## 产品信息导出列表
机具大类 | 机具小类 | 机具品目 | 分档名称 | 生产企业 | 产品名称 | 机具型号 | 配置参数（企业依据推广鉴定报告填报） | 中央补贴额 | 特殊县中央补贴额 | 省补贴额 | 特殊县省补贴额 | 市补贴额 | 特殊县市补贴额 | 县补贴额 | 特殊县县补贴额 | 功率（kW） | 机具类型 | 备注 | 企业所属省份
其他机械 | 农用航空器 | 旋翼飞机 | 多旋翼，10L≤载药量<15L | 杭州启飞智能科技有限公司 | 植保无人机 | 3WD4-QF-10A | 结构尺寸（长*宽*高mm）:1650*543 整机质量（kg）:16.4 配套动力（kw）:0.65 液泵型式:隔膜泵 喷幅:3m-4m 药箱容量:10L 旋翼直径:737mm 空载悬停时间:21.1min 满载悬停时间:10.5min 设计最大飞行速度:10m/s 设计飞行真高:15m 最大起飞重量:26.5kg 每架次连续作业时间:11.1min | 10000 | [8 empty] | 非通用类
其他机械 | 农用航空器 | 旋翼飞机 | 多旋翼，10L≤载药量<15L | 杭州启飞智能科技有限公司 | Q10植保无人机 | 3WD4-QF-10B | 结构尺寸（长*宽*高mm）:1655*435 整机质量（kg）:15.7 配套动力（kw）:0.65 旋翼直径:740mm 药箱容量:10L 喷幅:3-4m 空载悬停时间:24.4min 满载悬停时间:11.1min 最大起飞重量:25.7kg 设计最大飞行速度:10m/s 设计飞行真高:15m 每架次连续作业时间:11.9min 液泵型式:隔膜泵 | 10000 | [8 empty] | 非通用类
其他机械 | 农用航空器 | 旋翼飞机 | 多旋翼，10L≤载药量<15L | 重庆星环航空科技有限公司 | 六旋翼植保无人机 | 3WD6-10 | 结构尺寸（长*宽*高mm）:1345*1280*585 整机质量（kg）:13 配套动力（kw）:5 最大起飞重量（kg）:23 载药量（L）:10 单次作业时间（min）:8 空载飞行时间（min）:24 满载飞行时间（min）:7 单次最大作业面积（HM²）:0.8 整机喷雾量（ml/min）:1500 喷头数量:2 喷头类型:高性能压力喷头 后台数据监管系统:U-Cloud优云 作业量统计系统:有 电子围栏功能:有 最大飞行速度（m/s):12 作业飞行速度（m/s）:2-6 最大飞行高度（m）:15 作业飞行高度（m）:2-10 旋翼数量（个）:6 动力系统:16000mA智能电池（2块） | 10000 | [8 empty] | 非通用类
其他机械 | 农用航空器 | 旋翼飞机 | 多旋翼，10L≤载药量<15L | 菏泽新亚机械设备有限公司 | 电动多旋翼植保无人机 | 3WWDZ-10 | 结构尺寸（长*宽*高mm）:1400*1400*690 整机质量（kg）:14 配套动力（kw）:0.08 额定起飞质量（kg) :24 飞行控制系统:手动/自动 工作压力（MPa):0.15-0.17 旋翼材质:尼龙加纤 主旋翼数量（个）:4 旋翼直径(mm) :820 药液箱材质:塑料（ABS） 药液箱额定容量（L） :10 喷头型式 :离心雾化喷头 喷头数量（个） :4 液泵型式:隔膜泵 液泵流量（L/min）:5.5 电池电压（V）:22.2 电池容量（mA・h） :16000 电动机额定功率（W）:80 设计飞行真高（m） :20 遥控距离(m) :≥300 整机喷雾量（L/min） :1.1-1.3 满载续航时间（min） :≥8 单次施药量（kg） :10±0.5 喷洒飞行速度（m/s）:1-8 喷幅（m）:3-5 每架次最大喷洒面积（hm²） :0.7-0.9 噪声dB（A）:≤85 | 10000 | [8 empty] | 非通用类
其他机械 | 农用航空器 | 旋翼飞机 | 多旋翼，10L≤载药量<15L | 无锡汉和航空技术有限公司 | 高效农用无人植保喷雾机 | 3WYD-4-10 | 结构尺寸（长*宽*高mm）:2160*2160*600 整机质量（kg）:19.6 配套动力（kw）:2KW*4 最大起飞重量（kg）:29.6 药液箱标称容量（L）:10.0 蓄电池:锂电池（16000mAh，22.2v，2块用于飞行动力、飞控和泵） 液泵形式:隔膜泵 旋翼直径（mm）:767*4 喷杆展开长度（mm）:1730 喷头形式和数量:圆锥雾喷头，6个 整机喷雾量（ml/min）:1200 每架次连续工作时间（min）:8′28″ 喷幅（m）:4.0（作业高度2m） 每架次喷施面积（hm²）:0.64（作业速度4.0m/s，作业高度2m） 空载连续飞行时间（min）:18′15″ 满载连续飞行时间（min）:10′12″ 配置:至少含有8组锂电池、1个充电器 飞行真高（m）:10 空机重量（kg）:19.6 起飞全重（kg）:29.6 载药量（L）:10.2 设计飞行速度（m/s）:10 | 10000 | [8 empty] | 非通用类
其他机械 | 农用航空器 | 旋翼飞机 | 单旋翼，载药量≥10L | 无锡汉和航空技术有限公司 | 多功能电动单旋翼遥控飞行植保机 | 3WFD-1-20 | 结构尺寸（长*宽*高mm）:1885*610*760 整机质量（kg）:24.6 配套动力（kw）:10.0 药液箱容量（L）:20.0 蓄电池:锂电池（28000mAh，22.2v，2块，用于飞行动力和泵、1000mAh，7.4v,1块，用于飞控） 液泵形式:隔膜泵 旋翼直径（mm）:2390 （单旋翼，尾桨：455mm） 喷杆展开长度（mm）:1440 喷头形式和数量:扇形雾喷头，2个 整机喷雾量（ml/min）:1450 作业速度（m/s）:5.0 每架次连续工作时间（min）:14′44″ 喷幅（m）:5.0 飞行真高（m）:10 空机重量（kg）:24.6 起飞全重（kg）:44.6 设计飞行速度（m/s）:10 载药量（L）:20 | 30000 | [8 empty] | 非通用类
其他机械 | 农用航空器 | 旋翼飞机 | 多旋翼，10L≤载药量<15L | 山东卫士植保机械有限公司 | 低空低量遥控无人施药机 | WSZ-0410 | 结构尺寸（长*宽*高mm）:1290*1290*585 整机质量（kg）:19.4 配套动力（kw）:3.2KW无刷电机4支 最大起飞重量(kg):29.4 药液箱标称容量(kg):10 液泵型式:隔膜泵 旋翼直径（mm）:φ760 旋翼数量（个）:4 喷杆展开长度（mm）:1620 喷头型式和数量:扇形雾喷头，5个 药液残留量（ml）:≤30 喷洒速度(m/s):0-4可调 喷洒高度（m）:距离作物，田间作业2-4 防治效率(亩/分): 1-2 | 10000 | [8 empty] | 非通用类
其他机械 | 农用航空器 | 旋翼飞机 | 多旋翼，10L≤载药量<15L | 河南大诚通用航空科技有限公司 | 农用遥控植保喷雾机 | 3W16-10B | 结构尺寸（长*宽*高mm）:Φ1695*Φ1695*560（mm） 整机质量（kg）:16.6（kg） 配套动力（kw）:9.6（kw） 旋翼直径（mm）:Φ455（mm） 药液箱容量（L）:10（L） 喷头型式:扇形喷头 喷头数量（个）:3（个） 喷杆长度（mm）:2160（mm） 液泵型式:隔膜泵 电池电压（v）:22.2（v） 电池容量（mAh）:10000（mAh）*2 最大飞行速度（m/s）:8（m/s） 最大起飞重量（kg）:27.1（kg） 设计飞行真高:20（m） 空载悬停时间:17.4（min） 满载悬停时间:10.3(min) | 10000 | [8 empty] | 非通用类
其他机械 | 农用航空器 | 旋翼飞机 | 多旋翼，10L≤载药量<15L | 河南大诚通用航空科技有限公司 | 农用遥控植保喷雾机 | 3W4-10B | 结构尺寸（长*宽*高mm）:Φ1560*Φ1560*610（mm） 整机质量（kg）:24.2（kg） 配套动力（kw）:20（kw） 旋翼直径（mm）:Φ890（mm） 药液箱容量（L）:10（L） 喷头型式:离心喷头 喷头数量（个）:4（个） 喷杆长度（mm）:1105（mm） 液泵型式:隔膜泵 电池电压（v）:22.2（v）*2 电池容量（mAh）:16000（mAh） 最大飞行速度（m/s）:8（m/s） 最大起飞重量（kg）:34.7（kg） 设计飞行真高:20（m） 空载悬停时间:18.2(min) 满载悬停时间:10.5(min) | 10000 | [8 empty] | 非通用类
其他机械 | 农用航空器 | 旋翼飞机 | 多旋翼，载药量≥15L | 河南大诚通用航空科技有限公司 | 农用遥控植保喷雾机 | 3W4-16 | 结构尺寸（长*宽*高mm）:Φ1872*Φ1872*610（mm） 整机质量（kg）:27.9（kg） 配套动力（kw）:20（kw） 旋翼直径（mm）:Φ890（mm） 药液箱容量（L）:16（L） 喷头形式:离心喷头 喷头数量（个）:4（个） 喷杆长度（mm）:1335（mm） 液泵型式:隔膜泵 电池电压（v）:22.2（v）*2 电池容量（mAh）:22000（mAh） 最大飞行速度（m/s）:8（m/s） 最大起飞重量（kg）:44.7（kg） 设计飞行真高:20（m） 空载悬停时间:19.2（min） 满载悬停时间:11.2（min） | 16000 | [8 empty] | 非通用类
其他机械 | 农用航空器 | 旋翼飞机 | 多旋翼，10L≤载药量<15L | 苏州绿农航空植保科技有限公司 | 农鹰植保无人飞机 | 3WWDZ-10B | 结构尺寸（长*宽*高mm）:1200mm*1200mm*460mm 整机质量（kg）:16.7kg 配套动力（kw）:2.944kw 喷幅（m）:4.5m 药液箱最大容量（L）:10.2L 起飞全重（kg）:26.9kg 满载悬停时间（min）:7.1min 空载悬停时间（min）:19min 每架次连续作业时间（min）:8.6min 每架次喷施面积（h㎡）:0.8h㎡ 设计飞行高度（m）:20m 设计最大飞行速度（m/s）:10m/s 液泵型式:隔膜泵 | 10000 | [8 empty] | 非通用类
其他机械 | 农用航空器 | 旋翼飞机 | 多旋翼，10L≤载药量<15L | 江西新和莱特科技协同创新有限公司 | 电动多旋翼农业植保无人机 | 3WWDZ-10B | 结构尺寸（长*宽*高mm）:1880*1332×515 整机质量（kg）:12.2 配套动力（kw）:12 起飞全重（kg）:22.2 载药量（L）:10 飞行速度（m/s）:1~8 飞行真高（m）:≤20 操作模式:配备全自主飞行和手控操作系统，能够控制在视距内或扩展视距内操作 药箱:有固定的药箱安装位置和唯一匹配紧固件，一款机型能且只能匹配一款药箱 导航定位:采用RTK模块系统，定位精度厘米级 施药作业系统:具备防重喷漏喷、防农药漂移功能 遥控距离（m）:1000 喷洒飞行速度（m/s）:1~8 喷雾量（L/min）:2.5 作业风速（m/s）:7 单次最大喷洒面积（hm²）:2 满载连续飞行时间（min）:11.1 满载悬停时间（min）:10.2 单次施药量（L）:10 喷幅（m）:4 环境噪音（dB（A））:65 航向精度（度）:±0.88 定点悬停精度（m）:±0.06 电子围栏:电子围栏可控参数（长、宽、高分别为 15km、15 km、1.2km）。设定电子围栏，分两次检验电子围栏的有效性。在电子围栏内电动多旋翼农业植保无人机拒绝起飞。在电子围栏外控制电动多旋翼农业植保无人机起飞，航线穿过电子围栏，电动多旋翼农业植保无人机遇到电子围栏能够采取有效措施（包括但不限于返航、悬停）避免进入围栏区。 断点续航误差（水平（m）、高度（m））:±0.18、±0.09 导航精度（水平（m）、高度（m））:±0.17、±0.06 智能电池:有工程塑料外壳和电路保护，具备软开关防打火功能和电量监控功能，可查看电池电量和自动放电。 安全要求:电动多旋翼农业植保无人机的安全技术要求符合 GB 10395.6 的规定。电动多旋翼农业植保无人机采取旋翼防护措施。在易发生人身伤亡事故的部位设置安全标志。安全标志符合GB 10396 的规定。电动多旋翼农业植保无人机具备实时监控飞行参数、喷雾参数和电子围栏的远程安全监控功能，并满足国家、省级相关安全管控要求。电动多旋翼农业植保无人机设报警装置，超过规定的作业距离、高度、速度、航线，动力电池即将耗尽、药液耗尽时有报警声讯。 喷雾性能:喷雾系统有三级过滤装置，在工作过程中不会出现堵塞现象。喷雾系统在额定工作压力下喷雾时，喷雾状态正常，雾化正常。喷头喷雾角符合使用说明书的规定，各喷头喷雾角偏差±3°。以 2 倍最高工作压力对喷射部件进行耐压试验，试验过程中喷射部件无渗漏、变形或破裂现象。 密封性能:药液箱装满额定容量的清水，盖好药液箱盖，将药液箱向前、后、左、右倾斜45°，药液箱内的清水无渗漏现象。喷雾系统在额定工作压力下喷雾时，喷射部件无渗漏、变形或破裂现象，在关闭液泵电源5s 后，各喷嘴处药液滴漏数量每 min 3滴。药液箱与药液箱口连接牢固，戴手套时能方便打开并能牢固拧紧。药液箱有明显的表示额定容量的水位线，实际容量为额定容量的 99%。产品通过了防水防尘IP56检测。 装配质量:零部件完整、无缺件，安装方便；各运动件灵活，无卡滞现象；各紧固件应牢固可靠。各个连接器件接线正确，所有导线应捆扎成束、布置整齐、固定卡紧，接头牢靠，穿越孔洞时有绝缘导管；药液箱安装到位，无松动现象。所有螺栓、螺钉、螺母等连接件的连接牢固可靠。电气装置及线路完整无损、安装牢固，无松脱、损坏、短路和断路现象。 外观质量:外观整洁、光滑，表面无凹坑、裂纹、锈蚀、毛刺等明显缺陷。涂镀层均匀、平滑，无脱落、划痕、流痕等明显缺陷。外露器件固定牢靠、无损伤。 自动避障（功能、直径（cm）、距离（m））:可全天候自动避障、2.5、3 自主开发的管控平台:具备作业飞行数据实时记录存储功能，能够实现作业飞行可识别、可监测、可追查。能够对电动多旋翼农业植保无人机的作业飞行进行远程实时监测、安全管控。 身份密钥:有操作人员身份密钥连接装置，经过密钥验证后方可作业飞行。 蓄电池:锂电池，16000mAh,22.2V,2块用于飞行动力，飞控和泵 液泵型式:隔膜泵 旋翼直径（mm）:6个Ф558 喷头形式和数量:扇形雾喷头，4个 标牌:在机具的明显位置，内容包括：名称、型号、主要技术参数、出厂日期、制造厂或供应商名称 整机运转性能:植保机在空载、满载及正常工作状态下各飞行一个架次，植保机各系统无异常震动、响声及干涉现象，各紧固件无松动；遥控器、接收机各通道能正常工作，信号灵敏；能按指令完成植保机起飞、降落、前飞、后飞、侧飞、转向、上升、下降、悬停等动作 整机密封性能:在额定工作压力下喷雾时，除喷孔外，各零部件及其连接处均无渗漏现象 整机喷雾性能:在额定工作压力下喷雾时，雾化良好，雾流连续、均匀，雾形完整 过滤装置:植保机加液口有过滤网，喷雾系统有两级过滤装置，在试验过程中无堵塞现象 喷头防滴性能:压力雾化喷头有防滴装置、且防滴装置开闭灵敏、性能可靠 低电压报警装置:有低电压报警装置 残留量（ml）:15 整机喷雾量（ml/min）:1725 最大起飞重量（kg）:22.2 有效载荷（kg）:10 药液箱最大容量与标称容量之比:103% 每架次连续工作时间（min）:9'40 噴幅（m）:4.0（作业高度2m） 每架次喷施面积（h㎡）:0.73（作业速度4.8m/s,作业高度2.0m） 空载连续飞行时间（min）:31'21 满载连续飞行时间（min）:10'06 失控保护功能:在遥控器出现故障或无线控制信号受到干扰时，植保机失联点悬停3 min后降落 高低温存储实验:60℃，95%RH，存放4h,能正常工作；0℃，存放2h,能正常工作 使用说明书:随机提供使用说明书，使用说明书符合GB/T9480的规定 整机装配质量:植保机零部件完整、无缺件，安装方便；各运动件灵活，无卡滞现象；非运动件无明显偏移、翘曲等现象；各零件、仪表及附件齐备完好，各紧固件紧固可靠；焊接件牢固可靠 外观质量:外观整洁、光滑，无锐边和伤疤、碰瘪、变形、锈斑、油污等缺陷；焊接部位应平整、无裂纹、烧穿现象；表面涂层、镀层均匀、美观、牢固，无起泡、脱层、露底和剥落现象 安全标志:对操作者有危险的部位，有固定永久性安全标志；在机具的明显位置有警示操作者使用安全防护用具的安全标志，安全标志符合GB10396的规定 | 10000 | [8 empty] | 非通用类
其他机械 | 农用航空器 | 旋翼飞机 | 多旋翼，载药量≥15L | 江西新和莱特科技协同创新有限公司 | 电动多旋翼农业植保无人机 | 3WWDZ-16A | 结构尺寸（长*宽*高mm）:1943*1698×630 整机质量（kg）:17.8 配套动力（kw）:18 起飞全重（kg）:33.8 载药量（L）:16 飞行速度（m/s）:1~8 飞行真高（m）:≤20 操作模式:配备全自主飞行和手控操作系统，能够控制在视距内或扩展视距内操作 药箱:有固定的药箱安装位置和唯一匹配紧固件，一款机型能且只能匹配一款药箱 导航定位:采用RTK模块系统，定位精度厘米级 施药作业系统:具备防重喷漏喷、防农药漂移功能 遥控距离（m）:1000 喷洒飞行速度（m/s）:1~8 喷雾量（L/min）:3.5 作业风速（m/s）:7 单次最大喷洒面积（hm²）:3 满载连续飞行时间（min）:10.9 满载悬停时间（min）:10.1 单次施药量（L）:16 喷幅（m）:6 环境噪音（dB（A））:65 航向精度（度）:±0.88 定点悬停精度（m）:±0.06 电子围栏:电子围栏可控参数（长、宽、高分别为 15km、15 km、1.2km）。设定电子围栏，分两次检验电子围栏的有效性。在电子围栏内电动多旋翼农业植保无人机拒绝起飞。在电子围栏外控制电动多旋翼农业植保无人机起飞，航线穿过电子围栏，电动多旋翼农业植保无人机遇到电子围栏能够采取有效措施（包括但不限于返航、悬停）避免进入围栏区。 断点续航误差（水平（m）、高度（m））:±0.18、±0.09 导航精度（水平（m）、高度（m））:±0.17、±0.06 智能电池:有工程塑料外壳和电路保护，具备软开关防打火功能和电量监控功能，可查看电池电量和自动放电。 安全要求:电动多旋翼农业植保无人机的安全技术要求符合 GB 10395.6 的规定。电动多旋翼农业植保无人机采取旋翼防护措施。在易发生人身伤亡事故的部位设置安全标志。安全标志符合GB 10396 的规定。电动多旋翼农业植保无人机具备实时监控飞行参数、喷雾参数和电子围栏的远程安全监控功能，并满足国家、省级相关安全管控要求。电动多旋翼农业植保无人机设报警装置，超过规定的作业距离、高度、速度、航线，动力电池即将耗尽、药液耗尽时有报警声讯。 喷雾性能:喷雾系统有三级过滤装置，在工作过程中不会出现堵塞现象。喷雾系统在额定工作压力下喷雾时，喷雾状态正常，雾化正常。喷头喷雾角符合使用说明书的规定，各喷头喷雾角偏差±3°。以 2 倍最高工作压力对喷射部件进行耐压试验，试验过程中喷射部件无渗漏、变形或破裂现象。 密封性能:药液箱装满额定容量的清水，盖好药液箱盖，将药液箱向前、后、左、右倾斜45°，药液箱内的清水无渗漏现象。喷雾系统在额定工作压力下喷雾时，喷射部件无渗漏、变形或破裂现象，在关闭液泵电源5s 后，各喷嘴处药液滴漏数量每 min 5滴。药液箱与药液箱口连接牢固，戴手套时能方便打开并能牢固拧紧。药液箱有明显的表示额定容量的水位线，实际容量为额定容量的 99%。产品通过了防水防尘IP56检测。 装配质量:零部件完整、无缺件，安装方便；各运动件灵活，无卡滞现象；各紧固件应牢固可靠。各个连接器件接线正确，所有导线应捆扎成束、布置整齐、固定卡紧，接头牢靠，穿越孔洞时有绝缘导管；药液箱安装到位，无松动现象。所有螺栓、螺钉、螺母等连接件的连接牢固可靠。电气装置及线路完整无损、安装牢固，无松脱、损坏、短路和断路现象。 外观质量:外观整洁、光滑，表面无凹坑、裂纹、锈蚀、毛刺等明显缺陷。涂镀层均匀、平滑，无脱落、划痕、流痕等明显缺陷。外露器件固定牢靠、无损伤。 自动避障（功能、直径（cm）、距离（m））:可全天候自动避障、2.5、3 自主开发的管控平台:具备作业飞行数据实时记录存储功能，能够实现作业飞行可识别、可监测、可追查。能够对电动多旋翼农业植保无人机的作业飞行进行远程实时监测、安全管控。 身份密钥:有操作人员身份密钥连接装置，经过密钥验证后方可作业飞行。 蓄电池:锂电池，22000mAh,22.2V,2块用于飞行动力，飞控和泵 液泵型式:隔膜泵 旋翼直（mm）:6个Ф762 喷头形式和数量:扇形雾喷头，4个 标牌:在机具的明显位置，内容包括：名称、型号、主要技术参数、出厂日期、制造厂或供应商名称 整机运转性能:植保机在空载、满载及正常工作状态下各飞行一个架次，植保机各系统无异常震动、响声及干涉现象，各紧固件无松动；遥控器、接收机各通道能正常工作，信号灵敏；能按指令完成植保机起飞、降落、前飞、后飞、侧飞、转向、上升、下降、悬停等动作 整机密封性能:在额定工作压力下喷雾时，除喷孔外，各零部件及其连接处均无渗漏现象 整机喷雾性能:在额定工作压力下喷雾时，雾化良好，雾流连续、均匀，雾形完整 过滤装置:植保机加液口有过滤网，喷雾系统有两级过滤装置，在试验过程中无堵塞现象 喷头防滴性能:压力雾化喷头有防滴装置、且防滴装置开闭灵敏、性能可靠 低电压报警装置:有低电压报警装置 残留量（ml）:20 整机喷雾量（ml/min）:1725 最大起飞重量（kg）:33.8 有效载荷（kg）:16 药液箱最大容量与标称容量之比:100% 每架次连续工作时间（min）:9'05 噴幅（m）:5.0（作业高度3m） 每架次喷施面积（h㎡）:0.82（作业速度3.5m/s,作业高度3.0m） 空载连续飞行时间（min）:32'51 满载连续飞行时间（min）:8'34 失控保护功能:在遥控器出现故障或无线控制信号受到干扰时，植保机失联点悬停3 min后降落 高低温存储实验:60℃，95%RH，存放4h,能正常工作；0℃，存放2h,能正常工作 使用说明书:随机提供使用说明书，使用说明书符合GB/T9480的规定 整机装配质量:植保机零部件完整、无缺件，安装方便；各运动件灵活，无卡滞现象；非运动件无明显偏移、翘曲等现象；各零件、仪表及附件齐备完好，各紧固件紧固可靠；焊接件牢固可靠 外观质量:外观整洁、光滑，无锐边和伤疤、碰瘪、变形、锈斑、油污等缺陷；焊接部位应平整、无裂纹、烧穿现象；表面涂层、镀层均匀、美观、牢固，无起泡、脱层、露底和剥落现象 安全标志:对操作者有危险的部位，有固定永久性安全标志；在机具的明显位置有警示操作者使用安全防护用具的安全标志，安全标志符合GB10396的规定 | 16000 | [8 empty] | 非通用类
其他机械 | 农用航空器 | 旋翼飞机 | 单旋翼，载药量≥10L | 无锡汉和航空技术有限公司 | 农用超低空飞行植保机 | 3CD-15 | 结构尺寸（长*宽*高mm）:2030*530*660 整机质量（kg）:20.6 配套动力（kw）:双缸风冷 二冲程汽油机 药液箱容量（L）:15.0 液泵形式:隔膜泵 油箱容量(L):1.5 蓄电池:锂电池（3700mAh，一块用于喷雾系统；5000mAh，一块用于遥控；3250mAh，一块用于尾动力） 旋翼直径（mm）:2230（主旋翼）395（尾旋翼） 喷杆展开尺寸（mm）:1795 喷头形式和数量:扇形雾喷头，4个 喷雾系统工作压力（MPa）:0.2-0.3 整机喷雾量（ml/min）:1090 作业速度（m/s）:5.0 作业高度（m）:2.0（离植被高度） 每架次连续工作时间（min）:11′31″ 喷幅（m）:6.0（作业高度2m） 每架次喷施面积（hm²）:2.1（作业速度5.0m/s） 飞行真高（m）:10 空机重量（kg）:20.6 起飞全重(kg):35.6 载药量（L）:15 设计飞行速度（m/s）:10 | 30000 | [8 empty] | 非通用类
其他机械 | 农用航空器 | 旋翼飞机 | 多旋翼，10L≤载药量<15L | 温州黑蜻蜓无人机科技有限公司 | 黑蜻蜓农用遥控飞行植保机 | 3WHQT-10 | 结构尺寸（长*宽*高mm）:2155*2155*575mm 整机质量（kg）:12.5kg 配套动力（kw）:9kw 最大起飞质量（kg）:24.5kg 载药量（L）:10L 设计飞行速度（m/s）:10m/s 设计飞行高度（m）:20m 作业速度（m/s）:0-6m/s 作业高度（高植株高度）（m）:0.5-3m 单架次连续工作时间（min）:8.6min 喷幅（m）:3-6m 满载连续飞行时间（min）:10-11min 旋翼直径（mm）:762mm | 10000 | [8 empty] | 非通用类
其他机械 | 农用航空器 | 旋翼飞机 | 多旋翼，载药量≥15L | 温州黑蜻蜓无人机科技有限公司 | 黑蜻蜓植保无人机 | 3W4HQT-16A | 结构尺寸（长*宽*高mm）:1500*1500*580 整机质量（kg）:20.1kg 配套动力（kw）:10kw 起飞全重（kg）:36.2kg 满载悬停时间（min）:10.4min 设计飞行高度（m）:20m 设计飞行速度（m/s）:10m/s 载药量（L）:16L 旋翼直径（mm）:886mm 喷杆长度（mm）:1350mm 空载悬停时间（min）:25.5min 整机喷雾量（mL/min）:2120ml/min 喷头间距（mm）:960mm | 16000 | [8 empty] | 非通用类
其他机械 | 农用航空器 | 旋翼飞机 | 多旋翼，载药量≥15L | 山东卫士植保机械有限公司 | 低空低量遥控无人施药机 | WSZ-0620 | 结构尺寸（长*宽*高mm）:2416*2416*820 整机质量（kg）:29 配套动力（kw）:3.2Kw无刷电机6支 锂电池容量（mAh）:12S 12000mAh*2 喷杆长度（mm）:1600 药箱容量（L）:20 最大起飞重量（kg）:50 飞行速度(m/s):0-8 飞行高度（m）:≤20 额定喷雾压力（MPa）:0.1-0.2 液泵流量（L/min）:0-4 喷头型式:离心雾化喷头 喷头数量（个）:2 喷施效率（亩/min）:2-3 | 16000 | [8 empty] | 非通用类
其他机械 | 农用航空器 | 旋翼飞机 | 多旋翼，10L≤载药量<15L | 北方天途航空技术发展（北京）有限公司 | 多旋翼植保无人机 | 3W6TTA10 | 结构尺寸（长*宽*高mm）:1400*1400*470 mm 整机质量（kg）:14.2 kg 配套动力（kw）:2 kw 旋翼数量（个）:6 个 旋翼直径（mm）:561 mm 电池容量（mAh）:14000 mAh 电压（V）:44 v-50.4 v 喷头数量（个）:2 个 起飞全重（kg）:24.2 kg 载药量（L）:10 L 最大飞行速度（m/s）:10 m/s 设计飞行高度（m）:20 m 满载悬停时间（min）:13.2 min 空载悬停时间（min）:23.2 min | 10000 | [8 empty] | 非通用类
其他机械 | 农用航空器 | 旋翼飞机 | 多旋翼，载药量≥15L | 北方天途航空技术发展（北京）有限公司 | 多旋翼植保无人机 | 3W8TTA20 | 结构尺寸（长*宽*高mm）:1630*1630*600mm 整机质量（kg）:25.2kg 配套动力（kw）:2.3KW 最大起飞重量（kg）:45.4kg 药箱容量（L）:20L 喷头数量（个）:6个 旋翼数量（个）:8个 旋翼直径（mm）:764mm 设计飞行真高（m）:20m 设计飞行最大速度（ m/s）:8 m/s 空载连续飞行时间（min）:27.8min 满载连续飞行时间（min）:10.3min 电池容量（mAh）:16000*2mAh | 16000 | [8 empty] | 非通用类
其他机械 | 农用航空器 | 旋翼飞机 | 多旋翼，10L≤载药量<15L | 河南泽达智能科技有限公司 | 遥控多旋翼植保无人机 | 3WZD-10 | 结构尺寸（长*宽*高mm）:1955*1955*710 整机质量（kg）:16.5（含所有工作部件） 配套动力（kw）:1.6 药液箱额定容量（L）:10 液泵形式:隔膜泵 旋翼数量（个）:8 喷杆展开长度（mm）:1598 喷头形式/数量:扇形喷头/4 作业高度（离植株高度m）:1~3 设计飞行速度（m/s）:7 喷福（m）:5.8 满载续航时间（悬停min）:10.2 空载续航时间（min）:23.4 旋翼直径（mm）:740 设计飞行真高（m）:20 喷洒飞行速度（m/s）:2~7 | 10000 | [8 empty] | 非通用类
其他机械 | 农用航空器 | 旋翼飞机 | 多旋翼，载药量≥15L | 河南泽达智能科技有限公司 | 遥控多旋翼植保无人机 | 3WZD-16 | 结构尺寸（长*宽*高mm）:2340*2340*590 整机质量（kg）:21.6（含所有工作配件） 配套动力（kw）:3.1 药液箱额定容量（L）:16 液泵形式:隔膜泵 旋翼直径（mm）:740 旋翼数量（个）:6 喷杆展开长度（mm）:1599 喷头形式/数量:锥形喷头/4 作业高度（离植株高度 m）:1~3可设置 设计飞行速度（m/s）:10 满载续航时间（悬停min）:10.3 空载续航时间（min）:24.2 喷福（m）:5.9 设计飞行真高（m）:20 喷洒飞行速度（m/s）:2~7 | 16000 | [8 empty] | 非通用类
种植施肥机械 | 播种机械 | 根茎作物播种机 | 大蒜播种机 | 济南华庆农业机械科技有限公司 | 大蒜播种机 | 2HXGSDSBZJ-1300 | 结构尺寸（长*宽*高mm）:1280*1860*1630 整机质量（kg）:600 配套动力（kw）:18~25 工作行数（行）:12 行距（cm）:11 株距（cm）:12 工作幅宽（cm）:132 取种器型式:链勺式+气吸式 取种器运转方式:连续运转式 定向器型式:锥形碗式 定向器数量（个）:3*12*2 种植器型式:插播式 种植器数量（个）:12*2 结构型式:悬挂式 传动机构型式:链传动、齿轮传动 种子箱容积（L）:150 生产率（h㎡/h）:0.04~0.046 漏播率（%）:1.25 正芽率（%）:97.15 | 50000 | [8 empty] | 非通用类
其他机械 | 农用航空器 | 旋翼飞机 | 多旋翼，10L≤载药量<15L | 江苏红旗航空科技有限公司 | N10植保无人机 | 3WD4-10 | 结构尺寸（长*宽*高mm）:1365*1365*655 整机质量（kg）:14.6 配套动力（kw）:2.8 药箱标称容积（L）:10.1 标准载荷（KG）:10.1 动力电池:44.4V16000mAh 液泵类型:隔膜泵 旋翼直径（mm）:713 喷头类型:扇形雾喷头 飞行真高（米）:≦20 飞行速度（米）:≦10 作业幅宽（米）:3-5 定位精度（CM）:≦10 | 10000 | [8 empty] | 非通用类
种植施肥机械 | 播种机械 | 根茎作物播种机 | 大蒜播种机 | 济南华庆农业机械科技有限公司 | 大蒜播种机 | 2HXGSDSBZJ-2800 | 结构尺寸（长*宽*高mm）:1980*3980*1900 整机质量（kg）:1500 配套动力（kw）:36~75 工作行数（行）:24 行距（cm）:12 株距（cm）:12 工作幅宽（cm）:288 取种器型式:链勺式 取种器运转方式:连续运转式 定向器型式:锥形碗式 定向器数量（个）:3*24*3 种植器型式:插播式 种植器数量（个）:24*3 结构型式:悬挂式 传动机构型式:链传动、齿轮传动 种子箱容积（L）:500 生产率（h㎡/h）:0.15~0.23 漏播率（%）:1.25 正芽率（%）:97.15 | 50000 | [8 empty] | 非通用类
其他机械 | 农用航空器 | 旋翼飞机 | 多旋翼，10L≤载药量<15L | 温州黑蜻蜓无人机科技有限公司 | 黑蜻蜓农用遥控飞行植保机 | 3WHQT-10S | 结构尺寸（长*宽*高mm）:2155×2155×575mm 整机质量（kg）:12.5kg 配套动力（kw）:9 旋翼直径:762mm 喷杆展开长度:1155mm 整机喷雾量:3030ml/min 药箱容量:10.0L 设计飞行速度:10m/s 设计飞行高度:20m 单架次工作时间:8′39″ 最大喷幅:6m 满载悬停时间:10′44″ 单架次喷施面积:1.08hm² 最大起飞重量:24.5kg | 10000 | [8 empty] | 非通用类
其他机械 | 农用航空器 | 旋翼飞机 | 多旋翼，10L≤载药量<15L | 广州极飞科技有限公司 | 多旋翼植保机 | 3WWDZ-10A | 结构尺寸（长*宽*高mm）:1203*1170*515（mm）（不含旋翼、喷杆、含天线） 整机质量（kg）:19.0kg 配套动力（kw）:0.8kw 空机重量（kg）:19.0kg 起飞全重（kg）:29.8kg 载药量（L):10.8L 离心雾化喷头（个）:4个 电池电压（V):44.4V 电池容量（mAh）:14000mAh 空载悬停（min）:20.4min 满载悬停（min）:10.2min 设计飞行真高（m）:20m 设计飞行速度（m/s）:8m/s 主旋翼（个）：:4个 | 10000 | [8 empty] | 非通用类
种植施肥机械 | 播种机械 | 根茎作物播种机 | 大蒜播种机 | 济南华庆农业机械科技有限公司 | 大蒜播种机 | 2HDSBZJ-2000 | 结构尺寸（长*宽*高mm）:3350*2670*1800 整机质量（kg）:2460 配套动力（kw）:8.5 工作行数（行）:18 行距（cm）:11.5 株距（cm）:12 工作幅宽（cm）:200 取种器型式:链勺式 取种器数量（个）:36 取种器驱动方式:连续运转式 定向器型式:锥形漏斗式 定向器数量（个）:36 种植器型式:插播式 种植器数量（个）:36 结构型式:自走履带式 传动机构型式:链传动、齿轮传动 种子箱容积（L）:150 镇压器型式:滚动式 生产率（h㎡/h）:0.05~0.06 漏播率（%）:1.25 正芽率（%）:97.15 | 50000 | [8 empty] | 非通用类
其他机械 | 农用航空器 | 旋翼飞机 | 多旋翼，载药量≥15L | 广州极飞科技有限公司 | 多旋翼植保机 | 3WWDZ-15A | 结构尺寸（长*宽*高mm）:1305*1262*491（mm）（不含旋翼、喷杆、含天线） 整机质量（kg）:22.3kg 配套动力（kw）:1.5kw 空机重量（kg）:22.3kg 起飞全重（kg）:37.4kg 载药量（L）:15.1L 离心雾化喷头（个）:4个 电池电压（V）:44.4V 电池容量（mAh）:18000mAh 空载悬停（min）:20.3min 满载悬停（min）:10.3min 设计飞行真高（m）:20m 设计飞行速度（m/s）:8m/s 主旋翼（个）：:4个 | 16000 | [8 empty] | 非通用类
其他机械 | 农用航空器 | 旋翼飞机 | 多旋翼，10L≤载药量<15L | 山东风云农业科技有限公司 | 植保无人机 | 3WDFYFXZZX410 | 结构尺寸（长*宽*高mm）:1414*1414*543mm 整机质量（kg）:16.6kg 配套动力（kw）:1.05kw*4个 最大起飞重量:26.4kg 整机喷雾量:1981ml/min 液泵类型:隔膜泵*1个 药液箱标称容量:10L 旋翼直径:752mm 蓄电池:锂电池，22000mAh，22.2V，2块用于飞行动力、飞控和泵 喷头型式和数量:离心雾化喷头*4个 喷杆展开长度:912mm 喷幅:5m（作业高度2m） 每架次喷施面积:0.55h㎡（作业速度5m/s,作业高度2.0m） 每架次连续工作时间:5′45″ 满载连续飞行时间:14′15′ 空载连续飞行时间:25′17″ 低电压报警装置:地面站报警 | 10000 | [8 empty] | 非通用类
其他机械 | 农用航空器 | 旋翼飞机 | 多旋翼，10L≤载药量<15L | 江苏数字鹰科技股份有限公司 | 植保无人飞机 | 3W6SZY10-A | 结构尺寸（长*宽*高mm）:1432mmx1365mmx505mm 整机质量（kg）:12.2kg 配套动力（kw）:12000毫安锂电池，两块 起飞全重（kg）:22.9kg 设计飞行速度（米/秒）:10米/秒 作业飞行速度（米/秒）:5米/秒 飞行真高（米）:20米 喷雾量（ml/min）:1100ml/min 喷幅宽度（米）:4米 空载连续飞行时间(min):20分21秒 满载连续飞行时间（min）:10分18秒 载药量（L）:10L 喷头形式和数量（个）:扇形喷头，2个 空机质量（kg）:12.2kg | 10000 | [8 empty] | 非通用类
其他机械 | 农用航空器 | 旋翼飞机 | 多旋翼，10L≤载药量<15L | 聊城揽悦创新科技有限公司 | 3WWDZ-10A型农用植保无人机 | 3WWDZ-10A | 结构尺寸（长*宽*高mm）:Φ1285x570mm 整机质量（kg）:14.8Kg 配套动力（kw）:0.7kw 额定起飞质量:24.8Kg 旋翼:4个 药液箱额定容量:10L 喷头型式:离心雾化喷头 喷头数量:2个 喷杆长度:1190mm 液泵型式:蠕动泵 液泵流量:0.8-1.5L/min 电池电压:22.2V 电池容量:16000mAh 飞行真高:19m 最大飞行速度:7m/s | 10000 | [8 empty] | 非通用类
其他机械 | 农用航空器 | 旋翼飞机 | 多旋翼，载药量≥15L | 聊城揽悦创新科技有限公司 | 3WWDZ-15A型农用植保无人机 | 3WWDZ-15A | 结构尺寸（长*宽*高mm）:Φ1730x610mm 整机质量（kg）:20.8Kg 配套动力（kw）:0.7kw 额定起飞质量:35.8Kg 旋翼数量:6个 药液箱额定容量:10L 喷头型式:离心雾化喷头 喷头数量:2个 喷杆长度:1640mm 液泵型式:蠕动泵 液泵流量:0.8-1.5L/min 电池电压:22.2V 电池容量:22000mAh 飞行真高:19m 最大飞行速度:7m/s | 16000 | [8 empty] | 非通用类
其他机械 | 农用航空器 | 旋翼飞机 | 多旋翼，10L≤载药量<15L | 安阳全丰航空植保科技股份有限公司 | 电动多旋翼植保无人飞机 | 3WQFTX-10 | 结构尺寸（长*宽*高mm）:1380*1380*592 整机质量（kg）:15.6 配套动力（kw）:3.8 药液箱容量（L）:10 喷雾量（mL/min）:1629 喷幅（m）:4.2（作业高度3m） 有效载药量（L）:10 液泵型式:微型直流隔膜水泵 喷杆长度（mm）:905 喷头型式:扇形雾喷头 喷头数量（个）:4 电池电压（V）:22.2V*2 电池容量（mAh）:16000mAh*2 配备电池（组）:4组 电池充电器:充电器一次可充4组电池 飞行速度（不大于15m/s）:6m/s 飞行真高（不超过20m）:20m 最大起飞重量（kg）:25.7kg | 10000 | [8 empty] | 非通用类
其他机械 | 农用航空器 | 旋翼飞机 | 多旋翼，10L≤载药量<15L | 深圳市大疆创新科技有限公司 | 大疆MG-1P农业植保机 | 3WWDSZ-10016 | 结构尺寸（长*宽*高mm）:1460mm*1460mm*578mm 整机质量（kg）:13.8kg 配套动力（kw）:1.2kw 空机重量（kg）:9.8kg 起飞全重（kg）:23.8kg 载药量（L）:10L 限速（m/s）:≤15m/s 飞行真高（m）:≤20米 能够控制在视距内或扩展视距内操作:能够控制在视距内或扩展视距内操作 有固定的药箱安装位置和唯一匹配紧固件，一款机型能且只能匹配一款药箱:有固定的药箱安装位置和唯一匹配紧固件，一款机型能且只能匹配一款药箱 有操作人员身份密钥接入装置，能够做到经密钥连接后方可作业飞行:有操作人员身份密钥接入装置，能够做到经密钥连接后方可作业飞行 加装有飞行控制芯片:已加装有飞行控制芯片 加装有电子围栏:已加装有电子围栏 加装避障系统软件:已加装避障系统软件 作业飞行数据实时记录存储装备:作业飞行数据实时记录存储装备 具备施药作业系统:具备施药作业系统 具备防重喷漏喷、防农药漂移功能:具备防重喷漏喷、防农药漂移功能 能够实现作业飞行可识别、可监测、可追查:能够实现作业飞行可识别、可监测、可追查 | 10000 | [8 empty] | 非通用类
其他机械 | 农用航空器 | 旋翼飞机 | 多旋翼，10L≤载药量<15L | 丰疆智慧农业股份有限公司 | ENU10-A植保无人机 | 3WD4-10A(ENU10A) | 结构尺寸（长*宽*高mm）:1150×550×547（折叠后） 整机质量（kg）:16.7 配套动力（kw）:0.65 旋翼数（个）:4 旋翼直径（mm）:737 药液箱容量（L）:10 喷幅(m):3-4 液泵型式:隔膜泵 喷头型式(个):压力喷头，4 电压（V）:44.4 容量(mAh):16000 空载悬停时间(min):20.8 满载悬停时间(min):11 最大起飞重量(kg):26.6 有效载药量(L):10 每架次连续作业时间(min):13.6 每架次喷施面积(hm2):0.79 设计飞行速度(m/s):10 设计飞行真高(m):20 配备电池(组):4 | 10000 | [8 empty] | 非通用类
其他机械 | 农用航空器 | 旋翼飞机 | 多旋翼，10L≤载药量<15L | 湖北玉柴发动机有限公司 | 玉柴植保无人机 | 3WWDZ-10B | 结构尺寸（长*宽*高mm）:1580×950×650 整机质量（kg）:15.7 配套动力（kw）:0.7 载药量（L）:10 起飞全重（kg）:25.8 飞行速度（m/s）:0～10 飞行高度（m）:15 电池容量（mAh）:16000 配备电池（组）:5 电池充电器:充电器一次可充5组 药箱安装位置:有固定安装位置和唯一匹配紧固件 身份密钥:需用户账户密码登录方可作业 飞行控制芯片:具备电子围栏功能 智能化管控平台:能够对作业飞行远程实时监控、安全管控 防重喷漏喷:实时记录飞行轨迹，防止重喷漏喷 断点续喷:自动记录断药点，加药或更换电池后自动寻找断药点 | 10000 | [8 empty] | 非通用类
其他机械 | 农用航空器 | 旋翼飞机 | 多旋翼，载药量≥15L | 湖北玉柴发动机有限公司 | 玉柴植保无人飞机 | 3WWDZ-16BX6 | 结构尺寸（长*宽*高mm）:1696×596 整机质量（kg）:21.5 配套动力（kw）:0.7 载药量（L）:16 起飞全重（kg）:37.7 飞行速度（m/s）:10 飞行高度（m）:20 电池容量（mAh）:22000 配备电池（组）:6 电池充电器:充电器一次可充4组 药箱安装位置:有固定安装位置和唯一匹配紧固件 身份密钥:需用户账户密码登录方可作业 飞行控制芯片:具备电子围栏功能 智能化管控平台:能够对作业飞行远程实时监控、安全管控 防重喷漏喷:实时记录飞行轨迹，防止重喷漏喷 断点续喷:自动记录断药点，加药或更换电池后自动寻找断药点 | 16000 | [8 empty] | 非通用类
其他机械 | 农用航空器 | 旋翼飞机 | 单旋翼，载药量≥10L | 安阳全丰航空植保科技股份有限公司 | 智能悬浮植保机 | 3WQF120-12 | 结构尺寸（长*宽*高mm）:2130*700*670 整机质量（kg）:30 配套动力（kw）:8.94 药液箱容量（L）:12 旋翼直径（mm）:主旋翼2410mm 尾旋翼410mm 喷杆展开长度（mm）:1250 喷头型式和数量:扇形雾喷头，2个 喷雾量:1080 飞行速度（m/s）:4.9 飞行真高（m）:2 每架次连续工作时间（min）:11分20秒 喷幅（m）:6.0 每架次喷施面积（ha）:2.0 最大起飞重量（kg）:47.38 | 30000 | [8 empty] | 非通用类
其他机械 | 农用航空器 | 旋翼飞机 | 多旋翼，载药量≥15L | 珠海羽人农业航空有限公司 | 农用植保无人机 | 3WDM8-20 | 结构尺寸（长*宽*高mm）:3225×3225×670 整机质量（kg）:23.8 配套动力（kw）:6 喷幅（m）:8 药箱容量（L）:20 作业速度（m/s）:4.9 起飞全重（kg）:45 最大飞行真高（m）:20 最大飞行速度（m/s）:8 旋翼直径（mm）:765 空载连续飞行时间:25’11” 满载连续飞行时间（min）:10’11” 每架次连续工作时间（min）:6’03” | 16000 | [8 empty] | 非通用类
其他机械 | 农用航空器 | 旋翼飞机 | 多旋翼，10L≤载药量<15L | 丰疆智慧农业股份有限公司 | ENU10-Q植保无人机 | 3WD4-10A(ENU10Q) | 结构尺寸（长*宽*高mm）:1638×440（直径×高） 整机质量（kg）:16 配套动力（kw）:0.65 旋翼数（个）:4 旋翼直径（mm）:740 药液箱容量（L）:10 喷幅（m）:3-4 液泵型式:隔膜泵 喷头型式（个）:压力喷头，4 电压（V）:44.4 容量（mAh）:16000 空载悬停时间（min）:22.2 满载悬停时间（min）:10.1 最大起飞重量（kg）:25.9 有效载药量（L）:10.1 每架次连续作业时间(min):11.7 每架次喷施面积(hm2):0.69 设计飞行速度(m/s):10 设计飞行真高(m):20 配备电池(组):4 | 10000 | [8 empty] | 非通用类
其他机械 | 农用航空器 | 旋翼飞机 | 多旋翼，10L≤载药量<15L | 烟台云都海鹰无人机应用技术有限公司 | 六旋翼植保无人机 | 3WD6-10 | 结构尺寸（长*宽*高mm）:2550*1758*480mm 整机质量（kg）:17.8kg 配套动力（kw）:0.644kw 最大起飞质量（kg）:27.8kg 喷杆展开长度（mm）:2560mm 喷头型式和数量:扇形雾喷头，4个 残留量（ml）:25ml 整机喷雾量（ml/min）:2050ml/min 喷福（m）:5.0m（作业高度2m） 药液箱标称容量（L）:10.0L 旋翼直径（mm）:Φ756mm 空载连续飞行时间（min）:25′03″min 满载连续飞行时间（min）:13′05″min 设计最大飞行高度（m）:18m 设计飞行速度（m/s）:＜15m/s 液泵型式:隔膜泵 失控保护功能:在遥控器出现故障或无线控制信号受到干扰时，植保机能自动返航到起飞原点并降落 蓄电池:锂电池16000mAh，22.2V，2块，用于飞行动力、飞控和泵 | 10000 | [8 empty] | 非通用类
其他机械 | 农用航空器 | 旋翼飞机 | 多旋翼，10L≤载药量<15L | 安徽天神农业航空科技有限公司 | 四旋翼10kg植保无人飞机 | 3WWDZ-TS-M410A | 结构尺寸（长*宽*高mm）:1040*1040*600 整机质量（kg）:15.05 配套动力（kw）:8 残留量（ml）:15 整机喷雾量（ml/min）:2000 药箱容量（L）:10 作业速度（m/s）:6.1 作业高度（距植株顶端）（m）:2 单架次最大作业时间（min）:5.33 喷幅（m）:3.7 每架次喷洒面积（hm2）:0.82 空载悬停时间（min）:19.53 空载悬停时间（min）:7.25 旋翼数（个）:4 旋翼直径（mm）:760 喷杆展开长度（mm）:1620 喷头数量（个）:4 最大起飞质量（kg）:31 额定起飞质量（kg）:25.05 最大载药量（L）:10 限速（m/s）:15 限高（m）:20 限距:能够控制在视距内或扩展视距内操作 喷头防滴性能:喷头有防滴性能 喷化性能:雾化良好，雾化完整，雾化均匀 报警装置:机具设置有报警装置，超过规定的电量，药液耗尽时有报警声讯 失控保护功能:飞行控制管理系统在启动时记录起飞地点的坐标信息，当地面通信不畅，导航信息中断或失去信号时，飞机能保持姿态稳定和安全高度并处于悬停状态，等待地面站通信恢复或能够自动返回起飞地点并着陆 药箱安装:有固定的药箱安装位置和唯一匹配紧固件，一款机型能且只能匹配一款药箱 密钥接入装置:有操作人员身份密钥接入装置，能够做到经密钥连接后方可作业飞行 飞行控制芯片:加装有飞行控制芯片 电子围栏:加装有电子围栏，与电子围栏接触前采取声光报警、悬停、自动返航、自动着陆等措施，无法进入该区域 避障系统:加装有避障系统软件，避免与障碍物碰撞，遇树木、草垛、电线杆悬停或绕飞，操控无人机远离障碍物后可控 作业飞行数据实时记录存储设备和施药作业系统:加装有作业飞行数据实时记录存储设备和施药作业系统，具备防重喷漏喷、防农药漂移功能，能够实现作业飞行可识别、可监控、可追查。 铭牌:机具有铭牌，铭牌包括：名称、型号、主要技术参数、出厂日期、制造厂名称等。 安全标识:机具在传动装置等转动部件及其它存有挤伤、切伤使用者可能的部位设置有明显的永久性警示标志，警示标志符合GB10396的要求。 外观质量:外观整洁、光滑，没有锐边、明显的伤疤、碰痕、变形、锈斑、油污等缺陷：无焊接部位平整，无裂纹、烧穿、焊漏等结构强度的缺陷：没有镀膜脱落，生锈的缺陷。 整机装配质量:各运动部件灵活、准确、可靠；各紧固件连接牢固可靠；泵及喷射部件无漏油、漏气、漏水现象；各运动件运动灵活、无卡滞现象。 液泵型式:隔膜泵 储电池（锂电池）:22.2V，12500mAh（两块） 整机运转性能:装上额定容量的水，机具在额定工作状态下运行，直至喷雾结束：a)各系统无异常振动、响声：b）各紧固件无松动：c)遥控器和接收机的通信、信号顺畅无误。 整机密封性能:正常工作压力下喷雾，各零部件及连接处没有松动或渗漏现象。 过滤装置:喷雾系统设有二级过滤装置，加液口有过滤网。 设计飞行真高（m）:2.5 设计飞行速度（m/s）:5 | 10000 | [8 empty] | 非通用类
其他机械 | 农用航空器 | 旋翼飞机 | 多旋翼，10L≤载药量<15L | 安徽天神农业航空科技有限公司 | 六旋翼10kg植保无人飞机 | 3WWDZ-TS-M610A | 结构尺寸（长*宽*高mm）:1490*1320*690 整机质量（kg）:16.58 配套动力（kw）:9.6 残留量（ml）:5 整机喷雾量（ml/min）:1600 药箱容量（L）:10 作业速度（m/s）:5.4 作业高度（距植株顶端）（m）:2 单架次最大作业时间（min）:5.15 喷幅（m）:3.6 每架次喷洒面积（hm2）:0.84 空载悬停时间（min）:17.53 满载悬停时间（min）:5.25 旋翼数（个）:6 旋翼直径（mm）:610 喷杆展开长度（mm）:1400 喷头数量（个）:4 最大起飞质量（kg）:32 额定起飞质量（kg）:26.58 限速（m/s）:15 限高（m）:20 限距:能够控制在视距内或扩展视距内操作 最大载药量（L）:10 喷头防滴性能:喷头有防滴性能 喷化性能:雾化良好，雾化完整，雾化均匀 报警装置:机具设置有报警装置，超过规定的电量，药液耗尽时有报警声讯 失控保护功能:飞行控制管理系统在启动时记录起飞地点的坐标信息，当地面通信不畅，导航信息中断或失去信号时，飞机能保持姿态稳定和安全高度并处于悬停状态，等待地面站通信恢复或能够自动返回起飞地点并着陆 药箱安装:有固定的药箱安装位置和唯一匹配紧固件，一款机型能且只能匹配一款药箱 密钥接入装置:有操作人员身份密钥接入装置，能够做到经密钥连接后方可作业飞行 飞行控制芯片:加装有飞行控制芯片 电子围栏:加装有电子围栏，与电子围栏接触前采取声光报警、悬停、自动返航、自动着陆等措施，无法进入该区域 避障系统:加装有避障系统软件，避免与障碍物碰撞，遇树木、草垛、电线杆悬停或绕飞，操控无人机远离障碍物后可控 作业飞行数据实时记录存储设备和施药作业系统:加装有作业飞行数据实时记录存储设备和施药作业系统，具备防重喷漏喷、防农药漂移功能，能够实现作业飞行可识别、可监控、可追查。 铭牌:机具有铭牌，铭牌包括：名称、型号、主要技术参数、出厂日期、制造厂名称等。 安全标识:机具在传动装置等转动部件及其它存有挤伤、切伤使用者可能的部位设置有明显的永久性警示标志，警示标志符合GB10396的要求。 外观质量:外观整洁、光滑，没有锐边、明显的伤疤、碰痕、变形、锈斑、油污等缺陷：无焊接部位平整，无裂纹、烧穿、焊漏等结构强度的缺陷：没有镀膜脱落，生锈的缺陷。 整机装配质量:各运动部件灵活、准确、可靠；各紧固件连接牢固可靠；泵及喷射部件无漏油、漏气、漏水现象；各运动件运动灵活、无卡滞现象。 液泵型式:隔膜泵 储电池（锂电池）:22.2V，12500mAh（两块） 整机运转性能:装上额定容量的水，机具在额定工作状态下运行，直至喷雾结束：a)各系统无异常振动、响声：b）各紧固件无松动：c)遥控器和接收机的通信、信号顺畅无误。 整机密封性能:正常工作压力下喷雾，各零部件及连接处没有松动或渗漏现象。 过滤装置:喷雾系统设有二级过滤装置，加液口有过滤网。 设计飞行速度（m/s）:5 设计飞行真高（m）:2.5 | 10000 | [8 empty] | 非通用类
其他机械 | 农用航空器 | 旋翼飞机 | 多旋翼，10L≤载药量<15L | 深圳天鹰兄弟无人机创新有限公司 | 电池动力多旋翼植保机 | 3WWDZ-12A | 结构尺寸（长*宽*高mm）:1045*1045*556mm 整机质量（kg）:18kg 配套动力（kw）:3.5kw 额定起飞重量（kg）:30kg 药箱容量(L):12L 电池容量（mAh）:16000mAh 电池电压（v）:44.4v 飞行限高≤20（m）:18m 飞行限速≤15（m/s）:10m/s 飞行限距≤1000m:500m 旋翼数量（个）:4个 旋翼直径（mm）:778mm 喷杆长度（mm）:998mm 压力喷头（个）:4个 | 10000 | [8 empty] | 非通用类
其他机械 | 农用航空器 | 旋翼飞机 | 多旋翼，10L≤载药量<15L | 北京韦加无人机科技股份有限公司 | 遥控六旋翼植保无人飞机 | 3WWDZ-10 | 结构尺寸（长*宽*高mm）:1345*1345*620 整机质量（kg）:14.9 配套动力（kw）:4000W 旋翼数（个）:6 药箱容量（L）:10 液泵形式:隔膜泵 起飞全重（kg）:14.9 满载悬停时间（min）:10.6 设计飞行真高（m）:15 设计飞行速度（m/s）:10 电子围栏:有 防重喷漏喷:有 防护等级:IP56 断点续喷:有 | 10000 | [8 empty] | 非通用类
其他机械 | 农用航空器 | 旋翼飞机 | 多旋翼，10L≤载药量<15L | 江苏沃得农业机械有限公司 | 农业植保无人机 | 3WWDZ-10 | 结构尺寸（长*宽*高mm）:1850×1850×600 整机质量（kg）:16.9(药箱空，带电池、喷雾系统) 配套动力（kw）:0.7 结构型式:四旋翼 喷雾机喷杆长度(mm):1080(喷头间距离) 药箱容量(L):10 锂离子电池容量(mAh):14000 最大起飞重量(kg):28 飞行速度(m/s):0-8 飞行真高(m):≤20 喷头数量(个):4 喷施效率(亩/min):1-2 驱动方式:无刷电机直接驱动 药箱安装位置:有固定安装位置和唯一匹配紧固件 身份密钥:需用户账号密码登录方可作业 飞行控制芯片:具有电子围栏功能 防重喷漏喷:实时记录飞行轨迹，防止重喷漏喷 断点续喷:自动记录断药点，加药或更换电池后自动寻找断药点 一键起飞、返航:可实现一键起飞、一键返航至起飞点 防漂移施药系统:配备防漂移喷头 避障系统:可识别树木、人、电线杆 空载悬停时间(min):20 满载县停时间(min):10 供电系统配置:单台配备电池数量≥4组，配备一次可充4组以上电池的充电器，电池有保护外壳和电路保护 | 10000 | [8 empty] | 非通用类
其他机械 | 农用航空器 | 旋翼飞机 | 多旋翼，载药量≥15L | 珠海羽人农业航空有限公司 | 农用植保无人机 | 3WDM4-10 | 结构尺寸（长*宽*高mm）:2335X2335X400 整机质量（kg）:11.6 配套动力（kw）:3 喷幅（m）:4 药箱容量（L）:10 作业速度（m/s）:5 起飞全重（kg）:21.6 最大飞行真高（m）:20 最大飞行速度（m/s）:7 旋翼直径（mm）:760 空载连续飞行时间:25’59” 满载连续飞行时间（min）:10’14” 每架次连续工作时间（min）:6’09” | 16000 | [8 empty] | 非通用类
其他机械 | 农用航空器 | 旋翼飞机 | 多旋翼，10L≤载药量<15L | 潍坊创鸿农业科技有限公司 | 电动多旋翼植保无人机 | 3WDZCH4-10 | 结构尺寸（长*宽*高mm）:2265×2265×536 整机质量（kg）:14.7 配套动力（kw）:/ 喷雾机喷杆长度（mm）:1530 空机质量（kg）:14.7 载药量（L）:10 起飞全重（kg）:25 设计飞行速度（m/s）:0～15 额定喷雾压力（MPA）:0.2～0.5 飞行真高（m）:≤20 液泵排量（L/min）:4.5 喷头型式:扇形压力喷头 喷头数量（个）:4 机身材料:碳纤维材料 驱动方式:无刷电机直接驱动 药箱安装位置:有固定安装位置和唯一匹配紧固件 身份密钥:需用户账户密码登录方可作业 飞行控制芯片:具备电子围栏功能 智能化管控平台:能够对作业飞行远程实时监控、安全管控 防重喷漏喷:实时记录飞行轨迹，防止重喷漏喷 断点续喷:自动记录断药点，加药或更换电池后自动寻找断药点 一键起飞、返航:可实现一键起飞、一键返航至起飞点 防漂移施药系统:配备防漂移喷头 避障系统:可识别直径≥2.5cm的障碍物，实现视觉避障 定位系统:GPS或RTK精准定位 空载悬停时间（min）:≥26 满载悬停时间（min）:≥13 防护等级:IP56 操控系统:遥控器、手机APP 失控保护:在遥控器出现故障或无线控制信号收到干扰时，能返回起飞点 全自主飞行:全自主飞行，厘米级定位 | 10000 | [8 empty] | 非通用类
其他机械 | 农用航空器 | 旋翼飞机 | 多旋翼，10L≤载药量<15L | 潍坊创鸿农业科技有限公司 | 电动多旋翼植保无人机 | 3WDZCH6-10 | 结构尺寸（长*宽*高mm）:2265×2265×580 整机质量（kg）:17.5 配套动力（kw）:/ 喷雾机喷杆长度（mm）:1560 锂电池容量（mAh）:16000×2 空机质量（kg）:17.5 载药量（L）:10 起飞全重（kg）:28 设计飞行速度（m/s）:0～15 额定喷雾压力（MPA）:0.2～0.5 飞行真高（m）:≤20 液泵排量（L/min）:5 喷头型式:扇形压力喷头 喷头数量（个）:4 机身材料:碳纤维复合材料（加芯） 驱动方式:无刷电机直接驱动 药箱安装位置:有固定安装位置和唯一匹配紧固件 身份密钥:需用户账户密码登录方可作业 飞行控制芯片:具备电子围栏功能 智能化管控平台:能够对作业飞行远程实时监控、安全管控 防重喷漏喷:实时记录飞行轨迹，防止重喷漏喷 断点续喷:自动记录断药点，加药或更换电池后自动寻找断药点 一键起飞、返航:可实现一键起飞、一键返航至起飞点 防漂移施药系统:配备防漂移喷头 避障系统:可识别直径≥2.5cm的障碍物，实现视觉避障 定位系统:GPS或RTK精准定位 空载悬停时间（min）:≥25 满载悬停时间（min）:≥15 防护等级:IP56 操控系统:遥控器、手机APP 失控保护:在遥控器出现故障或无线控制信号收到干扰时，能返回起飞点 全自主飞行:全自主飞行，厘米级定位 | 10000 | [8 empty] | 非通用类
其他机械 | 农用航空器 | 旋翼飞机 | 多旋翼，载药量≥15L | 北京韦加无人机科技股份有限公司 | 遥控八旋翼植保无人飞机 | 3WWDZ-20 | 结构尺寸（长*宽*高mm）:3587*3587*870 整机质量（kg）:26 配套动力（kw）:5000w 旋翼数（个）:8 旋翼直径（mm）:760 喷头数量（个）:5 药箱容量（L）:20 液泵形式:隔膜泵 起飞全重（kg）:46 满载悬停时间（min）:10.1 设计飞行真高（m）:15 设计飞行速度（m/s）:10 电子密钥:有 | 16000 | [8 empty] | 非通用类
其他机械 | 农用航空器 | 旋翼飞机 | 多旋翼，10L≤载药量<15L | 雷沃重工股份有限公司 | 遥控多旋翼植保无人机 | 3WWDZ-10 | 结构尺寸（长*宽*高mm）:/ 整机质量（kg）:/ 配套动力（kw）:/ 药箱容量（L）:10 旋翼数:6轴6旋翼 外形尺寸（直径×高）（mm）:Φ1430×540 空机重量（含电池）（kg）:16.3 液泵型式:隔膜泵 最大作业速度（m/s）:10 喷头数（个）:2 标准喷幅（m）:3 满载悬停时间（min）:10.5 空载悬停时间（min）:23.7 最大起飞重量（kg）:26.4 设计飞行真高（m）:20 每架次连续作业时间（min）:18.5 飞行速度（m/s）:0-10 | 10000 | [8 empty] | 非通用类
其他机械 | 农用航空器 | 旋翼飞机 | 多旋翼，10L≤载药量<15L | 深圳市大疆创新科技有限公司 | 大疆MG-1S ADVANCED农业植保机 | 3W-DJI-8-10-015 | 结构尺寸（长*宽*高mm）:1460mm*1460mm*578mm 整机质量（kg）:13.8kg 配套动力（kw）: 1.2kw 载药量（L）:10L 限速（m/s）:≤15m/s 飞行真高（m）:≤20米 能够控制在视距内或扩展视距内操作:能够控制在视距内或扩展视距内操作 有固定的药箱安装位置和唯一匹配紧固件，一款机型能且只能匹配一款药箱:有固定的药箱安装位置和唯一匹配紧固件，一款机型能且只能匹配一款药箱 有操作人员身份密钥接入装置，能够做到经密钥连接后方可作业飞行:有操作人员身份密钥接入装置，能够做到经密钥连接后方可作业飞行 加装有飞行控制芯片:已加装有飞行控制芯片 加装有电子围栏:已加装有电子围栏 加装避障系统软件:已加装避障系统软件 作业飞行数据实时记录存储装备:作业飞行数据实时记录存储装备 具备施药作业系统:具备施药作业系统 具备防重喷漏喷、防农药漂移功能:具备防重喷漏喷、防农药漂移功能 能够实现作业飞行可识别、可监测、可追查:能够实现作业飞行可识别、可监测、可追查 起飞全重（kg）: 23.8kg 空机重量（kg）: 9.8kg | 10000 | [8 empty] | 非通用类
其他机械 | 农用航空器 | 旋翼飞机 | 多旋翼，10L≤载药量<15L | 深圳市大疆创新科技有限公司 | 大疆MG-1P RTK农业植保机 | 3WWDSZ-10017 | 结构尺寸（长*宽*高mm）:1460mm*1460mm*616mm 整机质量（kg）:13.8kg 配套动力（kw）:1.2kw 空机重量（kg）: 9.8kg 起飞全重（kg）: 23.8kg 载药量（L）:10L 限速（m/s）:≤15m/s 飞行真高（m）:≤20米 能够控制在视距内或扩展视距内操作:能够控制在视距内或扩展视距内操作 有固定的药箱安装位置和唯一匹配紧固件，一款机型能且只能匹配一款药箱:有固定的药箱安装位置和唯一匹配紧固件，一款机型能且只能匹配一款药箱 有操作人员身份密钥接入装置，能够做到经密钥连接后方可作业飞行:有操作人员身份密钥接入装置，能够做到经密钥连接后方可作业飞行 加装有飞行控制芯片:已加装有飞行控制芯片 加装有电子围栏:已加装有电子围栏 加装避障系统软件:已加装避障系统软件 作业飞行数据实时记录存储装备:作业飞行数据实时记录存储装备 具备施药作业系统:具备施药作业系统 具备防重喷漏喷、防农药漂移功能:具备防重喷漏喷、防农药漂移功能 能够实现作业飞行可识别、可监测、可追查:能够实现作业飞行可识别、可监测、可追查 | 10000 | [8 empty] | 非通用类
其他机械 | 农用航空器 | 旋翼飞机 | 多旋翼，10L≤载药量<15L | 深圳市翔农创新科技有限公司 | 天翔R10植保无人机 | 3WWDZ-10A | 结构尺寸（长*宽*高mm）:1205*1215*690mm 整机质量（kg）:14.9kg（含电池等） 配套动力（kw）:3.8kw 空机质量（kg）:14.9kg（含电池等） 起飞全重（kg）:25.4kg 额定载药量（L）:10L 设计最大飞行速度（m/s）:10m/s 设计飞行真高(m):15m 能够控制在视距内或扩展视距内操作；:能够控制在视距内或扩展视距内操作 有固定的药箱安装位置和唯一匹配紧固件，一款机型能且只能匹配一款药箱；:符合所述要求 有操作人员身份密钥接入装置，能够做到经密钥连接后方可作业飞行；:符合所述要求 加装有飞行控制芯片、电子围栏、避障系统软件、作业飞行数据实时记录存储装备和施药作业系统；:符合所述要求 具备防重喷漏喷、防农药漂移功能，能够实现作业飞行可识别、可监测、可追查；:符合所述要求 获得省级以上有资质的检验检测或鉴定机构出具的检测合格报告或鉴定证书:浙江方圆检测集团检测报告 | 10000 | [8 empty] | 非通用类
其他机械 | 农用航空器 | 旋翼飞机 | 多旋翼，载药量≥15L | 深圳市翔农创新科技有限公司 | 天翔R16植保无人机 | 3WWDZ-15A | 结构尺寸（长*宽*高mm）:2100*1480*800 整机质量（kg）:21.0kg(含电池等） 配套动力（kw）:5.7kw 空机质量（kg）:21.0kg(含电池等） 起飞全重(kg）:36.8kg 额定载药量（L）:10L 设计最大飞行速度（m/s）:8m/s 设计飞行真高:15m 能够控制在视距内或扩展视距内操作；:能够控制在视距内或扩展视距内操作 有固定的药箱安装位置和唯一匹配紧固件，一款机型能且只能匹配一款药箱；:符合要求所述 有操作人员身份密钥接入装置，能够做到经密钥连接后方可作业飞行；:符合要求所述 加装有飞行控制芯片、电子围栏、避障系统软件、作业飞行数据实时记录存储装备和施药作业系统，:符合要求所述 具备防重喷漏喷、防农药漂移功能，能够实现作业飞行可识别、可监测、可追查；:符合要求所述 获得省级以上有资质的检验检测或鉴定机构出具的检测合格报告或鉴定证书:浙江方圆检测集团检测报告 | 16000 | [8 empty] | 非通用类
其他机械 | 农用航空器 | 旋翼飞机 | 多旋翼，10L≤载药量<15L | 山东华盛农业药械有限责任公司 | 高效多旋翼植保无人机 | 3WHS-0410 | 结构尺寸（长*宽*高mm）:1290×1290×585 整机质量（kg）:19.4 配套动力（kw）:3.2kw无刷电机4支 起飞全重（kg）:29.4 药液箱标称容量（L）:10 蓄电池（mAh）:22000 锂电池 液泵形式:隔膜泵 喷头型式:扇形雾喷头 喷头数量:5 喷杆长度（mm）:1620 旋翼直径（mm）:Φ760 设计飞行速度（m/s）:0-8（可调） 设计飞行真高（m）:20 防治效率（分钟/亩）:1-2 | 10000 | [8 empty] | 非通用类
其他机械 | 农用航空器 | 旋翼飞机 | 多旋翼，10L≤载药量<15L | 杭州瓦屋科技有限公司 | 瓦屋科技AG-1S农用植保无人机 | 3W4AG-110B | 结构尺寸（长*宽*高mm）:1080mm*1080mm*450mm 整机质量（kg）:22.1kg 配套动力（kw）:1kw 无人机应有固定的药箱安装位置和唯一匹配紧固件，同一机型药箱相同。:符合要求 起飞全重:32.3kg 多旋翼载药量:10L 设计飞行速度:≤6m/s 设计飞行真高:≤5.3 m 能够控制在视距内或扩展视距内操作。:符合要求 设有操作人员身份密钥接入装置，须凭:符合要求 加装有飞行控制芯片、电子围栏、作业:符合要求 具备防重喷漏喷、防农药漂移、断点续:符合要求 具有全天候避障功能，距离障碍物（直:符合要求 配备全自主飞行作业和手动操控作业:符合要求 多旋翼飞机药箱满载悬停时间:12.2min 单台配备电池数量:4组 每组电池的续航时间应能保证喷完额定载药量后返回指定地点:符合要求 | 10000 | [8 empty] | 非通用类
其他机械 | 农用航空器 | 旋翼飞机 | 多旋翼，载药量≥15L | 杭州瓦屋科技有限公司 | 瓦屋科技GT农用植保无人机 | 3W6GT15 | 结构尺寸（长*宽*高mm）:1590mm*1377mm*500mm 整机质量（kg）:26.1kg 配套动力（kw）:1kw 无人机应有固定的药箱安装位置和唯一匹配紧固件，同一机型药箱相同。:符合要求 起飞全重:41.3kg 多旋翼载药量:15.2L 设计飞行速度:≤7m/s 设计飞行真高:≤3 m 能够控制在视距内或扩展视距内操作。:符合要求 设有操作人员身份密钥接入装置，须凭:符合要求 加装有飞行控制芯片、电子围栏、作业:符合要求 具备防重喷漏喷、防农药漂移、断点续:符合要求 具有全天候避障功能，距离障碍物（直:符合要求 配备全自主飞行作业和手动操控作业:符合要求 多旋翼飞机药箱满载悬停时间:11.1min 单台配备电池数量:4组 每组电池的续航时间应能保证喷完额定载药量后返回指定地点:符合要求 | 16000 | [8 empty] | 非通用类
其他机械 | 农用航空器 | 旋翼飞机 | 多旋翼，载药量≥15L | 山东宇帆航空科技有限公司 | Y40PRO植保无人机 | 3WYF618 | 结构尺寸（长*宽*高mm）:1730*1500*630（mm） 整机质量（kg）:21.3kg 配套动力（kw）:5600w 喷杆长度（mm）:1710mm 额定工作压力:0.5mpa 液泵流量:1.6~2.4L/min 主旋翼数量:6个 药箱额定容量:18L 液泵型式:高压泵 电池电压:22.2v*2 电池容量:12S 22000mAh 喷头数量:4个 旋翼直径:779mm 设计最大飞行速度:8m/s 飞行真高:<20m 喷幅:4m-6m 电机功率:5600W 最大起飞质量:41.5KG 产品执行标准编码:Q/YF02-2018 名称:Y40pro植保无人机 公司地址:山东省济宁市产学研基地A5楼 产品品牌:宇帆 制造商名称:山东宇帆航空科技有限公司 | 16000 | [8 empty] | 非通用类
其他机械 | 农用航空器 | 旋翼飞机 | 多旋翼，载药量≥15L | 新乡市昌杰农业机械有限公司 | 遥控多旋翼植保喷雾机 | 3WWDZ-16A | 结构尺寸（长*宽*高mm）:1702*1490*755（mm） 整机质量（kg）:23.2kg 配套动力（kw）:0.5kw 起飞全重（kg）:39.3kg 载药量（L）:16.1L 空载悬停时间（min）:22.2min 满载悬停时间（min）:10.0min 设计飞行真高（m）:20m 设计飞行速度（m/s）:10m/s 喷杆长度（mm）:1640mm 喷头及数量:压力喷头（4个） 单台配备电池数量:4组 单台配备充电器:充电器一次可冲4组 控制系统:具有作业飞行数据实时记录存储设备和施药作业系统，飞行作业可识别、可监测、可追查 控制系统:具有操作人员身份秘钥接入装置 控制系统:具备防重喷漏喷功能 控制系统:具有电子围栏功能 控制系统:具有避障系统 控制系统:具有断点续喷功能 控制系统:配备全自主飞行作业和手动操作作业系统 控制系统:能够控制在视距内或扩展视距内飞行 喷雾系统:具有防农药漂移功能 药箱安装:有固定的药箱安装位置和唯一的匹配紧固件，同一机型药箱相同 | 16000 | [8 empty] | 非通用类
其他机械 | 农用航空器 | 旋翼飞机 | 多旋翼，10L≤载药量<15L | 深圳森莱智航科技有限公司 | 六轴六旋翼植保无人机 | S612-3WWDZ-12A | 结构尺寸（长*宽*高mm）:1620*1420*555 整机质量（kg）:14.1 配套动力（kw）:1800 起飞全重（kg）:30.1 载药量（L）:12 飞行速度（m/s）:1~8 飞行真高（m）:<15 遥控距离（m）:>200 喷洒飞行速度（m/s）:1~8 喷雾量（L/min）:≧0.3 作业风速（m/s）:≤7 单位最大喷洒面积（h㎡）:≧0.5 环境噪音（dB(A)）:≤85 喷幅（m）:4 | 10000 | [8 empty] | 非通用类
其他机械 | 农用航空器 | 旋翼飞机 | 多旋翼，10L≤载药量<15L | 深圳森莱智航科技有限公司 | 六轴六旋翼植保无人机 | S610PRO-3WD6-10 | 结构尺寸（长*宽*高mm）:1645*1425*555 整机质量（kg）:13.7 配套动力（kw）:1.8 起飞全重（kg）:27.7 载药量（L）:10 飞行速度（m/s）:1~8 飞行真高（m）:≤20 遥控距离（m）:>200 喷洒飞行速度（m/s）:1~8 喷雾量（L/min）:≧0.3 作业风速（m/s）:≤7 单位最大喷洒面积（h㎡）:≧0.5 环境噪音（dB(A)）:≤85 喷幅（m）:4 | 10000 | [8 empty] | 非通用类
其他机械 | 农用航空器 | 旋翼飞机 | 多旋翼，10L≤载药量<15L | 深圳天鹰兄弟无人机创新有限公司 | 电池动力多旋翼植保机 | 3WD-TY-D10LA | 结构尺寸（长*宽*高mm）:935*935*610 整机质量（kg）:14.5 配套动力（kw）:2.4 最大起飞质量（kg）:25 飞行速度（m/s）:10 飞行高度（m）:18 旋翼数量（个）:4 旋翼直径（mm）:699 喷头型式:压力 喷头数量（个）:4 电池电压（v）:44.4 电池容量（mAh）:12000 药液箱标称容量（L）:10 | 10000 | [8 empty] | 非通用类
其他机械 | 农用航空器 | 旋翼飞机 | 多旋翼，10L≤载药量<15L | 山东天禧航空科技有限公司 | 天禧植保无人机 | 3WWDZTX-12B | 结构尺寸（长*宽*高mm）:1310*1150*590 整机质量（kg）:14 配套动力（kw）:8.2 飞行真高（m）:20.0 空机重量（kg）:14 起飞全重（kg）:24 药箱额定容量（L）:10 设计飞行速度（m/s）:5.0 作业喷幅（m）:4.0 空载连续飞行时间（min）:27′25″ 满载连续飞行时间（min）:10′12″ 喷头数量（个）:4 纯作业小时生产率（hm2/h）:5.62 喷杆长度（mm）:1830 药箱安装方式:有固定的药箱安装位置和唯一匹配紧固件，一款机型能且只能匹配一款药箱 电子围栏:系统配备 | 10000 | [8 empty] | 非通用类
其他机械 | 农用航空器 | 旋翼飞机 | 多旋翼，载药量≥15L | 山东天禧航空科技有限公司 | 天禧植保无人机 | 3WWDZTX-17A | 结构尺寸（长*宽*高mm）:1800*1570*630 整机质量（kg）:20.5 配套动力（kw）:11.2 飞行真高（m）:20.0 空机重量（kg）:20.5 起飞全重（kg）:35.5 药箱额定容量（L）:15 设计飞行速度（m/s）:5.0 作业喷幅(m):6.0 空载连续飞行时间（min）:21′45″ 满载连续飞行时间（min）:6′12″ 喷头数量 （个）:6 纯作业小时生产率（hm2/h）:6.39 喷杆长度（mm）:2309 药箱安装方式:有固定的药箱安装位置和唯一匹配紧固件，一款机型能且只能匹配一款药箱 电子围栏功能:系统配备 | 16000 | [8 empty] | 非通用类
其他机械 | 农用航空器 | 旋翼飞机 | 多旋翼，载药量≥15L | 济南益佳农服航空科技有限公司 | 植保无人机 | YJNF-F16 | 结构尺寸（长*宽*高mm）:2420mmx2420mmx480mm 整机质量（kg）:19.69kg 配套动力（kw）:4.2KW 飞行速度:≤12m 飞行真高:≤20m 药箱容量:16L 最大起飞重量:36kg 喷雾机喷杆长度:1660mm 喷头数量:2个 喷头型式:动力离心喷头 额定喷雾压力:0.2~0.6Mpa 药箱安装位置:机身中心板下方 身份密钥:设置有身份密钥功能 飞行控制芯片:安装有飞行控制芯片 智能化管控平台:设备具有智能化管理平台，已接入民航局 防重喷漏喷:设计有防重喷漏喷功能 断点续喷:设计有断点续喷功能 一键起飞、返航:设计有一键起飞、返航功能 防飘移施药系统:设计有防飘移施药系统 操控系统:全自主飞行 失控保护:具备 避障系统:设计有避障系统功能 | 16000 | [8 empty] | 非通用类
其他机械 | 农用航空器 | 旋翼飞机 | 多旋翼，10L≤载药量<15L | 江苏大成航空科技有限公司 | 电动多旋翼植保无人机 | 3WWDZ-10B | 结构尺寸（长*宽*高mm）: 1280× 1280×560 整机质量（kg）:14.9 配套动力（kw）:2 起飞全重（kg）:25.1 载药量（L）:10.2 空载悬停时间（min):21.2 满载悬停时间（min):10.2 设计飞行真高（m）:20 设计飞行最大速度（m/s）:10 整机喷雾量（ml/min）:1128～1599 主旋翼数量（个）:6 喷头数量（个）:4（不含加长杆）/6（不含加长杆） 喷杆长度（mm）:1280（不含加长杆）/2320（不含加长杆） 电池容量（mAh）:16000 单台配备电池数量（组）:4 | 10000 | [8 empty] | 非通用类
其他机械 | 农用航空器 | 旋翼飞机 | 多旋翼，载药量≥15L | 山东飞野智能科技有限公司 | 电动多旋翼植保无人机 | 3WWDZ-18 | 结构尺寸（长*宽*高mm）:1745×740mm 整机质量（kg）:23kg 配套动力（kw）:0.7Kw 主旋翼数量:6个 旋翼直径:Φ780mm 药箱容量:18L 喷头数量:8个 喷杆长度:1655mm 额定工作压力:0.35Mpa 液泵最大流量:3L/min 电池电压:22.2V×2 电池容量:22000mAh 空载悬停时间:≥20min 满载悬停时间:≥8min 设计飞行真高:≤20m 设计飞行速度:≤15m/s | 16000 | [8 empty] | 非通用类
其他机械 | 农用航空器 | 旋翼飞机 | 多旋翼，10L≤载药量<15L | 山东飞野智能科技有限公司 | 电动多旋翼植保无人机 | 3WWDZ-10 | 结构尺寸（长*宽*高mm）:1460×635 整机质量（kg）:16.4 配套动力（kw）:0.7 主旋翼数量:6个 旋翼直径:585mm 载药量:10L 喷头数量:4个 喷杆长度:1368mm 额定工作压力:0.35Mpa 液泵最大流量:2L 电池电压:22.2v×2 电池容量:16000mAh 空载悬停时间:≥20min 满载悬停时间:≥10min 设计真高:≤20m 设计飞行速度:≤15m/s | 10000 | [8 empty] | 非通用类
其他机械 | 农用航空器 | 旋翼飞机 | 多旋翼，10L≤载药量<15L | 江苏信晟农业科技有限公司 | 飞鲨植保无人机 | 飞鲨X10 | 结构尺寸（长*宽*高mm）:1020*1020*580 整机质量（kg）:9.9 配套动力（kw）:5 喷头型式:防漂移扇形压力喷头 喷头数量（个）:4 喷杆长度（mm）:1260 旋翼材质:碳塑 旋翼数量（对）:4 旋翼直径（mm）:φ776 药液箱材质:塑料 药液箱额定容量（L）:10 液泵型式:压力泵 液泵流量（L/min）:1.1~2.1 空机重量(带电池kg）:15.2 起飞全重（kg）:25.3 载药量（L）:10 设计飞行真高（m）:10 设计飞行速度（m/s）:6 工作压力（MPa）:0.2 电池电压（V）:22.2×2 电池容量mAh:16000 满载悬停时间（min）:10.2 应加装有飞行控制芯片，飞控系统后台需具备数据记录存储能力，能实时记录作业飞行数据及施药作业区域，飞行作业可识别、可监测、可追查:有飞行控制芯片，飞控系统后台具备数据记录存储能力，能实时记录作业飞行数据及施药作业区域，飞行作业可识别、可监测、可追查 应具有操作人员身份密钥接入装置，经密钥连接后才能够控制无人机飞行作业:有操作人员身份密钥接入装置 具有电子围栏功能:具有电子围栏功能 具有防重喷漏喷、防农药漂移功能:具有防重喷漏喷、防农药漂移功能 具有断点续喷功能:具有断点续喷功能 配备全自主飞行作业和手动操控作业系统:配备全自主飞行作业和手动操控作业系统 应具有设障避让功能:具有设障避让功能 支持厘米级定位:采用RTK系统，可支持厘米级定位 植保无人飞机应该能够控制在视距内或扩展视距内飞行:符合所列要求 有固定的药箱安装位置和唯一匹配紧固件，同一机型药箱相同:有固定的药箱安装位置和唯一匹配紧固件，同一机型药箱相同 单台配备电池数量≥4组:6组 配备一次可充4组及以上电池充电器:4组 电池应有外壳和电路保护功能:有外壳和电路保护功能 每组电池续航时间应能保证喷完额定载药量:每组电池续航时间能喷完额定载药量 植保无人飞机应具有电量剩余量显示功能，且应便于操作者观察:符合所述要求 植保无人飞机应具备远程监管系统通信功能:具备远程监管系统通信功能 植保无人飞机对通讯链路中断、电量不足等情形应具有报警和失效保护功能:具有报警和失效保护功能 正常工作时，各零部件及连接处应密封可靠，不应出现药液和其他液体泄露现象:各零部件及连接处密封可靠，无泄露现象 装配应牢固可靠，容易松脱的零部件应装有防松装置:装配牢固可靠，容易松脱的零部件装有防松装置 外观应整洁，不应有毛刺和明显的伤痕、变形等缺陷:外观整洁，无毛刺和明显的伤痕、变形等缺陷 | 10000 | [8 empty] | 非通用类
其他机械 | 农用航空器 | 旋翼飞机 | 多旋翼，10L≤载药量<15L | 济宁丰航农业科技有限公司 | 多旋翼植保机 | 3WWDZ-10B | 结构尺寸（长*宽*高mm）:1460*1460*410mm 整机质量（kg）:14.9kg 配套动力（kw）:0.9kw*4 旋翼材质:碳纤维+尼龙 旋翼数量:4个 旋翼直径:775mm 药液箱材质:塑料 药液箱额定容量:10L 喷头型式:压力喷头 喷头数量:4个 喷杆长度:1270mm 额定工作压力:0.2MPa 液泵型式:隔膜泵 液泵流量:1.0-1.7（L/min） 电池电压:22.2V*2 电池容量:16000mAh 起飞全重:25.0kg 设计飞行真高:≤20m 设计飞行速度:≤10m/s 控制系统:有密钥接入装置，有飞行控制芯片、电子围栏、避障系统软件、作业飞行数据实时记录存储装备和施药作业系统，作业飞行可识别、可监测、可追查 | 10000 | [8 empty] | 非通用类
其他机械 | 农用航空器 | 旋翼飞机 | 多旋翼，10L≤载药量<15L | 江西中轻智能设备有限公司 | 智能植保无人机 | 3W6ZQZ-10 | 结构尺寸（长*宽*高mm）:φ585mm*φ1446*723mm 整机质量（kg）:15.5 配套动力（kw）:1.8 药液箱标称容量（L）:10.1 飞行设计真高(m):19 飞行设计速度（m/s）:10 最大起飞重量（kg）:25.6 视距内飞行:能控制在视距内或扩展视距内飞行 药箱安装情况:有固定的药箱安装位置和唯一匹配紧固件，一款机型只能匹配一款药箱 飞控系统:有飞行控制芯片、电子围栏、避障系统软件、作业飞行数据实时记录存储设备和施药作业系统，具备防重喷漏喷、防农药漂移功能，能够实现作业飞行可识别、可监测、可追查。 飞控系统:有操作人员身份密钥接入装置 飞控系统:具有电子围栏功能 飞控系统:具备防重喷漏喷、防农药漂移功能 飞控系统:具有断点续喷功能 飞控系统:配备全自主飞行作业和手动操控作业系统 满载悬停时间（min）:10′50′′ 防护等级:IP56 | 10000 | [8 empty] | 非通用类
其他机械 | 农用航空器 | 旋翼飞机 | 多旋翼，载药量≥15L | 青岛智飞无人机航空科技发展有限公司 | 植保无人机 | 3WWDZF6-16B | 结构尺寸（长*宽*高mm）:1690-1690-570 整机质量（kg）:35.8 配套动力（kw）:958 主翼数量:6 额定容量:16L 喷头数量:6 流量:3L-3.8L每分钟 空载悬停:20.9分钟 满载悬停:9.2分钟 电池容量:16000毫安 设计飞行真高:18米 设计飞行速度:≤15米每秒 控制系统:具有电子围栏，实时后台监管 | 16000 | [8 empty] | 非通用类
其他机械 | 农用航空器 | 旋翼飞机 | 多旋翼，10L≤载药量<15L | 江西中轻智能设备有限公司 | 四旋翼植保无人机 | 3W4ZQZ-10 | 结构尺寸（长*宽*高mm）:Φ1405*545*Φ710 整机质量（kg）:14.8 配套动力（kw）:1.8 最大起飞重量（kg）:24.8 有效载荷（L）:10 飞行速度(m/s):6 飞行真高（m）:20 视距内飞行:能控制在视距内或扩展视距内飞行 药箱安装情况:有固定的药箱安装位置和唯一匹配紧固件，一款机型只能匹配一款药箱 飞控系统:有操作人员身份密钥接入装置，能够做到经密钥连接后方可作业飞行。 飞控系统:作业飞行数据实时记录存储设备和施药作业系统，具备防重喷漏喷、防农药漂移功能，能够实现作业飞行可识别、可监测、可追查。 飞控系统:加装有飞行控制芯片、电子围栏、避障系统软件 空载续航时间:22'17'' 满载连续飞行时间:8'23'' 液泵型式:隔膜泵 操作模式:配备全自主飞行和手控操作系统，能够控制在视距内或扩展视距内操作 导航定位:采用RTK模块系统，定位精度厘米级 | 10000 | [8 empty] | 非通用类
其他机械 | 农用航空器 | 旋翼飞机 | 多旋翼，10L≤载药量<15L | 湖南高垅航空植保科技有限责任公司 | 多旋翼遥控飞行植保机 | 3WX8-10B | 结构尺寸（长*宽*高mm）:1540*1430*570 整机质量（kg）:14.3 配套动力（kw）:2.192 起飞全重（kg):26 载药量（L）:10.1 最大飞行速度（m/s):6 最大飞行真高（m):20 遥控距离（m):500 喷雾量（L/min):2.1 作业风速（m/s):3 单位最大喷洒面积（h m²/min):0.70 单次施药量（L）:10.1 喷幅（m):4.2 满载续航时间（min):10'45'' 空载续航时间（min):21'35'' | 10000 | [8 empty] | 非通用类
其他机械 | 农用航空器 | 旋翼飞机 | 多旋翼，10L≤载药量<15L | 济南益佳农服航空科技有限公司 | 植保无人机 | YJNF-S10 | 结构尺寸（长*宽*高mm）:920mmx930mmx480mm 整机质量（kg）:14Kg 配套动力（kw）:2.8KW 有效载荷:10.02L 最大起飞重量:25Kg 飞行速度:≤12m 飞行高度（真高）:≤20m 额定喷雾压力:0.4~0.6 喷杆长度:1246mm 空载连续飞行:20~25min 满载悬停时间:8~10min 失控保护:具备失控返航功能 断点续喷:设计有断点续喷功能 全自主避障系统:设计有全自主飞行避障 定位系统:具备GPS定位 防漂移施药系统:设计有防飘移施药系统 一键起飞、返航:设计有一键起飞、返航功能 全自主飞行作业:具备全自主飞行作业 身份密钥:设置有身份密钥功能 智能化管控平台:设备具有智能化管控平台 | 10000 | [8 empty] | 非通用类
其他机械 | 农用航空器 | 旋翼飞机 | 单旋翼，载药量≥10L | 深圳天鹰兄弟无人机创新有限公司 | 电池动力单旋翼植保机 | 3WD-TY-17LA | 结构尺寸（长*宽*高mm）:1950*440*600 整机质量（kg）:15.5 配套动力（kw）:10 最大起飞重量（kg）:34 药液箱额定容量（L）:17 设计飞行高度（m）:18 设计飞行速度(m/s):10 飞行距离≤1000（m）:500 旋翼直径（mm）:2242 喷杆长度（mm）:1775 喷头型式:压力 电池电压（V）:44.4 电池容量（mAh）:14000 | 30000 | [8 empty] | 非通用类
其他机械 | 农用航空器 | 旋翼飞机 | 多旋翼，10L≤载药量<15L | 山东佳尔能机电有限公司 | 华鲁植保无人飞机 | 3WWD-10C-X4 | 结构尺寸（长*宽*高mm）:1295*1295*620 整机质量（kg）:15.8 配套动力（kw）:0.7 起飞重量（kg）:25.9 载药量（L）:10 满载悬停时间（min）:10.2 设计飞行真高（m）:20 设计飞行速度（m/s）:15 旋翼数（个）:4 旋翼直径（mm）:778 液泵型式 :隔膜泵 电池电压（v）:22.2*2 电池容量（mAh）:16000 喷头数量（个）:4 | 10000 | [8 empty] | 非通用类
其他机械 | 农用航空器 | 旋翼飞机 | 多旋翼，载药量≥15L | 山东佳尔能机电有限公司 | 华鲁植保无人飞机 | 3WWD-16C-X6 | 结构尺寸（长*宽*高mm）:1690*1480*595 整机质量（kg）:21.9 配套动力（kw）:0.7 起飞重量（kg）:38 载药量（L）:16 满载悬停时间（min）:10.2 设计飞行真高（m）:20 设计飞行速度（m/s）:15 旋翼数（个）:6 旋翼直径（mm）:775 液泵型式:隔膜泵 喷头数量（个）:6 电池电压（v）:22.2*2 电池容量（mAh）:22000 | 16000 | [8 empty] | 非通用类
其他机械 | 农用航空器 | 旋翼飞机 | 多旋翼，10L≤载药量<15L | 湖南高垅航空植保科技有限责任公司 | 多旋翼遥控飞行植保机 | 3WX6-10D | 结构尺寸（长*宽*高mm）:1395*1210*470 整机质量（kg）:13.5 配套动力（kw）:3.15 起飞全重（kg):25 载药量（L）:10.1 最大飞行速度（m/s):6 最大飞行真高（m):20 遥控距离（m）:500 喷雾量（L/min):2.1 作业风速（m/s):3 单位最大喷洒面积（h m²/min):0.72 单次施药量（L):10.1 喷幅（m）:4.2 满载续航时间（min):10'55'' 空载续航时间（min):22'15'' | 10000 | [8 empty] | 非通用类
其他机械 | 农用航空器 | 旋翼飞机 | 多旋翼，10L≤载药量<15L | 湖南高垅航空植保科技有限责任公司 | 多旋翼遥控飞行植保机 | 3WX6-10E | 结构尺寸（长*宽*高mm）:1345*1175*555 整机质量（kg）:14.1 配套动力（kw）:2.943 起飞全重（kg):26 载药量（L):10.1 最大飞行速度（m/s):6 最大飞行真高（m):20 遥控距离（m):500 喷雾量（L/min):2.1 作业风速（m/s):7 单位最大喷洒面积（h m²/min):0.71 单次施药量（L):10.1 喷幅（m):4.2 满载续航时间（min):10'55'' 空载续航时间（min):21'55'' | 10000 | [8 empty] | 非通用类
其他机械 | 农用航空器 | 旋翼飞机 | 多旋翼，载药量≥15L | 菏泽龙腾机械有限公司 | 电动多旋翼植保无人机 | 3WWDZ-16 | 结构尺寸（长*宽*高mm）:1860*1860*725 整机质量（kg）:20 配套动力（kw）:1 额定起飞质量（kg) :36 飞行控制系统:手动/自动 工作压力（MPa):0.15-0.17 旋翼材质:尼龙加纤 主旋翼数量（个）:6 旋翼直径(mm) :810 药液箱材质:塑料（ABS） 药液箱额定容量（L） :16 喷头型式 :离心雾化喷头 喷头数量（个）:6 液泵型式:隔膜泵 液泵流量（L/min）:5.5 电池电压（V）:22.2 电池容量（mA・h）:22000 电动机额定功率（W）:1000 设计飞行真高（m）:20 整机喷雾量（L/min）:1.2-1.4 满载续航时间（min）:≥12 单次施药量（kg）:16±0.5 喷洒飞行速度（m/s）:1-8 喷幅（m）:5-8 每架次最大喷洒面积（hm²）:1.0-1.3 噪声dB（A）:≤85 | 16000 | [8 empty] | 非通用类
其他机械 | 农用航空器 | 旋翼飞机 | 多旋翼，10L≤载药量<15L | 湖南丰茂植保机械有限公司 | 植保无人机 | 3WX6-10 | 结构尺寸（长*宽*高mm）:875mm*760mm*540mm 整机质量（kg）:10.5kg 配套动力（kw）:9kw 起飞全重（kg）:24.6kg 载药量（L）:10L 飞行速度（m/s）:6.5m/s 飞行真高（m）:15m 遥控距离（m）:500m 满载续航时间（min）:14.3min 空载续航时间（min）:24.2min 喷幅宽度（m）:3.0m 喷洒喷头数量（个）:5个 充电时间（min）:45min | 10000 | [8 empty] | 非通用类
种植施肥机械 | 播种机械 | 根茎作物播种机 | 大蒜播种机 | 山东省玛丽亚农业机械有限公司 | 大蒜旋耕精量播种机 | 2BUX-11 | 结构尺寸（长*宽*高mm）:1915*2245*1450 整机质量（kg）:1128 配套动力（kw）:≥63 行距（mm）:180 工作行数:11 工作幅宽（mm）:1980 作业速度（Km/h）:1-1.5 传动机构型式:链条式 播种开沟器型式:鸭嘴入土式 排种器型式:链勺式 覆土器型式:入土镇压式 结构型式:机械式 与拖拉机连接方式:三点悬挂式 漏播率（%）:1.23 正芽率（%）:90.22 | 50000 | [8 empty] | 非通用类
其他机械 | 农用航空器 | 旋翼飞机 | 多旋翼，10L≤载药量<15L | 苏州极目机器人科技有限公司 | 极目低空全域感知智能植保无人机E-A10 | 3WWDZ-10B | 结构尺寸（长*宽*高mm）:1440*1440*440mm 整机质量（kg）:17kg（药箱空，带电池、喷雾系统） 配套动力（kw）:5 结构型式:四旋翼 喷雾机喷杆长度:无喷杆 药箱容量:10L 锂离子电池容量:16000mAh 最大起飞重量:27kg 飞行高度:≤20m 飞行速度:0-5m/s 额定喷雾压力:离心喷头 液泵排量:2L/min（最大） 喷头型式:离心喷头 喷头数量:2个 喷施效率:1.36亩/min（理想地块） 滤网:<1mm(加液口过滤网网孔尺寸) 滤网:<0.7mm(末级过滤网网孔尺寸) 喷幅:1-4m 药液残余:≤30mL 飞行真高:1.3-3.0m 空机重量:12.6kg（不含电池） 起飞全重:27kg（满载） 载药量:10kg 设计飞行速度:1-5m/s | 10000 | [8 empty] | 非通用类
种植施肥机械 | 播种机械 | 根茎作物播种机 | 大蒜播种机 | 山东省玛丽亚农业机械有限公司 | 大蒜旋耕精量播种机 | 2BUX-10 | 结构尺寸（长*宽*高mm）:1915*2046*1450 整机质量（kg）:1010 配套动力（kw）:≥63 行距（mm）:180 工作行数:10 工作幅宽（mm）:1800 作业速度（Km/h）:1-1.5 传动机构型式:链条式 播种开沟器型式:鸭嘴入土式 排种器型式:链勺式 覆土器型式:入土镇压式 结构型式:机械式 与拖拉机连接方式:三点悬挂式 漏播率（%）:1.41 正芽率（%）:92.59 | 50000 | [8 empty] | 非通用类
种植施肥机械 | 播种机械 | 根茎作物播种机 | 大蒜播种机 | 山东省玛丽亚农业机械有限公司 | 大蒜旋耕精量播种机 | 2BUX-7 | 结构尺寸（长*宽*高mm）:1820*1480*1450 整机质量（kg）:794 配套动力（kw）:≥45 行距（mm）:180 工作行数:7 工作幅宽（mm）:1260 作业速度（Km/h）:1-1.5 传动机构型式:链条式 播种开沟器型式:鸭嘴入土式 排种器型式:链勺式 覆土器型式:入土镇压式 结构型式:机械式 与拖拉机连接方式:三点悬挂式 漏播率（%）:1.19 正芽率（%）:91.44 | 50000 | [8 empty] | 非通用类
种植施肥机械 | 播种机械 | 根茎作物播种机 | 大蒜播种机 | 山东省玛丽亚农业机械有限公司 | 大蒜旋耕精量播种机 | 2BUX-6 | 结构尺寸（长*宽*高mm）:1915*1380*1450 整机质量（kg）:689 配套动力（kw）:≥45 行距（mm）:200 工作行数:6 工作幅宽（mm）:1200 作业速度（Km/h）:1-1.5 传动机构型式:链条式 播种开沟器型式:鸭嘴入土式 排种器型式:链勺式 覆土器型式:入土镇压式 结构型式:机械式 与拖拉机连接方式:三点悬挂式 漏播率（%）:1.31 正芽率（%）:89.03 | 50000 | [8 empty] | 非通用类
种植施肥机械 | 播种机械 | 根茎作物播种机 | 大蒜播种机 | 山东省玛丽亚农业机械有限公司 | 大蒜精量播种机 | 2BU-7 | 结构尺寸（长*宽*高mm）:1820*1480*1450 整机质量（kg）:598 配套动力（kw）:≥45 行距（mm）:180 工作行数:7 工作幅宽（mm）:1260 作业速度（Km/h）:1-1.5 传动机构型式:链条式 播种开沟器型式:鸭嘴入土式 排种器型式:链勺式 覆土器型式:入土镇压式 结构型式:机械式 与拖拉机连接方式:三点悬挂式 漏播率（%）:1.24 正芽率（%）:91.66 | 50000 | [8 empty] | 非通用类
其他机械 | 农用航空器 | 旋翼飞机 | 多旋翼，10L≤载药量<15L | 山东东行无人机有限公司 | 植保无人机 | 3wd-dh-4-10 | 结构尺寸（长*宽*高mm）:1050*1050*466 整机质量（kg）:17.2 配套动力（kw）:3 喷雾喷杆长度:1000mm 药箱容量:10L 锂离子电池容量:14000-22000mah 最大起飞重量:29kg 飞行速度:0-8m/s 额定喷雾压力:0.6mpa 液泵排量:4L/min 喷头形式:扇形喷头 喷头数量:4个 药箱安装位置:固定在机体下方 智能化管控平台:无忧云，实时查看 设计飞行真高:0-19.6m | 10000 | [8 empty] | 非通用类
其他机械 | 农用航空器 | 旋翼飞机 | 多旋翼，载药量≥15L | 山东东行无人机有限公司 | 植保无人机 | 3wd-dh-8-20 | 结构尺寸（长*宽*高mm）:2400*2400*746 整机质量（kg）:32kg 配套动力（kw）:5kw 额定喷雾压力:1.1mpa 设计飞行真高:0-19.6m 飞行速度:0-8m/s 锂离子电池容量:20000-32000mah 喷头数量:6个 喷头形式:扇形喷头 液泵排量:8L/min 喷雾喷杆长度:2200mm 身份密钥:实名认证 最大起飞重量:54kg 失控保护:自动返航、原地降落 | 16000 | [8 empty] | 非通用类
农业废弃物利用处理设备 | 废弃物处理设备 | 有机废弃物好氧发酵翻堆机 | 发酵装置，容积60立方米（含）以上 | 青岛绿源金地工业设备有限公司 | 有机废弃物好氧发酵翻堆机（发酵装置） | LY-90 | 结构尺寸（长*宽*高mm）:7250mm*6100mm*8700mm 整机质量（kg）:28000kg 配套动力（kw）:43.75kw 发酵仓容积（m³）:86m³ 液压动力组电机功率（kw）:7.5kw 料斗容积（kw）:5.0kw 下部送风机功率（kw）:22kw 排风机功率（kw）:3.7kw-5.5kw 提升料斗电机功率（kw）:2.2kw 辅助加热器功率（kw）:5.0kw 出料控制:按钮 投料控制:按扭及遥控器 发酵仓壁材质:SUS304不锈钢 空运转情况: 设备运行稳定，噪音符合要求 安全防护:设有安全防护及故障报警装置、安全与警告提示 生产量（m³/d）:10m³/d 成品含水率:＜40% 有效处理时间（d）:7-12d 废气排放:无臭味 | 150000 | [8 empty] | 非通用类
其他机械 | 农用航空器 | 旋翼飞机 | 多旋翼，10L≤载药量<15L | 湖南博航无人机技术有限公司 | 多旋翼无人飞行植保机 | 3WX4-10A | 结构尺寸（长*宽*高mm）:2500*1655*500 整机质量（kg）:14 配套动力（kw）:0.8 载药量（L）:10 旋翼数量（个）:4 电机数量（个）:4 空机重量（Kg）:14 起飞全重（Kg）:24.4 设计飞行速度（m/s）:≤15 飞行真高（m）:≤20 电池容量（mAh）:12000 电池（组）:6 满载悬停（min）:≥10 防水等级（IP）:56 | 10000 | [8 empty] | 非通用类
农业废弃物利用处理设备 | 废弃物处理设备 | 有机废弃物好氧发酵翻堆机 | 发酵装置，容积30立方米（含）-60立方米 | 山东福航新能源环保股份有限公司 | 智能高温好氧发酵设备 | FFG-32 | 结构尺寸（长*宽*高mm）:直径3200，高8300 整机质量（kg）:11000 配套动力（kw）:16.9 发酵仓容积（m³）:32 料斗容积（m³）:0.7 底部送风机功率（kw）:7.5 液压站功率（kw）:4 提升料斗电机功率（kw）:1.5 投料口电机功率（kw）:0.37 排风机功率（kw）:1.5 辅助加热器功率（kw）:2 日处理能力（m³/d）:≥3 占地面积（㎡）:20 发酵后含水率（%）:≤40 噪声（db(A)）:≤85 有效反应时间（d）:7～12 除臭方式:生物除臭，废气排放无明显臭味 | 120000 | [8 empty] | 非通用类
农业废弃物利用处理设备 | 废弃物处理设备 | 有机废弃物好氧发酵翻堆机 | 发酵装置，容积60立方米（含）以上 | 山东福航新能源环保股份有限公司 | 智能高温好氧发酵设备 | FFG-70 | 结构尺寸（长*宽*高mm）:直径5500，高8100 整机质量（kg）:23000 配套动力（kw）:28.4 发酵仓容积（m³）:70 提升料斗容积（m³）:1.5 底部送风机功率（kw）:11 液压站功率（kw）:7.5 提升料斗电机功率（kw）:2.2 排风机功率（kw）:2.2 辅助加热器功率（kw）:4 投料口电机功率（kw）:0.75 日处理能力（m³/d）:≥6 占地面积（㎡）:50 发酵后含水率（%）:≤40 噪声（db(A)）:≤85 有效反应时间（d）:7～12 除臭方式:生物除臭，废气排放无明显臭味 | 150000 | [8 empty] | 非通用类
农业废弃物利用处理设备 | 废弃物处理设备 | 有机废弃物好氧发酵翻堆机 | 发酵装置，容积60立方米（含）以上 | 山东福航新能源环保股份有限公司 | 智能高温好氧发酵设备 | FFG-89 | 结构尺寸（长*宽*高mm）:直径5500，高9100 整机质量（kg）:26000 配套动力（kw）:48.2 发酵仓容积（m³）:89 料斗容积（m³）:1.5 底部送风机功率（kw）:12.5 液压站功率（kw）:7.5 提升料斗电机功率（kw）:2.2 投料口电机功率（kw）:0.75 排风机功率（kw）: 4 辅助加热器功率（kw）:8 日处理能力（m³/d）:≥10 占地面积（㎡）:50 发酵后含水率（%）:≤40 噪声（db(A)）:≤85 有效反应时间（d）:7～12 除臭方式:生物除臭，废气排放无明显臭味 | 150000 | [8 empty] | 非通用类
农业废弃物利用处理设备 | 废弃物处理设备 | 有机废弃物好氧发酵翻堆机 | 发酵装置，容积60立方米（含）以上 | 山东福航新能源环保股份有限公司 | 智能高温好氧发酵设备 | FFG-116 | 结构尺寸（长*宽*高mm）:直径5500，高10300 整机质量（kg）:30000 配套动力（kw）:53.2 发酵仓容积（m³）:116 料斗容积（m³）:1.5 底部送风机功率（kw）:15 液压站功率（kw）:7.5 提升料斗电机功率（kw）:2.2 投料口电机功率（kw）:0.75 排风机功率（kw）:4 辅助加热器功率（kw）:8 日处理能力（m³/d）:≥12 占地面积（㎡）:50 发酵后含水率（%）:≤40 噪声（db(A)）:≤85 有效反应时间（d）:7～12 除臭方式:生物除臭，废气排放无明显臭味 | 150000 | [8 empty] | 非通用类
农业废弃物利用处理设备 | 废弃物处理设备 | 有机废弃物好氧发酵翻堆机 | 发酵装置，容积60立方米（含）以上 | 山东福航新能源环保股份有限公司 | 智能高温好氧发酵设备 | FFG-220 | 结构尺寸（长*宽*高mm）:直径7500，高10400 整机质量（kg）:50000 配套动力（kw）:118.9 发酵仓容积（m³）:220 料斗容积（m³）:1.5 底部送风机功率（kw）:18.5 液压站功率（kw）:15 提升料斗电机功率（kw）:2.2 投料口电机功率（kw）:0.75 排风机功率（kw）:7.5 辅助加热器功率（kw）:16 日处理能力（m³/d）:≥25 占地面积（㎡）:96 发酵后含水率（%）:≤40 噪声（db(A)）:≤85 有效反应时间（d）:7～12 除臭方式:生物除臭，废气排放无明显臭味 | 150000 | [8 empty] | 非通用类
其他机械 | 农用航空器 | 旋翼飞机 | 多旋翼，10L≤载药量<15L | 山东云舒空业飞行器科技服务有限公司 | 多旋翼植保无人机 | YSZ4-10 | 结构尺寸（长*宽*高mm）:1400*1400*516 整机质量（kg）:15.8 配套动力（kw）:0.7 药液箱额定容量:10L 喷头数量:4个 喷杆长度:1840mm 额定工作压力:0.5MPa 电池容量:16000mAh 空机重量:15.8kg 起飞全重:26.0kg 空载悬停时间:24.5min 满载悬停时间:12.3min 设计飞行真高:20m 设计最大飞行速度:10m/s | 10000 | [8 empty] | 非通用类
其他机械 | 农用航空器 | 旋翼飞机 | 多旋翼，10L≤载药量<15L | 商丘中原无人机科技有限公司 | 植保无人机 | 3WWDZ-10A | 结构尺寸（长*宽*高mm）:1528*1528*560 mm 整机质量（kg）:16 kg 配套动力（kw）:1.35 kw 药箱容量（L):10 L 设计飞行速度（m/s):0-10 m/s 额定喷雾压力（MPa):0.2-0.5 MPa 设计飞行真高（m):≤20 m 满载悬停时间（min）:≥10 min 每小时作业面积（亩）:60-90 亩 最大作业速度（m/s):8 m/s 最大可承受风力(级）:6级 防护等级:IP56 定位系统:GPS和RTK精确定位 | 10000 | [8 empty] | 非通用类
其他机械 | 农用航空器 | 旋翼飞机 | 多旋翼，载药量≥15L | 雷沃重工股份有限公司 | 遥控多旋翼植保无人飞机 | 3WWDZ-20 | 结构尺寸（长*宽*高mm）:/ 整机质量（kg）:/ 配套动力（kw）:/ 外形尺寸（直径×高）（mm）:Φ3530×700 空机重量（含电池）（kg）:27.4 液泵型式:隔膜泵 最大飞行速度（m/s）:10 喷头数（个）:5 标准喷幅（m）:6 满载悬停时间（min）:10 空载悬停时间（min）:20.4 最大起飞重量（kg）:47.4 每架次连续作业时间（min）:14.5 设计飞行真高（m）:20 药箱容量（L）:20 结构型式:4轴8旋翼 | 16000 | [8 empty] | 非通用类
农业废弃物利用处理设备 | 废弃物处理设备 | 有机废弃物好氧发酵翻堆机 | 发酵装置，容积60立方米（含）以上 | 青岛绿源金地工业设备有限公司 | 有机废弃物好氧发酵翻堆机（发酵装置） | LY-110 | 结构尺寸（长*宽*高mm）:7500mm*6100mm*8700mm 整机质量（kg）:30000kg 配套动力（kw）:45.55kw 发酵仓容积（m³）:106m³ 液压动力组电机功率（kw）:7.5kw 料斗容积（m³）:1.5m³ 下部送风机电机功率（kw）:22kw 提升料斗电机功率（kw）:2.2kw 辅助加热器功率（kw）:5.0kw 排风机功率（kw）:3.7~5.5kw 出料控制:按扭 投料控制:按扭及遥控器 发酵仓内壁材质:SUS304不锈钢 空运转情况:设备运行稳定，噪音符合要求 安全防护:设有安全防护及故障报警装置、安全与警告提示 生产量（m³/d）:14m³/d 成品含水率:＜40% 有效处理时间（d）:7-12d 废气排放:无臭味 | 150000 | [8 empty] | 非通用类
农业废弃物利用处理设备 | 废弃物处理设备 | 有机废弃物好氧发酵翻堆机 | 发酵装置，容积30立方米（含）-60立方米 | 青岛绿源金地工业设备有限公司 | 有机废弃物好氧发酵翻堆机（发酵装置） | LY-40 | 结构尺寸（长*宽*高mm）:5500mm*6100mm*7000mm 整机质量（kg）:15000kg 配套动力（kw）:21.25kw 发酵仓容积（m³）:39m³ 液压传动动力（kw）:3.7kw 上部送风机功率（kw）:2.2kw 下部送风机功率（kw）:5.5kw 排风机功率（kw）:2.2-3.7kw 提升料斗电机功率（kw）:1.5kw 投料口电机功率（kw）:0.2kw 出料控制:按扭 投料控制:按扭及遥控器 发酵仓内壁材质:SUS304不锈钢 空运转情况:设备运行稳定，噪音符合要求 安全防护:设有安全防护及故障报警装置、安全与警告提示 生产量（m³/d）:4.5m³/d 成品含水率:＜40% 有效反应时间（d）:7-12d 废气排放:无臭味 | 120000 | [8 empty] | 非通用类
种植施肥机械 | 播种机械 | 根茎作物播种机 | 大蒜播种机 | 济南华庆农业机械科技有限公司 | 大蒜播种机 | 2BUZ-1A | 结构尺寸（长*宽*高mm）:2860*1450*1950 整机质量（kg）:1160 配套动力（kw）:5.8-12 工作行数（行）:9 行距（cm）:11.5 株距（cm）:12 工作幅宽（cm）:103.5 生产率（h㎡/h）:0.032-0.054 取种器型式:链勺式 取种器运转方式:连续运转式 定向器型式:锥形碗式 定向器数量（个）:4*9*3 种植器型式:插播式 种植器数量（个）:4*9 种子箱容积（L）:100 传动机构型式:链传动、齿轮传动 结构型式:自走履带式 漏播率（%）:1.25 正芽率（%）:97.15 | 50000 | [8 empty] | 非通用类
种植施肥机械 | 播种机械 | 根茎作物播种机 | 大蒜播种机 | 济南华庆农业机械科技有限公司 | 大蒜播种机 | 2BUZ-1.5A | 结构尺寸（长*宽*高mm）:3250*2300*1780 整机质量（kg）:2100 配套动力（kw）:10-36 工作行数（行）:14 行距（cm）:11.5 株距（cm）:12 工作幅宽（cm）:161 生产率（h㎡/h）:0.049-0.078 取种器型式:链勺式 取种器运转方式:连续运转式 定向器型式:锥形碗式 定向器数量（个）:2*14*3 种植器型式:插播式 种植器数量（个）:2*14 种子箱容积（L）:170 传动机构型式:链传动、齿轮传动 结构型式:自走履带式 漏播率（%）:1.25 正芽率（%）:97.4 | 50000 | [8 empty] | 非通用类
种植施肥机械 | 播种机械 | 根茎作物播种机 | 大蒜播种机 | 济南华庆农业机械科技有限公司 | 大蒜播种机 | 2BUX-1.5A | 结构尺寸（长*宽*高mm）:1880*2300*1670 整机质量（kg）:800 配套动力（kw）:15-25 工作行数（行）:13 行距（cm）:12 株距（cm）:12 工作幅宽（cm）:156 生产率（h㎡/h）:0.080-0.129 取种器型式:链勺式 取种器运转方式:连续运转式 定向器型式:锥形碗式 定向器数量（个）:3*13*3 种植器型式:插播式 种植器数量（个）:3*13 种子箱容积（L）:170 传动机构型式:链传动、齿轮传动 结构型式:悬挂式 漏播率（%）:1.25 正芽率（%）:97.15 | 50000 | [8 empty] | 非通用类
种植施肥机械 | 播种机械 | 根茎作物播种机 | 大蒜播种机 | 济南华庆农业机械科技有限公司 | 大蒜播种机 | 2BUX-2A | 结构尺寸（长*宽*高mm）:2040*2650*1940 整机质量（kg）:1380 配套动力（kw）:36-75 工作行数（行）:16 行距（cm）:13 株距（cm）:11 工作幅宽（cm）:208 生产率（h㎡/h）:0.065-0.105 取种器型式:链勺式+气吸式 取种器运转方式:连续运转式 定向器型式:锥形碗式 定向器数量（个）:2*16*3 种植器型式:插播式 种植器数量（个）:2*16 种子箱容积（L）:300 传动机构型式:链传动、齿轮传动 结构型式:悬挂式 漏播率（%）:1.25 正芽率（%）:97.15 | 50000 | [8 empty] | 非通用类
农业废弃物利用处理设备 | 废弃物处理设备 | 有机废弃物好氧发酵翻堆机 | 发酵装置，容积30立方以下 | 山东富鑫汽车科技有限公司 | 有机废弃物好氧发酵装置 | 11FHFG-12 | 结构尺寸（长*宽*高mm）:8720×2440×2930 整机质量（kg）:5780 配套动力（kw）:41.2 型号:11FHFG-12 结构形式:滚筒式 容量（m³）:12 成品含水率:≤40% 有效反应时间（d）:7-12 废气排放:无明显臭味 日处理能力（t/d）:≥15 试验菌种:复合菌种 试验辅料:木粉 试验电压（v）:～380v 环境噪声dB（A）:≤80 | 50000 | [8 empty] | 非通用类
其他机械 | 农用航空器 | 旋翼飞机 | 多旋翼，10L≤载药量<15L | 济南祥鹤机器人有限公司 | 祥鹤植保无人机 | 3WX10 | 结构尺寸（长*宽*高mm）:1100*1050*470（mm） 整机质量（kg）:16.6（kg） 配套动力（kw）:0.75（kw） 药箱额定容量（L）:10（L） 额定工作压力（MPa）:0.48（MPa） 设计飞行真高（m）:15（m） 设计飞行速度（m/s）:8（m/s） 整机喷雾量（mL/min）:900~1800（mL/min） 起飞全重（kg）:26.7（kg） 空载悬停时间（min）:20.8（min） 满载悬停时间（min）:10.3（min） 电池电压（V）:22.2*2（V） 电池容量（mAh）:16000（mAh） 旋翼材料:碳纤维 主旋翼数量（个）:4（个） 旋翼直径（mm）:710（mm） 药液箱材质:塑料 喷头形式:压力喷头 喷头数量（个）:4（个） 喷杆长度（mm）:1000（mm） 液泵形式:隔膜泵 液泵流量:<5L/min 药箱内的残留液量（mL）:29（mL） | 10000 | [8 empty] | 非通用类
农业废弃物利用处理设备 | 废弃物处理设备 | 有机废弃物好氧发酵翻堆机 | 发酵装置，容积60立方米（含）以上 | 山东龙泰畜牧机械有限公司 | 有机废弃物好氧发酵装置 | LTL-118 | 结构尺寸（长*宽*高mm）:6900*7900*9400 整机质量（kg）:40000 配套动力（kw）:67.73 发酵仓容积（m³）:118 料斗容积（m³）:1.52 液压站功率（kW）:7.5 顶部送风机功率（kW）:4 底部送风机功率（kW）:18.5 提升料斗电机功率（kW）:3 投料口电机功率（kW）:0.75 排风机功率（kW）:4 日处理能力（t/d）:15 结构形式:立式 成品含水率（%） :≤40 有效反应时间（d）:7～12 | 150000 | [8 empty] | 非通用类
其他机械 | 农用航空器 | 旋翼飞机 | 多旋翼，载药量≥15L | 珠海银通无人机科技有限公司 | 多旋翼遥控植保无人机 | 3WD6-16 | 结构尺寸（长*宽*高mm）:2800*1330*450 整机质量（kg）:13.4 配套动力（kw）:18 最大飞行速度(m/s):12.3 最大飞行高度(m):19.7 药箱容量(L):16 满载重量（kg）:29.5 空载悬停时间（min）:≥18 每架次连续工作时间（min）:≥10 作业速度(m/s):≤8 作业高度(m):1-3 喷幅(m):5 液体残留量（ml）:≤100 | 16000 | [8 empty] | 非通用类
农业废弃物利用处理设备 | 废弃物处理设备 | 有机废弃物好氧发酵翻堆机 | 发酵装置，容积60立方米（含）以上 | 山东龙泰畜牧机械有限公司 | 有机废弃物好氧发酵装置 | LTL-91 | 结构尺寸（长*宽*高mm）:6600*7600*8900 整机质量（kg）:35000 配套动力（kw）:45.17 发酵仓容积（m³）:91 料斗容积（m³）:1.52 液压站功率（kW）:7.5 顶部送风机功率（kW）:4 底部送风机功率（kW）:12.5 提升料斗电机功率（kW）:3 结构形式:立式 有效反应时间（d）:7~12 处理量（t/d):10 投料口电机功率（kW）:0.75 成品含水率（%）:≤40 | 150000 | [8 empty] | 非通用类
农业废弃物利用处理设备 | 废弃物处理设备 | 有机废弃物好氧发酵翻堆机 | 翻堆装置 | 山东龙泰畜牧机械有限公司 | 有机废弃物好氧发酵翻堆机 | LTFDD-2600 | 结构尺寸（长*宽*高mm）:2750*4000*3100 整机质量（kg）:4000 配套动力（kw）:85 翻堆宽度(mm):2600 翻堆高度(mm):1000~1300 堆积物行距(mm):800~1000 物料颗粒最大直径(mm):φ250 （标定）最大转速（rpm）:2400 工作速度（m/min）:6~10 行驶速度（m/min）:50 工作刀直径(mm):φ500 处理能力（m³/h）:1000~1200 单位能耗（g/m³）:≤25 使用有效度（%）:≥95 | 50000 | [8 empty] | 非通用类
种植施肥机械 | 播种机械 | 根茎作物播种机 | 大蒜播种机 | 济南华庆农业机械科技有限公司 | 大蒜播种机 | 2HDSBZXJ-2000 | 结构尺寸（长*宽*高mm）:3900*2670*1750 整机质量（kg）:2800 配套动力（kw）:8.5-50 工作行数（行）:18 行距（cm）:12 株距（cm）:9.5 工作幅宽（cm）:216 取种器型式:链勺式 取种器运转方式:连续运转式 定向器型式:锥形碗式 定向器数量（个）:3*18*2 种植器型式:插播式 种植器数量（个）:18*2 结构型式:自走履带式 传动机构型式:链传动、齿轮传动 种子箱容积（L）:150 生产率（h㎡/h）:0.05-0.06 漏播率（%）:1.25 正芽率（%）:97.15 | 50000 | [8 empty] | 非通用类
农业废弃物利用处理设备 | 废弃物处理设备 | 有机废弃物好氧发酵翻堆机 | 发酵装置，容积30立方以下 | 潍坊牧洁农业科技发展有限公司 | 禽畜粪便发酵一体机 | 11F-MJ-15 | 结构尺寸（长*宽*高mm）:8000×2320×3600 整机质量（kg）:12300 配套动力（kw）:15.75 型号:11F-MJ-15 结构型式:分层（5） 容量（m³）:15 成品含水率（%）:≤40 有效反应时间（d）:7 日处理能力（t/d）:2 物料:鸭粪 辅料:羊粪 菌种:鸭粪专用发酵菌种 电压（V）:380 | 50000 | [8 empty] | 非通用类
农业废弃物利用处理设备 | 废弃物处理设备 | 有机废弃物好氧发酵翻堆机 | 发酵装置，容积30立方以下 | 潍坊大地金属制造有限公司 | 有机废弃物好氧发酵装置 | 11FHFQ-14 | 结构尺寸（长*宽*高mm）:7675*2200*3610 整机质量（kg）:10800 配套动力（kw）:30 电压（V）:380 名称:有机废弃物好氧发酵装置 型号:11FHFQ-14 结构型式:卧式 容量（m³）:14 试验物料:鸡粪 试验辅料:花生壳 试验菌种:废物处理菌种 成品含水率（%）:≤40 有效反应时间（d）:7 废气排放:符合GB14554的要求 日处理能力（t/d）:1.5 | 50000 | [8 empty] | 非通用类
其他机械 | 农用航空器 | 旋翼飞机 | 多旋翼，10L≤载药量<15L | 杭州瓦屋科技有限公司 | 植保无人机 | AG-1D | 结构尺寸（长*宽*高mm）:1212mm*1212mm*460mm 整机质量（kg）:18.8kg 配套动力（kw）:1kw 无人机应有固定的药箱安装位置和唯一匹配紧固件，同一机型药箱相同:符合要求 起飞全重:29.0kg 多旋翼载药量:10.2L 设计飞行速度:≤6.0m/s 设计飞行真高:≤5.3m 能够控制在视距内或扩展视距内操作:符合要求 有操作人员身份密钥接入装置，能够做到经密钥连接后方可作业飞行:符合要求 加装有飞行控制芯片、电子围栏、作业:符合要求 具备防重喷漏喷、防农药漂移、断点续:符合要求 具有全天候避障功能，距离障碍物（直径≥2.5厘米）3米以外能自动避让:符合要求 配备全自主飞行作业和手动操控作业:符合要求 多旋翼飞机药箱满载悬停时间:12.2min 单台配备电池数量:5组 每组电池的续航时间应能保证喷完额定载药量后返回指定地点:符合要求 | 10000 | [8 empty] | 非通用类
其他机械 | 农用航空器 | 旋翼飞机 | 多旋翼，载药量≥15L | 山东智远航空科技有限公司 | 智远植保无人机 | ZY-N16 | 结构尺寸（长*宽*高mm）:1705×1485×600mm 整机质量（kg）:38.7kg 配套动力（kw）:0.7kw 主旋翼数量（个）:6个 主旋翼直径（mm）:780mm 药液箱额定容量（L）:16L 喷头型式:压力喷头 喷头数量（个）:12个 喷杆长度（mm）:2530mm 额定工作压力（MPa）:0.8MPa 液泵型式:隔膜泵 液泵流量（L/min）:5L/min 电池电压（V）:22.2V×2 电池容量（mAh）:22000mAh 装配质量:1、运动部件灵活、准确、可靠，无卡滞现象；2、紧固件连接牢固可靠，无松动；3、泵及喷射部件无漏油、漏气现象 外观质量:外观整齐光滑，无锐边、明显的伤疤、碰痕、变型、锈斑、油污等缺陷 运转性能:在额定起飞质量条件下运行，各系统无异常振动、响声；各紧固件无松动；遥控器/接收机的通讯信号顺畅无误 空机重量（kg）:22.6kg 载药量（L）:16.1L 空载悬停时间（min）:20.6min 满载悬停时间（min）:10.2min 设计飞行真高（m）:20m 设计最大飞行速度（m/s）:8m/s 控制系统:1、有飞行控制模块、施药作业模块，作业飞行数据实时记录存储设备和施药作业系统，飞行作业可识别、可监测、可追查;2、有操作人员身份密钥接入装置，经密钥连接后才能够控制无人机飞行作业；3、具备防重喷漏喷功能；4、具有电子围栏功能；5、具有避障系统软件（设障避障）；6、具有断点续喷功能；7、配备全自主飞行作业和手动操控作业系统；8、操纵无人机能够控制在视距内飞行；9、具有全天候避障功能，自主控制模式下距离障碍物（直径 2.5厘米）3.5米处能悬停避让。 喷雾系统:1、整机喷雾量1761～2938（mL/min）；2、正常工作压力下喷雾，各零部件及连接处密封可靠，无药液和其他液体泄漏现象；3；正常工作压力下喷雾，雾化良好，雾形完整，雾化均匀；4、采用三级过滤，加液口有过滤网；5、有防滴功能，在关闭液泵电源5s后,各喷嘴处药液滴漏数量每分钟不超过1滴；6、植保机正常喷雾结束时,药液箱内的残留液量为12mL；7、具有防农药漂移功能。 药箱安装:药箱安装平稳，有固定的药箱安装位置和唯一匹配紧固件，同一机型药箱相同 电池:电池有外壳和电路保护功能 续航能力:每组电池续航时间能喷完额定载药量 安全系统:1、当动力低于预设值时，有声、光或者振动报警提示；2、对操作者有危险的部位，有固定永久性安全标识，在机具的明显位置有警示操作者使用安全防护用具的安全标识；3、植保机具有失控保护功能。飞行控制管理系统在启动时记录起飞地点的坐标信息，当地面通讯补偿、导航信号中断或失去信号时，飞机能保持姿态稳定和安全高度并处于悬停状态等待地面通讯恢复或能够自动返回起飞地点并着陆。 使用说明书:使用说明书的编制符合GB/T 9480的规定，包括以下内容：a) 起动和停止步骤；b) 地面控制端介绍；c) 安全停放步骤；d) 运输状态机具布置；e) 清洗、维护和保养要求；f) 有关安全使用规则的要求；g) 在处理农药时应当遵守农药生产厂所提供的安全说明；h) 安装、故障处理说明；i) 危险与危害一览表及应对措施；j) 制造商名称、地址和电话 铭牌:在植保无人飞机醒目位置有永久性铭牌。铭牌内容清晰可见，包括以下内容：a) 型号、名称；b) 空机质量、药液箱额定容量、最大起飞质量；c) 电机功率和电池容量等主要技术参数；d) 产品执行标准编号；e) 生产日期和出厂编号；f) 制造商名称；g) 制造商地址；h) 商标品牌 | 16000 | [8 empty] | 非通用类
农业废弃物利用处理设备 | 废弃物处理设备 | 有机废弃物好氧发酵翻堆机 | 发酵装置，容积30立方以下 | 山东百德生物科技有限公司 | 有机废弃物好氧发酵装置 | 11FHFQ-10 | 结构尺寸（长*宽*高mm）:5853×2300×2740 整机质量（kg）:8000 配套动力（kw）:105 容积（m³）:10 成品含水率（%）:≤40 有效反应时间（d）:7 废气排放:符合GB14554的要求 日处理能力（t/d）:0.5 型号:11FHFQ-10 结构型式:卧式 成品含水率（%）:≤40 物料:鸡粪 辅料:黄粉虫粪 发酵菌种:高温酵素 工作电压（V）:380 | 50000 | [8 empty] | 非通用类
其他机械 | 农用航空器 | 旋翼飞机 | 多旋翼，10L≤载药量<15L | 青岛一粒粟农业科技有限公司 | 一粒粟植保无人机 | YLS-10L | 结构尺寸（长*宽*高mm）:1600mm*1600*65mm 整机质量（kg）:12kg 配套动力（kw）:30kw 载药量:10L 单元动力最大功率:5500W 最大电流:30A 飞行速度:≤12米/秒 飞行真高:＜12米 三防:IP65级 主要材质:3K碳纤维 定位系统:GPS、RTK 单飞效率:15-20亩 雾化效果:20-80微米 工作环境:-20℃~45℃ 空机重量（kg）:12kg 起飞全重（kg）:23kg | 10000 | [8 empty] | 非通用类
农业废弃物利用处理设备 | 废弃物处理设备 | 有机废弃物好氧发酵翻堆机 | 发酵装置，容积60立方米（含）以上 | 山东菏泽三仪生物工程有限公司 | 有机废弃物智能高温好氧发酵设备 | 11FJ-100A | 结构尺寸（长*宽*高mm）:6000*3750（直径*高，圆筒状） 整机质量（kg）:32000 配套动力（kw）:51.45 容量（m³）:100 结构形式:罐式 日处理量（t/d）:6 成品含水率（%）:≤40 有效反应时间（d）:7 试验物料:鸡粪 试验辅料:无 试验菌种:芽孢杆菌+酵母菌 试验电压（V）:380 尾气排放:符合GB14554的要求 | 150000 | [8 empty] | 非通用类
农业废弃物利用处理设备 | 废弃物处理设备 | 有机废弃物好氧发酵翻堆机 | 发酵装置，容积30立方以下 | 山东恒基农牧机械有限公司 | 连续式粪污发酵处理机 | 11FLC-9 | 结构尺寸（长*宽*高mm）:9800×1900×2000 整机质量（kg）:6000 配套动力（kw）:43.2 名称:连续式粪污发酵处理机 型号:11FLC-9 结构形式:卧式滚筒式 容量（m³）:9 成品含水率（%）:≤40 有效反应时间（d）:7 日处理能力（t/d）:0.7 试验物料:鸡粪 试验辅料:秸秆粉 试验菌种:有机肥发酵剂 | 50000 | [8 empty] | 非通用类
农业废弃物利用处理设备 | 废弃物处理设备 | 有机废弃物好氧发酵翻堆机 | 发酵装置，容积30立方米（含）-60立方米 | 诸城瑞沃生物科技有限公司 | 有机废弃物好氧发酵装置 | 11FRW-320DF | 结构尺寸（长*宽*高mm）:13600×2830×2640 整机质量（kg）:18000 配套动力（kw）:42.95 型号:11FRW-32DF 结构型式:卧式 容量（m³）:32 成品含水率（%）:≤40 有效反应时间（d）:7 日处理能力（t/d）:2.5 物料:鸡粪 辅料:秸秆粉 菌种:嗜高温菌 电压（V）:380 | 120000 | [8 empty] | 非通用类
农业废弃物利用处理设备 | 废弃物处理设备 | 有机废弃物好氧发酵翻堆机 | 翻堆装置 | 潍坊英特机械装备有限公司 | 桥式发酵翻抛机 | 11FQJ-900 | 结构尺寸（长*宽*高mm）:9050×3500×3270 整机质量（kg）:6800 配套动力（kw）:19.6 使用有效度:≥95% 结构型式:钢架 行走速度（mm/s）:333.3 翻堆宽度（m）:9 翻堆高度（m）:0.9 传动机构型式:电机减速机，链传动 翻堆装置型式:角齿 翻堆装置数量:1-3 行走型式:电动 生产能力（m³/h）:150～200 单位能耗（kW.h/m³）:≤0.1 原料:鸡粪 辅料:秸秆、海藻 | 50000 | [8 empty] | 非通用类
其他机械 | 农用航空器 | 旋翼飞机 | 多旋翼，载药量≥15L | 江西中轻智能设备有限公司 | Z16智能植保无人机 | 3WWDZ-16 | 结构尺寸（长*宽*高mm）:Φ1745*585*Φ779 整机质量（kg）:21.3 配套动力（kw）:1100 额定容量（L）:16.1 起飞全重(kg):37.4 空载悬停时间(min):21.9 满载悬停时间（min）:10.2 设计飞行真高（m）:20 设计飞行速度（m/s）:8 外观质量:外观整齐光滑，无缺陷 运转性能:各系统无异常振动、响声；各紧固件无松动；遥控器/接收机的通讯信号顺畅无误 控制系统:有飞行控制芯片、电子围栏、避障系统软件、作业飞行数据实时记录存储设备和施药作业系统，具备防重喷漏喷、防农药漂移功能，能够实现作业飞行可识别、可监测、可追查；有操作人员身份密钥接入装置，能够做到经密钥连接后方可作业飞行；采用RTK系统，可支持厘米级定位 喷雾系统要求:整机喷雾量1805-1991（ml/min）;雾化良好，雾形完整，雾化均匀；采用二级过滤，加液口有过滤网；具有防农药漂移功能； 药箱安装要求:有固定的药箱安装位置和唯一匹配紧固件，一款机型只能匹配一款药箱 电池:有外壳和电路保护，充电器一次可充5组电池 | 16000 | [8 empty] | 非通用类
其他机械 | 农用航空器 | 旋翼飞机 | 多旋翼，载药量≥15L | 山东京齐智能信息科技有限公司 | 智能多旋翼无人飞行喷雾剂 | 3WJQ-15 | 结构尺寸（长*宽*高mm）:1840*1555*630 整机质量（kg）:20 配套动力（kw）:0.7 药箱容量（L）:15 起飞全重（kg）:35 设计飞行速度(m/s):15 最大飞行真高（m）:20 空载连续飞行时间(min):16.5 满载连续飞行时间（min）:6 喷头数量（个）:8 电子围栏功能:系统具备 喷幅（m）:6 额定喷雾压力（mpa）:0.15~0.25 | 16000 | [8 empty] | 非通用类
其他机械 | 农用航空器 | 旋翼飞机 | 多旋翼，10L≤载药量<15L | 山东京齐智能信息科技有限公司 | 智能多旋翼无人飞机喷雾机 | 3WJQ-10 | 结构尺寸（长*宽*高mm）:1640*1355*655 整机质量（kg）:12.6 配套动力（kw）:0.7 药箱容量(L):10 起飞全重(kg):22.6 设计飞行速度(m/s):15 最大飞行真高(m):20 空载连续飞行时间(min):22.5 满载连续飞行时间(min):15 喷头数量(个):6 喷幅（m）:5 额定喷雾压力(mpa):0.15~0.25 电子围栏功能:系统具备 | 10000 | [8 empty] | 非通用类
农业废弃物利用处理设备 | 废弃物处理设备 | 有机废弃物好氧发酵翻堆机 | 翻堆装置 | 山东宝轩重工科技有限公司 | 有机废弃物堆肥翻堆机 | 11FBX-750 | 结构尺寸（长*宽*高mm）:7800×2500×2800 整机质量（kg）:5000 配套动力（kw）:46.2 型号:11FBX-750 结构型式:槽式 行走速度（mm/s）:5-13 翻堆宽度（m）:7.5 翻堆高度（m）:1.5 传动机构型式:链条传动 翻堆装置型式:桨叶式 翻堆装置数量（个）:48 行走型式:轨道式 单位能耗（kW.h/m³）:≤1 生产能力（m³/h）:202～526.5 堆肥原料:猪粪＋鸡粪 堆肥辅料:秸秆 堆肥方式:好氧发酵 | 50000 | [8 empty] | 非通用类
其他机械 | 农用航空器 | 旋翼飞机 | 多旋翼，载药量≥15L | 山东滨航科技有限公司 | 滨航无人机GK616 | 3WWDZ16B | 结构尺寸（长*宽*高mm）:1480*1480*670 整机质量（kg）:20.65 配套动力（kw）:4200 结构型式:X6 药箱容量 (l):16 锂离子电池容量 (mAh):22000 最大起飞重量 (kg):36.65 飞行速度 (m/s):0～15 额定喷雾压力 (MPa):0.1～0.4 飞行高度 (m):2～6 液泵排量 (l/min):4 喷头型式:锥形压力喷头 喷头数量 (个）:4 机身材料:碳纤维、聚乙烯 驱动方式:电动 药箱安装位置:机架中心固定 身份密钥:通过飞手信息密钥解锁，密钥具有保密密码 飞行控制芯片:BOY 智能化管控平台:通过飞控系统接入中国民用航空局无人机云交换系统 防重喷漏喷:手动或自动调整喷幅行距、换行停喷 断点续喷:支持手动添加或退出自主模式自动添加记录断点 一键起飞、返航:地面站控制，支持一键起飞、返航、降落 防漂移施药系统:通过仿地飞行系统控制飞行高度达到防漂移施药系统 避障系统:1.工作区域规划障碍区域实现自动避障。2.自主作业时可随时手动避障。3.基于RTK雷达自主避障 定位系统:GPS、RTK辅助定位 空载悬停时间 （min）:≥25.06 满载悬停时间 （min）:≥7.18 失控保护:失控自动触发返航或悬停等待 全自主飞行:通过自主作业模式，一键起飞、执行作业任务、完成任务自主返航 | 16000 | [8 empty] | 非通用类
其他机械 | 农用航空器 | 旋翼飞机 | 多旋翼，10L≤载药量<15L | 山东滨航科技有限公司 | 滨航农业植保无人飞机GK410 | 3WWDZ10B | 结构尺寸（长*宽*高mm）:930*930*550 整机质量（kg）:14.3 配套动力（kw）:2800 结构型式:X4 药箱容量 (l):10 锂离子电池容量 (mAh):16000 最大起飞重量 (kg):24.45 飞行速度 (m/s):0～15 额定喷雾压力 (MPa):0.1～0.4 飞行高度 (m):2～6 液泵排量 (l/min):4 喷头型式:锥形压力喷头 喷头数量 (个）:4 喷施效率 （亩/min）:1.25 机身材料:碳纤维、聚乙烯 驱动方式:电动 药箱安装位置:机架中心固定 身份密钥:通过飞手信息密钥解锁，密钥具有保密密码 飞行控制芯片:BOY 智能化管控平台:通过飞控系统接入中国民用航空局无人机云交换系统 防重喷漏喷:手动或自动调整喷幅行距、换行停喷 断点续喷:支持手动添加或退出自主模式自动添加记录断点 一键起飞、返航:地面站控制，支持一键起飞、返航、降落 防漂移施药系统:通过仿地飞行系统控制飞行高度达到防漂移施药系统 避障系统:1.工作区域规划障碍区域实现自动避障。2.自主作业时可随时手动避障。3.基于RTK雷达自主避障 定位系统:GPS、RTK辅助定位 空载悬停时间 （min）:≥25.18 满载悬停时间 （min）:≥9.08 失控保护:失控自动触发返航或悬停等待 全自主飞行:通过自主作业模式，一键起飞、执行作业任务、完成任务自主返航 | 10000 | [8 empty] | 非通用类
其他机械 | 农用航空器 | 旋翼飞机 | 多旋翼，10L≤载药量<15L | 山东龙翼航空科技有限公司 | 龙翼植保无人机 | LY-618 | 结构尺寸（长*宽*高mm）:1940x1940x620 整机质量（kg）:13 配套动力（kw）:3.5 喷雾机喷杆长度（mm）:1940 药箱容量（L）:10 锂离子电池容量（mAh）:12000 最大起飞重量（kg）:23 飞行速度（m/s）:5 m/s （注：设计飞行速度：8m/s） 额定喷雾压力（MPa）:0.48 飞行高度（m）:19 m （注：设计飞行真高：19m） 液泵排量（L/min）:2.5 喷头型式:压力喷头 喷头数量（个）:4 喷施效率（亩/min）:2 机身材质:碳纤维 驱动方式:电动 药箱安装位置:中心固定点安装 身份密钥:操作人员密钥接入 飞行控制芯片:已安装飞行控制芯片 智能化管控平台:系统已安装智能化管控平台 防重喷漏喷:系统支持防重喷漏喷 断点续喷:系统支持断点续喷 一键起飞、返航:飞机具备一键起飞一键返航 防漂移施药系统:系统自带防漂移施药系统 避障系统:智能双目避障系统 定位系统:GPS定位系统 空载悬停（min）:20 满载悬停（min）:5.5 防护等级:IP56 操控系统:极翼智能操作系统 失控保护:智能自动返航 全自主飞行:A、B点航线飞行 结构模式:V型六旋翼 | 10000 | [8 empty] | 非通用类
其他机械 | 农用航空器 | 旋翼飞机 | 多旋翼，载药量≥15L | 湖南精飞智能科技有限公司 | 电动多旋翼遥控飞行植保机 | 3WX6-15 | 结构尺寸（长*宽*高mm）:2340×2110×600(工作状态)；922×1000×600(运输状态) 整机质量（kg）:21.9(含电池) 配套动力（kw）:1.76×6 结构型式:多旋翼、遥控飞行 药箱额定容量（L）:15 喷头数量（个）:4 喷头型式:扇形喷头 喷头工作压力（MPa）:0.4 喷头额定流量（L/min）:0.45 旋翼长度（mm）:740 旋翼转速（r/min）:4000~7000 旋翼数量（对）:6 液泵型号:PLD-1205 液泵额定功率（W）:25 液泵最大流量（L/min）:3.2 液泵最大压力（MPa）:0.65 动力电机型号 :X8 动力电机数量（个）:6 电调型号:80A-FOC 电池电压（V）:44.4 电池电量（mAh）:12000 电池类型:锂电池 遥控器型号:Futaba-T8FG 飞控型号:JF-K1 主机架管径(mm):35 主机架壁厚（mm）:1.5 喷杆长度（mm）:2000 飞行高度（m）:≤20 最高速度（m/s）:≤5 喷幅（m）:2.8 起飞全重(kg):36.9 空机重量（kg）:15.5 | 16000 | [8 empty] | 非通用类
农业废弃物利用处理设备 | 废弃物处理设备 | 有机废弃物好氧发酵翻堆机 | 发酵装置，容积30立方米（含）-60立方米 | 诸城市中裕机电设备有限公司 | 有机废弃物好氧发酵装置 | 11FG-35 | 结构尺寸（长*宽*高mm）:3600×8500（直径×高） 整机质量（kg）:15000 配套动力（kw）:34.3 容量（m³）:34.5 结构形式:罐式 日处理能力（m³）:3.5 成品含水率（%）:≤40 菌种:有机肥发酵剂 有效反应时间（d）:7 电压（v）:380 废气排放:轻微臭味 处理物料:鸡粪、猪粪 添加辅料:木屑、秸秆粉 | 120000 | [8 empty] | 非通用类
其他机械 | 农用航空器 | 旋翼飞机 | 多旋翼，10L≤载药量<15L | 北京中飞东方航空科技有限公司 | 植保无人机 | 3WD4-10 | 结构尺寸（长*宽*高mm）:Φ1340×500mm 整机质量（kg）:14.3 配套动力（kw）:0.71kw/时 最大起飞全重:24.3kg 药液箱标称容量:10L 蓄电池:锂电池16000mAh,22.2V,2块用于飞行动、飞控和泵 液泵型式:隔膜泵 旋翼直径:Φ756 mm 外形尺寸:Φ1340×500mm 喷杆展开长度:1255 mm 喷头型式和数量:扇形雾喷头，3个 残留量:5Ml 整机喷雾量:1333 Ml/min 有效载荷:10kg 药业箱最大容量与标称容量之比:100%(最大容量10L） 每架次连续工作时间:7’10”Min 喷幅:4.0（作业高度2m）m 每架次喷施面积:0.75Hm²(作业速度5.0m/s 作业高度2.0m) 空载连续飞行时间:30’05”Min 满载连续飞行时间:10’22”Min 设计飞行速度:10米/s 设计飞行真高:10米/s | 10000 | [8 empty] | 非通用类
农业废弃物利用处理设备 | 废弃物处理设备 | 有机废弃物好氧发酵翻堆机 | 发酵装置，容积60立方米（含）以上 | 山东菏泽三仪生物工程有限公司 | 有机废弃物智能高温好氧发酵设备 | 11FJ-115A | 结构尺寸（长*宽*高mm）:6000*4100（直径*高，圆筒状） 整机质量（kg）:37000 配套动力（kw）:45.95 堆肥物料:鸡粪 堆肥辅料:无 试验电压（V）:380 试验菌种:芽孢杆菌、酵母菌 成品含水率（%）:≤40 有效反应时间（d）:7 废气排放:轻微臭味 日处理能力（t/d）:7 发酵罐容积（m³）:115 料斗提升容积（m³）:1.5 | 150000 | [8 empty] | 非通用类
农业废弃物利用处理设备 | 废弃物处理设备 | 有机废弃物好氧发酵翻堆机 | 发酵装置，容积30立方以下 | 诸城市鼎诺机械有限公司 | 异位发酵床 | 11F-4.5 | 结构尺寸（长*宽*高mm）:8800×3530×2400 整机质量（kg）:4000 配套动力（kw）:18.9 型号:11F-4.5 结构型式:厢式（3层） 容量（m³）:4.5 产品含水率（%）:≤40 有效反应时间（d）:7 日处理能力（t/d）:0.52 废气排放:符合GB14554的要求 主料:猪粪 辅料:花生壳 菌种:粪污发酵菌 工作电压（V）:380 | 50000 | [8 empty] | 非通用类
农业废弃物利用处理设备 | 废弃物处理设备 | 有机废弃物好氧发酵翻堆机 | 发酵装置，容积60立方米（含）以上 | 山东信得科技股份有限公司 | 塔式发酵一体机 | 11FXD-120T | 结构尺寸（长*宽*高mm）:6000×5500（直径×高度） 整机质量（kg）:35000 配套动力（kw）:46 容量（m³）:120 结构型式:塔式 型号:11FXD-120T 试验物料:鸡粪 试验辅料:木薯渣 试验菌种:复合芽孢杆菌 试验电压（V）:380 成品含水率（%）:≤40 有效反应时间（d）:7 废气排放:符合GB14554的要求 日处理能力(t/d):10 | 150000 | [8 empty] | 非通用类
农业废弃物利用处理设备 | 废弃物处理设备 | 有机废弃物好氧发酵翻堆机 | 发酵装置，容积60立方米（含）以上 | 山东信得科技股份有限公司 | 塔式发酵一体机 | 11FXD-90T | 结构尺寸（长*宽*高mm）:5500×4700（直径×高度） 整机质量（kg）:30000 配套动力（kw）:37 型号:11FXD-90T 结构型式:塔式 容量（m³）:90 成品含水率（%）:≤40 有效反应时间（d）:7 废气排放:符合GB14554的要求 日处理能力（t/d）:8 试验物料:鸡粪 试验辅料:木薯渣 试验电压（V）:380 试验菌种:复合芽孢杆菌 | 150000 | [8 empty] | 非通用类
农业废弃物利用处理设备 | 废弃物处理设备 | 有机废弃物好氧发酵翻堆机 | 发酵装置，容积30立方米（含）-60立方米 | 山东信得科技股份有限公司 | 箱式发酵设备 | 11FXD-50X | 结构尺寸（长*宽*高mm）:13000×3000×4700 整机质量（kg）:35000 配套动力（kw）:37.81 型号:11FXD-50X 结构型式:箱式 容量（m³）:50 试验物料:鸡粪 试验辅料:木薯渣 试验菌种:复合芽孢杆菌 试验电压（V）:380 成品含水率（%）:≤40 有效反应时间（d）:7 废气排放:轻微臭味 日处理能力（t/d）:5.8 | 120000 | [8 empty] | 非通用类
农业废弃物利用处理设备 | 废弃物处理设备 | 有机废弃物好氧发酵翻堆机 | 发酵装置，容积30立方米（含）-60立方米 | 诸城市中裕机电设备有限公司 | 有机废弃物好氧发酵装置 | 11FW-50 | 结构尺寸（长*宽*高mm）:13300×5200x4850 整机质量（kg）:35000 配套动力（kw）:42.2 结构型式:密闭箱式 容量（m³）:50 成品含水率:≤40 有效反应时间:7 废气排放:轻微臭味 日处理能力:5.7 处理物料:猪粪、鸡粪 处理辅料:木屑、秸杆粉 菌种:有机肥发酵剂 电压（V）:380 | 120000 | [8 empty] | 非通用类
其他机械 | 农用航空器 | 旋翼飞机 | 多旋翼，载药量≥15L | 邢台通航航天科技有限公司 | 植保无人机 | 3WWDZ-16B | 结构尺寸（长*宽*高mm）:1740×1740×707 整机质量（kg）:≤116kg 配套动力（kw）:9.0576kw 载药量:16kg 空机悬停时间:≥20min 满载悬停时间:≥6min 设计飞行真高:≤20m 设计飞行速度:≤15m/s 旋翼:6个 喷头:6个压力喷头 电池:22000mAh 22.2V×2 起飞全重:≤150kg 液泵:隔膜泵 0.8MPa | 16000 | [8 empty] | 非通用类
其他机械 | 农用航空器 | 旋翼飞机 | 多旋翼，10L≤载药量<15L | 山东宇航航空科技有限公司 | 十公斤植保无人机 | YH-4-10 | 结构尺寸（长*宽*高mm）:2160*1580*550 ,整机质量（kg）:15 ,配套动力（kw）:12 ,喷雾机喷杆长度（mm）:2160 ,药箱容量(L):10 ,电池容量(mAh):16000 ,最大起飞重量(KG):35 ,飞行速度(m/s):3-8 ,额定喷雾压力(MPa):0.12-0.5 ,作业高度(m):1-5 ,液泵压力(MPa):0.8 ,液泵流量(L/min):5 ,喷头形式:压力喷头 ,喷头数量（个）:4/5 ,机身材料:碳纤维 ,驱动方式:电机 ,飞行真高（m）:15（最大） ,药箱安装位置:固定在机身下方 ,身份密匙:经密匙连接后方可作业飞行 ,操作系统:手动或全自主作业. | 10000