## 产品信息导出列表
机具大类 | 机具小类 | 机具品目 | 分档名称 | 生产企业 | 产品名称 | 机具型号 | 配置参数（企业依据推广鉴定报告填报） | 中央补贴额 | 特殊县中央补贴额 | 省补贴额 | 特殊县省补贴额 | 市补贴额 | 特殊县市补贴额 | 县补贴额 | 特殊县县补贴额 | 功率（kW） | 机具类型 | 备注 | 企业所属省份 | 补贴比例 | 最后一次审核意见
其他机械 | 农用航空器 | 旋翼飞机 | 多旋翼，10L≤载药量<15L | 广东飞翔达科技有限公司 | 电池动力多旋翼植保机 | FXD1-10 | 结构尺寸（长*宽*高mm）:1400x480 整机质量（kg）:12.7 配套动力（kw）:3.6 药箱液容量（L）:10.0 旋翼直径（mm）:730 喷杆展开长度（mm）:1300 作业速度（m/s）:5.0 作业高度（m）:3.0 每架次连续工作时间（min）:4´08 喷幅（m）:5.0 满载连续费飞行时间（min）:16´28 空载连续飞行时间（min）:26´46 载药量（L）:10 起飞全重(kg):28.6 限高（m）:18.6 限速（m/s）:11.2 限距（m）:903.2 飞行真高（m）:11.2 空机质量（kg）:12.7 设计飞行高度（m/s）:18.6 | 10000 | [10 empty] | 广东 | 17.54% | 铭牌不符合关于《进一步规范明示山东省农机购置补贴机具铭牌等有关信息的通知》的要求。
其他机械 | 农用航空器 | 旋翼飞机 | 多旋翼，载药量≥15L | 广东飞翔达科技有限公司 | 电池动力多旋翼植保机 | FXD1-16 | 结构尺寸（长*宽*高mm）:1715x495 整机质量（kg）:18.6 配套动力（kw）:5.4 起飞全重（kg）:34.6 药液箱标称容量（L）:16.0 旋翼直径（mm）:713 喷杆展开长度（mm）:3330 载药量（kg）:16.0 每架次连续工作时间（min）:9´26 喷幅（m）:6.0 每架次喷施面积（h㎡）:0.94 空载连续飞行时间（min）:20´50 满载连续飞行时间（min）:10´34 限高（m）:18.1 限速（m/s）:10.9 限距（m）:901.9 作业高度（m）:3 作业速度（m/s）:5 飞行真高（m）:18.1 空机质量（kg）:18.6 设计飞行速度（m/s）:10.9 | 16000 | [10 empty] | 广东 | 22.54% | 铭牌不符合关于《进一步规范明示山东省农机购置补贴机具铭牌等有关信息的通知》的要求。
其他机械 | 农用航空器 | 旋翼飞机 | 多旋翼，10L≤载药量<15L | 江苏优埃唯智能科技有限公司 | 农业植保机 | 3WWDZ-10C | 结构尺寸（长*宽*高mm）:1200mm*1200mm*450mm 整机质量（kg）:12.1kg（含电池） 配套动力（kw）:12kw 旋翼数:4 旋翼直径:780mm 液泵型式:隔膜泵 喷头型式:扇形压力喷头 喷头间距:1200mm 喷头数:4 喷幅:3-5m 电池电压:22.2v*2 电池容量:12000mAh 载药量:10.3L 起飞全重:22.4kg 满载悬停时间:10.7min 空载悬停时间:28.5min 每架次连续作业时间:16.5min 每架次喷施面积:1.2hm² 设计飞行真高:20m 设计飞行速度:10m/s 防护等级:IP56 整机喷雾量:1420mL/min | 10000 | [10 empty] | 江苏 | 16.18% | 审核通过
其他机械 | 农用航空器 | 旋翼飞机 | 多旋翼，10L≤载药量<15L | 杭州瓦屋科技有限公司 | 植保无人机 | AG-1 | 结构尺寸（长*宽*高mm）:1212mm*1212mm*460mm 整机质量（kg）:19.9kg 配套动力（kw）:1kw 无人机应有固定的药箱安装位置和唯一匹配紧固件，同一机型药箱相同:符合要求 起飞全重:30.0kg 多旋翼载药量:10.4L 设计飞行速度:≤6.0m/s 设计飞行真高:≤5.3m 能够控制在视距内或扩展视距内操作:符合要求 有操作人员身份密钥接入装置，能够做到经密钥连接后方可作业飞行:符合要求 加装有飞行控制芯片、电子围栏、作业飞行数据实时记录存储设备和施药作业系统:符合要求 具备防重喷漏喷、防农药漂移功能，能够实现作业飞行可识别、可监测、可追查，支持厘米级定位:符合要求 具有全天候避障功能，距离障碍物（直径≥2.5厘米）3米以外能自动避让:符合要求 配备全自主飞行作业和手动操控作业系统:符合要求 多旋翼飞机药箱满载悬停时间:12.2min 单台配备电池数量:5组 每组电池的续航时间应能保证喷完额定载药量后返回指定地点:符合要求 | 10000 | [10 empty] | 山东 | 10.32% | 审核通过
农业废弃物利用处理设备 | 废弃物处理设备 | 有机废弃物好氧发酵翻堆机 | 发酵装置，容积60立方米（含）以上 | 山东惠民禽乐畜牧机械有限公司 | 农牧废弃物高效智能好氧发酵罐 | QL/FJG120A1 | 结构尺寸（长*宽*高mm）:5900 整机质量（kg）:42000 配套动力（kw）:71.4 容量（m³）:120 底部加热功率（kw）:12 取料螺旋功率（kw）:1.5 底部增氧风机功率（kw）:37 液压系统功率（kw）:11 发酵时间（d）:7-12 处理量（t/d）:12 出料能力（t/天）:5.6 噪声db(A):≤85 排出物含水率:≤40% | 150000 | [10 empty] | 山东 | 23.08% | 审核通过
农业废弃物利用处理设备 | 废弃物处理设备 | 有机废弃物好氧发酵翻堆机 | 发酵装置，容积60立方米（含）以上 | 青岛美巢机械有限公司 | 智能高温好氧发酵罐 | GFJ-70 | 结构尺寸（长*宽*高mm）:5500*4500*9200 整机质量（kg）:23000 配套动力（kw）:63.75 结构形式:立式 发酵罐容量（m3）:70 提升料斗电机功率（KW）:2.2 涡旋强力风机A功率（KW）:12.5 涡旋强力风机B功率（KW）:7.5 料斗容积（m3）:0.7 液压站功率（KW）:11 发酵时间（d）:7-12 处理量（t/d）:6 排出物含水率/%:≤25.7 | 150000 | [10 empty] | 山东 | 23.08% | 审核通过
农业废弃物利用处理设备 | 废弃物处理设备 | 有机废弃物好氧发酵翻堆机 | 发酵装置，容积60立方米（含）以上 | 青岛美巢机械有限公司 | 智能高温好氧发酵罐 | GFJ-90 | 结构尺寸（长*宽*高mm）:6500*5200*9200 整机质量（kg）:28000 配套动力（kw）:83.75 结构形式:立式 容量（m3）:90 提升料斗电机功率（KW）:2.2 料斗容积（m3）:0.7 涡旋强力风机A功率（KW）:16.5 涡旋强力风机B功率（KW）:12.5 液压站功率（KW）:22 发酵时间（d）:7-12 处理量（t/d）:9 排出物含水率/%:≤22.8 | 150000 | [10 empty] | 山东 | 20.00% | 审核通过
其他机械 | 农用航空器 | 旋翼飞机 | 多旋翼，载药量≥15L | 杭州瓦屋科技有限公司 | 瓦屋科技DT农用植保无人机 | 3W8DT20 | 结构尺寸（长*宽*高mm）:4031mm*4031mm*828mm 整机质量（kg）:28.7kg 配套动力（kw）:1kw 无人机应有固定的药箱安装位置和唯一匹配紧固件，同一机型药箱相同:符合要求 起飞全重:48.7kg 多旋翼载药量:20L 设计飞行速度:≤8m/s 设计飞行真高不超过20m:≤2.0m 能够控制在视距内或扩展视距内操作:符合要求 设有操作人员身份密钥接入装置，须凭操作人员身份密钥的连接后方可操作飞行:符合要求 加装有飞行控制芯片、电子围栏、作业飞行数据实时记录存储设备和施药作业系统:符合要求 具备防重喷漏喷、防农药漂移、断点续喷等功能，能够实现作业飞行可识别、可检测、可追查:符合要求 具有全天候避障功能，距离障碍物(直径大于等于2.5cm）3m以外能自动避让:符合要求 配备全自主飞行作业和手动操控作业系统，可支持厘米级定位:符合要求 多旋翼飞机药箱满载悬停时间:11.0min 单台配备电池数量≥4组:4组 配备由一次可充≥4组电池充电器:符合要求 每组电池的续航时间应能保证喷完额定载药量后返回指定地点:符合要求 | 16000 | [10 empty] | 山东 | 15.34% | 审核通过
其他机械 | 农用航空器 | 旋翼飞机 | 多旋翼，10L≤载药量<15L | 山东鸟人航空科技有限公司 | 农用植保无人机 | BD-610 | 结构尺寸（长*宽*高mm）:1750*1950*500 整机质量（kg）:9.7 配套动力（kw）:1000-4000 喷雾机喷杆长度（mm）:1400 药箱容积（L）:≥10 锂离子电池容量（mAh）:16000 最大起飞重量（kg）:24 飞行速度（m/s）:0-10 额定喷雾压力（MPa）:0.48 飞行高度:≤20 液泵排量（L/min）:0-3.5 喷头型式:扇形，锥形 喷头数量（个）:4 喷施效率（亩/min）:0-1.5 机身材料:碳纤维 驱动方式:无刷电机直接驱动 药箱安装位置:有固定安装位置和唯一匹配紧固件 身份密钥:App内置 飞行控制芯片:K3-A 智能化管控平台:极翼植保监管平台，已接入民航局 防重喷漏喷:能实现该功能 断点续喷:能实现该功能 一键起飞、返航:能实现该功能 避障系统:毫米波雷达 定位系统:GPS或RTK精确定位 空载悬停时间（min）:25 满载悬停时间（min）:11 防护等级:IP65 操控系统:地面站APP（安卓） 失控保护:失控返航 全自主飞行:自主航线 | 10000 | [10 empty] | 山东 | 30.49% | 审核通过
其他机械 | 农用航空器 | 旋翼飞机 | 多旋翼，载药量≥15L | 山东鸟人航空科技有限公司 | 农用植保无人机 | BD-622 | 结构尺寸（长*宽*高mm）:2570*2350*700 整机质量（kg）:18.25 配套动力（kw）:2000-7000 喷雾机喷杆长度（mm）:1820 药箱容积（L）:22 锂离子电池容量（mAh）:22000 最大起飞重量（kg）:48 飞行速度（m/s）:≤15 额定喷雾压力（MPa）:0.2-0.6 飞行高度（m）:≤20控制在视距内或扩展视距内操作 液泵排量（L/min）:0-4 喷头型式:压力喷头 喷头数量（个）:6 喷施效率（亩/min）:1.5-3 机身材料:碳纤维 驱动方式:无刷电机直接驱动 药箱安装位置:唯一固定安装位置 身份密钥:APP内置 飞行控制芯片:K3-A 智能化管控平台:极翼植保监管平台实时监控，安全管控，已接入民航局 防重喷漏喷:实时记录飞行轨迹，看自主调节行距，防止重喷漏喷 断点续喷:可自动记录断药点，添加药液或更换电池后可自主返回断药点 一键起飞、一键返航:通过内置APP或遥控器实现 防漂移施药系统:配备防漂移喷头 避障系统:可识别人、树木、电线杆 定位系统:GPS或RTK定位 空载悬停时间（min）:≥20 满载悬停时间（min）:≥5 防护等级:IP65 操控系统:遥控器/地面站（安卓） 失控系统:失控返航、失控悬停、失控降落 作业飞行可识别，可检测，可追查:极翼监管平台 全自主飞行:自主航线 电子围栏:内置APP可手动设置围栏高度及范围 飞行数据实时记录:极翼监管平台存储实现 | 16000 | [10 empty] | 山东 | 34.19% | 审核通过