## Sheet1
附件：
福建省2018年第四次投档产品审核情况再次公示
产品编号 | 机具大类 | 机具小类 | 机具品目 | 分档名称 | 生产企业 | 产品名称 | 机具型号 | 归档技术参数 | 专家填写归档技术参数 | 综合审议 | 备注
结论
008231 | 收获机械 | 谷物收获机械 | 自走履带式谷物联合收割机(全喂入) | 1-1.5kg/s自走履带式谷物联合收割机(全喂入),包含1.5-2.1kg/s自走履带式水稻联合收割机(全喂入) | 德阳嘉龙机械制造有限公司 | 履带式微型联合收割机 | 4L-1.0 | 喂入量:3.6T/H、（小麦1.01kg/s,水稻1.10kg/s）,自走履带式；喂入方式:全喂入 | 喂入量：1.01kg/s；自走履带式；喂入方式:全喂入 | 通过
008232 | 收获后处理机械 | 干燥机械 | 果蔬烘干机 | 热泵果蔬烘干机(整体脱水,具备烘干功能) | 浙江正理生能科技有限公司 | 电烤笋烘干机 | 5HK-19II | 1. 热泵： 功率5.8Kw，额定电压380V，额定制热量19kW，数量1台； 2. 烘干容积：19m³ 3. 供热方式：热泵（空气源）4.烘干室为聚氨酯库板，库板厚度≥75mm；5.烘干容积≥1M3； |  | 不通过 | 齐全性和一致性审查不通过，本环节不审核。
008233 | 设施农业设备 | 温室大棚设备 | 加温系统(含燃油热风炉、热水加温系统) | 生物质颗粒燃料热风炉(含热交换器) | 中联重机股份有限公司 | 生物质热风炉 | 5LLS-45A | 总供热量：0.53MW（450000kcal/h）；热效率：84.5%；燃料品种：生物质颗粒；换热管数量：58根； | 总供热量:450000kcal/h,热效率:84.5%,生物质颗粒燃烧机,热交换器 | 通过
008234 | 设施农业设备 | 温室大棚设备 | 加温系统(含燃油热风炉、热水加温系统) | 生物质颗粒燃料热风炉(含热交换器) | 中联重机股份有限公司 | 生物质热风炉 | 5LLS-50 | 总供热量：0.58MW（500000kcal/h）；热效率：84%；燃料品种：生物质颗粒；换热管数量：216根； | 总供热量:500000kcal/h,热效率:84%,生物质颗粒燃烧机,热交换器 | 通过
008235 | 设施农业设备 | 温室大棚设备 | 加温系统(含燃油热风炉、热水加温系统) | 生物质颗粒燃料热风炉(含热交换器) | 中联重机股份有限公司 | 生物质热风炉 | 5LLS-65 | 总供热量：0.76MW（650000kcal/h）；热效率：84.3%；燃料品种：生物质颗粒；换热管数量：324根； | 总供热量:650000kcal/h,热效率:84.3%,生物质颗粒燃烧机,热交换器 | 通过
008236 | 设施农业设备 | 温室大棚设备 | 加温系统(含燃油热风炉、热水加温系统) | 生物质颗粒燃料热风炉(含热交换器) | 中联重机股份有限公司 | 生物质热风炉 | 5LLS-70A | 总供热量：0.82MW（700000kcal/h）；热效率：86.0%；燃料品种：生物质颗粒；换热管数量：192根； | 总供热量:700000kcal/h,热效率:86%,生物质颗粒燃烧机,热交换器 | 通过
008237 | 设施农业设备 | 温室大棚设备 | 加温系统(含燃油热风炉、热水加温系统) | 生物质颗粒燃料热风炉(含热交换器) | 中联重机股份有限公司 | 生物质热风炉 | 5LKF-150A | 总供热量：1.75MW（1500000kcal/h）；热效率：84.8%；燃料品种：稻壳；换热管数量：145根； | 总供热量1500000kcal/h,热效率:84.8%,生物质颗粒燃烧机,热交换器 | 通过
008238 | 收获后处理机械 | 干燥机械 | 果蔬烘干机 | 热泵果蔬烘干机(整体脱水,具备烘干功能) | 浙江正理生能科技有限公司 | 食用菌烘干机 | 5HK-16II | 1. 热泵： 功率21KW，额定电压380V ，数量2台 ；2. 烘干容积：16m³ ；3. 供热方式：热泵（空气源）；4.聚氨酯库板，库板厚度75mm；.5.烘干容积：≥1M³ | 热泵压缩机额定功率:10.5kW；烘干室为聚氨脂库板、库板厚度≥75mm、容积：16.7M3；具备烘干功能；整体脱水. | 通过
008239 | 设施农业设备 | 温室大棚设备 | 加温系统(含燃油热风炉、热水加温系统) | 生物质颗粒燃料热风炉(含热交换器) | 中联重机股份有限公司 | 生物质热风炉 | 5LKF-200A | 总供热量：2.33MW（2000000kcal/h）；热效率：83.2%；燃料品种：稻壳；换热管数量：145根； |  | 不通过 | 采用稻壳为燃料，企业未提供不在我省销售以柴、煤为燃料产品的承诺书，不符合福建生态省建设要求。
008240 | 收获后处理机械 | 干燥机械 | 果蔬烘干机 | 热泵果蔬烘干机(整体脱水,具备烘干和制冷功能) | 徐州蕴康农业科技有限公司 | 果蔬烘干机 | 5HGB-3 | 额定功率：3.0KW；聚氨脂库板厚度：100mm；容积：10m³±10%；电压：380V；烘干室温度：0~60℃；加热方式：热泵加热 | 热泵压缩机额定功率：3.0kW；烘干室为聚氨脂库板、库板厚度：100mm、容积：10M3；具备烘干和制冷功能、制冷时库内最低温度≤2℃；整体脱水 | 通过
008241 | 收获后处理机械 | 干燥机械 | 果蔬烘干机 | 热泵果蔬烘干机(整体脱水,具备烘干和制冷功能) | 徐州蕴康农业科技有限公司 | 果蔬烘干机 | 5HGB-5 | 额定功率：5.0KW；聚氨脂库板厚度：100mm；容积：18m³±10%；电压：380V；烘干室温度：0~60℃；加热方式：热泵加热 | 热泵压缩机额定功率：5.0kW；烘干室为聚氨脂库板、库板厚度：100mm、容积：18M3；具备烘干和制冷功能、制冷时库内最低温度≤2℃；整体脱水 | 通过
008242 | 收获后处理机械 | 干燥机械 | 果蔬烘干机 | 热泵果蔬烘干机(整体脱水,具备烘干和制冷功能) | 徐州蕴康农业科技有限公司 | 果蔬烘干机 | 5HGB-12 | 额定功率：12.0KW；聚氨脂库板厚度：100mm；容积：60m³±10%；电压：380V；烘干室温度：0~60℃；加热方式：热泵加热 | 热泵压缩机额定功率：12kW；烘干室为聚氨脂库板、库板厚度：100mm、容积：60M3；具备烘干和制冷功能、制冷时库内最低温度≤2℃；整体脱水 | 通过
008243 | 收获后处理机械 | 干燥机械 | 谷物烘干机 | 批处理量10-20t循环式谷物烘干机 | 无锡苏宝重工机械有限公司 | 谷物烘干机 | 5H-15SB | 外形尺寸：2200*1860*9450；批式循环装机容量：26.55立方米；批次处理量15t；总功率9.55kw；干燥方式：直接加热；干燥速率：0.5-1.0t.%/h；干燥能力≥6.0T%/h；燃烧种类：柴油、煤油、天燃气、液化气；耗油量：8-10L/h、11-13m³/h；油箱容量150L；点火方式：高压自动点火、电子自动点火。 | 批处理量：15t；循环式 | 通过 | 获证产品品目信息截图有网址
008244 | 收获后处理机械 | 干燥机械 | 果蔬烘干机 | 热泵果蔬烘干机(整体脱水,具备烘干功能) | 漳州市金米农业科技有限公司 | 电烤笋烘干机 | JM-5HSK18 | 热泵压缩机额定功率=4.41kW，烘干室为聚氨酯库板、库板厚度≥75mm、容积=18m³；具备烘干功能；整体脱水 | 热泵压缩机额定功率：5.2kW，烘干室为聚氨酯库板、库板厚度≥75mm、容积：18m3；具备烘干功能；整体脱水 | 通过
008245 | 收获后处理机械 | 干燥机械 | 果蔬烘干机 | 热泵果蔬烘干机(整体脱水,具备烘干和制冷功能) | 徐州蕴康农业科技有限公司 | 果蔬烘干机 | 5HGB-25 | 额定功率：25.0KW；聚氨脂库板厚度：100mm；容积：120m³±10%；电压：380V；烘干室温度：0~60℃；加热方式：热泵加热 | 热泵压缩机额定功率：25kW；烘干室为聚氨脂库板、库板厚度：100mm、容积：120M3；具备烘干和制冷功能、制冷时库内最低温度≤2℃；整体脱水 | 通过
008246 | 收获后处理机械 | 干燥机械 | 果蔬烘干机 | 热泵果蔬烘干机(整体脱水,具备烘干和制冷功能) | 徐州市海涛制冷设备有限公司 | 果蔬烘干机 | 5HGB-12 | 额定功率：12.0KW；聚氨脂库板厚度：100mm；容积：60m³±10%；工作电压：380V；烘干室温度：0~60℃；加热方式：热泵加热 | 热泵压缩机额定功率:12kW；烘干室为聚氨脂库板、库板厚度:100mm、容积:60M3；具备烘干和制冷功能、制冷时库内最低温度≤2℃；整体脱水 | 通过
008247 | 收获后处理机械 | 干燥机械 | 果蔬烘干机 | 热泵果蔬烘干机(整体脱水,具备烘干和制冷功能) | 徐州市海涛制冷设备有限公司 | 果蔬烘干机 | 5HGB-30 | 额定功率：30KW；聚氨脂库板厚度：100mm；容积：200m³±10%；工作电压：380V；烘干室温度：0~60℃；加热方式：热泵加热 | 热泵压缩机额定功率:30kW；烘干室为聚氨脂库板、库板厚度:100mm、容积:200M3；具备烘干和制冷功能、制冷时库内最低温度≤2℃；整体脱水 | 通过
008248 | 耕整地机械 | 耕地机械 | 微耕机 | 功率4kW及以上微耕机(配套汽油机) | 重庆博阔机械制造有限公司 | 微耕机 | BK-1WG4.2Q | 配套汽油机功率：4.2kW | 配套汽油机功率：4.2kW | 通过
008249 | 排灌机械 | 喷灌机械设备 | 灌溉首部(含灌溉水增压设备、过滤设备、水质软化设备、灌溉施肥一体化设备以及营养液消毒设备等) | 流量≥4×400L/h水肥一体化控制机(EC和PH均自动调节) | 芭芭拉（厦门）农业科技有限公司 | 水肥一体化自动控制机 | BBL-3SFK4PL400-16CH | 4个吸肥通道；单个通道最大吸肥量400L/h；EC/PH仪表和传感器1套；EC和PH均自动调节；304不锈钢施肥泵；10英寸触摸显示屏；输出控制16路、配电动阀 | 4个吸肥通道；单个通道最大吸肥量：408L/h；EC/PH仪表和传感器1套；EC和PH均自动调节；304不锈钢施肥泵；10英寸触摸显示屏；输出控制16路、配电动阀 | 通过 | 图片与检验报告一致
008250 | 种植施肥机械 | 施肥机械 | 施肥机(含水稻侧深施肥装置) | 普通施肥机(不含电动和灌溉施肥一体机) | 灵璧九瑞农发科技有限公司 | 施肥机 | 2LFQ-6 | 配套动力＜14.7kW;离心式施肥机 |  | 不通过 | 齐全性和一致性审查不通过，本环节不审核。
008251 | 种植施肥机械 | 施肥机械 | 施肥机(含水稻侧深施肥装置) | 普通施肥机(不含电动和灌溉施肥一体机) | 灵璧九瑞农发科技有限公司 | 施肥机 | 2LFH-6 | 配套动力＜14.7kW；后拉离心式施肥机 |  | 不通过 | 齐全性和一致性审查不通过，本环节不审核。
008252 | 种植施肥机械 | 施肥机械 | 施肥机(含水稻侧深施肥装置) | 配套动力14.7kW及以上施肥机 | 灵璧九瑞农发科技有限公司 | 施肥机 | 2LFH-12 | 配套动力14.7-51.2kW；离心式施肥机；传动轴传动 |  | 不通过 | 齐全性和一致性审查不通过，本环节不审核。
008253 | 种植施肥机械 | 施肥机械 | 施肥机(含水稻侧深施肥装置) | 配套动力14.7kW及以上施肥机 | 灵璧九瑞农发科技有限公司 | 施肥机 | 2FL-12(1000) | 配套动力≥51.5；双圆盘离心式施肥机；传动轴传动 | 配套动力：51.5kW | 通过
008254 | 种植施肥机械 | 施肥机械 | 施肥机(含水稻侧深施肥装置) | 配套动力14.7kW及以上施肥机 | 灵璧九瑞农发科技有限公司 | 施肥机 | 2FB-12(1000) | 配套动力≥51.5；摆动式施肥机；传动轴传动 | 配套动力:51.5kW | 通过
008255 | 种植施肥机械 | 播种机械 | 穴播机 | 4-5行穴播机 | 灵璧九瑞农发科技有限公司 | 免耕穴播机 | 2BMF-4 | 普通排种器；播种行数4行 |  | 不通过 | 齐全性和一致性审查不通过，本环节不审核。
008256 | 其他机械 | 农用航空器 | 植保无人飞机 | 载药量10-16L植保无人飞机 | 北方天途航空技术发展(北京)有限公司 | 3W6TTA10多旋翼植保无人机 | 3W6TTA10 | 结构尺寸（长*宽*高mm）： 1400*1400*470 mm 整机质量（kg）： 14.2 kg 配套动力（kw）： 2 kw 旋翼数量（个）： 6 个 旋翼直径（mm）： 561 mm 电池容量（mAh）： 14000 mAh 电压（V）： 44 v-50.4 v 喷头数量（个）： 2 个 起飞全重（kg）： 24.2 kg 载药量（L）： 10 L 最大飞行速度（m/s）： 10 m/s 设计飞行高度（m）： 20 m 满载悬停时间（min）： 13.2 min 空载悬停时间（min）： 23.2 min | 载药量10L(含电池6组、人员培训等) | 通过
008257 | 动力机械 | 拖拉机 | 轮式拖拉机(不含皮带传动轮式拖拉机) | 70-80马力四轮驱动拖拉机 | 潍坊迪尔津拖农业装备有限公司 | 轮式拖拉机 | JT704 | 功率：70马力；驱动方式：四轮驱动；国三排放标准 | 功率：70马力；驱动方式:四轮驱动 | 通过
008258 | 耕整地机械 | 耕地机械 | 微耕机 | 功率4kW及以上微耕机(配套柴油机) | 重庆伟友动力机械有限公司 | 微耕机 | 1WG6.3-135FC-ZC | 配套国三柴油机功率6.3kW | 配套国三柴油机功率：6.3kW | 通过
008259 | 耕整地机械 | 耕地机械 | 微耕机 | 功率4kW及以上微耕机(配套汽油机) | 重庆宏美科技有限公司 | 微耕机 | 1WG4.0-41FQ-ZC | 配套发动机型号名称HM170F/P汽油机发,动机功率:4.02kW. | 配套汽油机功率：4.02kW | 通过
008260 | 耕整地机械 | 耕地机械 | 旋耕机(含履带自走式旋耕机) | 单轴550-1500mm旋耕机 | 常州亚美柯拖拉机有限公司 | 旋耕机 | 1GS9L-60 | 外形尺寸（长×宽×高）1180×805×740（不含乘坐装置）（mm),工作幅宽:60cm，传动方式：侧边链传动，旋耕刀型号：S225,总安装刀数：18把，配套拖拉机标定功率（12小时）：10.3KW，动力输出轴转速：219/299r/min | 单轴；耕幅：600mm | 通过
008261 | 动力机械 | 拖拉机 | 轮式拖拉机(不含皮带传动轮式拖拉机) | 80-90马力四轮驱动拖拉机 | 华创机器人制造有限公司 | 轮式拖拉机 | 华创沃尔-804E | 功率：80马力；驱动方式：四轮驱动。 | 功率：80马力；驱动方式：四轮驱动。 | 通过
008262 | 种植施肥机械 | 栽植机械 | 水稻插秧机 | 6行及以上独轮乘坐式水稻插秧机 | 宁波协力机电制造有限公司 | 水稻插秧机 | XL2Z-6 | 外形尺寸：2510*2132*1230，功率4.0，插秧频率3.7HZ，整机重量250KG |  | 不通过 | 齐全性和一致性审查不通过，本环节不审核。
008263 | 种植施肥机械 | 栽植机械 | 水稻插秧机 | 6行及以上独轮乘坐式水稻插秧机 | 宁波协力机电制造有限公司 | 8行水稻插秧机 | XL2Z-8 | 外形尺寸2510*2170*1230，功率4.0，插秧频率3.7HZ，整机重量255KG |  | 不通过 | 齐全性和一致性审查不通过，本环节不审核。
008264 | 动力机械 | 拖拉机 | 轮式拖拉机(不含皮带传动轮式拖拉机) | 50-60马力四轮驱动拖拉机 | 潍坊迪尔津拖农业装备有限公司 | 轮式拖拉机 | JT504 | 功率：50马力；驱动方式：四轮驱动；国三排放标准 | 功率：50马力；驱动方式：四轮驱动 | 通过
008265 | 耕整地机械 | 耕地机械 | 微耕机 | 功率4kW及以上微耕机(配套汽油机) | 重庆腾捷机械制造有限公司 | 微耕机 | 1WG4.0-100FQ-ZC | 配套发动机标准功率：4.0KW;标定转速：3600r/min;起动方式为：手拉起动；燃油种类为：汽油； 工作状态外形尺寸（长×宽×高）：1570×1010×965mm; 工作幅宽：1000mm;传动方式：发动机输出为直联； |  | 不通过 | 齐全性和一致性审查不通过，本环节不审核。
008266 | 耕整地机械 | 耕地机械 | 旋耕机(含履带自走式旋耕机) | 1200-2000mm履带自走式旋耕机 | 湖南一田农业机械有限公司 | 自走履带式旋耕机 | 1GZL-160 | 结构形式：自走履带式;作业幅宽：160CM | 形式:履带自走式；耕幅1600mm | 通过
008267 | 耕整地机械 | 耕地机械 | 旋耕机(含履带自走式旋耕机) | 1200-2000mm履带自走式旋耕机 | 湖南一田农业机械有限公司 | 自走履带式旋耕机 | 1GZ-120 | 结构形式：自走履带式；耕幅：120CM | 形式:履带自走式；耕幅：1200mm | 通过 | 检验报告及推广鉴定证书续展报告内容确系自走履带式旋耕机
008268 | 耕整地机械 | 耕地机械 | 旋耕机(含履带自走式旋耕机) | 单轴2000-2500mm旋耕机 | 湖南一田农业机械有限公司 | 旋耕机 | 1GQ-200 | 单轴;工作耕幅:200CM | 单轴；耕幅：2000mm | 通过
008269 | 耕整地机械 | 耕地机械 | 旋耕机(含履带自走式旋耕机) | 单轴1500-2000mm旋耕机 | 湖南一田农业机械有限公司 | 旋耕机 | 1GQ-180 | 单轴；工作幅宽180CM | 单轴；耕幅：1800mm | 通过
008270 | 收获后处理机械 | 干燥机械 | 谷物烘干机 | 批处理量10-20t循环式谷物烘干机 | 安徽辰瑞达农业设备有限公司 | 谷物干燥机 | 5HWJL-15 | 循环批处理量：15吨；外形尺寸（长*宽*高）：3500*5543*13340（mm）；电机总功率:7.55KW；小时处理量（稻谷）≥1000kg/h；安全装置：谷物温度传感器、故障报警、热继电器、热风温度传感器、过载漏电保护。 |  | 不通过 | 齐全性和一致性审查不通过，本环节不审核。
008271 | 收获后处理机械 | 干燥机械 | 谷物烘干机 | 批处理量20-30t循环式谷物烘干机 | 安徽辰瑞达农业设备有限公司 | 谷物干燥机 | 5HWJL-30 | 循环批处理量：30吨；外形尺寸（长*宽*高）：5000*5800*13540（mm）；电机总功率:21.3KW；小时处理量（稻谷）≥2000kg/h；安全装置：谷物温度传感器、故障报警、热继电器、热风温度传感器、过载漏电保护。 |  | 不通过 | 齐全性和一致性审查不通过，本环节不审核。
008272 | 农产品初加工机械 | 茶叶加工机械 | 茶叶揉捻机 | 揉筒直径60cm及以上揉捻机(含揉捻机组) | 浙江红五环制茶装备股份有限公司 | 茶叶揉捻机 | 6CR-65 | 结构形式:盘式；传动形式:传动箱传动＋皮带传动；加压形式:双臂丝杆加压；控制方式:手动；外形尺寸(长×宽×高)：1500×1700×1700mm；揉桶外径:650mm；揉桶高度:500mm；揉盘内径:1100mm；揉桶回转转速:45-50r/min。 | 揉筒直径:65cm | 通过
008273 | 设施农业设备 | 温室大棚设备 | 加温系统(含燃油热风炉、热水加温系统) | 生物质颗粒燃料热风炉(含热交换器) | 安徽永鹏机械有限公司 | 生物质颗粒热风炉 | 5LSW-40 | 总供热量≥400000kcal/h, 热效率≥83.6%，生物质颗粒燃烧机，热交换器 |  | 不通过 | 齐全性和一致性审查不通过，本环节不审核。
008274 | 设施农业设备 | 温室大棚设备 | 加温系统(含燃油热风炉、热水加温系统) | 生物质颗粒燃料热风炉(含热交换器) | 安徽永鹏机械有限公司 | 生物质颗粒热风炉 | 5LSW-60 | 总供热量≥600000kcal/h, 热效率≥83.5%，生物质颗粒燃烧机，热交换器 |  | 不通过 | 齐全性和一致性审查不通过，本环节不审核。
008275 | 设施农业设备 | 温室大棚设备 | 加温系统(含燃油热风炉、热水加温系统) | 生物质颗粒燃料热风炉(含热交换器) | 安徽永鹏机械有限公司 | 生物质颗粒热风炉 | 5LSW-80 | 总供热量≥800000kcal/h, 热效率≥83.9%，生物质颗粒燃烧机，热交换器 |  | 不通过 | 齐全性和一致性审查不通过，本环节不审核。
008276 | 农田基本建设机械 | 平地机械 | 平地机(含激光平地机) | 幅宽2-3m激光平地机(牵引式) | 河北益瑞农业机械制造有限公司 | 激光平地机 | 12PJ-300 | "激光发射器：有效发射半径410m，激光源的波长及级数635nm/2级，激光水平精度48mm，自动调节范围±5°，旋转速度600r/min 控制器：适宜温度范围—-10~+50°c 激光接收器：接受角度范围360°， 接受高度范围±10cm 作业幅宽：3000mm 连接方式：牵引式" |  | 不通过 | 齐全性和一致性审查不通过，本环节不审核。
008277 | 畜牧机械 | 饲养机械 | 清粪机 | 60m≤导轨长度<120m清粪机 | 南平瑞方机电科技有限公司 | 步进式自动刮粪机 | RF-9FQB3-60 | 电机功率≥2.2kW；60m≤导轨长度＜120m；刮粪板展开长度≥1.5m；含驱动设备、传动设备、机头、刮粪板、导轨、智能控制箱 | 电机功率：3.0kW；导轨长度：60m；刮粪板展开长度：1.6 m；含驱动设备、传动设备、机头、刮粪板、导轨、智能控制箱 | 通过
008278 | 畜牧机械 | 饲养机械 | 清粪机 | 导轨长度≥120m清粪机 | 南平瑞方机电科技有限公司 | 步进式自动刮粪机 | RF-9FQB3-120 | 电机功率≥3kW；导轨长度≥120m；刮粪板展开长度≥1.5m；含驱动设备、传动设备、机头、刮粪板、导轨、智能控制箱 | 电机功率：3.0kW；导轨长度：120m；刮粪板展开长度：1.6 m；含驱动设备、传动设备、机头、刮粪板、导轨、智能控制箱 | 通过
008279 | 农产品初加工机械 | 碾米机械 | 碾米机 | 2.2kw及以上碾米机 | 双峰县恒通食品机械有限公司 | 组合米机 | 6N-8/9F-21 | 外形尺寸 （长X宽X高） mm 1240×480×1160，碾米机当量出米率 % ≥65，碾米机生产率 kg/h ≥200，碾米机噪声 dB（A） ≤85，碾米机大米中碎米含量 % ≤40，碾米机吨料电耗 kwh/tdB ≤14，2.2kw≤配套功率，电机1台、碾米装置一套,整机重量78kg。 |  | 不通过 | 齐全性和一致性审查不通过，本环节不审核。
008280 | 田间管理机械 | 植保机械 | 风送喷雾机 | 18马力≤行走功率,喷幅≥35m,自走式,300L≤药箱容积<800L | 湖北名泰农机有限公司 | 履带自走式风送喷雾机 | 3WG-35 | 履带自走式；整机重量:360KG；外型尺寸:2200*850*1700；风机功率:3.9KW；药箱容量:380L；喷幅:35米材质:不锈钢； 1、泵和行走用汽油机：制造商：隆鑫通用动力股份有限公司(LONCIN)；发动机型号：G200F ; 标定功率/转数（kw/r/min)：3.8/3600 ；标签位置：油箱外表面；2、风机用汽油机：制造商：重庆伊特斯机械有限公司；发动机型号：YGS170F/P ; 标定功率/转数（kw/r/min)：3.9/3600； |  | 不通过 | 行走用汽油机功率为3.8kW，风机功率为3.9kW不符合该档归档要求。
008281 | 收获后处理机械 | 干燥机械 | 谷物烘干机 | 批处理量10-20t循环式谷物烘干机 | 常州市宏佳粮食机械有限公司 | 低温谷物干燥机 | CHJ15 | 处理方式：循环式；结构形式：固定式；循环式批处理量（T）：15 |  | 不通过 | 采用煤为燃料，企业未提供不在我省销售以柴、煤为燃料产品的承诺书，不符合福建生态省建设要求。
008282 | 动力机械 | 拖拉机 | 轮式拖拉机(不含皮带传动轮式拖拉机) | 60-70马力四轮驱动拖拉机 | 宁波奔野重工股份有限公司 | 轮式拖拉机 | 604 | 发动机标定功率：44.1kW；驱动方式：四轮驱动 | 功率：60马力；驱动方式:四轮驱动 | 通过
008283 | 动力机械 | 拖拉机 | 轮式拖拉机(不含皮带传动轮式拖拉机) | 60-70马力四轮驱动拖拉机 | 宁波奔野重工股份有限公司 | 轮式拖拉机 | 654 | 发动机标定功率：48kW；驱动方式：四轮驱动 | 功率:65马力；驱动方式:四轮驱动 | 通过
008284 | 收获后处理机械 | 干燥机械 | 果蔬烘干机 | 热泵果蔬烘干机(整体脱水,具备烘干功能) | 平利县电机制造有限责任公司 | 果蔬烘干机 | 5HG-55 | 1.脱水方式：热风烘干、整体脱水；2.供热方式:热泵式；2.外形尺寸(mm):8800*3600*2800；3.结构形式:烘房式；4总功率:15.02kw；5.烘干室容积：55m³；6.干燥能力：≥20kg/h；7.温湿控制方式:自动； 9.安全装置:漏电保护、触电保护、过载保护. |  | 不通过 | 检测报告中无法提取热泵功率参数，不符合投档要求。
008285 | 田间管理机械 | 植保机械 | 风送喷雾机 | 3≤行走功率<6马力,喷幅≥20m,自走式 | 南通黄海药械有限公司 | 风送式果林喷雾机 | 3WGF-300C | 型式：自走式；行走功率：4KW、5.44马力；药箱容积：300L；喷幅：22m。 | 行走功率：6马力，四轮驱动自走式或履带自走式，药箱容积：300L，,喷幅：22m | 通过 | 获证产品品目信息截图有网址
008286 | 收获后处理机械 | 干燥机械 | 谷物烘干机 | 批处理量10-20t循环式谷物烘干机 | 安徽辰宇机械科技有限公司 | 谷物干燥机 | 5H-12 | 批处理量：12吨/批；结构型式：循环式 | 批处理量:12t；循环式 | 通过
008287 | 收获后处理机械 | 干燥机械 | 果蔬烘干机 | 热泵果蔬烘干机(整体脱水,具备烘干功能) | 广州凯能电器科技有限公司 | 电烤笋烘干机 | JK-ZT-HGJ05CH | 额定功率：4.68KW；额定电流：9.5A；制热量：18KW；风量15000-18000m³/h；有效容积：≥16m³；库板材质：聚氨脂；库板厚度：100mm；功能：烘干；整体脱水量：15L/H | 热泵压缩机额定功率：4.68kW；烘干室为聚氨脂库板、库板厚度：100mm、容积：16.8M3；具备烘干功能；整体脱水 | 通过 | 电烤笋福建省特有专用产品
008288 | 设施农业设备 | 温室大棚设备 | 加温系统(含燃油热风炉、热水加温系统) | 生物质颗粒燃料热风炉(含热交换器) | 常州市热谷智能装备有限公司 | 生物质热风炉 | 5LS-30 | 额定制热量≥300000KCAL/H | 总供热量：300000kcal/h,热效率≥80%,生物质颗粒燃烧机,热交换器 | 通过 | 获证产品品目信息截图有网址
008289 | 动力机械 | 拖拉机 | 轮式拖拉机(不含皮带传动轮式拖拉机) | 140-160马力四轮驱动拖拉机 | 潍坊红柳机械开发有限公司 | 轮式拖拉机 | 1504A | 150马力；四轮驱动 |  | 不通过 | 齐全性和一致性审查不通过，本环节不审核。
008290 | 其他机械 | 其他机械 | 简易保鲜储藏设备 | 简易保鲜储藏设备(聚氨酯库板) | 云南盛天农业机械制造有限公司 | 组合冷库 | ZK49 | 容积：49m³,配套总功率:6.1KW，库板:10CM双面彩钢聚氨酯 | 聚氨酯库板,库板厚度：100mm；制冷压缩机额定功率：6.1kW | 通过
008291 | 其他机械 | 其他机械 | 简易保鲜储藏设备 | 简易保鲜储藏设备(聚氨酯库板) | 云南盛天农业机械制造有限公司 | 组合式冷库 | ZK99 | 库容99M3，配套总功率:5.5KW，库板:10CM双面彩钢聚氨酯 | 聚氨酯库板,库板厚度：100mm；制冷压缩机额定功率：5.5kW | 通过
008292 | 其他机械 | 其他机械 | 简易保鲜储藏设备 | 简易保鲜储藏设备(聚氨酯库板) | 云南盛天农业机械制造有限公司 | 组合式冷库 | ZK199 | 库容199M3,配套总功率:10.9KW,库板:10CM双面彩钢聚氨酯 | 聚氨酯库板,库板厚度：100mm；制冷压缩机额定功率：10.9kW | 通过
008293 | 其他机械 | 其他机械 | 简易保鲜储藏设备 | 简易保鲜储藏设备(聚氨酯库板) | 云南盛天农业机械制造有限公司 | 组合式冷库 | ZK299 | 库容299M3,配套总功率:17.2KW,库板:10CM双面彩钢聚氨酯 | 聚氨酯库板,库板厚度：100mm；制冷压缩机额定功率：17.2kW | 通过
008294 | 耕整地机械 | 整地机械 | 起垄机 | 1-2m起垄机 | 福建省邵武华友农业机械制造有限公司 | 起垄机 | 1GV-140 | 犁刀工作宽度：140cm | 作业幅宽：1.4m | 通过
008295 | 耕整地机械 | 整地机械 | 起垄机 | 1-2m起垄机 | 福建省邵武华友农业机械制造有限公司 | 起垄机 | 1GV-130 | 犁刀工作宽度130cm | 作业幅宽:1.3m | 通过
008296 | 耕整地机械 | 耕地机械 | 旋耕机(含履带自走式旋耕机) | 单轴550-1500mm旋耕机 | 福建省邵武华友农业机械制造有限公司 | 旋耕机 | 1GS11L-60 | 外形尺寸（长×宽×高）（不含尾轮和乘坐装置）840×800×650（mm) 工作幅宽≥60cm 刀辊最大回转半径240±5mm 刀辊设计转速150～320 r/min 刀辊旋转方向：正转 刀辊传动方式：侧边链条传动与手扶拖拉机联接方式：直接连接 | 耕幅：619mm | 通过
008297 | 收获后处理机械 | 干燥机械 | 果蔬烘干机 | 热泵果蔬烘干机(整体脱水,具备烘干功能) | 宁夏塞上阳光太阳能有限公司 | 果蔬烘干机 | 5HGR-51M3 | 外形尺寸:8300X2800X3350,烘干室容积:51.48M3,加热方式:空气源热泵(间接加热),热泵烘干机组功率:17.98KW,配套总功率:29.98KW | 齐全性和一致性审查不通过，本环节不审核。 | 不通过 | 齐全性和一致性审查不通过，本环节不审核。
008298 | 设施农业设备 | 温室大棚设备 | 加温系统(含燃油热风炉、热水加温系统) | 生物质颗粒燃料热风炉(含热交换器) | 常州市热谷智能装备有限公司 | 生物质热风炉 | 5LS-75 | 额定制热量≥750000KCAL/H | 总供热量:750000kcal/h,热效率:84%,生物质颗粒燃烧机,热交换器 | 通过 | 产品信息品目一致
008299 | 动力机械 | 拖拉机 | 轮式拖拉机(不含皮带传动轮式拖拉机) | 100-120马力四轮驱动拖拉机 | 潍坊富保田拖拉机有限公司 | 轮式拖拉机 | 1004 | 100马力；四轮驱动 | 功率:100马力；驱动方式:四轮驱动 | 通过
008300 | 动力机械 | 拖拉机 | 轮式拖拉机(不含皮带传动轮式拖拉机) | 100-120马力四轮驱动拖拉机 | 潍坊富保田拖拉机有限公司 | 轮式拖拉机 | 1004C | 100马力；四轮驱动 | 功率:100马力；驱动方式:四轮驱动 | 通过
008301 | 动力机械 | 拖拉机 | 轮式拖拉机(不含皮带传动轮式拖拉机) | 90-100马力四轮驱动拖拉机 | 潍坊富保田拖拉机有限公司 | 轮式拖拉机 | 904A | 90马力；四轮驱动 | 功率:90马力；驱动方式:四轮驱动 | 通过
008302 | 动力机械 | 拖拉机 | 轮式拖拉机(不含皮带传动轮式拖拉机) | 80-90马力四轮驱动拖拉机 | 潍坊富保田拖拉机有限公司 | 轮式拖拉机 | 804 | 80马力；四轮驱动 | 功率:800马力；驱动方式:四轮驱动 | 通过
008303 | 农产品初加工机械 | 茶叶加工机械 | 茶叶筛选机 | 执行单元数256个及以上的茶叶色选机 | 安徽中科光电色选机械有限公司 | 茶叶色选机 | 6CSX-128IIA | 色选机执行单元数:256（128×2） 应用CCD图像传感器技术 |  | 不通过 | 齐全性和一致性审查不通过，本环节不审核。
008304 | 农产品初加工机械 | 茶叶加工机械 | 茶叶筛选机 | 执行单元数256个及以上的茶叶色选机 | 安徽中科光电色选机械有限公司 | 茶叶色选机 | 6CSX-384ⅢD | 色选机执行单元数:1152(384×3） 应用CCD图像传感器技术 |  | 不通过 | 齐全性和一致性审查不通过，本环节不审核。
008305 | 农产品初加工机械 | 茶叶加工机械 | 茶叶筛选机 | 执行单元数256个及以上的茶叶色选机 | 安徽中科光电色选机械有限公司 | 茶叶色选机 | 6CSX-384ⅢE | 色选机执行单元数:2304(384×6） 应用CCD图像传感器技术 |  | 不通过 | 齐全性和一致性审查不通过，本环节不审核。
008306 | 耕整地机械 | 耕地机械 | 微耕机 | 功率4kW以下微耕机(配套汽油机) | 嘉陵-本田发动机有限公司 | 微耕机 | 1WG3.05-90FQ-DL | 配套动力3.05KW,结构质量60KG,外形尺寸1460mm*900mm*800mm,幅宽90cm,作业速度0.1~0.3m/s,设计小时生产率≥0.04hM2/(hm),主燃油消耗量≤30KG/hM2 |  | 不通过 | 齐全性和一致性审查不通过，本环节不审核。
008307 | 收获后处理机械 | 干燥机械 | 果蔬烘干机 | 热泵果蔬烘干机(整体脱水,具备烘干功能) | 三明市汇捷机械制造有限公司 | 果蔬烘干机 | 5HGD-21-F | "1、热泵果蔬烘干机(整体脱水,具备烘干功能)，烘干室容积（m3）：21； 2、结构形式：整体房式； 3、外形尺寸（长×宽×高mm）：7240×2570×2175； 4、干燥室内部尺寸（长×宽×高mm）：4420×2250×2200； 5、压缩机额定功率（kw）：5.145 6、配套总功率（kw）：15.5； 7、库板材质：聚氨酯； 8、库板厚度（mm）：75； 9、加热方式：间接加热； 10、燃料种类：热泵（空气能）； 11、控制方式：自动控制；" | 热泵压缩机额定功率5.145kW；烘干室为聚氨脂库板、库板厚度75mm、容积21m3；具备烘干功能；整体脱水 | 通过
008308 | 农产品初加工机械 | 碾米机械 | 碾米机 | 2.2kw及以上碾米机 | 四川省鹏程机械制造有限公司 | 碾米机 | 6N-40 | 配套动力：2.2KW，6N-40碾米装置一套。 | 配套功率：2.2kw，电机1台、碾米装置一套 | 通过
008309 | 田间管理机械 | 中耕机械 | 田园管理机 | 7.5-8.83KW山地田园作业(管理)机(配套柴油机) | 福建省南平弘泰手扶拖拉机制造有限公司 | 田园搬运管理机 | YT-3BY-9 | 整机外廓尺寸（长×宽×高）：3600mm×1470mm×1485mm。整备质量：1230kg。满载总质量：1960kg。最高车速：29.4km/h。配套发动机型号：ZS195。发动机额定功率：8.82kW。发动机额定转速：2000r/min。 | 配套国三柴油机；功率：8.82kW | 通过
008310 | 农产品初加工机械 | 茶叶加工机械 | 茶叶揉捻机 | 揉筒直径35-50cm揉捻机 | 四川省鹏程机械制造有限公司 | 茶叶揉捻机 | 6CR-35 | 揉桶直径：Φ35cm。 | 揉筒直径：35cm | 通过
008311 | 农产品初加工机械 | 茶叶加工机械 | 茶叶揉捻机 | 揉筒直径35-50cm揉捻机 | 四川省鹏程机械制造有限公司 | 茶叶揉捻机 | 6CR-45 | 揉桶直径：Φ45cm | 揉筒直径:45cm | 通过
008312 | 耕整地机械 | 耕地机械 | 微耕机 | 功率4kW及以上微耕机(配套柴油机) | 重庆嘉木机械有限公司 | 微耕机 | 1WG6.3-105FC-Z | 额定功率6.3KW，额定转速3600r/min；外形尺寸（长×宽×高）mm：1760×1050×900；结构质量：125kg；耕宽1050mm；耕深≥100mm；配套发动机生产企业：无锡凯奥动力机械有限公司，配套发动机型号名称：KAGS450-2，排放阶段：国三。 | 配套国三柴油机，功率:6.3kW | 通过
008314 | 动力机械 | 拖拉机 | 轮式拖拉机(不含皮带传动轮式拖拉机) | 90-100马力四轮驱动拖拉机 | 京山三雷重工股份有限公司 | 轮式拖拉机 | 雷木904E | 功率:66.2KW(90马力)，驱动方式：四轮驱动 | 功率：90马力；驱动方式:四轮驱动 | 通过
008315 | 动力机械 | 拖拉机 | 轮式拖拉机(不含皮带传动轮式拖拉机) | 80-90马力四轮驱动拖拉机 | 京山三雷重工股份有限公司 | 轮式拖拉机 | 雷木804E | 功率:58.8KW（80马力），驱动方式：四轮驱动 | 功率:80马力；驱动方式:四轮驱动 | 通过
008316 | 动力机械 | 拖拉机 | 轮式拖拉机(不含皮带传动轮式拖拉机) | 100马力及以上两轮驱动拖拉机 | 京山三雷重工股份有限公司 | 轮式拖拉机 | 雷木1300 | 功率:95.6KW（130马力），驱动方式：两轮驱动 | 功率:130马力；驱动方式:两轮驱动 | 通过
008317 | 动力机械 | 拖拉机 | 轮式拖拉机(不含皮带传动轮式拖拉机) | 140-160马力四轮驱动拖拉机 | 京山三雷重工股份有限公司 | 轮式拖拉机 | 雷木1604 | 功率：118KW（160马力），驱动方式：四轮驱动 | 功率：160马力；驱动方式:四轮驱动 | 通过
008318 | 动力机械 | 拖拉机 | 轮式拖拉机(不含皮带传动轮式拖拉机) | 140-160马力四轮驱动拖拉机 | 京山三雷重工股份有限公司 | 轮式拖拉机 | 雷木1504 | 功率:110.3KW(150马力)，驱动方式：四轮驱动 | 功率：150马力；驱动方式:四轮驱动 | 通过
008319 | 动力机械 | 拖拉机 | 轮式拖拉机(不含皮带传动轮式拖拉机) | 90-100马力四轮驱动拖拉机 | 京山三雷重工股份有限公司 | 轮式拖拉机 | 雷木904B | 功率:66.21KW(90马力)，驱动方式：四轮驱动 | 功率：90马力；驱动方式:四轮驱动 | 通过
008320 | 动力机械 | 拖拉机 | 轮式拖拉机(不含皮带传动轮式拖拉机) | 100-120马力四轮驱动拖拉机 | 京山三雷重工股份有限公司 | 轮式拖拉机 | 雷木1104A | 功率:81KW（110马力），驱动方式：四轮驱动 | 功率:110马力；驱动方式:四轮驱动 | 通过
008321 | 动力机械 | 拖拉机 | 轮式拖拉机(不含皮带传动轮式拖拉机) | 90-100马力四轮驱动拖拉机 | 京山三雷重工股份有限公司 | 轮式拖拉机 | 雷木904A | 功率:66.2KW（90马力），驱动方式：四轮驱动 | 功率:90马力；驱动方式:四轮驱动 | 通过
008322 | 动力机械 | 拖拉机 | 轮式拖拉机(不含皮带传动轮式拖拉机) | 120-140马力四轮驱动拖拉机 | 京山三雷重工股份有限公司 | 轮式拖拉机 | 雷木1304 | 功率:95.6KW（130马力），驱动方式：四轮驱动 | 功率:130马力；驱动方式:四轮驱动 | 通过
008323 | 动力机械 | 拖拉机 | 轮式拖拉机(不含皮带传动轮式拖拉机) | 70-80马力四轮驱动拖拉机 | 京山三雷重工股份有限公司 | 轮式拖拉机 | 雷木704-DX | 功率:51.5KW(70马力)，驱动方式：四轮驱动 | 功率:70马力；驱动方式:四轮驱动 | 通过
008324 | 其他机械 | 其他机械 | 简易保鲜储藏设备 | 简易保鲜储藏设备(聚苯乙烯库板) | 济南百福特制冷设备有限公司 | 组合冷库 | ZK60 | 库容：60m3,双面彩钢聚苯乙烯保温板，厚度：10cm，制冷压缩机功率:3.75kW； |  | 不通过 | 齐全性和一致性审查不通过，本环节不审核。
008325 | 其他机械 | 其他机械 | 简易保鲜储藏设备 | 简易保鲜储藏设备(聚苯乙烯库板) | 济南百福特制冷设备有限公司 | 组合冷库 | ZK150 | 库容：150m3，双面彩钢聚苯乙烯保温板，厚度：10cm，制冷压缩机功率:6.0kW； |  | 不通过 | 齐全性和一致性审查不通过，本环节不审核。
008326 | 动力机械 | 拖拉机 | 轮式拖拉机(不含皮带传动轮式拖拉机) | 60-70马力四轮驱动拖拉机 | 京山三雷重工股份有限公司 | 轮式拖拉机 | 雷木604-DX | 功率:44.1KW（60马力），驱动方式：四轮驱动 | 功率：60马力；驱动方式:四轮驱动 | 通过
008327 | 畜牧机械 | 饲料(草)加工机械设备 | 饲料制备(搅拌)机 | 搅拌室容积3M3以上饲料制备(搅拌)机 | 青岛郁金香机械有限公司 | 全混合日粮饲料制备机 | 9HL-6 | 搅拌仓容积：6M3 |  | 不通过 | 齐全性和一致性审查不通过，本环节不审核。
008328 | 动力机械 | 拖拉机 | 轮式拖拉机(不含皮带传动轮式拖拉机) | 40-50马力四轮驱动拖拉机 | 京山三雷重工股份有限公司 | 轮式拖拉机 | 雷木404E | 功率:29.5KW（40马力），驱动方式：四轮驱动 | 功率:40马力；驱动方式:四轮驱动 | 通过
008329 | 其他机械 | 其他机械 | 简易保鲜储藏设备 | 简易保鲜储藏设备(聚苯乙烯库板) | 济南百福特制冷设备有限公司 | 组合冷库 | ZK200 | 库容：200m3，双面彩钢聚苯乙烯保温板，厚度：10cm，制冷压缩机功率:9.0kW； |  | 不通过 | 齐全性和一致性审查不通过，本环节不审核。
008330 | 畜牧机械 | 饲料(草)加工机械设备 | 饲料制备(搅拌)机 | 搅拌室容积3M3以上饲料制备(搅拌)机 | 青岛郁金香机械有限公司 | 全混合日粮饲料制备机 | 9HL-8 | 搅拌仓容积：8M3 |  | 不通过 | 齐全性和一致性审查不通过，本环节不审核。
008331 | 动力机械 | 拖拉机 | 轮式拖拉机(不含皮带传动轮式拖拉机) | 50-60马力四轮驱动拖拉机 | 京山三雷重工股份有限公司 | 轮式拖拉机 | 雷木554B | 功率:41KW（55马力），驱动方式：四轮驱动 | 功率:55马力；驱动方式:四轮驱动 | 通过
008332 | 其他机械 | 其他机械 | 简易保鲜储藏设备 | 简易保鲜储藏设备(聚氨酯库板) | 济南百福特制冷设备有限公司 | 组合冷库 | ZK399 | 库容：399m3，双面彩钢聚氨酯保温板，厚度：10cm，制冷压缩机功率:19.7kW； |  | 不通过 | 齐全性和一致性审查不通过，本环节不审核。
008333 | 畜牧机械 | 饲料(草)加工机械设备 | 饲料制备(搅拌)机 | 搅拌室容积3M3以上饲料制备(搅拌)机 | 青岛郁金香机械有限公司 | 全混合日粮饲料制备机 | 9HL-12 | 搅拌仓容积:12M3 |  | 不通过 | 齐全性和一致性审查不通过，本环节不审核。
008334 | 动力机械 | 拖拉机 | 轮式拖拉机(不含皮带传动轮式拖拉机) | 70-80马力四轮驱动拖拉机 | 京山三雷重工股份有限公司 | 轮式拖拉机 | 雷木704B | 功率：52KW(70马力)，驱动方式：四轮驱动 | 功率：70马力；驱动方式:四轮驱动 | 通过
008335 | 畜牧机械 | 饲料(草)加工机械设备 | 饲料制备(搅拌)机 | 搅拌室容积3M3以上饲料制备(搅拌)机 | 青岛郁金香机械有限公司 | 全混合日粮饲料制备机 | 9HL-16 | 搅拌仓容积：16M3 |  | 不通过 | 齐全性和一致性审查不通过，本环节不审核。
008336 | 动力机械 | 拖拉机 | 轮式拖拉机(不含皮带传动轮式拖拉机) | 60-70马力四轮驱动拖拉机 | 京山三雷重工股份有限公司 | 轮式拖拉机 | 雷木604D | 功率:44.1KW(60马力)，驱动方式：四轮驱动 | 功率:60马力；驱动方式:四轮驱动 | 通过
008337 | 畜牧机械 | 饲料(草)加工机械设备 | 饲料制备(搅拌)机 | 搅拌室容积3M3以上饲料制备(搅拌)机 | 青岛郁金香机械有限公司 | 全混合日粮饲料制备机 | 9JQL-20 | 搅拌仓容积：20M3 |  | 不通过 | 齐全性和一致性审查不通过，本环节不审核。
008338 | 动力机械 | 拖拉机 | 轮式拖拉机(不含皮带传动轮式拖拉机) | 80-90马力四轮驱动拖拉机 | 京山三雷重工股份有限公司 | 轮式拖拉机 | 雷木804-DX | 功率:59KW(80马力)，驱动方式：四轮驱动 | 功率:80马力；驱动方式:四轮驱动 | 通过
008339 | 畜牧机械 | 饲料(草)加工机械设备 | 饲料制备(搅拌)机 | 搅拌室容积3M3以上饲料制备(搅拌)机 | 青岛郁金香机械有限公司 | 全混合日粮饲料制备机 | 9JQL-24 | 搅拌仓容积：24M3 |  | 不通过 | 齐全性和一致性审查不通过，本环节不审核。
008340 | 动力机械 | 拖拉机 | 轮式拖拉机(不含皮带传动轮式拖拉机) | 60-70马力四轮驱动拖拉机 | 京山三雷重工股份有限公司 | 轮式拖拉机 | 雷木604X | 功率:44.1KW（60马力），驱动方式：四轮驱动 | 功率:60马力；驱动方式:四轮驱动 | 通过
008341 | 动力机械 | 拖拉机 | 轮式拖拉机(不含皮带传动轮式拖拉机) | 50-60马力四轮驱动拖拉机 | 京山三雷重工股份有限公司 | 轮式拖拉机 | 雷木504E | 功率:36.8KW（50马力），驱动方式：四轮驱动 | 功率:50马力；驱动方式:四轮驱动 | 通过
008342 | 畜牧机械 | 饲料(草)加工机械设备 | 饲料制备(搅拌)机 | 搅拌室容积3M3以上饲料制备(搅拌)机 | 青岛郁金香机械有限公司 | 全混合日粮饲料制备机 | 9JQL-36 | 搅拌仓容积：36M3 |  | 不通过 | 齐全性和一致性审查不通过，本环节不审核。
008343 | 动力机械 | 拖拉机 | 轮式拖拉机(不含皮带传动轮式拖拉机) | 40-50马力四轮驱动拖拉机 | 京山三雷重工股份有限公司 | 轮式拖拉机 | 雷木454X | 功率:33.09KW(45马力)，驱动方式：四轮驱动 | 功率:45马力；驱动方式:四轮驱动 | 通过
008344 | 畜牧机械 | 饲料(草)加工机械设备 | 饲料制备(搅拌)机 | 搅拌室容积3M3以上饲料制备(搅拌)机 | 青岛郁金香机械有限公司 | 全混合日粮饲料制备机 | 9JQL-8KT | 搅拌仓容积：8M3 |  | 不通过 | 齐全性和一致性审查不通过，本环节不审核。
008345 | 动力机械 | 拖拉机 | 轮式拖拉机(不含皮带传动轮式拖拉机) | 60-70马力四轮驱动拖拉机 | 京山三雷重工股份有限公司 | 轮式拖拉机 | 雷木604E | 功率:44.2KW(60马力)，驱动方式：四轮驱动 | 功率:60马力；驱动方式:四轮驱动 | 通过
008346 | 畜牧机械 | 饲料(草)加工机械设备 | 饲料制备(搅拌)机 | 搅拌室容积3M3以上饲料制备(搅拌)机 | 青岛郁金香机械有限公司 | 全混合日粮饲料制备机 | 9JGL-20 | 搅拌仓容积：20M3 |  | 不通过 | 齐全性和一致性审查不通过，本环节不审核。
008347 | 动力机械 | 拖拉机 | 轮式拖拉机(不含皮带传动轮式拖拉机) | 50-60马力四轮驱动拖拉机 | 京山三雷重工股份有限公司 | 轮式拖拉机 | 雷木504D | 功率:36.8KW（50马力），驱动方式：四轮驱动 | 功率:50马力；驱动方式:四轮驱动 | 通过
008348 | 动力机械 | 拖拉机 | 轮式拖拉机(不含皮带传动轮式拖拉机) | 50-60马力四轮驱动拖拉机 | 京山三雷重工股份有限公司 | 轮式拖拉机 | 雷木504X | 功率:36.8KW(50马力)，驱动方式：四轮驱动 | 功率:50马力；驱动方式:四轮驱动 | 通过
008349 | 畜牧机械 | 饲料(草)加工机械设备 | 饲料制备(搅拌)机 | 搅拌室容积3M3以上饲料制备(搅拌)机 | 青岛郁金香机械有限公司 | 全混合日粮饲料制备机 | 9JGL-24 | 搅拌仓容积：24M3 |  | 不通过 | 齐全性和一致性审查不通过，本环节不审核。
008350 | 畜牧机械 | 饲料(草)加工机械设备 | 饲料制备(搅拌)机 | 搅拌室容积3M3以上饲料制备(搅拌)机 | 青岛郁金香机械有限公司 | 全混合日粮饲料制备机 | 9JGL-8KT | 搅拌仓容积：8M3 |  | 不通过 | 齐全性和一致性审查不通过，本环节不审核。
008351 | 耕整地机械 | 耕地机械 | 微耕机 | 功率4kW以下微耕机(配套汽油机) | 嘉陵-本田发动机有限公司 | 微耕机 | 1WG3.7-90FQ-DL | 配套动力3.7KW,结构质量55KG,外形尺寸1500mm*900mm*1000mm,幅宽90cm,作业速度0.1~0.3m/s,设计小时生产率≥0.04hM2/(hm),主燃油消耗量≤35KG/hM2 | 配套汽油机功率：3.7kW | 通过
008352 | 收获后处理机械 | 干燥机械 | 果蔬烘干机 | 热泵果蔬烘干机(整体脱水,具备烘干功能) | 济南百福特制冷设备有限公司 | 果蔬烘干机 | 5HGS-60 | 热泵压缩机额定功率9.5kW；烘干室为聚氨脂库板、库板厚度100mm；容积60m³；烘干方式；整体脱水 |  | 不通过 | 齐全性和一致性审查不通过，本环节不审核。
008353 | 收获后处理机械 | 干燥机械 | 果蔬烘干机 | 热泵果蔬烘干机(整体脱水,具备烘干功能) | 济南百福特制冷设备有限公司 | 果蔬烘干机 | 5HGS-120 | 热泵压缩机额定功率15.0kW；烘干室为聚氨脂库板、库板厚度100mm；容积120m³；烘干方式；整体脱水 |  | 不通过 | 齐全性和一致性审查不通过，本环节不审核。
008354 | 种植施肥机械 | 施肥机械 | 施肥机(含水稻侧深施肥装置) | 配套动力14.7kW及以上施肥机 | 淮安市众鼎机械制造有限公司 | 圆盘离心式撒肥机 | 2FD-260 | 配套动力:13~40kw,挂接方式：三点悬挂/ 坐卧式悬挂/直插式悬挂/自投式悬挂；动力输出轴：300/540r/min;作业速度：3.8-8km/h;撒肥幅宽:大颗粒(复合肥)8~16m,小颗粒(尿素)8~12m,外形尺寸(长*宽*高):1150*680*980mm,肥料类型:大颗粒（2-4.75）mm/小颗粒(0.85-2.8),撒肥量:大颗粒(复合肥)10~117千克/亩/小颗粒(尿素)10~263千克/亩,肥料箱容积:260L,出肥口孔数：3个；撒肥方式:圆盘离心式; 整机净重：40kg | 配套动力≥14.7kW | 通过 | 产品信息品目一致
008355 | 收获后处理机械 | 干燥机械 | 果蔬烘干机 | 热泵果蔬烘干机(整体脱水,具备烘干功能) | 济南百福特制冷设备有限公司 | 果蔬烘干机 | 5HGS-240 | 热泵压缩机额定功率29.0kW；烘干室为聚氨脂库板、库板厚度100mm；容积240m³；烘干方式；整体脱水 |  | 不通过 | 齐全性和一致性审查不通过，本环节不审核。
008356 | 收获后处理机械 | 干燥机械 | 果蔬烘干机 | 热泵果蔬烘干机(整体脱水,具备烘干功能) | 济南百福特制冷设备有限公司 | 果蔬烘干机 | 5HGS-500 | 热泵压缩机额定功率57.0kW；烘干室为聚氨脂库板、库板厚度100mm；容积500m³；烘干方式；整体脱水 |  | 不通过 | 齐全性和一致性审查不通过，本环节不审核。
008357 | 种植施肥机械 | 施肥机械 | 施肥机(含水稻侧深施肥装置) | 配套动力14.7kW及以上施肥机 | 淮安市众鼎机械制造有限公司 | 单摆式撒肥机 | 2FD-280B | 配套动力:18~40kw,挂接方式：三点悬挂/ 坐卧式悬挂/直插式悬挂/自投式悬挂；动力输出轴：540/720r/min;作业速度：3.5-10km/h;撒肥幅宽:大颗粒(复合肥)8~18m,小颗粒(尿素)8~16m,外形尺寸(长*宽*高):1150*680*980mm,肥料类型:大颗粒（2-4.75）mm/小颗粒(0.85-2.8),撒肥量:大颗粒(复合肥)10~117千克/亩/小颗粒(尿素)10~263千克/亩,,出肥口孔数：3个；撒肥方式:单摆式:；整机净重：70kg,肥料箱容积:280L | 配套动力:18~40kW | 通过 | 产品信息品目一致
008358 | 种植施肥机械 | 施肥机械 | 施肥机(含水稻侧深施肥装置) | 配套动力14.7kW及以上施肥机 | 淮安市众鼎机械制造有限公司 | 单摆式撒肥机 | 2FD-500B | 配套动力:40~88kw,挂接方式：三点悬挂/ 坐卧式悬挂/直插式悬挂/自投式悬挂；动力输出轴：540/720r/min;作业速度：3.5-10km/h;撒肥幅宽:大颗粒(复合肥)8~18m,小颗粒(尿素)8~16m,外形尺寸(长*宽*高):1600*910*1180mm,肥料类型:大颗粒（2-4.75）mm/小颗粒(0.85-2.8),撒肥量:大颗粒(复合肥)10~117千克/亩/小颗粒(尿素)10~263千克/亩,出肥口孔数：3个；撒肥方式:单摆式；整机净重：123kg,肥料箱容积:500L | 配套动力:40~88kw | 通过 | 产品信息品目一致
008359 | 农产品初加工机械 | 茶叶加工机械 | 茶叶炒(烘)干机 | 烘干面积10M2及以上连续自动式茶叶烘干机 | 杭州富阳新洲机械有限公司 | 茶叶烘干机 | 6CH-20 | 结构形式：连续自动链板式；有效摊叶（烘干）面积：20M2; | 连续自动式茶叶烘干机；烘干面积：20M2 | 通过
008360 | 农产品初加工机械 | 茶叶加工机械 | 茶叶炒(烘)干机 | 烘干面积10M2及以上连续自动式茶叶烘干机 | 杭州富阳新洲机械有限公司 | 茶叶烘干机 | 6CH-30 | 结构形式：连续自动链板式；有效摊叶（烘干）面积：30M2; | 连续自动式茶叶烘干机；烘干面积:30M2 | 通过
008361 | 农产品初加工机械 | 茶叶加工机械 | 茶叶炒(烘)干机 | 烘干面积10M2及以上连续自动式茶叶烘干机 | 杭州富阳新洲机械有限公司 | 茶叶烘干机 | 6CH-40 | 结构形式：连续自动链板式；有效摊叶（烘干）面积：40M2; | 连续自动式茶叶烘干机；烘干面积:40M2 | 通过
008362 | 动力机械 | 拖拉机 | 轮式拖拉机(不含皮带传动轮式拖拉机) | 40-50马力四轮驱动拖拉机 | 江苏悦达智能农业装备有限公司 | 轮式拖拉机 | 黄海金马-404C | 驱动方式；四轮驱动,标定功率；29.42KW/40马力 | 功率：40马力；驱动方式:四轮驱动 | 通过
008363 | 农产品初加工机械 | 茶叶加工机械 | 茶叶揉捻机 | 揉筒直径35-50cm揉捻机 | 泉州得力农林机械有限公司 | 茶叶揉捻机 | DL-6CRT-40 | 揉筒直径40cm | 揉筒直径:40cm | 通过
008364 | 农产品初加工机械 | 茶叶加工机械 | 茶叶杀青机 | 燃气式杀青机 | 泉州得力农林机械有限公司 | 燃气茶叶杀青机 | DL-6CST-90 | 燃气式；滚筒内径:90cm | 燃气式 | 通过
008365 | 其他机械 | 农用航空器 | 植保无人飞机 | 载药量6-10L植保无人飞机 | 温州黑蜻蜓无人机科技有限公司 | 黑蜻蜓农用遥控飞行植保机 | 3WHQT-6A | 空机质量8.5kg,最大起飞质量15.5kg,载药量6L,设计飞行速度0-10m/s,作业速度0-6m/s,飞行限高20m.能够控制在视距内或扩展视距内操作；有固定的药箱安装位置和唯一匹配紧固件,一款机型能且只能匹配一款药箱；有操作人员身份密钥接入装置,能够做到经密钥连接后方可作业飞行；加装有飞行控制芯片、电子围栏、避障系统软件、作业飞行数据实时记录存储设备和施药作业系统,具备防重喷漏喷、防农药漂移功能,能够实现作业飞行可识别、可监测、可追查. |  | 不通过 | 齐全性和一致性审查不通过，本环节不审核。
008366 | 收获后处理机械 | 干燥机械 | 果蔬烘干机 | 热泵果蔬烘干机(整体脱水,具备烘干功能) | 福建惠田实业有限公司 | 电烤笋烘干机 | HT-5HSK15FI | 热泵压缩机功率4.41KW，烘干室为聚氨脂库板，库板厚度≥75MM，容积15立方，具备烘干功能，整体脱水 | 热泵压缩机功率：4.41KW，烘干室为聚氨脂库板，库板厚度≥75MM，容积：15m3，具备烘干功能，整体脱水 | 通过
008367 | 其他机械 | 农用航空器 | 植保无人飞机 | 载药量16L及以上植保无人飞机 | 温州黑蜻蜓无人机科技有限公司 | 黑蜻蜓植保无人机 | 3W4HQT-16A | 空机质量17kg,最大起飞质量35kg,载药量16L,设计飞行速度0-10m/s,,飞行限高20m.能够控制在视距内或扩展视距内操作；有固定的药箱安装位置和唯一匹配紧固件,一款机型能且只能匹配一款药箱；有操作人员身份密钥接入装置,能够做到经密钥连接后方可作业飞行；加装有飞行控制芯片、电子围栏、避障系统软件、作业飞行数据实时记录存储设备和施药作业系统,具备防重喷漏喷、防农药漂移功能,能够实现作业飞行可识别、可监测、可追查. |  | 不通过 | 齐全性和一致性审查不通过，本环节不审核。
008368 | 收获后处理机械 | 干燥机械 | 果蔬烘干机 | 热泵果蔬烘干机(整体脱水,具备烘干功能) | 福建原田农机制造有限公司 | 空气能果蔬(食用菌)烘干机 | YT-5HGK16 | 热泵压缩机额定功率17.64KW，烘干室为聚胺脂库板，库板厚度≥75MM，容积16立方，具备烘干功能，整体脱水 | 热泵压缩机额定功率:26.4kW；烘干室为聚氨脂库板、库板厚度≥75mm、容积16M3；具备烘干功能；整体脱水 | 通过
008369 | 收获后处理机械 | 干燥机械 | 果蔬烘干机 | 热泵果蔬烘干机(整体脱水,具备烘干功能) | 福建原田农机制造有限公司 | 空气能果蔬(食用菌)烘干机 | YT-5HGK16/8 | 热泵压缩机额定功率23.52KW，烘干室为聚胺脂库板，库板厚度≥75MM，容积16立方，具备烘干功能，整体脱水 | 热泵压缩机额定功率:35.2kW；烘干室为聚氨脂库板、库板厚度≥75mm、容积16M3；具备烘干功能；整体脱水 | 通过
008370 | 收获后处理机械 | 干燥机械 | 果蔬烘干机 | 热泵果蔬烘干机(整体脱水,具备烘干功能) | 福建原田农机制造有限公司 | 空气能果疏(食用菌)烘干机 | YT-5HGK12/6 | 热泵压缩机额定功率23.52KW，烘干室为聚胺脂库板，库板厚度≥75MM，容积12立方，具备烘干功能，整体脱水 | 热泵压缩机额定功率:35.2kW；烘干室为聚氨脂库板、库板厚度≥75mm、容积12M3；具备烘干功能；整体脱水 | 通过
008372 | 耕整地机械 | 耕地机械 | 旋耕机(含履带自走式旋耕机) | 2000mm及以上履带自走式旋耕机 | 星光农机股份有限公司 | 履带自走式旋耕机 | 1GLX-200 | 形式：履带自走式；耕幅：2000mm | 形式：履带自走式；耕幅：2000mm | 不通过 | 齐全性和一致性审查不通过，本环节不审核。企标未在标准信息公共服务平台备案
008373 | 设施农业设备 | 温室大棚设备 | 加温系统(含燃油热风炉、热水加温系统) | 生物质颗粒燃料热风炉(含热交换器) | 合肥金扬光机械科技有限公司 | 生物质颗粒热风炉 | 5L-30A | 总供热量：0.35MW=300000KCAL/H；热效率：80.3%；生物质颗粒燃烧机；热交换器；整体换热式 | 总供热量:300000kcal/h,热效率:80.3%,生物质颗粒燃烧机,热交换器 | 通过
008374 | 其他机械 | 其他机械 | 简易保鲜储藏设备 | 简易保鲜储藏设备(聚氨酯库板) | 济南百福特制冷设备有限公司 | 组合冷库 | ZK500 | 库容：500m3，双面彩钢聚氨酯保温板，厚度：10cm，制冷压缩机功率:19.7kW； | 聚氨酯库板,库板厚度:100mm；制冷压缩机额定功率:19.7kW | 不通过 | 企业标准未备案。
008375 | 水产机械 | 水产养殖机械 | 增氧机 | 1.5>电机功率≥0.75kW普通型增氧机 | 浙江菱木农机有限公司 | 多功能增氧机 | NDY-0.75 | 普通型增氧机；配套功率（KW）：0.75 |  | 不通过 | 齐全性和一致性审查不通过，本环节不审核。
008376 | 设施农业设备 | 温室大棚设备 | 加温系统(含燃油热风炉、热水加温系统) | 生物质颗粒燃料热风炉(含热交换器) | 合肥金扬光机械科技有限公司 | 生物质颗粒热风炉 | 5L-45A | 总供热量0.52MW=450000KCAL/H；热效率：80.3%；生物质颗粒燃烧机；热交换器；整体换热式 | 总供热量:450000kcal/h,热效率:80.3%,生物质颗粒燃烧机,热交换器 | 通过
008377 | 设施农业设备 | 温室大棚设备 | 加温系统(含燃油热风炉、热水加温系统) | 生物质颗粒燃料热风炉(含热交换器) | 合肥金扬光机械科技有限公司 | 生物质颗粒热风炉 | 5L-60A | 总供热量0.7MW=600000KCAL/H；热效率：80.5%；生物质颗粒燃烧机；热交换器；整体换热式； | 总供热量:580000kcal/h,热效率:80.5%,生物质颗粒燃烧机,热交换器 | 通过
008378 | 设施农业设备 | 温室大棚设备 | 加温系统(含燃油热风炉、热水加温系统) | 生物质颗粒燃料热风炉(含热交换器) | 合肥金扬光机械科技有限公司 | 生物质颗粒热风炉 | 5L-90A | 总供热量：1.05MW=900000KCAL/H；热效率：80.7%；生物质颗粒燃烧机；热交换器；整体换热式 | 总供热量:900000kcal/h,热效率:80.7%,生物质颗粒燃烧机,热交换器 | 通过
008379 | 排灌机械 | 喷灌机械设备 | 灌溉首部(含灌溉水增压设备、过滤设备、水质软化设备、灌溉施肥一体化设备以及营养液消毒设备等) | 流量80-130M3/h微灌首部 | 无锡恒吉丰机械设备有限公司 | 灌溉首部 | 8GQ-85 | ①流量85 m3/h；②水泵扬程11.0m;③施肥量560L/h首部(按GB50485规定配备,含加压设备、过滤器、施肥(药)装置,量测和控制设备) | 流量:85M3/h；首部(按GB50485规定配备,含加压设备、过滤器、施肥(药)装置,量测和控制设备) | 通过
008380 | 水产机械 | 水产养殖机械 | 增氧机 | 电机功率≥1.5kW普通型增氧机 | 浙江菱木农机有限公司 | 多功能增氧机 | DNY-1.5 | 普通型增氧机；配套功率（KW）1.5 | 普通型增氧机；电机功率:1.5kW | 通过
008381 | 排灌机械 | 喷灌机械设备 | 灌溉首部(含灌溉水增压设备、过滤设备、水质软化设备、灌溉施肥一体化设备以及营养液消毒设备等) | 流量≥4×400L/h水肥一体化控制机(EC和PH均自动调节) | 无锡恒吉丰机械设备有限公司 | 水肥一体化灌溉机 | 8GF-4-16 | 4个吸肥通道；额定流量4m3/h；EC/PH仪表和传感器1套,EC和PH均自动调节；304不锈钢施肥泵；10英寸触摸显示屏；输出控制16路、配电磁阀 | 4个吸肥通道；单个通道最大吸肥量：4000L/h；EC/PH仪表和传感器1套,EC和PH均自动调节；304不锈钢施肥泵；10英寸触摸显示屏；输出控制：16路、配电动阀 | 通过
008382 | 排灌机械 | 喷灌机械设备 | 灌溉首部(含灌溉水增压设备、过滤设备、水质软化设备、灌溉施肥一体化设备以及营养液消毒设备等) | 流量≥3×400L/h水肥一体化控制机 | 无锡恒吉丰机械设备有限公司 | 水肥一体化灌溉机 | 8GF-3-10 | 3个吸肥通道；额定流量4m3/h；EC/PH仪表和传感器1套,304不锈钢施肥泵；7英寸触摸显示屏；输出控制10路、配电磁阀 | 3个吸肥通道；单个通道最大吸肥量:4000L/h；EC/PH仪表和传感器1套；304不锈钢施肥泵；7英寸触摸显示屏；输出控制:10路、配电动阀 | 通过
008383 | 排灌机械 | 喷灌机械设备 | 灌溉首部(含灌溉水增压设备、过滤设备、水质软化设备、灌溉施肥一体化设备以及营养液消毒设备等) | 流量≥3×400L/h水肥一体化控制机 | 无锡恒吉丰机械设备有限公司 | 灌溉首部 | 8GD-50 | 水肥一体化灌溉机、EC和PH均自动调节； 灌溉流量范围：50-65 m3/h；含增压设备、反冲洗过滤设备、水质软化设备以及营养液消毒设备。智能肥料配比，根据系统设定的时间和水量定时定量灌溉，实现无人值守。 |  | 不通过 | 检测报告、标准等材料均未提及施肥泵采用304不锈钢材料。
008384 | 耕整地机械 | 耕地机械 | 旋耕机(含履带自走式旋耕机) | 单轴2500mm及以上旋耕机 | 九阳农机（常州）有限公司 | 水田平地搅浆机 | 1JSL-260 | 外形尺寸（长*宽*高）：mm 2785*1050*1000 工作幅宽：cm 260 传动方式：单侧双链传动 | 单轴；耕幅:2600mm | 通过 | 获证产品品目信息截图有网址
008385 | 耕整地机械 | 耕地机械 | 微耕机 | 功率4kW及以上微耕机(配套汽油机) | 重庆耕友机械有限责任公司 | 微耕机 | 1WG4.0-90FQ-ZC | 配套汽油机功率：4.0kW | 配套汽油机功率:4.0kW | 通过
008386 | 动力机械 | 拖拉机 | 轮式拖拉机(不含皮带传动轮式拖拉机) | 40-50马力四轮驱动拖拉机 | 江苏悦达智能农业装备有限公司 | 轮式拖拉机 | 黄海金马-454Y | 驱动方式；四轮驱动,标定功率；33.1KW/45马力. | 功率:45马力；驱动方式:四轮驱动 | 通过 | 获证产品品目信息截图有网址
008387 | 动力机械 | 拖拉机 | 轮式拖拉机(不含皮带传动轮式拖拉机) | 50-60马力四轮驱动拖拉机 | 江苏悦达智能农业装备有限公司 | 轮式拖拉机 | 黄海金马-504C | 驱动方式；四轮驱动,标定功率；36.8KW/50马力 | 功率:50马力；驱动方式:四轮驱动 | 通过
008388 | 动力机械 | 拖拉机 | 轮式拖拉机(不含皮带传动轮式拖拉机) | 90-100马力四轮驱动拖拉机 | 江苏悦达智能农业装备有限公司 | 轮式拖拉机 | 黄海金马-904 | 驱动方式；四轮驱动,标定功率；66.2KW/90马力. | 功率:90马力；驱动方式:四轮驱动 | 通过
008389 | 动力机械 | 拖拉机 | 轮式拖拉机(不含皮带传动轮式拖拉机) | 90-100马力四轮驱动拖拉机 | 江苏悦达智能农业装备有限公司 | 轮式拖拉机 | 黄海金马-904-1 | 驱动方式；四轮驱动,标定功率；66.2KW/90马力. | 功率:90马力；驱动方式:四轮驱动 | 通过
008390 | 动力机械 | 拖拉机 | 轮式拖拉机(不含皮带传动轮式拖拉机) | 100-120马力四轮驱动拖拉机 | 江苏悦达智能农业装备有限公司 | 轮式拖拉机 | 黄海金马-1004A-1 | 驱动方式；四轮驱动,标定功率；73.5KW/100马力. | 功率:100马力；驱动方式:四轮驱动 | 通过
008391 | 动力机械 | 拖拉机 | 轮式拖拉机(不含皮带传动轮式拖拉机) | 120-140马力四轮驱动拖拉机 | 江苏悦达智能农业装备有限公司 | 轮式拖拉机 | 黄海金马-1204A-1 | 驱动方式；四轮驱动,标定功率；88.2KW/120马力. | 功率:120马力；驱动方式:四轮驱动 | 通过
008392 | 动力机械 | 拖拉机 | 轮式拖拉机(不含皮带传动轮式拖拉机) | 120-140马力四轮驱动拖拉机 | 江苏悦达智能农业装备有限公司 | 轮式拖拉机 | 黄海金马-1304A-1 | 驱动方式；四轮驱动,标定功率；95.6KW/130马力. | 功率:130马力；驱动方式:四轮驱动 | 通过 | 鉴定证书有效期至20191230.
008393 | 动力机械 | 拖拉机 | 轮式拖拉机(不含皮带传动轮式拖拉机) | 140-160马力四轮驱动拖拉机 | 江苏悦达智能农业装备有限公司 | 轮式拖拉机 | 黄海金马-1504A | 驱动方式；四轮驱动,标定功率；110.3KW/150马力 | 功率:150马力；驱动方式:四轮驱动 | 通过 | 获证产品品目信息截图有网址
008394 | 动力机械 | 拖拉机 | 轮式拖拉机(不含皮带传动轮式拖拉机) | 80-90马力四轮驱动拖拉机 | 江苏悦达智能农业装备有限公司 | 轮式拖拉机 | YE804 | 驱动方式；四轮驱动,标定功率；58.8KW/80马力. | 功率:80马力；驱动方式:四轮驱动 | 通过 | 获证产品品目信息截图有网址
008395 | 动力机械 | 拖拉机 | 轮式拖拉机(不含皮带传动轮式拖拉机) | 40-50马力四轮驱动拖拉机 | 江苏悦达智能农业装备有限公司 | 轮式拖拉机 | 黄海金马-404A | 驱动方式；四轮驱动,标定功率；29.4KW/40马力. | 功率:40马力；驱动方式:四轮驱动 | 通过
008396 | 收获后处理机械 | 干燥机械 | 果蔬烘干机 | 热泵果蔬烘干机(整体脱水,具备烘干和制冷功能) | 福建越辉节能科技有限公司 | 多功能空气能果蔬烘干机 | YH-5HGK-15 | 烘干机库房容积15m³，库板材质为聚氨酯，板材厚度≥100mm；热泵压缩机额定功率22.0kW;具备烘干和制冷功能，制冷时库房内最低工作温度≤2℃。烘干批量;整体脱水。 | 热泵压缩机额定功率：24.5kW；烘干室为聚氨脂库板、库板厚度≥100mm、容积:15M3；具备烘干和制冷功能、制冷时库内最低温度≤2℃；整体脱水 | 通过
008397 | 农产品初加工机械 | 茶叶加工机械 | 茶叶筛选机 | 执行单元数60-128个的茶叶色选机 | 安徽捷迅光电技术有限公司 | 茶叶色选机 | 6CSX-64(TWS1) | 配套动力:0.6kW；选别档数:色选,CCD；通道数:64；单个执行单元单位时间生产率:kg/h:≥0.8生产效率≥100kg/kw·h；整机质量(kg)331；外形尺寸(长×宽×高)(mm)1620×920×1500；选净率≥96%；破碎率:<2% | 执行单元数:64个 | 通过
008398 | 农产品初加工机械 | 茶叶加工机械 | 茶叶筛选机 | 执行单元数256个及以上的茶叶色选机 | 合肥美亚光电技术股份有限公司 | 茶叶色选机 | 6CSX-1500A | 色选机总执行单元数：1500个 传感器型式：彩色CCD传感器 | 执行单元数:1500个 | 通过
008399 | 其他机械 | 其他机械 | 简易保鲜储藏设备 | 简易保鲜储藏设备(聚氨酯库板) | 浙江沃克制冷设备有限公司 | 组合冷库 | ZK76 | 库容：76M3;压缩机额定功率：4.5kW;库板材料：聚氨酯；库板厚度：100mm。 | 聚氨酯库板,库板厚度:100mm；制冷压缩机额定功率:4.5kW | 通过 | 采用行标备案
008400 | 其他机械 | 其他机械 | 简易保鲜储藏设备 | 简易保鲜储藏设备(聚氨酯库板) | 浙江沃克制冷设备有限公司 | 组合冷库 | ZK160 | 库容：160M3;压缩机额定功率：7.5kW;库板材料：聚氨酯；库板厚度：100mm。 | 聚氨酯库板,库板厚度:100mm；制冷压缩机额定功率:7.5kW | 通过 | 采用行标备案
008401 | 其他机械 | 其他机械 | 简易保鲜储藏设备 | 简易保鲜储藏设备(聚氨酯库板) | 浙江沃克制冷设备有限公司 | 组合冷库 | ZK210 | 库容：210M3；压缩机额定功率：9.0kW;库板材料：聚氨酯；库板厚度：100mm。 | 聚氨酯库板,库板厚度:100mm；制冷压缩机额定功率:9kW | 通过 | 采用行标备案
008402 | 其他机械 | 其他机械 | 简易保鲜储藏设备 | 简易保鲜储藏设备(聚氨酯库板) | 浙江沃克制冷设备有限公司 | 组合冷库 | ZK450 | 库容：450M3;压缩机额定功率：9kW(2台）;库板材料：聚氨酯；库板厚度：100mm。 | 聚氨酯库板,库板厚度:100mm；制冷压缩机额定功率:9kW | 通过 | 采用行标备案
008403 | 收获后处理机械 | 清选机械 | 粮食清选机 | 150-300单元CCD图像传感器大米色选机 | 合肥美亚光电技术股份有限公司 | 大米色选机 | MSXC-240A2 | 色选机执行单元数：240个 传感器型式:彩色线阵CCD传感器 | 色选机执行单元数:240；应用CCD图像传感器技术 | 通过 | 产品信息品目一致
008404 | 收获后处理机械 | 清选机械 | 粮食清选机 | 300单元及以上CCD图像传感器大米色选机 | 合肥美亚光电技术股份有限公司 | 大米色选机 | MSXC-360A2 | 色选机执行单元数：360个 传感器型式：彩色线阵CCD传感器 | 色选机执行单元数:300；应用CCD图像传感器技术 | 通过 | 产品信息品目一致
008405 | 收获后处理机械 | 清选机械 | 粮食清选机 | 300单元及以上CCD图像传感器大米色选机 | 合肥美亚光电技术股份有限公司 | 大米色选机 | MSXC-480A2 | 色选机执行单元数：480个 传感器型式：彩色线阵CCD传感器 | 色选机执行单元数:408；应用CCD图像传感器技术 | 通过 | 产品信息品目一致
008406 | 收获后处理机械 | 干燥机械 | 果蔬烘干机 | 热泵果蔬烘干机(整体脱水,具备烘干功能) | 昆明威星节能科技有限公司 | 果蔬烘干机 | 5HG-25LB | 容积:25立方米；整体脱水；结构型式：密封箱体式；热风风机功率：1#:0.8kw 2#:0.4kw；总换热面积：90.00平方米；供热装置型号：WRH-1200A |  | 不通过 | 齐全性和一致性审查不通过，本环节不审核。
008407 | 收获后处理机械 | 清选机械 | 粮食清选机 | 300单元及以上CCD图像传感器大米色选机 | 合肥美亚光电技术股份有限公司 | 大米色选机 | MSXC-600A2 | 色选机执行单元数：600个 传感器型式：彩色线阵CCD传感器 | 色选机执行单元数:600；应用CCD图像传感器技术 | 通过 | 产品信息品目一致
008408 | 收获后处理机械 | 清选机械 | 粮食清选机 | 300单元及以上CCD图像传感器大米色选机 | 合肥美亚光电技术股份有限公司 | 大米色选机 | MSXC-360B2 | 色选机执行单元数：360个 传感器型式：彩色线阵CCD传感器 | 色选机执行单元数:360；应用CCD图像传感器技术 | 通过 | 产品信息品目一致
008409 | 收获后处理机械 | 清选机械 | 粮食清选机 | 300单元及以上CCD图像传感器大米色选机 | 合肥美亚光电技术股份有限公司 | 大米色选机 | MSXC-480B2 | 色选机执行单元数：480个 传感器型式：彩色线阵CCD传感器 | 色选机执行单元数:480；应用CCD图像传感器技术 | 通过 | 产品信息品目一致
008410 | 收获后处理机械 | 干燥机械 | 果蔬烘干机 | 热泵果蔬烘干机(整体脱水,具备烘干功能) | 昆明威星节能科技有限公司 | 果蔬烘干机 | 5HG-21VB | 容积:21立方米；整体脱水；结构型式：密封箱体式；热风风机功率：1.1kw；总换热面积：41.41平方米米；供热装置型号：V18A11 |  | 不通过 | 采用聚苯乙烯彩钢板做库板，不符合投档要求
008411 | 收获后处理机械 | 清选机械 | 粮食清选机 | 300单元及以上CCD图像传感器大米色选机 | 合肥美亚光电技术股份有限公司 | 大米色选机 | MSXC-600B2 | 色选机执行单元数：600个 传感器型式：彩色线阵CCD传感器 | 色选机执行单元数：600；应用CCD图像传感器技术 | 通过 | 产品信息品目一致
008412 | 耕整地机械 | 耕地机械 | 微耕机 | 功率4kW及以上微耕机(配套汽油机) | 重庆科邦机械制造有限公司 | 微耕机 | 1WG4.0-64FQ-ZC | 170F/P汽油机、标定功率：4.0kW、标定转速：3600r/min、制造商：重庆科邦机械制造有限公司。 | 配套汽油机功率：4kW | 通过
008413 | 其他机械 | 农用航空器 | 植保无人飞机 | 载药量10-16L植保无人飞机 | 深圳高科新农技术有限公司 | 四旋翼植保无人机 | M23-E | 扇形喷雾头（个）：4；作业喷幅（m）：4～6；旋翼（个）：4；作业速度（m/s）：1～8；作业高度（m）：2～3；锂聚合物智能电池：12000mAh，44.4V；空机重量：14.5kg；起飞全重：25kg；载药量：10L；满载悬停时间：10.2min；空载飞行时间：22.5min；喷洒作业时间：7.7min；设计飞行真高：20米；设计飞行速度：10米/秒； | 载药量：10L(含电池3组以上、人员培训等) | 通过
008414 | 其他机械 | 农用航空器 | 植保无人飞机 | 载药量16L及以上植保无人飞机 | 深圳高科新农技术有限公司 | 单旋翼电动农用无人机 | S40-E | 扇形喷雾头（个）：5；作业喷幅（m）：6～9；；锂聚合物智能电池：24000mAh，44.4V；空机重量：22.8kg；起飞全重：42.8kg；载药量：20L；满载悬停时间：10.6min；空载飞行时间：20.5min；喷洒作业时间：9.7min； | 载药量:20L(含电池3组以上、人员培训等) | 通过 | 国家植保中心复印件，内页盖章
008415 | 其他机械 | 农用航空器 | 植保无人飞机 | 载药量16L及以上植保无人飞机 | 深圳高科新农技术有限公司 | 六旋翼农用无人机 | M45 | 扇形喷雾头（个）：4；作业喷幅（m）：7；旋翼（个）：6；作业速度（m/s）：1～8；锂聚合物智能电池：24000mAh，44.4V；空机重量：26.7kg；起飞全重：46.8kg；载药量：20L；满载悬停时间：10.2min；喷洒作业时间：8.5～10.9min；设计飞行真高：20米；设计飞行速度：10米/秒； | 载药量:20L(含电池3组以上、人员培训等) | 通过
008416 | 其他机械 | 农用航空器 | 植保无人飞机 | 载药量10-16L植保无人飞机 | 深圳高科新农技术有限公司 | 15KG单旋翼电动植保无人机 | HY-B-15L | 扇形喷雾头（个）：5；作业喷幅（m）：6；作业速度（m/s）：5.4；作业高度（m）：2；锂聚合物智能电池：10000mAh，44.4V；空机重量：13.2kg；载药量：16L；喷洒作业时间：11.2min；空载续航时间：33.5min | 载药量：16L(含电池3组以上、人员培训等) | 通过 | 国家植保中心复印件，内页盖章
008417 | 田间管理机械 | 植保机械 | 风送喷雾机 | 风机叶轮直径≥330mm,喷幅半径≥10m,药箱容积≥1000L,牵引式 | 南通黄海药械有限公司 | 风送式果林喷雾机 | 3WG-1200A | 型式：牵引式；风机叶轮直径：670mm；喷幅半径：10.5m；药箱容积：1200L。 | 牵引式；风机叶轮直径：670mm；喷幅半径：10.5m；药箱容积：1200L | 通过 | 所属品目与产品信息一致
008418 | 排灌机械 | 喷灌机械设备 | 微灌设备 | 滴灌系统(设备) | 厦门沁田灌溉园艺设备有限公司 | 塑料节水灌溉器材滴灌设备 | QT-8DG16-8-1.5 | 含管网系统及管道配件、毛管、灌水器系统及配件，形式：滴灌管式，滴灌管(毛管)公称直径：16mm，主管道外径：32mm,额定流量:8L/h，工作压力80-150KPa | 含管网系统及管道配件、毛管、灌水器系统及配件,形式:滴灌管式 | 通过 | 产品名称与企标一致
008419 | 排灌机械 | 喷灌机械设备 | 微灌设备 | 微喷系统(设备) | 厦门沁田灌溉园艺设备有限公司 | 塑料节水灌溉器材微喷设备 | QT-8WPX150-250 | 含主管道外径：50mm,次管道外径：20mm,微喷头额定流量150L/H，额定工作压力：250Kpa,配套管件等 | 含管网系统及管道配件；形式:微喷系统 | 通过 | 产品名称与企标一致
008420 | 排灌机械 | 喷灌机械设备 | 灌溉首部(含灌溉水增压设备、过滤设备、水质软化设备、灌溉施肥一体化设备以及营养液消毒设备等) | 流量≥3×400L/h水肥一体化控制机 | 厦门沁田灌溉园艺设备有限公司 | 水肥一体化自动控制机 | QT-3SFK3PL400-6 | 3个吸肥通道，单路吸肥量:400L/h，EC/PH检测仪和传感器1套，304不锈钢水施肥泵，10英寸显示屏，输出控制6路，配电动阀 | 3个吸肥通道，单路吸肥量:409L/h，EC/PH检测仪和传感器1套，304不锈钢水施肥泵，10英寸显示屏，输出控制6路，配电动阀 | 通过
008421 | 排灌机械 | 喷灌机械设备 | 灌溉首部(含灌溉水增压设备、过滤设备、水质软化设备、灌溉施肥一体化设备以及营养液消毒设备等) | 3×250L/h≤流量<3×400L/h水肥一体化控制机 | 厦门沁田灌溉园艺设备有限公司 | 水肥一体化自动控制机 | QT-3SFK3PL250-3 | 3个吸肥通道，单路吸肥量:250L/h，EC/PH检测仪和传感器1套，304不锈钢水施肥泵，10英寸显示屏，输出控制3路，配电动阀 | 3个吸肥通道，单路吸肥量:256L/h，EC/PH检测仪和传感器1套，304不锈钢水施肥泵，10英寸显示屏，输出控制3路，配电动阀 | 通过
008422 | 动力机械 | 拖拉机 | 轮式拖拉机(不含皮带传动轮式拖拉机) | 30-40马力四轮驱动拖拉机 | 洛阳千年丰农业机械有限公司 | 轮式拖拉机 | 千年丰-304D | 功率：30马力；驱动方式：四轮驱动 | 功率:30马力；驱动方式:四轮驱动 | 通过
008423 | 动力机械 | 拖拉机 | 轮式拖拉机(不含皮带传动轮式拖拉机) | 30-40马力两轮驱动拖拉机 | 洛阳千年丰农业机械有限公司 | 轮式拖拉机 | 千年丰-300D | 功率：30马力；驱动方式：两轮驱动 | 功率：30马力；驱动方式:两轮驱动 | 通过
008424 | 动力机械 | 拖拉机 | 轮式拖拉机(不含皮带传动轮式拖拉机) | 30-40马力两轮驱动拖拉机 | 洛阳千年丰农业机械有限公司 | 轮式拖拉机 | 千年丰-350D | 功率：35马力；驱动方式：两轮驱动 | 功率:35马力；驱动方式:两轮驱动 | 通过
008425 | 动力机械 | 拖拉机 | 轮式拖拉机(不含皮带传动轮式拖拉机) | 30-40马力四轮驱动拖拉机 | 洛阳千年丰农业机械有限公司 | 轮式拖拉机 | 千年丰-354D | 功率：35马力；驱动方式：四轮驱动 | 功率:35马力；驱动方式:四轮驱动 | 通过
008426 | 动力机械 | 拖拉机 | 轮式拖拉机(不含皮带传动轮式拖拉机) | 40-50马力两轮驱动拖拉机 | 洛阳千年丰农业机械有限公司 | 轮式拖拉机 | 千年丰-400D | 功率：40马力；驱动方式：两轮驱动 | 功率:40马力；驱动方式:两轮驱动 | 通过
008427 | 动力机械 | 拖拉机 | 轮式拖拉机(不含皮带传动轮式拖拉机) | 40-50马力四轮驱动拖拉机 | 洛阳千年丰农业机械有限公司 | 轮式拖拉机 | 千年丰-404D | 功率：40马力；驱动方式：四轮驱动 | 功率:40马力；驱动方式:四轮驱动 | 通过
008428 | 动力机械 | 拖拉机 | 轮式拖拉机(不含皮带传动轮式拖拉机) | 50-60马力两轮驱动拖拉机 | 洛阳千年丰农业机械有限公司 | 轮式拖拉机 | 千年丰-550D | 功率：55马力；驱动方式：两轮驱动 | 功率:55马力；驱动方式:两轮驱动 | 通过
008429 | 动力机械 | 拖拉机 | 轮式拖拉机(不含皮带传动轮式拖拉机) | 40-50马力四轮驱动拖拉机 | 洛阳千年丰农业机械有限公司 | 轮式拖拉机 | 千年丰-554D | 功率：55马力；驱动方式：四轮驱动 | 功率:55马力；驱动方式:四轮驱动 | 通过
008430 | 排灌机械 | 喷灌机械设备 | 灌溉首部(含灌溉水增压设备、过滤设备、水质软化设备、灌溉施肥一体化设备以及营养液消毒设备等) | 7.5kW≤水泵电动机功率<15kW灌溉水恒压设备 | 厦门沁田灌溉园艺设备有限公司 | 灌溉用变频恒压供水设备 | QT-3BHY25-40-7.5 | 电控柜、独立变频控制，电动机、水泵，水泵电动机功率:7.5KW | 电控柜、独立变频控制，电动机、水泵，水泵电动机功率:7.5KW | 通过 | 图片与检验报告一致
008431 | 动力机械 | 拖拉机 | 轮式拖拉机(不含皮带传动轮式拖拉机) | 60-70马力两轮驱动拖拉机 | 洛阳千年丰农业机械有限公司 | 轮式拖拉机 | 千年丰-600D | 功率：60马力；驱动方式：两轮驱动 | 功率：60马力；驱动方式：两轮驱动 | 通过
008432 | 动力机械 | 拖拉机 | 轮式拖拉机(不含皮带传动轮式拖拉机) | 60-70马力四轮驱动拖拉机 | 洛阳千年丰农业机械有限公司 | 轮式拖拉机 | 千年丰-604D | 功率：60马力；驱动方式：四轮驱动 | 功率：60马力；驱动方式：四轮驱动 | 通过
008433 | 排灌机械 | 喷灌机械设备 | 灌溉首部(含灌溉水增压设备、过滤设备、水质软化设备、灌溉施肥一体化设备以及营养液消毒设备等) | 水泵电动机功率≥15kW灌溉水恒压设备 | 厦门沁田灌溉园艺设备有限公司 | 灌溉用变频恒压供水设备 | QT-3BHY45-60-15 | 电控柜、独立变频控制，电动机、水泵，水泵电动机功率:15KW | 电控柜、独立变频控制，电动机、水泵，水泵电动机功率:15KW | 通过 | 图片与检验报告一致
008434 | 动力机械 | 拖拉机 | 轮式拖拉机(不含皮带传动轮式拖拉机) | 100-120马力四轮驱动拖拉机 | 洛阳千年丰农业机械有限公司 | 轮式拖拉机 | 千年丰-1004 | 功率：100马力；驱动方式：四轮驱动 | 齐全性和一致性审查不通过，本环节不审核。 | 不通过 | 齐全性和一致性审查不通过，本环节不审核(铭牌两轮驱动，投档四轮驱动）。
008435 | 种植施肥机械 | 栽植机械 | 水稻插秧机 | 4行手扶步进式水稻插秧机 | 湖北名泰机电有限公司 | 水稻式插秧机 | 2ZS-430 | 4行，手扶式；结构型式：手扶式；配套发动机功率：3.3kW；标定转数（r/min)：3600；行距：300mm；穴距调节型式：弹簧式；穴距调节档数量：5个；行走轮结构型式：橡胶防滑轮；直径：660mm；变速方式：机械变速 | 手扶步进式；4行 | 通过 | 产品品目信息一致
008436 | 种植施肥机械 | 栽植机械 | 水稻插秧机 | 6行及以上手扶步进式水稻插秧机 | 湖北名泰机电有限公司 | 手扶式插秧机 | 2ZS-630 | 6行，手扶式；结构型式：手扶式；配套发动机功率：3.3kW；标定转数（r/min)：3600；行距：300mm；穴距调节型式：弹簧式；穴距调节档数量：5个；行走轮结构型式：橡胶防滑轮；直径：660mm；变速方式：机械变速 | 手扶步进式；6行 | 通过
008437 | 耕整地机械 | 耕地机械 | 微耕机 | 功率4kW及以上微耕机(配套汽油机) | 重庆鑫源农机股份有限公司 | 微耕机 | 1WG4.2-60FQ-ZC | 配套汽油机功率4.2kW | 配套汽油机功率：4.2kW | 通过
008438 | 耕整地机械 | 耕地机械 | 微耕机 | 功率4kW及以上微耕机(配套汽油机) | 重庆鑫源农机股份有限公司 | 微耕机 | 1WG4.2-105FQ-ZC | 配套汽油机功率4.2kW | 配套汽油机功率：4.2kW | 通过
008439 | 田间管理机械 | 中耕机械 | 田园管理机 | 功率4kW及以上田园管理机(配套汽油机) | 重庆鑫源农机股份有限公司 | 田园管理机 | 3TGQ-4 | 外形尺寸（长×宽×高）mm：1380×800×890；主离合器型式：摩擦片式；行走轮型式：胶轮；作业时驱动轮型式：铁轮；锄草装置形式：旋转式；锄草装置数量：2；传动方式：直齿传动；连接方式：直联；锄草工作幅宽（cm):77；开沟器型式：刀片式和铧式组合；传动方式：直齿传动；连接方式：直联+悬挂；开沟工作幅宽（cm)：50；汽油机功率4.2kW | 配套机具：刀片式和铧式2种；汽油机功率：4.2kW | 通过
008440 | 收获机械 | 谷物收获机械 | 自走履带式谷物联合收割机(全喂入) | 0.6-1kg/s自走履带式谷物联合收割机(全喂入),包含1-1.5kg/s自走履带式水稻联合收割机(全喂入) | 重庆鑫源农机股份有限公司 | 小型收割机 | 4LZ-0.6L | 喂入量0.6kg/s；自走履带式；喂入方式：全喂入 | 喂入量：0.76kg/s；自走履带式；喂入方式:全喂入 | 通过
008441 | 收获机械 | 谷物收获机械 | 自走履带式谷物联合收割机(全喂入) | 0.6-1kg/s自走履带式谷物联合收割机(全喂入),包含1-1.5kg/s自走履带式水稻联合收割机(全喂入) | 重庆鑫源农机股份有限公司 | 小型收割机 | 4LZ-0.6LA | 喂入量0.6kg/s；自走履带式；喂入方式：全喂入 | 喂入量0.6kg/s；自走履带式；喂入方式：全喂入 | 通过
008442 | 其他机械 | 农用航空器 | 植保无人飞机 | 载药量10-16L植保无人飞机 | 浙江智天科技有限公司 | 植保无人机 | 3WD4-10 | 整机净质量11.7KG；最大起飞重量21.7KG；药箱容量10L；旋翼直径Φ741mm；外型尺寸Φ1225*450；扇形雾喷头4个；配套动力，蓄电池；电池容量 16000mAh×2；满载悬停时间12.3min ；飞行速度10m/s ；飞行真高不超过 20m；能够控制在视距内或扩展视距内操作；正常工作状态下，植保无人机各基本构成系统无异常振动、响声；植保无人机能按飞行控制指令完成起飞、降落、前飞、后飞、侧飞、上升、下降、悬停；有固定的药箱安装位置和唯一匹配紧固件，同一机型药箱相同；障碍物直径 2.5 厘米时，在距离 4.2 米处能自动识别并自动悬停避让；有操作人员身份密钥接入装置；配备全自主飞行作业和手动操控作业系统；有飞行控制模块，有作业飞行数据实时记录存储设备和施药作业系统；具备防重喷漏喷、防农药漂移、断点续喷功能；采用 RTK 定位系统，可支持厘米级定位；具有电子围栏功能；作业飞行可识别、可监测、可追查；单台配备电池数量4组；充电器一次可充 4 组电池；防护等级 IP56； | 齐全性和一致性审查不通过，本环节不审核。 | 不通过 | 齐全性和一致性审查不通过，本环节不审核。
008443 | 耕整地机械 | 耕地机械 | 微耕机 | 功率4kW及以上微耕机(配套柴油机) | 重庆汇田机械制造有限公司 | 微耕机 | 1WG6.3-135FC-Z | 配套国三柴油机功率6.3kw | 配套国三柴油机功率：6.3kw | 通过
008444 | 动力机械 | 拖拉机 | 轮式拖拉机(不含皮带传动轮式拖拉机) | 80-90马力四轮驱动拖拉机 | 山东时风(集团)有限责任公司 | 轮式拖拉机 | SF804C | 四轮驱动；功率59KW | 功率：80马力；驱动方式:四轮驱动 | 通过
008445 | 耕整地机械 | 耕地机械 | 微耕机 | 功率4kW及以上微耕机(配套汽油机) | 重庆帝勒金驰通用机械股份有限公司 | 微耕机 | 1WG4.2-70FQ-ZC | 标定功率：4.2KW，汽油机 | 配套汽油机功率：4.2kW | 通过
008446 | 动力机械 | 拖拉机 | 轮式拖拉机(不含皮带传动轮式拖拉机) | 100-120马力四轮驱动拖拉机 | 山东时风(集团)有限责任公司 | 轮式拖拉机 | SF1104 | 四轮驱动；功率81KW |  | 不通过 | 齐全性和一致性审查不通过，本环节不审核。
008447 | 动力机械 | 拖拉机 | 手扶拖拉机 | 8马力及以上皮带传动手扶拖拉机 | 山东时风(集团)有限责任公司 | 手扶拖拉机 | SF151 | 手扶皮带传动；功率11.03KW | 国三柴油机；传动方式:皮带传动；功率:15马力 | 不通过 | 未提交型式核准证书
008448 | 动力机械 | 拖拉机 | 轮式拖拉机(不含皮带传动轮式拖拉机) | 50-60马力四轮驱动拖拉机 | 宁波北野拖拉机制造有限公司 | 轮式拖拉机 | 504-2 | 功率：50马力；驱动方式：四轮驱动 | 功率：50马力；驱动方式：四轮驱动 | 通过 | 获证产品品目信息截图
008449 | 耕整地机械 | 耕地机械 | 微耕机 | 功率4kW及以上微耕机(配套汽油机) | 重庆源顺进机械制造有限公司 | 微耕机 | 1WGFQZ4.0-100A | 配套发动机标定功率：4.0KW.标定转速3600r/min. | 配套汽油机功率:4.0kW | 通过
008450 | 畜牧机械 | 饲养机械 | 清粪机 | 60m≤导轨长度<120m清粪机 | 南平瑞方机电科技有限公司 | 步进式自动刮粪机 | RF-9FQB3-90 | 电机功率≥2.2kW；60m≤导轨长度＜120m；刮粪板展开长度≥1.5m；含驱动设备、传动设备、机头、刮粪板、导轨、智能控制箱 | 电机功率≥2.2kW；导轨长度：90m；刮粪板展开长度:1.6m；含驱动设备、传动设备、机头、刮粪板、导轨、智能控制箱 | 通过 | 检验30m-180m。可覆盖，建议通过。
008451 | 畜牧机械 | 饲养机械 | 清粪机 | 导轨长度≥120m清粪机 | 南平瑞方机电科技有限公司 | 步进式自动刮粪机 | RF-9FQB3-150 | 电机功率≥3kW；导轨长度≥120m；刮粪板展开长度≥1.5m；含驱动设备、传动设备、机头、刮粪板、导轨、智能控制箱 | 电机功率:3.0kW；导轨长度：150m；刮粪板展开长度:1.6m；含驱动设备、传动设备、机头、刮粪板、导轨、智能控制箱 | 通过 | 检验30m-180m。可覆盖，建议通过。
008452 | 其他机械 | 其他机械 | 简易保鲜储藏设备 | 简易保鲜储藏设备(聚苯乙烯库板) | 浙江兴茂制冷食品机械有限公司 | 组合冷库 | ZK-30 | 库容：30m³；库板厚度：100mm；库板材料：聚苯乙烯；制冷压缩机额定功率：2.2kw |  | 不通过 | 制冷压缩机额定功率为1.8kW，不符合投档要求。
008453 | 其他机械 | 其他机械 | 简易保鲜储藏设备 | 简易保鲜储藏设备(聚苯乙烯库板) | 浙江兴茂制冷食品机械有限公司 | 组合冷库 | ZK-98型 | 库容：98m³；库板厚度：100m；库板材料：聚苯乙烯；制冷压缩机额定功率：4kw | 聚苯乙烯库板,库板厚度：100mm；制冷压缩机额定功率：4.0kW | 通过
008454 | 其他机械 | 其他机械 | 简易保鲜储藏设备 | 简易保鲜储藏设备(聚氨酯库板) | 浙江兴茂制冷食品机械有限公司 | 组合冷库 | ZK-198型 | 库容：198m³；库板厚度：100mm；库板材料：聚氨酯；制冷压缩机组额定功率：8kw |  | 不通过 | 检验报告中未明确采用聚氨酯库板
008455 | 设施农业设备 | 温室大棚设备 | 加温系统(含燃油热风炉、热水加温系统) | 生物质颗粒燃料热风炉(含热交换器) | 安徽辰宇机械科技有限公司 | 生物质热风炉 | CY5L-50 | 热功率：0.58MW（500000kcal/h）,换热效率≥80.5%，热风炉型号：CY5L-50；型式：整体换热式；燃料品种：生物质颗粒 |  | 不通过 | 齐全性和一致性审查不通过，本环节不审核。
008456 | 其他机械 | 其他机械 | 简易保鲜储藏设备 | 简易保鲜储藏设备(聚氨酯库板) | 浙江青风环境股份有限公司 | 组合冷库 | ZK50 | 公称容积：50m³，额定功率：3.65kW，设计库温：0~10℃，库板厚度：100mm/120mm/150mm，库板材料：聚氨酯彩钢板，冷却方式：风冷/水冷 | 聚氨酯库板,库板厚度：100mm；制冷压缩机额定功率：3.65kW | 通过 | 获证产品品目信息截图
008457 | 设施农业设备 | 温室大棚设备 | 加温系统(含燃油热风炉、热水加温系统) | 生物质颗粒燃料热风炉(含热交换器) | 合肥易祥农业机械智能装备有限公司 | 生物质热风炉 | 5LSW-45 | 型式:整体换热式丶燃料品种:生物质颗粒丶热功率：0.52MW=0.52MWx861170.63kcal=450000kcal/h (1MW=861170.63kcal)丶热效率:80.3%.热风机电机功率(kW):5.5丶抽烟风机功率(kW):2.2 | 总供热量：450000kcal/h,热效率:80.3%,生物质颗粒燃烧机,热交换器 | 通过 | 获证产品品目信息截图
008458 | 设施农业设备 | 温室大棚设备 | 加温系统(含燃油热风炉、热水加温系统) | 生物质颗粒燃料热风炉(含热交换器) | 合肥易祥农业机械智能装备有限公司 | 生物质热风炉 | 5LSW-60 | 型式:整体换热式丶燃料品种:生物质颗粒丶热功率：0.70MW=0.70MWx861170.63kcal=600000kcal/h (1MW=861170.63kcal)、热效率:80.4%.热风机电机功率(kW):11丶抽烟风机功率(kW):2.2 | 总供热量：600000kcal/h,热效率:80.4%,生物质颗粒燃烧机,热交换器 | 通过 | 产品信息品目一致
008459 | 设施农业设备 | 温室大棚设备 | 加温系统(含燃油热风炉、热水加温系统) | 生物质颗粒燃料热风炉(含热交换器) | 合肥易祥农业机械智能装备有限公司 | 生物质热风炉 | 5LSW-75 | 型式:整体换热式丶燃料品种:生物质颗粒丶 热功率：0.87MW=0.87MWx861170.63kcal=750000kcal/h (1MW=861170.63kcal)丶热效率:80.6%.热风机电机功率(kW):11丶抽烟风机功率(kW):3 | 总供热量:750000kcal/h,热效率:80.6%,生物质颗粒燃烧机,热交换器 | 通过 | 产品信息品目一致
008460 | 其他机械 | 其他机械 | 简易保鲜储藏设备 | 简易保鲜储藏设备(聚氨酯库板) | 浙江青风环境股份有限公司 | 组合冷库 | ZK150 | 公称容积：150m³，额定功率：6.75kW，设计库温：0~10℃，库板厚度：100mm/120mm/150mm，库板材料：聚氨酯彩钢板，冷却方式：风冷/水冷 | 聚氨酯库板,库板厚度：100mm；制冷压缩机额定功率：6.75kW | 通过 | 产品信息品目一致
008461 | 其他机械 | 其他机械 | 简易保鲜储藏设备 | 简易保鲜储藏设备(聚氨酯库板) | 浙江青风环境股份有限公司 | 组合冷库 | ZK300 | 公称容积：300m³，额定功率：13.5kW，设计库温：0~10℃，库板厚度：100mm/120mm/150mm，库板材料：聚氨酯彩钢板，冷却方式：风冷/水冷 | 聚氨酯库板,库板厚度：100mm；制冷压缩机额定功率：13.5kW | 通过 | 产品信息品目一致
008462 | 动力机械 | 拖拉机 | 轮式拖拉机(不含皮带传动轮式拖拉机) | 80-90马力四轮驱动拖拉机 | 山东时风(集团)有限责任公司 | 轮式拖拉机 | SF804 | 四轮驱动；功率58.8KW | 功率:80马力；驱动方式:四轮驱动 | 不通过 | 未提交型式核准证书
008463 | 其他机械 | 其他机械 | 简易保鲜储藏设备 | 简易保鲜储藏设备(聚氨酯库板) | 浙江青风环境股份有限公司 | 组合冷库 | ZK500 | 公称容积：500m³，额定功率：27.5kW，设计库温：0~10℃，库板厚度：100mm/120mm/150mm，库板材料：聚氨酯彩钢板，冷却方式：风冷/水冷 | 聚氨酯库板,库板厚度：100mm；制冷压缩机额定功率：27.5kW | 通过 | 产品信息品目一致
008464 | 其他机械 | 其他机械 | 简易保鲜储藏设备 | 简易保鲜储藏设备(聚氨酯库板) | 浙江青风环境股份有限公司 | 组合冷库 | ZK1000 | 公称容积：1000m³，额定功率：51.5kW，设计库温：0~10℃，库板厚度：100mm/120mm/150mm，库板材料：聚氨酯彩钢板，冷却方式：风冷/水冷 | 聚氨酯库板,库板厚度：100mm；制冷压缩机额定功率：51.5kW | 通过 | 产品信息品目一致
008465 | 动力机械 | 拖拉机 | 轮式拖拉机(不含皮带传动轮式拖拉机) | 80-90马力四轮驱动拖拉机 | 山东时风(集团)有限责任公司 | 轮式拖拉机 | SF854 | 四轮驱动；功率62.5kw | 功率:85马力；驱动方式:四轮驱动 | 不通过 | 未提交型式核准证书
008466 | 动力机械 | 拖拉机 | 轮式拖拉机(不含皮带传动轮式拖拉机) | 90-100马力四轮驱动拖拉机 | 山东时风(集团)有限责任公司 | 轮式拖拉机 | SF904 | 四轮驱动；功率66.2kw | 功率:90马力；驱动方式:四轮驱动 | 不通过 | 未提交型式核准证书
008467 | 动力机械 | 拖拉机 | 轮式拖拉机(不含皮带传动轮式拖拉机) | 90-100马力四轮驱动拖拉机 | 山东时风(集团)有限责任公司 | 轮式拖拉机 | SF954 | 四轮驱动；功率70kw | 功率:95马力；驱动方式:四轮驱动 | 不通过 | 未提交型式核准证书
008468 | 动力机械 | 拖拉机 | 轮式拖拉机(不含皮带传动轮式拖拉机) | 100-120马力四轮驱动拖拉机 | 山东时风(集团)有限责任公司 | 轮式拖拉机 | SF1004 | 四轮驱动；功率73.5kw | 功率:100马力；驱动方式:四轮驱动 | 不通过 | 未提交型式核准证书
008469 | 动力机械 | 拖拉机 | 轮式拖拉机(不含皮带传动轮式拖拉机) | 140-160马力四轮驱动拖拉机 | 山东时风(集团)有限责任公司 | 轮式拖拉机 | SF1404 | 四轮驱动；功率103kw | 功率:140马力；驱动方式:四轮驱动 | 不通过 | 未提交型式核准证书
008472 | 耕整地机械 | 耕地机械 | 微耕机 | 功率4kW及以上微耕机(配套汽油机) | 威马农机股份有限公司 | 微耕机 | 1WG4.0-96FQ-ZC | 配套汽油机,功率:4.0KW | 配套汽油机,功率:4.0KW | 通过
008473 | 耕整地机械 | 耕地机械 | 微耕机 | 功率4kW以下微耕机(配套汽油机) | 威马农机股份有限公司 | 微耕机 | 1WG1.6-33FQ-DL | 配套汽油机,功率:1.6KW | 配套汽油机,功率:1.6KW | 通过
008474 | 其他机械 | 其他机械 | 简易保鲜储藏设备 | 简易保鲜储藏设备(聚氨酯库板) | 江苏雪梅制冷设备有限公司 | 果蔬保鲜组合冷库 | ZK-90 | 库容：90m³；功率2.9KW;设计库温0～10℃；库板厚度：100mm | 聚氨酯库板,库板厚度:100mm；制冷压缩机额定功率：2.9kW | 通过 | 产品信息品目一致
008475 | 其他机械 | 其他机械 | 简易保鲜储藏设备 | 简易保鲜储藏设备(聚氨酯库板) | 江苏雪梅制冷设备有限公司 | 果蔬保鲜组合冷库 | ZK-150 | 库容：150m³；功率5.4KW;设计库温0～10℃；库板厚度：100mm | 聚氨酯库板,库板厚度：100mm；制冷压缩机额定功率：5.4kW | 通过 | 产品信息品目一致
008476 | 其他机械 | 其他机械 | 简易保鲜储藏设备 | 简易保鲜储藏设备(聚氨酯库板) | 江苏雪梅制冷设备有限公司 | 果蔬保鲜组合冷库 | ZK-300 | 库容：300m3；功率：11.20kW；设计温度：0~10℃；库板厚度：100mm； | 聚氨酯库板,库板厚度：100mm；制冷压缩机额定功率：11.2kW | 通过
008477 | 其他机械 | 其他机械 | 简易保鲜储藏设备 | 简易保鲜储藏设备(聚氨酯库板) | 江苏雪梅制冷设备有限公司 | 果蔬保鲜组合冷库 | ZK-500 | 库容：500m3；功率：15.5kW；设计温度：0~10℃；库板厚度：100mm； | 聚氨酯库板,库板厚度：100mm；制冷压缩机额定功率：15.5kW | 通过
008478 | 其他机械 | 其他机械 | 简易保鲜储藏设备 | 简易保鲜储藏设备(聚氨酯库板) | 江苏雪梅制冷设备有限公司 | 果蔬保鲜组合冷库 | ZK-1000 | 库容：1000m3；功率：29kW；设计温度：0~10℃；库板厚度：100mm； | 聚氨酯库板,库板厚度：100mm；制冷压缩机额定功率：29.0kW | 通过
008479 | 收获机械 | 花卉(茶叶)采收机械 | 采茶机 | 单人采茶机 | 永康市松崎农林机械有限公司 | 单人采茶机 | 4CD-30 | 自带动力；单人操作;割幅0.3m。 | 单人操作 | 通过
008480 | 耕整地机械 | 耕地机械 | 微耕机 | 功率4kW以下微耕机(配套汽油机) | 永康市松崎农林机械有限公司 | 微耕机 | 1GW-2.2Q | 汽油机配套功率：2.2kW | 汽油机配套功率：2.2kW | 通过
008481 | 耕整地机械 | 耕地机械 | 微耕机 | 功率4kW以下微耕机(配套汽油机) | 淳安县龙晨机械有限公司 | 微耕机 | 1WG-Q-2.2-35 | 标配功率（kw）：2.2；外形尺寸(长X宽X高)MM:1200X420X810；工作宽幅(MM):350；结构质量(KG):18.5；传动方式(发动机输出):直连；传动方式(刀辊):蜗轮蜗杆传动；旋耕刀型号:旱地刀；总安装刀数量(把):16；主离合器形式:摩擦片；主离合器状态:常开. | 配套汽油机功率:2.2kW | 不通过 | 齐全性和一致性审查不通过，本环节不审核。
008482 | 耕整地机械 | 耕地机械 | 微耕机 | 功率4kW及以上微耕机(配套汽油机) | 淳安县龙晨机械有限公司 | 微耕机 | 1WG-Q-4.2-35 | 配套功率（kw）：4.2;外形尺寸(长X宽X高)MM:1320X550X930；工作宽幅(MM):350；结构质量(KG):40；传动方式(发动机输出):皮带传动；传动方式(刀辊):蜗轮蜗杆传动；旋耕刀型号:旱地刀；总安装刀数量(把):16；主离合器形式:摩擦片；主离合器状态:常开. |  | 不通过 | 齐全性和一致性审查不通过，本环节不审核。
008483 | 收获后处理机械 | 干燥机械 | 谷物烘干机 | 批处理量10-20t循环式谷物烘干机 | 台州市一鸣机械股份有限公司 | 循环式谷物干燥机 | 5HS-100BC-A | 批处理量：10.3t；循环式 |  | 不通过 | 齐全性和一致性审查不通过，本环节不审核。
008484 | 其他机械 | 其他机械 | 沼气发电机组 | 50-80kW沼气发电机组 | 南通河海动力设备有限公司 | 燃(沼)气发电机组 | 50GFT52 | 1、发动机型号：HQ4135AT； 2、发电机型号：ECP32-2L/4； 3、额定功率：50kW； 4、标定转速：1500r/min。 | 功率:：50kW | 通过 | 产品信息品目一致
008485 | 收获后处理机械 | 干燥机械 | 谷物烘干机 | 批处理量10-20t循环式谷物烘干机 | 台州市一鸣机械股份有限公司 | 循环式谷物干燥机 | 5HS-120BC-A | 批处理量：12.2t；循环式 | 批处理量：12.2t；循环式 | 通过
008486 | 其他机械 | 其他机械 | 沼气发电机组 | 80-120kW沼气发电机组 | 南通河海动力设备有限公司 | 燃(沼)气发电机组 | 80GFT60 | 1、发动机型号：HQ6135T-2；2、发电机型号：ECP34-2S/4；3、额定功率：80kW；4、标定转速：1500r/min。 | 功率：80kW | 通过
008487 | 其他机械 | 其他机械 | 沼气发电机组 | 80-120kW沼气发电机组 | 南通河海动力设备有限公司 | 燃(沼)气发电机组 | 100GFT35 | 1、发动机型号：HQ6135AT-2；2、发电机型号：ECP32-1L/4；3、额定功率：100kW；4、标定转速：1500r/min。 | 功率：100kW | 通过 | 产品信息品目一致
008488 | 其他机械 | 其他机械 | 沼气发电机组 | 120-150kW沼气发电机组 | 南通河海动力设备有限公司 | 燃(沼)气发电机组 | 120GFT54 | 1、发动机型号：HQ6135RT；2、发电机型号：ECP34-2L/4；3、额定功率：120kW；4、标定转速：1500r/min。 | 功率：120kW | 通过 | 产品信息品目一致
008489 | 其他机械 | 其他机械 | 沼气发电机组 | 150kW及以上沼气发电机组 | 南通河海动力设备有限公司 | 燃(沼)气发电机组 | 150GFT57 | 1、发动机型号：HQ12V135T； 2、发电机型号：ECO38-2SN/4； 3、额定功率：150kW；4、标定转速：1500r/min 。 | 功率：150kW | 通过 | 产品信息品目一致
008490 | 其他机械 | 其他机械 | 沼气发电机组 | 150kW及以上沼气发电机组 | 南通河海动力设备有限公司 | 燃(沼)气发电机组 | 200GFT59 | 1、发动机型号：HQ12V135AT； 2、发电机型号：ECO38-1LN/4； 3、额定功率：200kW； 4、标定转速：1500r/min。 | 功率：200kW | 通过 | 产品信息品目一致
008491 | 动力机械 | 拖拉机 | 轮式拖拉机(不含皮带传动轮式拖拉机) | 90-100马力四轮驱动拖拉机 | 江苏常发农业装备股份有限公司 | 轮式拖拉机 | CFG904B | 90马力；驱动方式：四轮驱动 | 功率:90马力；驱动方式:四轮驱动 | 通过 | 标准由当地标准局备案
008492 | 其他机械 | 其他机械 | 沼气发电机组 | 150kW及以上沼气发电机组 | 南通河海动力设备有限公司 | 燃(沼)气发电机组 | 250GFT61 | 1、发动机型号：HQ12V138RT； 2、发电机型号：ECO38-2LN/4； 3、额定功率：250kW； 4、标定转速：1500r/min。 | 功率:250kW | 通过 | 产品信息品目一致
008493 | 动力机械 | 拖拉机 | 轮式拖拉机(不含皮带传动轮式拖拉机) | 90-100马力四轮驱动拖拉机 | 江苏常发农业装备股份有限公司 | 轮式拖拉机 | CFG904BJ | 90马力；驱动方式：四轮驱动 | 功率:90马力；驱动方式:四轮驱动 | 通过 | 标准由当地标准局备案
008494 | 其他机械 | 其他机械 | 简易保鲜储藏设备 | 简易保鲜储藏设备(聚苯乙烯库板) | 浙江兴茂制冷食品机械有限公司 | 组合冷库 | ZK-300型 | 库容：300m³；库板材料：聚苯乙烯；库板厚度：100mm；制冷压缩机组额定功率：8.8kw | 库容：300m3；库板材料：聚苯乙烯；库板厚度：100mm；制冷压缩机组额定功率：8.8kw | 通过
008495 | 田间管理机械 | 中耕机械 | 田园管理机 | 功率4kW及以上田园管理机(配套汽油机) | 栖霞市军宝动力机械有限公司 | 田园管理机 | 3TG-4QA | 配套机具≥2种；汽油机功率≥4kW | 配套机具2种；汽油机功率4kW | 通过 | 产品信息品目一致
008496 | 动力机械 | 拖拉机 | 轮式拖拉机(不含皮带传动轮式拖拉机) | 140-160马力四轮驱动拖拉机 | 江苏常发农业装备股份有限公司 | 轮式拖拉机 | CFH1504 | 150马力；驱动方式：四轮驱动 | 功率150马力；驱动方式:四轮驱动 | 通过 | 产品信息品目一致
008497 | 动力机械 | 拖拉机 | 轮式拖拉机(不含皮带传动轮式拖拉机) | 120-140马力四轮驱动拖拉机 | 江苏常发农业装备股份有限公司 | 轮式拖拉机 | CFH1204B | 120马力；驱动方式：四轮驱动 | 功率120马力；驱动方式：四轮驱动 | 通过 | 产品信息品目一致
008498 | 动力机械 | 拖拉机 | 轮式拖拉机(不含皮带传动轮式拖拉机) | 120-140马力四轮驱动拖拉机 | 江苏常发农业装备股份有限公司 | 轮式拖拉机 | CFH1304B | 130马力；驱动方式：四轮驱动 | 功率130马力；驱动方式：四轮驱动 | 通过 | 产品信息品目一致
008499 | 动力机械 | 拖拉机 | 轮式拖拉机(不含皮带传动轮式拖拉机) | 140-160马力四轮驱动拖拉机 | 江苏常发农业装备股份有限公司 | 轮式拖拉机 | CFH1404B | 140马力；驱动方式：四轮驱动 | 功率140马力；驱动方式:四轮驱动 | 通过 | 产品信息品目一致
008500 | 动力机械 | 拖拉机 | 轮式拖拉机(不含皮带传动轮式拖拉机) | 140-160马力四轮驱动拖拉机 | 江苏常发农业装备股份有限公司 | 轮式拖拉机 | CFH1504B | 150马力；驱动方式：四轮驱动 | 功率150马力；驱动方式:四轮驱动 | 通过 | 产品信息品目一致
008501 | 收获后处理机械 | 干燥机械 | 谷物烘干机 | 批处理量30t及以上循环式谷物烘干机 | 常州常发重工科技有限公司 | 循环式谷物烘干机 | CF5HXE-32 | 批处理量：32t；循环式 | 批处理量：32t；循环式 | 通过 | 产品信息品目一致
008502 | 收获后处理机械 | 干燥机械 | 果蔬烘干机 | 容积5-15M3生物质颗粒燃料果蔬烘干机(整体脱水) | 三明市同硕机械制造有限公司 | 果蔬烘干机 | 5HGS-6.2-RL | 容积5—15m³果蔬烘干机（整体脱水）,烘干室容积：6.2（m³）； |  | 不通过 | 无法提取归档参数。
008503 | 农产品初加工机械 | 茶叶加工机械 | 茶叶杀青机 | 滚筒直径80cm及以上杀青机 | 浙江武义万达干燥设备制造有限公司 | 生物质燃烧茶叶滚筒杀青机 | 6CST-KL-80 | 滚筒内径800mm ; 滚筒内部直段长度4000mm 热源形式：生物质颗粒 | 滚筒直径80cm,直段长度400cm；配套生物质颗粒燃烧机 | 通过
008510 | 其他机械 | 农用航空器 | 植保无人飞机 | 载药量16L及以上植保无人飞机 | 北方天途航空技术发展(北京)有限公司 | 3W8TTA20多旋翼植保无人机 | 3W8TTA20 | 载药量≥16L；电动；多旋翼；配备电池数量≥4组。1、名称：3W8TTA20多旋翼植保无人机；2、型号：3W8TTA20；3、整机净质量：25.2kg（含所有工作部件）；4、最大起飞重量:45.4kg（含电池、药液）；5、药液箱标称容量20L；6、蓄电池:锂电池(16000mAh,22.2V,4块用于飞行动力、飞控和泵)；7、、液泵型式：隔膜泵；8、旋翼直径:764mm；9、外形尺寸（直径×高）：1630×600mm；10、喷杆展开长度:2350mm；11、喷头型式和数量：扇形雾喷头，6个。 | 载药量20.2L(含电池4组以上、人员培训等) | 通过 | 产品信息品目一致
008511 | 动力机械 | 拖拉机 | 轮式拖拉机(不含皮带传动轮式拖拉机) | 140-160马力四轮驱动拖拉机 | 山拖农机装备有限公司 | 轮式拖拉机 | ME1504 | 功率：150马力；驱动方式：四轮驱动 | 功率：150马力；驱动方式：四轮驱动 | 通过
008512 | 收获后处理机械 | 干燥机械 | 果蔬烘干机 | 热泵果蔬烘干机(整体脱水,具备烘干和制冷功能) | 三明市鑫威工贸有限公司 | 热泵果蔬烘干机 | XW-5HSK12 | 额定功率：2.8KW；额定电流：5.5A；制热量：10.5KW；风量：5230m3/h；有限容积：≥12m3；库板材质：聚氨脂；库板厚度：100mm；制冷最低温度：≤2℃；防护等级：IPX4；防触电等级：I类；执行标准：Q/SMXW 001-2015 |  | 不通过 | 齐全性和一致性审查不通过，本环节不审核。
008513 | 收获后处理机械 | 干燥机械 | 果蔬烘干机 | 热泵果蔬烘干机(整体脱水,具备烘干和制冷功能) | 三明市鑫威工贸有限公司 | 热泵果蔬烘干机 | XW-5HSK16 | 额定功率：4.68KW；额定电流：9.5A；制热量：18KW；风量：15000-18000m3/h；有限容积：≥16m3；库板材质：聚氨脂；库板厚度：100mm；制冷最低温度：≤2℃；防护等级：IPX4；防触电等级：I类；执行标准：Q/SMXW 001-2015 |  | 不通过 | 齐全性和一致性审查不通过，本环节不审核。
008516 | 田间管理机械 | 植保机械 | 风送喷雾机 | 6≤行走功率<12马力,喷幅≥20m,自走式 | 台州市路桥金田园农机有限公司 | 自走式风送喷雾机 | 3WZS-490-8B | 型式：履带自走式；外形尺寸：2000*950*1760mm；药箱容积：380L；工作压力2.0～3.5MPa；配套动力：单缸风冷四冲程汽油机；标定功率/转速KW/min:风机4.2/3600:；行走及泵4.6/3600；配套泵：柱塞泵;额定流量：30～40L/min;风机额定转速：3600r/min；喷幅：≥35m:喷雾量11.6L/min | 行走功率12马力,履带自走式,药箱容积380L,喷幅36.1m | 通过
008517 | 收获机械 | 谷物收获机械 | 自走履带式谷物联合收割机(全喂入) | 0.6-1kg/s自走履带式谷物联合收割机(全喂入),包含1-1.5kg/s自走履带式水稻联合收割机(全喂入) | 南充富牌农机有限公司 | 谷物联合收割机 | 4LZ-0.6-C | 配套发动机型号:192FA柴油机、标定功率:8.2KW、标定转速:3600r/min、外形尺寸(mm):3150×1245×1630(带座位), 结构型式:履带自走式，喂入量:（小麦：0.68kg/s、水稻0.88Kg/s）,喂入方式：全喂入，割幅:( 小麦:1.04m,水稻:1.02m),整机质量,500Kg,割台搅龙型式:螺旋输送式，拨和轮型式:弹齿式，脱粒滚筒型式:钉齿式，变速箱型式:机械式，卸粮方式:人工接粮。 |  | 不通过 | 水稻机喂入量0.88kg/s,与分档参数不符
008518 | 收获机械 | 谷物收获机械 | 自走履带式谷物联合收割机(全喂入) | 0.6-1kg/s自走履带式谷物联合收割机(全喂入),包含1-1.5kg/s自走履带式水稻联合收割机(全喂入) | 南充富牌农机有限公司 | 小型联合收割机 | 4LZ-0.6-D | 配套发动机型号:192FA柴油机、标定功率:8.2KW、标定转速:3600r/min、外形尺寸(mm):2720×1425×1770, 结构型式:履带自走式，喂入量: （小麦：0. 64kg/s、水稻0.9Kg/s）,喂入方式：全喂入，割幅:( 小麦:1.13m 、水稻:1.15m),整机质量,600Kg,割台搅龙型式:螺旋输送式，拨和轮型式:弹齿式，脱粒滚筒型式:钉齿式，变速箱型式:机械式，卸粮方式:人工接粮. |  | 不通过 | 水稻机喂入量0.9kg/s,与分档参数不符
008519 | 田间管理机械 | 植保机械 | 风送喷雾机 | 风机叶轮直径≥330mm,喷幅半径≥10m,药箱容积≥1000L,牵引式 | 台州市路桥金田园农机有限公司 | 牵引式风送喷雾机 | 3WF-1000-1.5 | 型式：牵引式；外形尺寸：1800*1025*1400mm；工作压力：2.0～3.5；药箱容积：1000L；配套动力：单相异步电动机；标定功率/转速(KW/r/min):风机用0.18/1250:；液泵用1.1/2800；配套泵：柱塞泵;额定流量：8-12L/min;风机额定转速：1250r/min；喷幅：≥13m；喷雾量8.2L/min | 牵引式,风机叶轮直径480mm,药箱容积1000L,喷幅14m | 通过
008520 | 收获机械 | 花卉(茶叶)采收机械 | 采茶机 | 单人采茶机 | 台州黄岩晟鸿机电有限公司 | 采茶机 | 4CD-30 | 自带动力；单人操作；割幅0.3m。 | 单人操作 | 通过
008521 | 收获机械 | 花卉(茶叶)采收机械 | 采茶机 | 单人采茶机 | 台州黄岩晟鸿机电有限公司 | 采茶机 | 4CD-30A | 自带动力；单人操作；割幅0.3m。 | 单人操作 | 通过
008522 | 农产品初加工机械 | 茶叶加工机械 | 茶叶杀青机 | 滚筒直径80cm及以上杀青机 | 浙江武义万达干燥设备制造有限公司 | 生物质燃烧茶叶滚筒杀青机 | 6CST-KL-90 | 滚筒内径900mm 滚筒内部直段长度4000mm 热源形式：生物质颗粒 | 滚筒直径90cm,直段长度400cm；配套生物质颗粒燃烧机 | 通过
008523 | 农产品初加工机械 | 茶叶加工机械 | 茶叶杀青机 | 滚筒直径80cm及以上杀青机 | 浙江武义万达干燥设备制造有限公司 | 生物质燃烧茶叶滚筒杀青机 | 6CST-KL-100 | 滚筒内径1000mm 滚筒内部直段长度4500mm 热源形式：生物质颗粒 | 滚筒直径100cm,直段长度450cm；配套生物质颗粒燃烧机 | 通过
008524 | 其他机械 | 其他机械 | 简易保鲜储藏设备 | 简易保鲜储藏设备(聚苯乙烯库板) | 浙江兴茂制冷食品机械有限公司 | 组合冷库 | ZK-201型 | 库容：201m³；库板材料：聚苯乙烯；库板厚度：100mm；制冷压缩机机组额定功率：8.8kw | 库容：201m3；库板材料：聚苯乙烯；库板厚度：100mm；制冷压缩机机组额定功率：8.8kw | 通过
008525 | 田间管理机械 | 植保机械 | 风送喷雾机 | 风机叶轮直径≥330mm,喷幅半径≥10m,药箱容积≥1000L,牵引式 | 台州市路桥金田园农机有限公司 | 牵引式风送喷雾机 | 3WF-1000-1.65 | 型式：牵引式；外形尺寸：1800*1630*1660mm；工作压力：2.0～3.5MPa;药箱容积：1000L；配套动力：单相异步电动机；标定功率/转速KW/r/min:1.65(风机用0.55/1450:；液泵用1.1/2800)；配套泵：柱塞泵;额定流量：8-12L/min;风机额定转速：1450r/min；风机叶轮直径：490mm；喷幅：≥24m；喷雾量6.2L/min | 牵引式,风机叶轮直径490mm,药箱容积1000L,喷幅24.2m | 通过
008526 | 田间管理机械 | 中耕机械 | 田园管理机 | 功率4kW及以上田园管理机(配套汽油机) | 山东华盛农业药械有限责任公司 | 田园管理机 | 3TG-5Q | 结构形式:单轮驱动式；配套发动机型号:177F-5风冷汽油机；配套发动机额定功率:5.0KW；配套发动机额定转速:1800R/MIN；外形尺寸(长*宽*高):1650MM*500MM*950MM；结构质量:105KG；传动方式:皮带、齿轮、链条复合传动；开沟器形式:旋刀式开沟器；工作幅宽:30CM、35CM可选；开沟器外形尺寸(长*宽*高):1650MM*500MM*950MM；开沟器开沟深度:单次10CM-20CM多次25CM-30CM；开沟器传动方式:链传动；开沟器连接方式:销轴连接；培土器形式:旋刀式；培土器工作幅宽:35CM、40CM可选；培土器外形尺寸(长*宽*高):1650MM*500MM*950MM；培土器开沟深度:单次10CM-20CM多次25CM-30CM；培土器传动方式:链传动；培土器连接方式:销轴连接；培土器培土高度:单次10CM-30CM多次30CM-40CM； | 配套机具2种；汽油机功率5kW | 通过 | 产品信息品目一致
008527 | 其他机械 | 农用航空器 | 植保无人飞机 | 载药量10-16L植保无人飞机 | 丰疆智慧农业股份有限公司 | ENU10-A植保无人机 | 3WD4-10A(ENU10A) | 电动多旋翼，额定载药量：10L,电池数量：4组 |  | 不通过 | 齐全性和一致性审查不通过，本环节不审核。
008528 | 其他机械 | 农用航空器 | 植保无人飞机 | 载药量10-16L植保无人飞机 | 丰疆智慧农业股份有限公司 | ENU10-Q植保无人机 | 3WD4-10A(ENU10Q) | 电动多旋翼，额定载药量：10L,电池数量：4组 |  | 不通过 | 齐全性和一致性审查不通过，本环节不审核。
008529 | 农产品初加工机械 | 茶叶加工机械 | 茶叶杀青机 | 非不锈钢综合做青机 | 武夷山市建生茶叶机械制造有限公司 | 茶叶综合做青机 | JS-6CZ-110 | 滚筒容积2.6m³，非不锈钢材质 | 滚筒容积2.6m3，非不锈钢材质 | 通过
008530 | 农产品初加工机械 | 果蔬加工机械 | 水果分级机 | 光电式重量分选,分级数16级及以上,生产率5t/h及以上水果分级机 | 江西绿萌科技控股有限公司 | 电脑果蔬重量分选机 | 6GFDZ-1B | 光电式重量分选；分级数16级；通道数1条；纯工作小时生产率5t/h；配套总功率2kW |  | 不通过 | 齐全性和一致性审查不通过，本环节不审核。
008531 | 农产品初加工机械 | 果蔬加工机械 | 水果分级机 | 光电式重量分选,分级数16级及以上,生产率5t/h及以上水果分级机 | 江西绿萌科技控股有限公司 | 电脑果蔬重量分选机 | 6GFDZ-2 | 光电式重量分选；分级数16级；通道数2条；纯工作小时生产率8t/h；配套总功率3kW |  | 不通过 | 齐全性和一致性审查不通过，本环节不审核。
008532 | 动力机械 | 拖拉机 | 轮式拖拉机(不含皮带传动轮式拖拉机) | 90-100马力四轮驱动拖拉机 | 山东腾拖农业装备有限公司 | 轮式拖拉机 | 904-3 | 功率：66.2kW；驱动方式：四轮驱动 | 功率90马力；驱动方式:四轮驱动 | 通过
008533 | 设施农业设备 | 温室大棚设备 | 加温系统(含燃油热风炉、热水加温系统) | 生物质颗粒燃料热风炉(不含热交换器) | 福建力得诺电器有限责任公司 | 生物质颗粒燃料燃烧机 | DYRS-10 | 最大制热热量≥10万kcal/h，配备鼓风风机、送料电动机、温控装置、独立清灰装置、火力观察口、点火器、缺料报警装置。 | 最大供热量103000kcal/h,配备送风、送料、温控装置、独立清灰装置、火力观察口、点火器 | 通过
008535 | 农产品初加工机械 | 茶叶加工机械 | 茶叶杀青机 | 其它杀青机 | 浙江武义万达干燥设备制造有限公司 | 茶叶滚筒杀青机 | 6CST-80D | 滚筒内径800mm 滚筒内部直段长度4000mm 杀青方式：用电 | 杀青方式：用电 | 通过
008536 | 农产品初加工机械 | 茶叶加工机械 | 茶叶杀青机 | 燃气式杀青机 | 浙江武义万达干燥设备制造有限公司 | 茶叶滚筒杀青机 | 6CST-80Q | 滚筒内径800mm 滚筒内部直段长度4000mm 热源形式：燃气 | 燃气式 | 通过
008537 | 收获后处理机械 | 干燥机械 | 果蔬烘干机 | 热泵果蔬烘干机(整体脱水,具备烘干功能) | 福建力得诺电器有限责任公司 | 果蔬烘干机 | DY-5HG15K2 | 容积：15m3；压缩机额定总功率：10.3kw；具备烘干功能，整体脱水；聚氨酯库板；库板厚度≥75mm | 容积：16.4m3；压缩机额定总功率：5.145kw；具备烘干功能，整体脱水；聚氨酯库板；库板厚度100mm | 通过
008538 | 农产品初加工机械 | 茶叶加工机械 | 茶叶杀青机 | 燃气式杀青机 | 浙江武义万达干燥设备制造有限公司 | 茶叶滚筒杀青机 | 6CST-100Q | 滚筒内径1000mm 滚筒内部直段长度4500mm 热源形式：燃气 | 燃气式 | 通过
008539 | 收获后处理机械 | 干燥机械 | 果蔬烘干机 | 热泵果蔬烘干机(整体脱水,具备烘干功能) | 福建力得诺电器有限责任公司 | 果蔬烘干机 | DY-5HG15K4 | 容积：15m3；压缩机额定总功率：17.64kw；具备烘干功能，整体脱水；聚氨酯库板；库板厚度≥75mm | 容积：15.5m3；压缩机额定功率：4.41kw；具备烘干功能，整体脱水；聚氨酯库板；库板厚度75mm | 通过
008540 | 其他机械 | 农用航空器 | 植保无人飞机 | 载药量10-16L植保无人飞机 | 杭州启飞智能科技有限公司 | 植保无人机 | 3WD4-QF-10A | 基本参数，旋翼数：4，旋翼直径：737mm，外形尺寸：1660*543（mm），电池（类型：锂电池，容量16000mAh，电压：44.4v-50.4v），喷头（压力喷头*4）间距：110cm，空机重量：16.4kg，最大起飞重量：26.5kg，载药量10L，设计最大飞行速度：10m/s，设计飞行真高：15m，满载悬停时间：10.5min，空载悬停时间：21.1min，配备电池数：≥4组，操作模式：具有RC（手动遥控模式）、UAV（全自动模式）操作模式，能够控制在视距内或扩展视距内工作，药箱：有固定药箱安装位置和唯一匹配紧固件，一款机型智能匹配一款药箱；施药作业系统：具备防重喷漏喷、防农药漂移功能；遥控距离：1000m；电子围栏：具有电子围栏功能。自主开发的管控平台：具备作业飞行数据实时记录储存功能，能实时记录作业飞行数据和施药作业区域，飞行作业可识别、可监测、可追查。身份密钥：有操作人员身份密钥接入装置，经密钥连接后方可正常作业飞行。 |  | 不通过 | 齐全性和一致性审查不通过，本环节不审核。
008541 | 其他机械 | 农用航空器 | 植保无人飞机 | 载药量10-16L植保无人飞机 | 杭州启飞智能科技有限公司 | Q10植保无人机 | 3WD4-QF-10B | 基本参数，旋翼数：4，旋翼直径：740mm，外形尺寸：1650*438（mm），电池（类型：锂电池，容量16000mAh，电压：44.4v-50.4v），喷头（压力喷头*4）间距：110cm，空机重量：15.7kg，最大起飞重量：25.7kg，载药量10L，设计最大飞行速度：10m/s，设计飞行真高：15m，满载悬停时间：11.1min，空载悬停时间：24.4min，配备电池数：≥4组，操作模式：具有RC（手动遥控模式）、UAV（全自动模式）操作模式，能够控制在视距内或扩展视距内工作，药箱：有固定药箱安装位置和唯一匹配紧固件，一款机型智能匹配一款药箱；施药作业系统：具备防重喷漏喷、防农药漂移功能；遥控距离：1000m；电子围栏：具有电子围栏功能。自主开发的管控平台：具备作业飞行数据实时记录储存功能，能实时记录作业飞行数据和施药作业区域，飞行作业可识别、可监测、可追查。身份密钥：有操作人员身份密钥接入装置，经密钥连接后方可正常作业飞行。 |  | 不通过 | 齐全性和一致性审查不通过，本环节不审核。
008542 | 其他机械 | 其他机械 | 简易保鲜储藏设备 | 简易保鲜储藏设备(聚苯乙烯库板) | 浙江兴茂制冷食品机械有限公司 | 组合冷库 | ZK-750 | 库容：750m³；库板材料：聚苯乙烯；库板厚度：100mm；制冷压缩机额定功率：14.6kw |  | 不通过 | 齐全性和一致性审查不通过，本环节不审核。
008543 | 其他机械 | 其他机械 | 简易保鲜储藏设备 | 简易保鲜储藏设备(聚氨酯库板) | 浙江兴茂制冷食品机械有限公司 | 组合冷库 | ZK-502 | 库容：502m³；库板材料：聚氨酯；库板厚度：100mm；制冷压缩机额定功率：22kw |  | 不通过 | 齐全性和一致性审查不通过，本环节不审核。
008544 | 田间管理机械 | 中耕机械 | 田园管理机 | 7.5-8.83KW山地田园作业(管理)机(配套汽油机) | 浙江菱木农机有限公司 | 山地田园作业管理机 | 7YR-360G | 配套动力：单缸、四冲程汽油机；标定功率/转速7.6/3600(KW/r/min)；最大载重量：360(kg) | 配套汽油机；功率7.6kW | 通过
008545 | 其他机械 | 其他机械 | 简易保鲜储藏设备 | 简易保鲜储藏设备(聚氨酯库板) | 浙江兴茂制冷食品机械有限公司 | 组合冷库 | ZK-498 | 库容：498m³；库板材料：聚氨酯；库板厚度：100mm；制冷压缩机额定功率：17.6kw |  | 不通过 | 齐全性和一致性审查不通过，本环节不审核。
008546 | 其他机械 | 其他机械 | 简易保鲜储藏设备 | 简易保鲜储藏设备(聚苯乙烯库板) | 浙江兴茂制冷食品机械有限公司 | 组合冷库 | ZK-168 | 库容：168m³；库板材料：聚苯乙烯；库板厚度：100mm；制冷压缩机额定功率：8.8kw |  | 不通过 | 齐全性和一致性审查不通过，本环节不审核。
008547 | 田间管理机械 | 中耕机械 | 田园管理机 | 7.5-8.83KW山地田园作业(管理)机(配套汽油机) | 浙江菱木农机有限公司 | 山地田园作业管理机 | 7YR-400G | 配套动力：单缸、四冲程汽油机；标定功率/转速7.6/3600(KW/r/min)；最大载重量：400(kg) | 配套汽油机；功率7.6kW | 通过
008548 | 其他机械 | 其他机械 | 简易保鲜储藏设备 | 简易保鲜储藏设备(聚氨酯库板) | 浙江兴茂制冷食品机械有限公司 | 组合冷库 | ZK-105(聚氨酯) | 库容：105m³；库板材料：聚氨酯；库板厚度：100mm；制冷压缩机额定功率：7.4kw |  | 不通过 | 齐全性和一致性审查不通过，本环节不审核。
008549 | 耕整地机械 | 耕地机械 | 旋耕机(含履带自走式旋耕机) | 单轴2500mm及以上旋耕机 | 江苏沃得高新农业装备有限公司（原：江苏沃得植保机械有限公司、原：沃得重工（中国）有限公司） | 水田埋茬(草)耕整机 | 1JMS-280 | 单轴；耕幅:2800mm | 单轴；耕幅:2800mm | 通过
008550 | 其他机械 | 其他机械 | 简易保鲜储藏设备 | 简易保鲜储藏设备(聚苯乙烯库板) | 浙江兴茂制冷食品机械有限公司 | 组合冷库 | ZK-97(聚苯乙烯) | 库容：97m³；库板材料：聚苯乙烯；库板厚度：100mm；制冷压缩机额定功率：3.67kw |  | 不通过 | 齐全性和一致性审查不通过，本环节不审核。
008551 | 畜牧机械 | 饲养机械 | 粪污固液分离机 | 3M3/h>处理量≥1.5M3/h圆盘间隙过滤、挤压式固液分离机 | 福建省渠安机械科技有限公司 | 圆盘间隙过滤式沼渣固液分离设备 | QA-9FLP1.5 | 外形尺寸2500×785×1440；搅拌电动机额定功率0.37kW或0.55kW； 挤压电动机额定功率0.37kW或0.55kW;机体材质为不锈钢；固液分离方式:圆盘过滤挤压式；最大处理能力≧1.5m³/h；污液固形物残留量≦3.5kg/m³；分离后固形物含水率≦85%。 | 不锈钢材质,圆盘间隙过滤、挤压功能,处理量2.18m3/h | 通过
008552 | 其他机械 | 其他机械 | 简易保鲜储藏设备 | 简易保鲜储藏设备(聚氨酯库板) | 浙江兴茂制冷食品机械有限公司 | 组合冷库 | ZK-97(聚氨酯) | 库容：97m³；库板材料：聚氨酯；库板厚度：100mm；制冷压缩机额定功率：3.67kw |  | 不通过 | 齐全性和一致性审查不通过，本环节不审核。
008553 | 畜牧机械 | 饲养机械 | 粪污固液分离机 | 处理量≥3M3/h圆盘间隙过滤、挤压式固液分离机 | 福建省渠安机械科技有限公司 | 圆盘间隙过滤式沼渣固液分离设备 | QA-9FLP3 | 尺寸3100×820×1800；搅拌电动机额定功率0.37kW或0.55kW； 挤压电动机额定功率0.75kW或1.1kW;机体材质为不锈钢；固液分离方式：圆盘过滤挤压式；最大处理能力≧3m³/h；污液固形物残留量≦3.5kg/m³；分离后固形物含水率≦85%。 | 不锈钢材质,圆盘间隙过滤、挤压功能,处理量4.6m3/h | 通过 | 图片与检验报告一致
008554 | 其他机械 | 其他机械 | 简易保鲜储藏设备 | 简易保鲜储藏设备(聚氨酯库板) | 浙江兴茂制冷食品机械有限公司 | 组合冷库 | ZK-48(聚氨酯) | 库容：48m³；库板材料：聚氨酯；库板厚度：100mm；制冷压缩机额定功率：3.67kw |  | 不通过 | 齐全性和一致性审查不通过，本环节不审核。
008555 | 其他机械 | 其他机械 | 简易保鲜储藏设备 | 简易保鲜储藏设备(聚苯乙烯库板) | 浙江兴茂制冷食品机械有限公司 | 组合冷库 | ZK-48(聚苯乙烯) | 库容：48m³；库板材料：聚苯乙烯；库板厚度：100mm；制冷压缩机额定功率：2.95kw |  | 不通过 | 齐全性和一致性审查不通过，本环节不审核。
008556 | 其他机械 | 其他机械 | 简易保鲜储藏设备 | 简易保鲜储藏设备(聚苯乙烯库板) | 浙江兴茂制冷食品机械有限公司 | 组合冷库 | ZK-47 | 库容：47m³；库板材料：聚苯乙烯；库板厚度：100mm；制冷压缩机额定功率：2.2kw |  | 不通过 | 齐全性和一致性审查不通过，本环节不审核。
008557 | 其他机械 | 其他机械 | 简易保鲜储藏设备 | 简易保鲜储藏设备(聚苯乙烯库板) | 浙江兴茂制冷食品机械有限公司 | 组合冷库 | ZK-105(聚苯乙烯) | 库容：105m³；库板材料：聚苯乙烯；库板厚度：100mm；制冷压缩机额定功率：7.4kw |  | 不通过 | 齐全性和一致性审查不通过，本环节不审核。
008558 | 动力机械 | 拖拉机 | 轮式拖拉机(不含皮带传动轮式拖拉机) | 50-60马力两轮驱动拖拉机 | 山东英胜机械有限公司 | 轮式拖拉机 | TT500 | 功率：50马力；驱动方式：两轮驱动 | 功率：50马力；驱动方式：两轮驱动 | 通过
008559 | 动力机械 | 拖拉机 | 轮式拖拉机(不含皮带传动轮式拖拉机) | 50-60马力四轮驱动拖拉机 | 山东英胜机械有限公司 | 轮式拖拉机 | TT504 | 功率50马力；驱动方式：四轮驱动 | 功率50马力；驱动方式：四轮驱动 | 通过
008560 | 动力机械 | 拖拉机 | 轮式拖拉机(不含皮带传动轮式拖拉机) | 50-60马力两轮驱动拖拉机 | 山东英胜机械有限公司 | 轮式拖拉机 | TT500-D | 功率50马力；驱动方式：两轮驱动 | 功率50马力；驱动方式：两轮驱动 | 通过
008561 | 动力机械 | 拖拉机 | 轮式拖拉机(不含皮带传动轮式拖拉机) | 50-60马力四轮驱动拖拉机 | 山东英胜机械有限公司 | 轮式拖拉机 | TT504-D | 功率50马力；驱动方式：四轮驱动 | 功率50马力；驱动方式：四轮驱动 | 通过
008562 | 动力机械 | 拖拉机 | 轮式拖拉机(不含皮带传动轮式拖拉机) | 70-80马力两轮驱动拖拉机 | 山东英胜机械有限公司 | 轮式拖拉机 | TT700 | 功率70马力；驱动方式：两轮驱动 | 功率70马力；驱动方式：两轮驱动 | 通过
008563 | 动力机械 | 拖拉机 | 轮式拖拉机(不含皮带传动轮式拖拉机) | 70-80马力四轮驱动拖拉机 | 山东英胜机械有限公司 | 轮式拖拉机 | TT704 | 功率70马力；驱动方式：四轮驱动 | 功率70马力；驱动方式：两轮驱动 | 通过
008564 | 动力机械 | 拖拉机 | 轮式拖拉机(不含皮带传动轮式拖拉机) | 70-80马力四轮驱动拖拉机 | 山东英胜机械有限公司 | 轮式拖拉机 | TT704-D | 功率70马力；驱动方式：四轮驱动 | 功率70马力；驱动方式：两轮驱动 | 通过
008565 | 动力机械 | 拖拉机 | 轮式拖拉机(不含皮带传动轮式拖拉机) | 140-160马力四轮驱动拖拉机 | 山东英胜机械有限公司 | 轮式拖拉机 | TT1804 | 功率180马力；驱动方式：四轮驱动 |  | 不通过 | 功率180马力，与分档参数不符
008566 | 动力机械 | 拖拉机 | 轮式拖拉机(不含皮带传动轮式拖拉机) | 140-160马力四轮驱动拖拉机 | 山东英胜机械有限公司 | 轮式拖拉机 | TT2104 | 功率210马力；驱动方式：四轮驱动 | 功率210马力，与分档参数不符 | 通过
008567 | 其他机械 | 农用航空器 | 植保无人飞机 | 载药量10-16L植保无人飞机 | 江苏沃得农业机械有限公司 | 农业植保无人机 | 3WWDZ-10 | 载药量：10L（含电池4组以上、人员培训等） | 载药量：10L（含电池4组以上、人员培训等） | 通过
008568 | 收获后处理机械 | 干燥机械 | 果蔬烘干机 | 热泵果蔬烘干机(整体脱水,具备烘干功能) | 福建越辉节能科技有限公司 | 热泵果蔬烘干机 | YH-5HGK-4/2 | 烘干机具备烘干功能，整体脱水，烘干库房总容积4m³，库房材质为聚氨酯板，板材厚度≥100mm，热泵压缩机额定功率11.025kW. | 烘干机具备烘干功能，整体脱水，烘干库房总容积4m3，库房材质为聚氨酯板，板材厚度100mm，热泵压缩机额定功率11.025kW. | 通过
008569 | 水产机械 | 水产养殖机械 | 增氧机 | 1.5>电机功率≥0.75kW普通型增氧机 | 上海义民电机有限公司 | 水车式增氧机 | YC3-0.75 | 电机、船式浮体、安装支架、叶轮等组成，配套动力0.75kW | 普通型增氧机；电机功率0.75kW | 通过
008570 | 水产机械 | 水产养殖机械 | 增氧机 | 电机功率≥1.5kW普通型增氧机 | 上海义民电机有限公司 | 水车式增氧机 | YC5-1.5 | 电机、船式浮体、安装支架、叶轮等组成，配套动力1.5kW | 普通型增氧机；电机功率1.5kW | 通过
008572 | 动力机械 | 拖拉机 | 轮式拖拉机(不含皮带传动轮式拖拉机) | 100-120马力四轮驱动拖拉机 | 约翰迪尔(宁波）农业机械有限公司 | 轮式拖拉机 | 5E-1004 | 国三发动机，驱动形式：四轮驱动。标定功率：73.6KW | 功率100马力；驱动方式:四轮驱动 | 通过
008573 | 其他机械 | 农用航空器 | 植保无人飞机 | 载药量10-16L植保无人飞机 | 贵州天鹰兄弟无人机科技创新有限公司 | 电池动力多旋翼植保机 | 3WWDZ-12A | 载药量12L,含电池4组,含人员培训 | 载药量13.6L,含电池4组,含人员培训 | 通过
008574 | 其他机械 | 农用航空器 | 植保无人飞机 | 载药量10-16L植保无人飞机 | 贵州天鹰兄弟无人机科技创新有限公司 | 电池动力多旋翼植保机 | 3WD-TY-D10LA | 载药量10L,含4组电池,含人员培训 | 药量10L,含4组电池,含人员培训 | 通过
008575 | 其他机械 | 农用航空器 | 植保无人飞机 | 载药量16L及以上植保无人飞机 | 贵州天鹰兄弟无人机科技创新有限公司 | 电池动力单旋翼植保机 | 3WD-TY-17LA | 载药量17L,含4电池,含人员培训 | 载药量17L,含4电池,含人员培训 | 通过
008576 | 动力机械 | 拖拉机 | 轮式拖拉机(不含皮带传动轮式拖拉机) | 90-100马力四轮驱动拖拉机 | 约翰迪尔(宁波）农业机械有限公司 | 轮式拖拉机 | 5E-954 | 国三发动机，驱动形式，四轮驱动。标定功率：69.9KW | 功率95马力；驱动方式:四轮驱动 | 通过
008577 | 动力机械 | 拖拉机 | 轮式拖拉机(不含皮带传动轮式拖拉机) | 90-100马力四轮驱动拖拉机 | 约翰迪尔(宁波）农业机械有限公司 | 轮式拖拉机 | 5E-904 | 国三发动机，驱动形式:四轮驱动。标定功率：66.2KW | 功率90马力；驱动方式:四轮驱动 | 通过
008578 | 动力机械 | 拖拉机 | 轮式拖拉机(不含皮带传动轮式拖拉机) | 60-70马力四轮驱动拖拉机 | 约翰迪尔(宁波）农业机械有限公司 | 轮式拖拉机 | 3B-604 | 国三发动机，驱动形式：四轮驱动。标定功率：44.2KW | 功率60马力；驱动方式:四轮驱动 | 通过
008579 | 畜牧机械 | 饲养机械 | 清粪机 | 牵引刮板式清粪机(全不锈钢材质) | 福建智辰智能农业装备有限公司 | 刮板式清粪机 | ZC-9FQ20 | 刮粪板宽度≥2000mm，数量2组，配套电机功率0.75KW，牵引绳材质不锈钢、刮粪板及机架采用不锈钢材质。 | 宽度2.75m,全不锈钢材质,牵引刮板式清粪机 | 通过
008580 | 畜牧机械 | 饲养机械 | 喂料机 | 刮链(索盘)式喂料机 | 福建智辰智能农业装备有限公司 | 养猪用喂料系统 | ZC-9WP-60 | 电动机额定功率2.2kW或1.5kW，送料型式：索盘式，最大送料长度≥50m | 索盘式；输送长度53.5m,带主机 | 通过
008581 | 畜牧机械 | 饲养机械 | 喂料机 | 刮链(索盘)式喂料机 | 福建智辰智能农业装备有限公司 | 养猪用喂料系统 | ZC-9WP-75 | 电动机额定功率2.2kW或1.5kW，送料型式：索盘式，最大送料长度≥50m | 索盘式；输送长度53.5m,带主机 | 通过
008582 | 设施农业设备 | 温室大棚设备 | 水帘降温设备 | 水帘降温设备 | 福建智辰智能农业装备有限公司 | 湿帘降温装置 | ZC-SL4×15 | 湿帘面积≥4㎡，电动机功率1.1kW | 湿帘面积5.4㎡，电动机功率1.1kW | 通过
008584 | 畜牧机械 | 饲养机械 | 喂料机 | 怀孕母猪群同步投料装置 | 福建智辰智能农业装备有限公司 | 怀孕母猪群定量同步投料装置 | ZC-9WM6×20 | 料筒容积≥6L 每套数量20个 | 料筒容积7.2L 每套数量20个 | 通过
008585 | 农产品初加工机械 | 果蔬加工机械 | 水果分级机 | 光电式重量分选,分级数8-16级,生产率3t/h及以上水果分级机 | 漳浦科盛机械有限公司 | 质量式果品分级机 | KS-6GFZ159-10 | 分级数为10级，小时生产率为大于20000个/小时（8-10吨） |  | 不通过 | 齐全性和一致性审查不通过，本环节不审核。
008586 | 农产品初加工机械 | 果蔬加工机械 | 水果分级机 | 光电式重量分选,分级数8-16级,生产率3t/h及以上水果分级机 | 漳浦科盛机械有限公司 | 质量式果品分级机 | KS-6GFZ213Ⅱ-10 | 分级数为10级，小时生产率大于40000个/时（8-10吨/时） |  | 不通过 | 齐全性和一致性审查不通过，本环节不审核。
008587 | 农产品初加工机械 | 茶叶加工机械 | 茶叶揉捻机 | 2-3工位、脱模工位2个及以上紧压茶压制机 | 福建省福鼎市点头惠民农业机械有限公司 | 紧压茶压制机 | 6CY-3TB | 工位数:3,每工位工作压力:15t,脱模工位:3 | 工位数:3,每工位工作压力:15t,脱模工位:3 | 通过 | 压紧茶压制机福建白茶加工专用产品
008588 | 收获后处理机械 | 干燥机械 | 果蔬烘干机 | 热泵果蔬烘干机(整体脱水,具备烘干功能) | 漳州市金米农业科技有限公司 | 空气能果蔬烘干机 | JM-5HGK45 | 热泵压缩机额定功率=29.4kW，烘干室为聚氨酯库板、库板厚度≥75mm、容积=45m³；具备烘干功能；整体脱水 | 热泵压缩机额定功率7.35kW，烘干室为聚氨酯库板、库板厚度75mm、容积=46.7m3；具备烘干功能；整体脱水 | 通过
008589 | 收获后处理机械 | 干燥机械 | 果蔬烘干机 | 容积5-15M3生物质颗粒燃料果蔬烘干机(整体脱水) | 三明市同硕机械制造有限公司 | 生物质成型燃料果蔬烘干机 | 5HGS-5.5-X | 容积5—15m³果蔬烘干机（整体脱水），烘干室容积=5.5m³； | 配生物质颗粒燃烧机,容积5.4m3；整体脱水 | 通过
008590 | 收获后处理机械 | 干燥机械 | 果蔬烘干机 | 容积5-15M3生物质颗粒燃料果蔬烘干机(整体脱水) | 三明市同硕机械制造有限公司 | 生物质成型燃料果蔬烘干机 | 5HGS-6-D | 容积5—15m³果蔬烘干机（整体脱水），烘干室容积=6m³； | 配生物质颗粒燃烧机,容积5.88m3；整体脱水 | 通过
008591 | 收获后处理机械 | 干燥机械 | 果蔬烘干机 | 容积15M3及以上生物质成型燃料果蔬烘干机(整体脱水) | 三明市同硕机械制造有限公司 | 生物质成型燃料果蔬烘干机 | 5HGS-18-X | 容积15m³及以上果蔬烘干机（整体脱水），烘干室容积=18m³； | 配生物质颗粒燃烧机,容积17.8m3,整体脱水 | 通过
008592 | 收获后处理机械 | 干燥机械 | 果蔬烘干机 | 热泵果蔬烘干机(整体脱水,具备烘干功能) | 三明市同硕机械制造有限公司 | 热泵果蔬烘干机 | 5HRBF-20-12 | 容积15m³及以上热泵果蔬烘干机（整体脱水），烘干室容积=20m³；热泵压缩机功率：8.82KW；烘干室为聚氨脂库板、库板厚度≥75mm。 | 热泵压缩机额定总功率8.82kW；烘干室为聚氨脂库板、库板厚度75mm、容积20.1m3；具备烘干功能；整体脱水 | 通过
008593 | 设施农业设备 | 温室大棚设备 | 加温系统(含燃油热风炉、热水加温系统) | 生物质颗粒燃料热风炉(不含热交换器) | 三明市同硕机械制造有限公司 | 生物质成型燃料燃烧机 | TSRS-116-G-I | 燃烧颗粒直径适用范围:6-10mm,发热量≥116kW(100000kcal/h),送料电动机额定功率：60W、鼓风风机额定功率：120W。 | 最大供热量124650kcal/h,配备送风、送料、温控装置、独立清灰装置、火力观察口、点火器 | 通过
008594 | 动力机械 | 拖拉机 | 轮式拖拉机(不含皮带传动轮式拖拉机) | 30-40马力两轮驱动拖拉机 | 洛阳天宇机械制造有限公司 | 轮式拖拉机 | 格朗斯-350 | 功率：35马力；驱动方式：两轮驱动 | 功率35马力；驱动方式:两轮驱动 | 通过
008595 | 动力机械 | 拖拉机 | 轮式拖拉机(不含皮带传动轮式拖拉机) | 40-50马力两轮驱动拖拉机 | 洛阳天宇机械制造有限公司 | 轮式拖拉机 | 格朗斯-400 | 功率：40马力；驱动方式：两轮驱动 | 功率：40马力；驱动方式：两轮驱动 | 通过
008596 | 动力机械 | 拖拉机 | 轮式拖拉机(不含皮带传动轮式拖拉机) | 40-50马力两轮驱动拖拉机 | 洛阳天宇机械制造有限公司 | 轮式拖拉机 | 格朗斯-450 | 功率：45马力；驱动方式：两轮驱动 | 功率：45马力；驱动方式：两轮驱动 | 通过 | 产品信息品目一致
008597 | 动力机械 | 拖拉机 | 轮式拖拉机(不含皮带传动轮式拖拉机) | 50-60马力两轮驱动拖拉机 | 洛阳天宇机械制造有限公司 | 轮式拖拉机 | 格朗斯-550 | 功率：55马力；驱动方式：两轮驱动 | 功率：55马力；驱动方式：两轮驱动 | 通过
008598 | 动力机械 | 拖拉机 | 轮式拖拉机(不含皮带传动轮式拖拉机) | 60-70马力两轮驱动拖拉机 | 洛阳天宇机械制造有限公司 | 轮式拖拉机 | 格朗斯-600 | 功率：60马力；驱动方式：两轮驱动 | 功率：60马力；驱动方式：两轮驱动 | 通过
008599 | 动力机械 | 拖拉机 | 轮式拖拉机(不含皮带传动轮式拖拉机) | 100马力及以上两轮驱动拖拉机 | 洛阳天宇机械制造有限公司 | 轮式拖拉机 | 格朗斯-1000 | 功率：100马力；驱动方式：四轮驱动 | 功率：100马力；驱动方式：四轮驱动 | 通过
008600 | 动力机械 | 拖拉机 | 轮式拖拉机(不含皮带传动轮式拖拉机) | 100马力及以上两轮驱动拖拉机 | 洛阳天宇机械制造有限公司 | 轮式拖拉机 | 格朗斯-1100 | 功率：110马力；驱动方式：两轮驱动 | 功率：110马力；驱动方式：两轮驱动 | 通过
008601 | 动力机械 | 拖拉机 | 轮式拖拉机(不含皮带传动轮式拖拉机) | 20-30马力两轮驱动拖拉机 | 洛阳千年丰农业机械有限公司 | 轮式拖拉机 | 千年丰-250 | 功率：25马力；驱动方式：两轮驱动 | 功率：25马力；驱动方式：两轮驱动 | 通过
008602 | 动力机械 | 拖拉机 | 轮式拖拉机(不含皮带传动轮式拖拉机) | 20-30马力四轮驱动拖拉机 | 洛阳千年丰农业机械有限公司 | 轮式拖拉机 | 千年丰-254 | 功率：25马力；驱动方式：四轮驱动 | 功率：25马力；驱动方式：四轮驱动 | 通过
008603 | 动力机械 | 拖拉机 | 轮式拖拉机(不含皮带传动轮式拖拉机) | 30-40马力两轮驱动拖拉机 | 洛阳千年丰农业机械有限公司 | 轮式拖拉机 | 千年丰-300 | 功率：30马力；驱动方式：两轮驱动 | 功率：30马力；驱动方式：两轮驱动 | 通过
008604 | 动力机械 | 拖拉机 | 轮式拖拉机(不含皮带传动轮式拖拉机) | 30-40马力两轮驱动拖拉机 | 洛阳千年丰农业机械有限公司 | 轮式拖拉机 | 千年丰-350 | 功率：35马力；驱动方式：两轮驱动 | 功率：35马力；驱动方式：两轮驱动 | 通过
008605 | 动力机械 | 拖拉机 | 轮式拖拉机(不含皮带传动轮式拖拉机) | 40-50马力两轮驱动拖拉机 | 洛阳千年丰农业机械有限公司 | 轮式拖拉机 | 千年丰-400 | 功率：40马力；驱动方式：两轮驱动 | 功率：40马力；驱动方式：两轮驱动 | 通过
008606 | 动力机械 | 拖拉机 | 轮式拖拉机(不含皮带传动轮式拖拉机) | 40-50马力两轮驱动拖拉机 | 洛阳千年丰农业机械有限公司 | 轮式拖拉机 | 千年丰-450 | 功率：45马力；驱动方式：两轮驱动 | 功率：45马力；驱动方式：两轮驱动 | 通过
008607 | 动力机械 | 拖拉机 | 轮式拖拉机(不含皮带传动轮式拖拉机) | 50-60马力两轮驱动拖拉机 | 洛阳千年丰农业机械有限公司 | 轮式拖拉机 | 千年丰-550 | 功率：55马力；驱动方式：两轮驱动 | 功率：55马力；驱动方式：两轮驱动 | 通过
008608 | 动力机械 | 拖拉机 | 轮式拖拉机(不含皮带传动轮式拖拉机) | 60-70马力两轮驱动拖拉机 | 洛阳千年丰农业机械有限公司 | 轮式拖拉机 | 千年丰-600 | 功率：60马力；驱动方式：两轮驱动 | 功率：60马力；驱动方式：两轮驱动 | 通过
008609 | 动力机械 | 拖拉机 | 轮式拖拉机(不含皮带传动轮式拖拉机) | 100马力及以上两轮驱动拖拉机 | 洛阳千年丰农业机械有限公司 | 轮式拖拉机 | 千年丰-1000 | 功率：100马力；驱动方式：两轮驱动 | 功率：100马力；驱动方式：两轮驱动 | 通过
008610 | 动力机械 | 拖拉机 | 轮式拖拉机(不含皮带传动轮式拖拉机) | 100马力及以上两轮驱动拖拉机 | 洛阳千年丰农业机械有限公司 | 轮式拖拉机 | 千年丰-1100 | 功率：110马力；驱动方式：两轮驱动 | 功率：110马力；驱动方式：两轮驱动 | 通过
008611 | 种植施肥机械 | 播种机械 | 根茎作物播种机 | 2-3行根茎类种子播种机 | 枣庄海纳科技有限公司 | 马铃薯种植机 | 2CM-1/2 | 播种行数:2行 | 播种行数:2行 | 通过
008612 | 动力机械 | 拖拉机 | 轮式拖拉机(不含皮带传动轮式拖拉机) | 140-160马力四轮驱动拖拉机 | 山东东汽农业装备有限公司 | 轮式拖拉机 | DQ1604D | 功率：117.6kW；驱动方式：四轮驱动 |  | 不通过 | 齐全性和一致性审查不通过，本环节不审核。
008613 | 收获后处理机械 | 干燥机械 | 果蔬烘干机 | 热泵果蔬烘干机(整体脱水,具备烘干和制冷功能) | 广东奥伯特节能设备有限公司 | 空气能热泵果蔬烘干机 | 5HG-30R | 烘干室容积，30m3，整体脱水，空气能热泵 |  | 不通过 | 齐全性和一致性审查不通过，本环节不审核。
008614 | 收获后处理机械 | 干燥机械 | 果蔬烘干机 | 热泵果蔬烘干机(整体脱水,具备烘干功能) | 广东奥伯特节能设备有限公司 | 空气能热泵果蔬烘干机 | 5HG-52 | 烘干室容积，52m3，整体脱水，空气能热泵 |  | 不通过 | 齐全性和一致性审查不通过，本环节不审核。
008615 | 收获后处理机械 | 干燥机械 | 果蔬烘干机 | 热泵果蔬烘干机(整体脱水,具备烘干功能) | 广东华天成新能源科技股份有限公司 | 厢式果蔬烘干机 | WBC-31H-B-S(BL-H2) | 有效干燥体积为34.4m³，供热配置热泵主机8.35kW 风机2.25kW 电辅热9kW，烘干方式：热风循环式整体脱水 |  | 不通过 | 齐全性和一致性审查不通过，本环节不审核。
008618 | 田间管理机械 | 中耕机械 | 田园管理机 | 功率4kW及以上田园管理机(配套汽油机) | 福州今谷机械有限公司 | 田园管理机 | JG-3TGQ-4.0A | 配套2种机具（配套锄草装置、开沟器），配套汽油机标定功率4.0kW | 配套机具2种；汽油机功率4kW | 通过
008619 | 田间管理机械 | 中耕机械 | 田园管理机 | 功率4kW及以上田园管理机(配套汽油机) | 福州今谷机械有限公司 | 田园管理机 | JG-3TGQ-4.0B | 配套3种机具（配套旋耕装置、起垄装置、开沟器等3种），配套汽油机标定功率4.0kW | 配套机具2种；汽油机功率4kW | 通过
008620 | 收获后处理机械 | 干燥机械 | 果蔬烘干机 | 容积5-15M3生物质颗粒燃料果蔬烘干机(整体脱水) | 邵武市森农机械制造有限公司 | 生物质成形燃料果蔬(食用菌)烘干机 | SN-5HGS6/4 | 5M3≤容积<15M3；整体脱水；外廓尺寸(长×宽×高),MM:(3000±16)×(2500±16)×(2830±16)循环风机功率:2.2KW风量:380M3/MIN烘干室容积:6M3烘干室:4个供热方式:生物质成形燃料长温时间:≤1H最高工作温度:≥70°C温度均匀度:±5批处理量:≥40×4KG干燥能力:≥35(KG·H2O)/H工作噪声:≤80DB(A) |  | 不通过 | 齐全性和一致性审查不通过，本环节不审核。
008621 | 畜牧机械 | 畜产品采集加工机械设备 | 挤奶机 | 32杯组手动脱杯中置(鱼骨)式挤奶机 | 淄博岳江机械有限公司 | 鱼骨式挤奶机 | 9JY-2X16 | 结构形式：管路封闭式；牛位分布形式：鱼骨式；脱杯方式：手动；奶杯组数量（杯组）：32 | 杯组数:32；脱杯方式:手动；形式:中置(鱼骨)式 | 通过
008622 | 畜牧机械 | 畜产品采集加工机械设备 | 挤奶机 | 10杯组手动脱杯中置(鱼骨)式挤奶机 | 淄博岳江机械有限公司 | 中置式挤奶机 | 9JZ-1X10 | 结构形式：管路封闭式；牛位分布形式：中置式；脱杯方式：手动；奶杯组数量（杯组）：10 | 杯组数:10；脱杯方式:手动；形式:中置(鱼骨)式 | 通过
008623 | 畜牧机械 | 畜产品采集加工机械设备 | 挤奶机 | 12杯组手动脱杯中置(鱼骨)式挤奶机 | 淄博岳江机械有限公司 | 中置式挤奶机 | 9JZ-1X12 | 结构形式：管路封闭式；牛位分布形式：中置式；脱杯方式：手动；奶杯组数量（杯组）：12 | 杯组数:12；脱杯方式:手动；形式:中置(鱼骨)式 | 通过
008624 | 畜牧机械 | 畜产品采集加工机械设备 | 挤奶机 | 14-15杯组手动脱杯中置(鱼骨)式挤奶机 | 淄博岳江机械有限公司 | 中置式挤奶机 | 9JZ-1X14 | 结构形式：管路封闭式；牛位分布形式：中置式；脱杯方式：手动；奶杯组数量（杯组）：14 | 杯组数:14；脱杯方式:手动；形式:中置(鱼骨)式 | 通过
008625 | 其他机械 | 其他机械 | 简易保鲜储藏设备 | 简易保鲜储藏设备(聚氨酯库板) | 浙江凯迪制冷设备有限公司 | 组合冷库 | ZK80 | 外形尺寸（长×宽×高）:6.9×4.4×3m；总功率:6.8KW；公称容积： 80m3；冷凝方式：吊顶式冷风机；保温层材料：聚氨脂隔热夹芯板；作业温度：0～10℃。 |  | 不通过 | 齐全性和一致性审查不通过，本环节不审核。
008626 | 其他机械 | 其他机械 | 简易保鲜储藏设备 | 简易保鲜储藏设备(聚氨酯库板) | 浙江凯迪制冷设备有限公司 | 组合冷库 | ZK125 | 外形尺寸（长×宽×高）:8×6×3m；总功率:8KW；公称容积： 125m3；冷凝方式：吊顶式冷风机；保温层材料：聚氨脂隔热夹芯板；作业温度：0～10℃。 |  | 不通过 | 齐全性和一致性审查不通过，本环节不审核。
008627 | 其他机械 | 其他机械 | 简易保鲜储藏设备 | 简易保鲜储藏设备(聚氨酯库板) | 浙江凯迪制冷设备有限公司 | 组合冷库 | ZK1000 | 外形尺寸（长×宽×高）:16×15.4×4.3m；总功率:30KW；公称容积： 1000m3；冷凝方式：吊顶式冷风机；保温层材料：聚氨脂隔热夹芯板；作业温度：0～10℃。 |  | 不通过 | 齐全性和一致性审查不通过，本环节不审核。
008628 | 其他机械 | 其他机械 | 简易保鲜储藏设备 | 简易保鲜储藏设备(聚氨酯库板) | 浙江凯迪制冷设备有限公司 | 组合冷库 | ZK315 | 外形尺寸（长×宽×高）: 10500×7100×4800mm；配电总功率：15KW；库内冷却方式：冷风机；库板材料：聚氨酯隔热夹芯板；库容： 315m3；库温分类：高温（0～10℃）。 |  | 不通过 | 齐全性和一致性审查不通过，本环节不审核。
008629 | 其他机械 | 其他机械 | 简易保鲜储藏设备 | 简易保鲜储藏设备(聚氨酯库板) | 浙江凯迪制冷设备有限公司 | 组合冷库 | ZK500 | 外形尺寸（长×宽×高）: 12300×10600×4300mm；配电总功率：26.5KW；库内冷却方式：冷风机；库板材料：聚氨酯隔热夹芯板；库容：500 m3；库温分类：高温（-5～5℃）。 |  | 不通过 | 齐全性和一致性审查不通过，本环节不审核。
008630 | 畜牧机械 | 畜产品采集加工机械设备 | 挤奶机 | 14杯组及以上自动脱杯中置(鱼骨)式挤奶机 | 淄博岳江机械有限公司 | 鱼骨式挤奶机 | 9JTL-2X10 | 结构形式：管路封闭式；牛位分布形式：鱼骨式；脱杯方式：自动；奶杯组数量（杯组）：20 |  | 不通过 | 检验报告为手动式挤奶机，与分档名称不一致
008631 | 畜牧机械 | 畜产品采集加工机械设备 | 挤奶机 | 14杯组及以上自动脱杯中置(鱼骨)式挤奶机 | 淄博岳江机械有限公司 | 鱼骨式挤奶机 | 9JT-2×12 | 结构形式：管路封闭式；牛位分布形式：鱼骨式；脱杯方式：自动；奶杯组数量（杯组）：24 |  | 不通过 | 检验报告为手动t脱杯，与分档名称不一致
008632 | 畜牧机械 | 畜产品采集加工机械设备 | 挤奶机 | 16杯组手动脱杯中置(鱼骨)式挤奶机 | 淄博岳江机械有限公司 | 中置式挤奶机 | 9JZ-1×16 | 结构形式：管路封闭式；牛位分布形式：中置式；脱杯方式：手动；奶杯组数量（杯组）：16 | 杯组数:16；脱杯方式:手动；形式:中置(鱼骨)式 | 通过
008633 | 畜牧机械 | 畜产品采集加工机械设备 | 挤奶机 | 18-20杯组手动脱杯中置(鱼骨)式挤奶机 | 淄博岳江机械有限公司 | 中置式挤奶机 | 9JZ-1×18 | 结构形式：管路封闭式；牛位分布形式：中置式；脱杯方式：手动；奶杯组数量（杯组）：18 | 杯组数:24；脱杯方式:手动；形式:中置(鱼骨)式 | 通过
008634 | 畜牧机械 | 畜产品采集加工机械设备 | 挤奶机 | 1杯组手动移动式挤奶机 | 淄博岳江机械有限公司 | 移动式挤奶机 | 9J-I | 结构形式：非封闭式；牛位分布形式：平面式；脱杯方式：手动；奶杯组数量（杯组）：1 | 杯组数:1；脱杯方式:手动；形式:移动式 | 通过
008635 | 畜牧机械 | 畜产品采集加工机械设备 | 挤奶机 | 24杯组手动脱杯中置(鱼骨)式挤奶机 | 淄博岳江机械有限公司 | 鱼骨式挤奶机 | 9JY-2×12 | 结构形式：管路封闭式；牛位分布形式：鱼骨式；脱杯方式：手动；奶杯组数量（杯组）：24 | 杯组数:24；脱杯方式:手动；形式:鱼骨式 | 通过 | 产品信息品目一致
008636 | 畜牧机械 | 畜产品采集加工机械设备 | 挤奶机 | 2杯组手动移动式挤奶机 | 淄博岳江机械有限公司 | 移动式挤奶机 | 9J-II | 结构形式：非封闭式；牛位分布形式：平面式；脱杯方式：手动；奶杯组数量（杯组）：2 | 杯组数:2；脱杯方式:手动；形式:移动式 | 通过 | 产品信息品目一致
008637 | 畜牧机械 | 畜产品采集加工机械设备 | 挤奶机 | 14杯组及以上自动脱杯中置(鱼骨)式挤奶机 | 淄博岳江机械有限公司 | 鱼骨式挤奶机 | 9JTD-2×12 | 结构形式：管路封闭式；牛位分布形式：鱼骨式；脱杯方式：自动；奶杯组数量（杯组）：24 |  | 不通过 | 检验报告为手动式挤奶机，与分档名称不一致
008638 | 畜牧机械 | 畜产品采集加工机械设备 | 挤奶机 | 14杯组及以上自动脱杯中置(鱼骨)式挤奶机 | 淄博岳江机械有限公司 | 鱼骨式挤奶机 | 9JT-2×16 | 结构形式：管路封闭式；牛位分布形式：鱼骨式；脱杯方式：自动；奶杯组数量（杯组）：32 | 杯组数32；脱杯方式:自动；形式:中置(鱼骨)式 | 通过
008639 | 畜牧机械 | 畜产品采集加工机械设备 | 挤奶机 | 14杯组及以上自动脱杯中置(鱼骨)式挤奶机 | 淄博岳江机械有限公司 | 鱼骨式挤奶机 | 9JTD-2×16 | 牛位分布形式：鱼骨式；脱杯方式：自动；奶杯组数量（杯组）：32 | 杯组数32；脱杯方式:自动；形式:中置(鱼骨)式 | 通过
008640 | 畜牧机械 | 畜产品采集加工机械设备 | 挤奶机 | 16杯组及以上自动脱杯并列(转盘)式挤奶机 | 淄博岳江机械有限公司 | 并列式挤奶机 | 9JB-2×8 | 结构形式：管路封闭式；牛位分布形式：并列式；脱杯方式：自动；奶杯组数量（杯组）：16 |  | 不通过 | 手动脱杯，与分档参数不一致。
008641 | 畜牧机械 | 畜产品采集加工机械设备 | 挤奶机 | 16杯组及以上自动脱杯并列(转盘)式挤奶机 | 淄博岳江机械有限公司 | 并列式挤奶机 | 9JB-2×12 | 结构形式：管路封闭式；牛位分布形式：并列式；脱杯方式：自动；奶杯组数量（杯组）：24 |  | 不通过 | 手动脱杯，与分档参数不一致。
008642 | 畜牧机械 | 畜产品采集加工机械设备 | 挤奶机 | 16杯组及以上自动脱杯并列(转盘)式挤奶机 | 淄博岳江机械有限公司 | 并列式挤奶机 | 9JB-2×16 | 结构形式：管路封闭式；牛位分布形式：并列式；脱杯方式：自动；奶杯组数量（杯组）：32 | 杯组数32；脱杯方式:自动；形式:并列式 | 通过
008643 | 畜牧机械 | 畜产品采集加工机械设备 | 挤奶机 | 16杯组手动脱杯中置(鱼骨)式挤奶机 | 淄博岳江机械有限公司 | 鱼骨式挤奶机 | 9JY-2×8 | 结构形式：管路封闭式；牛位分布形式：鱼骨式；脱杯方式：手动；奶杯组数量（杯组）：16 | 杯组数:16；脱杯方式:手动；形式:中置(鱼骨)式 | 通过
008644 | 耕整地机械 | 耕地机械 | 微耕机 | 功率4kW及以上微耕机(配套汽油机) | 重庆润浩机械制造有限公司 | 微耕机 | 1WG4.0-95FQ-ZC | 配套功率：4.0KW | 配套汽油机功率4kW | 通过
008645 | 耕整地机械 | 耕地机械 | 微耕机 | 功率4kW及以上微耕机(配套汽油机) | 重庆润浩机械制造有限公司 | 微耕机 | 1WG4.0-95FQ-DL | 配套功率：4.0KW | 配套汽油机功率4kW | 通过
008646 | 畜牧机械 | 畜产品采集加工机械设备 | 挤奶机 | 2杯组手动移动式挤奶机 | 广州森达酪宝畜牧用品有限公司 | 移动式挤奶机 | 9J-JI-YD185 | 杯组数：2；脱杯方式：手动；形式：移动式 |  | 不通过 | 齐全性和一致性审查不通过，本环节不审核。
008647 | 畜牧机械 | 畜产品采集加工机械设备 | 挤奶机 | 16杯组手动脱杯中置(鱼骨)式挤奶机 | 广州森达酪宝畜牧用品有限公司 | 鱼骨式挤奶机 | 9J-JI-Y2×8 | 杯组数：16；脱杯方式：手动；形式：中置（鱼骨）式 |  | 不通过 | 齐全性和一致性审查不通过，本环节不审核。
008648 | 畜牧机械 | 畜产品采集加工机械设备 | 挤奶机 | 10杯组手动脱杯中置(鱼骨)式挤奶机 | 广州森达酪宝畜牧用品有限公司 | 中置式挤奶机 | 9J-JY-ZZ1×10 | 杯组数：10；脱杯方式：手动；形式：中置（鱼骨）式 |  | 不通过 | 齐全性和一致性审查不通过，本环节不审核。
008649 | 畜牧机械 | 畜产品采集加工机械设备 | 挤奶机 | 14杯组及以上自动脱杯中置(鱼骨)式挤奶机 | 广州森达酪宝畜牧用品有限公司 | 鱼骨式挤奶机 | 9J-YG-16 | 杯组数≥14；脱杯方式：自动；形式：中置（鱼骨）式 |  | 不通过 | 齐全性和一致性审查不通过，本环节不审核。
008650 | 畜牧机械 | 畜产品采集加工机械设备 | 挤奶机 | 18-20杯组手动脱杯中置(鱼骨)式挤奶机 | 广州森达酪宝畜牧用品有限公司 | 鱼骨式挤奶机 | 9J-JI-Y2×10 | 杯组数：18-20；脱杯方式：手动；形式：中置（鱼骨）式 |  | 不通过 | 齐全性和一致性审查不通过，本环节不审核。
008651 | 畜牧机械 | 畜产品采集加工机械设备 | 挤奶机 | 24杯组手动脱杯中置(鱼骨)式挤奶机 | 广州森达酪宝畜牧用品有限公司 | 鱼骨式挤奶机 | 9J-JI-Y2×12 | 杯组数：24；脱杯方式：手动；形式：中置（鱼骨）式 |  | 不通过 | 齐全性和一致性审查不通过，本环节不审核。
008652 | 畜牧机械 | 畜产品采集加工机械设备 | 挤奶机 | 14杯组及以上自动脱杯中置(鱼骨)式挤奶机 | 广州森达酪宝畜牧用品有限公司 | 鱼骨式挤奶机 | 9J-YG-24 | 杯组数≥14；脱杯方式：自动；形式：中置（鱼骨）式 |  | 不通过 | 齐全性和一致性审查不通过，本环节不审核。
008653 | 农产品初加工机械 | 碾米机械 | 组合米机 | 7.5kw及以上碾米加工成套设备 | 仙桃市仙丰机械设备有限公司 | 组合碾米机 | 6LN-15/15SⅢ | 动力：电机；功率≥7.5kW；具备剥壳、清选、碾米、抛光功能；剥壳机一台，清选机一台，碾米装置一套，抛光机一台 | 功率:19.07kw,剥壳机一台,清选机一台,碾米装置一套,抛光机一台 | 通过
008654 | 农业废弃物利用处理设备 | 废弃物处理设备 | 有机废弃物好氧发酵翻堆机 | 6m≤横向跨度<10m有机废弃物发酵翻(堆)机 | 漳州联南强环保科技股份有限公司 | 有机废弃物翻抛机 | LNQ-11FFH150 | 横向跨度6.22m;翻抛深度1.55m;生产率307.7m³/h;工作部件可纵横向移动；工作幅宽64.2cm;刀轴电动机11kw;横向行走电动机1.1kw;纵向行走电动机0.75kw |  | 不通过 | 没有先进性证明材料
008656 | 农业废弃物利用处理设备 | 废弃物处理设备 | 有机废弃物好氧发酵翻堆机 | 2-3M3有机废弃物发酵装置 | 漳州联南强环保科技股份有限公司 | 畜禽粪便发酵设备 | LNQ-11FJ12K | 层有效容积2.13m³；日处理量2.08m³/日；层板摊铺总面积4.96m²；液压系统电动机功率2.2kw；液压驱动翻板；翻板采用热镀锌板；料斗和搅拌机选配 |  | 通过 | 有机废弃物发酵翻(堆)机新产品推广
008657 | 耕整地机械 | 耕地机械 | 微耕机 | 功率4kW及以上微耕机(配套柴油机) | 重庆宏美科技有限公司 | 微耕机 | 1WG6.3-135FC-ZC | 发动机型号名称: KA400风冷柴油机,发动机功率: 6.3kW. | 配套国三柴油机,功率6.3kW | 通过
008658 | 收获后处理机械 | 干燥机械 | 果蔬烘干机 | 热泵果蔬烘干机(整体脱水,具备烘干功能) | 漳浦科盛机械有限公司 | 质量式柚果分级机 | KS-6GFZ68-4Y | 分级数为4级，小时生产率为大于7000个/时（8-10吨） |  | 不通过 | 齐全性和一致性审查不通过，本环节不审核（推广鉴定证书过期）。
008659 | 田间管理机械 | 中耕机械 | 田园管理机 | 功率4kW及以上田园管理机(配套汽油机) | 重庆华田浩犁机械有限责任公司 | 田园管理机 | 3TG-4Q | 外形尺寸：1500×600×980mm； 结构质量：93kg；配套功率：4.1KW；配套动力型号：G200FA风冷汽油机；标定转速：3600r/min；发动机启动方式：手拉启动；开沟器传动箱传动方式：链条传动；开沟器连接方式：直接连接；培土器型式：旋转刀片式；培土器传动箱传动方式：链条传动；培土器连接方式：直接连接 | 配套机具2种；汽油机功率4.1kW | 通过
008660 | 农产品初加工机械 | 果蔬加工机械 | 水果分级机 | 机械鲜果分选,生产率3t/h及以上水果分级机 | 湖南飞翔机械制造有限公司 | 水果分级机 | 6GFJC-75 | 机械鲜果分选；生产率4t/h；配套总功率1.5kw |  | 不通过 | 齐全性和一致性审查不通过，本环节不审核。
008661 | 农产品初加工机械 | 果蔬加工机械 | 水果清洗机 | 1-10t/h水果清洗机 | 湖南飞翔机械制造有限公司 | 水果清洗机 | 6GX-60 | 配套总功率2.745kw；生产率4t/h |  | 不通过 | 齐全性和一致性审查不通过，本环节不审核。
008662 | 耕整地机械 | 耕地机械 | 微耕机 | 功率4kW及以上微耕机(配套柴油机) | 威马农机股份有限公司 | 微耕机 | 1WG6.3-135FC-Z | 配套柴油机，功率:6.3kW | 配套国三柴油机,功率6.3kW | 通过
008663 | 田间管理机械 | 修剪机械 | 茶树修剪机 | 双人平行(弧形)式茶树修剪机(配套动力功率≥1.04kW；漏剪率≤1.24%；撕裂率≤1.12%) | 永康市松崎农林机械有限公司 | 茶树修剪机 | 3CXH-1100 | 双人操作；作业幅宽1.1m;配套动力类型：汽油机；配套动力标定功率kW：1.1；标定转速（r/min）：6500;漏剪率0.79%；撕裂率0.54%;生产率：1355kg/h。 | 双人操作；作业幅宽1.1m;配套动力标定功率1.1kW；漏剪率0.79%；撕裂率0.54%;生产率：1355kg/h。 | 通过
008664 | 耕整地机械 | 耕地机械 | 微耕机 | 功率4kW及以上微耕机(配套汽油机) | 威马农机股份有限公司 | 微耕机 | 1WG4.0-60FQ-ZC | 配套汽油机功率:4.0KW | 配套汽油机,功率:4.0KW | 通过
008665 | 田间管理机械 | 中耕机械 | 田园管理机 | 功率4kW及以上田园管理机(配套汽油机) | 威马农机股份有限公司 | 田园管理机 | 3TGQ-4A | 配套汽油机功率:4.0KW、配套机具:开沟器、培土器 | 配套机具2种；汽油机功率4kW | 通过
008666 | 田间管理机械 | 中耕机械 | 田园管理机 | 功率4kW及以上田园管理机(配套汽油机) | 威马农机股份有限公司 | 田园管理机 | 3TGQ-4B | 配套汽油机功率：4.0KW、配套机具:开沟器、培土器 | 配套机具2种；汽油机功率4kW | 通过
008667 | 农用搬运机械 | 运输机械 | 田间运输机 | 山地(田间)轨道搬运机轨道 | 台州冠通机械有限公司 | 遥控电动单轨运输机 | 7YD-220G | 单轨道、轨道载面50mm×50mm；含安装轨道所需材料；整机外形尺寸(包括动力装置、货物载运装置):2480×590×1100MM；额定载重量:220KG；制动距离:≤1M； | 轨道每6米为一补贴计算单位；含安装轨道所需材料 | 不通过 | 田间试验验证证明材料不符合我省格式要求。
008669 | 种植施肥机械 | 施肥机械 | 施肥机(含水稻侧深施肥装置) | 水稻测深施肥装置 | 浙江亿森机械有限公司 | 侧深施肥机 | 2FH-1.8A(F6) | 行数:6行；施肥量可调（15-90千克/亩）；可与高速插秧机配套同步作业 | 行数:6行；施肥量可调；可与高速插秧机配套同步作业 | 通过
008670 | 动力机械 | 拖拉机 | 履带式拖拉机 | 50马力及以上轻型履带式拖拉机 | 浙江亿森机械有限公司 | 轻型履带拖拉机 | YSL-752 | 功率：75马力；驱动方式：三角履带式 | 功率：75马力；驱动方式：三角履带式 | 通过
008672 | 农用搬运机械 | 运输机械 | 田间运输机 | 4.7kW≤功率<7.5kW山地(田间)轨道搬运机主机 | 福建智辰智能农业装备有限公司 | 山地果园轨道搬运机 | ZC-3GBYD-300 | 载物台外廓尺寸（长×宽×高）: 2270×620×1080mm； 发动机型号: GX200； 型式: 四冲程风冷汽油机,标定功率4.7 kW；设备有安全制动保护装置 | 功率：4.7kW；载运拖台1台；安全制动保护装置 | 通过
008673 | 农用搬运机械 | 运输机械 | 田间运输机 | 功率≥7.5kW山地(田间)轨道搬运机主机 | 福建智辰智能农业装备有限公司 | 山地果园轨道搬运机 | ZC-3GBYD-400 | 载物台外廓尺寸（长×宽×高）: 2270×620×1080mm； 发动机型号: GX390； 型式: 四冲程风冷汽油机；标定功率9.5 kW；设备有安全制动保护装置。 | 功率9.5kW；载运拖台1台；安全制动保护装置 | 通过
008674 | 农用搬运机械 | 运输机械 | 田间运输机 | 山地(田间)轨道搬运机轨道 | 福建智辰智能农业装备有限公司 | 山地果园轨道搬运机轨道 | ZC-3GBYD-300轨道 | 轨道每6米为一补贴计算单位；含安装轨道所需材料 | 轨道每6米为一补贴计算单位；含安装轨道所需材料 | 通过
008675 | 耕整地机械 | 耕地机械 | 微耕机 | 功率4kW及以上微耕机(配套汽油机) | 重庆小耕王农机有限公司 | 微耕机 | 1WG4.0-85FQ-ZC | 标定功率(KW):4.0 标定转速（r/min）：3600 起动方式：手拉起动 燃油种类：汽油 | 配套汽油机，功率4kW | 通过
008676 | 耕整地机械 | 耕地机械 | 微耕机 | 功率4kW及以上微耕机(配套汽油机) | 重庆小耕王农机有限公司 | 微耕机 | 1WG4.0-100FQ-ZC | 标定功率（kw）：4.0 标定转速（r/min）：3600 起动方式：手拉起动 燃油种类：汽油 | 配套汽油机，功率4kW | 通过
008677 | 田间管理机械 | 中耕机械 | 田园管理机 | 功率4kW及以上田园管理机(配套汽油机) | 重庆小耕王农机有限公司 | 田园管理机 | 3TG-4Q | 结构型式：单缸四冲程OHV，气缸中心斜置25° 标定功率（kw）：4.0 标定转速（r/min）：3600 起动方式：手拉起动 然后种类：汽油 | 配套机具2种；汽油机功率4kW | 通过
008678 | 农业废弃物利用处理设备 | 废弃物处理设备 | 有机废弃物好氧发酵翻堆机 | 罐式,20M3≤容积<30M3,3M3≤日处理量<4M3有机废弃物发酵设备 | 福建智辰智能农业装备有限公司 | 畜禽粪便罐式发酵设备 | ZC-11FJG20/4 | 罐体容积 20m3；日处理量 ≥4m3 ；内筒体材质304＃不锈钢（厚度≥2mm）；含搅拌系统、送风系统、辅助加热器；提升装置选配 | 罐体容积 20m3；日处理量 4m3 ；内筒体材质304＃不锈钢（厚度2.5mm）；含搅拌系统、送风系统、辅助加热器；提升装置选配 | 通过 | 有机废弃物发酵设备新产品推广
008679 | 农业废弃物利用处理设备 | 废弃物处理设备 | 有机废弃物好氧发酵翻堆机 | 0.4m≤翻抛深度<0.8m有机废弃物发酵翻(堆)机 | 福建上匠农牧机械设备有限公司 | 畜禽废弃物翻堆机 | SJ11F-G40 | 翻堆深度≥400mm;总功率8.25kw;额定电压380v；生产率≥200m³/h；轨道；遥控功能；移位机和喷淋机选配 | 翻抛深度0.4m；翻抛幅宽3.25m；生产率281.6m3/h；轨道；遥控功能；移位机和喷淋机选配 | 通过
008680 | 农业废弃物利用处理设备 | 废弃物处理设备 | 有机废弃物好氧发酵翻堆机 | 0.8m≤翻抛深度<1.3m有机废弃物发酵翻(堆)机 | 福建上匠农牧机械设备有限公司 | 畜禽废弃物翻堆机 | SJ11F-G100 | 翻抛深度≥0.8m；翻抛幅宽≥3.2m；l轨距4000mm;生产率≥250m³/h；轨道；遥控功能；移位机和喷淋机选配 | 翻抛深度1.005m；翻抛幅宽3.66m；生产率539.5m3/h；轨道；遥控功能；移位机和喷淋机选配 | 通过
008681 | 农业废弃物利用处理设备 | 废弃物处理设备 | 有机废弃物好氧发酵翻堆机 | 翻抛深度≥1.3m有机废弃物发酵翻(堆)机 | 福建上匠农牧机械设备有限公司 | 畜禽废弃物翻堆机 | SJ11F-S150 | 翻抛深度≥1.3m；翻抛幅宽≥3.2m；生产率≥500m³/h；轨道；遥控功能；移位机和喷淋机选配 | 翻抛深度1.51m；翻抛幅宽3.53m；生产率539.5m3/h；轨道；遥控功能；移位机和喷淋机选配 | 通过
008682 | 收获后处理机械 | 干燥机械 | 果蔬烘干机 | 容积15M3及以上生物质成型燃料果蔬烘干机(整体脱水) | 福建上匠农牧机械设备有限公司 | 果蔬烘干机 | 5HX-17-RL | 烘干室容积17M³，整体脱水；总功率2.45kw; 燃料：生物质颗粒 | 烘干室容积17.8m3，整体脱水； 燃料：生物质颗粒 | 通过
008683 | 农用搬运机械 | 运输机械 | 田间运输机 | 3.3kW≤功率<4.7kW山地(田间)轨道搬运机主机 | 浙江勇力机械有限公司 | 田间轨道运输机 | 7DGY-300 | 功率:4.2kW；载运拖台1台；安全制动保护装置。 | 功率:4.2kW；载运拖台1台；安全制动保护装置。 | 通过
008684 | 种植施肥机械 | 栽植机械 | 秧苗移栽机(含甜菜移栽机、水稻钵苗移栽机、水稻抛秧机和油菜栽植机) | 单行自走式或2行及以上牵引式油菜栽植机 | 山东华盛农业药械有限责任公司 | 移栽机 | 2ZBZ-1 | 工作行数：1行 |  | 不通过 | 齐全性和一致性审查不通过，本环节不审核。
008687 | 农用搬运机械 | 运输机械 | 田间运输机 | 4.7kW≤功率<7.5kW山地(田间)轨道搬运机主机 | 连云港志诚农机有限公司 | 农用轨道搬运机 | 7YG350 | 牵引部分外廓尺寸：730×530×680mm；载物台外廓尺寸：2280×600×1000mm；额定载质量：350kg；最大运行坡度：45°；发动机功率4.7KW;发动机型式：四冲程、风冷汽油机；离合器、变速器型式：超越离合器；行车制动器操纵方式：机械式；操纵手柄与离合器联动；限速器型式：内涨蹄式；运行方式：滚轮齿条式、单轨运行，极限位置设有停机装置，运行时无人操作； |  | 通过
008688 | 农产品初加工机械 | 茶叶加工机械 | 茶叶炒(烘)干机 | 1-2锅(槽)全自动茶叶炒干机 | 浙江恒峰科技开发有限公司 | 全自动扁形茶炒制机 | 6CCB-84ZD型 | 外形尺寸（长×宽×高）mm：1330×900×1240；槽锅尺寸（长×宽×深）mm：840×485×190；槽锅数量：1槽；炒手回转半径：230mm；主电机功率：0.9kW；炒手转速：29-32r/min；电加热功率：5.5kW；加热源形式：电加热；整机质量：160kg |  | 不通过 | 齐全性和一致性审查不通过，本环节不审核。
008689 | 农产品初加工机械 | 茶叶加工机械 | 茶叶炒(烘)干机 | 1-2锅(槽)全自动茶叶炒干机 | 浙江恒峰科技开发有限公司 | 全自动扁形茶炒制机 | 6CCB-100ZD型 | 外形尺寸（长×宽×高）mm：1490×900×1310；槽锅尺寸（长×宽×深）mm：1000×520×198；槽锅数量：1槽；炒手回转半径：255mm；主电机功率：0.9kW；电加热功率：6.0kW；输送电机功率：0.01kW；匀叶电机功率：0.004kW；下料电机功率：0.015kW；洒油电机功率：0.004kW；开门电机功率：0.015kW;顶锅电机功率：0.06kW；加热形式：电加热；下料形式：自动称重下料；炒制程序：智能控制系统；总质量：207kg |  | 不通过 | 齐全性和一致性审查不通过，本环节不审核。
008690 | 农产品初加工机械 | 茶叶加工机械 | 茶叶炒(烘)干机 | 非全自动茶叶炒干机(含扁形茶炒制机) | 浙江恒峰科技开发有限公司 | 輝锅机 | 6CH-8.0A型 | 外形尺寸（长×宽×高）mm：1315×765×1185；滚筒尺寸（直径×长度）mm：535×915；滚筒转速调节范围：30～70r/min；电机功率/电压：0.12/220kw/V；电热功率/电压：6.0/220kw/V；加热源形式：电加热；总质量：103kg |  | 不通过 | 与分档名称不一致
008691 | 农产品初加工机械 | 茶叶加工机械 | 茶叶炒(烘)干机 | 非全自动茶叶炒干机(含扁形茶炒制机) | 浙江恒峰科技开发有限公司 | 輝锅机 | 6CH-3.0A型 | 外形尺寸（长×宽×高）mm：1170×720×1118；滚筒尺寸（直径×长度）mm：475×760；滚筒转速调节范围：30～50r/min；煇干温度：50～150℃；电动机功率：0.12；电加热功率：4.2kW；加热源形式：电加热；总质量：88kg |  | 不通过 | 与分档名称不一致
008692 | 收获后处理机械 | 干燥机械 | 果蔬烘干机 | 容积15M3及以上生物质成型燃料果蔬烘干机(整体脱水) | 重庆和创简一科技有限公司 | 果蔬烘干机 | 5HSG-69 | 烘干室容积：69M3；脱水方式：整体脱水。 | 配生物质颗粒燃烧机,容积69.2m3；整体脱水 | 通过
008693 | 农用搬运机械 | 运输机械 | 田间运输机 | 4.7kW≤功率<7.5kW山地(田间)轨道搬运机主机 | 集辰（福建）农林发展有限公司 | 山地果园轨道搬运机 | JCHN-3GBYD-300 | 载物台外廓尺寸（长×宽×高）: 2280×600×1000mm；发动机功率4.7 kW；安全制动保护装置 | 功率4.7kW；载运拖台1台；安全制动保护装置 | 通过
008694 | 农用搬运机械 | 运输机械 | 田间运输机 | 山地(田间)轨道搬运机轨道 | 集辰（福建）农林发展有限公司 | 山地果园轨道搬运机轨道 | JCHN-3GBYD-300轨道 | 轨道每6米为一补贴计算单位；含安装轨道所需材料 | 轨道每6米为一补贴计算单位；含安装轨道所需材料 | 通过
008695 | 设施农业设备 | 温室大棚设备 | 加温系统(含燃油热风炉、热水加温系统) | 生物质颗粒燃料热风炉(不含热交换器) | 厦门盛迅扬生物质科技有限公司 | 生物质颗粒燃料燃烧机 | SXY-5RS10 | 总供热量≥100000kcal/h,配备送风、送料、温控装置、独立清灰装置、火力观察口、点火器。 | 最大供热量118000kcal/h,配备送风、送料、温控装置、独立清灰装置、火力观察口、点火器。 | 通过
008696 | 设施农业设备 | 温室大棚设备 | 加温系统(含燃油热风炉、热水加温系统) | 生物质颗粒燃料热风炉(含热交换器) | 邵武市森农机械制造有限公司 | 生物质颗粒燃料热风炉 | SN-5LS10 | 外型尺寸:1830×1070×2690mm；燃烧方式:机烧；进料方式:自动进料；热功率:≥75%；额定热功率:100000kcal/h；引烟风机功率:120W；送料电动机功率:90W；换热风机功率:1.8Kw；总功率:2.01Kw；燃料贮料斗容积:51.7L；热风最高温度：≥80℃；工作噪声：≤85DB(A)。 | 最大供热量103000kcal/h,热效率78.2%,生物质颗粒燃烧机,含热交换器 | 通过
008697 | 耕整地机械 | 耕地机械 | 微耕机 | 功率4kW及以上微耕机(配套柴油机) | 福州良正机械有限公司 | 微型耕耘机 | LZ-1WG6.3 | 发动机:风冷柴油机；标定功率6.3kW；标定转速3600r/min；国三排放阶段 | 配套国三柴油机，功率6.3kW | 通过
008698 | 田间管理机械 | 中耕机械 | 田园管理机 | 功率4kW及以上田园管理机(配套汽油机) | 福州金安道农机有限公司 | 田园管理机 | JAD-3TGQ-4 | 发动机:170F汽油机,额定功率:4kW;额定转速：3600r/min;配套机具：旋耕刀，除草轮，开沟刀 | 配套机具2种；汽油机功率4kW | 通过
008699 | 农产品初加工机械 | 茶叶加工机械 | 茶叶杀青机 | 滚筒直径80cm及以上杀青机 | 武夷山市顺鑫农机科技有限公司 | 茶叶滚筒杀青机 | SX-6CST-110S | 滚筒直径1100mm，直段长度1000mm；配套生物质颗粒燃烧机 | 滚筒直径1100mm，直段长度1005mm；配套生物质颗粒燃烧机 | 通过
008700 | 农产品初加工机械 | 茶叶加工机械 | 茶叶炒(烘)干机 | 25m²≤有效摊叶面积<40m²链板循环式茶叶萎凋机 | 武夷山市顺鑫农机科技有限公司 | 茶叶萎凋机 | SX-6CW30 | 有效摊叶面积36.2m²；风机电动机功率5.5kW；采用燃油供热装置 | 有效摊叶面积36.2m2；风机电动机功率5.5kW；采用燃油供热装置 | 通过 | 茶叶萎凋机福建省特有专用产品
008701 | 农产品初加工机械 | 茶叶加工机械 | 茶叶炒(烘)干机 | 有效摊叶面积≥40m²链板循环式茶叶萎凋机 | 武夷山市顺鑫农机科技有限公司 | 茶叶萎凋机 | SX-6CW40 | 有效摊叶面积46.3m²；风机电动机功率7.5kW；采用燃油供热装置 | 有效摊叶面积46.3m2；风机电动机功率7.5kW；采用燃油供热装置 | 通过 | 茶叶萎凋机福建省特有专用产品
008702 | 农用搬运机械 | 运输机械 | 田间运输机 | 3.3kW≤功率<4.7kW山地(田间)轨道搬运机主机 | 福州金安道农机有限公司 | 山地果园轨道搬运机(主机) | JAD-3GBYD200(主机) | 发动机：四冲程风冷汽油机,型号MZ175,标定功率3.3kW,标定转速3600r/min;配套载运拖台（拖车）1台；配套离合器,行车制动器,限速器,极限位置停机装置等安全制动保护装置 | 功率3.3kW；载运拖台1台；安全制动保护装置 | 通过
008703 | 田间管理机械 | 中耕机械 | 田园管理机 | 功率4kW及以上田园管理机(配套柴油机) | 无锡华源凯马发动机有限公司 | 田园管理机 | 3TG-6.0KM | 外形尺寸：1750*1005*1230（mm）；扶把水平（上下）调整范围：180°（±30°）；发动机输出传动方式：皮带；主离合器型式（状态）：皮带张紧式（常开）；配套动力型号：KM188FSD;标定功率：6.3KW；额定转速：1800r/min；工作电压：12V；蓄电池型式：铅酸式；蓄电池容量：18Ah；配套开沟器型式：刀片式；传动方式：链条；连接方式：挂接框；配套起垄器型式：圆形垄；起垄数量：1；传动方式：链条；连接方式：挂接框 |  | 不通过 | 齐全性和一致性审查不通过，本环节不审核。
008704 | 田间管理机械 | 中耕机械 | 田园管理机 | 功率4kW及以上田园管理机(配套柴油机) | 无锡华源凯马发动机有限公司 | 田园管理机 | 3TG-5.5KM | 外形尺寸：1750*1005*1230（mm）；扶把水平（上下）调整范围：180°（±30°）；发动机输出传动方式：皮带；主离合器型式（状态）：皮带张紧式（常开）；配套发动机型号：KM186FASD,制造商：无锡华源凯马发动机有限公司;标定功率：5.8KW；额定转速：1800r/min；工作电压：12V；蓄电池型式：铅酸式；蓄电池容量：18Ah；配套开沟器型式：刀片式；传动方式：链条；连接方式：挂接框；配套起垄器型式：圆形垄；起垄数量：1；传动方式：链条；连接方式：挂接框 |  | 不通过 | 齐全性和一致性审查不通过，本环节不审核。
008705 | 耕整地机械 | 耕地机械 | 微耕机 | 功率4kW及以上微耕机(配套柴油机) | 无锡华源凯马发动机有限公司 | 微耕机 | 1WG-6.5D | 前置式；外形尺寸：1800*1080*1200mm；结构质量：144kg；扶把调整幅度水平方向（垂直方向）：90°（±45°）；发动机输出、刀辊传动方式：齿轮传动；连接方式：直联；配套发动机型号名称：KM188FD；制造商：无锡华源凯马发动机有限公司；排放阶段：国Ⅲ；结构型式：单缸、立式、风冷；额定功率：6.5KW；额定转速：3600r/min；起动方式：电起动；工作幅宽：1100mm；旋耕刀型号：IT175；刀辊最大回转半径：175mm；总安装刀数：32把；主离合器型式（状态）：摩擦片式离合器（常开） |  | 不通过 | 齐全性和一致性审查不通过，本环节不审核。
008706 | 耕整地机械 | 耕地机械 | 微耕机 | 功率4kW及以上微耕机(配套柴油机) | 无锡华源凯马发动机有限公司 | 微耕机 | 1WG-6.0D | 结构型式：前置式；外形尺寸：1850*1060*1180mm；结构质量：142kg；扶把调整幅度水平方向（垂直方向）：90°（±45°）；发动机输出、刀辊传动方式：齿轮传动；连接方式：直联；配套发动机型号名称：KM186FAD；制造商：无锡华源凯马发动机有限公司;排放阶段：国Ⅲ;结构型式：单缸、立式、风冷；额定功率：6.0KW；额定转速：3600r/min；起动方式：电起动；工作幅宽：1100mm；旋耕刀型号：IT175；刀辊最大回转半径：175mm；总安装刀数：32把；主离合器型式（状态）：摩擦片式离合器（常开） |  | 不通过 | 齐全性和一致性审查不通过，本环节不审核。
008707 | 收获机械 | 花卉(茶叶)采收机械 | 采茶机 | 双人采茶机 | 福建省南平弘泰手扶拖拉机制造有限公司 | 采茶机 | YT-4CS-88A | 结构型式：双人抬式。配套动力类型：二冲程风冷汽油机。配套动力标定功率：1.25kW。配套动力标定转速：7000r/min。切割器切割宽度：88.1cm。手持部分尺寸（长×宽×高）：1351mm×510mm×325mm。漏采率：0.76%。损失率：0.97%。可制茶率：94.7%。芽叶完整率：78.9%。 | 双人操作 | 通过
008708 | 田间管理机械 | 修剪机械 | 茶树修剪机 | 双人平行(弧形)式茶树修剪机(配套动力功率≥1.04kW；漏剪率≤1.24%；撕裂率≤1.12%) | 福建省南平弘泰手扶拖拉机制造有限公司 | 双人茶树修剪机 | YT-3CXP-1000A | 结构型式：双人平行式。配套汽油机标定功率：1.25kW；标定转速：7000r/min。切割器切割幅宽：1014mm。生产率：1013.2m²/h。撕裂率：0.80%。漏剪率：0.82%。 | 双人平行式。配套汽油机标定功率：1.25kW；切割器切割幅宽：1.014m。生产率：1013.2m2/h。撕裂率：0.80%。漏剪率：0.82%。 | 通过
008709 | 田间管理机械 | 中耕机械 | 田园管理机 | 功率4kW及以上田园管理机(配套汽油机) | 福建省南平弘泰手扶拖拉机制造有限公司 | 田园管理机 | YT-3TGQ-4 | 配套动力功率：4.0kW。标定转速：3600r/min。配套起垄器型式：螺旋起垄器。配套开沟器型式：翼铲式。配套锄草装置型式：锄草轮。 | 配套机具3种；汽油机功率4kW | 通过
008710 | 动力机械 | 拖拉机 | 手扶拖拉机 | 8马力及以上皮带传动手扶拖拉机 | 福建省南平弘泰手扶拖拉机制造有限公司 | 手扶拖拉机 | 东风151 | 配套发动机标定功率：11.03kW；标定转速：2200r/min。外廓尺寸（长×宽×高）：2880mm×840mm×1250mm。发动机与离合器联接方式：三角皮带联接 | 国三柴油机；传动方式:皮带传动；功率11.03kW | 通过
008711 | 收获后处理机械 | 干燥机械 | 果蔬烘干机 | 容积5-15M3生物质颗粒燃料果蔬烘干机(整体脱水) | 福建大为能源有限公司 | 生物质成型燃料果蔬烘干机 | FJDW5HGS-13-8 | 配生物质颗粒燃烧机，容积13m³；整体脱水 | 配生物质颗粒燃烧机，容积13m3；整体脱水 | 通过
008712 | 农产品初加工机械 | 茶叶加工机械 | 茶叶杀青机 | 滚筒直径80cm及以上杀青机 | 武夷山市鑫华茶叶机械制造有限公司 | 茶叶滚筒杀青机 | XH-6CST-110S | 滚筒直径1100mm，直段长度1000mm,配套生物质颗粒燃烧机 |  | 通过
008713 | 农产品初加工机械 | 茶叶加工机械 | 茶叶炒(烘)干机 | 25m²≤有效摊叶面积<40m²链板循环式茶叶萎凋机 | 武夷山市鑫华茶叶机械制造有限公司 | 茶叶萎凋机 | XH-6CW30 | 有效摊叶面积37.2平方米；风机电动机功率5.5KW，采用燃油供热装置 |  | 通过 | 茶叶萎凋机福建省特有专用产品
008714 | 农产品初加工机械 | 茶叶加工机械 | 茶叶炒(烘)干机 | 有效摊叶面积≥40m²链板循环式茶叶萎凋机 | 武夷山市鑫华茶叶机械制造有限公司 | 茶叶萎凋机 | XH-6CW40 | 有效摊叶面积45.8平方米，风机电动机功率7.5KW，采用燃油供热装置 |  | 通过 | 茶叶萎凋机福建省特有专用产品
008715 | 耕整地机械 | 耕地机械 | 微耕机 | 功率4kW以下微耕机(配套汽油机) | 广州锐尔机电科技有限公司 | 微型耕耘机 | 1WGQ2.2 | 标定功率2.2kw；标定转速3600r/min；作业速度0.14～0.36m/s；作业小时生产率0.05～h㎡/（h•m）；工作幅宽640mm；设计转速156r/min | 配套汽油机功率:2.2W | 通过
008716 | 动力机械 | 拖拉机 | 轮式拖拉机(不含皮带传动轮式拖拉机) | 100-120马力四轮驱动拖拉机 | 山东萨丁重工有限公司 | 轮式拖拉机 | SD1004D | 功率：100马力，驱动方式：四轮驱动。 | 功率：100马力，驱动方式：四轮驱动。 | 通过
008717 | 动力机械 | 拖拉机 | 轮式拖拉机(不含皮带传动轮式拖拉机) | 80-90马力四轮驱动拖拉机 | 山东萨丁重工有限公司 | 轮式拖拉机 | SD804D | 功率：80马力；驱动方式：四轮驱动。 | 功率：80马力；驱动方式：四轮驱动。 | 通过
008718 | 收获机械 | 根茎作物收获机械 | 薯类收获机 | 0.7-1m分段式薯类收获机 | 青岛方正装备技术有限公司 | 马铃薯收获机 | 4UX-90A | 分段收获；作业幅宽mm：900；与轮式拖拉机配套的薯类收获机；工作状态外形尺寸（长×宽×长）mm：2050×1200×1135；配套动力功率kw：25~33；结构型式：三点悬挂；挖掘铲型式：平铲式；清选分离装置型式：输送链式格栅筛。 |  | 不通过 | 齐全性和一致性审查不通过，本环节不审核。
008719 | 收获机械 | 根茎作物收获机械 | 薯类收获机 | 1-1.5m分段式薯类收获机 | 青岛方正装备技术有限公司 | 马铃薯收获机 | 4UX-110 | 分段收获；作业幅宽mm：1100；与轮式拖拉机配套的薯类收获机；工作状态外形尺寸（长×宽×长）mm：2050×1400×1140；配套动力功率kw：29.4~44.1；结构型式：三点悬挂；挖掘铲型式：平铲式；清选分离装置型式：输送链式格栅筛。 |  | 不通过 | 齐全性和一致性审查不通过，本环节不审核。
008720 | 收获机械 | 根茎作物收获机械 | 薯类收获机 | 1.5m及以上分段式薯类收获机 | 青岛方正装备技术有限公司 | 马铃薯收获机 | 4UX-160 | 分段收获；作业幅宽mm：1600；与轮式拖拉机配套的薯类收获机；工作状态外形尺寸（长×宽×长）mm：2350×1880×1140；配套动力功率kw：55.1~73.5；结构型式：三点悬挂；挖掘铲型式：平铲式；清选分离装置型式：输送链式格栅筛。 |  | 不通过 | 齐全性和一致性审查不通过，本环节不审核。
008721 | 收获机械 | 根茎作物收获机械 | 薯类收获机 | 1.5m及以上分段式薯类收获机 | 青岛方正装备技术有限公司 | 马铃薯收获机 | 4UX-170 | 分段收获；作业幅宽mm：1700；与轮式拖拉机配套的薯类收获机；工作状态外形尺寸（长×宽×长）mm：2280×2000×1130；配套动力功率kw：55.1~73.5；结构型式：三点悬挂；挖掘铲型式：平铲式；清选分离装置型式：输送链式格栅筛。 |  | 不通过 | 齐全性和一致性审查不通过，本环节不审核。
008722 | 种植施肥机械 | 播种机械 | 根茎作物播种机 | 2-3行根茎类种子播种机 | 青岛方正装备技术有限公司 | 马铃薯种植机 | 2CM-2 | 播种行数：2行；垄数：1垄；与轮式拖拉机配套的根茎作物播种机；结构型式：悬挂式；工作状态外形尺寸mm：2620×1340×1600；传动方式：地轮链传动（播种、施肥）；排种器：型式:链勺式，数量:2组；排肥器：型式:外槽轮式，数量:2；开沟器型式：双面犁尖式（种）/圆盘式（肥）；地轮型式：橡胶轮；地轮直径mm：590。 |  | 不通过 | 齐全性和一致性审查不通过，本环节不审核。
008723 | 种植施肥机械 | 播种机械 | 根茎作物播种机 | 2-3行根茎类种子播种机 | 青岛方正装备技术有限公司 | 马铃薯种植机 | 2CM-2A | 播种行数：2行；垄数：2垄；与轮式拖拉机配套的根茎作物播种机；结构型式：悬挂式；工作状态外形尺寸mm：2650×2060×1600；传动方式：地轮链传动（播种、施肥）；排种器：型式:链勺式，数量:2组；排肥器：型式:外槽轮式，数量:4；开沟器型式：双面犁尖式（种）/圆盘式（肥）；地轮型式：橡胶轮；地轮直径mm：590。 | 齐全性和一致性审查不通过，本环节不审核。 | 不通过 | 齐全性和一致性审查不通过，本环节不审核。
008725 | 田间管理机械 | 植保机械 | 喷杆喷雾机 | 18-35马力自走式喷杆喷雾机 | 久保田农业机械（苏州）有限公司 | 自走式喷杆喷雾机 | 3WP-600(KBA600) | 功率：17.8kW；形式：自走式，四轮驱动、四轮转向 | 功率：17.8kW(24.2马力）；形式：自走式，四轮驱动、四轮转向 | 通过
008726 | 田间管理机械 | 中耕机械 | 田园管理机 | 功率4kW及以上田园管理机(配套汽油机) | 盐城万富隆机械制造有限公司 | 田园管理机 | 3TG-4.0QA | 配套动力型号：配套170FA汽油机；标定功率（kw）：4.0kw；标定转速（r/min）：3600r/min；外形尺寸（长X宽X高）mm：1300mmX560mmX955mm；工作幅宽（cm）：500cm；结构质量（kg）：70kg；传动方式（发动机输出）：皮带；传动方式（刀辊）：链条传动；总安装刀数量（把）：12把；主离合器型式：涨紧式 | 齐全性和一致性审查不通过，本环节不审核。 | 不通过 | 齐全性和一致性审查不通过，本环节不审核。
008727 | 田间管理机械 | 中耕机械 | 田园管理机 | 功率4kW及以上田园管理机(配套汽油机) | 盐城万富隆机械制造有限公司 | 田园管理机 | 3TG-5.5QB | 配套动力型号：配套177F汽油机；标定功率（kw）：5.5kw；标定转速（r/min）：3600r/min；外形尺寸(长X宽X高)：1700mmX600mmX1100mm；工作幅宽（mm）:600mm；结构质量(kg):105kg；传动方式（发动机输出）：皮带传动；传动方式（刀辊）：链条传动；总安装刀数量：12把，主离合器型式：涨紧式。 |  | 不通过 | 齐全性和一致性审查不通过，本环节不审核。
008728 | 田间管理机械 | 中耕机械 | 田园管理机 | 功率4kW及以上田园管理机(配套汽油机) | 盐城万富隆机械制造有限公司 | 田园管理机 | 3TGQ-6C | 配套动力型号：配套188F-6汽油机；标定功率（kw）：6.5kw；标定转速（r/min）：1800r/min；外形尺寸(长X宽X高)：1894mmX940mmX1233mm；工作幅宽（mm）:400mm；结构质量(kg):130kg；传动方式机输出：皮带传动；传动方式（刀辊）：链条传动；总安装刀数量：10把，主离合器型式：涨紧式。 |  | 不通过 | 齐全性和一致性审查不通过，本环节不审核。
008729 | 其他机械 | 其他机械 | 简易保鲜储藏设备 | 简易保鲜储藏设备(聚氨酯库板) | 江苏久泰环保能源科技有限公司 | 果蔬冷藏保鲜库 | ZK-49 | 聚氨酯保温板、厚度 ≥100mm、库容49m³、压缩机功率≥3.45KW | 聚氨酯库板,库板厚度:101mm；制冷压缩机额定功率:3.45kW | 通过
008730 | 其他机械 | 其他机械 | 简易保鲜储藏设备 | 简易保鲜储藏设备(聚氨酯库板) | 江苏久泰环保能源科技有限公司 | 果蔬冷藏保鲜库 | ZK-98 | 聚氨酯保温板、厚度≥100mm、库容98m³、压缩机功率≥4.81KW | 聚氨酯库板,库板厚度:101mm；制冷压缩机额定功率:4.81kW | 通过
008731 | 农用搬运机械 | 运输机械 | 田间运输机 | 山地(田间)轨道搬运机轨道 | 福州金安道农机有限公司 | 山地果园轨道搬运机(轨道) | JAD-3GBYD200(轨道) | 轨道每6米为一补贴单位；含安装轨道所需材料 | 轨道每6米为一补贴计算单位；含安装轨道所需材料 | 通过
008732 | 收获后处理机械 | 干燥机械 | 果蔬烘干机 | 热泵果蔬烘干机(整体脱水,具备烘干功能) | 江苏久泰环保能源科技有限公司 | 空气能热泵果蔬烘干机 | JT-5HGB-1.6 | 聚氨酯保温板、厚度≥75mm、烘干容积：1.6m³、压缩机额定功率：4.5KW、整体脱水、具备烘干功能 | 热泵压缩机额定功率4.5kW；烘干室为聚氨脂库板、库板厚度99mm、容积1.6m3；具备烘干功能；整体脱水 | 通过
008733 | 农业废弃物利用处理设备 | 废弃物处理设备 | 有机废弃物好氧发酵翻堆机 | 0.8m≤翻抛深度<1.3m有机废弃物发酵翻(堆)机 | 福建省渠安机械科技有限公司 | 有机废弃物翻堆机 | QA-11FZ90×4 | 最大翻堆深度≥90cm；刀轴工作幅度≥320cm；生产能力≥250³/h；轨道：轻轨；遥控功能；移位机和喷淋机选配； | 翻抛深度0.929m；翻抛幅宽4m；生产率283.5m3/h；轨道；遥控功能；移位机和喷淋机选配 | 通过
008734 | 农用搬运机械 | 运输机械 | 田间运输机 | 山地(田间)轨道搬运机轨道 | 福建智辰智能农业装备有限公司 | 山地果园轨道搬运机轨道 | ZC-3GBYD-400轨道 | 轨道每6米为一补贴计算单位；含安装轨道所需材料 | 轨道每6米为一补贴计算单位；含安装轨道所需材料 | 通过
008735 | 收获后处理机械 | 干燥机械 | 果蔬烘干机 | 热泵果蔬烘干机(整体脱水,具备烘干功能) | 江苏久泰环保能源科技有限公司 | 空气能热泵果蔬烘干机 | JT-5HGB-6 | 聚氨酯保温板、厚度≥75mm、烘干室容积：6m³、压缩机额定功率：5.42KW、整体脱水、具备烘干功能 | 热泵压缩机额定功率5.42kW；烘干室为聚氨脂库板、库板厚度99mm、容积6m3；具备烘干功能；整体脱水 | 通过
008736 | 农业废弃物利用处理设备 | 废弃物处理设备 | 有机废弃物好氧发酵翻堆机 | 6m≤横向跨度<10m有机废弃物发酵翻(堆)机 | 福建省渠安机械科技有限公司 | 有机废弃物翻堆机(8m≤横向跨度<10m) | QA-11FZ150×(8~24)(8m≤横向跨度<10m) | 工作部件可纵横向移动；8m≤横向跨度<10m； 最大翻堆深度≥150cm；生产能力≥250m³/h； | 工作部件可纵横向移动；横向跨度10m； 最大翻堆深度1.53m；生产能力316.1m3/h； | 通过
008737 | 收获后处理机械 | 干燥机械 | 果蔬烘干机 | 热泵果蔬烘干机(整体脱水,具备烘干功能) | 江苏久泰环保能源科技有限公司 | 空气能热泵果蔬烘干机 | JT-5HGB-54 | 聚氨酯保温板、厚度≥75mm、烘干室容积：54m³、压缩机额定功率：≥9KW、整体脱水、具备烘干功能 | 热泵压缩机额定功率4.5kW；烘干室为聚氨脂库板、库板厚度99mm、容积54m3；具备烘干功能；整体脱水 | 通过
008738 | 收获后处理机械 | 干燥机械 | 果蔬烘干机 | 热泵果蔬烘干机(整体脱水,具备烘干功能) | 江苏久泰环保能源科技有限公司 | 空气能热泵果蔬烘干机 | JT-5HGB-83 | 聚氨酯保温板、厚度≥75mm、烘干室容积：83m³、压缩机额定功率：≥4.5KW、整体脱水、具备烘干功能 | 热泵压缩机额定功率4.5kW；烘干室为聚氨脂库板、库板厚度99mm、容积82m3；具备烘干功能；整体脱水 | 通过
008740 | 设施农业设备 | 温室大棚设备 | 加温系统(含燃油热风炉、热水加温系统) | 生物质颗粒燃料热风炉(不含热交换器) | 龙岩市三佳冶金炉料有限公司 | 生物质颗粒成型燃料燃烧机 | SJ-5RS10A | 总供热量≥100000kcal/h生物质成型燃料热风炉（不含热交换器）配备送风、送料、温控装置、独立清灰装置、火力观察口、点火器 | 最大发热量104000kcal/h,配备送风、送料、温控装置、独立清灰装置、火力观察口、点火器 | 通过
008741 | 农业废弃物利用处理设备 | 废弃物处理设备 | 有机废弃物好氧发酵翻堆机 | 横向跨度≥10m有机废弃物发酵翻(堆)机 | 福建省渠安机械科技有限公司 | 有机废弃物翻堆机(10m≤横向跨度≤24m) | QA-11FZ150×(8~24)(10m≤横向跨度≤24m) | 工作部件可纵横向移动；横向跨度≥10m； 最大翻堆深度≥150cm；生产能力≥250m³/h； | 工作部件可纵横向移动；横向跨度10m； 最大翻堆深度1.53m；生产能力316.1m3/h； | 通过
008742 | 农业废弃物利用处理设备 | 废弃物处理设备 | 有机废弃物好氧发酵翻堆机 | 0.8m≤翻抛深度<1.3m有机废弃物发酵翻(堆)机 | 福州良正机械有限公司 | 有机废弃物翻堆机 | LZ-11FF80×4 | 轨距4m；最大翻堆深度≥80cm；刀轴工作幅度≥320cm；刀轴电机额定功率11或15kW；生产能力≥250m³/h；轨道:轻轨；遥控功能；移位机和喷淋机选配 | .翻抛深度0.825m；翻抛幅宽4m；生产率282.8m3/h；轨道；遥控功能；移位机和喷淋机选配 | 通过
008743 | 农业废弃物利用处理设备 | 废弃物处理设备 | 有机废弃物好氧发酵翻堆机 | 翻抛深度≥1.3m有机废弃物发酵翻(堆)机 | 福州良正机械有限公司 | 有机废弃物翻堆机 | LZ-11FF130×4 | 轨距4m；最大翻堆深度≥130cm；刀轴工作幅度≥320cm；刀轴电机额定功率18.5或22或30kW；生产能力≥500m³/h；轨道：轻轨；遥控功能；移位机和喷淋机选配 | 翻抛深度1.36m；翻抛幅宽4m；生产率510.2m3/h；轨道；遥控功能；移位机和喷淋机选配 | 通过
008744 | 农业废弃物利用处理设备 | 废弃物处理设备 | 有机废弃物好氧发酵翻堆机 | 翻抛深度≥1.3m有机废弃物发酵翻(堆)机 | 厦门康浩科技有限公司 | 桨叶式有机废弃物翻抛机 | KH-FPJ130A | 翻抛深度≥1.3m.；翻抛幅宽≥3.2m；生产率≥500m³/h;轨道；遥控功能； 移位机和喷淋机选配 | 翻抛深度1.3m.；翻抛幅宽5m；生产率517.4m3/h;轨道；遥控功能； 移位机和喷淋机选配 | 不通过 | 没有先进性证明材料
008745 | 农业废弃物利用处理设备 | 废弃物处理设备 | 有机废弃物好氧发酵翻堆机 | 横向跨度≥10m有机废弃物发酵翻(堆)机 | 福州良正机械有限公司 | 有机废弃物翻堆机 | LZ-11FF130×(10~24) | 工作部件可纵横向移动，横向跨度≥10m；最大翻堆深度≥130cm；刀轴工作幅度≥200cm；刀轴电机额定功率18.5或22kW；生产能力≥250m³/h；轨道：轻轨；遥控功能； | 工作部件可纵横向移动，横向跨度10m；最大翻堆深度1.506m；生产能力308.4m3/h； | 通过
008746 | 畜牧机械 | 饲养机械 | 孵化机 | 10000-50000枚孵化机 | 安徽瑞格电子科技有限公司 | 箱体式孵化机 | 9FXT-43008 | 容蛋量：43008枚 |  | 不通过 | 齐全性和一致性审查不通过，本环节不审核。
008747 | 农业废弃物利用处理设备 | 废弃物处理设备 | 有机废弃物好氧发酵翻堆机 | 横向跨度≥10m有机废弃物发酵翻(堆)机 | 厦门康浩科技有限公司 | 桨叶式有机废弃物翻抛机 | KH-FPJ130B | 工作部件可纵横向移动，横向跨度≥10m;翻抛深度≥1.3m; 生产率≥200m³/h | 工作部件可纵横向移动，横向跨度13.14m;翻抛深度1.3m; 生产率319.9m3/h | 不通过 | 没有先进性证明材料
008748 | 畜牧机械 | 饲养机械 | 孵化机 | 50000枚及以上孵化机 | 安徽瑞格电子科技有限公司 | 箱体式孵化机 | 9FXT-90720 | 容蛋量：90720枚 |  | 不通过 | 齐全性和一致性审查不通过，本环节不审核。
008749 | 畜牧机械 | 饲养机械 | 孵化机 | 50000枚及以上孵化机 | 安徽瑞格电子科技有限公司 | 箱体式孵化机 | 9FXT-129024 | 容蛋量：129024枚 |  | 不通过 | 齐全性和一致性审查不通过，本环节不审核。
008750 | 农用搬运机械 | 运输机械 | 田间运输机 | 4.7kW≤功率<7.5kW山地(田间)轨道搬运机主机 | 福建省云宇机电有限公司 | 山地果园轨道搬运机 | YY-3GDBY-300 | 功率4.8kW；载运拖台1台；配有安全制动保护装置 | 功率4.8kW；载运拖台1台；配有安全制动保护装置 | 通过 | 轨道搬运机新产品推广
008752 | 耕整地机械 | 耕地机械 | 微耕机 | 功率4kW及以上微耕机(配套柴油机) | 重庆华田浩犁机械有限责任公司 | 微耕机 | 1WG6.3-135FC-ZC | 配套发动机型号名称：KM186F柴油机；配套发动机结构形式：单缸、立式、四冲程、风冷、直喷式；配套发动机标定功率：6.3KW；配套发动机标定转速：3600r/min。 | 配套国三柴油机功率6.3kW | 通过
008753 | 农用搬运机械 | 运输机械 | 田间运输机 | 山地(田间)轨道搬运机轨道 | 福建省云宇机电有限公司 | 山地果园轨道搬运机 | YY-3GDBY-300(轨道) | 轨道每6米为一计算单位；含安装轨道所需材料 | 轨道每6米为一补贴计算单位；含安装轨道所需材料 | 通过 | 轨道搬运机新产品推广
008754 | 设施农业设备 | 温室大棚设备 | 水帘降温设备 | 水帘降温设备 | 漳州联南强环保科技股份有限公司 | 湿帘降温装置 | LNQ-SL-4×15 | 电机功率1.1kw，配套水帘4㎡，湿帘厚度15cm | 电机功率1.1kw，配套水帘4㎡ | 通过
008755 | 畜牧机械 | 饲养机械 | 清粪机 | 牵引刮板式清粪机(全不锈钢材质) | 漳州联南强环保科技股份有限公司 | 刮板式清粪机 | LNQ-9FQ20B | 结构型式：牵引式；刮粪板宽度B：2320mm；刮粪板防腐方式：刮板及机架采用不锈钢材质 | 宽度2.32m,刮板及机架采用不锈钢材质,牵引刮板式清粪机 | 通过
008756 | 畜牧机械 | 饲养机械 | 喂料机 | 螺旋弹簧式 | 漳州联南强环保科技股份有限公司 | 生猪养殖喂料系统 | LNQ-9WT-60 | 送料型式：螺旋弹簧式；送料长度：39.3m；电动机额定功率：1.5kw；电动机额定电压380V | 螺旋弹簧式；送料长度：39.3m；电动机额定功率：1.5kw。 | 通过
008757 | 设施农业设备 | 温室大棚设备 | 加温系统(含燃油热风炉、热水加温系统) | 生物质颗粒燃料热风炉(不含热交换器) | 重庆和创简一科技有限公司 | 生物质颗粒燃烧机 | HCJY-10W-13 | 结构形式：直喷式；整机质量：115kg；外形尺寸（长*宽*高）：1310*715*1500；热功率：≥10万大卡；燃料类型：生物质颗粒；点火方式：电子式热空气点火；燃料消耗：≤0.03m³/h；总功率：0.84kw；安全装置：空气断路器；总供热量≥100000kcal/h；配备送风、送料、温控装置、独立清灰装置、火力观察口、点火器。送风风机和送料电机防护等级IP54，绝缘等级F级；送风电机功率0.18kw，风量650m³/h，风压350pa；送料电机功率0.06kw；采用清灰推杆除焦，材质为310S不锈钢，厚度3.5mm，直径32mm；火力观察孔采用钢化玻璃材质，直径≥20mm；点火器采用氮化硅电子式热空气点火，功率0.6kw。 | 最大供热量114800kcal/h,配备送风、送料、温控装置、独立清灰装置、火力观察口、点火器 | 通过
008758 | 排灌机械 | 喷灌机械设备 | 灌溉首部(含灌溉水增压设备、过滤设备、水质软化设备、灌溉施肥一体化设备以及营养液消毒设备等) | 电动机≥5.5kW、65L/min≤流量<100L/min沼液灌溉设备(电动机) | 漳州联南强环保科技股份有限公司 | 沼液灌溉设备 | LNQ-3ZY65-1.5-5.5 | 柱塞泵配套电动机额定功率：5.5kW,搅拌电机额定功率：1.5kW，流量：68.05L/min | 柱塞泵配套电动机额定功率：5.5kW,搅拌电机额定功率：1.5kW，流量：68.05L/min | 通过
008759 | 排灌机械 | 喷灌机械设备 | 灌溉首部(含灌溉水增压设备、过滤设备、水质软化设备、灌溉施肥一体化设备以及营养液消毒设备等) | 电动机≥7.5kW、65L/min≤流量<100L/min沼液灌溉设备(电动机) | 漳州联南强环保科技股份有限公司 | 沼液灌溉设备 | LNQ-3ZY75-2.0-7.5 | 柱塞泵配套电动机额定功率：7.5kW,搅拌电机额定功率：2.2kW，流量：73.72L/min | 柱塞泵配套电动机额定功率：7.5kW,搅拌电机额定功率：2.2kW，流量：73.72L/min | 通过
008760 | 排灌机械 | 喷灌机械设备 | 灌溉首部(含灌溉水增压设备、过滤设备、水质软化设备、灌溉施肥一体化设备以及营养液消毒设备等) | 电动机≥11kW、65L/min≤流量<100L/min沼液灌溉设备(电动机) | 漳州联南强环保科技股份有限公司 | 沼液灌溉设备 | LNQ-3ZY90-2.5-11 | 柱塞泵配套电动机额定功率：11kW,搅拌电机额定功率：2.2kW，流量：91.65L/min | 柱塞泵配套电动机额定功率：11kW,搅拌电机额定功率：2.2kW，流量：91.65L/min | 通过
008761 | 收获后处理机械 | 干燥机械 | 果蔬烘干机 | 热泵果蔬烘干机(整体脱水,具备烘干和制冷功能) | 福建惠田实业有限公司 | 空气能果蔬烘干机 | HT-5HGK2L | 热泵压缩机功率11.025KW，烘干室为聚氨脂库板，库板厚度≥100MM，容积1.6立方，具备烘干制冷功能，整体脱水 | 热泵压缩机功率11.025KW，烘干室为聚氨脂库板，库板厚度100mm，容积1.6立方米，具备烘干制冷功能，整体脱水 | 通过
008762 | 农业废弃物利用处理设备 | 废弃物处理设备 | 有机废弃物好氧发酵翻堆机 | 0.8m≤翻抛深度<1.3m有机废弃物发酵翻(堆)机 | 福建雪丰制冷设备有限公司 | 有机废弃物翻堆机(翻抛机) | XF-11FF80 | 翻抛深度≥0.8m，翻抛幅宽≥3.3m，主机总功率16.5KW，轨距4米 | 翻抛深度0.83m；翻抛幅宽4m；生产率356.7m3/h；轨道；遥控功能 | 不通过 | 没有先进性证明材料
008763 | 农业废弃物利用处理设备 | 废弃物处理设备 | 有机废弃物好氧发酵翻堆机 | 翻抛深度≥1.3m有机废弃物发酵翻(堆)机 | 福建雪丰制冷设备有限公司 | 有机废弃物翻堆机(翻抛机) | XF-11FF130 | 翻抛深度≥1.3m，翻抛幅宽≥3.3m，主机总功率20KW，轨距4米 | 翻抛深度1.32m；翻抛幅宽4m；生产率611.2m3/h；轨道；遥控功能； | 不通过 | 没有先进性证明材料
008764 | 农产品初加工机械 | 茶叶加工机械 | 茶叶炒(烘)干机 | 25m²≤有效摊叶面积<40m²链板循环式茶叶萎凋机 | 武夷山市鑫田机械有限公司 | 茶叶萎凋机 | XT-6CW30 | 有效摊叶面积：38.8；风机电动机功率：5.5kW；燃油供热装置 | 有效摊叶面积：38.8m2；风机电动机功率：5.5kW；燃油供热装置 | 通过 | 茶叶萎凋机福建省特有专用产品
008765 | 农产品初加工机械 | 茶叶加工机械 | 茶叶炒(烘)干机 | 有效摊叶面积≥40m²链板循环式茶叶萎凋机 | 武夷山市鑫田机械有限公司 | 茶叶萎凋机 | XT-6CW40 | 有效摊叶面积:48.1m²；风机电动机功率:7.5kW；燃油供热装置。 | 有效摊叶面积48.1m2；风机电动机功率7.8kW；燃油供热装置 | 通过 | 茶叶萎凋机福建省特有专用产品
008766 | 农用搬运机械 | 运输机械 | 田间运输机 | 4.7kW≤功率<7.5kW山地(田间)轨道搬运机主机 | 武汉励耕果园机械有限公司 | 遥控牵引式单轨道山地果园运输机 | 7YGD-Q55型(主机) | 遥控器，遥控距离300m以上；5.5KW电动机1台；货物载运装置2台，最大载重量600kg；安全制动保护装置，最大制动滑移距离300mm；机具安装到位。 | 功率5.5kW；载运拖台1台；安全制动保护装置 | 不通过 | 田间试验验证证明材料不符合我省格式要求。
008767 | 农用搬运机械 | 运输机械 | 田间运输机 | 山地(田间)轨道搬运机轨道 | 武汉励耕果园机械有限公司 | 遥控牵引式单轨道山地果园运输机 | 7YGD-Q55型(轨道) | 热镀锌50✖50✖4cm的轨道；直径10mm钢丝绳；钢丝绳限位轮组；防上跳/侧翻轮组；机具安装到位。 | 轨道每6米为一补贴计算单位；含安装轨道所需材料 | 不通过 | 田间试验验证证明材料不符合我省格式要求。
008768 | 农产品初加工机械 | 茶叶加工机械 | 茶叶杀青机 | 非不锈钢综合做青机 | 武夷山市鑫田机械有限公司 | 茶叶综合做青机 | XT-6CZ-110 | 滚筒容积：2.7m³，滚筒材质：非不锈钢。 | 滚筒容积：2.7m3，滚筒材质：非不锈钢。 | 通过
008769 | 耕整地机械 | 耕地机械 | 微耕机 | 功率4kW以下微耕机(配套汽油机) | 武夷山市鑫田机械有限公司 | 微型耕耘机 | XT-1WGQ2.2 | 配套汽油机功率：2.2kW. | 配套汽油机功率：2.2kW。 | 通过
008770 | 农业废弃物利用处理设备 | 废弃物处理设备 | 有机废弃物好氧发酵翻堆机 | 罐式,容积≥40M3,日处理量≥6M3有机废弃物发酵设备 | 漳州联南强环保科技股份有限公司 | 畜禽粪便罐式发酵设备 | LNQ-11FFG100-10 | 罐体容积100m³；内筒体材质304＃不锈钢（厚度3mm）；日处理量10m³/d；搅拌轴油泵驱动电动机额定功率11kW；进气电机额定功率7.5kW；排气风机额定功率5.5kW；进料升降电机额定功率4kW；电辅热额定功率4.5kW； |  | 不通过 | 没有先进性证明材料
008771 | 农业废弃物利用处理设备 | 废弃物处理设备 | 有机废弃物好氧发酵翻堆机 | 2-3M3有机废弃物发酵装置 | 漳州联南强环保科技股份有限公司 | 畜禽粪便发酵设备 | LNQ-11FJ12 | 层有效容积2.3m³；日处理量2.3m³/日；层板摊铺总面积4.96m²；液压系统电动机功率2.2kw；液压驱动翻板；翻板采用热镀锌板；料斗和搅拌机选配 | 容积2.3m3；翻板采用热镀锌板,液压驱动翻板；本体内侧板采用耐温耐腐材料。 | 不通过 | 无田间试验验证报告
008772 | 田间管理机械 | 中耕机械 | 田园管理机 | 7.5-8.83KW山地田园作业(管理)机(配套汽油机) | 三明恒富机械有限公司 | 田园搬运管理机 | HF-3BY-8Q3 | 配套汽油机；功率8.5kW | 配套汽油机；功率8.5kW | 通过
008773 | 农用搬运机械 | 运输机械 | 田间运输机 | 4.7kW≤功率<7.5kW山地(田间)轨道搬运机主机 | 武汉励耕果园机械有限公司 | 自走式单轨道山地果园运输机 | 7YGD-Z75型(主机) | 电启动装置；功率7.3KW的汽油机1台；货物载运装置各1台，最大载重量300kg；安全制动保护装置，最大制动滑移距离200mm；机具安装到位。 | 功率7.3kW；载运拖台1台；安全制动保护装置 | 不通过 | 田间试验验证证明材料不符合我省格式要求。
008774 | 设施农业设备 | 温室大棚设备 | 加温系统(含燃油热风炉、热水加温系统) | 生物质颗粒燃料热风炉(含热交换器) | 三明恒富机械有限公司 | 生物质颗粒燃料热风炉 | 5LS-10 | 总供热量≥100000kcal/h, 热效率≥72%，生物质颗粒燃烧机，热交换器 | 最大供热量102000kcal/h,热效率79.4%,生物质颗粒燃烧机,热交换器 | 通过
008775 | 农用搬运机械 | 运输机械 | 田间运输机 | 山地(田间)轨道搬运机轨道 | 武汉励耕果园机械有限公司 | 自走式单轨道山地果园运输机 | 7YGD-Z75型(轨道) | 热镀锌50✖50✖4mm轨道；防上跳/侧翻轮组；机具安装到位。 | 轨道每6米为一补贴计算单位；含安装轨道所需材料 | 不通过 | 田间试验验证证明材料不符合我省格式要求。
008776 | 设施农业设备 | 温室大棚设备 | 加温系统(含燃油热风炉、热水加温系统) | 生物质颗粒燃料热风炉(不含热交换器) | 三明恒富机械有限公司 | 生物质颗粒燃料燃烧机 | 5RS-10G | 总供热量:115000kcal/h,配备送风、送料、温控装置、独立清灰装置、火力观察口、点火器 | 最大供热量115000kcal/h,配备送风、送料、温控装置、独立清灰装置、火力观察口、点火器 | 通过
008777 | 设施农业设备 | 温室大棚设备 | 加温系统(含燃油热风炉、热水加温系统) | 生物质颗粒燃料热风炉(不含热交换器) | 三明恒富机械有限公司 | 生物质颗粒燃料燃烧机 | 5RS-10P | 总供热量：110000kcal/h,配备送风、送料、温控装置、独立清灰装置、火力观察口、点火器 | 最大供热量110000kcal/h,配备送风、送料、温控装置、独立清灰装置、火力观察口、点火器 | 通过
008778 | 畜牧机械 | 饲养机械 | 喂料机 | 螺旋弹簧式 | 福建龙岩龙茂机械有限公司 | 生猪养殖喂料系统 | LM-9WT-60 | 输送长度≥80m 带主机 |  | 不通过 | 齐全性和一致性审查不通过，本环节不审核。
008779 | 畜牧机械 | 饲养机械 | 喂料机 | 刮链(索盘)式喂料机 | 福建龙岩龙茂机械有限公司 | 生猪养殖喂料系统 | LM-9WL-70 | 刮链（索盘）式 输送长度≥50m 带主机 | 刮链式；输送长度133.1m,带主机 | 通过
008780 | 畜牧机械 | 饲养机械 | 清粪机 | 牵引刮板式清粪机(刮板为不锈钢材质) | 福建龙岩龙茂机械有限公司 | 刮板式清粪机 | LM-9FQ-20 | 牵引刮板式清粪机 宽度≥2m, 刮板为不锈钢材质， | 宽度2m,刮板及机架采用不锈钢材质,牵引刮板式清粪机 | 通过
008781 | 农业废弃物利用处理设备 | 废弃物处理设备 | 有机废弃物好氧发酵翻堆机 | 翻抛深度≥1.3m有机废弃物发酵翻(堆)机 | 福建龙岩龙茂机械有限公司 | 畜禽废弃物翻抛机 | LM-11FF130 | 翻抛深度≥1.3m； 翻抛幅宽≥3.2m 生产率≥500m³/h 遥控功能 轨道 | 翻抛深度1.31m；翻抛幅宽3.46m；生产率576.9m3/h；轨道；遥控功能； | 不通过 | 无田间试验验证报告
008782 | 排灌机械 | 喷灌机械设备 | 微灌设备 | 滴灌系统(设备) | 福建大丰收灌溉科技有限公司 | 滴灌设备 | DFS-8DG16-2.2-1.5 | 含管网系统及配件,滴灌管(毛管)公称直径16mm,滴头额定流量2.2L/h、工作压力50Kpa-150Kpa,配套管件等. | 滴灌管公称直径16mm；额定流量2.30L/h | 通过
008783 | 农用搬运机械 | 运输机械 | 田间运输机 | 山地(田间)轨道搬运机轨道 | 连云港志诚农机有限公司 | 农用轨道搬运机 | 7YG350(轨道) | 轨道每6米为一计算单位，含安装轨道所需材料 | 轨道每6米为一补贴计算单位；含安装轨道所需材料 | 通过