## 无人机第一批公告
青岛市第一批植保无人飞机购置补贴试点归档信息表
机具大类 | 机具小类 | 机具品目 | 分档名称 | 生产企业 | 产品名称 （与检测合格报告或鉴定证书一致） | 机具型号 | 配置参数（依据检测合格报告或鉴定证书填报）
田间管理机械 | 植保机械 | 植保无人飞机 | 载药量≥10L 电动多旋翼植保无人飞机 | 深圳天鹰兄弟无人机创新有限公司 | 电池动力多旋翼植保机 | 3WWDZ-12A | 电动多旋翼,含4组电池,充电器;空机质量:18kg,最大起飞重量:32kg,药液箱额定容量:12L;飞行限高:18m,飞行限速:10m/s,能够控制在视距内或扩展视距内操作;有固定的药箱安装位置和唯一匹配紧固件，一款机型能且只能匹配一款药箱;有操作人员身份密钥接入装置，能够做到经密钥连接后方可作业飞行;加装有飞行控制芯片、电子围栏、作业飞行数据实时记录存储设备和施药作业系统，具备防重喷漏喷、防农药漂移、断点续喷等功能，能够实现作业飞行可识别、可监测、可追查;具有全天候避障功能,配备全自主飞行作业和手动操控作业系统;防护等级IP56，单台配备电池数量≥4组，并配备一次可充4组以上电池充电器;飞机药箱满载悬停时间:10.3min.
田间管理机械 | 植保机械 | 植保无人飞机 | 载药量≥10L 电动多旋翼植保无人飞机 | 深圳天鹰兄弟无人机创新有限公司 | 电池动力多旋翼植保机 | 3WD-TY-D10LA | 电动多旋翼,含4组电池,充电器;空机质量:14.5kg,起飞全重:24.5kg,载药量:10L;飞行高度:18m,飞行速度:10m/s,能够控制在视距内或扩展视距内操作;有固定的药箱安装位置和唯一匹配紧固件，一款机型能且只能匹配一款药箱;有操作人员身份密钥接入装置，能够做到经密钥连接后方可作业飞行;加装有飞行控制芯片、电子围栏、作业飞行数据实时记录存储设备和施药作业系统，具备防重喷漏喷、防农药漂移、断点续喷等功能，能够实现作业飞行可识别、可监测、可追查;具有全天候避障功能,配备全自主飞行作业和手动操控作业系统;防护等级IP56，单台配备电池数量≥4组，并配备一次可充4组以上电池充电器;飞机药箱满载悬停时间:10.1min.
田间管理机械 | 植保机械 | 植保无人飞机 | 载药量≥10L 电动多旋翼植保无人飞机 | 无锡汉和航空技术有限公司 | 高效农用无人植保喷雾机 | 3WYD-4-10 | 结构尺寸（长*宽*高mm）:2160*2160*600 整机质量（kg）:19.6 配套动力（kw）:2KW*4 最大起飞重量（kg）:29.6 药液箱标称容量（L）:10.0 蓄电池:锂电池（16000mAh，22.2v，2块用于飞行动力、飞控和泵） 液泵形式:隔膜泵 旋翼直径（mm）:767*4 喷杆展开长度（mm）:1730 喷头形式和数量:圆锥雾喷头，6个 整机喷雾量（ml/min）:1200 每架次连续工作时间（min）:8′28″ 喷幅（m）:4.0（作业高度2m） 每架次喷施面积（hm²）:0.64（作业速度4.0m/s，作业高度2m） 空载连续飞行时间（min）:18′15″ 满载连续飞行时间（min）:10′12″ 配置:至少含有8组锂电池、1个充电器 飞行真高（m）:10 空机重量（kg）:19.6 起飞全重（kg）:29.6 载药量（L）:10.2 设计飞行速度（m/s）:10
田间管理机械 | 植保机械 | 植保无人飞机 | 载药量≥10L 电动多旋翼植保无人飞机 | 深圳市大疆创新科技有限公司 | 大疆MG-1S ADVANCED农业植保机 | 3W-DJI-8-10-015 | 结构尺寸（长*宽*高mm）:1460mm*1460mm*578mm 整机质量（kg）:13.8kg 配套动力（kw）: 1.2kw 载药量（L）:10L 限速（m/s）:≤15m/s 飞行真高（m）:≤20米 能够控制在视距内或扩展视距内操作:能够控制在视距内或扩展视距内操作 有固定的药箱安装位置和唯一匹配紧固件，一款机型能且只能匹配一款药箱:有固定的药箱安装位置和唯一匹配紧固件，一款机型能且只能匹配一款药箱 有操作人员身份密钥接入装置，能够做到经密钥连接后方可作业飞行:有操作人员身份密钥接入装置，能够做到经密钥连接后方可作业飞行 加装有飞行控制芯片:已加装有飞行控制芯片 加装有电子围栏:已加装有电子围栏 加装避障系统软件:已加装避障系统软件 作业飞行数据实时记录存储装备:作业飞行数据实时记录存储装备 具备施药作业系统:具备施药作业系统 具备防重喷漏喷、防农药漂移功能:具备防重喷漏喷、防农药漂移功能 能够实现作业飞行可识别、可监测、可追查:能够实现作业飞行可识别、可监测、可追查 起飞全重（kg）: 23.8kg 空机重量（kg）: 9.8kg
田间管理机械 | 植保机械 | 植保无人飞机 | 载药量≥10L 电动多旋翼植保无人飞机 | 深圳市大疆创新科技有限公司 | 大疆MG-1P农业植保机 | 3WWDSZ-10016 | 结构尺寸（长*宽*高mm）:1460mm*1460mm*578mm 整机质量（kg）:13.8kg 配套动力（kw）:1.2kw 空机重量（kg）:9.8kg 起飞全重（kg）:23.8kg 载药量（L）:10L 限速（m/s）:≤15m/s 飞行真高（m）:≤20米 能够控制在视距内或扩展视距内操作:能够控制在视距内或扩展视距内操作 有固定的药箱安装位置和唯一匹配紧固件，一款机型能且只能匹配一款药箱:有固定的药箱安装位置和唯一匹配紧固件，一款机型能且只能匹配一款药箱 有操作人员身份密钥接入装置，能够做到经密钥连接后方可作业飞行:有操作人员身份密钥接入装置，能够做到经密钥连接后方可作业飞行 加装有飞行控制芯片:已加装有飞行控制芯片 加装有电子围栏:已加装有电子围栏 加装避障系统软件:已加装避障系统软件 作业飞行数据实时记录存储装备:作业飞行数据实时记录存储装备 具备施药作业系统:具备施药作业系统 具备防重喷漏喷、防农药漂移功能:具备防重喷漏喷、防农药漂移功能 能够实现作业飞行可识别、可监测、可追查:能够实现作业飞行可识别、可监测、可追查
田间管理机械 | 植保机械 | 植保无人飞机 | 载药量≥10L 电动多旋翼植保无人飞机 | 深圳市大疆创新科技有限公司 | 大疆MG-1P RTK农业植保机 | 3WWDSZ-10017 | 结构尺寸（长*宽*高mm）:1460mm*1460mm*616mm 整机质量（kg）:13.8kg 配套动力（kw）:1.2kw 空机重量（kg）: 9.8kg 起飞全重（kg）: 23.8kg 载药量（L）:10L 限速（m/s）:≤15m/s 飞行真高（m）:≤20米 能够控制在视距内或扩展视距内操作:能够控制在视距内或扩展视距内操作 有固定的药箱安装位置和唯一匹配紧固件，一款机型能且只能匹配一款药箱:有固定的药箱安装位置和唯一匹配紧固件，一款机型能且只能匹配一款药箱 有操作人员身份密钥接入装置，能够做到经密钥连接后方可作业飞行:有操作人员身份密钥接入装置，能够做到经密钥连接后方可作业飞行 加装有飞行控制芯片:已加装有飞行控制芯片 加装有电子围栏:已加装有电子围栏 加装避障系统软件:已加装避障系统软件 作业飞行数据实时记录存储装备:作业飞行数据实时记录存储装备 具备施药作业系统:具备施药作业系统 具备防重喷漏喷、防农药漂移功能:具备防重喷漏喷、防农药漂移功能 能够实现作业飞行可识别、可监测、可追查:能够实现作业飞行可识别、可监测、可追查
田间管理机械 | 植保机械 | 植保无人飞机 | 载药量≥10L 电动多旋翼植保无人飞机 | 江西新和莱特科技协同创新有限公司 | 电动多旋翼农业植保无人机 | 3WWDZ-16A | 结构尺寸（长*宽*高mm）:1943*1698×630 整机质量（kg）:17.8 配套动力（kw）:18 起飞全重（kg）:33.8 载药量（L）:16 飞行速度（m/s）:1~8 飞行真高（m）:≤20 操作模式:配备全自主飞行和手控操作系统，能够控制在视距内或扩展视距内操作 药箱:有固定的药箱安装位置和唯一匹配紧固件，一款机型能且只能匹配一款药箱 导航定位:采用RTK模块系统，定位精度厘米级 施药作业系统:具备防重喷漏喷、防农药漂移功能 遥控距离（m）:1000 喷洒飞行速度（m/s）:1~8 喷雾量（L/min）:3.5 作业风速（m/s）:7 单次最大喷洒面积（hm²）:3 满载连续飞行时间（min）:10.9 满载悬停时间（min）:10.1 单次施药量（L）:16 喷幅（m）:6 环境噪音（dB（A））:65 航向精度（度）:±0.88 定点悬停精度（m）:±0.06 电子围栏:电子围栏可控参数（长、宽、高分别为 15km、15 km、1.2km）。设定电子围栏，分两次检验电子围栏的有效性。在电子围栏内电动多旋翼农业植保无人机拒绝起飞。在电子围栏外控制电动多旋翼农业植保无人机起飞，航线穿过电子围栏，电动多旋翼农业植保无人机遇到电子围栏能够采取有效措施（包括但不限于返航、悬停）避免进入围栏区。 断点续航误差（水平（m）、高度（m））:±0.18、±0.09 导航精度（水平（m）、高度（m））:±0.17、±0.06 智能电池:有工程塑料外壳和电路保护，具备软开关防打火功能和电量监控功能，可查看电池电量和自动放电。 安全要求:电动多旋翼农业植保无人机的安全技术要求符合 GB 10395.6 的规定。电动多旋翼农业植保无人机采取旋翼防护措施。在易发生人身伤亡事故的部位设置安全标志。安全标志符合GB 10396 的规定。电动多旋翼农业植保无人机具备实时监控飞行参数、喷雾参数和电子围栏的远程安全监控功能，并满足国家、省级相关安全管控要求。电动多旋翼农业植保无人机设报警装置，超过规定的作业距离、高度、速度、航线，动力电池即将耗尽、药液耗尽时有报警声讯。 喷雾性能:喷雾系统有三级过滤装置，在工作过程中不会出现堵塞现象。喷雾系统在额定工作压力下喷雾时，喷雾状态正常，雾化正常。喷头喷雾角符合使用说明书的规定，各喷头喷雾角偏差±3°。以 2 倍最高工作压力对喷射部件进行耐压试验，试验过程中喷射部件无渗漏、变形或破裂现象。 密封性能:药液箱装满额定容量的清水，盖好药液箱盖，将药液箱向前、后、左、右倾斜45°，药液箱内的清水无渗漏现象。喷雾系统在额定工作压力下喷雾时，喷射部件无渗漏、变形或破裂现象，在关闭液泵电源5s 后，各喷嘴处药液滴漏数量每 min 5滴。药液箱与药液箱口连接牢固，戴手套时能方便打开并能牢固拧紧。药液箱有明显的表示额定容量的水位线，实际容量为额定容量的 99%。产品通过了防水防尘IP56检测。 装配质量:零部件完整、无缺件，安装方便；各运动件灵活，无卡滞现象；各紧固件应牢固可靠。各个连接器件接线正确，所有导线应捆扎成束、布置整齐、固定卡紧，接头牢靠，穿越孔洞时有绝缘导管；药液箱安装到位，无松动现象。所有螺栓、螺钉、螺母等连接件的连接牢固可靠。电气装置及线路完整无损、安装牢固，无松脱、损坏、短路和断路现象。 外观质量:外观整洁、光滑，表面无凹坑、裂纹、锈蚀、毛刺等明显缺陷。涂镀层均匀、平滑，无脱落、划痕、流痕等明显缺陷。外露器件固定牢靠、无损伤。 自动避障（功能、直径（cm）、距离（m））:可全天候自动避障、2.5、3 自主开发的管控平台:具备作业飞行数据实时记录存储功能，能够实现作业飞行可识别、可监测、可追查。能够对电动多旋翼农业植保无人机的作业飞行进行远程实时监测、安全管控。 身份密钥:有操作人员身份密钥连接装置，经过密钥验证后方可作业飞行。 蓄电池:锂电池，22000mAh,22.2V,2块用于飞行动力，飞控和泵 液泵型式:隔膜泵 旋翼直（mm）:6个Ф762 喷头形式和数量:扇形雾喷头，4个 标牌:在机具的明显位置，内容包括：名称、型号、主要技术参数、出厂日期、制造厂或供应商名称 整机运转性能:植保机在空载、满载及正常工作状态下各飞行一个架次，植保机各系统无异常震动、响声及干涉现象，各紧固件无松动；遥控器、接收机各通道能正常工作，信号灵敏；能按指令完成植保机起飞、降落、前飞、后飞、侧飞、转向、上升、下降、悬停等动作 整机密封性能:在额定工作压力下喷雾时，除喷孔外，各零部件及其连接处均无渗漏现象 整机喷雾性能:在额定工作压力下喷雾时，雾化良好，雾流连续、均匀，雾形完整 过滤装置:植保机加液口有过滤网，喷雾系统有两级过滤装置，在试验过程中无堵塞现象 喷头防滴性能:压力雾化喷头有防滴装置、且防滴装置开闭灵敏、性能可靠 低电压报警装置:有低电压报警装置 残留量（ml）:20 整机喷雾量（ml/min）:1725 最大起飞重量（kg）:33.8 有效载荷（kg）:16 药液箱最大容量与标称容量之比:100% 每架次连续工作时间（min）:9'05 噴幅（m）:5.0（作业高度3m） 每架次喷施面积（h㎡）:0.82（作业速度3.5m/s,作业高度3.0m） 空载连续飞行时间（min）:32'51 满载连续飞行时间（min）:8'34 失控保护功能:在遥控器出现故障或无线控制信号受到干扰时，植保机失联点悬停3 min后降落 高低温存储实验:60℃，95%RH，存放4h,能正常工作；0℃，存放2h,能正常工作 使用说明书:随机提供使用说明书，使用说明书符合GB/T9480的规定 整机装配质量:植保机零部件完整、无缺件，安装方便；各运动件灵活，无卡滞现象；非运动件无明显偏移、翘曲等现象；各零件、仪表及附件齐备完好，各紧固件紧固可靠；焊接件牢固可靠 外观质量:外观整洁、光滑，无锐边和伤疤、碰瘪、变形、锈斑、油污等缺陷；焊接部位应平整、无裂纹、烧穿现象；表面涂层、镀层均匀、美观、牢固，无起泡、脱层、露底和剥落现象 安全标志:对操作者有危险的部位，有固定永久性安全标志；在机具的明显位置有警示操作者使用安全防护用具的安全标志，安全标志符合GB10396的规定
田间管理机械 | 植保机械 | 植保无人飞机 | 载药量≥10L 电动多旋翼植保无人飞机 | 江西新和莱特科技协同创新有限公司 | 电动多旋翼农业植保无人机 | 3WWDZ-10B | 结构尺寸（长*宽*高mm）:1880*1332×515 整机质量（kg）:12.2 配套动力（kw）:12 起飞全重（kg）:22.2 载药量（L）:10 飞行速度（m/s）:1~8 飞行真高（m）:≤20 操作模式:配备全自主飞行和手控操作系统，能够控制在视距内或扩展视距内操作 药箱:有固定的药箱安装位置和唯一匹配紧固件，一款机型能且只能匹配一款药箱 导航定位:采用RTK模块系统，定位精度厘米级 施药作业系统:具备防重喷漏喷、防农药漂移功能 遥控距离（m）:1000 喷洒飞行速度（m/s）:1~8 喷雾量（L/min）:2.5 作业风速（m/s）:7 单次最大喷洒面积（hm²）:2 满载连续飞行时间（min）:11.1 满载悬停时间（min）:10.2 单次施药量（L）:10 喷幅（m）:4 环境噪音（dB（A））:65 航向精度（度）:±0.88 定点悬停精度（m）:±0.06 电子围栏:电子围栏可控参数（长、宽、高分别为 15km、15 km、1.2km）。设定电子围栏，分两次检验电子围栏的有效性。在电子围栏内电动多旋翼农业植保无人机拒绝起飞。在电子围栏外控制电动多旋翼农业植保无人机起飞，航线穿过电子围栏，电动多旋翼农业植保无人机遇到电子围栏能够采取有效措施（包括但不限于返航、悬停）避免进入围栏区。 断点续航误差（水平（m）、高度（m））:±0.18、±0.09 导航精度（水平（m）、高度（m））:±0.17、±0.06 智能电池:有工程塑料外壳和电路保护，具备软开关防打火功能和电量监控功能，可查看电池电量和自动放电。 安全要求:电动多旋翼农业植保无人机的安全技术要求符合 GB 10395.6 的规定。电动多旋翼农业植保无人机采取旋翼防护措施。在易发生人身伤亡事故的部位设置安全标志。安全标志符合GB 10396 的规定。电动多旋翼农业植保无人机具备实时监控飞行参数、喷雾参数和电子围栏的远程安全监控功能，并满足国家、省级相关安全管控要求。电动多旋翼农业植保无人机设报警装置，超过规定的作业距离、高度、速度、航线，动力电池即将耗尽、药液耗尽时有报警声讯。 喷雾性能:喷雾系统有三级过滤装置，在工作过程中不会出现堵塞现象。喷雾系统在额定工作压力下喷雾时，喷雾状态正常，雾化正常。喷头喷雾角符合使用说明书的规定，各喷头喷雾角偏差±3°。以 2 倍最高工作压力对喷射部件进行耐压试验，试验过程中喷射部件无渗漏、变形或破裂现象。 密封性能:药液箱装满额定容量的清水，盖好药液箱盖，将药液箱向前、后、左、右倾斜45°，药液箱内的清水无渗漏现象。喷雾系统在额定工作压力下喷雾时，喷射部件无渗漏、变形或破裂现象，在关闭液泵电源5s 后，各喷嘴处药液滴漏数量每 min 3滴。药液箱与药液箱口连接牢固，戴手套时能方便打开并能牢固拧紧。药液箱有明显的表示额定容量的水位线，实际容量为额定容量的 99%。产品通过了防水防尘IP56检测。 装配质量:零部件完整、无缺件，安装方便；各运动件灵活，无卡滞现象；各紧固件应牢固可靠。各个连接器件接线正确，所有导线应捆扎成束、布置整齐、固定卡紧，接头牢靠，穿越孔洞时有绝缘导管；药液箱安装到位，无松动现象。所有螺栓、螺钉、螺母等连接件的连接牢固可靠。电气装置及线路完整无损、安装牢固，无松脱、损坏、短路和断路现象。 外观质量:外观整洁、光滑，表面无凹坑、裂纹、锈蚀、毛刺等明显缺陷。涂镀层均匀、平滑，无脱落、划痕、流痕等明显缺陷。外露器件固定牢靠、无损伤。 自动避障（功能、直径（cm）、距离（m））:可全天候自动避障、2.5、3 自主开发的管控平台:具备作业飞行数据实时记录存储功能，能够实现作业飞行可识别、可监测、可追查。能够对电动多旋翼农业植保无人机的作业飞行进行远程实时监测、安全管控。 身份密钥:有操作人员身份密钥连接装置，经过密钥验证后方可作业飞行。 蓄电池:锂电池，16000mAh,22.2V,2块用于飞行动力，飞控和泵 液泵型式:隔膜泵 旋翼直径（mm）:6个Ф558 喷头形式和数量:扇形雾喷头，4个 标牌:在机具的明显位置，内容包括：名称、型号、主要技术参数、出厂日期、制造厂或供应商名称 整机运转性能:植保机在空载、满载及正常工作状态下各飞行一个架次，植保机各系统无异常震动、响声及干涉现象，各紧固件无松动；遥控器、接收机各通道能正常工作，信号灵敏；能按指令完成植保机起飞、降落、前飞、后飞、侧飞、转向、上升、下降、悬停等动作 整机密封性能:在额定工作压力下喷雾时，除喷孔外，各零部件及其连接处均无渗漏现象 整机喷雾性能:在额定工作压力下喷雾时，雾化良好，雾流连续、均匀，雾形完整 过滤装置:植保机加液口有过滤网，喷雾系统有两级过滤装置，在试验过程中无堵塞现象 喷头防滴性能:压力雾化喷头有防滴装置、且防滴装置开闭灵敏、性能可靠 低电压报警装置:有低电压报警装置 残留量（ml）:15 整机喷雾量（ml/min）:1725 最大起飞重量（kg）:22.2 有效载荷（kg）:10 药液箱最大容量与标称容量之比:103% 每架次连续工作时间（min）:9'40 噴幅（m）:4.0（作业高度2m） 每架次喷施面积（h㎡）:0.73（作业速度4.8m/s,作业高度2.0m） 空载连续飞行时间（min）:31'21 满载连续飞行时间（min）:10'06 失控保护功能:在遥控器出现故障或无线控制信号受到干扰时，植保机失联点悬停3 min后降落 高低温存储实验:60℃，95%RH，存放4h,能正常工作；0℃，存放2h,能正常工作 使用说明书:随机提供使用说明书，使用说明书符合GB/T9480的规定 整机装配质量:植保机零部件完整、无缺件，安装方便；各运动件灵活，无卡滞现象；非运动件无明显偏移、翘曲等现象；各零件、仪表及附件齐备完好，各紧固件紧固可靠；焊接件牢固可靠 外观质量:外观整洁、光滑，无锐边和伤疤、碰瘪、变形、锈斑、油污等缺陷；焊接部位应平整、无裂纹、烧穿现象；表面涂层、镀层均匀、美观、牢固，无起泡、脱层、露底和剥落现象 安全标志:对操作者有危险的部位，有固定永久性安全标志；在机具的明显位置有警示操作者使用安全防护用具的安全标志，安全标志符合GB10396的规定
田间管理机械 | 植保机械 | 植保无人飞机 | 载药量≥10L 电动多旋翼植保无人飞机 | 聊城揽悦创新科技有限公司 | 3WWDZ-15A型农用植保无人机 | 3WWDZ-15A | 结构尺寸（长*宽*高mm）:Φ1730x610mm 整机质量（kg）:20.8Kg 配套动力（kw）:0.7kw 额定起飞质量:35.8Kg 旋翼数量:6个 药液箱额定容量:10L 喷头型式:离心雾化喷头 喷头数量:2个 喷杆长度:1640mm 液泵型式:蠕动泵 液泵流量:0.8-1.5L/min 电池电压:22.2V 电池容量:22000mAh 飞行真高:19m 最大飞行速度:7m/s
田间管理机械 | 植保机械 | 植保无人飞机 | 载药量≥10L 电动多旋翼植保无人飞机 | 聊城揽悦创新科技有限公司 | 3WWDZ-10A型农用植保无人机 | 3WWDZ-10A | 结构尺寸（长*宽*高mm）:Φ1285x570mm 整机质量（kg）:14.8Kg 配套动力（kw）:0.7kw 额定起飞质量:24.8Kg 旋翼:4个 药液箱额定容量:10L 喷头型式:离心雾化喷头 喷头数量:2个 喷杆长度:1190mm 液泵型式:蠕动泵 液泵流量:0.8-1.5L/min 电池电压:22.2V 电池容量:16000mAh 飞行真高:19m 最大飞行速度:7m/s
田间管理机械 | 植保机械 | 植保无人飞机 | 载药量≥10L 电动多旋翼植保无人飞机 | 广州极飞科技有限公司 | 多旋翼植保机 | 3WWDZ-10A | 结构尺寸（长*宽*高mm）:Φ1620×505mm 整机质量（kg）:18.5kg 配套动力（kw）:1800w 额定起飞质量（kg）:28.5kg 主旋翼（个）:4个 药液箱额定容量（L):10.0L 离心雾化喷头（个）:4个 电池电压（V):44.4V 电池容量（mAh）:14000mAh 空载:20＇14＂ 满载:11＇36＂ 限高（m）:18.5 限速（m/s）:8.3 限距（m）:837.4
田间管理机械 | 植保机械 | 植保无人飞机 | 载药量≥10L 电动多旋翼植保无人飞机 | 广州极飞科技有限公司 | 多旋翼植保机 | 3WWDZ-15A | 结构尺寸（长*宽*高mm）:Φ1620×505mm 整机质量（kg）:22.4kg 配套动力（kw）:2500w 额定起飞质量（kg）:37.4kg 主旋翼（个）:4个 药液箱额定容量（L）:15.0L 离心雾化喷头（个）:4个 电池电压V:44.4V 电池容量（mAh）:18000mAh 空载:20＇16＂ 满载:10＇03＂ 限高m:18.5m 限速m/s:8.4m/s 限距m:823.0m