## 公告表
附件：
陕西省2018年农机购置补贴产品归档信息表（第四批）
序号 | 机具大类 | 机具小类 | 机具品目 | 分档名称 | 生产企业 | 产品名称 | 机具型号 | 归档参数 | 配置参数 | 发动机信息 | 有效期截止日期 | 企业所属省份
1 | 耕整地机械 | 耕地机械 | 铧式犁 | 单体幅宽35cm以下,5铧及以上翻转犁 | 天津麦格天农农业科技发展有限公司 | 悬挂式液压翻转犁 | 1LF-650 | 单侧铧体个数:6铧;单体幅宽:33-50cm; | 配套动力范围（kW）：117.6-198.45；外形尺寸（工作状态，长×宽×高)mm：7270×2247×1740；结构质量（kg）：1710；犁体数量（个）：6×2；翻转机构型式：液压翻转；调幅犁调整幅宽范围：33cm—50cm。 | / | 2021-12-31 | 天津市
2 | 耕整地机械 | 耕地机械 | 铧式犁 | 单体幅宽35cm以下,5铧及以上翻转犁 | 天津麦格天农农业科技发展有限公司 | 半悬挂式液压翻转犁 | 1LF-750 | 单侧铧体个数:7铧;单体幅宽:33-50cm; | 配套动力范围（kW）：198.45；外形尺寸（工作状态，长×宽×高)mm：8500×3247×1740；结构质量（kg）：2970；犁体数量（个）：7×2；翻转机构型式：液压翻转；调幅犁调整幅宽范围：33cm—50cm。 | / | 2021-12-31 | 天津市
3 | 耕整地机械 | 耕地机械 | 铧式犁 | 单体幅宽35cm及以上,3-4铧翻转犁 | 开封市福星凯恩现代农机有限公司 | 液压翻转调幅犁 | 1LFYT-446 | 单侧铧体个数:4铧;单体幅宽:46cm; | 配套动力范围（kW）：88.2-102.9；外形尺寸（工作状态，长×宽×高)mm：4102×1870×1700；结构质量（kg）：1180；犁体数量（个）：4；翻转机构型式：液压翻转；调幅犁调整幅宽范围：1400cm—1840cm。 | / | 2021-12-31 | 河南省
4 | 耕整地机械 | 耕地机械 | 铧式犁 | 单体幅宽35cm及以上,3-4铧翻转犁 | 开封市福星凯恩现代农机有限公司 | 液压翻转调幅犁 | 1LFYT-454 | 单侧铧体个数:4铧;单体幅宽:54cm; | 配套动力范围（kW）：117.6-132.3；外形尺寸（工作状态，长×宽×高)mm：4340×2140×1830；结构质量（kg）：1460；犁体数量（个）：4；翻转机构型式：液压翻转；调幅犁调整幅宽范围：1600cm—2160cm。 | / | 2021-12-31 | 河南省
5 | 耕整地机械 | 耕地机械 | 铧式犁 | 单体幅宽35-45cm,5-6铧翻转犁 | 开封市福星凯恩现代农机有限公司 | 液压调幅翻转犁 | 1LFYT-550 | 单侧铧体个数:5铧;单体幅宽:40cm; | 配套动力范围（kW）：147-162；外形尺寸（工作状态，长×宽×高)mm：5420×2500×1810；结构质量（kg）：1760；犁体数量（个）：10；翻转机构型式：液压翻转；调幅犁调整幅宽范围：2000cm—2500cm。 | / | 2019-12-31 | 河南省
6 | 耕整地机械 | 耕地机械 | 铧式犁 | 单体幅宽35-45cm,5-6铧翻转犁 | 开封市福星凯恩现代农机有限公司 | 液压调幅翻转犁 | 1LFYT-554 | 单侧铧体个数:5铧;单体幅宽:44cm; | 配套动力范围（kW）：147-162；外形尺寸（工作状态，长×宽×高)mm：5480×2700×1830；结构质量（kg）：1760；犁体数量（个）：10；翻转机构型式：液压翻转；调幅犁调整幅宽范围：2200cm—2700cm。 | / | 2019-12-31 | 河南省
7 | 耕整地机械 | 耕地机械 | 旋耕机（含履带自走式旋耕机） | 单轴1000-1500mm旋耕机 | 洛阳裕农机械制造有限公司 | 旋耕机 | 1GKN-125 | 刀轴:单轴;耕幅:1250mm; | 外形尺寸（mm）：950×1450×960，配套功率(kW)：17.6～20.6，结构质量（kg）：224，工作幅宽(cm)：125，传动方式：中间齿轮传动，总安装刀数量(把)：30，旋耕刀型号：IT225。 | / | 2021-12-31 | 河南省
8 | 耕整地机械 | 耕地机械 | 旋耕机（含履带自走式旋耕机） | 单轴1500-2000mm旋耕机 | 洛阳裕农机械制造有限公司 | 旋耕机 | 1GKN-160 | 刀轴:单轴;耕幅:1600mm; | 外形尺寸（mm）：955×1800×1050，配套功率(kW)：29.4～36.8，结构质量（kg）：260，工作幅宽(cm)：160，传动方式：中间齿轮传动，总安装刀数量(把)：38，旋耕刀型号：IT245。 | / | 2021-12-31 | 河南省
9 | 耕整地机械 | 耕地机械 | 旋耕机（含履带自走式旋耕机） | 单轴2000-2500mm旋耕机 | 洛阳裕农机械制造有限公司 | 旋耕机 | 1GKN-200H | 刀轴:单轴;耕幅:2000mm; | 外形尺寸（mm）：1103×2244×1180，配套功率(kW)：47.8～58.8，结构质量（kg）：405，工作幅宽(cm)：200，传动方式：中间齿轮传动，总安装刀数量(把)：58，旋耕刀型号：IT245。 | / | 2021-12-31 | 河南省
10 | 耕整地机械 | 耕地机械 | 旋耕机（含履带自走式旋耕机） | 单轴2000-2500mm旋耕机 | 洛阳裕农机械制造有限公司 | 旋耕机 | 1GKN-200L | 刀轴:单轴;耕幅:2000mm; | 外形尺寸（mm）：1150×2246×1160，配套功率(kW)：47.8～58.8，结构质量（kg）：367，工作幅宽(cm)：200，传动方式：中间齿轮传动，总安装刀数量(把)：58，旋耕刀型号：IT245。 | / | 2021-12-31 | 河南省
11 | 耕整地机械 | 耕地机械 | 旋耕机（含履带自走式旋耕机） | 单轴2000-2500mm旋耕机 | 洛阳裕农机械制造有限公司 | 旋耕机 | 1GKN-230H | 刀轴:单轴;耕幅:2300mm; | 外形尺寸（mm）：1190×2536×1270，配套拖拉机功率(kW)：58.8～66.2，结构质量(kg)：450，工作幅宽(cm)：230，传动方式：中间齿轮传动，总安装刀数量(把)：62，旋耕刀型号：IT245。 | / | 2021-12-31 | 河南省
12 | 耕整地机械 | 耕地机械 | 深松机 | 4-5铲深松机 | 西安亚澳农机股份有限公司 | 深松整地联合作业机 | 1SZL-200B | 深松部件:4个; | 配套动力范围（kW）：58.8～66.2；外形尺寸(工作状态，长×宽×高)mm：1210×2230×1400；结构质量(kg）：560；深松铲结构型式：凿形；排列方式：单排；深松铲数量：4；铲尖距cm：45～55；工作幅宽cm：200；深松深度cm：20～35 | / | 2019-12-31 | 陕西省
13 | 耕整地机械 | 耕地机械 | 深松机 | 4-5铲深松机 | 西安亚澳农机股份有限公司 | 深松整地联合作业机 | 1SZL-220B | 深松部件:4个; | 配套动力范围（kW）：58.8～73.5；外形尺寸(工作状态，长×宽×高)mm：1210×2230×1400；结构质量(kg)：580；深松铲结构型式：凿形；排列方式：单排，深松铲数量：4；铲尖距cm：45～55；工作幅宽cm：220；深松深度cm：20～35 | / | 2019-12-31 | 陕西省
14 | 耕整地机械 | 耕地机械 | 微耕机 | 功率4kW以下微耕机 | 嘉陵-本田发动机有限公司 | 微耕机 | 1WG3.05-90FQ-DL | 标定功率:3.05kW; | 外形尺寸（长×宽×高)mm：1460×900×885；工作幅宽(cm)90；结构质量（kg）：60；传动方式（发动机输出）：皮带传动；传动方式（刀辊）：链条传动；旋耕刀型号：旱地刀；总安装刀数量(把)：24；主离合器型式：张紧轮式。 | 配套动力型号：JH168F；制造商：嘉陵-本田发动机有限公司；标定功率(kW)：3.05；标定转速（r/min）：3600 | 2020-12-31 | 重庆市
15 | 耕整地机械 | 耕地机械 | 微耕机 | 功率4kW以下微耕机 | 嘉陵-本田发动机有限公司 | 微耕机 | 1WG3.7-90FQ-DL | 标定功率:3.7kW; | 外形尺寸（长×宽×高)mm：1500×900×1000；工作幅宽(cm)90；结构质量（kg）：55；传动方式（发动机输出）：皮带传动；传动方式（刀辊）：链条传动；旋耕刀型号：II型旱地刀；总安装刀数量(把)：24；主离合器型式：张紧轮式。 | 配套动力型号：JH168F-A；制造商：嘉陵-本田发动机有限公司；标定功率(kW)：3.7；标定转速（r/min）：3600 | 2020-12-31 | 重庆市
16 | 耕整地机械 | 耕地机械 | 微耕机 | 功率4kW及以上微耕机 | 重庆耕友机械有限责任公司 | 微耕机 | 1WG4.0-90FQ-ZC | 标定功率:4.0kW; | 外形尺寸（长×宽×高)mm：1530×920×900；工作幅宽(cm)：90；结构质量（kg）：65；传动方式（发动机输出）：直联；传动方式（刀辊）：齿轮转动；旋耕刀型号：防缠刀；总安装刀数量(把)：24；主离合器型式：摩擦片式。 | 配套动力型号：170F汽油机；制造商：重庆重申机械制造有限公司；标定功率：4.0kW；标定转速：3600r/min； | 2022-12-31 | 重庆市
17 | 耕整地机械 | 耕地机械 | 微耕机 | 功率4kW及以上微耕机 | 盐城万富隆机械制造有限公司 | 微型耕耘机 | 1WG4.0 | 标定功率:4.0kW; | 外形尺寸(长X宽X高)：1250mmX700mmX990mm；工作幅宽（mm）:610mm；结构质量(kg):58kg；传动方式（发动机输出）：轴联；传动方式（刀辊）：齿轮传动；总安装刀数量：32把，主离合器型式：离心式。 | 配套动力型号：配套170F汽油机；制造商：重庆鑫源农机股份有限公司；标定功率（kw）：4.0kw；标定转速（r/min）：3600r/min。 | 2019-12-31 | 江苏省
18 | 耕整地机械 | 耕地机械 | 微耕机 | 功率4kW及以上微耕机 | 重庆腾捷机械制造有限公司 | 微耕机 | 1WG4.0-100FQ-ZC | 标定功率:4.0kW; | 外形尺寸（长×宽×高）mm：1570×1010×965; 工作幅宽(cm)：100;结构质量（kg)：62;传动方式(发动机输出)直联；传动方式（刀辊）：锥齿传动；旋耕刀型号：旱地刀；总安装刀数量（把）：24；主离合器型式：摩擦片式。 | 配套动力型号：170F;制造商为：重庆重申机械制造有限公司;标准功率(KW)：4.0;标定转速(r/min)：3600; | 2022-12-31 | 重庆市
19 | 耕整地机械 | 耕地机械 | 微耕机 | 功率4kW及以上微耕机 | 重庆市姣阳机械有限公司 | 微耕机 | 1WG4.1-100FQ-ZC | 标定功率:4.1kW; | 外形尺寸（长×宽×高)mm：1540*1000*800；工作幅宽(cm)：100；结构质量（kg）：70；传动方式（发动机输出）：齿轮传动；传动方式（刀辊）：快档：130r/min，慢档：85r/min；旋耕刀型号：Ⅱ型旱地刀；总安装刀数量(把)：24；主离合器型式：摩擦片式。 | 配套发动机型号：170F汽油机；制造商：重庆涪柴动力机械制造有限公司；标定功率：4.1kw；标定转速：3600r/min；排放标准：国Ⅱ； | 2019-12-31 | 重庆市
20 | 耕整地机械 | 耕地机械 | 微耕机 | 功率4kW及以上微耕机 | 重庆市美琪工业制造有限公司 | 微耕机 | 1WG4.1-100FQ-ZC | 标定功率:4.1kW; | 外形尺寸（长×宽×高)mm：1540*1000*800；工作幅宽(cm)：100；结构质量（kg）：70；传动方式（发动机输出）：齿轮传动；传动方式（刀辊）：快档：130r/min，慢档：85r/min；旋耕刀型号：Ⅱ型旱地刀；总安装刀数量(把)：24；主离合器型式：摩擦片式。 | 配套发动机型号：170F汽油机；制造商：重庆涪柴动力机械制造有限公司；标定功率：4.1kw；标定转速：3600r/min；排放标准：国Ⅱ； | 2019-12-31 | 重庆市
21 | 耕整地机械 | 耕地机械 | 微耕机 | 功率4kW及以上微耕机 | 重庆宏美科技有限公司 | 微耕机 | 1WG6.3-135FC-ZC | 标定功率:6.3kW; | 外形尺寸（长×宽×高）：1730mm×1350mm×970mm , 工作幅宽 /1350 mm ,结构质量：109kg , 传动方式：齿轮传动 , 连接方式：直联式 ，旋耕刀型号：非标旱地刀 ,刀辊总安装刀数：40把 , 主离合器型式：摩擦片式 . | 配套发动机型号名称： KA400风冷柴油机、 186F风冷柴油机 , 制造商 :无锡凯奥动力机械有限公司 , 功率 : 6.3 kW, 额定转速 :3600 r/min, 排放标准：第三阶段。 | 2019-12-31 | 重庆市
22 | 种植施肥机械 | 播种机械 | 穴播机 | 2-3行穴播机 | 河北神禾农业机械有限公司 | 玉米施肥精播机 | 2BYF-2 | 播种行数:2行;排种器类型:普通排种器; | 配套动力范围（kW）：12-20；外形尺寸（工作状态，长×宽×高)mm：1500×1250×1100；结构质量（kg）：150；行距（cm）：50-70；工作行数：2；工作幅宽（cm）：100-140；传动机构型式：链传动+齿轮传动；排种器型式：勺轮式；排种器数量：2；排肥器型式：外槽轮式；排肥器数量：2；开沟器型式：铲式；开沟器数量：种：2、肥：2；种子箱容积：9.5L×2；肥箱容积：80L；地轮型式：胶轮；地轮直径：380mm；覆土器型式：合土盘；镇压器型式：地轮 | / | 2019-12-31 | 河北省
23 | 种植施肥机械 | 播种机械 | 穴播机 | 2-3行穴播机 | 河北神禾农业机械有限公司 | 玉米施肥精播机 | 2BYF-3 | 播种行数:3行;排种器类型:普通排种器; | 配套动力范围（kW）：12-25；外形尺寸（工作状态，长×宽×高)mm：1500×1700×1100；结构质量（kg）：205；行距（cm）：50-60；工作行数：3；工作幅宽（cm）：150-180；传动机构型式：链传动+齿轮传动；排种器型式：勺轮式；排种器数量：3；排肥器型式：外槽轮式；排肥器数量：3；开沟器型式：铲式；开沟器数量：种：3、肥：3；种子箱容积：9.5L×3；肥箱容积：120L；地轮型式：胶轮；地轮直径：380mm；覆土器型式：合土盘；镇压器型式：地轮。 | / | 2019-12-31 | 河北省
24 | 种植施肥机械 | 播种机械 | 穴播机 | 4-5行穴播机 | 河北神禾农业机械有限公司 | 玉米施肥精播机 | 2BYF-4 | 播种行数:4行;排种器类型:普通排种器; | 配套动力范围（kW）：22-37；外形尺寸（工作状态，长×宽×高)mm：1500×2300×1100；结构质量（kg）：295；行距（cm）：50-60；工作行数：4；工作幅宽（cm）：200-240；传动机构型式：链传动+齿轮传动；排种器型式：勺轮式；排种器数量：4；排肥器型式：外槽轮式；排肥器数量：4；开沟器型式：铲式；开沟器数量：种：4、肥：4；种子箱容积：9.5L×4；肥箱容积：160L；地轮型式：胶轮；地轮直径：380mm；覆土器型式：合土盘；镇压器型式：地轮。 | / | 2019-12-31 | 河北省
25 | 种植施肥机械 | 播种机械 | 穴播机 | 4-5行穴播机 | 西安亚澳农机股份有限公司 | 玉米精量施肥播种机 | 2BYF-5（220） | 播种行数:5行;排种器类型:普通排种器; | 配套动力范围（kW）：47.8～73.5；外形尺寸（工作状态，长×宽×高)mm：2150×2650×1250；结构质量(kg)：810；行距(cm)：50～65；工作行数：5；工作幅宽（cm）：220；传动机构型式：镇压辊链条传动；排种器形式：精量指夹式排种器；排种器数量：5；排肥器形式：外槽轮式；排肥器数量：5；开沟器形式：箭铲式；开沟器数量：5；种子箱容积L；7.5x4；肥箱容积L：220；地轮形式：幅板式刚性轮；地轮直径mm：450；覆土器形式：整体挡板式；镇压器形式：圆轮整体式；旋耕部分——传动方式：中传；总安装刀数量（把）：56；旋耕刀型号：R245 | / | 2019-12-31 | 陕西省
26 | 种植施肥机械 | 播种机械 | 穴播机 | 4-5行穴播机 | 西安亚澳农机股份有限公司 | 玉米精量施肥播种机 | 2BYF-4（200） | 播种行数:4行;排种器类型:普通排种器; | 配套动力范围（kW）：47.8～73.5；外形尺寸（工作状态，长×宽×高)mm：2150×2450×1250；结构质量(kg)：780；行距(cm)：50～60；工作行数：4；工作幅宽（cm）：200；传动机构型式：中传；排种器形式：精量指夹式排种器；排种器数量：4；排肥器形式：外槽轮式；排肥器数量：4；开沟器形式：箭铲式；开沟器数量：4；种子箱容积：7.5X4L；肥箱容积L：220；地轮形式：圆轮整体；地轮直径mm：450;覆土器形式：整体挡板式；镇压器形式：圆轮整体；旋耕部分——传动方式：中传；总安装刀数量（把）：52；旋耕刀型号：R245 | / | 2019-12-31 | 陕西省
27 | 种植施肥机械 | 播种机械 | 免耕播种机 | 4-5行牵引式免耕穴播机 | 雷沃重工股份有限公司 | 免耕精量播种机 | 2BMQE-5A | 播种行数:5行;悬挂及排种器类型:牵引式、普通排种器; | 配套动力范围（kW）：66-88；外形尺寸（工作状态，长×宽×高)mm：3810×3800×1725；结构质量（kg）：2350；行距（cm）：45-70(可调)；工作行数：5；工作幅宽（cm）：225-350(可调)；传动机构型式：链传动；排种器型式：气力式；排种器数量：5；排肥器型式：外槽轮式；排肥器数量：5+5；开沟器型式：双圆盘式（排种器）/单圆盘式（排肥器）；开沟器数量：5（排种器）/5（排肥器）；种子箱容积：35×2×2+170L；肥箱容积：35×300×2+170L）；地轮型式：橡胶轮；地轮直径：750mm；覆土器型式：V型橡胶轮；镇压器型式：V型橡胶轮；破茬清垄工作部件型式：波纹圆盘+拨草轮；风机型号名称：CTF9-19-400。 | / | 2022-12-31 | 山东省
28 | 种植施肥机械 | 播种机械 | 免耕播种机 | 6行及以上牵引式免耕穴播机 | 雷沃重工股份有限公司 | 免耕精量播种机 | 2BMQE-7A | 悬挂及排种器类型:牵引式、普通排种器;播种行数:7行; | 配套动力范围（kW）：95-136；外形尺寸（工作状态，长×宽×高)mm：3810×4900×1725；结构质量（kg）：2860；行距（cm）：45-70(可调)；工作行数：7；工作幅宽（cm）：315-490(可调)；传动机构型式：链传动；排种器型式：气力式；排种器数量：7；排肥器型式：外槽轮式；排肥器数量：7+7；开沟器型式：双圆盘式（排种器）/单圆盘式（排肥器）；开沟器数量：7（排种器）/7（排肥器）；种子箱容积：35×7×2+170L；肥箱容积：35×450×2+170L）；地轮型式：橡胶轮；地轮直径：750mm；覆土器型式：V型橡胶轮；镇压器型式：V型橡胶轮；破茬清垄工作部件型式：波纹圆盘+拨草轮；风机型号名称：CTF9-19-400。 | / | 2022-12-31 | 山东省
29 | 种植施肥机械 | 播种机械 | 旋耕播种机 | 1.4m-1.7m旋耕施肥播种机 | 西安亚澳农机股份有限公司 | 旋播施肥机 | 2BFG-3/7-170Q | 旋幅:170cm; | 配套动力范围（kW）：25.7～33.1；外形尺寸（工作状态，长×宽×高)mm：1600×2050×1250；结构质量(kg)：560；行距(cm)：小麦10—15，玉米，40-80；工作行数：小麦7，玉米3；工作幅宽（cm）：170；传动机构型式：镇压辊链条传动；排种器形式：外槽轮式；排种器数量：小麦7，玉米3；排肥器形式：外槽轮式；排肥器数量：小麦7，玉米3；开沟器形式：小米直管式；玉米：箭铲式；开沟器数量：小麦7，玉米3；种子箱容积L；78；肥箱容积L：78；地轮形式：幅板式刚性轮；地轮直径mm：450；覆土器形式：整体挡板式；镇压器形式：圆轮整体式；旋耕部分——传动方式：中传；总安装刀数量（把）：44；旋耕刀型号：R245 | / | 2018-12-31 | 陕西省
30 | 种植施肥机械 | 播种机械 | 旋耕播种机 | 1.7m-2m旋耕施肥播种机 | 西安亚澳农机股份有限公司 | 旋播施肥机 | 2BFG-4/8-200 | 旋幅:200cm; | 配套动力范围（kW）：44.1～55.1；外形尺寸（工作状态，长×宽×高)mm：1880×2300×1270；结构质量(kg)：720；行距(cm)：小麦10-15，玉米，40-80 ；工作行数：小麦8，玉米，4；工作幅宽（cm）：200；传动机构型式：镇压辊链条传动；排种器形式：外槽轮式；排种器数量：小麦8，玉米，4；排肥器形式：外槽轮式；排肥器数量：小麦8，玉米，4；开沟器形式：小麦直管，玉米，箭铲；开沟器数量：小麦8，玉米4；种子箱容积L；92；肥箱容积L：92；地轮形式：幅板式刚性轮；地轮直径mm：450；覆土器形式：整体挡板式；镇压器形式：圆轮整体式；旋耕部分——传动方式：中传；总安装刀数量（把）：52；旋耕刀型号：R245 | / | 2018-12-31 | 陕西省
31 | 种植施肥机械 | 播种机械 | 旋耕播种机 | 2m-2.3m旋耕施肥播种机 | 西安亚澳农机股份有限公司 | 旋播施肥机 | 2BFG-5/9-220 | 旋幅:220cm; | 配套动力范围（kW）：58.8～73.5；外形尺寸（工作状态，长×宽×高)mm：1880×2500×1270；结构质量(kg)：760；行距(cm)：小麦10-15 ，玉米：40-80 ；工作行数：小麦9，玉米，5；工作幅宽（cm）：220；传动机构型式：镇压辊链条传动；排种器形式：外槽轮式：排种器数量；小麦9，玉米，5；排肥器形式：外槽轮式；排肥器数量：小麦9，玉米，5；开沟器形式：小麦，直管式；玉米，箭铲式；开沟器数量：小麦9，玉米，5；种子箱容积L；101；肥箱容积L：101；地轮形式：幅板式刚性轮；地轮直径mm：450；覆土器形式：整体挡板式；镇压器形式：圆轮整体式；旋耕部分——传动方式：中传；总安装刀数量（把）：56；旋耕刀型号：R245 | / | 2018-12-31 | 陕西省
32 | 种植施肥机械 | 播种机械 | 旋耕播种机 | 2m-2.3m旋耕施肥播种机 | 西安亚澳农机股份有限公司 | 旋播施肥机 | 2BFG-5/9-220G | 旋幅:220cm; | 配套动力范围（kW）：58.8～73.5；外形尺寸（工作状态，长×宽×高)mm：1900×2550×1400；结构质量(kg)：920；行距(cm)：小麦，10-15，玉米，40-80；工作行数：小麦9，玉米5；工作幅宽（cm）：220；传动机构型式：镇压辊链条传动；排种器形式：外槽轮式；排种器数量：小麦9，玉米5；排肥器形式：外槽轮式；排肥器数量：小麦9，玉米5；开沟器形式：小麦直管，玉米，箭铲；开沟器数量小麦9，玉米5：9；种子箱容积L；101；肥箱容积L：101；地轮形式：幅板式刚性轮；地轮直径mm：450；覆土器形式：整体挡板式；镇压器形式：圆轮整体式；旋耕部分——传动方式：中传；总安装刀数量（把）：56；旋耕刀型号：R245 | / | 2018-12-31 | 陕西省
33 | 种植施肥机械 | 播种机械 | 旋耕播种机 | 2.3m-2.5m旋耕施肥播种机 | 西安亚澳农机股份有限公司 | 旋播施肥机 | 2BFG-5/10-250G | 旋幅:250cm; | 配套动力范围（kW）：73.5～95.5；外形尺寸（工作状态，长×宽×高)mm：1900×2850×1400；结构质量(kg)：1060；行距(cm)：10 -15，玉米：40-80；工作行数：小麦10，玉米，5；工作幅宽（cm）：250；传动机构型式：镇压辊链条传动；排种器形式：外槽轮式；排种器数量：小麦10，玉米，5；排肥器形式：外槽轮式；排肥器数量：小麦，10；玉米，5；开沟器形式：小麦，直管式；玉米，箭铲式；开沟器数量：小麦10，玉米，5；种子箱容积L；143；肥箱容积L：126；地轮形式：幅板式刚性轮；地轮直径mm：450；覆土器形式：整体挡板式；镇压器形式：圆轮整体式；旋耕部分——传动方式：中传；总安装刀数量（把）：64；旋耕刀型号：R245 | / | 2018-12-31 | 陕西省
34 | 田间管理机械 | 中耕机械 | 田园管理机 | 功率4kW及以上田园管理机 | 盐城万富隆机械制造有限公司 | 田园管理机 | 3TG-4.0QA | 标定功率:4.0kW; | 外形尺寸（长X宽X高）mm：1300mmX560mmX1050mm；工作幅宽（cm）：500cm；结构质量（kg）：70kg；传动方式（发动机输出）：皮带；传动方式（刀辊）：链条传动；总安装刀数量（把）：12把；主离合器型式：涨紧式 | 配套动力型号：PW200汽油机；制造商：盐城博尔福机电科技发展有限公司；标定功率（kw）：4.0kw；标定转速（r/min）：3600r/min。 | 2018-12-31 | 江苏省
35 | 田间管理机械 | 中耕机械 | 田园管理机 | 功率4kW及以上田园管理机 | 盐城万富隆机械制造有限公司 | 田园管理机 | 3TGQ-6C | 标定功率:6.5kW; | 外形尺寸(长X宽X高)：1894mmX940mmX1233mm；工作幅宽（mm）:400mm；结构质量(kg):130kg；传动方式（发动机输出）：皮带传动；传动方式（刀辊）：链条传动；总安装刀数量：10把，主离合器型式：涨紧式。 | 配套动力：188F-6汽油发动机；制造商：山东华盛中天机械集团股份有限公司；标定功率：6.5KW；额定转速 ：1800r/min。 | 2022-12-31 | 江苏省
36 | 田间管理机械 | 中耕机械 | 田园管理机 | 功率4kW及以上田园管理机 | 盐城万富隆机械制造有限公司 | 田园管理机 | 3TG-5.5QB | 标定功率:5.5kW; | 外形尺寸(长X宽X高)：1700mmX600mmX1100mm；工作幅宽（mm）:600mm；结构质量(kg):105kg；传动方式（发动机输出）：皮带传动；传动方式（刀辊）：链条传动；总安装刀数量：12把，主离合器型式：涨紧式。 | 配套动力型号：配套177F汽油机；制造商：重庆鑫源农机股份有限公司；标定功率（kw）：5.5kw；标定转速（r/min）：3600r/min。 | 2019-12-31 | 江苏省
37 | 田间管理机械 | 中耕机械 | 田园管理机 | 功率4kW及以上田园管理机 | 日照市德福机械制造有限公司 | 田园管理机 | 3TG-4QS | 标定功率:4.0kW; | 型号名称：3TG-4QS型田园管理机；主机：工作状态外形尺寸：（长X宽X高）1400X750X950mm（锄草）1400X750X950mm（开沟）；扶把水平调整范围：270°；扶把上下调整范围：45°；发动机输出传动方式：皮带传动；主离合器型式：张紧式；主离合器状态：常开；配套锄草装置：锄草装置型式：锄草轮；锄草装置数量：2；传动方式：链传动；连接方式：直联；配套开沟装置：开沟器型式：旋刀式；传动方式：链传动；连接方式：直联； | 配套动力型号：170FP；制造商：重庆蛟马动力科技有限公司；标定功率(kW)：4.0；标定转速（r/min）：3600； | 2022-12-31 | 山东省
38 | 田间管理机械 | 中耕机械 | 田园管理机 | 功率4kW及以上田园管理机 | 日照市德福机械制造有限公司 | 田园管理机 | 3TG-4Q(Z) | 标定功率:4.0kW; | 型号名称：3TG-4Q(Z)型田园管理机；主机：工作状态外形尺寸：（长X宽X高）1600X750X950mm（锄草）1600X750X950mm（培土）；扶把水平调整范围：90°；扶把上下调整范围：50°；发动机输出传动方式：轴传动；主离合器型式：摩擦片式；主离合器状态：常开；配套锄草装置：锄草装置型式：锄草轮；锄草装置数量：2；传动方式：链传动；连接方式：直联；配套培土装置：培土器型式：旋刀式；传动方式：链传动；连接方式：直联； | 配套动力型号：170FP；制造商：重庆蛟马动力科技有限公司；标定功率(kW)：4.0；标定转速（r/min）：3600； | 2022-12-31 | 山东省
39 | 田间管理机械 | 植保机械 | 喷杆喷雾机 | 12m以下悬挂及牵引式喷杆喷雾机 | 石家庄市金原野植保器械有限公司 | 悬挂式喷杆喷雾机 | 3W-50007 | 形式:悬挂;喷幅:7m; | 配套动力范围（kW）：≧29.4 kW；结构型式：悬挂式；外形尺寸（工作状态，长×宽×高)mm：7000×1100×1150 mm；结构质量（kg）：70 Kg；药箱额定容量：500 L；配套喷头型式：扇形雾防滴喷头；配套喷头数量：15 个；喷杆长度：7 m；喷杆升降机构型式：手动升降；喷杆折叠机构型式：手动折叠；配套泵名称：活塞式隔膜泵；配套泵型式：隔膜泵；配套泵流量：70-95 L/min | / | 2021-12-31 | 河北省
40 | 田间管理机械 | 植保机械 | 喷杆喷雾机 | 12-18m悬挂及牵引式喷杆喷雾机 | 石家庄市金原野植保器械有限公司 | 悬挂式喷杆喷雾机 | 3W-60012 | 形式:悬挂;喷幅:12m; | 配套动力范围（kW）：≧36.8 kW；结构型式：悬挂式；外形尺寸（工作状态，长×宽×高)mm：12000×1090×1300 mm；结构质量（kg）：80 kg；药箱额定容量：600 L；配套喷头型式：扇形雾防滴喷头；配套喷头数量：25 个；喷杆长度：12 m；喷杆升降机构型式：手动升降；喷杆折叠机构型式：手动折叠；配套泵名称：活塞式隔膜泵；配套泵型式：隔膜泵；配套泵流量：80-100 L/min。 | / | 2021-12-31 | 河北省
41 | 田间管理机械 | 植保机械 | 风送喷雾机 | 药箱容积≥300L；喷幅≥35m自走式 | 天津哈洋机械科技有限公司 | 自走式风送喷雾机 | 3WGZ-H318 | 形式:自走式;喷幅:35m;药箱容积:318L; | 结构型式：自走式；外形尺寸（工作状态，长×宽×高）mm：1800×1200×1650；结构质量（kg）：300；药箱额定容量：318L；液泵结构型式：直流五缸隔膜泵；额定流量（L/min):15；自走式行走系，驱动方式/转向方式：四轮驱动/四轮转向；离合器型式：无极变速；制动器型式：制动片：撑式、制动源：手动、制动位置：车轮；轴距（m）：0.67；前/后轮胎型式：充气轮；履带规格（节距mm×节数×宽mm）：/；风机型式：轴流风机；风机电机功率(kW)：4； | 风机（配套动力型号：170，制造商：南昌实在机械有限公司，标定功率（kw)：4.0,标定转速（r/min)：3600）行走（配套动力型号：190，制造商：南昌实在机械有限公司，标定功率（kw)：9.5，标定转速（r/min)：3600） | 2022-12-31 | 天津市
42 | 田间管理机械 | 植保机械 | 风送喷雾机 | 药箱容积≥300L；喷幅≥35m自走式 | 天津哈洋机械科技有限公司 | 自走式风送喷雾机 | 3WGZ-H315 | 形式:自走式;喷幅:35m;药箱容积:315L; | 结构型式：自走式；外形尺寸（工作状态,长×宽×高）mm：3400×1250×1700；结构质量（kg）：750；药箱额定容量：315L；液泵结构形式：直流五缸隔膜泵；额定流量（L/min):15；自走式行走系，驱动方式/转向方式：后轮驱动/前轮转向；离合器型式：摩擦式；制动器型式：制动片：撑式、制动源：手动、制动位置：车轮；轴距（m）：1.75；前/后轮胎型式：充气轮；履带规格（节距mm×节数×宽mm）：/；风机型式：轴流风机；风机电机功率(kW）：4； | 风机（配套动力型号：170，制造商：南昌实在机械有限公司，标定功率（kw）：4.0,标定转速（r/min)：3600）；行走（配套动力型号：250CC,制造商：重庆鑫源摩托车股份有限公司，标定功率（kw）：11.5，标定转速（r/min)：7000） | 2022-12-31 | 天津市
43 | 田间管理机械 | 植保机械 | 风送喷雾机 | 药箱容积≥300L；喷幅≥35m自走式 | 天津哈洋机械科技有限公司 | 自走式风送喷雾机 | 3WGZ-320 | 形式:自走式;喷幅:35m;药箱容积:320L; | 结构型式：自走式；外形尺寸（工作状态，长×宽×高）mm：1960×900×1730；结构质量（kg）：650；药箱额定容量：320L;液泵结构形式：三缸柱塞泵；额定流量（L/min)：25-35；自走式行走系，驱动方式/转向方式：四轮驱动/ 四轮转向；离合器型式：摩擦式；制动器型式：制动片：撑式、制动源：手动、制动位置：车轮；轴距（m）：0.92；前/后轮胎型式：履带式；履带规格（节距mm×节数×宽mm）：70×32×180；风机型式：轴流风机；风机电机功率（kW）：4； | 风机（配套动力型号：170，制造商：南昌实在机械有限公司，标定功率（kw）：4.0，标定转速（r/min)：3600）；行走（型号：170，制造商：南昌实在机械有限公司，标定功率（kw）：4.0,标定转速（r/min)：3600） | 2022-12-31 | 天津市
44 | 田间管理机械 | 植保机械 | 风送喷雾机 | 药箱容积≥300L；喷幅≥35m自走式 | 天津哈洋机械科技有限公司 | 自走式风送喷雾机 | 3WGZ-H500 | 形式:自走式;喷幅:35m;药箱容积:500L; | 结构型式：自走式；外形尺寸（工作状态，长×宽×高）mm：3500×1410×1650；结构质量（kg）：800；药箱额定容量：500L；液泵结构型式：柱塞泵；额定流量（L/min):34-52；自走式行走系，驱动方式/转向方式：四轮驱动/四轮转向；离合器型式：摩擦式；制动器型式：制动片：撑式、制动源：手动、制动位置：车轮；轴距（m）：1.6；前/后轮胎型式：履带式；履带规格（节距mm×节数×宽mm）：90×46×280；风机型式：轴流风机；风机电机功率（kW）：4； | 风机（配套动力型号：170，制造商：南昌实在机械有限公司，标定功率（kw)：4.0,标定转速（r/min)：3600）行走（配套动力型号：DH1115,制造商：常州亚美柯机械设备有限公司，标定功率（kw）：15.5，标定转速（r/min)：2200，排放标准：中国第三阶段） | 2022-12-31 | 天津市
45 | 田间管理机械 | 植保机械 | 风送喷雾机 | 药箱容积≥300L,喷幅≥20m自走式 | 南通黄海药械有限公司 | 风送式果林喷雾机 | 3WGF-300C | 形式:自走式;喷幅:22m;药箱容积:300L; | 结构型式：自走式；外形尺寸（工作状态，长×宽×高)mm：2050×1000×1050；结构质量（kg）：500；药箱额定容量：300L；液泵结构型式：隔膜泵；额定流量：60L/min；自走式行走系，驱动方式/转向方式：后轮驱动/前轮转向；离合器型式：湿式；制动器型式：湿式摩擦片；轴距m：1.2；前/后轮胎型式:AT22×10-10 46F；风机型式：轴流式；风机电机功率：2.8kW | 配套动力型号：192FA、186FA；制造商：常柴股份有限公司；标定功率（kW）：8.6、4；标定转速（r/min）：3600；排放标准：第三阶段。 | 2020-12-31 | 江苏省
46 | 田间管理机械 | 修剪机械 | 茶树修剪机 | 单人手提式茶树修剪机 | 永康市松崎农林机械有限公司 | 茶树修剪机 | 3CX-750 | 形式:自带动力,单人操作;作业幅宽:0.75m; | 外形尺寸（长×宽×高)mm：1100×260×280；配套动力类型：汽油；配套动力型号：1E32F；配套动力标定功率kW：0.65；结构质量（kg）：5.8； | / | 2022-12-31 | 浙江省
47 | 田间管理机械 | 修剪机械 | 茶树修剪机 | 单人手提式茶树修剪机 | 浙江川崎茶业机械有限公司 | 单人修剪机 | PST75H | 形式:自带动力,单人操作;作业幅宽:0.75m; | 1.外形1020*310*250mm；整机重量5.5kg； 2.配备富士EC025汽油机，排气量24.5CC，功率0.8kW； 3.刀刃长度750mm，修剪幅度750mm；往复式切割； 4.日本川崎机工株式会社进口刀片； 5.切割幅宽750mm； 6.生产率大于130m2/h； | / | 2021-12-31 | 浙江省
48 | 田间管理机械 | 修剪机械 | 茶树修剪机 | 双人平行式茶树修剪机 | 永康市松崎农林机械有限公司 | 茶树修剪机 | 3CXH-1100 | 形式:自带动力,双人操作;作业幅宽:1.1m; | 外形尺寸（长×宽×高)mm：1490×540×300；配套动力类型：汽油机；配套动力型号：TU33；配套动力标定功率kW：0.97；结构质量（kg）：14.8； | / | 2022-12-31 | 浙江省
49 | 收获机械 | 谷物收获机械 | 自走履带式谷物联合收割机（全喂入） | 0.6-1kg/s自走履带式谷物联合收割机(全喂入),包含1-1.5kg/s自走履带式水稻联合收割机(全喂入) | 重庆盈丰民机械有限公司 | 小型收割机 | 4LZ-0.6A | 形式:自走履带式；喂入方式:全喂入;谷物机喂入量:0.6kg/s;水稻机喂入量:/kg/s; | 结构型式：全喂入；外形尺寸（工作状态，长×宽×高)mm：2755×1275×1630；结构质量（kg）：480；割台宽度（全喂入）：1060；割刀型式：Ⅱ型；拨禾轮型式：偏心弹齿式；脱粒机构布置方式（全喂入）：轴流式；凹板筛型式：无；复脱器型式：无；变速箱类型：有级式；驱动方式：履带式；制动器型式：摩擦片式；驱动桥型式：无；驾驶室类型：无；茎干切碎器型式：无；位置：-；幅宽（mm）：1040。卸粮方式：人工；履带规格（节距mm×节数×宽mm）：66×37×250；履带轨距（mm）：648 | 配套动力型号：192FA；制造商：常柴股份有限公司；标定功率(kW)：8.2；标定转速（r/min）：3600；排放标准：第三阶段。 | 2021-12-31 | 重庆市
50 | 收获机械 | 玉米收获机械 | 自走式玉米籽粒联合收获机 | 5行及以上自走式玉米籽粒联合收获机 | 约翰.迪尔(佳木斯)农业机械有限公司 | 玉米联合收获机 | 4YL-6（R230） | 形式:自走式;工作幅宽:3.97m;工作行数:6行; | 结构型式:籽粒型；外形尺寸（工作状态，长×宽×高)mm：10050×4230×3840；结构质量（kg）：9660；工作行数：6；适应行距范围cm：60-70；摘穗机构型式：摘穗板；脱粒滚筒型式：纹杆+杆齿；清选筛型式：往复式；凹板筛型式：栅格式凹板；工作幅宽：3970（mm）；驱动方式：4×2，4×4；制动器型式：盘式；驱动桥型式：机械驱动；轮胎规格 ：导向轮12.00-18 12PR/14.9-24 10PR, 驱动轮23.1-26 12PR R-1/23.1-26 12PR。 | 配套动力型号：6068HYC60； 制造商：约翰迪尔（天津）有限公司； 标定功率(kW)：136； 标定转速（r/min）：2400； 排放标准：第三阶段。 | 2019-12-31 | 黑龙江
51 | 收获机械 | 饲料作物收获机械 | 打（压）捆机 | 2.2m及以上捡拾压捆机 | 四平市顺邦农机制造有限公司 | 捡拾粉碎打捆机 | 9YF-2.2 | 捡拾宽度:2.2m; | 配套动力范围（kW）：≥80；工作状态外形尺寸（长×宽×高）mm:4750×3160×3660；结构质量（kg）：4050；捡拾器结构型式：锤爪式；喂入口宽度mm：2200；压缩室截面尺寸（宽×高）mm：340×440；打结器类型：无；打结器数量：无；卷压滚筒数量：无； | / | 2022-12-31 | 吉林省
52 | 收获机械 | 饲料作物收获机械 | 青饲料收获机 | 290cm及以上自走其他式青饲料收获机 | 石家庄益丰泰机械有限公司 | 青饲料收获机 | 9QZ-2900B | 型式:自走其他式;割幅:290cm; | 结构型式：自走往复式；结构质量（kg）：7300；；工作状态外形尺寸（长×宽×高）mm：9600x3250x3500；割台的有效收获宽度（割幅）：2900mm；割台切割器形式：往复式，导向轮轮距：1210mm；驱动轮轮距：2360；轮胎规格：导向轮胎规格10.00-16驱动轮胎规格17.5L-24；驾驶室型式：普通；秸秆切碎机构型式：滚筒式；抛送筒高度：4970mm | 配套动力型号：WP10G336E341；制造商：潍柴动力股份有限公司；标定功率(kW)：247；标定转速（r/min）：2200；排放标准：第三阶段。 | 2020-12-31 | 河北省
53 | 收获后处理机械 | 干燥机械 | 谷物烘干机 | 批处理量4t以下循环式谷物烘干机 | 江西红星机械有限责任公司 | 谷物干燥机 | 5HPB-35 | 结构型式:循环式;批处理量:＞2.5t; | 结构形式：循环式，干燥方式：间接加热。外形尺寸(长×宽×高):8133X4150X7719MM；批次处理量(T):>2.5；干燥速率(%/h):1-3；装机容量(M3):5；热风机电机功率(kW):4；排粮电机功率(kW):5.5；提升机电机功率(kW):3; 引烟风机(kW):0.3 | 最大功率电机5.5KW ,型号：YE2-132S-4，生产厂家：安徽安徽旋利达电机 有限公司 | 2021-12-31 | 江西省
54 | 收获后处理机械 | 干燥机械 | 谷物烘干机 | 批处理量10-20t循环式谷物烘干机 | 江西红星机械有限责任公司 | 谷物干燥机 | 5HPB(J)-120 | 结构型式:循环式;批处理量:>10t; | 结构形式：循环式，干燥方式：间接加热。外形尺寸(长×宽×高):7755X2501X6510MM；批次处理量(T):>10；干燥速率(%/H):1-4；装机容量(M3):18.25；热风机电机功率(kW):15；排粮电机功率(kW):11；提升机电机功率(kW):4,引烟风机0.75(kW) | 最大功率电机15KW，型号：YE2-160L-4，生产厂家：安徽旋利达电机 有限公司 | 2021-12-31 | 江西省
55 | 收获后处理机械 | 干燥机械 | 谷物烘干机 | 批处理量20-30t循环式谷物烘干机 | 江西红星机械有限责任公司 | 谷物干燥机 | 5HPL-270 | 结构型式:循环式;批处理量:>20t; | 结构形式：循环式，干燥方式：间接加热。外形尺寸(长×宽×高):8133X4150X7719MM；批次处理量(T):>20；干燥速率(%/H):1-4；装机容量(M3):38；热风机电机功率(kW):22；排粮电机功率(kW):22；提升机电机功率(kW):5.5;引烟风机(kW):1.5 | 最大功率电机22KW ，型号：YE2-180L-4，生产厂家：安徽旋利达电机 有限公司 | 2021-12-31 | 江西省
56 | 收获后处理机械 | 干燥机械 | 果蔬烘干机 | 容积5M3以下果蔬烘干机(整体脱水) | 三明市汇捷机械制造有限公司 | 果蔬烘干机 | 5HGS-3-X2 | 烘干容积:3.5m³;烘干方式:整体脱水; | "1、容积5m³以下果蔬烘干机(整体脱水)，烘干室容积：3.5（m³）； 2、结构形式：整体箱式； 3、外形尺寸（长×宽×高mm）：2390×1890×2270； 4、单个干燥室内部尺寸（长×宽×高mm）：1010×810×2150； 5、烘干室数量（个）：2； 6、烘干有效面积（m2）：20.8； 7、配套总功率（kW）：1.65； 8、加热方式：间接加热； 9、燃料种类：生物质成型燃料； 10、控制方式：自动控制；" | 主电机（最大功率电机）功率（kW）：1.5；型号：FA-6D；制造商：福建华大电机有限公司。热风炉型号名称：5LS-5；热风炉燃料种类：生物质成型燃料；热风炉制造商：三明市汇捷机械制造有限公司。 | 2022-12-31 | 福建省
57 | 收获后处理机械 | 干燥机械 | 果蔬烘干机 | 容积5-15M3果蔬烘干机(整体脱水) | 三明市汇捷机械制造有限公司 | 果蔬烘干机 | 5HGS-7-X4 | 烘干容积:7m³;烘干方式:整体脱水; | "1、容积5-15m³果蔬烘干机(整体脱水)，烘干室容积（m3）：7； 2、结构形式：整体箱式； 3、外形尺寸（长×宽×高mm）：2890×2595×2270； 4、单个干燥室内部尺寸（长×宽×高mm）：1010×810×2150； 5、烘干室数量（个）：4； 6、烘干有效面积（m2）：41.6； 7、配套总功率（kW）：3.18； 8、加热方式：间接加热； 9、燃料种类：生物质成型燃料； 10、控制方式：自动控制；" | 主电机（最大功率电机）功率（kW）：1.5；型号：FA-6D；制造商：福建华大电机有限公司。热风炉型号名称：5LS-8；热风炉燃料种类：生物质成型燃料；热风炉制造商：三明市汇捷机械制造有限公司。 | 2022-12-31 | 福建省
58 | 收获后处理机械 | 干燥机械 | 果蔬烘干机 | 容积5-15M3果蔬烘干机(整体脱水) | 三明市汇捷机械制造有限公司 | 果蔬烘干机 | 5HGS-12-F | 烘干容积:12m³;烘干方式:整体脱水; | "1、容积5-15m³果蔬烘干机(整体脱水)，烘干室容积（m3）：12； 2、结构形式：整体房式； 3、外形尺寸（长×宽×高mm）：5000×2380×2355； 4、干燥室内部尺寸（长×宽×高mm）：2670×2150×2200； 5、烘干有效面积（m2）：38.4； 6、配套总功率（kW）：2.35； 7、加热方式：间接加热； 8、燃料种类：生物质成型燃料； 9、控制方式：自动控制；" | 主电机（最大功率电机）功率（kW）：2.2；型号：GKF/B8D-4；制造商：福建华大电机有限公司。热风炉型号名称：5LS-5；热风炉燃料种类：生物质成型燃料；热风炉制造商：三明市汇捷机械制造有限公司。 | 2022-12-31 | 福建省
59 | 收获后处理机械 | 干燥机械 | 果蔬烘干机 | 容积15M3及以上果蔬烘干机(整体脱水) | 三明市汇捷机械制造有限公司 | 果蔬烘干机 | 5HGS-23-F | 烘干容积:23m³;烘干方式:整体脱水; | "1、容积15m³及以上果蔬烘干机（整体脱水），烘干室容积（m3）：23； 2、结构形式：整体房式； 3、外形尺寸（长×宽×高mm）：7530×2380×2500； 4、干燥室内部尺寸（长×宽×高mm）：5000×2150×2200； 5、烘干有效面积（m2）：76.8； 6、配套总功率（kW）：3.24； 7、加热方式：间接加热； 8、燃料种类：生物质成型燃料； 9、控制方式：自动控制；" | 主电机（最大功率电机）功率（kW）：1.5；型号：GKF7-4；制造商：福建华大电机有限公司。热风炉型号名称：5LS-10；热风炉燃料种类：生物质成型燃料；热风炉制造商：三明市汇捷机械制造有限公司。 | 2022-12-31 | 福建省
60 | 收获后处理机械 | 干燥机械 | 果蔬烘干机 | 容积15M3及以上果蔬烘干机(整体脱水) | 三明市汇捷机械制造有限公司 | 果蔬烘干机 | 5HGD-21-F | 烘干容积:21m³;烘干方式:整体脱水; | "1、容积15m³及以上果蔬烘干机（整体脱水），烘干室容积（m3）：21； 2、结构形式：整体房式； 3、外形尺寸（长×宽×高mm）：7240×2570×2175； 4、干燥室内部尺寸（长×宽×高mm）：4420×2250×2200； 5、压缩机额定功率（kW）：5.145 6、配套总功率（kW）：15.5； 7、库板材质：聚氨酯； 8、库板厚度（mm）：75； 9、加热方式：间接加热； 10、燃料种类：热泵（空气能）； 11、控制方式：自动控制；" | 热泵型号：YHRZ070S-ZD；热泵主机功率kW:15.5；热泵机组制造商：广东行峰冷热设备有限公司；配套压缩机型号规格：YHRZ070S-ZD；配套压缩机额定功率kW：5.145； | 2022-12-31 | 福建省
61 | 收获后处理机械 | 干燥机械 | 果蔬烘干机 | 容积15M3及以上果蔬烘干机(整体脱水) | 三明市汇捷机械制造有限公司 | 果蔬烘干机 | 5HGS-15-X8 | 烘干容积:15m³;烘干方式:整体脱水; | "1、容积15m³及以上果蔬烘干机（整体脱水），烘干室容积（m3）：15； 2、结构形式：整体箱式； 3、外形尺寸（长×宽×高mm）：4700×3070×2520； 4、单个干燥室内部尺寸（长×宽×高mm）：1010×810×2350； 5、烘干室数量（个）：8； 6、烘干有效面积（m2）：96； 7、配套总功率（kW）：9.95； 8、加热方式：间接加热； 9、燃料种类：生物质成型燃料； 10、控制方式：自动控制；" | 主电机（最大功率电机）功率（kW）：2.2；型号：FTA-6F；制造商：福建华大电机有限公司。热风炉型号名称：5LS-10；热风炉燃料种类：生物质成型燃料；热风炉制造商：三明市汇捷机械制造有限公司。 | 2022-12-31 | 福建省
62 | 农产品初加工机械 | 果蔬加工机械 | 水果分级机 | 机械鲜果分选,生产率3t/h及以上水果分级机 | 湖南飞翔机械制造有限公司 | 水果分级机 | 6GFJC-75 | 生产率:4t/h;分选方式:机械鲜果分选; | 外形尺寸（长×宽×高）（mm）：7280×1200×930 整机质量（kg）：530 分选方式：机械滚筒式 动力传动方式：链条传动 作业幅宽（cm）：75 分选等级（个）：7 分选滚筒尺寸（直径×长）（mm）：500×800 配套总功率（kW）：1.5 提升机配套动力：Y2-714-4型三相异步电动机；0.75kW；1390r/min；1台 分选机配套动力：YE2-80M2-4型三相异步电动机；0.75kW；1400r/min；1台 | 三相异步电动机；型号 Y100L-6；功率 1.5kw；制造商：湘潭市海城电机厂；零排放 | 2022-12-31 | 湖南省
63 | 农产品初加工机械 | 果蔬加工机械 | 水果打蜡机 | 生产率≥3t/h的打蜡机 | 湖南飞翔机械制造有限公司 | 水果清洗打蜡机 | 6GXL-60 | 生产率:4t/h;标配:提升机构、清洗烘干机、打蜡机；; | 外形尺寸（长×宽×宽）（mm）：10100×1080×1550 整机质量（kg）：1110 蜡泵功率（kW）：0.75 传送带传输速度（m/s）：0.087 作业幅宽（cm）：60 打蜡方式：间歇喷涂 传动方式：链条传动 烘干方式：风干 蜡泵工作压力（MPa）：0.8 配套总功率（kW）：7.605 提升电机：Y2-714-4型三相异步电动机；0.75kW；1390r/min；1台 传动电机：YE2-100L-6型三相异步电动机；1.5kW；920r/min；3台 喷淋电泵：GP-125型单相空调电泵；0.125kW；2860r/min；1台 蜡泵：YU7124型单相异步电动机；0.75kW；1700r/min；1台 风干风机：3G-2型风机；0.37kW；2800r/min；3200m3/h；2台 DF3B-2型风机；0.37kW；2800r/min；3880m3/h；2台 | 三相异步电动机；型号 Y100L-6；功率 1.5kw；制造商：湘潭市海城电机厂；零排放 | 2022-12-31 | 湖南省
64 | 农产品初加工机械 | 茶叶加工机械 | 茶叶炒（烘）干机 | 1-2锅(槽)全自动茶叶炒干机 | 松阳县高岸茶机有限公司 | 全自动扁形茶炒制机 | 6CCB-891ZD | 控制方式:全自动控制作业;锅(槽)数量:1; | 外形尺寸：总长1428mm总宽800mm总高1190mm , 槽锅尺寸：长890mm宽470mm深190mm,槽锅数量1个，电动机功率0.75kW，电加热功率5.0kW,整机质量170kg. | 电动机功率0.75kw，电加热功率5.0kw, 炒手转速25~33r/min, 整机质量170kg.制造商：松阳县高岸茶机有限公司。 | 2021-12-31 | 浙江省
65 | 农用搬运机械 | 装卸机械 | 抓草机 | 30-40kW抓草机 | 湖南明宇机械制造有限公司 | 轮胎式抓草机 | 7ZL-33 | 配套动力标定功率:33kW; | 型式:铰接轮式,发动机额定功率(kW)33；外形尺寸(长×宽×高)mm:5850×1950×2650；轴距(mm):2140；额定装载质量(kg):800.驾驶员座椅:豪华式痤椅,行车制动系型式:鼓刹,变速箱换挡方式:手动. | 发动机型号：4B4-45V32;标定功率：32KW；气缸数：4缸；标定转速：2600r/min；制造商：安徽全柴动力股份有限公司；排放标准：第三阶段； | 2020-12-31 | 湖南省
66 | 农用搬运机械 | 装卸机械 | 抓草机 | 40-55kW抓草机 | 湖南明宇机械制造有限公司 | 轮胎式抓草机 | 7ZL-42 | 配套动力标定功率:42kW; | 型式:铰接轮式,发动机额定功率(kW)42；外形尺寸(长×宽×高)mm:6100×1830×2700；轴距(mm):2250；额定装载质量(kg):1000.驾驶员座椅:豪华式痤椅,行车制动系型式:油刹,变速箱换挡方式:自动. | 发动机型号：SD4BW3Z;标定功率：41KW；气缸数：4缸；标定转速：2400r/min；生产厂家：江苏四达动力机械集团有限公司；排放阶段：第三阶段 | 2020-12-31 | 湖南省
67 | 农用搬运机械 | 装卸机械 | 抓草机 | 40-55kW抓草机 | 湖南明宇机械制造有限公司 | 轮胎式抓草机 | 7ZL-48 | 配套动力标定功率:48kW; | 型式:铰接轮式,发动机额定功率(kW)48；外形尺寸(长×宽×高)mm:6300×2110×2820；轴距(mm):2310；额定装载质量(kg):1200.驾驶员座椅:豪华式痤椅,行车制动系型式:油刹,变速箱换挡方式:自动. | 发动机型号：SD4DW3Z1;标定功率：48KW；气缸数：4缸；标定转数：2400r/min；生产厂家：江苏四达动力机械集团有限公司；排放阶段：第三阶段； | 2020-12-31 | 湖南省
68 | 排灌机械 | 喷灌机械设备 | 喷灌机 | 大型喷灌机 | 大连艺洁灌溉机械有限公司 | 大型电动平移式喷灌机 | 8DPP-327 | 型式:电动平移式;桁架跨距:61.3m; | 整机长度m:327；塔架型式及数量(跨数):倒A型,5个；桁架型式、长度(跨距):拱形、61.3m；入机流量:130~240；喷射装置型号、型式：尼尔森D3000、数量：95~142个；电机减速器额定功率:0.55kW；行走轮轮胎型号：14.9-24、数量:10个:；主输水管外径:168mm | 主电机功率（kW）：0.55；型号：T5；制造商：烟台市耕新商贸有限公司 | 2021-12-31 | 辽宁省
69 | 畜牧机械 | 饲料（草）加工机械设备 | 饲料（草）粉碎机 | 400-550mm饲料粉碎机 | 湖北龙泉机械有限公司 | 饲料粉碎机 | 9FZ-45-11 | 转子工作直径:450mm; | 外形尺寸：690*750*1280mm，粉碎室宽度：110mm，锤片数量：12，主轴转速：2900r/min | 配套动力型号：YL90L3-2 制造商：威海顺意电机有限公司 标定功率（kW）:3 标定转速（r/min）:2900 | 2020-12-31 | 湖北省
70 | 畜牧机械 | 饲料（草）加工机械设备 | 饲料制备（搅拌）机 | 9-12m3饲料全混合日粮制备机 | 新乡市新东轻工机械有限公司 | 全混合日粮饲料制备机 | 9HSJY-9K | 搅拌室容积:9m3; | 外形尺寸：4400×2200×2600mm，结构质量：3000kg，搅拌室容积：9m3，刀片形式：双面，刀片数量：动刀16片，定刀2片，配套动力形式：拖拉机或电动机；配套动力的范围：拖拉机≥51，电动机≥22。 | 电机；发动机型号：YE2-180L-4；发动机功率：22KW；发动机数量：1台 | 2019-12-31 | 河南省
71 | 畜牧机械 | 饲料（草）加工机械设备 | 饲料制备（搅拌）机 | 9-12m3饲料全混合日粮制备机 | 新乡市新东轻工机械有限公司 | 全混合日粮饲料制备机 | 9HSJW-9K | 搅拌室容积:9m3; | 外形尺寸：6030×2380×2300mm，结构质量：4100kg，搅拌室容积：9m3，刀片形式：双面，刀片数量：动刀42片，定刀2片，配套动力形式：电动机；配套动力的范围：≥22。 | 电机；发动机型号：XWD8235-71-Y200L-4P-B5；发动机功率：22KW；发动机数量：1台 | 2019-12-31 | 河南省
72 | 动力机械 | 拖拉机 | 轮式拖拉机（不含皮带传动轮式拖拉机） | 50-60马力两轮驱动拖拉机 | 英轩重工有限公司 | 轮式拖拉机 | YX500-A | 标定功率:36.8kW;驱动方式:两轮驱动; | 外廓尺寸（mm）：3550mm×1550mm×2270mm；轴距（mm）：1850mm；轮距（前轮/后轮）mm：1200/1200；轮距调整方式：有级可调/无级可调；最小离地间隙（mm）：380mm；最小使用质量（kg）：1351kg；标准配重（前/后）：0/0；档位数：8/2/0；主变速/副变速/其他档位数：（4+1）/2；发动机与离合器联接方式：直联；起动方式：电启动；翻倾防护装置（驾驶室或安全框架）：安全架；安全架；前照灯型号：ZHTDPW-2；转向系型式：前轮液压转向；行车制动系型式：蹄式制动器；驻车制动系型式：锁定踏板式；前驱动桥型式：通用型；离合器型式：干式；传动系动力输出轴离合器型式：干式、单片、常结合；传动系变速箱型式：（4+1）*2组成式；主变速箱换挡方式：机械有级变速；副变速箱换挡方式：机械有级变速；轮胎规格：6.0-16/11.2-28 | 发动机型号：4TE50A；制造商：山东华源莱动内燃机有限公司；气缸数：4缸；标定功率：36.8kw；标定转速：2400r/min；排放阶段：GB20891-2014《非道路移动机械用柴油机排气污染物排放限值及测量方法（中国第三、四阶段）》第三阶段。 选配一：发动机型号：4B5-50V32；制造商：安徽全柴动力股份有限公司；气缸数：4缸；标定功率：36.8kw；标定转速：2400r/min；排放阶段：GB20891-2014《非道路移动机械用柴油机排气污染物排放限值及测量方法（中国第三、四阶段）》第三阶段。 选配二：发动机型号：YN4A055-30CR；制造商：昆明云内动力股份有限公司；气缸数：4缸；标定功率：36.8kw；标定转速：2400r/min；排放阶段：GB20891-2014《非道路移动机械用柴油机排气污染物排放限值及测量方法（中国第三、四阶段）》第三阶段 | 2022-12-31 | 山东省
73 | 动力机械 | 拖拉机 | 轮式拖拉机（不含皮带传动轮式拖拉机） | 50-60马力两轮驱动拖拉机 | 第一拖拉机股份有限公司 | 轮式拖拉机 | SK550 | 标定功率:40.5kW;驱动方式:两轮驱动; | 外廓尺寸(长×宽×高)：3520×1465×2300；轴距：1820；常用轮距(前轮/后轮)：1200/1200；轮距(前轮/后轮)调整方式：有级可调/可调；最小使用质量：1630；标准配重(前/后)：80/80；档位数(前进/倒退/爬行)：8/2/0；主变速档位数*副变速档位数/其他档位数：（4+1）/2/0；发动机与离合器联接方式：直联；起动方式：电起动；翻倾防护装置（驾驶室或安全框架）：安全框架；前照灯型号：SZ550.48.030A/031A；转向系型式：全液压转向；行车制动系型式：干式、蹄式；驻车制动系型式：锁定踏板式；离合器型式：单片、干式、单作用；传动系变速箱型式：（4+1）×2组成式机械变速箱；主变速箱换档方式：部分啮合套齿轮；副变速箱换档方式：滑动齿轮；轮胎型号(前轮/后轮)：6.00-16/11.2-24。 | 配套动力型号：YD4JZ55C2；制造商：扬动股份有限公司；气缸数：四缸；标定功率(kW)：40.5；标定转速（r/min）：2300；排放标准：第三阶段。选配一：配套动力型号：4TD55A；制造商：山东华源莱动内燃机有限公司；气缸数：四缸；标定功率(kW)：40.5；标定转速（r/min）：2400；排放标准：第三阶段。选配二：配套动力型号：JD4E6Z8；制造商：江苏农华智慧农业科技股份有限公司；气缸数：四缸；标定功率(kW)：40.5；标定转速（r/min）：2300；排放标准：第三阶段。 | 2022-12-31 | 河南省
74 | 动力机械 | 拖拉机 | 轮式拖拉机（不含皮带传动轮式拖拉机） | 60-70马力两轮驱动拖拉机 | 山东山拖凯泰农业装备有限公司 | 轮式拖拉机 | 山拖600 | 标定功率:44kW;驱动方式:两轮驱动; | 外廓尺寸（长×宽×高mm）:3995*1715*2550；驱动方式：两轮驱动；发动机标定功率：44kW；轴距：2090mm；常用轮距(前轮/后轮mm):1340/1365；轮距（前轮/后轮）调整方式：有级可调/有级可调；最小使用质量：2445kg；标准配重（前/后）:128/188kg；挡位数（前进/倒退/爬行）:12/12/0；主变速档位数：4；副变速档位数/其他档位数：3×（1+1）/0；发动机与离合器联接方式:直联式；起动方式: 电起动；翻倾保护装置（驾驶室/或安全架）：型号：904.46.001，型式：两柱式安全架，生产厂：洛阳同欣工贸有限公司；前照灯型号：TE大灯 ; 转向系型式：前轮液压转向 ；行车制动系型式：双片盘式制动器、机械操纵 ；驻车制动系形式：手动、机械制动 ；前驱动桥型式：/ ；离合器型式：单片、干式、双作用 ；动力输出轴离合器型式：干式摩擦式 ；变速箱型式：4×3×(1+1)组成式 ；主变速箱换挡方式：啮合套换挡 ；副变速箱换挡方式：啮合套换挡 ；轮胎型号（前轮/后轮）：8.3-24/11-32 | 发动机型号:4K41ZT31/602；生产厂家:浙江新柴股份有限公司；气缸数：4；标定功率:44KW；标定转速（r/min）：2200；型式核准证书号:CN FC G3 0430 07 0022；发动机排放标准：第三阶段 | 2022-12-31 | 山东省
75 | 动力机械 | 拖拉机 | 轮式拖拉机（不含皮带传动轮式拖拉机） | 100马力及以上两轮驱动拖拉机 | 英轩重工有限公司 | 轮式拖拉机 | YX1300-E | 标定功率:95.6kW;驱动方式:两轮驱动; | 外廓尺寸（mm）：4930mm×2150mm×3000mm；轴距（mm）：2600mm；轮距（前轮/后轮）mm：1685/1996；轮距调整方式：有级可调/有级可调；最小离地间隙（mm）：450mm；最小使用质量（kg）：4240kg；标准配重（前/后）：0/0；档位数：16/8/0；主变速/副变速/其他档位数：4/（2+1）/2；发动机与离合器联接方式：直联；起动方式：电启动；翻倾防护装置（驾驶室或安全框架）：安全架/驾驶室；前照灯型号：KY-003；转向系型式：前轮液压转向；行车制动系型式：盘式制动器；驻车制动系型式：机械式；前驱动桥型式：通用型；离合器型式：干式、双作用；传动系动力输出轴离合器型式：干式、双作用；传动系变速箱型式：4*（2+1）*2组成式；主变速箱换挡方式：机械有级变速；副变速箱换挡方式：机械有级变速；轮胎规格：7.5-20/16.9-34 | 发动机型号：WP6G130E311；制造商：潍柴（潍坊）中型柴油机有限公司；气缸数：6缸；标定功率：95.6kw；标定转速：2200r/min；排放阶段：GB20891-2018《非道路移动机械用柴油机排气污染物排放限值及测量方法（中国第三、四阶段）》第三阶段 选配一：发动机型号：YC6J155-T302；制造商：广西玉柴机器股份有限公司；气缸数：6缸；标定功率：95.6kw；标定转速：2200r/min；排放阶段：GB20891-2018《非道路移动机械用柴油机排气污染物排放限值及测量方法（中国第三、四阶段）》第三阶段 选配二：发动机型号：LR6A3ZU23/0956E；制造商：一拖（洛阳）柴油机有限公司；气缸数：6缸；标定功率：95.6kw；标定转速：2300r/min；排放阶段：GB20891-2018《非道路移动机械用柴油机排气污染物排放限值及测量方法（中国第三、四阶段）》第三阶段 | 2022-12-31 | 山东省
76 | 动力机械 | 拖拉机 | 轮式拖拉机（不含皮带传动轮式拖拉机） | 40-50马力四轮驱动拖拉机 | 英轩重工有限公司 | 轮式拖拉机 | YX454-A | 标定功率:33.1kW;驱动方式:四轮驱动; | 外廓尺寸（mm）：3550mm×1550mm×2270mm；轴距（mm）：1800mm；轮距（前轮/后轮）mm：1200/1200；轮距调整方式：有级可调/无级可调；最小离地间隙（mm）：315mm；最小使用质量（kg）：1450kg；标准配重（前/后）：0/0；档位数：8/2/0；主变速/副变速/其他档位数：（4+1）/2/0；发动机与离合器联接方式：直联；起动方式：电启动；翻倾防护装置（驾驶室或安全框架）：安全架；前照灯型号：ZHTDPW-2；转向系型式：前轮液压转向；行车制动系型式：蹄式制动器；驻车制动系型式：锁定踏板式；前驱动桥型式：通用型；离合器型式：干式；传动系动力输出轴离合器型式：干式、单片、常结合；传动系变速箱型式：（4+1）*2组成式；主变速箱换挡方式：机械有级变速；副变速箱换挡方式：机械有级变速；轮胎规格：7.5-20/11.2-28 | 发动机型号：4TE45A；制造商：山东华源莱动内燃机有限公司；气缸数：4缸；标定功率：33.1kw；标定转速：2400r/min；排放阶段：GB20891-2014《非道路移动机械用柴油机排气污染物排放限值及测量方法（中国第三、四阶段）》第三阶段 选配一：发动机型号：4B5-45V32；制造商：安徽全柴动力股份有限公司；气缸数：4缸；标定功率：33.1kw；标定转速：2400r/min；排放阶段：GB20891-2014《非道路移动机械用柴油机排气污染物排放限值及测量方法（中国第三、四阶段）》第三阶段 选配二：发动机型号：4DW91-45GG33；制造商：一汽解放汽车有限公司无锡柴油机厂；气缸数：4缸；标定功率：33.1kw；标定转速：2400r/min；排放阶段：GB20891-2014《非道路移动机械用柴油机排气污染物排放限值及测量方法（中国第三、四阶段）》第三阶段 选配三：发动机型号：YN4H045-32CR；气缸数：4缸；制造商：山东云内动力有限责任公司；标定功率：33.1kw；标定转速：2300r/min；排放阶段：GB20891-2014《非道路移动机械用柴油机排气污染物排放限值及测量方法（中国第三、四阶段）》第三阶段 | 2022-12-31 | 山东省
77 | 动力机械 | 拖拉机 | 轮式拖拉机（不含皮带传动轮式拖拉机） | 40-50马力四轮驱动拖拉机 | 潍坊市奥维五金制品有限公司 | 轮式拖拉机 | 奥维-454 | 标定功率:33.1kW;驱动方式:四轮驱动; | 外廓尺寸(3530×1440×2230)；轴距或履带接地长：1860mm；常用轮距(前轮/后轮)或轨距：1160/1110；轮距(前轮/后轮)调整方式：有级可调/无级可调或反辐板/；最小使用质量：1478KG；标准配重(前/后)：0/0KG；档位数(前进/倒退/爬行)：8/2/0；主变速档位数*副变速档位数/其他档位数：4+1/2/0；发动机与离合器联接方式：直联；起动方式：电启动；翻倾防护装置（驾驶室或安全框架）：安全架；前照灯型号：ZHTZT-2；转向系型式：全液压转向；行车制动系型式：机械式蹄式制动；驻车制动系型式：手拉式；前驱动桥型式：旱地型；离合器型式：干式、双片、双作用；传动系变速箱型式：2*（4+1）；主变速箱换档方式：机械有级变速；副变速箱换档方式：机械有级变速；履带规格（履带式需填写）；轮胎型号(前轮/后轮)：7.50-16/11.2-28 | 发动机马力：45马力，型号：4TE45，标定功率：33.1KW,标定转速：2300r/min，制造商：山东华源莱动内燃机有限公司，排放阶段：国家第三阶段；气缸数：4缸； | 2022-12-31 | 山东省
78 | 动力机械 | 拖拉机 | 轮式拖拉机（不含皮带传动轮式拖拉机） | 50-60马力四轮驱动拖拉机 | 潍坊市奥维五金制品有限公司 | 轮式拖拉机 | 奥维-554 | 标定功率:40.4kW;驱动方式:四轮驱动; | 外廓尺寸(3550×1650×2110)；轴距或履带接地长：1850mm；常用轮距(前轮/后轮)或轨距：1150/1300；轮距(前轮/后轮)调整方式：有级可调/无级可调或反辐板/；最小使用质量：1750KG；标准配重(前/后)：0/0KG；档位数(前进/倒退/爬行)：8/2/0；主变速档位数*副变速档位数/其他档位数：4+1/2/0；发动机与离合器联接方式：直联；起动方式：电启动；翻倾防护装置（驾驶室或安全框架）：安全架；前照灯型号：ZHTZT-2；转向系型式：全液压转向；行车制动系型式：机械式蹄式制动；驻车制动系型式：手拉式；前驱动桥型式：旱地型；离合器型式：干式、双片、双作用；传动系变速箱型式：2*（4+1）；主变速箱换档方式：机械有级变速；副变速箱换档方式：机械有级变速；履带规格（履带式需填写）；轮胎型号(前轮/后轮)：7.50-16/11.2-28 | 发动机马力：55马力，型号：4TD55，标定功率：40.4KW,标定转速：2400r/min，制造商：山东华源莱动内燃机有限公司，排放阶段：国家第三阶段；气缸数：4缸； | 2022-12-31 | 山东省
79 | 动力机械 | 拖拉机 | 轮式拖拉机（不含皮带传动轮式拖拉机） | 50-60马力四轮驱动拖拉机 | 潍坊市奥维五金制品有限公司 | 轮式拖拉机 | 奥维-504A | 标定功率:36.8kW;驱动方式:四轮驱动; | 外廓尺寸(3503×1404×2100)；轴距或履带接地长：1760mm；常用轮距(前轮/后轮)或轨距：980/1070；轮距(前轮/后轮)调整方式：有级可调/无级可调或反辐板/；最小使用质量：1536KG；标准配重(前/后)：0/0KG；档位数(前进/倒退/爬行)：8/2/0；主变速档位数*副变速档位数/其他档位数：4+1/2/0；发动机与离合器联接方式：直联；起动方式：电启动；翻倾防护装置（驾驶室或安全框架）：拖拉机防翻架；前照灯型号：ZHTZT-2；转向系型式：全液压转向；行车制动系型式：机械式蹄式制动；驻车制动系型式：手拉式；前驱动桥型式：旱地型；离合器型式：干式、单片、双作用；传动系变速箱型式：2*（4+1）；主变速箱换档方式：机械有级变速；副变速箱换档方式：机械有级变速；履带规格（履带式需填写）；轮胎型号(前轮/后轮)：6.00-12/13.6-20 | 发动机马力：50马力，型号：4TE50，标定功率：36.8KW,标定转速：2400r/min，制造商：山东华源莱动内燃机有限公司，排放阶段：国家第三阶段；气缸数：4缸； | 2022-12-31 | 山东省
80 | 动力机械 | 拖拉机 | 轮式拖拉机（不含皮带传动轮式拖拉机） | 50-60马力四轮驱动拖拉机 | 英轩重工有限公司 | 轮式拖拉机 | YX504-A | 标定功率:36.8kW;驱动方式:四轮驱动; | 外廓尺寸（mm）：3550mm×1550mm×2270mm；轴距（mm）：1850mm；轮距（前轮/后轮）mm：1200/1200；轮距调整方式：有级可调/无级可调；最小离地间隙（mm）：315mm；最小使用质量（kg）：1450kg；标准配重（前/后）：0/0；档位数：8/2/0；主变速/副变速/其他档位数：（4+1）/2；发动机与离合器联接方式：直联；起动方式：电启动；翻倾防护装置（驾驶室或安全框架）：安全架；前照灯型号：ZHTDPW-2；转向系型式：前轮液压转向；行车制动系型式：蹄式制动器；驻车制动系型式：锁定踏板式；前驱动桥型式：通用型；离合器型式：干式；传动系动力输出轴离合器型式：干式、单片、常结合；传动系变速箱型式：（4+1）*2组成式；主变速箱换挡方式：机械有级变速；副变速箱换挡方式：机械有级变速；轮胎规格：7.5-20/11.2-28 | 发动机型号：4TE50A；制造商：山东华源莱动内燃机有限公司；气缸数：4缸；标定功率：36.8kw；标定转速：2400r/min；排放阶段：GB20891-2014《非道路移动机械用柴油机排气污染物排放限值及测量方法（中国第三、四阶段）》第三阶段 选配一：发动机型号：4B5-50V32；制造商：安徽全柴动力股份有限公司；气缸数：4缸；标定功率：36.8kw；标定转速：2400r/min；排放阶段：GB20891-2014《非道路移动机械用柴油机排气污染物排放限值及测量方法（中国第三、四阶段）》第三阶段 选配二：发动机型号：YN4A055-30CR；制造商：昆明云内动力股份有限公司；气缸数：4缸；标定功率：36.8kw；标定转速：2400r/min；排放阶段：GB20891-2014《非道路移动机械用柴油机排气污染物排放限值及测量方法（中国第三、四阶段）》第三阶段 | 2022-12-31 | 山东省
81 | 动力机械 | 拖拉机 | 轮式拖拉机（不含皮带传动轮式拖拉机） | 60-70马力四轮驱动拖拉机 | 英轩重工有限公司 | 轮式拖拉机 | YX604-B | 标定功率:44.2kW;驱动方式:四轮驱动; | 外廓尺寸（mm）：3500mm×1500mm×2380mm；轴距（mm）：1850mm；轮距（前轮/后轮）mm：1200/1200；轮距调整方式：有级可调/无级可调；最小离地间隙（mm）：310mm；最小使用质量（kg）：1778kg；标准配重（前/后）：0/0；档位数：8/8/0；主变速/副变速/其他档位数：4/2/2；发动机与离合器联接方式：直联；起动方式：电启动；翻倾防护装置（驾驶室或安全框架）：安全架；前照灯型号：ZHTDPW-2；转向系型式：前轮液压转向；行车制动系型式：干式、蹄式；驻车制动系型式：锁定踏板式；前驱动桥型式：通用型；离合器型式：干式；传动系动力输出轴离合器型式：干式；传动系变速箱型式：4*（1+1）*2组成式；主变速箱换挡方式：机械有级变速；副变速箱换挡方式：机械有级变速；轮胎规格：8.3-20/12.4-28 | 发动机型号：4B2-60U32；制造商：安徽全柴动力股份有限公司；气缸数：4缸；标定功率：44.2kw；标定转速：2400r/min；排放阶段：GB20891-2014《非道路移动机械用柴油机排气污染物排放限值及测量方法（中国第三、四阶段）》第三阶段 选配一：发动机型号：YN4A065-32CR2；制造商：昆明云内动力股份有限公司；气缸数：4缸；标定功率：44.5kw；标定转速：2300r/min；排放阶段：GB20891-2014《非道路移动机械用柴油机排气污染物排放限值及测量方法（中国第三、四阶段）》第三阶段 选配二：发动机型号：4DW93-60GG3U；制造商：一汽解放汽车有限公司无锡柴油机厂；气缸数：4缸；标定功率：44.2kw；标定转速：2400r/min；排放阶段：GB20891-2014《非道路移动机械用柴油机排气污染物排放限值及测量方法（中国第三、四阶段）》第三阶段 选配三：发动机型号：4TD60A；制造商：山东华源莱动内燃机有限公司；气缸数：4缸；标定功率：44.2kw；标定转速：2500r/min；排放阶段：GB20891-2014《非道路移动机械用柴油机排气污染物排放限值及测量方法（中国第三、四阶段）》第三阶段 选配四：发动机型号：WP3.2G61E316；制造商：潍柴动力股份有限公司；气缸数：4缸；标定功率：44.1kw；标定转速：2400r/min；排放阶段：GB20891-2014《非道路移动机械用柴油机排气污染物排放限值及测量方法（中国第三、四阶段）》第三阶段 | 2022-12-31 | 山东省
82 | 动力机械 | 拖拉机 | 轮式拖拉机（不含皮带传动轮式拖拉机） | 60-70马力四轮驱动拖拉机 | 英轩重工有限公司 | 轮式拖拉机 | YX604-C | 标定功率:44.2kW;驱动方式:四轮驱动; | 外廓尺寸（mm）：4000mm×1800mm×2700mm；轴距（mm）：2000mm；轮距（前轮/后轮）mm：1450/1400；轮距调整方式：有级可调/有级可调；最小离地间隙（mm）：380mm；最小使用质量（kg）：2620kg；标准配重（前/后）：0/0；档位数：12/12/0；主变速/副变速/其他档位数：4/3/（1+1）；发动机与离合器联接方式：直联；起动方式：电启动；翻倾防护装置（驾驶室或安全框架）：安全架/驾驶室；前照灯型号：KY-003；转向系型式：前轮液压转向；行车制动系型式：盘式制动器；驻车制动系型式：机械式；前驱动桥型式：通用型；离合器型式：干式；传动系动力输出轴离合器型式：干式、双作用；传动系变速箱型式：4*3*（1+1）组成式；主变速箱换挡方式：机械有级变速；副变速箱换挡方式：机械有级变速；轮胎规格：8.3-24/14.9-30 | 发动机型号：4B2-60U32；制造商：安徽全柴动力股份有限公司；气缸数：4缸；标定功率：44.2kw；标定转速：2400r/min；排放阶段：GB20891-2014《非道路移动机械用柴油机排气污染物排放限值及测量方法（中国第三、四阶段）》第三阶段 选配一：发动机型号：4C5-60U32；制造商：安徽全柴动力股份有限公司；气缸数：4缸；标定功率：44.2kw；标定转速：2400r/min；排放阶段：GB20891-2014《非道路移动机械用柴油机排气污染物排放限值及测量方法（中国第三、四阶段）》第三阶段 选配二：发动机型号：4D32ZT31/604；制造商：浙江新柴股份有限公司；气缸数：4缸；标定功率：44.1kw；标定转速：2400r/min；排放阶段：GB20891-2014《非道路移动机械用柴油机排气污染物排放限值及测量方法（中国第三、四阶段）》第三阶段 | 2022-12-31 | 山东省
83 | 动力机械 | 拖拉机 | 轮式拖拉机（不含皮带传动轮式拖拉机） | 60-70马力四轮驱动拖拉机 | 山东山拖凯泰农业装备有限公司 | 轮式拖拉机 | 山拖604 | 标定功率:44kW;驱动方式:四轮驱动; | 外廓尺寸（长×宽×高mm）:3995*1715*2625；驱动方式：四轮驱动；发动机标定功率：44kW；轴距：2090mm；常用轮距(前轮/后轮mm):1360/1390；轮距（前轮/后轮）调整方式：有级可调/有级可调；最小使用质量：2675kg；标准配重（前/后）:128/188kg；挡位数（前进/倒退/爬行）:12/12/0；主变速档位数：4；副变速档位数/其他档位数：3×（1+1）/0；发动机与离合器联接方式:直联式；起动方式: 电起动；翻倾保护装置（驾驶室/或安全架）：型号：904.46.001，型式：两柱式安全架，生产厂：洛阳同欣工贸有限公司；前照灯型号：TE大灯 ; 转向系型式：前轮液压转向 ；行车制动系型式: 双片盘式制动器、机械操纵 ；驻车制动系形式：手动、机械制动 ；前驱动桥型式：旱地型 ；离合器型式：单片、干式、双作用 ；动力输出轴离合器型式：干式摩擦式 ；变速箱型式：4×3×(1+1)组成式 ；主变速箱换挡方式：啮合套换挡 ；副变速箱换挡方式：啮合套换挡 ；轮胎型号（前轮/后轮）：8.3-24/11-32 | 发动机型号:4K41ZT31/602；生产厂家:浙江新柴股份有限公司；气缸数：4；标定功率:44KW；标定转速（r/min）：2200；型式核准证书号:CN FC G3 0430 07 0022；发动机排放标准：第三阶段 | 2022-12-31 | 山东省
84 | 动力机械 | 拖拉机 | 轮式拖拉机（不含皮带传动轮式拖拉机） | 70-80马力四轮驱动拖拉机 | 潍坊市奥维五金制品有限公司 | 轮式拖拉机 | 奥维-704 | 标定功率:51.5kW;驱动方式:四轮驱动; | 外廓尺寸(4040×1820×2700)；轴距或履带接地长：2030mm；常用轮距(前轮/后轮)或轨距：1435/1485；轮距(前轮/后轮)调整方式：有级可调或反辐板/无级可调/；最小使用质量：2643KG；标准配重(前/后)：0/0KG；档位数(前进/倒退/爬行)：12/12/0；主变速档位数*副变速档位数/其他档位数：4/3/1+1；发动机与离合器联接方式：直联；起动方式：电启动；翻倾防护装置（驾驶室或安全框架）：安全架；前照灯型号：ZHTZT-2；转向系型式：全液压转向；行车制动系型式：干式、盘式；驻车制动系型式：手制动；前驱动桥型式：旱地型；离合器型式：干式、双片、双作用；传动系变速箱型式：4*3*（1+1）；主变速箱换档方式：机械有级变速；副变速箱换档方式：机械有级变速；履带规格（履带式需填写）；轮胎型号(前轮/后轮)：8.3-24/11-32 | 发动机马力：70马力，型号：4TD70，标定功率：51.5KW，标定转速：2400r/min,制造商：山东华源莱动内燃机有限公司，排放阶段：国家第三阶段；气缸数：4缸； | 2022-12-31 | 山东省
85 | 动力机械 | 拖拉机 | 轮式拖拉机（不含皮带传动轮式拖拉机） | 70-80马力四轮驱动拖拉机 | 山东萨丁重工有限公司 | 轮式拖拉机 | SD704-A | 标定功率:51.5kW;驱动方式:四轮驱动; | 外廓尺寸(长×宽×高)：4300x1800x2700mm；轴距或履带接地长：2010mm；常用轮距(前轮/后轮)或轨距：1390/1400mm；轮距(前轮/后轮)调整方式：有级可调/无级可调；最小使用质量：2500kg；标准配重(前/后)：144/160kg；档位数(前进/倒退/爬行)：12/12/0；主变速档位数*副变速档位数/其他档位数：4/3x(1+1)/0；发动机与离合器联接方式：直联式；起动方式：电启动；翻倾防护装置（驾驶室或安全框架）：安全架；前照灯型号：RC.RK.RD/(12V/24V)；转向系型式：液压转向；行车制动系型式：机械、湿式、盘式；驻车制动系型式：机械式；前驱动桥型式：旱地型、水田型；离合器型式：干式、单片、双作用；传动系动力输出轴离合器型式：干式、单片、双作用；传动系变速箱型式：4x3x(1+1)组成式；主变速箱换档方式：啮合套换挡；副变速箱换档方式：啮合套换挡；履带规格（履带式需填写）；轮胎型号(前轮/后轮)：8.3-24/14.9-30。 | 配套动力型号：4TD70，制造商：山东华源莱动内燃机有限公司，气缸数：4,标定功率：51.5kw，标定转速（r/min）：2400r/min；排放标准：第三阶段。 | 2022-12-31 | 山东省
86 | 动力机械 | 拖拉机 | 轮式拖拉机（不含皮带传动轮式拖拉机） | 80-90马力四轮驱动拖拉机 | 潍坊市奥维五金制品有限公司 | 轮式拖拉机 | 奥维-804A | 标定功率:59kW;驱动方式:四轮驱动; | 外廓尺寸(2980×1350×1780)；轴距或履带接地长：1950mm；常用轮距(前轮/后轮)或轨距：980/1070；轮距(前轮/后轮)调整方式：有级可调/无级可调或反辐板/；最小使用质量：3508KG；标准配重(前/后)：0/0KG；档位数(前进/倒退/爬行)：12/12/0；主变速档位数*副变速档位数/其他档位数：4/3/1+1；发动机与离合器联接方式：直联；起动方式：电启动；翻倾防护装置（驾驶室或安全框架）：拖拉机防翻架；前照灯型号：ZHTZT-2；转向系型式：全液压转向；行车制动系型式：干式、盘式；驻车制动系型式：手制动；前驱动桥型式：旱地型；离合器型式：干式、单片、双作用；传动系变速箱型式：4*3*（1+1）；主变速箱换档方式：机械有级变速；副变速箱换档方式：机械有级变速；履带规格（履带式需填写）；轮胎型号(前轮/后轮)：6.00-12/13.6-20 | 发动机马力：80马力，型号：YC4DK90-T302，标定功率：59KW,标定转速：2200r/min，制造商：广西玉柴机器股份有限公司，排放阶段：国家第三阶段；气缸数：4缸； | 2022-12-31 | 山东省
87 | 动力机械 | 拖拉机 | 轮式拖拉机（不含皮带传动轮式拖拉机） | 90-100马力四轮驱动拖拉机 | 潍坊市奥维五金制品有限公司 | 轮式拖拉机 | 奥维-904 | 标定功率:66.2kW;驱动方式:四轮驱动; | 外廓尺寸(4600×2030×2980)×2680（安全架）；轴距或履带接地长：2350mm；常用轮距(前轮/后轮)或轨距：1640/1590；轮距(前轮/后轮)调整方式：有级可调或反辐板/有级可调或反辐板；最小使用质量：4325/4055（安全架）KG；标准配重(前/后)：0/0KG；档位数(前进/倒退/爬行)：16/8/0；主变速档位数*副变速档位数/其他档位数：4/2+1/2；发动机与离合器联接方式：直联；起动方式：电启动；翻倾防护装置（驾驶室或安全框架）：立柱式驾驶室/安全架；前照灯型号：ZHTZT-2；转向系型式：全液压转向；行车制动系型式：双片油浴盘式制动器；驻车制动系型式：手制动；前驱动桥型式：旱地型；离合器型式：干式、单片、双作用；传动系变速箱型式：4*（2+1）*2；主变速箱换档方式：机械有级变速；副变速箱换档方式：机械有级变速；履带规格（履带式需填写）；轮胎型号(前轮/后轮)：11.2-24/16.9-34 | 发动机马力：90马力，型号：YC4A100-T310，标定功率：66.2KW，标定转速：2200r/min,制造商：广西玉柴机器股份有限公司，排放阶段：国家第三阶段；气缸数：4缸； | 2022-12-31 | 山东省
88 | 动力机械 | 拖拉机 | 轮式拖拉机（不含皮带传动轮式拖拉机） | 100-120马力四轮驱动拖拉机 | 潍坊市奥维五金制品有限公司 | 轮式拖拉机 | 奥维-1004 | 标定功率:73.5kW;驱动方式:四轮驱动; | 外廓尺寸(5100×2070×2900)×2830（安全架）；轴距或履带接地长：2620mm；常用轮距(前轮/后轮)或轨距：1610/1630；轮距(前轮/后轮)调整方式：有级可调或反辐板/无级可调；最小使用质量：4710/4380（安全架）KG；标准配重(前/后)：330/480KG；档位数(前进/倒退/爬行)：16/8/0；主变速档位数*副变速档位数/其他档位数：4/3/2；发动机与离合器联接方式：直联；起动方式：电启动；翻倾防护装置（驾驶室或安全框架）：立柱式驾驶室/安全架；前照灯型号：VK-003/VK-004；转向系型式：全液压转向；行车制动系型式：湿式、盘式制动器；驻车制动系型式：手制动；前驱动桥型式：旱地型；离合器型式：干式、双片、双作用；传动系变速箱型式：4*（2+1）*2；主变速箱换档方式：机械有级变速；副变速箱换档方式：机械有级变速；履带规格（履带式需填写）；轮胎型号(前轮/后轮)：13.6-24/16.9-34 | 发动机马力：100马力，型号：YC4A110-T310，标定功率：73.5KW，标定转速：2200r/min,制造商：广西玉柴机器股份有限公司，排放阶段：国家第三阶段；气缸数：4缸； | 2022-12-31 | 山东省
89 | 动力机械 | 拖拉机 | 轮式拖拉机（不含皮带传动轮式拖拉机） | 100-120马力四轮驱动拖拉机 | 潍坊市奥维五金制品有限公司 | 轮式拖拉机 | 奥维-1104 | 标定功率:81kW;驱动方式:四轮驱动; | 外廓尺寸(4600×2030×2900)；轴距或履带接地长：2350mm；常用轮距(前轮/后轮)或轨距：1620/1560；轮距(前轮/后轮)调整方式：有级可调或反辐板/有级可调或反辐板；最小使用质量：4295KG；标准配重(前/后)：242/360KG；档位数(前进/倒退/爬行)：10/10/0；主变速档位数*副变速档位数/其他档位数：5/2/1+1；发动机与离合器联接方式：直联；起动方式：电启动；翻倾防护装置（驾驶室或安全框架）：立柱式驾驶室；前照灯型号：VK-003/VK-004；转向系型式：全液压转向；行车制动系型式：湿式、盘式制动器；驻车制动系型式：手制动；前驱动桥型式：旱地型；离合器型式：干式、双片、双作用；传动系变速箱型式：5*2*（1+1）；主变速箱换档方式：机械有级变速；副变速箱换档方式：机械有级变速；履带规格（履带式需填写）；轮胎型号(前轮/后轮)：8.3-24/14.9-30 | 发动机马力：110马力，型号：LR6M5U23/0810E,标定功率：81KW,标定转速：2300r/min，制造商：一拖（洛阳）柴油机有限公司，排放阶段：国家第三阶段；气缸数：4缸； | 2022-12-31 | 山东省
90 | 动力机械 | 拖拉机 | 轮式拖拉机（不含皮带传动轮式拖拉机） | 120-140马力四轮驱动拖拉机 | 英轩重工有限公司 | 轮式拖拉机 | YX1304-E | 标定功率:95.6kW;驱动方式:四轮驱动; | 外廓尺寸（mm）：4950mm×2150mm×3000mm；轴距（mm）：2550mm；轮距（前轮/后轮）mm：1610/1996；轮距调整方式：有级可调/有级可调；最小离地间隙（mm）：410mm；最小使用质量（kg）：4530kg；标准配重（前/后）：0/0；档位数：16/8/0；主变速/副变速/其他档位数：4/（2+1）/2；发动机与离合器联接方式：直联；起动方式：电启动；翻倾防护装置（驾驶室或安全框架）：安全架/驾驶室；前照灯型号：KY-003；转向系型式：前轮液压转向；行车制动系型式：湿式、盘式制动器；驻车制动系型式：机械式；前驱动桥型式：通用型；离合器型式：干式、双作用；传动系动力输出轴离合器型式：干式、双作用；传动系变速箱型式：4*（2+1）*2组成式；主变速箱换挡方式：机械有级变速；副变速箱换挡方式：机械有级变速；轮胎规格：13.6-24/16.9-34 | 发动机型号：WP6G130E311；制造商：潍柴（潍坊）中型柴油机有限公司；气缸数：6缸；标定功率：95.6kw；标定转速：2200r/min；排放阶段：GB20891-2018《非道路移动机械用柴油机排气污染物排放限值及测量方法（中国第三、四阶段）》第三阶段 选配一：发动机型号：YC6J155-T302；制造商：广西玉柴机器股份有限公司；气缸数：6缸；标定功率：95.6kw；标定转速：2200r/min；排放阶段：GB20891-2018《非道路移动机械用柴油机排气污染物排放限值及测量方法（中国第三、四阶段）》第三阶段 选配二：发动机型号：LR6A3ZU23/0956E；制造商：一拖（洛阳）柴油机有限公司；气缸数：6缸；标定功率：95.6kw；标定转速：2300r/min；排放阶段：GB20891-2018《非道路移动机械用柴油机排气污染物排放限值及测量方法（中国第三、四阶段）》第三阶段 | 2022-12-31 | 山东省
91 | 动力机械 | 拖拉机 | 轮式拖拉机（不含皮带传动轮式拖拉机） | 140-160马力四轮驱动拖拉机 | 英轩重工有限公司 | 轮式拖拉机 | YX1404-F | 标定功率:103kW;驱动方式:四轮驱动; | 外廓尺寸（mm）：5050mm×2200mm×3150mm；轴距（mm）：2650mm；轮距（前轮/后轮）mm：1612/2420；轮距调整方式：有级可调/无级可调；最小离地间隙（mm）：480mm；最小使用质量（kg）：5400kg；标准配重（前/后）：0/0；档位数：16/8/0；主变速/副变速/其他档位数：4/（2+1）/2；发动机与离合器联接方式：直联；起动方式：电启动；翻倾防护装置（驾驶室或安全框架）：安全架/驾驶室；前照灯型号：KY-003；转向系型式：前轮液压转向；行车制动系型式：湿式、盘式制动器；驻车制动系型式：机械式；前驱动桥型式：通用型；离合器型式：双作用、独立操作；传动系动力输出轴离合器型式：双作用、独立操作；传动系变速箱型式：4*（2+1）*2组成式；主变速箱换挡方式：机械有级变速；副变速箱换挡方式：机械有级变速；轮胎规格：14.9-28/18.4-38 | 发动机型号：WP6G140E331；制造商：潍柴（潍坊）中型柴油机有限公司；气缸数：6缸；标定功率：103kw；标定转速：2200r/min；排放阶段：GB20891-2018《非道路移动机械用柴油机排气污染物排放限值及测量方法（中国第三、四阶段）》第三阶段 选配一：发动机型号：YC6J165-T301；制造商：广西玉柴机器股份有限公司；气缸数：6缸；标定功率：102.9kw；标定转速：2300r/min；排放阶段：GB20891-2018《非道路移动机械用柴油机排气污染物排放限值及测量方法（中国第三、四阶段）》第三阶段 选配二：发动机型号：LR6M3ZU23/1030E；制造商：一拖（洛阳）柴油机有限公司；气缸数：6缸；标定功率：103kw；标定转速：2300r/min；排放阶段：GB20891-2018《非道路移动机械用柴油机排气污染物排放限值及测量方法（中国第三、四阶段）》第三阶段 | 2022-12-31 | 山东省
92 | 动力机械 | 拖拉机 | 轮式拖拉机（不含皮带传动轮式拖拉机） | 180-200马力四轮驱动拖拉机 | 潍坊市奥维五金制品有限公司 | 轮式拖拉机 | 奥维-1804C | 标定功率:132.5kW;驱动方式:四轮驱动; | 外廓尺寸(5300×2430×3080)：；轴距或履带接地长：2730mm；常用轮距(前轮/后轮)或轨距：1880/1930；轮距(前轮/后轮)调整方式：有级可调或反辐板/无级可调；最小使用质量：5640KG；标准配重(前/后)：0/0KG；档位数(前进/倒退/爬行)：16/8/0；主变速档位数*副变速档位数/其他档位数：4/2+1/2；发动机与离合器联接方式：直联；起动方式：电启动；翻倾防护装置（驾驶室或安全框架）：立柱式驾驶室；前照灯型号：18.48.0146a；转向系型式：全液压转向；行车制动系型式：湿式、盘式制动器；驻车制动系型式：手制动；前驱动桥型式：旱地型；离合器型式：干式、双片、双作用；传动系变速箱型式：4*（2+1）*4；主变速箱换档方式：机械有级变速；副变速箱换档方式：机械有级变速；轮胎型号(前轮/后轮)：14.9-28/18.4-38； | 发动机马力：180马力，型号：WP6G180E330，标定功率：132.5KW，标定转速：2200r/min，制造商：潍柴（潍坊）中型柴油机有限公司，排放阶段：国家第三阶段；气缸数：6缸； | 2022-12-31 | 山东省
93 | 动力机械 | 拖拉机 | 轮式拖拉机（不含皮带传动轮式拖拉机） | 200马力及以上四轮驱动拖拉机 | 潍坊市奥维五金制品有限公司 | 轮式拖拉机 | 奥维-2404 | 标定功率:176kW;驱动方式:四轮驱动; | 外廓尺寸(5755×2440×3420)×3200（单胎）；轴距或履带接地长：3010mm；常用轮距(前轮/后轮)或轨距：1640/1590；轮距(前轮/后轮)调整方式：有级可调或反辐板/有级可调或反辐板；最小使用质量：9340/8855（单胎）KG；标准配重(前/后)：1100/480/0KG（双排）；档位数(前进/倒退/爬行)：18/6/0；主变速档位数*副变速档位数/其他档位数：4/3/2；发动机与离合器联接方式：直联；起动方式：电启动；翻倾防护装置（驾驶室或安全框架）：立柱式驾驶室；前照灯型号：VK-003/VK-004；转向系型式：前轮全液压转向；行车制动系型式：双片油浴盘式制动器；驻车制动系型式：独立手制动；前驱动桥型式：旱地型；离合器型式：干式、双作用离合器、独立操纵；传动系变速箱型式：2*（3+1）*3；主变速箱换档方式：机械有级变速；副变速箱换档方式：机械有级变速；履带规格（履带式需填写）；轮胎型号(前轮/后轮)：16.9-30/20.8-42 | 发动机马力：240马力，型号：WP7G240E301，标定功率：176KW，标定转速：2200r/min,制造商：潍柴动力股份有限公司，排放阶段：国家第三阶段；气缸数：6缸； | 2022-12-31 | 山东省
94 | 其他机械 | 其他机械 | 简易保鲜储藏设备 | 库容50-100M3简易保鲜储藏设备 | 浙江兴茂制冷食品机械有限公司 | 组合冷库 | ZK-98 | 库容:98m³;制冷压缩机功率:4kW; | 外形尺寸（长×宽×高）mm：6720×4800×3500；制冷型式：氟利昂膨胀制冷；制冷剂：R22；设计库温度：-5~15℃；配套机组功率：4kW；冷凝器型式：风冷或水冷式；冷凝风机型号：Φ400风机；功率：120W；数量：2台；蒸发器型式：冷风机或排管；冷风机型号：DD-60；功率：1.1kW；冷风机数量：1台；库板材料（外层、内芯）：彩钢板、聚氨酯或聚苯乙烯；库门尺寸（宽×高×厚）mm：870×1870×100；门道尺寸（宽×高）mm：800×1800 | 制冷压缩机型式：全封闭 制冷压缩机型号：XMF-4MC，台数1台，制造商：浙江兴茂制冷食品机械有限公司 功率:4KW | 2021-12-31 | 浙江省
95 | 其他机械 | 其他机械 | 简易保鲜储藏设备 | 库容100-300M3简易保鲜储藏设备 | 浙江兴茂制冷食品机械有限公司 | 组合冷库 | ZK-201 | 库容:201m³;制冷压缩机功率:8.8kW; | 外形尺寸（长×宽×高）mm：8350×6200×4300；制冷型式：氟利昂膨胀制冷；制冷剂：氟利昂；设计库温度：-2~12℃；配套机组功率：8.8kW；冷凝器型式：风冷或水冷式；冷凝风机型号：Φ500风机；功率：1.1kW；数量：2台；蒸发器型式：冷风机或排管；冷风机型号：DD-120；功率：1.65kW；冷风机数量：1台；库板材料（外层、内芯）：彩钢板、聚氨酯或聚苯乙烯；库门尺寸（宽×高×厚）mm：1300×2050×100；门道尺寸（宽×高）mm：1200×2000 | 制冷压缩机型式：风冷一体机 制冷压缩机型号：XMF-8.8MC，台数1台，制造商：浙江兴茂制冷食品机械有限公司 功率:8.8KW | 2020-12-31 | 浙江省
96 | 其他机械 | 其他机械 | 简易保鲜储藏设备 | 库容100-300M3简易保鲜储藏设备 | 西安市瑞雪制冷设备有限公司 | 保鲜组合冷库 | ZK150 | 库容:150m³;制冷压缩机功率:3.9kW; | 外形尺寸:10000mm×5000mm×3000mm；制冷形式：风冷/水冷；制冷剂:R22；设计库温范围:-5℃~+5℃；配套机组功率:3.9kW；冷凝器形式：风冷/水冷；冷凝风机型号：60；冷凝风机功率：(2×250)W；冷凝风机数量：1台；蒸发器型式：风冷/水冷；冷风机型号:DD-80/40；冷风机功率：(2×250)W；冷风机数量：1台；库板材料外层：彩钢板；内芯：聚氨酯/聚苯乙烯；库门尺寸（宽800mm×高1900mm×厚100mm ）；门道尺寸（宽700×高1800）,配套机总功率：4.4kW | 制冷压缩机型式：活塞式/涡漩式；制冷压缩机型号：ZB38KQ~ZB66KQ； 制冷压缩机台数：1台；制冷压缩机制造商：谷轮；功率：3.9kw； | 2018-12-31 | 陕西省
97 | 其他机械 | 其他机械 | 简易保鲜储藏设备 | 库容100-300M3简易保鲜储藏设备 | 陕西致道农业科技发展有限公司 | 果蔬保鲜设备 | BXG-14/300 | 库容:300m³;制冷压缩机功率:8.8kW; | 外形尺寸（长×宽×高)mm：9900x6900x5400；制冷型式：风冷；制冷剂R22；设计库温度：-2℃～10℃；配套机组功率：14kW；冷凝器型式：风冷，冷凝风机型号：450，功率：0.36kW；冷凝风机数量:2台；蒸发器型式：风冷，冷风机型号DD-120，功率：1.65kW，冷风机数量：1台；库板材料（外层、内芯）：外层为热镀锌彩钢板，彩钢板厚度0.476mm；内层为聚氨酯发泡填料，填料厚度100mm，防火等级B2，容重40±2㎏/m³；库门尺寸（宽×高×厚）mm：1500×2500×100；门道尺寸（宽×高）mm：2400×1400。 | 压缩机形式：全封闭涡旋压缩机； 压缩机型号：ZB88KQ； 数量：1台； 制造商：艾默生环境技术优化有限公司； 功率：8.8Kw； | 2020-12-31 | 陕西省
98 | 其他机械 | 其他机械 | 简易保鲜储藏设备 | 库容100-300M3简易保鲜储藏设备 | 浙江兴茂制冷食品机械有限公司 | 组合冷库 | ZK-300 | 库容:300m³;制冷压缩机功率:8.8kW; | 外形尺寸（长×宽×高）mm：12700×6200×4300；制冷型式：氟利昂膨胀制冷；制冷剂：氟利昂；设计库温度：-2~12℃；配套机组功率：9kW；冷凝器型式：风冷或水冷式；冷凝风机型号：Φ500风机；功率：1.1kW；数量：2台；蒸发器型式：冷风机或排管；冷风机型号：DD-120；功率：1.65kW；冷风机数量：1台；库板材料（外层、内芯）：彩钢板、聚氨酯或聚苯乙烯；库门尺寸（宽×高×厚）mm：1500×2250×100；门道尺寸（宽×高）mm：1400×2200 | 制冷压缩机型式：风冷一体机 制冷压缩机型号：XMF-9MC，台数1台，制造商：浙江兴茂制冷食品机械有限公司 功率:8.8KW | 2020-12-31 | 浙江省
99 | 其他机械 | 其他机械 | 简易保鲜储藏设备 | 库容300-500M3简易保鲜储藏设备 | 浙江兴茂制冷食品机械有限公司 | 组合冷库 | ZK-400 | 库容:400m³;制冷压缩机功率:11kW; | 外形尺寸（长×宽×高）mm：11400×8200×4700；制冷型式：氟利昂膨胀制冷；制冷剂：氟利昂；设计库温度：-2~12℃；配套机组功率：11kW；冷凝器型式：风冷或水冷式；冷凝风机型号：Φ550风机；功率：1.2kW；数量：2台；蒸发器型式：冷风机或排管；冷风机型号：DD-140；功率：2.2kW；冷风机数量：1台；库板材料（外层、内芯）：彩钢板、聚氨酯或聚苯乙烯；库门尺寸（宽×高×厚）mm：1500×2250×100；门道尺寸（宽×高）mm：1400×2200 | 制冷压缩机型式：风冷一体机 制冷压缩机型号：XMF-11MC，台数1台，制造商：浙江兴茂制冷食品机械有限公司 功率:11KW | 2020-12-31 | 浙江省
100 | 其他机械 | 其他机械 | 简易保鲜储藏设备 | 库容300-500M3简易保鲜储藏设备 | 陕西致道农业科技发展有限公司 | 果蔬保鲜设备 | BXG-16/500 | 库容:500m³;制冷压缩机功率:10.5kW; | 外形尺寸（长×宽×高)mm：12700x8700x5400；制冷型式：风冷；制冷剂R22；设计库温度：-2℃～10℃；冷凝器型式：风冷，冷凝风机型号：4D600，功率：1.56kW；冷凝风机数量:2台；蒸发器型式：风冷，冷风机型号DD-160，功率：2.2kW，冷风机数量：1台；库板材料（外层、内芯）：外层为热镀锌彩钢板，彩钢板厚度0.476mm；内层为聚氨酯发泡填料，填料厚度100mm，防火等级B2，容重40±2㎏/m3；库门尺寸（宽×高×厚）mm：1500×2500×100；门道尺寸（宽×高）mm：2400×1400。 | 压缩机形式：全封闭涡旋压缩机； 压缩机型号：ZB114KQ； 数量：1台； 制造商：艾默生环境技术优化有限公司； 功率：10.5Kw。 | 2020-12-31 | 陕西省
101 | 其他机械 | 其他机械 | 简易保鲜储藏设备 | 库容300-500M3简易保鲜储藏设备 | 西安市瑞雪制冷设备有限公司 | 保鲜组合冷库 | ZK500 | 库容:500m³;制冷压缩机功率:11.23kW; | 外形尺寸:10000mm×10000mm×5000mm；制冷形式：风冷/水冷；制冷剂:R22；设计库温范围:-5℃~+5℃；配套机组功率:11.23kW；冷凝器形式：风冷/水冷；冷凝风机型号：180；冷凝风机功率：(3×750)W；冷凝风机数量：1台；蒸发器型式：风冷/水冷；冷风机型号:DD-200/120；冷风机功率：(3×750)W；冷风机数量：1台；库板材料外层：彩钢板；内芯：聚氨酯/聚苯乙烯；库门尺寸（宽1200mm×高2000mm×厚100mm ）；门道尺寸（宽1100mm×高1900mm）,配套机总功率：13.48kW | 制冷压缩机型式：活塞式/涡漩式；制冷压缩机型号：ZB88KQ~ZB114KQ/4NCS12.2~4PCS15.2； 制冷压缩机台数：1台；制冷压缩机制造商：谷轮/比泽尔；功率：11.23kw； | 2018-12-31 | 陕西省
102 | 其他机械 | 其他机械 | 简易保鲜储藏设备 | 库容300-500M3简易保鲜储藏设备 | 江苏雪梅制冷设备有限公司 | 果蔬保鲜组合冷库 | ZK-300 | 库容:300m³;制冷压缩机功率:9kW; | 外形尺寸（长×宽×高)mm：12500×9000×3000；制冷型式：氟制冷；制冷剂：R22；设计库温度：0-10℃；配套机组功率：11.2kW；冷凝器型式:风冷/水冷式；库板材料（外层、内芯）：100mm厚聚氨酯双面彩钢板库板； | 制冷压缩机型式:半封闭活塞压缩机、型号：1200BV41、台数：1台、制造商：江苏雪梅制冷设备有限公司、功率：9KW | 2020-12-31 | 江苏省
103 | 其他机械 | 其他机械 | 简易保鲜储藏设备 | 库容300-500M3简易保鲜储藏设备 | 江苏雪梅制冷设备有限公司 | 果蔬保鲜组合冷库 | ZK-500 | 库容:500m³;制冷压缩机功率:11.2kW; | 外形尺寸（长×宽×高)mm：14000×10000×4000；制冷型式：氟制冷；制冷剂：R22；设计库温度：0-10℃；配套机组功率：15.5kW；冷凝器型式:风冷/水冷式；库板材料（外层、内芯）：100mm厚聚氨酯双面彩钢板库板； | 制冷压缩机型式:半封闭活塞压缩机、型号：1500BV48、台数：1台、制造商：江苏雪梅制冷设备有限公司、功率：11.2KW | 2020-12-31 | 江苏省
104 | 其他机械 | 其他机械 | 简易保鲜储藏设备 | 库容500-1000M3简易保鲜储藏设备 | 江苏雪梅制冷设备有限公司 | 果蔬保鲜组合冷库 | ZK-1000 | 库容:1000m³;制冷压缩机功率:22kW; | 外形尺寸（长×宽×高)mm：18000×10000×6000；制冷剂：R22；设计库温度：0-10℃；配套机组功率：29kW；冷凝器型式:风冷/水冷式；库板材料（外层、内芯）：100mm厚聚氨酯双面彩钢板库板； | 制冷压缩机型式:半封闭活塞压缩机、型号：3000AV86、台数：1台、制造商：江苏雪梅制冷设备有限公司、功率：22KW | 2020-12-31 | 江苏省
105 | 其他机械 | 其他机械 | 简易保鲜储藏设备 | 库容300-500M3简易保鲜储藏设备 | 西安市瑞雪制冷设备有限公司 | 保鲜组合冷库 | ZK1000 | 库容:1000m³;制冷压缩机功率:14.1kW; | 外形尺寸:10000mm×17000mm×6200mm；制冷形式：风冷/水冷；制冷剂:R22；设计库温范围:-5℃~+5℃；配套机组功率:14.1~21.1kW；冷凝器形式：风冷/水冷；冷凝风机型号：300；冷凝风机功率：(4×550)W；冷凝风机数量：1台；蒸发器型式：风冷/水冷；冷风机型号:DD-200/310；冷风机功率：(4×550)W；冷风机数量：1台；库板材料外层：彩钢板；内芯：聚氨酯/聚苯乙烯；库门尺寸（宽1600mm×高2600mm×厚100mm）；门道尺寸（宽1500mm×高2500mm），配套机总功率：16.3~23.3kW | 制冷压缩机型式:活塞式/涡漩式；制冷压缩机型号:4NCS-20.2~4G-30.2(4GE-30-40P)；制冷压缩机台数：1台；制冷压缩机制造商：比泽尔；功率：14.1~21.1kw； | 2018-12-31 | 陕西省
106 | 其他机械 | 其他机械 | 简易保鲜储藏设备 | 库容500-1000M3简易保鲜储藏设备 | 陕西致道农业科技发展有限公司 | 果蔬保鲜设备 | BXG-30/1000 | 库容:1000m³;制冷压缩机功率:22.5kW; | 外形尺寸（长×宽×高)mm：11200x15600x6750；制冷型式：风冷；制冷剂R22；设计库温度：-2℃～10℃；输入功率：30kW；冷凝器型式：风冷，冷凝风机型号：750，功率：0.75kW；冷凝风机数量:2台；蒸发器型式：风冷，冷风机型号DD-250，功率：4.5kW，冷风机数量：1台；库板材料（外层、内芯）：外层为热镀锌彩钢板，彩钢板厚度0.476mm；内层为聚氨酯发泡填料，填料厚度100mm，防火等级B2，容重40±2㎏/m³；库门尺寸（宽×高×厚）mm：1500×2500×100；门道尺寸（宽×高）mm：2400×1400。 | 压缩机形式：半封闭活塞式压缩机； 压缩机型号：4GE-30； 台数：1台； 制造商：比泽尔制冷技术（中国）有限公司； 功率：22.5Kw。 | 2020-12-31 | 陕西省
107 | 其他机械 | 其他机械 | 简易保鲜储藏设备 | 库容1000M3及以上简易保鲜储藏设备 | 浙江兴茂制冷食品机械有限公司 | 组合冷库 | ZK-1000 | 库容:1000m³;制冷压缩机功率:38kW; | 外形尺寸（长×宽×高）mm：19200×11520×5000；制冷型式：氟利昂膨胀制冷；制冷剂：R22；设计库温度：-5~15℃；配套机组功率：38kW；冷凝器型式：风冷或水冷式；冷凝风机型号：Φ500风机；功率：2.2kW；数量：4台；蒸发器型式：冷风机或排管；冷风机型号：DD-185；功率：2.2kW；冷风机数量：4台；库板材料（外层、内芯）：彩钢板、聚氨酯或聚苯乙烯；库门尺寸（宽×高×厚）mm：1700×2450×100；门道尺寸（宽×高）mm：1600×2400 | 制冷压缩机型式：半封闭 制冷压缩机型号：XMF-15MC，台数2台，制造商：浙江兴茂制冷食品机械有限公司 功率:38KW | 2021-12-31 | 浙江省
108 | 其他机械 | 其他机械 | 农业用北斗终端（含渔船用） | 液压控制转向机,直线精度±2.5cm的北斗导航自动驾驶系统 | 约翰迪尔（天津）有限公司 | 约翰迪尔AutoTracTM精准导航系统 | ATI(9008YR) | 转向控制型式:液压控制转向机;,北斗导航自动驾驶系统,直线精度:±2.5cmcm; | 显示器:多通道超外差式接收机；通道 55/252;差分类型 WAAS,EGNOS,RTX,RTK,SF;数据更新率 5/10；内置天线；自动驾驶系统:液压转向系统控制 工作温度：-40∽65℃； 水平精度：±(10mm+1X10-6mm)RMS 基站：信号精度1cm＋1ppm,信号传输距离10：30，移动电台功率2w,固定电台功率25W 驾驶系统输出精度：±2.5cm | / | 2020-12-31 | 天津市
109 | 其他机械 | 其他机械 | 农业用北斗终端（含渔船用） | 液压控制转向机,直线精度±2.5cm的北斗导航自动驾驶系统 | 南京沃杨机械科技有限公司 | 北斗农机自动驾驶仪 | KM-502 | 转向控制型式:液压控制转向机;,北斗导航自动驾驶系统,直线精度:±2.5cm; | 显示器主机参数：内存1GB 硬盘8G，操作系统：安卓4.4，显示参数：800x480pixel； 物理参数：尺寸190mmx130mmx40mm，重量：2.2kg， 固定方式： 支架固定； 卫星参数： 接收机类型 兼容BDS、GPS双系统四频点， 通道： 72， 差分类型： RT， 数据更新率：10Hz； 接收天线：BD、GPS有源天线； 通讯参数：接口信息RS232、CAN、3G、Wifi； 数据输入输出协议： 兼容RTCM2.X、RICM3.X协议； 电气参数：输入电压6-20V 功率：12W， 电流1A。 自动驾驶控制系统： 尺寸：185mmx250mmx60mm， 材质：铝合金，电压输入电压（直流）：6v-20v ，安全保护：ESD、IP65、过流过压、震动，作业精度：±2.5cm。 基站： 信号精度：平面±1cm，高程±1.5cm；信号传输精度距离：移动电台基站：10KM（视距无阻拦）， 固定式电台基站:30KM（视距无阻拦) 电台功率：移动电台基站8W，固定式电台基站36W； 驾驶系统输出精度±2.5 | / | 2020-12-31 | 江苏省
110 | 其他机械 | 其他机械 | 农业用北斗终端（含渔船用） | 电动方向盘,直线精度±10cm的北斗导航辅助驾驶系统 | 上海华测导航技术股份有限公司 | 北斗导航农机自动驾驶系统 | 领航员NX300 | 转向控制型式:电动方向盘;,北斗导航自动驾驶系统,直线精度:±2.5cm; | 车载计算机内存：2（可扩展至8）GB；车载计算机硬盘：32（可扩展至128）GB；车载计算机操作系统及软件版本：Windows ；车载计算机显示分辨率：1280×500pixel；接收机类型：测地型GNSS接收机；接收信号源：北斗、GPS、GLONASS、伽利略；差分类型：CMR、RTCM3.0、RTCM3.2；接收天线：小盘天线；角度传感器型号规格：LVN-90；转动电机型号规格：HCSW-020；直线度精度≤2.5cm；衔接行间距精度≤2.5cm | / | 2022-12-31 | 上海市
111 | 其他机械 | 其他机械 | 农业用北斗终端（含渔船用） | 电动方向盘,直线精度±10cm的北斗导航辅助驾驶系统 | 约翰迪尔（天津）有限公司 | 约翰迪尔AutoTracTM精准导航系统 | ATU（9006YR） | 转向控制型式:电动方向盘;,北斗导航自动驾驶系统,直线精度:±2.5cmcm; | 显示器:多通道超外差式接收机；通道 55/252;差分类型 WAAS,EGNOS,RTX,RTK,SF;数据更新率 5/10；内置天线；自动驾驶系统:方向盘转向系统控制 ， 工作温度：-40∽65℃； 水平精度：±(10mm+1X10-6mm)RMS， 基站：信号精度1cm＋1ppm,信号传输距离10：30，移动电台功率2w,固定电台功率25W, 驾驶系统输出精度：±2.5cm | / | 2020-12-31 | 天津市
112 | 其他机械 | 其他机械 | 农业用北斗终端（含渔船用） | 电动方向盘,直线精度±10cm的北斗导航辅助驾驶系统 | 上海联适导航技术有限公司 | 北斗/GNSS自动导航驾驶系统 | AF300 | 转向控制型式:电动方向盘;,北斗导航自动驾驶系统,直线精度:±2.5cm; | 组成机构:转向电机、接收机、卫星电线、控制器、车载显示器、基站；显示器:显示参数7英寸(4:3)LCD显示屏800X480PX自动驾驶控制系统:作业精度±2.5CM基站:信号传输距离移动5KM,固定15KM电台功率:移动1W固定35W | / | 2020-12-31 | 上海市