## 北京市2018年第一批农机购置补贴产品投档信息表
附件
北京市2018年第一批农机购置补贴产品投档信息表（公示稿）
序号 | 机具大类 | 机具小类 | 机具品目 | 档次名称 | 企业名称 | 产品名称 | 机具型号 | 配置参数（企业依据推广鉴定报告填报） | 中央补贴额（元） | 市级补贴额（元） | 证书编号 | 评阅意见
1 | 耕整地机械 | 耕地机械 | 铧式犁 | 单体幅宽35cm以下,5铧及以上翻转犁 | 中国一拖集团有限公司 | 液压翻转犁 | 1LF-430 | 型号规格 / 1LF-430 结构型式 / 液压翻转 外形尺寸(长*宽*高) mm 2850*1600*1400 机器质量 kg 790 配套拖拉机标定功率 kW58.8～73.5 与拖拉机配套连接方式 / 悬挂式 悬挂类型(适用悬挂式) / 三点悬挂 翻转机构型式 / 液压 犁体数量 个 8（4+4） 犁体工作幅宽 mm 300 调幅犁调整幅宽范围 mm 犁体纵向距离 cm 66 犁体工作幅宽与犁体纵向距离之比 / 1:2.200 犁体水平基面距犁架主梁底面的高度 mm 650 有无辅犁 / 无 最大耕深 cm 25 犁架主梁底面宽度 mm 100 每米工作幅宽质量 kg 596 运输间隙 cm ＞30 后通过角 ° ＞18 犁铧类型 / 梯形 犁轮（限深轮、运输轮、尾轮）类型 / 限深轮 犁轮（限深轮、运输轮、尾轮）数量 个 2 犁轮（限深轮、运输轮、尾轮）直径*宽度（或规格） mm 400*140 犁轮（限深轮、运输轮、尾轮）限深轮调节范围 cm 8～25 | 2500 | 0 | 豫2016143 | 通过
2 | 耕整地机械 | 耕地机械 | 铧式犁 | 单体幅宽45cm及以上,5-6铧翻转犁 | 中国一拖集团有限公司 | 液压翻转调幅犁 | 1LFT-350 | 型号规格 / 1LFT-350 结构型式 / 液压翻转 工作状态外形尺寸(长*宽*高) mm 3450*2060*1730 与拖拉机配套连接方式 / 悬挂式 翻转机构型式 / 液压 翻转机构油缸型号 / Φ75mm/Φ40-235mm 翻转机构油缸数量 个 1 犁体数量 个 6（左右各3） 犁体类型 / 基本型 犁体工作幅宽 mm 500 犁体调幅犁调整幅宽范围 mm 330、380、440、500 犁轮（限深轮、运输轮、尾轮）类型 / 限深轮 犁轮（限深轮、运输轮、尾轮）数量 个 1 犁轮（限深轮、运输轮、尾轮）限深轮调节范围 mm 200～350 | 6500 | 0 | 豫2018038 | 通过
3 | 耕整地机械 | 耕地机械 | 铧式犁 | 单体幅宽35cm-45cm,7铧及以上翻转犁 | 中国一拖集团有限公司 | 液压翻转犁 | 1LF-440 | 型号规格 / 1LF-440 结构型式 / 液压翻转 工作状态外形尺寸(长*宽*高) mm 4250*1700*1470 与拖拉机配套连接方式 / 悬挂式 翻转机构型式 / 液压 翻转机构油缸型号 / 70/40*200-465 翻转机构油缸数量 个 1 犁体数量 个 8 犁体类型 / 普通型 犁体工作幅宽 mm 400 犁体调幅犁调整幅宽范围 mm 350～450(总调整幅宽范围1400～1800） 犁轮（限深轮.运输轮.尾轮）类型 / 限深轮 犁轮（限深轮.运输轮.尾轮）数量 个 1 犁轮（限深轮.运输轮.尾轮）限深轮调节范围 mm 200～300 | 4500 | 0 | 豫2017120 | 通过
4 | 耕整地机械 | 耕地机械 | 铧式犁 | 单体幅宽45cm及以上,7铧及以上翻转犁 | 中国一拖集团有限公司 | 液压翻转犁 | 1LF-445 | 型号规格 / 1LF-445 结构型式 / 液压翻转 工作状态外形尺寸(长*宽*高) mm 4500*2040*1770 与拖拉机配套连接方式 / 三点悬挂 翻转机构型式 / 液压 翻转机构油缸型号 / Φ80mm/Φ50mm-230mm 翻转机构油缸数量 个 1 犁体数量 个 8（左右各4） 犁体类型 / 基本型 犁体工作幅宽 mm 450 犁体调幅犁调整幅宽范围 mm 330、400、450、500 犁轮（限深轮、运输轮、尾轮）类型 / 运输轮/限深轮 犁轮（限深轮、运输轮、尾轮）数量 个 1 犁轮（限深轮、运输轮、尾轮）限深轮调节范围 mm 150～300 其它油缸型号 / Φ80mm/Φ40mm-60mm 其它油缸数量 个 1 | 6500 | 0 | 豫2018039 | 通过
5 | 耕整地机械 | 耕地机械 | 铧式犁 | 单体幅宽45cm及以上,7铧及以上翻转犁 | 中国一拖集团有限公司 | 液压翻转犁 | 1LF-545 | 型号规格 / 1LF-545 结构型式 / 液压翻转 工作状态外形尺寸(长*宽*高) mm 5520*2320*1770 与拖拉机配套连接方式 / 三点悬挂 翻转机构型式 / 液压 翻转机构油缸型号 / Φ80mm/Φ50mm-230mm 翻转机构油缸数量 个 1 犁体数量 个 10（左右各5） 犁体类型 / 基本型 犁体工作幅宽 mm 450 犁体调幅犁调整幅宽范围 mm 330、400、450、500 犁轮（限深轮、运输轮、尾轮）类型 / 运输轮/限深轮 犁轮（限深轮、运输轮、尾轮）数量 个 1 犁轮（限深轮、运输轮、尾轮）限深轮调节范围 mm 150～300 其它油缸型号 / Φ80mm/Φ40mm-60mm 其它油缸数量 个 1 | 6500 | 0 | 豫2018040 | 通过
6 | 耕整地机械 | 耕地机械 | 旋耕机（含履带自走式旋耕机） | 单轴1000mm-1500mm旋耕机 | 中国一拖集团有限公司 | 旋耕机 | 1GQN-140 | 配套拖拉机标定功率 kW≥19.38 配套拖拉机动力输出轴转速 r/min 720、540 配套拖拉机常用作业挡挡次 / Ⅰ、Ⅱ 配套拖拉机常用作业挡理论前进速度 m/s 0.56～1.39 旋耕机结构型式 / 圆梁式 旋耕机规格型号 / 1GQN-140 旋耕机外形尺寸(长*宽*高) mm 1000*1620*935 旋耕机结构质量 kg 242 旋耕机幅宽 cm 140 旋耕机耕深 cm 12～16 旋耕机传动方式 / 中间齿轮传动 旋耕机与拖拉机联接方式 / 三点悬挂 旋耕机刀辊设计转速 r/min 270(n动=720)、227(n动=540) 旋耕机刀辊最大回转半径 mm 225 旋耕机刀辊总安装刀数 把 34 旋耕机旋耕刀型号 / ⅠT225、ⅠT225左 | 300 | 0 | 豫2016098 | 通过
7 | 耕整地机械 | 耕地机械 | 旋耕机（含履带自走式旋耕机） | 单轴1000mm-1500mm旋耕机 | 灌云县振兴机械制造有限公司 | 旋耕机 | 1GKN-140 | 单轴；耕幅：1400mm；配套动力：14.7～33.1kW；结构质量：260kg；连接形式：标准三点悬挂；传动方式：中间齿轮传动；外形尺寸(长*宽*高)：950*1632*1025mm；弯刀型号：IT225；弯刀数量：34把 | 300 | 0 | 苏农机（2016）第（0211）号 | 通过
8 | 耕整地机械 | 耕地机械 | 旋耕机（含履带自走式旋耕机） | 单轴1000mm-1500mm旋耕机 | 中国一拖集团有限公司 | 旋耕机 | 1GQN-115 | 配套拖拉机标定功率 kW ≥13.24 配套拖拉机动力输出轴转速 r/min 720、540 配套拖拉机常用作业挡挡次 / Ⅰ、Ⅱ 配套拖拉机常用作业挡理论前进速度 m/s 0.56～1.39 旋耕机结构型式 / 圆梁式 旋耕机规格型号 / 1GQN-115 旋耕机外形尺寸(长*宽*高) mm 1000*1365*925 旋耕机结构质量 kg 215 旋耕机幅宽 cm 115 旋耕机耕深 cm 12～16 旋耕机传动方式 / 中间齿轮传动 旋耕机与拖拉机联接方式 / 三点悬挂 旋耕机刀辊设计转速 r/min 270(n动=720)、227(n动=540) 旋耕机刀辊最大回转半径 mm 225 旋耕机刀辊总安装刀数 把 22 旋耕机旋耕刀型号 / ⅠT225、ⅠT225左 | 300 | 0 | 豫2016097 | 通过
9 | 耕整地机械 | 耕地机械 | 旋耕机（含履带自走式旋耕机） | 单轴1000mm-1500mm旋耕机 | 中国一拖集团有限公司 | 旋耕机 | 1GQN-125D | 配套拖拉机标定功率范围 kW 14.7～22.1 配套拖拉机动力输出轴转速 r/min 540/720 旋耕机型号规格 / 1GQN-125D型旋耕机 旋耕机结构型式(圆梁式、框架式) / 框架式 旋耕机工作状态外形尺寸（长*宽*高） mm 925*1518*938 旋耕机作业速度范围 m/s 0.56～1.39 旋耕机工作幅宽 cm 125 旋耕机耕深 cm 12～16 旋耕机变速箱挡位数 个 1 旋耕机传动方式（侧边、中间） / 中间传动 旋耕机刀辊设计转速 r/min 230(n动=540)/307(n动=720)/230(n动=720) 旋耕机刀辊最大回转半径 mm 225 旋耕机刀辊总安装刀数 把 30 旋耕机刀轴连接型式 / 刀座式 旋耕机旋耕刀型号 / IT225、IT225左 | 300 | 0 | 部20171895 | 通过
10 | 耕整地机械 | 耕地机械 | 旋耕机（含履带自走式旋耕机） | 单轴1000mm-1500mm旋耕机 | 中国一拖集团有限公司 | 旋耕机 | 1GQN-125 | "配套拖拉机标定功率 kW 14.7～22.05 配套拖拉机动力输出轴转速 r/min 720、540 配套拖拉机常用作业挡挡次 / Ⅰ挡、Ⅱ挡 配套拖拉机常用作业挡理论前进速度 m/s 0.56～1.39 旋耕机结构型式 / 圆梁型 旋耕机规格型号 / 1GQN-125 旋耕机外形尺寸(长*宽*高) mm 1010*1470*920 旋耕机结构质量 kg 226 旋耕机幅宽 cm 125 旋耕机耕深 cm 12～16 旋耕机传动方式 / 中间齿轮传动 旋耕机与拖拉机联接方式 / 三点悬挂 旋耕机刀辊设计转速 r/min 270(n动=720)、227(n动=540) 旋耕机刀辊最大回转半径 mm 225 旋耕机刀辊总安装刀数 把 26 旋耕机旋耕刀型号 / ⅠT225左、ⅠT225 | 300 | 0 | 豫2016150 | 通过
11 | 耕整地机械 | 耕地机械 | 旋耕机（含履带自走式旋耕机） | 单轴1500mm-2000mm旋耕机 | 中国一拖集团有限公司 | 旋耕机(原：框架式旋耕机) | 1GKN-180KD(原：1GQN-180KD) | 配套拖拉机标定功率 kW 44.1～51.5 配套拖拉机动力输出轴转速 r/min 720、540 配套拖拉机常用作业挡挡次 / Ⅰ挡、Ⅱ挡 配套拖拉机常用作业挡理论前进速度 m/s 0.56～1.39 旋耕机结构型式 / 框架型 旋耕机规格型号 / 1GKN-180KD(原：1GQN-180KD) 旋耕机外形尺寸(长*宽*高) mm 1230*2095*1190 旋耕机结构质量 kg 342 旋耕机幅宽 cm 180 旋耕机耕深 cm 12～16 旋耕机传动方式 / 中间齿轮传动 旋耕机与拖拉机联接方式 / 三点悬挂 旋耕机刀辊设计转速 r/min 303(n动=720)、227(n动=540) 旋耕机刀辊最大回转半径 mm 245 旋耕机刀辊总安装刀数 把 50 旋耕机旋耕刀型号 / ⅠT245左、ⅠT245 | 900 | 0 | 豫2016151 | 通过
12 | 耕整地机械 | 耕地机械 | 旋耕机（含履带自走式旋耕机） | 单轴1500mm-2000mm旋耕机 | 灌云县振兴机械制造有限公司 | 旋耕机 | 1GKN-180 | 单轴；耕幅：1800mm；配套动力：36.8～44.1kW；结构质量：360kg；连接形式：标准三点悬挂；传动方式：中间齿轮传动；外形尺寸(长*宽*高)：1020*2056*1110mm；旋耕刀型号：IT245；总安装刀数：50把 | 900 | 0 | 部2015713 | 通过
13 | 耕整地机械 | 耕地机械 | 旋耕机（含履带自走式旋耕机） | 单轴1500mm-2000mm旋耕机 | 灌云县振兴机械制造有限公司 | 旋耕机 | 1GKN-160 | 单轴；耕幅：1600mm；配套动力：29.4～33.1kW；结构质量：340kg；连接形式：标准三点悬挂；传动方式：中间齿轮传动；外形尺寸(长*宽*高)：1020*1862*1110mm；旋耕刀型号：IT245；总安装刀数：38把 | 900 | 0 | 部2015712 | 通过
14 | 耕整地机械 | 耕地机械 | 旋耕机（含履带自走式旋耕机） | 单轴1500mm-2000mm旋耕机 | 灌云县振兴机械制造有限公司 | 旋耕机 | 1GKN-150 | 单轴；耕幅：1500mm；配套动力：25.7～33.1kW；结构质量：330kg；连接形式：标准三点悬挂；传动方式：中间齿轮传动；外形尺寸(长*宽*高)：1020*1762*1110mm；旋耕刀型号：IT245；总安装刀数：34把 | 900 | 0 | 部2015712 | 通过
15 | 耕整地机械 | 耕地机械 | 旋耕机（含履带自走式旋耕机） | 单轴1500mm-2000mm旋耕机 | 中国一拖集团有限公司 | 刚性机架旋耕机 | 1GQN-180G | 配套拖拉机标定功率 kW 44.1～51.45 配套拖拉机动力输出轴转速 r/min 720、540 配套拖拉机常用作业挡挡次 / Ⅰ、Ⅱ 配套拖拉机常用作业挡理论前进速度 m/s 0.56～1.39 旋耕机结构型式 / 框架式 旋耕机规格型号 / 1GQN-180G 旋耕机外形尺寸(长*宽*高) mm 1180*2090*1210 旋耕机结构质量 kg 465 旋耕机幅宽 cm 180 旋耕机耕深 cm 12～16 旋耕机传动方式 / 中间齿轮传动 旋耕机与拖拉机联接方式 / 三点悬挂 旋耕机刀辊设计转速 r/min 296/265(n动=720)、222/199(n动=540) 旋耕机刀辊最大回转半径 mm 245 旋耕机刀辊总安装刀数 把 50 旋耕机旋耕刀型号 / ⅠT245、ⅠT245左 | 900 | 0 | 豫2016099 | 通过
16 | 耕整地机械 | 耕地机械 | 旋耕机（含履带自走式旋耕机） | 单轴1500mm-2000mm旋耕机 | 中国一拖集团有限公司 | 旋耕机 | 1GQN-150D | 配套拖拉机标定功率范围 kW 29.4～36.8 配套拖拉机动力输出轴转速 r/min 540/720 旋耕机型号规格 / 1GQN-150D型旋耕机 旋耕机结构型式(圆梁式、框架式) / 框架式 旋耕机工作状态外形尺寸（长*宽*高） mm 942*1776*993 旋耕机作业速度范围 m/s 0.56～1.39 旋耕机工作幅宽 cm 150 旋耕机耕深 cm 12～16 旋耕机变速箱挡位数 个 1 旋耕机传动方式（侧边、中间） / 中间传动 旋耕机刀辊设计转速 r/min 230(n动=540)/307(n动=720)/230(n动=720) 旋耕机刀辊最大回转半径 mm 225 旋耕机刀辊总安装刀数 把 34 旋耕机刀轴连接型式 / 刀座式 旋耕机旋耕刀型号 / IT225、IT225左 | 900 | 0 | 部20171899 | 通过
17 | 耕整地机械 | 耕地机械 | 旋耕机（含履带自走式旋耕机） | 单轴1500mm-2000mm旋耕机 | 中国一拖集团有限公司 | 旋耕机 | 1GQN-160D | 配套拖拉机标定功率 kW 29.4～44.1 配套拖拉机动力输出轴转速 r/min 540 配套拖拉机常用作业挡挡次 / 低Ⅱ、低Ⅲ、低Ⅳ、中Ⅰ 配套拖拉机常用作业挡理论前进速度 m/s 0.56～1.39 旋耕机结构型式 / 框架式 旋耕机规格型号 / 1GQN-160D 旋耕机外形尺寸(长*宽*高) mm 1064*1845*993 旋耕机结构质量 kg 315 旋耕机幅宽 cm 160 旋耕机耕深 cm ≥12 旋耕机传动方式 / 中间齿轮传动 旋耕机与拖拉机联接方式 / 标准三点悬挂 旋耕机刀辊设计转速 r/min 230 旋耕机刀辊最大回转半径 mm 225 旋耕机刀辊总安装刀数 把 38 旋耕机旋耕刀型号 / ⅠT225/ⅠT225左 | 900 | 0 | 部2015922 | 通过
18 | 耕整地机械 | 耕地机械 | 旋耕机（含履带自走式旋耕机） | 单轴1500mm-2000mm旋耕机 | 中国一拖集团有限公司 | 旋耕机 | 1GQN-160Z | 配套拖拉机标定功率范围 kW 33.1～44.1 配套拖拉机动力输出轴转速 r/min 540/720 旋耕机型号规格 / 1GQN-160Z型旋耕机 旋耕机结构型式(圆梁式、框架式) / 框架式 旋耕机工作状态外形尺寸（长*宽*高） mm 1182*1866*1100 旋耕机作业速度范围 m/s 0.56～1.39 旋耕机工作幅宽 cm 160 旋耕机耕深 cm 12～16 旋耕机变速箱挡位数 个 1 旋耕机传动方式（侧边、中间） / 中间传动 旋耕机刀辊设计转速 r/min 222(n动=540)/252(n动=540)/265(n动=720)/296(n动=720) 旋耕机刀辊最大回转半径 mm 245 旋耕机刀辊总安装刀数 把 38 旋耕机刀轴连接型式 / 刀座式 旋耕机旋耕刀型号 / IT245、IT245左 | 900 | 0 | 部20171900 | 通过
19 | 耕整地机械 | 耕地机械 | 旋耕机（含履带自走式旋耕机） | 单轴1500mm-2000mm旋耕机 | 中国一拖集团有限公司 | 刚性机架旋耕机 | 1GQN-180Z | 配套拖拉机标定功率 kW 44.1～51.45 配套拖拉机动力输出轴转速 r/min 720、540 配套拖拉机常用作业挡挡次 / Ⅰ、Ⅱ 配套拖拉机常用作业挡理论前进速度 m/s 0.56～1.39 旋耕机结构型式 / 框架式 旋耕机规格型号 / 1GQN-180Z 旋耕机外形尺寸(长*宽*高) mm 1230*2095*1130 旋耕机结构质量 kg 435 旋耕机幅宽 cm 180 旋耕机耕深 cm 12～16 旋耕机传动方式 / 中间齿轮传动 旋耕机与拖拉机联接方式 / 三点悬挂 旋耕机刀辊设计转速 r/min 296/265/229(n动=720)、 222/199/172(n动=540) 旋耕机刀辊最大回转半径 mm 245 旋耕机刀辊总安装刀数 把 50 旋耕机旋耕刀型号 / ⅠT245、ⅠT245左 | 900 | 0 | 豫2016100 | 通过
20 | 耕整地机械 | 耕地机械 | 旋耕机（含履带自走式旋耕机） | 单轴2000mm-2500mm旋耕机 | 中国一拖集团有限公司 | 刚性机架旋耕机 | 1GQN-200Z | 配套拖拉机标定功率 kW 51.45～58.8 配套拖拉机动力输出轴转速 r/min 720、540 配套拖拉机常用作业挡挡次 / Ⅰ、Ⅱ 配套拖拉机常用作业挡理论前进速度 m/s 0.56～1.39 旋耕机结构型式 / 框架式 旋耕机规格型号 / 1GQN-200Z 旋耕机外形尺寸(长*宽*高) mm 1230*2295*1140 旋耕机结构质量 kg 452 旋耕机幅宽 cm 200 旋耕机耕深 cm 12～16 旋耕机传动方式 / 中间齿轮传动 旋耕机与拖拉机联接方式 / 三点悬挂 旋耕机刀辊设计转速 r/min 296/265/229(n动=720)、 222/199/172(n动=540) 旋耕机刀辊最大回转半径 mm 245 旋耕机刀辊总安装刀数 把 58 旋耕机旋耕刀型号 / ⅠT245、ⅠT245左 | 1900 | 0 | 豫2016101 | 通过
21 | 耕整地机械 | 耕地机械 | 旋耕机（含履带自走式旋耕机） | 单轴2000mm-2500mm旋耕机 | 中国一拖集团有限公司 | 旋耕机 | 1GQN-200G | 配套拖拉机标定功率范围 kW 51.5～62.5 配套拖拉机动力输出轴转速 r/min 540/720 旋耕机型号规格 / 1GQN-200G型旋耕机 旋耕机结构型式(圆梁式、框架式) / 框架式 旋耕机工作状态外形尺寸（长*宽*高） mm 1161*2286*1211 旋耕机作业速度范围 m/s 0.56～1.39 旋耕机工作幅宽 cm 200 旋耕机耕深 cm 12～16 旋耕机变速箱挡位数 个 1 旋耕机传动方式（侧边、中间） / 中间传动 旋耕机刀辊设计转速 r/min 222(n动=540)/252(n动=540)/265(n动=720)/296(n动=720) 旋耕机刀辊最大回转半径 mm 245 旋耕机刀辊总安装刀数 把 58 旋耕机刀轴连接型式 / 刀座式 旋耕机旋耕刀型号 / IT245、IT245左 | 1900 | 0 | 部20171897 | 通过
22 | 耕整地机械 | 耕地机械 | 旋耕机（含履带自走式旋耕机） | 单轴2000mm-2500mm旋耕机 | 中国一拖集团有限公司 | 旋耕机 | 1GQN-200ZG | 配套拖拉机标定功率 kW 51.5～69.9 配套拖拉机动力输出轴转速 r/min 720 配套拖拉机常用作业挡挡次 / 低Ⅱ、低Ⅲ、低Ⅳ、中Ⅰ 配套拖拉机常用作业挡理论前进速度 m/s 0.56～1.39 旋耕机结构型式 / 框架式 旋耕机规格型号 / 1GQN-200ZG 旋耕机外形尺寸(长*宽*高) mm 1224*2286*1181 旋耕机结构质量 kg 503 旋耕机幅宽 cm 200 旋耕机耕深 cm 12～16 旋耕机传动方式 / 中间齿轮传动 旋耕机与拖拉机联接方式 / 标准三点悬挂 旋耕机刀辊设计转速 r/min 256、296 旋耕机刀辊最大回转半径 mm 245 旋耕机刀辊总安装刀数 把 58 旋耕机旋耕刀型号 / ⅠT245/ⅠT245左 | 1900 | 0 | 部2015912 | 通过
23 | 耕整地机械 | 耕地机械 | 旋耕机（含履带自走式旋耕机） | 单轴2000mm-2500mm旋耕机 | 中国一拖集团有限公司 | 旋耕机 | 1GQN-230G | 配套拖拉机标定功率范围 kW 58.8～69.9 配套拖拉机动力输出轴转速 r/min 540/720 旋耕机型号规格 / 1GQN-230G型旋耕机 旋耕机结构型式(圆梁式、框架式) / 框架式 旋耕机工作状态外形尺寸（长*宽*高） mm 1161*2578*1211 旋耕机作业速度范围 m/s 0.56～1.39 旋耕机工作幅宽 cm 230 旋耕机耕深 cm 12～16 旋耕机变速箱挡位数 个 1 旋耕机传动方式（侧边、中间） / 中间传动 旋耕机刀辊设计转速 r/min 222(n动=540)/252(n动=540)/265(n动=720)/296(n动=720) 旋耕机刀辊最大回转半径 mm 245 旋耕机刀辊总安装刀数 把 62 旋耕机刀轴连接型式 / 刀座式 旋耕机旋耕刀型号 / IT245、IT245左 | 1900 | 0 | 部20171896 | 通过
24 | 耕整地机械 | 耕地机械 | 旋耕机（含履带自走式旋耕机） | 单轴2000mm-2500mm旋耕机 | 中国一拖集团有限公司 | 刚性机架旋耕机 | 1GQN-230Z | 配套拖拉机标定功率 kW 58.8～66.15 配套拖拉机动力输出轴转速 r/min 720、540 配套拖拉机常用作业挡挡次 / Ⅰ、Ⅱ 配套拖拉机常用作业挡理论前进速度 m/s 0.56～1.39 旋耕机结构型式 / 框架式 旋耕机规格型号 / 1GQN-230Z 旋耕机外形尺寸(长*宽*高) mm 1225*2580*1140 旋耕机结构质量 kg 483 旋耕机幅宽 cm 230 旋耕机耕深 cm 12～16 旋耕机传动方式 / 中间齿轮传动 旋耕机与拖拉机联接方式 / 三点悬挂 旋耕机刀辊设计转速 r/min 296/265/229(n动=720)、 222/199/172(n动=540) 旋耕机刀辊最大回转半径 mm 245 旋耕机刀辊总安装刀数 把 62 旋耕机旋耕刀型号 / ⅠT245、ⅠT245左 | 1900 | 0 | 豫2016102 | 通过
25 | 耕整地机械 | 耕地机械 | 旋耕机（含履带自走式旋耕机） | 单轴2000mm-2500mm旋耕机 | 中国一拖集团有限公司 | 旋耕机 | 1GQN-230ZG | 配套拖拉机标定功率 kW 58.8～73.5 配套拖拉机动力输出轴转速 r/min 720 配套拖拉机常用作业挡挡次 / 低Ⅱ、低Ⅲ、低Ⅳ、中Ⅰ 配套拖拉机常用作业挡理论前进速度 m/s 0.56～1.39 旋耕机结构型式 / 框架式 旋耕机规格型号 / 1GQN-230ZG 旋耕机外形尺寸(长*宽*高) mm 1224*2578*1181 旋耕机结构质量 kg 533 旋耕机幅宽 cm 230 旋耕机耕深 cm 12～16 旋耕机传动方式 / 中间齿轮传动 旋耕机与拖拉机联接方式 / 标准三点悬挂 旋耕机刀辊设计转速 r/min 256、296 旋耕机刀辊最大回转半径 mm 245 旋耕机刀辊总安装刀数 把 62 旋耕机旋耕刀型号 / ⅠT245/ⅠT245左 | 1900 | 0 | 部2015911 | 通过
26 | 耕整地机械 | 耕地机械 | 旋耕机（含履带自走式旋耕机） | 单轴2000mm-2500mm旋耕机 | 中国一拖集团有限公司 | 旋耕机 | 1GQQN-230GG | 配套拖拉机标定功率 kW 58.8～73.5 配套拖拉机动力输出轴转速 r/min 720 配套拖拉机常用作业挡挡次 / 低Ⅱ、低Ⅲ、低Ⅳ、中Ⅰ 配套拖拉机常用作业挡理论前进速度 m/s 0.56～1.39 旋耕机结构型式 / 框架式 旋耕机规格型号 / 1GQQN-230GG 旋耕机外形尺寸(长*宽*高) mm 1127*2568*1261 旋耕机结构质量 kg 543 旋耕机幅宽 cm 230 旋耕机耕深 cm 12～16 旋耕机传动方式 / 中间齿轮传动 旋耕机与拖拉机联接方式 / 标准三点悬挂 旋耕机刀辊设计转速 r/min 265、296 旋耕机刀辊最大回转半径 mm 245 旋耕机刀辊总安装刀数 把 62 旋耕机旋耕刀型号 / ⅠT245/ⅠT245左 | 1900 | 0 | 部2015910 | 通过
27 | 耕整地机械 | 耕地机械 | 旋耕机（含履带自走式旋耕机） | 单轴2000mm-2500mm旋耕机 | 中国一拖集团有限公司 | 旋耕机 | 1GQQN-200GG | 配套拖拉机标定功率 kW 51.5～69.9 配套拖拉机动力输出轴转速 r/min 720 配套拖拉机常用作业挡挡次 / 低Ⅱ、低Ⅲ、低Ⅳ、中Ⅰ 配套拖拉机常用作业挡理论前进速度 m/s 0.56～1.39 旋耕机结构型式 / 框架式 旋耕机规格型号 / 1GQQN-200GG 旋耕机外形尺寸(长*宽*高) mm 1227*2276*1261 旋耕机结构质量 kg 523 旋耕机幅宽 cm 200 旋耕机耕深 cm 12～16 旋耕机传动方式 / 中间齿轮传动 旋耕机与拖拉机联接方式 / 标准三点悬挂 旋耕机刀辊设计转速 r/min 265、296 旋耕机刀辊最大回转半径 mm 245 旋耕机刀辊总安装刀数 把 58 旋耕机旋耕刀型号 / ⅠT245/ⅠT245左 | 1900 | 0 | 部2015913 | 通过
28 | 耕整地机械 | 耕地机械 | 旋耕机（含履带自走式旋耕机） | 单轴2000mm-2500mm旋耕机 | 灌云县振兴机械制造有限公司 | 反转灭茬机 | 1JMF-200 | 单轴；耕幅：2000mm；配套动力：62.5～69.6kW；结构质量：585kg；连接形式：标准三点悬挂；传动方式：侧边齿轮传动；外形尺寸(长*宽*高)：1580*2480*1230mm；耕深：10～18cm；输入轴转速：540、720r/min；刀辊转速：222、296r/min；弯刀型式：IT245；刀片数量：52把；刀辊最大回转半径：245mm | 1900 | 0 | 苏农机（2015）第（0203）号 | 通过
29 | 耕整地机械 | 耕地机械 | 旋耕机（含履带自走式旋耕机） | 单轴2000mm-2500mm旋耕机 | 灌云县振兴机械制造有限公司 | 反转灭茬机 | 1JMF-230 | 单轴；耕幅：2300mm；配套动力：66.2～73.5kW；结构质量：620kg；连接形式：标准三点悬挂；传动方式：侧边齿轮传动；外形尺寸(长*宽*高)：1580*2710*1230mm；耕深：10～18cm；输入轴转速：540、720r/min；刀辊转速：222、296r/min；弯刀型式：IT245；刀片数量：60把；刀辊最大回转半径：245mm | 1900 | 0 | 苏农机（2015）第（0204）号 | 通过
30 | 耕整地机械 | 耕地机械 | 旋耕机（含履带自走式旋耕机） | 单轴2000mm-2500mm旋耕机 | 灌云县振兴机械制造有限公司 | 旋耕机 | 1GKN-200 | 单轴；耕幅：2000mm；配套动力：40.4～47.8kW；结构质量：390kg；连接形式：标准三点悬挂；传动方式：中间齿轮传动；外形尺寸(长*宽*高)：1020*2296*1110mm；旋耕刀型号：IT245；总安装刀数：58把 | 1900 | 0 | 部2015713 | 通过
31 | 耕整地机械 | 耕地机械 | 旋耕机（含履带自走式旋耕机） | 单轴2000mm-2500mm旋耕机 | 灌云县振兴机械制造有限公司 | 旋耕机 | 1GKN-230 | 单轴；耕幅：2300mm；配套动力：47.8～58.8kW；结构质量：435kg；连接形式：标准三点悬挂；传动方式：中间齿轮传动；外形尺寸(长*宽*高)：990*2550*1050mm；弯刀型号：IT245；弯刀数量：62把 | 1900 | 0 | 苏农机（2016）第（0212）号 | 通过
32 | 耕整地机械 | 耕地机械 | 旋耕机（含履带自走式旋耕机） | 单轴2000mm-2500mm旋耕机 | 中国一拖集团有限公司 | 旋耕机(原：框架式旋耕机) | 1GKN-200KH(原：1GQN-200KH) | 配套拖拉机标定功率 kW 51.5～58.8 配套拖拉机动力输出轴转速 r/min 720 配套拖拉机常用作业挡挡次 / Ⅰ挡、Ⅱ挡 配套拖拉机常用作业挡理论前进速度 m/s 0.56～1.39 旋耕机结构型式 / 框架型 旋耕机规格型号 / 1GKN-200KH(原：1GQN-200KH) 旋耕机外形尺寸(长*宽*高) mm 945*2255*1145 旋耕机结构质量 kg 405 旋耕机幅宽 cm 200 旋耕机耕深 cm 12～16 旋耕机传动方式 / 中间齿轮传动 旋耕机与拖拉机联接方式 / 三点悬挂 旋耕机刀辊设计转速 r/min 300、247、276 旋耕机刀辊最大回转半径 mm 245 旋耕机刀辊总安装刀数 把 58 旋耕机旋耕刀型号 / ⅠT245左、ⅠT245 | 1900 | 0 | 豫2016152 | 通过
33 | 耕整地机械 | 耕地机械 | 旋耕机（含履带自走式旋耕机） | 单轴2500mm及以上旋耕机 | 中国一拖集团有限公司 | 旋耕机 | 1GS-250 | 配套拖拉机标定功率范围 kW 58.8～66.2 配套拖拉机动力输出轴转速 r/min 540/720 旋耕机型号规格 / 1GS-250型旋耕机 旋耕机结构型式(圆梁式、框架式) / 框架式 旋耕机工作状态外形尺寸（长*宽*高） mm 1206*2824*1144 旋耕机作业速度范围 m/s 0.56～1.39 旋耕机工作幅宽 cm 250 旋耕机耕深 cm 12～16 旋耕机变速箱挡位数 个 1 旋耕机传动方式（侧边、中间） / 侧边传动 旋耕机刀辊设计转速 r/min 222(n动=540)/252(n动=540)/265(n动=720)/296(n动=720) 旋耕机刀辊最大回转半径 mm 245 旋耕机刀辊总安装刀数 把 84 旋耕机刀轴连接型式 / 刀盘式 旋耕机旋耕刀型号 / PⅡ245、PⅡ245左 | 2400 | 0 | 豫2017123 | 通过
34 | 耕整地机械 | 耕地机械 | 旋耕机（含履带自走式旋耕机） | 单轴2500mm及以上旋耕机 | 灌云县振兴机械制造有限公司 | 旋耕机 | 1GKN-250H | 单轴；耕幅：2500mm；配套动力：51.8～66.2kW；结构质量：640kg；连接形式：标准三点悬挂；传动方式：中间齿轮传动；外形尺寸(长*宽*高)：1100*2740*1190mm；弯刀型号：IT245；弯刀数量：66把 | 2400 | 0 | 苏农机（2016）第（0213）号 | 通过
35 | 耕整地机械 | 耕地机械 | 旋耕机（含履带自走式旋耕机） | 单轴2500mm及以上旋耕机 | 中国一拖集团有限公司 | 旋耕机 | 1GQN-300K | 配套拖拉机标定功率 kW 95.6～110.3 配套拖拉机动力输出轴转速 r/min 720 配套拖拉机常用作业挡挡次 / 低Ⅰ、低Ⅱ、低Ⅲ、中Ⅰ 配套拖拉机常用作业挡理论前进速度 m/s 0.56～1.39 旋耕机结构型式 / 框架式 旋耕机规格型号 / 1GQN-300K 旋耕机外形尺寸(长*宽*高) mm 1227*3252*1261 旋耕机结构质量 kg 648 旋耕机幅宽 cm 300 旋耕机耕深 cm 12～16 旋耕机传动方式 / 中间齿轮传动 旋耕机与拖拉机联接方式 / 标准三点悬挂 旋耕机刀辊设计转速 r/min 265、296 旋耕机刀辊最大回转半径 mm 245 旋耕机刀辊总安装刀数 把 74 旋耕机旋耕刀型号 / ⅠT245/ⅠT245左 | 2400 | 0 | 部2015916 | 通过
36 | 耕整地机械 | 耕地机械 | 旋耕机（含履带自走式旋耕机） | 单轴2500mm及以上旋耕机 | 中国一拖集团有限公司 | 旋耕机 | 1GQN-350K | 配套拖拉机标定功率 kW 110.3～132.4 配套拖拉机动力输出轴转速 r/min 540 配套拖拉机常用作业挡挡次 / 低Ⅰ、低Ⅱ、低Ⅲ、中Ⅰ 配套拖拉机常用作业挡理论前进速度 m/s 0.56～1.39 旋耕机结构型式 / 框架式 旋耕机规格型号 / 1GQN-350K 旋耕机外形尺寸(长*宽*高) mm 1127*3777*1313 旋耕机结构质量 kg 710 旋耕机幅宽 cm 350 旋耕机耕深 cm 12～16 旋耕机传动方式 / 中间齿轮传动 旋耕机与拖拉机联接方式 / 标准三点悬挂 旋耕机刀辊设计转速 r/min 274 旋耕机刀辊最大回转半径 mm 260 旋耕机刀辊总安装刀数 把 82 旋耕机旋耕刀型号 / ⅠT260/ⅠT260左 | 2400 | 0 | 部2015915 | 通过
37 | 耕整地机械 | 耕地机械 | 旋耕机（含履带自走式旋耕机） | 单轴2500mm及以上旋耕机 | 中国一拖集团有限公司 | 旋耕机 | 1GS-360 | 配套拖拉机标定功率范围 kW 95.6～102.9 配套拖拉机动力输出轴转速 r/min 540/720 旋耕机型号规格 / 1GS-360型旋耕机 旋耕机结构型式(圆梁式、框架式) / 框架式 旋耕机工作状态外形尺寸（长*宽*高） mm 1206*3924*1149 旋耕机作业速度范围 m/s 0.56～1.39 旋耕机工作幅宽 cm 360 旋耕机耕深 cm 12～16 旋耕机变速箱挡位数 个 1 旋耕机传动方式（侧边、中间） / 侧边传动 旋耕机刀辊设计转速 r/min 222(n动=540)/252(n动=540)/265(n动=720)/296(n动=720) 旋耕机刀辊最大回转半径 mm 245 旋耕机刀辊总安装刀数 把 120 旋耕机刀轴连接型式 / 刀盘式 旋耕机旋耕刀型号 / PⅡ245、PⅡ245左 | 2400 | 0 | 豫2017122 | 通过
38 | 耕整地机械 | 耕地机械 | 旋耕机（含履带自走式旋耕机） | 单轴2500mm及以上旋耕机 | 灌云县振兴机械制造有限公司 | 水田埋茬（草）耕整机 | 1JMS-350H | 单轴；耕幅：3500mm；配套动力：69.8～73.5kW；结构质量：665kg；连接形式：标准三点悬挂；传动方式：中间齿轮传动；外形尺寸(长*宽*高)：1294*3780*1230mm；作业速度：2～5km/h；耕深：≥8cm；输入轴转速：720r/min；刀辊转速：253r/min；弯刀型式：单柄双翼旋耕刀；刀片数量：90把；刀辊最大回转半径：225mm | 2400 | 0 | 苏农机（2015）第（0207）号 | 通过
39 | 耕整地机械 | 耕地机械 | 旋耕机（含履带自走式旋耕机） | 单轴2500mm及以上旋耕机 | 灌云县振兴机械制造有限公司 | 水田埋茬（草）耕整机 | 1JMS-300H | 单轴；耕幅：3000mm；配套动力：66.1～69.8kW；结构质量：605kg；连接形式：标准三点悬挂；传动方式：中间齿轮传动；外形尺寸(长*宽*高)：1294*3280*1230mm；作业速度：2～5km/h；耕深：≥8cm；输入轴转速：720r/min；刀辊转速：253r/min；弯刀型式：单柄双翼旋耕刀；刀片数量：78把；刀辊最大回转半径：225mm | 2400 | 0 | 苏农机（2015）第（0206）号 | 通过
40 | 耕整地机械 | 耕地机械 | 旋耕机（含履带自走式旋耕机） | 单轴2500mm及以上旋耕机 | 灌云县振兴机械制造有限公司 | 旋耕机 | 1GKN-300H | 单轴；耕幅：3000mm；配套动力：75～112.5kW；结构质量：800kg；连接形式：标准三点悬挂；传动方式：中间齿轮传动；外形尺寸(长*宽*高)：1020*3260*1170mm；弯刀型号：IT245；弯刀数量：82把 | 2400 | 0 | 苏农机（2016）第（0214）号 | 通过
41 | 耕整地机械 | 耕地机械 | 旋耕机（含履带自走式旋耕机） | 单轴2500mm及以上旋耕机 | 灌云县振兴机械制造有限公司 | 水田埋茬（草）耕整机 | 1JMS-260H | 单轴；耕幅：2600mm；配套动力：58.8～66.1kW；结构质量：565kg；连接形式：标准三点悬挂；传动方式：中间齿轮传动；外形尺寸(长*宽*高)：1294*2870*1230mm；作业速度：2～5km/h；耕深：≥8cm；输入轴转速：720r/min；刀辊转速：253r/min；弯刀型式：单柄双翼旋耕刀；刀片数量：66把；刀辊最大回转半径：225mm | 2400 | 0 | 苏农机（2015）第（0205）号 | 通过
42 | 耕整地机械 | 耕地机械 | 旋耕机（含履带自走式旋耕机） | 单轴2500mm及以上旋耕机 | 中国一拖集团有限公司 | 旋耕机 | 1GQN-250G | 配套拖拉机标定功率范围 kW 66.2～77.2 配套拖拉机动力输出轴转速 r/min 540/720 旋耕机型号规格 / 1GQN-250G型旋耕机 旋耕机结构型式(圆梁式、框架式) / 框架式 旋耕机工作状态外形尺寸（长*宽*高） mm 1161*2782*1211 旋耕机作业速度范围 m/s 0.56～1.39 旋耕机工作幅宽 cm 250 旋耕机耕深 cm 12～16 旋耕机变速箱挡位数 个 1 旋耕机传动方式（侧边、中间） / 中间传动 旋耕机刀辊设计转速 r/min 222(n动=540)/252(n动=540)/265(n动=720)/296(n动=720) 旋耕机刀辊最大回转半径 mm 245 旋耕机刀辊总安装刀数 把 66 旋耕机刀轴连接型式 / 刀座式 旋耕机旋耕刀型号 / IT245、IT245左 | 2400 | 0 | 部20171898 | 通过
43 | 耕整地机械 | 耕地机械 | 旋耕机（含履带自走式旋耕机） | 单轴2500mm及以上旋耕机 | 中国一拖集团有限公司 | 旋耕机 | 1GS-300 | 配套拖拉机标定功率范围 kW 66.2～88.2 配套拖拉机动力输出轴转速 r/min 540/720 旋耕机型号规格 / 1GS-300型旋耕机 旋耕机结构型式(圆梁式、框架式) / 框架式 旋耕机工作状态外形尺寸（长*宽*高） mm 1206*3364*1144 旋耕机作业速度范围 m/s 0.56～1.39 旋耕机工作幅宽 cm 300 旋耕机耕深 cm 12～16 旋耕机变速箱挡位数 个 1 旋耕机传动方式（侧边、中间） / 侧边传动 旋耕机刀辊设计转速 r/min 222(n动=540)/252(n动=540)/265(n动=720)/296(n动=720) 旋耕机刀辊最大回转半径 mm 245 旋耕机刀辊总安装刀数 把 102 旋耕机刀轴连接型式 / 刀盘式 旋耕机旋耕刀型号 / PⅡ245、PⅡ245左 | 2400 | 0 | 豫2017117 | 通过
44 | 耕整地机械 | 耕地机械 | 旋耕机（含履带自走式旋耕机） | 单轴2500mm及以上旋耕机 | 中国一拖集团有限公司 | 旋耕机 | 1GQQN-250GG | 配套拖拉机标定功率 kW 66.2～80.9 配套拖拉机动力输出轴转速 r/min 720 配套拖拉机常用作业挡挡次 / 低Ⅰ、低Ⅱ、低Ⅲ、中Ⅰ 配套拖拉机常用作业挡理论前进速度 m/s 0.56～1.39 旋耕机结构型式 / 框架式 旋耕机规格型号 / 1GQQN-250GG 旋耕机外形尺寸(长*宽*高) mm 1127*2772*1261 旋耕机结构质量 kg 568 旋耕机幅宽 cm 250 旋耕机耕深 cm 12～16 旋耕机传动方式 / 中间齿轮传动 旋耕机与拖拉机联接方式 / 标准三点悬挂 旋耕机刀辊设计转速 r/min 265、296 旋耕机刀辊最大回转半径 mm 245 旋耕机刀辊总安装刀数 把 66 旋耕机旋耕刀型号 / ⅠT245/ⅠT245左 | 2400 | 0 | 部2015909 | 通过
45 | 耕整地机械 | 耕地机械 | 旋耕机（含履带自走式旋耕机） | 单轴2500mm及以上旋耕机 | 中国一拖集团有限公司 | 旋耕机 | 1GQN-250ZG | 配套拖拉机标定功率 kW 66.2～80.9 配套拖拉机动力输出轴转速 r/min 720 配套拖拉机常用作业挡挡次 / 低Ⅰ、低Ⅱ、低Ⅲ、中Ⅰ 配套拖拉机常用作业挡理论前进速度 m/s 0.56～1.39 旋耕机结构型式 / 框架式 旋耕机规格型号 / 1GQN-250ZG 旋耕机外形尺寸(长*宽*高) mm 1224*2784*1181 旋耕机结构质量 kg 548 旋耕机幅宽 cm 250 旋耕机耕深 cm 12～16 旋耕机传动方式 / 中间齿轮传动 旋耕机与拖拉机联接方式 / 标准三点悬挂 旋耕机刀辊设计转速 r/min 256、296 旋耕机刀辊最大回转半径 mm 245 旋耕机刀辊总安装刀数 把 66 旋耕机旋耕刀型号 / ⅠT245/ⅠT245左 | 2400 | 0 | 部2015914 | 通过
46 | 耕整地机械 | 耕地机械 | 旋耕机（含履带自走式旋耕机） | 单轴2500mm及以上旋耕机 | 中国一拖集团有限公司 | 旋耕机 | 1GQN-280K | 配套拖拉机标定功率 kW 80.9～95.6 配套拖拉机动力输出轴转速 r/min 720 配套拖拉机常用作业挡挡次 / 低Ⅰ、低Ⅱ、低Ⅲ、中Ⅰ 配套拖拉机常用作业挡理论前进速度 m/s 0.56～1.39 旋耕机结构型式 / 框架式 旋耕机规格型号 / 1GQN-280K 旋耕机外形尺寸(长*宽*高) mm 1227*3076*1261 旋耕机结构质量 kg 623 旋耕机幅宽 cm 280 旋耕机耕深 cm 12～16 旋耕机传动方式 / 中间齿轮传动 旋耕机与拖拉机联接方式 / 标准三点悬挂 旋耕机刀辊设计转速 r/min 265、296 旋耕机刀辊最大回转半径 mm 245 旋耕机刀辊总安装刀数 把 70 旋耕机旋耕刀型号 / ⅠT245/ⅠT245左 | 2400 | 0 | 部2015917 | 通过
47 | 耕整地机械 | 耕地机械 | 旋耕机（含履带自走式旋耕机） | 双轴2000mm-2500mm旋耕机 | 中国一拖集团有限公司 | 双轴灭茬旋耕机 | 1GM-210 | 配套拖拉机标定功率 kW 58.8～73.5 配套拖拉机动力输出轴转速 r/min 540、720 双轴灭茬旋耕机外形尺寸(长*宽*高) mm 1165*2440*1244 双轴灭茬旋耕机与拖拉机连接方式 / 标准三点悬挂 双轴灭茬旋耕机结构型式 / 框架式 双轴灭茬旋耕机规格型号 / 1GM-210 双轴灭茬旋耕机传动方式 / 中间齿轮传动(旋耕刀辊) 侧边齿轮传动(灭茬刀辊) 双轴灭茬旋耕机结构质量 kg 680 双轴灭茬旋耕机作业幅宽 mm 2100 双轴灭茬旋耕机作业速度 km/h 2～6 双轴灭茬旋耕机耕深 mm 120～160 双轴灭茬旋耕机旋耕刀辊设计转速 r/min 222/252(n动=540)、 229(n动=720) 双轴灭茬旋耕机灭茬刀辊设计转速 r/min 477/540(n动=540)、 493(n动=720) 双轴灭茬旋耕机旋耕刀辊最大回转半径 mm 245 双轴灭茬旋耕机灭茬刀辊最大回转半径 mm 170 双轴灭茬旋耕机旋耕刀辊总安装刀数 把 62 双轴灭茬旋耕机灭茬刀辊总安装刀数 把 64 双轴灭茬旋耕机旋耕刀型号 / ⅠT245/ⅠT245左 双轴灭茬旋耕机灭茬刀型号 / MⅡ170/ MⅡ170左 | 3200 | 0 | 部2015908 | 通过
48 | 耕整地机械 | 耕地机械 | 旋耕机（含履带自走式旋耕机） | 双轴2000mm-2500mm旋耕机 | 中国一拖集团有限公司 | 双轴灭茬旋耕机 | 1GKM-240(原：1GM-240) | 配套拖拉机标定功率 kW 66.1～95.6 配套拖拉机动力输出轴转速 r/min 540、720 双轴灭茬旋耕机外形尺寸(长*宽*高) mm 1350*2740*1260 双轴灭茬旋耕机与拖拉机连接方式 / 三点悬挂 双轴灭茬旋耕机结构型式 / 框架型 双轴灭茬旋耕机规格型号 / 1GKM-240 双轴灭茬旋耕机传动方式 / 中间齿轮传动、侧边齿轮传动 双轴灭茬旋耕机结构质量 kg 763 双轴灭茬旋耕机作业幅宽 mm 2400 双轴灭茬旋耕机作业速度 km/h 2～6 双轴灭茬旋耕机耕深 mm 120～160 双轴灭茬旋耕机旋耕刀辊设计转速 r/min 222/252(n动=540)、 229(n动=720) 双轴灭茬旋耕机灭茬刀辊设计转速 r/min 477/540(n动=540)、 493(n动=720) 双轴灭茬旋耕机旋耕刀辊最大回转半径 mm 245 双轴灭茬旋耕机灭茬刀辊最大回转半径 mm 170 双轴灭茬旋耕机旋耕刀辊总安装刀数 把 66 双轴灭茬旋耕机灭茬刀辊总安装刀数 把 132 双轴灭茬旋耕机旋耕刀型号 / ⅠT245、ⅠT245左 双轴灭茬旋耕机灭茬刀型号 / MⅠ170、 MⅠ170左 | 3200 | 0 | 豫2016153 | 通过
49 | 耕整地机械 | 耕地机械 | 旋耕机（含履带自走式旋耕机） | 双轴2000mm-2500mm旋耕机 | 灌云县振兴机械制造有限公司 | 双轴灭茬旋耕机 | 1GKM-210 | 双轴；耕幅：2100mm；配套动力：58.8～73.5kW；结构质量：875kg；连接形式：三点悬挂；传动方式：侧边齿轮传动/侧边齿轮传动（旋耕刀轴/灭茬刀轴）；外形尺寸(长*宽*高)：1400*2860*1240mm；旋耕刀型号：IT245；灭茬刀型号：L型弯刀(定制)；总安装刀数：旋耕刀64把；灭茬刀112把 | 3200 | 0 | 部2015716 | 通过
50 | 耕整地机械 | 耕地机械 | 旋耕机（含履带自走式旋耕机） | 双轴2500mm及以上旋耕机 | 中国一拖集团有限公司 | 双轴灭茬旋耕机 | 1GM-280 | 配套拖拉机标定功率范围 kW 88.1～117.8 配套拖拉机动力输出轴转速 r/min 540/720 双轴灭茬旋耕机型号名称 / 1GM-280型双轴灭茬旋耕机 双轴灭茬旋耕机外形尺寸(长*宽*高) mm 1379*3140*1278 双轴灭茬旋耕机与拖拉机连接方式 / 三点悬挂 双轴灭茬旋耕机结构型式(圆梁式、框架式) / 框架式 双轴灭茬旋耕机最终传动方式旋耕 / 中间传动 双轴灭茬旋耕机最终传动方式灭茬 / 侧边传动 双轴灭茬旋耕机结构质量 kg 830 双轴灭茬旋耕机作业速度范围 m/s 0.56～1.67 双轴灭茬旋耕机工作幅宽 mm 2800 双轴灭茬旋耕机耕深 cm 12～16 双轴灭茬旋耕机刀辊最大回转半径设计转速 r/min 222(n动=540)/252(n动=540)/229(n动=720)旋耕 双轴灭茬旋耕机刀辊最大回转半径设计转速 r/min 477(n动=540)/540(n动=540)/493(n动=720)灭茬 双轴灭茬旋耕机刀辊最大回转半径旋耕 mm 245 双轴灭茬旋耕机刀辊最大回转半径灭茬 mm 170 双轴灭茬旋耕机总安装刀数旋耕 把 70 双轴灭茬旋耕机总安装刀数灭茬 把 88 双轴灭茬旋耕机旋耕刀型号 / IT245、IT245左 双轴灭茬旋耕机灭茬刀型号 / MⅡ170、MⅡ170左 | 3400 | 0 | 豫2017119 | 通过
51 | 耕整地机械 | 耕地机械 | 旋耕机（含履带自走式旋耕机） | 双轴2500mm及以上旋耕机 | 灌云县振兴机械制造有限公司 | 双轴灭茬旋耕机 | 1GKNM-260 | 双轴；耕幅：2600mm；配套动力：73.5～88.2kW；结构质量：875kg；连接形式：三点悬挂；传动方式：中间齿轮传动/侧边齿轮传动（旋耕刀轴/灭茬刀轴）；外形尺寸(长*宽*高)：1400*3300*1240mm；旋耕刀型号：IT245；灭茬刀型号：L型弯刀(定制)；总安装刀数：旋耕刀66把；灭茬刀136把 | 3400 | 0 | 部2015714 | 通过
52 | 耕整地机械 | 耕地机械 | 深松机 | 4-5铲深松机 | 中国一拖集团有限公司 | 深松机 | 1S-220W | 型号名称 / 1S-220W型深松机 结构型式 / 悬挂式 振动方式 / 非振动式 配套动力范围 kW 73.5～121.3 工作状态外形尺寸 （长*宽*高） mm 1900*2860*1320 作业速度 km/h 3～6 作业小时生产率 hm²/h 0.53～1.06 工作幅宽 cm 220 铲间距 cm 53、59、53 深松铲结构型式 / 偏柱式 深松铲排列方式 / 前2后2 深松铲数量 个 4 深松深度 cm ≥30 | 2300 | 1530 | 部20180190 | 通过
53 | 耕整地机械 | 耕地机械 | 深松机 | 4-5铲深松机 | 中国一拖集团有限公司 | 深松机 | 1S-250 | 型号名称 / 1S-250型深松机 结构型式 / 悬挂式 振动方式 / 非振动式 配套动力范围 kW 95.6～147.1 工作状态外形尺寸 （长*宽*高） mm 2660*2750*1500 作业速度 km/h 3～6 作业小时生产率 hm²/h 0.60～1.20 工作幅宽 cm 250 铲间距 cm 50 深松铲结构型式 / 凿铲式 深松铲排列方式 / 前2后3 深松铲数量 个 5 深松深度 cm ≥30 | 2300 | 1530 | 部20180189 | 通过
54 | 耕整地机械 | 耕地机械 | 深松机 | 6铲及以上深松机 | 中国一拖集团有限公司 | 深松机 | 1S-300W | 型号名称 / 1S-300W型深松机 结构型式 / 悬挂式 振动方式 / 非振动式 配套动力范围 kW 102.9～147.1 工作状态外形尺寸(长*宽*高) mm 1924*3084*1437 作业速度 km/h 3～6 作业小时生产率 hm²/h 0.72～1.44 工作幅宽 cm 300 铲间距 cm 45、45、75、45、45 深松铲结构型式 / 偏柱式 深松铲排列方式 / 前后排列 深松铲数量 个 6 耕深深松 cm ≥30 | 3400 | 2270 | 豫2018016 | 通过
55 | 耕整地机械 | 耕地机械 | 深松机 | 6铲及以上深松机 | 中国一拖集团有限公司 | 深松机 | 1S-350 | 型号名称 / 1S-350型深松机 结构型式 / 悬挂式 振动方式 / 非振动式 配套动力范围 kW 132.4～205.9 工作状态外形尺寸(长*宽*高) mm 2660*3700*1500 作业速度 km/h 3～6 作业小时生产率 hm²/h 0.84～1.68 工作幅宽 cm 350 铲间距 cm 50 深松铲结构型式 / 凿铲式 深松铲排列方式 / 前后排列 深松铲数量 个 7 耕深深松 cm ≥30 | 3400 | 2270 | 豫2018017 | 通过
56 | 耕整地机械 | 整地机械 | 联合整地机 | 2m-3m深松联合整地机 | 中国一拖集团有限公司 | 深松整地联合作业机 | 1SZL-230 | 产品型号名称 / 1SZL-230型深松整地联合作业机 外形尺寸(长*宽*高) mm 1475*2550*1140 结构质量 kg 560 配套动力 kW 58.8～73.5 整地机构型式 / 深松+旋耕 深松铲结构型式 / 凿式 深松铲数量 个 4 工作幅宽 cm 230 铲间距 cm 60 传动机构型式 / 中间齿轮传动 深松耕深 cm 25～30 整地耕深 cm 12～16 作业速度 km/h 2～5 作业小时生产率 km²/h 0.28～0.70 | 2700 | 1800 | 豫2016089 | 通过
57 | 种植施肥机械 | 播种机械 | 免耕播种机 | 6行及以上免耕穴播机 | 中国一拖集团有限公司 | 多功能免耕施肥播种机 | 2BMF-7/14 | 外形尺寸（长*宽*高） / 1595mm*2465mm*1427mm 结构质量 kg 620 行距 cm 20+12（小麦） 工作行数 行 7带14行14（播种）7（排肥） 工作幅宽 cm 224 排种器型式 / 外槽轮式 排肥器形式 / 外槽轮式 排种开沟器形式 / 尖角铲式 排肥开沟器形式 / 尖角铲式 传动机构 / 齿轮传动及链传动 地轮形式 / 滚轮（脚轮） 地轮直径 cm Φ45 防堵工作部件形式 / 毛刷 配套动力范围 kW 66.2～88.2 | 1800 | 0 | 部2015426 | 通过
58 | 田间管理机械 | 植保机械 | 动力喷雾机 | 动力喷雾机 | 南通黄海药械有限公司 | 手推式机动喷雾机 | 3WG-300 | 1、商标：狼山；2.型式：手推式；3、规格型号：3WG-300；4、外形尺寸（长*宽*高）mm：1710*800*990；5、配套动力名称：四冲程汽油机；6、配套功率/转速kW/r/min：3.8/3600；7、配套泵型式：柱塞式；8、配套泵工作压力MPa：2.5-3.5；9、配套泵流量L/min：32；10、配套泵转速r/min：800-1000；11、喷枪喷量L/min：≥7.0；12、药液箱容量L：250 | 270 | 180 | 部2015337 | 通过
59 | 田间管理机械 | 植保机械 | 动力喷雾机 | 动力喷雾机 | 南通黄海药械有限公司 | 担架式机动喷雾机 | 3WD-32 | 1、商标：狼山；2、型式：担架式；3、规格型号：3WD-32；4、外形尺寸（长*宽*高）mm：1410*475*506；5、配套动力名称：四冲程汽油机；6、配套功率/转速kW/r/min：3.8/3600；7、配套泵型式：柱塞式；8、配套泵工作压力MPa：2.5-3.5；9、配套泵流量L/min：32；10、配套泵转速r/min：800-1000；11、喷枪喷量L/min：≥7.0 | 270 | 180 | 部2015336 | 通过
60 | 田间管理机械 | 植保机械 | 喷杆喷雾机 | 18m及以上悬挂及牵引式喷杆喷雾机 | 南通黄海药械有限公司 | 风幕喷杆式喷雾机 | 3WP-1900 | 1、型式：悬挂式；2、运输状态外形尺寸（长*宽*高）mm：3800*2300*3200；3、药箱容量L：1900；4、喷雾工作压力MPa：0.3～0.5；5、喷杆喷幅m：18.5；6、配套泵名称：隔膜泵；7、配套泵工作压力MPa：2.5；8、配套泵流量L/min：160～180；9、配套泵转速r/min:550；10、配套喷头型式：空心圆锥；11、配套喷头数量：61个（根据用户要求，其不同生长期，可以加装选配喷头数量）；12、配套喷头雾锥角°：80；13、配套喷头喷量（单个）L/min：0.51；14、配套喷头间隔mm：260 | 10000 | 6670 | 苏农机（2016）第（0334）号 | 通过
61 | 田间管理机械 | 植保机械 | 风送喷雾机 | 药箱容积≥300L,喷幅≥20m自走式 | 南通黄海药械有限公司 | 风送式果林喷雾机 | 3WGF-300B | 1、商标：狼山；2、型式：三轮自走式；3、规格型号：3WGF-300B；4、名称：风送式果林喷雾机；5、外形尺寸（长*宽*高）mm：3820*1280*1420；6、药箱容积L：500；7、喷雾工作压力MPa：1.2～1.5；8、配套动力型式：单缸四冲程水冷柴油机；9、配套功率/转速kW（r/min):20/2200；10、风机型式：轴流式；11、风机叶轮直径mm：670；12、风机标定功率/转速kW/（r/min)：12.7/2200；13、液泵型式：隔膜泵。14、液泵规格型号：MB480/3.0；15、液泵标定功率/转速kW/（r/min)：5.5/600；16、液泵流量L/min：80；17、喷幅宽度m：≥20；18、喷幅高度m：≥8；19、喷洒行走速度m/min：30～45；20、正常行走速度km/h：20～30 | 6900 | 12000 | 苏农机（2017）第（0095）号 | 通过
62 | 田间管理机械 | 植保机械 | 风送喷雾机 | 药箱容积≥300L,喷幅≥20m自走式 | 南通黄海药械有限公司 | 风送式果林喷雾机 | 3WGF-300C | 1、商标：狼山；2、型式：自走式；3、规格型号：3WGF-300C；4、外形尺寸（长*宽*高）mm：2050*1000*1050；5、配套动力型式：立式、单缸四冲程柴油机；6、配套功率kW：4（行走），8.6（喷雾）；7、风机型式：轴流式；8、风机叶轮直径mm：545；9、风机标定功率/转速kW/（r/min)：2.8/2000；10、液泵型式：隔膜泵；11、液泵规格型号：MB460/2.5；12、液泵标定功率/转速kW/（r/min)：2.5/600；13、液泵流量L/min：60；14、药箱容积L：300；15、喷幅宽度m：≥22；喷幅高度m：≥9 | 6900 | 12000 | 苏农机（2016）第（0335）号 | 通过
63 | 田间管理机械 | 植保机械 | 风送喷雾机 | 药箱容积≥300L；喷幅≥35m自走式 | 南通黄海药械有限公司 | 风送式果林喷雾机 | 3WGF-300A | 1、商标：狼山；2、型式：履带自走式；3、规格型号：3WGF-300A；4、外形尺寸（长*宽*高）mm：3860*1200*1410；5、配套动力型式：四缸四冲程水冷柴油机；6、配套功率kW：38/2400；7、风机型式：轴流式；8、风机叶轮直径mm：670；9、风机标定功率/转速kW/（r/min)：9.5/2100；10、液泵型式：隔膜泵；11、液泵规格型号：MB480/3.0；12、液泵标定功率/转速kW/（r/min)：5.5/600；13、药箱容积L：600；14、喷幅m：≥35 | 18000 | 4600 | 苏农机（2016）第（0294）号 | 通过
64 | 田间管理机械 | 植保机械 | 风送喷雾机 | 350L≤药箱容积<1000L,喷幅半径≥6m,牵引式 | 南通黄海药械有限公司 | 风送式果林喷雾机 | 3WG-800A | 1、商标：狼山；2、型式：牵引式；3、规格型号：3WG-800A；4、外形尺寸（长*宽*高）mm：2680*1260*1420；5、配套动力型式：PTO；6、风机型式：轴流式；7、风机叶轮直径mm：680；8、风机标定功率/转速kW/（r/min)：5/1800；9、液泵型式：隔膜泵；10、液泵规格型号：MB480/3.0；11、液泵标定功率/转速kW/（r/min)：5.5/600；12、药箱容积L：800；13、喷幅半径m：≥10 | 5000 | 3330 | 部20170829 | 通过
65 | 田间管理机械 | 植保机械 | 风送喷雾机 | 药箱容积≥1000L,喷幅半径≥6m,牵引式 | 南通黄海药械有限公司 | 风送式果林喷雾机 | 3WG-1200A | 1、商标：狼山；2、型式：牵引式；3、规格型号：3WG-1200A；4、外形尺寸（长*宽*高）mm：3000*1300*1490；5、配套动力型式：PTO；6、风机型式：轴流式；7、风机叶轮直径mm：670；8、风机标定功率/转速kW/（r/min)：5/1800；9、液泵型式：隔膜泵；10、液泵规格型号：MB480/3.0；11、液泵标定功率/转速kW/（r/min)：5.5/600；12、药箱容积L：1200；13、喷幅半径m：≥10.5 | 7200 | 4800 | 部20170828 | 通过
66 | 收获机械 | 谷物收获机械 | 自走轮式谷物联合收割机 | ≥6kg/s自走轮式谷物联合收割机 | 洛阳中收机械装备有限公司 | 自走轮式谷物联合收割机 | 4LZ-7 | 结构型式(轮式自走式)：全喂入；工作状态外形尺寸长*宽*高（mm）：6740*3100*3200、6740*3000*3200；结构质量（kg）：5200；割台宽度（mm）：2750、2550；割刀型式 ：II型割刀；拨禾轮型式：偏心弹齿式；脱粒机构布置方式：切流+横轴流；凹板筛型式：栅格式；复脱器型式：风扇式复脱抛扔式；变速箱类型：机械+液压无极变速式；制动器型式：钳式；卸粮方式：机械式自动卸粮；轮胎规格 ：导向轮10.0/75-15.3-10、驱动轮15-24 | 35800 | 0 | 部20151862 | 通过
67 | 收获机械 | 谷物收获机械 | 自走轮式谷物联合收割机 | ≥6kg/s自走轮式谷物联合收割机 | 洛阳中收机械装备有限公司 | 自走轮式谷物联合收割机 | 4LZ-8B | 结构型式(轮式自走式)：全喂入；工作状态外形尺寸长*宽*高（mm）：6900*3350*3280；结构质量（kg）：5400；割台宽度（mm）：3000；割刀型式 ：II型；拨禾轮型式：偏心弹齿式；脱粒机构布置方式：切流+横轴流；凹板筛型式：栅格式；复脱器型式：风扇复脱抛扔式；变速箱类型：机械+液压无极变速式；制动器型式：钳式；卸粮方式：自动卸粮；轮胎规格 ：导向轮10.0/75-15.3、驱动轮15-24 | 35800 | 0 | 部20160168 | 通过
68 | 收获机械 | 谷物收获机械 | 自走轮式谷物联合收割机 | ≥6kg/s自走轮式谷物联合收割机 | 洛阳中收机械装备有限公司 | 自走轮式谷物联合收割机 | 4LZ-9A2 | 结构型式(轮式自走式)：全喂入；工作状态外形尺寸长*宽*高（mm）：7140*3200*3530、7780*3200*3530（带切碎器）；结构质量（kg）：6900、7020（带切碎器）；割台宽度（mm）：2880；割刀型式 ：II型；拨禾轮型式：偏心弹齿式；脱粒机构布置方式：纵向轴流式；凹板筛型式：栅格式；复脱器型式：刮板链条式；变速箱类型：机械式+无极变速式；驱动方式：4*2；制动器型式：鼓式（导向轮）、钳盘式（驱动轮）；驱动桥型式：静液压驱动；驾驶室类型：普通式；卸粮方式：机械；轮胎规格 ：导向轮10.0/75-15.3；驱动轮：15-24 | 35800 | 0 | 部20181357 | 通过
69 | 收获机械 | 谷物收获机械 | 自走轮式谷物联合收割机 | ≥6kg/s自走轮式谷物联合收割机 | 洛阳中收机械装备有限公司 | 自走轮式谷物联合收割机 | 4LZ-9A1 | 结构型式(轮式自走式)：全喂入；工作状态外形尺寸长*宽*高（mm）：7140*3200*3530、7780*3200*3530（带切碎器）；结构质量（kg）：6900、7020（带切碎器）；割台宽度（mm）：2880；割刀型式 ：II型；拨禾轮型式：偏心弹齿式；脱粒机构布置方式：纵向轴流式；凹板筛型式：栅格式；复脱器型式：刮板链条式；变速箱类型：机械式+无极变速式；驱动方式：4*2；制动器型式：鼓式（导向轮）、钳盘式（驱动轮）；驱动桥型式：机械驱动；驾驶室类型：普通式；卸粮方式：机械；轮胎规格 ：导向轮10.0/75-15.3；驱动轮：15-24 | 35800 | 0 | 部20181358 | 通过
70 | 收获机械 | 谷物收获机械 | 自走轮式谷物联合收割机 | ≥6kg/s自走轮式谷物联合收割机 | 科乐收农业机械（山东）有限责任公司 | 自走式谷物联合收割机 | 4LZ-7 | 外形尺寸(工作状态)：6820*3130*3295mm；整机使用质量:5500kg；割台宽度:2750mm；理论作业速度： 3.85～8.98km/h；纯工作小时生产率：0.52-0.76 hm²/h；割刀型式：Ⅰ型；割台搅龙型式：螺旋扒齿式；拨禾轮型式：偏心弹齿式；复脱器型式：自脱粒式；粮仓容积：2.7m³ | 35800 | 0 | 部20160120 | 通过
71 | 收获机械 | 谷物收获机械 | 自走轮式谷物联合收割机 | ≥6kg/s自走轮式谷物联合收割机 | 洛阳中收机械装备有限公司 | 自走轮式谷物联合收割机 | 4LZ-8B1 | 结构型式(轮式自走式)：全喂入；工作状态外形尺寸长*宽*高（mm）：7080*3100*3360；结构质量（kg）：5600；割台宽度（mm）：2750；割刀型式 ：II型；拨禾轮型式：偏心弹齿式；脱粒机构布置方式：切流+横轴流；凹板筛型式：栅格式；复脱器型式：风扇复脱抛扔式；变速箱类型：机械变速+液压无极变速式；驱动方式：4*2；制动器型式：钳盘式；驱动桥型式：机械驱动；驾驶室类型：普通式；卸粮方式：机械；轮胎规格 ：导向轮10.0/75-15.3；驱动轮：15-24 | 35800 | 0 | 部20171888 | 通过
72 | 收获机械 | 谷物收获机械 | 自走轮式谷物联合收割机 | ≥6kg/s自走轮式谷物联合收割机 | 洛阳中收机械装备有限公司 | 自走轮式谷物联合收割机 | 4LZ-7B | 结构型式(轮式自走式)：全喂入；工作状态外形尺寸长*宽*高（mm）：7080*3100*3360；结构质量（kg）：5600；割台宽度（mm）：2750；割刀型式 ：II型；拨禾轮型式：偏心弹齿式；脱粒机构布置方式：切流+横轴流；凹板筛型式：栅格式；复脱器型式：风扇复脱抛扔式；变速箱类型：机械变速+液压无极变速式；驱动方式：4*2；制动器型式：钳盘式；驱动桥型式：机械驱动；驾驶室类型：普通式；卸粮方式：机械；轮胎规格 ：导向轮10.0/75-15.3；驱动轮：15-24 | 35800 | 0 | 部20171887 | 通过
73 | 收获机械 | 谷物收获机械 | 自走轮式谷物联合收割机 | ≥6kg/s自走轮式谷物联合收割机 | 科乐收农业机械（山东）有限责任公司 | 自走式谷物联合收割机 | 4LZ-8T | 结构型式：自走、轮式、全喂入；工作状态外形尺寸 (长*宽*高)：7030*3065*3460mm；整机质量：5880kg；最小离地间隙：330；作业速度：3.65～8.5km/h；作业小时生产率：0.52～1.95hm²/h；割台宽度：2720mm；割刀型式：Ⅱ型；割台搅龙型式：螺旋扒齿式；拨禾轮型式：偏心弹齿式；脱粒机构布置形式：横向布置；脱粒滚筒主滚筒型式：复合式或杆齿式；复脱器型式：叶轮式；凹板筛型式：栅格式；驾驶室类型：普通式；变速箱型式：机械式（3+1）；制动器型式：液压盘式；驱动桥型式：机械驱动；卸粮方式：多方位卸粮 | 35800 | 0 | TJ-2018T-14 | 通过
74 | 收获机械 | 谷物收获机械 | 自走轮式谷物联合收割机 | ≥6kg/s自走轮式谷物联合收割机 | 科乐收农业机械（山东）有限责任公司 | 自走式谷物联合收割机 | 4LZ-10CZ | 结构型式：自走、轮式、全喂入；工作状态外形尺寸 (长*宽*高)：7600*3780*3680mm；整机质量：7480kg；割台宽度：3400mm；喂入量：10kg/s；割刀型式：Ⅱ型；割台搅龙型式：螺旋扒齿式；拨禾轮型式：偏心弹齿式；脱粒机构布置形式：切流+纵向轴流；脱粒滚筒主滚筒型式：纹杆；脱粒滚筒副滚筒型式：短齿分离板；复脱器型式：叶轮式；凹板筛型式：栅格式+冲孔；风扇型式：离心式；驾驶室类型：普通式；变速箱型式：机械式；制动器型式：液压 盘式；驱动桥型式：静液压驱动；茎秆切碎器型式：甩刀式；卸粮方式：多方位卸粮 | 35800 | 0 | TJ-2018T-13 | 通过
75 | 收获机械 | 谷物收获机械 | 自走轮式谷物联合收割机 | ≥6kg/s自走轮式谷物联合收割机 | 科乐收农业机械（山东）有限责任公司 | 自走式谷物联合收割机 | 4LZ-14(Tucano570) | 结构形式：自走轮式；外形尺寸（工作状态）:12227*7190*3970mm；整机使用质量：16380kg；割台宽度：6600mm； 发动机型号：DC OM 926LA；配套功率及制造商：220kW/Mercedes Benz；作业效率小时生产率：1-4hm²/h；割刀型式：I型；拨禾轮型式：偏心弹齿式；脱粒滚筒数量（个）：3；最小通过半径（左转/右转mm）：18780/18710 | 35800 | 0 | 部20152516 | 通过
76 | 收获机械 | 谷物收获机械 | 自走轮式谷物联合收割机 | ≥6kg/s自走轮式谷物联合收割机 | 科乐收农业机械（山东）有限责任公司 | 自走式谷物联合收割机 | 4LZ-8 | 结构型式：轮式自走全喂入；外形尺寸（工作状态，长*宽*高)mm：7030*3260*3460；结构质量（kg）：5920；割台宽度（全喂入）：2880mm；割刀型式 ：Ⅱ型；拨禾轮型式：偏心弹齿式；脱粒机构布置方式（全喂入）：横向布置；凹板筛型式：栅格式；复脱器型式：叶轮式；变速箱类型：机械式(3+1)；驱动方式：4*2；制动器型式：液压盘式；驱动桥型式：机械驱动；驾驶室类型：普通式；卸粮方式：机械；轮胎规格 ：导向轮10/75-15.3/驱动轮15-24 | 35800 | 0 | TJ-2017T-40 | 通过
77 | 收获机械 | 谷物收获机械 | 自走轮式谷物联合收割机 | ≥6kg/s自走轮式谷物联合收割机 | 科乐收农业机械（山东）有限责任公司 | 自走式谷物联合收割机 | 4LZ-8H | 结构型式：自走、轮式、全喂入；工作状态外形尺寸 (长*宽*高)：7480*3780*3680mm；整机质量：7480kg；割台宽度：3400mm；割刀型式：Ⅱ型；割台搅龙型式：螺旋扒齿式；拨禾轮型式：偏心弹齿式；脱粒机构布置形式：切流+纵向轴流；脱粒滚筒主滚筒型式：纹杆；脱粒滚筒副滚筒型式：短齿分离板；复脱器型式：叶轮式；凹板筛型式：栅格式+冲孔式；风扇型式：离心式；驾驶室类型：普通式；变速箱型式：机械式；制动器型式：液压盘式；驱动桥型式：静液压驱动；茎秆切碎器型式：甩刀式；卸粮方式：多方位卸粮 | 35800 | 0 | TJ-2018T-15 | 通过
78 | 收获机械 | 谷物收获机械 | 自走轮式谷物联合收割机 | ≥6kg/s自走轮式谷物联合收割机 | 科乐收农业机械（山东）有限责任公司 | 自走式谷物联合收割机 | 4LZ-8CZ | 结构型式：轮式自走全喂入；外形尺寸（工作状态，长*宽*高)mm：7480*3260*3680；结构质量（kg）：7180；割台宽度：2880mm；喂入量：8kg/s；割刀型式 ：Ⅱ型；拨禾轮型式：偏心弹齿式；脱粒机构布置形式：切流+纵向轴流；脱粒滚筒主滚筒型式：纹杆；凹板筛型式：栅格式+冲孔式；驱动方式：4*2；驾驶室类型：普通式；变速箱型式：机械式；驱动桥型式：静液压驱动；茎秆切碎器型式：滚刀式；卸粮方式：多方位卸粮 | 35800 | 0 | 部20171071 | 通过
79 | 收获机械 | 玉米收获机械 | 自走式玉米收获机 | 3行摘穗型自走式玉米收获机 | 科乐收农业机械（山东）有限责任公司 | 自走式玉米收获机 | 4YZP-3* | 外形尺寸(长*宽*高)：6740*2350*3200mm；结构型式：轮式自走式+前切段中置还田+剥皮；整机重量：5500kg；作业小时生产率：0.27～0.53hm²/h；适应行距范围：530～630；最小离地间隙：245mm；粮箱容积：2.1m³；变速箱型式：机械式3*2+1；剥皮辊型式：橡胶棍+铸铁辊；秸秆切碎机构形式：甩刀式；卸粮方式：液压倾翻式 | 40000 | 0 | 部20152548 | 通过
80 | 收获机械 | 玉米收获机械 | 自走式玉米收获机 | 3行摘穗型自走式玉米收获机 | 洛阳中收机械装备有限公司 | 自走式玉米收获机 | 4YZ-3D1 | 结构型式（自走式）:摘穗剥皮型；工作状态外形尺寸长*宽*高（mm）：6700*2360*3355；结构质量（kg）：6400；工作行数：3；适应行距范围（cm）：500～580；果穗升运器布置位置：中置；果穗升运器结构型式：刮板式；摘穗机构型式：摘穗辊式；剥皮机型式：全胶辊式；剥皮辊数量（个）：16；秸秆处理机构型式：甩刀式；工作幅宽（mm）：1750；位置:中置；驱动方式：机械式；制动器型式：钳盘式；驱动桥型式：中央单级+轮边减速式；轮胎规格 ：导向轮10.0-15；驱动轮13.6-24 | 40000 | 0 | 部20180130 | 通过
81 | 收获机械 | 玉米收获机械 | 自走式玉米收获机 | 3行摘穗型自走式玉米收获机 | 科乐收农业机械（山东）有限责任公司 | 自走式玉米收获机 | 4YZP-3*1 | 结构型式（自走式）：摘穗、剥皮、粉碎还田；工作状态外形尺寸(长*宽*高)：6800*2330*3650mm；工作行数：3行；行距：580mm；工作幅宽：2020mm；摘穗机构摘穗辊/板型式：辊式；剥皮辊型式：橡胶辊；卸粮方式：液压倾翻式；集粮箱驱动方式：液压升降；秸秆处理机构型式：滚刀式+甩刀式；变速方式：机械式（3+1）+无级变速 | 40000 | 0 | 部20181342 | 通过
82 | 收获机械 | 玉米收获机械 | 自走式玉米收获机 | 3行摘穗型自走式玉米收获机 | 科乐收农业机械（山东）有限责任公司 | 自走式玉米收获机 | 4YZP-3K | 结构型式（自走式）：摘穗、剥皮、粉碎还田；工作状态外形尺寸(长*宽*高)：7160*2330*3650mm；工作行数：3行；行距：580mm；工作幅宽：1950mm；果穗升运器布置位置：中置；果穗升运器结构型式：链条+刮板；摘穗机构摘穗辊/板型式：板式；剥皮辊型式：橡胶辊；集粮箱卸粮方式：液压倾翻式；秸秆处理机构型式：滚刀式+甩刀式；变速方式：机械式（3+1）+无级变速；驱动桥型式：机械驱动；驱动桥驱动方式：4*2；制动器型式：前：盘式+后：鼓式 | 40000 | 0 | 部20181345 | 通过
83 | 收获机械 | 玉米收获机械 | 自走式玉米收获机 | 4行摘穗剥皮型自走式玉米收获机 | 科乐收农业机械（山东）有限责任公司 | 自走式玉米收获机 | 4YZP-4C2 | 结构型式（自走式）：摘穗、剥皮、粉碎还田；工作状态外形尺寸(长*宽*高)：7150*2730*3690mm；工作行数：4行；行距：580mm；工作幅宽：2530mm；果穗升运器布置位置：中置；果穗升运器结构型式：链条+刮板；作业速度：2.88～4.54km/h；作业小时生产率：0.34～0.68hm²/h；摘穗机构摘穗辊/板型式：辊式；剥皮辊型式：橡胶辊；集粮箱卸粮方式：液压倾翻式；集粮箱驱动方式：液压升降；秸秆处理机构型式：滚刀式+甩刀式；变速方式：机械式（3+1）+无级变速；驱动桥型式：机械驱动；转向机型式：全液压转向；制动器助力方式：液压 | 56000 | 0 | 部20181346 | 通过
84 | 收获机械 | 玉米收获机械 | 自走式玉米收获机 | 4行摘穗剥皮型自走式玉米收获机 | 科乐收农业机械（山东）有限责任公司 | 自走式玉米收获机 | 4YZP-4K1 | 结构型式（自走式）：摘穗、剥皮、粉碎还田；工作状态外形尺寸(长*宽*高)：7400*2730*3690；工作行数：4行；行距：550mm；工作幅宽：2428mm；果穗升运器布置位置：中置；果穗升运器结构型式：链条+刮板；摘穗机构摘穗辊/板型式：板式；剥皮辊型式：橡胶辊；秸秆处理机构型式：滚刀式+甩刀式；变速方式：机械式（3+1）+无级变速；驱动桥型式：机械驱动 | 56000 | 0 | 部20181343 | 通过
85 | 收获机械 | 玉米收获机械 | 自走式玉米收获机 | 4行摘穗剥皮型自走式玉米收获机 | 科乐收农业机械（山东）有限责任公司 | 自走式玉米收获机 | 4YZP-4M2 | 结构型式（自走式）：轮式自走式+摘穗+剥皮+粉碎还田；工作状态外形尺寸(长*宽*高)：7980*2560*3540mm；工作行数：4行；行距：550mm；工作幅宽：2280mm；果穗升运器布置位置：中置；果穗升运器结构型式：链条+刮板；摘穗机构摘穗辊/板型式：板式；输送槽型式：链耙式；剥皮辊型式：橡胶辊；割台型式：卧式；秸秆处理机构型式：甩刀式；驱动桥型式：4*2轮式；驱动桥驱动方式：机械式 | 56000 | 0 | 部20181169 | 通过
86 | 收获机械 | 玉米收获机械 | 自走式玉米收获机 | 4行摘穗剥皮型自走式玉米收获机 | 科乐收农业机械（山东）有限责任公司 | 自走式玉米联合收获机 | 4YZ-4 | 结构型式（自走式）：摘穗 剥皮 粉碎还田；外形尺寸（工作状态，长*宽*高)mm：9400*3023*3600；工作行数：4行；适应行距：650mm；果穗升运器布置位置：右置；果穗升运器结构型式：刮板式；摘穗机构型式：摘穗板；剥皮机型式：橡胶辊+铸铁辊；剥皮机数量（对）：20；割刀型式 ：卧式玉米收获割台；秸秆处理机构型式：甩刀式；工作幅宽：2650mm；位置：后置。驱动桥驱动方式：4*2；制动器型式：盘式；驱动桥型式：机械驱动；轮胎规格 ：导向轮12.00-18/驱动轮18.4-30 | 56000 | 0 | 部20171485 | 通过
87 | 收获机械 | 玉米收获机械 | 自走式玉米收获机 | 4行摘穗剥皮型自走式玉米收获机 | 洛阳中收机械装备有限公司 | 自走式玉米收获机 | 4YZ-4D2 | 结构型式（自走式）:摘穗剥皮型；工作状态外形尺寸长*宽*高（mm）：6830*2745*3460；结构质量（kg）：7500；工作行数：4；适应行距范围（cm）：500～580；果穗升运器布置位置：中置；果穗升运器结构型式：刮板式；摘穗机构型式：摘穗辊式；剥皮机型式：胶铁辊组合式；剥皮辊数量（个）：20；秸秆处理机构型式：甩刀式；工作幅宽（mm）：2320；位置:中置；驱动方式：机械式；制动器型式：钳盘式；驱动桥型式：中央单级+轮边减速式；轮胎规格 ：导向轮10.0/75-15.3；驱动轮：13.6-24（选配15.5/80-24） | 56000 | 0 | 部20180641 | 通过
88 | 收获机械 | 玉米收获机械 | 自走式玉米收获机 | 4行摘穗剥皮型自走式玉米收获机 | 科乐收农业机械（山东）有限责任公司 | 自走式玉米收获机 | 4YZP-4C | 结构型式：轮式自走+茎秆切碎还田+玉米剥皮；外形尺寸（长*宽*高）：7200*2800*3550mm；结构质量：6300kg；适用行距范围：530-630mm；工作幅宽：2540mm；理论作业速度：2.88～4.54km/h；作业小时生产率：0.34～0.68hm²/h；摘穗辊型式：螺旋筋式；剥皮辊型式：橡胶辊；变速箱类型：组合式3+1；秸秆切碎机构型式：甩刀式；秸秆粉碎还田机型号规格：1JH-220 | 56000 | 0 | 部20160018 | 通过
89 | 收获机械 | 玉米收获机械 | 自走式玉米收获机 | 4行摘穗剥皮型自走式玉米收获机 | 科乐收农业机械（山东）有限责任公司 | 自走式玉米收获机 | 4YZP-4M1 | 结构型式（自走式）：轮式自走式+ 中置还田+ 玉米剥皮；外形尺寸：7980*2830*3540mm；工作行数：4行；果运升运器布置位置：中置；摘穗辊型式：对刀式；输送槽型式：链耙式；剥皮辊型式：橡胶辊；割台型式：卧式玉米收获割台；风扇型式：离心式；变速箱方式：机械式（3+1）；驱动桥型式：机械式变速箱；驱动桥驱动方式：机械驱动；转向机型式：全液压转向；制动器型式：盘式 | 56000 | 0 | 鄂2018076 | 通过
90 | 收获机械 | 玉米收获机械 | 自走式玉米收获机 | 4行摘穗剥皮型自走式玉米收获机 | 科乐收农业机械（山东）有限责任公司 | 自走式玉米收获机 | 4YZP-4C1 | 结构型式（自走式）：摘穗、剥皮、粉碎还田；外形尺寸：7500*2800*3700mm；行距：580mm；果穗升运器布置位置：中置；果穗升运器结构型式：链条+刮板；摘穗机构摘穗辊/板型式：板式；剥皮机剥皮辊型式：橡胶辊；集粮箱驱动方式：液压升降；秸秆处理机构型式：滚刀式+甩刀式；变速方式：机械式（3+1）+无级变速；驱动桥型式：机械式 | 56000 | 0 | 部20171882 | 通过
91 | 收获机械 | 玉米收获机械 | 自走式玉米收获机 | 4行摘穗剥皮型自走式玉米收获机 | 科乐收农业机械（山东）有限责任公司 | 自走式玉米收获机 | 4YZP-4M | 外形尺寸(长*宽*高)：8200*2630*3400mm；行数：4行；工作幅宽：2280mm；结构质量：7050；结构型式：轮式自走式+中置还田+剥皮；配置天利、洛柴、玉柴103kW发动机；作业小时生产率：0.27～0.8hm²/h；适应行距范围：460～560；最小离地间隙：260mm；粮箱容积：3m³；变速箱型式：机械式（3+1）；剥皮辊型式：橡胶棍+铸铁辊；秸秆切碎机构形式：甩刀式 | 56000 | 0 | 部20151517 | 通过
92 | 收获机械 | 玉米收获机械 | 自走式玉米收获机 | 4行摘穗剥皮型自走式玉米收获机 | 科乐收农业机械（山东）有限责任公司 | 自走式玉米收获机 | 4YZP-4J | 结构型式： 自走式+后还田机+剥皮；外形尺寸：9400*2850*3620mm；结构质量：9000kg；工作行数：4行；适用行距范围：620-680mm；工作幅宽：2440mm；拉茎辊型式：六棱形；摘穗辊型式：摘穗板式；剥皮辊型式：橡胶辊+铸铁辊；变速箱类型：机械式2/3+静液压驱动马达；秸秆切碎机构型式：甩刀式；秸秆粉碎还田机型号规格：4J-240 | 56000 | 0 | 部20160015 | 通过
93 | 收获机械 | 玉米收获机械 | 自走式玉米收获机 | 4行摘穗剥皮型自走式玉米收获机 | 科乐收农业机械（山东）有限责任公司 | 自走式玉米收获机 | 4YZP-8 | 结构型式：自走式+后还田机+剥皮；外形尺寸（长*宽*高mm）：9100*3000*3600；生产率(hm²/h)：0.4～0.68；整机结构重量（kg）：9940；收获行数（行）：5 ；适应行距（mm）：450～550；工作幅宽（mm）：2675；前、后轮胎规格：12.00-18 / 18.4-30 ；切碎机构型式：甩刀 | 56000 | 0 | 部20160593 | 通过
94 | 收获机械 | 玉米收获机械 | 自走式玉米收获机 | 4行摘穗剥皮型自走式玉米收获机 | 洛阳中收机械装备有限公司 | 自走式玉米收获机 | 4YZ-4F | 结构型式（自走式）:摘穗剥皮型；工作状态外形尺寸长*宽*高（mm）：6900*2400*3300；结构质量（kg）：5800；工作行数：4；适应行距范围（cm）：500～600；果穗升运器布置位置：中置；果穗升运器结构型式：刮板式；摘穗机构型式：摘穗辊式；剥皮机型式：胶辊与铁辊槽型排列；剥皮辊数量（个）：16；秸秆处理机构型式：甩刀式；工作幅宽（mm）：2300；位置:中置；驱动方式：机械式；制动器型式：钳盘式；驱动桥型式：中央单级+轮边减速式；轮胎规格 ：导向轮10/75-15.3、驱动轮13.6-24 | 56000 | 0 | 部20151582 | 通过
95 | 收获机械 | 玉米收获机械 | 自走式玉米收获机 | 4行摘穗剥皮型自走式玉米收获机 | 科乐收农业机械（山东）有限责任公司 | 自走式玉米收获机 | 4YZP-4K | 结构型式（自走式）：摘穗、剥皮、粉碎还田；工作状态外形尺寸(长*宽*高)：7400*2730*3690mm；工作行数：4行；行距：580mm；工作幅宽：2560mm；果穗升运器布置位置：中置；果穗升运器结构型式：链条+刮板；摘穗机构摘穗辊/板型式：板式；剥皮机剥皮辊型式：橡胶辊；卸粮方式：液压倾翻式；集粮箱驱动方式：液压升降；秸秆处理机构型式：滚刀式+甩刀式；变速方式：机械式（3+1）+无级变速；驱动桥型式：机械驱动；驱动桥驱动方式：4*2；制动器助力方式：液压 | 56000 | 0 | 部20181344 | 通过
96 | 收获机械 | 玉米收获机械 | 自走式玉米收获机 | 5行及以上摘穗剥皮型自走式玉米收获机 | 洛阳中收机械装备有限公司 | 自走式玉米收获机 | 4YZ-5C | 结构型式（自走式）:摘穗剥皮型；工作状态外形尺寸长*宽*高（mm）：7830*3300*3550；结构质量（kg）：7500；工作行数：5；适应行距范围（cm）：550～650；果穗升运器布置位置：中置；果穗升运器结构型式：刮板式；摘穗机构型式：拉茎辊+摘穗板式；剥皮机型式：胶铁混合式；剥皮辊数量（个）：20；秸秆处理机构型式：甩刀式；工作幅宽（mm）：3200；位置:中置；驱动方式：液压式；制动器型式：盘式；驱动桥型式：中央单级+轮边减速式；轮胎规格 ：导向轮12.00-18；驱动轮：15-24 | 70000 | 0 | 部20181226 | 通过
97 | 收获机械 | 玉米收获机械 | 自走式玉米收获机 | 5行及以上摘穗剥皮型自走式玉米收获机 | 科乐收农业机械（山东）有限责任公司 | 自走式玉米收获机 | 4YZP-5 | 结构型式：自走式摘穗、剥皮、秸秆粉碎还田；外形尺寸（长*宽*高mm）：9100*3400*3600； 生产率(hm²/h):0.4～0.8；整机结构重量（kg）：9310；收获行数（行）：5 ；工作幅宽（mm）：3210；适应行距（mm）：620～680；前、后轮胎规格：12.00-18 / 18.4-30 ；剥皮辊型式：橡胶辊+铸铁辊；变速箱类型：机械式（4+1）；秸秆切碎机构型式：甩刀 | 70000 | 0 | TJ-2016T-28 | 通过
98 | 收获机械 | 饲料作物收获机械 | 打（压）捆机 | 1.2m-1.7m捡拾压捆机 | 科乐收农业机械（山东）有限责任公司 | 牵引式方草捆打捆机 | 9YFQ-1.65 | 捡拾器宽度：1650mm；打捆活塞速度：93次/min；打结器类型：D型；工作状态外形尺寸（长*宽*高mm）：5440*2735*1880；配套动力：≥37kW | 18300 | 0 | 部20152290 | 通过
99 | 收获机械 | 饲料作物收获机械 | 打（压）捆机 | 1.7m-2.2m捡拾压捆机 | 科乐收农业机械（山东）有限责任公司 | 牵引式方草捆打捆机 | 9YFQ-1.71 | 捡拾器宽度：1707mm；打捆活塞速度：93次/min；打结器类型：D型；工作状态外形尺寸（长*宽*高）：6200*2808*1410mm；配套动力：≥37kW | 34500 | 0 | 部20170081 | 通过
100 | 收获机械 | 饲料作物收获机械 | 打（压）捆机 | 1.7m-2.2m捡拾压捆机 | 黑龙江农垦畜牧工程技术装备有限公司 | 圆捆捡拾切碎压捆机 | 9YK-155*C | 型号：9YK-155*C 捡拾器宽度：2150mm 捡拾器结构型式：弹齿式 卷压滚筒转速：180r/min 卷压滚筒数量（主动）：3个 工作状态外形尺寸（长*宽*高）：4715mm*2675*3280 配套动力：88kW | 34500 | 0 | 黑2016026 | 通过
101 | 收获机械 | 饲料作物收获机械 | 打（压）捆机 | 1.7m-2.2m捡拾压捆机 | 黑龙江农垦畜牧工程技术装备有限公司 | 圆捆捡拾切碎压捆机 | 9YK-125*C | 型号：9YK-125*C 捡拾器宽度：2100mm 捡拾器结构型式：弹齿式 卷压滚筒转速：180r/min 卷压滚筒数量：3个 工作状态外型尺寸（长*宽*高）：4700mm*2660mm*2650mm 配套动力：88kW | 34500 | 0 | 黑2018066 | 通过
102 | 收获机械 | 饲料作物收获机械 | 打（压）捆机 | 1.7m-2.2m捡拾压捆机 | 黑龙江农垦畜牧工程技术装备有限公司 | 圆捆捡拾切碎压捆机 | 9YK-1600 | 捡拾器宽度:1950mm 捡拾器结构型式:弹齿式 卷压滚筒转速:180r/min 卷压滚筒数量:2个 工作状态外型尺寸（长*宽*高）:4000mm*2550mm*2600mm 配套动力:88kW | 34500 | 0 | 黑2018065 | 通过
103 | 收获机械 | 饲料作物收获机械 | 打（压）捆机 | 1.7m-2.2m捡拾压捆机 | 黑龙江农垦畜牧工程技术装备有限公司 | 圆捆捡拾切碎压捆机 | 9YK-1250 | 捡拾器宽度:1950mm 捡拾器结构型式:弹齿式 卷压滚筒转速:180r/min 卷压滚筒数量:2个 工作状态外型尺寸（长*宽*高）:4100mm*2460mm*2465mm 配套动力:88kW | 34500 | 0 | 黑2018064 | 通过
104 | 收获机械 | 饲料作物收获机械 | 打（压）捆机 | 1.7m-2.2m捡拾压捆机 | 河北中兴马斯卡农业机械科技有限公司 | 圆草捆打捆机 | 9YG-1.9 | 型号：9YG-1.9; 捡拾器宽度：1900mm; 捡拾器结构型式：弹齿式；卷压滚筒数量（个）：18；工作状态外形尺寸（长*宽*高）：4340*2450*2300mm; 配套动力（非固定式）：≥67kW. 结构质量：3140kg. 结构型式：辊筒式； 挂接形式：牵引式；成捆室直径*宽度（mm）:1250*1200; 适合物料: 小麦秸秆，水稻秸秆，玉米秸秆; 是否可调节打捆密度:可以；安全防护：使用防护罩；成捆率：≥99% | 34500 | 0 | 部20180253 | 通过
105 | 收获机械 | 饲料作物收获机械 | 打（压）捆机 | 2.2m及以上捡拾压捆机 | 黑龙江农垦畜牧工程技术装备有限公司 | 大方捆捡拾切碎压捆机 | 9FK-1270*C | 型号规格：9FK-1270*C 结构型式：弹齿式 工作状态外形尺寸（长*宽*高）：7930mm*2995mm*3075mm 配套动力：117kW 捡拾宽度：2350mm 打捆活塞速度：45行程/min 打结器类型：D型 打结器数量：6个 压缩室界面尺寸（宽*高）：1200mm*700 喂入口宽度：800mm | 40800 | 0 | 黑2016027 | 通过
106 | 收获机械 | 饲料作物收获机械 | 青饲料收获机 | 260cm及以上自走圆盘式青饲料收获机 | 科乐收农业机械（山东）有限责任公司 | 自走式青饲料收获机 | 4QZY-36(6.0) | 结构形式：自走式；工作状态外形尺寸（长*宽*高）：8205*3180*3980mm；结构质量：16000kg；轮距 导向轮：2560 mm；轮距 驱向轮：2445 mm；轴距：2900 mm；最小离地间隙：330 mm；驾驶室形式：密闭驾驶室；最低割茬高度：≤150 mm；割台升降范围：≤1200 mm；作业速度：4-8 km/h；生产率：2.4-4.8hm²/h；秸秆切碎机构形式：V形刀滚筒；抛送高度：5380 mm；抛送距离：13m；抛送筒回转角度：210° | 120000 | 80000 | 部20170085 | 通过
107 | 收获机械 | 饲料作物收获机械 | 青饲料收获机 | 260cm及以上自走圆盘式青饲料收获机 | 科乐收农业机械（山东）有限责任公司 | 自走式青饲料收获机 | 4QZY-33(4.5) | 结构形式：自走式；工作状态外形尺寸（长*宽*高）：8205*3180*3980mm；结构质量：15300 kg；配套发动机功率：315 kW；轮距 导向轮：2560 mm；轮距 驱向轮：2445 mm；轴距：2900 mm；最小离地间隙：330 mm；驾驶室形式：密闭驾驶室；最低割茬高度：≤150 mm；割台升降范围：≤1200 mm；作业速度：4-8 km/h；生产率：1.8-3.6 hm²/h；秸秆切碎机构形式：V形刀滚筒；抛送高度：5380 mm；抛送距离：13m；抛送筒回转角度：210° | 120000 | 80000 | 部20170086 | 通过
108 | 收获机械 | 饲料作物收获机械 | 青饲料收获机 | 290cm及以上自走其他式青饲料收获机 | 黑龙江农垦畜牧工程技术装备有限公司 | 自走式青贮收获机 | 4QSZ-700(BIG*700) | 型号名称：4QSZ-700（BIG*700）自走式青贮收获机 结构型式（挂接方式）：自走式 配套发动机型号规格：CATERPILLSR C18IIIN 配套发动机额定功率：570kW 配套发动机额定转速：2100r/min 秸秆切碎机构型式：滚筒式 秸秆切碎机构转子直径：660mm 秸秆切碎机构主轴转速：1190r/min 抛送筒高度：6000mm 抛送筒回转角度：210° 籽粒破碎机构型式：齿形面碾压对辊 作业速度：4-10km/h 工作状态外形尺寸 （长*宽*高）：9440mm*3455mm*4000mm 结构质量：15000kg 割台的有效收获宽度：6000mm 割台切割器型式：链轨式 导向轮轮距：2400mm 驱动轮轮距：2655mm 导向轮轮胎规格：600/70 R28 驱动轮轮胎规格：800/65 R32 轴距：4600mm 最小离地间隙：600mm 驾驶室型式：密封驾驶室 | 110000 | 73330 | 黑2017045 | 通过
109 | 收获机械 | 饲料作物收获机械 | 青饲料收获机 | 290cm及以上自走其他式青饲料收获机 | 黑龙江农垦畜牧工程技术装备有限公司 | 自走式青贮饲料收获机 | 4QSZ-480 | 结构型式（挂接方式）：自走式 工作状态外形尺寸（长*宽*高）：8250*4900*3980 结构质量：13900kg 配套发动机（自走式、配有发动机的牵引式）型号规格：2206IIIN 配套发动机（自走式、配有发动机的牵引式）额定功率：358kW 配套发动机（自走式、配有发动机的牵引式）额定转速：2000r/min 割台的有效收获宽度：4500mm 割台切割器型式：链轨式 轮距(自走式）导向轮:2400mm 轮距(自走式）驱动轮:2655mm 轮胎规格(自走式）导向轮:540/65 R30 轮胎规格(自走式）驱动轮:680/85 R32 轴距(自走式）:3100mm 最小离地间隙:300mm 驾驶室型式(自走式）:普通驾驶室 秸秆切碎机构型式:滚筒式 秸秆切碎机构转子直径:660mm 秸秆切碎机构主轴额定转速:2800r/min 抛送筒高度:5600mm 抛送筒回转角度:210° 籽粒破碎机构型式（有籽粒破碎功能机型）:碾压辊 作业速度范围:4-10km/h | 110000 | 73330 | 黑2018068 | 通过
110 | 收获机械 | 茎秆收集处理机械 | 秸秆粉碎还田机 | 1.5m-2m秸秆粉碎还田机 | 中国一拖集团有限公司 | 秸秆切碎还田机 | 1JH-165Q | 结构型式 / 卧轴式 配套动力 kW 44.2～51.6 工作状态外形尺寸（长*宽*高） / 1300mm*1900mm*1100mm 整机质量 kg 510 生产率 hm²/(m·h) 0.23～0.63 工作幅宽 cm 165 作业前进速度 km/h 2～5 切碎轴转速 r/min 2100（标配）/2300（选配） 切碎机构最大回转半径 cm 26 切碎机构总安装刀数 把 108（三片刀标配）/48（两片刀选配） 最小离地间隙 mm 300 | 1900 | 1270 | 部20151551 | 通过
111 | 收获机械 | 茎秆收集处理机械 | 秸秆粉碎还田机 | 1.5m-2m秸秆粉碎还田机 | 中国一拖集团有限公司 | 秸秆切碎还田机 | 1JH-180 | 结构型式 / 卧轴式 配套动力 kW 51.6～58.9 工作状态外形尺寸（长*宽*高） / 1300mm*2050mm*1100mm 整机质量 kg 550 生产率 hm²/h 0.27～0.68 工作幅宽 cm 180 作业前进速度 km/h 2～5 切碎轴转速 r/min 2100（标配）/2300（选配） 切碎机构最大回转半径 cm 26 切碎机构总安装刀数 把 114（三片刀标配）/52（两片刀选配） 最小离地间隙 mm 300 | 1900 | 1270 | 部2015425 | 通过
112 | 收获机械 | 茎秆收集处理机械 | 秸秆粉碎还田机 | 2m-2.5m秸秆粉碎还田机 | 中国一拖集团有限公司 | 秸秆切碎还田机 | 1JH-200 | 结构型式 / 框架式 配套动力 kW 66.2～73.6 纯工作小时生产率 hm²/h 0.3～0.76 工作状态外形尺寸(长*宽*高) mm 1360*2245*1160 结构重量 kg 590 工作幅宽 m 2 最小离地间隙 mm 300 作业前进速度 km/h 2～5 切碎轴转速 r/min 2300 切碎机构最大回转半径 mm 280 切碎机构总安装刀数 把 126 | 2200 | 1470 | 豫2016104 | 通过
113 | 排灌机械 | 喷灌机械设备 | 喷灌机 | 大型喷灌机 | 林赛（天津）工业有限公司 | 圆形喷灌机 | 8DYP-327 | 中心支轴式喷灌机每跨长61m | 4500元/跨(上限5万） | 3000元/跨(上限4万） | 部20171387 | 通过
114 | 排灌机械 | 喷灌机械设备 | 喷灌机 | 大型喷灌机 | 林赛（天津）工业有限公司 | 圆形喷灌机 | 8DYP-204 | 中心支轴式喷灌机每跨长61m | 4500元/跨(上限5万） | 3000元/跨(上限4万） | 部20171387 | 通过
115 | 排灌机械 | 喷灌机械设备 | 喷灌机 | 大型喷灌机 | 林赛（天津）工业有限公司 | 圆形喷灌机 | 8DYP-272 | 中心支轴式喷灌机每跨长61m | 4500元/跨(上限5万） | 3000元/跨(上限4万） | 部20171387 | 通过
116 | 畜牧机械 | 饲料（草）加工机械设备 | 饲料制备（搅拌）机 | 12M3及以上饲料全混合日粮制备机 | 上海伐利牧业技术设备有限公司 | 立式拖拉机牵引全混合日粮饲料配制机 | Mi*ell 12 | 机具名称：立式拖拉机牵引式全混合日粮饲料配制机；规格型号：Mi*ell 12；外形尺寸：5220*2450*2750mm；结构质量：3800kg；搅龙转速：30r/min;搅拌仓容积：12m³；结构形式：立式；配套动力范围：55-65kW；配套动力输出转速：540r/min;刀片形式：螺旋形或盘旋形；刀片数量：13片 | 35000 | 23330 | 部2015012 | 通过
117 | 畜牧机械 | 饲料（草）加工机械设备 | 饲料制备（搅拌）机 | 12M3及以上饲料全混合日粮制备机 | 淄博翔宇机械有限公司 | 全混合日粮制备机 | 9JQL-30 | 立式混合机。搅拌仓容积：30m³，形式：拖拉机牵引式，搅拌仓仓体外形尺寸（长*宽*高）：6220*2650*2580mm，配套功率：132-154kW，搅龙数量：2个，轮胎规格：275/70 R22.5，轮距：1660mm | 35000 | 23330 | 黑垦鉴2019047 | 通过
118 | 畜牧机械 | 饲料（草）加工机械设备 | 饲料制备（搅拌）机 | 12M3及以上饲料全混合日粮制备机 | 淄博翔宇机械有限公司 | 全混合日粮制备机 | 9JQL-22 | 立式混合机。搅拌仓容积：22m³，形式：拖拉机牵引式，搅拌仓仓体外形尺寸（长*宽*高）：5700*2590*2100mm，配套功率：95-115kW，搅龙数量：2个，轮胎规格：275/70 R22.5，轮距：1660mm | 35000 | 23330 | 黑垦鉴2019046 | 通过
119 | 畜牧机械 | 饲料（草）加工机械设备 | 饲料制备（搅拌）机 | 12M3及以上饲料全混合日粮制备机 | 淄博翔宇机械有限公司 | 全混日粮制备机 | 9JQL-12 | 立式混合机。搅拌仓容积：12m³，形式：拖拉机牵引式，搅拌仓仓体外形尺寸（长*宽*高）：3675*2250*2240mm，配套功率：≥55kW，搅龙数量：1个，轮胎规格：15.0/55-17，轮距：1700mm | 35000 | 23330 | 黑垦鉴2017024 | 通过
120 | 畜牧机械 | 饲料（草）加工机械设备 | 饲料制备（搅拌）机 | 12M3及以上饲料全混合日粮制备机 | 淄博翔宇机械有限公司 | 全混日粮制备机 | 9JQL-24 | 立式混合机。搅拌仓容积：24m³，形式：拖拉机牵引式，搅拌仓仓体外形尺寸（长*宽*高）：5900*2250*2245mm，配套功率：≥110kW，搅龙数量：2个，轮胎规格：275/70R22.5，轮距：1660mm | 35000 | 23330 | 黑垦鉴2017025 | 通过
121 | 设施农业设备 | 温室大棚设备 | 电动卷帘机 | 卷帘机 | 天津市三元机电设备制造有限公司 | 日光温室卷帘机 | SY-120 | 卷帘机一台：功率:1.5kW; 电压：380；转速：0.8r/min;扭矩：6800N.m 摆臂一副；卷轴60米 | 240 | 0 | TJ-2015T-7 | 通过
122 | 动力机械 | 拖拉机 | 轮式拖拉机（不含皮带传动轮式拖拉机） | (30-40)马力两轮驱动拖拉机 | 第一拖拉机股份有限公司 | 轮式拖拉机 | SK350 | 功率：25.8kW/35马力；驱动形式：两轮驱动 | 9300 | 0 | 部2015212 | 通过
123 | 动力机械 | 拖拉机 | 轮式拖拉机（不含皮带传动轮式拖拉机） | (30-40)马力两轮驱动拖拉机 | 第一拖拉机股份有限公司 | 轮式拖拉机 | ME350 | 功率：25.74kW/35马力；驱动形式：两轮驱动 | 9300 | 0 | 部20171314 | 通过
124 | 动力机械 | 拖拉机 | 轮式拖拉机（不含皮带传动轮式拖拉机） | (30-40)马力两轮驱动拖拉机 | 第一拖拉机股份有限公司 | 轮式拖拉机 | SK300 | 功率：22.1kW/30马力；驱动形式：两轮驱动 | 9300 | 0 | 部20171342 | 通过
125 | 动力机械 | 拖拉机 | 轮式拖拉机（不含皮带传动轮式拖拉机） | (30-40)马力两轮驱动拖拉机 | 第一拖拉机股份有限公司 | 轮式拖拉机 | ME300 | 功率：22.1kW/30马力；驱动形式：两轮驱动 | 9300 | 0 | 部20171341 | 通过
126 | 动力机械 | 拖拉机 | 轮式拖拉机（不含皮带传动轮式拖拉机） | (40-50)马力两轮驱动拖拉机 | 第一拖拉机股份有限公司 | 轮式拖拉机 | SK450 | 功率：33.1kW/45马力；驱动形式：两轮驱动 | 10200 | 0 | 部20180639 | 通过
127 | 动力机械 | 拖拉机 | 轮式拖拉机（不含皮带传动轮式拖拉机） | (40-50)马力两轮驱动拖拉机 | 第一拖拉机股份有限公司 | 轮式拖拉机 | ME400 | 功率：29.4kW/40马力；驱动形式：两轮驱动 | 10200 | 0 | 部2015214 | 通过
128 | 动力机械 | 拖拉机 | 轮式拖拉机（不含皮带传动轮式拖拉机） | (40-50)马力两轮驱动拖拉机 | 第一拖拉机股份有限公司 | 轮式拖拉机 | ME450 | 功率：33.1kW/45马力；驱动形式：两轮驱动 | 10200 | 0 | 部20160169 | 通过
129 | 动力机械 | 拖拉机 | 轮式拖拉机（不含皮带传动轮式拖拉机） | (40-50)马力两轮驱动拖拉机 | 第一拖拉机股份有限公司 | 轮式拖拉机 | ME450-1 | 功率：33.1kW/45马力；驱动形式：两轮驱动 | 10200 | 0 | 部20160169 | 通过
130 | 动力机械 | 拖拉机 | 轮式拖拉机（不含皮带传动轮式拖拉机） | (40-50)马力两轮驱动拖拉机 | 第一拖拉机股份有限公司 | 轮式拖拉机 | SK400 | 功率：29.4kW/40马力；驱动形式：两轮驱动 | 10200 | 0 | 部20160181 | 通过
131 | 动力机械 | 拖拉机 | 轮式拖拉机（不含皮带传动轮式拖拉机） | (40-50)马力两轮驱动拖拉机 | 第一拖拉机股份有限公司 | 轮式拖拉机 | MF400 | 功率：29.4kW/40马力；驱动形式：两轮驱动 | 10200 | 0 | 部20171317 | 通过
132 | 动力机械 | 拖拉机 | 轮式拖拉机（不含皮带传动轮式拖拉机） | (40-50)马力两轮驱动拖拉机 | 第一拖拉机股份有限公司 | 轮式拖拉机 | MF450 | 功率：33.1kW/45马力；驱动形式：两轮驱动 | 10200 | 0 | 部20171332 | 通过
133 | 动力机械 | 拖拉机 | 轮式拖拉机（不含皮带传动轮式拖拉机） | (50-60)马力两轮驱动拖拉机 | 第一拖拉机股份有限公司 | 轮式拖拉机 | MF550 | 功率：40.5kW/55马力；驱动形式：两轮驱动 | 12000 | 0 | 部20171322 | 通过
134 | 动力机械 | 拖拉机 | 轮式拖拉机（不含皮带传动轮式拖拉机） | (50-60)马力两轮驱动拖拉机 | 第一拖拉机股份有限公司 | 轮式拖拉机 | MF500 | 功率：36.8kW/50马力；驱动形式：两轮驱动 | 12000 | 0 | 部20171319 | 通过
135 | 动力机械 | 拖拉机 | 轮式拖拉机（不含皮带传动轮式拖拉机） | (50-60)马力两轮驱动拖拉机 | 第一拖拉机股份有限公司 | 轮式拖拉机 | ME550 | 功率：40.5kW/55马力；驱动形式：两轮驱动 | 12000 | 0 | 部20171106 | 通过
136 | 动力机械 | 拖拉机 | 轮式拖拉机（不含皮带传动轮式拖拉机） | (50-60)马力两轮驱动拖拉机 | 第一拖拉机股份有限公司 | 轮式拖拉机 | ME550-1 | 功率：40.5kW/55马力；驱动形式：两轮驱动 | 12000 | 0 | 部20171106 | 通过
137 | 动力机械 | 拖拉机 | 轮式拖拉机（不含皮带传动轮式拖拉机） | (50-60)马力两轮驱动拖拉机 | 第一拖拉机股份有限公司 | 轮式拖拉机 | SK500 | 功率：36.8kW/50马力；驱动形式：两轮驱动 | 12000 | 0 | 部20180638 | 通过
138 | 动力机械 | 拖拉机 | 轮式拖拉机（不含皮带传动轮式拖拉机） | (50-60)马力两轮驱动拖拉机 | 第一拖拉机股份有限公司 | 轮式拖拉机 | SK550 | 功率：40.5kW/55马力；驱动形式：两轮驱动 | 12000 | 0 | 部20180640 | 通过
139 | 动力机械 | 拖拉机 | 轮式拖拉机（不含皮带传动轮式拖拉机） | (50-60)马力两轮驱动拖拉机 | 第一拖拉机股份有限公司 | 轮式拖拉机 | ME500 | 功率：36.8kW/50马力；驱动形式：两轮驱动 | 12000 | 0 | 部20160170 | 通过
140 | 动力机械 | 拖拉机 | 轮式拖拉机（不含皮带传动轮式拖拉机） | (50-60)马力两轮驱动拖拉机 | 第一拖拉机股份有限公司 | 轮式拖拉机 | ME500-1 | 功率：36.8kW/50马力；驱动形式：两轮驱动 | 12000 | 0 | 部20160170 | 通过
141 | 动力机械 | 拖拉机 | 轮式拖拉机（不含皮带传动轮式拖拉机） | (60-70)马力两轮驱动拖拉机 | 第一拖拉机股份有限公司 | 轮式拖拉机 | SG600G | 功率：44.1kW/60马力；驱动形式：两轮驱动 | 13800 | 0 | 部20171105 | 通过
142 | 动力机械 | 拖拉机 | 轮式拖拉机（不含皮带传动轮式拖拉机） | (60-70)马力两轮驱动拖拉机 | 第一拖拉机股份有限公司 | 轮式拖拉机 | ME600-1 | 功率：44.1kW/60马力；驱动形式：两轮驱动 | 13800 | 0 | 部20171107 | 通过
143 | 动力机械 | 拖拉机 | 轮式拖拉机（不含皮带传动轮式拖拉机） | (60-70)马力两轮驱动拖拉机 | 第一拖拉机股份有限公司 | 轮式拖拉机 | ME600 | 功率：44.1kW/60马力；驱动形式：两轮驱动 | 13800 | 0 | 部20171107 | 通过
144 | 动力机械 | 拖拉机 | 轮式拖拉机（不含皮带传动轮式拖拉机） | (60-70)马力两轮驱动拖拉机 | 第一拖拉机股份有限公司 | 轮式拖拉机 | MF600 | 功率：44.1kW/60马力；驱动形式：两轮驱动 | 13800 | 0 | 部20171320 | 通过
145 | 动力机械 | 拖拉机 | 轮式拖拉机（不含皮带传动轮式拖拉机） | (60-70)马力两轮驱动拖拉机 | 第一拖拉机股份有限公司 | 轮式拖拉机 | SK600G | 功率：44.1kW/60马力；驱动形式：两轮驱动 | 13800 | 0 | 部20171100 | 通过
146 | 动力机械 | 拖拉机 | 轮式拖拉机（不含皮带传动轮式拖拉机） | (70-80)马力两轮驱动拖拉机 | 第一拖拉机股份有限公司 | 轮式拖拉机 | MK700 | 功率：51.5kW/70马力；驱动形式：两轮驱动 | 15300 | 0 | 部20171339 | 通过
147 | 动力机械 | 拖拉机 | 轮式拖拉机（不含皮带传动轮式拖拉机） | (80-90)马力两轮驱动拖拉机 | 第一拖拉机股份有限公司 | 轮式拖拉机 | MK800 | 功率：58.8kW/80马力；驱动形式：两轮驱动 | 21400 | 0 | 部20160172 | 通过
148 | 动力机械 | 拖拉机 | 轮式拖拉机（不含皮带传动轮式拖拉机） | (80-90)马力两轮驱动拖拉机 | 第一拖拉机股份有限公司 | 轮式拖拉机 | MK800-1 | 功率：58.8kW/80马力；驱动形式：两轮驱动 | 21400 | 0 | 部20160172 | 通过
149 | 动力机械 | 拖拉机 | 轮式拖拉机（不含皮带传动轮式拖拉机） | (90-100)马力两轮驱动拖拉机 | 第一拖拉机股份有限公司 | 轮式拖拉机 | L*900 | 柴油机型号：LR4V5U22/0662E，功率：66.2kW/90马力；驱动方式：两轮驱动。整机外廓尺寸(长*宽*高)：4300*2160*2850mm。整机轴距：2342mm。整机轮距(前轮/后轮)：1460～1960/1500～2100mm。整机最小离地间隙：350mm。整机最小使用质量：3100kg | 22000 | 0 | 部20171309 | 通过
150 | 动力机械 | 拖拉机 | 轮式拖拉机（不含皮带传动轮式拖拉机） | 100马力及以上两轮驱动拖拉机 | 第一拖拉机股份有限公司 | 轮式拖拉机 | L*1000 | 柴油机型号：LR4A3LU22/0735E，功率：73.5kW/100马力；驱动方式：两轮驱动。外廓尺寸：4330*2160*2865mm。轴距：2342mm。整机最小离地间隙：430mm。整机最小使用质量：3180kg | 29100 | 0 | 部20171340 | 通过
151 | 动力机械 | 拖拉机 | 轮式拖拉机（不含皮带传动轮式拖拉机） | (30-40)马力四轮驱动拖拉机 | 第一拖拉机股份有限公司 | 轮式拖拉机 | ME354 | 功率：25.74kW/35马力；驱动形式：四轮驱动 | 11600 | 0 | 部20171314 | 通过
152 | 动力机械 | 拖拉机 | 轮式拖拉机（不含皮带传动轮式拖拉机） | (30-40)马力四轮驱动拖拉机 | 第一拖拉机股份有限公司 | 轮式拖拉机 | SK304 | 功率：22.1kW/30马力；驱动形式：四轮驱动 | 11600 | 0 | 部20171342 | 通过
153 | 动力机械 | 拖拉机 | 轮式拖拉机（不含皮带传动轮式拖拉机） | (30-40)马力四轮驱动拖拉机 | 第一拖拉机股份有限公司 | 轮式拖拉机 | SK354 | 功率：25.8kW/35马力；驱动形式：四轮驱动 | 11600 | 0 | 部2015212 | 通过
154 | 动力机械 | 拖拉机 | 轮式拖拉机（不含皮带传动轮式拖拉机） | (30-40)马力四轮驱动拖拉机 | 第一拖拉机股份有限公司 | 轮式拖拉机 | ME304 | 功率：22.1kW/30马力；驱动形式：四轮驱动 | 11600 | 0 | 部20171341 | 通过
155 | 动力机械 | 拖拉机 | 轮式拖拉机（不含皮带传动轮式拖拉机） | (40-50)马力四轮驱动拖拉机 | 第一拖拉机股份有限公司 | 轮式拖拉机 | MF404 | 功率：29.4kW/40马力；驱动形式：四轮驱动 | 13300 | 0 | 部20171317 | 通过
156 | 动力机械 | 拖拉机 | 轮式拖拉机（不含皮带传动轮式拖拉机） | (40-50)马力四轮驱动拖拉机 | 第一拖拉机股份有限公司 | 轮式拖拉机 | SK404 | 功率：29.4kW/40马力；驱动形式：四轮驱动 | 13300 | 0 | 部20160181 | 通过
157 | 动力机械 | 拖拉机 | 轮式拖拉机（不含皮带传动轮式拖拉机） | (40-50)马力四轮驱动拖拉机 | 第一拖拉机股份有限公司 | 轮式拖拉机 | SK404-1 | 功率：29.4kW/40马力；驱动形式：四轮驱动 | 13300 | 0 | 部20160180 | 通过
158 | 动力机械 | 拖拉机 | 轮式拖拉机（不含皮带传动轮式拖拉机） | (40-50)马力四轮驱动拖拉机 | 第一拖拉机股份有限公司 | 轮式拖拉机 | ME454-1 | 功率：33.1kW/45马力；驱动形式：四轮驱动 | 13300 | 0 | 部20160169 | 通过
159 | 动力机械 | 拖拉机 | 轮式拖拉机（不含皮带传动轮式拖拉机） | (40-50)马力四轮驱动拖拉机 | 第一拖拉机股份有限公司 | 轮式拖拉机 | ME404 | 功率：29.5kW/40马力；驱动形式：四轮驱动 | 13300 | 0 | 部2015214 | 通过
160 | 动力机械 | 拖拉机 | 轮式拖拉机（不含皮带传动轮式拖拉机） | (40-50)马力四轮驱动拖拉机 | 第一拖拉机股份有限公司 | 轮式拖拉机 | MF454 | 功率：33.1kW/45马力；驱动形式：四轮驱动 | 13300 | 0 | 部20171332 | 通过
161 | 动力机械 | 拖拉机 | 轮式拖拉机（不含皮带传动轮式拖拉机） | (50-60)马力四轮驱动拖拉机 | 第一拖拉机股份有限公司 | 轮式拖拉机 | MF504 | 功率：36.8kW/50马力；驱动形式：四轮驱动 | 15800 | 0 | 部20171319 | 通过
162 | 动力机械 | 拖拉机 | 轮式拖拉机（不含皮带传动轮式拖拉机） | (50-60)马力四轮驱动拖拉机 | 第一拖拉机股份有限公司 | 轮式拖拉机 | ME504 | 功率：36.8kW/50马力；驱动形式：四轮驱动 | 15800 | 0 | 部20160170 | 通过
163 | 动力机械 | 拖拉机 | 轮式拖拉机（不含皮带传动轮式拖拉机） | (50-60)马力四轮驱动拖拉机 | 第一拖拉机股份有限公司 | 轮式拖拉机 | ME504-1 | 功率：36.8kW/50马力；驱动形式：四轮驱动 | 15800 | 0 | 部20160170 | 通过
164 | 动力机械 | 拖拉机 | 轮式拖拉机（不含皮带传动轮式拖拉机） | (50-60)马力四轮驱动拖拉机 | 第一拖拉机股份有限公司 | 轮式拖拉机 | SK504 | 功率：36.8kW/50马力；驱动形式：四轮驱动 | 15800 | 0 | 部20170593 | 通过
165 | 动力机械 | 拖拉机 | 轮式拖拉机（不含皮带传动轮式拖拉机） | (50-60)马力四轮驱动拖拉机 | 第一拖拉机股份有限公司 | 轮式拖拉机 | SK554 | 功率：40.5kW/55马力；驱动形式：四轮驱动 | 15800 | 0 | 部20170594 | 通过
166 | 动力机械 | 拖拉机 | 轮式拖拉机（不含皮带传动轮式拖拉机） | (50-60)马力四轮驱动拖拉机 | 第一拖拉机股份有限公司 | 轮式拖拉机 | ME554 | 功率：40.5kW/55马力；驱动形式：四轮驱动 | 15800 | 0 | 部20171106 | 通过
167 | 动力机械 | 拖拉机 | 轮式拖拉机（不含皮带传动轮式拖拉机） | (50-60)马力四轮驱动拖拉机 | 第一拖拉机股份有限公司 | 轮式拖拉机 | ME554-1 | 功率：40.5kW/55马力；驱动形式：四轮驱动 | 15800 | 0 | 部20171106 | 通过
168 | 动力机械 | 拖拉机 | 轮式拖拉机（不含皮带传动轮式拖拉机） | (50-60)马力四轮驱动拖拉机 | 第一拖拉机股份有限公司 | 轮式拖拉机 | MF554 | 功率：40.5kW/55马力；驱动形式：四轮驱动 | 15800 | 0 | 部20171322 | 通过
169 | 动力机械 | 拖拉机 | 轮式拖拉机（不含皮带传动轮式拖拉机） | (60-70)马力四轮驱动拖拉机 | 第一拖拉机股份有限公司 | 轮式拖拉机 | ME604 | 功率：44.1kW/60马力；驱动形式：四轮驱动 | 17000 | 0 | 部20171107 | 通过
170 | 动力机械 | 拖拉机 | 轮式拖拉机（不含皮带传动轮式拖拉机） | (60-70)马力四轮驱动拖拉机 | 第一拖拉机股份有限公司 | 轮式拖拉机 | ME604-1 | 功率：44.1kW/60马力；驱动形式：四轮驱动 | 17000 | 0 | 部20171107 | 通过
171 | 动力机械 | 拖拉机 | 轮式拖拉机（不含皮带传动轮式拖拉机） | (60-70)马力四轮驱动拖拉机 | 第一拖拉机股份有限公司 | 轮式拖拉机 | SK604G | 功率：44.1kW/60马力；驱动形式：四轮驱动 | 17000 | 0 | 部20171100 | 通过
172 | 动力机械 | 拖拉机 | 轮式拖拉机（不含皮带传动轮式拖拉机） | (60-70)马力四轮驱动拖拉机 | 第一拖拉机股份有限公司 | 轮式拖拉机 | MF604 | 功率：44.1kW/60马力；驱动形式：四轮驱动 | 17000 | 0 | 部20171320 | 通过
173 | 动力机械 | 拖拉机 | 轮式拖拉机（不含皮带传动轮式拖拉机） | (60-70)马力四轮驱动拖拉机 | 第一拖拉机股份有限公司 | 轮式拖拉机 | SG604G | 功率：44.1kW/60马力；驱动形式：四轮驱动 | 17000 | 0 | 部20171105 | 通过
174 | 动力机械 | 拖拉机 | 轮式拖拉机（不含皮带传动轮式拖拉机） | (70-80)马力四轮驱动拖拉机 | 第一拖拉机股份有限公司 | 轮式拖拉机 | MF704-1 | 功率：51.5kW/70马力；驱动形式：四轮驱动 | 23000 | 0 | 部20170595 | 通过
175 | 动力机械 | 拖拉机 | 轮式拖拉机（不含皮带传动轮式拖拉机） | (70-80)马力四轮驱动拖拉机 | 第一拖拉机股份有限公司 | 轮式拖拉机 | MF704 | 功率：51.5kW/70马力；驱动形式：四轮驱动 | 23000 | 0 | 部20170595 | 通过
176 | 动力机械 | 拖拉机 | 轮式拖拉机（不含皮带传动轮式拖拉机） | (70-80)马力四轮驱动拖拉机 | 第一拖拉机股份有限公司 | 轮式拖拉机 | MK704 | 功率：51.5kW/70马力；驱动形式：四轮驱动 | 23000 | 0 | 部20171339 | 通过
177 | 动力机械 | 拖拉机 | 轮式拖拉机（不含皮带传动轮式拖拉机） | (80-90)马力四轮驱动拖拉机 | 第一拖拉机股份有限公司 | 轮式拖拉机 | MK804-1 | 功率：58.8kW/80马力；驱动形式：四轮驱动 | 25000 | 0 | 部20160172 | 通过
178 | 动力机械 | 拖拉机 | 轮式拖拉机（不含皮带传动轮式拖拉机） | (80-90)马力四轮驱动拖拉机 | 第一拖拉机股份有限公司 | 轮式拖拉机 | MK804 | 功率：58.8kW/80马力；驱动形式：四轮驱动 | 25000 | 0 | 部20160172 | 通过
179 | 动力机械 | 拖拉机 | 轮式拖拉机（不含皮带传动轮式拖拉机） | (80-90)马力四轮驱动拖拉机 | 第一拖拉机股份有限公司 | 轮式拖拉机 | MF804 | 功率：58.8kW/80马力；驱动形式：四轮驱动 | 25000 | 0 | 部20180637 | 通过
180 | 动力机械 | 拖拉机 | 轮式拖拉机（不含皮带传动轮式拖拉机） | (80-90)马力四轮驱动拖拉机 | 第一拖拉机股份有限公司 | 轮式拖拉机 | L*854 | 柴油机型号：LR4V5U22/0625E，功率：62.5kW/85马力；驱动方式：四轮驱动。整机外廓尺寸(长*宽*高)：4350*2170*2740mm。整机轴距：2314mm | 25000 | 0 | 部20171312 | 通过
181 | 动力机械 | 拖拉机 | 轮式拖拉机（不含皮带传动轮式拖拉机） | (80-90)马力四轮驱动拖拉机 | 第一拖拉机股份有限公司 | 轮式拖拉机 | L*804 | LR4M5U22/0588E,一拖(洛阳)柴油机有限公司,58.8kW,国三排放;选装：LR4R3LU22/0588E,一拖(洛阳)柴油机有限公司,58.8kW,国三排放.整机轴距:2314mm,四轮驱动。外廓尺寸：4350*2170*2740mm.啮合套换挡.后置三点悬挂 | 25000 | 0 | 部20171326 | 通过
182 | 动力机械 | 拖拉机 | 轮式拖拉机（不含皮带传动轮式拖拉机） | (90-100)马力四轮驱动拖拉机 | 第一拖拉机股份有限公司 | 轮式拖拉机 | L*904 | 柴油机型号：LR4V5U22/0662E，功率：66.2kW/90马力；驱动方式：四轮驱动。外廓尺寸：4350*2120*2765mm。轴距：2314mm | 32000 | 0 | 部20171309 | 通过
183 | 动力机械 | 拖拉机 | 轮式拖拉机（不含皮带传动轮式拖拉机） | (90-100)马力四轮驱动拖拉机 | 第一拖拉机股份有限公司 | 轮式拖拉机 | MK904 | 功率：66.2kW/90马力；驱动形式：四轮驱动 | 32000 | 0 | 部20170596 | 通过
184 | 动力机械 | 拖拉机 | 轮式拖拉机（不含皮带传动轮式拖拉机） | (90-100)马力四轮驱动拖拉机 | 第一拖拉机股份有限公司 | 轮式拖拉机 | MK904-1 | 功率：66.2kW/90马力；驱动形式：四轮驱动 | 32000 | 0 | 部20170596 | 通过
185 | 动力机械 | 拖拉机 | 轮式拖拉机（不含皮带传动轮式拖拉机） | (90-100)马力四轮驱动拖拉机 | 第一拖拉机股份有限公司 | 轮式拖拉机 | L*954 | 柴油机型号：LR4A3LU22/0700E，功率：70kW/95马力；驱动方式：四轮驱动 | 32000 | 0 | 部20171330 | 通过
186 | 动力机械 | 拖拉机 | 轮式拖拉机（不含皮带传动轮式拖拉机） | (120-140)马力四轮驱动拖拉机 | 第一拖拉机股份有限公司 | 轮式拖拉机 | LY1204d | 型号：LR6M5U22/0882E；功率：88.2kW/120马力；制造商：一拖（洛阳）柴油机有限公司；排放阶段：国三。轴距：2314mm | 45000 | 0 | 部20170693 | 通过
187 | 动力机械 | 拖拉机 | 轮式拖拉机（不含皮带传动轮式拖拉机） | (120-140)马力四轮驱动拖拉机 | 第一拖拉机股份有限公司 | 轮式拖拉机 | L*1304 | 柴油机型号：LR6A3LU22/0956E，功率：95.6kW/130马力；驱动方式：四轮驱动。外廓尺寸：5050*2370*2890mm | 45000 | 0 | 部20171316 | 通过
188 | 动力机械 | 拖拉机 | 轮式拖拉机（不含皮带传动轮式拖拉机） | (120-140)马力四轮驱动拖拉机 | 第一拖拉机股份有限公司 | 轮式拖拉机 | LY1204 | 柴油机型号：LR6M5U22/0882E，功率：88.2kW/120马力。驱动方式：四轮驱动。整机轴距：2500mm。 整机轮距(前轮/后轮)：1560～2002/1740～2140mm。整机最小离地间隙：420mm。整机最小使用质量：4020kg | 45000 | 0 | 部20152119 | 通过
189 | 动力机械 | 拖拉机 | 轮式拖拉机（不含皮带传动轮式拖拉机） | (140-160)马力四轮驱动拖拉机 | 第一拖拉机股份有限公司 | 轮式拖拉机 | L*1504 | 外廓尺寸：4910*2430*3030mm。型号：LR6A3LU22/1103E，功率：110.3kW/150马力；驱动方式：四轮驱动。轴距：2688.5mm | 62000 | 0 | 部20170657 | 通过
190 | 动力机械 | 拖拉机 | 轮式拖拉机（不含皮带传动轮式拖拉机） | (160-180)马力四轮驱动拖拉机 | 第一拖拉机股份有限公司 | 轮式拖拉机 | LG1604 | 柴油机型号：SC7H190.4G3，功率：118kW/160马力。驱动方式：四轮驱动。外廓尺寸：5430*2770（3330后双轮）*3310mm。整机轴距：2790mm | 69000 | 0 | 部20170659 | 通过
191 | 动力机械 | 拖拉机 | 轮式拖拉机（不含皮带传动轮式拖拉机） | (160-180)马力四轮驱动拖拉机 | 第一拖拉机股份有限公司 | 轮式拖拉机 | L*1604 | 柴油机型号：LR6A3LU22/1177E，功率：117.7kW/160马力；驱动方式：四轮驱动。整机轴距：2688.5mm。整机轮距(前轮/后轮)或轨距：1720～2160/1760～2250mm。整机最小离地间隙：470mm。整机最小使用质量：5400kg | 69000 | 0 | 部20180303 | 通过
192 | 动力机械 | 拖拉机 | 轮式拖拉机（不含皮带传动轮式拖拉机） | (180-200)马力四轮驱动拖拉机 | 第一拖拉机股份有限公司 | 轮式拖拉机 | LD1804 | 柴油机型号：LR6M3LR22/1324；功率：132.4kW/180马力；驱动方式：四轮驱动。外廓尺寸：5400*2380*3250mm. 轴距：2790mm | 80000 | 0 | 部20180304 | 通过
193 | 动力机械 | 拖拉机 | 轮式拖拉机（不含皮带传动轮式拖拉机） | (180-200)马力四轮驱动拖拉机 | 第一拖拉机股份有限公司 | 轮式拖拉机 | L*1804 | 柴油机型号LR6M3LR22/1324；功率：132.4kW/180马力；驱动方式：四轮驱动。外廓尺寸：5100*2380*3120 mm。轴距：2688.5mm | 80000 | 0 | 部20180299 | 通过
194 | 动力机械 | 拖拉机 | 轮式拖拉机（不含皮带传动轮式拖拉机） | 200马力及以上四轮驱动拖拉机 | 第一拖拉机股份有限公司 | 轮式拖拉机 | LF2204 | 柴油机型号：QSB6.7-C240-30。功率：162kW/220马力；驱动方式：四轮驱动。外廓尺寸：5489*2997（3710后双轮）*3330（至警示灯顶）。工作 装置动力输出轴转速：540/1000r/min | 80000 | 0 | 部20152420 | 通过
195 | 其他机械 | 其他机械 | 简易保鲜储藏设备 | 库容400M3及以上简易保鲜储藏设备 | 天津市远东冷藏设备制造有限公司 | 保鲜储藏设备 | ZK-500 | 冷间容积：500m³，温控范围： -10℃~+10℃，压缩机型号： 4NES-20-40P，压缩机功率：15kW，制冷剂：R22，冷风机型号*台数：DD-100*2台，隔热夹芯板规格：100mm | 42元/m3 | 28元/m3 | TJ-2017T-39 | 通过
196 | 种植施肥机械 | 育苗机械设备 | 秧盘播种成套设备（含床土处理） | 生产率500(盘/h)及以上秧盘播种成套设备 | 台州市一鸣机械股份有限公司 | 全自动水稻育秧播种流水线 | YM-0819 | 含铺底土、播种、洒水、覆土功能；生产率:580(盘/H)；外型尺寸:4120*582*1190mm；整机重量:130kg；总功率:0.26kW；播种秧盘:7寸或9寸育秧塑料硬盘；铺土箱型式：输送带输送；铺土箱容积：52L；播种箱容积：30L; 覆土箱容积:52L；盘播种量：129.9 g/盘；空格率：≤3% | 4300 | 0 | 湘20170124024 | 不通过；原因：不通过；原因：铭牌图片不符合填报要求
197 | 种植施肥机械 | 育苗机械设备 | 秧盘播种成套设备（含床土处理） | 床土处理设备 | 台州市一鸣机械股份有限公司 | 圆筒式床土整理筛选机 | 5*Y-40 | 结构型式：移动复式作业；功率：3 kW；生产率：4吨/h；外形尺寸：1450*510*830mm；结构重量：175 kg；落料形式：惯性重力落料；圆筒筛直径：370mm；圆筒筛工作转速：59 r/min；破碎搅拌打板直径：206-334mm；破碎搅拌轴转速：930 r/min | 1000 | 0 | 江西省2014第80号 | 不通过；原因：铭牌图片不符合填报要求
198 | 田间管理机械 | 中耕机械 | 田园管理机 | 功率4kW及以上田园管理机 | 烟台成峰机械科技有限公司 | 田园管理机 | 3TG-4Q | 结构型式：双轮驱动式，外形尺寸（长*宽*高）mm：1360*710*690，主机结构质量kg：87.3、主传动方式：皮带传动，离合器型式：涨紧轮式、最大功率：4kW、耘锄器型式;锄草轮，起垄器型式：碟形起垄器 | 800 | 0 | 鲁T2015017 | 不通过；原因：铭牌图片不符合填报要求
199 | 田间管理机械 | 中耕机械 | 田园管理机 | 功率4kW及以上田园管理机 | 烟台成峰机械科技有限公司 | 田园管理机 | 3TG-4Q-B | 外形尺寸（长*宽*高）mm：1700*600*990，主机结构质量kg：104、主传动方式：三角皮带，离合器型式：涨紧轮式、行走轮型式：胶轮，标定功率：4kW、锄草装置型式：锄草轮式，起垄器型式：碟型起垄器+犁铲式 | 800 | 0 | 鲁T2016067 | 不通过；原因：铭牌图片不符合填报要求
200 | 田间管理机械 | 中耕机械 | 田园管理机 | 功率4kW及以上田园管理机 | 烟台成峰机械科技有限公司 | 田园管理机 | 3TG-4Q-E | 工作状态外形尺寸（长*宽*高）mm：1500*800*930，发动机输出传动方式：三角皮带传动、主离合器型式：涨紧轮式、标定功率:4kW,锄草装置型式：锄草轮式，起垄器型式：蝶形起垄器+锥形板式 | 800 | 0 | 鲁T2017077 | 不通过；原因：铭牌图片不符合填报要求
201 | 田间管理机械 | 中耕机械 | 田园管理机 | 功率4kW及以上田园管理机 | 烟台成峰机械科技有限公司 | 田园管理机 | 3TG-4Q-D | 工作状态外形尺寸（长*宽*高）mm：1370*800*860，发动机输出传动方式：三角皮带传动、主离合器型式：涨紧轮式、标定功率:4kW,锄草装置型式：锄草轮式，起垄器型式：蝶形起垄器+犁铲式 | 800 | 0 | 鲁T2017076 | 不通过；原因：铭牌图片不符合填报要求
202 | 田间管理机械 | 中耕机械 | 田园管理机 | 功率4kW及以上田园管理机 | 烟台成峰机械科技有限公司 | 田园管理机 | 3TG-4Q-F | 工作状态外形尺寸（长*宽*高）mm：1530*850*960，发动机输出传动方式：三角皮带传动、主离合器型式：涨紧轮式、标定功率:4kW,锄草装置型式：锄草轮式，起垄器型式：蝶形起垄器+犁铲式 | 800 | 0 | 鲁T2017078 | 不通过；原因：铭牌图片不符合填报要求
203 | 田间管理机械 | 中耕机械 | 田园管理机 | 功率4kW及以上田园管理机 | 烟台成峰机械科技有限公司 | 田园管理机 | 3TG-4Q-C | 外形尺寸（长*宽*高）mm：1700*550*930，主机结构质量kg：84、主传动方式：三角皮带、离合器型式：涨紧轮式、行走轮型式：胶轮、标定功率:4kW,锄草装置型式：驱动齿形刀轮式，起垄器型式：蝶形起垄器+锥形板式 | 800 | 0 | 鲁T2016068 | 不通过；原因：铭牌图片不符合填报要求
204 | 田间管理机械 | 中耕机械 | 田园管理机 | 功率4kW及以上田园管理机 | 重庆小耕王农机有限公司 | 田园管理机 | 3TG-4Q | 结构型式：双轮驱动式 发动机输出传动方式：皮带传动 配套动力：单缸四冲程 OHV 标定功率：4kW 起动方式：手拉起动 燃油种类：汽油 工作状态外形尺寸长*宽*高（mm）：1600*645*970 主离合器型式：张紧轮式 配套开沟器：刀片式开沟 传动方式：链条传动 培土：刀片式 传动方式：链条传动 | 800 | 0 | 渝2018140 | 不通过；原因：铭牌图片不符合填报要求
205 | 收获机械 | 饲料作物收获机械 | 打（压）捆机 | 1.7m-2.2m捡拾压捆机 | 青岛金丰源机械制造有限公司 | 方草捆打捆机 | 9YFQ-1.9 | 捡拾器宽度:1970mm；打捆活塞速度:100行程/min；打结器类型:D型；工作状态外形尺寸(长*宽*高):5700mm*2600mm*1720mm；配套动力:≥26kW | 34500 | 0 | 部20170126 | 不通过；原因：铭牌图片不符合填报要求
206 | 收获机械 | 饲料作物收获机械 | 打（压）捆机 | 2.2m及以上捡拾压捆机 | 青岛金丰源机械制造有限公司 | 方草捆打捆机 | 9YFQ-2.2 | 捡拾器宽度:2230mm；捡拾器结构型式:弹齿式；打结器类型:D型；打结器数量:2个；压缩室截面尺寸(宽*高):460mm*360mm；工作状态外形尺寸(长*宽*高):5530mm*2860mm*1770mm；配套动力:≥37kW | 40800 | 0 | 部20171521 | 不通过；原因：铭牌图片不符合填报要求
207 | 收获机械 | 饲料作物收获机械 | 打（压）捆机 | 2.2m及以上捡拾压捆机 | 青岛金丰源机械制造有限公司 | 方草捆打捆机 | 9YFS-2.23 | 捡拾器宽度:2230mm；捡拾器结构型式:弹齿式；打结器类型:D型；打结器数量:3个；压缩室截面尺寸(宽*高):560mm*380mm；工作状态外形尺寸(长*宽*高):7250mm*2950mm*1840mm；配套动力:≥50kW | 40800 | 0 | 部20171519 | 不通过；原因：铭牌图片不符合填报要求
208 | 收获机械 | 饲料作物收获机械 | 打（压）捆机 | 2.2m及以上捡拾压捆机 | 青岛金丰源机械制造有限公司 | 秸秆切割揉碎方草捆打捆机 | 9YFG-2.2 | 捡拾器宽度:2220mm；捡拾器结构型式:锤爪式；打结器类型:D型；打结器数量:2个；压缩室截面尺寸(宽*高):460mm*360mm；工作状态外形尺寸(长*宽*高):6400mm*2630mm*1770mm；配套动力:≥66kW | 40800 | 0 | 部20171520 | 不通过；原因：铭牌图片不符合填报要求
209 | 收获机械 | 饲料作物收获机械 | 青饲料收获机 | 260cm及以上自走圆盘式青饲料收获机 | 中机美诺科技股份有限公司 | 自走式饲料收获机 | 9265A | 工作状态外形尺寸（长*宽*高）：7220mm*3100mm*5700mm；结构质量：8900kg；割台切割器形式：圆盘式；割台的有效收割宽度：2900mm；轴距（自走式）:2500mm；最小离地间隙：410mm | 120000 | 80000 | 部20170861 | 不通过；原因：铭牌图片不符合填报要求
210 | 排灌机械 | 喷灌机械设备 | 微灌设备 | 流量80m³/h-130m³/h微灌首部 | 安徽曲辰农业机械有限公司 | 微灌设备 | 8WGDL-5.0 | 微灌首部流量(m³/h):80，微灌首部部件组成:加压设备、过滤器、施肥(药)装置、量测和控制设备 | 2100 | 1400 | 2017TJ117 | 不通过；原因：铭牌图片不符合填报要求
211 | 排灌机械 | 喷灌机械设备 | 微灌设备 | 流量80m³/h-130m³/h微灌首部 | 安徽曲辰农业机械有限公司 | 微灌设备 | 8WGQ-80-3 | 微灌首部流量(m³/h):100，微灌首部部件组成:加压设备、过滤器、施肥(药)装置、量测和控制设备 | 2100 | 1400 | 2017TJ118 | 不通过；原因：铭牌图片不符合填报要求
212 | 畜牧机械 | 饲养机械 | 粪污固液分离机 | 电机总功率5kW-10kW固液分离机 | 江苏兴农环保科技股份有限公司 | 移动式畜牧粪便处理机 | 9FL-180 | 配套动力(kW)主机:5.5泵:3工作腔直径(mm)180工作效率(m³/h)牛粪水:4-6猪粪水:5-12鸡粪水:2-4电源(V)380转速(r/min)1440整机重量(kg)880适用范围畜禽粪水、生活垃圾、蓝藻等固液分离 | 3500 | 2330 | 苏农机（2015）第（0187）号 | 不通过；原因：铭牌图片不符合填报要求
213 | 畜牧机械 | 饲养机械 | 粪污固液分离机 | 电机总功率5kW-10kW固液分离机 | 江苏兴农环保科技股份有限公司 | 移动式畜牧粪便处理机 | 9FL-260 | 配套动力(kW)主机:7.5泵:3-4工作腔直径(mm)260工作效率(m³/h)牛粪水:7-10猪粪水:15-20鸡粪水:5-7电源(V)380转速(r/min)1440整机重量(kg)960适用范围畜禽粪水、生活垃圾、蓝藻等固液分离 | 3500 | 2330 | 苏农机（2015）第（0188）号 | 不通过；原因：铭牌图片不符合填报要求
214 | 动力机械 | 拖拉机 | 轮式拖拉机（不含皮带传动轮式拖拉机） | (40-50)马力四轮驱动拖拉机 | 山东联诚农业装备有限公司 | 轮式拖拉机 | LC454T | 功率：33.1kW；驱动方式：四轮驱动 | 13300 | 0 | 部20170271 | 不通过；原因：铭牌图片不符合填报要求
215 | 动力机械 | 拖拉机 | 轮式拖拉机（不含皮带传动轮式拖拉机） | (40-50)马力四轮驱动拖拉机 | 山东联诚农业装备有限公司 | 轮式拖拉机 | LC454A | 功率：33.1kW；驱动方式：四轮驱动 | 13300 | 0 | 部20170270 | 不通过；原因：铭牌图片不符合填报要求
216 | 动力机械 | 拖拉机 | 轮式拖拉机（不含皮带传动轮式拖拉机） | (50-60)马力四轮驱动拖拉机 | 山东联诚农业装备有限公司 | 轮式拖拉机 | LC504T | 功率：36.77kW；驱动方式：四轮驱动 | 15800 | 0 | 部20170268 | 不通过；原因：铭牌图片不符合填报要求
217 | 动力机械 | 拖拉机 | 轮式拖拉机（不含皮带传动轮式拖拉机） | (50-60)马力四轮驱动拖拉机 | 山东联诚农业装备有限公司 | 轮式拖拉机 | LC504A | 功率：36.8kW；驱动方式：四轮驱动 | 15800 | 0 | 部20170267 | 不通过；原因：铭牌图片不符合填报要求
218 | 动力机械 | 拖拉机 | 轮式拖拉机（不含皮带传动轮式拖拉机） | (50-60)马力四轮驱动拖拉机 | 山东联诚农业装备有限公司 | 轮式拖拉机 | LC504D | 功率：36.8kW；驱动方式：四轮驱动 | 15800 | 0 | 部20170269 | 不通过；原因：铭牌图片不符合填报要求
219 | 动力机械 | 拖拉机 | 轮式拖拉机（不含皮带传动轮式拖拉机） | (70-80)马力四轮驱动拖拉机 | 山东联诚农业装备有限公司 | 轮式拖拉机 | LC754 | 功率：55.2kW；驱动方式：四轮驱动 | 23000 | 0 | 部20170272 | 不通过；原因：铭牌图片不符合填报要求
220 | 动力机械 | 拖拉机 | 轮式拖拉机（不含皮带传动轮式拖拉机） | (140-160)马力四轮驱动拖拉机 | 山东联诚农业装备有限公司 | 轮式拖拉机 | LC1404 | 功率：103kW；驱动方式：四轮驱动 | 62000 | 0 | 部20170273 | 不通过；原因：铭牌图片不符合填报要求
221 | 动力机械 | 拖拉机 | 轮式拖拉机（不含皮带传动轮式拖拉机） | (160-180)马力四轮驱动拖拉机 | 山东联诚农业装备有限公司 | 轮式拖拉机 | LC1604 | 功率：117.7kW；驱动方式：四轮驱动 | 69000 | 0 | 部20170275 | 不通过；原因：铭牌图片不符合填报要求
222 | 动力机械 | 拖拉机 | 轮式拖拉机（不含皮带传动轮式拖拉机） | (180-200)马力四轮驱动拖拉机 | 山东联诚农业装备有限公司 | 轮式拖拉机 | LC1804 | 功率：132.4kW；驱动方式：四轮驱动 | 80000 | 0 | 部20170276 | 不通过；原因：铭牌图片不符合填报要求
223 | 其他机械 | 其他机械 | 简易保鲜储藏设备 | 库容200M3以下简易保鲜储藏设备 | 江西大隆重型工业有限公司 | 果蔬保鲜组合库 | ZK-45 | 库容：45m³； 配套动力电机功率：0.125kW 配套动力标定转速：800； 制冷机组配电功率：1.5kW； 制冷机组制冷量：3.5kW； 制冷机组冷风机蒸发面积：0.55m²； 制冷机组库板材料：聚苯乙烯夹心板 | 65元/m3 | 43元/m3 | 江西省2018第023号 | 不通过；原因：铭牌图片不符合填报要求
224 | 其他机械 | 其他机械 | 简易保鲜储藏设备 | 库容200M3以下简易保鲜储藏设备 | 江西大隆重型工业有限公司 | 果蔬保鲜组合库 | ZK-99 | 库容：99m³； 配套动力电机功率：0.25kW； 配套动力标定转速：800r/min； 制冷机组配电功率：3.2kW； 制冷机组制冷量：7kW； 制冷机组冷风机蒸发面积：1.1m²； 制冷机组库板材料：聚苯乙烯夹心板 | 65元/m3 | 43元/m3 | 江西省2018第024号 | 不通过；原因：铭牌图片不符合填报要求
225 | 其他机械 | 其他机械 | 简易保鲜储藏设备 | 库容200M3以下简易保鲜储藏设备 | 徐州市海涛制冷设备有限公司 | 果蔬冷藏保鲜库 | ZK45 | 库容：45m³；电压：220V/380V；功率：2.4kW；压缩机冷却方式：风冷式/水冷式 | 65元/m3 | 43元/m3 | 苏农机（2016）第（0129）号 | 不通过；原因：铭牌图片不符合填报要求
226 | 其他机械 | 其他机械 | 简易保鲜储藏设备 | 库容200M3以下简易保鲜储藏设备 | 徐州市海涛制冷设备有限公司 | 果蔬冷藏保鲜库 | ZK60 | 库容：60m³；电压：220V/380V；功率：3.2kW；压缩机冷却方式：风冷式/水冷式 | 65元/m3 | 43元/m3 | 苏农机（2015）第（0174）号 | 不通过；原因：铭牌图片不符合填报要求
227 | 其他机械 | 其他机械 | 简易保鲜储藏设备 | 库容200M3以下简易保鲜储藏设备 | 徐州市海涛制冷设备有限公司 | 果蔬冷藏保鲜库 | ZK90 | 库容：90m³；电压：380V；功率：5.0kW；压缩机冷却方式：风冷式/水冷式 | 65元/m3 | 43元/m3 | 苏农机（2015）第（0175）号 | 不通过；原因：铭牌图片不符合填报要求
228 | 其他机械 | 其他机械 | 简易保鲜储藏设备 | 库容200M3以下简易保鲜储藏设备 | 徐州市海涛制冷设备有限公司 | 果蔬冷藏保鲜库 | ZK150 | 库容：150m³；电压：380V；功率：6.5kW；压缩机冷却方式：风冷式/水冷式 | 65元/m3 | 43元/m3 | 苏农机（2016）第（0130）号 | 不通过；原因：铭牌图片不符合填报要求
229 | 其他机械 | 其他机械 | 简易保鲜储藏设备 | 库容200M3-400M3简易保鲜储藏设备 | 徐州市海涛制冷设备有限公司 | 果蔬冷藏保鲜库 | ZK200 | 库容：200m³；电压：380V；功率：10.5-18kW；压缩机冷却方式：风冷式/水冷式 | 52元/m3 | 35元/m3 | 苏农机（2016）第（0324）号 | 不通过；原因：铭牌图片不符合填报要求
230 | 其他机械 | 其他机械 | 简易保鲜储藏设备 | 库容200M3-400M3简易保鲜储藏设备 | 徐州市海涛制冷设备有限公司 | 果蔬冷藏保鲜库 | ZK300 | 库容：300m³；电压：380V；功率：15.0kW；压缩机冷却方式：风冷式/水冷式 | 52元/m3 | 35元/m3 | 苏农机（2016）第（0248）号 | 不通过；原因：铭牌图片不符合填报要求
231 | 其他机械 | 其他机械 | 简易保鲜储藏设备 | 库容400M3及以上简易保鲜储藏设备 | 徐州市海涛制冷设备有限公司 | 果蔬冷藏保鲜库 | ZK500 | 库容：500m³；电压：380V；功率：20.5kW；压缩机冷却方式：风冷式/水冷式 | 42元/m3 | 28元/m3 | 苏农机（2016）第（0249）号 | 不通过；原因：铭牌图片不符合填报要求
232 | 动力机械 | 拖拉机 | 轮式拖拉机（不含皮带传动轮式拖拉机） | (140-160)马力四轮驱动拖拉机 | 山东联诚农业装备有限公司 | 轮式拖拉机 | LC1504 | 功率：110.3kW；驱动方式：四轮驱动 | 62000 | 0 | 部20170274 | 不通过；原因：铭牌图片不符合填报要求
233 | 动力机械 | 拖拉机 | 轮式拖拉机（不含皮带传动轮式拖拉机） | (40-50)马力四轮驱动拖拉机 | 第一拖拉机股份有限公司 | 轮式拖拉机 | ME454 | 功率：33.1kW/45马力；驱动形式：四轮驱动 | 13300 | 0 | 部20160169 | 不通过；原因：铭牌图片不符合填报要求
234 | 动力机械 | 拖拉机 | 轮式拖拉机（不含皮带传动轮式拖拉机） | (40-50)马力两轮驱动拖拉机 | 山东联诚农业装备有限公司 | 轮式拖拉机 | LC450A | 功率：33.1kW；驱动方式：两轮驱动 | 10200 | 0 | 部20170270 | 不通过；原因：产品分类：不符合填报要求。 归档技术参数：不符合填报要求
235 | 动力机械 | 拖拉机 | 轮式拖拉机（不含皮带传动轮式拖拉机） | (40-50)马力两轮驱动拖拉机 | 山东联诚农业装备有限公司 | 轮式拖拉机 | LC450T | 功率：33.1kW；驱动方式：两轮驱动 | 10200 | 0 | 部20170271 | 不通过；原因：产品分类：不符合填报要求。 归档技术参数：不符合填报要求
236 | 动力机械 | 拖拉机 | 轮式拖拉机（不含皮带传动轮式拖拉机） | (50-60)马力两轮驱动拖拉机 | 山东联诚农业装备有限公司 | 轮式拖拉机 | LC500T | 功率：36.77kW；驱动方式：两轮驱动 | 12000 | 0 | 部20170268 | 不通过；原因：产品分类：不符合填报要求。 归档技术参数：不符合填报要求
237 | 动力机械 | 拖拉机 | 轮式拖拉机（不含皮带传动轮式拖拉机） | (50-60)马力两轮驱动拖拉机 | 山东联诚农业装备有限公司 | 轮式拖拉机 | LC500A | 功率：36.8kW；驱动方式：两轮驱动 | 12000 | 0 | 部20170267 | 不通过；原因：产品分类：不符合填报要求。 归档技术参数：不符合填报要求
238 | 动力机械 | 拖拉机 | 轮式拖拉机（不含皮带传动轮式拖拉机） | (50-60)马力两轮驱动拖拉机 | 山东联诚农业装备有限公司 | 轮式拖拉机 | LC500D | 功率：36.8kW；驱动方式：两轮驱动 | 12000 | 0 | 部20170269 | 不通过；原因：产品分类：不符合填报要求。 归档技术参数：不符合填报要求
239 | 动力机械 | 拖拉机 | 轮式拖拉机（不含皮带传动轮式拖拉机） | (70-80)马力两轮驱动拖拉机 | 山东联诚农业装备有限公司 | 轮式拖拉机 | LC750 | 功率：55.2kW；驱动方式：两轮驱动 | 15300 | 0 | 部20170272 | 不通过；原因：产品分类：不符合填报要求。 归档技术参数：不符合填报要求
240 | 田间管理机械 | 植保机械 | 喷杆喷雾机 | (18-50)马力自走式喷杆喷雾机 | 合肥多加农业科技有限公司 | 遥控自走式喷杆喷雾机 | 3WYP-200 | 产品名称：遥控自走式喷杆喷雾机 型号名称：3WYP-200； 结构型式：自走式； 外形尺寸（mm）：3400*1700*1760（喷杆处于最低位）； 工作压力（MPa）：0.2-0.5； 喷杆展开宽度(m)：规定值：11.5/核实测量值：11.7； 限压安全装置： 结构型式：弹簧式； 限定压力（MPa）：小于等于0.6； 配套动力： 名称：汽油机/电机； 结构型式：双缸风冷四冲程/永磁直流； 标定功率（kW）：15.5/1； 标定转速（r/min）：3600/480； 工作电压（V）：48； 液泵/电机泵： 结构形式：微型隔膜泵； 额定压力（MPa）：1.1； 额定流量（L/min）：8； 药箱： 材质：PE塑料； 药箱容积（L）：270； 喷射部件： 喷杆材质：不锈钢； 最高允许工作压力（MPa）：0.75； 蓄电池： 类型：锂电池； 容量（Ah）：50； 标称电压（V）：48； 充电器： 充电电流（A）：6； 输入电压（V）：AC220； 输出电压（V）：DC48 | 26300 | 17530 | 2017TJ335 | 不通过；原因：归档技术参数：不符合填报要求。要求四轮转向
241 | 田间管理机械 | 植保机械 | 喷杆喷雾机 | (18-50)马力自走式喷杆喷雾机 | 中国一拖集团有限公司 | 自走式喷杆喷雾机 | 3WPZ-550 | 型式 / 自走式 规格型号 / 3WPZ-550 工作状态外形尺寸 mm 3740*10770*2850 运输状态外形尺寸 mm 4660*1900*2850 药箱容量 l 275*2 喷杆作业(整机作业)常用工作压力 MPa 0.3～0.5 喷头型式 / 扇形防滴喷头 喷杆升降机构型式 / 液压升降 喷杆折叠机构型式 / 液压折叠 喷杆长度 mm 10770 配套动力名称、结构型式 / 三缸水冷四冲程柴油机 配套动力标定功率/转速 kW/(r/min) 22.1/2350 配套泵型式 / 隔膜泵 配套泵工作压力 MPa 0～2.5 配套泵流量 L/min 60 离地间隙 mm 1000 轴距(自走式) mm 2100 前/后最大轮距 (自走式) mm 1540/1540 前/后轮胎规格(自走式)前轮外径 mm 1200 前/后轮胎规格(自走式)前轮胎宽 mm 100 前/后轮胎规格(自走式)后轮外径 mm 1200 前/后轮胎规格(自走式)后轮胎宽 mm 100 前/后轮胎规格(自走式)前/后轮胎型式 / 实心轮胎 制动器型式(自走式) / 鼓式 离合器型式(自走式) / 摩擦式 驱动方式(自走式) / 四轮驱动 驾驶室(自走式) / 无驾驶室 | 26300 | 17530 | 部20171426 | 不通过；原因：需提供材料证明是四轮转向，专用底盘，专用制动系统