## Sheet1
2019年第一批归档产品信息（公告）
机具大类 | 机具小类 | 机具品目 | 分档名称 | 生产企业 | 产品名称 | 机具型号 | 配置参数（企业依据推广鉴定报告填报） | 中央补贴额 | 功率（kW） | 机具类型 | 有效期截止日期 | 企业所属省份
耕整地机械 | 耕地机械 | 旋耕机(含履带自走式旋耕机) | 单轴1000-1500mm旋耕机 | 山东奥龙农业机械制造有限公司 | 旋耕机 | 1GQN-141 | 单轴；耕幅:1410mm | 300.00 |  | 通用类 | 2022/12/31 | 山东省
耕整地机械 | 耕地机械 | 旋耕机(含履带自走式旋耕机) | 单轴1500-2000mm旋耕机 | 山东奥龙农业机械制造有限公司 | 旋耕机 | 1GQN-160 | 单轴；耕幅:1600mm | 900.00 |  | 通用类 | 2022/12/31 | 山东省
耕整地机械 | 耕地机械 | 旋耕机(含履带自走式旋耕机) | 单轴1500-2000mm旋耕机 | 山东奥龙农业机械制造有限公司 | 旋耕机 | 1GQN-180 | 单轴；耕幅:1800mm | 900.00 |  | 通用类 | 2022/12/31 | 山东省
耕整地机械 | 耕地机械 | 旋耕机(含履带自走式旋耕机) | 单轴1500-2000mm旋耕机 | 山东奥龙农业机械制造有限公司 | 旋耕机 | 1GQN-150 | 单轴；耕幅:1500mm | 900.00 | 0 | 通用类 | 2022/12/31 | 山东省
耕整地机械 | 耕地机械 | 旋耕机(含履带自走式旋耕机) | 单轴1500-2000mm旋耕机 | 河北运田农业机械制造有限公司 | 旋耕机 | 1GQN-160 | 单轴；耕幅：1600mm 结构型式：单轴框架式；外形尺寸（长×宽×高)mm：1150×1820×960；配套动力范围(kW)：47.8～58.8；结构质量（kg）：295；工作幅宽(cm)160；传动方式：中间；总安装刀数量(旋耕，把)：42；旋耕刀型号：ⅠT245；总安装刀数量(灭茬，把)：42；灭茬刀型号：ⅠT245。 | 900.00 |  | 通用类 | 2021/12/31 | 河北省
耕整地机械 | 耕地机械 | 旋耕机(含履带自走式旋耕机) | 单轴2000-2500mm旋耕机 | 河北运田农业机械制造有限公司 | 旋耕机 | 1GQN-200 | 单轴；耕幅：2000mm，结构型式：单轴框架式；外形尺寸（长×宽×高)mm：1420×2350×1110；配套动力范围(kW)：73.5～80.9；结构质量（kg）：560；工作幅宽(cm)200；传动方式：中间；总安装刀数量(旋耕，把)：56；旋耕刀型号：ⅠT245；总安装刀数量(灭茬，把)：56；灭茬刀型号：ⅠT245。 | 1600.00 |  | 通用类 | 2021/12/31 | 河北省
耕整地机械 | 耕地机械 | 旋耕机(含履带自走式旋耕机) | 单轴2000-2500mm旋耕机 | 河北春耕机械制造有限公司 | 旋耕机 | 1GQNGK-230 | 单轴；配套动力：69.8-73.5KW；动力输出轴转速：720/540r/min；工作幅宽：2300mm；中间齿轮传动；三点悬挂；整机质量：540Kg | 1600.00 | 0 | 通用类 | 2022/12/31 | 河北省
耕整地机械 | 耕地机械 | 旋耕机(含履带自走式旋耕机) | 单轴2000-2500mm旋耕机 | 河南豪丰农业装备有限公司 | 旋耕机 | 1GKNB-240 | 单轴；耕幅：2400mm | 1600.00 | 0 | 通用类 | 2022/12/31 | 河南省
耕整地机械 | 耕地机械 | 旋耕机(含履带自走式旋耕机) | 单轴2000-2500mm旋耕机 | 河北春耕机械制造有限公司 | 旋耕机 | 1GQNZGK-220 | 单轴；配套动力：69.8-73.5KW；动力输出轴转速：720/540r/min；工作幅宽：2200mm；中间齿轮传动；三点悬挂；整机质量：490Kg | 1600.00 | 0 | 通用类 | 2022/12/31 | 河北省
耕整地机械 | 耕地机械 | 旋耕机(含履带自走式旋耕机) | 单轴2000-2500mm旋耕机 | 河南豪丰农业装备有限公司 | 旋耕机 | 1GKNB-210 | 单轴；耕幅2100㎜ | 1600.00 | 0 | 通用类 | 2022/12/31 | 河南省
耕整地机械 | 耕地机械 | 旋耕机(含履带自走式旋耕机) | 单轴2000-2500mm旋耕机 | 河北春耕机械制造有限公司 | 旋耕机 | 1GQNZGK-230 | 单轴；配套动力：69.8-73.5KW；动力输出轴转速：720/540r/min；工作幅宽：2300mm；中间齿轮传动；三点悬挂；整机质量：485Kg | 1600.00 | 0 | 通用类 | 2022/12/31 | 河北省
耕整地机械 | 耕地机械 | 旋耕机(含履带自走式旋耕机) | 单轴2000-2500mm旋耕机 | 河北春耕机械制造有限公司 | 旋耕机 | 1GQNZGK-200 | 单轴；配套动力：58.8-66.1KW；动力输出轴转速：720/540r/min；工作幅宽：2000mm；中间齿轮传动；三点悬挂；整机质量：480Kg | 1600.00 | 0 | 通用类 | 2022/12/31 | 河北省
耕整地机械 | 耕地机械 | 旋耕机(含履带自走式旋耕机) | 单轴2000-2500mm旋耕机 | 江苏东久机械有限公司 | 旋耕机 | 1G-240 | 单轴；耕幅2400mm | 1600.00 |  | 通用类 | 2022/12/31 | 江苏省
耕整地机械 | 耕地机械 | 旋耕机(含履带自走式旋耕机) | 单轴2500mm及以上旋耕机 | 连云港双亚机械有限公司 | 水田折叠式平地搅浆机 | 1JS-460 | 单轴；耕幅4600mm | 2300.00 | 0 | 通用类 | 2020/12/31 | 江苏省
耕整地机械 | 耕地机械 | 旋耕机(含履带自走式旋耕机) | 单轴2500mm及以上旋耕机 | 江苏东久机械有限公司 | 旋耕机 | 1G-280 | 单轴；耕幅2800mm | 2300.00 |  | 通用类 | 2022/12/31 | 江苏省
耕整地机械 | 耕地机械 | 旋耕机(含履带自走式旋耕机) | 单轴2500mm及以上旋耕机 | 山拖农机装备有限公司 | 旋耕机 | 1GKN-250 | 单轴；耕幅2500mm | 2300.00 |  | 通用类 | 2022/12/31 | 山东省
耕整地机械 | 耕地机械 | 旋耕机(含履带自走式旋耕机) | 单轴2500mm及以上旋耕机 | 山拖农机装备有限公司 | 旋耕机 | 1GKN-300 | 单轴；耕幅3000mm | 2300.00 |  | 通用类 | 2022/12/31 | 山东省
耕整地机械 | 耕地机械 | 旋耕机(含履带自走式旋耕机) | 单轴2500mm及以上旋耕机 | 江苏东久机械有限公司 | 旋耕机 | 1GKD-400 | 单轴；耕幅4000mm | 2300.00 |  | 通用类 | 2022/12/31 | 江苏省
耕整地机械 | 耕地机械 | 旋耕机(含履带自走式旋耕机) | 单轴2500mm及以上旋耕机 | 河北春耕机械制造有限公司 | 旋耕机 | 1GQNGK-250 | 单轴；配套动力：80.8-88.2KW；动力输出轴转速：720/540r/min；工作幅宽：2500mm；中间齿轮传动；三点悬挂；整机质量：560Kg | 2300.00 | 0 | 通用类 | 2022/12/31 | 河北省
耕整地机械 | 耕地机械 | 旋耕机(含履带自走式旋耕机) | 单轴2500mm及以上旋耕机 | 江苏东久机械有限公司 | 旋耕机 | 1G-260 | 单轴；耕幅2600mm | 2300.00 |  | 通用类 | 2022/12/31 | 江苏省
耕整地机械 | 耕地机械 | 旋耕机(含履带自走式旋耕机) | 单轴2500mm及以上旋耕机 | 河北久丰农业机械有限公司 | 旋耕机 | 1GQN-350 | 单轴；耕幅3500mm | 2300.00 | 0 | 通用类 | 2022/12/31 | 江西省
耕整地机械 | 耕地机械 | 旋耕机(含履带自走式旋耕机) | 单轴2500mm及以上旋耕机 | 山拖农机装备有限公司 | 旋耕机 | 1GKN-280 | 单轴；耕幅2800mm | 2300.00 |  | 通用类 | 2022/12/31 | 山东省
耕整地机械 | 耕地机械 | 旋耕机(含履带自走式旋耕机) | 单轴2500mm及以上旋耕机 | 江苏东久机械有限公司 | 旋耕机 | 1GKD-320 | 单轴；耕幅3200mm | 2300.00 |  | 通用类 | 2022/12/31 | 江苏省
耕整地机械 | 耕地机械 | 旋耕机(含履带自走式旋耕机) | 单轴2500mm及以上旋耕机 | 河北春耕机械制造有限公司 | 旋耕机 | 1GQNGK-300 | 单轴；配套动力：88.5-95.8KW；动力输出轴转速：720/540r/min；工作幅宽：3000mm；中间齿轮传动；三点悬挂；整机质量：605Kg | 2300.00 | 0 | 通用类 | 2022/12/31 | 河北省
耕整地机械 | 耕地机械 | 旋耕机(含履带自走式旋耕机) | 单轴2500mm及以上旋耕机 | 连云港双亚机械有限公司 | 水田平地搅浆机 | 1JSL-380 | 单轴；耕幅3800mm | 2300.00 | 0 | 通用类 | 2020/12/31 | 江苏省
耕整地机械 | 耕地机械 | 旋耕机(含履带自走式旋耕机) | 单轴2500mm及以上旋耕机 | 河南豪丰农业装备有限公司 | 旋耕机 | 1GKNB-260 | 单轴；耕幅2600mm | 2300.00 |  | 通用类 | 2022/12/31 | 河南省
耕整地机械 | 耕地机械 | 旋耕机(含履带自走式旋耕机) | 单轴2500mm及以上旋耕机 | 河北运田农业机械制造有限公司 | 旋耕机 | 1GQN-250 | 单轴；耕幅：2500mm，结构型式：单轴框架式；外形尺寸（长×宽×高)mm：1450×2810×1200；配套动力范围(kW)：88.2～95.6；结构质量（kg）：685；工作幅宽(cm)250；传动方式：中间；总安装刀数量(旋耕，把)：70；旋耕刀型号：ⅠT245；总安装刀数量(灭茬，把)：70；灭茬刀型号：ⅠT245。 | 2300.00 |  | 通用类 | 2021/12/31 | 河北省
耕整地机械 | 耕地机械 | 旋耕机(含履带自走式旋耕机) | 单轴2500mm及以上旋耕机 | 河北春耕机械制造有限公司 | 旋耕机 | 1GQNGK-280 | 单轴；配套动力：88.5-95.8KW；动力输出轴转速：720/540r/min；工作幅宽：2800mm；中间齿轮传动；三点悬挂；整机质量：585Kg | 2300.00 | 0 | 通用类 | 2022/12/31 | 河北省
耕整地机械 | 耕地机械 | 旋耕机(含履带自走式旋耕机) | 1200-2000mm履带自走式旋耕机 | 湖南省农友机械集团有限公司 | 履带自走式旋耕机 | 1GZ-180 | 形式：履带自走式 耕幅=1800mm | 8300.00 | 45 | 通用类 | 2022/12/31 | 湖南省
耕整地机械 | 耕地机械 | 旋耕机(含履带自走式旋耕机) | 1200-2000mm履带自走式旋耕机 | 池州市佳田农业科技有限公司 | 履带自走式旋耕机 | 1GZ-125 | 形式:履带自走式；工作幅宽:1250mm | 8300.00 | 25.8 | 通用类 | 2022/12/31 | 安徽省
耕整地机械 | 耕地机械 | 旋耕机(含履带自走式旋耕机) | 1200-2000mm履带自走式旋耕机 | 湖南龙舟农机股份有限公司 | 自走履带式旋耕机 | 1GZL-120 | 形式：履带自走式；耕幅：1200mm； | 8300.00 | 35 | 通用类 | 2022/12/31 | 湖南省
耕整地机械 | 耕地机械 | 旋耕机(含履带自走式旋耕机) | 2000mm及以上履带自走式旋耕机 | 湖南龙舟农机股份有限公司 | 自走履带式旋耕机 | 1GZL-230A | 形式：履带自走式；耕幅：2300mm； | 15100.00 | 62 | 通用类 | 2022/12/31 | 湖南省
耕整地机械 | 耕地机械 | 旋耕机(含履带自走式旋耕机) | 2000mm及以上履带自走式旋耕机 | 湖南龙舟农机股份有限公司 | 自走履带式旋耕机 | 1GZL-205 | 形式：履带自走式；耕幅：2050mm； | 15100.00 | 52 | 通用类 | 2022/12/31 | 湖南省
耕整地机械 | 耕地机械 | 旋耕机(含履带自走式旋耕机) | 2000mm及以上履带自走式旋耕机 | 江苏沃得高新农业装备有限公司(原:江苏沃得植保机械有限公司、沃得重工(中国)有限公司) | 履带自走式旋耕机 | 1GL65-2000F | 形式：履带自走式；耕幅：2000mm | 15100.00 | 62 | 通用类 | 2023/12/31 | 江苏省
耕整地机械 | 耕地机械 | 旋耕机(含履带自走式旋耕机) | 2000mm及以上履带自走式旋耕机 | 益阳方圆机械制造有限公司 | 自走履带式旋耕机 | 1GZL-230 | 形式:自走履带式旋耕机；耕幅：2300mm | 15100.00 | 60 | 通用类 | 2021/12/31 | 湖南省
耕整地机械 | 耕地机械 | 旋耕机(含履带自走式旋耕机) | 2000mm及以上履带自走式旋耕机 | 江苏沃得高新农业装备有限公司(原:江苏沃得植保机械有限公司、沃得重工(中国)有限公司) | 履带自走式旋耕机 | 1GL72-2300C | 形式：履带自走式；耕幅：2300mm | 15100.00 | 74.5 | 通用类 | 2023/12/31 | 江苏省
耕整地机械 | 耕地机械 | 旋耕机(含履带自走式旋耕机) | 2000mm及以上履带自走式旋耕机 | 长沙桑铼特农业机械设备有限公司 | 自走履带式旋耕机 | 1GZL-230 | 结构型式：自走履带式；作业幅宽：230cm | 15100.00 | 60 | 通用类 | 2022/12/31 | 湖南省
耕整地机械 | 耕地机械 | 旋耕机(含履带自走式旋耕机) | 2000mm及以上履带自走式旋耕机 | 星光农机股份有限公司 | 自走履带式旋耕机 | 1GZL-200 | 形式：自走履带式；耕幅：2000mm | 15100.00 | 60 | 通用类 | 2023/12/31 | 浙江省
耕整地机械 | 耕地机械 | 旋耕机(含履带自走式旋耕机) | 2000mm及以上履带自走式旋耕机 | 湖州思达机械制造有限公司 | 自走式履带旋耕机 | 1GLZ-220 | 发动机功率65kw，耕幅2200mm | 15100.00 | 65 | 通用类 | 2022/12/31 | 浙江省
耕整地机械 | 耕地机械 | 旋耕机(含履带自走式旋耕机) | 2000mm及以上履带自走式旋耕机 | 江苏沃得高新农业装备有限公司(原:江苏沃得植保机械有限公司、沃得重工(中国)有限公司) | 履带自走式旋耕机 | 1GL65-2000G | 形式：履带自走式；耕幅：2000mm | 15100.00 | 62 | 通用类 | 2023/12/31 | 江苏省
耕整地机械 | 耕地机械 | 耕整机 | 功率4kW及以上耕整机 | 重庆宗申巴贝锐拖拉机制造有限公司 | 微耕机 | 1WG4.0-60FQ-ZC | 配套动力：170F汽油机，功率：4.0KW | 730.00 | 4 | 非通用类 | 2022/12/31 | 重庆市
耕整地机械 | 耕地机械 | 微耕机 | 功率4kW以下微耕机 | 浙江绿力机械股份有限公司 | 微耕机 | 1WG2.2Q-40 | 配套功率：2.2kW。 | 600.00 | 2.2 | 非通用类 | 2023/12/31 | 浙江省
耕整地机械 | 耕地机械 | 微耕机 | 功率4kW以下微耕机 | 台州市洋晟机械有限公司 | 微耕机 | 1WG2.5Q-46 | 标定功率2.5KW,标定功率3600R/MIN | 600.00 | 2.5 | 非通用类 | 2023/12/31 | 浙江省
耕整地机械 | 耕地机械 | 微耕机 | 功率4kW以下微耕机 | 威马农机股份有限公司 | 微耕机 | 1WG1.6-33FQ-DL | 标定功率:1.6kW、标定转速:3600r/min、燃油种类:汽油 | 600.00 | 1.6 | 非通用类 | 2022/12/31 | 江西省
耕整地机械 | 耕地机械 | 微耕机 | 功率4kW以下微耕机 | 桂林高新区科丰机械有限责任公司 | 微耕机 | 1WG-2.2Q | 1、发动机型号:1E50FW型二冲程汽油机；2、额定功率(Kw):2.2. | 600.00 | 2.2 | 非通用类 | 2020/12/31 | 广西壮族自治区
耕整地机械 | 耕地机械 | 微耕机 | 功率4kW以下微耕机 | 重庆卓格豪斯机械有限公司 | 微耕机 | 1WG2.5-55FQ-ZC | 发动机形式：汽油；标定功率（kW）：2.5 | 600.00 | 2.5 | 非通用类 | 2022/12/31 | 重庆市
耕整地机械 | 耕地机械 | 微耕机 | 功率4kW以下微耕机 | 永康市松崎农林机械有限公司 | 微耕机 | 1WG-2.2Q | 配套动力：2.2kW汽油机。 | 600.00 | 2.2 | 非通用类 | 2022/12/31 | 浙江省
耕整地机械 | 耕地机械 | 微耕机 | 功率4kW及以上微耕机 | 重庆伊格斯机械有限公司 | 微耕机 | 1WG4.0-95FQ-DL | 配套动力功率：4.0KW | 730.00 | 4 | 非通用类 | 2022/12/31 | 重庆市
耕整地机械 | 耕地机械 | 微耕机 | 功率4kW及以上微耕机 | 重庆雄狮机械有限责任公司 | 微耕机 | 1WG4.1-120FC-ZC | 标定功率：4.1KW； 燃油种类：柴油； 排放阶段：国三 | 730.00 | 4.1 | 非通用类 | 2023/12/31 | 重庆市
耕整地机械 | 耕地机械 | 微耕机 | 功率4kW及以上微耕机 | 重庆蛟马动力科技有限公司 | 微耕机 | 1WG4.0-90FQ-ZCA | 配套功率：4.0KW | 730.00 | 4 | 非通用类 | 2023/12/31 | 重庆市
耕整地机械 | 耕地机械 | 微耕机 | 功率4kW及以上微耕机 | 重庆伟友动力机械有限公司 | 微耕机 | 1WG5.2-135FQ-ZC | 配套发动机功率5.2KW。 | 730.00 | 5.2 | 非通用类 | 2022/12/31 | 重庆市
耕整地机械 | 耕地机械 | 微耕机 | 功率4kW及以上微耕机 | 重庆市冠腾机械有限公司 | 微耕机 | 1WG4.0-100FQ-DL | 配套功率：4.0kW汽油机 | 730.00 | 4 | 非通用类 | 2022/12/31 | 重庆市
耕整地机械 | 耕地机械 | 微耕机 | 功率4kW及以上微耕机 | 重庆财瑞机械有限公司 | 微耕机 | 1WG4.0-100FQ-ZC | 配套功率4.0KW | 730.00 | 4 | 非通用类 | 2023/12/31 | 重庆市
耕整地机械 | 耕地机械 | 微耕机 | 功率4kW及以上微耕机 | 重庆卓格豪斯机械有限公司 | 微耕机 | 1WG4.0-75FQ-ZC | 发动机形式：汽油；配套功率（kW）：4.0 | 730.00 | 4 | 非通用类 | 2020/12/31 | 重庆市
耕整地机械 | 耕地机械 | 微耕机 | 功率4kW及以上微耕机 | 重庆小耕王农机有限公司 | 微耕机 | 1WG4.0-85FQ-ZC | 传动方式（发动机输出）：直联 传动方式（刀辊）：齿轮传动 标定功率：4.0KW 标定转速（r/min）：3600 起动方式：手拉启动 燃油种类：汽油 工作状态外形尺寸长×宽×高（mm）：1390×850×970 作业速度（m/s）：0.1~0.3 工作幅宽（mm）：850 刀辊设计转速（r/min）：125 总安装刀数：24把 旋耕刀型号：旱地刀 主离合器型式：摩擦片式 主离合器状态：常开 | 730.00 | 4 | 非通用类 | 2022/12/31 | 重庆市
耕整地机械 | 耕地机械 | 微耕机 | 功率4kW及以上微耕机 | 重庆奥雄机械制造有限公司 | 微耕机 | 1WG6.3-135FC-ZC | 柴油机，标定功率：6.3KW | 730.00 | 6.3 | 非通用类 | 2019/12/31 | 重庆市
耕整地机械 | 耕地机械 | 微耕机 | 功率4kW及以上微耕机 | 重庆伟友动力机械有限公司 | 微耕机 | 1WG4.0-75FQ-ZC | 配套发动机功率4.0KW | 730.00 | 4 | 非通用类 | 2022/12/31 | 重庆市
耕整地机械 | 耕地机械 | 微耕机 | 功率4kW及以上微耕机 | 重庆耀虎动力机械有限公司 | 微耕机 | 1WG5.3-135FC-ZC | 配套动力标定功率：5.3KW | 730.00 | 5.3 | 非通用类 | 2022/12/31 | 重庆市
耕整地机械 | 耕地机械 | 微耕机 | 功率4kW及以上微耕机 | 重庆伊格斯机械有限公司 | 微耕机 | 1WG4.0-96FQ-ZC | 配套功率：4.0KW | 730.00 | 4 | 非通用类 | 2023/12/31 | 重庆市
耕整地机械 | 耕地机械 | 微耕机 | 功率4kW及以上微耕机 | 重庆伊格斯机械有限公司 | 微耕机 | 1WG4.0-90FQ-ZCA | 配套功率：4.0KW | 730.00 | 4 | 非通用类 | 2022/12/31 | 重庆市
耕整地机械 | 耕地机械 | 微耕机 | 功率4kW及以上微耕机 | 重庆合盛工业有限公司 | 微耕机 | 1WG5.3-135FC-ZC | 1、发动机：标定功率：5.3KW，标定转速：3000r/min；2、工作状态外形尺寸（长×宽×高）（mm）：1710×1360×970； 3、工作幅宽（mm）：1351；4、传动方式：发动机输出：直联，刀辊：齿轮传动；5、扶把调整幅度：水平方向（°）：100，垂直方向（°）：205；6、刀辊最大回转半径（mm）：179；7、旋耕刀型号：旱地刀；8、总安装刀数：38；9、主离合器：型式：摩擦片式，状态：常开。 | 730.00 | 5.3 | 非通用类 | 2023/12/31 | 重庆市
耕整地机械 | 耕地机械 | 微耕机 | 功率4kW及以上微耕机 | 重庆蛟马动力科技有限公司 | 微耕机 | 1WG4.0-65FQ-ZC | 配套功率：4.0 | 730.00 | 4 | 非通用类 | 2023/12/31 | 重庆市
耕整地机械 | 耕地机械 | 微耕机 | 功率4kW及以上微耕机 | 浙江绿力机械股份有限公司 | 微耕机 | 1WG5.4Q | 配套功率：5.4kW。 | 730.00 | 5.4 | 非通用类 | 2023/12/31 | 浙江省
耕整地机械 | 耕地机械 | 微耕机 | 功率4kW及以上微耕机 | 重庆汇田机械制造有限公司 | 微耕机 | 1WG5.3-135FC-ZC | 燃油种类：柴油；标定功率：5.3kw；标定转速：3000r/min | 730.00 | 5.3 | 非通用类 | 2022/12/31 | 重庆市
耕整地机械 | 耕地机械 | 微耕机 | 功率4kW及以上微耕机 | 重庆众耕机电设备制造有限公司 | 微耕机 | 1WG5.3-135FC-ZC | 配套发动机标定功率：5.3kW，柴油发动机 | 730.00 | 5.3 | 非通用类 | 2023/12/31 | 重庆市
耕整地机械 | 耕地机械 | 微耕机 | 功率4kW及以上微耕机 | 重庆蛟马动力科技有限公司 | 微耕机 | 1WG4.0-96FQ-ZC | 配套功率：4.0KW | 730.00 | 4 | 非通用类 | 2023/12/31 | 重庆市
耕整地机械 | 耕地机械 | 微耕机 | 功率4kW及以上微耕机 | 重庆华田浩犁机械有限责任公司 | 微耕机 | 1WG4.05-100FC-ZC | 配套发动机额定功率：4.05kw；配套发动标定转速：3600r/min。 | 730.00 | 4.05 | 非通用类 | 2019/12/31 | 重庆市
耕整地机械 | 耕地机械 | 微耕机 | 功率4kW及以上微耕机 | 重庆帝勒金驰通用机械股份有限公司 | 微耕机 | 1WG4.2-70FQ-ZC | 标定功率：4.2KW，汽油机 | 730.00 | 4.2 | 非通用类 | 2022/12/31 | 重庆市
耕整地机械 | 耕地机械 | 微耕机 | 功率4kW及以上微耕机 | 台州市洋晟机械有限公司 | 微耕机 | 1WG4.2Q-46 | 标定功率4.2KW,标定转速3600r/min | 730.00 | 4.2 | 非通用类 | 2023/12/31 | 浙江省
耕整地机械 | 耕地机械 | 微耕机 | 功率4kW及以上微耕机 | 重庆彪汉农业机械有限公司 | 微耕机 | 1WG4.0-60FQ-ZC | 配置参数：结构型式：步耕手扶式;外形尺寸1400×700×850mm、结构质量:44（kg）、传动方式:齿轮传动、连接方式：直联式、总安装刀数量18(把)、旋耕刀型号：防缠刀 | 730.00 | 4 | 非通用类 | 2022/12/31 | 重庆市
耕整地机械 | 耕地机械 | 微耕机 | 功率4kW及以上微耕机 | 重庆鑫源农机股份有限公司 | 微耕机 | 1WGQZ4.2-100A-1 | 配套功率4.2KW；标定转速：3600r/min；燃油种类：汽油 | 730.00 | 4.2 | 非通用类 | 2023/12/31 | 重庆市
耕整地机械 | 耕地机械 | 微耕机 | 功率4kW及以上微耕机 | 重庆蛟马动力科技有限公司 | 微耕机 | 1WG5.3-135FC-ZC | 配套功率：5.3KW | 730.00 | 5.3 | 非通用类 | 2023/12/31 | 重庆市
耕整地机械 | 耕地机械 | 微耕机 | 功率4kW及以上微耕机 | 重庆欣峰达工贸有限公司 | 微耕机 | 1WG4.0-95FQ-ZC | 配套发动机标定功率：4.0KW，标定转速：3600r/min，启动方式：手拉启动，燃油种类：汽油 | 730.00 | 4 | 非通用类 | 2022/03/31 | 重庆市
耕整地机械 | 耕地机械 | 微耕机 | 功率4kW及以上微耕机 | 重庆旺耕机械制造有限公司 | 微耕机 | 1WG4.0-95FQ-ZC | 配套功率：4.0KW | 730.00 | 4 | 非通用类 | 2021/12/31 | 重庆市
耕整地机械 | 耕地机械 | 微耕机 | 功率4kW及以上微耕机 | 重庆耀虎动力机械有限公司 | 微耕机 | 1WG6.3-135FC-ZC | 配套动力标定功率：6.3KW | 730.00 | 6.3 | 非通用类 | 2023/12/31 | 重庆市
耕整地机械 | 耕地机械 | 微耕机 | 功率4kW及以上微耕机 | 重庆财瑞机械有限公司 | 微耕机 | 1WG5.3-135FC-ZC | 配套功率：5.3KW | 730.00 | 5.3 | 非通用类 | 2023/12/31 | 重庆市
耕整地机械 | 耕地机械 | 微耕机 | 功率4kW及以上微耕机 | 威马农机股份有限公司 | 微耕机 | 1WG4.0-60FQ-ZC | 标定功率:4.0kW、标定转速:3600r/min、燃油种类:汽油 | 730.00 | 4 | 非通用类 | 2022/12/31 | 江西省
耕整地机械 | 耕地机械 | 微耕机 | 功率4kW及以上微耕机 | 潍坊沃富机械有限公司 | 微耕机 | 1WG4.0QB-96 | 配套发动机：功率4.0kW,170F/P汽油机 | 730.00 | 4 | 非通用类 | 2022/12/31 | 山东省
耕整地机械 | 耕地机械 | 微耕机 | 功率4kW及以上微耕机 | 南昌市八马机械制造有限公司 | 微耕机 | 1WG4.05 | 动力大小：4.05kW | 730.00 | 4.05 | 非通用类 | 2019/12/31 | 江西省
耕整地机械 | 耕地机械 | 微耕机 | 功率4kW及以上微耕机 | 重庆嘉木机械有限公司 | 微耕机 | 1WG6.3-135FC-Z | 标定功率6.3KW,标定转速3600r/mim，外形尺寸（长×宽×高）mm:1620×1360×1050,主离合器型式：摩擦片式。 | 730.00 | 6.3 | 非通用类 | 2023/12/31 | 重庆市
耕整地机械 | 耕地机械 | 微耕机 | 功率4kW及以上微耕机 | 重庆奥雄机械制造有限公司 | 微耕机 | 1WG4.2-100FQ-ZC | 标定功率：4.2kW、标定转速：3600 r/min、整机传动方式：前置式直联全齿传动、外形尺寸：1375mm×1000mm×950mm、工作幅宽：1000mm、主离合器：常开摩擦片式 | 730.00 | 4.2 | 非通用类 | 2021/12/31 | 重庆市
耕整地机械 | 耕地机械 | 微耕机 | 功率4kW及以上微耕机 | 重庆耕友机械有限责任公司 | 微耕机 | 1WG4.0-90FQ-ZC | 配套标定功率:4.0kW,标定转速3600r/min的汽油发动机；传动方式:齿轮传动；旋耕刀型号:防缠刀；刀辊总安装刀数:24；行走轮形式:胶轮；离合方式:摩擦片式；扶手是否可调:是；耕宽:90cm；耕深:≥10cm | 730.00 | 4 | 非通用类 | 2022/12/31 | 重庆市
耕整地机械 | 耕地机械 | 微耕机 | 功率4kW及以上微耕机 | 重庆财瑞机械有限公司 | 微耕机 | 1WG6.3-135FC-ZC | 配套功率：6.3KW | 730.00 | 6.3 | 非通用类 | 2023/12/31 | 重庆市
耕整地机械 | 耕地机械 | 微耕机 | 功率4kW及以上微耕机 | 重庆伟友动力机械有限公司 | 微耕机 | 1WG6.3-135FC-ZC | 配套发动机功率6.3KW | 730.00 | 6.3 | 非通用类 | 2019/12/31 | 重庆市
耕整地机械 | 耕地机械 | 微耕机 | 功率4kW及以上微耕机 | 重庆市冠腾机械有限公司 | 微耕机 | 1WG6.3-135FC-ZC | 配套功率：6.3kW柴油机 | 730.00 | 6.3 | 非通用类 | 2022/12/31 | 重庆市
耕整地机械 | 耕地机械 | 微耕机 | 功率4kW及以上微耕机 | 重庆奥雄机械制造有限公司 | 微耕机 | 1WG4.0-90FQ-DL | 标定功率：4.0kW、标定转速：3600 r/min、整机传动方式：皮带链条传动、外形尺寸：1530mm×910mm×890mm、工作幅宽：900mm、主离合器：常开张紧轮式 | 730.00 | 4 | 非通用类 | 2021/12/31 | 重庆市
耕整地机械 | 耕地机械 | 微耕机 | 功率4kW及以上微耕机 | 重庆卓格豪斯机械有限公司 | 微耕机 | 1WG4.3-87FQ-ZC | 发动机标定功率：4.3kW,燃油种类：汽油 | 730.00 | 4.3 | 非通用类 | 2023/12/31 | 重庆市
耕整地机械 | 耕地机械 | 微耕机 | 功率4kW及以上微耕机 | 重庆旺耕机械制造有限公司 | 微耕机 | 1WG4.0-100FQ-ZCA | 配套功率：4.0KW | 730.00 | 4 | 非通用类 | 2021/12/31 | 重庆市
耕整地机械 | 耕地机械 | 微耕机 | 功率4kW及以上微耕机 | 邱县骏马机械有限公司 | 微耕机 | 1WGQ-6.5-100A | 结构形式:前置式；外形尺寸:1400×100×1050mm；结构质量:123.5kg；配套发动机功率:6.5kW；发动机启动方式:手动；燃油种类:汽油；传动方式:齿轮；连接方式:直联；总安装刀数:16把；耕宽:1000mm。 | 730.00 | 6.5 | 非通用类 | 2020/12/31 | 河北省
耕整地机械 | 耕地机械 | 微耕机 | 功率4kW及以上微耕机 | 威马农机股份有限公司 | 微耕机 | 1WG4.0-96FQ-ZC | 标定功率:4.0kW、标定转速:3600r/min、燃油种类:汽油 | 730.00 | 4 | 非通用类 | 2022/12/31 | 江西省
耕整地机械 | 耕地机械 | 微耕机 | 功率4kW及以上微耕机 | 重庆市冠腾机械有限公司 | 微耕机 | 1WG5.3-135FC-ZC | 配套功率：5.3kW柴油机 | 730.00 | 5.3 | 非通用类 | 2022/12/31 | 重庆市
耕整地机械 | 耕地机械 | 微耕机 | 功率4kW及以上微耕机 | 重庆财瑞机械有限公司 | 微耕机 | 1WG4.1-100FC-ZC | 配套功率：4.1KW | 730.00 | 4.1 | 非通用类 | 2023/12/31 | 重庆市
耕整地机械 | 耕地机械 | 微耕机 | 功率4kW及以上微耕机 | 重庆群耕机械制造有限公司 | 微耕机 | 1WG5.3-120FC-Z | 配套发动机标定功率5.3KW; 配套发动机标定转速3000R/MIN；配套发动机起动方式：手拉起动；外形尺寸：1670MM×1210MM×1030MM；传动方式：齿轮传动；发动机输出直联式；主离合器型式：摩擦片式；主离合器型式：常开等。 | 730.00 | 5.3 | 非通用类 | 2023/12/31 | 重庆市
耕整地机械 | 耕地机械 | 微耕机 | 功率4kW及以上微耕机 | 重庆华田浩犁机械有限责任公司 | 微耕机 | 1WG6.3-135FC-ZC | 配套发动机标定功率：6.3KW；配套发动机标定转速：3600r/min。 | 730.00 | 6.3 | 非通用类 | 2019/12/31 | 重庆市
耕整地机械 | 耕地机械 | 微耕机 | 功率4kW及以上微耕机 | 重庆卓格豪斯机械有限公司 | 微耕机 | 1WG4.0-90FQ-ZCA | 发动机形式：汽油；标定功率（kW）：4.0 | 730.00 | 4 | 非通用类 | 2022/12/31 | 重庆市
耕整地机械 | 耕地机械 | 微耕机 | 功率4kW及以上微耕机 | 重庆舰帏机械有限公司 | 微耕机 | 1WG4.0-100FQ-ZC | 1、型号名称：1WG4.0-100FQ-ZC型微耕机。2、标定功率：4.0KW。3、标定转速：3600r/min。4、起动方式：反冲式手拉起动。5、燃油种类：汽油、6、工作状态外形尺寸（长*宽*高）:1580*1000*1120mm 。7、作业速度（m/s）：0.1～0.3、8、作业小时生产率:≥0.04h㎡/(h*m)、9、单位作业面积燃油消耗量:≤35kg/h㎡ 10、工作幅宽：1000mm、11、传动方式发动机输出：直联、12、传动方式刀辊：齿轮传动、13、扶把调整幅度：水平方向：0°，垂直方向：80°。14、刀辊设计转速：快档：125r/min、慢档：90r/min。15、刀辊最大回转半径：180mm。16、总安装刀数：24把。17、旋耕刀型号：旱地刀。18、主离合器型式：摩擦片式。19、主离合器状态：常开。 | 730.00 | 4 | 非通用类 | 2022/12/31 | 重庆市
耕整地机械 | 耕地机械 | 微耕机 | 功率4kW及以上微耕机 | 四川艾马仕科技有限公司 | 微耕机 | 1WG-5.5Q-C | 配套功率：5.5kW | 730.00 | 5.5 | 非通用类 | 2022/12/31 | 四川省
耕整地机械 | 耕地机械 | 微耕机 | 功率4kW及以上微耕机 | 浙江绿力机械股份有限公司 | 微耕机 | 1WG4.2Q | 配套功率：4.2kW。 | 730.00 | 4.2 | 非通用类 | 2023/12/31 | 浙江省
耕整地机械 | 耕地机械 | 微耕机 | 功率4kW及以上微耕机 | 重庆群耕机械制造有限公司 | 微耕机 | 1WG4.0-50FQ-ZC | 配套发动机标定功率4.0KW; 配套发动机标定转速3600R/MIN；配套发动机起动方式：回复式手拉起动；外形尺寸：1390MM×590MM×820MM；传动方式：齿轮传动；发动机输出直联式；主离合器型式：摩擦片式；主离合器型式：常开等。 | 730.00 | 4 | 非通用类 | 2023/12/31 | 重庆市
耕整地机械 | 耕地机械 | 微耕机 | 功率4kW及以上微耕机 | 重庆雄狮机械有限责任公司 | 微耕机 | 1WG6.3-135FC-ZCG | 标定功率：6.3KW； 燃油种类：柴油； 排放阶段：国三 | 730.00 | 6.3 | 非通用类 | 2022/12/31 | 重庆市
耕整地机械 | 耕地机械 | 微耕机 | 功率4kW及以上微耕机 | 重庆市冠腾机械有限公司 | 微耕机 | 1WG4.0-105FC-ZC | 配套功率：4.0kW柴油机 | 730.00 | 4 | 非通用类 | 2019/12/31 | 重庆市
耕整地机械 | 耕地机械 | 微耕机 | 功率4kW及以上微耕机 | 重庆科邦机械制造有限公司 | 微耕机 | 1WG4.0-95FQ-DL | 配套动力型号：170F/P汽油机；标定功率(kW)：4.0；标定转速（r/min）：3600；制造商：重庆科邦机械制造有限公司。 | 730.00 | 4 | 非通用类 | 2022/12/31 | 重庆市
耕整地机械 | 耕地机械 | 微耕机 | 功率4kW及以上微耕机 | 重庆市冠腾机械有限公司 | 微耕机 | 1WG4.0-70FQ-ZC | 配套功率：4.0kW汽油机 | 730.00 | 4 | 非通用类 | 2022/12/31 | 重庆市
耕整地机械 | 耕地机械 | 微耕机 | 功率4kW及以上微耕机 | 重庆奥雄机械制造有限公司 | 微耕机 | 1WG5.3-120FC-ZC | 柴油机，标定功率：5.3KW | 730.00 | 5.3 | 非通用类 | 2023/12/31 | 重庆市
耕整地机械 | 耕地机械 | 微耕机 | 功率4kW及以上微耕机 | 重庆伊格斯机械有限公司 | 微耕机 | 1WG5.3-135FC-ZC | 配套功率：5.3KW | 730.00 | 5.3 | 非通用类 | 2022/12/31 | 重庆市
耕整地机械 | 耕地机械 | 微耕机 | 功率4kW及以上微耕机 | 重庆鑫源农机股份有限公司 | 微耕机 | 1WGQZ4.2-100A-2 | 配套功率4.2KW；标定转速：3600r/min；燃油种类：汽油 | 730.00 | 4.2 | 非通用类 | 2023/12/31 | 重庆市
耕整地机械 | 耕地机械 | 微耕机 | 功率4kW及以上微耕机 | 重庆精耕机械制造有限公司 | 微耕机 | 1WG4.05-95FC-ZC | 配套功率：4.05KW | 730.00 | 4.05 | 非通用类 | 2020/12/31 | 重庆市
耕整地机械 | 耕地机械 | 微耕机 | 功率4kW及以上微耕机 | 重庆创天机械有限公司 | 微耕机 | 1WG4.0-85FQ-ZC | 配套发动机标定功率:4.0KW；标定转速:3600R/MIN；燃油种类:汽油；工作状态外形尺寸:1360×870×920MM；传动方式:发动机输出:直联,刀辊:齿轮传动； | 730.00 | 4 | 非通用类 | 2022/12/31 | 重庆市
耕整地机械 | 耕地机械 | 微耕机 | 功率4kW及以上微耕机 | 重庆嘉木机械有限公司 | 微耕机 | 1WG5.3-135FC-Z | 标定功率5.3KW,标定转速3000r/min，外形尺寸（长×宽××）mm：1620×1360×1050，主离合器型式：摩擦片式。 | 730.00 | 5.3 | 非通用类 | 2023/12/31 | 重庆市
耕整地机械 | 耕地机械 | 微耕机 | 功率4kW及以上微耕机 | 重庆创天机械有限公司 | 微耕机 | 1WG4.0-70FQ-ZC | 配套发动机标定功率:4.0KW；标定转速:3600R/MIN；燃油种类:汽油；工作状态外形尺寸:1460×700×850MM；传动方式:发动机输出:直联,刀辊:齿轮传动； | 730.00 | 4 | 非通用类 | 2022/12/31 | 重庆市
耕整地机械 | 耕地机械 | 微耕机 | 功率4kW及以上微耕机 | 重庆坚而美科技有限公司 | 微耕机 | 1WGFQZ4.0-60 | 配套动力功率：4.0kW | 730.00 | 4 | 非通用类 | 2022/12/31 | 重庆市
耕整地机械 | 耕地机械 | 微耕机 | 功率4kW及以上微耕机 | 重庆科业动力机械制造有限公司 | 微耕机 | 1WG5.5-105FQ-ZC | 配套发动机标定功率（KW）：5.5；配套发动机标定转速（r/min）：3600；配套发动机起动方式：回复式手拉起动；配套发动机燃油种类：汽油；工作状态外形尺寸（长*宽*高）（mm）：1760*1050*960； 作业速度（m/s）：0.1-0.3；作业小时生产率（hm2/(h.m)）：≥0.04；单位作业面积燃油消耗量（kg/hm2）：≤35；工作幅宽（mm）：1050；传动方式（发动机输出）：直联；传动方式（刀辊）：齿轮传动；扶把调整幅度（水平方向）：0°；调整幅度（垂直方向）：190°；刀辊设计转速（r/min）：快档：145；慢档：83；刀辊最大回转半径（mm）：180；刀辊总安装刀数：32；旋耕刀型号：旱地刀；主离合器型式：摩擦片式；主离合器状态：常开 | 730.00 | 5.5 | 非通用类 | 2022/12/31 | 重庆市
耕整地机械 | 耕地机械 | 微耕机 | 功率4kW及以上微耕机 | 重庆众耕机电设备制造有限公司 | 微耕机 | 1WG6.3-135FC-ZCG | 配套发动机标定功率：6.3kW，柴油发动机 | 730.00 | 6.3 | 非通用类 | 2023/12/31 | 重庆市
耕整地机械 | 耕地机械 | 微耕机 | 功率4kW及以上微耕机 | 重庆华田浩犁机械有限责任公司 | 微耕机 | 1WG4.0-60FQ-ZC | 配套发动机标定功率：4.0kW；配套发动机标定转速：3600r/min；配套发动机起动方式：手拉启动；配套发动机燃油种类：汽油。 | 730.00 | 4 | 非通用类 | 2022/12/31 | 重庆市
耕整地机械 | 耕地机械 | 微耕机 | 功率4kW及以上微耕机 | 重庆伊格斯机械有限公司 | 微耕机 | 1WG4.0-65FQ-ZC | 配套功率：4.0KW | 730.00 | 4 | 非通用类 | 2022/12/31 | 重庆市
耕整地机械 | 耕地机械 | 微耕机 | 功率4kW及以上微耕机 | 重庆伊格斯机械有限公司 | 微耕机 | 1WG4.0-100FQ-ZC | 配套功率：4.0KW | 730.00 | 4 | 非通用类 | 2022/12/31 | 重庆市
耕整地机械 | 耕地机械 | 微耕机 | 功率4kW及以上微耕机 | 重庆鑫源农机股份有限公司 | 微耕机 | 1WG6.2-135FC-ZC | 配套功率6.2KW；标定转速：3000r/min；燃油种类：柴油 | 730.00 | 6.2 | 非通用类 | 2023/12/31 | 重庆市
耕整地机械 | 耕地机械 | 微耕机 | 功率4kW及以上微耕机 | 重庆锦冈机械有限公司 | 微耕机 | 1WG4.0-100FQ-ZC | 1WG4.0-100FQ-ZC汽油微耕机，外形尺寸(长×宽×高)1590X1010X1000mm 配套发动机标定功率4.0 kW 刀辊转速快档：135r/min；慢档:95r/min 最大回转半径：180mm 工作幅宽：1000mm 标定转速：3600r/min 作业速度0.1~0.3m/s 单位作业面积燃油消耗量 kg/hm2 ≤35 旋耕刀型号：旱地刀 刀辊总安装刀数：24 | 730.00 | 4 | 非通用类 | 2022/12/31 | 重庆市
耕整地机械 | 耕地机械 | 微耕机 | 功率4kW及以上微耕机 | 重庆力宁机械制造有限公司 | 微耕机 | 1WG4.0-105FC-ZC | 额定功率：4.0kw,额定转速：3600r/min,传动方式：齿轮传动 | 730.00 | 4 | 非通用类 | 2019/12/31 | 重庆市
耕整地机械 | 耕地机械 | 微耕机 | 功率4kW及以上微耕机 | 重庆力宁机械制造有限公司 | 微耕机 | 1WG5.3-135FC-ZC | 标定功率：5.3kw，标定转速：3000r/min,燃油种类：柴油，作业速度：0.1~0.3m/s，工作幅宽：1350mm | 730.00 | 5.3 | 非通用类 | 2022/12/31 | 重庆市
耕整地机械 | 耕地机械 | 微耕机 | 功率4kW及以上微耕机 | 重庆田中科技集团有限公司 | 微耕机 | 1WG4.0-70FQ-ZC | 配置参数：结构型式：步耕手扶式;外形尺寸1400×750×950mm、结构质量:42（kg）、传动方式:齿轮传动、连接方式：直联式、总安装刀数量18(把)、旋耕刀型号：旱地刀 | 730.00 | 4 | 非通用类 | 2023/12/31 | 重庆市
耕整地机械 | 耕地机械 | 微耕机 | 功率4kW及以上微耕机 | 重庆科邦机械制造有限公司 | 微耕机 | 1WG4.0-95FQ-ZC | 配套动力型号：170F/P汽油机；标定功率(kW)：4.0；标定转速（r/min）：3600；制造商：重庆科邦机械制造有限公司。 | 730.00 | 4 | 非通用类 | 2022/12/31 | 重庆市
耕整地机械 | 耕地机械 | 微耕机 | 功率4kW及以上微耕机 | 重庆伊格斯机械有限公司 | 微耕机 | 1WG6.3-135FC-ZC | 配套功率6.3KW | 730.00 | 6.3 | 非通用类 | 2023/12/31 | 重庆市
耕整地机械 | 耕地机械 | 微耕机 | 功率4kW及以上微耕机 | 重庆创天机械有限公司 | 微耕机 | 1WG4.0-95FQ-DL | 发动机型号:170F/P汽油机；发动机最大功率:4.0kW；发动机标定转速r/min3600；外形尺寸:1600×960×940传动方式:链条传动连接方式:直联；刀辊转速r/min:快档:130；慢档:95；耕宽mm950；耕深mm≥100 | 730.00 | 4 | 非通用类 | 2022/12/31 | 重庆市
耕整地机械 | 耕地机械 | 微耕机 | 功率4kW及以上微耕机 | 重庆汇田机械制造有限公司 | 微耕机 | 1WG6.0-135FC-ZC | 燃油种类：柴油；标定功率6.0kw；标定转速：3600r/min | 730.00 | 6 | 非通用类 | 2022/12/31 | 重庆市
耕整地机械 | 耕地机械 | 微耕机 | 功率4kW及以上微耕机 | 重庆雄狮机械有限责任公司 | 微耕机 | 1WG5.3-135FC-ZC | 标定功率：5.3KW； 燃油种类：柴油； 排放阶段：国三 | 730.00 | 5.3 | 非通用类 | 2022/12/31 | 重庆市
耕整地机械 | 耕地机械 | 微耕机 | 功率4kW及以上微耕机 | 重庆鑫源农机股份有限公司 | 微耕机 | 1WG5.7-135FC-ZC | 配套功率5.7KW；标定转速：3000r/min；燃油种类：柴油 | 730.00 | 5.7 | 非通用类 | 2023/12/31 | 重庆市
耕整地机械 | 耕地机械 | 微耕机 | 功率4kW及以上微耕机 | 重庆华田浩犁机械有限责任公司 | 微耕机 | 1WG4.0-90FQ-ZL | 配套发动机标定功率：4.0kW；配套发动机标定转速：3600r/min；配套发动机起动方式：手拉起动；配套发动机燃油种类：汽油。 | 730.00 | 4 | 非通用类 | 2022/12/31 | 重庆市
耕整地机械 | 耕地机械 | 微耕机 | 功率4kW及以上微耕机 | 重庆精耕机械制造有限公司 | 微耕机 | 1WG4.0-95FQ-ZC | 配套功率：4.0kW | 730.00 | 4 | 非通用类 | 2019/12/31 | 重庆市
耕整地机械 | 耕地机械 | 微耕机 | 功率4kW及以上微耕机 | 重庆小耕王农机有限公司 | 微耕机 | 1WG4.0-100FQ-ZC | 传动方式（发动机输出）：直联 传动方式（刀辊）：齿轮传动 标定功率：4.0KW 标定转速（r/min）：3600 起动方式：手拉起动 燃油种类：汽油 工作状态外形尺寸长×宽×高（mm）：1650×1010×920 作业速度（m/s）：0.1~0.3 工作幅宽（mm）：1000 刀辊设计转速（r/min）：快档130，慢档100 总安装刀数：32把 旋耕刀型号：旱地刀 主离合器型式：摩擦片式 主离合器状态：常开 | 730.00 | 4 | 非通用类 | 2022/12/31 | 重庆市
耕整地机械 | 耕地机械 | 微耕机 | 功率4kW及以上微耕机 | 重庆财瑞机械有限公司 | 微耕机 | 1WG4.0-80FQ-DL | 配套功率：4.0KW | 730.00 | 4 | 非通用类 | 2022/12/31 | 重庆市
耕整地机械 | 耕地机械 | 微耕机 | 功率4kW及以上微耕机 | 重庆蛟马动力科技有限公司 | 微耕机 | 1WG6.3-135FC-ZC | 配套功率：6.3KW | 730.00 | 6.3 | 非通用类 | 2023/12/31 | 重庆市
耕整地机械 | 耕地机械 | 微耕机 | 功率4kW及以上微耕机 | 重庆雄狮机械有限责任公司 | 微耕机 | 1WG6.3-135FC-ZC | 标定功率：6.3KW； 燃油种类：柴油； 排放阶段：国三 | 730.00 | 6.3 | 非通用类 | 2022/12/31 | 重庆市
耕整地机械 | 耕地机械 | 微耕机 | 功率4kW及以上微耕机 | 重庆展雄机械制造有限公司 | 微耕机 | 1WG4.0-100FQ-ZC | 配套功率：4.0KW | 730.00 | 4 | 非通用类 | 2022/12/31 | 重庆市
耕整地机械 | 耕地机械 | 微耕机 | 功率4kW及以上微耕机 | 重庆群耕机械制造有限公司 | 微耕机 | 1WG4.05-100FC-ZC | 配套发动机型号名称：CP173F风冷汽油机；配套发动机标定功率4.05KW; 配套发动机标定转速3600R/MIN；外形尺寸：1530MM×1000MM×920MM；结构质量80KG；传动方式：锥齿传动；连接方式：直联；主离合器型式：摩擦片式（常开）等。 | 730.00 | 4.05 | 非通用类 | 2019/12/31 | 重庆市
耕整地机械 | 耕地机械 | 微耕机 | 功率4kW及以上微耕机 | 重庆耀虎动力机械有限公司 | 微耕机 | 1WG4.0-96FQ-ZC | 配套动力标定功率：4.0KW | 730.00 | 4 | 非通用类 | 2022/12/31 | 重庆市
耕整地机械 | 耕地机械 | 微耕机 | 功率4kW及以上微耕机 | 重庆创天机械有限公司 | 微耕机 | 1WG4.0-100FQ-ZC | 发动机型号:170F/P汽油机；发动机额定功率:4.0kW；发动机标定转速r/min3600；外形尺寸:1600×1000×970mm传动方式:齿轮传动连接方式:直联；刀辊转速r/min:快档:135；慢档:90；耕宽mm1000；耕深mm≥100 | 730.00 | 4 | 非通用类 | 2022/12/31 | 重庆市
耕整地机械 | 耕地机械 | 微耕机 | 功率4kW及以上微耕机 | 重庆鑫源农机股份有限公司 | 微耕机 | 1WG6.3-135FC-ZC | 配套功率6.3KW；标定转速：3600r/min；燃油种类：柴油 | 730.00 | 6.3 | 非通用类 | 2023/12/31 | 重庆市
耕整地机械 | 耕地机械 | 微耕机 | 功率4kW及以上微耕机 | 重庆耀虎动力机械有限公司 | 微耕机 | 1WG4.0-65FQ-ZC | 配套动力标定功率：4.0KW | 730.00 | 4 | 非通用类 | 2022/12/31 | 重庆市
耕整地机械 | 耕地机械 | 微耕机 | 功率4kW及以上微耕机 | 重庆彪汉农业机械有限公司 | 微耕机 | 1WG4.0-100FQ-ZC | 配置参数：结构型式：手持式;外形尺寸1540×1010×960mm、结构质量:65（kg）、传动方式:齿轮传动、连接方式：直联式、耕宽100(cm)、总安装刀数量24(把)、旋耕刀型号：防缠刀 | 730.00 | 4 | 非通用类 | 2022/12/31 | 重庆市
耕整地机械 | 耕地机械 | 微耕机 | 功率4kW及以上微耕机 | 重庆财瑞机械有限公司 | 微耕机 | 1WG4.0-67FQ-ZC | 配套功率：4.0KW | 730.00 | 4 | 非通用类 | 2022/12/31 | 重庆市
耕整地机械 | 耕地机械 | 微耕机 | 功率4kW及以上微耕机 | 重庆力宁机械制造有限公司 | 微耕机 | 1WG4.0-95FQ-ZC | 标定功率：4.0kw，标定转速：3600r/min,燃油种类：汽油，起动方式：手拉回复式反冲起动，工作幅宽：950mm | 730.00 | 4 | 非通用类 | 2022/12/31 | 重庆市
种植施肥机械 | 播种机械 | 免耕播种机 | 12-18行免耕条播机 | 江苏神农农业装备有限公司 | 旋耕施肥播种机 | 2BFG-14(8)(200) | 耕幅：200CM，播种行数：14行 | 3600.00 |  | 通用类 | 2020/12/31 | 江苏省
种植施肥机械 | 播种机械 | 免耕播种机 | 12-18行免耕条播机 | 江苏神农农业装备有限公司 | 旋耕施肥播种机 | 2BFG-15(8)(230) | 耕幅：230CM，播种行数：15行 | 3600.00 |  | 通用类 | 2022/12/31 | 江苏省
种植施肥机械 | 播种机械 | 水稻直播机 | 8行及以上水稻(水旱)直播机 | 滁州禾田农业机械有限公司 | 水稻穴直播机 | 2BD-12A(HTD1220) | 型号名称：2BD-12A(HTD1220)型水稻穴直播机；结构型式：悬挂式；工作状态外形尺寸：960×2680×830mm；播种行数：12行；播种行距：200(中间一行300）mm；排种器型式：型孔滑动式；排种器数量：12个；种箱容积：120L(10L/个)；排种量调节方式：手动；传动机构型式：链轮+轴传动；穴距调节机构型式：手动档位调节；开沟器数量：12(播种沟)、13(排水沟)。 | 2200.00 |  | 非通用类 | 2022/12/31 | 江西省
种植施肥机械 | 播种机械 | 水稻直播机 | 8行及以上水稻(水旱)直播机 | 台州市立锦农机有限公司 | 水稻直播机 | 2BDF-1025 | 结构型式：悬挂式； 外形尺寸（长×宽×高）（mm）：930×2430×630； 播种行数：10行； 播种行距（mm）：250； 排种器形式：型孔可调试； 排种器数量：10个； 种箱容积（L）：70； 排种量调节方式：螺纹旋转； 传动机构型式：电机控制驱动； 穴距调节机构型式：同步仪器调节； 穴距调节档位数量：8个； 开沟器数量：9个； 变数方式：无极变速； | 2200.00 | 0 | 非通用类 | 2023/12/31 | 浙江省
种植施肥机械 | 播种机械 | 水稻直播机 | 8行及以上水稻(水旱)直播机 | 台州市立锦农机有限公司 | 水稻直播机 | 2BDF-1020 | 结构型式：悬挂式； 外形尺寸（长×宽×高）（mm）：1090×2080×638； 播种行数：10行； 播种行距（mm）：200； 排种器形式：型孔可调试； 排种器数量：10个； 种箱容积（L）：70； 排种量调节方式：螺纹旋转； 传动机构型式：电机控制驱动； 穴距调节机构型式：同步仪器调节； 穴距调节档位数量：8个； 开沟器数量：10个； 变数方式：无极变速； | 2200.00 | 0 | 非通用类 | 2023/12/31 | 浙江省
种植施肥机械 | 播种机械 | 水稻直播机 | 8行及以上水稻(水旱)直播机 | 久保田农业机械（苏州）有限公司 | 水稻直播机 | 2BD-10(DS-10C25) | 播种行数：10行；不带动力 | 2200.00 | 0 | 非通用类 | 2023/12/31 | 江苏省
种植施肥机械 | 播种机械 | 水稻直播机 | 8行及以上水稻(水旱)直播机 | 滁州禾田农业机械有限公司 | 水稻穴直播机 | 2BD-10A(HTD1025) | 型号名称：2BD-10A(HTD1025)水稻穴直播机；结构型式：悬挂式；工作状态外形尺寸：960×2680×830mm；播种行数：10行；播种行距：250(中间一行300）mm；排种器型式：型孔滑动式；排种器数量：10个；种箱容积：100L(10L/个)；排种量调节方式：手动；传动机构型式：链轮+轴传动；穴距调节机构型式：手动档位调节；开沟器数量：10(播种沟)、11(排水沟)。 | 2200.00 | 0 | 非通用类 | 2022/12/31 | 江西省
种植施肥机械 | 播种机械 | 水稻直播机 | 8行及以上水稻(水旱)直播机 | 台州市立锦农机有限公司 | 水稻直播机 | 2BD-825 | 结构型式：悬挂式； 外形尺寸（长×宽×高）（mm）：820×1938×620； 播种行数：8行； 播种行距（mm）：250； 排种器形式：型孔可调试； 排种器数量：8个； 种箱容积（L）：56； 排种量调节方式：螺纹旋转； 传动机构型式：电机控制驱动； 穴距调节机构型式：同步仪器调节； 穴距调节档位数量：8个； 开沟器数量：8个； 变数方式：无极变速； | 2200.00 | 0 | 非通用类 | 2023/12/31 | 浙江省
种植施肥机械 | 播种机械 | 水稻直播机 | 8行及以上,自走四轮乘坐式水稻(水旱)直播机 | 滁州禾田农业机械有限公司 | 自走式水稻穴直播机 | 2BDZ-12A(HTZ1220) | 型号名称：2BDZ-12A(HTZ1220)型自走式水稻穴直播机；结构型式：自走式；配套发动机（自走式）标定功率：14.7kW；配套发动机（自走式）标定转速：3600r/min；配套发动机（自走式）燃油种类：柴油；工作状态外形尺寸：3200×2660×2340mm；播种行数：12行；播种行距：200(中间一行300）mm；排种器型式：型孔滑动式；排种器数量：12个；种箱容积：120L（10L/个）；排种量调节方式：手动；传动机构型式：动力输出轴+链轮+轴传动；穴距调节机构型式：手动档位调节；穴距调节档位数量：6个；开沟器数量：12（播种沟）、13（排水沟）；行走轮变速方式：液压无级变速；行走轮前轮结构型式：实心轮胎；行走轮前轮直径：Φ650mm；行走轮后轮结构型式：橡胶凸耳轮；行走轮后轮直径：Φ950mm。 | 8800.00 | 14.7 | 非通用类 | 2022/12/31 | 江西省
种植施肥机械 | 播种机械 | 水稻直播机 | 8行及以上,自走四轮乘坐式水稻(水旱)直播机 | 滁州禾田农业机械有限公司 | 自走式水稻穴直播机 | 2BDZ-10A(HTZ1025) | 型号名称：2BDZ-10A(HTZ1025)型自走式水稻穴直播机；结构型式：自走式；配套发动机（自走式）标定功率：14.7kW；配套发动机（自走式）标定转速：3600r/min；配套发动机（自走式）燃油种类：柴油；工作状态外形尺寸：3200×2680×2340mm；播种行数：10行；播种行距：250(中间一行300）mm；排种器型式：型孔滑动式；排种器数量：10个；种箱容积：100L（10L/个）；排种量调节方式：手动；传动机构型式：动力输出轴+链轮+轴传动；穴距调节机构型式：手动档位调节；穴距调节档位数量：6个；开沟器数量：10（播种沟）、11（排水沟）；行走轮变速方式：液压无级变速；行走轮前轮结构型式：实心轮胎；行走轮前轮直径：Φ650mm；行走轮后轮结构型式：橡胶凸耳轮；行走轮后轮直径：Φ950mm。 | 8800.00 | 14.7 | 非通用类 | 2022/12/31 | 江西省
种植施肥机械 | 播种机械 | 水稻直播机 | 8行及以上,自走四轮乘坐式水稻(水旱)直播机 | 台州市立锦农机有限公司 | 水稻直播机 | 2BDFZ-1025 | 结构型式：自走式； 配套发动机功率（kW）：15.7； 标定转速（r/min）：3600； 燃油种类：汽油； 外形尺寸（长×宽×高）（mm）：3360×2430×1670； 播种行数：10行； 播种行距（mm）：250； 排种器形式：型孔可调试； 排种器数量：10个； 种箱容积（L）：70； 排种量调节方式：螺纹旋转； 传动机构型式：电机控制驱动； 穴距调节机构型式：同步仪器调节； 穴距调节档位数量：8个； 开沟器数量：9个； 变数方式：无极变速； 行走轮前轮结构型式：实心轮胎； 行走轮前轮直径（mm）：Ф650； 行走轮后轮机构型式：橡胶凸耳轮； 行走轮后轮直径（mm）：Ф900； | 8800.00 | 15.7 | 非通用类 | 2023/12/31 | 浙江省
种植施肥机械 | 育苗机械设备 | 秧盘播种成套设备(含床土处理) | 生产率500(盘/h)及以上秧盘播种成套设备 | 台州市立锦农机有限公司 | 水稻秧盘育秧播种机 | 2BX-1000 | 结构特点：流水线式；外形尺寸（长*宽*高）（mm）：8480*530*1150；铺土器形式：斗式；铺土箱容积（L）：52；排种器形式：外槽轮；播种箱容积（L）：32；播种量调节档位数量2个；覆土箱形式：斗式；覆土箱容积（L）：52；覆土平整方式：旋转刷取角装置；淋水器形式：喷淋式；输送传动形式：链条传动；总动力（w)：320；作业流程：铺土、镇压、淋水、播种、覆土；生产率（盘/h）：≥1000；总动力（w）：320 | 3740.00 |  | 非通用类 | 2022/12/31 | 浙江省
种植施肥机械 | 育苗机械设备 | 秧盘播种成套设备(含床土处理) | 生产率500(盘/h)及以上秧盘播种成套设备 | 井关农机(常州)有限公司 | 育秧播种机 | 2BZP-580A(THK-3017KC) | 播种效率:550盘/h；含铺底土、播种、洒水、覆土功能； | 3740.00 | 0 | 非通用类 | 2020/12/31 | 江苏省
种植施肥机械 | 栽植机械 | 水稻插秧机 | 4行手扶步进式水稻插秧机 | 江苏东洋机械有限公司 | 手扶式插秧机 | 2ZS-4B(PS48) | 手扶步进式；作业行数（行）：4 | 4340.00 | 2.6 | 通用类 | 2022/12/31 | 江苏省
种植施肥机械 | 栽植机械 | 水稻插秧机 | 4行手扶步进式水稻插秧机 | 江苏国善美农业机械有限公司 | 手扶步进式水稻插秧机 | 2ZS-4A | 型号名称：2ZS-4A、结构型式：手扶步进式、工作行数：4行、行距：300mm | 4340.00 | 3.3 | 通用类 | 2022/12/31 | 江苏省
种植施肥机械 | 栽植机械 | 水稻插秧机 | 6行及以上手扶步进式水稻插秧机 | 苏州久富农业机械有限公司 | 手扶步进式插秧机 | 2ZS-625(F625) | 结构型式：手扶步进式，功率3.3kw，工作行数：6行，行距：250（中间300）mm，变速方式：油门 | 4400.00 | 3.3 | 通用类 | 2022/12/31 | 江苏省
种植施肥机械 | 栽植机械 | 水稻插秧机 | 6行及以上手扶步进式水稻插秧机 | 山东帅克机械制造股份有限公司 | 手扶式插秧机 | 2ZS-6G | 型式：手扶步进式；工作行数：六行 | 4400.00 | 3.3 | 通用类 | 2022/12/31 | 山东省
种植施肥机械 | 栽植机械 | 水稻插秧机 | 4行四轮乘坐式水稻插秧机 | 浙江星莱和农业装备有限公司 | 乘坐式水稻插秧机 | 2ZG-4Q | 结构型式：四轮乘坐式，配套发动机额定功率：4.2KW，额定转速：3600（R/MIN），工作状态外形尺寸（长×宽×高）：2270×1580×1200（MM），工作行数：4行，行距：300MM，穴距：140、160、180、200（MM）,插植/栽植臂型式：曲柄摇杆强制式插秧 | 16800.00 | 4.2 | 通用类 | 2023/12/31 | 浙江省
种植施肥机械 | 栽植机械 | 水稻插秧机 | 6-7行四轮乘坐式水稻插秧机 | 大同农机（安徽）有限公司 | 高速乘坐式插秧机 | 2ZG-6D(ERP60D) | 型号：2ZG-6C(ERP60D)型高速乘坐式插秧机，结构型式：高速乘坐式，配套发动机生产企业：大同工业株式会，型号规格:3C100LWS-C1，标定功率:16.4kw，标定转速:2800r/min，工作状态外形尺寸(mm)：长3260×宽2200×高2345，作业速度：0-1.7m/s，作业小时生产率：0.2-0.57h㎡/h，单位作业量燃油消耗量：3.0-6.7kg/h㎡，工作行数：6行；行距：300mm，穴距调节机构形式：手动档位调节，穴距调节档位数量：6个，穴距（mm）：100、120、140、160、190、220，插秧深度：10-44mm；移距（mm):11、14、16，取秧深度：8-17mm，插秧频率（株/分）：216-435，变速方式：液压无级变速，行走前轮结构形式：实心轮胎，前轮直径：650mm，后轮结构型式：橡胶凸耳轮，后轮直径：950mm，平衡机构形式：电子液压式，插植臂形式：旋转式。 | 29200.00 | 16.4 | 通用类 | 2022/12/31 | 安徽省
种植施肥机械 | 栽植机械 | 水稻插秧机 | 6-7行四轮乘坐式水稻插秧机 | 山东帅克机械制造股份有限公司 | 乘坐式高速插秧机 | 2ZG-6G | 型式：四轮乘坐式；工作行数;六行 | 29200.00 | 18.5 | 通用类 | 2021/12/31 | 山东省
种植施肥机械 | 栽植机械 | 水稻插秧机 | 6-7行四轮乘坐式水稻插秧机 | 山东帅克机械制造股份有限公司 | 乘坐式高速插秧机 | 2ZG-6L | 型式：四轮乘坐式；工作行数：六行 | 29200.00 | 18.5 | 通用类 | 2021/12/31 | 山东省
种植施肥机械 | 栽植机械 | 水稻插秧机 | 6-7行四轮乘坐式水稻插秧机 | 大同农机（安徽）有限公司 | 高速乘坐式插秧机 | 2ZG-6C(ERP60) | 型号：2ZG-6C(ERP60)型高速乘坐式插秧机，结构型式：高速乘坐式，配套发动机生产企业：川崎重工业株式会社，型号规格:FD620D，标定功率:10.6kw，标定转速:3600r/min，工作状态外形尺寸(mm)：长3235×宽2200×高2320，作业速度：0-1.6m/s，作业小时生产率：0.2-0.5h㎡/h，单位作业量燃油消耗量：4.0-7.6kg/h㎡，工作行数：6行；行距：300mm，穴距调节机构形式：手动档位调节，穴距调节档位数量：6个，穴距（mm）：100、120、140、160、190、220，插秧深度：10-44mm；移距（mm):11、14、16，取秧深度：8-17mm,插秧频率（株/分）：228-460，变速方式：液压无级变速，行走前轮结构形式：实心轮胎，前轮直径：650mm，后轮结构型式：橡胶凸耳轮，后轮直径：900mm，平衡机构形式：电子液压式，插植臂形式：旋转式。 | 29200.00 | 10.6 | 通用类 | 2022/12/31 | 安徽省
种植施肥机械 | 栽植机械 | 水稻插秧机 | 6-7行四轮乘坐式水稻插秧机 | 山东帅克机械制造股份有限公司 | 乘坐式高速插秧机 | 2ZG-6D | 型式：四轮乘坐式；工作行数：六行 | 29200.00 | 14.7 | 通用类 | 2021/12/31 | 山东省
种植施肥机械 | 栽植机械 | 水稻插秧机 | 6-7行四轮乘坐式水稻插秧机 | 江苏东洋机械有限公司 | 乘坐式高速插秧机 | 2ZGQ-6BE(TP60E) | 四轮乘坐式；作业行数（行）：6 | 29200.00 | 12.8 | 通用类 | 2022/12/31 | 江苏省
种植施肥机械 | 栽植机械 | 水稻插秧机 | 6-7行四轮乘坐式水稻插秧机 | 浙江博源农机有限公司 | 水稻高速插秧机 | 2ZG-6A | 高速乘坐式；工作行数：6行 | 29200.00 | 13.6 | 通用类 | 2022/12/31 | 浙江省
种植施肥机械 | 栽植机械 | 水稻插秧机 | 6-7行四轮乘坐式水稻插秧机 | 山东帅克机械制造股份有限公司 | 乘坐式高速插秧机 | 2ZG-6K | 型式;四轮乘坐式；工作行数：六行 | 29200.00 | 18 | 通用类 | 2022/12/31 | 山东省
种植施肥机械 | 栽植机械 | 水稻插秧机 | 8行及以上四轮乘坐式水稻插秧机 | 浙江锦禾农业科技有限公司 | 高速插秧机 | 2ZG-8A2D | 结构型式：高速乘坐式；工作行数：8行 | 38600.00 | 21 | 通用类 | 2023/12/31 | 浙江省
种植施肥机械 | 栽植机械 | 水稻插秧机 | 8行及以上四轮乘坐式水稻插秧机 | 苏州久富农业机械有限公司 | 乘坐式高速插秧机 | 2ZG-8D(G825) | 结构型式：高速乘坐式,功率17.1kw,工作行数：8行,行距：250mm,变速方式：HST无极变速 | 38600.00 | 17.1 | 通用类 | 2022/12/31 | 江苏省
种植施肥机械 | 栽植机械 | 水稻插秧机 | 8行及以上四轮乘坐式水稻插秧机 | 浙江锦禾农业科技有限公司 | 高速插秧机 | 2ZG-8KZD | 结构型式：高速乘坐式；工作行数：8行 | 38600.00 | 21 | 通用类 | 2023/12/31 | 浙江省
种植施肥机械 | 施肥机械 | 施肥机(含水稻侧深施肥装置) | 6行及以上与乘坐式水稻插秧机配套的同步侧深施肥机 | 江苏东洋机械有限公司 | 侧深施肥机 | 2FC-8 | 行数:8行；定位、定量深施,与乘坐式水稻插秧机配套同步作业；配置插秧施肥同步控制装置、施肥量调节装置 | 6890.00 | 0 | 非通用类 | 2022/12/31 | 江苏省
种植施肥机械 | 施肥机械 | 施肥机(含水稻侧深施肥装置) | 6行及以上与乘坐式水稻插秧机配套的同步侧深施肥机 | 久保田农业机械（苏州）有限公司 | 侧深施肥机 | 2FH-2(FSPV8C25) | 行数:8行；定位、定量深施,与乘坐式水稻插秧机配套同步作业；配置插秧施肥同步控制装置、施肥量调节装置 | 6890.00 | 0 | 非通用类 | 2023/12/31 | 江苏省
种植施肥机械 | 施肥机械 | 施肥机(含水稻侧深施肥装置) | 6行及以上与乘坐式水稻插秧机配套的同步侧深施肥机 | 江苏东洋机械有限公司 | 侧深施肥机 | 2FC-6 | 行数:6行,定位、定量深施,与乘坐式水稻插秧机配套同步作业；配置插秧施肥同步控制装置、施肥量调节装置 | 6890.00 | 0 | 非通用类 | 2022/12/31 | 江苏省
种植施肥机械 | 施肥机械 | 施肥机(含水稻侧深施肥装置) | 6行及以上与乘坐式水稻插秧机配套的同步侧深施肥机 | 洋马农机（中国）有限公司 | 侧深施肥机 | 2FC-8 | 行数:8行，定位、定量深施，与高速插秧机配套同步作业。配置强制施肥装置、漏施堵塞报警装置、插秧施肥同步控制装置、施肥量调节装置 | 6890.00 |  | 非通用类 | 2022/12/31 | 江苏省
田间管理机械 | 中耕机械 | 培土机 | 配套动力功率≥3.5kW的培土机 | 福建永顺机械有限公司 | (开沟)培土机 | YS-3PTK-5.5Q | 1.外廓尺寸（长×宽×高）：2000×660×1070mm 2.结构质量：≤150kg 3.犁刀工作宽度：275±5mm 4.犁刀数量：10把 5.犁刀工作转速：400~500r/min 6.培土厚度：≥2cm 7.培土高度：≥35cm 8.培土幅度：≥120cm 9、开沟深度：≥15cm 10、开沟沟深稳定性≥85% 11、开沟宽度≥25cm 12、沟底横向平整度≤2 13、纯工作小时生产率≥500m/h 14、燃油消耗率≤4g/m | 730.00 | 5.5 | 非通用类 | 2022/12/31 | 福建省
田间管理机械 | 中耕机械 | 田园管理机 | 功率4kW及以上田园管理机 | 潍坊三山机械有限公司 | 田园管理机 | 3TG-4Q | 结构型式:双轮驱动式；外形尺寸（长×宽×高）:1880×510×1125mm；结构质量:106kg；连接方式:直联；工作幅宽:开沟14.5cm、培土16cm；开沟深度:10-20cm；培土高度:15-30cm；主传动方式:三角皮带 | 730.00 | 4 | 非通用类 | 2021/12/31 | 山东省
田间管理机械 | 中耕机械 | 田园管理机 | 功率4kW及以上田园管理机 | 重庆华田浩犁机械有限责任公司 | 田园管理机 | 3TG-4Q | 配套功率：4.1KW；配套动力型号：G200FA风冷汽油机；标定转速：3600r/min；发动机启动方式：手拉启动。 | 730.00 | 4.1 | 非通用类 | 2020/12/31 | 重庆市
田间管理机械 | 中耕机械 | 田园管理机 | 功率4kW及以上田园管理机 | 日照市德福机械制造有限公司 | 田园管理机 | 3TG-4QS | 型号名称：3TG-4QS型田园管理机；主机：工作状态外形尺寸：（长X宽X高）1400X750X950mm（锄草）1400X750X950mm（开沟）；扶把水平调整范围：270°；扶把上下调整范围：45°；发动机输出传动方式：皮带传动；主离合器型式：张紧式；主离合器状态：常开；配套动力：标定功率：4.0Kw；额定转速：3600r/min；配套锄草装置：锄草装置型式：锄草轮；锄草装置数量：2；传动方式：链传动；连接方式：直联；配套开沟装置：开沟器型式：旋刀式；传动方式：链传动；连接方式：直联； | 730.00 | 4 | 非通用类 | 2022/12/31 | 山东省
田间管理机械 | 中耕机械 | 田园管理机 | 功率4kW及以上田园管理机 | 威马农机股份有限公司 | 田园管理机 | 3TG-4Q | 标定功率:4.0kW、标定转速:1800r/min、燃油种类:汽油 | 730.00 | 4 | 非通用类 | 2022/12/31 | 江西省
田间管理机械 | 中耕机械 | 田园管理机 | 功率4kW及以上田园管理机 | 重庆小耕王农机有限公司 | 田园管理机 | 3TG-4Q | 结构型式：双轮驱动式 发动机输出传动方式：皮带传动 配套动力：单缸四冲程 OHV 标定功率：4.0KW 起动方式：手拉起动 燃油种类：汽油 工作状态外形尺寸长×宽×高（mm）：1600×645×970 主离合器型式：张紧轮式 配套开沟器：刀片式开沟 传动方式：链条传动 培土：刀片式 传动方式：链条传动 | 730.00 | 4 | 非通用类 | 2022/12/31 | 重庆市
田间管理机械 | 中耕机械 | 田园管理机 | 功率4kW及以上田园管理机 | 潍坊沃富机械有限公司 | 田园管理机 | 3TGQ-4.5 | 配套发动机功率：4.5kW,177F/P汽油机 | 730.00 | 4.5 | 非通用类 | 2022/12/31 | 山东省
田间管理机械 | 中耕机械 | 田园管理机 | 功率4kW及以上田园管理机 | 邱县骏马机械有限公司 | 田园管理机 | 3TGQ-4C | 外形尺寸:1400mmX580mmX950mm；传动方式:直联；配套功率:4.2kW；额定转速：3600r/min；启动方式:手拉；燃油种类：汽油。锄草装置型式:铲式；锄草装置数量:2个；开沟器型式:铲式；排肥器型式:轮式；施肥行数:2行；施肥开沟器型式:铲式。 | 730.00 | 4.2 | 非通用类 | 2021/12/31 | 河北省
田间管理机械 | 中耕机械 | 田园管理机 | 功率4kW及以上田园管理机 | 莱州市凯鑫机械有限公司 | 田园管理机 | 3TGQ-4.0B | 1主机 型号外形：3TGQ-4.0B田园管理机 工作状态/外形尺寸（长*宽*高）：1800*900*960（锄草）1800*550*960（开沟） 扶把水平调整范围：270°扶把上下调整范围：40° 发动机输出传动方式：齿轮传动 主离合器型式：摩擦片式 主离合器状态：常开 行走轮型式：胶轮 作业时驱动轮形式：铁轮 2配套动力：生产企业：重庆蛟马动力科技有限公司 型号名称：JM170F/P汽油机 结构形式：单缸风冷四冲程 标定功率kw：4.0 额定转速r/min:3600 起动方式：回弹式绳索启动 燃油种类：汽油 3配套锄草装置 锄草装置型式：刀轮式 除草装备数量：2 传动方式：轴传动：连接方式：直联 锄草工作幅宽cm：80 锄草作业速度km/h：1.4~1.6 锄草深度cm：2~4 配套开沟器 开沟器型式：旋刀式 传动方式：轴传动 连接方式：直联 开沟工作幅宽cm：38 开沟工作速度km/h：1.4~1.6 开沟深度cm：≥10 | 730.00 | 4 | 非通用类 | 2022/12/31 | 山东省
田间管理机械 | 中耕机械 | 田园管理机 | 功率4kW及以上田园管理机 | 日照市德福机械制造有限公司 | 田园管理机 | 3TG-4Q(Z) | 型号名称：3TG-4Q(Z)型田园管理机；主机：工作状态外形尺寸：（长X宽X高）1600X750X950mm（锄草）1600X750X950mm（培土）；扶把水平调整范围：90°；扶把上下调整范围：50°；发动机输出传动方式：轴传动；主离合器型式：摩擦片式；主离合器状态：常开；配套动力：标定功率：4.0Kw；额定转速：3600r/min；配套锄草装置：锄草装置型式：锄草轮；锄草装置数量：2；传动方式：链传动；连接方式：直联；配套培土装置：培土器型式：旋刀式；传动方式：链传动；连接方式：直联； | 730.00 | 4 | 非通用类 | 2022/12/31 | 山东省
田间管理机械 | 中耕机械 | 田园管理机 | 功率4kW及以上田园管理机 | 重庆卓格豪斯机械有限公司 | 田园管理机 | 3TGQ-4 | 发动机形式：汽油；标定功率（kW）：4.2 | 730.00 | 4.2 | 非通用类 | 2022/12/31 | 重庆市
田间管理机械 | 中耕机械 | 田园管理机 | 功率4kW及以上田园管理机 | 威马农机股份有限公司 | 田园管理机 | 3TGQ-4A | 标定功率:4.0kW、标定转速:3600r/min、燃油种类:汽油 | 730.00 | 4 | 非通用类 | 2022/12/31 | 江西省
田间管理机械 | 中耕机械 | 田园管理机 | 功率4kW及以上田园管理机 | 重庆伊格斯机械有限公司 | 田园管理机 | 3TGQ-4.5 | 配套功率：4.5KW | 730.00 | 4.5 | 非通用类 | 2022/12/31 | 重庆市
田间管理机械 | 中耕机械 | 田园管理机 | 功率4kW及以上田园管理机 | 重庆美澳机械制造有限公司 | 田园管理机 | 3TGQ-4A | 1.标定功率:4.0KW； 2.燃油种类：汽油； 3.额定转速:3800r/min； 4.外形尺寸(长×宽×高):1520×600×890mm；5.开沟深度≥10cm；6.锄草深度≥0.5cm | 730.00 | 4 | 非通用类 | 2022/12/31 | 重庆市
田间管理机械 | 中耕机械 | 田园管理机 | 功率4kW及以上田园管理机 | 潍坊沃富机械有限公司 | 田园管理机 | 3TGQ-4C | 配套发动机功率：4.0kW,170F/P汽油机 | 730.00 | 4 | 非通用类 | 2022/12/31 | 山东省
田间管理机械 | 中耕机械 | 田园管理机 | 功率4kW及以上田园管理机 | 莱州市凯鑫机械有限公司 | 田园管理机 | 3TGQ-4.0A | 1主机 工作状态/外形尺寸(长*宽*高）mm：1600*550*980（锄草）1600*810*980（开沟） 扶把上下调整范围：45° 发动机输出传动方式：三角皮带传动 主离合器型式：涨紧轮式 主离合器状态：常开 行走轮型式：胶轮 作业是驱动轮形式：胶轮 2配套动力 生产企业：重启蛟马动力科技有限公司 型号名称：JM170F/P汽油机 结构形式：单缸风冷四冲程 标定功率kw：4.0 额定功率r/min:3600 起动方式：回弹式绳索起动 燃油种类：汽油 3配套锄草装置：锄草装置型式：旋刀+刀轮 锄草装置数量：2+2 传动方式：链传动 连接方式：直联 锄草工作幅宽cm：55 锄草作业速度km/h:1.2~1.6 锄草深度cm：2~4 4配套开沟器 开沟器型式：旋刀式 传动方式：链传动 连接方式：直联 开沟工作幅度cm：24 开沟作业速度km/h：0.6~1.2 开沟深度cm：≥10 | 730.00 | 4 | 非通用类 | 2022/12/31 | 山东省
田间管理机械 | 中耕机械 | 田园管理机 | 功率4kW及以上田园管理机 | 重庆美澳机械制造有限公司 | 田园管理机 | 3TGQ-5.5 | 1.配套功率(KW):5.8；2.燃油种类：汽油；3.标定转速(r/min):3600；4.主机外形尺寸(长×宽×高):1650×600×890mm；5.开沟工作幅宽：40cm；6.开沟深度：≥10cm；7.锄草工作幅宽：60cm；锄草深度：≥5cm | 730.00 | 5.8 | 非通用类 | 2022/12/31 | 重庆市
田间管理机械 | 植保机械 | 喷杆喷雾机 | 18m及以上悬挂及牵引式喷杆喷雾机 | 菏泽新亚机械设备有限公司 | 喷杆式喷雾机 | 3WQ-2000 | 喷幅：:19.04m；形式：牵引式 | 6000.00 | 0 | 通用类 | 2022/12/31 | 山东省
田间管理机械 | 植保机械 | 喷杆喷雾机 | 18-50马力自走式喷杆喷雾机 | 青州炜锋车桥有限公司 | 自走式喷杆喷雾机 | 3WPZ-500B | 18kw（24.48马力）；自走式，四轮驱动，四轮转向 | 13200.00 | 18 | 通用类 | 2020/12/31 | 山东省
田间管理机械 | 植保机械 | 喷杆喷雾机 | 18-50马力自走式喷杆喷雾机 | 潍坊巨沃世昌农业装备有限公司 | 自走式喷杆喷雾机 | 3WPZ-500 | 型式：自走式；配套动力：名称结构形式：单缸水冷四冲程 柴油机；标定功率/转速18/2200kw/（r/min）；驱动方式：四轮驱动，四轮转向； | 13200.00 | 18 | 通用类 | 2023/12/31 | 山东省
田间管理机械 | 植保机械 | 喷杆喷雾机 | 18-50马力自走式喷杆喷雾机 | 黑龙江吉亿丰农机有限公司 | 自走式喷杆喷雾机 | 3WP-600CN3B | 喷杆喷幅（m）：正常展开时，10.7、延伸展开时，16.9；型式：自走式、四轮驱动、四轮转向；配套动力（kw）：17.8；马力：24.2；排放标准：国三。 | 13200.00 | 17.8 | 通用类 | 2020/12/31 | 黑龙江省
田间管理机械 | 植保机械 | 喷杆喷雾机 | 18-50马力自走式喷杆喷雾机 | 山东永佳动力股份有限公司 | 水旱两用喷杆喷雾机 | 3WSH-1000 | 形式：自走式，四轮转向，四轮驱动，喷杆喷幅：10米，喷雾工作压力：0.4-0.6mpa，药箱容量：400L，额定功率：17.2KW/r/min/3600 | 13200.00 | 17.2 | 通用类 | 2019/12/31 | 山东省
田间管理机械 | 植保机械 | 喷杆喷雾机 | 18-50马力自走式喷杆喷雾机 | 青州市凯博植保机械有限公司 | 自走式喷杆喷雾机 | 3WPZ-1200B | 配套功率：18KW（24.48马力），转速：2200r/min:结构型式：自走式；驱动方式/转向方式：四轮驱动、四轮转向；外形尺寸：（工作状态，长X宽X高）mm，4300X9500X2120；结构质量（kg)：1450；药箱额定容量：500L；喷杆喷幅m:11;；配套喷头：型式 扇形，配套喷头数量：个 20+2（侧喷）；喷杆长度：9500mm；喷杆降机构型式：电动升降；喷杆折叠机构形式：电动推杆；喷雾工作压力MPa：0.5-0.8；配套泵名称：JF-3B110齿轮泵；配套泵型式：齿轮式；配套泵流量L/min：54；离合器型式：机械 ；制动器型式：机械；驾驶室：无；前/后最大轮距m：1.77；轴距m：2.173； 前/后轮胎规格：前轮：900mm、后轮：900mm；前/后轮胎型式：充气橡胶轮胎；离地间隙m：0.97 | 13200.00 | 18 | 通用类 | 2020/12/31 | 山东省
田间管理机械 | 植保机械 | 喷杆喷雾机 | 18-50马力自走式喷杆喷雾机 | 青州爱科机械科技有限公司 | 自走式喷杆喷雾机 | 3WPZ-500F | 产品型号名称：3WPZ-500F型自走式喷杆喷雾机；产品品目：喷杆喷雾机；驱动型式：四轮驱动；转向型式：四轮转向；结构型式：自走式；柴油机功率:26.5kW/2400r/min | 13200.00 | 26.5 | 通用类 | 2021/12/31 | 山东省
田间管理机械 | 植保机械 | 喷杆喷雾机 | 18-50马力自走式喷杆喷雾机 | 青州市富泽农业装备有限公司 | 自走式喷杆喷雾机 | 3WPZ-500 | 型式;自走式，功率;24马力，四轮驱动，四轮转向 | 13200.00 | 18 | 通用类 | 2021/12/31 | 山东省
田间管理机械 | 植保机械 | 喷杆喷雾机 | 18-50马力自走式喷杆喷雾机 | 青州市富泽农业装备有限公司 | 自走式喷杆喷雾机 | 3WPZ-700A | 型式：自走式，功率;36马力，四轮驱动，四轮转向 | 13200.00 | 26.5 | 通用类 | 2021/12/31 | 山东省
田间管理机械 | 植保机械 | 喷杆喷雾机 | 18-50马力自走式喷杆喷雾机 | 青州歌尔特植保机械有限公司 | 自走式喷杆喷雾机 | 3WPZ-500 | 配套动力标定功率：18KW（24.48马力），转速：2200r/min;结构型式：自走式；驱动方式/转向方式：四轮驱动、四轮转向；外形尺寸：（工作状态，长X宽X高）mm：4000X9685X2420；药箱容量：500L；喷杆作业（整机作业）常用工作压力MPa：0.3-0.5；配套喷头型式：扇形雾防滴喷头；喷杆升降机构型式：液压升降；喷杆折叠机构形式：液压折叠；喷杆长度mm：9685;配套泵型式：齿轮泵；工作压力MPa：0.3-2.0；配套泵流量L/min：54；离地间隙mm：1040 ；轴距mm：2130；前后最大轮距mm：1570/1570;；； 前/后轮胎规格：前轮外径：1170mm、前轮胎宽mm：120；后轮外径mm：1170mm，后轮胎宽mm；120；前/后轮胎型式：充气橡胶轮胎；制动器型式：鼓式；离合器型式（自走式）：摩擦片式。 | 13200.00 | 18 | 通用类 | 2022/12/31 | 山东省
田间管理机械 | 植保机械 | 喷杆喷雾机 | 18-50马力自走式喷杆喷雾机 | 无锡亿丰丸山科技有限公司 | 自走式喷杆喷雾机 | 3WPZ-510/8型 | 喷杆长度（m）：8；喷幅（m）：12；形式：自走式,四轮驱动、四轮转向；配套动力（kw）：13.3；排放标准：国三 | 13200.00 | 13.3 | 通用类 | 2023/10/24 | 江苏省
田间管理机械 | 植保机械 | 喷杆喷雾机 | 18-50马力自走式喷杆喷雾机 | 青州华武机械有限公司 | 自走式喷杆喷雾机 | 3WPZ-500HWS | 名称:自走式喷杆喷雾机规格型号:3WPZ-500型式:自走式、轮式配套动力:柴油机18/2200KW/(r/min)现配国三柴油机:18/2200KW/(r/min)运输状态外形尺寸(长×宽×高):4500mm×1580mm×2245mm(0.9米充气轮）/4580mm×1580mm×2345mm（1.1米实心轮） 工作状态外形尺寸(长×宽×高):4350×10000×2245（0.9米充气轮）4350×10000×2345（1.1米实心轮）药箱容量:500L喷杆作业常用工作压力:0.5~0.8MPa喷杆升降机构型式:电动推杆折叠机构型式:电动推杆喷杆长度 10mn配套喷头型式 扇形. 配套泵名称:三缸柱塞泵工作压力:2.0~4.0MPa流量:22-30L/min离地间隙:960mm(0.9米充气轮)/1060mm(1.1米实心轮)轴距：2160mm前/后最大轮距:1510/1510mm前/后轮胎规格:前轮外径:900mm（0.9米充气轮）/1100mm(1.1米实心轮）前轮胎宽:100mm（0.9米充气轮）/80mm（1.1米实心轮）后轮外径:900mm（0.9米充气轮）/1100mm(1.1米实心轮）后轮胎宽:100mm（0.9米充气轮）/80mm（1.1米实心轮）前/后轮胎型式:高花实心橡胶轮胎/高花充气橡胶轮胎 制动器型式:鼓式 离合器型式:干式单片常接合摩擦式 驱动方式:四轮驱动、四轮转向 驾驶室:无 | 13200.00 | 18 | 通用类 | 2022/12/31 | 山东省
田间管理机械 | 植保机械 | 喷杆喷雾机 | 18-50马力自走式喷杆喷雾机 | 青州恩腾农业科技有限公司 | 自走式喷杆喷雾机 | 3WPZ-500A | 功率：24马力，型式：自走式，四轮驱动，四轮转向 | 13200.00 | 18 | 通用类 | 2022/12/31 | 山东省
田间管理机械 | 植保机械 | 喷杆喷雾机 | 50-100马力自走式喷杆喷雾机 | 青州市丰园农业装备有限公司 | 自走式喷杆喷雾机 | 3WPZ-700D | 功率：50马力（36.8kW)，形式：自走式，四轮驱动，四轮转向 | 22000.00 | 36.8 | 通用类 | 2022/08/01 | 山东省
田间管理机械 | 植保机械 | 喷杆喷雾机 | 50-100马力自走式喷杆喷雾机 | 青州市汇丰农业装备科技有限公司 | 自走式喷杆喷雾机 | 3WPZ-700KW | 结构型式：自走式；配套动力名称、结构形式：柴油机 四缸水冷四冲程；标定功率/转速：36.8/2400KW/(r/min）；驱动方式：四轮驱动，四轮转向； | 22000.00 | 36.8 | 通用类 | 2022/12/31 | 山东省
田间管理机械 | 植保机械 | 喷杆喷雾机 | 50-100马力自走式喷杆喷雾机 | 山东中农嘉禾机械科技有限公司 | 自走式喷杆喷雾机 | 3WPZ-700C | 功率：50马力（36.8kW),形式：自走式，四轮驱动，四轮转向 | 22000.00 | 36.8 | 通用类 | 2024/01/29 | 山东省
田间管理机械 | 植保机械 | 喷杆喷雾机 | 50-100马力自走式喷杆喷雾机 | 青州市鑫沃农业装备有限公司 | 自走式喷杆喷雾机 | 3WPZ-700 | 功率：50马力（36.8KW）；形式：自走式，四轮驱动、四轮转向 | 22000.00 | 36.8 | 通用类 | 2022/12/31 | 山东省
田间管理机械 | 植保机械 | 喷杆喷雾机 | 50-100马力自走式喷杆喷雾机 | 山东易田农业机械制造有限公司 | 自走式喷杆喷雾机 | 3WYTZ700-10 | 形式：自走式；功率：36.8kw；驱动方式：四轮驱动、四轮转向；药箱容量：700L；喷杆长度：10000mm | 22000.00 | 36.8 | 通用类 | 2022/12/31 | 山东省
田间管理机械 | 植保机械 | 喷杆喷雾机 | 50-100马力自走式喷杆喷雾机 | 青州华武机械有限公司 | 自走式喷杆喷雾机 | 3WPZ-700HWS | 型式:自走式规格型号:3WPZ-700HWS外形尺寸:工作状态:4500*10000*2420mm(1.05米充气轮)4500*10000*2520mm(1.1米实心轮)运输状态:4500*1580*2495mm(1.05米充气轮)4500*1580*2520mm(1.1米实心轮)药箱容量:700L喷杆作业(整机作业)常用工作压力:0.5~0.8MPa喷头型式:扇形 喷杆:升降机构型式:液压升降 折叠机构型式:液压折叠 喷杆长度:10m配套动力:名称、结构、型式:柴油机、四缸水冷四冲程标定功率/转速:36.8/2400kW(r/min)配套泵:型式:三缸柱塞泵工作压力:2.0~4.0MPa流量:22~30L/min离地间隙:995mm(1.05米充气轮)/1020mm(1.1米实心轮)轴距:2300mm前/后最大轮距:1520/1520mm前/后轮胎规格:前轮外径:1050mm（1.05米充气轮）/1100mm（1.1米实心轮）前轮胎宽:140mm(1.05米充气轮）/80mm（1.1米实心轮）后轮外径::1050mm（1.05米充气轮）/1100mm（1.1米实心轮）后轮胎宽:140mm(1.05米充气轮）/80mm（1.1米实心轮）前/后轮胎型式:高花实心橡胶轮胎/高花充气橡胶轮胎 制动器型式:鼓式 离合器型式:干式单片常接合摩擦式 驱动方式:四轮驱动、四轮转向 驾驶室:无 | 22000.00 | 36.8 | 通用类 | 2022/12/31 | 山东省
田间管理机械 | 植保机械 | 喷杆喷雾机 | 50-100马力自走式喷杆喷雾机 | 青州爱科机械科技有限公司 | 自走式喷杆喷雾机 | 3WPZ-800D-4 | 产品型号名称：3WPZ-800D-4型自走式喷杆喷雾机；产品品目：喷杆喷雾机；驱动型式：四轮驱动；转向型式：四轮转向；结构型式：自走式；柴油机功率:36.8kW/2400r/min | 22000.00 | 36.8 | 通用类 | 2022/12/31 | 山东省
田间管理机械 | 植保机械 | 喷杆喷雾机 | 50-100马力自走式喷杆喷雾机 | 潍坊巨沃世昌农业装备有限公司 | 自走式喷杆喷雾机 | 3WPZ-700W | 型式：自走式；配套动力：名称结构形式：四缸水冷四冲程 柴油机；标定功率/转速36.8/2400kw/（r/min）；驱动方式：四轮驱动，四轮转向； | 22000.00 | 36.8 | 通用类 | 2023/12/31 | 山东省
田间管理机械 | 植保机械 | 喷杆喷雾机 | 50-100马力自走式喷杆喷雾机 | 青州上力机械科技有限公司 | 自走式喷杆喷雾机 | 3WPZ-700A | 发动机型式：四缸四冲程水冷 发动机功率：36.8kW 发动机转速：2400r/min 整机型式：自走式，四轮驱动、四轮转向 产品品目：喷杆喷雾机 整机外形尺寸：4600*1860*2700mm | 22000.00 | 36.8 | 通用类 | 2022/11/24 | 山东省
田间管理机械 | 植保机械 | 喷杆喷雾机 | 50-100马力自走式喷杆喷雾机 | 青州市富泽农业装备有限公司 | 自走式喷杆喷雾机 | 3WPZ-700B | 型式：自走式，功率：50马力，四轮驱动,四轮转向 | 22000.00 | 36.8 | 通用类 | 2021/12/31 | 山东省
田间管理机械 | 植保机械 | 喷杆喷雾机 | 50-100马力自走式喷杆喷雾机 | 青州歌尔特植保机械有限公司 | 自走式喷杆喷雾机 | 3WPZ-700A | 配套动力标定功率：36.8KW（50.048马力），转速：2500r/min;结构型式：自走式；驱动方式/转向方式：四轮驱动、四轮转向；外形尺寸：（工作状态，长X宽X高）mm：4100X9685X3150；药箱容量：700L；喷杆作业（整机作业）常用工作压力MPa：0.3-0.5；配套喷头型式：扇形雾防滴喷头；喷杆升降机构型式：液压升降；喷杆折叠机构形式：液压折叠；喷杆长度mm：9685;配套泵型式：齿轮泵；工作压力MPa：0.3-2.0；配套泵流量L/min：60；离地间隙mm：1070 ；轴距mm：2440；前后最大轮距mm：1530/1530;；； 前/后轮胎规格：前轮外径：1226mm、前轮胎宽mm：90；后轮外径mm：1226mm，后轮胎宽mm；90；前/后轮胎型式：实心橡胶轮胎；制动器型式：鼓式；离合器型式（自走式）：摩擦片式；驾驶室（自走式）：有。 | 22000.00 | 36.8 | 通用类 | 2022/12/31 | 山东省
田间管理机械 | 植保机械 | 喷杆喷雾机 | 50-100马力自走式喷杆喷雾机 | 青州市奥林工程机械有限公司 | 自走式喷杆喷雾机 | 3WPZ-800K-4 | 产品型号名称：3WPZ-800K-4型自走式喷杆喷雾机；产品品目：喷杆喷雾机；驱动型式：四轮驱动；转向型式：四轮转向；结构型式：自走式；柴油机功率:36.8kW/2400r/min | 22000.00 | 36.8 | 通用类 | 2024/01/24 | 山东省
田间管理机械 | 植保机械 | 喷杆喷雾机 | 50-100马力自走式喷杆喷雾机 | 埃森农机常州有限公司 | 自走式喷杆喷雾机 | SWAN3WP-700 | 形式：自走式；喷杆长度：8.4M；药箱容量：700L；配套泵：三缸柱塞泵；驱动方式：四轮驱动，转向方式：四轮转向，配套动力：柴油机、四缸四冲程水冷立式、额定功率/转速：36.8kw/2400(r/min)； | 22000.00 | 36.8 | 通用类 | 2021/11/02 | 江苏省
田间管理机械 | 植保机械 | 喷杆喷雾机 | 50-100马力自走式喷杆喷雾机 | 青州恩腾农业科技有限公司 | 自走式喷杆喷雾机 | 3WPZ-700A | 型式;自走式，功率：50马力，四轮驱动，四轮转向 | 22000.00 | 36.8 | 通用类 | 2022/12/31 | 山东省
田间管理机械 | 植保机械 | 喷杆喷雾机 | 50-100马力自走式喷杆喷雾机 | 青州华武机械有限公司 | 自走式喷杆喷雾机 | 3WPZ-700HWKW | 型式:自走式规格型号:3WPZ-700HWKW外形尺寸:工作状态:4850*12000*2700mm(1.05米充气轮)4850*12000*2765mm(1.17米充气轮)4850*12000*3035mm（1.6米实心轮）运输状态:4850*1930*2760mm(1.05米充气轮)4850*1930*2765mm(1.17米充气轮)4850*1890*3035（1.6米实心轮）药箱容量:700L喷杆作业(整机作业)常用工作压力:0.5~0.8MPa喷头型式:扇形 喷杆:升降机构型式:液压升降 折叠机构型式:主臂液压+侧臂手动 喷杆长度:12m配套动力:名称、结构、型式:柴油机、四缸直列水冷四冲程标定功率/转速:36.8/2400kW(r/min)配套泵:型式:三缸柱塞泵工作压力:2.0~4.0MPa流量:22~30L/min离地间隙:875mm(1.05米充气轮)/935mm(1.17米充气轮)/1150mm(1.6米实心轮）轴距:2300mm前/后最大轮距:1810/1810mm前/后轮胎规格:前轮外径:1050mm（1.05米充气轮）/1170mm（1.17米充气轮）/1600mm(1.6米实心轮）前轮胎宽:140mm(1.05米充气轮）/140mm（1.17米充气轮）/80（1.6米实心轮）后轮外径:1050mm（1.05米充气轮）/1170mm（1.17米充气轮）/1600mm(1.6米实心轮）后轮胎宽:140mm(1.05米充气轮）/140mm（1.17米充气轮）/80（1.6米实心轮）前/后轮胎型式:充气橡胶轮胎/实心橡胶轮胎 制动器型式:鼓式 离合器型式:无 驱动方式:四轮驱动、四轮转向 驾驶室:无 | 22000.00 | 36.8 | 通用类 | 2022/12/31 | 山东省
田间管理机械 | 植保机械 | 喷杆喷雾机 | 50-100马力自走式喷杆喷雾机 | 青州炜锋车桥有限公司 | 自走式喷杆喷雾机 | 3WPZ-700A | 36.8kw（50.048）马力；自走式，四轮驱动，四轮转向 | 22000.00 | 36.8 | 通用类 | 2020/12/31 | 山东省
田间管理机械 | 植保机械 | 喷杆喷雾机 | 50-100马力自走式喷杆喷雾机 | 青州市万佳机械科技股份有限公司 | 自走式水旱两用喷杆喷雾机 | 3WPZ-700LA | 功率：50马力（36.8kW）；形式：自走式，四轮驱动、四轮转向 | 22000.00 | 36.8 | 通用类 | 2021/11/07 | 山东省
田间管理机械 | 植保机械 | 喷杆喷雾机 | 50-100马力自走式喷杆喷雾机 | 青州爱科机械科技有限公司 | 自走式喷杆喷雾机 | 3WPZ-800DK-4 | 产品型号名称：3WPZ-800DK-4型自走式喷杆喷雾机；产品品目：喷杆喷雾机；驱动型式：四轮驱动；转向型式：四轮转向；结构型式：自走式；柴油机功率:36.8kW/2400r/min | 22000.00 | 36.8 | 通用类 | 2022/12/31 | 山东省
田间管理机械 | 植保机械 | 喷杆喷雾机 | 50-100马力自走式喷杆喷雾机 | 青州爱科机械科技有限公司 | 自走式喷杆喷雾机 | 3WPZ-800K-4 | 产品型号名称：3WPZ-800K-4型自走式喷杆喷雾机；产品品目：喷杆喷雾机；驱动型式：四轮驱动；转向型式：四轮转向；结构型式：自走式；柴油机功率:36.8kW/2400r/min | 22000.00 | 36.8 | 通用类 | 2022/12/31 | 山东省
田间管理机械 | 植保机械 | 喷杆喷雾机 | 50-100马力自走式喷杆喷雾机 | 潍坊巨沃世昌农业装备有限公司 | 自走式喷杆喷雾机 | 3WPZ-700KW | 型式：自走式；配套动力：名称结构形式：四缸水冷四冲程 柴油机；标定功率/转速36.8/2400kw/（r/min）；驱动方式：四轮驱动，四轮转向； | 22000.00 | 36.8 | 通用类 | 2023/12/31 | 山东省
田间管理机械 | 植保机械 | 喷杆喷雾机 | 50-100马力自走式喷杆喷雾机 | 山东牧阳农业科技有限公司 | 自走式水旱两用喷杆喷雾机 | 3WPZ-1700L | 功率：50马力（36.8kW）；型式：自走式，四轮驱动、四轮转向。 | 22000.00 | 36.8 | 通用类 | 2022/12/31 | 山东省
田间管理机械 | 植保机械 | 喷杆喷雾机 | 50-100马力自走式喷杆喷雾机 | 山东同洲机械制造有限公司 | 自走式喷杆喷雾机 | 3WP-1200 | 发动机功率36.8kw（50马力）；形式：自走式；四轮驱动，四轮转向 | 22000.00 | 36.8 | 通用类 | 2021/12/20 | 山东省
田间管理机械 | 植保机械 | 喷杆喷雾机 | 50-100马力自走式喷杆喷雾机 | 山东同洲机械制造有限公司 | 自走式喷杆喷雾机 | 3WP-1600 | 发动机功率36.8kw（50马力）；形式：自走式；四轮驱动，四轮转向 | 22000.00 | 36.8 | 通用类 | 2021/12/20 | 山东省
田间管理机械 | 植保机械 | 喷杆喷雾机 | 50-100马力自走式喷杆喷雾机 | 青州市汇丰农业装备科技有限公司 | 自走式喷杆喷雾机 | 3WPZ-700B | 结构型式：自走式；配套动力名称、结构形式：柴油机 四缸水冷四冲程；标定功率/转速：36.8/2400KW/(r/min）；驱动方式：四轮驱动，四轮转向； | 22000.00 | 36.8 | 通用类 | 2022/12/31 | 山东省
田间管理机械 | 植保机械 | 喷杆喷雾机 | 50-100马力自走式喷杆喷雾机 | 潍坊巨沃世昌农业装备有限公司 | 自走式喷杆喷雾机 | 3WPZ-700A | 型式：自走式；配套动力：名称结构形式：四缸水冷四冲程 柴油机；标定功率/转速36.8/2400kw/（r/min）；驱动方式：四轮驱动，四轮转向； | 22000.00 | 36.8 | 通用类 | 2023/12/31 | 山东省
田间管理机械 | 植保机械 | 喷杆喷雾机 | 50-100马力自走式喷杆喷雾机 | 潍坊巨沃世昌农业装备有限公司 | 自走式喷杆喷雾机 | 3WPZ-700KB | 型式：自走式；配套动力：名称结构形式：四缸水冷四冲程 柴油机；标定功率/转速36.8/2400kw/（r/min）；驱动方式：四轮驱动，四轮转向； | 22000.00 | 36.8 | 通用类 | 2023/12/31 | 山东省
田间管理机械 | 植保机械 | 喷杆喷雾机 | 50-100马力自走式喷杆喷雾机 | 青州江隆机械有限公司 | 自走式喷杆喷雾机 | 3WPZ-700G | 功率：50.05马力（36.8kw）；形式：自走式，四轮驱动、四轮转向 | 22000.00 | 36.8 | 通用类 | 2022/12/31 | 山东省
田间管理机械 | 植保机械 | 喷杆喷雾机 | 50-100马力自走式喷杆喷雾机 | 青州市富泽农业装备有限公司 | 自走式喷杆喷雾机 | 3WPZ-700 | 型式：自走式，功率：50马力，四轮驱动，四轮转向 | 22000.00 | 36.8 | 通用类 | 2021/12/31 | 山东省
田间管理机械 | 植保机械 | 喷杆喷雾机 | 50-100马力自走式喷杆喷雾机 | 青州市汇丰农业装备科技有限公司 | 自走式喷杆喷雾机 | 3WPZ-700KB | 结构型式：自走式；配套动力名称：柴油机 四缸直列水冷四冲程；标定功率/转速：36.8/2400KW/(r/min）；驱动方式：四轮驱动、四轮转向； | 22000.00 | 36.8 | 通用类 | 2023/12/31 | 山东省
田间管理机械 | 植保机械 | 喷杆喷雾机 | 50-100马力自走式喷杆喷雾机 | 青州市丰园农业装备有限公司 | 自走式喷杆喷雾机 | 3WPZ-700C | 功率：50马力（36.8kW)，形式：自走式，四轮驱动，四轮转向 | 22000.00 | 36.8 | 通用类 | 2022/08/01 | 山东省
田间管理机械 | 植保机械 | 喷杆喷雾机 | 50-100马力自走式喷杆喷雾机 | 青州市汇丰农业装备科技有限公司 | 自走式喷杆喷雾机 | 3WPZ-700W | 结构型式：自走式；配套动力名称、结构形式：柴油机 四缸水冷四冲程；标定功率/转速：36.8/2400KW/(r/min）；驱动方式：四轮驱动，四轮转向 | 22000.00 | 36.8 | 通用类 | 2022/12/31 | 山东省
田间管理机械 | 植保机械 | 喷杆喷雾机 | 50-100马力自走式喷杆喷雾机 | 青州市万佳机械科技股份有限公司 | 自走式喷杆喷雾机 | 3WPZ-1700L | 功率：50马力（36.8kW）；形式：自走式，四轮驱动、四轮转向 | 22000.00 | 36.8 | 通用类 | 2021/11/07 | 山东省
田间管理机械 | 植保机械 | 喷杆喷雾机 | 50-100马力自走式喷杆喷雾机 | 青州华武机械有限公司 | 自走式喷杆喷雾机 | 3WPZ-700HWW | 型式:自走式规格型号:3WPZ-700HWW外形尺寸:工作状态:4500*10000*2420mm(1.05米充气轮)4500*10000*2520mm(1.1米实心轮)运输状态:4500*1580*2495mm(1.05米充气轮)4500*1580*2520mm(1.1米实心轮)药箱容量:700L喷杆作业(整机作业)常用工作压力:0.5~0.8MPa喷头型式:扇形 喷杆:升降机构型式:液压升降 折叠机构型式:液压折叠 喷杆长度:10m配套动力:名称、结构、型式:柴油机、四缸水冷四冲程标定功率/转速:36.8/2400kW(r/min)配套泵:型式:三缸柱塞泵工作压力:2.0~4.0MPa流量:22~30L/min离地间隙:995mm(1.05米充气轮)/1020mm(1.1米实心轮)轴距:2300mm前/后最大轮距:1520/1520mm前/后轮胎规格:前轮外径:1050mm（1.05米充气轮）/1100mm（1.1米实心轮）前轮胎宽:140mm(1.05米充气轮）/80mm（1.1米实心轮）后轮外径::1050mm（1.05米充气轮）/1100mm（1.1米实心轮）后轮胎宽:140mm(1.05米充气轮）/80mm（1.1米实心轮）前/后轮胎型式:高花实心橡胶轮胎/高花充气橡胶轮胎 制动器型式:鼓式 离合器型式:干式单片常接合摩擦式 驱动方式:四轮驱动、四轮转向 驾驶室:无 | 22000.00 | 36.8 | 通用类 | 2022/12/31 | 山东省
田间管理机械 | 植保机械 | 喷杆喷雾机 | 50-100马力自走式喷杆喷雾机 | 青州市万佳机械科技股份有限公司 | 自走式水旱两用喷杆喷雾机 | 3WPZ-700LB | 功率：50马力（36.8kW）；形式：自走式，四轮驱动、四轮转向 | 22000.00 | 36.8 | 通用类 | 2021/11/07 | 山东省
田间管理机械 | 植保机械 | 喷杆喷雾机 | 50-100马力自走式喷杆喷雾机 | 潍坊巨沃世昌农业装备有限公司 | 自走式喷杆喷雾机 | 3WPZ-700 | 型式：自走式；配套动力：名称结构形式：四缸水冷四冲程 柴油机；标定功率/转速36.8/2400kw/（r/min）；；驱动方式：四轮驱动，四轮转向； | 22000.00 | 36.8 | 通用类 | 2023/12/31 | 山东省
田间管理机械 | 植保机械 | 喷杆喷雾机 | 50-100马力自走式喷杆喷雾机 | 青州华武机械有限公司 | 自走式喷杆喷雾机 | 3WPZ-700HWKS | 型式:自走式规格型号:3WPZ-700HWKS外形尺寸:工作状态:4850*12000*2305mm(1.05米充气轮)4850*12000*2365mm(1.17米充气轮)4850*12000*2680mm（1.6米实心轮）运输状态:5600*1920*2305mm(1.05米充气轮)5600*1920*2360mm(1.17米充气轮)5600*1880*2680（1.6米实心轮）药箱容量:700L喷杆作业(整机作业)常用工作压力:0.5~0.8MPa喷头型式:扇形 喷杆:升降机构型式:液压升降 折叠机构型式:液压折叠 喷杆长度:12m配套动力:名称、结构、型式:柴油机、四缸直列水冷四冲程标定功率/转速:36.8/2400kW(r/min)配套泵:型式:三缸柱塞泵工作压力:2.0~4.0MPa流量:22~30L/min离地间隙:865mm(1.05米充气轮)/925mm(1.17米充气轮)/1140mm(1.6米实心轮）轴距:2300mm前/后最大轮距:1810/1810mm前/后轮胎规格:前轮外径:1050mm（1.05米充气轮）/1170mm（1.17米充气轮）/1600mm(1.6米实心轮）前轮胎宽:140mm(1.05米充气轮）/140mm（1.17米充气轮）/90（1.6米实心轮）后轮外径:1050mm（1.05米充气轮）/1170mm（1.17米充气轮）/1600mm(1.6米实心轮）后轮胎宽:140mm(1.05米充气轮）/140mm（1.17米充气轮）/90（1.6米实心轮）前/后轮胎型式:充气橡胶轮胎/实心橡胶轮胎 制动器型式:鼓式 离合器型式:干式单片常接合摩擦式 驱动方式:四轮驱动、四轮转向 驾驶室:无 | 22000.00 | 36.8 | 通用类 | 2022/12/31 | 山东省
田间管理机械 | 植保机械 | 喷杆喷雾机 | 50-100马力自走式喷杆喷雾机 | 青州市万佳机械科技股份有限公司 | 自走式水旱两用喷杆喷雾机 | 3WPZ-700LC | 功率：50马力（36.8kW）；形式：自走式，四轮驱动、四轮转向 | 22000.00 | 36.8 | 通用类 | 2021/11/07 | 山东省
田间管理机械 | 植保机械 | 喷杆喷雾机 | 50-100马力自走式喷杆喷雾机 | 青州市翔云农业装备有限公司 | 自走式喷杆喷雾机 | 3WPZ-1600M | 功率：36.8KW；形式：自走式，四轮驱动、四轮转向； | 22000.00 | 36.8 | 通用类 | 2022/12/31 | 山东省
田间管理机械 | 植保机械 | 喷杆喷雾机 | 50-100马力自走式喷杆喷雾机 | 山东中农嘉禾机械科技有限公司 | 自走式喷杆喷雾机 | 3WPZ-700A | 功率：50马力（36.8kW)，形式：自走式，四轮驱动，四轮转向 | 22000.00 | 36.8 | 通用类 | 2024/01/29 | 山东省
田间管理机械 | 植保机械 | 喷杆喷雾机 | 50-100马力自走式喷杆喷雾机 | 潍坊巨沃世昌农业装备有限公司 | 自走式喷杆喷雾机 | 3WPZ-700J | 型式：自走式；配套动力：名称结构形式：四缸水冷四冲程 柴油机；标定功率/转速36.8/2400kw/（r/min）；驱动方式：四轮驱动，四轮转向； | 22000.00 | 36.8 | 通用类 | 2023/12/31 | 山东省
田间管理机械 | 植保机械 | 喷杆喷雾机 | 50-100马力自走式喷杆喷雾机 | 青州市万佳机械科技股份有限公司 | 自走式水旱两用喷杆喷雾机 | 3WPZ-800L | 功率：50马力（36.8kW）；形式：自走式，四轮驱动、四轮转向 | 22000.00 | 36.8 | 通用类 | 2021/11/07 | 山东省
田间管理机械 | 植保机械 | 喷杆喷雾机 | 50-100马力自走式喷杆喷雾机 | 启东市富旺农业机械有限公司 | 自走式喷杆喷雾机 | 3WP-500B | 功率：36.8kw；形式：自走式，四轮驱动、四轮转向 | 22000.00 | 36.8 | 通用类 | 2020/12/31 | 江苏省
田间管理机械 | 植保机械 | 喷杆喷雾机 | 50-100马力自走式喷杆喷雾机 | 青州江隆机械有限公司 | 自走式喷杆喷雾机 | 3WPZ-700L | 功率：50.05马力（36.8kw）；形式：自走式，四轮驱动、四轮转向 | 22000.00 | 36.8 | 通用类 | 2022/12/31 | 山东省
田间管理机械 | 植保机械 | 喷杆喷雾机 | 50-100马力自走式喷杆喷雾机 | 青州上力机械科技有限公司 | 自走式高秆喷杆喷雾机 | 3WPZ-800H | 发动机型式：四缸四冲程水冷 发动机功率：36.8kW 发动机转速：2400r/min 整车型式：自走式，四轮驱动、四轮转向 产品品目：喷杆喷雾机 整车外形尺寸：4930*2810*3570mm | 22000.00 | 36.8 | 通用类 | 2022/11/24 | 山东省
田间管理机械 | 植保机械 | 喷杆喷雾机 | 50-100马力自走式喷杆喷雾机 | 青州市万佳机械科技股份有限公司 | 自走式水旱两用喷杆喷雾机 | 3WPZ-700LD | 功率：50马力（36.8kW）；形式：自走式，四轮驱动、四轮转向 | 22000.00 | 36.8 | 通用类 | 2021/11/07 | 山东省
田间管理机械 | 植保机械 | 喷杆喷雾机 | 50-100马力自走式喷杆喷雾机 | 青州市奥林工程机械有限公司 | 自走式喷杆喷雾机 | 3WPZ-700F | 产品型号名称：3WPZ-700F型自走式喷杆喷雾机；产品品目：喷杆喷雾机；驱动型式：四轮驱动；转向型式：四轮转向；结构型式：自走式；柴油机功率:36.8kW/2400r/min | 22000.00 | 36.8 | 通用类 | 2024/01/24 | 山东省
田间管理机械 | 植保机械 | 喷杆喷雾机 | 50-100马力自走式喷杆喷雾机 | 青州市汇丰农业装备科技有限公司 | 自走式喷杆喷雾机 | 3WPZ-2000 | 结构型式：自走式；配套动力名称、结构形式：柴油机 四缸水冷四冲程；标定功率/转速：36.8/2400KW/(r/min）；驱动方式：四轮驱动，四轮转向； | 22000.00 | 36.8 | 通用类 | 2022/12/31 | 山东省
田间管理机械 | 植保机械 | 喷杆喷雾机 | 50-100马力自走式喷杆喷雾机 | 青州江隆机械有限公司 | 自走式喷杆喷雾机 | 3WPZ-700 | 功率：50.05马力（36.8kw）；形式：自走式，四轮驱动、四轮转向 | 22000.00 | 36.8 | 通用类 | 2022/12/31 | 山东省
田间管理机械 | 植保机械 | 喷杆喷雾机 | 50-100马力自走式喷杆喷雾机 | 青州市丰园农业装备有限公司 | 自走式喷杆喷雾机 | 3WPZ-700B | 功率：50马力（36.8kW)，形式：自走式，四轮驱动，四轮转向 | 22000.00 | 36.8 | 通用类 | 2022/08/01 | 山东省
田间管理机械 | 植保机械 | 喷杆喷雾机 | 50-100马力自走式喷杆喷雾机 | 山东牧阳农业科技有限公司 | 自走式水旱两用喷杆喷雾机 | 3WPZ-700LC | 功率：50马力（36.8kW）；型式：自走式，四轮驱动、四轮转向。 | 22000.00 | 36.8 | 通用类 | 2022/12/31 | 山东省
田间管理机械 | 植保机械 | 喷杆喷雾机 | 50-100马力自走式喷杆喷雾机 | 青州市禾田农业装备有限公司 | 自走式喷杆喷雾机 | 3WPZ-700A | 功率：50马力(36.8kw)、形式:自走式,四轮驱动、四轮转向 | 22000.00 | 36.8 | 通用类 | 2022/12/31 | 山东省
田间管理机械 | 植保机械 | 喷杆喷雾机 | 50-100马力自走式喷杆喷雾机 | 青州市翔云农业装备有限公司 | 自走式喷杆喷雾机 | 3WPZ-700C | 功率：36.8KW；形式：自走式，四轮驱动、四轮转向； | 22000.00 | 36.8 | 通用类 | 2022/12/31 | 山东省
田间管理机械 | 植保机械 | 喷杆喷雾机 | 50-100马力自走式喷杆喷雾机 | 青州江隆机械有限公司 | 自走式喷杆喷雾机 | 3WPZ-700C | 功率：50.05马力（36.8kw）；形式：自走式，四轮驱动、四轮转向 | 22000.00 | 36.8 | 通用类 | 2022/12/31 | 山东省
田间管理机械 | 植保机械 | 喷杆喷雾机 | 50-100马力自走式喷杆喷雾机 | 青州上力机械科技有限公司 | 自走式喷杆喷雾机 | 3WPZ-800 | 发动机型式：四缸四冲程水冷 发动机功率：36.8kW 发动机转速：2400r/min 整机型式：自走式，四轮驱动、四轮转向 产品品目：喷杆喷雾机 整机外形尺寸：4420*2350*2460mm | 22000.00 | 36.8 | 通用类 | 2022/11/24 | 山东省
田间管理机械 | 植保机械 | 喷杆喷雾机 | 50-100马力自走式喷杆喷雾机 | 青州市汇丰农业装备科技有限公司 | 自走式喷杆喷雾机 | 3WPZ-700 | 结构型式：自走式 ；配套动力名称、结构形式：柴油机 四缸水冷四冲程；标定功率/转速：36.8/2400KW/(r/min）；驱动方式：四轮驱动，四轮转向； | 22000.00 | 36.8 | 通用类 | 2022/12/31 | 山东省
田间管理机械 | 植保机械 | 喷杆喷雾机 | 50-100马力自走式喷杆喷雾机 | 青州市丰园农业装备有限公司 | 自走式喷杆喷雾机 | 3WPZ-1900B | 功率：50马力（36.8kW),形式：自走式，四轮驱动，四轮转向 | 22000.00 | 36.8 | 通用类 | 2022/08/01 | 山东省
田间管理机械 | 植保机械 | 喷杆喷雾机 | 50-100马力自走式喷杆喷雾机 | 青州恩腾农业科技有限公司 | 自走式喷杆喷雾机 | 3WPZ-700B | 功率：50马力，型式;自走式，四轮驱动，四轮转向 | 22000.00 | 36.8 | 通用类 | 2022/12/31 | 山东省
田间管理机械 | 植保机械 | 喷杆喷雾机 | 50-100马力自走式喷杆喷雾机 | 山东中农嘉禾机械科技有限公司 | 自走式喷杆喷雾机 | 3WPZ-700B | 功率：50马力（36.8kW),形式：自走式，四轮驱动，四轮转向 | 22000.00 | 36.8 | 通用类 | 2024/01/29 | 山东省
田间管理机械 | 植保机械 | 喷杆喷雾机 | 50-100马力自走式喷杆喷雾机 | 青州歌尔特植保机械有限公司 | 自走式喷杆喷雾机 | 3WPZ-700 | 配套动力标定功率：36.8KW（50.048马力），转速：2400r/min;结构型式：自走式；驱动方式/转向方式：四轮驱动、四轮转向；外形尺寸：（工作状态，长X宽X高）mm：4150X9685X2435；药箱容量：700L；喷杆作业（整机作业）常用工作压力MPa：0.3-0.5；配套喷头型式：扇形雾防滴喷头；喷杆升降机构型式：液压升降；喷杆折叠机构形式：液压折叠；喷杆长度mm：9685;配套泵型式：齿轮泵；工作压力MPa：0.3-2.0；配套泵流量L/min：60；离地间隙mm：1070 ；轴距mm：2460；前后最大轮距mm：1570/1570;；； 前/后轮胎规格：前轮外径：1170mm、前轮胎宽mm：120；后轮外径mm：1170mm，后轮胎宽mm；120；前/后轮胎型式：充气橡胶轮胎；制动器型式：鼓式；离合器型式（自走式）：摩擦片式。 | 22000.00 | 36.8 | 通用类 | 2022/12/31 | 山东省
田间管理机械 | 植保机械 | 喷杆喷雾机 | 50-100马力自走式喷杆喷雾机 | 青州市奥林工程机械有限公司 | 自走式喷杆喷雾机 | 3WPZ-800D-4 | 产品型号名称：3WPZ-800D-4型自走式喷杆喷雾机；产品品目：喷杆喷雾机；驱动型式：四轮驱动；转向型式：四轮转向；结构型式：自走式；柴油机功率:36.8kW/2400r/min | 22000.00 | 36.8 | 通用类 | 2024/01/24 | 山东省
田间管理机械 | 植保机械 | 喷杆喷雾机 | 50-100马力自走式喷杆喷雾机 | 青州上力机械科技有限公司 | 自走式喷杆喷雾机 | 3WPZ-1000 | 发动机功率：36.8kW 发动机转速：2400r/min 发动机型式：四缸四冲程水冷 整机型式：自走式，四轮驱动、四轮转向 产品品目：喷杆喷雾机 整机外形尺寸：4550*1980*2500mm | 22000.00 | 36.8 | 通用类 | 2022/11/24 | 山东省
田间管理机械 | 植保机械 | 风送喷雾机 | 药箱容积300L及以上,喷幅20m及以上自走式风送喷雾机 | 天津哈洋机械科技有限公司 | 自走式风送喷雾机 | 3WGZ-H318 | 1.结构型式：自走式，2.配套动力：单缸风冷四冲程、单缸风冷四冲程、直流，3.功率:13.6kW（风机4.0/3600；液泵0.1/2200；行走9.5/3600）（18马力） 4. 药箱容积：318L, 5.喷幅：35m，6.驱动方式：四轮驱动。 | 3900.00 | 13.6 | 非通用类 | 2022/12/31 | 天津市
田间管理机械 | 植保机械 | 风送喷雾机 | 药箱容积300L及以上,喷幅20m及以上自走式风送喷雾机 | 临海市杰峰机械有限公司 | 自走式风送喷雾机 | 3WFZ35-380 | 自走式；药箱容积：380L；喷幅：35m。 | 3900.00 | 8.8 | 非通用类 | 2022/12/31 | 浙江省
田间管理机械 | 植保机械 | 风送喷雾机 | 药箱容积300L及以上,喷幅20m及以上自走式风送喷雾机 | 天津哈洋机械科技有限公司 | 自走式风送喷雾机 | 3WGZ-H500 | 1.结构型式：自走式，2.配套动力：单缸风冷四冲程、单缸风冷四冲程；3.功率:19.5kW（风机4.0/3600；行走和泵15.5/2200）（27马力）； 4. 药箱容积：500L, 5.喷幅：35m，6.驱动方式：四轮驱动。 | 3900.00 | 19.5 | 非通用类 | 2022/12/31 | 天津市
田间管理机械 | 植保机械 | 风送喷雾机 | 药箱容积300L及以上,喷幅20m及以上自走式风送喷雾机 | 天津哈洋机械科技有限公司 | 自走式风送喷雾机 | 3WGZ-350 | 1.结构型式：自走式，2.配套动力：单缸风冷四冲程，直流、直流，3.功率:7kW（风机4.0/3600；液泵1.0/750；行走2.0/600） 4. 药箱容积：350L, 5.喷幅：35m，6. 驱动方式：后轮驱动。 | 3900.00 | 7 | 非通用类 | 2022/12/31 | 天津市
田间管理机械 | 植保机械 | 风送喷雾机 | 药箱容积300L及以上,喷幅20m及以上自走式风送喷雾机 | 天津哈洋机械科技有限公司 | 自走式风送喷雾机 | 3WGZ-H315 | 1.结构型式：自走式；2.配套动力结构型式：单缸风冷四冲程、单缸风冷四冲程、直流；3.标定功率/转速kW/(r/min):15.6kW（风机4.0/3600；液泵0.1/2200；行走 11.5/7000）3.药箱容积（L）：315；4.喷幅35m；5.驱动方式：后轮驱动。 | 3900.00 | 15.6 | 非通用类 | 2022/12/31 | 天津市
田间管理机械 | 植保机械 | 风送喷雾机 | 药箱容积300L及以上,喷幅20m及以上自走式风送喷雾机 | 天津哈洋机械科技有限公司 | 自走式风送喷雾机 | 3WGZ-320 | 1.结构型式：自走式，2.配套动力：单缸风冷四冲程、单缸风冷四冲程，3.功率:8kW（风机4.0/3600；行走和泵4.0/3600）（11马力）,4. 药箱容积：320L,5.喷幅：35m，6. 驱动方式：四轮驱动。 | 3900.00 | 8 | 非通用类 | 2022/12/31 | 天津市
田间管理机械 | 植保机械 | 风送喷雾机 | 药箱容积300L及以上,喷幅20m及以上自走式风送喷雾机 | 临海市杰峰机械有限公司 | 自走式风送喷雾机 | 3WFZ20-360 | 自走式；药箱容积：360L；喷幅：20m。 | 3900.00 | 5.15 | 非通用类 | 2022/12/31 | 浙江省
田间管理机械 | 植保机械 | 风送喷雾机 | 药箱容积350L及以上,喷幅半径6m及以上牵引式风送喷雾机 | 河北中农博远农业装备有限公司 | 风送式喷雾机 | 3WFQ-2000 | 药箱容积:2000L，喷幅半径:≥8m，牵引式 | 2000.00 |  | 非通用类 | 2021/12/31 | 河北省
田间管理机械 | 植保机械 | 风送喷雾机 | 药箱容积350L及以上,喷幅半径6m及以上牵引式风送喷雾机 | 河北中农博远农业装备有限公司 | 风送式喷雾机 | 3WFX-400 | 药箱容积：400L，喷幅半径≥6m，牵引式 | 2000.00 |  | 非通用类 | 2021/12/31 | 河北省
田间管理机械 | 植保机械 | 风送喷雾机 | 药箱容积350L及以上,喷幅半径6m及以上牵引式风送喷雾机 | 河北中农博远农业装备有限公司 | 风送式喷雾机 | 3WFQ-1600 | 药箱容积:1600L，喷幅半径:≥8m，牵引式 | 2000.00 |  | 非通用类 | 2021/12/31 | 河北省
收获机械 | 谷物收获机械 | 自走履带式谷物联合收割机(全喂入) | 0.6-1kg/s自走履带式谷物联合收割机(全喂入),包含1-1.5kg/s自走履带式水稻联合收割机(全喂入) | 重庆鑫源农机股份有限公司 | 小型收割机 | 4LZ-0.6L | 喂入量0.6kg/s；自走履带式：喂入方式：全喂入 | 7500.00 | 7.5 | 通用类 | 2022/12/31 | 重庆市
收获机械 | 谷物收获机械 | 自走履带式谷物联合收割机(全喂入) | 1.5-2.1kg/s自走履带式谷物联合收割机(全喂入),包含2.1-3kg/s自走履带式水稻联合收割机(全喂入) | 益阳民福农机装备有限公司 | 全喂入稻麦联合收割机 | 4LZ-1.5 | 喂入量：1.5kg/s；自走履带式；喂入方式：全喂入。 | 14750.00 | 23.53 | 通用类 | 2022/12/31 | 湖南省
收获机械 | 谷物收获机械 | 自走履带式谷物联合收割机(全喂入) | 1.5-2.1kg/s自走履带式谷物联合收割机(全喂入),包含2.1-3kg/s自走履带式水稻联合收割机(全喂入) | 益阳资江联合收割机开发有限公司 | 全喂入谷物联合收割机 | 4LZ-1.5A | 喂入量：1.5kg/s；自走履带式；喂入方式：全喂入 | 14750.00 | 23.53 | 通用类 | 2022/12/31 | 湖南省
收获机械 | 谷物收获机械 | 自走履带式谷物联合收割机(全喂入) | 1.5-2.1kg/s自走履带式谷物联合收割机(全喂入),包含2.1-3kg/s自走履带式水稻联合收割机(全喂入) | 久保田农业机械（苏州）有限公司 | 全喂入式联合收割机 | 4LZ-1.5A8 | 喂入量：1.5kg/s；自走履带式；喂入方式：全喂入 | 14750.00 | 24.1 | 通用类 | 2023/12/31 | 江苏省
收获机械 | 谷物收获机械 | 自走履带式谷物联合收割机(全喂入) | 4kg/s及以上自走履带式谷物联合收割机(全喂入) | 江苏沃得农业机械有限公司 | 履带自走全喂入式谷物联合收割机 | 4LZ-6.0EGQ | 喂入量：6.0kg/s；自走履带式：喂入方式：全喂入 | 27960.00 | 80 | 通用类 | 2022/12/31 | 江苏省
收获机械 | 谷物收获机械 | 自走履带式谷物联合收割机(全喂入) | 4kg/s及以上自走履带式谷物联合收割机(全喂入) | 江苏沃得农业机械有限公司 | 履带自走全喂入式谷物联合收割机 | 4LZ-6.0HQ | 喂入量：6.0kg/s；自走履带式；喂入方式：全喂入 | 27960.00 | 92 | 通用类 | 2022/12/31 | 江苏省
收获机械 | 谷物收获机械 | 自走履带式谷物联合收割机(全喂入) | 4kg/s及以上自走履带式谷物联合收割机(全喂入) | 沃得农机(沈阳)有限公司 | 履带自走全喂入式谷物联合收割机 | 4LZ-5.5AA | 喂入量：5.5kg/s；自走履带式；喂入方式：全喂入 | 27960.00 | 92 | 通用类 | 2022/12/31 | 辽宁省
收获机械 | 谷物收获机械 | 自走履带式谷物联合收割机(全喂入) | 4kg/s及以上自走履带式谷物联合收割机(全喂入) | 沃得农机(沈阳)有限公司 | 履带自走全喂入式谷物联合收割机 | 4LZ-6.0AA | 喂入量：6.0kg/s；自走履带式；喂入方式：全喂入 | 27960.00 | 129 | 通用类 | 2022/12/31 | 辽宁省
收获机械 | 谷物收获机械 | 自走履带式谷物联合收割机(全喂入) | 4kg/s及以上自走履带式谷物联合收割机(全喂入) | 江苏沃得农业机械有限公司 | 履带自走全喂入式谷物联合收割机 | 4LZ-8.0DQ | 喂入量：8.0kg/s；自走履带式；喂入方式：全喂入 | 27960.00 | 95 | 通用类 | 2022/12/31 | 江苏省
收获机械 | 谷物收获机械 | 自走履带式谷物联合收割机(全喂入) | 4kg/s及以上自走履带式谷物联合收割机(全喂入) | 江苏沃得农业机械有限公司 | 履带自走全喂入式谷物联合收割机 | 4LZ-6.0EKQ | 喂入量：6.0kg/s；自走履带式；喂入方式：全喂入 | 27960.00 | 80 | 通用类 | 2022/12/31 | 江苏省
收获机械 | 谷物收获机械 | 自走履带式谷物联合收割机(全喂入) | 4kg/s及以上自走履带式谷物联合收割机(全喂入) | 江苏沃得农业机械有限公司 | 履带自走全喂入式谷物联合收割机 | 4LZ-6.0EF | 喂入量：6.0kg/s；自走履带式；喂入方式：全喂入 | 27960.00 | 80 | 通用类 | 2022/12/31 | 江苏省
收获机械 | 谷物收获机械 | 自走履带式谷物联合收割机(全喂入) | 4kg/s及以上自走履带式谷物联合收割机(全喂入) | 江苏沃得农业机械有限公司 | 履带自走全喂入式谷物联合收割机 | 4LZ-8.0CQ | 喂入量：8.0kg/s；自走履带式；喂入方式：全喂入 | 27960.00 | 95 | 通用类 | 2022/12/31 | 江苏省
收获机械 | 谷物收获机械 | 自走履带式谷物联合收割机(全喂入) | 4kg/s及以上自走履带式谷物联合收割机(全喂入) | 江苏沃得农业机械有限公司 | 履带自走全喂入式谷物联合收割机 | 4LZ-8.0AQ | 喂入量：8.0kg/s；自走履带式；喂入方式：全喂入 | 27960.00 | 95 | 通用类 | 2022/12/31 | 江苏省
收获机械 | 谷物收获机械 | 自走履带式谷物联合收割机(全喂入) | 4kg/s及以上自走履带式谷物联合收割机(全喂入) | 江苏沃得农业机械有限公司 | 履带自走全喂入式谷物联合收割机 | 4LZ-6.0ND | 喂入量：6.0kg/s；自走履带式；喂入方式：全喂入 | 27960.00 | 92 | 通用类 | 2022/12/31 | 江苏省
收获机械 | 谷物收获机械 | 自走履带式谷物联合收割机(全喂入) | 4kg/s及以上自走履带式谷物联合收割机(全喂入) | 中联重机浙江有限公司 | 履带式全喂入谷物联合收割机 | 4LZT-5.0ZC | 喂入量:5.0kg/s；自走履带式；喂入方式：全喂入 | 27960.00 | 74.5 | 通用类 | 2022/12/31 | 浙江省
收获机械 | 谷物收获机械 | 自走履带式谷物联合收割机(全喂入) | 4kg/s及以上自走履带式谷物联合收割机(全喂入) | 广东弘科农业机械研究开发有限公司 | 全喂入谷物联合收割机 | 4LZ-5.0ZA | 喂入量：5kg/s,自走履带式；喂入方式：全喂入，发动机功率：74.5kW,柴油机排放阶段：国三 | 27960.00 | 74.5 | 通用类 | 2022/12/31 | 广东省
收获机械 | 谷物收获机械 | 自走履带式谷物联合收割机(全喂入) | 4kg/s及以上自走履带式谷物联合收割机(全喂入) | 江苏沃得农业机械有限公司 | 履带自走全喂入式谷物联合收割机 | 4LZ-6.0NDQ | 喂入量：6.0kg/s；自走履带式；喂入方式：全喂入 | 27960.00 | 92 | 通用类 | 2022/12/31 | 江苏省
收获机械 | 谷物收获机械 | 自走履带式谷物联合收割机(全喂入) | 4kg/s及以上自走履带式谷物联合收割机(全喂入) | 江苏沃得农业机械有限公司 | 履带自走全喂入式谷物联合收割机 | 4LZ-6.0EFQ | 喂入量：6.0kg/s；自走履带式；喂入方式：全喂入 | 27960.00 | 80 | 通用类 | 2022/12/31 | 江苏省
收获机械 | 谷物收获机械 | 自走履带式谷物联合收割机(全喂入) | 4kg/s及以上自走履带式谷物联合收割机(全喂入) | 中联重机浙江有限公司 | 履带式全喂入谷物联合收割机 | 4LZT-5.0ZD | 喂入量：5.0kg/s；自走履带式；喂入方式：全喂入 | 27960.00 | 74.5 | 通用类 | 2022/12/31 | 浙江省
收获机械 | 谷物收获机械 | 自走履带式谷物联合收割机(全喂入) | 4kg/s及以上自走履带式谷物联合收割机(全喂入) | 江苏沃得农业机械有限公司 | 履带自走全喂入式谷物联合收割机 | 4LZ-6.0H | 喂入量：6.0kg/s；自走履带式；喂入方式：全喂入 | 27960.00 | 92 | 通用类 | 2022/12/31 | 江苏省
收获机械 | 谷物收获机械 | 自走履带式谷物联合收割机(全喂入) | 4kg/s及以上自走履带式谷物联合收割机(全喂入) | 江苏沃得农业机械有限公司 | 履带自走全喂入式谷物联合收割机 | 4LZ-6.0MBQ | 喂入量：6.0kg/s；自走履带式；喂入方式：全喂入 | 27960.00 | 72 | 通用类 | 2022/12/31 | 江苏省
收获机械 | 谷物收获机械 | 自走履带式谷物联合收割机(全喂入) | 4kg/s及以上自走履带式谷物联合收割机(全喂入) | 沃得农机(沈阳)有限公司 | 履带自走全喂入式谷物联合收割机 | 4LZ-5.5AB | 喂入量：5.5kg/s；自走履带式；喂入方式：全喂入 | 27960.00 | 103 | 通用类 | 2022/12/31 | 辽宁省
收获机械 | 谷物收获机械 | 自走履带式谷物联合收割机(全喂入) | 4kg/s及以上自走履带式谷物联合收割机(全喂入) | 江苏沃得农业机械有限公司 | 履带自走全喂入式谷物联合收割机 | 4LZ-8.0C | 喂入量：8.0kg/s；自走履带式；喂入方式：全喂入 | 27960.00 | 95 | 通用类 | 2022/12/31 | 江苏省
收获机械 | 谷物收获机械 | 自走履带式谷物联合收割机(全喂入) | 4kg/s及以上自走履带式谷物联合收割机(全喂入) | 江苏沃得农业机械有限公司 | 履带自走全喂入式谷物联合收割机 | 4LZ-6.0EK | 喂入量：6.0kg/s；自走履带式；喂入方式：全喂入 | 27960.00 | 80 | 通用类 | 2022/12/31 | 江苏省
收获机械 | 谷物收获机械 | 自走履带式谷物联合收割机(全喂入) | 4kg/s及以上自走履带式谷物联合收割机(全喂入) | 沃得农机(沈阳)有限公司 | 履带自走全喂入式谷物联合收割机 | 4LZ-9.0F | 喂入量：9.0kg/s；自走履带式；喂入方式：全喂入 | 27960.00 | 129 | 通用类 | 2022/12/31 | 辽宁省
收获机械 | 谷物收获机械 | 自走履带式谷物联合收割机(全喂入) | 4kg/s及以上自走履带式谷物联合收割机(全喂入) | 江苏沃得农业机械有限公司 | 履带自走全喂入式谷物联合收割机 | 4LZ-8.0A | 喂入量：8.0kg/s；自走履带式；喂入方式：全喂入 | 27960.00 | 95 | 通用类 | 2022/12/31 | 江苏省
收获机械 | 谷物收获机械 | 自走履带式谷物联合收割机(全喂入) | 4kg/s及以上自走履带式谷物联合收割机(全喂入) | 江苏沃得农业机械有限公司 | 履带自走全喂入式谷物联合收割机 | 4LZ-6.0EG | 喂入量：6.0kg/s；自走履带式；喂入方式：全喂入 | 27960.00 | 80 | 通用类 | 2022/12/31 | 江苏省
收获机械 | 谷物收获机械 | 自走履带式谷物联合收割机(全喂入) | 4kg/s及以上自走履带式谷物联合收割机(全喂入) | 星光农机股份有限公司 | 全喂入联合收割机 | 4LZ-5.0Y | 喂入量：5.0kg/s，履带自走式，喂入方式：全喂入 | 27960.00 | 74.5 | 通用类 | 2022/12/31 | 浙江省
收获机械 | 谷物收获机械 | 自走履带式谷物联合收割机(全喂入) | 4kg/s及以上自走履带式谷物联合收割机(全喂入) | 江苏沃得农业机械有限公司 | 履带自走全喂入式谷物联合收割机 | 4LZ-4.0H | 喂入量：4.0kg/s；自走履带式；喂入方式：全喂入 | 27960.00 | 47.8 | 通用类 | 2022/12/31 | 江苏省
收获机械 | 谷物收获机械 | 自走履带式谷物联合收割机(全喂入) | 4kg/s及以上自走履带式谷物联合收割机(全喂入) | 江苏沃得农业机械有限公司 | 履带自走全喂入式谷物联合收割机 | 4LZ-6.0MB | 喂入量：6.0kg/s；自走履带式；喂入方式：全喂入 | 27960.00 | 72 | 通用类 | 2022/12/31 | 江苏省
收获机械 | 谷物收获机械 | 自走履带式谷物联合收割机(全喂入) | 4kg/s及以上自走履带式谷物联合收割机(全喂入) | 江苏沃得农业机械有限公司 | 履带自走全喂入式谷物联合收割机 | 4LZ-8.0D | 喂入量：8.0kg/s；自走履带式；喂入方式：全喂入 | 27960.00 | 95 | 通用类 | 2022/12/31 | 江苏省
收获机械 | 谷物收获机械 | 自走履带式谷物联合收割机(全喂入) | 4kg/s及以上自走履带式谷物联合收割机(全喂入) | 沃得农机(沈阳)有限公司 | 履带自走全喂入式谷物联合收割机 | 4LZ-8.0E | 喂入量：8.0kg/s；自走履带式；喂入方式：全喂入 | 27960.00 | 103 | 通用类 | 2022/12/31 | 辽宁省
收获机械 | 谷物收获机械 | 半喂入联合收割机 | 4行及以上35马力及以上半喂入联合收割机 | 洋马农机（中国）有限公司 | 半喂入自走式联合收割机 | 4LBZJ-140E | 收获行数:4行；喂入方式：半喂入；功率:51.5KW | 42600.00 | 51.5 | 通用类 | 2022/12/31 | 江苏省
收获机械 | 谷物收获机械 | 半喂入联合收割机 | 4行及以上35马力及以上半喂入联合收割机 | 江苏沃得农业机械有限公司 | 半喂入联合收割机 | 4LB-200 | 收获行数：6行；喂入方式：半喂入；功率：92kW | 42600.00 | 92 | 通用类 | 2022/12/31 | 江苏省
收获机械 | 谷物收获机械 | 半喂入联合收割机 | 4行及以上35马力及以上半喂入联合收割机 | 星光农机股份有限公司 | 半喂入联合收割机 | 4LBZ-172 | 收获行数：5行；喂入方式：半喂入；功率：72KW | 42600.00 | 72 | 通用类 | 2022/12/31 | 浙江省
收获机械 | 花卉(茶叶)采收机械 | 采茶机 | 单人采茶机 | 台州黄岩晟鸿机电有限公司 | 采茶机 | 4CD-30A | 结构形式：单人手提式。 | 330.00 |  | 非通用类 | 2022/12/31 | 浙江省
收获机械 | 花卉(茶叶)采收机械 | 采茶机 | 单人采茶机 | 台州黄岩晟鸿机电有限公司 | 采茶机 | 4CD-30 | 结构形式：单人手提式。 | 330.00 |  | 非通用类 | 2022/12/31 | 浙江省
收获机械 | 花卉(茶叶)采收机械 | 采茶机 | 单人采茶机 | 永康市松崎农林机械有限公司 | 单人采茶机 | 4CD-30 | 结构形式：单人手提式。 | 330.00 |  | 非通用类 | 2022/12/31 | 浙江省
收获机械 | 籽粒作物收获机械 | 油菜籽收获机 | 4kg/s及以上自走履带式油菜籽收获机 | 中联重机浙江有限公司 | 纵向轴流油菜联合收割机 | 4LZY-4.2Z | 喂入量：4.2kg/s；自走履带式 | 27000.00 | 73 | 通用类 | 2022/12/31 | 浙江省
收获机械 | 籽粒作物收获机械 | 油菜籽收获机 | 4kg/s及以上自走履带式油菜籽收获机 | 星光农机股份有限公司 | 油菜联合收割机 | 4LZY-4.0Z | 喂入量：4.0kg/s ；自走履带式；割台宽度：2200mm；整机使用质量：3400kg；发动机功率：73.5kW；机械自动单一方位或多方位（选配）卸粮；可拆卸式油菜收割附件 | 27000.00 | 73.5 | 通用类 | 2022/12/31 | 浙江省
收获机械 | 籽粒作物收获机械 | 油菜籽收获机 | 4kg/s及以上自走履带式油菜籽收获机 | 江苏沃得农业机械有限公司 | 油菜联合收割机 | 4LZY-5.0MQ | 喂入量：5.0kg/s；自走履带式 | 27000.00 | 74.5 | 通用类 | 2023/12/31 | 江苏省
收获机械 | 籽粒作物收获机械 | 油菜籽收获机 | 4kg/s及以上自走履带式油菜籽收获机 | 江苏沃得农业机械有限公司 | 油菜联合收割机 | 4LZY-5.0M | 喂入量：5.0kg/s；自走履带式 | 27000.00 | 74.5 | 通用类 | 2023/12/31 | 江苏省
收获机械 | 籽粒作物收获机械 | 油菜籽收获机 | 4kg/s及以上自走履带式油菜籽收获机 | 星光农机股份有限公司 | 油菜联合收割机 | 4LZY-4.0ZJ | 喂入量：4.0kg/s ；自走履带式；割台宽度：2200mm；整机使用质量：3440kg；发动机功率：73.5kW；机械自动单一方位或多方位（选配）卸粮；可拆卸式油菜收割附件 | 27000.00 | 73.5 | 通用类 | 2022/12/31 | 浙江省
收获机械 | 饲料作物收获机械 | 打(压)捆机 | 0.7-1.2m捡拾压捆机 | 潍坊俊捷现代农业装备有限公司 | 圆草捆打捆机 | YHL870 | 捡拾器宽度：700mm | 7600.00 | 25.7 | 通用类 | 2021/12/31 | 山东省
收获机械 | 饲料作物收获机械 | 打(压)捆机 | 1.2-1.7m捡拾压捆机 | 河北运田农业机械制造有限公司 | 捡拾圆捆机 | 9YQ-130 | 捡拾器宽度：1.3m，配套动力范围（kW）：25.7-40.4；工作状态外形尺寸（长×宽×高）mm2400×1650×1450；结构质量（kg）：1339；捡拾器结构型式：甩刀式；喂入口宽度：940mm；压缩室截面尺寸（宽×高）mm：700*1000；卷压滚筒数量：15个； | 16200.00 |  | 通用类 | 2022/12/31 | 河北省
收获机械 | 饲料作物收获机械 | 打(压)捆机 | 1.2-1.7m捡拾压捆机 | 潍坊华亨农业装备有限公司 | 圆草捆打捆机 | 9YK-1300 | 捡拾宽度：1.3m，捡拾方式：甩刀式 | 16200.00 | 0 | 通用类 | 2023/12/31 | 山东省
收获机械 | 饲料作物收获机械 | 打(压)捆机 | 1.2-1.7m捡拾压捆机 | 山东裕田机械制造有限责任公司 | 圆草捆打捆机 | 9YQ-1.2 | 捡拾宽度：1.2m | 16200.00 | 30 | 通用类 | 2022/12/31 | 山东省
收获机械 | 饲料作物收获机械 | 打(压)捆机 | 1.2-1.7m捡拾压捆机 | 雷沃重工股份有限公司 | 秸秆方捆压捆机 | 9YFS-1.6 | 结构型式：牵引式；捡拾器宽度：1600mm | 16200.00 | 0 | 通用类 | 2022/12/31 | 山东省
收获机械 | 饲料作物收获机械 | 打(压)捆机 | 1.2-1.7m捡拾压捆机 | 滁州禾田农业机械有限公司 | 圆草捆打捆机 | 9Y-110A(RB1100) | 型号：9Y-110A(RB1100)；捡拾器宽度：1580mm；捡拾器结构型式：弹齿式；卷压滚筒转速：131r/min；卷压滚筒数量：16个；工作状态外形尺寸（长×宽×高）：3640×2260×2110mm；配套动力：≥66.2kW（轮式拖拉机）。 | 16200.00 |  | 通用类 | 2022/12/31 | 江西省
收获机械 | 饲料作物收获机械 | 打(压)捆机 | 1.7-2.2m捡拾压捆机 | 河北运田农业机械制造有限公司 | 捡拾圆捆机 | 9YQ-180 | 捡拾器宽度：1.8m，配套动力范围（kW）：40.4-58.8；工作状态外形尺寸（长×宽×高）mm2400×2150×1450；结构质量（kg）：1432；捡拾器结构型式：甩刀式；喂入口宽度：940mm；压缩室截面尺寸（宽×高）mm：700*1000；卷压滚筒数量：15个； | 28800.00 |  | 通用类 | 2022/12/31 | 河北省
收获机械 | 饲料作物收获机械 | 打(压)捆机 | 1.7-2.2m捡拾压捆机 | 芜湖苜邦智能装备有限公司 | 圆草捆打捆机 | 9YY-1250C | 捡拾宽度：1970mm | 28800.00 | 0 | 通用类 | 2022/12/31 | 安徽省
收获机械 | 饲料作物收获机械 | 打(压)捆机 | 1.7-2.2m捡拾压捆机 | 山东川国机械制造有限公司 | 圆草捆打捆机 | 9YQ-1800 | 配套动力范围（kW）：40.4-66.1kW；工作状态外形尺寸（长×宽×高）2470mm×2210mm×1480mm；结构质量（kg）：1410kg；捡拾器结构型式：甩刀式；喂入口宽度mm：1800mm；压缩室截面尺寸（宽×高）mm：700mm×1000mm；打结器类型：无；打结器数量：无；卷压滚筒数量：15个；捡拾宽度mm：1800mm； | 28800.00 | 0 | 通用类 | 2022/12/31 | 山东省
收获机械 | 饲料作物收获机械 | 打(压)捆机 | 1.7-2.2m捡拾压捆机 | 滁州禾田农业机械有限公司 | 圆草捆打捆机 | 9Y-125B(L325) | 型号：9Y-125B(L325)；捡拾器宽度：1780mm；捡拾器结构型式：弹齿式；卷压滚筒转速：119r/min；卷压滚筒数量：18个；工作状态外形尺寸（长×宽×高）：3920×2560×2430mm；配套动力：≥73.5kW（轮式拖拉机）。 | 28800.00 |  | 通用类 | 2022/12/31 | 江西省
收获机械 | 饲料作物收获机械 | 打(压)捆机 | 1.7-2.2m捡拾压捆机 | 山东创智机械制造有限公司 | 圆草捆打捆机 | 9YQ-1800 | 结构型式：甩刀式；捡拾宽度：1800mm；卷压滚筒数量：13个 | 28800.00 | 0 | 通用类 | 2023/12/23 | 山东省
收获机械 | 饲料作物收获机械 | 打(压)捆机 | 1.7-2.2m捡拾压捆机 | 唐山鑫万达实业股份有限公司 | 捡拾收获压捆机 | 9YS-2000 | 作业方式：移动式；草捆形状：方捆；捡拾宽度（m）：2 | 28800.00 | 0 | 通用类 | 2022/12/31 | 河北省
收获机械 | 饲料作物收获机械 | 打(压)捆机 | 1.7-2.2m捡拾压捆机 | 江苏沃得高新农业装备有限公司(原:江苏沃得植保机械有限公司、沃得重工(中国)有限公司) | 捡拾打捆机 | 9YGQ-1300 | 捡拾宽度：2100mm | 28800.00 | 0 | 通用类 | 2022/12/31 | 江苏省
收获机械 | 饲料作物收获机械 | 打(压)捆机 | 1.7-2.2m捡拾压捆机 | 山东和丰机械有限公司 | 捡拾压捆机 | 9YFQ-1.9 | 捡拾器宽度：1.97m | 28800.00 | 0 | 通用类 | 2021/12/31 | 山东省
收获机械 | 饲料作物收获机械 | 打(压)捆机 | 1.7-2.2m捡拾压捆机 | 洛阳福格森机械装备有限公司 | 捡拾压捆机 | 9YK-193 | 捡拾器宽度：1.982m | 28800.00 | 29.4 | 通用类 | 2021/12/31 | 河南省
收获机械 | 饲料作物收获机械 | 打(压)捆机 | 1.7-2.2m捡拾压捆机 | 临颍县颍机机械制造有限公司 | 圆草捆打捆机 | 9YQ-1.8A | 捡拾器宽度：1800mm。 | 28800.00 |  | 通用类 | 2022/12/31 | 河南省
收获机械 | 饲料作物收获机械 | 打(压)捆机 | 1.7-2.2m捡拾压捆机 | 天津轩禾农业机械制造有限公司 | 圆草捆打捆机 | 9YG-1.2 | 捡拾器宽度1960mm,捡拾器结构形式弹齿辊筒式,卷压滚筒转速180r/min,卷压滚筒数量16个,工作状态外形尺寸(长×宽×高)3950*2710*2600mm,配套动力≥60kw | 28800.00 | 0 | 通用类 | 2021/12/31 | 天津市
收获机械 | 饲料作物收获机械 | 打(压)捆机 | 1.7-2.2m捡拾压捆机 | 潍坊华亨农业装备有限公司 | 圆草捆打捆机 | 9YK-1800 | 捡拾宽度：1.8m ，捡拾方式：甩刀式 | 28800.00 | 0 | 通用类 | 2023/12/31 | 山东省
收获机械 | 饲料作物收获机械 | 打(压)捆机 | 1.7-2.2m捡拾压捆机 | 潍坊泰业机械有限公司 | 圆草捆打捆机 | 9TY1800 | 捡拾宽度1800mm,配套动力：58.5-90.2KW | 28800.00 | 0 | 通用类 | 2023/12/31 | 山东省
收获机械 | 饲料作物收获机械 | 打(压)捆机 | 1.7-2.2m捡拾压捆机 | 凯斯纽荷兰工业(哈尔滨)机械有限公司 | 方捆打捆机 | BC5070 | 作业方式：移动式，草捆形状：方捆，捡拾宽度（m）：1.9 | 28800.00 |  | 通用类 | 2021/12/31 | 黑龙江省
收获机械 | 饲料作物收获机械 | 打(压)捆机 | 1.7-2.2m捡拾压捆机 | 芜湖苜邦智能装备有限公司 | 圆草捆打捆机 | 9YY-1010B | 捡拾宽度：1720mm | 28800.00 | 0 | 通用类 | 2022/12/31 | 安徽省
收获机械 | 饲料作物收获机械 | 打(压)捆机 | 1.7-2.2m捡拾压捆机 | 莱州恒春机械有限公司 | 牵引式方草捆压捆机 | 9YFQ-1.95 | 捡拾器宽度:1.95m | 28800.00 |  | 通用类 | 2019/12/31 | 山东省
收获机械 | 饲料作物收获机械 | 打(压)捆机 | 1.7-2.2m捡拾压捆机 | 德州申湖机械制造有限公司 | 捡拾圆捆机 | 9YQ-1800 | 捡拾器宽度：1800mm，捡拾器结构型式：甩刀式。 | 28800.00 | 0 | 通用类 | 2022/12/31 | 山东省
收获机械 | 饲料作物收获机械 | 打(压)捆机 | 1.7-2.2m捡拾压捆机 | 四平市龙业机械制造有限公司 | 打捆机 | 9YJT-1850 | 捡拾宽度：1.85m | 28800.00 | 0 | 通用类 | 2022/12/31 | 吉林省
收获机械 | 饲料作物收获机械 | 打(压)捆机 | 1.7-2.2m捡拾压捆机 | 洛阳福格森机械装备有限公司 | 捡拾压捆机 | 9YK-170 | 捡拾器宽度：1.718m | 28800.00 | 29.4 | 通用类 | 2021/12/31 | 河南省
收获机械 | 饲料作物收获机械 | 打(压)捆机 | 1.7-2.2m捡拾压捆机 | 山东新圣泰机械制造有限公司 | 圆草捆打捆机 | 9YY-0.7 | 1、型号名称：9YY-0.7圆草捆打捆机2、捡拾器宽度:1800mm；3、捡拾器结构形式:甩刀式；4、卷压滚筒转速:320r/min；5、卷压滚筒数量:13个；6、工作状态外形尺寸(长x宽x高):2260x2200x1360mm；7、配套动力:55.8-88.2kW | 28800.00 | 0 | 通用类 | 2023/12/31 | 山东省
收获机械 | 饲料作物收获机械 | 打(压)捆机 | 1.7-2.2m捡拾压捆机 | 成都致靖维农农业机械有限公司 | 捡拾圆捆机 | 9YYQ-1.97 | 捡拾器宽度：1975mm | 28800.00 | 0 | 通用类 | 2021/12/31 | 四川省
收获机械 | 饲料作物收获机械 | 打(压)捆机 | 2.2m及以上捡拾压捆机 | 潍坊泰业机械有限公司 | 圆草捆打捆机 | 9TY2300 | 捡拾宽度2300mm,配套动力：55.8-90.2KW | 32000.00 | 0 | 通用类 | 2023/12/31 | 山东省
收获机械 | 饲料作物收获机械 | 打(压)捆机 | 2.2m及以上捡拾压捆机 | 潍坊华亨农业装备有限公司 | 圆草捆打捆机 | 9YK-2300 | 捡拾宽度：2.3m，捡拾方式：甩刀式 | 32000.00 | 0 | 通用类 | 2023/12/31 | 山东省
收获机械 | 饲料作物收获机械 | 打(压)捆机 | 2.2m及以上捡拾压捆机 | 中联重机股份有限公司 | 履带自走式打捆机 | 9YFL-2200 | 捡拾宽度（m）：2.2； | 32000.00 | 74.5 | 通用类 | 2022/12/31 | 安徽省
收获机械 | 饲料作物收获机械 | 打(压)捆机 | 2.2m及以上捡拾压捆机 | 四平市龙业机械制造有限公司 | 打捆机 | 9YJ-2250 | 捡拾宽度：2.25m | 32000.00 | 0 | 通用类 | 2021/12/31 | 吉林省
收获机械 | 饲料作物收获机械 | 打(压)捆机 | 2.2m及以上捡拾压捆机 | 德州申湖机械制造有限公司 | 捡拾圆捆机 | 9YQ-2400 | 捡拾器宽度;2365mm,捡拾器结构型式：甩刀式。 | 32000.00 | 0 | 通用类 | 2022/12/31 | 山东省
收获机械 | 饲料作物收获机械 | 打(压)捆机 | 2.2m及以上捡拾压捆机 | 莱州恒春机械有限公司 | 方草捆打捆机 | 9YFQ-2.3A | 捡拾器宽度:2366mm | 32000.00 |  | 通用类 | 2021/12/31 | 山东省
收获机械 | 饲料作物收获机械 | 打(压)捆机 | 2.2m及以上捡拾压捆机 | 洛阳福格森机械装备有限公司 | 捡拾压捆机 | 9YK-220 | 捡拾器宽度：2.246m | 32000.00 | 29.4 | 通用类 | 2021/12/31 | 河南省
收获机械 | 饲料作物收获机械 | 打(压)捆机 | 2.2m及以上捡拾压捆机 | 江苏沃得高新农业装备有限公司(原:江苏沃得植保机械有限公司、沃得重工(中国)有限公司) | 破碎式方草捆打捆机 | 9YJS-2200 | 捡拾宽度：2200mm | 32000.00 | 0 | 通用类 | 2023/12/31 | 江苏省
收获机械 | 饲料作物收获机械 | 打(压)捆机 | 2.2m及以上捡拾压捆机 | 潍坊百牧机械有限公司 | 圆草捆打捆机 | 9YK-2250 | 捡拾器宽度：2250mm； | 32000.00 |  | 通用类 | 2022/12/31 | 山东省
收获机械 | 饲料作物收获机械 | 打(压)捆机 | 2.2m及以上捡拾压捆机 | 江苏沃得高新农业装备有限公司(原:江苏沃得植保机械有限公司、沃得重工(中国)有限公司) | 破碎式方草捆打捆机 | 9YFG-2200 | 捡拾宽度：2200mm | 32000.00 | 0 | 通用类 | 2023/12/31 | 江苏省
收获机械 | 饲料作物收获机械 | 打(压)捆机 | 2.2m及以上捡拾压捆机 | 洛阳福格森机械装备有限公司 | 秸秆切碎压捆机 | 9YG-220 | 捡拾器宽度：2.216m | 32000.00 | 59 | 通用类 | 2021/12/31 | 河南省
收获机械 | 饲料作物收获机械 | 打(压)捆机 | 2.2m及以上捡拾压捆机 | 河北运田农业机械制造有限公司 | 捡拾圆捆机 | 9YQ-222 | 捡拾器宽度：2.22m，配套动力范围（kW）：66.1-99.2；工作状态外形尺寸（长×宽×高）mm2400×2570×1450；结构质量（kg）:1550；捡拾器结构型式：甩刀式；喂入口宽度：940mm；压缩室截面尺寸（宽×高）mm：700*1000；卷压滚筒数量：15个； | 32000.00 | 0 | 通用类 | 2022/12/31 | 河北省
收获机械 | 饲料作物收获机械 | 打(压)捆机 | 2.2m及以上捡拾压捆机 | 山东川国机械制造有限公司 | 圆草捆打捆机 | 9YQ-2350 | 配套动力范围（kW）：66.1-99.2kW；工作状态外形尺寸（长×宽×高）2470mm×2740mm×1480mm；结构质量（kg）：1700kg；捡拾器结构型式：甩刀式；喂入口宽度mm：2350mm；压缩室截面尺寸（宽×高）mm：700mm×1000mm；打结器类型：无；打结器数量：无；卷压滚筒数量：15个；捡拾宽度mm:2350mm; | 32000.00 | 0 | 通用类 | 2022/12/31 | 山东省
收获机械 | 饲料作物收获机械 | 打(压)捆机 | 2.2m及以上捡拾压捆机 | 华创机器人制造有限公司 | 圆草捆打捆机 | 9YQ-230T | 捡拾器宽度：2.3m；捡拾器结构型式：弹齿式 | 32000.00 | 0 | 通用类 | 2023/12/31 | 山东省
收获机械 | 饲料作物收获机械 | 打(压)捆机 | 2.2m及以上捡拾压捆机 | 四平市龙业机械制造有限公司 | 打捆机 | 9YJT-2250 | 捡拾宽度：2.25m | 32000.00 | 0 | 通用类 | 2022/12/31 | 吉林省
收获机械 | 饲料作物收获机械 | 打(压)捆机 | 2.2m及以上捡拾压捆机 | 山东创智机械制造有限公司 | 圆草捆打捆机 | 9YQ-2350 | 结构型式：甩刀式；捡拾宽度：2350mm；卷压滚筒数量：15个 | 32000.00 |  | 通用类 | 2023/12/31 | 山东省
收获机械 | 饲料作物收获机械 | 打(压)捆机 | 2.2m及以上捡拾压捆机 | 唐山鑫万达实业股份有限公司 | 捡拾收获压捆机 | 9YS-2200 | 作业方式：移动式；草捆形状：方捆；捡拾宽度（m）：2.2 | 32000.00 | 74 | 通用类 | 2022/12/31 | 河北省
收获机械 | 饲料作物收获机械 | 打(压)捆机 | 2.2m及以上捡拾压捆机 | 莱州恒春机械有限公司 | 方草捆打捆机 | 9YFQ-2.3B | 捡拾器宽度:2300mm | 32000.00 |  | 通用类 | 2021/12/31 | 山东省
收获机械 | 饲料作物收获机械 | 青饲料收获机 | 150-160cm悬挂甩刀式青饲料收获机 | 河北耕耘农业机械制造有限公司 | 秸秆粉碎收集机 | 4JH-150 | 悬挂甩刀式；工作幅宽（mm）：1500 | 4200.00 | 0 | 通用类 | 2019/12/31 | 河北省
收获机械 | 饲料作物收获机械 | 青饲料收获机 | 160cm及以上悬挂甩刀式青饲料收获机 | 河北久丰农业机械有限公司 | 秸秆切碎青贮回收机 | 4JQH-200 | 悬挂甩刀式；割幅200cm | 4200.00 | 0 | 通用类 | 2022/12/31 | 江西省
收获机械 | 饲料作物收获机械 | 青饲料收获机 | 160cm及以上悬挂甩刀式青饲料收获机 | 河北久丰农业机械有限公司 | 秸秆切碎青贮回收机 | 4JQH-200A | 悬挂甩刀式；割幅200cm | 4200.00 | 0 | 通用类 | 2022/12/31 | 江西省
收获机械 | 饲料作物收获机械 | 青饲料收获机 | 160cm及以上悬挂甩刀式青饲料收获机 | 河北耕耘农业机械制造有限公司 | 秸秆粉碎收集机 | 4JH-220 | 悬挂甩刀式；工作幅宽（mm）：2200 | 4200.00 | 0 | 通用类 | 2019/12/31 | 河北省
收获机械 | 饲料作物收获机械 | 青饲料收获机 | 160cm及以上悬挂甩刀式青饲料收获机 | 河北久丰农业机械有限公司 | 秸秆切碎青贮回收机 | 4JQH-165 | 悬挂甩刀式；割幅165cm | 4200.00 | 0 | 通用类 | 2022/12/31 | 江西省
收获机械 | 饲料作物收获机械 | 青饲料收获机 | 160cm及以上悬挂甩刀式青饲料收获机 | 河北耕耘农业机械制造有限公司 | 秸秆粉碎收集机 | 4JH-180 | 悬挂甩刀式；工作幅宽（mm）：1800 | 4200.00 |  | 通用类 | 2019/12/31 | 河北省
收获机械 | 饲料作物收获机械 | 青饲料收获机 | 160cm及以上悬挂甩刀式青饲料收获机 | 河北耕耘农业机械制造有限公司 | 秸秆粉碎收集机 | 4JH-200 | 悬挂甩刀式；工作幅宽（mm）：2000 | 4200.00 |  | 通用类 | 2019/12/31 | 河北省
收获机械 | 饲料作物收获机械 | 青饲料收获机 | 160cm及以上悬挂甩刀式青饲料收获机 | 河北运田农业机械制造有限公司 | 秸秆切碎收集机 | 4JH-165 | 悬挂甩刀式；割幅：165cm，配套动力范围（kW）：73.5～88.2；结构型式（挂接方式）：悬挂式、三点悬挂；结构质量（kg）：785；工作状态外形尺寸（长×宽×高）mm：1460×2100×2920；割台的有效收获宽度：1650mm；秸秆切碎机构型式：甩刀式；抛送筒高度：＞2000mm | 4200.00 | 0 | 通用类 | 2020/12/31 | 河北省
收获机械 | 饲料作物收获机械 | 青饲料收获机 | 160cm及以上悬挂甩刀式青饲料收获机 | 河北耕耘农业机械制造有限公司 | 秸秆粉碎收集机 | 4JH-165 | 悬挂甩刀式；工作幅宽（mm）：1650 | 4200.00 |  | 通用类 | 2019/12/31 | 河北省
收获机械 | 饲料作物收获机械 | 青饲料收获机 | 160cm及以上悬挂甩刀式青饲料收获机 | 河北运田农业机械制造有限公司 | 秸秆切碎收集机 | 4JH-180 | 悬挂甩刀式；割幅：180cm，配套动力范围（kW）：73.5～88.2；结构型式（挂接方式）：悬挂式、三点悬挂；结构质量（kg）：805；工作状态外形尺寸（长×宽×高）mm：1420×2260×2960；秸秆切碎机构型式：甩刀式；抛送筒高度：＞2000mm | 4200.00 | 0 | 通用类 | 2020/12/31 | 河北省
收获机械 | 饲料作物收获机械 | 青饲料收获机 | 160cm及以上悬挂甩刀式青饲料收获机 | 河北运田农业机械制造有限公司 | 秸秆切碎收集机 | 4JH-200 | 悬挂甩刀式；割幅：200cm，配套动力范围（kW）：73.5～95.6；结构型式（挂接方式）：悬挂式、三点悬挂；结构质量（kg）：840；工作状态外形尺寸（长×宽×高）mm：1450×2450×3010；割台的有效收获宽度：2000mm；秸秆切碎机构型式：甩刀式；抛送筒高度：＞2000mm | 4200.00 |  | 通用类 | 2020/12/31 | 河北省
收获机械 | 饲料作物收获机械 | 青饲料收获机 | 200-260cm自走圆盘式青饲料收获机 | 石家庄美迪机械有限公司 | 自走式青饲料收获机 | 9QZ-2200 | 结构型式：自走圆盘式；割台有效收获宽度：227cm | 63700.00 | 118 | 通用类 | 2022/12/31 | 河北省
收获机械 | 饲料作物收获机械 | 青饲料收获机 | 220-260cm自走其他式青饲料收获机 | 益阳创辉农业机械装备有限公司 | 青饲料收获机 | 4QZ-2200 | 型号名称：4QZ-2200型青饲料收获机，结构型式：自走式（履带），额定功率：65KW，割台有效收获宽度：2200mm。 | 55800.00 | 65 | 通用类 | 2022/12/31 | 湖南省
收获机械 | 茎秆收集处理机械 | 秸秆粉碎还田机 | 1-1.5m秸秆粉碎还田机 | 河北运田农业机械制造有限公司 | 秸秆切碎还田机 | 1JH-120 | 作业幅宽：1.2m，配套动力范围（kW）：29.4～44.1；与配套拖拉机联接方式：三点悬挂式；结构质量（kg）：415；工作状态外形尺寸（长×宽×高）mm：1300×1450×1030；刀轴总成传动方式：侧边皮带传动；总安装刀数量(把)：66；刀片型式：甩刀式。 | 800.00 |  | 通用类 | 2020/12/31 | 河北省
收获机械 | 茎秆收集处理机械 | 秸秆粉碎还田机 | 1-1.5m秸秆粉碎还田机 | 河北春耕机械制造有限公司 | 秸秆粉碎还田机 | 1JH-130 | 三点悬挂，侧边皮带传动,配套动力(KW):33.1-44.1,外形尺寸(长*宽*高)MM:1140*1490*830,结构质量:450KG,工作幅宽:1.30M，总安装刀数:54把 | 800.00 | 0 | 通用类 | 2022/12/31 | 河北省
收获机械 | 茎秆收集处理机械 | 秸秆粉碎还田机 | 1.5-2m秸秆粉碎还田机 | 江苏神农农业装备有限公司 | 秸秆粉碎还田机 | 1JH-180 | 作业幅宽：1.8m | 1600.00 |  | 通用类 | 2020/12/31 | 江苏省
收获机械 | 茎秆收集处理机械 | 秸秆粉碎还田机 | 1.5-2m秸秆粉碎还田机 | 河北耕耘农业机械制造有限公司 | 秸秆粉碎还田机 | 1JHY-150 | 工作幅宽（cm）：150 | 1600.00 | 0 | 通用类 | 2022/12/31 | 河北省
收获机械 | 茎秆收集处理机械 | 秸秆粉碎还田机 | 1.5-2m秸秆粉碎还田机 | 河北春耕机械制造有限公司 | 秸秆粉碎还田机 | 1JH-180 | 侧边皮带传动,配套动力(KW):66.5-73.5,外形尺寸(长*宽*高)MM:1250*2050*1100,结构质量:565KG,工作幅宽:1.80M,切碎机构回转半径:260MM,总安装刀数:114把 | 1600.00 | 0 | 通用类 | 2020/12/31 | 河北省
收获机械 | 茎秆收集处理机械 | 秸秆粉碎还田机 | 1.5-2m秸秆粉碎还田机 | 河北帅旗农业机械制造有限公司 | 秸秆粉碎还田机 | 1JH-185 | 作业幅宽1.85m,结构形式侧边皮带传动,配套动力66.2-73.5kw,外形尺寸(长×宽×高)1300×2090×1000mm,结构质量540KG,切碎轴转速2100r/min,最大回转半径260mm,切碎机构总安装刀数114把. | 1600.00 | 0 | 通用类 | 2019/12/31 | 河北省
收获机械 | 茎秆收集处理机械 | 秸秆粉碎还田机 | 1.5-2m秸秆粉碎还田机 | 河北耕耘农业机械制造有限公司 | 秸秆粉碎还田机 | 1JHY-165 | 工作幅宽（cm）：165 | 1600.00 |  | 通用类 | 2020/12/31 | 河北省
收获机械 | 茎秆收集处理机械 | 秸秆粉碎还田机 | 1.5-2m秸秆粉碎还田机 | 菏泽新亚机械设备有限公司 | 秸秆粉碎还田机 | 1JH-165 | 作业幅宽：1.65m | 1600.00 | 0 | 通用类 | 2022/12/31 | 山东省
收获机械 | 茎秆收集处理机械 | 秸秆粉碎还田机 | 1.5-2m秸秆粉碎还田机 | 河北帅旗农业机械制造有限公司 | 秸秆粉碎还田机 | 1JH-150 | 作业幅宽1.5m,结构形式侧边皮带传动，配套动力36.8-51.5kw,外形尺寸（长×宽×高）1300×1740×1000mm,结构质量465KG,切碎轴转速2100r/min,最大回转半径260mm,切碎机构总安装刀数90把 | 1600.00 | 0 | 通用类 | 2019/12/31 | 河北省
收获机械 | 茎秆收集处理机械 | 秸秆粉碎还田机 | 1.5-2m秸秆粉碎还田机 | 河北耕耘农业机械制造有限公司 | 秸秆粉碎还田机 | 1JHY-180 | 工作幅宽（cm）：180 | 1600.00 |  | 通用类 | 2020/12/31 | 河北省
收获机械 | 茎秆收集处理机械 | 秸秆粉碎还田机 | 1.5-2m秸秆粉碎还田机 | 河北帅旗农业机械制造有限公司 | 秸秆粉碎还田机 | 1JH-172 | 作业幅宽1.72m,结构形式侧边皮带传动，配套动力58.8-69.9kw,外形尺寸（长×宽×高）1300×1960×1000mm,结构质量520KG,切碎轴转速2100r/min,最大回转半径260mm,切碎机构总安装刀数108把。 | 1600.00 | 0 | 通用类 | 2019/12/31 | 河北省
收获机械 | 茎秆收集处理机械 | 秸秆粉碎还田机 | 1.5-2m秸秆粉碎还田机 | 河北春耕机械制造有限公司 | 秸秆粉碎还田机 | 1JH-150 | 侧边皮带传动,配套动力(KW):44.1-55,外形尺寸(长*宽*高)MM:1250*1750*1100,结构质量:485KG,工作幅宽:1.50M,切碎机构回转半径:260MM,总安装刀数:96把 | 1600.00 | 0 | 通用类 | 2020/12/31 | 河北省
收获机械 | 茎秆收集处理机械 | 秸秆粉碎还田机 | 1.5-2m秸秆粉碎还田机 | 菏泽新亚机械设备有限公司 | 秸秆粉碎还田机 | 1JH-180 | 作业幅宽：1.8m | 1600.00 | 0 | 通用类 | 2022/12/31 | 山东省
收获机械 | 茎秆收集处理机械 | 秸秆粉碎还田机 | 1.5-2m秸秆粉碎还田机 | 河北耕耘农业机械制造有限公司 | 秸秆粉碎还田机 | 1JHY-172 | 工作幅宽（cm）：172 | 1600.00 | 0 | 通用类 | 2022/12/31 | 河北省
收获机械 | 茎秆收集处理机械 | 秸秆粉碎还田机 | 1.5-2m秸秆粉碎还田机 | 河北春耕机械制造有限公司 | 秸秆粉碎还田机 | 1JH-160 | 侧边皮带传动,配套动力(KW):55-60,外形尺寸(长*宽*高)MM:1250*1850*1100,结构质量:510KG,工作幅宽:1.60M,切碎机构回转半径:260MM,总安装刀数:102把 | 1600.00 | 0 | 通用类 | 2022/12/31 | 河北省
收获机械 | 茎秆收集处理机械 | 秸秆粉碎还田机 | 1.5-2m秸秆粉碎还田机 | 河北运田农业机械制造有限公司 | 秸秆切碎还田机 | 1JH-165 | 作业幅宽：165cm，配套动力范围（kW）：45～55；与配套拖拉机联接方式：三点悬挂式；结构质量（kg）：480；工作状态外形尺寸（长×宽×高）mm：1330×1910×1020；刀轴总成传动方式：侧边皮带传动；总安装刀数量(把)：弯刀44；刀片型式：甩刀式。 | 1600.00 |  | 通用类 | 2022/12/31 | 河北省
收获机械 | 茎秆收集处理机械 | 秸秆粉碎还田机 | 1.5-2m秸秆粉碎还田机 | 河北春耕机械制造有限公司 | 秸秆粉碎还田机 | 1JH-172 | 侧边皮带传动,配套动力(KW):55-60,外形尺寸(长*宽*高)MM:1250*1970*1100,结构质量:540KG,工作幅宽:1.72M,切碎机构回转半径:260MM,总安装刀数:108把 | 1600.00 | 0 | 通用类 | 2020/12/31 | 河北省
收获机械 | 茎秆收集处理机械 | 秸秆粉碎还田机 | 1.5-2m秸秆粉碎还田机 | 河北运田农业机械制造有限公司 | 秸秆切碎还田机 | 1JH-180 | 作业幅宽：180cm，配套动力范围（kW）：55～65；与配套拖拉机联接方式：三点悬挂式；结构质量（kg）：490；工作状态外形尺寸（长×宽×高）mm：1330×2060×1020；刀轴总成传动方式：侧边皮带传动；总安装刀数量(把)：弯刀48；刀片型式：甩刀式。 | 1600.00 |  | 通用类 | 2022/12/31 | 河北省
收获机械 | 茎秆收集处理机械 | 秸秆粉碎还田机 | 1.5-2m秸秆粉碎还田机 | 河北帅旗农业机械制造有限公司 | 秸秆粉碎还田机 | 1JH-165 | 作业幅宽1.65m,形式侧边皮带结构传动，配套动力51.5-62.5kw,外形尺寸（长×宽×高）1300×1890×1000mm,结构质量510KG,切碎轴转速2100r/min,最大回转半径260mm,切碎机构总安装刀数96把。 | 1600.00 | 0 | 通用类 | 2019/12/31 | 河北省
收获机械 | 茎秆收集处理机械 | 秸秆粉碎还田机 | 1.5-2m秸秆粉碎还田机 | 河北运田农业机械制造有限公司 | 秸秆切碎还田机 | 1JH-150 | 作业幅宽：150cm，配套动力范围（kW）：35～50；与配套拖拉机联接方式：三点悬挂式；结构质量（kg）：445；工作状态外形尺寸（长×宽×高）mm：1330×1760×1020；刀轴总成传动方式：侧边皮带传动；总安装刀数量(把)：弯刀40；刀片型式：甩刀式。 | 1600.00 | 0 | 通用类 | 2022/12/31 | 河北省
收获机械 | 茎秆收集处理机械 | 秸秆粉碎还田机 | 2-2.5m秸秆粉碎还田机 | 河北运田农业机械制造有限公司 | 秸秆切碎还田机 | 1JH-200 | 作业幅宽：200cm，配套动力范围（kW）：65～75；与配套拖拉机联接方式：三点悬挂式；结构质量（kg）：530；工作状态外形尺寸（长×宽×高）mm：1330×2260×1020；刀轴总成传动方式：侧边皮带传动；总安装刀数量(把)：弯刀52；刀片型式：甩刀式。 | 1800.00 |  | 通用类 | 2022/12/31 | 河北省
收获机械 | 茎秆收集处理机械 | 秸秆粉碎还田机 | 2-2.5m秸秆粉碎还田机 | 河北耕耘农业机械制造有限公司 | 秸秆粉碎还田机 | 1JHY-220 | 工作幅宽（cm）：220 | 1800.00 | 0 | 通用类 | 2019/12/31 | 河北省
收获机械 | 茎秆收集处理机械 | 秸秆粉碎还田机 | 2-2.5m秸秆粉碎还田机 | 河北耕耘农业机械制造有限公司 | 秸秆粉碎还田机 | 1JHY-200 | 工作幅宽（cm）：200 | 1800.00 |  | 通用类 | 2022/12/31 | 河北省
收获机械 | 茎秆收集处理机械 | 秸秆粉碎还田机 | 2-2.5m秸秆粉碎还田机 | 菏泽新亚机械设备有限公司 | 秸秆粉碎还田机 | 1JH-200 | 作业幅宽：2m | 1800.00 | 0 | 通用类 | 2019/12/31 | 山东省
收获机械 | 茎秆收集处理机械 | 秸秆粉碎还田机 | 2-2.5m秸秆粉碎还田机 | 河北运田农业机械制造有限公司 | 秸秆切碎还田机 | 1JH-220 | 作业幅宽：2.2m，配套动力范围（kW）：73.5～88.2；与配套拖拉机联接方式：三点悬挂式；结构质量（kg）：620；工作状态外形尺寸（长×宽×高）mm：1250×2460×1000；刀轴总成传动方式：侧边皮带传动；总安装刀数量(把)：60；刀片型式：甩刀式。 | 1800.00 |  | 通用类 | 2020/12/31 | 河北省
收获机械 | 茎秆收集处理机械 | 秸秆粉碎还田机 | 2-2.5m秸秆粉碎还田机 | 菏泽新亚机械设备有限公司 | 秸秆粉碎还田机 | 1JH-220 | 作业幅宽：2.2m | 1800.00 | 0 | 通用类 | 2019/12/31 | 山东省
收获机械 | 茎秆收集处理机械 | 秸秆粉碎还田机 | 2-2.5m秸秆粉碎还田机 | 江苏神农农业装备有限公司 | 秸秆粉碎还田机 | 1JH-200 | 作业幅宽：2m | 1800.00 |  | 通用类 | 2020/12/31 | 江苏省
收获机械 | 茎秆收集处理机械 | 秸秆粉碎还田机 | 2-2.5m秸秆粉碎还田机 | 河北帅旗农业机械制造有限公司 | 秸秆粉碎还田机 | 1JH-200 | 作业幅宽2.0m,结构形式侧边皮带传动,配套动力73.5-88.2kw,外形尺寸(长×宽×高)1300×2250×1040mm,结构质量590KG,切碎轴转速2150r/min,最大回转半径260mm,切碎机构总安装刀数120把. | 1800.00 | 0 | 通用类 | 2020/12/31 | 河北省
收获机械 | 茎秆收集处理机械 | 秸秆粉碎还田机 | 2-2.5m秸秆粉碎还田机 | 河北春耕机械制造有限公司 | 秸秆粉碎还田机 | 1JH-220 | 三点悬挂，侧边皮带传动,配套动力(KW):80.9-99.2,外形尺寸(长*宽*高)MM:1250*2415*1100,结构质量:705KG,工作幅宽:2.20M，总安装刀数:138把 | 1800.00 |  | 通用类 | 2022/12/31 | 河北省
收获后处理机械 | 干燥机械 | 谷物烘干机 | 批处理量4-10t循环式谷物烘干机 | 安徽金明机械科技有限公司 | 谷物干燥机 | 5H-5.0 | 批次处理量：5.0t；结构型式：循环式 | 14900.00 | 4.9 | 通用类 | 2022/12/31 | 安徽省
收获后处理机械 | 干燥机械 | 谷物烘干机 | 批处理量10-20t循环式谷物烘干机 | 台州市一鸣机械股份有限公司 | 循环式谷物干燥机 | 5HS-120BC-A | 批处理量：12t；循环式 | 29300.00 | 7.4 | 通用类 | 2022/12/31 | 浙江省
收获后处理机械 | 干燥机械 | 谷物烘干机 | 批处理量10-20t循环式谷物烘干机 | 四川奥凯川龙农产品干燥设备制造有限公司 | 循环式谷物干燥机 | 5HHX-15 | 结构形式：循环式；干燥方式：直接加热；干燥机机体外形尺寸（长X宽X高）㎜：4390X3220X11040；批次处理量t：15（水稻）；装机容量：28m³； | 29300.00 | 9.97 | 通用类 | 2022/12/31 | 四川省
收获后处理机械 | 干燥机械 | 谷物烘干机 | 批处理量10-20t循环式谷物烘干机 | 安徽省久阳农业机械有限公司 | 批示循环谷物干燥机 | 5HXG-12.5 | 结构型式：循环式 干燥方式：间接加热 循环批处理量：12.5T 电机总功率：8.9KW(包括 热风机电机功率：5.5KW 排粮电机功率：0.4KW 提升机电机功率：3KW） | 29300.00 |  | 通用类 | 2021/12/31 | 安徽省
收获后处理机械 | 干燥机械 | 谷物烘干机 | 批处理量10-20t循环式谷物烘干机 | 合肥三伍机械有限公司 | 批式循环谷物干燥机 | 5HXG-10.0 | 批处理量10t;循环式 | 29300.00 | 10.85 | 通用类 | 2022/12/31 | 安徽省
收获后处理机械 | 干燥机械 | 谷物烘干机 | 批处理量10-20t循环式谷物烘干机 | 台州市一鸣机械股份有限公司 | 低温循环式干燥机 | 5HX-16.5 | 批处理量：16.5t；循环式 | 29300.00 | 8.63 | 通用类 | 2022/12/31 | 浙江省
收获后处理机械 | 干燥机械 | 谷物烘干机 | 批处理量10-20t循环式谷物烘干机 | 安徽中科自动化股份有限公司 | 粮食烘干机 | 5HXL-15 | 构型式：批式循环； 批处理量（t）：15 整机质量（kg）:2580； 外形尺寸（mm）：3755×2549×9740；电机总功率（kw）：12.35 | 29300.00 | 12.35 | 通用类 | 2022/12/31 | 安徽省
收获后处理机械 | 干燥机械 | 谷物烘干机 | 批处理量10-20t循环式谷物烘干机 | 江西大隆重型工业有限公司 | 批式循环谷物干燥机 | 5HX-16 | 批处理量：16t； 结构型式：循环式； 加热方式：间接加热； 干燥机机体外形尺寸：3622mm*3070mm*10600mm； | 29300.00 | 0 | 通用类 | 2023/12/31 | 江西省
收获后处理机械 | 干燥机械 | 谷物烘干机 | 批处理量10-20t循环式谷物烘干机 | 安徽中科自动化股份有限公司 | 粮食烘干机 | 5HXL-10 | 构型式：批式循环； 批处理量（t）：10 整机质量（kg）:2330； 外形尺寸（mm）：3755×2549×8650；电机总功率（kw）：11.65 | 29300.00 | 11.65 | 通用类 | 2022/12/31 | 安徽省
收获后处理机械 | 干燥机械 | 谷物烘干机 | 批处理量10-20t循环式谷物烘干机 | 台州市一鸣机械股份有限公司 | 循环式谷物干燥机 | 5HS-100BC-A | 批处理量：10t；循环式 | 29300.00 | 7.4 | 通用类 | 2022/12/31 | 浙江省
收获后处理机械 | 干燥机械 | 谷物烘干机 | 批处理量10-20t循环式谷物烘干机 | 浙江柳林农业机械股份有限公司 | 批式循环谷物干燥机 | 5H-15A | 批处理量：15T；循环式 | 29300.00 |  | 通用类 | 2022/12/31 | 浙江省
收获后处理机械 | 干燥机械 | 谷物烘干机 | 批处理量10-20t循环式谷物烘干机 | 安徽金锡机械科技有限公司 | 批式循环谷物干燥机 | 5HX-16 | 处理方式：循环式； 结构形式：固定式； 循环式批处理量（t）：16 | 29300.00 | 10.34 | 通用类 | 2022/12/31 | 安徽省
收获后处理机械 | 干燥机械 | 谷物烘干机 | 批处理量10-20t循环式谷物烘干机 | 佐竹机械（苏州）有限公司 | 循环式谷物干燥机 | 5HNSDR-DS12 | 循环式；批处理量：12t(水稻）、16t（小麦）；干燥机机体外形尺寸（长×宽×高）：1900×2280×9630mm；干燥速度：0.3-0.9 %/h；装机容量：23m3 | 29300.00 | 0 | 通用类 | 2022/12/31 | 江苏省
收获后处理机械 | 干燥机械 | 谷物烘干机 | 批处理量10-20t循环式谷物烘干机 | 江西大隆重型工业有限公司 | 批式循环谷物干燥机 | 5HX-12 | 批处理量：12t； 结构型式：循环式； 加热方式：间接加热； 干燥机机体外形尺寸：3953mm*2970mm*9596mm； | 29300.00 | 0 | 通用类 | 2023/12/31 | 江西省
收获后处理机械 | 干燥机械 | 谷物烘干机 | 批处理量10-20t循环式谷物烘干机 | 安徽金锡机械科技有限公司 | 批式循环谷物干燥机 | 5HX-15 | 处理方式：循环式； 结构形式：固定式； 循环式批处理量（t）：15 | 29300.00 | 9.77 | 通用类 | 2022/12/31 | 安徽省
收获后处理机械 | 干燥机械 | 谷物烘干机 | 批处理量10-20t循环式谷物烘干机 | 江西大隆重型工业有限公司 | 批式循环谷物干燥机 | 5HX-10 | 批处理量：10t； 结构型式：循环式； 加热方式：间接加热； 干燥机机体外形尺寸：3953mm*2970mm*8376mm； | 29300.00 | 0 | 通用类 | 2023/12/31 | 江西省
收获后处理机械 | 干燥机械 | 谷物烘干机 | 批处理量20-30t循环式谷物烘干机 | 安徽金明机械科技有限公司 | 谷物干燥机 | 5H-22B | 批次处理量：22t；结构型式：循环式 | 37100.00 | 9.4 | 通用类 | 2022/12/31 | 安徽省
收获后处理机械 | 干燥机械 | 谷物烘干机 | 批处理量20-30t循环式谷物烘干机 | 安徽金锡机械科技有限公司 | 批式循环谷物干燥机 | 5HX-23 | 处理方式：循环式； 结构形式：固定式； 循环式批处理量（t）：23 | 37100.00 | 12.84 | 通用类 | 2022/12/31 | 安徽省
收获后处理机械 | 干燥机械 | 谷物烘干机 | 批处理量20-30t循环式谷物烘干机 | 安徽中科自动化股份有限公司 | 粮食烘干机 | 5HXL-20 | 构型式：批式:循环； 批处理量（t）：20 整机质量（kg）:2950； 外形尺寸（mm）：3755×2549×11920；电机总功率（kw）：13.15 | 37100.00 | 13.15 | 通用类 | 2022/12/31 | 安徽省
收获后处理机械 | 干燥机械 | 谷物烘干机 | 批处理量20-30t循环式谷物烘干机 | 江苏佳弘机械科技有限公司 | 批式循环谷物干燥机 | 5HXG-220 | 批次处理量：22吨，结构型式：批式循环，干燥方式：间接/直接加热，干燥机机体外形尺寸（长×宽×高）：2405mm×2230mm×11700mm，干燥段数量/高度：2个/1600mm,缓苏段数量/高度：1个/6480mm，热风机数量：2个，热风机型号：LSHG-5A,热风机电机功率：4.0KW×2,换热器型式/热风炉：燃烧器，热功率（输出热量）：1250000kj/h，燃料种类：天然气/柴油，提升机电机功率：3.0KW，排粮电机功率：0.4KW | 37100.00 | 14.4 | 通用类 | 2022/12/31 | 江苏省
收获后处理机械 | 干燥机械 | 谷物烘干机 | 批处理量20-30t循环式谷物烘干机 | 江西大隆重型工业有限公司 | 批式循环谷物干燥机 | 5HX-20 | 批处理量：20t； 结构型式：循环式； 加热方式：间接加热； 干燥机机体外形尺寸：4300mm*3365mm*10797mm； | 37100.00 |  | 通用类 | 2023/12/31 | 江西省
收获后处理机械 | 干燥机械 | 谷物烘干机 | 批处理量20-30t循环式谷物烘干机 | 安徽省久阳农业机械有限公司 | 批式循环谷物干燥机 | 5HJY-23 | 结构型式：循环式 干燥方式：间接加热 循环批处理量：23T 电机总功率：10.9KW(包括 热风机电机功率：7.5KW 排粮电机功率：0.4KW 提升机电机功率：3KW） | 37100.00 |  | 通用类 | 2021/12/31 | 安徽省
收获后处理机械 | 干燥机械 | 谷物烘干机 | 批处理量20-30t循环式谷物烘干机 | 合肥三伍机械有限公司 | 批式循环谷物干燥机 | 5HXG-20B | 批处理量20t:循环式 | 37100.00 | 14.9 | 通用类 | 2022/12/31 | 安徽省
收获后处理机械 | 干燥机械 | 谷物烘干机 | 批处理量20-30t循环式谷物烘干机 | 浙江柳林农业机械股份有限公司 | 批式循环谷物干燥机 | 5H-20 | 批处理量：20T；循环式 | 37100.00 |  | 通用类 | 2022/12/31 | 浙江省
收获后处理机械 | 干燥机械 | 谷物烘干机 | 批处理量30t及以上循环式谷物烘干机 | 南京纳谷农业机械有限公司 | 低温循环干燥机 | 5HNG-30 | 结构：固定式。外形尺寸：4812*5580*12690mm。整机质量：5500Kg。处理量：≥1500kg/h。处理方式：批示循环。批处理量：30t。电机总功率：21.92kw。干燥能力：16t.%/h。破碎率增值：≤0.5%。干燥不均匀度：≤1%。噪声≤85dB/(A) | 66000.00 | 21.92 | 通用类 | 2020/12/31 | 江苏省
收获后处理机械 | 干燥机械 | 谷物烘干机 | 批处理量30t及以上循环式谷物烘干机 | 潍坊友联机电设备有限公司 | 批式循环谷物干燥机 | 5HYL-35 | 批处理量32T,循环式，间接加热 | 66000.00 | 26 | 通用类 | 2021/12/31 | 山东省
收获后处理机械 | 干燥机械 | 谷物烘干机 | 批处理量30t及以上循环式谷物烘干机 | 安徽金明机械科技有限公司 | 谷物干燥机 | 5H-30A | 批次处理量：30t；结构型式：循环式 | 66000.00 | 14 | 通用类 | 2022/12/31 | 安徽省
收获后处理机械 | 干燥机械 | 谷物烘干机 | 批处理量30t及以上循环式谷物烘干机 | 杞县五丰粮食机械有限公司 | 谷物干燥机 | 5XH-30 | 批次处理量：30t;结构型式：循环式. | 66000.00 | 18.14 | 通用类 | 2022/12/31 | 河南省
收获后处理机械 | 干燥机械 | 谷物烘干机 | 批处理量30t及以上循环式谷物烘干机 | 台州市一鸣机械股份有限公司 | 低温循环式干燥机 | 5HX-30 | 批处理量：30t；循环式 | 66000.00 | 18.07 | 通用类 | 2022/12/31 | 浙江省
收获后处理机械 | 干燥机械 | 谷物烘干机 | 批处理量30t及以上循环式谷物烘干机 | 江苏佳弘机械科技有限公司 | 批式循环谷物干燥机 | 5HXG-300 | 批次处理量：30吨,结构型式：循环式，干燥方式：间接/直接加热，干燥机机体外形尺寸（长×宽×高）：2985mm×2985mm×13600mm，干燥段数量/高度：2个/2000mm,缓苏段数量/高度：1个/7200mm，热风机数量：2个，热风机型号：LSHG-5A,热风机电机功率：5.5KW×2,换热器型式/热风炉：燃烧器，热功率（输出热量）：2090000kj/h，燃料种类：天然气/柴油，提升机电机功率：3.0KW，排粮电机功率：0.4KW | 66000.00 | 17.9 | 通用类 | 2022/12/31 | 江苏省
收获后处理机械 | 干燥机械 | 谷物烘干机 | 批处理量30t及以上循环式谷物烘干机 | 安徽金锡机械科技有限公司 | 批式循环谷物干燥机 | 5HX-40 | 处理方式：循环式； 结构形式：固定式； 循环式批处理量（t）：40 | 66000.00 | 17.34 | 通用类 | 2022/12/31 | 安徽省
收获后处理机械 | 干燥机械 | 谷物烘干机 | 批处理量30t及以上循环式谷物烘干机 | 安徽金锡机械科技有限公司 | 批式循环谷物干燥机 | 5HX-35 | 处理方式：循环式； 结构形式：固定式； 循环式批处理量（t）：35 | 66000.00 | 15.47 | 通用类 | 2022/12/31 | 安徽省
收获后处理机械 | 干燥机械 | 谷物烘干机 | 批处理量30t及以上循环式谷物烘干机 | 安徽省久阳农业机械有限公司 | 批式循环谷物干燥机 | 5HXG-30 | 结构型式：固定式 处理方式：批式循环 加热方式：间接加热 循环批处理量：30T | 66000.00 | 0 | 通用类 | 2020/12/31 | 安徽省
收获后处理机械 | 干燥机械 | 谷物烘干机 | 批处理量30t及以上循环式谷物烘干机 | 安徽中科自动化股份有限公司 | 粮食烘干机 | 5HXL-30 | 处理方式：批式循环；批处理量（t）：30；外形尺寸（mm)：5000×3210×10570；电机总功率（kw）：16.9 | 66000.00 | 16.9 | 通用类 | 2022/12/31 | 安徽省
收获后处理机械 | 干燥机械 | 谷物烘干机 | 批处理量30t及以上循环式谷物烘干机 | 安徽省久阳农业机械有限公司 | 批式循环谷物干燥机 | 5HXG-30A | 结构型式：循环式 干燥方式：间接加热 循环批处理量：30T 电机总功率：14.8KW(包括 热风机电机功率：11KW 排粮电机功率：0.8KW 提升机电机功率：3KW） | 66000.00 |  | 通用类 | 2021/12/31 | 安徽省
收获后处理机械 | 干燥机械 | 谷物烘干机 | 批处理量30t及以上循环式谷物烘干机 | 江西红星机械有限责任公司 | 谷物干燥机 | 5HPXL-550 | 结构形式：循环式，干燥方式：间接加热。外形尺寸(长×宽×高):9600X6000X9800MM；批次处理量(T):>40；干燥速率(%/h):≥1；装机容量(M3):75；热风机电机功率(KW):37；排粮电机功率(KW):30；提升机电机功率(KW):11; 引烟风机(KW):2.2 | 66000.00 | 80.2 | 通用类 | 2022/12/31 | 江西省
收获后处理机械 | 干燥机械 | 谷物烘干机 | 批处理量30t及以上循环式谷物烘干机 | 合肥易祥农业机械智能装备有限公司 | 批式循环谷物干燥机 | 5HYX-32A | 批次处理量(t):32.结构型式：循环式 | 66000.00 | 15.4 | 通用类 | 2022/12/31 | 安徽省
收获后处理机械 | 干燥机械 | 谷物烘干机 | 批处理量30t及以上循环式谷物烘干机 | 佐竹机械（苏州）有限公司 | 循环式谷物干燥机 | 5HNSDR-R30 | 循环式；批处理量：30t；干燥机机体外形尺寸（长×宽×高）：3100×2300×11470 mm；干燥速度：0.3-0.8 %/h；装机容量：56 m3 | 66000.00 | 0 | 通用类 | 2022/12/31 | 江苏省
收获后处理机械 | 干燥机械 | 果蔬烘干机 | 容积15M3及以上果蔬烘干机(整体脱水) | 贵州省兴黔农牧科技发展有限公司 | 果蔬烘干机 | 5HRB-21型 | 1、烘干室容积：21立方米； 2、处理方式：整体脱水； 3、供热方式：空气能热泵； 4、控制方式：自动控制。 | 5000.00 | 9.5 | 非通用类 | 2021/12/31 | 贵州省
收获后处理机械 | 干燥机械 | 果蔬烘干机 | 容积15M3及以上果蔬烘干机(整体脱水) | 重庆市万穗机械有限公司 | 果蔬烘干机 | 5HG-15 | 烘干室容积：15m³；烘干方式：整体脱水。 | 5000.00 | 26.88 | 非通用类 | 2023/12/31 | 重庆市
收获后处理机械 | 干燥机械 | 果蔬烘干机 | 容积15M3及以上果蔬烘干机(整体脱水) | 池州市佳田农业科技有限公司 | 果蔬烘干机 | 5LB-17A | 烘干方式：整体脱水；有效干燥体积：17M3 | 5000.00 | 26.16 | 非通用类 | 2022/12/31 | 安徽省
收获后处理机械 | 干燥机械 | 果蔬烘干机 | 容积15M3及以上果蔬烘干机(整体脱水) | 贵州省兴黔农牧科技发展有限公司 | 果蔬烘干机 | 5HRB-16型 | 1、烘干室容积：16立方米； 2、处理方式：整体脱水； 3、供热方式：空气能热泵； 4、控制方式：自动控制。 | 5000.00 | 5 | 非通用类 | 2021/12/31 | 贵州省
收获后处理机械 | 干燥机械 | 果蔬烘干机 | 容积15M3及以上果蔬烘干机(整体脱水) | 三明市汇捷机械制造有限公司 | 果蔬烘干机 | 5HGD-21-F | "1、容积15m³及以上果蔬烘干机（整体脱水），烘干室容积（m3）：21； 2、结构形式：整体房式； 3、外形尺寸（长×宽×高mm）：7240×2570×2175； 4、干燥室内部尺寸（长×宽×高mm）：4420×2250×2200； 5、压缩机额定功率（kw）：5.145 6、配套总功率（kw）：15.5； 7、库板材质：聚氨酯； 8、库板厚度（mm）：75； 9、加热方式：间接加热； 10、燃料种类：热泵（空气能）； 11、控制方式：自动控制；" | 5000.00 | 15.5 | 非通用类 | 2022/12/31 | 福建省
收获后处理机械 | 干燥机械 | 果蔬烘干机 | 容积15M3及以上果蔬烘干机(整体脱水) | 贵州省兴黔农牧科技发展有限公司 | 果蔬烘干机 | 5HRL-76型 | 1、烘干室容积：76立方米； 2、处理方式：整体脱水； 3、供热方式：燃煤热风炉； 4、控制方式：自动控制。 | 5000.00 | 1.5 | 非通用类 | 2021/12/31 | 贵州省
收获后处理机械 | 干燥机械 | 果蔬烘干机 | 容积15M3及以上果蔬烘干机(整体脱水) | 池州市佳田农业科技有限公司 | 果蔬烘干机 | 5LB-17 | 烘干方式：整体脱水；有效干燥体积：17M3 | 5000.00 | 2.72 | 非通用类 | 2022/12/31 | 安徽省
收获后处理机械 | 干燥机械 | 果蔬烘干机 | 容积15M3及以上果蔬烘干机(整体脱水) | 三明市汇捷机械制造有限公司 | 果蔬烘干机 | 5HGS-23-F | "1、容积15m³及以上果蔬烘干机（整体脱水），烘干室容积（m3）：23； 2、结构形式：整体房式； 3、外形尺寸（长×宽×高mm）：7530×2380×2500； 4、干燥室内部尺寸（长×宽×高mm）：5000×2150×2200； 5、烘干有效面积（m2）：76.8； 6、配套总功率（kw）：3.24； 7、加热方式：间接加热； 8、燃料种类：生物质成型燃料； 9、控制方式：自动控制；" | 5000.00 | 3.24 | 非通用类 | 2022/12/31 | 福建省
收获后处理机械 | 干燥机械 | 果蔬烘干机 | 容积15M3及以上果蔬烘干机(整体脱水) | 三明市汇捷机械制造有限公司 | 果蔬烘干机 | 5HGS-15-X8 | "1、容积15m³及以上果蔬烘干机（整体脱水），烘干室容积（m3）：15； 2、结构形式：整体箱式； 3、外形尺寸（长×宽×高mm）：4700×3070×2520； 4、单个干燥室内部尺寸（长×宽×高mm）：1010×810×2350； 5、烘干室数量（个）：8； 6、烘干有效面积（m2）：96； 7、配套总功率（kw）：9.95； 8、加热方式：间接加热； 9、燃料种类：生物质成型燃料； 10、控制方式：自动控制；" | 5000.00 | 9.95 | 非通用类 | 2022/12/31 | 福建省
收获后处理机械 | 干燥机械 | 果蔬烘干机 | 容积15M3及以上果蔬烘干机(整体脱水) | 重庆市万穗机械有限公司 | 果蔬烘干机 | 5HG-60 | 烘干室容积：60m³；烘干方式 ：整体脱水。 | 5000.00 | 42.88 | 非通用类 | 2023/12/31 | 重庆市
收获后处理机械 | 干燥机械 | 果蔬烘干机 | 容积15M3及以上果蔬烘干机(整体脱水) | 贵州省兴黔农牧科技发展有限公司 | 果蔬烘干机 | 5HRL-35型 | 1、烘干室容积：35立方米； 2、处理方式：整体脱水； 3、供热方式：燃煤热风炉； 4、控制方式：自动控制。 | 5000.00 | 0.75 | 非通用类 | 2021/12/31 | 贵州省
收获后处理机械 | 干燥机械 | 果蔬烘干机 | 容积15M3及以上果蔬烘干机(整体脱水) | 贵州省兴黔农牧科技发展有限公司 | 果蔬烘干机 | 5HRL-22型 | 1、烘干室容积：22立方米； 2、处理方式：整体脱水； 3、供热方式：燃煤热风炉； 4、控制方式：自动控制。 | 5000.00 | 0.75 | 非通用类 | 2021/12/31 | 贵州省
收获后处理机械 | 干燥机械 | 果蔬烘干机 | 容积15M3及以上果蔬烘干机(整体脱水) | 重庆市万穗机械有限公司 | 果蔬烘干机 | 5HG-30 | 烘干室容积：30m³；烘干方式：整体脱水。 | 5000.00 | 34.58 | 非通用类 | 2023/12/31 | 重庆市
农产品初加工机械 | 果蔬加工机械 | 水果分级机 | 机械鲜果分选,生产率3t/h及以上水果分级机 | 临海市括苍机械有限公司 | 水果分级机 | 6GFJC-115 | 机械鲜果分选：生产率5t/h | 7400.00 | 1.85 | 非通用类 | 2021/12/31 | 浙江省
农产品初加工机械 | 茶叶加工机械 | 茶叶杀青机 | 滚筒直径40-60cm杀青机 | 浙江丰凯机械股份有限公司 | 茶叶滚筒杀青机 | 6CST-50 | 外形尺寸：长X宽X高（2840X835X1430）mm 滚筒：内径X长度X转速（495X2280）mmX33±3r/min 电机功率/电压0.75/380kw/v 电机转速910r/min 加热源形式电加热 电热功率/电压 28/380kw/v 整机质量 681kg | 1800.00 |  | 非通用类 | 2021/12/31 | 浙江省
农产品初加工机械 | 茶叶加工机械 | 茶叶杀青机 | 滚筒直径40-60cm杀青机 | 浙江珠峰机械有限公司 | 茶叶滚筒杀青机 | 6CST-50 | 滚筒直径:50cm | 1800.00 | 0.75 | 非通用类 | 2022/12/31 | 浙江省
农产品初加工机械 | 茶叶加工机械 | 茶叶杀青机 | 滚筒直径40-60cm杀青机 | 黄山市白云机械有限公司 | 茶叶滚筒杀青机 | 6CST-50 | 滚筒内径：50cm。 | 1800.00 | 0.75 | 非通用类 | 2022/12/31 | 安徽省
农产品初加工机械 | 茶叶加工机械 | 茶叶杀青机 | 滚筒直径40-60cm杀青机 | 浙江上洋机械股份有限公司 | 茶叶滚筒杀青机 | 6CST-40 | 外形尺寸（长×宽×高）：2385×760×1260 mm；滚筒内径：400 mm；滚筒内部直段长度：1800mm；滚筒转速：28-32 r/min，电加热功率20.5KW；热源形式：电加热；滚筒电动机额定功率0.55KW，额定转速890r/min，额定电压380V | 1800.00 | 0 | 非通用类 | 2022/12/31 | 浙江省
农产品初加工机械 | 茶叶加工机械 | 茶叶杀青机 | 滚筒直径40-60cm杀青机 | 浙江春江茶叶机械有限公司 | 茶叶滚筒杀青机 | 6CST-50D | 滚筒内径：500mm； | 1800.00 | 50.6 | 非通用类 | 2023/12/31 | 浙江省
农产品初加工机械 | 茶叶加工机械 | 茶叶杀青机 | 滚筒直径60cm及以上杀青机 | 黄山市白云机械有限公司 | 茶叶滚筒杀青机 | 6CST-80 | 滚筒内径：79cm。 | 2600.00 | 1.5 | 非通用类 | 2021/12/31 | 安徽省
农产品初加工机械 | 茶叶加工机械 | 茶叶杀青机 | 滚筒直径60cm及以上杀青机 | 浙江武义万达干燥设备制造有限公司 | 茶叶滚筒杀青机 | 6CST-90 | 滚筒内径900mm | 2600.00 | 1.1 | 非通用类 | 2021/12/31 | 浙江省
农产品初加工机械 | 茶叶加工机械 | 茶叶杀青机 | 滚筒直径60cm及以上杀青机 | 浙江武义万达干燥设备制造有限公司 | 茶叶滚筒杀青机 | 6CST-65 | 滚筒内径650mm | 2600.00 | 1.1 | 非通用类 | 2021/12/31 | 浙江省
农产品初加工机械 | 茶叶加工机械 | 茶叶杀青机 | 滚筒直径60cm及以上杀青机 | 浙江绿峰机械有限公司 | 茶叶滚筒杀青机 | 6CST-60 | 滚筒直径60cm | 2600.00 | 0 | 非通用类 | 2022/12/31 | 浙江省
农产品初加工机械 | 茶叶加工机械 | 茶叶杀青机 | 滚筒直径60cm及以上杀青机 | 浙江武义万达干燥设备制造有限公司 | 茶叶滚筒杀青机 | 6CST-80Q | 滚筒内径800mm | 2600.00 | 1.1 | 非通用类 | 2022/12/31 | 浙江省
农产品初加工机械 | 茶叶加工机械 | 茶叶杀青机 | 滚筒直径60cm及以上杀青机 | 浙江春江茶叶机械有限公司 | 茶叶滚筒杀青机 | 6CST-110 | 滚筒内径：1100mm； | 2600.00 | 2.2 | 非通用类 | 2023/12/31 | 浙江省
农产品初加工机械 | 茶叶加工机械 | 茶叶杀青机 | 滚筒直径60cm及以上杀青机 | 黄山市白云机械有限公司 | 茶叶滚筒杀青机 | 6CST-70 | 滚筒内径：70cm。 | 2600.00 | 1.1 | 非通用类 | 2021/12/31 | 安徽省
农产品初加工机械 | 茶叶加工机械 | 茶叶杀青机 | 滚筒直径60cm及以上杀青机 | 浙江武义万达干燥设备制造有限公司 | 茶叶滚筒杀青机 | 6CST-80II | 滚筒内径800mm | 2600.00 | 1.1 | 非通用类 | 2021/12/31 | 浙江省
农产品初加工机械 | 茶叶加工机械 | 茶叶揉捻机 | 揉筒直径35cm以下揉捻机 | 婺源县江湾农机制造有限公司 | 茶叶揉捻机 | 6CR-30 | 揉桶直径：30cm | 990.00 | 0.75 | 非通用类 | 2023/12/31 | 江西省
农产品初加工机械 | 茶叶加工机械 | 茶叶揉捻机 | 揉筒直径35cm以下揉捻机 | 祁门县兴茶机械有限公司 | 茶叶揉捻机 | 6CR-25 | 揉筒直径：25CM | 990.00 | 0.37 | 非通用类 | 2020/12/31 | 安徽省
农产品初加工机械 | 茶叶加工机械 | 茶叶揉捻机 | 揉筒直径35cm以下揉捻机 | 祁门县兴茶机械有限公司 | 茶叶揉捻机 | 6CR-30 | 揉筒直径：30CM | 990.00 | 0.75 | 非通用类 | 2020/12/31 | 安徽省
农产品初加工机械 | 茶叶加工机械 | 茶叶揉捻机 | 揉筒直径35-50cm揉捻机 | 祁门县兴茶机械有限公司 | 茶叶揉捻机 | 6CR-35 | 揉筒直径：35CM | 1320.00 | 0.75 | 非通用类 | 2020/12/31 | 安徽省
农产品初加工机械 | 茶叶加工机械 | 茶叶揉捻机 | 揉筒直径35-50cm揉捻机 | 浙江武义万达干燥设备制造有限公司 | 茶叶揉捻机 | 6CRD-45 | 揉桶外径450mm | 1320.00 | 1.1 | 非通用类 | 2021/12/31 | 浙江省
农产品初加工机械 | 茶叶加工机械 | 茶叶揉捻机 | 揉筒直径35-50cm揉捻机 | 婺源县江湾农机制造有限公司 | 茶叶揉捻机 | 6CR-35 | 揉桶直径：35cm | 1320.00 | 0.75 | 非通用类 | 2023/12/31 | 江西省
农产品初加工机械 | 茶叶加工机械 | 茶叶揉捻机 | 揉筒直径35-50cm揉捻机 | 浙江丰凯机械股份有限公司 | 茶叶揉捻机 | 6CR-40 | 外形尺寸：（长X宽X高）1260X920X1200mm 揉桶外径400X高度285mm 揉盘内径740mm 结构形式盘式 电动机功率：1.1kw 整机质量：195KG | 1320.00 |  | 非通用类 | 2021/12/31 | 浙江省
农产品初加工机械 | 茶叶加工机械 | 茶叶揉捻机 | 揉筒直径35-50cm揉捻机 | 祁门县兴茶机械有限公司 | 茶叶揉捻机 | 6CR-45 | 揉筒直径：45CM | 1320.00 | 1.1 | 非通用类 | 2020/12/31 | 安徽省
农产品初加工机械 | 茶叶加工机械 | 茶叶揉捻机 | 揉筒直径35-50cm揉捻机 | 浙江武义万达干燥设备制造有限公司 | 茶叶揉捻机 | 6CRD-35 | 揉桶外径350mm | 1320.00 | 0.75 | 非通用类 | 2022/12/31 | 浙江省
农产品初加工机械 | 茶叶加工机械 | 茶叶揉捻机 | 揉筒直径50-60cm揉捻机 | 浙江丰凯机械股份有限公司 | 茶叶揉捻机 | 6CR-55 | 外形尺寸（长X宽X高）mm1410X1365X1420 揉桶（外径X高度）mm 550X400 揉桶内径985mm 电动机功率：2.2kw 整机质量 415kg | 2200.00 |  | 非通用类 | 2020/12/31 | 浙江省
农产品初加工机械 | 茶叶加工机械 | 茶叶揉捻机 | 揉筒直径50-60cm揉捻机 | 浙江绿峰机械有限公司 | 茶叶揉捻机 | 6CR-55 | 揉筒直径55cm | 2200.00 |  | 非通用类 | 2022/12/31 | 浙江省
农产品初加工机械 | 茶叶加工机械 | 茶叶揉捻机 | 揉筒直径50-60cm揉捻机 | 祁门县兴茶机械有限公司 | 茶叶揉捻机 | 6CR-55 | 揉筒直径：55CM | 2200.00 | 2.2 | 非通用类 | 2020/12/31 | 安徽省
农产品初加工机械 | 茶叶加工机械 | 茶叶揉捻机 | 揉筒直径50-60cm揉捻机 | 浙江春江茶叶机械有限公司 | 茶叶揉捻机 | 6CR-Z55 | 揉桶直径：550mm； | 2200.00 | 2.2 | 非通用类 | 2022/12/31 | 浙江省
农产品初加工机械 | 茶叶加工机械 | 茶叶揉捻机 | 揉筒直径60cm及以上揉捻机(含揉捻机组) | 浙江武义万达干燥设备制造有限公司 | 茶叶揉捻机 | 6CR-65 | 揉桶外径650mm | 4180.00 | 3 | 非通用类 | 2021/12/31 | 浙江省
农产品初加工机械 | 茶叶加工机械 | 茶叶揉捻机 | 揉筒直径60cm及以上揉捻机(含揉捻机组) | 祁门县兴茶机械有限公司 | 茶叶揉捻机 | 6CR-65 | 揉筒直径：65CM | 4180.00 | 3 | 非通用类 | 2020/12/31 | 安徽省
农产品初加工机械 | 茶叶加工机械 | 茶叶揉捻机 | 揉筒直径60cm及以上揉捻机(含揉捻机组) | 浙江武义万达干燥设备制造有限公司 | 茶叶揉捻机 | 6CRL-65 | 揉桶外径660㎜ | 4180.00 | 4 | 非通用类 | 2021/12/31 | 浙江省
农产品初加工机械 | 茶叶加工机械 | 茶叶炒(烘)干机 | 非全自动茶叶炒干机(含扁形茶炒制机) | 浙江绿峰机械有限公司 | 瓶式炒干机 | 6CCTP-110 | 非全自动茶叶炒干机 | 880.00 | 0 | 非通用类 | 2021/12/31 | 浙江省
农产品初加工机械 | 茶叶加工机械 | 茶叶炒(烘)干机 | 非全自动茶叶炒干机(含扁形茶炒制机) | 浙江绿峰机械有限公司 | 双锅曲毫炒干机 | 6CCSG-50 | 非全自动茶叶炒干机 | 880.00 |  | 非通用类 | 2021/12/31 | 浙江省
农产品初加工机械 | 茶叶加工机械 | 茶叶炒(烘)干机 | 非全自动茶叶炒干机(含扁形茶炒制机) | 浙江春江茶叶机械有限公司 | 双锅曲毫机 | 6CCQ-50 | 非全自动茶叶炒干机；炒锅直径：500mm；炒锅数量：2个； | 880.00 | 8.97 | 非通用类 | 2023/12/31 | 浙江省
农产品初加工机械 | 茶叶加工机械 | 茶叶炒(烘)干机 | 非全自动茶叶炒干机(含扁形茶炒制机) | 松阳县浩宇茶叶机械有限公司 | 茶叶辉干机 | 6CHG-45 | 非全自动茶叶炒干机； | 880.00 | 4.12 | 非通用类 | 2023/12/31 | 浙江省
农产品初加工机械 | 茶叶加工机械 | 茶叶炒(烘)干机 | 非全自动茶叶炒干机(含扁形茶炒制机) | 黄山市白云机械有限公司 | 整体式茶叶炒干机 | 6CCT-110B | 形式：非全自动茶叶炒干机。 | 880.00 | 1.1 | 非通用类 | 2021/12/31 | 安徽省
农产品初加工机械 | 茶叶加工机械 | 茶叶炒(烘)干机 | 非全自动茶叶炒干机(含扁形茶炒制机) | 浙江绿峰机械有限公司 | 瓶式炒干机 | 6CCP-80 | 非全自动茶叶炒干机 | 880.00 | 0 | 非通用类 | 2022/12/31 | 浙江省
农产品初加工机械 | 茶叶加工机械 | 茶叶炒(烘)干机 | 非全自动茶叶炒干机(含扁形茶炒制机) | 临海市杰峰机械有限公司 | 智能全自动扁形茶炒制机 | 6CCB-90ZD | 非全自动茶叶炒干机、扁形茶炒制机 | 880.00 | 6.75 | 非通用类 | 2022/12/31 | 浙江省
农产品初加工机械 | 茶叶加工机械 | 茶叶炒(烘)干机 | 锅槽面积0.5-1M2理条烘干机 | 婺源五岳茶叶木竹机械制造有限公司 | 茶叶理条机 | 6CL-1160X | 型号名称：6CL-1160X型茶叶理条机；结构型式：卧式；加热型式：电加热；电加热功率：13.5kw;下料方式:手工;往复运转电机功率:0.55kw;槽锅面积:0.6m2;锅槽长度:1000×600(mm);槽锅槽数:11槽;往复运转速率:70-120(次/min);外形尺寸（长×宽×高）:1850×820×820(mm). | 1430.00 | 0.55 | 非通用类 | 2023/12/31 | 江西省
农产品初加工机械 | 茶叶加工机械 | 茶叶炒(烘)干机 | 锅槽面积0.5-1M2理条烘干机 | 缙云县非凡机械制造有限公司 | 茶叶理条多用机 | 6CL-13-60 | 槽锅面积：0.66 m2 。 | 1430.00 | 18.75 | 非通用类 | 2023/12/31 | 浙江省
农产品初加工机械 | 茶叶加工机械 | 茶叶炒(烘)干机 | 锅槽面积0.5-1M2理条烘干机 | 浙江丰凯机械股份有限公司 | 全自动茶叶理条机 | 6CL-60-13D | 外形尺寸（2180X1425X1400）mm 槽锅槽数13槽 槽锅面积0.69m² 槽锅长度300mm 电加热功率24KW | 1430.00 |  | 非通用类 | 2023/12/31 | 浙江省
农产品初加工机械 | 茶叶加工机械 | 茶叶炒(烘)干机 | 锅槽面积0.5-1M2理条烘干机 | 松阳县浩宇茶叶机械有限公司 | 茶叶理条机 | 6CL-6011D | 槽锅面积：0.56㎡。 | 1430.00 | 18.75 | 非通用类 | 2023/12/31 | 浙江省
农产品初加工机械 | 茶叶加工机械 | 茶叶炒(烘)干机 | 锅槽面积0.5-1M2理条烘干机 | 浙江上洋机械股份有限公司 | 茶叶理条机 | 6CLZ-60/11 | 结构型式：间歇式；加热型式：电加热；电加热功率：8KW；下料方式：手工下料；往复运转电机功率：0.55KW；槽锅面积：0.528㎡；锅槽长度：600mm；槽锅槽数：11；往复运转速率：170-220次/min；外形尺寸（长×宽×高）：1920×890×940mm， | 1430.00 |  | 非通用类 | 2022/12/31 | 浙江省
农产品初加工机械 | 茶叶加工机械 | 茶叶炒(烘)干机 | 锅槽面积1-2.5M2理条烘干机 | 缙云县非凡机械制造有限公司 | 茶叶理条多用机 | 6CL-12-80 | 槽锅面积：1.08m2。 | 2750.00 | 0.75 | 非通用类 | 2023/12/31 | 浙江省
农产品初加工机械 | 茶叶加工机械 | 茶叶炒(烘)干机 | 烘干面积5-10M2百叶式茶叶烘干机 | 黄山市白云机械有限公司 | 茶叶烘干机 | 6CHS-6 | 形式：手拉百叶式；烘干面积：6㎡。 | 1100.00 | 1.1 | 非通用类 | 2021/12/31 | 安徽省
农产品初加工机械 | 茶叶加工机械 | 茶叶炒(烘)干机 | 烘干面积5-10M2百叶式茶叶烘干机 | 浙江绿峰机械有限公司 | 百页式茶叶烘干机 | 6CHB-5 | 百叶式茶叶烘干机；烘干面积5㎡ | 1100.00 | 0 | 非通用类 | 2022/12/31 | 浙江省
农产品初加工机械 | 茶叶加工机械 | 茶叶炒(烘)干机 | 烘干面积10M2及以上百叶式茶叶烘干机 | 祁门县精得利机械设备有限公司 | 茶叶烘干机 | 6CHS-10 | 有效干燥面积：10㎡ | 2090.00 | 1.5 | 非通用类 | 2020/12/31 | 安徽省
农产品初加工机械 | 茶叶加工机械 | 茶叶炒(烘)干机 | 烘干面积10M2及以上连续自动式茶叶烘干机 | 婺源县江湾农机制造有限公司 | 茶叶烘干机 | 6CH-10 | 连续自动式茶叶烘干机,烘干面积:10㎡ | 11660.00 | 4.87 | 非通用类 | 2023/12/31 | 江西省
农产品初加工机械 | 茶叶加工机械 | 茶叶炒(烘)干机 | 烘干面积10M2及以上连续自动式茶叶烘干机 | 浙江武义增荣食品机械有限公司 | 茶叶烘干机 | 6CHB-25 | 25平方米；结构型式：自动链板式。 | 11660.00 | 4 | 非通用类 | 2022/12/31 | 浙江省
农产品初加工机械 | 茶叶加工机械 | 茶叶炒(烘)干机 | 烘干面积10M2及以上连续自动式茶叶烘干机 | 浙江春江茶叶机械有限公司 | 茶叶烘干机 | 6CH-16 | 结构型式：自动链板式；有效干燥摊叶面积：15.8㎡。 | 11660.00 | 5.5 | 非通用类 | 2022/12/31 | 浙江省
农产品初加工机械 | 茶叶加工机械 | 茶叶炒(烘)干机 | 烘干面积10M2及以上连续自动式茶叶烘干机 | 浙江春江茶叶机械有限公司 | 茶叶烘干机 | 6CH-20Q | 结构型式：自动链板式；有效干燥（摊叶）面积：20.4㎡。 | 11660.00 | 7.5 | 非通用类 | 2023/12/31 | 浙江省
农产品初加工机械 | 茶叶加工机械 | 茶叶炒(烘)干机 | 烘干面积10M2及以上连续自动式茶叶烘干机 | 浙江武义万达干燥设备制造有限公司 | 茶叶烘干机 | 6CH-30 | 有效摊叶面积30.2㎡,结构形式：自动链板式，传动形式：皮带及链条传动； | 11660.00 | 1.5 | 非通用类 | 2021/12/31 | 浙江省
农产品初加工机械 | 茶叶加工机械 | 茶叶炒(烘)干机 | 烘干面积10M2及以上连续自动式茶叶烘干机 | 浙江绿峰机械有限公司 | 茶叶烘干机 | 6CHB-10 | 连续自动式茶叶烘干机；烘干面积10㎡ | 11660.00 |  | 非通用类 | 2022/12/31 | 浙江省
农产品初加工机械 | 茶叶加工机械 | 茶叶炒(烘)干机 | 烘干面积10M2及以上连续自动式茶叶烘干机 | 浙江武义增荣食品机械有限公司 | 茶叶烘干机 | 6CHB-10 | 烘干面积（有效干燥摊叶面积）：10平方米；结构型式：自动链板式。 | 11660.00 | 2.2 | 非通用类 | 2022/12/31 | 浙江省
农产品初加工机械 | 茶叶加工机械 | 茶叶炒(烘)干机 | 烘干面积10M2及以上连续自动式茶叶烘干机 | 浙江武义万达干燥设备制造有限公司 | 茶叶烘干机 | 6CH-20 | 有效干燥面积20.4平方；结构型式：自动链板式；传动型式：皮带+链条 | 11660.00 | 1.5 | 非通用类 | 2021/12/31 | 浙江省
畜牧机械 | 饲料(草)加工机械设备 | 饲料制备(搅拌)机 | 4-9m3饲料全混合日粮制备机 | 四方塔徒唛（定州）农牧设备有限公司 | 全混合日粮制备机 | 9TMRL-6 | 搅拌室容积：6m³ | 18000.00 | 0 | 非通用类 | 2022/12/31 | 河北省
畜牧机械 | 饲料(草)加工机械设备 | 饲料制备(搅拌)机 | 9-12m3饲料全混合日粮制备机 | 四方塔徒唛（定州）农牧设备有限公司 | 全混合日粮制备机 | 9TMRL-10 | 搅拌室容积：10m³ | 20000.00 |  | 非通用类 | 2022/12/31 | 河北省
畜牧机械 | 饲养机械 | 孵化机 | 10000-50000枚孵化机 | 蚌埠市大江电子有限责任公司 | 孵化机 | 9DJF-19200 | 1、结构型式：箱体式；2、规格型号：9DJF-19200；3、装机容量：5.78KW；4、外形尺寸：3360*2460*2630；5、蛋容量：19200枚（10000枚≤蛋容量＜50000枚）；6、蛋盘总数：128个 | 5280.00 | 5.78 | 非通用类 | 2022/12/31 | 安徽省
畜牧机械 | 饲养机械 | 孵化机 | 10000-50000枚孵化机 | 蚌埠市三诚电子有限责任公司 | 孵化机 | 9DMF-19200 | 1、容蛋量 19200枚 2、整机重量 1200kg 3、孵化率 ≥90% 4、装机容量 5.78kW | 5280.00 | 5.78 | 非通用类 | 2022/12/31 | 安徽省
畜牧机械 | 饲养机械 | 孵化机 | 50000枚及以上孵化机 | 蚌埠市大江电子有限责任公司 | 孵化机 | 9DJF-90720 | 1、结构型式：箱体式；2、规格型号：9DJF-90720；3、装机容量：9.7KW；4、外形尺寸：8400*3120*2600；5、蛋容量：90720枚；6、蛋盘总数：2160个 | 11000.00 | 9.7 | 非通用类 | 2022/12/31 | 安徽省
畜牧机械 | 饲养机械 | 孵化机 | 50000枚及以上孵化机 | 蚌埠市三诚电子有限责任公司 | 孵化机 | 9XDF-90720 | 1、容蛋量 90720枚 2、整机重量 4000kg 3、孵化率 ≥90% 4、装机容量 9.7kW | 11000.00 | 9.7 | 非通用类 | 2022/12/31 | 安徽省
畜牧机械 | 饲养机械 | 粪污固液分离机 | 电机总功率5-10kW固液分离机 | 祁阳现代农业装备科技开发有限公司 | 畜禽粪便固液分离机 | 9GY-8 | 电机总功率7.0KW（挤压电机功率4KW，离心电机功率3KW），处理能力9m3/h，整机重量500kg，外形尺寸（长×宽×高）1870×520×1450mm，分离后固形含水率：≤79%，固形物去除率：猪粪水59% | 3500.00 | 7 | 非通用类 | 2022/12/31 | 湖南省
水产机械 | 水产养殖机械 | 增氧机 | 普通型增氧机 | 台州旺发机电有限公司 | 水车式增氧机 | YC-1.5 | 外形尺寸(长×宽×高)mm:1650×2200×900；整机质量(kg):80；浮体材料:PE塑料；浮体体积m³：0.31；配套动力(kw):1.5；水车转速(r/m):100；叶轮直径(mm):640；叶轮数:4；叶片数:32； | 330.00 | 1.5 | 非通用类 | 2021/12/31 | 浙江省
农业废弃物利用处理设备 | 废弃物处理设备 | 病死畜禽无害化处理设备 | 畜禽养殖场有机废弃物处理机(大) | 合肥博导科技有限公司 | 病死畜禽无害化处理设备 | 11FF-2.1 | 有效容积:2.07m³，配备尾气处理装置 | 44000.00 | 11 | 非通用类 | 2023/12/31 | 安徽省
动力机械 | 拖拉机 | 轮式拖拉机(不含皮带传动轮式拖拉机) | 20-30马力两轮驱动拖拉机 | 山东山拖凯泰农业装备有限公司 | 轮式拖拉机 | 山拖280 | 功率：28马力；驱动方式：两轮驱动 | 5400.00 | 20.59 | 通用类 | 2019/12/31 | 山东省
动力机械 | 拖拉机 | 轮式拖拉机(不含皮带传动轮式拖拉机) | 30-40马力两轮驱动拖拉机 | 山东兖泰拖拉机制造有限公司 | 轮式拖拉机 | 兖泰300 | 30马力≤22.06kW＜40马力；驱动方式：两轮驱动 | 8680.00 | 22.06 | 通用类 | 2021/12/31 | 山东省
动力机械 | 拖拉机 | 轮式拖拉机(不含皮带传动轮式拖拉机) | 30-40马力两轮驱动拖拉机 | 山东大唐中垦农业装备有限公司 | 轮式拖拉机 | 威牛350 | 驱动方式：两轮驱动；发动机标定功率（kW）：25.74 | 8680.00 | 25.74 | 通用类 | 2019/12/31 | 山东省
动力机械 | 拖拉机 | 轮式拖拉机(不含皮带传动轮式拖拉机) | 30-40马力两轮驱动拖拉机 | 山东山拖凯泰农业装备有限公司 | 轮式拖拉机 | 山拖350 | 功率：35马力；驱动方式：两轮驱动 | 8680.00 | 25.8 | 通用类 | 2019/12/31 | 山东省
动力机械 | 拖拉机 | 轮式拖拉机(不含皮带传动轮式拖拉机) | 30-40马力两轮驱动拖拉机 | 洛阳瑞得拖拉机有限公司 | 轮式拖拉机 | RD350A | 驱动方式：两轮驱动；发动机标定功率：35马力 | 8680.00 | 25.74 | 通用类 | 2022/12/31 | 河南省
动力机械 | 拖拉机 | 轮式拖拉机(不含皮带传动轮式拖拉机) | 30-40马力两轮驱动拖拉机 | 山东山拖凯泰农业装备有限公司 | 轮式拖拉机 | 山拖300 | 功率：30马力；驱动方式：两轮驱动 | 8680.00 | 22.1 | 通用类 | 2019/12/31 | 山东省
动力机械 | 拖拉机 | 轮式拖拉机(不含皮带传动轮式拖拉机) | 40-50马力两轮驱动拖拉机 | 河南向阳红机械制造有限公司 | 轮式拖拉机 | 向阳红-450 | 发动机功率：45马力；驱动方式：两轮驱动 | 10200.00 | 33.1 | 通用类 | 2021/12/31 | 河南省
动力机械 | 拖拉机 | 轮式拖拉机(不含皮带传动轮式拖拉机) | 40-50马力两轮驱动拖拉机 | 山东兖泰拖拉机制造有限公司 | 轮式拖拉机 | 兖泰400 | 40马力≤29.5kW＜50马力；驱动方式：两轮驱动 | 10200.00 | 29.5 | 通用类 | 2021/12/31 | 山东省
动力机械 | 拖拉机 | 轮式拖拉机(不含皮带传动轮式拖拉机) | 40-50马力两轮驱动拖拉机 | 洛阳瑞得拖拉机有限公司 | 轮式拖拉机 | RD400A | 驱动方式：两轮驱动；发动机标定功率：40马力 | 10200.00 | 29.42 | 通用类 | 2022/12/31 | 河南省
动力机械 | 拖拉机 | 轮式拖拉机(不含皮带传动轮式拖拉机) | 40-50马力两轮驱动拖拉机 | 河南向阳红机械制造有限公司 | 轮式拖拉机 | 向阳红-400 | 发动机功率：40马力；驱动方式：两轮驱动 | 10200.00 | 29.4 | 通用类 | 2021/12/31 | 河南省
动力机械 | 拖拉机 | 轮式拖拉机(不含皮带传动轮式拖拉机) | 40-50马力两轮驱动拖拉机 | 山东五征集团有限公司 | 轮式拖拉机 | TA400E | 功率：40马力；驱动方式：两轮驱动 | 10200.00 | 29.5 | 通用类 | 2021/12/31 | 山东省
动力机械 | 拖拉机 | 轮式拖拉机(不含皮带传动轮式拖拉机) | 40-50马力两轮驱动拖拉机 | 潍坊昊田农业装备有限公司 | 轮式拖拉机 | TY450G | 驱动方式：两轮驱动，功率：33.1kW | 10200.00 | 33.1 | 通用类 | 2023/12/31 | 山东省
动力机械 | 拖拉机 | 轮式拖拉机(不含皮带传动轮式拖拉机) | 40-50马力两轮驱动拖拉机 | 山东凯斯迪尔农业装备有限公司 | 轮式拖拉机 | DR450 | 驱动方式：两轮驱动；功率：33.1KW（45马力） | 10200.00 | 33.1 | 通用类 | 2020/12/31 | 山东省
动力机械 | 拖拉机 | 轮式拖拉机(不含皮带传动轮式拖拉机) | 40-50马力两轮驱动拖拉机 | 潍坊泰鸿拖拉机有限公司 | 轮式拖拉机 | TH450 | 发动机标定功率（kw）：33.1kw；驱动方式：两轮驱动 | 10200.00 | 33.1 | 通用类 | 2022/12/31 | 山东省
动力机械 | 拖拉机 | 轮式拖拉机(不含皮带传动轮式拖拉机) | 40-50马力两轮驱动拖拉机 | 洛阳万年红拖拉机有限公司 | 轮式拖拉机 | 万年红400A | 驱动方式：两轮驱动；发动机标定功率：40马力 | 10200.00 | 29.4 | 通用类 | 2020/12/31 | 河南省
动力机械 | 拖拉机 | 轮式拖拉机(不含皮带传动轮式拖拉机) | 40-50马力两轮驱动拖拉机 | 山东山拖凯泰农业装备有限公司 | 轮式拖拉机 | 山拖450 | 功率：45马力；驱动方式：两轮驱动 | 10200.00 | 33.1 | 通用类 | 2019/12/31 | 山东省
动力机械 | 拖拉机 | 轮式拖拉机(不含皮带传动轮式拖拉机) | 40-50马力两轮驱动拖拉机 | 山东凯斯迪尔农业装备有限公司 | 轮式拖拉机 | DR400D | 驱动方式：两轮驱动；功率：29.4KW（40马力） | 10200.00 | 29.4 | 通用类 | 2020/12/31 | 山东省
动力机械 | 拖拉机 | 轮式拖拉机(不含皮带传动轮式拖拉机) | 40-50马力两轮驱动拖拉机 | 山东山拖凯泰农业装备有限公司 | 轮式拖拉机 | 山拖450B | 功率：45马力；驱动方式：两轮驱动 | 10200.00 | 33.1 | 通用类 | 2019/12/31 | 山东省
动力机械 | 拖拉机 | 轮式拖拉机(不含皮带传动轮式拖拉机) | 40-50马力两轮驱动拖拉机 | 山东兖泰拖拉机制造有限公司 | 轮式拖拉机 | 兖泰450 | 40马力≤33.1kW＜50马力；驱动方式：两轮驱动 | 10200.00 | 33.1 | 通用类 | 2021/12/31 | 山东省
动力机械 | 拖拉机 | 轮式拖拉机(不含皮带传动轮式拖拉机) | 40-50马力两轮驱动拖拉机 | 山东山拖凯泰农业装备有限公司 | 轮式拖拉机 | 山拖400A | 功率：40马力；驱动方式：两轮驱动 | 10200.00 | 29.4 | 通用类 | 2019/12/31 | 山东省
动力机械 | 拖拉机 | 轮式拖拉机(不含皮带传动轮式拖拉机) | 40-50马力两轮驱动拖拉机 | 山东山拖凯泰农业装备有限公司 | 轮式拖拉机 | 山拖400B | 功率：40马力；驱动方式：两轮驱动 | 10200.00 | 29.4 | 通用类 | 2019/12/31 | 山东省
动力机械 | 拖拉机 | 轮式拖拉机(不含皮带传动轮式拖拉机) | 40-50马力两轮驱动拖拉机 | 山东五征集团有限公司 | 轮式拖拉机 | NA450 | 功率：45马力；驱动方式：两轮驱动 | 10200.00 | 33.1 | 通用类 | 2021/12/31 | 山东省
动力机械 | 拖拉机 | 轮式拖拉机(不含皮带传动轮式拖拉机) | 40-50马力两轮驱动拖拉机 | 山东山拖凯泰农业装备有限公司 | 轮式拖拉机 | 山拖450A | 功率：45马力；驱动方式：两轮驱动 | 10200.00 | 33.1 | 通用类 | 2019/12/31 | 山东省
动力机械 | 拖拉机 | 轮式拖拉机(不含皮带传动轮式拖拉机) | 40-50马力两轮驱动拖拉机 | 山东五征集团有限公司 | 轮式拖拉机 | NA400 | 功率：40马力；驱动方式：两轮驱动 | 10200.00 | 29.5 | 通用类 | 2019/12/31 | 山东省
动力机械 | 拖拉机 | 轮式拖拉机(不含皮带传动轮式拖拉机) | 50-60马力两轮驱动拖拉机 | 山东兖泰拖拉机制造有限公司 | 轮式拖拉机 | 兖泰500D | 50马力≤36.8kW＜60马力；驱动方式：两轮驱动 | 12000.00 | 36.8 | 通用类 | 2019/12/31 | 山东省
动力机械 | 拖拉机 | 轮式拖拉机(不含皮带传动轮式拖拉机) | 50-60马力两轮驱动拖拉机 | 河南向阳红机械制造有限公司 | 轮式拖拉机 | 向阳红-550 | 发动机功率：55马力；驱动方式：两轮驱动 | 12000.00 | 40.4 | 通用类 | 2021/12/31 | 河南省
动力机械 | 拖拉机 | 轮式拖拉机(不含皮带传动轮式拖拉机) | 50-60马力两轮驱动拖拉机 | 山东山拖凯泰农业装备有限公司 | 轮式拖拉机 | 山拖550A | 功率：55马力；驱动方式：两轮驱动 | 12000.00 | 40.5 | 通用类 | 2022/12/31 | 山东省
动力机械 | 拖拉机 | 轮式拖拉机(不含皮带传动轮式拖拉机) | 50-60马力两轮驱动拖拉机 | 中联重机股份有限公司 | 轮式拖拉机 | RD500-A | 功率：50马力；型式：两轮驱动 | 12000.00 | 36.8 | 通用类 | 2022/12/31 | 安徽省
动力机械 | 拖拉机 | 轮式拖拉机(不含皮带传动轮式拖拉机) | 50-60马力两轮驱动拖拉机 | 潍坊泰鸿拖拉机有限公司 | 轮式拖拉机 | TH500-2 | 发动机标定功率（kw）：36.8kw；驱动方式：两轮驱动 | 12000.00 | 36.8 | 通用类 | 2022/12/31 | 山东省
动力机械 | 拖拉机 | 轮式拖拉机(不含皮带传动轮式拖拉机) | 50-60马力两轮驱动拖拉机 | 山东凯斯迪尔农业装备有限公司 | 轮式拖拉机 | DR500A | 驱动方式 ：两轮驱动 ；功率：36.8KW(50马力） | 12000.00 | 36.8 | 通用类 | 2022/12/31 | 山东省
动力机械 | 拖拉机 | 轮式拖拉机(不含皮带传动轮式拖拉机) | 50-60马力两轮驱动拖拉机 | 山东兖泰拖拉机制造有限公司 | 轮式拖拉机 | 兖泰500A | 50马力≤36.8kW＜60马力；驱动方式：两轮驱动 | 12000.00 | 36.8 | 通用类 | 2022/12/31 | 山东省
动力机械 | 拖拉机 | 轮式拖拉机(不含皮带传动轮式拖拉机) | 50-60马力两轮驱动拖拉机 | 山东山拖凯泰农业装备有限公司 | 轮式拖拉机 | 山拖500 | 功率：50马力；驱动方式：两轮驱动 | 12000.00 | 36.8 | 通用类 | 2021/12/31 | 山东省
动力机械 | 拖拉机 | 轮式拖拉机(不含皮带传动轮式拖拉机) | 50-60马力两轮驱动拖拉机 | 山东大唐中垦农业装备有限公司 | 轮式拖拉机 | 威牛-500 | 驱动方式：两轮驱动；发动机标定功率（kW）：36.8 | 12000.00 | 36.8 | 通用类 | 2019/12/31 | 山东省
动力机械 | 拖拉机 | 轮式拖拉机(不含皮带传动轮式拖拉机) | 50-60马力两轮驱动拖拉机 | 山东山拖凯泰农业装备有限公司 | 轮式拖拉机 | 山拖500A | 功率：50马力；驱动方式：两轮驱动 | 12000.00 | 36.8 | 通用类 | 2022/12/31 | 山东省
动力机械 | 拖拉机 | 轮式拖拉机(不含皮带传动轮式拖拉机) | 50-60马力两轮驱动拖拉机 | 中联重机股份有限公司 | 轮式拖拉机 | RD550-A | 功率：55马力；型式：两轮驱动； | 12000.00 | 40.5 | 通用类 | 2022/12/31 | 安徽省
动力机械 | 拖拉机 | 轮式拖拉机(不含皮带传动轮式拖拉机) | 50-60马力两轮驱动拖拉机 | 山东兖泰拖拉机制造有限公司 | 轮式拖拉机 | 兖泰500B | 50马力≤36.8kW＜60马力；驱动方式：两轮驱动 | 12000.00 | 36.8 | 通用类 | 2022/12/31 | 山东省
动力机械 | 拖拉机 | 轮式拖拉机(不含皮带传动轮式拖拉机) | 50-60马力两轮驱动拖拉机 | 山东兖泰拖拉机制造有限公司 | 轮式拖拉机 | 兖泰500 | 50马力≤36.8kW＜60马力；驱动方式：两轮驱动 | 12000.00 | 36.8 | 通用类 | 2019/12/31 | 山东省
动力机械 | 拖拉机 | 轮式拖拉机(不含皮带传动轮式拖拉机) | 50-60马力两轮驱动拖拉机 | 山东山拖凯泰农业装备有限公司 | 轮式拖拉机 | 山拖550 | 功率：55马力；驱动方式：两轮驱动 | 12000.00 | 40.5 | 通用类 | 2021/12/31 | 山东省
动力机械 | 拖拉机 | 轮式拖拉机(不含皮带传动轮式拖拉机) | 50-60马力两轮驱动拖拉机 | 山东五征集团有限公司 | 轮式拖拉机 | TA500 | 功率：50马力；驱动方式：两轮驱动 | 12000.00 | 36.8 | 通用类 | 2021/12/31 | 山东省
动力机械 | 拖拉机 | 轮式拖拉机(不含皮带传动轮式拖拉机) | 50-60马力两轮驱动拖拉机 | 山东山拖凯泰农业装备有限公司 | 轮式拖拉机 | 山拖500D | 功率：50马力；驱动方式：两轮驱动 | 12000.00 | 36.8 | 通用类 | 2019/12/31 | 山东省
动力机械 | 拖拉机 | 轮式拖拉机(不含皮带传动轮式拖拉机) | 50-60马力两轮驱动拖拉机 | 洛阳瑞得拖拉机有限公司 | 轮式拖拉机 | RD550 | 驱动方式：两轮驱动；发动机标定功率：55马力 | 12000.00 | 40.5 | 通用类 | 2022/12/31 | 河南省
动力机械 | 拖拉机 | 轮式拖拉机(不含皮带传动轮式拖拉机) | 50-60马力两轮驱动拖拉机 | 山东山拖凯泰农业装备有限公司 | 轮式拖拉机 | 山拖550D | 功率：55马力；驱动方式：两轮驱动 | 12000.00 | 40.5 | 通用类 | 2019/12/31 | 山东省
动力机械 | 拖拉机 | 轮式拖拉机(不含皮带传动轮式拖拉机) | 50-60马力两轮驱动拖拉机 | 潍坊奥利达机械有限公司 | 轮式拖拉机 | ALD500 | 标定功率：36.8kw（50马力）；驱动方式：两轮驱动 | 12000.00 | 36.8 | 通用类 | 2022/12/31 | 山东省
动力机械 | 拖拉机 | 轮式拖拉机(不含皮带传动轮式拖拉机) | 50-60马力两轮驱动拖拉机 | 洛阳万年红拖拉机有限公司 | 轮式拖拉机 | 万年红550B | 驱动方式：两轮驱动；发动机标定功率：55马力 | 12000.00 | 40.4 | 通用类 | 2020/12/31 | 河南省
动力机械 | 拖拉机 | 轮式拖拉机(不含皮带传动轮式拖拉机) | 50-60马力两轮驱动拖拉机 | 山东兖泰拖拉机制造有限公司 | 轮式拖拉机 | 兖泰550A | 50马力≤40.4kW＜60马力；驱动方式：两轮驱动 | 12000.00 | 40.4 | 通用类 | 2022/12/31 | 山东省
动力机械 | 拖拉机 | 轮式拖拉机(不含皮带传动轮式拖拉机) | 50-60马力两轮驱动拖拉机 | 山东兖泰拖拉机制造有限公司 | 轮式拖拉机 | 兖泰550 | 50马力≤40.4kW＜60马力；驱动方式：两轮驱动 | 12000.00 | 40.4 | 通用类 | 2019/12/31 | 山东省
动力机械 | 拖拉机 | 轮式拖拉机(不含皮带传动轮式拖拉机) | 60-70马力两轮驱动拖拉机 | 洛阳泰红农业机械有限公司 | 轮式拖拉机 | 600 | 功率：44.2kw，驱动方式：两轮驱动。 | 13800.00 | 44.2 | 通用类 | 2022/12/31 | 河南省
动力机械 | 拖拉机 | 轮式拖拉机(不含皮带传动轮式拖拉机) | 60-70马力两轮驱动拖拉机 | 山东山拖凯泰农业装备有限公司 | 轮式拖拉机 | 山拖600 | 功率：60马力；驱动方式：两轮驱动 | 13800.00 | 44 | 通用类 | 2022/12/31 | 山东省
动力机械 | 拖拉机 | 轮式拖拉机(不含皮带传动轮式拖拉机) | 60-70马力两轮驱动拖拉机 | 洛阳万年红拖拉机有限公司 | 轮式拖拉机 | 万年红600E | 驱动方式：两轮驱动；发动机标定功率：60马力 | 13800.00 | 44.2 | 通用类 | 2022/12/31 | 河南省
动力机械 | 拖拉机 | 轮式拖拉机(不含皮带传动轮式拖拉机) | 60-70马力两轮驱动拖拉机 | 山东山拖凯泰农业装备有限公司 | 轮式拖拉机 | 山拖600D | 功率：60马力；驱动方式：两轮驱动 | 13800.00 | 44.1 | 通用类 | 2021/12/31 | 山东省
动力机械 | 拖拉机 | 轮式拖拉机(不含皮带传动轮式拖拉机) | 60-70马力两轮驱动拖拉机 | 潍坊昊田农业装备有限公司 | 轮式拖拉机 | 昊田600G | 驱动方式：两轮驱动，功率：45kW | 13800.00 | 45 | 通用类 | 2023/12/31 | 山东省
动力机械 | 拖拉机 | 轮式拖拉机(不含皮带传动轮式拖拉机) | 70-80马力两轮驱动拖拉机 | 潍坊泰鸿拖拉机有限公司 | 轮式拖拉机 | TH700-2 | 发动机标定功率（kw）：51.5kw；驱动方式：两轮驱动 | 18450.00 | 51.5 | 通用类 | 2022/12/31 | 山东省
动力机械 | 拖拉机 | 轮式拖拉机(不含皮带传动轮式拖拉机) | 70-80马力两轮驱动拖拉机 | 山东山拖凯泰农业装备有限公司 | 轮式拖拉机 | 山拖700 | 功率：70马力；驱动方式：两轮驱动 | 18450.00 | 51.5 | 通用类 | 2021/12/31 | 山东省
动力机械 | 拖拉机 | 轮式拖拉机(不含皮带传动轮式拖拉机) | 70-80马力两轮驱动拖拉机 | 洛阳瑞得拖拉机有限公司 | 轮式拖拉机 | RD700 | 驱动方式：两轮驱动；发动机标定功率：70马力 | 18450.00 | 51.5 | 通用类 | 2022/12/31 | 河南省
动力机械 | 拖拉机 | 轮式拖拉机(不含皮带传动轮式拖拉机) | 70-80马力两轮驱动拖拉机 | 洛阳万年红拖拉机有限公司 | 轮式拖拉机 | 万年红700 | 驱动方式：两轮驱动；发动机标定功率：70马力 | 18450.00 | 51.5 | 通用类 | 2020/12/31 | 河南省
动力机械 | 拖拉机 | 轮式拖拉机(不含皮带传动轮式拖拉机) | 80-90马力两轮驱动拖拉机 | 山东潍坊鲁中拖拉机有限公司 | 轮式拖拉机 | 鲁中-800A | 功率：80马力；驱动方式：两轮驱动 | 20150.00 | 58.8 | 通用类 | 2022/12/31 | 山东省
动力机械 | 拖拉机 | 轮式拖拉机(不含皮带传动轮式拖拉机) | 90-100马力两轮驱动拖拉机 | 山东山拖凯泰农业装备有限公司 | 轮式拖拉机 | 山拖900 | 功率：90马力；驱动方式：两轮驱动 | 22950.00 | 66.2 | 通用类 | 2022/12/31 | 山东省
动力机械 | 拖拉机 | 轮式拖拉机(不含皮带传动轮式拖拉机) | 100马力及以上两轮驱动拖拉机 | 山东山拖凯泰农业装备有限公司 | 轮式拖拉机 | 山拖1000 | 功率：100马力；驱动方式：两轮驱动 | 24300.00 | 73.5 | 通用类 | 2021/12/31 | 山东省
动力机械 | 拖拉机 | 轮式拖拉机(不含皮带传动轮式拖拉机) | 100马力及以上两轮驱动拖拉机 | 河南向阳红机械制造有限公司 | 轮式拖拉机 | 向阳红-1100 | 发动机功率：110马力；驱动方式：两轮驱动 | 24300.00 | 81 | 通用类 | 2022/12/31 | 河南省
动力机械 | 拖拉机 | 轮式拖拉机(不含皮带传动轮式拖拉机) | 100马力及以上两轮驱动拖拉机 | 洛阳瑞得拖拉机有限公司 | 轮式拖拉机 | RD1300 | 驱动方式：两轮驱动；发动机标定功率：130马力 | 24300.00 | 95.6 | 通用类 | 2022/12/31 | 河南省
动力机械 | 拖拉机 | 轮式拖拉机(不含皮带传动轮式拖拉机) | 100马力及以上两轮驱动拖拉机 | 山东山拖凯泰农业装备有限公司 | 轮式拖拉机 | 山拖1400 | 功率：140马力；驱动方式：两轮驱动 | 24300.00 | 103 | 通用类 | 2022/12/31 | 山东省
动力机械 | 拖拉机 | 轮式拖拉机(不含皮带传动轮式拖拉机) | 100马力及以上两轮驱动拖拉机 | 洛阳瑞得拖拉机有限公司 | 轮式拖拉机 | RD1100 | 驱动方式：两轮驱动；发动机标定功率：110马力 | 24300.00 | 81 | 通用类 | 2022/12/31 | 河南省
动力机械 | 拖拉机 | 轮式拖拉机(不含皮带传动轮式拖拉机) | 100马力及以上两轮驱动拖拉机 | 雷沃重工股份有限公司 | 轮式拖拉机 | M1500-D | 驱动方式：两轮驱动；功率（kw）：110.3 | 24300.00 | 110.3 | 通用类 | 2022/12/31 | 山东省
动力机械 | 拖拉机 | 轮式拖拉机(不含皮带传动轮式拖拉机) | 20-30马力四轮驱动拖拉机 | 山东山拖凯泰农业装备有限公司 | 轮式拖拉机 | 山拖284 | 功率：28马力；驱动方式：四轮驱动 | 6200.00 | 20.59 | 通用类 | 2019/12/31 | 山东省
动力机械 | 拖拉机 | 轮式拖拉机(不含皮带传动轮式拖拉机) | 30-40马力四轮驱动拖拉机 | 洛阳瑞得拖拉机有限公司 | 轮式拖拉机 | RD354A | 驱动方式：四轮驱动；发动机标定功率：35马力 | 10800.00 | 25.74 | 通用类 | 2022/12/31 | 河南省
动力机械 | 拖拉机 | 轮式拖拉机(不含皮带传动轮式拖拉机) | 30-40马力四轮驱动拖拉机 | 山东山拖凯泰农业装备有限公司 | 轮式拖拉机 | 山拖304 | 功率：30马力；驱动方式：四轮驱动 | 10800.00 | 22.1 | 通用类 | 2019/12/31 | 山东省
动力机械 | 拖拉机 | 轮式拖拉机(不含皮带传动轮式拖拉机) | 30-40马力四轮驱动拖拉机 | 山东兖泰拖拉机制造有限公司 | 轮式拖拉机 | 兖泰304 | 30马力≤22.06kW＜40马力；驱动方式：四轮驱动 | 10800.00 | 22.06 | 通用类 | 2021/12/31 | 山东省
动力机械 | 拖拉机 | 轮式拖拉机(不含皮带传动轮式拖拉机) | 40-50马力四轮驱动拖拉机 | 江苏骏诚光电科技有限公司 | 轮式拖拉机 | 黄海金牛404D | 40马力四轮驱动拖拉机,功率:29.42kW；驱动方式:四轮驱动 | 13300.00 | 29.42 | 通用类 | 2022/12/31 | 江苏省
动力机械 | 拖拉机 | 轮式拖拉机(不含皮带传动轮式拖拉机) | 40-50马力四轮驱动拖拉机 | 洛阳丰收农业机械装备有限公司 | 轮式拖拉机 | 芬美得-454 | 发动机功率：45马力；驱动方式：四轮驱动 | 13300.00 | 33.1 | 通用类 | 2022/12/31 | 河南省
动力机械 | 拖拉机 | 轮式拖拉机(不含皮带传动轮式拖拉机) | 40-50马力四轮驱动拖拉机 | 山东山拖凯泰农业装备有限公司 | 轮式拖拉机 | 山拖454B | 功率：45马力；驱动方式：四轮驱动 | 13300.00 | 33.1 | 通用类 | 2019/12/31 | 山东省
动力机械 | 拖拉机 | 轮式拖拉机(不含皮带传动轮式拖拉机) | 40-50马力四轮驱动拖拉机 | 山东山拖凯泰农业装备有限公司 | 轮式拖拉机 | 山拖454A | 功率：45马力；驱动方式：四轮驱动 | 13300.00 | 33.1 | 通用类 | 2019/12/31 | 山东省
动力机械 | 拖拉机 | 轮式拖拉机(不含皮带传动轮式拖拉机) | 40-50马力四轮驱动拖拉机 | 河南向阳红机械制造有限公司 | 轮式拖拉机 | 向阳红-404 | 发动机功率：40马力；驱动方式:四轮驱动 | 13300.00 | 29.4 | 通用类 | 2021/12/31 | 河南省
动力机械 | 拖拉机 | 轮式拖拉机(不含皮带传动轮式拖拉机) | 40-50马力四轮驱动拖拉机 | 山东迪拖农业装备有限公司 | 迪拖484-2 | 迪拖484-2 | 功率:48马力；驱动形式:四轮驱动；外廓尺寸（长x宽x高）3500X1550X2350；最小使用质量kg：1825 | 13300.00 | 35.3 | 通用类 | 2021/12/31 | 山东省
动力机械 | 拖拉机 | 轮式拖拉机(不含皮带传动轮式拖拉机) | 40-50马力四轮驱动拖拉机 | 潍坊泰鸿拖拉机有限公司 | 轮式拖拉机 | TH454 | 发动机标定功率（kw）：33.1kw；驱动方式：四轮驱动 | 13300.00 | 33.1 | 通用类 | 2022/12/31 | 山东省
动力机械 | 拖拉机 | 轮式拖拉机(不含皮带传动轮式拖拉机) | 40-50马力四轮驱动拖拉机 | 潍坊市奥维五金制品有限公司 | 轮式拖拉机 | 奥维-454 | 45马力，功率：33.1KW；驱动方式：四轮驱动 | 13300.00 | 33.1 | 通用类 | 2022/12/31 | 山东省
动力机械 | 拖拉机 | 轮式拖拉机(不含皮带传动轮式拖拉机) | 40-50马力四轮驱动拖拉机 | 山东山拖凯泰农业装备有限公司 | 轮式拖拉机 | 山拖454 | 功率：45马力；驱动方式：四轮驱动 | 13300.00 | 33.1 | 通用类 | 2019/12/31 | 山东省
动力机械 | 拖拉机 | 轮式拖拉机(不含皮带传动轮式拖拉机) | 40-50马力四轮驱动拖拉机 | 山东兖泰拖拉机制造有限公司 | 轮式拖拉机 | 兖泰404 | 40马力≤29.5kW＜50马力；驱动方式：四轮驱动 | 13300.00 | 29.5 | 通用类 | 2021/12/31 | 山东省
动力机械 | 拖拉机 | 轮式拖拉机(不含皮带传动轮式拖拉机) | 40-50马力四轮驱动拖拉机 | 潍坊华夏拖拉机制造有限公司 | 轮式拖拉机 | 华夏404B | 发动机功率：40马力；驱动方式：四轮驱动 | 13300.00 | 29.5 | 通用类 | 2022/12/31 | 山东省
动力机械 | 拖拉机 | 轮式拖拉机(不含皮带传动轮式拖拉机) | 40-50马力四轮驱动拖拉机 | 山东凯斯迪尔农业装备有限公司 | 轮式拖拉机 | DR404D | 驱动方式：四轮驱动；功率：29.4KW（40马力） | 13300.00 | 29.4 | 通用类 | 2020/12/31 | 山东省
动力机械 | 拖拉机 | 轮式拖拉机(不含皮带传动轮式拖拉机) | 40-50马力四轮驱动拖拉机 | 山东瑞泽重工有限公司 | 轮式拖拉机 | RD404-A | 功率：29.4kW；驱动方式：四轮驱动；外形尺寸(mm)：3330×1524×1960;轴距：1820mm最小使用质量：1685kg变速箱型式：(1+1)×4×2组成式；轮胎型号（前/后）：6.5-16/11.2-24； | 13300.00 | 29.4 | 通用类 | 2019/12/31 | 山东省
动力机械 | 拖拉机 | 轮式拖拉机(不含皮带传动轮式拖拉机) | 40-50马力四轮驱动拖拉机 | 山东迪拖农业装备有限公司 | 迪拖404 | 迪拖404 | 功率:40马力；驱动形式:四轮驱动；外廓尺寸（长x宽x高）3500X1520X2350；最小使用质量kg：1615； | 13300.00 | 29.5 | 通用类 | 2021/12/31 | 山东省
动力机械 | 拖拉机 | 轮式拖拉机(不含皮带传动轮式拖拉机) | 40-50马力四轮驱动拖拉机 | 宁波北野拖拉机制造有限公司 | 轮式拖拉机 | 404-2 | 标定功率：29.4kW（40马力） 驱动方式：四轮驱动 | 13300.00 | 29.4 | 通用类 | 2020/12/31 | 浙江省
动力机械 | 拖拉机 | 轮式拖拉机(不含皮带传动轮式拖拉机) | 40-50马力四轮驱动拖拉机 | 潍坊华夏拖拉机制造有限公司 | 轮式拖拉机 | 华夏404A | 发动机功率：40马力；驱动方式：四轮驱动 | 13300.00 | 29.5 | 通用类 | 2022/12/31 | 山东省
动力机械 | 拖拉机 | 轮式拖拉机(不含皮带传动轮式拖拉机) | 40-50马力四轮驱动拖拉机 | 山东迪拖农业装备有限公司 | 迪拖404-2 | 迪拖404-2 | 功率:40马力；驱动形式:四轮驱动；外廓尺寸（长x宽x高）3200X1440X2350；最小使用质量kg：1590 | 13300.00 | 29.5 | 通用类 | 2021/12/31 | 山东省
动力机械 | 拖拉机 | 轮式拖拉机(不含皮带传动轮式拖拉机) | 40-50马力四轮驱动拖拉机 | 宁波北野拖拉机制造有限公司 | 轮式拖拉机 | 484-2 | 标定功率：35.3kW（48马力） 驱动方式：四轮驱动 | 13300.00 | 35.3 | 通用类 | 2022/12/31 | 浙江省
动力机械 | 拖拉机 | 轮式拖拉机(不含皮带传动轮式拖拉机) | 40-50马力四轮驱动拖拉机 | 潍坊华夏拖拉机制造有限公司 | 轮式拖拉机 | 华夏454B | 发动机功率：45马力；驱动方式：四轮驱动 | 13300.00 | 33.1 | 通用类 | 2022/12/31 | 山东省
动力机械 | 拖拉机 | 轮式拖拉机(不含皮带传动轮式拖拉机) | 40-50马力四轮驱动拖拉机 | 河南向阳红机械制造有限公司 | 轮式拖拉机 | 向阳红-454 | 发动机功率45马力；驱动方式:四轮驱动 | 13300.00 | 33.1 | 通用类 | 2021/12/31 | 河南省
动力机械 | 拖拉机 | 轮式拖拉机(不含皮带传动轮式拖拉机) | 40-50马力四轮驱动拖拉机 | 潍坊中亚重工有限公司 | 宁迪454-2 | 宁迪454-2 | 功率：45马力；驱动型式：四轮驱动；外廓尺寸（长x宽x高）3720X1525X2450（至安全架顶）；最小使用质量kg：1620 | 13300.00 | 33.1 | 通用类 | 2022/12/31 | 山东省
动力机械 | 拖拉机 | 轮式拖拉机(不含皮带传动轮式拖拉机) | 40-50马力四轮驱动拖拉机 | 临沂宝迪机械有限公司 | 轮式拖拉机 | BL454 | 功率：45马力；驱动方式：四轮驱动; | 13300.00 | 33.1 | 通用类 | 2022/12/31 | 山东省
动力机械 | 拖拉机 | 轮式拖拉机(不含皮带传动轮式拖拉机) | 40-50马力四轮驱动拖拉机 | 山东山拖凯泰农业装备有限公司 | 轮式拖拉机 | 山拖404A | 功率：40马力；驱动方式：四轮驱动 | 13300.00 | 29.4 | 通用类 | 2019/12/31 | 山东省
动力机械 | 拖拉机 | 轮式拖拉机(不含皮带传动轮式拖拉机) | 40-50马力四轮驱动拖拉机 | 山东兖泰拖拉机制造有限公司 | 轮式拖拉机 | 兖泰454 | 40马力≤33.1kW＜50马力；驱动方式：四轮驱动 | 13300.00 | 33.1 | 通用类 | 2021/12/31 | 山东省
动力机械 | 拖拉机 | 轮式拖拉机(不含皮带传动轮式拖拉机) | 40-50马力四轮驱动拖拉机 | 宁波奔野普兴农业机械有限公司 | 轮式拖拉机 | 奔野普兴-454A | 4*4四轮驱动，发动机标定功率为33.1KW，45马力。 外廓尺寸（mm）为3205*1460*2050;整机质量为1560kg；轴距为1820mm； | 13300.00 | 33.1 | 通用类 | 2021/12/31 | 浙江省
动力机械 | 拖拉机 | 轮式拖拉机(不含皮带传动轮式拖拉机) | 40-50马力四轮驱动拖拉机 | 潍坊华夏拖拉机制造有限公司 | 轮式拖拉机 | 华夏454A | 发动机功率：45马力；驱动方式：四轮驱动 | 13300.00 | 33.1 | 通用类 | 2022/12/31 | 山东省
动力机械 | 拖拉机 | 轮式拖拉机(不含皮带传动轮式拖拉机) | 40-50马力四轮驱动拖拉机 | 潍坊东科重工农业装备有限公司 | 轮式拖拉机 | DK454 | 45马力，标定功率：33.1KW，驱动方式：四轮驱动，国三发动机 | 13300.00 | 33.1 | 通用类 | 2022/12/31 | 山东省
动力机械 | 拖拉机 | 轮式拖拉机(不含皮带传动轮式拖拉机) | 40-50马力四轮驱动拖拉机 | 洛阳瑞得拖拉机有限公司 | 轮式拖拉机 | RD404A | 驱动方式：四轮驱动；发动机标定功率：40马力 | 13300.00 | 29.42 | 通用类 | 2022/12/31 | 河南省
动力机械 | 拖拉机 | 轮式拖拉机(不含皮带传动轮式拖拉机) | 40-50马力四轮驱动拖拉机 | 江苏骏诚光电科技有限公司 | 轮式拖拉机 | 黄海金牛404A | 40马力四轮驱动拖拉机,功率:29.42kW；驱动方式:四轮驱动 | 13300.00 | 29.42 | 通用类 | 2022/12/31 | 江苏省
动力机械 | 拖拉机 | 轮式拖拉机(不含皮带传动轮式拖拉机) | 40-50马力四轮驱动拖拉机 | 山东凯斯迪尔农业装备有限公司 | 轮式拖拉机 | DR454 | 驱动方式：四轮驱动；33.1KW（45马力） | 13300.00 | 33.1 | 通用类 | 2020/12/31 | 山东省
动力机械 | 拖拉机 | 轮式拖拉机(不含皮带传动轮式拖拉机) | 40-50马力四轮驱动拖拉机 | 潍坊华博农业装备有限公司 | 轮式拖拉机 | 华博404 | 发动机功率：40马力；驱动方式：四轮驱动 | 13300.00 | 29.5 | 通用类 | 2021/12/31 | 山东省
动力机械 | 拖拉机 | 轮式拖拉机(不含皮带传动轮式拖拉机) | 40-50马力四轮驱动拖拉机 | 潍坊奥利达机械有限公司 | 轮式拖拉机 | ALD454 | 标定功率：33.1kw（45马力）；驱动方式：四轮驱动 | 13300.00 | 33.1 | 通用类 | 2022/12/31 | 山东省
动力机械 | 拖拉机 | 轮式拖拉机(不含皮带传动轮式拖拉机) | 40-50马力四轮驱动拖拉机 | 山东迪拖农业装备有限公司 | 迪拖454-2 | 迪拖454-2 | 功率:45马力；驱动形式:四轮驱动；外廓尺寸（长x宽x高）3270X1525X2450（至安全架顶）；最小使用质量kg：1620 | 13300.00 | 33.1 | 通用类 | 2022/12/31 | 山东省
动力机械 | 拖拉机 | 轮式拖拉机(不含皮带传动轮式拖拉机) | 50-60马力四轮驱动拖拉机 | 宁波北野拖拉机制造有限公司 | 轮式拖拉机 | 504-2 | 标定功率：36.8kW（50马力） 驱动方式：四轮驱动 | 17000.00 | 36.8 | 通用类 | 2022/12/31 | 浙江省
动力机械 | 拖拉机 | 轮式拖拉机(不含皮带传动轮式拖拉机) | 50-60马力四轮驱动拖拉机 | 潍坊市奥维五金制品有限公司 | 轮式拖拉机 | 奥维-504A | 50马力，功率：36.8KW，驱动方式：四轮驱动 | 17000.00 | 36.8 | 通用类 | 2022/12/31 | 山东省
动力机械 | 拖拉机 | 轮式拖拉机(不含皮带传动轮式拖拉机) | 50-60马力四轮驱动拖拉机 | 山东兖泰拖拉机制造有限公司 | 轮式拖拉机 | 兖泰504 | 50马力≤36.8kW＜60马力；驱动方式：四轮驱动 | 17000.00 | 36.8 | 通用类 | 2019/12/31 | 山东省
动力机械 | 拖拉机 | 轮式拖拉机(不含皮带传动轮式拖拉机) | 50-60马力四轮驱动拖拉机 | 中联重机股份有限公司 | 轮式拖拉机 | RD554-A | 功率：55马力；型式：四轮驱动； | 17000.00 | 40.5 | 通用类 | 2022/12/31 | 安徽省
动力机械 | 拖拉机 | 轮式拖拉机(不含皮带传动轮式拖拉机) | 50-60马力四轮驱动拖拉机 | 潍坊泰鸿拖拉机有限公司 | 轮式拖拉机 | TH504-2 | 发动机标定功率（kw）：36.8kw；驱动方式：四轮驱动 | 17000.00 | 36.8 | 通用类 | 2022/12/31 | 山东省
动力机械 | 拖拉机 | 轮式拖拉机(不含皮带传动轮式拖拉机) | 50-60马力四轮驱动拖拉机 | 山东山拖凯泰农业装备有限公司 | 轮式拖拉机 | 山拖554A | 功率：55马力；驱动方式：四轮驱动 | 17000.00 | 40.5 | 通用类 | 2022/12/31 | 山东省
动力机械 | 拖拉机 | 轮式拖拉机(不含皮带传动轮式拖拉机) | 50-60马力四轮驱动拖拉机 | 潍坊华夏拖拉机制造有限公司 | 轮式拖拉机 | 华夏504A | 发动机功率：50马力；驱动方式：四轮驱动 | 17000.00 | 36.8 | 通用类 | 2022/12/31 | 山东省
动力机械 | 拖拉机 | 轮式拖拉机(不含皮带传动轮式拖拉机) | 50-60马力四轮驱动拖拉机 | 山东山拖凯泰农业装备有限公司 | 轮式拖拉机 | 山拖554 | 功率：55马力；驱动方式：四轮驱动 | 17000.00 | 40.5 | 通用类 | 2021/12/31 | 山东省
动力机械 | 拖拉机 | 轮式拖拉机(不含皮带传动轮式拖拉机) | 50-60马力四轮驱动拖拉机 | 潍坊华夏拖拉机制造有限公司 | 轮式拖拉机 | 华夏504C | 发动机功率：50马力；驱动方式：四轮驱动 | 17000.00 | 36.8 | 通用类 | 2022/12/31 | 山东省
动力机械 | 拖拉机 | 轮式拖拉机(不含皮带传动轮式拖拉机) | 50-60马力四轮驱动拖拉机 | 潍坊中驰奔野农业装备有限公司 | 轮式拖拉机 | 504 | 50马力，功率：36.8KW；驱动方式：四轮驱动 | 17000.00 | 36.8 | 通用类 | 2022/12/31 | 山东省
动力机械 | 拖拉机 | 轮式拖拉机(不含皮带传动轮式拖拉机) | 50-60马力四轮驱动拖拉机 | 宁波奔野普兴农业机械有限公司 | 轮式拖拉机 | 奔野普兴-504 | 4*4四轮驱动，发动机标定功率为36.8KW，50马力。 外廓尺寸（mm）为3530*1590*2100;整机质量为1960kg；轴距为1955mm； | 17000.00 | 36.8 | 通用类 | 2021/12/31 | 浙江省
动力机械 | 拖拉机 | 轮式拖拉机(不含皮带传动轮式拖拉机) | 50-60马力四轮驱动拖拉机 | 潍坊力王农业装备有限公司 | 轮式拖拉机 | 力王-504A | 功率:36.8kW(50马力)；驱动型式:四轮驱动 | 17000.00 | 36.8 | 通用类 | 2022/12/31 | 山东省
动力机械 | 拖拉机 | 轮式拖拉机(不含皮带传动轮式拖拉机) | 50-60马力四轮驱动拖拉机 | 宁波兴野拖拉机制造有限公司 | 轮式拖拉机 | 504-2 | 标定功率：36.8kW，驱动方式：四轮驱动 | 17000.00 | 36.8 | 通用类 | 2021/12/31 | 浙江宁波
动力机械 | 拖拉机 | 轮式拖拉机(不含皮带传动轮式拖拉机) | 50-60马力四轮驱动拖拉机 | 山东山拖凯泰农业装备有限公司 | 轮式拖拉机 | 山拖504D | 功率：50马力；驱动方式：四轮驱动 | 17000.00 | 36.8 | 通用类 | 2019/12/31 | 山东省
动力机械 | 拖拉机 | 轮式拖拉机(不含皮带传动轮式拖拉机) | 50-60马力四轮驱动拖拉机 | 山东凯斯迪尔农业装备有限公司 | 轮式拖拉机 | DR504A | 驱动方式 ： 四轮驱动；功率：36.8KW(50马力） | 17000.00 | 36.8 | 通用类 | 2022/12/31 | 山东省
动力机械 | 拖拉机 | 轮式拖拉机(不含皮带传动轮式拖拉机) | 50-60马力四轮驱动拖拉机 | 宁波兴野拖拉机制造有限公司 | 轮式拖拉机 | 554-2 | 标定功率：40.5kW,驱动方式：四轮驱动 | 17000.00 | 40.5 | 通用类 | 2022/12/31 | 浙江宁波
动力机械 | 拖拉机 | 轮式拖拉机(不含皮带传动轮式拖拉机) | 50-60马力四轮驱动拖拉机 | 潍坊东科重工农业装备有限公司 | 轮式拖拉机 | DK504 | 50马力，标定功率：36.8KW，驱动方式：四轮驱动，国三发动机 | 17000.00 | 36.8 | 通用类 | 2022/12/31 | 山东省
动力机械 | 拖拉机 | 轮式拖拉机(不含皮带传动轮式拖拉机) | 50-60马力四轮驱动拖拉机 | 雷沃重工股份有限公司 | 轮式拖拉机 | HT504 | 驱动方式：四轮驱动；功率（kw）：36.8KW | 17000.00 | 36.8 | 通用类 | 2022/12/31 | 山东省
动力机械 | 拖拉机 | 轮式拖拉机(不含皮带传动轮式拖拉机) | 50-60马力四轮驱动拖拉机 | 临沂宝迪机械有限公司 | 轮式拖拉机 | BL554 | 功率：55马力；型式：四轮驱动；外廓尺寸（长×宽×高）mm;3510×1600×2440；轴距或履带接地长mm;2000；常用轮距（前轮/后轮）或轨距mm：1350/1300，1450；最小离地间隙：390mm；最小使用质量：2080kg；发动机与离合器联接方式：直联;起动方式：电启动；发动机型式：水冷、直列、四冲程；型号;4D32ZT31/553;生产厂：浙江新柴股份有限公司；进气方式：增压；气缸数：4；缸径×行程mm：98×105；标定功率：40.5kw，标定转速：2300r/min；型式核准证书：CN FC G3 0430 05 0029;空气滤清器型式：油浴式；空气滤清器型号：YY021;起动机型号：QDJ1408；冷却方式：水冷；排气管消声腔外形尺寸（长×宽×厚/直径×长）mm：350×160×220消声器重量：8.5kg；燃油箱型号：1141101100;燃油箱容积：58L，转向系型式：全液压式，转向器型式：摆线转阀式，行车制动系型式：干式，驻车制动系型式：锁定踏板式，传动系前驱动桥型式：旱地型，传动系离合器型式：干式，单片，单作用，传动系变速箱型式：（4＋1）×2组合式 | 17000.00 | 40.5 | 通用类 | 2021/12/31 | 山东省
动力机械 | 拖拉机 | 轮式拖拉机(不含皮带传动轮式拖拉机) | 50-60马力四轮驱动拖拉机 | 山东兖泰拖拉机制造有限公司 | 轮式拖拉机 | 兖泰554 | 50马力≤40.4kW＜60马力；驱动方式：四轮驱动 | 17000.00 | 40.4 | 通用类 | 2019/12/31 | 山东省
动力机械 | 拖拉机 | 轮式拖拉机(不含皮带传动轮式拖拉机) | 50-60马力四轮驱动拖拉机 | 江苏骏诚光电科技有限公司 | 轮式拖拉机 | 黄海金牛504D | 50马力四轮驱动拖拉机,功率:36.8kW；驱动方式:四轮驱动 | 17000.00 | 36.8 | 通用类 | 2022/12/31 | 江苏省
动力机械 | 拖拉机 | 轮式拖拉机(不含皮带传动轮式拖拉机) | 50-60马力四轮驱动拖拉机 | 山东兖泰拖拉机制造有限公司 | 轮式拖拉机 | 兖泰504B | 50马力≤36.8kW＜60马力；驱动方式：四轮驱动 | 17000.00 | 36.8 | 通用类 | 2022/12/31 | 山东省
动力机械 | 拖拉机 | 轮式拖拉机(不含皮带传动轮式拖拉机) | 50-60马力四轮驱动拖拉机 | 山东迪拖农业装备有限公司 | 迪拖504-2 | 迪拖504-2 | 功率:50马力；驱动形式:四轮驱动；外廓尺寸（长x宽x高）3515X1725X2500(至安全架顶）；最小使用质量kg：1920 | 17000.00 | 36.8 | 通用类 | 2022/12/31 | 山东省
动力机械 | 拖拉机 | 轮式拖拉机(不含皮带传动轮式拖拉机) | 50-60马力四轮驱动拖拉机 | 潍坊奥利达机械有限公司 | 轮式拖拉机 | ALD504 | 标定功率：36.8kw（50马力）；驱动方式：四轮驱动 | 17000.00 | 36.8 | 通用类 | 2022/12/31 | 山东省
动力机械 | 拖拉机 | 轮式拖拉机(不含皮带传动轮式拖拉机) | 50-60马力四轮驱动拖拉机 | 山东兖泰拖拉机制造有限公司 | 轮式拖拉机 | 兖泰504D | 50马力≤36.8kW＜60马力；驱动方式：四轮驱动 | 17000.00 | 36.8 | 通用类 | 2019/12/31 | 山东省
动力机械 | 拖拉机 | 轮式拖拉机(不含皮带传动轮式拖拉机) | 50-60马力四轮驱动拖拉机 | 潍坊华博农业装备有限公司 | 轮式拖拉机 | 华博504H | 发动机功率：50马力；驱动方式：四轮驱动 | 17000.00 | 36.8 | 通用类 | 2022/12/31 | 山东省
动力机械 | 拖拉机 | 轮式拖拉机(不含皮带传动轮式拖拉机) | 50-60马力四轮驱动拖拉机 | 中联重机股份有限公司 | 轮式拖拉机 | RD504-A | 功率：50马力；型式：四轮驱动； | 17000.00 | 36.8 | 通用类 | 2022/12/31 | 安徽省
动力机械 | 拖拉机 | 轮式拖拉机(不含皮带传动轮式拖拉机) | 50-60马力四轮驱动拖拉机 | 潍坊中亚重工有限公司 | 宁迪504-2 | 宁迪504-2 | 功率：50马力；驱动型式：四轮驱动；外廓尺寸（长x宽x高）3515X1725X2500（至安全架顶）；最小使用质量kg：1920 | 17000.00 | 36.8 | 通用类 | 2022/12/31 | 山东省
动力机械 | 拖拉机 | 轮式拖拉机(不含皮带传动轮式拖拉机) | 50-60马力四轮驱动拖拉机 | 河南向阳红机械制造有限公司 | 轮式拖拉机 | 向阳红-554 | 发动机功率：55马力；驱动方式:四轮驱动 | 17000.00 | 40.4 | 通用类 | 2021/12/31 | 河南省
动力机械 | 拖拉机 | 轮式拖拉机(不含皮带传动轮式拖拉机) | 50-60马力四轮驱动拖拉机 | 河南向阳红机械制造有限公司 | 轮式拖拉机 | 向阳红-504 | 发动机功率：50马力W；驱动方式:四轮驱动 | 17000.00 | 36.8 | 通用类 | 2021/12/31 | 河南省
动力机械 | 拖拉机 | 轮式拖拉机(不含皮带传动轮式拖拉机) | 50-60马力四轮驱动拖拉机 | 山东兖泰拖拉机制造有限公司 | 轮式拖拉机 | 兖泰504A | 50马力≤36.8kW＜60马力；驱动方式：四轮驱动 | 17000.00 | 36.8 | 通用类 | 2022/12/31 | 山东省
动力机械 | 拖拉机 | 轮式拖拉机(不含皮带传动轮式拖拉机) | 50-60马力四轮驱动拖拉机 | 山东兖泰拖拉机制造有限公司 | 轮式拖拉机 | 兖泰554A | 50马力≤40.4kW＜60马力；驱动方式：四轮驱动 | 17000.00 | 40.4 | 通用类 | 2022/12/31 | 山东省
动力机械 | 拖拉机 | 轮式拖拉机(不含皮带传动轮式拖拉机) | 50-60马力四轮驱动拖拉机 | 潍坊市奥维五金制品有限公司 | 轮式拖拉机 | 奥维-554 | 55马力，功率：40.4KW，驱动方式：四轮驱动 | 17000.00 | 40.4 | 通用类 | 2022/12/31 | 山东省
动力机械 | 拖拉机 | 轮式拖拉机(不含皮带传动轮式拖拉机) | 50-60马力四轮驱动拖拉机 | 潍坊市鑫升机械制造有限公司 | 轮式拖拉机 | XSY504 | 功率：36.8KW;驱动方式：四轮驱动 | 17000.00 | 36.8 | 通用类 | 2022/12/31 | 山东省
动力机械 | 拖拉机 | 轮式拖拉机(不含皮带传动轮式拖拉机) | 50-60马力四轮驱动拖拉机 | 洛阳瑞得拖拉机有限公司 | 轮式拖拉机 | RD554 | 驱动方式：四轮驱动；发动机标定功率：55马力 | 17000.00 | 40.5 | 通用类 | 2022/12/31 | 河南省
动力机械 | 拖拉机 | 轮式拖拉机(不含皮带传动轮式拖拉机) | 60-70马力四轮驱动拖拉机 | 河南向阳红机械制造有限公司 | 轮式拖拉机 | 向阳红-604 | 发动机功率：60马力；驱动方式：四轮驱动 | 18300.00 | 44.1 | 通用类 | 2022/12/31 | 河南省
动力机械 | 拖拉机 | 轮式拖拉机(不含皮带传动轮式拖拉机) | 60-70马力四轮驱动拖拉机 | 宁波北野拖拉机制造有限公司 | 轮式拖拉机 | S654 | 标定功率：48kW(65马力) 驱动方式：四轮驱动 | 18300.00 | 48 | 通用类 | 2022/12/31 | 浙江省
动力机械 | 拖拉机 | 轮式拖拉机(不含皮带传动轮式拖拉机) | 60-70马力四轮驱动拖拉机 | 宁波北野拖拉机制造有限公司 | 轮式拖拉机 | 604 | 标定功率：44.1kW（60马力） 驱动方式：四轮驱动 | 18300.00 | 44.1 | 通用类 | 2023/12/31 | 浙江省
动力机械 | 拖拉机 | 轮式拖拉机(不含皮带传动轮式拖拉机) | 60-70马力四轮驱动拖拉机 | 潍坊东科重工农业装备有限公司 | 轮式拖拉机 | DK604 | 60马力，标定功率：44.2KW，驱动方式：四轮驱动，国三发动机 | 18300.00 | 44.2 | 通用类 | 2022/12/31 | 山东省
动力机械 | 拖拉机 | 轮式拖拉机(不含皮带传动轮式拖拉机) | 60-70马力四轮驱动拖拉机 | 山东凯斯迪尔农业装备有限公司 | 轮式拖拉机 | DR604A | 驱动方式 ： 四轮驱动；功率：44.1KW(60马力） | 18300.00 | 44.1 | 通用类 | 2022/12/31 | 山东省
动力机械 | 拖拉机 | 轮式拖拉机(不含皮带传动轮式拖拉机) | 60-70马力四轮驱动拖拉机 | 潍坊华夏拖拉机制造有限公司 | 轮式拖拉机 | 华夏604A | 发动机功率：60马力；驱动方式：四轮驱动 | 18300.00 | 44.2 | 通用类 | 2022/12/31 | 山东省
动力机械 | 拖拉机 | 轮式拖拉机(不含皮带传动轮式拖拉机) | 60-70马力四轮驱动拖拉机 | 潍坊华博农业装备有限公司 | 轮式拖拉机 | 华博604H | 发动机功率：60马力；驱动方式：四轮驱动 | 18300.00 | 44.2 | 通用类 | 2022/12/31 | 山东省
动力机械 | 拖拉机 | 轮式拖拉机(不含皮带传动轮式拖拉机) | 60-70马力四轮驱动拖拉机 | 中联重机股份有限公司 | 轮式拖拉机 | RD604-A | 功率：60马力；型式：四轮驱动； | 18300.00 | 44.2 | 通用类 | 2022/12/31 | 安徽省
动力机械 | 拖拉机 | 轮式拖拉机(不含皮带传动轮式拖拉机) | 60-70马力四轮驱动拖拉机 | 山东凯斯迪尔农业装备有限公司 | 轮式拖拉机 | DR654 | 驱动方式 ：四轮驱动；功率：48KW(65马力） | 18300.00 | 48 | 通用类 | 2022/12/31 | 山东省
动力机械 | 拖拉机 | 轮式拖拉机(不含皮带传动轮式拖拉机) | 60-70马力四轮驱动拖拉机 | 潍坊迪尔津拖农业装备有限公司 | 轮式拖拉机 | JT604 | 功率：60马力；驱动方式：四轮驱动 | 18300.00 | 44.2 | 通用类 | 2022/12/31 | 山东省
动力机械 | 拖拉机 | 轮式拖拉机(不含皮带传动轮式拖拉机) | 60-70马力四轮驱动拖拉机 | 宁波北野拖拉机制造有限公司 | 轮式拖拉机 | 604-2 | 标定功率：44.1kW（60马力） 驱动方式：四轮驱动 | 18300.00 | 44.1 | 通用类 | 2023/12/31 | 浙江省
动力机械 | 拖拉机 | 轮式拖拉机(不含皮带传动轮式拖拉机) | 60-70马力四轮驱动拖拉机 | 洛阳万年红拖拉机有限公司 | 轮式拖拉机 | 万年红604E | 驱动方式：四轮驱动；发动机标定功率：60马力 | 18300.00 | 44.2 | 通用类 | 2022/12/31 | 河南省
动力机械 | 拖拉机 | 轮式拖拉机(不含皮带传动轮式拖拉机) | 60-70马力四轮驱动拖拉机 | 泰安泰山国泰拖拉机制造有限公司 | 轮式拖拉机 | 泰山-604FA | 功率：44.1KW，驱动方式：四轮驱动 | 18300.00 | 44.1 | 通用类 | 2023/12/31 | 山东省
动力机械 | 拖拉机 | 轮式拖拉机(不含皮带传动轮式拖拉机) | 60-70马力四轮驱动拖拉机 | 洛阳泰红农业机械有限公司 | 轮式拖拉机 | 604 | 功率：44.2kw，驱动方式：四轮驱动。 | 18300.00 | 44.2 | 通用类 | 2022/12/31 | 河南省
动力机械 | 拖拉机 | 轮式拖拉机(不含皮带传动轮式拖拉机) | 60-70马力四轮驱动拖拉机 | 潍坊中亚重工有限公司 | 宁迪654-2 | 宁迪654-2 | 功率：65马力；驱动型式：四轮驱动；最小使用质量kg：1920 | 18300.00 | 47.8 | 通用类 | 2022/12/31 | 山东省
动力机械 | 拖拉机 | 轮式拖拉机(不含皮带传动轮式拖拉机) | 60-70马力四轮驱动拖拉机 | 潍坊华夏拖拉机制造有限公司 | 轮式拖拉机 | 华夏604C | 发动机功率：60马力；驱动方式：四轮驱动 | 18300.00 | 44.2 | 通用类 | 2022/12/31 | 山东省
动力机械 | 拖拉机 | 轮式拖拉机(不含皮带传动轮式拖拉机) | 60-70马力四轮驱动拖拉机 | 山东山拖凯泰农业装备有限公司 | 轮式拖拉机 | 山拖604 | 功率：60马力；驱动方式：四轮驱动 | 18300.00 | 44 | 通用类 | 2022/12/31 | 山东省
动力机械 | 拖拉机 | 轮式拖拉机(不含皮带传动轮式拖拉机) | 60-70马力四轮驱动拖拉机 | 潍坊华博农业装备有限公司 | 轮式拖拉机 | 骏野604B | 发动机功率：60马力；驱动方式：四轮驱动 | 18300.00 | 44.2 | 通用类 | 2022/12/31 | 山东省
动力机械 | 拖拉机 | 轮式拖拉机(不含皮带传动轮式拖拉机) | 60-70马力四轮驱动拖拉机 | 潍坊市鑫升机械制造有限公司 | 轮式拖拉机 | XSE604 | 功率：44.2KW；驱动方式：四轮驱动 | 18300.00 | 44.2 | 通用类 | 2021/12/31 | 山东省
动力机械 | 拖拉机 | 轮式拖拉机(不含皮带传动轮式拖拉机) | 60-70马力四轮驱动拖拉机 | 江苏骏诚光电科技有限公司 | 轮式拖拉机 | 黄海金牛654 | 65马力四轮驱动拖拉机,功率:47.8kW；驱动方式:四轮驱动 | 18300.00 | 47.8 | 通用类 | 2022/12/31 | 江苏省
动力机械 | 拖拉机 | 轮式拖拉机(不含皮带传动轮式拖拉机) | 60-70马力四轮驱动拖拉机 | 潍坊中驰奔野农业装备有限公司 | 轮式拖拉机 | 604 | 60马力，功率:44.2KW；驱动方式:四轮驱动 | 18300.00 | 44.2 | 通用类 | 2022/12/31 | 山东省
动力机械 | 拖拉机 | 轮式拖拉机(不含皮带传动轮式拖拉机) | 60-70马力四轮驱动拖拉机 | 临沂宝迪机械有限公司 | 轮式拖拉机 | BL604 | 功率：60马力；驱动方式：四轮驱动 | 18300.00 | 44.2 | 通用类 | 2022/12/31 | 山东省
动力机械 | 拖拉机 | 轮式拖拉机(不含皮带传动轮式拖拉机) | 60-70马力四轮驱动拖拉机 | 山东山拖凯泰农业装备有限公司 | 轮式拖拉机 | 山拖604D | 功率：60马力；驱动方式：四轮驱动 | 18300.00 | 44.1 | 通用类 | 2021/12/31 | 山东省
动力机械 | 拖拉机 | 轮式拖拉机(不含皮带传动轮式拖拉机) | 60-70马力四轮驱动拖拉机 | 泰安泰山国泰拖拉机制造有限公司 | 轮式拖拉机 | 泰山-604A | 功率：44.1KW，驱动方式：四轮驱动 | 18300.00 | 44.1 | 通用类 | 2023/12/31 | 山东省
动力机械 | 拖拉机 | 轮式拖拉机(不含皮带传动轮式拖拉机) | 60-70马力四轮驱动拖拉机 | 山东凯斯迪尔农业装备有限公司 | 轮式拖拉机 | DR604 | 驱动方式 ：四轮驱动;功率：44.1KW(60马力） | 18300.00 | 44.1 | 通用类 | 2022/12/31 | 山东省
动力机械 | 拖拉机 | 轮式拖拉机(不含皮带传动轮式拖拉机) | 60-70马力四轮驱动拖拉机 | 宁波北野拖拉机制造有限公司 | 轮式拖拉机 | 654 | 标定功率：48kW（65马力） 驱动方式：四轮驱动 | 18300.00 | 48 | 通用类 | 2022/12/31 | 浙江省
动力机械 | 拖拉机 | 轮式拖拉机(不含皮带传动轮式拖拉机) | 70-80马力四轮驱动拖拉机 | 洛阳瑞得拖拉机有限公司 | 轮式拖拉机 | RD704 | 驱动方式：四轮驱动；发动机标定功率：70马力 | 23490.00 | 51.5 | 通用类 | 2022/12/31 | 河南省
动力机械 | 拖拉机 | 轮式拖拉机(不含皮带传动轮式拖拉机) | 70-80马力四轮驱动拖拉机 | 潍坊泰鸿拖拉机有限公司 | 轮式拖拉机 | TH704-2 | 发动机标定功率（kw）：51.5kw；驱动方式：四轮驱动 | 23490.00 | 51.5 | 通用类 | 2022/12/31 | 山东省
动力机械 | 拖拉机 | 轮式拖拉机(不含皮带传动轮式拖拉机) | 70-80马力四轮驱动拖拉机 | 潍坊华博农业装备有限公司 | 轮式拖拉机 | 骏野704B | 发动机功率：70马力；驱动方式：四轮驱动 | 23490.00 | 51.5 | 通用类 | 2022/12/31 | 山东省
动力机械 | 拖拉机 | 轮式拖拉机(不含皮带传动轮式拖拉机) | 70-80马力四轮驱动拖拉机 | 潍坊东科重工农业装备有限公司 | 轮式拖拉机 | DK704 | 70马力，标定功率：51.5KW，驱动方式：四轮驱动，国三发动机 | 23490.00 | 51.5 | 通用类 | 2022/12/31 | 山东省
动力机械 | 拖拉机 | 轮式拖拉机(不含皮带传动轮式拖拉机) | 70-80马力四轮驱动拖拉机 | 安徽省传奇农业机械制造有限公司 | CQ754-D轮式拖拉机 | CQ754-D | 功率：55.2马力 驱动方式：四轮驱动 | 23490.00 | 55.2 | 通用类 | 2022/12/31 | 安徽省
动力机械 | 拖拉机 | 轮式拖拉机(不含皮带传动轮式拖拉机) | 70-80马力四轮驱动拖拉机 | 潍坊市奥维五金制品有限公司 | 轮式拖拉机 | 奥维-704 | 70马力，功率51.5KW，驱动方式：四轮驱动 | 23490.00 | 51.5 | 通用类 | 2022/12/31 | 山东省
动力机械 | 拖拉机 | 轮式拖拉机(不含皮带传动轮式拖拉机) | 70-80马力四轮驱动拖拉机 | 潍坊中驰奔野农业装备有限公司 | 轮式拖拉机 | 704 | 70马力，功率：51.5KW；驱动方式：四轮驱动 | 23490.00 | 51.5 | 通用类 | 2022/12/31 | 山东省
动力机械 | 拖拉机 | 轮式拖拉机(不含皮带传动轮式拖拉机) | 70-80马力四轮驱动拖拉机 | 洛阳万年红拖拉机有限公司 | 轮式拖拉机 | 万年红704 | 驱动方式：四轮驱动；发动机标定功率：70马力 | 23490.00 | 51.5 | 通用类 | 2020/12/31 | 河南省
动力机械 | 拖拉机 | 轮式拖拉机(不含皮带传动轮式拖拉机) | 70-80马力四轮驱动拖拉机 | 泰安泰山国泰拖拉机制造有限公司 | 轮式拖拉机 | 泰山-704N | 功率：52KW，驱动方式：四轮驱动 | 23490.00 | 52 | 通用类 | 2023/12/31 | 山东省
动力机械 | 拖拉机 | 轮式拖拉机(不含皮带传动轮式拖拉机) | 70-80马力四轮驱动拖拉机 | 东风井关农业机械有限公司 | 轮式拖拉机 | EN704 | 功率：51.5KW（70马力）；型式：四轮驱动； | 23490.00 | 51.5 | 通用类 | 2022/12/31 | 湖北省
动力机械 | 拖拉机 | 轮式拖拉机(不含皮带传动轮式拖拉机) | 70-80马力四轮驱动拖拉机 | 江苏骏诚光电科技有限公司 | 轮式拖拉机 | 黄海金牛754 | 75马力四轮驱动拖拉机,功率:55.1kW；驱动方式:四轮驱动 | 23490.00 | 55.1 | 通用类 | 2022/12/31 | 江苏省
动力机械 | 拖拉机 | 轮式拖拉机(不含皮带传动轮式拖拉机) | 70-80马力四轮驱动拖拉机 | 河南千里机械有限公司 | 轮式拖拉机 | 千里牛704 | 驱动方式：四轮驱动；发动机标定功率（kW）52；发动机转速（r/min）：2300；发动机型号YCD4T23T8-70;结构型式：水冷、直列、四冲程、直喷式；排放阶段：第三阶段；转向器型式：摆线转阀式；变速箱换挡方式：啮合套换挡；轮胎型号：8.3-20/12.4-28；其它：浮动控制，高度调节，后置三点悬挂等；选装发动机型号：YT4B4U22/0515E,发动机功率（kW）：51.5 | 23490.00 | 52 | 通用类 | 2022/12/31 | 河南省
动力机械 | 拖拉机 | 轮式拖拉机(不含皮带传动轮式拖拉机) | 70-80马力四轮驱动拖拉机 | 四川川龙拖拉机制造有限公司 | 轮式拖拉机 | CL704E | 整机外廓尺寸(长×宽×高) mm： 3820×1550×2600（安全架） ；整机最小使用质量 kg ：2390 ；发动机型号 ： YD4CZ70C1 ；发动机生产厂：扬动股份有限公司 ；发动机标定功率 kW：51.5 | 23490.00 | 51.5 | 通用类 | 2023/12/31 | 四川省
动力机械 | 拖拉机 | 轮式拖拉机(不含皮带传动轮式拖拉机) | 70-80马力四轮驱动拖拉机 | 山东萨丁重工有限公司 | 轮式拖拉机 | SD704-A | 功率：70马力；驱动方式：四轮驱动。 | 23490.00 | 51.5 | 通用类 | 2022/12/31 | 山东省
动力机械 | 拖拉机 | 轮式拖拉机(不含皮带传动轮式拖拉机) | 70-80马力四轮驱动拖拉机 | 山东迪拖农业装备有限公司 | 迪拖754 | 迪拖754 | 功率:75马力；驱动形式:四轮驱动.；外廓尺寸（长x宽x高）4030X1885X2585（至驾驶室顶）；最小使用质量kg：2785 | 23490.00 | 55.1 | 通用类 | 2022/12/31 | 山东省
动力机械 | 拖拉机 | 轮式拖拉机(不含皮带传动轮式拖拉机) | 70-80马力四轮驱动拖拉机 | 洛阳丰收农业机械装备有限公司 | 轮式拖拉机 | 芬美得-704 | 发动机功率：70马力；驱动方式：四轮驱动 | 23490.00 | 51.5 | 通用类 | 2022/12/31 | 河南省
动力机械 | 拖拉机 | 轮式拖拉机(不含皮带传动轮式拖拉机) | 70-80马力四轮驱动拖拉机 | 雷沃重工股份有限公司 | 轮式拖拉机 | M704-EF | 驱动方式：四轮驱动；功率（kw）：51.5 | 23490.00 | 51.5 | 通用类 | 2022/12/31 | 山东省
动力机械 | 拖拉机 | 轮式拖拉机(不含皮带传动轮式拖拉机) | 70-80马力四轮驱动拖拉机 | 宁波北野拖拉机制造有限公司 | 轮式拖拉机 | S704 | 标定功率：51.5kW（70马力） 驱动方式：四轮驱动 | 23490.00 | 51.5 | 通用类 | 2022/12/31 | 浙江省
动力机械 | 拖拉机 | 轮式拖拉机(不含皮带传动轮式拖拉机) | 70-80马力四轮驱动拖拉机 | 潍坊华夏拖拉机制造有限公司 | 轮式拖拉机 | 华夏704A | 发动机功率：70马力；驱动方式：四轮驱动 | 23490.00 | 51.5 | 通用类 | 2022/12/31 | 山东省
动力机械 | 拖拉机 | 轮式拖拉机(不含皮带传动轮式拖拉机) | 70-80马力四轮驱动拖拉机 | 山东凯斯迪尔农业装备有限公司 | 轮式拖拉机 | DR704A | 驱动方式 ： 四轮驱动；功率：51.5KW(70马力） | 23490.00 | 51.5 | 通用类 | 2022/12/31 | 山东省
动力机械 | 拖拉机 | 轮式拖拉机(不含皮带传动轮式拖拉机) | 70-80马力四轮驱动拖拉机 | 河南向阳红机械制造有限公司 | 轮式拖拉机 | 向阳红-704 | 发动机功率：70马力；驱动方式：四轮驱动 | 23490.00 | 51.5 | 通用类 | 2022/12/31 | 河南省
动力机械 | 拖拉机 | 轮式拖拉机(不含皮带传动轮式拖拉机) | 70-80马力四轮驱动拖拉机 | 雷沃重工股份有限公司 | 轮式拖拉机 | M704-E | 驱动方式：四轮驱动；功率（kw）：51.5 | 23490.00 | 51.5 | 通用类 | 2022/12/31 | 山东省
动力机械 | 拖拉机 | 轮式拖拉机(不含皮带传动轮式拖拉机) | 70-80马力四轮驱动拖拉机 | 中联重机股份有限公司 | 轮式拖拉机 | RD704-A | 功率：70马力；型式：四轮驱动； | 23490.00 | 51.5 | 通用类 | 2022/12/31 | 安徽省
动力机械 | 拖拉机 | 轮式拖拉机(不含皮带传动轮式拖拉机) | 70-80马力四轮驱动拖拉机 | 潍坊中驰奔野农业装备有限公司 | 轮式拖拉机 | 704B | 70马力，功率：51.5KW；驱动方式：四轮驱动 | 23490.00 | 51.5 | 通用类 | 2022/12/31 | 山东省
动力机械 | 拖拉机 | 轮式拖拉机(不含皮带传动轮式拖拉机) | 70-80马力四轮驱动拖拉机 | 宁波北野拖拉机制造有限公司 | 轮式拖拉机 | 704-2 | 标定功率：52kW（70马力） 驱动方式：四轮驱动 | 23490.00 | 52 | 通用类 | 2023/12/31 | 浙江省
动力机械 | 拖拉机 | 轮式拖拉机(不含皮带传动轮式拖拉机) | 70-80马力四轮驱动拖拉机 | 潍坊华夏拖拉机制造有限公司 | 轮式拖拉机 | 华夏704B | 发动机功率：70马力；驱动方式：四轮驱动 | 23490.00 | 51.5 | 通用类 | 2022/12/31 | 山东省
动力机械 | 拖拉机 | 轮式拖拉机(不含皮带传动轮式拖拉机) | 80-90马力四轮驱动拖拉机 | 潍坊泰鸿拖拉机有限公司 | 轮式拖拉机 | TH804-3 | 发动机标定功率（kw）：59kw；驱动方式：四轮驱动 | 28820.00 | 59 | 通用类 | 2022/12/31 | 山东省
动力机械 | 拖拉机 | 轮式拖拉机(不含皮带传动轮式拖拉机) | 80-90马力四轮驱动拖拉机 | 英轩重工有限公司 | 轮式拖拉机 | YX804-C | 驱动方式：四轮驱动；功率(KW)：59KW | 28820.00 | 59 | 通用类 | 2022/12/31 | 山东省
动力机械 | 拖拉机 | 轮式拖拉机(不含皮带传动轮式拖拉机) | 80-90马力四轮驱动拖拉机 | 潍坊华夏拖拉机制造有限公司 | 轮式拖拉机 | 华夏804C | 发动机功率：80马力；驱动方式：四轮驱动 | 28820.00 | 59 | 通用类 | 2022/12/31 | 山东省
动力机械 | 拖拉机 | 轮式拖拉机(不含皮带传动轮式拖拉机) | 80-90马力四轮驱动拖拉机 | 泰安泰山国泰拖拉机制造有限公司 | 轮式拖拉机 | 泰山-804B | 功率：58.8KW，驱动方式：四轮驱动 | 28820.00 | 58.8 | 通用类 | 2023/12/31 | 山东省
动力机械 | 拖拉机 | 轮式拖拉机(不含皮带传动轮式拖拉机) | 80-90马力四轮驱动拖拉机 | 潍坊市鑫升机械制造有限公司 | 轮式拖拉机 | XSB804D | 功率：58.8KW；驱动方式：四轮驱动 | 28820.00 | 58.8 | 通用类 | 2021/12/31 | 山东省
动力机械 | 拖拉机 | 轮式拖拉机(不含皮带传动轮式拖拉机) | 80-90马力四轮驱动拖拉机 | 潍坊泰鸿拖拉机有限公司 | 轮式拖拉机 | TH804 | 发动机标定功率（kw）：58.8kw；驱动方式：四轮驱动 | 28820.00 | 58.8 | 通用类 | 2022/12/31 | 山东省
动力机械 | 拖拉机 | 轮式拖拉机(不含皮带传动轮式拖拉机) | 80-90马力四轮驱动拖拉机 | 山东山拖凯泰农业装备有限公司 | 轮式拖拉机 | 山拖804 | 功率：80马力；驱动方式：四轮驱动 | 28820.00 | 58.8 | 通用类 | 2022/12/31 | 山东省
动力机械 | 拖拉机 | 轮式拖拉机(不含皮带传动轮式拖拉机) | 80-90马力四轮驱动拖拉机 | 潍坊昊田农业装备有限公司 | 轮式拖拉机 | 昊田804 | 驱动方式：四轮驱动，功率：58.8kW | 28820.00 | 58.8 | 通用类 | 2023/12/31 | 山东省
动力机械 | 拖拉机 | 轮式拖拉机(不含皮带传动轮式拖拉机) | 80-90马力四轮驱动拖拉机 | 潍坊东科重工农业装备有限公司 | 轮式拖拉机 | DK804 | 80马力，标定功率：59KW，驱动方式：四轮驱动，国三发动机 | 28820.00 | 59 | 通用类 | 2022/12/31 | 山东省
动力机械 | 拖拉机 | 轮式拖拉机(不含皮带传动轮式拖拉机) | 80-90马力四轮驱动拖拉机 | 潍坊市鑫升机械制造有限公司 | 轮式拖拉机 | XSB804 | 功率：58.8KW；驱动方式：四轮驱动 | 28820.00 | 58.8 | 通用类 | 2021/12/31 | 山东省
动力机械 | 拖拉机 | 轮式拖拉机(不含皮带传动轮式拖拉机) | 80-90马力四轮驱动拖拉机 | 山东山拖凯泰农业装备有限公司 | 轮式拖拉机 | 山拖804G | 功率：80马力；驱动方式：四轮驱动 | 28820.00 | 58.8 | 通用类 | 2019/12/31 | 山东省
动力机械 | 拖拉机 | 轮式拖拉机(不含皮带传动轮式拖拉机) | 80-90马力四轮驱动拖拉机 | 山东萨丁重工有限公司 | 轮式拖拉机 | SD804A-A | 功率：80马力；驱动方式：四轮驱动。 | 28820.00 | 58.8 | 通用类 | 2022/12/31 | 山东省
动力机械 | 拖拉机 | 轮式拖拉机(不含皮带传动轮式拖拉机) | 80-90马力四轮驱动拖拉机 | 江苏骏诚光电科技有限公司 | 轮式拖拉机 | 黄海金牛804 | 80马力四轮驱动拖拉机,功率:58.8kW；驱动方式:四轮驱动 | 28820.00 | 58.8 | 通用类 | 2022/12/31 | 江苏省
动力机械 | 拖拉机 | 轮式拖拉机(不含皮带传动轮式拖拉机) | 80-90马力四轮驱动拖拉机 | 山东萨丁重工有限公司 | 轮式拖拉机 | SD804D | 功率：80马力；驱动方式：四轮驱动。 | 28820.00 | 58.8 | 通用类 | 2022/12/31 | 山东省
动力机械 | 拖拉机 | 轮式拖拉机(不含皮带传动轮式拖拉机) | 80-90马力四轮驱动拖拉机 | 宁波北野拖拉机制造有限公司 | 轮式拖拉机 | 804 | 标定功率：59kW（80马力） 驱动方式：四轮驱动 | 28820.00 | 59 | 通用类 | 2023/12/31 | 浙江省
动力机械 | 拖拉机 | 轮式拖拉机(不含皮带传动轮式拖拉机) | 80-90马力四轮驱动拖拉机 | 潍坊市奥维五金制品有限公司 | 轮式拖拉机 | 奥维-804A | 80马力，功率：59KW，驱动方式：四轮驱动 | 28820.00 | 59 | 通用类 | 2022/12/31 | 山东省
动力机械 | 拖拉机 | 轮式拖拉机(不含皮带传动轮式拖拉机) | 80-90马力四轮驱动拖拉机 | 潍坊昊田农业装备有限公司 | 轮式拖拉机 | 昊田804G | 驱动方式：四轮驱动，功率：58.8kW | 28820.00 | 58.8 | 通用类 | 2023/12/31 | 山东省
动力机械 | 拖拉机 | 轮式拖拉机(不含皮带传动轮式拖拉机) | 80-90马力四轮驱动拖拉机 | 潍坊凯沃农业装备有限公司 | 轮式拖拉机 | KW804N | 驱动形式:四轮驱动；标定功率:59kw. | 28820.00 | 59 | 通用类 | 2022/12/31 | 山东省
动力机械 | 拖拉机 | 轮式拖拉机(不含皮带传动轮式拖拉机) | 80-90马力四轮驱动拖拉机 | 山东迪拖农业装备有限公司 | 迪拖804 | 迪拖804 | 功率:80马力；驱动形式:四轮驱动.外廓尺寸（长x宽x高）4100X1865X2625（至消音器顶）；最小使用质量kg：2795 | 28820.00 | 58.8 | 通用类 | 2022/12/31 | 山东省
动力机械 | 拖拉机 | 轮式拖拉机(不含皮带传动轮式拖拉机) | 80-90马力四轮驱动拖拉机 | 洛阳福格森机械装备有限公司 | 轮式拖拉机 | 博马-X804 | 发动机标定功率：59kW；驱动方式：四轮驱动 | 28820.00 | 59 | 通用类 | 2023/12/31 | 河南省
动力机械 | 拖拉机 | 轮式拖拉机(不含皮带传动轮式拖拉机) | 80-90马力四轮驱动拖拉机 | 潍坊华博农业装备有限公司 | 轮式拖拉机 | 华博804C | 发动机功率：80马力；驱动方式：四轮驱动 | 28820.00 | 59 | 通用类 | 2022/12/31 | 山东省
动力机械 | 拖拉机 | 轮式拖拉机(不含皮带传动轮式拖拉机) | 80-90马力四轮驱动拖拉机 | 凯斯纽荷兰工业(哈尔滨)机械有限公司 | 轮式拖拉机 | T854F | 标定功率：63kw；驱动方式：四轮驱动 | 28820.00 | 63 | 通用类 | 2022/12/31 | 黑龙江省
动力机械 | 拖拉机 | 轮式拖拉机(不含皮带传动轮式拖拉机) | 80-90马力四轮驱动拖拉机 | 山东凯斯迪尔农业装备有限公司 | 轮式拖拉机 | DR804A | 驱动方式 ：四轮驱动 ；功率：59KW(80马力） | 28820.00 | 59 | 通用类 | 2022/12/31 | 山东省
动力机械 | 拖拉机 | 轮式拖拉机(不含皮带传动轮式拖拉机) | 80-90马力四轮驱动拖拉机 | 雷沃重工股份有限公司 | 轮式拖拉机 | M804-EF | 驱动方式：四轮驱动；功率（kw）：59KW | 28820.00 | 59 | 通用类 | 2022/12/31 | 山东省
动力机械 | 拖拉机 | 轮式拖拉机(不含皮带传动轮式拖拉机) | 80-90马力四轮驱动拖拉机 | 华创机器人制造有限公司 | 轮式拖拉机 | 华创沃尔-804E | 驱动方式：四轮驱动；功率：80马力 | 28820.00 | 58.8 | 通用类 | 2022/12/31 | 山东省
动力机械 | 拖拉机 | 轮式拖拉机(不含皮带传动轮式拖拉机) | 80-90马力四轮驱动拖拉机 | 临沂宝迪机械有限公司 | 轮式拖拉机 | BL804 | 功率：80马力；驱动方式：四轮驱动； | 28820.00 | 59 | 通用类 | 2022/12/31 | 山东省
动力机械 | 拖拉机 | 轮式拖拉机(不含皮带传动轮式拖拉机) | 80-90马力四轮驱动拖拉机 | 潍坊华夏拖拉机制造有限公司 | 轮式拖拉机 | 华夏804A | 发动机功率：80马力；驱动方式：四轮驱动 | 28820.00 | 58.8 | 通用类 | 2022/12/31 | 山东省
动力机械 | 拖拉机 | 轮式拖拉机(不含皮带传动轮式拖拉机) | 80-90马力四轮驱动拖拉机 | 雷沃重工股份有限公司 | 轮式拖拉机 | M804-E | 驱动方式：四轮驱动；功率（kw）：59KW | 28820.00 | 59 | 通用类 | 2022/12/31 | 山东省
动力机械 | 拖拉机 | 轮式拖拉机(不含皮带传动轮式拖拉机) | 80-90马力四轮驱动拖拉机 | 山东潍坊鲁中拖拉机有限公司 | 轮式拖拉机 | 鲁中-804A | 功率：80马力；驱动方式：四轮驱动 | 28820.00 | 58.8 | 通用类 | 2022/12/31 | 山东省
动力机械 | 拖拉机 | 轮式拖拉机(不含皮带传动轮式拖拉机) | 90-100马力四轮驱动拖拉机 | 潍坊凯沃农业装备有限公司 | 轮式拖拉机 | KW904E | 驱动形式:四轮驱动；标定功率:66.2kw. | 31370.00 | 66.2 | 通用类 | 2022/12/31 | 山东省
动力机械 | 拖拉机 | 轮式拖拉机(不含皮带传动轮式拖拉机) | 90-100马力四轮驱动拖拉机 | 潍坊东科重工农业装备有限公司 | 轮式拖拉机 | DK904 | 90马力，标定功率：66.2KW，驱动方式：四轮驱动，国三发动机 | 31370.00 | 66.2 | 通用类 | 2022/12/31 | 山东省
动力机械 | 拖拉机 | 轮式拖拉机(不含皮带传动轮式拖拉机) | 90-100马力四轮驱动拖拉机 | 河南千里机械有限公司 | 轮式拖拉机 | 千里牛904B | 驱动方式;四轮驱动；发动机标定功率（kW）：66.2；发动机转速（r/min）：2300；发动机型号：YCD4J23T8-90A;结构型式：水冷、直列、四冲程；排放阶段：第三阶段；转向器型式：摆线转阀式；变速箱换挡方式：啮合套换挡；轮胎型号：8.3-24/14.9-30；其它：浮动控制，高度调节，后置三点悬挂等； | 31370.00 | 66.2 | 通用类 | 2022/12/31 | 河南省
动力机械 | 拖拉机 | 轮式拖拉机(不含皮带传动轮式拖拉机) | 90-100马力四轮驱动拖拉机 | 泰安泰山国泰拖拉机制造有限公司 | 轮式拖拉机 | 泰山-904B | 功率：66.2KW，驱动方式：四轮驱动 | 31370.00 | 66.2 | 通用类 | 2023/12/31 | 山东省
动力机械 | 拖拉机 | 轮式拖拉机(不含皮带传动轮式拖拉机) | 90-100马力四轮驱动拖拉机 | 山东凯斯迪尔农业装备有限公司 | 轮式拖拉机 | DR904A | 驱动方式 ： 四轮驱动；功率：66.2KW(90马力） | 31370.00 | 66.2 | 通用类 | 2022/12/31 | 山东省
动力机械 | 拖拉机 | 轮式拖拉机(不含皮带传动轮式拖拉机) | 90-100马力四轮驱动拖拉机 | 宁波北野拖拉机制造有限公司 | 轮式拖拉机 | 954 | 标定功率：70kW（95马力） 驱动方式：四轮驱动 | 31370.00 | 70 | 通用类 | 2021/12/31 | 浙江省
动力机械 | 拖拉机 | 轮式拖拉机(不含皮带传动轮式拖拉机) | 90-100马力四轮驱动拖拉机 | 潍坊迪尔津拖农业装备有限公司 | 轮式拖拉机 | JT904 | 功率：90马力；驱动方式：四轮驱动 | 31370.00 | 66.2 | 通用类 | 2022/12/31 | 山东省
动力机械 | 拖拉机 | 轮式拖拉机(不含皮带传动轮式拖拉机) | 90-100马力四轮驱动拖拉机 | 江苏骏诚光电科技有限公司 | 轮式拖拉机 | 黄海金牛904 | 90马力四轮驱动拖拉机,功率:66.2kW；驱动方式:四轮驱动 | 31370.00 | 66.2 | 通用类 | 2022/12/31 | 江苏省
动力机械 | 拖拉机 | 轮式拖拉机(不含皮带传动轮式拖拉机) | 90-100马力四轮驱动拖拉机 | 潍坊中驰奔野农业装备有限公司 | 轮式拖拉机 | 904 | 90马力，功率：66.2KW；驱动方式：四轮驱动 | 31370.00 | 66.2 | 通用类 | 2022/12/31 | 山东省
动力机械 | 拖拉机 | 轮式拖拉机(不含皮带传动轮式拖拉机) | 90-100马力四轮驱动拖拉机 | 潍坊力王农业装备有限公司 | 轮式拖拉机 | 力王-904 | 功率:66.2kW(90马力)；驱动型式:四轮驱动 | 31370.00 | 66.2 | 通用类 | 2022/12/31 | 山东省
动力机械 | 拖拉机 | 轮式拖拉机(不含皮带传动轮式拖拉机) | 90-100马力四轮驱动拖拉机 | 潍坊市奥维五金制品有限公司 | 轮式拖拉机 | 奥维-904 | 90马力，功率：66.2KW，驱动方式：四轮驱动 | 31370.00 | 66.2 | 通用类 | 2022/12/31 | 山东省
动力机械 | 拖拉机 | 轮式拖拉机(不含皮带传动轮式拖拉机) | 90-100马力四轮驱动拖拉机 | 潍坊市鑫升机械制造有限公司 | 轮式拖拉机 | XSE904 | 功率：66.2KW；驱动方式：四轮驱动 | 31370.00 | 66.2 | 通用类 | 2022/12/31 | 山东省
动力机械 | 拖拉机 | 轮式拖拉机(不含皮带传动轮式拖拉机) | 90-100马力四轮驱动拖拉机 | 潍坊凯沃农业装备有限公司 | 轮式拖拉机 | KW904N | 驱动形式:四轮驱动；标定功率:66.2kw. | 31370.00 | 66.2 | 通用类 | 2022/12/31 | 山东省
动力机械 | 拖拉机 | 轮式拖拉机(不含皮带传动轮式拖拉机) | 90-100马力四轮驱动拖拉机 | 山东瑞泽重工有限公司 | 轮式拖拉机 | RA904-A | 功率：66.2kW；驱动方式：四轮驱动；外形尺寸（mm）：4200×1910×2800；轴距：2330mm；最小使用质量：3155kg；变速箱型式：(1+1)×5×2组成式；轮胎型号（前/后）：8.3-24/14.9-30； | 31370.00 | 66.2 | 通用类 | 2021/12/31 | 山东省
动力机械 | 拖拉机 | 轮式拖拉机(不含皮带传动轮式拖拉机) | 90-100马力四轮驱动拖拉机 | 四川川龙拖拉机制造有限公司 | 轮式拖拉机 | CL904 | 整机外廓尺寸(长×宽×高) mm： 3980×1850×2760（驾驶室）3980×1850×2725（安全架） ；整机最小使用质量 kg ：2730（驾驶室） 2700（安全架）；发动机型号 ： YD4EZ90C1 ；发动机生产厂：扬动股份有限公司 ；发动机标定功率 kW：66.2 | 31370.00 | 66.2 | 通用类 | 2023/12/31 | 四川省
动力机械 | 拖拉机 | 轮式拖拉机(不含皮带传动轮式拖拉机) | 90-100马力四轮驱动拖拉机 | 山东山拖凯泰农业装备有限公司 | 轮式拖拉机 | 山拖904 | 功率：90马力；驱动方式：四轮驱动 | 31370.00 | 66.2 | 通用类 | 2022/12/31 | 山东省
动力机械 | 拖拉机 | 轮式拖拉机(不含皮带传动轮式拖拉机) | 90-100马力四轮驱动拖拉机 | 潍坊昊田农业装备有限公司 | 轮式拖拉机 | 昊田904G | 驱动方式：四轮驱动，功率：66.2kW | 31370.00 | 66.2 | 通用类 | 2023/12/31 | 山东省
动力机械 | 拖拉机 | 轮式拖拉机(不含皮带传动轮式拖拉机) | 90-100马力四轮驱动拖拉机 | 潍坊昊田农业装备有限公司 | 轮式拖拉机 | 昊田904 | 驱动方式：四轮驱动，功率：66.2kW | 31370.00 | 66.2 | 通用类 | 2023/12/31 | 山东省
动力机械 | 拖拉机 | 轮式拖拉机(不含皮带传动轮式拖拉机) | 100-120马力四轮驱动拖拉机 | 潍坊力王农业装备有限公司 | 轮式拖拉机 | 力王-1004 | 功率:73.6kW(100马力)；驱动型式:四轮驱动 | 31370.00 | 73.6 | 通用类 | 2022/12/31 | 山东省
动力机械 | 拖拉机 | 轮式拖拉机(不含皮带传动轮式拖拉机) | 100-120马力四轮驱动拖拉机 | 潍坊市鑫升机械制造有限公司 | 轮式拖拉机 | XS1004A | 功率：73.6KW；驱动方式：四轮驱动 | 31370.00 | 73.6 | 通用类 | 2022/12/31 | 山东省
动力机械 | 拖拉机 | 轮式拖拉机(不含皮带传动轮式拖拉机) | 100-120马力四轮驱动拖拉机 | 潍坊市奥维五金制品有限公司 | 轮式拖拉机 | 奥维-1004 | 100马力,功率:73.5KW,驱动方式:四轮驱动 | 31370.00 | 73.5 | 通用类 | 2022/12/31 | 山东省
动力机械 | 拖拉机 | 轮式拖拉机(不含皮带传动轮式拖拉机) | 100-120马力四轮驱动拖拉机 | 山东潍坊鲁中拖拉机有限公司 | 轮式拖拉机 | 鲁中-1004B-1 | 功率：100马力；驱动方式：四轮驱动 | 31370.00 | 73.5 | 通用类 | 2022/12/31 | 山东省
动力机械 | 拖拉机 | 轮式拖拉机(不含皮带传动轮式拖拉机) | 100-120马力四轮驱动拖拉机 | 山东英胜机械有限公司 | 轮式拖拉机 | TT1004-D | 功率：100马力，驱动方式：四轮驱动 | 31370.00 | 74 | 通用类 | 2022/12/31 | 山东省
动力机械 | 拖拉机 | 轮式拖拉机(不含皮带传动轮式拖拉机) | 100-120马力四轮驱动拖拉机 | 潍坊华博农业装备有限公司 | 轮式拖拉机 | 骏野1004B | 发动机功率：100马力；驱动方式：四轮驱动 | 31370.00 | 73.5 | 通用类 | 2022/12/31 | 山东省
动力机械 | 拖拉机 | 轮式拖拉机(不含皮带传动轮式拖拉机) | 100-120马力四轮驱动拖拉机 | 潍坊市奥维五金制品有限公司 | 轮式拖拉机 | 奥维-1104 | 110马力,功率:81KW,驱动方式:四轮驱动 | 31370.00 | 81 | 通用类 | 2022/12/31 | 山东省
动力机械 | 拖拉机 | 轮式拖拉机(不含皮带传动轮式拖拉机) | 100-120马力四轮驱动拖拉机 | 安徽省传奇农业机械制造有限公司 | CQ1004-A轮式拖拉机 | CQ1004-A | 功率：73.6马力 驱动方式：四轮驱动 | 31370.00 | 73.6 | 通用类 | 2022/12/31 | 安徽省
动力机械 | 拖拉机 | 轮式拖拉机(不含皮带传动轮式拖拉机) | 100-120马力四轮驱动拖拉机 | 洛阳瑞得拖拉机有限公司 | 轮式拖拉机 | RD1104 | 驱动方式：四轮驱动；发动机标定功率：110马力 | 31370.00 | 81 | 通用类 | 2022/12/31 | 河南省
动力机械 | 拖拉机 | 轮式拖拉机(不含皮带传动轮式拖拉机) | 100-120马力四轮驱动拖拉机 | 河南向阳红机械制造有限公司 | 轮式拖拉机 | 向阳红-1104 | 发动机功率：110马力；驱动方式：四轮驱动 | 31370.00 | 81 | 通用类 | 2022/12/31 | 河南省
动力机械 | 拖拉机 | 轮式拖拉机(不含皮带传动轮式拖拉机) | 100-120马力四轮驱动拖拉机 | 潍坊昊田农业装备有限公司 | 轮式拖拉机 | 昊田1004G | 驱动方式：四轮驱动，功率：73.6kW | 31370.00 | 73.6 | 通用类 | 2023/12/31 | 山东省
动力机械 | 拖拉机 | 轮式拖拉机(不含皮带传动轮式拖拉机) | 100-120马力四轮驱动拖拉机 | 英轩重工有限公司 | 轮式拖拉机 | YX1104-D | 驱动方式：四轮驱动；功率(KW)：81KW | 31370.00 | 81 | 通用类 | 2022/12/31 | 山东省
动力机械 | 拖拉机 | 轮式拖拉机(不含皮带传动轮式拖拉机) | 100-120马力四轮驱动拖拉机 | 洛阳福格森机械装备有限公司 | 轮式拖拉机 | 博马-D1004 | 发动机标定功率：73.5kW；驱动方式：四轮驱动 | 31370.00 | 73.5 | 通用类 | 2023/12/31 | 河南省
动力机械 | 拖拉机 | 轮式拖拉机(不含皮带传动轮式拖拉机) | 100-120马力四轮驱动拖拉机 | 江苏骏诚光电科技有限公司 | 轮式拖拉机 | 黄海金牛1004 | 100马力四轮驱动拖拉机,功率:73.6kW；驱动方式:四轮驱动 | 31370.00 | 73.6 | 通用类 | 2022/12/31 | 江苏省
动力机械 | 拖拉机 | 轮式拖拉机(不含皮带传动轮式拖拉机) | 100-120马力四轮驱动拖拉机 | 山东山拖凯泰农业装备有限公司 | 轮式拖拉机 | 山拖1004 | 功率：100马力；驱动方式：四轮驱动 | 31370.00 | 73.5 | 通用类 | 2021/12/31 | 山东省
动力机械 | 拖拉机 | 轮式拖拉机(不含皮带传动轮式拖拉机) | 100-120马力四轮驱动拖拉机 | 山东潍坊鲁中拖拉机有限公司 | 轮式拖拉机 | 鲁中-1004B | 功率：100马力；驱动方式：四轮驱动 | 31370.00 | 73.5 | 通用类 | 2022/12/31 | 山东省
动力机械 | 拖拉机 | 轮式拖拉机(不含皮带传动轮式拖拉机) | 100-120马力四轮驱动拖拉机 | 潍坊华博农业装备有限公司 | 轮式拖拉机 | 华博1004H | 发动机功率：100马力；驱动方式：四轮驱动 | 31370.00 | 73.6 | 通用类 | 2022/12/31 | 山东省
动力机械 | 拖拉机 | 轮式拖拉机(不含皮带传动轮式拖拉机) | 100-120马力四轮驱动拖拉机 | 潍坊华夏拖拉机制造有限公司 | 轮式拖拉机 | 华夏1004H | 发动机功率：100马力；驱动方式：四轮驱动 | 31370.00 | 73.6 | 通用类 | 2022/12/31 | 山东省
动力机械 | 拖拉机 | 轮式拖拉机(不含皮带传动轮式拖拉机) | 100-120马力四轮驱动拖拉机 | 山东英胜机械有限公司 | 轮式拖拉机 | TT1004 | 功率：100马力；驱动方式：四轮驱动 | 31370.00 | 74 | 通用类 | 2022/12/31 | 山东省
动力机械 | 拖拉机 | 轮式拖拉机(不含皮带传动轮式拖拉机) | 100-120马力四轮驱动拖拉机 | 山东科尔农业装备有限公司 | 轮式拖拉机 | 科尔1104D | 功率：110马力；驱动方式：四轮驱动 | 31370.00 | 81 | 通用类 | 2022/12/31 | 山东省
动力机械 | 拖拉机 | 轮式拖拉机(不含皮带传动轮式拖拉机) | 120-140马力四轮驱动拖拉机 | 雷沃重工股份有限公司 | 轮式拖拉机 | M1204-A1 | 驱动方式：四轮驱动；功率（kw）：88.2KW | 45670.00 | 88.2 | 通用类 | 2021/12/31 | 山东省
动力机械 | 拖拉机 | 轮式拖拉机(不含皮带传动轮式拖拉机) | 120-140马力四轮驱动拖拉机 | 宁波北野拖拉机制造有限公司 | 轮式拖拉机 | 1204 | 标定功率：88.2kW（120马力） 驱动方式：四轮驱动 | 45670.00 | 88.2 | 通用类 | 2021/12/31 | 浙江省
动力机械 | 拖拉机 | 轮式拖拉机(不含皮带传动轮式拖拉机) | 120-140马力四轮驱动拖拉机 | 泰安泰山国泰拖拉机制造有限公司 | 轮式拖拉机 | 泰山-1304TC | 功率：95.6KW，驱动方式：四轮驱动 | 45670.00 | 95.6 | 通用类 | 2023/12/31 | 山东省
动力机械 | 拖拉机 | 轮式拖拉机(不含皮带传动轮式拖拉机) | 120-140马力四轮驱动拖拉机 | 滦南县益发合农业机械制造有限公司 | 轮式拖拉机 | TN1204 | 功率：88.2kW，驱动方式：四轮驱动 | 45670.00 | 88.2 | 通用类 | 2021/12/31 | 河北省
动力机械 | 拖拉机 | 轮式拖拉机(不含皮带传动轮式拖拉机) | 120-140马力四轮驱动拖拉机 | 潍坊华博农业装备有限公司 | 轮式拖拉机 | 华博1204A | 发动机功率：120马力；驱动方式：四轮驱动 | 45670.00 | 88.3 | 通用类 | 2022/12/31 | 山东省
动力机械 | 拖拉机 | 轮式拖拉机(不含皮带传动轮式拖拉机) | 120-140马力四轮驱动拖拉机 | 山东山拖凯泰农业装备有限公司 | 轮式拖拉机 | 山拖1304 | 功率：130马力；驱动方式：四轮驱动 | 45670.00 | 97.5 | 通用类 | 2021/12/31 | 山东省
动力机械 | 拖拉机 | 轮式拖拉机(不含皮带传动轮式拖拉机) | 120-140马力四轮驱动拖拉机 | 凯斯纽荷兰工业(哈尔滨)机械有限公司 | 轮式拖拉机 | 1254 | 标定功率：92.5kw；驱动方式：四轮驱动 | 45670.00 | 92.5 | 通用类 | 2021/12/31 | 黑龙江省
动力机械 | 拖拉机 | 轮式拖拉机(不含皮带传动轮式拖拉机) | 120-140马力四轮驱动拖拉机 | 山东凯斯迪尔农业装备有限公司 | 轮式拖拉机 | DR1304 | 驱动方式：四轮驱动；功率：95.6KW（130马力）； | 45670.00 | 95.6 | 通用类 | 2020/12/31 | 山东省
动力机械 | 拖拉机 | 轮式拖拉机(不含皮带传动轮式拖拉机) | 120-140马力四轮驱动拖拉机 | 雷沃重工股份有限公司 | 轮式拖拉机 | M1304-A1 | 驱动方式：四轮驱动；功率（kw）：95.6KW | 45670.00 | 95.6 | 通用类 | 2021/12/31 | 山东省
动力机械 | 拖拉机 | 轮式拖拉机(不含皮带传动轮式拖拉机) | 120-140马力四轮驱动拖拉机 | 山东萨丁重工有限公司 | 轮式拖拉机 | SD1204 | 功率：120马力；驱动方式：四轮驱动。 | 45670.00 | 88.2 | 通用类 | 2022/12/31 | 山东省
动力机械 | 拖拉机 | 轮式拖拉机(不含皮带传动轮式拖拉机) | 120-140马力四轮驱动拖拉机 | 山东山拖凯泰农业装备有限公司 | 轮式拖拉机 | 山拖1204 | 功率：120马力；驱动方式：四轮驱动 | 45670.00 | 88.2 | 通用类 | 2019/12/31 | 山东省
动力机械 | 拖拉机 | 轮式拖拉机(不含皮带传动轮式拖拉机) | 120-140马力四轮驱动拖拉机 | 山东双力现代农业装备有限公司 | 轮式拖拉机 | SL1304D | 功率：130马力，驱动方式：四轮驱动 | 45670.00 | 95.6 | 通用类 | 2021/12/31 | 山东省
动力机械 | 拖拉机 | 轮式拖拉机(不含皮带传动轮式拖拉机) | 120-140马力四轮驱动拖拉机 | 潍坊泰鸿拖拉机有限公司 | 轮式拖拉机 | TH1304-2 | 发动机标定功率（kw）：95.6kw；驱动方式：四轮驱动 | 45670.00 | 95.6 | 通用类 | 2022/12/31 | 山东省
动力机械 | 拖拉机 | 轮式拖拉机(不含皮带传动轮式拖拉机) | 120-140马力四轮驱动拖拉机 | 安徽泗州拖拉机制造有限公司 | 轮式拖拉机 | HT-1304 | 驱动方式：四轮驱动:功率:95.6kw；轴距:2560mm；外廓尺寸(长*宽*高):4750mm*2090mm*2990mm；整机最小使用质量:4080kg；发动机型式:立式、水冷、四冲程；发动机吸气方式:涡轮增压；压缩比：17.5:1；发动机气缸数:6缸；发动机标定转速:2300r/min；动力输出轴转速:760/850r/min； | 45670.00 | 95.6 | 通用类 | 2021/12/31 | 安徽省
动力机械 | 拖拉机 | 轮式拖拉机(不含皮带传动轮式拖拉机) | 120-140马力四轮驱动拖拉机 | 山东科尔农业装备有限公司 | 轮式拖拉机 | 山东科尔1354 | 功率：135马力；驱动方式：四轮驱动 | 45670.00 | 99.3 | 通用类 | 2021/12/31 | 山东省
动力机械 | 拖拉机 | 轮式拖拉机(不含皮带传动轮式拖拉机) | 120-140马力四轮驱动拖拉机 | 洛阳瑞得拖拉机有限公司 | 轮式拖拉机 | RD1304 | 驱动方式：四轮驱动；发动机标定功率：130马力 | 45670.00 | 95.6 | 通用类 | 2022/12/31 | 河南省
动力机械 | 拖拉机 | 轮式拖拉机(不含皮带传动轮式拖拉机) | 120-140马力四轮驱动拖拉机 | 山东山拖凯泰农业装备有限公司 | 轮式拖拉机 | 山拖1404 | 功率：140马力；驱动方式：四轮驱动 | 45670.00 | 103 | 通用类 | 2019/12/31 | 山东省
动力机械 | 拖拉机 | 轮式拖拉机(不含皮带传动轮式拖拉机) | 120-140马力四轮驱动拖拉机 | 宁波北野拖拉机制造有限公司 | 轮式拖拉机 | 1304 | 标定功率：95.6kW（130马力） 驱动方式：四轮驱动 | 45670.00 | 95.6 | 通用类 | 2021/12/31 | 浙江省
动力机械 | 拖拉机 | 轮式拖拉机(不含皮带传动轮式拖拉机) | 120-140马力四轮驱动拖拉机 | 山东凯斯迪尔农业装备有限公司 | 轮式拖拉机 | DR1204 | 驱动方式：四轮驱动；功率：88.2KW（120马力） | 45670.00 | 88.2 | 通用类 | 2020/12/31 | 山东省
动力机械 | 拖拉机 | 轮式拖拉机(不含皮带传动轮式拖拉机) | 120-140马力四轮驱动拖拉机 | 山东山拖凯泰农业装备有限公司 | 轮式拖拉机 | 山拖1404A | 功率：140马力；驱动方式：四轮驱动 | 45670.00 | 103 | 通用类 | 2022/12/31 | 山东省
动力机械 | 拖拉机 | 轮式拖拉机(不含皮带传动轮式拖拉机) | 120-140马力四轮驱动拖拉机 | 滦南县益发合农业机械制造有限公司 | 轮式拖拉机 | TN1304 | 功率：95.6kW,驱动方式：四轮驱动 | 45670.00 | 95.6 | 通用类 | 2021/12/31 | 河北省
动力机械 | 拖拉机 | 轮式拖拉机(不含皮带传动轮式拖拉机) | 120-140马力四轮驱动拖拉机 | 潍坊华夏拖拉机制造有限公司 | 轮式拖拉机 | 华夏1204A | 发动机功率：120马力；驱动方式：四轮驱动 | 45670.00 | 88.3 | 通用类 | 2022/12/31 | 山东省
动力机械 | 拖拉机 | 轮式拖拉机(不含皮带传动轮式拖拉机) | 120-140马力四轮驱动拖拉机 | 河南千里机械有限公司 | 轮式拖拉机 | 千里牛1304 | 驱动方式;四轮驱动；发动机标定功率（kW）：95.6；发动机转速（r/min）：2200；发动机型号：LR6A3ZU22/0956E;结构型式：水冷、直列、四冲程、直喷式；排放阶段：第三阶段；转向器型式：摆线转阀式；变速箱换挡方式：啮合套换挡；轮胎型号：14.9-26/18.4-38；其它：浮动控制，高度调节，后置三点悬挂等； | 45670.00 | 95.6 | 通用类 | 2022/12/31 | 河南省
动力机械 | 拖拉机 | 轮式拖拉机(不含皮带传动轮式拖拉机) | 140-160马力四轮驱动拖拉机 | 雷沃重工股份有限公司 | 轮式拖拉机 | M1554-G | 驱动方式：四轮驱动；功率（kw）：114 | 56100.00 | 114 | 通用类 | 2022/12/31 | 山东省
动力机械 | 拖拉机 | 轮式拖拉机(不含皮带传动轮式拖拉机) | 140-160马力四轮驱动拖拉机 | 山东双力现代农业装备有限公司 | 轮式拖拉机 | SL1504D | 功率：150马力，驱动方式：四轮驱动 | 56100.00 | 110.3 | 通用类 | 2021/12/31 | 山东省
动力机械 | 拖拉机 | 轮式拖拉机(不含皮带传动轮式拖拉机) | 140-160马力四轮驱动拖拉机 | 山东凯斯迪尔农业装备有限公司 | 轮式拖拉机 | 7B1504 | 驱动方式：四轮驱动；功率：110.3KW（150马力）； | 56100.00 | 110.3 | 通用类 | 2022/12/31 | 山东省
动力机械 | 拖拉机 | 轮式拖拉机(不含皮带传动轮式拖拉机) | 140-160马力四轮驱动拖拉机 | 河南千里机械有限公司 | 轮式拖拉机 | 千里牛1404 | 驱动方式;四轮驱动；发动机标定功率（kW）：95.6；发动机转速（r/min）：2200；发动机型号：LR6A3ZU22/0956E;结构型式：水冷、直列、四冲程、直喷式；排放阶段：第三阶段；转向器型式：摆线转阀式；变速箱换挡方式：啮合套换挡；轮胎型号：14.9-26/18.4-38；其它：浮动控制，高度调节，后置三点悬挂等； | 56100.00 | 103 | 通用类 | 2022/12/31 | 河南省
动力机械 | 拖拉机 | 轮式拖拉机(不含皮带传动轮式拖拉机) | 140-160马力四轮驱动拖拉机 | 宁波北野拖拉机制造有限公司 | 轮式拖拉机 | 1404F | 标定功率：102.9kW（140马力） 驱动方式：四轮驱动 | 56100.00 | 102.9 | 通用类 | 2021/12/31 | 浙江省
动力机械 | 拖拉机 | 轮式拖拉机(不含皮带传动轮式拖拉机) | 140-160马力四轮驱动拖拉机 | 洛阳万年红拖拉机有限公司 | 轮式拖拉机 | 万年红1504F | 驱动方式：四轮驱动；发动机标定功率：150马力 | 56100.00 | 110.3 | 通用类 | 2022/12/31 | 河南省
动力机械 | 拖拉机 | 轮式拖拉机(不含皮带传动轮式拖拉机) | 140-160马力四轮驱动拖拉机 | 泰安泰山国泰拖拉机制造有限公司 | 轮式拖拉机 | 泰山-1404TC | 功率：103KW，驱动方式：四轮驱动 | 56100.00 | 103 | 通用类 | 2023/12/31 | 山东省
动力机械 | 拖拉机 | 轮式拖拉机(不含皮带传动轮式拖拉机) | 140-160马力四轮驱动拖拉机 | 潍坊迪尔津拖农业装备有限公司 | 轮式拖拉机 | JT1504 | 功率：150马力；驱动方式：四轮驱动 | 56100.00 | 111 | 通用类 | 2021/12/31 | 山东省
动力机械 | 拖拉机 | 轮式拖拉机(不含皮带传动轮式拖拉机) | 140-160马力四轮驱动拖拉机 | 河南向阳红机械制造有限公司 | 轮式拖拉机 | 向阳红-1504 | 发动机功率：150马力；驱动方式：四轮驱动 | 56100.00 | 110.3 | 通用类 | 2021/12/31 | 河南省
动力机械 | 拖拉机 | 轮式拖拉机(不含皮带传动轮式拖拉机) | 140-160马力四轮驱动拖拉机 | 山东瑞昊机械有限公司 | 轮式拖拉机 | RH-1404C | 发动机标定功率(kW):103；型式:4×4四轮驱动 | 56100.00 | 103 | 通用类 | 2021/12/31 | 山东省
动力机械 | 拖拉机 | 轮式拖拉机(不含皮带传动轮式拖拉机) | 140-160马力四轮驱动拖拉机 | 潍坊迪尔津拖农业装备有限公司 | 轮式拖拉机 | JT1504A | 功率：150马力；驱动方式：四轮驱动 | 56100.00 | 110.3 | 通用类 | 2022/12/31 | 山东省
动力机械 | 拖拉机 | 轮式拖拉机(不含皮带传动轮式拖拉机) | 140-160马力四轮驱动拖拉机 | 山东瑞昊机械有限公司 | 轮式拖拉机 | RH-1504C | 发动机标定功率(kW):110.3；型式:四轮驱动 | 56100.00 | 110.3 | 通用类 | 2022/12/31 | 山东省
动力机械 | 拖拉机 | 轮式拖拉机(不含皮带传动轮式拖拉机) | 140-160马力四轮驱动拖拉机 | 潍坊东科重工农业装备有限公司 | 轮式拖拉机 | DK1504 | 150马力，标定功率：110.3KW，驱动方式：四轮驱动，国三发动机 | 56100.00 | 110.3 | 通用类 | 2022/12/31 | 山东省
动力机械 | 拖拉机 | 轮式拖拉机(不含皮带传动轮式拖拉机) | 140-160马力四轮驱动拖拉机 | 山东科尔农业装备有限公司 | 轮式拖拉机 | 科尔1404D | 功率：140马力；驱动方式：四轮驱动 | 56100.00 | 103 | 通用类 | 2022/12/31 | 山东省
动力机械 | 拖拉机 | 轮式拖拉机(不含皮带传动轮式拖拉机) | 140-160马力四轮驱动拖拉机 | 宁波北野拖拉机制造有限公司 | 轮式拖拉机 | 1404 | 标定功率：102.9kW（140马力） 驱动方式：四轮驱动 | 56100.00 | 102.9 | 通用类 | 2021/12/31 | 浙江省
动力机械 | 拖拉机 | 轮式拖拉机(不含皮带传动轮式拖拉机) | 140-160马力四轮驱动拖拉机 | 潍坊市奥维五金制品有限公司 | 轮式拖拉机 | 奥维-1504 | 150马力,功率:110.3KW,驱动方式:四轮驱动，国三发动机 | 56100.00 | 110.3 | 通用类 | 2022/12/31 | 山东省
动力机械 | 拖拉机 | 轮式拖拉机(不含皮带传动轮式拖拉机) | 140-160马力四轮驱动拖拉机 | 山东科尔农业装备有限公司 | 轮式拖拉机 | 山东科尔1554 | 功率：155马力；驱动方式：四轮驱动 | 56100.00 | 114 | 通用类 | 2021/12/31 | 山东省
动力机械 | 拖拉机 | 轮式拖拉机(不含皮带传动轮式拖拉机) | 140-160马力四轮驱动拖拉机 | 潍坊市奥维五金制品有限公司 | 轮式拖拉机 | 奥维-1404 | 140马力,功率:102.9KW,驱动方式:四轮驱动 | 56100.00 | 102.9 | 通用类 | 2022/12/31 | 山东省
动力机械 | 拖拉机 | 轮式拖拉机(不含皮带传动轮式拖拉机) | 140-160马力四轮驱动拖拉机 | 洛阳福格森机械装备有限公司 | 轮式拖拉机 | 博马-1504 | 发动机标定功率：110.3kW；驱动方式：四轮驱动 | 56100.00 | 110.3 | 通用类 | 2023/12/31 | 河南省
动力机械 | 拖拉机 | 轮式拖拉机(不含皮带传动轮式拖拉机) | 140-160马力四轮驱动拖拉机 | 山东山拖凯泰农业装备有限公司 | 轮式拖拉机 | 山拖1504 | 功率：150马力；驱动方式：四轮驱动 | 56100.00 | 111 | 通用类 | 2021/12/31 | 山东省
动力机械 | 拖拉机 | 轮式拖拉机(不含皮带传动轮式拖拉机) | 140-160马力四轮驱动拖拉机 | 山东迪拖农业装备有限公司 | 迪拖1404 | 迪拖1404 | 功率：140马力；驱动程序：四轮驱动；外廓尺寸（长x宽x高）4830X2305X3020；最小使用质量kg：5270 | 56100.00 | 103 | 通用类 | 2021/12/31 | 山东省
动力机械 | 拖拉机 | 轮式拖拉机(不含皮带传动轮式拖拉机) | 140-160马力四轮驱动拖拉机 | 山东科尔农业装备有限公司 | 轮式拖拉机 | 山东科尔1454 | 功率：145马力；驱动方式：四轮驱动 | 56100.00 | 107 | 通用类 | 2021/12/31 | 山东省
动力机械 | 拖拉机 | 轮式拖拉机(不含皮带传动轮式拖拉机) | 140-160马力四轮驱动拖拉机 | 山东凯斯迪尔农业装备有限公司 | 轮式拖拉机 | 7B1404 | 驱动方式：四轮驱动；功率：103KW（140马力）； | 56100.00 | 103 | 通用类 | 2022/12/31 | 山东省
动力机械 | 拖拉机 | 轮式拖拉机(不含皮带传动轮式拖拉机) | 140-160马力四轮驱动拖拉机 | 山东萨丁重工有限公司 | 轮式拖拉机 | SD1404G | 功率：140马力；驱动方式：四轮驱动。 | 56100.00 | 103 | 通用类 | 2022/12/31 | 山东省
动力机械 | 拖拉机 | 轮式拖拉机(不含皮带传动轮式拖拉机) | 140-160马力四轮驱动拖拉机 | 滦南县益发合农业机械制造有限公司 | 轮式拖拉机 | TN1504 | 功率：110.3kW,驱动方式：四轮驱动 | 56100.00 | 110.3 | 通用类 | 2021/12/31 | 河北省
动力机械 | 拖拉机 | 轮式拖拉机(不含皮带传动轮式拖拉机) | 140-160马力四轮驱动拖拉机 | 山东山拖凯泰农业装备有限公司 | 轮式拖拉机 | 山拖1504A | 功率：150马力；驱动方式：四轮驱动 | 56100.00 | 110.3 | 通用类 | 2022/12/31 | 山东省
动力机械 | 拖拉机 | 轮式拖拉机(不含皮带传动轮式拖拉机) | 140-160马力四轮驱动拖拉机 | 山拖农机装备有限公司 | 轮式拖拉机 | ME1504 | 功率：150马力；驱动方式：四轮驱动 | 56100.00 | 110.3 | 通用类 | 2022/12/31 | 山东省
动力机械 | 拖拉机 | 轮式拖拉机(不含皮带传动轮式拖拉机) | 140-160马力四轮驱动拖拉机 | 滦南县益发合农业机械制造有限公司 | 轮式拖拉机 | TN1404 | 功率：103kW,驱动方式：四轮驱动 | 56100.00 | 103 | 通用类 | 2021/12/31 | 河北省
动力机械 | 拖拉机 | 轮式拖拉机(不含皮带传动轮式拖拉机) | 140-160马力四轮驱动拖拉机 | 山东科尔农业装备有限公司 | 轮式拖拉机 | 科尔1504D | 功率：150马力；驱动方式：四轮驱动 | 56100.00 | 110.3 | 通用类 | 2022/12/31 | 山东省
动力机械 | 拖拉机 | 轮式拖拉机(不含皮带传动轮式拖拉机) | 140-160马力四轮驱动拖拉机 | 潍坊泰鸿拖拉机有限公司 | 轮式拖拉机 | TH1504-3 | 发动机标定功率（kw）：110.3kw；驱动方式：四轮驱动 | 56100.00 | 110.3 | 通用类 | 2022/12/31 | 山东省
动力机械 | 拖拉机 | 手扶拖拉机 | 8马力及以上皮带传动手扶拖拉机 | 江西省南柴机械设备进出口有限公司 | 手扶拖拉机 | NC-151 | ①外形尺寸长×宽×高:2680×960×1250㎜②最小离地间隙210㎜③最小实用质量385㎏④档位数(前进/倒退):8(6/2)⑤发动机与离合器连接方式:三角皮带连接⑥配亚美柯牌DH1100牌柴油机。 | 1430.00 | 11 | 非通用类 | 2022/12/31 | 江西省
动力机械 | 拖拉机 | 履带式拖拉机 | 70-80马力履带式拖拉机 | 九阳农机（常州）有限公司 | 履带拖拉机 | JY-702 | 外廓尺寸（长*宽*高）：mm 3385*1510*2410 履带接地长：mm 1570 轨距：mm 1100 标定功率：kg 51.5 | 30000.00 | 51.5 | 通用类 | 2020/12/31 | 江苏省
动力机械 | 拖拉机 | 履带式拖拉机 | 80-90马力履带式拖拉机 | 九阳农机（常州）有限公司 | 履带拖拉机 | JY-802 | 外廓尺寸（长*宽*高）：mm 3385*1510*2410 轴距或履带接地长：mm 1570 轨距：mm 1100 标定功率：kg 58.8 | 30000.00 | 58.8 | 通用类 | 2020/12/31 | 江苏省
动力机械 | 拖拉机 | 履带式拖拉机 | 100-110马力履带式拖拉机 | 中联重机浙江有限公司 | 履带拖拉机 | AH-1002 | 功率：100.9马力；驱动方式：履带式 | 42000.00 | 74.2 | 通用类 | 2022/12/31 | 浙江省
动力机械 | 拖拉机 | 履带式拖拉机 | 50马力及以上轻型履带式拖拉机 | 益阳富佳科技有限公司 | 轻型履带拖拉机 | FJ-752 | 标定功率：57KW;标定转速：2600r/min;驱动方式:履带式；橡胶履带 | 14400.00 | 57 | 通用类 | 2022/12/31 | 湖南省
动力机械 | 拖拉机 | 履带式拖拉机 | 50马力及以上轻型履带式拖拉机 | 益阳市德林机械有限公司 | 轻型履带拖拉机 | DL-752 | 功率：55.2kw,75马力；驱动方式：履带式，橡胶轻型履带。 | 14400.00 | 55.2 | 通用类 | 2022/12/31 | 湖南省
农田基本建设机械 | 平地机械 | 平地机(含激光平地机) | 幅宽2-3m激光平地机 | 北京天宝伟业科技有限公司 | 激光平地机 | 1JPD-2500 | 作业幅宽2.5米.刮土铲外形尺寸(长×宽×高):3450MM×2595MM×2480MM,配套动力:≥52.22KW. | 15000.00 | 0 | 非通用类 | 2022/12/31 | 北京市
农田基本建设机械 | 平地机械 | 平地机(含激光平地机) | 幅宽2-3m激光平地机 | 陕西科丰农业机械有限公司 | 激光平地机 | 1PJ-2.5(KF)型 | 工作幅宽：2.5m；结构质量:1450kg;平整度：±2.5cm;工作半径：400m;配套马力：配套动力：58.8～66.2kW；连接方式：牵引式 | 15000.00 | 0 | 非通用类 | 2019/12/31 | 陕西省
农田基本建设机械 | 平地机械 | 平地机(含激光平地机) | 幅宽3m及以上激光平地机 | 陕西科丰农业机械有限公司 | 激光平地机 | 1PJ-3.0(KF)型 | 工作幅宽：3m；结构质量:1450kg;平整度：±2.5cm;工作半径：400m；配套动力：66～78kW；连接方式：牵引式。 | 16000.00 | 0 | 非通用类 | 2019/12/31 | 陕西省
农田基本建设机械 | 平地机械 | 平地机(含激光平地机) | 幅宽3m及以上激光平地机 | 北京天宝伟业科技有限公司 | 激光平地机 | 1JPD-3200 | 作业幅宽3.2米.刮土铲外形尺寸(长×宽×高):3900MM×3295MM×2480MM,配套动力:≥89.52KW. | 16000.00 | 0 | 非通用类 | 2022/12/31 | 北京市
农田基本建设机械 | 平地机械 | 平地机(含激光平地机) | 幅宽3m及以上激光平地机 | 无锡松田豹机械科技有限公司 | 激光平地机 | 12JPD-3.0 | 幅宽3.0m激光平地机 | 16000.00 | 0 | 非通用类 | 2023/12/31 | 江苏省
农田基本建设机械 | 平地机械 | 平地机(含激光平地机) | 幅宽3m及以上激光平地机 | 北京天宝伟业科技有限公司 | 激光平地机(伸缩型) | 12JP-300A | 作业幅宽3.7米.刮土铲外形尺寸(长×宽×高):4000MM×3795MM×2480MM（伸开）,配套动力:≥102.9KW. | 16000.00 | 0 | 非通用类 | 2022/12/31 | 北京市
农田基本建设机械 | 平地机械 | 平地机(含激光平地机) | 幅宽3m及以上激光平地机 | 北京天宝伟业科技有限公司 | 激光平地机 | 1JPD-3000 | 作业幅宽3.0米.刮土铲外形尺寸(长×宽×高):3900MM×3095MM×2480MM,配套动力:≥67.14KW. | 16000.00 | 0 | 非通用类 | 2022/12/31 | 北京市
农田基本建设机械 | 平地机械 | 平地机(含激光平地机) | 幅宽3m及以上激光平地机 | 北京天宝伟业科技有限公司 | 激光平地机(伸缩型) | 12JP-320A | 作业幅宽3.9米.刮土铲外形尺寸(长×宽×高):4000MM×3995MM×2480MM（伸开）,配套动力:≥110.25KW. | 16000.00 | 0 | 非通用类 | 2022/12/31 | 北京市
农田基本建设机械 | 平地机械 | 平地机(含激光平地机) | 幅宽3m及以上激光平地机 | 无锡松田豹机械科技有限公司 | 激光平地机 | 12JPD-3.5 | 幅宽3.5m的激光平地机 | 16000.00 | 0 | 非通用类 | 2023/12/31 | 江苏省
农田基本建设机械 | 平地机械 | 平地机(含激光平地机) | 幅宽3m及以上激光平地机 | 陕西科丰农业机械有限公司 | 激光平地机 | 1PJ-3.5(KF)型 | 工作幅宽：3.5m；结构质量:1450kg;平整度：±2.5cm;工作半径：400m；配套动力：90～120kW；连接方式：牵引式 | 16000.00 |  | 非通用类 | 2019/12/31 | 陕西省
农田基本建设机械 | 平地机械 | 平地机(含激光平地机) | 幅宽3m及以上激光平地机 | 北京天宝伟业科技有限公司 | 激光平地机(伸缩型) | 12JP-250A | 作业幅宽3.2米.刮土铲外形尺寸(长×宽×高):4000MM×3295MM×2480MM（伸开）,配套动力:≥89.52KW. | 16000.00 | 0 | 非通用类 | 2022/12/31 | 北京市
其他机械 | 其他机械 | 简易保鲜储藏设备 | 库容50M3以下简易保鲜储藏设备 | 浙江兴茂制冷食品机械有限公司 | 组合冷库 | ZK-30型 | 库容：30m³ | 100.00 | 3 | 非通用类 | 2020/12/31 | 浙江省
其他机械 | 其他机械 | 简易保鲜储藏设备 | 库容50-100M3简易保鲜储藏设备 | 浙江兴茂制冷食品机械有限公司 | 组合冷库 | ZK-98 | 库容：98m³ | 80.00 | 5 | 非通用类 | 2021/12/31 | 浙江省
其他机械 | 其他机械 | 简易保鲜储藏设备 | 库容50-100M3简易保鲜储藏设备 | 浙江凯迪制冷设备有限公司 | 组合冷库 | ZK80 | 外形尺寸（长×宽×高）:6.9×4.4×3m；总功率:6.8KW；公称容积： 80m3；冷凝方式：吊顶式冷风机；保温层材料：聚氨脂隔热夹芯板；作业温度：0～10℃。 | 80.00 | 6.8 | 非通用类 | 2022/12/31 | 浙江省
其他机械 | 其他机械 | 简易保鲜储藏设备 | 库容100-200M3简易保鲜储藏设备 | 浙江兴茂制冷食品机械有限公司 | 组合冷库 | ZK-198 | 库容：198m³ | 70.00 | 10 | 非通用类 | 2021/12/31 | 浙江省
其他机械 | 其他机械 | 简易保鲜储藏设备 | 库容100-200M3简易保鲜储藏设备 | 安徽银穗农业机械制造有限公司 | 果蔬保鲜组合库 | ZK-100 | 库容：100m³ | 70.00 | 0 | 非通用类 | 2022/12/31 | 安徽省