## 省导入补贴产品
序号 | 机具大类 | 机具小类 | 机具品目 | 分档名称 | 生产企业 | 产品名称 | 机具型号 | 配置参数（企业依据推广鉴定报告填报） | 中央补贴额（元） | 地方补贴额（元） | 机具类型
1 | 农用搬运机械 | 运输机械 | 田间运输机 | 单轨运输装载设备 | 湖北名泰农机有限公司 | 轨道运输机 | 7GDY-200 | 配套动力名称:单缸、四冲程、风冷汽油机；配套标定功率:3.3KW；标定转数(R/MIN):3600；载物重量:200KG；运行方式:单轨齿条自走式；变速箱形式:1+1齿轮式 | 6000 | 0 | 中央农机新产品
2 | 农用搬运机械 | 运输机械 | 田间运输机 | 单轨运输装载设备 | 江苏常禾农业科技有限公司 | 单轨运输机 | 7YQ-200C | 牵引部分外廓尺寸(长X宽X高)80×550×720MM；载物台外廓尺寸(长宽X高)12080×560×800MM；额定载质量200KG；行驶速度1.65KM/H；发动机功率3.3KW； | 6000 | 0 | 中央农机新产品
3 | 农用搬运机械 | 运输机械 | 田间运输机 | 平地单轨轨道 | 江苏常禾农业科技有限公司 | 单轨运输机 | 7YQ-200C | 采用啮合式行进；最大运行坡度:45°,额定载质量:200KG,行车制动器形式:内涨蹄式,有手动和紧急制动装置,制动距离≤1M,含必要的配件及基础,长度≥50米,单轨道长度:3M(可根据需要定制) | 50 | 0 | 中央农机新产品
4 | 农用搬运机械 | 运输机械 | 田间运输机 | 山地单轨轨道 | 江苏常禾农业科技有限公司 | 单轨运输机 | 7YQ-200C | 采用啮合式行进；最大运行坡度:45°,额定载质量:200KG,行车制动器形式:内涨蹄式,有手动和紧急制动装置,制动距离≤1M,含必要的配件及基础,长度≥100米,单轨道长度:3M(可根据需要定制) | 80 | 0 | 中央农机新产品
5 | 农用搬运机械 | 运输机械 | 田间运输机 | 山地单轨轨道 | 金湖鑫润机械有限公司 | 单轨运输机 | 7YQ-200C | 采用齿轮齿条式、牵引式,倾角45°时载重能力≥200KG,手动和紧急制动距离不超过1M. | 80 | 0 | 中央农机新产品
6 | 设施农业设备 | 温室大棚设备 | 标准化设施大棚及附属设备 | 农用连栋钢架大棚GP-L832 | 海宁海成温室设备有限公司 | 农用连栋钢架大棚 | GP-L832 | 带外遮阳,建设质量符合浙江省农业机械学会团体标准"农用连栋钢架大棚设施技术规范"(T/ZJNJ004-2018) | 28 | 0 | 中央农机新产品
7 | 设施农业设备 | 温室大棚设备 | 标准化设施大棚及附属设备 | 农用连栋钢架大棚GP-L832(不带外遮阳) | 海宁海成温室设备有限公司 | 农用连栋钢架大棚 | GP-L832（不带外遮阳） | 不带外遮阳,建设质量符合浙江省农业机械学会团体标准"农用连栋钢架大棚设施技术规范"(T/ZJNJ004-2018) | 23 | 0 | 中央农机新产品
8 | 设施农业设备 | 温室大棚设备 | 标准化设施大棚及附属设备 | 玻璃温室 | 海宁海成温室设备有限公司 | 玻璃温室 | GP-V96 | 覆盖材料采用厚度≥5MM的浮法玻璃或钢化玻璃,建设质量符合浙江省农业机械学会团体标准"玻璃温室技术规范"(T/ZJNJ001-2018) | 200 | 0 | 中央农机新产品
9 | 设施农业设备 | 温室大棚设备 | 标准化设施大棚及附属设备 | 玻璃温室 | 杭州宏盛农业设施有限公司 | 玻璃温室 | GP-V96 | 内立柱:口120*60*3MM,材质Q195；端面立柱:口120*120*3MM,材质Q195MM；侧立柱:口120*60*3MM,材质Q195；内立柱间距:4M；端面立柱间距:3.2M；侧立柱间距:2.0M；桁架:高度50CM,桁架上下弦单根截面积2400M2,壁厚2.5MM,腹杆采用Φ18MM钢筋,桁架加工好后进行热镀锌处理；天沟:采用镀锌板冷弯成型,厚度3MM；移门:铝合金移门；覆盖材料:温室上方采用5MM的钢化玻璃,四周采用5MM浮法玻璃；外遮阳网:遮阳率80%；内遮阳网:70%；风机:风机风量45000M3/H；湿帘:采用蜂窝纸,上下框采用铝合金；天窗:根据通风要求,采用交叉对开方式,天窗宽度3M,天窗支撑杆4根. | 200 | 0 | 中央农机新产品
10 | 设施农业设备 | 温室大棚设备 | 标准化设施大棚及附属设备 | 农用连栋钢架大棚GP-L832 | 杭州宏盛农业设施有限公司 | 农用连栋钢架大棚设施 | GP-L832 | 拱杆和纵拉杆:Φ32*1.5MM,材质Q195；主立柱:口80*60*2.5MM,间距4M,材质Q195；副立柱:Φ32*1.5MM,间距1M,材质Q195；天沟:采用先成型后热浸镀锌工艺,厚度为2.0MM；水平拉杆:口50*30*2.0MM热浸镀锌管,材质Q195MM；卷膜杆:Φ22*1.2MM,材质Q195；覆盖材料:0.15MMPEP利得膜；拱杆连接件:Φ38*2.0*250MM,材质Q195；卡槽:热镀锌薄钢板厚度0.7MM,材质Q195；管槽固定卡:热镀锌薄钢板厚度1.5MM,材质Q195；卡簧:油淬火碳素弹簧钢丝直径Φ2.5MM,材质65MN；钢丝夹:碳素弹簧钢丝Φ3MM,等级C级. | 28 | 0 | 中央农机新产品
11 | 设施农业设备 | 温室大棚设备 | 标准化设施大棚及附属设备 | 农用连栋钢架大棚GP-L622 | 金华市宏昊农业科技发展有限公司 | GP-L622型农用连栋钢架大棚 | GP-L622型 | 跨度(M):6顶高(M):4~4.2肩高(天沟高度M):2.5拱间距(M):0.6纵拉杆(道):3拱管与纵拉杆材料(直径及厚度MM):Φ22/1.2米字撑间距(M):每个开间1道卷膜杆及卷膜器:边侧和顶部采用手动或电动卷膜通风装置,带自锁装置.电动卷膜装置还应有运行安全自动保护功能.通风部位:四周和天沟上方门形式:移门基础:独立基础 | 26 | 0 | 中央农机新产品
12 | 设施农业设备 | 温室大棚设备 | 标准化设施大棚及附属设备 | 农用连栋钢架大棚GP-L622(不带外遮阳) | 金华市宏昊农业科技发展有限公司 | GP-L622型农用连栋钢架大棚 | GP-L622型 | 跨度(M):6顶高(M):4~4.2肩高(天沟高度M):2.5拱间距(M):0.6纵拉杆(道):3拱管与纵拉杆材料(直径及厚度MM):Φ22/1.2米字撑间距(M):每个开间1道卷膜杆及卷膜器:边侧和顶部采用手动或电动卷膜通风装置,带自锁装置.电动卷膜装置还应有运行安全自动保护功能.通风部位:四周和天沟上方门形式:移门基础:独立基础 | 21 | 0 | 中央农机新产品
13 | 设施农业设备 | 温室大棚设备 | 标准化设施大棚及附属设备 | 农用连栋钢架大棚GP-L622 | 金华市炜程温室大棚有限公司 | GP-L622型农用钢架大棚 | GP-L622 | GP-L622跨度(M):6顶高(M):4~4.2肩高(天沟高度M):2.5拱间距(M):0.6纵拉杆(道):3拱管与纵拉杆材料(直径及厚度MM):Φ22/1.2米字撑间距(M):每个开间1道卷膜杆及卷膜器:边侧和顶部采用手动或电动卷膜通风装置,带自锁装置.电动卷膜装置还应有运行安全自动保护功能.通风部位:四周和天沟上方门形式:移门基础:独立基础 | 26 | 0 | 中央农机新产品
14 | 设施农业设备 | 温室大棚设备 | 标准化设施大棚及附属设备 | 农用连栋钢架大棚GP-L622(不带外遮阳) | 金华市炜程温室大棚有限公司 | GP-L622型农用钢架大棚 | GP-L622 | GP-L622跨度(M):6顶高(M):4~4.2肩高(天沟高度M):2.5拱间距(M):0.6纵拉杆(道):3拱管与纵拉杆材料(直径及厚度MM):Φ22/1.2米字撑间距(M):每个开间1道卷膜杆及卷膜器:边侧和顶部采用手动或电动卷膜通风装置,带自锁装置.电动卷膜装置还应有运行安全自动保护功能.通风部位:四周和天沟上方门形式:移门基础:独立基础 | 21 | 0 | 中央农机新产品
15 | 设施农业设备 | 温室大棚设备 | 标准化设施大棚及附属设备 | 玻璃温室 | 上海建森农业温室工程有限公司 | 玻璃温室 | GP-V96 | 内立柱:□120MM×60MM×3MM热镀锌矩形钢管,材质Q195；端面立柱:□120MM×80MM×3MM热镀锌矩形钢管,材质Q195；侧立柱:□120MM×60MM×3MM热镀锌矩形钢管,材质Q195；桁架:桁架高度50CM,桁架上下弦单根截面积2400M2,壁厚2.5MM,腹杆采用∠3角钢,桁架加工好后进行热镀锌处理；天沟:采用镀锌板冷弯成型,厚度3MM；覆盖材料:温室上方采用厚度为5MM的钢化玻璃,四周采用厚度为5MM浮法玻璃等. | 200 | 0 | 中央农机新产品
16 | 设施农业设备 | 温室大棚设备 | 标准化设施大棚及附属设备 | 农用连栋钢架大棚GP-L832 | 上海建森农业温室工程有限公司 | 农用连栋钢架大棚设施 | GP-L832 | 拱杆和纵拉杆:Φ32×1.5MM,材质Q195；主立柱:□80×60×2.5MM,材质Q195；副立柱:Φ32×1.5MM,材质Q195；天沟:采用先成型再热浸镀锌工艺,厚度为2.0MM；加强杆:□50×30×2.0MM,材质Q195；外遮阳立柱:□50×50×2MM,材质Q195；外遮阳横梁:□50×30×2.0MM,材质Q195；基础:全场现浇筑方式,螺栓规格M16；覆盖材料:采用PEP利得膜,厚度为0.15MM. | 28 | 0 | 中央农机新产品
17 | 设施农业设备 | 温室大棚设备 | 标准化设施大棚及附属设备 | 玻璃温室 | 上海平力农业温室工程有限公司 | 玻璃温室 | GP-V96 | 主体结构文洛式结构内立柱采用(长×宽×厚)120MM×60MM×3MM热镀锌矩形钢管,材质Q195端面立柱采用(长×宽×厚)120MM×120MM×3MM热镀锌矩形钢管,材质Q195侧立柱采用(长×宽×厚)120MM×60MM×3MM热镀锌矩形钢管,材质Q195内立柱间距4.0M端面立柱间距3.2M侧立柱间距2.0M桁架桁架高度50CM,桁架上下弦单根截面积2400M2,壁厚2.5MM,腹杆采用Φ18MM钢筋,桁架加工好后进行热镀锌处理天沟采用热镀板冷弯成型,厚度3MM基础全现场浇筑移门采用铝合金型材,满足作业机具进出温室高度与宽度要求覆盖材料温室上方采用厚度为5MM的钢化玻璃,四周采用厚度5MM钢化玻璃外遮阳网遮阳率80%内遮阳网遮阳率70%风机风机风量45000M3/H湿帘采用蜂窝纸,上下框采用铝合金天窗根据通风要求设置,采用交叉对开方式,关闭时,密封良好,不漏水,天窗宽度3M,天窗支撑杆4根. | 200 | 0 | 中央农机新产品
18 | 设施农业设备 | 温室大棚设备 | 标准化设施大棚及附属设备 | 农用连栋钢架大棚GP-L832 | 上海平力农业温室工程有限公司 | 农用连栋钢架大棚设施 | GP-L832 | 拱杆和纵拉杆直缝焊管规格(直径×厚)Φ32×1.5(MM),材质为Q195主立柱立柱顶部与天沟采用托架连接,底部焊接用于连接基础预埋螺栓的钢板,钢板厚度6MM,主立柱采用规格(长×宽×厚)80MM×60MM×2.5MM热浸镀锌圆形钢管,材质Q195副立柱大棚边侧主立柱间安装副立柱,间距1M,采用规格(直径×厚)Φ32MM×1.5MM热浸镀锌圆形钢管,材质Q195天沟采用先成型再热浸镀锌工艺,厚度为2.0MM加强杆纵向设2组"×"形斜拉加强杆,顶部设米字撑,米字撑钢管与拱杆相同,横向水平拉杆为规格(长×宽×厚)50MM×30MM×2.0MM热浸镀锌矩形钢管,材质Q195卷膜杆直缝焊管规格(直径×厚)Φ22×1.2(MM),材质Q195基础全现场浇筑方式,螺栓规格M16覆盖材料采用PEP利得膜,厚度为0.15MM,采用大棚专用压膜线,压膜线顶部侧面用八字簧固定拱杆连接件直缝焊管规格(直径×后×长)Φ38×2.0×250(MM),材质Q195卡槽热镀锌薄钢板厚度0.7MM,材质Q195管槽固定卡热镀锌薄钢板厚度1.5MM,材质Q195卡簧油淬火碳素弹簧钢丝直径Φ2.5,材质65MN钢丝夹碳素弹簧钢丝直径Φ3,等级C级 | 28 | 0 | 中央农机新产品
19 | 设施农业设备 | 温室大棚设备 | 标准化设施大棚及附属设备 | 农用连栋钢架大棚GP-L832(不带外遮阳) | 台州市羽佳温室大棚有限公司 | GP-L832型农用连栋钢架大棚设施 | GP-L832型 | 跨度8米、顶高4.8米、肩高3米、0.12MM薄膜 | 23 | 0 | 中央农机新产品
20 | 设施农业设备 | 温室大棚设备 | 标准化设施大棚及附属设备 | 农用连栋钢架大棚GP-L832(不带外遮阳) | 泰州盈农温室工程有限公司 | 农用连栋钢架大棚设施 | GP-L832 | 拱杆和纵拉杆:Ф直缝焊管规格(直径*厚)32*1.5(MM),材质为Q195.主立柱:立柱项部与天沟采用托架连接,底部焊接用于连接基础预埋螺栓的钢板,钢板厚度6MM,主立柱采用规格(长*宽*厚)80MM*60MM*2.5MM热浸镀锌矩形钢管,间距4M,材质Q195.覆盖材料:采用PEP利得膜,厚度为0.15MM,采用大棚专用压膜线,压膜线顶部侧面用八字簧固定. | 23 | 0 | 中央农机新产品
21 | 设施农业设备 | 温室大棚设备 | 标准化设施大棚及附属设备 | 玻璃温室 | 浙江真合温室科技有限公司 | 玻璃温室 | GP-V96 | 主体结构:文洛式结构；内立柱:采用(长×宽×厚)120MM×60MM×3MM热镀锌矩形钢管,材质Q195；端面立柱:采用(长×宽×厚)120MM×120MM×3MM热镀锌矩形钢管,材质Q195；侧立柱:采用(长×宽×厚)120MM×60MM×3MM热镀锌矩形钢管,材质Q195；内立柱间距8.0M；端面立柱间距3.2M；桁架:桁架高度50CM,桁架上下弦单根截面积2400M2,壁厚2.5MM,腹杆采用角钢,桁架加工好后进行热镀锌处理；天沟:采用热镀板冷弯成型,厚度3MM；基础:全现场浇筑,螺栓规格M16；移门:采用铝合金型材,满足作业机具进出温室高度与宽度要求；覆盖材料:温室上方和四周采用厚度为5MM的浮法玻璃,外遮阳网:遮阳率80%；内遮阳网:遮阳率70%；风机:风机风量45000M3/H湿帘:采用蜂窝纸,上下框采用铝合金；天窗:根据通风要求设置,采用交叉对开方式,关闭时,密封良好,不漏水,天窗宽度2M,天窗支撑杆2根. | 200 | 0 | 中央农机新产品
22 | 设施农业设备 | 温室大棚设备 | 标准化设施大棚及附属设备 | 农用连栋钢架大棚GP-L832 | 浙江真合温室科技有限公司 | 农用连栋钢架大棚设施 | GP-L832 | 拱杆和纵拉杆:直缝焊管规格(直径×厚)Φ32×1.5(MM),材质为Q195；主立柱:立柱顶部与天沟采用托架连接,底部焊接用于连接基础预埋螺栓的钢板,主立柱采用规格(长×宽×厚)80MM×60MM×2.5MM热浸镀锌圆形钢管,间距4M,材质Q195；副立柱:大棚边侧主立柱间安装副立柱,间距1M,采用规格(长×宽×厚)30MM×30MM×2MM热浸镀锌钢管,材质Q195；天沟:采用先成型再热浸镀锌工艺,厚度为2.5MM；加强杆:纵向设2组"×"形斜拉加强杆,顶部设米字撑,米字撑钢管与拱杆相同,横向水平拉杆为规格(长×宽×厚)50MM×30MM×2.0MM热浸镀锌矩形钢管,材质Q195；卷膜杆:直缝焊管规格(直径×厚)Φ22×1.2(MM),材质Q195；外遮阳:遮阳网遮阳率75%,棚顶以上0.5M处,采用尼龙拖网线,外遮阳幕梁采用60MM×40MM×2.0MM、立柱采用50MM×50MM×2.0MM、横梁纵梁采用50MM×30MM×2.0MM热浸镀锌矩形钢管,材质Q195；基础:全现场浇筑方式,螺栓规格M16；覆盖材料:采用丰谷膜,厚度为0.15MM,采用大棚专用压膜线,压膜线顶部侧面用八字簧固定；拱杆连接件:直缝焊管规格(直径×后×长)Φ38×2.0×300(MM),材质Q195；卡槽:热镀锌薄钢板厚度0.73MM,材质Q195；卡簧:油淬火碳素弹簧钢丝直径Φ2.7,材质65MN；钢丝夹:碳素弹簧钢丝直径Φ3.3MM,等级C级 | 28 | 0 | 中央农机新产品
23 | 耕整地机械 | 耕地机械 | 履带自走式耕作机 | 多用途履带式耕作机 | 浙江四方集团公司 | 多用途履带自走式耕作机 | 1GLZ-200 | 耕副宽度:2000MM,可一次性完成旋耕、开沟(起垄)、播种、施肥作业,播种可调,作业效率:0.25-0.4HM2/H(3.75-6亩/小时) | 0 | 29000 | 省级农机补贴产品
24 | 田间管理机械 | 植保机械 | 遥控飞行喷雾机 | 电动多旋翼植保无人机 | 温州黑蜻蜓无人机科技有限公司 | 黑蜻蜓植保无人机 | 3W4HQT-16A | 空机质量:25千克,载药量:16升,最大起飞重量:41千克,满载悬停时间:10.4分钟,空载悬停时间:25.5分钟,设计飞行真高:20米,设计飞行速度:15米/秒,旋翼数:4个,旋翼直径:886毫米,外形直径:Φ1500×580毫米,喷杆长度:1350毫米,喷头数:4个；喷头间距:960毫米,动力提供:智能锂聚合物电池,电池电压:44.4伏,容量:22000毫安时,单台配备电池数量≥4组,并配备有一次可充4组以上电池充电器.能够控制在视距内或扩展视距内操作；有固定的药箱安装位置和唯一匹配紧固件,一款机型能且只能匹配一款药箱；有操作人员身份密钥接入装置,能够做到经密钥连接后方可作业飞行；加装有飞行控制芯片、电子围栏、避障系统软件、作业飞行数据实时记录存储设备和施药作业系统,具备防重喷漏喷、防农药漂移、断点续喷功能,能够实现作业飞行可识别、可监测、可追查,实现厘米级定位.防护等级IP56,具有全天候避障功能,距离障碍物(直径≥2.5厘米)3米以外能自动避让,配备全自主飞行作业和手动操控作业系统, | 16000 | 0 | 植保无人机补贴试点
25 | 田间管理机械 | 植保机械 | 遥控飞行喷雾机 | 电动多旋翼植保无人机 | 新乡市昌杰农业机械有限公司 | 遥控多旋翼植保无人机 | 3WWDZ-16A | 空机重量:23.2KG(含电池)；起飞全重:39.3KG；载药量:16.1L；空载悬停时间:22.2MIN；满载悬停:10.2MIN；设计飞行真高:20米；设计飞行速度:10米/秒. | 16000 | 0 | 植保无人机补贴试点
26 | 田间管理机械 | 植保机械 | 遥控飞行喷雾机 | 电动多旋翼植保无人机 | 青岛智飞无人机航空科技发展有限公司 | 植保无人机 | 3WWDZF6-16B | 结构尺寸(长*宽*高MM):1690-1690-570整机质量(KG):35.8配套动力(KW):958主翼数量:6额定容量:16L喷头数量:6流量:3L-3.8L每分钟电池容量:16000毫安设计飞行真高:18米设计飞行速度:≤15米每秒控制系统:实时后台监管能够控制在视距内或扩展视距内操作:能够控制在视距内或扩展视距内操作有固定的药箱安装位置和唯一匹配紧固件,一款机型能且只能匹配一款药箱:有固定的药箱安装位置和唯一匹配紧固件,一款机型能且只能匹配一款药箱有操作人员身份密钥接入装置,能够做到经密钥连接后方可作业飞行:有操作人员身份密钥接入装置,能够做到经密钥连接后方可作业飞行加装有飞行控制芯片:已加装有飞行控制芯片加装有电子围栏:已加装有电子围栏加装避障系统软件:已加装避障系统软件作业飞行数据实时记录存储装备:作业飞行数据实时记录存储装备具备施药作业系统:具备施药作业系统具备防重喷漏喷、防农药漂移功能:具备防重喷漏喷、防农药漂移功能能够实现作业飞行可识别、可监测、可追查:能够实现作业飞行可识别、可监测、可追查 | 16000 | 0 | 植保无人机补贴试点
27 | 田间管理机械 | 植保机械 | 遥控飞行喷雾机 | 电动多旋翼植保无人机(配备厘米级定位模块及附属设备) | 河南泽达智能科技有限公司 | 遥控多旋翼植保无人机 | 3WZD-16 | 基本参数:旋翼数:6,旋翼直径:740MM,外形尺寸:Φ2340X590(MM)(含螺旋桨),电池(类型:锂电池,容量；22000MAH,电压22.2VX2),喷头(形式:锥形,数量:4),空机重量(含所有工作配件):21.6KG,起飞全重:37.6KG,载药量:16L,设计飞行速度:10M/S,设计飞行真高:20M,满载悬停时间:10.3MIN,空载续航时间:24.2MIN,配备电池:4组.操作模式:配备全自主飞行作业和手动操控作业系统,能够控制在视距内或扩展视距内操作飞行；药箱:固定的药箱安装位置和唯一匹配紧固件,同一机型药箱相同；施药作业系统:具备防重喷漏喷、防农药漂移、断点续喷等功能；遥控距离:可达1000M；电子围栏:电子围栏范围高度10-1000M,半径20-10000M,在电子围栏内电动多旋翼农业植保无人机拒绝起飞,在电子围栏外控制电动多旋翼农业植保无人机起飞,航线穿过电子围栏,电动多旋翼农业植保无人机遇到电子围栏能够采取有效措施(包括但不限于返航、悬停)避免进入围栏区；自主开发的管控平台:能够对产品的作业飞行实行远程实时监测、安全管控,实现作业飞行可识别、可监测、可追查；身份密匙:有操作人员身份密钥接入装置,凭操作人员身份密钥连接后方可操作飞行；选用RTK定位系统,能支持厘米级定位. | 20000 | 0 | 植保无人机补贴试点
28 | 田间管理机械 | 植保机械 | 遥控飞行喷雾机 | 电动多旋翼植保无人机(配备厘米级定位模块及附属设备) | 深圳市大疆创新科技有限公司 | 植保无人飞机 | 3WWDZ-15A | 空机重量25.6KG,起飞全重40.7KG,载药量15.1L,最大飞行速度9.6M/S,最大飞行真高18.7M,能够控制在视距内或扩展视距内操作,六旋翼,蓄电池4组,四通道充电器1个；飞机满载悬停时间大于10分钟,每组电池续航时间能保证喷完额定载药量；电池有外壳和电路保护,防止在使用、充电、存储过程中出现安全问题；有固定药箱安装位置和唯一匹配紧固件,一款机型能且只能匹配一款药箱；含:(身份密钥接入装置,经密钥连接后方可作业飞行；飞行控制芯片、电子围栏、避障系统软件、作业飞行数据实时记录存储设备和施药作业系统,具备防重喷漏喷、防农药漂移功能,能够实现作业飞行可识别、可监测、可追查)；经国家植保机械质量监督检验中心、湖南省电子信息产业研究院的检测,产品符合<植保无人飞机质量评价技术规范>,详见检测报告.检验报告编号:WTJ2019406/2019-03-A004 | 20000 | 0 | 植保无人机补贴试点

## Sheet2
000048 | #N/A | #N/A | #N/A | #N/A | 没有详情栏目 | 不通过，非新产品、按获证产品重新申报
000051 | #N/A | #N/A | #N/A | #N/A | 没有详情栏目 | 不通过，非新产品、按获证产品重新申报
000052 | #N/A | #N/A | #N/A | #N/A | 没有详情栏目 | 不通过，非新产品、按获证产品重新申报
000053 | #N/A | #N/A | #N/A | #N/A | 没有详情栏目 | 不通过，非新产品、按获证产品重新申报 |  | 1200 | 0 | 0 | 省通用类 | 浙江
000055 | #N/A | #N/A | #N/A | #N/A | 没有详情栏目 | 不通过，非新产品、按获证产品重新申报 |  | 2 | 3 | 0 | 省通用类 | 浙江
000057 | #N/A | #N/A | #N/A | #N/A | 没有详情栏目 | 不通过，非新产品、按获证产品重新申报
000058 | #N/A | #N/A | #N/A | #N/A | 没有详情栏目 | 不通过，非新产品、按获证产品重新申报
000060 | #N/A | #N/A | #N/A | #N/A | 没有详情栏目 | 不通过，非新产品、按获证产品重新申报
000067 | #N/A | #N/A | #N/A | #N/A | 没有注明播种方式 | 不通过，企业填报未体现播种方式
000235 | #N/A | #N/A | #N/A | #N/A | 1T/H≤生产率<2T/H企业未填写，详细未体现 | 不通过，企业填报未体现生产率
000240 | #N/A | #N/A | #N/A | #N/A | 1T/H≤生产率<2T/H企业未填写，详细未体现 | 不通过，企业填报未体现生产率
000258 | #N/A | #N/A | #N/A | #N/A | 自述详情没有体现单轴 | 不通过，企业填报未体现单轴
000260 | #N/A | #N/A | #N/A | #N/A | 自述详情没有体现单轴 | 不通过，企业填报未体现单轴
000263 | #N/A | #N/A | #N/A | #N/A | 企业填报与基本参数不符合 | 不通过，企业填报未体现基本配置和参数
000269 | #N/A | #N/A | #N/A | #N/A | 企业填报与基本参数不符合 | 通过
000277 | #N/A | #N/A | #N/A | #N/A | 10T≤批处理量<20T，企业自报未体现 | 不通过，企业填报未体现批处理量
000284 | #N/A | #N/A | #N/A | #N/A | 没有详情栏目 | 不通过，非新产品、按获证产品重新申报
000285 | #N/A | #N/A | #N/A | #N/A | 基本配置和参数与企业自报不符合 | 不通过，未标配茎杆切碎带抛洒装置
000294 | #N/A | #N/A | #N/A | #N/A | 基本配置和参数与企业自报不符合，含茎杆切碎带抛洒装置未体现 | 不通过，未标配茎杆切碎带抛洒装置
000306 | #N/A | #N/A | #N/A | #N/A | 没有详情栏目 | 不通过，非新产品、按获证产品重新申报
000327 | #N/A | #N/A | #N/A | #N/A | 发动机功率72千瓦，申报分档35马力以下半喂入联合收割机 | 通过
000337 | #N/A | #N/A | #N/A | #N/A | 产品配置参数无 | 通过
000342 | #N/A | #N/A | #N/A | #N/A | 产品配置参数无 | 通过
000371 | #N/A | #N/A | #N/A | #N/A | 产品配置参数无 | 通过
000409 | #N/A | #N/A | #N/A | #N/A | 产品投档技术参数标定功率44.2kw,应为52kw | 不通过，发动机标定功率填写错误
000446 | #N/A | #N/A | #N/A | #N/A | 产品配置参数无 | 通过
000451 | #N/A | #N/A | #N/A | #N/A | 产品图片 | 通过
000453 | #N/A | #N/A | #N/A | #N/A | 播种方式没有说明 | 不通过，企业填报未体现播种方式
000458 | #N/A | #N/A | #N/A | #N/A | 产品图片 | 通过
000494 | #N/A | #N/A | #N/A | #N/A | 分档：包揉机 | 不通过，归档错误
000497 | #N/A | #N/A | #N/A | #N/A | 推广鉴定证书错误 | 不通过，证书文件应为推广鉴定证书
000507 | #N/A | #N/A | #N/A | #N/A | 产品配置参数无 | 通过
000509 | #N/A | #N/A | #N/A | #N/A | 未说明含茎秆切碎带抛洒装置 | 不通过，企业填报未体现茎杆切碎带抛洒装置
000510 | #N/A | #N/A | #N/A | #N/A | 未说明含茎秆切碎带抛洒装置 | 不通过，企业填报未体现茎杆切碎带抛洒装置
000518 | #N/A | #N/A | #N/A | #N/A | 未说明播种方式 | 不通过，企业填报未体现播种方式
000585 | #N/A | #N/A | #N/A | #N/A | 证书编号填写错误 | 产品型号、证书编号与证书文件不一致
000629 | #N/A | #N/A | #N/A | #N/A | 产品配置参数无 | 不通过，企业填报未体现基本配置和参数
000635 | #N/A | #N/A | #N/A | #N/A | 产品配置参数无 | 不通过，企业填报未体现基本配置和参数
000638 | #N/A | #N/A | #N/A | #N/A | 产品配置参数无 | 不通过，企业填报未体现基本配置和参数
000642 | #N/A | #N/A | #N/A | #N/A | 证书照片错误，应为推广鉴定证书图片。 | 不通过，证书文件应为推广鉴定证书
000644 | #N/A | #N/A | #N/A | #N/A | 非新产品，按获证产品重新申报 | 不通过，企业填报未体现基本配置和参数
000648 | #N/A | #N/A | #N/A | #N/A | 证书照片错误，应为推广鉴定证书图片。 | 不通过，证书文件应为推广鉴定证书
000652 | #N/A | #N/A | #N/A | #N/A | 投档参数未体现归档参数中的“分段收获” | 不通过，企业填报未体现分段收获
000669 | #N/A | #N/A | #N/A | #N/A | 证书照片错误，应为推广鉴定证书图片。 | 不通过，证书文件应为推广鉴定证书
000762 | #N/A | #N/A | #N/A | #N/A | 投档参数与归档参数不符 | 不通过，归档错误
000787 | #N/A | #N/A | #N/A | #N/A | 投档参数与归档参数不符 | 不通过，归档错误
000788 | #N/A | #N/A | #N/A | #N/A | 非新产品，按获证产品重新申报 | 通过
000794 | #N/A | #N/A | #N/A | #N/A | 非新产品，按获证产品重新申报 | 通过
000795 | #N/A | #N/A | #N/A | #N/A | 投档参数与归档参数不符 | 不通过，归档错误 | 自动审核通过
000796 | #N/A | #N/A | #N/A | #N/A | 非新产品，按获证产品重新申报 | 通过
000842 | #N/A | #N/A | #N/A | #N/A | 证书照片错误，应为推广鉴定证书图片。 | 不通过，证书文件应为推广鉴定证书
000843 | #N/A | #N/A | #N/A | #N/A | 投档参数未达到归档参数要求 | 不通过，生产率未达到归档参数要求
000847 | #N/A | #N/A | #N/A | #N/A | 投档参数未达到归档参数要求 | 不通过，作业宽幅未达到归档参数要求
000872 | #N/A | #N/A | #N/A | #N/A | 投档参数与归档参数不符 | 不通过，归档错误
000874 | #N/A | #N/A | #N/A | #N/A | 投档参数与归档参数不符 | 不通过，归档错误
000877 | #N/A | #N/A | #N/A | #N/A | 投档参数与归档参数不符 | 不通过，归档错误
000903 | #N/A | #N/A | #N/A | #N/A | 投档参数与归档参数不符 | 不通过，归档错误
000923 | #N/A | #N/A | #N/A | #N/A | 非新产品，按获证产品重新申报 | 不通过，非新产品、按获证产品重新申报
000925 | #N/A | #N/A | #N/A | #N/A | 非新产品，按获证产品重新申报 | 不通过，非新产品、按获证产品重新申报
000930 | #N/A | #N/A | #N/A | #N/A | 非新产品，按获证产品重新申报 | 不通过，非新产品、按获证产品重新申报
000933 | #N/A | #N/A | #N/A | #N/A | 非新产品，按获证产品重新申报 | 不通过，非新产品、按获证产品重新申报
000936 | #N/A | #N/A | #N/A | #N/A | 非新产品，按获证产品重新申报 | 不通过，非新产品、按获证产品重新申报
000963 | #N/A | #N/A | #N/A | #N/A | 非新产品，按获证产品重新申报 | 不通过，非新产品、按获证产品重新申报
000977 | #N/A | #N/A | #N/A | #N/A | 非新产品，按获证产品重新申报 | 不通过，非新产品、按获证产品重新申报
000983 | #N/A | #N/A | #N/A | #N/A | 投档参数与归档参数不符 | 不通过，归档错误
000985 | #N/A | #N/A | #N/A | #N/A | 证书照片错误，应为推广鉴定证书图片。 | 不通过，证书文件应为推广鉴定证书
001176 | #N/A | #N/A | #N/A | #N/A | 无证书文件 | 通过
001179 | #N/A | #N/A | #N/A | #N/A | 无证书文件 | 通过
001182 | #N/A | #N/A | #N/A | #N/A | 无证书文件 | 通过
001192 | #N/A | #N/A | #N/A | #N/A | 无证书文件，无自动加载的产品配置参数 | 不通过，非新产品、按获证产品重新申报
001211 | #N/A | #N/A | #N/A | #N/A | 工作幅宽填写错误 | 不通过，工作幅宽填写错误
001318 | #N/A | #N/A | #N/A | #N/A | 无证书文件，无自动加载的产品配置参数 | 不通过，非新产品、按获证产品重新申报
001330 | #N/A | #N/A | #N/A | #N/A | 批处理量企业填写和产品参数表不一致 | 不通过，批处理量填写错误
001366 | #N/A | #N/A | #N/A | #N/A | 形式是移动式 | 不通过，归档错误
001367 | #N/A | #N/A | #N/A | #N/A | 形式是移动式 | 不通过，归档错误
001368 | #N/A | #N/A | #N/A | #N/A | 形式是移动式 | 不通过，归档错误
001370 | #N/A | #N/A | #N/A | #N/A | 形式是移动式 | 不通过，归档错误
001373 | #N/A | #N/A | #N/A | #N/A | 无证书文件 | 不通过，证书文件应为推广鉴定证书
001385 | #N/A | #N/A | #N/A | #N/A | 无自动加载的产品配置参数，功率填写为0 | 不通过，非新产品、按获证产品重新申报
001386 | #N/A | #N/A | #N/A | #N/A | 无自动加载的产品配置参数，功率填写为0 | 不通过，非新产品、按获证产品重新申报
001444 | #N/A | #N/A | #N/A | #N/A | 无证书文件 | 不通过，证书文件应为推广鉴定证书
001445 | #N/A | #N/A | #N/A | #N/A | 无证书文件 | 不通过，证书文件应为推广鉴定证书
001468 | #N/A | #N/A | #N/A | #N/A | 配置参数看不懂 | 不通过，配置参数未体现强制施肥装置、漏施堵塞报警装置、插秧施肥同步控制装置
001477 | #N/A | #N/A | #N/A | #N/A | 配置参数看不懂 | 不通过，配置参数未体现强制施肥装置、漏施堵塞报警装置、插秧施肥同步控制装置
001506 | #N/A | #N/A | #N/A | #N/A | 没有直接读取自动平台鉴定信息 | 不通过，非新产品、按获证产品重新申报
001507 | #N/A | #N/A | #N/A | #N/A | 没有直接读取自动平台鉴定信息 | 不通过，非新产品、按获证产品重新申报
001509 | #N/A | #N/A | #N/A | #N/A | 没有直接读取自动平台鉴定信息 | 不通过，非新产品、按获证产品重新申报
001517 | #N/A | #N/A | #N/A | #N/A | 没有直接读取自动平台鉴定信息 | 不通过，非新产品、按获证产品重新申报
001521 | #N/A | #N/A | #N/A | #N/A | 没有直接读取自动平台鉴定信息 | 不通过，非新产品、按获证产品重新申报
001557 | #N/A | #N/A | #N/A | #N/A | 没有上传鉴定证书 | 不通过，证书文件应是推广鉴定证书 | 自动审核通过
001558 | #N/A | #N/A | #N/A | #N/A | 没有上传鉴定证书 | 不通过，证书文件应是推广鉴定证书
001577 | #N/A | #N/A | #N/A | #N/A | 没有直接读取自动平台鉴定信息 | 不通过，非新产品、按获证产品重新申报
001591 | #N/A | #N/A | #N/A | #N/A | 没有直接读取自动平台鉴定信息 | 不通过，非新产品、按获证产品重新申报
001594 | #N/A | #N/A | #N/A | #N/A | 发动机功率不符合要求 | 通过
001595 | #N/A | #N/A | #N/A | #N/A | 发动机功率不符合要求 | 通过
001605 | #N/A | #N/A | #N/A | #N/A | 基本配置和参数（一览表自动生成）要求筑埂高度≥25CM,配套动力≥36.7KW，但企业填报参数中没有这两项 | 通过
001607 | #N/A | #N/A | #N/A | #N/A | 基本配置和参数（一览表自动生成）要求筑埂高度≥25CM,配套动力≥36.7KW，但企业填报参数中没有这两项 | 通过
001616 | #N/A | #N/A | #N/A | #N/A | 基本配置和参数（一览表自动生成）要求旋幅>200CM，但企业填报参数中没有这一项 | 通过
001639 | #N/A | #N/A | #N/A | #N/A | 基本配置和参数不符合要求 | 通过
001640 | #N/A | #N/A | #N/A | #N/A | 没有直接读取自动平台鉴定信息 | 不通过，非新产品、按获证产品重新申报
001642 | #N/A | #N/A | #N/A | #N/A | 没有直接读取自动平台鉴定信息 | 不通过，非新产品、按获证产品重新申报
001646 | #N/A | #N/A | #N/A | #N/A | 没有直接读取自动平台鉴定信息 | 不通过，非新产品、按获证产品重新申报
001667 | #N/A | #N/A | #N/A | #N/A | 没有直接读取自动平台鉴定信息 | 通过
001675 | #N/A | #N/A | #N/A | #N/A | 没有直接读取自动平台鉴定信息 | 不通过，非新产品、按获证产品重新申报
001680 | #N/A | #N/A | #N/A | #N/A | 工作宽幅不符合配置参数要求 | 通过
001681 | #N/A | #N/A | #N/A | #N/A | 工作宽幅不符合配置参数要求 | 通过
001682 | #N/A | #N/A | #N/A | #N/A | 工作宽幅不符合配置参数要求 | 通过
001683 | #N/A | #N/A | #N/A | #N/A | 工作宽幅不符合配置参数要求 | 通过
001728 | #N/A | #N/A | #N/A | #N/A | 没有上传鉴定证书 | 不通过，证书文件应是推广鉴定证书
001730 | #N/A | #N/A | #N/A | #N/A | 没有上传鉴定证书 | 不通过，证书文件应是推广鉴定证书
001731 | #N/A | #N/A | #N/A | #N/A | 没有上传鉴定证书 | 不通过，证书文件应是推广鉴定证书
001733 | #N/A | #N/A | #N/A | #N/A | 没有上传鉴定证书 | 不通过，证书文件应是推广鉴定证书
001734 | #N/A | #N/A | #N/A | #N/A | 没有上传鉴定证书 | 不通过，证书文件应是推广鉴定证书
001736 | #N/A | #N/A | #N/A | #N/A | 没有上传鉴定证书 | 不通过，证书文件应是推广鉴定证书
001794 | #N/A | #N/A | #N/A | #N/A | 没有上传鉴定证书 | 不通过，证书文件应是推广鉴定证书
001797 | #N/A | #N/A | #N/A | #N/A | 没有上传鉴定证书 | 不通过，证书文件应是推广鉴定证书
001801 | #N/A | #N/A | #N/A | #N/A | 没有上传鉴定证书 | 不通过，证书文件应是推广鉴定证书
001802 | #N/A | #N/A | #N/A | #N/A | 配置参数看不懂 | 不通过，配置参数未体现强制施肥装置、漏施堵塞报警装置、插秧施肥同步控制装置
001903 | #N/A | #N/A | #N/A | #N/A | 证书文件应是推广鉴定证书 | 不通过，证书文件应是推广鉴定证书
001904 | #N/A | #N/A | #N/A | #N/A | 证书文件应是推广鉴定证书 | 不通过，证书文件应是推广鉴定证书
001905 | #N/A | #N/A | #N/A | #N/A | 证书文件应是推广鉴定证书 | 不通过，证书文件应是推广鉴定证书
001906 | #N/A | #N/A | #N/A | #N/A | 证书文件应是推广鉴定证书 | 不通过，证书文件应是推广鉴定证书
001907 | #N/A | #N/A | #N/A | #N/A | 证书文件应是推广鉴定证书 | 不通过，证书文件应是推广鉴定证书
001908 | #N/A | #N/A | #N/A | #N/A | 证书文件应是推广鉴定证书 | 不通过，证书文件应是推广鉴定证书
001909 | #N/A | #N/A | #N/A | #N/A | 证书文件应是推广鉴定证书 | 不通过，证书文件应是推广鉴定证书
001910 | #N/A | #N/A | #N/A | #N/A | 证书文件应是推广鉴定证书 | 不通过，证书文件应是推广鉴定证书
001911 | #N/A | #N/A | #N/A | #N/A | 证书文件应是推广鉴定证书 | 不通过，证书文件应是推广鉴定证书
001912 | #N/A | #N/A | #N/A | #N/A | 证书文件应是推广鉴定证书 | 不通过，证书文件应是推广鉴定证书
001913 | #N/A | #N/A | #N/A | #N/A | 证书文件应是推广鉴定证书 | 不通过，证书文件应是推广鉴定证书
001914 | #N/A | #N/A | #N/A | #N/A | 证书文件应是推广鉴定证书 | 不通过，证书文件应是推广鉴定证书
001915 | #N/A | #N/A | #N/A | #N/A | 证书文件应是推广鉴定证书 | 不通过，证书文件应是推广鉴定证书
002078 | #N/A | #N/A | #N/A | #N/A | 产品型号、证书编号与证书文件不符，投档技术参数和要求不符 | 不通过，产品型号、证书编号与证书文件不一致
002079 | #N/A | #N/A | #N/A | #N/A | 投档技术参数和要求不符 | 通过
002080 | #N/A | #N/A | #N/A | #N/A | 投档技术参数和要求不符 | 通过
002081 | #N/A | #N/A | #N/A | #N/A | 证书文件应是推广鉴定证书 | 不通过，证书文件应是推广鉴定证书
002082 | #N/A | #N/A | #N/A | #N/A | 证书文件应是推广鉴定证书 | 不通过，证书文件应是推广鉴定证书
002084 | #N/A | #N/A | #N/A | #N/A | 证书文件应是推广鉴定证书 | 不通过，证书文件应是推广鉴定证书
002086 | #N/A | #N/A | #N/A | #N/A | 证书文件应是推广鉴定证书 | 不通过，证书文件应是推广鉴定证书
002088 | #N/A | #N/A | #N/A | #N/A | 证书文件应是推广鉴定证书 | 不通过，证书文件应是推广鉴定证书
002090 | #N/A | #N/A | #N/A | #N/A | 证书文件应是推广鉴定证书 | 不通过，证书文件应是推广鉴定证书
002126 | #N/A | #N/A | #N/A | #N/A | 证书文件应是推广鉴定证书 | 不通过，证书文件应是推广鉴定证书
002150 | #N/A | #N/A | #N/A | #N/A | 证书文件应是推广鉴定证书 | 不通过，证书文件应是推广鉴定证书 | 自动审核通过
002152 | #N/A | #N/A | #N/A | #N/A | 证书文件应是推广鉴定证书 | 不通过，证书文件应是推广鉴定证书 | 自动审核通过
002153 | #N/A | #N/A | #N/A | #N/A | 证书文件应是推广鉴定证书 | 不通过，证书文件应是推广鉴定证书
002154 | #N/A | #N/A | #N/A | #N/A | 证书文件应是推广鉴定证书 | 不通过，证书文件应是推广鉴定证书
002155 | #N/A | #N/A | #N/A | #N/A | 证书文件应是推广鉴定证书 | 不通过，证书文件应是推广鉴定证书