## 通过产品
河北省2019年农机购置补贴产品投档信息表第一批(通过4348个产品)
机具大类 | 机具小类 | 机具品目 | 分档名称 | 生产企业 | 产品名称 | 机具型号 | 发动机信息 | 产品投档技术参数 | 产品配置参数 | 中央补贴额 | 自填补贴额 | 功率（kW） | 机具类型 | 有效期截止日期 | 企业所属省份 | 产品状态 | 评阅结果 | 评阅意见 | 备注
耕整地机械 | 耕地机械 | 铧式犁 | 单体幅宽35cm以下,3-4铧翻转犁 | 馆陶县飞翔机械装备制造有限公司 | 液压翻转双向犁 | 1LF-425 |  | 单体幅宽:25cm;铧体个数:左右各4铧; | 单体幅宽：250mm、铧体个数：左右各4、配套动力：40.5-44.1kW、重量：450kg工作幅宽：1000mm、外形尺寸（长×宽×高）：2550×1300×1300mm、最大耕深：220mm | 2000 |  |  | 非通用类 | 2022-12-31 | 河北省 | 评阅通过 | 初评员：通过 复评员：通过 | 初评员：通过 复评员：通过
耕整地机械 | 耕地机械 | 铧式犁 | 单体幅宽35cm以下,3-4铧翻转犁 | 青岛鲁耕农业机械有限公司 | 液压翻转犁 | 1LF-430 |  | 单体幅宽:30cm;铧体个数:8铧; | 结构形式双向；外形尺寸（长*宽*高）3110mm*1680mm*1360mm；机器质量780kg；配套拖拉机标定功率≥66.2kw；翻转机构形式液压；犁体数量4+4；犁体工作幅宽300mm；最大耕深30cm；犁轮类型限深轮 | 2000 |  |  | 非通用类 | 2022-12-31 | 山东省 | 评阅通过 | 初评员：通过 复评员：通过 | 初评员：通过 复评员：通过
耕整地机械 | 耕地机械 | 铧式犁 | 单体幅宽35cm以下,3-4铧翻转犁 | 山东弘泰农业装备有限公司 | 液压翻转犁 | 1LF-430 |  | 单体幅宽:30cm;铧体个数:4+4铧; | 配套动力范围（kW）：69.8-80.8；外形尺寸（工作状态，长×宽×高)mm：2590*1490*1450；结构质量（kg）： 575；犁体数量（个）：4＋4；翻转机构型式：液压翻转；调幅犁调整幅宽范围：不适用 | 2000 |  |  | 非通用类 | 2021-12-31 | 山东省 | 评阅通过 | 初评员：通过 复评员：通过 | 初评员：通过 复评员：通过
耕整地机械 | 耕地机械 | 铧式犁 | 单体幅宽35cm以下,3-4铧翻转犁 | 商丘黄达农业机械有限公司 | 液压翻转犁 | 1LFY-427 | 5000 | 单体幅宽:27cm;铧体个数:4铧; | 犁体工作幅宽 ;270mm 犁体数量：8（左右各4个）个 | 2000 |  |  | 非通用类 | 2023-12-31 | 河南省 | 评阅通过 | 初评员：通过 复评员：通过 | 初评员：通过 复评员：通过
耕整地机械 | 耕地机械 | 铧式犁 | 单体幅宽35cm以下,3-4铧翻转犁 | 商丘市庆丰农机有限公司 | 液压翻转四铧犁 | 1LYF-428 |  | 单体幅宽:28cm;铧体个数:4铧; | 工作状态外形尺寸(长×宽×高)mm：2970×1780×1360；与拖拉机配套连接方式：悬挂式；翻转机构型式：液压翻转；单侧犁体数量：4铧；犁体工作幅宽cm：28； | 2000 |  |  | 非通用类 | 2021-12-31 | 河南省 | 评阅通过 | 初评员：通过 复评员：通过 | 初评员：通过 复评员：通过
耕整地机械 | 耕地机械 | 铧式犁 | 单体幅宽35cm以下,3-4铧翻转犁 | 建平县臣龙机械有限公司 | 液压翻转犁 | 1LYF-330 |  | 单体幅宽:30cm;铧体个数:6铧; | 犁体个数：6个；犁体幅宽：300mm | 2000 |  |  | 非通用类 | 2021-12-31 | 辽宁省 | 评阅通过 | 初评员：通过 复评员：通过 | 初评员：通过 复评员：通过
耕整地机械 | 耕地机械 | 铧式犁 | 单体幅宽35cm以下,3-4铧翻转犁 | 建平县臣龙机械有限公司 | 机械翻转犁 | 1LXF-330 |  | 单体幅宽:30cm;铧体个数:6铧; | 犁体幅宽：30cm;犁体个数：6个 | 2000 |  |  | 非通用类 | 2019-12-31 | 辽宁省 | 评阅通过 | 初评员：通过 复评员：通过 | 初评员：通过 复评员：通过
耕整地机械 | 耕地机械 | 铧式犁 | 单体幅宽35cm以下,3-4铧翻转犁 | 河北锐宏机械制造有限公司 | 液压翻转犁 | 1LYF-427 |  | 单体幅宽:27cm;铧体个数:4铧; | 结构型式：双向犁、外形尺寸（长*宽*高）（mm）:2550*1700*1300、机器质量（kg）:450、配套拖拉机标定功率（kw）:36.8~44.1、与拖拉机配套连接方式：悬挂式、悬挂类型（悬挂式）：三点悬挂、翻转机构形式：液压式、犁体数量（个）：8、犁体工作幅宽（mm）:270、犁体纵向距离（cm）:40、最大耕深（cm）:25 | 2000 |  |  | 非通用类 | 2022-12-31 | 河北省 | 评阅通过 | 初评员：通过 复评员：通过 | 初评员：通过 复评员：通过
耕整地机械 | 耕地机械 | 铧式犁 | 单体幅宽35cm以下,3-4铧翻转犁 | 河北锐宏机械制造有限公司 | 液压翻转犁 | 1LFK-325 |  | 单体幅宽:25cm;铧体个数:3铧; | 结构型式：双向、工作状态外形尺寸（长*宽*高）（mm）:2170*1240*1210、与拖拉机联接方式：三点悬挂、翻转机构型式：液压、犁体数量（个）：左右各3、犁体类型：镜面、犁体工作幅宽（mm）:250 | 2000 |  |  | 非通用类 | 2022-12-31 | 河北省 | 评阅通过 | 初评员：通过 复评员：通过 | 初评员：通过 复评员：通过
耕整地机械 | 耕地机械 | 铧式犁 | 单体幅宽35cm以下,3-4铧翻转犁 | 河北锐宏机械制造有限公司 | 液压翻转犁 | 1LFK-425 |  | 单体幅宽:25cm;铧体个数:4铧; | 结构型式：双向、工作状态外形尺寸（长*宽*高）（mm）:2650*1510*1250、与拖拉机联接方式：三点悬挂、翻转机构型式：液压、犁体数量（个）：左右各4、犁体类型：镜面、犁体工作幅宽（mm）:250 | 2000 |  |  | 非通用类 | 2022-12-31 | 河北省 | 评阅通过 | 初评员：通过 复评员：通过 | 初评员：通过 复评员：通过
耕整地机械 | 耕地机械 | 铧式犁 | 单体幅宽35cm以下,3-4铧翻转犁 | 河北锐宏机械制造有限公司 | 液压翻转犁 | 1LFK-327 |  | 单体幅宽:27cm;铧体个数:3铧; | 结构型式：双向、工作状态外形尺寸（长*宽*高）（mm）:2160*1420*1390、与拖拉机联接方式：三点悬挂、翻转机构型式：液压、犁体数量（个）：左右各3、犁体类型：镜面、犁体工作幅宽（mm）:270 | 2000 |  |  | 非通用类 | 2022-12-31 | 河北省 | 评阅通过 | 初评员：通过 复评员：通过 | 初评员：通过 复评员：通过
耕整地机械 | 耕地机械 | 铧式犁 | 单体幅宽35cm以下,3-4铧翻转犁 | 河北锐宏机械制造有限公司 | 液压翻转犁 | 1LFK-427 |  | 单体幅宽:27cm;铧体个数:4铧; | 结构型式：双向、工作状态外形尺寸（长*宽*高）（mm）:2810*1850*1410、与拖拉机联接方式：三点悬挂、翻转机构型式：液压、犁体数量（个）：左右各4、犁体类型：镜面、犁体工作幅宽（mm）:270 | 2000 |  |  | 非通用类 | 2022-12-31 | 河北省 | 评阅通过 | 初评员：通过 复评员：通过 | 初评员：通过 复评员：通过
耕整地机械 | 耕地机械 | 铧式犁 | 单体幅宽35cm以下,3-4铧翻转犁 | 河北锐宏机械制造有限公司 | 液压翻转犁 | 1LYF-327 |  | 单体幅宽:27cm;铧体个数:3铧; | 结构型式：双向犁、外形尺寸（长*宽*高）（mm）:2400*1400*1240、机器质量（kg）:380、配套拖拉机标定功率（kw）:29.4~36.8、与拖拉机配套连接方式：悬挂式、悬挂类型（悬挂式）：三点悬挂、翻转机构形式：液压式、犁体数量（个）：6、犁体工作幅宽（mm）:270、犁体纵向距离（cm）:40、最大耕深（cm）:25 | 2000 |  |  | 非通用类 | 2022-12-31 | 河北省 | 评阅通过 | 初评员：通过 复评员：通过 | 初评员：通过 复评员：通过
耕整地机械 | 耕地机械 | 铧式犁 | 单体幅宽35cm以下,3-4铧翻转犁 | 河南金大川机械有限公司 | 液压翻转犁 | 1LF-328 |  | 单体幅宽:28cm;铧体个数:6（左右各3个）铧; | 外形尺寸（长×宽×高）：2610×1275×1360mm 单体工作幅宽：280mm 液压翻转 三点悬挂 铧体个数：6（左右各3个） | 2000 |  |  | 非通用类 | 2022-12-31 | 河南省 | 评阅通过 | 初评员：通过 复评员：通过 | 初评员：通过 复评员：通过
耕整地机械 | 耕地机械 | 铧式犁 | 单体幅宽35cm以下,3-4铧翻转犁 | 河南金大川机械有限公司 | 液压翻转犁 | 1LF-428 |  | 单体幅宽:28cm;铧体个数:8（左右各4个）铧; | 外形尺寸（长×宽×高）：3500×1280×1400mm 单体工作幅宽：280mm 液压翻转 三点悬挂 铧体个数：8（左右各4个） | 2000 |  |  | 非通用类 | 2022-12-31 | 河南省 | 评阅通过 | 初评员：通过 复评员：通过 | 初评员：通过 复评员：通过
耕整地机械 | 耕地机械 | 铧式犁 | 单体幅宽35cm以下,3-4铧翻转犁 | 商丘市金黄河农机有限公司 | 液压翻转犁 | 1LF-327 |  | 单体幅宽:27cm;铧体个数:3铧; | 单体幅宽：27cm，单侧铧体个数：3个。 | 2000 |  |  | 非通用类 | 2023-12-31 | 河南省 | 评阅通过 | 初评员：通过 复评员：通过 | 初评员：通过 复评员：通过
耕整地机械 | 耕地机械 | 铧式犁 | 单体幅宽35cm以下,3-4铧翻转犁 | 商丘市金黄河农机有限公司 | 液压翻转犁 | 1LF-427 |  | 单体幅宽:27cm;铧体个数:4铧; | 单体幅宽：27cm，单侧铧体个数：4个。 | 2000 |  |  | 非通用类 | 2023-12-31 | 河南省 | 评阅通过 | 初评员：通过 复评员：通过 | 初评员：通过 复评员：通过
耕整地机械 | 耕地机械 | 铧式犁 | 单体幅宽35cm以下,3-4铧翻转犁 | 临洮县宏丰机械制造有限公司 | 液压翻转犁 | 1LYF-327 |  | 单体幅宽:27cm;铧体个数:3铧; | 犁体工作幅宽：270（mm）,犁体数量：6（上、下各3个），工作状态外形尺寸（长×宽×高）：2080×1320×1250（mm），结构型式：悬挂式，与拖拉机连接方式：后三点悬挂，翻转机构型式：液压垂直翻转，油缸数量：2（左、右各1个），犁体类型：凿型犁铧，调幅犁调整幅宽范围：420（mm）,限深轮数量：2（上、下各1个）。 | 2000 |  |  | 非通用类 | 2021-12-31 | 甘肃省 | 评阅通过 | 初评员：通过 复评员：通过 | 初评员：通过 复评员：通过
耕整地机械 | 耕地机械 | 铧式犁 | 单体幅宽35cm以下,3-4铧翻转犁 | 中国一拖集团有限公司 | 液压翻转犁 | 1LF-430 |  | 单体幅宽:30cm;铧体个数:4铧; | 结构型式：液压翻转;外形尺寸(长×宽×高)：2850×1600×1400mm;机器质量：790kg;配套拖拉机标定功率：58.8～73.5kW;与拖拉机配套连接方式：悬挂式;悬挂类型(适用悬挂式)：三点悬挂;翻转机构型式：液压;犁体数量：8（4+4）个;犁体工作幅宽：300mm;犁体纵向距离：66cm;犁体工作幅宽与犁体纵向距离之比:1:2.200；犁体水平基面距犁架主梁底面的高度:650mm；有无辅犁:无；最大耕深:25cm；犁架主梁底面宽度:100mm；每米工作幅宽质量:596kg；运输间隙:＞30cm；后通过角:＞18°；犁铧类型:梯形；犁轮（限深轮、运输轮、尾轮）类型:限深轮；犁轮（限深轮、运输轮、尾轮）数量:2个；犁轮（限深轮、运输轮、尾轮）直径×宽度（或规格）:400×140mm；犁轮（限深轮、运输轮、尾轮）限深轮调节范围:8～25cm。 | 2000 |  |  | 非通用类 | 2021-12-31 | 河南省 | 评阅通过 | 初评员：通过 复评员：通过 | 初评员：通过 复评员：通过
耕整地机械 | 耕地机械 | 铧式犁 | 单体幅宽35cm以下,3-4铧翻转犁 | 洛阳万平机械制造有限公司 | 液压翻转犁 | 1LF-327 |  | 单体幅宽:27cm;铧体个数:6(左3右3）铧; | 外形尺寸mm:（2050×1230×1400）；拖拉机联接方式:悬挂式；犁体数量:6（3+3）；犁体幅宽:270mm；犁轮数量:限深轮1个 | 2000 |  |  | 非通用类 | 2021-12-31 | 河南省 | 评阅通过 | 初评员：通过 复评员：通过 | 初评员：通过 复评员：通过
耕整地机械 | 耕地机械 | 铧式犁 | 单体幅宽35cm以下,3-4铧翻转犁 | 洛阳万平机械制造有限公司 | 液压翻转犁 | 1LF-427 |  | 单体幅宽:27cm;铧体个数:8（左4右4）铧; | 外形尺寸mm:（2600×1300×1420）；拖拉机联接方式:悬挂式；犁体数量:8（4+4）；犁体幅宽:270mm；犁轮数量:限深轮1个 | 2000 |  |  | 非通用类 | 2021-12-31 | 河南省 | 评阅通过 | 初评员：通过 复评员：通过 | 初评员：通过 复评员：通过
耕整地机械 | 耕地机械 | 铧式犁 | 单体幅宽35cm以下,5铧及以上翻转犁 | 常州汉森机械股份有限公司 | 水田铧式犁 | 1LS-635 |  | 单体幅宽:＜35cm;铧体个数:6铧; | 工作幅宽：210cm，犁体幅宽：35cm，最大耕深：28cm，犁体数量：6只，结构质量：575kg。 | 2500 |  |  | 非通用类 | 2021-12-31 | 江苏省 | 评阅通过 | 初评员：通过 复评员：通过 | 初评员：通过 复评员：通过
耕整地机械 | 耕地机械 | 铧式犁 | 单体幅宽35cm以下,5铧及以上翻转犁 | 常州汉森机械股份有限公司 | 水田铧式犁 | 1LS-835 |  | 单体幅宽:＜35cm;铧体个数:8铧; | 工作幅宽：280cm，犁体幅宽：35cm，最大耕深：28cm，犁体数量：8只，结构质量：735kg。 | 2500 |  |  | 非通用类 | 2021-12-31 | 江苏省 | 评阅通过 | 初评员：通过 复评员：通过 | 初评员：通过 复评员：通过
耕整地机械 | 耕地机械 | 铧式犁 | 单体幅宽35cm以下,5铧及以上翻转犁 | 商丘市银河机器制造有限公司 | 液压翻转五铧犁 | 1LFY-527 |  | 单体幅宽:27cm;铧体个数:10（左右各5）铧; | 结构型式/液压翻转 外形尺寸(mm)3130×1835×1330 与拖拉机配套连接方式/三点悬挂 翻转机构型式/液压 翻转机构油缸型号/HSG63/76-35/16 MPa 翻转机构油缸数量1个 犁体数量个10（左右各5个） 犁体工作幅宽270mm 犁体调幅犁调整幅宽范围mm/ 犁轮（限深轮、运输轮、尾轮）类型/限深轮 犁轮（限深轮、运输轮、尾轮）数量2个 犁轮（限深轮、运输轮、尾轮）限深轮调节范围225～315mm | 2500 |  |  | 非通用类 | 2023-12-31 | 河南省 | 评阅通过 | 初评员：通过 复评员：通过 | 初评员：通过 复评员：通过
耕整地机械 | 耕地机械 | 铧式犁 | 单体幅宽35cm以下,5铧及以上翻转犁 | 商丘市庆丰农机有限公司 | 液压翻转五铧犁 | 1LYF-530 |  | 单体幅宽:30cm;铧体个数:5铧; | 工作状态外形尺寸(长×宽×高)mm：3650×1850×1560；与拖拉机配套连接方式：悬挂式；结构型式：液压翻转；单侧犁体数量：5铧；犁体工作幅宽cm：30； | 2500 |  |  | 非通用类 | 2021-12-31 | 河南省 | 评阅通过 | 初评员：通过 复评员：通过 | 初评员：通过 复评员：通过
耕整地机械 | 耕地机械 | 铧式犁 | 单体幅宽35cm以下,5铧及以上翻转犁 | 德州隆丰农机制造有限公司 | 液压翻转犁 | 1LFY 6-27 |  | 单体幅宽:27cm;铧体个数:6铧; | 结构型式：悬挂式；工作状态外形尺寸（长*宽*高）mm：3700*2100*1380；配套拖拉机标定功率kw：58.8~88.2；翻转机构型式：液压式；犁体类型：基本（通用）型；犁体数量（个）：6*2；犁体幅宽mm：270；犁铧类型：可换铧尖型；犁壁类型：整体式；总工作幅宽mm：1620； | 2500 |  |  | 非通用类 | 2023-12-31 | 山东省 | 评阅通过 | 初评员：通过 复评员：通过 | 初评员：通过 复评员：通过
耕整地机械 | 耕地机械 | 铧式犁 | 单体幅宽35cm以下,5铧及以上翻转犁 | 河北凯丰农业机械有限公司 | 液压翻转调幅犁 | 1LFT-550 |  | 单体幅宽:33cm;铧体个数:5铧; | 结构型式：悬挂式；工作状态外形尺寸（长*宽*高）mm：5400*2900*1800；配套拖拉机标定功率kw：132.3~176.4；翻转机构型式：液压式；犁体类型：基本（通用）型；犁体数量（个）：大犁：5*2；小犁：5*2；犁体幅宽mm：最小：330；最大：500；犁铧类型：可换铧尖型；犁壁类型：栅条式；总工作幅宽mm：最小：1650；最大：2500； | 2500 |  |  | 非通用类 | 2023-12-31 | 河北省 | 评阅通过 | 初评员：通过 复评员：通过 | 初评员：通过 复评员：通过
耕整地机械 | 耕地机械 | 铧式犁 | 单体幅宽35cm以下,5铧及以上翻转犁 | 河北凯丰农业机械有限公司 | 液压翻转犁 | 1LF-525 |  | 单体幅宽:25cm;铧体个数:5铧; | 结构型式：双向犁；工作状态外形尺寸（长*宽*高）mm：3240*1940*1430；与拖拉机联接方式：三点悬挂；翻转机构：液压式；犁体数量：10个；犁体类型：栅条；犁体工作幅宽mm：250 | 2500 |  |  | 非通用类 | 2022-12-31 | 河北省 | 评阅通过 | 初评员：通过 复评员：通过 | 初评员：通过 复评员：通过
耕整地机械 | 耕地机械 | 铧式犁 | 单体幅宽35cm以下,5铧及以上翻转犁 | 山东弘泰农业装备有限公司 | 液压翻转犁 | 1LF-530 |  | 单体幅宽:30cm;铧体个数:5+5铧; | 配套动力范围（kW）：73.5-95.6；外形尺寸（工作状态，长×宽×高)mm：3300*1880*1470；结构质量（kg）： 723；犁体数量（个）：5＋5；翻转机构型式：液压翻转；调幅犁调整幅宽范围：不适用 | 2500 |  |  | 非通用类 | 2021-12-31 | 山东省 | 评阅通过 | 初评员：通过 复评员：通过 | 初评员：通过 复评员：通过
耕整地机械 | 耕地机械 | 铧式犁 | 单体幅宽35cm及以上,3-4铧翻转犁 | 青岛鲁耕农业机械有限公司 | 液压翻转犁 | 1LF-435 |  | 单体幅宽:35cm;铧体个数:8铧; | 结构形式双向；外形尺寸（长*宽*高）3720mm*1680mm*1468mm；机器质量810kg；配套拖拉机标定功率≥73.5kw；翻转机构形式液压；犁体数量4+4；犁体工作幅宽350mm；最大耕深30cm；犁轮类型限深轮 | 2500 |  |  | 非通用类 | 2022-12-31 | 山东省 | 评阅通过 | 初评员：通过 复评员：通过 | 初评员：通过 复评员：通过
耕整地机械 | 耕地机械 | 铧式犁 | 单体幅宽35cm及以上,3-4铧翻转犁 | 青岛鲁耕农业机械有限公司 | 液压翻转犁 | 1LFT-3A |  | 单体幅宽:35/40/45/50cm;铧体个数:6铧; | 结构形式双向调幅栅条犁；外形尺寸（长*宽*高）3520mm*2050mm*1800mm；机器质量1310kg；配套拖拉机标定功率（99.2-110.3）四驱轮式拖拉机；翻转机构形式液压；犁体数量3+3；犁体工作宽度35/40/45/50cm有级可调；最大耕深35cm；犁轮类型限深轮 | 2500 |  |  | 非通用类 | 2021-12-31 | 山东省 | 评阅通过 | 初评员：通过 复评员：通过 | 初评员：通过 复评员：通过
耕整地机械 | 耕地机械 | 铧式犁 | 单体幅宽35cm及以上,3-4铧翻转犁 | 青岛鲁耕农业机械有限公司 | 液压翻转犁 | 1LF-350F |  | 单体幅宽:50cm;铧体个数:6铧; | 结构形式双向；外形尺寸（长*宽*高）3560mm*1798mm*1750mm；机器质量1191kg；配套拖拉机标定功率≥88.2kw；翻转机构形式液压；犁体数量3+3；犁体工作幅宽500mm；最大耕深35cm；犁轮类型限深轮；犁体单体幅宽500mm | 2500 |  |  | 非通用类 | 2019-12-31 | 山东省 | 评阅通过 | 初评员：通过 复评员：通过 | 初评员：通过 复评员：通过
耕整地机械 | 耕地机械 | 铧式犁 | 单体幅宽35cm及以上,3-4铧翻转犁 | 青岛鲁耕农业机械有限公司 | 液压翻转犁 | 1LFT-4A |  | 单体幅宽:35/40/45cm;铧体个数:8铧; | 结构形式双向调幅栅条犁；外形尺寸（长*宽*高）4440mm*2070mm*1780mm；机器质量1560kg；配套拖拉机标定功率（110.3-125.0）KW四驱轮式拖拉机；翻转机构形式液压；犁体数量4+4；犁体工作宽度35/40/45cm有级可调；最大耕深32cm；犁轮类型限深轮 | 2500 |  |  | 非通用类 | 2021-12-31 | 山东省 | 评阅通过 | 初评员：通过 复评员：通过 | 初评员：通过 复评员：通过
耕整地机械 | 耕地机械 | 铧式犁 | 单体幅宽35cm及以上,3-4铧翻转犁 | 青岛鲁耕农业机械有限公司 | 液压翻转犁 | 1LFT-4 |  | 单体幅宽:35/40/45/50cm;铧体个数:8铧; | 结构形式双向调幅栅条犁；外形尺寸（长*宽*高）4500mm*2550mm*1800mm；机器质量1760kg；配套拖拉机标定功率99.2-117.6KW四驱轮式拖拉机；翻转机构形式液压；犁体数量4+4；犁体工作宽度35/40/45/50cm有级可调；最大耕深35cm；犁轮类型限深轮 | 2500 |  |  | 非通用类 | 2021-12-31 | 山东省 | 评阅通过 | 初评员：通过 复评员：通过 | 初评员：通过 复评员：通过
耕整地机械 | 耕地机械 | 铧式犁 | 单体幅宽35cm及以上,3-4铧翻转犁 | 青岛鲁耕农业机械有限公司 | 液压翻转犁 | 1LF-445F |  | 单体幅宽:45cm;铧体个数:8铧; | 结构形式双向；外形尺寸（长*宽*高）4620mm*1978mm*1750mm；机器质量1430kg；配套拖拉机标定功率≥110.2kw；翻转机构形式液压；犁体数量4+4；犁体工作幅宽450mm；最大耕深32cm；犁轮类型限深轮；犁体单体幅宽450mm | 2500 |  |  | 非通用类 | 2019-12-31 | 山东省 | 评阅通过 | 初评员：通过 复评员：通过 | 初评员：通过 复评员：通过
耕整地机械 | 耕地机械 | 铧式犁 | 单体幅宽35cm及以上,3-4铧翻转犁 | 青岛鲁耕农业机械有限公司 | 液压翻转犁 | 1LF-435F |  | 单体幅宽:35cm;铧体个数:8铧; | 结构形式双向栅条犁；外形尺寸（长*宽*高）3960mm*1980mm*1750mm；与拖拉机连接方式悬挂式；翻转机构形式液压；油缸型号70-40-240-460，数量1支；犁体数量4+4；犁体类型栅条式；犁体工作幅宽350mm；犁轮类型行走限深两用轮，数量1个；限深轮调节范围80-300mm | 2500 |  |  | 非通用类 | 2021-12-31 | 山东省 | 评阅通过 | 初评员：通过 复评员：通过 | 初评员：通过 复评员：通过
耕整地机械 | 耕地机械 | 铧式犁 | 单体幅宽35cm及以上,3-4铧翻转犁 | 河北双鹰农机有限公司 | 液压翻转犁 | 1LTF-440 |  | 单体幅宽:40cm;铧体个数:左右各4铧; | 单犁体幅宽：40cm，犁体数量：左右各4个，翻转机构形式：液压式，犁体类型：旱田栅条 | 2500 |  |  | 非通用类 | 2022-12-31 | 河北省 | 评阅通过 | 初评员：通过 复评员：通过 | 初评员：通过 复评员：通过
耕整地机械 | 耕地机械 | 铧式犁 | 单体幅宽35cm及以上,3-4铧翻转犁 | 郑州市龙丰农业机械装备制造有限公司 | 液压翻转调幅犁 | 1LYFT-460 |  | 单体幅宽:45、50、55、60cm;铧体个数:4×2铧; | 犁体工作幅宽（mm）：450、500、550、600 犁体数量（个）：4×2 | 2500 |  |  | 非通用类 | 2022-12-31 | 河南省 | 评阅通过 | 初评员：通过 复评员：通过 | 初评员：通过 复评员：通过
耕整地机械 | 耕地机械 | 铧式犁 | 单体幅宽35cm及以上,3-4铧翻转犁 | 郑州市龙丰农业机械装备制造有限公司 | 液压翻转调幅犁 | 1LYFT-360 |  | 单体幅宽:45、50、55、60cm;铧体个数:3×2铧; | 犁体工作幅宽（mm）：450、500、550、600 犁体数量（个）：3×2 | 2500 |  |  | 非通用类 | 2022-12-31 | 河南省 | 评阅通过 | 初评员：通过 复评员：通过 | 初评员：通过 复评员：通过
耕整地机械 | 耕地机械 | 铧式犁 | 单体幅宽35cm及以上,3-4铧翻转犁 | 郑州市龙丰农业机械装备制造有限公司 | 液压翻转调幅犁 | 1LYFT-350 |  | 单体幅宽:50cm;铧体个数:3×2铧; | 犁体工作幅宽（mm）：500 犁体数量（个）：3×2 | 2500 |  |  | 非通用类 | 2021-12-31 | 河南省 | 评阅通过 | 初评员：通过 复评员：通过 | 初评员：通过 复评员：通过
耕整地机械 | 耕地机械 | 铧式犁 | 单体幅宽35cm及以上,3-4铧翻转犁 | 郑州市龙丰农业机械装备制造有限公司 | 液压翻转犁 | 1LYF-440 |  | 单体幅宽:40cm;铧体个数:4×2铧; | 犁体工作幅宽（mm）：400 犁体数量（个）：4×2 | 2500 |  |  | 非通用类 | 2021-12-31 | 河南省 | 评阅通过 | 初评员：通过 复评员：通过 | 初评员：通过 复评员：通过
耕整地机械 | 耕地机械 | 铧式犁 | 单体幅宽35cm及以上,3-4铧翻转犁 | 河南金大川机械有限公司 | 液压翻转犁 | 1LFT-450 |  | 单体幅宽:50cm;铧体个数:8（左右各4个）铧; | 外形尺寸（长×宽×高）：4650×2300×1850mm 单体工作幅宽：500mm 液压翻转调幅 三点悬挂 铧体个数：8（左右各4个） | 2500 |  |  | 非通用类 | 2022-12-31 | 河南省 | 评阅通过 | 初评员：通过 复评员：通过 | 初评员：通过 复评员：通过
耕整地机械 | 耕地机械 | 铧式犁 | 单体幅宽35cm及以上,3-4铧翻转犁 | 河南金大川机械有限公司 | 液压翻转犁 | 1LF-435 |  | 单体幅宽:35cm;铧体个数:8（左右各4个）铧; | 外形尺寸（长×宽×高）：3550×1660×1700mm 单体工作幅宽：350mm 液压翻转 三点悬挂 铧体个数：8（左右各4个） | 2500 |  |  | 非通用类 | 2022-12-31 | 河南省 | 评阅通过 | 初评员：通过 复评员：通过 | 初评员：通过 复评员：通过
耕整地机械 | 耕地机械 | 铧式犁 | 单体幅宽35cm及以上,3-4铧翻转犁 | 河南金大川机械有限公司 | 液压翻转犁 | 1LFT-350 |  | 单体幅宽:50cm;铧体个数:6（左右各3个）铧; | 外形尺寸（长×宽×高）：3900×2000×1800mm 单体工作幅宽：500mm 液压翻转 三点悬挂 铧体个数：6（左右各3个） | 2500 |  |  | 非通用类 | 2022-12-31 | 河南省 | 评阅通过 | 初评员：通过 复评员：通过 | 初评员：通过 复评员：通过
耕整地机械 | 耕地机械 | 铧式犁 | 单体幅宽35cm及以上,3-4铧翻转犁 | 河南金大川机械有限公司 | 液压翻转调幅犁 | 1LFT-435 |  | 单体幅宽:35cm;铧体个数:8（左右各4个）铧; | 外形尺寸（长×宽×高）：3930×1570×1700mm 单体工作幅宽：350mm 液压翻转调幅 三点悬挂 铧体个数：8（左右各4个） | 2500 |  |  | 非通用类 | 2022-12-31 | 河南省 | 评阅通过 | 初评员：通过 复评员：通过 | 初评员：通过 复评员：通过
耕整地机械 | 耕地机械 | 铧式犁 | 单体幅宽35cm及以上,3-4铧翻转犁 | 潍坊百励丰农业机械有限公司 | 液压翻转犁 | 1LFT-4 |  | 单体幅宽:50cm;铧体个数:4+4铧; | 型号规格： 1LFT-4；结构型式：双向犁；工作状态外形尺寸（长×宽×高）： 4600×2500×1800 mm；与拖拉机连接方式：三点悬挂式 ；翻转机构型式：液压式 ；犁体数量： 4+4； 犁体类型：栅条式 ； 调幅犁调整幅宽范围：400~600 mm ；犁轮：限深轮；犁轮数量：1 个； 犁轮 限深轮调节范围:80~350mm | 2500 |  |  | 非通用类 | 2023-12-31 | 山东省 | 评阅通过 | 初评员：通过 复评员：通过 | 初评员：通过 复评员：通过
耕整地机械 | 耕地机械 | 铧式犁 | 单体幅宽35cm及以上,3-4铧翻转犁 | 河北凯丰农业机械有限公司 | 液压翻转犁 | 1LF-350 |  | 单体幅宽:50cm;铧体个数:3铧; | 结构型式：悬挂式；工作状态外形尺寸（长*宽*高）mm：3850*2050*1780；配套拖拉机标定功率kw：87.6~132.5；翻转机构型式：液压式；犁体类型：基本（通用）型；犁体数量（个）：大犁：3*2；小犁：3*2；犁体幅宽mm：500；犁铧类型：可换铧尖型；犁壁类型：栅条式；总工作幅宽mm：1500； | 2500 |  |  | 非通用类 | 2023-12-31 | 河北省 | 评阅通过 | 初评员：通过 复评员：通过 | 初评员：通过 复评员：通过
耕整地机械 | 耕地机械 | 铧式犁 | 单体幅宽35cm及以上,3-4铧翻转犁 | 汝南县广源车辆有限公司 | 液压双向翻转犁 | 1LF-335 |  | 单体幅宽:35cm;铧体个数:6铧; | 结构型式 液压翻转 工作状态外形尺寸(长×宽×高) 2470×1430×1400 mm 犁体工作幅宽 350mm 犁体数量 6 | 2500 |  |  | 非通用类 | 2022-12-31 | 河南省 | 评阅通过 | 初评员：通过 复评员：通过 | 初评员：通过 复评员：通过
耕整地机械 | 耕地机械 | 铧式犁 | 单体幅宽35cm及以上,3-4铧翻转犁 | 辽宁真霸道农机装备有限公司 | 液压翻转犁 | 1LF-350 |  | 单体幅宽:50cm;铧体个数:3*2铧; | 型号规格：1LF-350 ； 结构型式：双向犁 ； 工作状态外形尺寸（长*宽*高）：4000*2200*1800； 工作幅宽： 500mm ； 犁尖之间高度 ：1800mm； 犁体数量： 3*2个； 犁片型式： 删条； 与拖拉机联接型式：三点悬挂 ； 旋转型式：液压翻转；油缸规格：80-465；数量：1个 限深轮类型： 充气橡胶轮；数量：2个 ； 限深轮调节范围：200-500mm ；其它油缸型号50-270；数量：2个。 | 2500 |  |  | 非通用类 | 2023-12-31 | 辽宁省 | 评阅通过 | 初评员：通过 复评员：通过 | 初评员：通过 复评员：通过
耕整地机械 | 耕地机械 | 铧式犁 | 单体幅宽35cm及以上,3-4铧翻转犁 | 辽宁真霸道农机装备有限公司 | 液压翻转犁 | 1LF-450 |  | 单体幅宽:50cm;铧体个数:4*2铧; | 型号规格：1LF-450 ； 结构型式：双向犁 ； 工作状态外形尺寸（长*宽*高）：5100*2200*1800； 工作幅宽： 500mm ； 犁尖之间高度 ：1800mm； 犁体数量： 4*2个； 犁片型式： 删条； 与拖拉机联接型式：三点悬挂 ； 旋转型式：液压翻转；油缸规格：80-465；数量：1个 限深轮类型： 充气橡胶轮；数量：2个 ； 限深轮调节范围：200-500mm ；其它油缸型号50-270；数量：2个。 | 2500 |  |  | 非通用类 | 2023-12-31 | 辽宁省 | 评阅通过 | 初评员：通过 复评员：通过 | 初评员：通过 复评员：通过
耕整地机械 | 耕地机械 | 铧式犁 | 单体幅宽35cm及以上,3-4铧翻转犁 | 黑龙江贝克锐斯现代农业科技有限公司 | 液压翻转犁 | 1LFT-440 |  | 单体幅宽:50cm;铧体个数:4铧; | 垄高：62cm | 2500 |  |  | 非通用类 | 2023-12-31 | 黑龙江 | 评阅通过 | 初评员：通过 复评员：通过 | 初评员：通过 复评员：通过
耕整地机械 | 耕地机械 | 铧式犁 | 单体幅宽35cm及以上,3-4铧翻转犁 | 山东弘泰农业装备有限公司 | 液压翻转犁 | 1LF-435 |  | 单体幅宽:35cm;铧体个数:4+4铧; | 配套动力范围（kW）：73.5-88.2；外形尺寸（工作状态，长×宽×高)mm：3270*1850*1470；结构质量（kg）：735；犁体数量（个）：4＋4；翻转机构型式：液压翻转；调幅犁调整幅宽范围：不适用 | 2500 |  |  | 非通用类 | 2021-12-31 | 山东省 | 评阅通过 | 初评员：通过 复评员：通过 | 初评员：通过 复评员：通过
耕整地机械 | 耕地机械 | 铧式犁 | 单体幅宽35cm及以上,3-4铧翻转犁 | 郑州市龙丰农业机械装备制造有限公司 | 液压翻转调幅犁 | 1LYFT-445 |  | 单体幅宽:45cm;铧体个数:4×2铧; | 犁体耕作幅宽（mm）：450 犁体数量（个）：4×2 | 2500 |  |  | 非通用类 | 2021-12-31 | 河南省 | 评阅通过 | 初评员：通过 复评员：通过 | 初评员：通过 复评员：通过
耕整地机械 | 耕地机械 | 铧式犁 | 单体幅宽35cm及以上,3-4铧翻转犁 | 马斯奇奥（青岛）农机制造有限公司 | 高速调幅液压翻转犁 | 1LFT-4 |  | 单体幅宽:45cm;铧体个数:4铧; | 犁体数量：4×2 犁体类型：栅条 犁体工作幅宽mm：300/350/400/450 液压翻转 | 2500 |  |  | 非通用类 | 2021-12-31 | 山东青岛 | 评阅通过 | 初评员：通过 复评员：通过 | 初评员：通过 复评员：通过
耕整地机械 | 耕地机械 | 铧式犁 | 单体幅宽35cm及以上,3-4铧翻转犁 | 商丘市庆丰农机有限公司 | 液压翻转四铧犁 | 1LYF-435 |  | 单体幅宽:35cm;铧体个数:4铧; | 外形尺寸(长×宽×高)mm：3600×1810×1400；与拖拉机配套连接方式：悬挂式；犁体工作幅宽cm：35；单侧犁体数量：4铧； | 2500 |  |  | 非通用类 | 2021-12-31 | 河南省 | 评阅通过 | 初评员：通过 复评员：通过 | 初评员：通过 复评员：通过
耕整地机械 | 耕地机械 | 铧式犁 | 单体幅宽35cm及以上,3-4铧翻转犁 | 赤峰市顺通农业机械制造有限公司 | 复式液压翻转深松犁（机） | 1LFST-445 |  | 单体幅宽:45cm;铧体个数:主8副8铧; | 型号规格 / 1LFST-445 结构形式 / 双向犁 工作状态外形尺寸（长×宽×高） mm 4525×1800×1750 与拖拉机连接方式 / 悬挂式 翻转机构型式 / 液压翻转 翻转机构油缸型号 / HSG63-35-180 翻转机构油缸数量 / 1 犁体数量 / 主8副8 犁体类型 / 栅条犁 犁体工作幅宽 mm 450 犁体调幅犁调整幅宽范围 mm / 犁轮（限深轮、运输轮、尾轮）类型 / 限深轮 犁轮（限深轮、运输轮、尾轮）数量 / 1 犁轮（限深轮、运输轮、尾轮）限深轮调节范围 mm 510~850 其他油缸型号 / HSG50-25-160 其他油缸数量 / 1 | 2500 |  |  | 非通用类 | 2022-12-31 | 内蒙古自治区 | 评阅通过 | 初评员：通过 复评员：通过 | 初评员：通过 复评员：通过
耕整地机械 | 耕地机械 | 铧式犁 | 单体幅宽35cm及以上,3-4铧翻转犁 | 山西河东雄风农机有限公司 | 高茬覆盖悬挂双向液压翻转犁 | 1LYF-335 |  | 单体幅宽:35cm;铧体个数:3铧; | 结构质量kg：670；配套拖拉机标定功率kW：51.5～66.2；犁体工作幅宽cm：35；悬挂类型：全悬挂；翻转机构型式：液压驱动；犁体数量：6（3+3）；犁体纵向距离cm：80；犁体工作幅宽与犁体纵向距离之比：1:2.285(35:80)；犁体水平基面到犁架底面的高度mm：615；最大耕深cm：28；犁架主梁底面宽度mm：80；每米工作幅宽质量kg：640；运输间隙cm：35；后通过角°：20；犁轮类型：钢制轮；犁轮数量：1；犁轮直径×宽度mm：380×130；限深轮调节范围cm：6。工作速度km/h：3～5；生产效率ha/h：0.3 ～0.52。 | 2500 |  |  | 非通用类 | 2022-12-31 | 山西省 | 评阅通过 | 初评员：通过 复评员：通过 | 初评员：通过 复评员：通过
耕整地机械 | 耕地机械 | 铧式犁 | 单体幅宽35cm及以上,3-4铧翻转犁 | 青岛鲁耕农业机械有限公司 | 液压翻转犁 | 1LF-440F |  | 单体幅宽:40cm;铧体个数:8铧; | 结构形式双向栅条犁；外形尺寸（长*宽*高）4430mm*2000mm*1780mm；机器质量1460kg；配套拖拉机标定功率110.3-125.0kw四驱轮式拖拉机；翻转机构形式液压；犁体数量4+4；犁体工作幅宽1600mm；最大耕深30cm；犁轮类型限深轮；作业效率≥0.9 hm2/h | 2500 |  |  | 非通用类 | 2021-12-31 | 山东省 | 评阅通过 | 初评员：通过 复评员：通过 | 初评员：通过 复评员：通过
耕整地机械 | 耕地机械 | 铧式犁 | 单体幅宽35cm及以上,3-4铧翻转犁 | 河北冀农农机具有限公司 | 液压翻转双向犁 | 1LF-435 |  | 单体幅宽:35cm;铧体个数:4铧; | 单体幅宽：350mm，犁体数量：左右各4个，共8个 | 2500 |  |  | 非通用类 | 2022-12-31 | 河北省 | 评阅通过 | 初评员：通过 复评员：通过 | 初评员：通过 复评员：通过
耕整地机械 | 耕地机械 | 铧式犁 | 单体幅宽35cm及以上,3-4铧翻转犁 | 菏泽润泰机械设备有限公司 | 液压翻转犁 | 1LF-440 |  | 单体幅宽:40cm;铧体个数:4+4铧; | 结构形式：双向犁；连接方式：悬挂式；翻转机构：液压；犁体数量：4+4个，犁体类型：栅条犁；工作幅宽：400mm；限深轮数量：1个 | 2500 |  |  | 非通用类 | 2023-12-31 | 山东省 | 评阅通过 | 初评员：通过 复评员：通过 | 初评员：通过 复评员：通过
耕整地机械 | 耕地机械 | 铧式犁 | 单体幅宽35cm及以上,3-4铧翻转犁 | 河南金大川机械有限公司 | 液压翻转犁 | 1LF-350 |  | 单体幅宽:50cm;铧体个数:6（左右各3个）铧; | 外形尺寸（长×宽×高）：2953×1629×1731mm 单体工作幅宽：500mm 液压翻转 悬挂式 铧体个数：6（左右各3个) | 2500 |  |  | 非通用类 | 2021-12-31 | 河南省 | 评阅通过 | 初评员：通过 复评员：通过 | 初评员：通过 复评员：通过
耕整地机械 | 耕地机械 | 铧式犁 | 单体幅宽35cm及以上,3-4铧翻转犁 | 河南金大川机械有限公司 | 液压翻转犁 | 1LFT-446 |  | 单体幅宽:46cm;铧体个数:8（左右各4个）铧; | 外形尺寸（长×宽×高）：4400×1760×1820mm 单体工作幅宽：460mm 液压翻转 悬挂式 铧体个数：8（左右各4个) | 2500 |  |  | 非通用类 | 2021-12-31 | 河南省 | 评阅通过 | 初评员：通过 复评员：通过 | 初评员：通过 复评员：通过
耕整地机械 | 耕地机械 | 铧式犁 | 单体幅宽35cm及以上,3-4铧翻转犁 | 江苏大力士机械制造有限公司 | 液压翻转犁 | 1LF-435 |  | 单体幅宽:35cm;铧体个数:4铧; | 犁体工作幅宽:350mm；犁体数量（个）：正反各4；犁体类型：铧式犁；犁体调幅犁调整幅宽范围mm:300-400；结构型式：液压翻转；工作状态外形尺寸（长×宽×高)mm：3165×1660×1550；配套动力范围（kW）：95.6-110.3；结构质量（kg）：695；与拖拉机联接方式:三点悬挂；翻转机构型式：液压垂直翻转；翻转机构油缸型号：HSGL01- 63/35-185；翻转机构油缸数量：1件；犁轮类型:限深轮；犁轮数量：2只；犁轮（限深轮）调节范围mm：12-25. | 2500 |  |  | 非通用类 | 2023-12-31 | 江苏省 | 评阅通过 | 初评员：通过 复评员：通过 | 初评员：通过 复评员：通过
耕整地机械 | 耕地机械 | 铧式犁 | 单体幅宽35cm及以上,3-4铧翻转犁 | 河北锐宏机械制造有限公司 | 液压翻转犁 | 1LYF-435 |  | 单体幅宽:35cm;铧体个数:4铧; | 结构型式：双向犁、外形尺寸（长*宽*高）（mm）:2950*1800*1500、机器质量（kg）:770、配套拖拉机标定功率（kw）:66.2~73.5、与拖拉机配套连接方式：悬挂式、悬挂类型（悬挂式）：三点悬挂、翻转机构形式：液压式、犁体数量（个）：8、犁体工作幅宽（mm）:350、犁体纵向距离（cm）:45、最大耕深（cm）:28 | 2500 |  |  | 非通用类 | 2022-12-31 | 河北省 | 评阅通过 | 初评员：通过 复评员：通过 | 初评员：通过 复评员：通过
耕整地机械 | 耕地机械 | 铧式犁 | 单体幅宽35cm及以上,3-4铧翻转犁 | 郑州市龙丰农业机械装备制造有限公司 | 液压翻转犁 | 1LYF-350 |  | 单体幅宽:50cm;铧体个数:3×2铧; | 犁体工作幅宽（mm）：500 犁体数量（个）：3×2 | 2500 |  |  | 非通用类 | 2022-12-31 | 河南省 | 评阅通过 | 初评员：通过 复评员：通过 | 初评员：通过 复评员：通过
耕整地机械 | 耕地机械 | 铧式犁 | 单体幅宽35cm及以上,3-4铧翻转犁 | 天津麦格天农农业科技发展有限公司 | 悬挂式液压翻转犁 | 1LF-450 |  | 单体幅宽:50cm;铧体个数:4×2铧; | 结构型式：液压翻转可调幅宽 工作状态外型尺寸（长×宽×高）（mm）：4170×2247×1740 与拖拉机联接方式：全悬挂 工作幅宽：500mm 调幅犁调整幅宽范围（mm）：330/380/440/500 犁体 数量 4×2 工作幅宽：500mm | 2500 |  |  | 非通用类 | 2021-12-31 | 天津市 | 评阅通过 | 初评员：通过 复评员：通过 | 初评员：通过 复评员：通过
耕整地机械 | 耕地机械 | 铧式犁 | 单体幅宽35cm及以上,3-4铧翻转犁 | 河北凯丰农业机械有限公司 | 液压翻转犁 | 1LF-445 |  | 单体幅宽:45cm;铧体个数:4铧; | 结构型式：悬挂式；工作状态外形尺寸（长*宽*高）mm：4800*2500*1800；配套拖拉机标定功率kw：103.0~154.5；翻转机构型式：液压式；犁体类型：基本（通用）型；犁体数量（个）：大犁：4*2；小犁：4*2；犁体幅宽mm：450；犁铧类型：可换铧尖型；犁壁类型：栅条式；总工作幅宽mm：1800； | 2500 |  |  | 非通用类 | 2023-12-31 | 河北省 | 评阅通过 | 初评员：通过 复评员：通过 | 初评员：通过 复评员：通过
耕整地机械 | 耕地机械 | 铧式犁 | 单体幅宽35cm及以上,3-4铧翻转犁 | 河北凯丰农业机械有限公司 | 液压翻转犁 | 1LF-435 |  | 单体幅宽:35cm;铧体个数:4铧; | 结构型式：双向犁；工作状态外形尺寸（长*宽*高）mm：3800*2120*1670；与拖拉机联接方式：三点悬挂；翻转机构：液压式；犁体数量：8个；犁体类型：栅条；犁体工作幅宽mm：350 | 2500 |  |  | 非通用类 | 2022-12-31 | 河北省 | 评阅通过 | 初评员：通过 复评员：通过 | 初评员：通过 复评员：通过
耕整地机械 | 耕地机械 | 铧式犁 | 单体幅宽35cm及以上,3-4铧翻转犁 | 济宁神工机械有限公司 | 液压翻转犁 | 1LFT-445 |  | 单体幅宽:/cm;铧体个数:4+4铧; | 结构型式：双向调幅犁；外形尺寸：3970mm*2020mm*1800mm；与拖拉机联接方式：悬挂式；翻转形式：液压；犁体数量：4+4；类型：栅条式；工作幅宽：不适用；调幅犁调整幅宽范围：350/400/450mm | 2500 |  |  | 非通用类 | 2021-12-31 | 山东省 | 评阅通过 | 初评员：通过 复评员：通过 | 初评员：通过 复评员：通过
耕整地机械 | 耕地机械 | 铧式犁 | 单体幅宽35cm及以上,3-4铧翻转犁 | 德州隆丰农机制造有限公司 | 液压翻转犁 | 1LFY 4-40 |  | 单体幅宽:40cm;铧体个数:4铧; | 结构型式：悬挂式；工作状态外形尺寸（长*宽*高）mm：4800*2400*1830；配套拖拉机标定功率kw：102.9~154.5；翻转机构型式：液压式；犁体类型：基本（通用）型；犁体数量（个）：大犁：4*2；小犁：4*2；犁体幅宽mm：最小：400；最大：450；犁铧类型：可换铧尖型；犁壁类型：栅条式；总工作幅宽mm：最小：1600；最大：1800； | 2500 |  |  | 非通用类 | 2023-12-31 | 山东省 | 评阅通过 | 初评员：通过 复评员：通过 | 初评员：通过 复评员：通过
耕整地机械 | 耕地机械 | 铧式犁 | 单体幅宽35cm及以上,3-4铧翻转犁 | 石河子市鑫昌盛农机有限公司 | 液压翻转犁 | 1LFT-446 |  | 单体幅宽:/cm;铧体个数:4X2铧; | 外形尺寸（长×宽×高）：3800X1780X1700, 犁体数量：4X2个，连接形式：三点悬挂, 配套动力（kw）102.9~110.3kw | 2500 |  |  | 非通用类 | 2022-12-31 | 新疆维吾尔自治区 | 评阅通过 | 初评员：通过 复评员：通过 | 初评员：通过 复评员：通过
耕整地机械 | 耕地机械 | 铧式犁 | 单体幅宽35cm及以上,3-4铧翻转犁 | 山东泰拖农业装备有限公司 | 液压翻转犁 | 1LFYT-440 |  | 单体幅宽:40cm;铧体个数:4铧; | 结构尺寸（长*宽*高)：4450×2230×1750（mm）,结构形式：双向液压翻转犁，与拖拉机连接方式：悬挂式，翻转机构形式：液压，翻转机构油缸型号（缸径型程）：40、205（mm），翻转机构油缸数量：1，犁体数量：4+4，犁体类型：栅条式，犁体工作幅宽：400（mm），犁体调幅犁调整幅宽范围：不适用，犁轮类型：运输、限深两用轮，犁轮数量：1，犁轮限深轮调节范围：0-100，其它油缸型号：不适用，其它油缸数量：不适用。 | 2500 |  |  | 非通用类 | 2022-12-31 | 山东省 | 评阅通过 | 初评员：通过 复评员：通过 | 初评员：通过 复评员：通过
耕整地机械 | 耕地机械 | 铧式犁 | 单体幅宽35cm及以上,3-4铧翻转犁 | 雷肯农业机械（青岛）有限公司 | 液压翻转犁 | 1LFTT-450 |  | 单体幅宽:50cm;铧体个数:4铧; | 结构形式:双向,调幅;外形尺寸: 3940×2250×1760;结构质量:1514kg;配套动力:80～130kw;与拖拉机连接形式:三点悬挂式;悬挂类型: Ⅱ类或Ⅲ类;翻转机构形式:液压翻转;犁铧数:4×2;犁体工作宽幅:330/380/440/500mm;调幅范围:1320/1520/1760/2000mm;犁体纵向距离:1000mm;犁体水平基面到犁底距离:800mm;最大耕深:35cm;犁架主梁底面宽度:120mm;每米工作幅宽质量:1146/996/860/757;运输间隙:35cm;后通过角:≥18;犁轮1个. | 2500 |  |  | 非通用类 | 2020-12-31 | 山东省 | 评阅通过 | 初评员：通过 复评员：通过 | 初评员：通过 复评员：通过
耕整地机械 | 耕地机械 | 铧式犁 | 单体幅宽35cm及以上,3-4铧翻转犁 | 保定双鹰农机有限责任公司 | 复式液压翻转深松犁 | 1LFS-440 |  | 单体幅宽:40cm;铧体个数:4铧; | 结构形式：双向犁 ；外形尺寸：4150*1550*1550mm;翻转机构型式：液压式； | 2500 |  |  | 非通用类 | 2022-12-31 | 河北省 | 评阅通过 | 初评员：通过 复评员：通过 | 初评员：通过 复评员：通过
耕整地机械 | 耕地机械 | 铧式犁 | 单体幅宽35cm及以上,3-4铧翻转犁 | 黑龙江贝克锐斯现代农业科技有限公司 | 液压翻转犁 | 1LFT-340 |  | 单体幅宽:50cm;铧体个数:3铧; | 垄高：62cm | 2500 |  |  | 非通用类 | 2023-12-31 | 黑龙江 | 评阅通过 | 初评员：通过 复评员：通过 | 初评员：通过 复评员：通过
耕整地机械 | 耕地机械 | 铧式犁 | 单体幅宽35cm及以上,3-4铧翻转犁 | 郑州市龙丰农业机械装备制造有限公司 | 液压翻转调幅犁 | 1LYFT-450 |  | 单体幅宽:50cm;铧体个数:4×2铧; | 犁体耕作幅宽（mm）：500 犁体数量（个）：4×2 | 2500 |  |  | 非通用类 | 2021-12-31 | 河南省 | 评阅通过 | 初评员：通过 复评员：通过 | 初评员：通过 复评员：通过
耕整地机械 | 耕地机械 | 铧式犁 | 单体幅宽35cm及以上,3-4铧翻转犁 | 中国一拖集团有限公司 | 液压翻转犁 | 1LF-440 |  | 单体幅宽:40cm;铧体个数:4铧; | 结构型式：液压翻转；工作状态外形尺寸(长×宽×高)：4250×1700×1470mm；与拖拉机配套连接方式：悬挂式；翻转机构型式：液压；翻转机构油缸型号：70/40×200-465；翻转机构油缸数量：1个；犁体数量：8个；犁体类型：普通型；犁体工作幅宽：400mm；犁体调幅犁调整幅宽范围：350～450(总调整幅宽范围1400～1800）mm；犁轮（限深轮.运输轮.尾轮）类型：限深轮；犁轮（限深轮.运输轮.尾轮）数量：1个；犁轮（限深轮.运输轮.尾轮）限深轮调节范围：200～300mm。 | 2500 |  |  | 非通用类 | 2021-12-31 | 河南省 | 评阅通过 | 初评员：通过 复评员：通过 | 初评员：通过 复评员：通过
耕整地机械 | 耕地机械 | 铧式犁 | 单体幅宽35cm及以上,3-4铧翻转犁 | 中国一拖集团有限公司 | 液压翻转犁 | 1LF-445 |  | 单体幅宽:45cm;铧体个数:4铧; | 结构型式：液压翻转；工作状态外形尺寸(长×宽×高)：4500×2040×1770mm；与拖拉机配套连接方式：三点悬挂；翻转机构型式：液压；翻转机构油缸型号：Φ80mm/Φ50mm-230mm；翻转机构油缸数量：1个；犁体数量：8（左右各4）个；犁体类型：基本型；犁体工作幅宽：450mm；犁体调幅犁调整幅宽范围：330、400、450、500mm；犁轮（限深轮、运输轮、尾轮）类型：运输轮/限深轮；犁轮（限深轮、运输轮、尾轮）数量：1个；犁轮（限深轮、运输轮、尾轮）限深轮调节范围：150～300mm；其它油缸型号：Φ80mm/Φ40mm-60mm；其它油缸数量：1个。 | 2500 |  |  | 非通用类 | 2022-12-31 | 河南省 | 评阅通过 | 初评员：通过 复评员：通过 | 初评员：通过 复评员：通过
耕整地机械 | 耕地机械 | 铧式犁 | 单体幅宽35cm及以上,3-4铧翻转犁 | 中国一拖集团有限公司 | 液压翻转调幅犁 | 1LFT-350 |  | 单体幅宽:50cm;铧体个数:3铧; | 结构型式：液压翻转；工作状态外形尺寸(长×宽×高)：3450×2060×1730mm；与拖拉机配套连接方式：悬挂式；翻转机构型式：液压；翻转机构油缸型号：Φ75mm/Φ40-235mm；翻转机构油缸数量：1个；犁体数量：6（左右各3）个；犁体类型：基本型；犁体工作幅宽：500mm；犁体调幅犁调整幅宽范围：330、380、440、500mm；犁轮（限深轮、运输轮、尾轮）类型：限深轮；犁轮（限深轮、运输轮、尾轮）数量：1个；犁轮（限深轮、运输轮、尾轮）限深轮调节范围：200～350mm。 | 2500 |  |  | 非通用类 | 2022-12-31 | 河南省 | 评阅通过 | 初评员：通过 复评员：通过 | 初评员：通过 复评员：通过
耕整地机械 | 耕地机械 | 铧式犁 | 单体幅宽35cm及以上,3-4铧翻转犁 | 唐河县大华机械设备有限公司 | 液压翻转犁 | 1LFY-435 |  | 单体幅宽:35cm;铧体个数:8（左右各4）铧; | 结构型式：液压翻转；与拖拉机配套连接方式：悬挂式；犁体工作幅宽：350mm；犁体数量：8（左右各4）；犁轮（限深轮、运输轮、尾轮）类型：限深轮。 | 2500 |  |  | 非通用类 | 2022-12-31 | 河南省 | 评阅通过 | 初评员：通过 复评员：通过 | 初评员：通过 复评员：通过
耕整地机械 | 耕地机械 | 铧式犁 | 单体幅宽35cm及以上,3-4铧翻转犁 | 洛阳万平机械制造有限公司 | 液压翻转犁 | 1LF-335 |  | 单体幅宽:35cm;铧体个数:6(左3右3）铧; | 外形尺寸mm(2600×1300×1420)；拖拉机联接方式:悬挂式；犁体数量:6(3+3)；犁体工作幅宽:350mm；最大耕深:30cm；犁轮数量:限深轮1个 | 2500 |  |  | 非通用类 | 2020-12-31 | 河南省 | 评阅通过 | 初评员：通过 复评员：通过 | 初评员：通过 复评员：通过
耕整地机械 | 耕地机械 | 铧式犁 | 单体幅宽35cm及以上,3-4铧翻转犁 | 洛阳万平机械制造有限公司 | 液压翻转犁 | 1LF-435 |  | 单体幅宽:35cm;铧体个数:8（左4右4）铧; | 外形尺寸mm:(3160×1450×1420)；拖拉机配套动力:72.9KW-88.2KW；拖拉机联接方式:悬挂式；犁体数量:8(4+4)；犁体幅宽:350mm；犁轮数量:限深轮2个. | 2500 |  |  | 非通用类 | 2020-12-31 | 河南省 | 评阅通过 | 初评员：通过 复评员：通过 | 初评员：通过 复评员：通过
耕整地机械 | 耕地机械 | 铧式犁 | 单体幅宽35cm及以上,3-4铧翻转犁 | 洛阳万平机械制造有限公司 | 液压翻转犁 | 1LFT-350 |  | 单体幅宽:50cm;铧体个数:6（左3右3）铧; | 外形尺寸(长×宽×高)mm:(3600×2200×1670)；犁体数量:6(3+3)；调整犁调整幅宽范围:350mm~500mm | 2500 |  |  | 非通用类 | 2022-12-31 | 河南省 | 评阅通过 | 初评员：通过 复评员：通过 | 初评员：通过 复评员：通过
耕整地机械 | 耕地机械 | 铧式犁 | 单体幅宽35cm及以上,3-4铧翻转犁 | 洛阳万平机械制造有限公司 | 液压翻转犁 | 1LFT-450 |  | 单体幅宽:50cm;铧体个数:8（左4右4）铧; | 外形尺寸(长×宽×高)mm:(4590×2780×1750)；犁体数量:8(4+4)；调整犁调整幅宽范围:350mm~500mm | 2500 |  |  | 非通用类 | 2022-12-31 | 河南省 | 评阅通过 | 初评员：通过 复评员：通过 | 初评员：通过 复评员：通过
耕整地机械 | 耕地机械 | 铧式犁 | 单体幅宽35cm及以上,3-4铧翻转犁 | 山西河东雄风农机有限公司 | 高茬覆盖悬挂双向液压翻转犁 | 1LYF-435 |  | 单体幅宽:35cm;铧体个数:4铧; | 结构质量kg：746 ；配套拖拉机标定功率kW：66.2以上；单工作幅宽cm：35；悬挂类型：全悬挂；翻转机构型式：液压驱动；犁体数量：8（4+4）；犁体纵向距离cm：80；犁体工作幅宽与犁体纵向距离之比：1:2.285(35:80)；犁体水平基面到犁架底面的高度mm：615；最大耕深cm：28；犁架主梁底面宽度mm：80；每米工作幅宽质量kg：640；运输间隙cm：35；后通过角°：20；犁轮类型：钢制轮；犁轮数量：1；犁轮直径×宽度mm：380×130；限深轮调节范围cm：6。工作速度km/h: 3～5；生产效率ha/h: 0.4 ～0.69。 | 2500 |  |  | 非通用类 | 2022-12-31 | 山西省 | 评阅通过 | 初评员：通过 复评员：通过 | 初评员：通过 复评员：通过
耕整地机械 | 耕地机械 | 铧式犁 | 单体幅宽35-45cm,5铧及以上翻转犁 | 潍坊百励丰农业机械有限公司 | 液压翻转犁 | 1LF-5 |  | 单体幅宽:40cm;铧体个数:5+5铧; | 型号规格：1LF-5；结构型式：双向犁；工作状态外形尺寸（长×宽×高）：4800×2800×1850 mm；与拖拉机连接方式：三点悬挂式；翻转机构型式：液压式；犁体数量：5+5个 ；犁体类型：栅条式；犁体工作幅宽 ：400 mm；犁轮类型：限深轮；犁轮： 1个；犁轮限深轮调节范围：90~240 mm | 4000 |  |  | 非通用类 | 2023-12-31 | 山东省 | 评阅通过 | 初评员：通过 复评员：通过 | 初评员：通过 复评员：通过
耕整地机械 | 耕地机械 | 铧式犁 | 单体幅宽35-45cm,5铧及以上翻转犁 | 河南金大川机械有限公司 | 液压翻转犁 | 1LF-535 |  | 单体幅宽:35cm;铧体个数:10（左右各5个）铧; | 外形尺寸（长×宽×高）：4000×1600×1720mm 单体工作幅宽：350mm 液压翻转 悬挂式 铧体个数：10（左右各5个) | 4000 |  |  | 非通用类 | 2021-12-31 | 河南省 | 评阅通过 | 初评员：通过 复评员：通过 | 初评员：通过 复评员：通过
耕整地机械 | 耕地机械 | 铧式犁 | 单体幅宽35-45cm,5铧及以上翻转犁 | 河南金大川机械有限公司 | 液压翻转调幅犁 | 1LFT-535 |  | 单体幅宽:35cm;铧体个数:10（左右各5个）铧; | 外形尺寸（长×宽×高）：4800×1725×1725mm 单体工作幅宽：350mm 液压翻转调幅 三点悬挂 铧体个数：10（左右各5个） | 4000 |  |  | 非通用类 | 2022-12-31 | 河南省 | 评阅通过 | 初评员：通过 复评员：通过 | 初评员：通过 复评员：通过
耕整地机械 | 耕地机械 | 铧式犁 | 单体幅宽35-45cm,5铧及以上翻转犁 | 青岛鲁耕农业机械有限公司 | 液压翻转犁 | 1LFT-5A |  | 单体幅宽:35/40/45/50cm;铧体个数:10铧; | 结构形式双向调幅岸上岸下两用栅条犁；外形尺寸（长*宽*高）5800mm*2910mm*2000mm；与拖拉机连接方式悬挂式；翻转机构形式液压；油缸型号DZ90/45-234HPS3AR，数量1支；犁体数量5+5；犁体类型栅条式；调幅犁调整幅宽范围350/400/450/500mm；犁轮类型行走限深两用轮，数量1个；限深轮调节范围150-380mm；其它油缸型号DZ100/50-120-1050EIN,数量1支，DZ90/45-450-750,数量1支 | 4000 |  |  | 非通用类 | 2021-12-31 | 山东省 | 评阅通过 | 初评员：通过 复评员：通过 | 初评员：通过 复评员：通过
耕整地机械 | 耕地机械 | 铧式犁 | 单体幅宽35-45cm,5铧及以上翻转犁 | 青岛鲁耕农业机械有限公司 | 液压翻转犁 | 1LFT-6 |  | 单体幅宽:35/40/45/50cm;铧体个数:12铧; | 结构形式双向调幅栅条犁；外形尺寸（长*宽*高）6050mm*3880mm*2000mm；与拖拉机连接方式悬挂式；翻转机构形式液压；油缸型号DZ90/45-234HPS3AR，数量1支；犁体数量6+6；犁体类型栅条式；调幅犁调整幅宽范围350/400/450/500mm；犁轮类型行走限深两用轮，数量1个；限深轮调节范围150-380mm；其它油缸型号DZ100/50-120-615EIN,数量1支 | 4000 |  |  | 非通用类 | 2021-12-31 | 山东省 | 评阅通过 | 初评员：通过 复评员：通过 | 初评员：通过 复评员：通过
耕整地机械 | 耕地机械 | 铧式犁 | 单体幅宽35-45cm,5铧及以上翻转犁 | 青岛鲁耕农业机械有限公司 | 液压翻转犁 | 1LFT-6A |  | 单体幅宽:35/40/45/50cm;铧体个数:12铧; | 结构形式双向调幅岸上岸下两用栅条犁；外形尺寸（长*宽*高）6680mm*3980mm*2000mm；与拖拉机连接方式悬挂式；翻转机构形式液压；油缸型号DZ90/45-234HPS3AR，数量1支；犁体数量6+6，犁体类型栅条式；调幅犁调整幅宽范围350/400/450/500；犁轮类型行走限深两用轮，数量1个，限深轮调节范围150-380mm；其它油缸型号DZ100/50-120-1050EIN,数量1支， DZ90/45-450-750,1支 | 4000 |  |  | 非通用类 | 2021-12-31 | 山东省 | 评阅通过 | 初评员：通过 复评员：通过 | 初评员：通过 复评员：通过
耕整地机械 | 耕地机械 | 铧式犁 | 单体幅宽35-45cm,5铧及以上翻转犁 | 青岛鲁耕农业机械有限公司 | 液压翻转犁 | 1LFT-5 |  | 单体幅宽:35/40/45/50cm;铧体个数:10铧; | 结构形式双向调幅栅条犁；外形尺寸（长*宽*高）5500mm*2670mm*1800mm；机器质量2020kg；配套拖拉机标定功率（154.4-220.5）四驱轮式拖拉机；翻转机构形式液压；犁体数量5+5；犁体工作宽度35/40/45/50cm有级可调；最大耕深35cm；犁轮类型限深轮 | 4000 |  |  | 非通用类 | 2021-12-31 | 山东省 | 评阅通过 | 初评员：通过 复评员：通过 | 初评员：通过 复评员：通过
耕整地机械 | 耕地机械 | 铧式犁 | 单体幅宽35-45cm,5铧及以上翻转犁 | 山东弘泰农业装备有限公司 | 液压翻转犁 | 1LF-535 |  | 单体幅宽:35cm;铧体个数:5+5铧; | 配套动力范围（kW）：95.6-147；外形尺寸（工作状态，长×宽×高)mm：3950*2250*1500；结构质量（kg）： 848；犁体数量（个）：5＋5；翻转机构型式：液压翻转；调幅犁调整幅宽范围：不适用 | 4000 |  |  | 非通用类 | 2021-12-31 | 山东省 | 评阅通过 | 初评员：通过 复评员：通过 | 初评员：通过 复评员：通过
耕整地机械 | 耕地机械 | 铧式犁 | 单体幅宽35-45cm,5铧及以上翻转犁 | 辽宁真霸道农机装备有限公司 | 液压翻转犁 | 1LF-550 |  | 单体幅宽:50cm;铧体个数:5*2铧; | 型号规格：1LF-550 ； 结构型式：双向犁 ； 工作状态外形尺寸（长*宽*高）： 6200*2200*1800； 工作幅宽： 500mm ； 犁尖之间高度 ：1800mm； 犁体数量： 5*2个； 犁片型式： 删条； 与拖拉机联接型式：三点悬挂 ； 旋转型式：液压翻转；油缸规格：80-465；数量：1个 限深轮类型： 充气橡胶轮；数量：2个 ； 限深轮调节范围：200-500mm ；其它油缸型号50-270；数量：2个。 | 4000 |  |  | 非通用类 | 2023-12-31 | 辽宁省 | 评阅通过 | 初评员：通过 复评员：通过 | 初评员：通过 复评员：通过
耕整地机械 | 耕地机械 | 铧式犁 | 单体幅宽35-45cm,5铧及以上翻转犁 | 商丘市银河机器制造有限公司 | 液压翻转五铧犁 | 1LFY-535 |  | 单体幅宽:35cm;铧体个数:10（左右各5）铧; | 结构型式/液压翻转 外形尺寸(mm)3540×2170×1490 与拖拉机配套连接方式/三点悬挂 翻转机构型式/液压 翻转机构油缸型号/HSG63/76-35/16 MPa 翻转机构油缸数量1个 犁体数量（个）10（左右各5个） 犁体工作幅宽350mm 犁体调幅犁调整幅宽范围mm/ 犁轮（限深轮、运输轮、尾轮）类型/限深轮 犁轮（限深轮、运输轮、尾轮）数量2个 犁轮（限深轮、运输轮、尾轮）限深轮调节范围120～270mm | 4000 |  |  | 非通用类 | 2023-12-31 | 河南省 | 评阅通过 | 初评员：通过 复评员：通过 | 初评员：通过 复评员：通过
耕整地机械 | 耕地机械 | 铧式犁 | 单体幅宽35-45cm,5铧及以上翻转犁 | 青岛鲁耕农业机械有限公司 | 液压翻转犁 | 1LF-535 |  | 单体幅宽:35cm;铧体个数:10铧; | 结构形式双向；外形尺寸（长*宽*高）4212mm*1760mm*1468mm；机器质量1000kg；配套拖拉机标定功率≥92kw；翻转机构形式液压；犁体数量5+5；犁体工作幅宽350mm；最大耕深30cm；犁轮类型限深轮 | 4000 |  |  | 非通用类 | 2022-12-31 | 山东省 | 评阅通过 | 初评员：通过 复评员：通过 | 初评员：通过 复评员：通过
耕整地机械 | 耕地机械 | 铧式犁 | 单体幅宽35-45cm,5铧及以上翻转犁 | 洛阳万平机械制造有限公司 | 液压翻转犁 | 1LF-535 |  | 单体幅宽:35cm;铧体个数:10(左5右5）铧; | 外形尺寸mm(4040×1500×1420)；配套动力:94.9KW-117.6KW；拖拉机联接方式:悬挂式；犁体数量:10(5+5)；犁体幅宽:350mm；犁轮数量:限深轮2个. | 4000 |  |  | 非通用类 | 2020-12-31 | 河南省 | 评阅通过 | 初评员：通过 复评员：通过 | 初评员：通过 复评员：通过
耕整地机械 | 耕地机械 | 铧式犁 | 单体幅宽35-45cm,5铧及以上翻转犁 | 郓城县工力有限公司 | 液压翻转犁 | 1LF-440 |  | 单体幅宽:40cm;铧体个数:4+4铧; | 工作幅宽：1600mm、翻转机构型式：液压、犁体数量：4+4、犁体类型：栅条式、翻转机构型式：液压、犁体工作幅宽：40cm | 4000 |  |  | 非通用类 | 2022-12-31 | 山东省 | 评阅通过 | 初评员：通过 复评员：通过 | 初评员：通过 复评员：通过
耕整地机械 | 耕地机械 | 铧式犁 | 单体幅宽35-45cm,5铧及以上翻转犁 | 商丘市庆丰农机有限公司 | 液压翻转犁 | 1LFY-535 |  | 单体幅宽:35cm;铧体个数:5铧; | 工作状态外形尺寸(长×宽×高)mm ：3650×1990×1560；翻转机构型式 ： 液压翻转； 单侧犁体数量： 5铧；犁体工作幅宽cm：35；与拖拉机配套连接方式：悬挂式； | 4000 |  |  | 非通用类 | 2021-12-31 | 河南省 | 评阅通过 | 初评员：通过 复评员：通过 | 初评员：通过 复评员：通过
耕整地机械 | 耕地机械 | 铧式犁 | 单体幅宽35-45cm,5铧及以上翻转犁 | 河北锐宏机械制造有限公司 | 液压翻转犁 | 1LYF-535 |  | 单体幅宽:35cm;铧体个数:5铧; | 结构型式：双向犁、外形尺寸（长*宽*高）（mm）:3600*2000*1540、机器质量（kg）:860、配套拖拉机标定功率（kw）:73.5~88.2、与拖拉机配套连接方式：悬挂式、悬挂类型（悬挂式）：三点悬挂、翻转机构形式：液压式、犁体数量（个）：10、犁体工作幅宽（mm）:350、犁体纵向距离（cm）:45、最大耕深（cm）:28 | 4000 |  |  | 非通用类 | 2022-12-31 | 河北省 | 评阅通过 | 初评员：通过 复评员：通过 | 初评员：通过 复评员：通过
耕整地机械 | 耕地机械 | 铧式犁 | 单体幅宽35-45cm,5铧及以上翻转犁 | 江苏大力士机械制造有限公司 | 液压翻转犁 | 1LF-535 |  | 单体幅宽:35cm;铧体个数:5铧; | 犁体工作幅宽:350mm；犁体数量（个）：正反各5；犁体类型：铧式犁；犁体调幅犁调整幅宽范围mm:300-400；结构型式：液压翻转；工作状态外形尺寸（长×宽×高)mm：3865×1660×1550；配套动力范围（kW）：103-117.6；结构质量（kg）：830；与拖拉机联接方式:三点悬挂；翻转机构型式：液压垂直翻转；翻转机构油缸型号：HSGL01- 63/35-185；翻转机构油缸数量：1件；犁轮类型:限深轮；犁轮数量：2只；犁轮（限深轮）调节范围mm：12-25. | 4000 |  |  | 非通用类 | 2023-12-31 | 江苏省 | 评阅通过 | 初评员：通过 复评员：通过 | 初评员：通过 复评员：通过
耕整地机械 | 耕地机械 | 铧式犁 | 单体幅宽35-45cm,5铧及以上翻转犁 | 河南金大川机械有限公司 | 液压翻转犁 | 1LFT-540 |  | 单体幅宽:40cm;铧体个数:10（左右各5个）铧; | 外形尺寸（长×宽×高）：5600×2100×1850mm 单体工作幅宽：400mm 液压翻转调幅 三点悬挂 铧体个数：10（左右各5个） | 4000 |  |  | 非通用类 | 2022-12-31 | 河南省 | 评阅通过 | 初评员：通过 复评员：通过 | 初评员：通过 复评员：通过
耕整地机械 | 耕地机械 | 铧式犁 | 单体幅宽35-45cm,5铧及以上翻转犁 | 阿玛松农业机械（天津）有限公司 | 液压翻转犁 | 1LF-5 |  | 单体幅宽:最小36cm;铧体个数:5铧; | 单体幅宽最小36CM；铧体个数5铧;液压翻转；可调幅宽 | 4000 |  |  | 非通用类 | 2021-12-31 | 天津市 | 评阅通过 | 初评员：通过 复评员：通过 | 初评员：通过 复评员：通过
耕整地机械 | 耕地机械 | 铧式犁 | 单体幅宽35-45cm,5铧及以上翻转犁 | 石河子市鑫昌盛农机有限公司 | 液压翻转犁 | 1LFT-546 |  | 单体幅宽:/cm;铧体个数:5X2铧; | 外形尺寸（长×宽×高）：2250X4800X1750, 犁体数量：5X2个，连接形式：三点悬挂, 配套动力（kw）132.3~176.4kw | 4000 |  |  | 非通用类 | 2022-12-31 | 新疆维吾尔自治区 | 评阅通过 | 初评员：通过 复评员：通过 | 初评员：通过 复评员：通过
耕整地机械 | 耕地机械 | 铧式犁 | 单体幅宽35-45cm,5铧及以上翻转犁 | 济宁神工机械有限公司 | 液压翻转犁 | 1LF-535 |  | 单体幅宽:35cm;铧体个数:5+5铧; | 结构型式：双向犁；外形尺寸：3910mm*1940mm*1520mm；与拖拉机联接方式：悬挂式；翻转型式：液压；犁体数量：5+5；类型：铧式犁；工作幅宽：350mm；调幅犁调整幅宽范围：不适用； | 4000 |  |  | 非通用类 | 2021-12-31 | 山东省 | 评阅通过 | 初评员：通过 复评员：通过 | 初评员：通过 复评员：通过
耕整地机械 | 耕地机械 | 铧式犁 | 单体幅宽35-45cm,5铧及以上翻转犁 | 山西河东雄风农机有限公司 | 液压翻转犁 | 1LYF-535 |  | 单体幅宽:35cm;铧体个数:5铧; | 与拖拉机连接方式：三点悬挂；翻转机构型式：液压驱动；翻转油缸型号：Φ50/32×180；翻转油缸数量：1；犁体数量：2×5；犁体类型：单向；犁体工作幅宽cm：35；犁轮类型：钢制轮；犁轮数量：1；限深轮调节范围cm：16～28； 配套拖拉机标定功率kW：95.6～117.6；工作速度km/h: 6～8；生产效率ha/h: 1 ～1.4。 | 4000 |  |  | 非通用类 | 2021-12-31 | 山西省 | 评阅通过 | 初评员：通过 复评员：通过 | 初评员：通过 复评员：通过
耕整地机械 | 耕地机械 | 铧式犁 | 单体幅宽35-45cm,5铧及以上翻转犁 | 唐河县大华机械设备有限公司 | 液压翻转犁 | 1LFY-535 |  | 单体幅宽:35cm;铧体个数:10（左右各5）铧; | 结构型式：液压翻转；与拖拉机配套连接方式：悬挂式；犁体工作幅宽：350mm；犁体数量：10（左右各5）；犁轮（限深轮、运输轮、尾轮）类型：限深轮。 | 4000 |  |  | 非通用类 | 2022-12-31 | 河南省 | 评阅通过 | 初评员：通过 复评员：通过 | 初评员：通过 复评员：通过
耕整地机械 | 耕地机械 | 铧式犁 | 单体幅宽45cm及以上,5铧及以上翻转犁 | 郑州市龙丰农业机械装备制造有限公司 | 液压翻转调幅犁 | 1LYFT-650 |  | 单体幅宽:50cm;铧体个数:6×2铧; | 犁体工作幅宽（mm）：500 犁体数量（个）：6×2 | 6000 |  |  | 非通用类 | 2021-12-31 | 河南省 | 评阅通过 | 初评员：通过 复评员：通过 | 初评员：通过 复评员：通过
耕整地机械 | 耕地机械 | 铧式犁 | 单体幅宽45cm及以上,5铧及以上翻转犁 | 郑州市龙丰农业机械装备制造有限公司 | 液压翻转调幅犁 | 1LYFT-750 |  | 单体幅宽:50cm;铧体个数:7×2铧; | 犁体工作幅宽（mm）：500 犁体数量（个）：7×2 | 6000 |  |  | 非通用类 | 2022-12-31 | 河南省 | 评阅通过 | 初评员：通过 复评员：通过 | 初评员：通过 复评员：通过
耕整地机械 | 耕地机械 | 铧式犁 | 单体幅宽45cm及以上,5铧及以上翻转犁 | 郑州市龙丰农业机械装备制造有限公司 | 液压翻转调幅犁 | 1LYFT-560 |  | 单体幅宽:45、50、55、60cm;铧体个数:5×2铧; | 犁体工作幅宽（mm）：450、500、550、600 犁体数量（个）：5×2 | 6000 |  |  | 非通用类 | 2022-12-31 | 河南省 | 评阅通过 | 初评员：通过 复评员：通过 | 初评员：通过 复评员：通过
耕整地机械 | 耕地机械 | 铧式犁 | 单体幅宽45cm及以上,5铧及以上翻转犁 | 天津库恩农业机械有限公司 | 液压翻转犁 | MULTI-MASTER 153 5T |  | 单体幅宽:45cm;铧体个数:5铧; | 单体幅宽：45cm;铧体个数：5 | 6000 |  |  | 非通用类 | 2019-12-31 | 天津市 | 评阅通过 | 初评员：通过 复评员：通过 | 初评员：通过 复评员：通过
耕整地机械 | 耕地机械 | 铧式犁 | 单体幅宽45cm及以上,5铧及以上翻转犁 | 新疆牧神机械有限责任公司 | 调幅翻转双向犁 | 1LFT-550 |  | 单体幅宽:50.8cm;铧体个数:5铧; | 配套动力kW：148~187；与拖拉机配套连接方式：半悬挂；翻转机构型式：液压；犁体数量：5*2个；犁体工作幅宽mm：508； | 6000 |  |  | 非通用类 | 2024-04-18 | 新疆维吾尔自治区 | 评阅通过 | 初评员：通过 复评员：通过 | 初评员：通过 复评员：通过
耕整地机械 | 耕地机械 | 铧式犁 | 单体幅宽45cm及以上,5铧及以上翻转犁 | 凯斯纽荷兰工业(哈尔滨)机械有限公司 | 液压翻转犁 | 1LF-655(XRS) |  | 单体幅宽:55cm;铧体个数:6铧; | 结构型式：半悬挂式双向液压翻转，工作状态外形尺寸mm：6718X3404X1866，与拖拉机联接方式：半悬挂式，翻转机构型式：双作用式液压油缸，油缸型号;80/40-300,油缸数量：1，犁体数量：6+6，犁体类型：栅条式，单体幅宽mm：550，调幅范围mm：350-550，犁轮类型：组合式限深轮，犁轮数量：1，限深轮调节范围mm：100-300，其它油缸型号：95/50-250，其它油缸数量：1 | 6000 |  |  | 非通用类 | 2022-12-31 | 黑龙江 | 评阅通过 | 初评员：通过 复评员：通过 | 初评员：通过 复评员：通过
耕整地机械 | 耕地机械 | 铧式犁 | 单体幅宽45cm及以上,5铧及以上翻转犁 | 凯斯纽荷兰工业(哈尔滨)机械有限公司 | 液压翻转犁 | 1LF-550(HRS) |  | 单体幅宽:50cm;铧体个数:5铧; | 结构型式：半悬挂式双向液压翻转，工作状态外形尺寸mm：5092X2970X1733，与拖拉机联接方式：半悬挂式，翻转机构型式：双作用式液压油缸，油缸型号;80/40-200,油缸数量：1，犁体数量：5+5，犁体类型：栅条式，单体幅宽mm：500，调幅范围mm：350-500，犁轮类型：组合式限深轮，犁轮数量：1，限深轮调节范围mm：100-300，其它油缸型号：95/50-100，其它油缸数量：1 | 6000 |  |  | 非通用类 | 2022-12-31 | 黑龙江 | 评阅通过 | 初评员：通过 复评员：通过 | 初评员：通过 复评员：通过
耕整地机械 | 耕地机械 | 铧式犁 | 单体幅宽45cm及以上,5铧及以上翻转犁 | 黑龙江贝克锐斯现代农业科技有限公司 | 液压翻转犁 | 1LFT-640 |  | 单体幅宽:50cm;铧体个数:6铧; | 垄高：62cm | 6000 |  |  | 非通用类 | 2023-12-31 | 黑龙江 | 评阅通过 | 初评员：通过 复评员：通过 | 初评员：通过 复评员：通过
耕整地机械 | 耕地机械 | 铧式犁 | 单体幅宽45cm及以上,5铧及以上翻转犁 | 黑龙江贝克锐斯现代农业科技有限公司 | 液压翻转犁 | 1LFT-540 |  | 单体幅宽:50cm;铧体个数:5铧; | 垄高：62cm | 6000 |  |  | 非通用类 | 2023-12-31 | 黑龙江 | 评阅通过 | 初评员：通过 复评员：通过 | 初评员：通过 复评员：通过
耕整地机械 | 耕地机械 | 铧式犁 | 单体幅宽45cm及以上,5铧及以上翻转犁 | 马斯奇奥（青岛）农机制造有限公司 | 高速调幅液压翻转犁 | 1LFT-5 |  | 单体幅宽:50cm;铧体个数:5铧; | 犁体数量：5×2 犁体类型：栅条 犁体工作幅宽：350/400/450/500mm 犁体调幅犁调整幅宽范围：1750/2000/2250/2500mm 液压翻转 | 6000 |  |  | 非通用类 | 2021-12-31 | 山东青岛 | 评阅通过 | 初评员：通过 复评员：通过 | 初评员：通过 复评员：通过
耕整地机械 | 耕地机械 | 铧式犁 | 单体幅宽45cm及以上,5铧及以上翻转犁 | 河南金大川机械有限公司 | 液压翻转犁 | 1LFT-650 |  | 单体幅宽:50cm;铧体个数:12（左右各6个）铧; | 外形尺寸（长×宽×高）：6600×2400×1850mm 单体工作幅宽：500mm 液压翻转调幅 三点悬挂 铧体个数：12（左右各6个） | 6000 |  |  | 非通用类 | 2022-12-31 | 河南省 | 评阅通过 | 初评员：通过 复评员：通过 | 初评员：通过 复评员：通过
耕整地机械 | 耕地机械 | 铧式犁 | 单体幅宽45cm及以上,5铧及以上翻转犁 | 河南金大川机械有限公司 | 液压翻转犁 | 1LFT-556 |  | 单体幅宽:56cm;铧体个数:10（左右各5个）铧; | 外形尺寸（长×宽×高）：5700×2100×1850mm 单体工作幅宽：560mm 液压翻转调幅 三点悬挂 铧体个数：10（左右各5个） | 6000 |  |  | 非通用类 | 2022-12-31 | 河南省 | 评阅通过 | 初评员：通过 复评员：通过 | 初评员：通过 复评员：通过
耕整地机械 | 耕地机械 | 铧式犁 | 单体幅宽45cm及以上,5铧及以上翻转犁 | 天津麦格天农农业科技发展有限公司 | 悬挂式液压翻转犁 | 1LF-550 |  | 单体幅宽:50cm;铧体个数: 5×2铧; | 结构型式：液压翻转可调幅宽；工作状态外型尺寸（长×宽×高）（mm）：6270×2247×1740；与拖拉机联接方式：全悬挂；翻转机构型式：液压翻转油缸；犁体数量：5×2；犁体工作幅宽：500mm。 | 6000 |  |  | 非通用类 | 2021-12-31 | 天津市 | 评阅通过 | 初评员：通过 复评员：通过 | 初评员：通过 复评员：通过
耕整地机械 | 耕地机械 | 铧式犁 | 单体幅宽45cm及以上,5铧及以上翻转犁 | 天津麦格天农农业科技发展有限公司 | 悬挂式液压翻转犁 | 1LF-650 |  | 单体幅宽:50cm;铧体个数: 6×2铧; | 结构型式：液压翻转可调幅宽；工作状态外型尺寸（长×宽×高）（mm）：7270×2247×1740；与拖拉机联接方式：全悬挂；翻转机构型式：液压翻转油缸；犁体数量：6×2；犁体工作幅宽：500mm | 6000 |  |  | 非通用类 | 2021-12-31 | 天津市 | 评阅通过 | 初评员：通过 复评员：通过 | 初评员：通过 复评员：通过
耕整地机械 | 耕地机械 | 铧式犁 | 单体幅宽45cm及以上,5铧及以上翻转犁 | 天津麦格天农农业科技发展有限公司 | 半悬挂式液压翻转犁 | 1LF-750 |  | 单体幅宽:50cm;铧体个数:7×2铧; | 结构型式：液压翻转可调幅宽；工作状态外型尺寸（长×宽×高）（mm）：8500×3247×1740；与拖拉机联接方式：半悬挂；翻转机构型式：液压翻转油缸；犁体数量：7×2；犁体工作幅宽：500mm | 6000 |  |  | 非通用类 | 2021-12-31 | 天津市 | 评阅通过 | 初评员：通过 复评员：通过 | 初评员：通过 复评员：通过
耕整地机械 | 耕地机械 | 铧式犁 | 单体幅宽45cm及以上,5铧及以上翻转犁 | 河北双天机械制造有限公司 | 液压翻转调幅犁 | 1LFYT-445 |  | 单体幅宽:450cm;铧体个数:8铧; | 型号规格：1LFYT-445；结构形式：双向调幅；外形尺寸（长×宽×高mm）：4680×2230×1795；与拖拉机联接方式：三点悬挂；翻转机构：型式：液压；油缸/型号：HSGL70/40×250-E140;油缸数量：1；犁体：数量（个）：左右各4；类型/栅条式；工作幅宽(mm):450；调幅犁调整幅宽范围（mm）：300、350、400、450；犁轮（限深轮、运输轮、尾轮)类型：橡胶轮；数量（个）：1；限深轮调节范围（mm）：0-170 | 6000 |  |  | 非通用类 | 2022-12-31 | 河北省 | 评阅通过 | 初评员：通过 复评员：通过 | 初评员：通过 复评员：通过
耕整地机械 | 耕地机械 | 铧式犁 | 单体幅宽45cm及以上,5铧及以上翻转犁 | 济宁神工机械有限公司 | 液压翻转犁 | 1LFT-550 |  | 单体幅宽:/cm;铧体个数:5+5铧; | 结构型式：双向调幅犁；外形尺寸：5330mm*2275mm*1800mm；与拖拉机联接方式：悬挂式；翻转形式：液压；犁体数量：5+5；类型：栅条式；工作幅宽：不适用；调幅犁调整幅宽范围：350/400/450/500mm | 6000 |  |  | 非通用类 | 2021-12-31 | 山东省 | 评阅通过 | 初评员：通过 复评员：通过 | 初评员：通过 复评员：通过
耕整地机械 | 耕地机械 | 铧式犁 | 单体幅宽45cm及以上,5铧及以上翻转犁 | 雷肯农业机械（青岛）有限公司 | 液压翻转犁 | 1LFTT-650 |  | 单体幅宽:50cm;铧体个数:6铧; | 结构形式:液压翻转,调幅;外形尺寸:6170×2250×1740;结构质量:2308kg;配套动力:183.8～220.6kw;与拖拉机连接形式:三点悬挂式;悬挂类型: Ⅲ类或Ⅳ类;翻转机构形式:液压翻转;犁铧数:6×2;犁体工作宽幅:330/380/440/500mm;调幅范围:1980/2280/2640/3000mm;犁体纵向距离:1000mm;犁体水平基面到犁底距离:800mm;最大耕深:35cm;犁架主梁底面宽度:120mm;每米工作幅宽质量:1146/996/860/757;运输间隙:40cm;后通过角:≥18;犁轮1个. | 6000 |  |  | 非通用类 | 2020-12-31 | 山东省 | 评阅通过 | 初评员：通过 复评员：通过 | 初评员：通过 复评员：通过
耕整地机械 | 耕地机械 | 铧式犁 | 单体幅宽45cm及以上,5铧及以上翻转犁 | 雷肯农业机械（青岛）有限公司 | 液压翻转犁 | 1LFTT-550 |  | 单体幅宽:50cm;铧体个数:5铧; | 结构形式：液压翻转可调幅；外形尺寸：5380×2760×1740；与拖拉机联接方式：悬挂式；翻转机构：液压翻转油缸；数量为：1；犁体数量：10（5×2）；犁体类型：栅条；犁体工作宽幅：500mm；调幅犁调整范围：330/380/440/500；限深轮类型：橡胶；数量：1；限深范围：0～350mm；其他油缸数量1个。 | 6000 |  |  | 非通用类 | 2022-12-31 | 山东省 | 评阅通过 | 初评员：通过 复评员：通过 | 初评员：通过 复评员：通过
耕整地机械 | 耕地机械 | 铧式犁 | 单体幅宽45cm及以上,5铧及以上翻转犁 | 雷肯农业机械（青岛）有限公司 | 液压翻转犁 | 1LFTT-750 |  | 单体幅宽:50cm;铧体个数:7铧; | 结构形式:液压翻转可调幅;外形尺寸:8860×2500×1770;结构质量:3027kg;配套动力:198.6～235.4kw;与拖拉机连接形式:牵引式;悬挂类型: Ⅲ类或Ⅳ类;翻转机构形式:液压翻转;犁铧数:7×2;犁体工作宽幅:330/380/440/500mm;调幅范围:2310～3500mm;犁体纵向距离:1000mm;犁体水平基面到犁底距离:800mm;最大耕深:35cm;犁架主梁底面宽度:160mm;每米工作幅宽质量:1310/1137/983/865;运输间隙:30cm;后通过角:≥18;犁轮1个. | 6000 |  |  | 非通用类 | 2021-12-31 | 山东省 | 评阅通过 | 初评员：通过 复评员：通过 | 初评员：通过 复评员：通过
耕整地机械 | 耕地机械 | 铧式犁 | 单体幅宽45cm及以上,5铧及以上翻转犁 | 郑州市龙丰农业机械装备制造有限公司 | 液压翻转调幅犁 | 1LYFT-550 |  | 单体幅宽:50cm;铧体个数:5×2铧; | 犁体耕作幅宽（mm）：500 犁体数量（个）：5×2 | 6000 |  |  | 非通用类 | 2021-12-31 | 河南省 | 评阅通过 | 初评员：通过 复评员：通过 | 初评员：通过 复评员：通过
耕整地机械 | 耕地机械 | 铧式犁 | 单体幅宽45cm及以上,5铧及以上翻转犁 | 中国一拖集团有限公司 | 液压翻转犁 | 1LF-545 |  | 单体幅宽:45cm;铧体个数:5铧; | 结构型式：液压翻转；工作状态外形尺寸(长×宽×高)：5520×2320×1770mm；与拖拉机配套连接方式：三点悬挂；翻转机构型式：液压；翻转机构油缸型号：Φ80mm/Φ50mm-230mm；翻转机构油缸数量：1个；犁体数量：10（左右各5）个；犁体类型：基本型；犁体工作幅宽：450mm；犁体调幅犁调整幅宽范围：330、400、450、500mm；犁轮（限深轮、运输轮、尾轮）类型：运输轮/限深轮；犁轮（限深轮、运输轮、尾轮）数量：1个；犁轮（限深轮、运输轮、尾轮）限深轮调节范围：150～300mm；其它油缸型号：Φ80mm/Φ40mm-60mm；其它油缸数量：1个。 | 6000 |  |  | 非通用类 | 2022-12-31 | 河南省 | 评阅通过 | 初评员：通过 复评员：通过 | 初评员：通过 复评员：通过
耕整地机械 | 耕地机械 | 铧式犁 | 单体幅宽45cm及以上,5铧及以上翻转犁 | 洛阳万平机械制造有限公司 | 液压翻转犁 | 1LFT-550 |  | 单体幅宽:50cm;铧体个数:10（左5右5）铧; | 外形尺寸(长×宽×高)mm:(5440×2930×1750)；犁体数量:10(5+5)；调整犁调整幅宽范围:350mm~500mm | 6000 |  |  | 非通用类 | 2022-12-31 | 河南省 | 评阅通过 | 初评员：通过 复评员：通过 | 初评员：通过 复评员：通过
耕整地机械 | 耕地机械 | 旋耕机（含履带自走式旋耕机） | 单轴1500-2000mm旋耕机 | 西安亚澳农机股份有限公司 | 旋耕机 | 1GKN-160 |  | 轴型:单轴 ;幅宽:1600mm; | 配套拖拉机标定功率 kW 25.7～33.1 配套拖拉机动力输出轴转速 r/min 540、760 配套拖拉机常用作业挡挡次 挡 三挡、四挡 配套拖拉机常用作业挡理论前进速度 m/s 0.56～1.67 旋耕机结构型式 / 框架式 旋耕机规格型号 / 1GKN-160 旋耕机外形尺寸（长×宽×高） mm 1010×1810×970 旋耕机结构质量 kg 360 旋耕机幅宽 cm 160 旋耕机耕深 cm 8～16 旋耕机传动方式 / 中间传动 旋耕机与拖拉机联接方式 / 三点悬挂 旋耕机刀辊设计转速 r/min 230、250 旋耕机刀辊最大回转半径 mm 245 旋耕机刀辊总安装刀数 把 44 旋耕刀型号 / 1TR245 | 900 |  |  | 通用类 | 2021-12-31 | 陕西省 | 评阅通过 | 初评员：通过 复评员：通过 | 初评员：通过 复评员：通过
耕整地机械 | 耕地机械 | 旋耕机（含履带自走式旋耕机） | 单轴1500-2000mm旋耕机 | 湖南农夫机电有限公司 | 旋耕机 | 1GQ-180 |  | 轴型:单轴 ;幅宽:1800mm; | 1）结构类型：圆梁型；2）外形尺寸（长*宽*高）（mm）：930×2090×990；3)工作幅宽（cm）：180；4)传动方式：侧边齿轮；5)旋耕刀型号:IT195;6)总安装刀数（把）：56；7)限深装置型式:限深板;8)配套拖拉机标定功率(kW):36.8～66.2;9)动力输出轴转速(r/min): 540/72 | 900 |  |  | 通用类 | 2022-12-31 | 湖南省 | 评阅通过 | 初评员：通过 复评员：通过 | 初评员：通过 复评员：通过
耕整地机械 | 耕地机械 | 旋耕机（含履带自走式旋耕机） | 单轴1500-2000mm旋耕机 | 湖南农夫机电有限公司 | 旋耕机 | 1GQ-150 |  | 轴型:单轴 ;幅宽:1500mm; | 结构型式： 圆梁型； 外形尺寸（长 ×宽×高）（mm）：1800×600×1050； 结构质量（kg）： 290； 工作幅宽（cm）: 150； 传动方式： 侧边齿轮传动； 更深（cm ): 8-14； 与拖拉机联接方式： 三点悬挂； 设计转速（r/min）： 248/33； 最大回转半径(mm): 195； 总安装刀数（把）： 46； 旋耕刀型号： IT195； 配套拖拉机： 功率（kw）：36.8-51.5； 动力输出轴转速（r/min）：720/540； | 900 |  |  | 通用类 | 2021-12-31 | 湖南省 | 评阅通过 | 初评员：通过 复评员：通过 | 初评员：通过 复评员：通过
耕整地机械 | 耕地机械 | 旋耕机（含履带自走式旋耕机） | 单轴1500-2000mm旋耕机 | 长沙星聚农业机械有限公司 | 旋耕机 | 1GQ-180 |  | 轴型:单轴 ;幅宽:1800mm; | 结构型式：圆梁式；外形尺寸（长*宽*高）：960*2040*1000；工作幅宽：180cm；传动方式：侧边齿轮；旋耕刀型号：IT225；总安装刀数：56把；限深装置型式：限深板；配套拖拉机标定功率：50-75；动力输出轴转速：540/720； | 900 |  |  | 通用类 | 2022-12-31 | 湖南省 | 评阅通过 | 初评员：通过 复评员：通过 | 初评员：通过 复评员：通过
耕整地机械 | 耕地机械 | 旋耕机（含履带自走式旋耕机） | 单轴1500-2000mm旋耕机 | 河北江蓝农业机械有限公司 | 旋耕机 | 1GQN-150 |  | 轴型:单轴 ;幅宽:1500mm; | 单轴； 结构型式：单轴框架式； 工作状态外形尺寸（mm）：950x1720x1010; 幅宽（cm）：150； 最终传动方式：中间齿轮传动； 与拖拉机联接方式:三点悬挂联接； 刀辊最大回转半径（mm）：225； 刀辊总安装刀数（把）：36； 旋耕刀型号：IT225； 刀轴连接型式：花键盘链接； 配套拖拉机标定功率（KW）:22.0-29.4； 配套拖拉机动力输出轴转速（r/min）:540/720。 | 900 |  |  | 通用类 | 2020-12-31 | 河北省 | 评阅通过 | 初评员：通过 复评员：通过 | 初评员：通过 复评员：通过
耕整地机械 | 耕地机械 | 旋耕机（含履带自走式旋耕机） | 单轴1500-2000mm旋耕机 | 河北江蓝农业机械有限公司 | 旋耕机 | 1GQN-160 |  | 轴型:单轴 ;幅宽:1600mm; | 单轴； 结构型式：单轴框架式； 工作状态外形尺寸（mm）：950x1820x1010; 幅宽（cm）：160； 最终传动方式：中间齿轮传动； 与拖拉机联接方式:三点悬挂联接； 刀辊最大回转半径（mm）：225； 刀辊总安装刀数（把）：40； 旋耕刀型号：IT225； 刀轴连接型式：花键盘链接； 配套拖拉机标定功率（KW）:25.7-33.0； 配套拖拉机动力输出轴转速（r/min）:540/720。 | 900 |  |  | 通用类 | 2020-12-31 | 河北省 | 评阅通过 | 初评员：通过 复评员：通过 | 初评员：通过 复评员：通过
耕整地机械 | 耕地机械 | 旋耕机（含履带自走式旋耕机） | 单轴1500-2000mm旋耕机 | 河北江蓝农业机械有限公司 | 旋耕机 | 1GQN-180 |  | 轴型:单轴 ;幅宽:1800mm; | 单轴； 结构型式：单轴框架式； 工作状态外形尺寸（mm）：1110x2070x1010; 幅宽（cm）：180； 最终传动方式：中间齿轮传动； 与拖拉机联接方式:三点悬挂联接； 刀辊最大回转半径（mm）：245； 刀辊总安装刀数（把）：52； 旋耕刀型号：IT245； 刀轴连接型式：花键盘链接； 配套拖拉机标定功率（KW）:36.8-44.1； 配套拖拉机动力输出轴转速（r/min）:720/540。 | 900 |  |  | 通用类 | 2020-12-31 | 河北省 | 评阅通过 | 初评员：通过 复评员：通过 | 初评员：通过 复评员：通过
耕整地机械 | 耕地机械 | 旋耕机（含履带自走式旋耕机） | 单轴1500-2000mm旋耕机 | 河南省躬耕农业机械制造有限公司 | 旋耕机 | 1GKN-150 |  | 轴型:单轴 ;幅宽:1500mm; | 配套拖拉机标定功率kw：25.7～40.5；动力输出轴转速r/min：540；结构型式（圆梁式、框架式）：框架式；工作状态外形尺寸（长*宽*高）mm：1010*1725*1090；作业速度范围m/s：0.4～1.39；工作幅宽cm：150；耕深cm：12～18；传动方式（侧边、中间）：中间传动；刀辊设计转速r/min：231；最大回转半径mm：245；总安装刀数：40把；刀轴连接形式：法兰盘式；旋耕刀型号：ⅠT245左、ⅠT245 | 900 |  |  | 通用类 | 2023-12-31 | 河南省 | 评阅通过 | 初评员：通过 复评员：通过 | 初评员：通过 复评员：通过
耕整地机械 | 耕地机械 | 旋耕机（含履带自走式旋耕机） | 单轴1500-2000mm旋耕机 | 河南省躬耕农业机械制造有限公司 | 旋耕机 | 1GKN-160 |  | 轴型:单轴 ;幅宽:1600mm; | 配套拖拉机标定功率kw：29.4～47.8；动力输出轴转速r/min：540；结构型式（圆梁式、框架式）：框架式；工作状态外形尺寸（长*宽*高）mm：1010*1855*1110；作业速度范围m/s：0.4～1.39；工作幅宽cm：160；耕深cm：12～18；传动方式（侧边、中间）：中间传动；刀辊设计转速r/min：200；最大回转半径mm：245；总安装刀数：40把；刀轴连接形式：法兰盘式；旋耕刀型号：ⅠT245左、ⅠT245 | 900 |  |  | 通用类 | 2023-12-31 | 河南省 | 评阅通过 | 初评员：通过 复评员：通过 | 初评员：通过 复评员：通过
耕整地机械 | 耕地机械 | 旋耕机（含履带自走式旋耕机） | 单轴1500-2000mm旋耕机 | 河南省躬耕农业机械制造有限公司 | 旋耕机 | 1GKN-180 |  | 轴型:单轴 ;幅宽:1800mm; | 配套拖拉机标定功率kw：36.8～51.5；动力输出轴转速r/min：540；结构型式（圆梁式、框架式）：框架式；工作状态外形尺寸（长*宽*高）mm：1130*2058*1100；作业速度范围m/s：0.4～1.39；工作幅宽cm：180；耕深cm：12～18；传动方式（侧边、中间）：中间传动；刀辊设计转速r/min：200；最大回转半径mm：245；总安装刀数：52把；刀轴连接形式：法兰盘式；旋耕刀型号：ⅠT245左、ⅠT245 | 900 |  |  | 通用类 | 2023-12-31 | 河南省 | 评阅通过 | 初评员：通过 复评员：通过 | 初评员：通过 复评员：通过
耕整地机械 | 耕地机械 | 旋耕机（含履带自走式旋耕机） | 单轴1500-2000mm旋耕机 | 河北雷奥农业机械制造有限公司 | 旋耕机 | 1GKN-180 |  | 轴型:单轴 ;幅宽:1800mm; | 单轴；耕幅：1800mm，配套拖拉机标定功率范围：36.8～44.1kW， 旋耕机结构型式：框架式，旋耕机工作状态外形尺寸（长×宽×高）：1100×2050×1080mm， 旋耕机耕深：12～16cm，旋耕机传动方式：中间齿轮传动，旋耕机刀辊最大回转半径：245mm， 旋耕机刀辊总安装刀数：56把，旋耕机刀轴连接型式：法兰盘，旋耕机旋耕刀型号：IT245。 | 900 |  |  | 通用类 | 2022-12-31 | 河北省 | 评阅通过 | 初评员：通过 复评员：通过 | 初评员：通过 复评员：通过
耕整地机械 | 耕地机械 | 旋耕机（含履带自走式旋耕机） | 单轴1500-2000mm旋耕机 | 山东奥龙农业机械制造有限公司 | 旋耕机 | 1GQN-150 |  | 轴型:单轴 ;幅宽:1500mm; | 结构型式：单轴、框架式；工作状态外形尺寸：900×1710×860mm；工作幅宽：150cm；传动方式：中间齿轮传动；旋耕刀型号：IT225；总安装刀数：40把；配套拖拉机标定功率：22.1～29.4kW；配套拖拉机动力输出轴转速：540/760r/min。 | 900 |  |  | 通用类 | 2022-12-31 | 山东省 | 评阅通过 | 初评员：通过 复评员：通过 | 初评员：通过 复评员：通过
耕整地机械 | 耕地机械 | 旋耕机（含履带自走式旋耕机） | 单轴1500-2000mm旋耕机 | 江苏亿科农业装备有限公司 | 反转灭茬机 | 1GF-180 |  | 轴型:单轴 ;幅宽:1800mm; | 构型式：圆梁式；外形尺寸（长×宽×高)mm：1980×1035×1180；配套动力范围(kW)：51.5-62.5；结构质量（kg）：395；工作幅宽(cm)180；传动方式：侧边传动；灭茬刀型号：IT245. | 900 |  |  | 通用类 | 2019-12-31 | 江苏省 | 评阅通过 | 初评员：通过 复评员：通过 | 初评员：通过 复评员：通过
耕整地机械 | 耕地机械 | 旋耕机（含履带自走式旋耕机） | 单轴1500-2000mm旋耕机 | 潍坊新越机械有限公司 | 旋耕机 | 1GKN-180 | 外形尺寸：（980×2060×1140）、配套功率：(44.1-66.2kW)、工作幅宽(181cm)、传动方 式:(中间齿轮传动）、总安装刀数量：(52把)、旋耕刀型号：（IT245） | 轴型:单轴 ;幅宽:1800mm; | 外形尺寸：（980×2060×1140）、配套功率：(44.1-66.2kW)、工作幅宽(181cm)、传动方 式:(中间齿轮传动）、总安装刀数量：(52把)、旋耕刀型号：（IT245） | 900 |  |  | 通用类 | 2023-12-31 | 山东省 | 评阅通过 | 初评员：通过 复评员：通过 | 初评员：通过 复评员：通过
耕整地机械 | 耕地机械 | 旋耕机（含履带自走式旋耕机） | 单轴1500-2000mm旋耕机 | 潍坊新越机械有限公司 | 旋耕机 | 1GKN-160 | 外形尺寸、（1050×1840×1030）、配套功率：(40.4-66.2kW）、工作幅宽：(161cm)、传动方 式：（中间齿轮传动）、总安装刀数量：(48把)、旋耕刀型号：（IT225） | 轴型:单轴 ;幅宽:1600mm; | 外形尺寸、（1050×1840×1030）、配套功率：(40.4-66.2kW）、工作幅宽：(161cm)、传动方 式：（中间齿轮传动）、总安装刀数量：(48把)、旋耕刀型号：（IT225） | 900 |  |  | 通用类 | 2023-12-31 | 山东省 | 评阅通过 | 初评员：通过 复评员：通过 | 初评员：通过 复评员：通过
耕整地机械 | 耕地机械 | 旋耕机（含履带自走式旋耕机） | 单轴1500-2000mm旋耕机 | 长春中大拖拉机制造有限公司 | 旋耕机 | 1GQ-180 |  | 轴型:单轴 ;幅宽:1880mm; | 1.配套动力 KW 40.45-51.47 2.动力输出轴转速 r/min 540/720 3.结构形式 圆梁式 4.外形尺寸 mm 910×2030×1050 5.作业速度 m/s 0.6-1.1 6.工作幅宽 cm 188 7.耕深 cm 8-16 8.传动方式 侧边传动 9.刀轴连接型式 法兰连接 | 900 |  |  | 通用类 | 2022-12-31 | 吉林省 | 评阅通过 | 初评员：通过 复评员：通过 | 初评员：通过 复评员：通过
耕整地机械 | 耕地机械 | 旋耕机（含履带自走式旋耕机） | 单轴1500-2000mm旋耕机 | 河南田冠农业机械制造有限公司 | 旋耕机 | 1GQN-150 |  | 轴型:单轴 ;幅宽:1500mm; | 配套功率:22.1-29.4kw 输出转速:540r/min 结构形式:框架式 外形尺寸:1000*1700*1050mm 工作幅宽:150cm 耕深12-16cm刀数:36把 | 900 |  |  | 通用类 | 2021-12-31 | 河南省 | 评阅通过 | 初评员：通过 复评员：通过 | 初评员：通过 复评员：通过
耕整地机械 | 耕地机械 | 旋耕机（含履带自走式旋耕机） | 单轴1500-2000mm旋耕机 | 河南田冠农业机械制造有限公司 | 旋耕机 | 1GQN-160 |  | 轴型:单轴 ;幅宽:1600mm; | 配套功率:29.4-36.8kw输出转速:540r/min结构形式:框架式外形尺寸:1000*1800*1050mm工作幅宽:160CM耕深12-16cm刀数:42把 | 900 |  |  | 通用类 | 2021-12-31 | 河南省 | 评阅通过 | 初评员：通过 复评员：通过 | 初评员：通过 复评员：通过
耕整地机械 | 耕地机械 | 旋耕机（含履带自走式旋耕机） | 单轴1500-2000mm旋耕机 | 河南冬强农机装备有限公司 | 旋耕机 | 1GKN-180 |  | 轴型:单轴 ;幅宽:1800mm; | 单轴1800mm耕幅旋耕机 | 900 |  |  | 通用类 | 2023-12-31 | 河南省 | 评阅通过 | 初评员：通过 复评员：通过 | 初评员：通过 复评员：通过
耕整地机械 | 耕地机械 | 旋耕机（含履带自走式旋耕机） | 单轴1500-2000mm旋耕机 | 德州市沃田机械有限公司 | 旋耕机 | 1GKN-180 |  | 轴型:单轴 ;幅宽:1800mm; | 耕幅：1800mm | 900 |  |  | 通用类 | 2022-12-31 | 山东省 | 评阅通过 | 初评员：通过 复评员：通过 | 初评员：通过 复评员：通过
耕整地机械 | 耕地机械 | 旋耕机（含履带自走式旋耕机） | 单轴1500-2000mm旋耕机 | 河北圣和农业机械有限公司 | 高箱框架旋耕机 | 1GQNGK-190 |  | 轴型:单轴 ;幅宽:1900mm; | 单轴；幅宽：1900mm；配套动力：58.8～73.5kW；与拖拉机链接方式：三点悬挂；结构质量：525kg；外形尺寸（长×宽×高）：1180×2075×1230mm；刀片型号及数量：IT245型52把；耕深：12～16cm。 | 900 |  |  | 通用类 | 2022-12-31 | 河北省 | 评阅通过 | 初评员：通过 复评员：通过 | 初评员：通过 复评员：通过
耕整地机械 | 耕地机械 | 旋耕机（含履带自走式旋耕机） | 单轴1500-2000mm旋耕机 | 河北圣和农业机械有限公司 | 旋耕机 | 1GKNJG-190 |  | 轴型:单轴 ;幅宽:1900mm; | 单轴；幅宽：1900mm；配套动力：66.15～88.2kW；与拖拉机链接方式：三点悬挂；结构形式：框架式；外形尺寸（长×宽×高）：1200×2110×1240mm；刀片型号及数量：IT245型52把；耕深：12～16cm。 | 900 |  |  | 通用类 | 2022-12-31 | 河北省 | 评阅通过 | 初评员：通过 复评员：通过 | 初评员：通过 复评员：通过
耕整地机械 | 耕地机械 | 旋耕机（含履带自走式旋耕机） | 单轴1500-2000mm旋耕机 | 江苏清淮机械有限公司 | 反转灭茬旋耕机 | 1GF-180 |  | 轴型:单轴 ;幅宽:1800mm; | 配套动力(KW):47.8-58.8.作业幅宽(CM):180.最终传动方式:侧边齿轮传动.刀型号:IT245.刀片数量:46把.刀辊最大回转半径(MM):245.结构质量(KG):395.外形尺寸(MM):1010×2100×1220 | 900 |  |  | 通用类 | 2021-12-31 | 江苏省 | 评阅通过 | 初评员：通过 复评员：通过 | 初评员：通过 复评员：通过
耕整地机械 | 耕地机械 | 旋耕机（含履带自走式旋耕机） | 单轴1500-2000mm旋耕机 | 江苏清淮机械有限公司 | 水田埋茬（草）耕整机 | 1JMS-180 |  | 轴型:单轴 ;幅宽:1800mm; | 耕幅(CM):180；配套动力(KW):36.8-44.1；传动方式为中间齿轮传动；耕深(CM):≥12；弯刀型式为IT245；刀片数量88把.整机质量(KG):405；外形尺寸(MM):1020×2106×1152 | 900 |  |  | 通用类 | 2019-12-31 | 江苏省 | 评阅通过 | 初评员：通过 复评员：通过 | 初评员：通过 复评员：通过
耕整地机械 | 耕地机械 | 旋耕机（含履带自走式旋耕机） | 单轴1500-2000mm旋耕机 | 江苏清淮机械有限公司 | 旋耕机 | 1GQN-180 |  | 轴型:单轴 ;幅宽:1800mm; | 配套拖拉机标准功率(KW):44.1-58.8.结构型式:圆梁式.配套拖拉机动力输出轴转速(R/MIN):720.结构质量(KG):400.幅宽(CM):180.耕深(CM):旱耕:8-16；水耕:8-18；传动方式:中间齿轮传动.与拖拉机联接方式:标准三点悬挂.刀辊总安装刀数:50把.外形尺寸(长×宽×高)(MM):1020×2070×1152.理论作业速度(KM/H):2-5 | 900 |  |  | 通用类 | 2019-12-31 | 江苏省 | 评阅通过 | 初评员：通过 复评员：通过 | 初评员：通过 复评员：通过
耕整地机械 | 耕地机械 | 旋耕机（含履带自走式旋耕机） | 单轴1500-2000mm旋耕机 | 江苏清淮机械有限公司 | 旋耕机 | 1GKN-125 |  | 轴型:单轴 ;幅宽:1250mm; | 耕幅(CM):125；配套拖拉机标定功率(KW):14.7-18.4；结构质量(KG):245；刀辊总安装刀数30把；外形尺寸(长×宽×高)(MM):920×1482×1052 | 900 |  |  | 通用类 | 2019-12-31 | 江苏省 | 评阅通过 | 初评员：通过 复评员：通过 | 初评员：通过 复评员：通过
耕整地机械 | 耕地机械 | 旋耕机（含履带自走式旋耕机） | 单轴1500-2000mm旋耕机 | 江苏清淮机械有限公司 | 旋耕机 | 1GQN-150 |  | 轴型:单轴 ;幅宽:1500mm; | 配套拖拉机标准功率(KW):22.0-25.7.结构型式:圆梁式.配套拖拉机动力输出轴转速(R/MIN):540.结构质量(KG):270.幅宽(CM):150.耕深(CM):旱耕:8-16；水耕:8-18；传动方式:中间齿轮传动.与拖拉机联接方式:标准三点悬挂.刀辊总安装刀数:38把.外形尺寸(长×宽×高)(MM):920×1732×1052.理论作业速度(KM/H):2-5 | 900 |  |  | 通用类 | 2019-12-31 | 江苏省 | 评阅通过 | 初评员：通过 复评员：通过 | 初评员：通过 复评员：通过
耕整地机械 | 耕地机械 | 旋耕机（含履带自走式旋耕机） | 单轴1500-2000mm旋耕机 | 霸州市仟舜永合工贸有限公司 | 旋耕机 | 1GQN-180 |  | 轴型:单轴 ;幅宽:1800mm; | 配套动力58.8-66.2KW，动力输出轴转速720r/min，单轴框架式，外形尺寸1120mm*2020mm*1070mm，作业速度0.56-1.39m/s，工作幅宽180cm，耕深12-16cm，中间齿轮传动，设计转速284r/min，最大回转半径245mm，总安装刀数46把。 | 900 |  |  | 通用类 | 2021-12-31 | 河北省 | 评阅通过 | 初评员：通过 复评员：通过 | 初评员：通过 复评员：通过
耕整地机械 | 耕地机械 | 旋耕机（含履带自走式旋耕机） | 单轴1500-2000mm旋耕机 | 山东奥龙农业机械制造有限公司 | 旋耕机 | 1GQN-160 |  | 轴型:单轴 ;幅宽:1600mm; | 结构型式：单轴、框架式；工作状态外形尺寸：900×1860×860mm；工作幅宽：160cm；传动方式：中间齿轮传动；旋耕刀型号：IT225；总安装刀数：48把；配套拖拉机标定功率：29.4～36.8kW；配套拖拉机动力输出轴转速：540/760r/min。 | 900 |  |  | 通用类 | 2022-12-31 | 山东省 | 评阅通过 | 初评员：通过 复评员：通过 | 初评员：通过 复评员：通过
耕整地机械 | 耕地机械 | 旋耕机（含履带自走式旋耕机） | 单轴1500-2000mm旋耕机 | 山东奥龙农业机械制造有限公司 | 旋耕机 | 1GQN-180 |  | 轴型:单轴 ;幅宽:1800mm; | 结构型式：单轴、框架式；工作状态外形尺寸：1020×2060×1040mm；工作幅宽：180cm；传动方式：中间齿轮传动；旋耕刀型号：IT245；总安装刀数：52把；配套拖拉机标定功率：36.8～44.1kW；配套拖拉机动力输出轴转速：540/760r/min。 | 900 |  |  | 通用类 | 2022-12-31 | 山东省 | 评阅通过 | 初评员：通过 复评员：通过 | 初评员：通过 复评员：通过
耕整地机械 | 耕地机械 | 旋耕机（含履带自走式旋耕机） | 单轴1500-2000mm旋耕机 | 西安亚澳农机股份有限公司 | 旋耕机 | 1GKN-170 |  | 轴型:单轴 ;幅宽:1700mm; | 配套拖拉机标定功率 kW 25.7～33.1 配套拖拉机动力输出轴转速 r/min 540、 760 配套拖拉机常用作业挡挡次 挡 三挡、四挡 配套拖拉机常用作业挡理论前进速度 m/s 0.56～1.67 旋耕机结构型式 / 框架式 旋耕机规格型号 / 1GKN-170 旋耕机外形尺寸（长×宽×高） mm 1010×1910×970 旋耕机结构质量 kg 368 旋耕机幅宽 cm 170 旋耕机耕深 cm 8～16 旋耕机传动方式 / 中间传动 旋耕机与拖拉机联接方式 / 三点悬挂 旋耕机刀辊设计转速 r/min 230、250 旋耕机刀辊最大回转半径 mm 245 旋耕机刀辊总安装刀数 把 44 旋耕刀型号 / 1TR245 | 900 |  |  | 通用类 | 2021-12-31 | 陕西省 | 评阅通过 | 初评员：通过 复评员：通过 | 初评员：通过 复评员：通过
耕整地机械 | 耕地机械 | 旋耕机（含履带自走式旋耕机） | 单轴1500-2000mm旋耕机 | 泰州樱田农机制造有限公司 | 旋耕机 | 1GQ-180 |  | 轴型:单轴 ;幅宽:1800mm; | 单轴；耕幅1800mm | 900 |  |  | 通用类 | 2023-12-31 | 江苏省 | 评阅通过 | 初评员：通过 复评员：通过 | 初评员：通过 复评员：通过
耕整地机械 | 耕地机械 | 旋耕机（含履带自走式旋耕机） | 单轴1500-2000mm旋耕机 | 任丘市超鹰农机有限公司 | 旋耕机 | 1GKN-180 |  | 轴型:单轴 ;幅宽:1820mm; | 1GKN-180型旋耕机，配套拖拉机 标定功率范围58.8kW～73.5kW，动力输出轴转速720/540 r/min，结构型式（圆梁式、框架式）单轴框架式，工作状态外形尺寸（长×宽×高）1450mm×2150mm×1100mm，作业速度范围0.6m～1.4m，工作幅宽182cm，耕深12cm～16cm，传动方式（侧边、中间）中间齿轮传动，刀辊设计转速 300r 最大回转半径 250mm 总安装刀数 54把，刀轴连接型式 花键法兰盘，旋耕刀型号ⅠT245限深装置型式 地辊 | 900 |  |  | 通用类 | 2021-12-31 | 河北省 | 评阅通过 | 初评员：通过 复评员：通过 | 初评员：通过 复评员：通过
耕整地机械 | 耕地机械 | 旋耕机（含履带自走式旋耕机） | 单轴1500-2000mm旋耕机 | 潍坊鑫耐尔农业机械有限公司 | 旋耕机 | 1GQN-160 |  | 轴型:单轴 ;幅宽:1600mm; | 外形尺寸：1690×860×1170mm；配套功率(kW)：≥25.7；结构质量（kg）:230；工作幅宽(cm):160；传动方式：中间齿轮传动；总安装刀数量(把)：40；旋耕刀型号：IT195；耕深（cm）：≥12；与拖拉机连接方式:标准三点悬挂；最大回转半径（mm）：195. | 900 |  |  | 通用类 | 2020-12-31 | 山东省 | 评阅通过 | 初评员：通过 复评员：通过 | 初评员：通过 复评员：通过
耕整地机械 | 耕地机械 | 旋耕机（含履带自走式旋耕机） | 单轴1500-2000mm旋耕机 | 潍坊鑫耐尔农业机械有限公司 | 旋耕机 | 1GQN-180 |  | 轴型:单轴 ;幅宽:1800mm; | 外形尺寸：2010×1080×1060mm；配套功率(kW)：44.1-66.2；结构质量（kg）：342；工作幅宽(cm)：180；传动方式：中间齿轮转动；总安装刀数量(把)：52；旋耕刀型号：IT225；耕深（cm）：≥12；与拖拉机连接方式:标准三点悬挂；最大回转半径（mm）：225. | 900 |  |  | 通用类 | 2020-12-31 | 山东省 | 评阅通过 | 初评员：通过 复评员：通过 | 初评员：通过 复评员：通过
耕整地机械 | 耕地机械 | 旋耕机（含履带自走式旋耕机） | 单轴1500-2000mm旋耕机 | 中国一拖集团有限公司 | 刚性机架旋耕机 | 1GQN-180G |  | 轴型:单轴 ;幅宽:1800mm; | 配套拖拉机标定功率：44.1～51.45kW；配套拖拉机动力输出轴转速：720、540r/min；配套拖拉机常用作业挡挡次：Ⅰ、Ⅱ；配套拖拉机常用作业挡理论前进速度：0.56～1.39m/s；旋耕机结构型式：框架式；旋耕机外形尺寸(长×宽×高)：1180×2090×1210mm；旋耕机结构质量：465kg；旋耕机幅宽：180cm；旋耕机耕深：12～16cm；旋耕机传动方式：中间齿轮传动；旋耕机与拖拉机联接方式：三点悬挂；旋耕机刀辊设计转速：296/265(n动=720)、222/199(n动=540)r/min；旋耕机刀辊最大回转半径：245mm； 旋耕机刀辊总安装刀数：50把；旋耕机旋耕刀型号：ⅠT245、ⅠT245左。 | 900 |  |  | 通用类 | 2021-12-31 | 河南省 | 评阅通过 | 初评员：通过 复评员：通过 | 初评员：通过 复评员：通过
耕整地机械 | 耕地机械 | 旋耕机（含履带自走式旋耕机） | 单轴1500-2000mm旋耕机 | 中国一拖集团有限公司 | 旋耕机 | 1GQN-150D |  | 轴型:单轴 ;幅宽:1500mm; | 配套拖拉机标定功率范围：29.4～36.8kW；配套拖拉机动力输出轴转速：540/720r/min；旋耕机结构型式(圆梁式、框架式)：框架式；旋耕机工作状态外形尺寸（长×宽×高）：942×1776×993mm；旋耕机作业速度范围：0.56～1.39m/s；旋耕机工作幅宽：150cm；旋耕机耕深：12～16cm；旋耕机变速箱挡位数：1个；旋耕机传动方式（侧边、中间）：中间传动；旋耕机刀辊设计转速：230(n动=540)/307(n动=720)/230(n动=720)r/min；旋耕机刀辊最大回转半径：225mm；旋耕机刀辊总安装刀数：34把；旋耕机刀轴连接型式：刀座式；旋耕机旋耕刀型号：IT225、IT225左。 | 900 |  |  | 通用类 | 2021-12-31 | 河南省 | 评阅通过 | 初评员：通过 复评员：通过 | 初评员：通过 复评员：通过
耕整地机械 | 耕地机械 | 旋耕机（含履带自走式旋耕机） | 单轴1500-2000mm旋耕机 | 中国一拖集团有限公司 | 旋耕机 | 1GQN-160D |  | 轴型:单轴 ;幅宽:1600mm; | 配套拖拉机标定功率：29.4～44.1kW；配套拖拉机动力输出轴转速：540r/min；配套拖拉机常用作业挡挡次：低Ⅱ、低Ⅲ、低Ⅳ、中Ⅰ；配套拖拉机常用作业挡理论前进速度：0.56～1.39m/s；旋耕机结构型式：框架式；旋耕机外形尺寸(长×宽×高)：1064×1845×993mm；旋耕机结构质量：315kg；旋耕机幅宽：160cm；旋耕机耕深：≥12cm； 旋耕机传动方式：中间齿轮传动；旋耕机与拖拉机联接方式：标准三点悬挂；旋耕机刀辊设计转速：230r/min；旋耕机刀辊最大回转半径：225mm；旋耕机刀辊总安装刀数：38把；旋耕机旋耕刀型号：ⅠT225/ⅠT225左。 | 900 |  |  | 通用类 | 2019-12-31 | 河南省 | 评阅通过 | 初评员：通过 复评员：通过 | 初评员：通过 复评员：通过
耕整地机械 | 耕地机械 | 旋耕机（含履带自走式旋耕机） | 单轴1500-2000mm旋耕机 | 中国一拖集团有限公司 | 旋耕机 | 1GQN-160Z |  | 轴型:单轴 ;幅宽:1600mm; | 配套拖拉机标定功率范围：33.1～44.1kW；配套拖拉机动力输出轴转速：540/720r/min；旋耕机结构型式(圆梁式、框架式)：框架式；旋耕机工作状态外形尺寸（长×宽×高）：1182×1866×1100mm；旋耕机作业速度范围：0.56～1.39m/s；旋耕机工作幅宽：160cm；旋耕机耕深：12～16cm；旋耕机变速箱挡位数：1个；旋耕机传动方式（侧边、中间）：中间传动；旋耕机刀辊设计转速：222(n动=540)/252(n动=540)/265(n动=720)/296(n动=720)r/min；旋耕机刀辊最大回转半径：245mm；旋耕机刀辊总安装刀数：38把；旋耕机刀轴连接型式：刀座式；旋耕机旋耕刀型号：IT245、IT245左。 | 900 |  |  | 通用类 | 2021-12-31 | 河南省 | 评阅通过 | 初评员：通过 复评员：通过 | 初评员：通过 复评员：通过
耕整地机械 | 耕地机械 | 旋耕机（含履带自走式旋耕机） | 单轴1500-2000mm旋耕机 | 中国一拖集团有限公司 | 刚性机架旋耕机 | 1GQN-180Z |  | 轴型:单轴 ;幅宽:1800mm; | 配套拖拉机标定功率：44.1～51.45kW；配套拖拉机动力输出轴转速：720、540r/min；配套拖拉机常用作业挡挡次：Ⅰ、Ⅱ；配套拖拉机常用作业挡理论前进速度：0.56～1.39m/s；旋耕机结构型式：框架式；旋耕机外形尺寸(长×宽×高)：1230×2095×1130mm；旋耕机结构质量：435kg；旋耕机幅宽：180cm；旋耕机耕深：12～16cm；旋耕机传动方式：中间齿轮传动；旋耕机与拖拉机联接方式：三点悬挂；旋耕机刀辊设计转速：296/265/229(n动=720)、 222/199/172(n动=540)r/min；旋耕机刀辊最大回转半径：245mm；旋耕机刀辊总安装刀数：50把；旋耕机旋耕刀型号：ⅠT245、ⅠT245左。 | 900 |  |  | 通用类 | 2021-12-31 | 河南省 | 评阅通过 | 初评员：通过 复评员：通过 | 初评员：通过 复评员：通过
耕整地机械 | 耕地机械 | 旋耕机（含履带自走式旋耕机） | 单轴1500-2000mm旋耕机 | 中国一拖集团有限公司 | 旋耕机(原：框架式旋耕机) | 1GKN-180KD(原：1GQN-180KD) |  | 轴型:单轴 ;幅宽:1800mm; | 配套拖拉机标定功率：44.1～51.5kW；配套拖拉机动力输出轴转速：720、540r/min；配套拖拉机常用作业挡挡次：Ⅰ挡、Ⅱ挡；配套拖拉机常用作业挡理论前进速度：0.56～1.39m/s；旋耕机结构型式：框架型；旋耕机外形尺寸(长×宽×高)：1230×2095×1190mm；旋耕机结构质量：342kg；旋耕机幅宽：180cm；旋耕机耕深：12～16cm；旋耕机传动方式：中间齿轮传动；旋耕机与拖拉机联接方式：三点悬挂；旋耕机刀辊设计转速：303(n动=720)、227(n动=540)r/min；旋耕机刀辊最大回转半径：245mm；旋耕机刀辊总安装刀数：50把；旋耕机旋耕刀型号：ⅠT245左、ⅠT245。 | 900 |  |  | 通用类 | 2021-12-31 | 河南省 | 评阅通过 | 初评员：通过 复评员：通过 | 初评员：通过 复评员：通过
耕整地机械 | 耕地机械 | 旋耕机（含履带自走式旋耕机） | 单轴1500-2000mm旋耕机 | 河北耕耘农业机械制造有限公司 | 旋耕机 | 1GQNKG-180 |  | 轴型:单轴 ;幅宽:1800mm; | 单轴；工作幅宽（cm）：180，外形尺寸（mm）：1300*2110*1150，结构质量(kg):472,结构形式：框架式，配套拖拉机标定功率范围（kW）：36.8～58.8，配套拖拉机动力输出轴转速（r/min）：720，作业速度范围（m/s）：1～5，耕深（cm）：8～16，传动方式：中间齿轮传动，与拖拉机连接方式：三点悬挂，刀辊设计转速（r/min）：296，刀辊最大回转半径（mm）：245，刀辊总安装刀数（把）：50，刀轴连接方式：花键连接，旋耕刀型号：IT245 | 900 |  |  | 通用类 | 2022-12-31 | 河北省 | 评阅通过 | 初评员：通过 复评员：通过 | 初评员：通过 复评员：通过
耕整地机械 | 耕地机械 | 旋耕机（含履带自走式旋耕机） | 单轴1500-2000mm旋耕机 | 潍坊科比特农业机械装备有限公司 | 旋耕机 | 1GQN-160 |  | 轴型:单轴 ;幅宽:1600mm; | 结构形式：框架式；外形尺寸（长×宽×高）：930×1750×1000mm；配套动力范围：25.7-29.4kw；结构质量：240kg；工作幅宽：160cm；传动方式：中间；总安装刀数量：40把；旋耕刀型号：IT225 | 900 |  |  | 通用类 | 2021-12-31 | 山东省 | 评阅通过 | 初评员：通过 复评员：通过 | 初评员：通过 复评员：通过
耕整地机械 | 耕地机械 | 旋耕机（含履带自走式旋耕机） | 单轴1500-2000mm旋耕机 | 潍坊科比特农业机械装备有限公司 | 旋耕机 | 1GQN-180 |  | 轴型:单轴 ;幅宽:1800mm; | 结构形式：框架式；外形尺寸（长×宽×高）：1120×2010×1115mm；配套动力范围：36.8-40.4kw；结构质量：370kg；工作幅宽：180cm；传动方式：中间；总安装刀数量：60把；旋耕刀型号：IT245 | 900 |  |  | 通用类 | 2021-12-31 | 山东省 | 评阅通过 | 初评员：通过 复评员：通过 | 初评员：通过 复评员：通过
耕整地机械 | 耕地机械 | 旋耕机（含履带自走式旋耕机） | 单轴1500-2000mm旋耕机 | 河南田冠农业机械制造有限公司 | 旋耕机 | 1GKN-180A |  | 轴型:单轴 ;幅宽:1800mm; | 配套功率:40.4-44.1kw输出转速:720r/min结构形式:框架式外形尺寸:1190*2100*1080mm工作幅宽:180cm耕深12-16cm刀数:50把 | 900 |  |  | 通用类 | 2022-12-31 | 河南省 | 评阅通过 | 初评员：通过 复评员：通过 | 初评员：通过 复评员：通过
耕整地机械 | 耕地机械 | 旋耕机（含履带自走式旋耕机） | 单轴2000-2500mm旋耕机 | 河南冬强农机装备有限公司 | 旋耕机 | 1GKN-220 |  | 轴型:单轴 ;幅宽:2200mm; | 单轴2200mm耕幅旋耕机 | 1700 |  |  | 通用类 | 2023-12-31 | 河南省 | 评阅通过 | 初评员：通过 复评员：通过 | 初评员：通过 复评员：通过
耕整地机械 | 耕地机械 | 旋耕机（含履带自走式旋耕机） | 单轴2000-2500mm旋耕机 | 河北雷奥农业机械制造有限公司 | 旋耕机 | 1GKN-230 |  | 轴型:单轴 ;幅宽:2300mm; | 单轴；耕幅：2300mm，配套拖拉机标定功率范围：66.1～69.8kW， 旋耕机结构型式：框架式，旋耕机工作状态外形尺寸（长×宽×高）：1120×2590×1100mm， 旋耕机耕深：12～16cm，旋耕机传动方式：中间齿轮传动，旋耕机刀辊最大回转半径：245mm， 旋耕机刀辊总安装刀数：68把，旋耕机刀轴连接型式：法兰盘，旋耕机旋耕刀型号：ⅠT245。 | 1700 |  |  | 通用类 | 2022-12-31 | 河北省 | 评阅通过 | 初评员：通过 复评员：通过 | 初评员：通过 复评员：通过
耕整地机械 | 耕地机械 | 旋耕机（含履带自走式旋耕机） | 单轴2000-2500mm旋耕机 | 河北雷奥农业机械制造有限公司 | 旋耕机 | 1GKN-200 |  | 轴型:单轴 ;幅宽:2000mm; | 单轴；耕幅：2000mm，配套拖拉机标定功率范围：44.1～58.8kW， 旋耕机工作状态外形尺寸（长×宽×高）：1100×2350×1080mm， 旋耕机耕深：12～16cm，旋耕机传动方式：中间齿轮传动，旋耕机刀辊最大回转半径：245mm， 旋耕机刀辊总安装刀数：60把，旋耕机刀轴连接型式：法兰盘，旋耕机旋耕刀型号：IT245。 | 1700 |  |  | 通用类 | 2022-12-31 | 河北省 | 评阅通过 | 初评员：通过 复评员：通过 | 初评员：通过 复评员：通过
耕整地机械 | 耕地机械 | 旋耕机（含履带自走式旋耕机） | 单轴2000-2500mm旋耕机 | 河北雷奥农业机械制造有限公司 | 旋耕机 | 1GKN-220 |  | 轴型:单轴 ;幅宽:2200mm; | 单轴；耕幅：2200mm，配套拖拉机标定功率范围：58.8～66.1kW， 旋耕机工作状态外形尺寸（长×宽×高）：1100×2490×1100mm， 旋耕机耕深：12～16cm，旋耕机传动方式：中间齿轮传动，旋耕机刀辊最大回转半径：245mm， 旋耕机刀辊总安装刀数：64把，旋耕机刀轴连接型式：法兰盘，旋耕机旋耕刀型号：IT245。 | 1700 |  |  | 通用类 | 2022-12-31 | 河北省 | 评阅通过 | 初评员：通过 复评员：通过 | 初评员：通过 复评员：通过
耕整地机械 | 耕地机械 | 旋耕机（含履带自走式旋耕机） | 单轴2000-2500mm旋耕机 | 普劳恩德河北农业机械有限公司 | 水田平地搅浆机 | 1JSQ-240 |  | 轴型:单轴 ;幅宽:2400mm; | 单轴；作业幅宽：2400mm；配套动力：36.75～44.1kW；与拖拉机连接方式：三点悬挂联接；外形尺寸（长×宽×高）：1000×2520×1010mm；刀片型式及数量：“L”型弯刀64把；搅浆深度：100～160mm。 | 1700 |  |  | 通用类 | 2022-12-31 | 河北省 | 评阅通过 | 初评员：通过 复评员：通过 | 初评员：通过 复评员：通过
耕整地机械 | 耕地机械 | 旋耕机（含履带自走式旋耕机） | 单轴2000-2500mm旋耕机 | 普劳恩德河北农业机械有限公司 | 水田平地搅浆机 | 1JS-240 |  | 轴型:单轴 ;幅宽:2400mm; | 单轴；作业幅宽：2400mm；配套动力：36.75～44.1kW；与拖拉机连接方式：三点悬挂联接；外形尺寸（长×宽×高）：990×2635×1005mm；刀片型式及数量：“L”型弯刀60把；搅浆深度：100～160mm。 | 1700 |  |  | 通用类 | 2022-12-31 | 河北省 | 评阅通过 | 初评员：通过 复评员：通过 | 初评员：通过 复评员：通过
耕整地机械 | 耕地机械 | 旋耕机（含履带自走式旋耕机） | 单轴2000-2500mm旋耕机 | 正阳县豫丰机械有限公司 | 旋耕机 | 1GKN-200H |  | 轴型:单轴 ;幅宽:2000mm; | 标定功率：51.5-80.9kw，动力输出轴转速：720r/min，结构型式：框架式，外形尺寸：1020*2300*1160mm，作业速度范围：0.5-1.3m/s，工作幅宽：200CM，耕深：12-18CM，刀轴连接型式：法兰盘式。 | 1700 |  |  | 通用类 | 2022-12-31 | 河南省 | 评阅通过 | 初评员：通过 复评员：通过 | 初评员：通过 复评员：通过
耕整地机械 | 耕地机械 | 旋耕机（含履带自走式旋耕机） | 单轴2000-2500mm旋耕机 | 河南省躬耕农业机械制造有限公司 | 旋耕机 | 1GKN-200 |  | 轴型:单轴 ;幅宽:2000mm; | 配套拖拉机标定功率kw：51.5～88.2；动力输出轴转速r/min：760；结构型式（圆梁式、框架式）：框架式；工作状态外形尺寸（长*宽*高）mm：1195*2300*1165；作业速度范围m/s：0.4～1.39；工作幅宽cm：200；耕深cm：12～18；传动方式（侧边、中间）：中间传动；刀辊设计转速r/min：280；最大回转半径mm：245；总安装刀数：60把；刀轴连接形式：法兰盘式；旋耕刀型号：ⅠT245左、ⅠT245 | 1700 |  |  | 通用类 | 2023-12-31 | 河南省 | 评阅通过 | 初评员：通过 复评员：通过 | 初评员：通过 复评员：通过
耕整地机械 | 耕地机械 | 旋耕机（含履带自走式旋耕机） | 单轴2000-2500mm旋耕机 | 故城县祥兆环保设备有限公司 | 旋耕机 | 1GQN-200 |  | 轴型:单轴 ;幅宽:2000mm; | 工作状态外形尺寸(长*宽*高)：1300*2380*1130，工作幅宽：200cm,传动方式：中间齿轮传动，总安装刀数：58把，标定功率范围：68-88.2kw,配套动力输出轴转速：720r/min,作业速度范围：0.56-1.39m/s,耕深：12-16cm. | 1700 |  |  | 通用类 | 2021-12-31 | 河北省 | 评阅通过 | 初评员：通过 复评员：通过 | 初评员：通过 复评员：通过
耕整地机械 | 耕地机械 | 旋耕机（含履带自走式旋耕机） | 单轴2000-2500mm旋耕机 | 故城县祥兆环保设备有限公司 | 旋耕机 | 1GQN-230 |  | 轴型:单轴 ;幅宽:2300mm; | 工作状态外形尺寸(长*宽*高)：1300*2583*1130，工作幅宽：230cm,传动方式：中间齿轮传动，总安装刀数：64把，标定功率范围：81-103kw,配套动力输出轴转速：720r/min,作业速度范围：0.56-1.39m/s,耕深：12-16cm. | 1700 |  |  | 通用类 | 2021-12-31 | 河北省 | 评阅通过 | 初评员：通过 复评员：通过 | 初评员：通过 复评员：通过
耕整地机械 | 耕地机械 | 旋耕机（含履带自走式旋耕机） | 单轴2000-2500mm旋耕机 | 河南沃正实业有限公司 | 旋耕机 | 1GQNP-200 |  | 轴型:单轴 ;幅宽:2000mm; | 配套动力：58.8～66.2kW；动力输出轴转速：540/760 r/min；常用作业档次：Ⅱ；理论前进速度：0.69～1.39m/s；结构形式：框架式；外形尺寸（长×宽×高）：1410×2290×1060（mm）；结构质量：450kg；幅宽：200cm；耕深：8～12cm；传动方式：中间齿轮传动；联接方式：三点悬挂；刀辊设计转速：252/280r/min；最大回转半径：195mm；总安装刀数：96把；旋耕刀型号：IT195左/IT195。 | 1700 |  |  | 通用类 | 2020-12-31 | 河南省 | 评阅通过 | 初评员：通过 复评员：通过 | 初评员：通过 复评员：通过
耕整地机械 | 耕地机械 | 旋耕机（含履带自走式旋耕机） | 单轴2000-2500mm旋耕机 | 河南沃正实业有限公司 | 水田灭茬旋耕机 | 1GQNM-230 |  | 轴型:单轴 ;幅宽:2300mm; | 配套拖拉机标定功率范围：55.1～66.2kW；动力输出轴转速：760 r/min；旋耕机：型号名称：1GQNM-230型水田灭茬旋耕机；结构形式（圆梁式、框架式）：框架式；工作状态外形尺寸（长×宽×高）：1410×2570×1060（mm）；作业速度范围：0.69～1.39m/s；工作幅宽：230cm；耕深：8～12cm；变速箱挡位数：1个；传动方式（侧边、中间）：中间；刀辊设计转速：280r/min；最大回转半径：195mm；总安装刀数：112把；刀轴连接型式：花键；旋耕刀型号：IT195/IT195左。 | 1700 |  |  | 通用类 | 2021-12-31 | 河南省 | 评阅通过 | 初评员：通过 复评员：通过 | 初评员：通过 复评员：通过
耕整地机械 | 耕地机械 | 旋耕机（含履带自走式旋耕机） | 单轴2000-2500mm旋耕机 | 河北江蓝农业机械有限公司 | 旋耕机 | 1GQN-200 |  | 轴型:单轴 ;幅宽:2000mm; | 单轴； 结构型式：单轴框架式； 工作状态外形尺寸（mm）：1110x2310x1010; 幅宽（cm）：200； 最终传动方式：中间齿轮传动； 与拖拉机联接方式:三点悬挂联接； 刀辊最大回转半径（mm）：245； 刀辊总安装刀数（把）：60； 旋耕刀型号：IT245； 刀轴连接型式：花键盘链接； 配套拖拉机标定功率（KW）:44.1-58.8； 配套拖拉机动力输出轴转速（r/min）:720/540。 | 1700 |  |  | 通用类 | 2020-12-31 | 河北省 | 评阅通过 | 初评员：通过 复评员：通过 | 初评员：通过 复评员：通过
耕整地机械 | 耕地机械 | 旋耕机（含履带自走式旋耕机） | 单轴2000-2500mm旋耕机 | 河北江蓝农业机械有限公司 | 旋耕机 | 1GQN-230 |  | 轴型:单轴 ;幅宽:2300mm; | 单轴； 结构型式：单轴框架式； 工作状态外形尺寸（mm）：1280x2550x1100; 幅宽（cm）：230； 最终传动方式：中间齿轮传动； 刀辊最大回转半径（mm）：245； 刀辊总安装刀数（把）：64； 旋耕刀型号：IT245； 刀轴连接型式：花键盘链接； 配套拖拉机标定功率（KW）:58.8-88.2； 配套拖拉机动力输出轴转速（r/min）:720。 | 1700 |  |  | 通用类 | 2022-12-31 | 河北省 | 评阅通过 | 初评员：通过 复评员：通过 | 初评员：通过 复评员：通过
耕整地机械 | 耕地机械 | 旋耕机（含履带自走式旋耕机） | 单轴2000-2500mm旋耕机 | 湖南农夫机电有限公司 | 旋耕机 | 1GQ-200 |  | 轴型:单轴 ;幅宽:2000mm; | 结构型式： 圆梁型； 外形尺寸（长 ×宽×高）（mm）：2250×750×980； 结构质量（kg）： 386； 工作幅宽（cm）: 200； 传动方式： 侧边齿轮传动； 更深（cm ): 8-14； 与拖拉机联接方式： 三点悬挂； 设计转速（r/min）： 330/460； 最大回转半径(mm): 195； 总安装刀数（把）： 62； 旋耕刀型号： IT195； 配套拖拉机： 功率（kw）：51.5-65； 动力输出轴转速（r/min）：720/1000； | 1700 |  |  | 通用类 | 2021-12-31 | 湖南省 | 评阅通过 | 初评员：通过 复评员：通过 | 初评员：通过 复评员：通过
耕整地机械 | 耕地机械 | 旋耕机（含履带自走式旋耕机） | 单轴2000-2500mm旋耕机 | 长沙星聚农业机械有限公司 | 旋耕机 | 1GQ-200 |  | 轴型:单轴 ;幅宽:2000mm; | 结构型式：圆梁式；外形尺寸（长*宽*高）：960*2240*1000；工作幅宽：200cm；传动方式：侧边齿轮；旋耕刀型号：IT225；总安装刀数：62把；限深装置型式：限深板；配套拖拉机标定功率：50-75；动力输出轴转速：540/720； | 1700 |  |  | 通用类 | 2022-12-31 | 湖南省 | 评阅通过 | 初评员：通过 复评员：通过 | 初评员：通过 复评员：通过
耕整地机械 | 耕地机械 | 旋耕机（含履带自走式旋耕机） | 单轴2000-2500mm旋耕机 | 湖南农夫机电有限公司 | 旋耕机 | 1GQ-230 |  | 轴型:单轴 ;幅宽:2300mm; | 结构型式： 圆梁型； 外形尺寸（长 ×宽×高）（mm）：2580×800×980； 结构质量（kg）： 415； 工作幅宽（cm）: 230； 传动方式： 侧边齿轮传动； 更深（cm ): 8-14； 与拖拉机联接方式： 三点悬挂； 设计转速（r/min）： 330/460； 最大回转半径(mm): 195； 总安装刀数（把）： 72； 旋耕刀型号： IT195； 配套拖拉机： 功率（kw）：51.5-65； 动力输出轴转速（r/min）：720/1000； | 1700 |  |  | 通用类 | 2021-12-31 | 湖南省 | 评阅通过 | 初评员：通过 复评员：通过 | 初评员：通过 复评员：通过
耕整地机械 | 耕地机械 | 旋耕机（含履带自走式旋耕机） | 单轴2000-2500mm旋耕机 | 连云港市兴安机械制造有限公司 | 反转灭茬机 | 1GFM-200 |  | 轴型:单轴 ;幅宽:2000mm; | 单轴；耕幅2000mm.外型尺寸(长×宽×高):1500×2300×1300MM.配套动力:51.4-62.5kW.结构重量:420KG.与拖拉机连接形式:三点悬挂.传动方式:侧边齿轮传动.耕深:10-14CM.旋耕刀型式:1T245.刀片数量:54把. | 1700 |  |  | 通用类 | 2021-12-31 | 江苏省 | 评阅通过 | 初评员：通过 复评员：通过 | 初评员：通过 复评员：通过
耕整地机械 | 耕地机械 | 旋耕机（含履带自走式旋耕机） | 单轴2000-2500mm旋耕机 | 连云港市兴安机械制造有限公司 | 反转灭茬机 | 1GFM-220 |  | 轴型:单轴 ;幅宽:2200mm; | 单轴；耕幅2200mm.外型尺寸(长×宽×高):1500×2500×1300MM,配套动力:55.2-62.5kW,结构重量:430KG,与拖拉机连接形式:三点悬挂,传动方式:侧边齿轮传动,耕深:10-14CM,旋耕刀型式:1T245,刀片数量:56把.耕深：13CM.植被覆盖率：88％.碎土率:88％.生产率0.57h㎡/h. | 1700 |  |  | 通用类 | 2021-12-31 | 江苏省 | 评阅通过 | 初评员：通过 复评员：通过 | 初评员：通过 复评员：通过
耕整地机械 | 耕地机械 | 旋耕机（含履带自走式旋耕机） | 单轴2000-2500mm旋耕机 | 灌云县振兴机械制造有限公司 | 反转灭茬机 | 1JMF-200 |  | 轴型:单轴 ;幅宽:2000mm; | 配套动力（kW）：62.5～69.6；外形尺寸(长×宽×高)（mm）：1580×2480×1230；工作幅宽（cm）：200；结构质量（kg）：585；结构型式：框架式；连接形式：标准三点悬挂；传动方式：侧边齿轮传动；耕深（cm）：10～18；输入轴转速（rpm）：540、720；刀辊转速（rpm）：222、296；弯刀型式：IT245；刀片数量（把）：52；刀辊最大回转半径（mm）：245。 | 1700 |  |  | 通用类 | 2019-12-31 | 江苏省 | 评阅通过 | 初评员：通过 复评员：通过 | 初评员：通过 复评员：通过
耕整地机械 | 耕地机械 | 旋耕机（含履带自走式旋耕机） | 单轴2000-2500mm旋耕机 | 潍坊新越机械有限公司 | 旋耕机 | 1GKN-200 | 外形尺寸：（1060×2280×1060）、配套功率;(58.8-73.5kW)、工作幅宽(201cm)、传动方 式:（中间齿轮传动）、总安装刀数量(56把)、旋耕刀型号：（IT245） | 轴型:单轴 ;幅宽:2000mm; | 外形尺寸：（1060×2280×1060）、配套功率;(58.8-73.5kW)、工作幅宽(201cm)、传动方 式:（中间齿轮传动）、总安装刀数量(56把)、旋耕刀型号：（IT245） | 1700 |  |  | 通用类 | 2023-12-31 | 山东省 | 评阅通过 | 初评员：通过 复评员：通过 | 初评员：通过 复评员：通过
耕整地机械 | 耕地机械 | 旋耕机（含履带自走式旋耕机） | 单轴2000-2500mm旋耕机 | 灌云县振兴机械制造有限公司 | 反转灭茬机 | 1JMF-230 |  | 轴型:单轴 ;幅宽:2300mm; | 配套动力（kW）：66.2～73.5；外形尺寸(长×宽×高) （mm）：1580×2710×1230；工作幅宽（cm）：230；结构质量（kg）：620；结构型式：框架式；连接形式：标准三点悬挂；传动方式：侧边齿轮传动；耕深（cm）：10～18；输入轴转速（rpm）：540、720；刀辊转速（rpm）：222、296；弯刀型式：IT245；刀片数量（把）：60；刀辊最大回转半径（mm）：245。 | 1700 |  |  | 通用类 | 2019-12-31 | 江苏省 | 评阅通过 | 初评员：通过 复评员：通过 | 初评员：通过 复评员：通过
耕整地机械 | 耕地机械 | 旋耕机（含履带自走式旋耕机） | 单轴2000-2500mm旋耕机 | 常州汉森机械股份有限公司 | 旋耕机 | 1GKN-230 |  | 轴型:单轴 ;幅宽:2300mm; | 单轴，工作幅宽：230cm,耕深：旱耕8-16、水耕10-18cm,刀辊转速：226rpm结构质量：600kg。 | 1700 |  |  | 通用类 | 2021-12-31 | 江苏省 | 评阅通过 | 初评员：通过 复评员：通过 | 初评员：通过 复评员：通过
耕整地机械 | 耕地机械 | 旋耕机（含履带自走式旋耕机） | 单轴2000-2500mm旋耕机 | 常州汉森机械股份有限公司 | 水田埋茬（草）耕整机 | 1GSZ-230 |  | 轴型:单轴 ;幅宽:2300mm; | 单轴，工作幅宽：230cm,耕深：8-16cm,刀辊转速：261rpm,整机质量：374kg。 | 1700 |  |  | 通用类 | 2019-12-31 | 江苏省 | 评阅通过 | 初评员：通过 复评员：通过 | 初评员：通过 复评员：通过
耕整地机械 | 耕地机械 | 旋耕机（含履带自走式旋耕机） | 单轴2000-2500mm旋耕机 | 江苏亿科农业装备有限公司 | 水田埋茬（草）耕整机 | 1JMS-200【原型号1GSZ-200】 |  | 轴型:单轴 ;幅宽:2000mm; | 结构型式：框架式；外形尺寸（长×宽×高)mm：2246×990×1040；配套动力范围(kW)：44.1-58.8；结构质量（kg）：413；工作幅宽(cm)200；传动方式：中部齿轮传动；旋耕刀型号：IT225. | 1700 |  |  | 通用类 | 2019-12-31 | 江苏省 | 评阅通过 | 初评员：通过 复评员：通过 | 初评员：通过 复评员：通过
耕整地机械 | 耕地机械 | 旋耕机（含履带自走式旋耕机） | 单轴2000-2500mm旋耕机 | 江苏亿科农业装备有限公司 | 反转灭茬机 | 1GF-200 |  | 轴型:单轴 ;幅宽:2000mm; | 结构型式：圆梁式；外形尺寸（长×宽×高)mm：2220×1035×1180；配套动力范围(kW)：62.5-69.8；结构 质量（kg）：405；工作幅宽(cm)200；传动方式：侧边传动；灭茬刀型号：IT245. | 1700 |  |  | 通用类 | 2019-12-31 | 江苏省 | 评阅通过 | 初评员：通过 复评员：通过 | 初评员：通过 复评员：通过
耕整地机械 | 耕地机械 | 旋耕机（含履带自走式旋耕机） | 单轴2000-2500mm旋耕机 | 江苏亿科农业装备有限公司 | 反转灭茬机 | 1JMF-200 |  | 轴型:单轴 ;幅宽:2000mm; | 结构型式：框架式；外形尺寸（长×宽×高)mm：2300×865×1250；配套动力范围(kW)：62.5-69.8；结构质量（kg）：405；工作幅宽(cm)200；传动方式：侧边传动；灭茬刀型号：IT245. | 1700 |  |  | 通用类 | 2020-12-31 | 江苏省 | 评阅通过 | 初评员：通过 复评员：通过 | 初评员：通过 复评员：通过
耕整地机械 | 耕地机械 | 旋耕机（含履带自走式旋耕机） | 单轴2000-2500mm旋耕机 | 江苏亿科农业装备有限公司 | 水田埋茬（草）耕整机 | 1JMS-240 |  | 轴型:单轴 ;幅宽:2400mm; | 结构型式：框架式；外形尺寸（长×宽×高)mm：2646×990×1040；配套动力范围(kW)：51.5-62.5；结构质量（kg）：453；工作幅宽(cm)240；传动方式：中部齿轮传动；旋耕刀型号：IT225. | 1700 |  |  | 通用类 | 2020-12-31 | 江苏省 | 评阅通过 | 初评员：通过 复评员：通过 | 初评员：通过 复评员：通过
耕整地机械 | 耕地机械 | 旋耕机（含履带自走式旋耕机） | 单轴2000-2500mm旋耕机 | 连云港市连发机械有限公司 | 反转灭茬机 | 1GFM-230 |  | 轴型:单轴 ;幅宽:2300mm; | 结构型式：框架式；工作状态外形尺寸（㎜）：1690×2730×1260；工作幅宽（㎝）：230；传动方式：侧边齿轮传动；总安装刀数（把）：60；刀片型式：IT245；配套拖拉机标定功率（kW）：88.2～110.2；动力输出轴转速（r/min）：540、720；刀辊转速（r/min）：200、228；与配套拖拉机联接方式：三点悬挂；作业速度（㎞/h）：2-5；耕深（㎝）：≥12；刀辊回转半径（㎜）：245。 | 1700 |  |  | 通用类 | 2023-12-31 | 江苏省 | 评阅通过 | 初评员：通过 复评员：通过 | 初评员：通过 复评员：通过
耕整地机械 | 耕地机械 | 旋耕机（含履带自走式旋耕机） | 单轴2000-2500mm旋耕机 | 连云港市连发机械有限公司 | 反转灭茬机 | 1GFM-200 |  | 轴型:单轴 ;幅宽:2000mm; | 外形尺寸：1080×2250×1140㎜；配套功率(kW)：51.5-62.5；结构质量（kg）：420；工作幅宽(cm)：200㎝；传动方式：中间齿轮传动+侧边齿轮传动；总安装刀数量(把)：58；旋耕刀型号：IT245。 | 1700 |  |  | 通用类 | 2021-12-31 | 江苏省 | 评阅通过 | 初评员：通过 复评员：通过 | 初评员：通过 复评员：通过
耕整地机械 | 耕地机械 | 旋耕机（含履带自走式旋耕机） | 单轴2000-2500mm旋耕机 | 泰州樱田农机制造有限公司 | 旋耕机 | 1GQ-240A |  | 轴型:单轴 ;幅宽:2400mm; | 单轴；耕幅2400mm | 1700 |  |  | 通用类 | 2023-12-31 | 江苏省 | 评阅通过 | 初评员：通过 复评员：通过 | 初评员：通过 复评员：通过
耕整地机械 | 耕地机械 | 旋耕机（含履带自走式旋耕机） | 单轴2000-2500mm旋耕机 | 河南冬强农机装备有限公司 | 旋耕机 | 1GKN-230 |  | 轴型:单轴 ;幅宽:2300mm; | 单轴2300mm耕幅旋耕机 | 1700 |  |  | 通用类 | 2023-12-31 | 河南省 | 评阅通过 | 初评员：通过 复评员：通过 | 初评员：通过 复评员：通过
耕整地机械 | 耕地机械 | 旋耕机（含履带自走式旋耕机） | 单轴2000-2500mm旋耕机 | 河南田冠农业机械制造有限公司 | 旋耕机 | 1GKN-230A |  | 轴型:单轴 ;幅宽:2300mm; | 配套功率：58.8-69.8kw 输出转速：720 r/min 结构形式：框架式 外形尺寸：1190*2600*1080mm 工作 幅宽：230cm 耕深12-16cm 刀数：62把 | 1700 |  |  | 通用类 | 2022-12-31 | 河南省 | 评阅通过 | 初评员：通过 复评员：通过 | 初评员：通过 复评员：通过
耕整地机械 | 耕地机械 | 旋耕机（含履带自走式旋耕机） | 单轴2000-2500mm旋耕机 | 河南冬强农机装备有限公司 | 旋耕机 | 1GKN-200 |  | 轴型:单轴 ;幅宽:2000mm; | 单轴2000mm耕幅旋耕机 | 1700 |  |  | 通用类 | 2023-12-31 | 河南省 | 评阅通过 | 初评员：通过 复评员：通过 | 初评员：通过 复评员：通过
耕整地机械 | 耕地机械 | 旋耕机（含履带自走式旋耕机） | 单轴2000-2500mm旋耕机 | 长沙桑铼特农业机械设备有限公司 | 自走履带式旋耕机 | 1GZL-230 | 发动机型号：YN4D086-30CR；额定功率：60KW；制造商：昆明云内动力股份有限公司 排放阶段：第三阶段 | 轴型:单轴 ;幅宽:2300mm; | 结构型式：自走履带式；配套动力名称：YN4D086-30CR；结构型式：直列、立式、水冷、四冲程、高压共轨；额定功率：60KW；额定转速：2400r/min；外形尺寸（长*宽*高）:3370*2370*2550mm；结构质量：1950kg；作业幅宽：230cm；耕深：8-15；传动方式：中间齿轮；最小离地间隙：330mm；履带节距：90mm；履带节数：48节；履带宽：350mm | 1700 |  |  | 通用类 | 2022-12-31 | 湖南省 | 评阅通过 | 初评员：通过 复评员：通过 | 初评员：通过 复评员：通过
耕整地机械 | 耕地机械 | 旋耕机（含履带自走式旋耕机） | 单轴2000-2500mm旋耕机 | 长春中大拖拉机制造有限公司 | 旋耕机 | 1GQ-200 |  | 轴型:单轴 ;幅宽:2080mm; | 1.配套动力 KW 40.45-51.47 2.动力输出轴转速 r/min 540/720 3.结构形式 圆梁式 4.外形尺寸 mm 910×2230×1050 5.作业速度 m/s 0.6-1.1 6.工作幅宽 cm 208 7.耕深 cm 8-16 8.传动方式 侧边传动 9.刀轴连接型式 法兰连接 | 1700 |  |  | 通用类 | 2022-12-31 | 吉林省 | 评阅通过 | 初评员：通过 复评员：通过 | 初评员：通过 复评员：通过
耕整地机械 | 耕地机械 | 旋耕机（含履带自走式旋耕机） | 单轴2000-2500mm旋耕机 | 长春中大拖拉机制造有限公司 | 旋耕机 | 1GQ-230 |  | 轴型:单轴 ;幅宽:2350mm; | 1.配套动力 KW 51.47-66.18 2.动力输出轴转速 r/min 540/720 3.结构形式 圆梁式 4.外形尺寸 mm 920×2510×1110 5.作业速度 m/s 0.6-1.1 6.工作幅宽 cm 235 7.耕深 cm 8-16 8.传动方式 侧边传动 9.刀轴连接型式 法兰连接 | 1700 |  |  | 通用类 | 2022-12-31 | 吉林省 | 评阅通过 | 初评员：通过 复评员：通过 | 初评员：通过 复评员：通过
耕整地机械 | 耕地机械 | 旋耕机（含履带自走式旋耕机） | 单轴2000-2500mm旋耕机 | 盐城力田农业机械有限公司 | 水田平地搅浆机 | IJSL-240 |  | 轴型:单轴 ;幅宽:2400mm; | 轴数，单轴。耕幅2400mm，搅浆深度（cm）10-16，传动方式，侧边链条传动/侧边齿轮传动。 | 1700 |  |  | 通用类 | 2020-12-31 | 江苏省 | 评阅通过 | 初评员：通过 复评员：通过 | 初评员：通过 复评员：通过
耕整地机械 | 耕地机械 | 旋耕机（含履带自走式旋耕机） | 单轴2000-2500mm旋耕机 | 河南省躬耕农业机械制造有限公司 | 旋耕机 | 1GKN-230 |  | 轴型:单轴 ;幅宽:2300mm; | 配套拖拉机标定功率kw：69.9～95.6；动力输出轴转速r/min：760；结构型式（圆梁式、框架式）：框架式；工作状态外形尺寸（长*宽*高）mm：1190*2590*1180；作业速度范围m/s：0.4～1.39；工作幅宽cm：230；耕深cm：12～18；传动方式（侧边、中间）：中间传动；刀辊设计转速r/min：280；最大回转半径mm：245；总安装刀数：68把；刀轴连接形式：法兰盘式；旋耕刀型号：ⅠT245左、ⅠT245 | 1700 |  |  | 通用类 | 2023-12-31 | 河南省 | 评阅通过 | 初评员：通过 复评员：通过 | 初评员：通过 复评员：通过
耕整地机械 | 耕地机械 | 旋耕机（含履带自走式旋耕机） | 单轴2000-2500mm旋耕机 | 青岛鲁耕农业机械有限公司 | 旋耕机 | 1GQN-230 |  | 轴型:单轴 ;幅宽:2300mm; | 配套拖拉机标定功率59.0-67.2kw；配套拖拉机动力输出轴转速760r/min；配套拖拉机常用作业档低3；结构形式框架式；外形尺寸（长*宽*高）1160mm*2586mm*1113mm；结构质量490kg；幅宽230cm；耕深旱耕12-16cm；传动方式中间齿轮传动；与拖拉机连接方式三点悬挂；刀辊设计转速270r/min；刀辊最大回转半径245mm；总安装刀数62把；旋耕刀型号IT245 | 1700 |  |  | 通用类 | 2020-12-31 | 山东省 | 评阅通过 | 初评员：通过 复评员：通过 | 初评员：通过 复评员：通过
耕整地机械 | 耕地机械 | 旋耕机（含履带自走式旋耕机） | 单轴2000-2500mm旋耕机 | 青岛鲁耕农业机械有限公司 | 旋耕机 | 1GQN-200 |  | 轴型:单轴 ;幅宽:2000mm; | 配套拖拉机标定功率59.0-67.2kw；配套拖拉机动力输出轴转速760r/min；配套拖拉机常用作业档低3；结构形式框架式；外形尺寸（长*宽*高）1160mm*2312mm*1113mm；结构质量470kg；幅宽200cm；耕深旱耕12-16cm；传动方式中间齿轮传动；与拖拉机连接方式三点悬挂；刀辊设计转速270r/min；刀辊最大回转半径245mm；总安装刀数58把；旋耕刀型号IT245 | 1700 |  |  | 通用类 | 2020-12-31 | 山东省 | 评阅通过 | 初评员：通过 复评员：通过 | 初评员：通过 复评员：通过
耕整地机械 | 耕地机械 | 旋耕机（含履带自走式旋耕机） | 单轴2000-2500mm旋耕机 | 河北春耕机械制造有限公司 | 旋耕机 | 1GQNZGK-200 |  | 轴型:单轴 ;幅宽:2000mm; | 单轴；外形尺寸（长*宽*高）MM：1130*2315*1135；配套动力：58.8-66.1KW；动力输出轴转速：720/540r/min；工作幅宽：2000mm；中间齿轮传动；三点悬挂；整机质量：480Kg | 1700 |  |  | 通用类 | 2022-12-31 | 河北省 | 评阅通过 | 初评员：通过 复评员：通过 | 初评员：通过 复评员：通过
耕整地机械 | 耕地机械 | 旋耕机（含履带自走式旋耕机） | 单轴2000-2500mm旋耕机 | 河北春耕机械制造有限公司 | 旋耕机 | 1GQNZGK-220 |  | 轴型:单轴 ;幅宽:2200mm; | 单轴；外形尺寸（长*宽*高）MM：1130*2460*1135；配套动力：69.8-73.5KW；动力输出轴转速：720/540r/min；工作幅宽：2200mm；中间齿轮传动；三点悬挂；整机质量：490Kg | 1700 |  |  | 通用类 | 2022-12-31 | 河北省 | 评阅通过 | 初评员：通过 复评员：通过 | 初评员：通过 复评员：通过
耕整地机械 | 耕地机械 | 旋耕机（含履带自走式旋耕机） | 单轴2000-2500mm旋耕机 | 河北春耕机械制造有限公司 | 旋耕机 | 1GQNZGK-230 |  | 轴型:单轴 ;幅宽:2300mm; | 单轴；外形尺寸（长*宽*高）MM：1130*2550*1135；配套动力：69.8-73.5KW；动力输出轴转速：720/540r/min；工作幅宽：2300mm；中间齿轮传动；三点悬挂；整机质量：485Kg | 1700 |  |  | 通用类 | 2022-12-31 | 河北省 | 评阅通过 | 初评员：通过 复评员：通过 | 初评员：通过 复评员：通过
耕整地机械 | 耕地机械 | 旋耕机（含履带自走式旋耕机） | 单轴2000-2500mm旋耕机 | 河北春耕机械制造有限公司 | 旋耕机 | 1GQNGK-230 |  | 轴型:单轴 ;幅宽:2300mm; | 单轴；外形尺寸（长*宽*高）MM：1200*2540*1100；配套动力：69.8-73.5KW；动力输出轴转速：720/540r/min；工作幅宽：2300mm；中间齿轮传动；三点悬挂；整机质量：540Kg | 1700 |  |  | 通用类 | 2022-12-31 | 河北省 | 评阅通过 | 初评员：通过 复评员：通过 | 初评员：通过 复评员：通过
耕整地机械 | 耕地机械 | 旋耕机（含履带自走式旋耕机） | 单轴2000-2500mm旋耕机 | 连云港双亚机械有限公司 | 旋耕机 | 1GKN-200 |  | 轴型:单轴 ;幅宽:2000mm; | 幅宽(CM):200；结构形式:框架式；传动方式:中间齿轮传动；配套功率(kW)：44.1~55.2 | 1700 |  |  | 通用类 | 2019-12-31 | 江苏省 | 评阅通过 | 初评员：通过 复评员：通过 | 初评员：通过 复评员：通过
耕整地机械 | 耕地机械 | 旋耕机（含履带自走式旋耕机） | 单轴2000-2500mm旋耕机 | 霸州市仟舜永合工贸有限公司 | 通轴旋耕机 | 1GQ-220 |  | 轴型:单轴 ;幅宽:2200mm; | 配套动力80.9-95.6KW，动力输出轴转速720r/min，单轴框架式，外形尺寸1130mm*2470mm*1175mm，作业速度0.56-1.39m/s，工作幅宽220cm，耕深12-16cm，双侧边传动，设计转速284r/min，最大回转半径245mm，总安装刀数64把。 通240 | 1700 |  |  | 通用类 | 2021-12-31 | 河北省 | 评阅通过 | 初评员：通过 复评员：通过 | 初评员：通过 复评员：通过
耕整地机械 | 耕地机械 | 旋耕机（含履带自走式旋耕机） | 单轴2000-2500mm旋耕机 | 霸州市仟舜永合工贸有限公司 | 通轴旋耕机 | 1GQ-200 |  | 轴型:单轴 ;幅宽:2000mm; | 配套动力58.8-73.5KW，动力输出轴转速720r/min，单轴框架式，外形尺寸1140mm*2310mm*1180mm，作业速度0.56-1.39m/s，工作幅宽200cm，耕深12-16cm，双侧边传动，设计转速284r/min，最大回转半径245mm，总安装刀数56把。 | 1700 |  |  | 通用类 | 2021-12-31 | 河北省 | 评阅通过 | 初评员：通过 复评员：通过 | 初评员：通过 复评员：通过
耕整地机械 | 耕地机械 | 旋耕机（含履带自走式旋耕机） | 单轴2000-2500mm旋耕机 | 霸州市仟舜永合工贸有限公司 | 通轴旋耕机 | 1GQ-240 |  | 轴型:单轴 ;幅宽:2400mm; | 配套动力88.2-110.3KW，动力输出轴转速720r/min，单轴框架式，外形尺寸1110mm*2670mm*1165mm，作业速度0.56-1.39m/s，工作幅宽240cm，耕深12-16cm，双侧边传动，设计转速284r/min，最大回转半径245mm，总安装刀数68把。 | 1700 |  |  | 通用类 | 2021-12-31 | 河北省 | 评阅通过 | 初评员：通过 复评员：通过 | 初评员：通过 复评员：通过
耕整地机械 | 耕地机械 | 旋耕机（含履带自走式旋耕机） | 单轴2000-2500mm旋耕机 | 连云港双亚机械有限公司 | 反转灭茬机 | 1JMF-200 |  | 轴型:单轴 ;幅宽:2000mm; | 幅宽(CM):200；结构形式:框架式；传动方式:侧边齿轮传动；配套功率(kW) ≥62.96kW | 1700 |  |  | 通用类 | 2020-12-31 | 江苏省 | 评阅通过 | 初评员：通过 复评员：通过 | 初评员：通过 复评员：通过
耕整地机械 | 耕地机械 | 旋耕机（含履带自走式旋耕机） | 单轴2000-2500mm旋耕机 | 江苏清淮机械有限公司 | 旋耕机 | 1GKN-220 |  | 轴型:单轴 ;幅宽:2200mm; | 配套拖拉机标准功率(KW):58.8-69.9.结构型式:框架式.配套拖拉机动力输出轴转速(R/MIN):720.结构质量(KG):425.幅宽(CM):220.耕深(CM):旱耕:8-16；水耕:8-18；传动方式:中间齿轮传动；与拖拉机联接方式:标准三点悬挂；刀辊总安装刀数:62把；外形尺寸(长×宽×高)(MM):1020×2510×1152；理论作业速度(KM/H):2-5 | 1700 |  |  | 通用类 | 2019-12-31 | 江苏省 | 评阅通过 | 初评员：通过 复评员：通过 | 初评员：通过 复评员：通过
耕整地机械 | 耕地机械 | 旋耕机（含履带自走式旋耕机） | 单轴2000-2500mm旋耕机 | 江苏清淮机械有限公司 | 反转灭茬旋耕机 | 1GFK-230 |  | 轴型:单轴 ;幅宽:2300mm; | 配套动力(KW):55.1-73.5.作业幅宽(CM):230.最终传动方式:侧边齿轮传动.刀型号:IT245.刀片数量:58把.与拖拉机挂接方式:标准三点悬挂.结构质量(KG):455.外形尺寸(MM):1430×2590×1348 | 1700 |  |  | 通用类 | 2021-12-31 | 江苏省 | 评阅通过 | 初评员：通过 复评员：通过 | 初评员：通过 复评员：通过
耕整地机械 | 耕地机械 | 旋耕机（含履带自走式旋耕机） | 单轴2000-2500mm旋耕机 | 江苏清淮机械有限公司 | 旋耕机 | 1GKN-230 |  | 轴型:单轴 ;幅宽:2300mm; | 配套拖拉机标准功率(KW):58.8-69.9.结构型式:框架式.配套拖拉机动力输出轴转速(R/MIN):720.结构质量(KG):425.幅宽(CM):220.耕深(CM):旱耕:8-16；水耕:8-18；传动方式:中间齿轮传动；与拖拉机联接方式:标准三点悬挂；刀辊总安装刀数:62把；外形尺寸(长×宽×高)(MM):1020×2510×1152；理论作业速度(KM/H):2-5 | 1700 |  |  | 通用类 | 2019-12-31 | 江苏省 | 评阅通过 | 初评员：通过 复评员：通过 | 初评员：通过 复评员：通过
耕整地机械 | 耕地机械 | 旋耕机（含履带自走式旋耕机） | 单轴2000-2500mm旋耕机 | 江苏清淮机械有限公司 | 水田埋茬（草）耕整机 | 1JMS-200 |  | 轴型:单轴 ;幅宽:2000mm; | 耕幅(CM):200；配套动力(KW):40.4-51.4；传动方式为中间齿轮传动；耕深(CM):≥12；弯刀型式为IT245；刀片数量100把；整机质量(KG):440；外形尺寸(MM):1020×2345×1152 | 1700 |  |  | 通用类 | 2019-12-31 | 江苏省 | 评阅通过 | 初评员：通过 复评员：通过 | 初评员：通过 复评员：通过
耕整地机械 | 耕地机械 | 旋耕机（含履带自走式旋耕机） | 单轴2000-2500mm旋耕机 | 江苏清淮机械有限公司 | 反转灭茬机 | 1JMF-200 |  | 轴型:单轴 ;幅宽:2000mm; | 单轴；耕幅(CM):200；配套动力(KW):58.8-69.9；刀片数量50把；整机质量(KG):530；外形尺寸(MM):1380×2270×1260 | 1700 |  |  | 通用类 | 2019-12-31 | 江苏省 | 评阅通过 | 初评员：通过 复评员：通过 | 初评员：通过 复评员：通过
耕整地机械 | 耕地机械 | 旋耕机（含履带自走式旋耕机） | 单轴2000-2500mm旋耕机 | 江苏清淮机械有限公司 | 高箱旋耕机 | 1GKNH-200 |  | 轴型:单轴 ;幅宽:2000mm; | 配套拖拉机标准功率(KW):47.8-58.5.结构型式:框架式.配套拖拉机动力输出轴转速(R/MIN):720.结构质量(KG):420.幅宽(CM):200.耕深(CM):旱耕:8-16；水耕:8-18.传动方式:中间齿轮传动.与拖拉机联接方式:标准三点悬挂.刀辊总安装刀数:58把.外形尺寸(长×宽×高)(MM):1020×2286×1152.理论作业速度(KM/H):2-5 | 1700 |  |  | 通用类 | 2019-12-31 | 江苏省 | 评阅通过 | 初评员：通过 复评员：通过 | 初评员：通过 复评员：通过
耕整地机械 | 耕地机械 | 旋耕机（含履带自走式旋耕机） | 单轴2000-2500mm旋耕机 | 江苏清淮机械有限公司 | 高箱旋耕机 | 1GKNH-230 |  | 轴型:单轴 ;幅宽:2300mm; | 配套拖拉机标准功率(KW):47.8-58.8.结构型式:框架式.配套拖拉机动力输出轴转速(R/MIN):720.结构质量(KG):450.幅宽(CM):230；耕深(CM):旱耕:8-16；水耕:8-18；传动方式:中间齿轮传动.与拖拉机联接方式:标准三点悬挂.刀辊总安装刀数:62把；外形尺寸(长×宽×高)(MM):1020×2586×1322.理论作业速度(KM/H):2-5 | 1700 |  |  | 通用类 | 2019-12-31 | 江苏省 | 评阅通过 | 初评员：通过 复评员：通过 | 初评员：通过 复评员：通过
耕整地机械 | 耕地机械 | 旋耕机（含履带自走式旋耕机） | 单轴2000-2500mm旋耕机 | 江苏清淮机械有限公司 | 水田埋茬（草）耕整机 | 1JMS-230 |  | 轴型:单轴 ;幅宽:2300mm; | 耕幅(CM):230；配套动力(KW):47.8-58.8；传动方式为中间齿轮传动；耕深(CM):≥12；弯刀型式为IT245；刀片数量112把；整机质量(KG):460；外形尺寸(MM):1020×2580×1152 | 1700 |  |  | 通用类 | 2019-12-31 | 江苏省 | 评阅通过 | 初评员：通过 复评员：通过 | 初评员：通过 复评员：通过
耕整地机械 | 耕地机械 | 旋耕机（含履带自走式旋耕机） | 单轴2000-2500mm旋耕机 | 河北圣和农业机械有限公司 | 旋耕机 | 1GKNJG-240 |  | 轴型:单轴 ;幅宽:2400mm; | 单轴；幅宽：2400mm；配套动力：88.2～102.9kW；与拖拉机链接方式：三点悬挂；结构形式：框架式；外形尺寸（长×宽×高）：1200×2580×1240mm；刀片型号及数量：IT245型68把；耕深：12～16cm。 | 1700 |  |  | 通用类 | 2022-12-31 | 河北省 | 评阅通过 | 初评员：通过 复评员：通过 | 初评员：通过 复评员：通过
耕整地机械 | 耕地机械 | 旋耕机（含履带自走式旋耕机） | 单轴2000-2500mm旋耕机 | 河南豪丰农业装备有限公司 | 旋耕机 | 1GKNB-240 |  | 轴型:单轴 ;幅宽:2400mm; | 配套拖拉机标定功率范围：62.5～80.9kW；动力输出轴转速：720r/min；旋耕机型号名称：1GKNB-240型旋耕机；结构型式（圆梁式、框架式）：框架式；工作状态外形尺寸（长×宽×高）：1190×2570×1135mm；作业速度范围：0.69～1.39m/s；工作幅宽：240cm；耕深：≥12cm；变速箱挡位数：2个；传动方式（侧边、中间）：中间传动；刀辊设计转速：260/290 r/min；刀辊最大回转半径：245mm；总安装刀数：68把；刀轴连接型式：花键连接；旋耕刀型号：ⅠT245/ⅠT245左。 | 1700 |  |  | 通用类 | 2022-12-31 | 河南省 | 评阅通过 | 初评员：通过 复评员：通过 | 初评员：通过 复评员：通过
耕整地机械 | 耕地机械 | 旋耕机（含履带自走式旋耕机） | 单轴2000-2500mm旋耕机 | 河南豪丰农业装备有限公司 | 旋耕机 | 1GKNB-210 |  | 轴型:单轴 ;幅宽:2100mm; | 配套拖拉机标定功率范围：51.5～73.5kW；动力输出轴转速：720r/min；旋耕机型号名称：1GKNB-210型旋耕机；结构型式（圆梁式、框架式）：框架式；工作状态外形尺寸（长×宽×高）：1190×2265×1135mm；作业速度范围：0.69～1.39m/s；工作幅宽：210cm；耕深：≥12cm；变速箱挡位数：2个；传动方式（侧边、中间）：中间传动；刀辊设计转速：260/290 r/min；刀辊最大回转半径：245mm；总安装刀数：60把；刀轴连接型式：花键连接；旋耕刀型号：ⅠT245/ⅠT245左。 | 1700 |  |  | 通用类 | 2022-12-31 | 河南省 | 评阅通过 | 初评员：通过 复评员：通过 | 初评员：通过 复评员：通过
耕整地机械 | 耕地机械 | 旋耕机（含履带自走式旋耕机） | 单轴2000-2500mm旋耕机 | 西安亚澳农机股份有限公司 | 旋耕机 | 1GKN-230 |  | 轴型:单轴 ;幅宽:2300mm; | 配套拖拉机标定功率 kW 62.5～73.5 配套拖拉机动力输出轴转速 r/min 540/766 配套拖拉机常用作业挡挡次 挡 低Ⅳ、中Ⅱ 配套拖拉机常用作业挡理论前进速度 km/h 2～6 旋耕机结构型式 / 框架式 旋耕机规格型号 / 1GKN-230 旋耕机外形尺寸（长×宽×高） mm 1280×2560×1240 旋耕机结构质量 kg 550 旋耕机幅宽 cm 230 旋耕机耕深 cm 8～16 旋耕机传动方式 / 中间传动 旋耕机与拖拉机联接方式 / 三点悬挂 旋耕机刀辊设计转速 r/min 310 旋耕机刀辊最大回转半径 mm 245 旋耕机刀辊总安装刀数 把 60 旋耕机旋耕刀型号 / ITR245 | 1700 |  |  | 通用类 | 2019-12-31 | 陕西省 | 评阅通过 | 初评员：通过 复评员：通过 | 初评员：通过 复评员：通过
耕整地机械 | 耕地机械 | 旋耕机（含履带自走式旋耕机） | 单轴2000-2500mm旋耕机 | 德州市沃田机械有限公司 | 旋耕机 | 1GKN-230 |  | 轴型:单轴 ;幅宽:2300mm; | 耕幅：2300mm | 1700 |  |  | 通用类 | 2022-12-31 | 山东省 | 评阅通过 | 初评员：通过 复评员：通过 | 初评员：通过 复评员：通过
耕整地机械 | 耕地机械 | 旋耕机（含履带自走式旋耕机） | 单轴2000-2500mm旋耕机 | 德州市沃田机械有限公司 | 双轴灭茬旋耕机 | 1GKNM-240 |  | 轴型:双轴 ;幅宽:2400mm; | 双轴；耕幅：2400mm | 1700 |  |  | 通用类 | 2023-12-31 | 山东省 | 评阅通过 | 初评员：通过 复评员：通过 | 初评员：通过 复评员：通过
耕整地机械 | 耕地机械 | 旋耕机（含履带自走式旋耕机） | 单轴2000-2500mm旋耕机 | 德州市沃田机械有限公司 | 旋耕机 | 1GKN-200 |  | 轴型:单轴 ;幅宽:2000mm; | 耕幅：2000mm | 1700 |  |  | 通用类 | 2022-12-31 | 山东省 | 评阅通过 | 初评员：通过 复评员：通过 | 初评员：通过 复评员：通过
耕整地机械 | 耕地机械 | 旋耕机（含履带自走式旋耕机） | 单轴2000-2500mm旋耕机 | 河北双天机械制造有限公司 | 中高箱旋耕机 | 1GKN-230A1 |  | 轴型:单轴 ;幅宽:2300mm; | 配套标定功率(kw):66.2-80.9；配套动力输出轴转速(r/min):540/720；结构形式:单轴框架式；外形尺寸(长×宽×高mm):1260×2670×1160；作业速度范围(m/s):0.56-1.39；幅宽(cm):230；耕深(cm):12-16；传动方式:中间齿轮传动；刀辊设计转速(r/min):296/241；刀辊最大回转半径(mm):245；总安装刀数(把):64；刀轴连接型式：花键套连接；旋耕刀型号:IT245 | 1700 |  |  | 通用类 | 2022-12-31 | 河北省 | 评阅通过 | 初评员：通过 复评员：通过 | 初评员：通过 复评员：通过
耕整地机械 | 耕地机械 | 旋耕机（含履带自走式旋耕机） | 单轴2000-2500mm旋耕机 | 河北双天机械制造有限公司 | 中高箱旋耕机 | 1GKN-220A1 |  | 轴型:单轴 ;幅宽:2200mm; | 配套标定功率(kw):58.8-66.1；配套动力输出轴转速(r/min):540/720；结构形式:单轴框架式；外形尺寸(长×宽×高mm):1260×2570×1160；作业速度范围(m/s):0.56-1.39；幅宽(cm):220；耕深(cm):12-16；传动方式:中间齿轮传动；刀辊设计转速(r/min):241/296；刀辊最大回转半径(mm):245；总安装刀数(把):64；刀轴连接型式：花键套连接；旋耕刀型号:IT245 | 1700 |  |  | 通用类 | 2022-12-31 | 河北省 | 评阅通过 | 初评员：通过 复评员：通过 | 初评员：通过 复评员：通过
耕整地机械 | 耕地机械 | 旋耕机（含履带自走式旋耕机） | 单轴2000-2500mm旋耕机 | 任丘市超鹰农机有限公司 | 旋耕机 | 1GKN-200 |  | 轴型:单轴 ;幅宽:2040mm; | 1GKN-200型旋耕机，配套拖拉机 标定功率范围58.8kW～88.2KW，动力输出轴转速720/540 r/min，结构型式（圆梁式、框架式）单轴框架式，工作状态外形尺寸（长×宽×高）1450mm×2380mm×1100mm，作业速度范围0.6m～1.4m，工作幅宽204cm，耕深12cm～16cm，传动方式（侧边、中间）中间齿轮传动，刀辊设计转速 300r 最大回转半径 250mm 总安装刀数 62把，刀轴连接型式 花键法兰盘，旋耕刀型号ⅠT245限深装置型式 地辊 | 1700 |  |  | 通用类 | 2021-12-31 | 河北省 | 评阅通过 | 初评员：通过 复评员：通过 | 初评员：通过 复评员：通过
耕整地机械 | 耕地机械 | 旋耕机（含履带自走式旋耕机） | 单轴2000-2500mm旋耕机 | 任丘市超鹰农机有限公司 | 旋耕机 | 1GKN-230 |  | 轴型:单轴 ;幅宽:2320mm; | 1GKN-230型旋耕机，配套拖拉机 标定功率范围66.2kW～95.6KW，动力输出轴转速720/540 r/min，结构型式（圆梁式、框架式）单轴框架式，工作状态外形尺寸（长×宽×高）1450mm×2620mm×1100mm，作业速度范围0.6m～1.4m，工作幅宽232cm，耕深12cm～16cm，传动方式（侧边、中间）中间齿轮传动，刀辊设计转速 300r 最大回转半径 250mm 总安装刀数 66把，刀轴连接型式 花键法兰盘，旋耕刀型号ⅠT245限深装置型式 地辊 | 1700 |  |  | 通用类 | 2021-12-31 | 河北省 | 评阅通过 | 初评员：通过 复评员：通过 | 初评员：通过 复评员：通过
耕整地机械 | 耕地机械 | 旋耕机（含履带自走式旋耕机） | 单轴2000-2500mm旋耕机 | 泰州樱田农机制造有限公司 | 旋耕机 | 1GQ-200 |  | 轴型:单轴 ;幅宽:2000mm; | 单轴；耕幅2000mm | 1700 |  |  | 通用类 | 2023-12-31 | 江苏省 | 评阅通过 | 初评员：通过 复评员：通过 | 初评员：通过 复评员：通过
耕整地机械 | 耕地机械 | 旋耕机（含履带自走式旋耕机） | 单轴2000-2500mm旋耕机 | 泰州樱田农机制造有限公司 | 旋耕机 | 1GQ-220 |  | 轴型:单轴 ;幅宽:2200mm; | 单轴；耕幅2200mm | 1700 |  |  | 通用类 | 2023-12-31 | 江苏省 | 评阅通过 | 初评员：通过 复评员：通过 | 初评员：通过 复评员：通过
耕整地机械 | 耕地机械 | 旋耕机（含履带自走式旋耕机） | 单轴2000-2500mm旋耕机 | 泰州樱田农机制造有限公司 | 旋耕机 | 1GQ-240 |  | 轴型:单轴 ;幅宽:2400mm; | 单轴；耕幅2400mm | 1700 |  |  | 通用类 | 2023-12-31 | 江苏省 | 评阅通过 | 初评员：通过 复评员：通过 | 初评员：通过 复评员：通过
耕整地机械 | 耕地机械 | 旋耕机（含履带自走式旋耕机） | 单轴2000-2500mm旋耕机 | 泰州樱田农机制造有限公司 | 水田埋茬耕整机 | 1GSZ-220 |  | 轴型:单轴 ;幅宽:2200mm; | 单轴；耕幅2200mm | 1700 |  |  | 通用类 | 2019-12-31 | 江苏省 | 评阅通过 | 初评员：通过 复评员：通过 | 初评员：通过 复评员：通过
耕整地机械 | 耕地机械 | 旋耕机（含履带自走式旋耕机） | 单轴2000-2500mm旋耕机 | 潍坊鑫耐尔农业机械有限公司 | 旋耕机 | 1GQN-230 |  | 轴型:单轴 ;幅宽:2300mm; | 外形尺寸：2510×1200×1100mm；配套功率(kW)：44.1-66.2；结构质量（kg）：396；工作幅宽(cm)：230；传动方式：中间齿轮传动；总安装刀数量(把)：68；旋耕刀型号：IT245；耕深（cm）：≥12；与拖拉机连接方式:标准三点悬挂；最大回转半径（mm）：245. | 1700 |  |  | 通用类 | 2020-12-31 | 山东省 | 评阅通过 | 初评员：通过 复评员：通过 | 初评员：通过 复评员：通过
耕整地机械 | 耕地机械 | 旋耕机（含履带自走式旋耕机） | 单轴2000-2500mm旋耕机 | 潍坊鑫耐尔农业机械有限公司 | 旋耕机 | 1GQN-200 |  | 轴型:单轴 ;幅宽:2000mm; | 外形尺寸：2210×1200×1100mm；配套功率(kW)：44.1-66.2；结构质量（kg）：396；工作幅宽(cm)：200；传动方式：中间齿轮传动；总安装刀数量(把)：60；旋耕刀型号：IT245；耕深（cm）：≥12；与拖拉机连接方式:标准三点悬挂；最大回转半径（mm）：245. | 1700 |  |  | 通用类 | 2020-12-31 | 山东省 | 评阅通过 | 初评员：通过 复评员：通过 | 初评员：通过 复评员：通过
耕整地机械 | 耕地机械 | 旋耕机（含履带自走式旋耕机） | 单轴2000-2500mm旋耕机 | 河南田冠农业机械制造有限公司 | 旋耕机 | 1GKN-200A |  | 轴型:单轴 ;幅宽:2000mm; | 配套功率：47.8-55.1kw 输出转速：720 r/min 结构形式：框架式 外形尺寸：1190*2300*1080mm 工作幅宽：200cm 耕深12-16cm 刀数：58把 | 1700 |  |  | 通用类 | 2022-12-31 | 河南省 | 评阅通过 | 初评员：通过 复评员：通过 | 初评员：通过 复评员：通过
耕整地机械 | 耕地机械 | 旋耕机（含履带自走式旋耕机） | 单轴2000-2500mm旋耕机 | 西安亚澳农机股份有限公司 | 旋耕机 | 1GKN-210 |  | 轴型:单轴 ;幅宽:2100mm; | 配套拖拉机标定功率 kW 58.8～66.1 配套拖拉机动力输出轴转速 r/min 540/766 配套拖拉机常用作业挡挡次 挡 低Ⅳ、中Ⅱ 配套拖拉机常用作业挡理论前进速度 km/h 2～6 旋耕机结构型式 / 框架式 旋耕机规格型号 / 1GKN-210 旋耕机外形尺寸（长×宽×高） mm 1280×2340×1240 旋耕机结构质量 kg 525 旋耕机幅宽 cm 210 旋耕机耕深 cm 8～16 旋耕机传动方式 / 中间传动 旋耕机与拖拉机联接方式 / 三点悬挂 旋耕机刀辊设计转速 r/min 310 旋耕机刀辊最大回转半径 mm 245 旋耕机刀辊总安装刀数 把 56 旋耕机旋耕刀型号 / ITR245 | 1700 |  |  | 通用类 | 2019-12-31 | 陕西省 | 评阅通过 | 初评员：通过 复评员：通过 | 初评员：通过 复评员：通过
耕整地机械 | 耕地机械 | 旋耕机（含履带自走式旋耕机） | 单轴2000-2500mm旋耕机 | 故城县利达农业机械有限公司 | 旋耕机 | 1GQN-200S |  | 轴型:单轴 ;幅宽:2000mm; | 耕幅：2000mm | 1700 |  |  | 通用类 | 2020-12-31 | 河北省 | 评阅通过 | 初评员：通过 复评员：通过 | 初评员：通过 复评员：通过
耕整地机械 | 耕地机械 | 旋耕机（含履带自走式旋耕机） | 单轴2000-2500mm旋耕机 | 故城县利达农业机械有限公司 | 旋耕机 | 1GQN-230S |  | 轴型:单轴 ;幅宽:2300mm; | 耕幅：2300mm | 1700 |  |  | 通用类 | 2020-12-31 | 河北省 | 评阅通过 | 初评员：通过 复评员：通过 | 初评员：通过 复评员：通过
耕整地机械 | 耕地机械 | 旋耕机（含履带自走式旋耕机） | 单轴2000-2500mm旋耕机 | 安徽东腾农业装备制造有限公司 | 旋耕机 | 1GKN-200 |  | 轴型:单轴 ;幅宽:2000mm; | 结构型式：框架式；工作幅宽：2000mm；传动方式：中间传动 | 1700 |  |  | 通用类 | 2021-12-31 | 安徽省 | 评阅通过 | 初评员：通过 复评员：通过 | 初评员：通过 复评员：通过
耕整地机械 | 耕地机械 | 旋耕机（含履带自走式旋耕机） | 单轴2000-2500mm旋耕机 | 安徽东腾农业装备制造有限公司 | 旋耕机 | 1GKN-230 |  | 轴型:单轴 ;幅宽:2300mm; | 结构型式：自走履带式；工作幅宽：2300mm；传动方式：中间传动 | 1700 |  |  | 通用类 | 2021-12-31 | 安徽省 | 评阅通过 | 初评员：通过 复评员：通过 | 初评员：通过 复评员：通过
耕整地机械 | 耕地机械 | 旋耕机（含履带自走式旋耕机） | 单轴2000-2500mm旋耕机 | 江苏沃得高新农业装备有限公司 | 水田平地搅浆机 | 1JSL-230B |  | 轴型:单轴 ;幅宽:2300mm; | 单轴；幅宽：2300mm；外形尺寸（长×宽×高）（mm）：2450×1050×950；结构质量（kg）：340；配套动力（kW）：33.1-58.8；刀把数量（把）：60；工作部件的回转直径（cm）：Φ35；工作部件的设计转速（r/min）：277/389。 | 1700 |  |  | 通用类 | 2020-12-31 | 江苏省 | 评阅通过 | 初评员：通过 复评员：通过 | 初评员：通过 复评员：通过
耕整地机械 | 耕地机械 | 旋耕机（含履带自走式旋耕机） | 单轴2000-2500mm旋耕机 | 江苏沃得高新农业装备有限公司 | 水田平地搅浆机 | 1JSL-200B |  | 轴型:单轴 ;幅宽:2000mm; | 单轴；幅宽：2000mm；外形尺寸（长×宽×高）（mm）：2150×1050×950；结构质量（kg）：320；配套动力（kW）：29.4-51.5；刀把数量（把）：52；工作部件的回转直径（cm）：Φ35；工作部件的设计转速（r/min）：277/389。 | 1700 |  |  | 通用类 | 2020-12-31 | 江苏省 | 评阅通过 | 初评员：通过 复评员：通过 | 初评员：通过 复评员：通过
耕整地机械 | 耕地机械 | 旋耕机（含履带自走式旋耕机） | 单轴2000-2500mm旋耕机 | 安徽赛威机械有限公司 | 旋耕机 | 1GQN-230 |  | 轴型:单轴 ;幅宽:2300mm; | 单轴；幅宽2300mm | 1700 |  |  | 通用类 | 2022-12-31 | 安徽省 | 评阅通过 | 初评员：通过 复评员：通过 | 初评员：通过 复评员：通过
耕整地机械 | 耕地机械 | 旋耕机（含履带自走式旋耕机） | 单轴2000-2500mm旋耕机 | 安徽赛威机械有限公司 | 旋耕机 | 1GQN-200 |  | 轴型:单轴 ;幅宽:2000mm; | 单轴；幅宽2000mm | 1700 |  |  | 通用类 | 2023-12-31 | 安徽省 | 评阅通过 | 初评员：通过 复评员：通过 | 初评员：通过 复评员：通过
耕整地机械 | 耕地机械 | 旋耕机（含履带自走式旋耕机） | 单轴2000-2500mm旋耕机 | 潍坊科比特农业机械装备有限公司 | 旋耕机 | 1GKN-210 |  | 轴型:单轴 ;幅宽:2100mm; | 结构形式：框架式；外形尺寸（长×宽×高）：960×2390×1080mm；配套动力范围：66.1-95.6kw；结构质量：500kg；工作幅宽：210cm；传动方式：中间；总安装刀数量：56把；旋耕刀型号：IT245 | 1700 |  |  | 通用类 | 2022-12-31 | 山东省 | 评阅通过 | 初评员：通过 复评员：通过 | 初评员：通过 复评员：通过
耕整地机械 | 耕地机械 | 旋耕机（含履带自走式旋耕机） | 单轴2000-2500mm旋耕机 | 潍坊科比特农业机械装备有限公司 | 旋耕机 | 1GKN-230 |  | 轴型:单轴 ;幅宽:2300mm; | 结构形式：框架式；外形尺寸（长×宽×高）：960×2590×1080mm；配套动力范围：66.1-95.6kw；结构质量：520kg；工作幅宽：230cm；传动方式：中间；总安装刀数量：60把；旋耕刀型号：IT245 | 1700 |  |  | 通用类 | 2022-12-31 | 山东省 | 评阅通过 | 初评员：通过 复评员：通过 | 初评员：通过 复评员：通过
耕整地机械 | 耕地机械 | 旋耕机（含履带自走式旋耕机） | 单轴2000-2500mm旋耕机 | 河北耕耘农业机械制造有限公司 | 旋耕机 | 1GQNKG-200 |  | 轴型:单轴 ;幅宽:2000mm; | 单轴；工作幅宽（cm）：200，外形尺寸（mm）：1310*2350*1155，结构形式：框架式，配套拖拉机标定功率范围（kW）：52.9～73.5，配套拖拉机动力输出轴转速（r/min）：720，作业速度范围（m/s）：1～5，耕深（cm）：8～18，传动方式：中间齿轮传动，刀辊设计转速（r/min）：296，刀辊最大回转半径（mm）：245，刀辊总安装刀数（把）：58，刀轴连接型式：花键连接，旋耕刀型号：IT245 | 1700 |  |  | 通用类 | 2022-12-31 | 河北省 | 评阅通过 | 初评员：通过 复评员：通过 | 初评员：通过 复评员：通过
耕整地机械 | 耕地机械 | 旋耕机（含履带自走式旋耕机） | 单轴2000-2500mm旋耕机 | 南通山田农业装备有限公司 | 水田平地搅浆机 | 1JSL-220 |  | 轴型:单轴 ;幅宽:2200mm; | 单轴，耕幅：2200mm，结构形式：圆梁式，外形尺寸（mm）：800*2350*1100，配套动力范围（kw）：47.8-88.2，结构质量（kg）：285，传动方式：单侧双链传动，安装刀片数量（把）：58，刀片形式：螺旋弧形。 | 1700 |  |  | 通用类 | 2022-12-31 | 江苏省 | 评阅通过 | 初评员：通过 复评员：通过 | 初评员：通过 复评员：通过
耕整地机械 | 耕地机械 | 旋耕机（含履带自走式旋耕机） | 单轴2000-2500mm旋耕机 | 南通山田农业装备有限公司 | 水田平地搅浆机 | 1JSL-240 |  | 轴型:单轴 ;幅宽:2400mm; | 单轴，耕幅：2400mm，结构形式：圆梁式，外形尺寸（mm）：800*2550*1100，配套动力范围（kw）：47.8-88.2，结构质量（kg）：300，传动方式：单侧双链传动，安装刀片数量（把）：62，刀片形式：螺旋弧形。 | 1700 |  |  | 通用类 | 2022-12-31 | 江苏省 | 评阅通过 | 初评员：通过 复评员：通过 | 初评员：通过 复评员：通过
耕整地机械 | 耕地机械 | 旋耕机（含履带自走式旋耕机） | 单轴2000-2500mm旋耕机 | 中国一拖集团有限公司 | 旋耕机(原：框架式旋耕机) | 1GKN-200KH(原：1GQN-200KH) |  | 轴型:单轴 ;幅宽:2000mm; | 配套拖拉机常用作业挡挡次：Ⅰ挡、Ⅱ挡；配套拖拉机常用作业挡理论前进速度：0.56～1.39m/s；旋耕机结构型式：框架型；旋耕机外形尺寸(长×宽×高)：945×2255×1145mm；旋耕机结构质量：405kg；旋耕机幅宽：200cm；旋耕机耕深：12～16cm；旋耕机传动方式：中间齿轮传动；旋耕机与拖拉机联接方式：三点悬挂；旋耕机刀辊设计转速：300、247、276r/min；配套拖拉机标定功率：51.5～58.8kW；配套拖拉机动力输出轴转速：720r/min；旋耕机刀辊总安装刀数：58把；旋耕机旋耕刀型号：ⅠT245左、ⅠT245；旋耕机刀辊最大回转半径：245mm。 | 1700 |  |  | 通用类 | 2021-12-31 | 河南省 | 评阅通过 | 初评员：通过 复评员：通过 | 初评员：通过 复评员：通过
耕整地机械 | 耕地机械 | 旋耕机（含履带自走式旋耕机） | 单轴2000-2500mm旋耕机 | 中国一拖集团有限公司 | 旋耕机 | 1GQN-230ZG |  | 轴型:单轴 ;幅宽:2300mm; | 配套拖拉机标定功率：58.8～73.5kW；配套拖拉机动力输出轴转速：720r/min；配套拖拉机常用作业挡挡次：低Ⅱ、低Ⅲ、低Ⅳ、中Ⅰ；配套拖拉机常用作业挡理论前进速度：0.56～1.39m/s；旋耕机结构型式：框架式；旋耕机外形尺寸(长×宽×高)：1224×2578×1181mm；旋耕机结构质量：533kg；旋耕机幅宽：230cm；旋耕机耕深：12～16cm；旋耕机传动方式：中间齿轮传动；旋耕机与拖拉机联接方式：标准三点悬挂；旋耕机刀辊设计转速：256、296r/min；旋耕机刀辊最大回转半径：245mm；旋耕机刀辊总安装刀数：62把；旋耕机旋耕刀型号：ⅠT245/ⅠT245左。 | 1700 |  |  | 通用类 | 2019-12-31 | 河南省 | 评阅通过 | 初评员：通过 复评员：通过 | 初评员：通过 复评员：通过
耕整地机械 | 耕地机械 | 旋耕机（含履带自走式旋耕机） | 单轴2000-2500mm旋耕机 | 中国一拖集团有限公司 | 旋耕机 | 1GQQN-230GG |  | 轴型:单轴 ;幅宽:2300mm; | 配套拖拉机标定功率：58.8～73.5kW；配套拖拉机动力输出轴转速：720r/min；配套拖拉机常用作业挡挡次：低Ⅱ、低Ⅲ、低Ⅳ、中Ⅰ；配套拖拉机常用作业挡理论前进速度：0.56～1.39m/s；旋耕机结构型式：框架式；旋耕机外形尺寸(长×宽×高)：1127×2568×1261mm；旋耕机结构质量：543kg；旋耕机幅宽：230cm；旋耕机耕深：12～16cm；旋耕机传动方式：中间齿轮传动；旋耕机与拖拉机联接方式：标准三点悬挂；旋耕机刀辊设计转速：265、296r/min；旋耕机刀辊最大回转半径：245mm；旋耕机刀辊总安装刀数：62把；旋耕机旋耕刀型号：ⅠT245/ⅠT245左。 | 1700 |  |  | 通用类 | 2019-12-31 | 河南省 | 评阅通过 | 初评员：通过 复评员：通过 | 初评员：通过 复评员：通过
耕整地机械 | 耕地机械 | 旋耕机（含履带自走式旋耕机） | 单轴2000-2500mm旋耕机 | 中国一拖集团有限公司 | 旋耕机 | 1GQN-200G |  | 轴型:单轴 ;幅宽:2000mm; | 配套拖拉机标定功率范围：51.5～62.5kW；配套拖拉机动力输出轴转速：540/720r/min；旋耕机结构型式(圆梁式、框架式)：框架式；旋耕机工作状态外形尺寸（长×宽×高）：1161×2286×1211mm；旋耕机作业速度范围：0.56～1.39m/s；旋耕机工作幅宽：200cm；旋耕机耕深：12～16cm；旋耕机变速箱挡位数：1个；旋耕机传动方式（侧边、中间）：中间传动；旋耕机刀辊设计转速：222(n动=540)/252(n动=540)/265(n动=720)/296(n动=720)r/min；旋耕机刀辊最大回转半径：245mm；旋耕机刀辊总安装刀数：58把；旋耕机刀轴连接型式：刀座式；旋耕机旋耕刀型号：IT245、IT245左。 | 1700 |  |  | 通用类 | 2021-12-31 | 河南省 | 评阅通过 | 初评员：通过 复评员：通过 | 初评员：通过 复评员：通过
耕整地机械 | 耕地机械 | 旋耕机（含履带自走式旋耕机） | 单轴2000-2500mm旋耕机 | 中国一拖集团有限公司 | 旋耕机 | 1GQN-200ZG |  | 轴型:单轴 ;幅宽:2000mm; | 配套拖拉机标定功率：51.5～69.9kW；配套拖拉机动力输出轴转速：720r/min；配套拖拉机常用作业挡挡次：低Ⅱ、低Ⅲ、低Ⅳ、中Ⅰ；配套拖拉机常用作业挡理论前进速度：0.56～1.39m/s；旋耕机结构型式：框架式；旋耕机外形尺寸(长×宽×高)：1224×2286×1181mm；旋耕机结构质量：503kg；旋耕机幅宽：200cm；旋耕机耕深：12～16cm；旋耕机传动方式：中间齿轮传动；旋耕机与拖拉机联接方式：标准三点悬挂；旋耕机刀辊设计转速：256、296r/min；旋耕机刀辊最大回转半径：245mm；旋耕机刀辊总安装刀数：58把；旋耕机旋耕刀型号：ⅠT245/ⅠT245左。 | 1700 |  |  | 通用类 | 2019-12-31 | 河南省 | 评阅通过 | 初评员：通过 复评员：通过 | 初评员：通过 复评员：通过
耕整地机械 | 耕地机械 | 旋耕机（含履带自走式旋耕机） | 单轴2000-2500mm旋耕机 | 中国一拖集团有限公司 | 刚性机架旋耕机 | 1GQN-200Z |  | 轴型:单轴 ;幅宽:2000mm; | 配套拖拉机标定功率：51.45～58.8kW；配套拖拉机动力输出轴转速：720、540r/min；配套拖拉机常用作业挡挡次：Ⅰ、Ⅱ；配套拖拉机常用作业挡理论前进速度：0.56～1.39m/s；旋耕机结构型式：框架式；旋耕机外形尺寸(长×宽×高)：1230×2295×1140mm；旋耕机结构质量：452kg；旋耕机幅宽：200cm；旋耕机耕深：12～16cm；旋耕机传动方式：中间齿轮传动；旋耕机与拖拉机联接方式：三点悬挂；旋耕机刀辊设计转速：296/265/229(n动=720)、 222/199/172(n动=540)r/min；旋耕机刀辊最大回转半径：245mm；旋耕机刀辊总安装刀数：58把；旋耕机旋耕刀型号：ⅠT245、ⅠT245左。 | 1700 |  |  | 通用类 | 2021-12-31 | 河南省 | 评阅通过 | 初评员：通过 复评员：通过 | 初评员：通过 复评员：通过
耕整地机械 | 耕地机械 | 旋耕机（含履带自走式旋耕机） | 单轴2000-2500mm旋耕机 | 中国一拖集团有限公司 | 旋耕机 | 1GQQN-200GG |  | 轴型:单轴 ;幅宽:2000mm; | 配套拖拉机标定功率：51.5～69.9kW；配套拖拉机动力输出轴转速：720r/min；配套拖拉机常用作业挡挡次：低Ⅱ、低Ⅲ、低Ⅳ、中Ⅰ；配套拖拉机常用作业挡理论前进速度：0.56～1.39m/s；旋耕机结构型式：框架式；旋耕机外形尺寸(长×宽×高)：1227×2276×1261mm；旋耕机结构质量：523kg；旋耕机幅宽：200cm；旋耕机耕深：12～16cm；旋耕机传动方式：中间齿轮传动；旋耕机与拖拉机联接方式：标准三点悬挂；旋耕机刀辊设计转速：265、296r/min；旋耕机刀辊最大回转半径：245mm；旋耕机刀辊总安装刀数：58把；旋耕机旋耕刀型号：ⅠT245/ⅠT245左。 | 1700 |  |  | 通用类 | 2019-12-31 | 河南省 | 评阅通过 | 初评员：通过 复评员：通过 | 初评员：通过 复评员：通过
耕整地机械 | 耕地机械 | 旋耕机（含履带自走式旋耕机） | 单轴2000-2500mm旋耕机 | 中国一拖集团有限公司 | 旋耕机 | 1GQN-230G |  | 轴型:单轴 ;幅宽:2300mm; | 配套拖拉机标定功率范围：58.8～69.9kW；配套拖拉机动力输出轴转速：540/720r/min；旋耕机结构型式(圆梁式、框架式)：框架式；旋耕机工作状态外形尺寸（长×宽×高）：1161×2578×1211mm；旋耕机作业速度范围：0.56～1.39m/s；旋耕机工作幅宽：230cm；旋耕机耕深：12～16cm；旋耕机变速箱挡位数：1个；旋耕机传动方式（侧边、中间）：中间传动；旋耕机刀辊设计转速：222(n动=540)/252(n动=540)/265(n动=720)/296(n动=720)r/min；旋耕机刀辊最大回转半径：245mm；旋耕机刀辊总安装刀数：62把；旋耕机刀轴连接型式：刀座式；旋耕机旋耕刀型号：IT245、IT245左。 | 1700 |  |  | 通用类 | 2021-12-31 | 河南省 | 评阅通过 | 初评员：通过 复评员：通过 | 初评员：通过 复评员：通过
耕整地机械 | 耕地机械 | 旋耕机（含履带自走式旋耕机） | 单轴2000-2500mm旋耕机 | 中国一拖集团有限公司 | 刚性机架旋耕机 | 1GQN-230Z |  | 轴型:单轴 ;幅宽:2300mm; | 配套拖拉机标定功率：58.8～66.15kW；配套拖拉机动力输出轴转速：720、540r/min；配套拖拉机常用作业挡挡次：Ⅰ、Ⅱ；配套拖拉机常用作业挡理论前进速度：0.56～1.39m/s；旋耕机结构型式：框架式；旋耕机外形尺寸(长×宽×高)：1225×2580×1140mm；旋耕机结构质量：483kg；旋耕机幅宽：230cm；旋耕机耕深：12～16cm；旋耕机传动方式：中间齿轮传动；旋耕机与拖拉机联接方式：三点悬挂；旋耕机刀辊设计转速：296/265/229(n动=720)、 222/199/172(n动=540)r/min；旋耕机刀辊最大回转半径：245mm；旋耕机刀辊总安装刀数：62把；旋耕机旋耕刀型号：ⅠT245、ⅠT245左。 | 1700 |  |  | 通用类 | 2021-12-31 | 河南省 | 评阅通过 | 初评员：通过 复评员：通过 | 初评员：通过 复评员：通过
耕整地机械 | 耕地机械 | 旋耕机（含履带自走式旋耕机） | 单轴2500mm及以上旋耕机 | 河北圣和农业机械有限公司 | 旋耕机 | 1GKNJG-260 |  | 轴型:单轴 ;幅宽:2600mm; | 单轴；幅宽：2600mm；配套动力：88.2～110.25kW；与拖拉机链接方式：三点悬挂；外形尺寸（长×宽×高）：1200×2780×1240mm；刀片型号及数量：IT245型72把；耕深：12～16cm。 | 2300 |  |  | 通用类 | 2022-12-31 | 河北省 | 评阅通过 | 初评员：通过 复评员：通过 | 初评员：通过 复评员：通过
耕整地机械 | 耕地机械 | 旋耕机（含履带自走式旋耕机） | 单轴2500mm及以上旋耕机 | 河北江蓝农业机械有限公司 | 旋耕机 | 1GQN-250 |  | 轴型:单轴 ;幅宽:2500mm; | 单轴； 结构型式：单轴框架式； 工作状态外形尺寸（mm）：1110x2740x1200; 幅宽（cm）：250； 最终传动方式：中间齿轮传动； 与拖拉机联接方式:三点悬挂联接； 刀辊最大回转半径（mm）：245； 刀辊总安装刀数（把）：68； 旋耕刀型号：IT245； 刀轴连接型式：花键盘链接； 配套拖拉机标定功率（KW）:66.1以上； 配套拖拉机动力输出轴转速（r/min）:720。 | 2300 |  |  | 通用类 | 2020-12-31 | 河北省 | 评阅通过 | 初评员：通过 复评员：通过 | 初评员：通过 复评员：通过
耕整地机械 | 耕地机械 | 旋耕机（含履带自走式旋耕机） | 单轴2500mm及以上旋耕机 | 河北江蓝农业机械有限公司 | 旋耕机 | 1GQN-280 |  | 轴型:单轴 ;幅宽:2800mm; | 单轴； 结构型式：单轴框架式； 工作状态外形尺寸（mm）：1280x3090x1200; 幅宽（cm）：280； 最终传动方式：中间齿轮传动； 刀辊最大回转半径（mm）：245； 刀辊总安装刀数（把）：80； 旋耕刀型号：IT245； 刀轴连接型式：花键盘链接； 配套拖拉机标定功率（KW）:73.5-132.3； 配套拖拉机动力输出轴转速（r/min）:720。 | 2300 |  |  | 通用类 | 2022-12-31 | 河北省 | 评阅通过 | 初评员：通过 复评员：通过 | 初评员：通过 复评员：通过
耕整地机械 | 耕地机械 | 旋耕机（含履带自走式旋耕机） | 单轴2500mm及以上旋耕机 | 河北江蓝农业机械有限公司 | 旋耕机 | 1GQN-300 |  | 轴型:单轴 ;幅宽:3000mm; | 单轴； 结构型式：单轴框架式； 工作状态外形尺寸（mm）：1280x3240x1200; 幅宽（cm）：300； 最终传动方式：中间齿轮传动； 刀辊最大回转半径（mm）：245； 刀辊总安装刀数（把）：84； 旋耕刀型号：IT245； 刀轴连接型式：花键盘链接； 配套拖拉机标定功率（KW）:73.5-132.3； 配套拖拉机动力输出轴转速（r/min）:720。 | 2300 |  |  | 通用类 | 2022-12-31 | 河北省 | 评阅通过 | 初评员：通过 复评员：通过 | 初评员：通过 复评员：通过
耕整地机械 | 耕地机械 | 旋耕机（含履带自走式旋耕机） | 单轴2500mm及以上旋耕机 | 河北久丰农业机械有限公司 | 旋耕机 | 1GQN-350 |  | 轴型:单轴 ;幅宽:3500mm; | 产品型号：1GQN-350；配套拖拉机标定功率范围：95.6～132.4kW；配套拖拉机动力输出轴转速：760/850r/min；旋耕机结构型式（圆梁式、框架式）：单轴框架式；旋耕机工作状态外形尺寸(长×宽×高)：1200×3820×1210mm；旋耕机作业速度范围：0.28～1.39m/s；旋耕机工作幅宽：350cm；旋耕机耕深：12～18cm；旋耕机刀辊设计转速 303/339r/min 旋耕机刀辊最大回转半径 245mm旋耕机刀辊总安装刀数104把 | 2300 |  |  | 通用类 | 2022-12-31 | 河北省 | 评阅通过 | 初评员：通过 复评员：通过 | 初评员：通过 复评员：通过
耕整地机械 | 耕地机械 | 旋耕机（含履带自走式旋耕机） | 单轴2500mm及以上旋耕机 | 河南沃正实业有限公司 | 旋耕机 | 1GQNP-280 |  | 轴型:单轴 ;幅宽:2800mm; | 配套动力：80.9～95.6kW；动力输出轴转速：540/760 r/min；常用作业档次：Ⅱ；理论前进速度：0.69～1.39m/s；结构形式：框架式；外形尺寸（长×宽×高）：1410×3070×1060（mm）；结构质量：590kg；幅宽：280cm；耕深：8～12cm；传动方式：中间齿轮传动；联接方式：三点悬挂；刀辊设计转速：252/280r/min；最大回转半径：195mm；总安装刀数：132把；旋耕刀型号：IT195左/IT195。 | 2300 |  |  | 通用类 | 2020-12-31 | 河南省 | 评阅通过 | 初评员：通过 复评员：通过 | 初评员：通过 复评员：通过
耕整地机械 | 耕地机械 | 旋耕机（含履带自走式旋耕机） | 单轴2500mm及以上旋耕机 | 普劳恩德河北农业机械有限公司 | 水田平地搅浆机 | 1JS-260 |  | 轴型:单轴 ;幅宽:2600mm; | 单轴；作业幅宽：2600mm；配套动力：36.75～44.1kW；与拖拉机连接方式：三点悬挂联接；外形尺寸（长×宽×高）：990×2835×1005mm；刀片型式及数量：“L”型弯刀64把；搅浆深度：100～160mm。 | 2300 |  |  | 通用类 | 2022-12-31 | 河北省 | 评阅通过 | 初评员：通过 复评员：通过 | 初评员：通过 复评员：通过
耕整地机械 | 耕地机械 | 旋耕机（含履带自走式旋耕机） | 单轴2500mm及以上旋耕机 | 普劳恩德河北农业机械有限公司 | 水田平地搅浆机 | 1JS-280 |  | 轴型:单轴 ;幅宽:2800mm; | 单轴；作业幅宽：2800mm；配套动力：51.45～58.8kW；与拖拉机连接方式：三点悬挂联接；外形尺寸（长×宽×高）：990×3035×1005mm；刀片型式及数量：“L”型弯刀70把；搅浆深度：100～160mm。 | 2300 |  |  | 通用类 | 2022-12-31 | 河北省 | 评阅通过 | 初评员：通过 复评员：通过 | 初评员：通过 复评员：通过
耕整地机械 | 耕地机械 | 旋耕机（含履带自走式旋耕机） | 单轴2500mm及以上旋耕机 | 普劳恩德河北农业机械有限公司 | 水田平地搅浆机 | 1JS-320 |  | 轴型:单轴 ;幅宽:3200mm; | 单轴；作业幅宽：3200mm；配套动力：58.8～66.15kW；与拖拉机连接方式：三点悬挂联接；外形尺寸（长×宽×高）：990×3435×1005mm；刀片型式及数量：“L”型弯刀82把；搅浆深度：100～160mm。 | 2300 |  |  | 通用类 | 2022-12-31 | 河北省 | 评阅通过 | 初评员：通过 复评员：通过 | 初评员：通过 复评员：通过
耕整地机械 | 耕地机械 | 旋耕机（含履带自走式旋耕机） | 单轴2500mm及以上旋耕机 | 普劳恩德河北农业机械有限公司 | 水田平地搅浆机 | 1JSQ-260 |  | 轴型:单轴 ;幅宽:2600mm; | 单轴；作业幅宽：2600mm；配套动力：36.75～44.1kW；与拖拉机连接方式：三点悬挂联接；外形尺寸（长×宽×高）：1000×2720×1010mm；刀片型式及数量：“L”型弯刀68把；搅浆深度：100～160mm。 | 2300 |  |  | 通用类 | 2022-12-31 | 河北省 | 评阅通过 | 初评员：通过 复评员：通过 | 初评员：通过 复评员：通过
耕整地机械 | 耕地机械 | 旋耕机（含履带自走式旋耕机） | 单轴2500mm及以上旋耕机 | 普劳恩德河北农业机械有限公司 | 水田平地搅浆机 | 1JS-300 |  | 轴型:单轴 ;幅宽:3000mm; | 单轴；作业幅宽：3000mm；配套动力：51.45～58.8kW；与拖拉机连接方式：三点悬挂联接；外形尺寸（长×宽×高）：990×3235×1005mm；刀片型式及数量：“L”型弯刀76把；搅浆深度：100～160mm。 | 2300 |  |  | 通用类 | 2022-12-31 | 河北省 | 评阅通过 | 初评员：通过 复评员：通过 | 初评员：通过 复评员：通过
耕整地机械 | 耕地机械 | 旋耕机（含履带自走式旋耕机） | 单轴2500mm及以上旋耕机 | 普劳恩德河北农业机械有限公司 | 水田平地搅浆机 | 1JSQ-340 |  | 轴型:单轴 ;幅宽:3400mm; | 单轴；作业幅宽：3400mm；配套动力：58.8～66.15kW；与拖拉机连接方式：三点悬挂联接；外形尺寸（长×宽×高）：1000×3520×1010mm；刀片型式及数量：“L”型弯刀88把；搅浆深度：100～160mm。 | 2300 |  |  | 通用类 | 2022-12-31 | 河北省 | 评阅通过 | 初评员：通过 复评员：通过 | 初评员：通过 复评员：通过
耕整地机械 | 耕地机械 | 旋耕机（含履带自走式旋耕机） | 单轴2500mm及以上旋耕机 | 普劳恩德河北农业机械有限公司 | 水田平地搅浆机 | 1JSQ-280 |  | 轴型:单轴 ;幅宽:2800mm; | 单轴；作业幅宽：2800mm；配套动力：51.45～58.8kW；与拖拉机连接方式：三点悬挂联接；外形尺寸（长×宽×高）：1000×2920×1010mm；刀片型式及数量：“L”型弯刀72把；搅浆深度：100～160mm。 | 2300 |  |  | 通用类 | 2022-12-31 | 河北省 | 评阅通过 | 初评员：通过 复评员：通过 | 初评员：通过 复评员：通过
耕整地机械 | 耕地机械 | 旋耕机（含履带自走式旋耕机） | 单轴2500mm及以上旋耕机 | 普劳恩德河北农业机械有限公司 | 水田平地搅浆机 | 1JS-340 |  | 轴型:单轴 ;幅宽:3400mm; | 单轴；作业幅宽：3400mm；配套动力：58.8～66.15kW；与拖拉机连接方式：三点悬挂联接；外形尺寸（长×宽×高）：990×3635×1005mm；刀片型式及数量：“L”型弯刀86把；搅浆深度：100～160mm。 | 2300 |  |  | 通用类 | 2022-12-31 | 河北省 | 评阅通过 | 初评员：通过 复评员：通过 | 初评员：通过 复评员：通过
耕整地机械 | 耕地机械 | 旋耕机（含履带自走式旋耕机） | 单轴2500mm及以上旋耕机 | 普劳恩德河北农业机械有限公司 | 水田平地搅浆机 | 1JSQ-300 |  | 轴型:单轴 ;幅宽:3000mm; | 单轴；作业幅宽：3000mm；配套动力：51.45～58.8kW；与拖拉机连接方式：三点悬挂联接；外形尺寸（长×宽×高）：1000×3120×1012mm；刀片型式及数量：“L”型弯刀76把；搅浆深度：100～160mm。 | 2300 |  |  | 通用类 | 2022-12-31 | 河北省 | 评阅通过 | 初评员：通过 复评员：通过 | 初评员：通过 复评员：通过
耕整地机械 | 耕地机械 | 旋耕机（含履带自走式旋耕机） | 单轴2500mm及以上旋耕机 | 普劳恩德河北农业机械有限公司 | 水田平地搅浆机 | 1JSQ-320 |  | 轴型:单轴 ;幅宽:3200mm; | 单轴；作业幅宽：3200mm；配套动力：58.8～66.15kW；与拖拉机连接方式：三点悬挂联接；外形尺寸（长×宽×高）：1000×3320×1010mm；刀片型式及数量：“L”型弯刀84把；搅浆深度：100～160mm。 | 2300 |  |  | 通用类 | 2022-12-31 | 河北省 | 评阅通过 | 初评员：通过 复评员：通过 | 初评员：通过 复评员：通过
耕整地机械 | 耕地机械 | 旋耕机（含履带自走式旋耕机） | 单轴2500mm及以上旋耕机 | 普劳恩德河北农业机械有限公司 | 水田平地搅浆机 | 1JS-360 |  | 轴型:单轴 ;幅宽:3600mm; | 单轴；作业幅宽：3600mm；配套动力：66.15～73.5kW；与拖拉机连接方式：三点悬挂联接；外形尺寸（长×宽×高）：990×3435×1005mm；刀片型式及数量：“L”型弯刀92把；搅浆深度：100～160mm。 | 2300 |  |  | 通用类 | 2022-12-31 | 河北省 | 评阅通过 | 初评员：通过 复评员：通过 | 初评员：通过 复评员：通过
耕整地机械 | 耕地机械 | 旋耕机（含履带自走式旋耕机） | 单轴2500mm及以上旋耕机 | 山拖农机装备有限公司 | 旋耕机 | 1GKN-300 | 无发动机 | 轴型:单轴 ;幅宽:3000mm; | 外型尺寸（mm）：1200×3260×1250； 结构型式：框架式、单轴； 工作幅宽（mm）:3000; 配套拖拉机标定功率（kW）:95.6-110.3 | 2300 |  |  | 通用类 | 2022-12-31 | 山东省 | 评阅通过 | 初评员：通过 复评员：通过 | 初评员：通过 复评员：通过
耕整地机械 | 耕地机械 | 旋耕机（含履带自走式旋耕机） | 单轴2500mm及以上旋耕机 | 河北雷奥农业机械制造有限公司 | 旋耕机 | 1GKN-280 |  | 轴型:单轴 ;幅宽:2800mm; | 单轴；耕幅：2800mm，配套拖拉机标定功率范围：69.9～102.9kW， 旋耕机结构型式：框架式，旋耕机工作状态外形尺寸（长×宽×高）：1120×3090×1100mm， 旋耕机耕深：12～16cm，旋耕机传动方式：中间齿轮传动，旋耕机刀辊最大回转半径：245mm， 旋耕机刀辊总安装刀数：76把，旋耕机刀轴连接型式：法兰盘，旋耕机旋耕刀型号：ⅠT245。 | 2300 |  |  | 通用类 | 2022-12-31 | 河北省 | 评阅通过 | 初评员：通过 复评员：通过 | 初评员：通过 复评员：通过
耕整地机械 | 耕地机械 | 旋耕机（含履带自走式旋耕机） | 单轴2500mm及以上旋耕机 | 河北雷奥农业机械制造有限公司 | 旋耕机 | 1GKN-300 |  | 轴型:单轴 ;幅宽:3000mm; | 单轴；耕幅：3000mm，配套拖拉机标定功率范围：80.9～110.3kW， 旋耕机结构型式：框架式，旋耕机工作状态外形尺寸（长×宽×高）：1120×3280×1100mm， 旋耕机耕深：12～16cm，旋耕机传动方式：中间齿轮传动，旋耕机刀辊最大回转半径：245mm， 旋耕机刀辊总安装刀数：84把，旋耕机刀轴连接型式：法兰盘，旋耕机旋耕刀型号：IT245。 | 2300 |  |  | 通用类 | 2022-12-31 | 河北省 | 评阅通过 | 初评员：通过 复评员：通过 | 初评员：通过 复评员：通过
耕整地机械 | 耕地机械 | 旋耕机（含履带自走式旋耕机） | 单轴2500mm及以上旋耕机 | 河北雷奥农业机械制造有限公司 | 旋耕机 | 1GKNZG-350 |  | 轴型:单轴 ;幅宽:3500mm; | 单轴；耕幅：3500mm，配套拖拉机标定功率范围：102.9～120.4kW， 旋耕机结构型式：框架式，旋耕机工作状态外形尺寸（长×宽×高）：1120×3790×1100mm， 旋耕机耕深：12～16cm，旋耕机传动方式：中间齿轮传动，旋耕机刀辊最大回转半径：245mm， 旋耕机刀辊总安装刀数：92把，旋耕机刀轴连接型式：法兰盘，旋耕机旋耕刀型号：IT245。 | 2300 |  |  | 通用类 | 2022-12-31 | 河北省 | 评阅通过 | 初评员：通过 复评员：通过 | 初评员：通过 复评员：通过
耕整地机械 | 耕地机械 | 旋耕机（含履带自走式旋耕机） | 单轴2500mm及以上旋耕机 | 河北雷奥农业机械制造有限公司 | 旋耕机 | 1GKN-260 |  | 轴型:单轴 ;幅宽:2600mm; | 单轴；耕幅：2600mm，配套拖拉机标定功率范围：66.1～88.2kW， 旋耕机结构型式：框架式，旋耕机工作状态外形尺寸（长×宽×高）：1120×2890×1100mm， 旋耕机耕深：12～16cm，旋耕机传动方式：中间齿轮传动，旋耕机刀辊最大回转半径：245mm， 旋耕机刀辊总安装刀数：72把，旋耕机刀轴连接型式：法兰盘，旋耕机旋耕刀型号：IT245。 | 2300 |  |  | 通用类 | 2022-12-31 | 河北省 | 评阅通过 | 初评员：通过 复评员：通过 | 初评员：通过 复评员：通过
耕整地机械 | 耕地机械 | 旋耕机（含履带自走式旋耕机） | 单轴2500mm及以上旋耕机 | 河北雷奥农业机械制造有限公司 | 旋耕机 | 1GKN-250 |  | 轴型:单轴 ;幅宽:2500mm; | 单轴；耕幅：2500mm，配套拖拉机标定功率范围：66.1～80.9kW， 旋耕机结构型式：框架式，旋耕机工作状态外形尺寸（长×宽×高）：1120×2770×1100mm， 旋耕机耕深：12～16cm，旋耕机传动方式：中间齿轮传动，旋耕机刀辊最大回转半径：245mm， 旋耕机刀辊总安装刀数：68把，旋耕机刀轴连接型式：法兰盘，旋耕机旋耕刀型号：ⅠT245。 | 2300 |  |  | 通用类 | 2022-12-31 | 河北省 | 评阅通过 | 初评员：通过 复评员：通过 | 初评员：通过 复评员：通过
耕整地机械 | 耕地机械 | 旋耕机（含履带自走式旋耕机） | 单轴2500mm及以上旋耕机 | 德州市华北农机装备有限公司 | 旋耕机 | 1GQN-260 |  | 轴型:单轴 ;幅宽:2650mm; | 配套拖拉机标定功率范围（kW）：70～111. 配套拖拉机动力输出轴转速（r/min）：540/760.型号名称：1GQN-260型旋耕机.结构型式（圆梁氏、框架式）：框架式、单轴.工作状态a外形尺寸（长×宽×高）（mm）：1670×2880×1170.作业速度范围（m/s）：≥0.74.工作幅宽（cm）：265. 耕深（cm）：≥12.变速箱档位数：无.传动方式（侧边、中间）：中间齿轮传动.刀辊设计转速（r/min）：220～312.刀辊最大回转半径（mm）：245.总安装刀数（把）：76.刀轴连接形式：双半轴法兰式.旋耕刀型号：IT245.限深装置型式：无. | 2300 |  |  | 通用类 | 2022-12-31 | 山东省 | 评阅通过 | 初评员：通过 复评员：通过 | 初评员：通过 复评员：通过
耕整地机械 | 耕地机械 | 旋耕机（含履带自走式旋耕机） | 单轴2500mm及以上旋耕机 | 河南冬强农机装备有限公司 | 旋耕机 | 1GKN-280 |  | 轴型:单轴 ;幅宽:2800mm; | 单轴2800mm幅宽旋耕机 | 2300 |  |  | 通用类 | 2023-12-31 | 河南省 | 评阅通过 | 初评员：通过 复评员：通过 | 初评员：通过 复评员：通过
耕整地机械 | 耕地机械 | 旋耕机（含履带自走式旋耕机） | 单轴2500mm及以上旋耕机 | 连云港市连发机械有限公司 | 水田埋茬起浆机 | 1GSZ-260 |  | 轴型:单轴 ;幅宽:2600mm; | 外形尺寸：1020×2820×1140㎜；配套功率(kW)：33.5-44.1；结构质量（kg）：460；工作幅宽(cm)：260㎝；传动方式：中间齿轮传动；总安装刀数量(把)：82；旋耕刀型号：IT245。 | 2300 |  |  | 通用类 | 2021-12-31 | 江苏省 | 评阅通过 | 初评员：通过 复评员：通过 | 初评员：通过 复评员：通过
耕整地机械 | 耕地机械 | 旋耕机（含履带自走式旋耕机） | 单轴2500mm及以上旋耕机 | 连云港市连发机械有限公司 | 反转灭茬机 | 1GFM-250 |  | 轴型:单轴 ;幅宽:2500mm; | 结构型式：框架式；工作状态外形尺寸（㎜）：1690×2920×1300；工作幅宽（㎝）：250；传动方式：侧边齿轮传动；总安装刀数（把）：64；刀片型式：IT245；配套拖拉机标定功率（kW）：95.6～147.1；动力输出轴转速（r/min）：540、720；刀辊转速（r/min）：200、228；与配套拖拉机联接方式：三点悬挂；作业速度（㎞/h）：2-5；耕深（㎝）：≥12；刀辊回转半径（㎜）：245。 | 2300 |  |  | 通用类 | 2023-12-31 | 江苏省 | 评阅通过 | 初评员：通过 复评员：通过 | 初评员：通过 复评员：通过
耕整地机械 | 耕地机械 | 旋耕机（含履带自走式旋耕机） | 单轴2500mm及以上旋耕机 | 苏州久富农业机械有限公司 | 水田平地搅浆机 | 1JS-280 |  | 轴型:单轴 ;幅宽:2800mm; | 单轴,结构型式：圆梁式结构，幅宽：2800mm | 2300 |  |  | 通用类 | 2022-12-31 | 江苏省 | 评阅通过 | 初评员：通过 复评员：通过 | 初评员：通过 复评员：通过
耕整地机械 | 耕地机械 | 旋耕机（含履带自走式旋耕机） | 单轴2500mm及以上旋耕机 | 江苏亿科农业装备有限公司 | 反转灭茬机 | 1JMF-260 |  | 轴型:单轴 ;幅宽:2600mm; | 结构型式：框架式；外形尺寸（长×宽×高)mm：2900×865×1250；配套动力范围(kW)：62.5-69.8；结构质量（kg）：435；工作幅宽(cm)260；传动方式：灭茬刀型号：IT245. | 2300 |  |  | 通用类 | 2020-12-31 | 江苏省 | 评阅通过 | 初评员：通过 复评员：通过 | 初评员：通过 复评员：通过
耕整地机械 | 耕地机械 | 旋耕机（含履带自走式旋耕机） | 单轴2500mm及以上旋耕机 | 常州汉森机械股份有限公司 | 水田埋茬（草）耕整机 | 1GSZ-265 |  | 轴型:单轴 ;幅宽:2650mm; | 单轴，工作幅宽：265cm,耕深：8-16cm,刀辊转速：261rpm,整机质量：370kg。 | 2300 |  |  | 通用类 | 2019-12-31 | 江苏省 | 评阅通过 | 初评员：通过 复评员：通过 | 初评员：通过 复评员：通过
耕整地机械 | 耕地机械 | 旋耕机（含履带自走式旋耕机） | 单轴2500mm及以上旋耕机 | 常州汉森机械股份有限公司 | 水田埋茬（草）耕整机 | 1GSZ-285 |  | 轴型:单轴 ;幅宽:2850mm; | 单轴，工作幅宽：285cm,耕深：8-16cm,刀辊转速：261rpm,整机质量：390kg。 | 2300 |  |  | 通用类 | 2019-12-31 | 江苏省 | 评阅通过 | 初评员：通过 复评员：通过 | 初评员：通过 复评员：通过
耕整地机械 | 耕地机械 | 旋耕机（含履带自走式旋耕机） | 单轴2500mm及以上旋耕机 | 常州汉森机械股份有限公司 | 旋耕机 | 1GKN-250 |  | 轴型:单轴 ;幅宽:2500mm; | 单轴，工作幅宽：250cm,耕深：旱耕8-16、水耕10-18cm,刀辊转速：226rpm结构质量：630kg。 | 2300 |  |  | 通用类 | 2021-12-31 | 江苏省 | 评阅通过 | 初评员：通过 复评员：通过 | 初评员：通过 复评员：通过
耕整地机械 | 耕地机械 | 旋耕机（含履带自走式旋耕机） | 单轴2500mm及以上旋耕机 | 常州汉森机械股份有限公司 | 水田埋茬(草)耕整机 | 1GSZ-300 |  | 轴型:单轴 ;幅宽:3000mm; | 单轴，工作幅宽：300cm,耕深：8-16cm,刀辊转速：261rpm,整机质量：480kg。 | 2300 |  |  | 通用类 | 2022-12-31 | 江苏省 | 评阅通过 | 初评员：通过 复评员：通过 | 初评员：通过 复评员：通过
耕整地机械 | 耕地机械 | 旋耕机（含履带自走式旋耕机） | 单轴2500mm及以上旋耕机 | 常州汉森机械股份有限公司 | 水田埋茬(草)耕整机 | 1GSZ-380 |  | 轴型:单轴 ;幅宽:3800mm; | 单轴，工作幅宽：380cm,耕深：8-16cm,刀辊转速：261rpm,整机质量：560kg。 | 2300 |  |  | 通用类 | 2022-12-31 | 江苏省 | 评阅通过 | 初评员：通过 复评员：通过 | 初评员：通过 复评员：通过
耕整地机械 | 耕地机械 | 旋耕机（含履带自走式旋耕机） | 单轴2500mm及以上旋耕机 | 常州汉森机械股份有限公司 | 水田平地搅浆机 | 1JS-460 |  | 轴型:单轴 ;幅宽:4600mm; | 单轴，工作幅宽：460cm,耕深：8-16cm,刀辊转速：261rpm,整机质量：900kg。 | 2300 |  |  | 通用类 | 2021-12-31 | 江苏省 | 评阅通过 | 初评员：通过 复评员：通过 | 初评员：通过 复评员：通过
耕整地机械 | 耕地机械 | 旋耕机（含履带自走式旋耕机） | 单轴2500mm及以上旋耕机 | 常州汉森机械股份有限公司 | 水田埋茬（草）耕整机 | 1GSZ-380H |  | 轴型:单轴 ;幅宽:3800mm; | 单轴，工作幅宽：380cm，耕深：≥10cm，传动型式（侧边、中间）：侧边齿轮传动，配套动办输出轴转速：540r/min | 2300 |  |  | 通用类 | 2023-12-31 | 江苏省 | 评阅通过 | 初评员：通过 复评员：通过 | 初评员：通过 复评员：通过
耕整地机械 | 耕地机械 | 旋耕机（含履带自走式旋耕机） | 单轴2500mm及以上旋耕机 | 灌云县振兴机械制造有限公司 | 水田埋茬（草）耕整机 | 1JMS-350H |  | 轴型:单轴 ;幅宽:3500mm; | 配套动力（kW）：69.8～73.5；外形尺寸(长×宽×高) （mm）：1294×3780×1230；工作幅宽（cm）：350；结构质量（kg）：665；连接形式：标准三点悬挂；传动方式：中间齿轮传动；作业速度（km/h）：2～5；耕深（cm）：≥8；输入轴转速（rpm）：720；刀辊转速（rpm）：253；弯刀型式：单柄双翼旋耕刀；刀片数量（把）：90；刀辊最大回转半径（mm）：225。 | 2300 |  |  | 通用类 | 2019-12-31 | 江苏省 | 评阅通过 | 初评员：通过 复评员：通过 | 初评员：通过 复评员：通过
耕整地机械 | 耕地机械 | 旋耕机（含履带自走式旋耕机） | 单轴2500mm及以上旋耕机 | 潍坊新越机械有限公司 | 旋耕机 | 1GKN-250 | 外形尺寸：（1110×2780×1250）、配套功率：(73.5-103kW)、工作幅宽：(251cm)、传动方 式：（中间齿轮传动）、总安装刀数量：(72把)、旋耕刀型号：（IT245） | 轴型:单轴 ;幅宽:2500mm; | 外形尺寸：（1110×2780×1250）、配套功率：(73.5-103kW)、工作幅宽：(251cm)、传动方 式：（中间齿轮传动）、总安装刀数量：(72把)、旋耕刀型号：（IT245） | 2300 |  |  | 通用类 | 2023-12-31 | 山东省 | 评阅通过 | 初评员：通过 复评员：通过 | 初评员：通过 复评员：通过
耕整地机械 | 耕地机械 | 旋耕机（含履带自走式旋耕机） | 单轴2500mm及以上旋耕机 | 潍坊新越机械有限公司 | 旋耕机 | 1GKN-300 | 外形尺寸：（1010×3260×1150)、配套功率:(103-132.3kW)、工作幅宽:(300cm)、传动方 式:(中间齿轮传动）、总安装刀数量(80把)、旋耕刀型号：（IT245） | 轴型:单轴 ;幅宽:3000mm; | 外形尺寸：（1010×3260×1150)、配套功率:(103-132.3kW)、工作幅宽:(300cm)、传动方 式:(中间齿轮传动）、总安装刀数量(80把)、旋耕刀型号：（IT245） | 2300 |  |  | 通用类 | 2023-12-31 | 山东省 | 评阅通过 | 初评员：通过 复评员：通过 | 初评员：通过 复评员：通过
耕整地机械 | 耕地机械 | 旋耕机（含履带自走式旋耕机） | 单轴2500mm及以上旋耕机 | 灌云县振兴机械制造有限公司 | 水田埋茬（草）耕整机 | 1JMS-260H |  | 轴型:单轴 ;幅宽:2600mm; | 配套动力（kW）：58.8～66.1；外形尺寸(长×宽×高) （mm）：1294×2870×1230；工作幅宽（cm）：260；结构质量（kg）：565；连接形式：标准三点悬挂；传动方式：中间齿轮传动；作业速度（km/h）：2～5；耕深（cm）：≥8；输入轴转速（rpm）：720；刀辊转速（rpm）：253；弯刀型式：单柄双翼旋耕刀；刀片数量（把）：66；刀辊最大回转半径（mm）：225。 | 2300 |  |  | 通用类 | 2019-12-31 | 江苏省 | 评阅通过 | 初评员：通过 复评员：通过 | 初评员：通过 复评员：通过
耕整地机械 | 耕地机械 | 旋耕机（含履带自走式旋耕机） | 单轴2500mm及以上旋耕机 | 灌云县振兴机械制造有限公司 | 水田埋茬（草）耕整机 | 1JMS-300H |  | 轴型:单轴 ;幅宽:3000mm; | 配套动力（kW）：66.1～69.8；外形尺寸(长×宽×高) （mm）：1294×3280×1230；工作幅宽（cm）：300；结构质量（kg）：605；连接形式：标准三点悬挂；传动方式：中间齿轮传动；作业速度（km/h）：2～5；耕深（cm）：≥8；输入轴转速（rpm）：720；刀辊转速（rpm）：253；弯刀型式：单柄双翼旋耕刀；刀片数量（把）：78；刀辊最大回转半径（mm）：225。 | 2300 |  |  | 通用类 | 2019-12-31 | 江苏省 | 评阅通过 | 初评员：通过 复评员：通过 | 初评员：通过 复评员：通过
耕整地机械 | 耕地机械 | 旋耕机（含履带自走式旋耕机） | 单轴2500mm及以上旋耕机 | 河北春耕机械制造有限公司 | 旋耕机 | 1GQNGK-300 |  | 轴型:单轴 ;幅宽:3000mm; | 单轴；外形尺寸（长*宽*高）MM：1270*3315*1110；配套动力：88.5-95.8KW；动力输出轴转速：720/540r/min；工作幅宽：3000mm；中间齿轮传动；三点悬挂；整机质量：605Kg | 2300 |  |  | 通用类 | 2022-12-31 | 河北省 | 评阅通过 | 初评员：通过 复评员：通过 | 初评员：通过 复评员：通过
耕整地机械 | 耕地机械 | 旋耕机（含履带自走式旋耕机） | 单轴2500mm及以上旋耕机 | 河北春耕机械制造有限公司 | 旋耕机 | 1GQNGK-280 |  | 轴型:单轴 ;幅宽:2800mm; | 单轴；外形尺寸（长*宽*高）MM：1270*3105*1110；配套动力：88.5-95.8KW；动力输出轴转速：720/540r/min；工作幅宽：2800mm；中间齿轮传动；三点悬挂；整机质量：585Kg | 2300 |  |  | 通用类 | 2022-12-31 | 河北省 | 评阅通过 | 初评员：通过 复评员：通过 | 初评员：通过 复评员：通过
耕整地机械 | 耕地机械 | 旋耕机（含履带自走式旋耕机） | 单轴2500mm及以上旋耕机 | 河北春耕机械制造有限公司 | 旋耕机 | 1GQNGK-250 |  | 轴型:单轴 ;幅宽:2500mm; | 单轴；外形尺寸（长*宽*高）MM：1270*2810*1110；配套动力：80.8-88.2KW；动力输出轴转速：720/540r/min；工作幅宽：2500mm；中间齿轮传动；三点悬挂；整机质量：560Kg | 2300 |  |  | 通用类 | 2022-12-31 | 河北省 | 评阅通过 | 初评员：通过 复评员：通过 | 初评员：通过 复评员：通过
耕整地机械 | 耕地机械 | 旋耕机（含履带自走式旋耕机） | 单轴2500mm及以上旋耕机 | 长春福德机械制造有限公司 | 埋茬起浆机 | 1JSND-400 |  | 轴型:单轴 ;幅宽:4000mm; | 单轴，耕幅4000mm；型号:1JSND-400型埋茬起浆机；工作状态外形尺寸(长×宽×高)(4860×1150×900)mm；传动方式:侧边传动；刀片型式:L；总安装刀数:94把；配套动力范围:≥74kw；刀辊转速:(300-400)r/min；与配套拖拉机联接方式:三点悬挂. | 2300 |  |  | 通用类 | 2021-12-31 | 吉林省 | 评阅通过 | 初评员：通过 复评员：通过 | 初评员：通过 复评员：通过
耕整地机械 | 耕地机械 | 旋耕机（含履带自走式旋耕机） | 单轴2500mm及以上旋耕机 | 长春福德机械制造有限公司 | 埋茬起浆机 | 1JSND-320 |  | 轴型:单轴 ;幅宽:3200mm; | 单轴，耕幅3200mm；型号：1JSND-320埋茬起浆机；工作状态外形尺寸（长×宽×高）（4060×1150×900）mm；传动方式：侧边传动；刀片型式：L；总安装刀数82把；配套动力范围：≥60kw；刀辊转速（300-400）r/min;与配套拖拉机联接方式：三点悬挂 | 2300 |  |  | 通用类 | 2021-12-31 | 吉林省 | 评阅通过 | 初评员：通过 复评员：通过 | 初评员：通过 复评员：通过
耕整地机械 | 耕地机械 | 旋耕机（含履带自走式旋耕机） | 单轴2500mm及以上旋耕机 | 长春福德机械制造有限公司 | 埋茬起浆机 | 1JSND-360 |  | 轴型:单轴 ;幅宽:3600mm; | 单轴，耕幅3600mm；型号：1JSND-360型埋茬起浆机；工作状态外形尺寸（长×宽×高）（4460×1150×900）mm；传动方式：侧边传动；刀片型式：L；总安装刀数：88把；配套动力范围：≥66kw；刀辊转速：（300-400）r/min;与配套拖拉机连接方式：三点悬挂。 | 2300 |  |  | 通用类 | 2021-12-31 | 吉林省 | 评阅通过 | 初评员：通过 复评员：通过 | 初评员：通过 复评员：通过
耕整地机械 | 耕地机械 | 旋耕机（含履带自走式旋耕机） | 单轴2500mm及以上旋耕机 | 山拖农机装备有限公司 | 旋耕机 | 1GKN-250 | 无发动机。 | 轴型:单轴 ;幅宽:2500mm; | 外型尺寸（mm）：1150×2790×1200； 结构型式：框架式、单轴； 工作幅宽（mm）:2500; 配套拖拉机标定功率（kW）:73.5-88.2 | 2300 |  |  | 通用类 | 2022-12-31 | 山东省 | 评阅通过 | 初评员：通过 复评员：通过 | 初评员：通过 复评员：通过
耕整地机械 | 耕地机械 | 旋耕机（含履带自走式旋耕机） | 单轴2500mm及以上旋耕机 | 山拖农机装备有限公司 | 旋耕机 | 1GKN-280 | 无发动机。 | 轴型:单轴 ;幅宽:2800mm; | 外型尺寸（mm）：1200×3060×1250； 结构型式：框架式、单轴； 工作幅宽（mm）:2800; 配套拖拉机标定功率（kW）:88.2-102.9 | 2300 |  |  | 通用类 | 2022-12-31 | 山东省 | 评阅通过 | 初评员：通过 复评员：通过 | 初评员：通过 复评员：通过
耕整地机械 | 耕地机械 | 旋耕机（含履带自走式旋耕机） | 单轴2500mm及以上旋耕机 | 青岛鲁耕农业机械有限公司 | 旋耕机 | 1GQN-250 |  | 轴型:单轴 ;幅宽:2500mm; | 配套拖拉机标定功率67.2-73.5kw；配套拖拉机动力输出轴转速760r/min；配套拖拉机常用作业档低3；结构形式框架式；外形尺寸（长*宽*高）1160mm*2776mm*1113mm；结构质量510kg；幅宽250cm；耕深旱耕12-16cm；传动方式中间齿轮传动；与拖拉机连接方式三点悬挂；刀辊设计转速270r/min；刀辊最大回转半径245mm；总安装刀数66把；旋耕刀型号IT245 | 2300 |  |  | 通用类 | 2020-12-31 | 山东省 | 评阅通过 | 初评员：通过 复评员：通过 | 初评员：通过 复评员：通过
耕整地机械 | 耕地机械 | 旋耕机（含履带自走式旋耕机） | 单轴2500mm及以上旋耕机 | 河南沃正实业有限公司 | 旋耕机 | 1GQN-300H |  | 轴型:单轴 ;幅宽:3000mm; | 结构型式：框架式；配套动力：88.2～110.3kW；动力输出轴转速：540/720/760r/min；常用作业档次：Ⅱ；外形尺寸（长×宽×高）：1200×3268×1290（mm）；结构质量：670kg；理论作业速度：0.75～1.4m/s；工作幅宽：3000mm；耕深：12～26cm；传动方式：中间齿轮传动；联接方式：三点悬挂；刀辊转速：249/265/280r/min；刀辊最大回转半径：245mm；刀辊总安装刀数：88把；旋耕刀型号：IT245/IT245左。 | 2300 |  |  | 通用类 | 2019-12-31 | 河南省 | 评阅通过 | 初评员：通过 复评员：通过 | 初评员：通过 复评员：通过
耕整地机械 | 耕地机械 | 旋耕机（含履带自走式旋耕机） | 单轴2500mm及以上旋耕机 | 河南沃正实业有限公司 | 旋耕机 | 1GQNP-250 |  | 轴型:单轴 ;幅宽:2500mm; | 配套动力：73.5～88.2kW；动力输出轴转速：540/760 r/min；常用作业档次：Ⅱ；理论前进速度：0.69～1.39m/s；结构形式：框架式；外形尺寸（长×宽×高）：1410×2770×1060（mm）；结构质量：530kg；幅宽：250cm；耕深：8～12cm；传动方式：中间齿轮传动；联接方式：三点悬挂；刀辊设计转速：252/280r/min；最大回转半径：195mm；总安装刀数：112把；旋耕刀型号：IT195左/IT195。 | 2300 |  |  | 通用类 | 2020-12-31 | 河南省 | 评阅通过 | 初评员：通过 复评员：通过 | 初评员：通过 复评员：通过
耕整地机械 | 耕地机械 | 旋耕机（含履带自走式旋耕机） | 单轴2500mm及以上旋耕机 | 河南省躬耕农业机械制造有限公司 | 旋耕机 | 1GKN-280 |  | 轴型:单轴 ;幅宽:2800mm; | 配套拖拉机标定功率kw：99.2～139.7；动力输出轴转速r/min：760；结构型式（圆梁式、框架式）：框架式；工作状态外形尺寸（长*宽*高）mm：1250*3000*1190；作业速度范围m/s：0.4～1.39；工作幅宽cm：280；耕深cm：12～18；传动方式（侧边、中间）：中间传动；刀辊设计转速r/min：280；最大回转半径mm：245；总安装刀数：76把；刀轴连接形式：法兰盘式；旋耕刀型号：ⅠT245左、ⅠT245 | 2300 |  |  | 通用类 | 2023-12-31 | 河南省 | 评阅通过 | 初评员：通过 复评员：通过 | 初评员：通过 复评员：通过
耕整地机械 | 耕地机械 | 旋耕机（含履带自走式旋耕机） | 单轴2500mm及以上旋耕机 | 河南省躬耕农业机械制造有限公司 | 旋耕机 | 1GKN-250 |  | 轴型:单轴 ;幅宽:2500mm; | 配套拖拉机标定功率kw：73.5～132.3；动力输出轴转速r/min：760；结构型式（圆梁式、框架式）：框架式；工作状态外形尺寸（长*宽*高）mm：1210*2765*1223；作业速度范围m/s：0.4～1.39；工作幅宽cm：250；耕深cm：12～18；传动方式（侧边、中间）：中间传动；刀辊设计转速r/min：280；最大回转半径mm：245；总安装刀数：72把；刀轴连接形式：法兰盘式；旋耕刀型号：ⅠT245左、ⅠT245 | 2300 |  |  | 通用类 | 2023-12-31 | 河南省 | 评阅通过 | 初评员：通过 复评员：通过 | 初评员：通过 复评员：通过
耕整地机械 | 耕地机械 | 旋耕机（含履带自走式旋耕机） | 单轴2500mm及以上旋耕机 | 盐城力田农业机械有限公司 | 水田平地搅浆机 | IJSL-280 |  | 轴型:单轴 ;幅宽:2800mm; | 轴数，单轴。耕幅2800cm。搅浆深度(cm)10-16,传动方式，侧边链条传动/侧边齿轮传动 | 2300 |  |  | 通用类 | 2020-12-31 | 江苏省 | 评阅通过 | 初评员：通过 复评员：通过 | 初评员：通过 复评员：通过
耕整地机械 | 耕地机械 | 旋耕机（含履带自走式旋耕机） | 单轴2500mm及以上旋耕机 | 盐城力田农业机械有限公司 | 水田平地搅浆机 | IJS-380 |  | 轴型:单轴 ;幅宽:3800mm; | 轴数，单轴。耕幅3800mm。搅浆深度（cm）10-16，传动方式，侧边齿轮传动 | 2300 |  |  | 通用类 | 2020-12-31 | 江苏省 | 评阅通过 | 初评员：通过 复评员：通过 | 初评员：通过 复评员：通过
耕整地机械 | 耕地机械 | 旋耕机（含履带自走式旋耕机） | 单轴2500mm及以上旋耕机 | 盐城力田农业机械有限公司 | 水田平地搅浆机 | IJSL-260 |  | 轴型:单轴 ;幅宽:3800mm; | 轴数，单轴，耕幅2600mm，搅浆深度（cm）10-16，传动方式，侧板链条传动/侧板齿轮传动。 | 2300 |  |  | 通用类 | 2020-12-31 | 江苏省 | 评阅通过 | 初评员：通过 复评员：通过 | 初评员：通过 复评员：通过
耕整地机械 | 耕地机械 | 旋耕机（含履带自走式旋耕机） | 单轴2500mm及以上旋耕机 | 长春中大拖拉机制造有限公司 | 旋耕机 | 1GQ-280 |  | 轴型:单轴 ;幅宽:2850mm; | 1.配套动力 KW 66.18-88.24 2.动力输出轴转速 r/min 540/720 3.结构形式 圆梁式 4.外形尺寸 mm 920×2995×1110 5.作业速度 m/s 0.6-1.1 6.工作幅宽 cm 285 7.耕深 cm 8-16 8.传动方式 侧边传动 9.刀轴连接型式 法兰连接 | 2300 |  |  | 通用类 | 2022-12-31 | 吉林省 | 评阅通过 | 初评员：通过 复评员：通过 | 初评员：通过 复评员：通过
耕整地机械 | 耕地机械 | 旋耕机（含履带自走式旋耕机） | 单轴2500mm及以上旋耕机 | 长春中大拖拉机制造有限公司 | 耙浆平地机 | 1BPQ-260 |  | 轴型:单轴 ;幅宽:2600mm; | 1.规格型号 1BPQ-260 2.外形尺寸（长×宽×高）,mm 500×2780×1120 3.配套动力， kw 29.4-36.8 4.整机质量， kg 360 5.作业幅宽，cm 260 6刀辊轴转速，r/min 300-400 7.刀辊回转半径，cm 18-20 8.理论速度，km/h 2.0-4.0 9.刀片数量，个 64 10.纯工作小时生产率，hm2/h 0.7-1.2 | 2300 |  |  | 通用类 | 2021-12-31 | 吉林省 | 评阅通过 | 初评员：通过 复评员：通过 | 初评员：通过 复评员：通过
耕整地机械 | 耕地机械 | 旋耕机（含履带自走式旋耕机） | 单轴2500mm及以上旋耕机 | 长春中大拖拉机制造有限公司 | 耙浆平地机 | 1BPQ-300 |  | 轴型:单轴 ;幅宽:3000mm; | 1.规格型号 1BPQ-300 2.外形尺寸（长×宽×高）,mm 500×3040×1120 3.配套动力， kw 36.8-51.5 4.整机质量， kg 380 5.作业幅宽，cm 300 6刀辊轴转速，r/min 300-400 7.刀辊回转半径，cm 18-20 8.理论速度，km/h 2.0-4.0 9.刀片数量，个 76 10.纯工作小时生产率，hm2/h 0.8-1.4 | 2300 |  |  | 通用类 | 2021-12-31 | 吉林省 | 评阅通过 | 初评员：通过 复评员：通过 | 初评员：通过 复评员：通过
耕整地机械 | 耕地机械 | 旋耕机（含履带自走式旋耕机） | 单轴2500mm及以上旋耕机 | 长春中大拖拉机制造有限公司 | 旋耕机 | 1GQ-250 |  | 轴型:单轴 ;幅宽:2550mm; | 1.配套动力 KW 51.47-66.18 2.动力输出轴转速 r/min 540/720 3.结构形式 圆梁式 4.外形尺寸 mm 920×2710×1110 5.作业速度 m/s 0.6-1.1 6.工作幅宽 cm 255 7.耕深 cm 8-16 8.传动方式 侧边传动 9.刀轴连接型式 法兰连接 | 2300 |  |  | 通用类 | 2022-12-31 | 吉林省 | 评阅通过 | 初评员：通过 复评员：通过 | 初评员：通过 复评员：通过
耕整地机械 | 耕地机械 | 旋耕机（含履带自走式旋耕机） | 单轴2500mm及以上旋耕机 | 河南田冠农业机械制造有限公司 | 旋耕机 | 1GKN-250 |  | 轴型:单轴 ;幅宽:2500mm; | 配套功率：58.8-74.6kw 输出转速：720 r/min 结构形式：框架式 外形尺寸：1190*2800*1080mm 工作 幅宽：250cm 耕深12-16cm 刀数：66把 | 2300 |  |  | 通用类 | 2021-12-31 | 河南省 | 评阅通过 | 初评员：通过 复评员：通过 | 初评员：通过 复评员：通过
耕整地机械 | 耕地机械 | 旋耕机（含履带自走式旋耕机） | 单轴2500mm及以上旋耕机 | 河南冬强农机装备有限公司 | 旋耕机 | 1GKN-260 |  | 轴型:单轴 ;幅宽:2600mm; | 单轴2600mm耕幅旋耕机 | 2300 |  |  | 通用类 | 2023-12-31 | 河南省 | 评阅通过 | 初评员：通过 复评员：通过 | 初评员：通过 复评员：通过
耕整地机械 | 耕地机械 | 旋耕机（含履带自走式旋耕机） | 单轴2500mm及以上旋耕机 | 江苏银华春翔机械制造有限公司 | 反转灭茬机 | 1JMF-250 |  | 轴型:单轴 ;幅宽:2500mm; | 单轴；耕幅:2500mm；与轮式拖拉机配套；配套动力：95.6-132.3kw；外形尺寸（长×宽×高）mm：1500×2860×1280；整机质量：435kg;：结构型式：框架式；传动方式：侧边齿轮传动。 | 2300 |  |  | 通用类 | 2023-12-31 | 江苏省 | 评阅通过 | 初评员：通过 复评员：通过 | 初评员：通过 复评员：通过
耕整地机械 | 耕地机械 | 旋耕机（含履带自走式旋耕机） | 单轴2500mm及以上旋耕机 | 河南豪丰农业装备有限公司 | 旋耕机 | 1GKNB-260 |  | 轴型:单轴 ;幅宽:2600mm; | 配套拖拉机标定功率范围：69.9～88.2kW；动力输出轴转速：720r/min；旋耕机型号名称：1GKNB-260型旋耕机；结构型式（圆梁式、框架式）：框架式；工作状态外形尺寸（长×宽×高）：1190×2770×1135mm；作业速度范围：0.33～1.39m/s；工作幅宽：260cm；耕深：≥12cm；变速箱挡位数：2个；传动方式（侧边、中间）：中间传动；刀辊设计转速：260/290 r/min；刀辊最大回转半径：245mm；总安装刀数：72把；刀轴连接型式：花键连接；旋耕刀型号：ⅠT245/ⅠT245左。 | 2300 |  |  | 通用类 | 2022-12-31 | 河南省 | 评阅通过 | 初评员：通过 复评员：通过 | 初评员：通过 复评员：通过
耕整地机械 | 耕地机械 | 旋耕机（含履带自走式旋耕机） | 单轴2500mm及以上旋耕机 | 河北圣和农业机械有限公司 | 旋耕机 | 1GKNJG-300 |  | 轴型:单轴 ;幅宽:3000mm; | 单轴；幅宽：3000mm；配套动力：110.25～132.3kW；与拖拉机链接方式：三点悬挂；结构形式：框架式；外形尺寸（长×宽×高）：1200×3255×1240mm；刀片型号及数量：IT245型84把；耕深：12～16cm。 | 2300 |  |  | 通用类 | 2022-12-31 | 河北省 | 评阅通过 | 初评员：通过 复评员：通过 | 初评员：通过 复评员：通过
耕整地机械 | 耕地机械 | 旋耕机（含履带自走式旋耕机） | 单轴2500mm及以上旋耕机 | 河北圣和农业机械有限公司 | 旋耕机 | 1GKNTG-260 |  | 轴型:单轴 ;幅宽:2600mm; | 单轴；幅宽：2600mm；配套动力：88.2～110.25kW；与拖拉机链接方式：三点悬挂；外形尺寸（长×宽×高）：1185×2780×1290mm；刀片型号及数量：IT245型72把；耕深：12～16cm。 | 2300 |  |  | 通用类 | 2022-12-31 | 河北省 | 评阅通过 | 初评员：通过 复评员：通过 | 初评员：通过 复评员：通过
耕整地机械 | 耕地机械 | 旋耕机（含履带自走式旋耕机） | 单轴2500mm及以上旋耕机 | 河北圣和农业机械有限公司 | 旋耕机 | 1GKNTG-300 |  | 轴型:单轴 ;幅宽:3000mm; | 单轴；幅宽：3000mm；配套动力：110.25～132.3kW；与拖拉机链接方式：三点悬挂；结构形式：框架式；外形尺寸（长×宽×高）：1185×3255×1290mm；刀片型号及数量：IT245型84把；耕深：12～16cm。 | 2300 |  |  | 通用类 | 2022-12-31 | 河北省 | 评阅通过 | 初评员：通过 复评员：通过 | 初评员：通过 复评员：通过
耕整地机械 | 耕地机械 | 旋耕机（含履带自走式旋耕机） | 单轴2500mm及以上旋耕机 | 江苏清淮机械有限公司 | 水田埋茬起浆整地机 | 1GSM-300 |  | 轴型:单轴 ;幅宽:3000mm; | 配套功率(KW):58.8-80.8.工作幅宽(CM):300.连接形式:标准三点悬挂.弯刀型式:PT195.刀片数量:74把.整机质量(KG):525.外形尺寸(MM):1020×3275×1152 | 2300 |  |  | 通用类 | 2021-12-31 | 江苏省 | 评阅通过 | 初评员：通过 复评员：通过 | 初评员：通过 复评员：通过
耕整地机械 | 耕地机械 | 旋耕机（含履带自走式旋耕机） | 单轴2500mm及以上旋耕机 | 江苏清淮机械有限公司 | 旋耕机 | 1GKNH-350 |  | 轴型:单轴 ;幅宽:3500mm; | 耕幅(CM):350；配套拖拉机标定功率(KW):88.2-102.9；结构质量(KG):610；刀辊总安装刀数100把；外形尺寸(MM):1416×4060×1246. | 2300 |  |  | 通用类 | 2019-12-31 | 江苏省 | 评阅通过 | 初评员：通过 复评员：通过 | 初评员：通过 复评员：通过
耕整地机械 | 耕地机械 | 旋耕机（含履带自走式旋耕机） | 单轴2500mm及以上旋耕机 | 连云港双亚机械有限公司 | 水田平地搅浆机 | 1JSL-380 |  | 轴型:单轴 ;幅宽:3800mm; | 幅宽(CM):380；连接形式:三点悬挂；传动方式:单侧双链传动；弯刀型式：专用弧形打浆刀；配套功率(kW)62.5~69.8kw | 2300 |  |  | 通用类 | 2020-12-31 | 江苏省 | 评阅通过 | 初评员：通过 复评员：通过 | 初评员：通过 复评员：通过
耕整地机械 | 耕地机械 | 旋耕机（含履带自走式旋耕机） | 单轴2500mm及以上旋耕机 | 亚澳南阳农机有限责任公司 | 旋耕机 | 1GKN-300 |  | 轴型:单轴 ;幅宽:3000mm; | 配套拖拉机标定功率范围 kW 110.25～132.3 配套拖拉机动力输出轴转速 r/min 720 旋耕机型号名称 / 1GKN-300型旋耕机 旋耕机结构型式 （圆梁式、框架式） / 框架式 旋耕机工作状态外形尺寸 （长×宽×高） mm 3388×1142×1334 旋耕机作业速度范围 m/s 0.56～1.67 旋耕机工作幅宽 cm 300 旋耕机耕深 cm 12～18 旋耕机变速箱挡位数 个 / 旋耕机传动方式（侧边、中间） / 中间传动 旋耕机刀辊设计转速 r/min 292 旋耕机刀辊最大回转半径 mm 245 旋耕机刀辊总安装刀数 把 88 旋耕机刀轴连接型式 / 花键连接 旋耕机旋耕刀型号 / ⅠT245左、ⅠT245 | 2300 |  |  | 通用类 | 2023-12-31 | 河南省 | 评阅通过 | 初评员：通过 复评员：通过 | 初评员：通过 复评员：通过
耕整地机械 | 耕地机械 | 旋耕机（含履带自走式旋耕机） | 单轴2500mm及以上旋耕机 | 亚澳南阳农机有限责任公司 | 旋耕机 | 1GKN-270 |  | 轴型:单轴 ;幅宽:2700mm; | 配套拖拉机标定功率范围 kW 88.2～110.25 配套拖拉机动力输出轴转速 r/min 720 旋耕机型号名称 / 1GKN-270型旋耕机 旋耕机结构型式 （圆梁式、框架式） / 框架式 旋耕机工作状态外形尺寸 （长×宽×高） mm 3056×1142×1334 旋耕机作业速度范围 m/s 0.56～1.67 旋耕机工作幅宽 cm 270 旋耕机耕深 cm 12～18 旋耕机变速箱挡位数 个 / 旋耕机传动方式（侧边、中间） / 中间传动 旋耕机刀辊设计转速 r/min 292 旋耕机刀辊最大回转半径 mm 245 旋耕机刀辊总安装刀数 把 72 旋耕机刀轴连接型式 / 花键连接 旋耕机旋耕刀型号 / ⅠT245左、ⅠT245 | 2300 |  |  | 通用类 | 2023-12-31 | 河南省 | 评阅通过 | 初评员：通过 复评员：通过 | 初评员：通过 复评员：通过
耕整地机械 | 耕地机械 | 旋耕机（含履带自走式旋耕机） | 单轴2500mm及以上旋耕机 | 亚澳南阳农机有限责任公司 | 旋耕机 | 1GKN-330 |  | 轴型:单轴 ;幅宽:3300mm; | 配套拖拉机标定功率范围 kW 110.25～139.65 配套拖拉机动力输出轴转速 r/min 720 旋耕机型号名称 / 1GKN-330型旋耕机 旋耕机结构型式 （圆梁式、框架式） / 框架式 旋耕机工作状态外形尺寸 （长×宽×高） mm 3635×1142×1334 旋耕机作业速度范围 m/s 0.56～1.67 旋耕机工作幅宽 cm 330 旋耕机耕深 cm 12～18 旋耕机变速箱挡位数 个 / 旋耕机传动方式（侧边、中间） / 中间传动 旋耕机刀辊设计转速 r/min 292 旋耕机刀辊最大回转半径 mm 245 旋耕机刀辊总安装刀数 把 92 旋耕机刀轴连接型式 / 花键连接 旋耕机旋耕刀型号 / ⅠT245左、ⅠT245 | 2300 |  |  | 通用类 | 2023-12-31 | 河南省 | 评阅通过 | 初评员：通过 复评员：通过 | 初评员：通过 复评员：通过
耕整地机械 | 耕地机械 | 旋耕机（含履带自走式旋耕机） | 单轴2500mm及以上旋耕机 | 霸州市仟舜永合工贸有限公司 | 通轴旋耕机 | 1GQ-260 |  | 轴型:单轴 ;幅宽:2600mm; | 配套动力102.9-117.6KW，动力输出轴转速720r/min，单轴框架式，外形尺寸1290mm*2900mm*1260mm，作业速度0.56-1.39m/s，工作幅宽260cm，耕深12-16cm，双侧边传动，设计转速312r/min，最大回转半径245mm，总安装刀数76把。 | 2300 |  |  | 通用类 | 2021-12-31 | 河北省 | 评阅通过 | 初评员：通过 复评员：通过 | 初评员：通过 复评员：通过
耕整地机械 | 耕地机械 | 旋耕机（含履带自走式旋耕机） | 单轴2500mm及以上旋耕机 | 霸州市仟舜永合工贸有限公司 | 通轴旋耕机 | 1GQ-280 |  | 轴型:单轴 ;幅宽:2800mm; | 配套动力110.3-132.4KW，动力输出轴转速720r/min，单轴框架式，外形尺寸1170mm*3110mm*1230mm，作业速度0.56-1.39m/s，工作幅宽280cm，耕深12-16cm，双侧边传动，设计转速312r/min，最大回转半径245mm，总安装刀数80把。 | 2300 |  |  | 通用类 | 2021-12-31 | 河北省 | 评阅通过 | 初评员：通过 复评员：通过 | 初评员：通过 复评员：通过
耕整地机械 | 耕地机械 | 旋耕机（含履带自走式旋耕机） | 单轴2500mm及以上旋耕机 | 霸州市仟舜永合工贸有限公司 | 旋耕机 | 1GQN-280 |  | 轴型:单轴 ;幅宽:2800mm; | 配套动力110.3-132.4KW，动力输出轴转速720r/min，单轴框架式，外形尺寸1170mm*3065mm*1220mm，作业速度0.56-1.39m/s，工作幅宽280cm，耕深12-16cm，中间齿轮传动，设计转速312r/min，最大回转半径245mm，总安装刀数66把。 | 2300 |  |  | 通用类 | 2021-12-31 | 河北省 | 评阅通过 | 初评员：通过 复评员：通过 | 初评员：通过 复评员：通过
耕整地机械 | 耕地机械 | 旋耕机（含履带自走式旋耕机） | 单轴2500mm及以上旋耕机 | 霸州市仟舜永合工贸有限公司 | 旋耕机 | 1GQN-260 |  | 轴型:单轴 ;幅宽:2600mm; | 配套动力102.9-117.6KW，动力输出轴转速720r/min，单轴框架式，外形尺寸1170mm*2850mm*1235mm，作业速度0.56-1.39m/s，工作幅宽260cm，耕深12-16cm，中间齿轮传动，设计转速312r/min，最大回转半径245mm，总安装刀数58把。 | 2300 |  |  | 通用类 | 2021-12-31 | 河北省 | 评阅通过 | 初评员：通过 复评员：通过 | 初评员：通过 复评员：通过
耕整地机械 | 耕地机械 | 旋耕机（含履带自走式旋耕机） | 单轴2500mm及以上旋耕机 | 连云港双亚机械有限公司 | 水田折叠式平地搅浆机 | 1JS-460 |  | 轴型:单轴 ;幅宽:4600mm; | 幅宽(CM):460；连接形式:三点悬挂；传动方式:双侧齿轮传动；弯刀型式：专用弧形打浆刀；配套功率(kW)66.2~80.9kw | 2300 |  |  | 通用类 | 2020-12-31 | 江苏省 | 评阅通过 | 初评员：通过 复评员：通过 | 初评员：通过 复评员：通过
耕整地机械 | 耕地机械 | 旋耕机（含履带自走式旋耕机） | 单轴2500mm及以上旋耕机 | 连云港双亚机械有限公司 | 水田平地搅浆机 | 1JSL-280 |  | 轴型:单轴 ;幅宽:2800mm; | 幅宽(CM):280；连接形式:三点悬挂；传动方式:单侧双链传动；弯刀型式：专用弧形打浆刀；配套动力：33.1~66.2kw | 2300 |  |  | 通用类 | 2020-12-31 | 江苏省 | 评阅通过 | 初评员：通过 复评员：通过 | 初评员：通过 复评员：通过
耕整地机械 | 耕地机械 | 旋耕机（含履带自走式旋耕机） | 单轴2500mm及以上旋耕机 | 江苏沃得高新农业装备有限公司 | 水田平地搅浆机 | 1JSL-280B |  | 轴型:单轴 ;幅宽:2800mm; | 单轴；幅宽：2800mm；外形尺寸（长×宽×高）（mm）：2990×1050×950；结构质量（kg）：400；配套动力（kW）：44.1-66.1；刀把数量（把）：74；工作部件的回转直径（cm）：Φ35；工作部件的设计转速（r/min）：277/389。 | 2300 |  |  | 通用类 | 2020-12-31 | 江苏省 | 评阅通过 | 初评员：通过 复评员：通过 | 初评员：通过 复评员：通过
耕整地机械 | 耕地机械 | 旋耕机（含履带自走式旋耕机） | 单轴2500mm及以上旋耕机 | 江苏沃得高新农业装备有限公司 | 水田埋茬（草）耕整机 | 1JMS-280 |  | 轴型:单轴 ;幅宽:2800mm; | 单轴；工作幅宽：2800mm；结构型式：框架结构；配套动力（kW）：73.5-95.6；外形尺寸（mm）：1410×3070×1080；整机质量（kg）：630；连接形式：三点悬挂；传动方式：中间齿轮传动；生产率（hm2/h）:0.67-1;耕深（cm）：≥8；输入轴转速（n/min）：540、760；刀辊转速（n/min）：280；弯刀型式：ⅢT175；刀片数量（把）：128；刀辊回转半径（mm）：175。 | 2300 |  |  | 通用类 | 2020-12-31 | 江苏省 | 评阅通过 | 初评员：通过 复评员：通过 | 初评员：通过 复评员：通过
耕整地机械 | 耕地机械 | 旋耕机（含履带自走式旋耕机） | 单轴2500mm及以上旋耕机 | 江苏沃得高新农业装备有限公司 | 水田埋茬（草）耕整机 | 1JMS-320 |  | 轴型:单轴 ;幅宽:3200mm; | 单轴；工作幅宽：3200mm；结构型式：框架结构；配套动力（kW）：95.6-117.7；外形尺寸（mm）：1410×3470×1080；整机质量（kg）：650；连接形式：三点悬挂；传动方式：中间齿轮传动；生产率（hm2/h）:0.85-1.13；耕深（cm）：≥8；输入轴转速（n/min）：540、760；刀辊转速（n/min）：280；弯刀型式：ⅢT175；刀片数量（把）：144；刀辊回转半径（mm）：175。 | 2300 |  |  | 通用类 | 2020-12-31 | 江苏省 | 评阅通过 | 初评员：通过 复评员：通过 | 初评员：通过 复评员：通过
耕整地机械 | 耕地机械 | 旋耕机（含履带自走式旋耕机） | 单轴2500mm及以上旋耕机 | 江苏沃得高新农业装备有限公司 | 水田埋茬（草）耕整机 | 1JMS-300 |  | 轴型:单轴 ;幅宽:3000mm; | 单轴；工作幅宽：3000mm；结构型式：框架结构；配套动力（kW）：88.2-110.3；外形尺寸（mm）：1410×3270×1080；整机质量（kg）：640；连接形式：三点悬挂；传动方式：中间齿轮传动；生产率（hm2/h）:0.8-1.06；耕深（cm）：≥8；输入轴转速（n/min）：540、760；刀辊转速（n/min）：280；弯刀型式：ⅢT175；刀片数量（把）：128；刀辊回转半径（mm）：175。 | 2300 |  |  | 通用类 | 2020-12-31 | 江苏省 | 评阅通过 | 初评员：通过 复评员：通过 | 初评员：通过 复评员：通过
耕整地机械 | 耕地机械 | 旋耕机（含履带自走式旋耕机） | 单轴2500mm及以上旋耕机 | 江苏沃得高新农业装备有限公司 | 水田平地搅浆机 | 1JSL-320B |  | 轴型:单轴 ;幅宽:3200mm; | 单轴；幅宽：3200mm；外形尺寸（长×宽×高）（mm）：3370×1050×950；结构质量（kg）：430；配套动力（kW）：58.8-73.6；刀把数量（把）：84；工作部件的回转直径（cm）：Φ35；工作部件的设计转速（r/min）：277/389。 | 2300 |  |  | 通用类 | 2020-12-31 | 江苏省 | 评阅通过 | 初评员：通过 复评员：通过 | 初评员：通过 复评员：通过
耕整地机械 | 耕地机械 | 旋耕机（含履带自走式旋耕机） | 单轴2500mm及以上旋耕机 | 济宁神工机械有限公司 | 旋耕机 | 1GK-350 |  | 轴型:单轴 ;幅宽:3500mm; | 结构型式：框架式；工作状态外形尺寸：710mm*3554mm*850mm；工作幅宽：350cm；传动方式：侧边（双侧）；旋耕刀型号：IT245；数量：74把；配套拖拉机标定功率：95.5-103.0kw；动力输出轴转速：540/720r/min | 2300 |  |  | 通用类 | 2021-12-31 | 山东省 | 评阅通过 | 初评员：通过 复评员：通过 | 初评员：通过 复评员：通过
耕整地机械 | 耕地机械 | 旋耕机（含履带自走式旋耕机） | 单轴2500mm及以上旋耕机 | 济宁神工机械有限公司 | 旋耕机 | 1GK-300 |  | 轴型:单轴 ;幅宽:3000mm; | 结构形式：框架式；工作状态外形尺寸：710mm*3200mm*850mm；工作幅宽：300cm；传动方式：侧边（双侧）；旋耕刀型号：IT245；数量：64把；配套拖拉机标定功率：88.2-95.5kw；动力输出轴转速：540/720r/min | 2300 |  |  | 通用类 | 2021-12-31 | 山东省 | 评阅通过 | 初评员：通过 复评员：通过 | 初评员：通过 复评员：通过
耕整地机械 | 耕地机械 | 旋耕机（含履带自走式旋耕机） | 单轴2500mm及以上旋耕机 | 济宁神工机械有限公司 | 旋耕机 | 1GK-260 |  | 轴型:单轴 ;幅宽:2600mm; | 结构形式：框架式；工作状态外形尺寸：710mm*2800mm*850mm；工作幅宽：260cm；传动方式：侧边（双侧）；旋耕刀型号：IT245；数量：54把；配套拖拉机标定功率：80.9-88.2kw；动力输出轴转速：540/720r/min | 2300 |  |  | 通用类 | 2021-12-31 | 山东省 | 评阅通过 | 初评员：通过 复评员：通过 | 初评员：通过 复评员：通过
耕整地机械 | 耕地机械 | 旋耕机（含履带自走式旋耕机） | 单轴2500mm及以上旋耕机 | 安徽东腾农业装备制造有限公司 | 旋耕机 | 1GKN-250 |  | 轴型:单轴 ;幅宽:2500mm; | 结构型式：框架式；工作幅宽：2500mm；传动方式：中间传动 | 2300 |  |  | 通用类 | 2021-12-31 | 安徽省 | 评阅通过 | 初评员：通过 复评员：通过 | 初评员：通过 复评员：通过
耕整地机械 | 耕地机械 | 旋耕机（含履带自走式旋耕机） | 单轴2500mm及以上旋耕机 | 连云港市兴安机械制造有限公司 | 反转灭茬机 | 1GFM-260 |  | 轴型:单轴 ;幅宽:2600mm; | 单轴；耕幅2600mm.结构型式：框架式.外形尺寸(长×宽×高)mm：1600×2960×1220.配套动力范围（kW）：80～102.9.结构质量（kg）：830.与拖拉机连接形式:三点悬挂.传动方式：侧边齿轮传动；总安装刀数量（把）：68.旋耕刀型号：IT245/IT260. | 2300 |  |  | 通用类 | 2023-12-31 | 江苏省 | 评阅通过 | 初评员：通过 复评员：通过 | 初评员：通过 复评员：通过
耕整地机械 | 耕地机械 | 旋耕机（含履带自走式旋耕机） | 单轴2500mm及以上旋耕机 | 泰州樱田农机制造有限公司 | 水田埋茬耕整机 | 1GSZ-280 |  | 轴型:单轴 ;幅宽:2800mm; | 单轴；耕幅2800mm | 2300 |  |  | 通用类 | 2019-12-31 | 江苏省 | 评阅通过 | 初评员：通过 复评员：通过 | 初评员：通过 复评员：通过
耕整地机械 | 耕地机械 | 旋耕机（含履带自走式旋耕机） | 单轴2500mm及以上旋耕机 | 泰州樱田农机制造有限公司 | 旋耕机 | 1GQ-280 |  | 轴型:单轴 ;幅宽:2800mm; | 单轴；耕幅2800mm | 2300 |  |  | 通用类 | 2023-12-31 | 江苏省 | 评阅通过 | 初评员：通过 复评员：通过 | 初评员：通过 复评员：通过
耕整地机械 | 耕地机械 | 旋耕机（含履带自走式旋耕机） | 单轴2500mm及以上旋耕机 | 任丘市超鹰农机有限公司 | 旋耕机 | 1GKN-270 |  | 轴型:单轴 ;幅宽:2740mm; | 1GKN-270型旋耕机，配套拖拉机 标定功率范围80.9kW～132.4KW，动力输出轴转速720/540 r/min，结构型式（圆梁式、框架式）单轴框架式，工作状态外形尺寸（长×宽×高）1450mm×3040mm×1100mm，作业速度范围0.6m～1.4m，工作幅宽274cm，耕深12cm～16cm，传动方式（侧边、中间）中间齿轮传动，刀辊设计转速 300r 最大回转半径 250mm 总安装刀数 74把，刀轴连接型式 花键法兰盘，旋耕刀型号ⅠT245限深装置型式 地辊 | 2300 |  |  | 通用类 | 2021-12-31 | 河北省 | 评阅通过 | 初评员：通过 复评员：通过 | 初评员：通过 复评员：通过
耕整地机械 | 耕地机械 | 旋耕机（含履带自走式旋耕机） | 单轴2500mm及以上旋耕机 | 任丘市超鹰农机有限公司 | 旋耕机 | 1GKN-250 |  | 轴型:单轴 ;幅宽:2540mm; | 1GKN-250型旋耕机，配套拖拉机 标定功率范围73.5kW～102.9KW，动力输出轴转速720/540 r/min，结构型式（圆梁式、框架式）单轴框架式，工作状态外形尺寸（长×宽×高）1450mm×2820mm×1100mm，作业速度范围0.6m～1.4m，工作幅宽254cm，耕深12cm～16cm，传动方式（侧边、中间）中间齿轮传动，刀辊设计转速 300r 最大回转半径 250mm 总安装刀数 70把，刀轴连接型式 花键法兰盘，旋耕刀型号ⅠT245限深装置型式 地辊 | 2300 |  |  | 通用类 | 2021-12-31 | 河北省 | 评阅通过 | 初评员：通过 复评员：通过 | 初评员：通过 复评员：通过
耕整地机械 | 耕地机械 | 旋耕机（含履带自走式旋耕机） | 单轴2500mm及以上旋耕机 | 潍坊鑫耐尔农业机械有限公司 | 旋耕机 | 1GKN-300 |  | 轴型:单轴 ;幅宽:3000mm; | 外形尺寸：1100×3296×1150mm；结构质量（kg）：600；配套功率(kW)：80.9-110.3；工作幅宽(cm)：300；传动方式：中间齿轮传动；总安装刀数量(把)：80；旋耕刀型号：IT245；结构形式：框架式；耕深（cm）：≥12；与拖拉机连接方式:标准三点悬挂；最大回转半径（mm）：245. | 2300 |  |  | 通用类 | 2022-12-31 | 山东省 | 评阅通过 | 初评员：通过 复评员：通过 | 初评员：通过 复评员：通过
耕整地机械 | 耕地机械 | 旋耕机（含履带自走式旋耕机） | 单轴2500mm及以上旋耕机 | 潍坊鑫耐尔农业机械有限公司 | 旋耕机 | 1GKN-250 |  | 轴型:单轴 ;幅宽:2500mm; | 外形尺寸：970×2700×1145mm；结构质量（kg）：570；配套功率(kW)：66.2-95.6；工作幅宽(cm)：250；传动方式：中间齿轮传动；总安装刀数量(把)：72；旋耕刀型号：IT245；结构形式：框架式；耕深（cm）：≥12；与拖拉机连接方式:标准三点悬挂；最大回转半径（mm）：245. | 2300 |  |  | 通用类 | 2022-12-31 | 山东省 | 评阅通过 | 初评员：通过 复评员：通过 | 初评员：通过 复评员：通过
耕整地机械 | 耕地机械 | 旋耕机（含履带自走式旋耕机） | 单轴2500mm及以上旋耕机 | 中国一拖集团有限公司 | 旋耕机 | 1GS-300 |  | 轴型:单轴 ;幅宽:3000mm; | 配套拖拉机标定功率范围：66.2～88.2kW；配套拖拉机动力输出轴转速：540/720r/min；旋耕机结构型式(圆梁式、框架式)：框架式；旋耕机工作状态外形尺寸（长×宽×高）：1206×3364×1144mm；旋耕机作业速度范围：0.56～1.39m/s；旋耕机工作幅宽：300cm；旋耕机耕深：12～16cm；旋耕机变速箱挡位数：1个；旋耕机传动方式（侧边、中间）：侧边传动；旋耕机刀辊设计转速：222(n动=540)/252(n动=540)/265(n动=720)/296(n动=720)r/min；旋耕机刀辊最大回转半径：245mm；旋耕机刀辊总安装刀数：102把；旋耕机刀轴连接型式：刀盘式；旋耕机旋耕刀型号：PⅡ245、PⅡ245左。 | 2300 |  |  | 通用类 | 2021-12-31 | 河南省 | 评阅通过 | 初评员：通过 复评员：通过 | 初评员：通过 复评员：通过
耕整地机械 | 耕地机械 | 旋耕机（含履带自走式旋耕机） | 单轴2500mm及以上旋耕机 | 中国一拖集团有限公司 | 旋耕机 | 1GQQN-250GG |  | 轴型:单轴 ;幅宽:2500mm; | 配套拖拉机标定功率：66.2～80.9kW；配套拖拉机动力输出轴转速：720r/min；配套拖拉机常用作业挡挡次：低Ⅰ、低Ⅱ、低Ⅲ、中Ⅰ；配套拖拉机常用作业挡理论前进速度：0.56～1.39m/s；旋耕机结构型式：框架式；旋耕机外形尺寸(长×宽×高)：1127×2772×1261mm；旋耕机结构质量：568kg；旋耕机幅宽：250cm；旋耕机耕深：12～16cm；旋耕机传动方式：中间齿轮传动；旋耕机与拖拉机联接方式：标准三点悬挂；旋耕机刀辊设计转速：265、296r/min；旋耕机刀辊最大回转半径：245mm；旋耕机刀辊总安装刀数：66把；旋耕机旋耕刀型号：ⅠT245/ⅠT245左。 | 2300 |  |  | 通用类 | 2019-12-31 | 河南省 | 评阅通过 | 初评员：通过 复评员：通过 | 初评员：通过 复评员：通过
耕整地机械 | 耕地机械 | 旋耕机（含履带自走式旋耕机） | 单轴2500mm及以上旋耕机 | 中国一拖集团有限公司 | 旋耕机 | 1GS-360 |  | 轴型:单轴 ;幅宽:3600mm; | 配套拖拉机标定功率范围：95.6～102.9kW；配套拖拉机动力输出轴转速：540/720r/min；旋耕机结构型式(圆梁式、框架式)：框架式；旋耕机工作状态外形尺寸（长×宽×高）：1206×3924×1149mm；旋耕机作业速度范围：0.56～1.39m/s；旋耕机工作幅宽：360cm；旋耕机耕深：12～16cm；旋耕机变速箱挡位数：1个；旋耕机传动方式（侧边、中间）：侧边传动；旋耕机刀辊设计转速：222(n动=540)/252(n动=540)/265(n动=720)/296(n动=720)r/min；旋耕机刀辊最大回转半径：245mm；旋耕机刀辊总安装刀数：120把；旋耕机刀轴连接型式：刀盘式；旋耕机旋耕刀型号：PⅡ245、PⅡ245左。 | 2300 |  |  | 通用类 | 2021-12-31 | 河南省 | 评阅通过 | 初评员：通过 复评员：通过 | 初评员：通过 复评员：通过
耕整地机械 | 耕地机械 | 旋耕机（含履带自走式旋耕机） | 单轴2500mm及以上旋耕机 | 中国一拖集团有限公司 | 旋耕机 | 1GQN-300K |  | 轴型:单轴 ;幅宽:3000mm; | 配套拖拉机标定功率：95.6～110.3kW；配套拖拉机动力输出轴转速：720r/min；配套拖拉机常用作业挡挡次：低Ⅰ、低Ⅱ、低Ⅲ、中Ⅰ；配套拖拉机常用作业挡理论前进速度：0.56～1.39m/s；旋耕机结构型式：框架式；旋耕机外形尺寸(长×宽×高)：1227×3252×1261mm；旋耕机结构质量：648kg；旋耕机幅宽：300cm；旋耕机耕深：12～16cm；旋耕机传动方式：中间齿轮传动；旋耕机与拖拉机联接方式：标准三点悬挂；旋耕机刀辊设计转速：265、296r/min；旋耕机刀辊最大回转半径：245mm； 旋耕机刀辊总安装刀数：74把；旋耕机旋耕刀型号：ⅠT245/ⅠT245左。 | 2300 |  |  | 通用类 | 2019-12-31 | 河南省 | 评阅通过 | 初评员：通过 复评员：通过 | 初评员：通过 复评员：通过
耕整地机械 | 耕地机械 | 旋耕机（含履带自走式旋耕机） | 单轴2500mm及以上旋耕机 | 中国一拖集团有限公司 | 旋耕机 | 1GQN-350K |  | 轴型:单轴 ;幅宽:3500mm; | 配套拖拉机标定功率：110.3～132.4kW；配套拖拉机动力输出轴转速：540r/min；配套拖拉机常用作业挡挡次：低Ⅰ、低Ⅱ、低Ⅲ、中Ⅰ；配套拖拉机常用作业挡理论前进速度：0.56～1.39m/s；旋耕机结构型式：框架式；旋耕机外形尺寸(长×宽×高)：1127×3777×1313mm；旋耕机结构质量：710kg；旋耕机幅宽：350cm；旋耕机耕深：12～16cm；旋耕机传动方式：中间齿轮传动；旋耕机与拖拉机联接方式：标准三点悬挂；旋耕机刀辊设计转速：274r/min；旋耕机刀辊最大回转半径：260mm；旋耕机刀辊总安装刀数：82把；旋耕机旋耕刀型号：ⅠT260/ⅠT260左。 | 2300 |  |  | 通用类 | 2019-12-31 | 河南省 | 评阅通过 | 初评员：通过 复评员：通过 | 初评员：通过 复评员：通过
耕整地机械 | 耕地机械 | 旋耕机（含履带自走式旋耕机） | 单轴2500mm及以上旋耕机 | 中国一拖集团有限公司 | 旋耕机 | 1GQN-250ZG |  | 轴型:单轴 ;幅宽:2500mm; | 配套拖拉机标定功率：66.2～80.9kW；配套拖拉机动力输出轴转速：720r/min；配套拖拉机常用作业挡挡次：低Ⅰ、低Ⅱ、低Ⅲ、中Ⅰ；配套拖拉机常用作业挡理论前进速度：0.56～1.39m/s；旋耕机结构型式：框架式；旋耕机外形尺寸(长×宽×高)：1224×2784×1181mm；旋耕机结构质量：548kg；旋耕机幅宽：250cm；旋耕机耕深：12～16cm；旋耕机传动方式：中间齿轮传动；旋耕机与拖拉机联接方式：标准三点悬挂；旋耕机刀辊设计转速：256、296r/min；旋耕机刀辊最大回转半径：245mm；旋耕机刀辊总安装刀数：66把；旋耕机旋耕刀型号：ⅠT245/ⅠT245左。 | 2300 |  |  | 通用类 | 2019-12-31 | 河南省 | 评阅通过 | 初评员：通过 复评员：通过 | 初评员：通过 复评员：通过
耕整地机械 | 耕地机械 | 旋耕机（含履带自走式旋耕机） | 单轴2500mm及以上旋耕机 | 中国一拖集团有限公司 | 旋耕机 | 1GQN-280K |  | 轴型:单轴 ;幅宽:2800mm; | 配套拖拉机标定功率：80.9～95.6kW；配套拖拉机动力输出轴转速：720r/min；配套拖拉机常用作业挡挡次：低Ⅰ、低Ⅱ、低Ⅲ、中Ⅰ；配套拖拉机常用作业挡理论前进速度：0.56～1.39m/s；旋耕机结构型式：框架式；旋耕机外形尺寸(长×宽×高)：1227×3076×1261mm；旋耕机结构质量：623kg；旋耕机幅宽：280cm；旋耕机耕深：12～16cm；旋耕机传动方式：中间齿轮传动；旋耕机与拖拉机联接方式：标准三点悬挂；旋耕机刀辊设计转速：265、296r/min；旋耕机刀辊最大回转半径：245mm；旋耕机刀辊总安装刀数：70把；旋耕机旋耕刀型号：ⅠT245/ⅠT245左。 | 2300 |  |  | 通用类 | 2019-12-31 | 河南省 | 评阅通过 | 初评员：通过 复评员：通过 | 初评员：通过 复评员：通过
耕整地机械 | 耕地机械 | 旋耕机（含履带自走式旋耕机） | 单轴2500mm及以上旋耕机 | 中国一拖集团有限公司 | 旋耕机 | 1GQN-250G |  | 轴型:单轴 ;幅宽:2500mm; | 配套拖拉机标定功率范围：66.2～77.2kW；配套拖拉机动力输出轴转速：540/720r/min；旋耕机结构型式(圆梁式、框架式)：框架式；旋耕机工作状态外形尺寸（长×宽×高）：1161×2782×1211mm；旋耕机作业速度范围：0.56～1.39m/s；旋耕机工作幅宽：250cm；旋耕机耕深：12～16cm；旋耕机变速箱挡位数：1个；旋耕机传动方式（侧边、中间）：中间传动；旋耕机刀辊设计转速：222(n动=540)/252(n动=540)/265(n动=720)/296(n动=720)r/min；旋耕机刀辊最大回转半径：245mm；旋耕机刀辊总安装刀数： 66把；旋耕机刀轴连接型式：刀座式；旋耕机旋耕刀型号：IT245、IT245左。 | 2300 |  |  | 通用类 | 2021-12-31 | 河南省 | 评阅通过 | 初评员：通过 复评员：通过 | 初评员：通过 复评员：通过
耕整地机械 | 耕地机械 | 旋耕机（含履带自走式旋耕机） | 单轴2500mm及以上旋耕机 | 中国一拖集团有限公司 | 旋耕机 | 1GS-250 |  | 轴型:单轴 ;幅宽:2500mm; | 配套拖拉机标定功率范围：58.8～66.2kW；配套拖拉机动力输出轴转速：540/720r/min；旋耕机结构型式(圆梁式、框架式)：框架式；旋耕机工作状态外形尺寸（长×宽×高）：1206×2824×1144mm；旋耕机作业速度范围：0.56～1.39m/s；旋耕机工作幅宽：250cm；旋耕机耕深12～16cm；旋耕机变速箱挡位数：1个；旋耕机传动方式（侧边、中间）：侧边传动；旋耕机刀辊设计转速：222(n动=540)/252(n动=540)/265(n动=720)/296(n动=720)r/min；旋耕机刀辊最大回转半径：245mm；旋耕机刀辊总安装刀数：84把；旋耕机刀轴连接型式：刀盘式；旋耕机旋耕刀型号：PⅡ245、PⅡ245左。 | 2300 |  |  | 通用类 | 2021-12-31 | 河南省 | 评阅通过 | 初评员：通过 复评员：通过 | 初评员：通过 复评员：通过
耕整地机械 | 耕地机械 | 旋耕机（含履带自走式旋耕机） | 单轴2500mm及以上旋耕机 | 南通山田农业装备有限公司 | 水田平地搅浆机 | 1JS-380 |  | 轴型:单轴 ;幅宽:3800mm; | 单轴，耕幅：380cm，外形尺寸（mm）：900*4450*970，结构形式：圆梁式-通轴，配套动力范围（kw）：55.2-110.4，结构质量（kg）：560，传动方式：双侧边齿轮传动，安装刀片数量（把）：98，刀片型式：螺旋弧形，联接方式：三点悬挂。 | 2300 |  |  | 通用类 | 2023-12-31 | 江苏省 | 评阅通过 | 初评员：通过 复评员：通过 | 初评员：通过 复评员：通过
耕整地机械 | 耕地机械 | 旋耕机（含履带自走式旋耕机） | 单轴2500mm及以上旋耕机 | 南通山田农业装备有限公司 | 水田平地搅浆机 | 1JS-360 |  | 轴型:单轴 ;幅宽:3600mm; | 单轴，耕幅：360cm，外形尺寸（mm）：900*4280*970，结构形式：圆梁式-通轴，配套动力范围（kw）：55.2-110.4，结构质量（kg）：540，传动方式：双侧边齿轮传动，安装刀片数量（把）：94，刀片型式：螺旋弧形，联接方式：三点悬挂。 | 2300 |  |  | 通用类 | 2023-12-31 | 江苏省 | 评阅通过 | 初评员：通过 复评员：通过 | 初评员：通过 复评员：通过
耕整地机械 | 耕地机械 | 旋耕机（含履带自走式旋耕机） | 单轴2500mm及以上旋耕机 | 南通山田农业装备有限公司 | 折叠式水田平地搅浆机 | 1JS-380Z |  | 轴型:单轴 ;幅宽:3800mm; | 单轴，耕幅：380cm，外形尺寸（mm）：1060*4260*1080，结构形式：圆梁式-液压折叠，配套动力范围（kw）：55.2-110.4，结构质量（kg）：560，传动方式：侧边齿轮传动，安装刀片数量（把）：86，刀片型式：螺旋弧形，联接方式：三点悬挂。 | 2300 |  |  | 通用类 | 2023-12-31 | 江苏省 | 评阅通过 | 初评员：通过 复评员：通过 | 初评员：通过 复评员：通过
耕整地机械 | 耕地机械 | 旋耕机（含履带自走式旋耕机） | 单轴2500mm及以上旋耕机 | 南通山田农业装备有限公司 | 水田平地搅浆机 | 1JSL-320 |  | 轴型:单轴 ;幅宽:3200mm; | 单轴，耕幅：3200mm，结构形式：圆梁式，外形尺寸（mm）：800*3350*1100，配套动力范围（kw）：55.16-110.4，结构质量（kg）：360，传动方式：单侧双链传动，安装刀片数量（把）：84，刀片形式：螺旋弧形。 | 2300 |  |  | 通用类 | 2022-12-31 | 江苏省 | 评阅通过 | 初评员：通过 复评员：通过 | 初评员：通过 复评员：通过
耕整地机械 | 耕地机械 | 旋耕机（含履带自走式旋耕机） | 单轴2500mm及以上旋耕机 | 江苏亿科农业装备有限公司 | 水田埋茬（草）耕整机 | 1JMS-280 |  | 轴型:单轴 ;幅宽:2800mm; | 结构型式：框架式；外形尺寸（长×宽×高)mm：3046×990×1040；配套动力范围(kW)：66.2-73.5；结构质量（kg）：493；工作幅宽(cm)280；传动方式：中部齿轮传动；旋耕刀型号：IT225. | 2300 |  |  | 通用类 | 2020-12-31 | 江苏省 | 评阅通过 | 初评员：通过 复评员：通过 | 初评员：通过 复评员：通过
耕整地机械 | 耕地机械 | 旋耕机（含履带自走式旋耕机） | 单轴2500mm及以上旋耕机 | 潍坊科比特农业机械装备有限公司 | 旋耕机 | 1GKN-250 |  | 轴型:单轴 ;幅宽:7500mm; | 结构形式：框架式；外形尺寸（长×宽×高）：960×2790×1080mm；配套动力范围：66.1-95.6kw；结构质量：540kg；工作幅宽：250cm；传动方式：中间；总安装刀数量：68把；旋耕刀型号：IT245 | 2300 |  |  | 通用类 | 2022-12-31 | 山东省 | 评阅通过 | 初评员：通过 复评员：通过 | 初评员：通过 复评员：通过
耕整地机械 | 耕地机械 | 旋耕机（含履带自走式旋耕机） | 双轴1500-2000mm旋耕机 | 南京沃杨机械科技有限公司 | 旋耕机 | 1GKM-200 |  | 轴型:双轴 ;幅宽:2000mm; | 结构特征:双轴分层土旋耕结构 幅宽:200cm 结构形式： 框架型 外形尺寸（长x宽x高）：1500mmx2300mmx1200mm 结构质量：500kg 耕深≥8cm 传动方式：侧边传动. | 1600 |  |  | 通用类 | 2021-12-31 | 江苏省 | 评阅通过 | 初评员：通过 复评员：通过 | 初评员：通过 复评员：通过
耕整地机械 | 耕地机械 | 旋耕机（含履带自走式旋耕机） | 双轴1500-2000mm旋耕机 | 天津市振兴机械制造有限公司 | 灭茬旋耕机 | 1GKNM-180 |  | 轴型:双轴 ;幅宽:1800mm; | 结构型式：双轴框架式；工作幅宽：1800mm;配套拖拉机标定功率：40.4~47.8kw;连接方式：三点悬挂式；传动方式：旋耕刀轴中间传动，灭茬刀轴侧边传动。 | 1600 |  |  | 通用类 | 2019-12-31 | 天津市 | 评阅通过 | 初评员：通过 复评员：通过 | 初评员：通过 复评员：通过
耕整地机械 | 耕地机械 | 旋耕机（含履带自走式旋耕机） | 双轴1500-2000mm旋耕机 | 中国一拖集团有限公司 | 双轴灭茬旋耕机 | 1GM-180 |  | 轴型:双轴 ;幅宽:1800mm; | 配套拖拉机标定功率范围：44.1～55.1kW；配套拖拉机动力输出轴转速：540/720r/min；双轴灭茬旋耕机外形尺寸(长×宽×高)：1430×2230×1107mm；双轴灭茬旋耕机与拖拉机连接方式：三点悬挂；双轴灭茬旋耕机结构型式(圆梁式、框架式)：框架式；双轴灭茬旋耕机最终传动方式旋耕：侧边传动；双轴灭茬旋耕机最终传动方式灭茬：侧边传动；双轴灭茬旋耕机结构质量：630kg；双轴灭茬旋耕机作业速度范围：0.56～1.67m/s；双轴灭茬旋耕机工作幅宽：1800mm；双轴灭茬旋耕机耕深：12～16cm；双轴灭茬旋耕机刀辊最大回转半径设计转速：222(n动=540)/252(n动=540)/229(n动=720)旋耕r/min；双轴灭茬旋耕机刀辊最大回转半径设计转速：478(n动=540)/543(n动=540)/493(n动=720)灭茬r/min；双轴灭茬旋耕机刀辊最大回转半径旋耕：245mm；双轴灭茬旋耕机刀辊最大回转半径灭茬：170mm；双轴灭茬旋耕机总安装刀数旋耕：58把；双轴灭茬旋耕机总安装刀数灭茬：60把；双轴灭茬旋耕机旋耕刀型号：IT245、IT245左；双轴灭茬旋耕机灭茬刀型号：MⅡ170、MⅡ170左。 | 1600 |  |  | 通用类 | 2021-12-31 | 河南省 | 评阅通过 | 初评员：通过 复评员：通过 | 初评员：通过 复评员：通过
耕整地机械 | 耕地机械 | 旋耕机（含履带自走式旋耕机） | 双轴1500-2000mm旋耕机 | 中国一拖集团有限公司 | 双轴灭茬旋耕机 | 1GM-170 |  | 轴型:双轴 ;幅宽:1700mm; | 配套拖拉机标定功率范围：44.1～51.5kW；配套拖拉机动力输出轴转速：540/720r/min；双轴灭茬旋耕机外形尺寸(长×宽×高)：1430×2136×1107mm；双轴灭茬旋耕机与拖拉机连接方式：三点悬挂；双轴灭茬旋耕机结构型式(圆梁式、框架式)：框架式；双轴灭茬旋耕机最终传动方式旋耕：侧边传动；双轴灭茬旋耕机最终传动方式灭茬：侧边传动；双轴灭茬旋耕机结构质量：610kg；双轴灭茬旋耕机作业速度范围：0.56～1.67m/s；双轴灭茬旋耕机耕深：12～16cm；双轴灭茬旋耕机刀辊最大回转半径设计转速：222(n动=540)/252(n动=540)/229(n动=720r/min；双轴灭茬旋耕机刀辊最大回转半径设计转速：478(n动=540)/543(n动=540)/493(n动=720)灭茬r/min；双轴灭茬旋耕机刀辊最大回转半径旋耕：245mm；双轴灭茬旋耕机刀辊最大回转半径灭茬：170mm；双轴灭茬旋耕机总安装刀数旋耕：54把；双轴灭茬旋耕机总安装刀数灭茬：56把；双轴灭茬旋耕机旋耕刀型号：IT245、IT245左；双轴灭茬旋耕机灭茬刀型号：MⅡ170、MⅡ170左。 | 1600 |  |  | 通用类 | 2021-12-31 | 河南省 | 评阅通过 | 初评员：通过 复评员：通过 | 初评员：通过 复评员：通过
耕整地机械 | 耕地机械 | 旋耕机（含履带自走式旋耕机） | 双轴2000-2500mm旋耕机 | 河北神耕机械有限公司 | 双轴灭茬旋耕机 | 1GND-220 |  | 轴型:双轴 ;幅宽:2200mm; | 型号名称：1GND-220型双轴灭茬旋耕机 结构形式：框架式 配套拖拉机标定功率：58.8~66.1KW 配套拖拉机动力输出轴转速：540,720r/min 外形尺寸（长X宽X高）：1400X2460X1150mm 结构质量：750Kg 理论作业速度：2~5Km/h 幅宽：220cm 耕深：10~16cm 传动方式：中间齿轮传动 (叉箱双轴机) 与拖拉机联接方式：标准三点悬挂 刀辊转速-旋耕：250/258（n动=540/n动=720）r/min -灭茬:500/517（n动=540/n动=720）r/min 刀辊最大回转半径-旋耕:245mm -灭茬:180mm 刀辊总安装刀数-旋耕:62把 -灭茬:120把 旋耕刀型号-旋耕: ⅠT245 -灭茬:L型短刀（R=180） | 3200 |  |  | 通用类 | 2022-12-31 | 河北省 | 评阅通过 | 初评员：通过 复评员：通过 | 初评员：通过 复评员：通过
耕整地机械 | 耕地机械 | 旋耕机（含履带自走式旋耕机） | 双轴2000-2500mm旋耕机 | 河北神耕机械有限公司 | 双轴灭茬旋耕机 | 1GND-240 |  | 轴型:双轴 ;幅宽:2400mm; | 型号名称：1GND-240型双轴灭茬旋耕机 结构形式：框架式 配套拖拉机标定功率：66.1~69.8KW 配套拖拉机动力输出轴转速：540，720r/min 外形尺寸（长X宽X高）：1400X2260X1150mm 结构质量：780Kg 理论作业速度：2~5Km/h 幅宽：240cm 耕深：10~16cm 传动方式：中间齿轮传动（叉箱双轴型） 与拖拉机联接方式：标准三点悬挂 刀辊转速-旋耕：250/258r/min -灭茬:500/517r/min 刀辊最大回转半径-旋耕:245mm -灭茬:180mm 刀辊总安装刀数-旋耕:66把 -灭茬:132把 旋耕刀型号-旋耕: ⅠT245 -灭茬:L型短刀 | 3200 |  |  | 通用类 | 2022-12-31 | 河北省 | 评阅通过 | 初评员：通过 复评员：通过 | 初评员：通过 复评员：通过
耕整地机械 | 耕地机械 | 旋耕机（含履带自走式旋耕机） | 双轴2000-2500mm旋耕机 | 江苏大力士机械制造有限公司 | 旋耕机 | 1GKM-230 |  | 轴型:双轴 ;幅宽:2300mm; | 双轴；幅宽（mm）：2300；结构型式：框架式；配套动力（kW）：58.8～95.6；外形尺寸(长×宽×高) （mm）：1960×2650×1160；结构质量（kg）：1090；作业速度（m/s）：0.28～1.39；旋耕深度（mm ）：≥80；传动方式（侧边、中间）:中间箱齿轮传动（前轴）侧边箱齿轮传动（后轴）；与拖拉机联接方式：三点悬挂；刀辊最大回转半径（mm）：245/195；总安装刀数（把）：64（前）/64(后）；旋耕刀型号：IT245(前)/L195(后). | 3200 |  |  | 通用类 | 2023-12-31 | 江苏省 | 评阅通过 | 初评员：通过 复评员：通过 | 初评员：通过 复评员：通过
耕整地机械 | 耕地机械 | 旋耕机（含履带自走式旋耕机） | 双轴2000-2500mm旋耕机 | 天津市振兴机械制造有限公司 | 灭茬旋耕机 | 1GKNM-230 |  | 轴型:双轴 ;幅宽:2300mm; | 配套拖拉机标定功率范围：84.58~91.94kw；结构型式：双轴框架式；与拖拉机连接方式：三点悬挂式；最终传动方式：旋耕中间传动，灭茬侧传动;工作幅宽：2300mm. | 3200 |  |  | 通用类 | 2022-12-31 | 天津市 | 评阅通过 | 初评员：通过 复评员：通过 | 初评员：通过 复评员：通过
耕整地机械 | 耕地机械 | 旋耕机（含履带自走式旋耕机） | 双轴2000-2500mm旋耕机 | 河北春耕机械制造有限公司 | 双轴灭茬旋耕机 | 1GKNSM-230 |  | 轴型:双轴 ;幅宽:2300mm; | 框架式，三点悬挂，外形尺寸（长*宽*高）MM：1510*2620*1170，工作幅宽：2300MM，中间传动，总安装刀数：旋耕62把，灭茬72把。刀辊最大回转半径：旋耕245mm 灭茬150mm。 | 3200 |  |  | 通用类 | 2022-12-31 | 河北省 | 评阅通过 | 初评员：通过 复评员：通过 | 初评员：通过 复评员：通过
耕整地机械 | 耕地机械 | 旋耕机（含履带自走式旋耕机） | 双轴2000-2500mm旋耕机 | 建平县臣龙机械有限公司 | 双轴联合整地机 | 1GS-200 |  | 轴型:双轴 ;幅宽:2000mm; | 双轴：耕幅：2000mm | 3200 |  |  | 通用类 | 2019-12-31 | 辽宁省 | 评阅通过 | 初评员：通过 复评员：通过 | 初评员：通过 复评员：通过
耕整地机械 | 耕地机械 | 旋耕机（含履带自走式旋耕机） | 双轴2000-2500mm旋耕机 | 西安亚澳农机股份有限公司 | 双轴灭茬旋耕机 | 1GKNBM-240 |  | 轴型:双轴 ;幅宽:2400mm; | 配套拖拉机动力输出轴转速 r/min 540（配对齿轮Z=21:26）、766（配对齿轮Z=17:29） 外形尺寸（长×宽×高） mm 1820×2630×1400 与拖拉机联接方式 / 三点悬挂式 结构型式 / 框架双轴式 规格型号 / 1GKNBM-240 传动方式 / 中间齿轮传动 结构质量 kg 940 作业幅宽 cm 240 作业速度 km/h 2-5 耕深 mm 80-180 刀辊设计转速旋耕 r/min 250、220、190 刀辊设计转速灭茬 r/min 620、550、450 刀辊最大回转半径旋耕 mm 245 配套拖拉机标定功率 kW 66.2-88.2 刀辊最大回转半径灭茬 mm 175 刀辊总安装刀数旋耕 把 70 刀辊总安装刀数灭茬 把 126 旋耕刀型号 / R245 灭茬刀型号 / R175 | 3200 |  |  | 通用类 | 2020-12-31 | 陕西省 | 评阅通过 | 初评员：通过 复评员：通过 | 初评员：通过 复评员：通过
耕整地机械 | 耕地机械 | 旋耕机（含履带自走式旋耕机） | 双轴2000-2500mm旋耕机 | 江西南特丰收农业装备有限公司 | 自走履带式旋耕机 | 1GZL-230 |  | 轴型:双轴 ;幅宽:2300mm; | 结构型式：自走履带式；工作幅宽：2300mm；传动方式：中间传动 | 3200 |  |  | 通用类 | 2022-12-31 | 江西省 | 评阅通过 | 初评员：通过 复评员：通过 | 初评员：通过 复评员：通过
耕整地机械 | 耕地机械 | 旋耕机（含履带自走式旋耕机） | 双轴2000-2500mm旋耕机 | 中国一拖集团有限公司 | 双轴灭茬旋耕机 | 1GKM-240(原：1GM-240) |  | 轴型:双轴 ;幅宽:2400mm; | 配套拖拉机标定功率：66.1～95.6kW；配套拖拉机动力输出轴转速：540、720r/min；双轴灭茬旋耕机外形尺寸(长×宽×高)：1350×2740×1260mm；双轴灭茬旋耕机与拖拉机连接方式：三点悬挂；双轴灭茬旋耕机结构型式：框架型；双轴灭茬旋耕机传动方式：中间齿轮传动、侧边齿轮传动；双轴灭茬旋耕机结构质量：763kg；双轴灭茬旋耕机作业幅宽：2400mm；双轴灭茬旋耕机作业速度：2～6km/h；双轴灭茬旋耕机耕深：120～160mm；双轴灭茬旋耕机旋耕刀辊设计转速：222/252(n动=540)、 229(n动=720)r/min 双轴灭茬旋耕机灭茬刀辊设计转速：477/540(n动=540)、 493(n动=720)r/min；双轴灭茬旋耕机旋耕刀辊最大回转半径：245mm；双轴灭茬旋耕机灭茬刀辊最大回转半径：170mm；双轴灭茬旋耕机旋耕刀辊总安装刀数：66把；双轴灭茬旋耕机灭茬刀型号：MⅠ170、 MⅠ170左；双轴灭茬旋耕机灭茬刀辊总安装刀数：132把；双轴灭茬旋耕机旋耕刀型号：ⅠT245、ⅠT245左。 | 3200 |  |  | 通用类 | 2021-12-31 | 河南省 | 评阅通过 | 初评员：通过 复评员：通过 | 初评员：通过 复评员：通过
耕整地机械 | 耕地机械 | 旋耕机（含履带自走式旋耕机） | 双轴2000-2500mm旋耕机 | 中国一拖集团有限公司 | 双轴灭茬旋耕机 | 1GM-210 |  | 轴型:双轴 ;幅宽:2100mm; | 配套拖拉机标定功率：58.8～73.5kW；配套拖拉机动力输出轴转速：540、720r/min；双轴灭茬旋耕机外形尺寸(长×宽×高)：1165×2440×1244mm；双轴灭茬旋耕机与拖拉机连接方式：标准三点悬挂；双轴灭茬旋耕机结构型式：框架式；双轴灭茬旋耕机规格型号：1GM-210；双轴灭茬旋耕机传动方式：中间齿轮传动(旋耕刀辊) 侧边齿轮传动(灭茬刀辊)；双轴灭茬旋耕机结构质量680：kg；双轴灭茬旋耕机作业幅宽：2100mm；双轴灭茬旋耕机作业速度：2～6km/h；双轴灭茬旋耕机耕深：120～160mm；双轴灭茬旋耕机旋耕刀辊设计转速：222/252(n动=540)、 229(n动=720)r/min；双轴灭茬旋耕机灭茬刀辊设计转速：477/540(n动=540)、 493(n动=720)r/min；双轴灭茬旋耕机旋耕刀辊最大回转半径：245mm；双轴灭茬旋耕机灭茬刀辊最大回转半径：170mm；双轴灭茬旋耕机旋耕刀辊总安装刀数：62把；双轴灭茬旋耕机灭茬刀辊总安装刀数：64把；双轴灭茬旋耕机旋耕刀型号：ⅠT245/ⅠT245左；双轴灭茬旋耕机灭茬刀型号：MⅡ170/ MⅡ170左。 | 3200 |  |  | 通用类 | 2019-12-31 | 河南省 | 评阅通过 | 初评员：通过 复评员：通过 | 初评员：通过 复评员：通过
耕整地机械 | 耕地机械 | 旋耕机（含履带自走式旋耕机） | 双轴2000-2500mm旋耕机 | 河北耕耘农业机械制造有限公司 | 双轴灭茬旋耕机 | 1GKNM-220 |  | 轴型:双轴 ;幅宽:2200mm; | 工作幅宽（mm）：2200，外形尺寸：1600*2460*1270，与拖拉机连接方式：三点悬挂，结构型式：框架式，最终传动方式旋耕：中间齿轮传动，最终传动方式灭茬：中间齿轮传动，结构质量（kg）：920，作业速度范围（m/s）：0.56～1.39，耕深（cm）12～16，刀辊最大回转半径设计转速（r/min）灭茬：579旋耕302，刀辊最大回转半径旋耕（mm）：245，刀辊最大回转半径灭茬（mm）：165，总安装刀数旋耕（把）：62，总安装刀数灭茬（把）120，旋耕刀型号;IT245,灭茬刀型号：PII165 | 3200 |  |  | 通用类 | 2022-12-31 | 河北省 | 评阅通过 | 初评员：通过 复评员：通过 | 初评员：通过 复评员：通过
耕整地机械 | 耕地机械 | 旋耕机（含履带自走式旋耕机） | 双轴2000-2500mm旋耕机 | 河北耕耘农业机械制造有限公司 | 双轴灭茬旋耕机 | 1GKNM-230 |  | 轴型:双轴 ;幅宽:2300mm; | 工作幅宽（mm）：2300,外形尺寸（mm）：1600*2560*1270，标定功率范围（kw）：95.6～110.3，动力输出轴转速（r/min）：760，与拖拉机连接方式：三点悬挂，结构型式：框架式，最终传动方式旋耕：中间齿轮传动，最终传动方式灭茬：中间齿轮传动，结构质量（kg）940，作业速度范围（m/s）：0.56～1.39，耕深（cm）：12-16，刀辊最大回转半径设计速度（r/min）灭茬：579旋耕：302，刀辊最大回转半径旋耕（mm）245，刀辊最大回转半径灭茬（mm）165,总安装刀数旋耕（把）68，总安装刀数灭茬（把）：120，旋耕刀型号IT245灭茬刀型号PII165 | 3200 |  |  | 通用类 | 2022-12-31 | 河北省 | 评阅通过 | 初评员：通过 复评员：通过 | 初评员：通过 复评员：通过
耕整地机械 | 耕地机械 | 旋耕机（含履带自走式旋耕机） | 双轴2500mm及以上旋耕机 | 江苏大力士机械制造有限公司 | 旋耕机 | 1GKM-250 |  | 轴型:双轴 ;幅宽:2500mm; | 双轴；幅宽（mm）：2500；结构型式：框架式；配套动力（kW）：95.6～117.7；外形尺寸(长×宽×高) （mm）：1830×2870×1190；结构质量（kg）：1200；作业速度（m/s）：0.28～1.39；旋耕深度（mm ）：≥80；传动方式（侧边、中间）:中间箱齿轮传动（前轴）侧边箱齿轮传动（后轴）；与拖拉机联接方式：三点悬挂；刀辊最大回转半径（mm）：245/195；总安装刀数（把）：68（前）/68(后）；旋耕刀型号：IT245(前)/L195(后). | 3500 |  |  | 通用类 | 2023-12-31 | 江苏省 | 评阅通过 | 初评员：通过 复评员：通过 | 初评员：通过 复评员：通过
耕整地机械 | 耕地机械 | 旋耕机（含履带自走式旋耕机） | 双轴2500mm及以上旋耕机 | 河北春耕机械制造有限公司 | 双轴灭茬旋耕机 | 1GKNSM-250 |  | 轴型:双轴 ;幅宽:2500mm; | 框架式，三点悬挂，外形尺寸（长*宽*高）MM：1650*2835*1190，工作幅宽：2500MM，中间传动，总安装刀数：旋耕66把，灭茬80把。刀辊最大回转半径：旋耕245mm 灭茬150mm。 | 3500 |  |  | 通用类 | 2022-12-31 | 河北省 | 评阅通过 | 初评员：通过 复评员：通过 | 初评员：通过 复评员：通过
耕整地机械 | 耕地机械 | 旋耕机（含履带自走式旋耕机） | 双轴2500mm及以上旋耕机 | 天津市振兴机械制造有限公司 | 灭茬旋耕机 | 1GKNM-250 |  | 轴型:双轴 ;幅宽:2500mm; | 配套拖拉机标定功率范围：88.2~95.5kw;结构型式：双轴框架式；最终传动方式：旋耕轴是中间传动，灭茬轴是侧传动；工作幅宽:2500mm. | 3500 |  |  | 通用类 | 2022-12-31 | 天津市 | 评阅通过 | 初评员：通过 复评员：通过 | 初评员：通过 复评员：通过
耕整地机械 | 耕地机械 | 旋耕机（含履带自走式旋耕机） | 双轴2500mm及以上旋耕机 | 长春中大拖拉机制造有限公司 | 稻麦双轴旋耕机 | 1GQM-260 |  | 轴型:双轴 ;幅宽:2600mm; | 1.外形尺寸（长x宽x高）：1450x2760x1060cm； 2.结构质量：620kg； 3.幅宽:2600mm；耕深：≥12cm; 4.传动方式：齿轮轮动、链传动； 5.刀辊设计转速：300-400r/min; 6.最大回转半径：245mm； 7.总安装刀数：48把； 8.埋茬钢筋数量：45个； 9.最小回转半径：190mm; 10.转速：300-400r/min | 3500 |  |  | 通用类 | 2019-12-31 | 吉林省 | 评阅通过 | 初评员：通过 复评员：通过 | 初评员：通过 复评员：通过
耕整地机械 | 耕地机械 | 旋耕机（含履带自走式旋耕机） | 双轴2500mm及以上旋耕机 | 河北双天机械制造有限公司 | 双轴灭茬旋耕机 | 1GKNM-250 |  | 轴型:双轴 ;幅宽:2500mm; | 配套标定功率(kw）:88-118；动力输出轴(r/min):720/540；外形尺寸(长×宽×高mm):1500×2920×1220；与拖拉机连接方式:三点悬挂式；结构形式:框架式；传动方式:中间齿轮传动；结构质量(kg):950；作业速度(km/h):2-5；作业幅宽(mm):2500；耕深(cm):12-16；刀辊设计转速:旋耕(r/min):267/254，灭茬(r/min)608/588；最大回轮半径:旋耕(mm):245，灭茬(mm):165；总安装刀数:旋耕(个):68，灭茬(个）120；旋耕刀型号:IT245，灭茬刀型号:MI165 | 3500 |  |  | 通用类 | 2022-12-31 | 河北省 | 评阅通过 | 初评员：通过 复评员：通过 | 初评员：通过 复评员：通过
耕整地机械 | 耕地机械 | 旋耕机（含履带自走式旋耕机） | 双轴2500mm及以上旋耕机 | 德州市沃田机械有限公司 | 双轴灭茬旋耕机 | 1GKNM-260 |  | 轴型:双轴 ;幅宽:2600mm; | 双轴;耕幅：2600mm | 3500 |  |  | 通用类 | 2023-12-31 | 山东省 | 评阅通过 | 初评员：通过 复评员：通过 | 初评员：通过 复评员：通过
耕整地机械 | 耕地机械 | 旋耕机（含履带自走式旋耕机） | 双轴2500mm及以上旋耕机 | 河北耕耘农业机械制造有限公司 | 双轴灭茬旋耕机 | 1GKNM-250 |  | 轴型:双轴 ;幅宽:2500mm; | 工作幅宽（mm）：2500,外形尺寸（mm）：1600*2760*1270，标定功率范围（kw）：127.3～143.5，动力输出轴转速（r/min）：760，与拖拉机连接方式：三点悬挂，结构型式：框架式，最终传动方式旋耕：中间齿轮传动，最终传动方式灭茬：中间齿轮传动，结构质量（kg）960，作业速度范围（m/s）：0.56～1.39，耕深（cm）：12-16，刀辊最大回转半径设计速度（r/min）灭茬：579旋耕：302，刀辊最大回转半径旋耕（mm）245，刀辊最大回转半径灭茬（mm）165,总安装刀数旋耕（把）68，总安装刀数灭茬（把）：132，旋耕刀型号IT245灭茬刀型号PII165. | 3500 |  |  | 通用类 | 2022-12-31 | 河北省 | 评阅通过 | 初评员：通过 复评员：通过 | 初评员：通过 复评员：通过
耕整地机械 | 耕地机械 | 旋耕机（含履带自走式旋耕机） | 双轴2500mm及以上旋耕机 | 河北耕耘农业机械制造有限公司 | 双轴灭茬旋耕机 | 1GKNM-260 |  | 轴型:双轴 ;幅宽:2600mm; | 工作幅宽（mm）：2600,外形尺寸（mm）：1600*2860*1270，标定功率范围（kw）：127.3～143.5，动力输出轴转速（r/min）：760，与拖拉机连接方式：三点悬挂，结构型式：框架式，最终传动方式旋耕：中间齿轮传动，最终传动方式灭茬：中间齿轮传动，结构质量（kg）970，作业速度范围（m/s）：0.56～1.39，耕深（cm）：12-16，刀辊最大回转半径设计速度（r/min）灭茬：579旋耕：302，刀辊最大回转半径旋耕（mm）245，刀辊最大回转半径灭茬（mm）165,总安装刀数旋耕（把）72，总安装刀数灭茬（把）：144，旋耕刀型号IT245灭茬刀型号PII165. | 3500 |  |  | 通用类 | 2022-12-31 | 河北省 | 评阅通过 | 初评员：通过 复评员：通过 | 初评员：通过 复评员：通过
耕整地机械 | 耕地机械 | 旋耕机（含履带自走式旋耕机） | 双轴2500mm及以上旋耕机 | 中国一拖集团有限公司 | 双轴灭茬旋耕机 | 1GM-280 |  | 轴型:双轴 ;幅宽:2800mm; | 配套拖拉机标定功率范围：88.1～117.8kW；配套拖拉机动力输出轴转速：540/720r/min；双轴灭茬旋耕机外形尺寸(长×宽×高)：1379×3140×1278mm；双轴灭茬旋耕机与拖拉机连接方式：三点悬挂；双轴灭茬旋耕机结构型式(圆梁式、框架式)：框架式；双轴灭茬旋耕机最终传动方式旋耕：中间传动；双轴灭茬旋耕机最终传动方式灭茬：侧边传动；双轴灭茬旋耕机结构质量：830kg；双轴灭茬旋耕机作业速度范围：0.56～1.67m/s；双轴灭茬旋耕机工作幅宽：2800mm；双轴灭茬旋耕机耕深：12～16cm；双轴灭茬旋耕机刀辊最大回转半径设计转速：222(n动=540)/252(n动=540)/229(n动=720)旋耕r/min；双轴灭茬旋耕机刀辊最大回转半径设计转速：477(n动=540)/540(n动=540)/493(n动=720)灭茬r/min；双轴灭茬旋耕机刀辊最大回转半径旋耕：245mm；双轴灭茬旋耕机刀辊最大回转半径灭茬：170mm；双轴灭茬旋耕机总安装刀数旋耕：70把；双轴灭茬旋耕机总安装刀数灭茬：88把；双轴灭茬旋耕机旋耕刀型号：IT245、IT245左；双轴灭茬旋耕机灭茬刀型号：MⅡ170、MⅡ170左。 | 3500 |  |  | 通用类 | 2021-12-31 | 河南省 | 评阅通过 | 初评员：通过 复评员：通过 | 初评员：通过 复评员：通过
耕整地机械 | 耕地机械 | 深松机 | 4-5铲深松机 | 河北铠特农业机械有限公司 | 全方位深松机 | 1SQ-240 |  | 深松部件个数:4个;型式:深松机 ; | 深松部件个数:4个;振动方式:非振动式;结构形式:悬挂式;深松铲排列方式:V型排列 | 2100 |  |  | 通用类 | 2022-12-31 | 河北省 | 评阅通过 | 初评员：通过 复评员：通过 | 初评员：通过 复评员：通过
耕整地机械 | 耕地机械 | 深松机 | 4-5铲深松机 | 馆陶县飞翔机械装备制造有限公司 | 浅耕深松机 | 1SL-180 |  | 深松部件个数:4个;型式:深松机 ; | 深松部件4铲；外形尺寸（长×宽×高）：3856×2128×1615mm、配套功率：110.3-154.4kW、铲间距：450mm、深松深度：350-450mm、深松铲结构形式：凿式 | 2100 |  |  | 通用类 | 2022-12-31 | 河北省 | 评阅通过 | 初评员：通过 复评员：通过 | 初评员：通过 复评员：通过
耕整地机械 | 耕地机械 | 深松机 | 4-5铲深松机 | 青岛鲁耕农业机械有限公司 | 深松机 | 1S-230C |  | 深松部件个数:5个;型式:深松机 ; | 结构形式悬挂式；外形尺寸（长*宽*高）1550mm*2550mm*1300mm；结构质量726kg；配套动力81-103K小时生产率≥0.6h㎡/hW轮式拖拉机；深松铲结构形式平凿双翼，深松铲数量5个；翼铲宽度32cm；工作幅宽230cm；铲间距46cm；深松深度＞30cm；作业速度≥2.6km/h纯工作 | 2100 |  |  | 通用类 | 2021-12-31 | 山东省 | 评阅通过 | 初评员：通过 复评员：通过 | 初评员：通过 复评员：通过
耕整地机械 | 耕地机械 | 深松机 | 4-5铲深松机 | 青岛鲁耕农业机械有限公司 | 深松机 | 1S-270B |  | 深松部件个数:4个;型式:深松机 ; | 外形尺寸（长*宽*高）1550mm*2780mm*1470mm；结构质量740kg；配套动力（99.2-117.6）KW四驱轮式拖拉机；深松铲结构形式倒梯形曲面铲，深松铲数量4个；工作幅宽270cm；铲间距67.5cm；耕深≥30cm；作业速度≥4.4km/h；作业小时生产率≥1.2h㎡/h | 2100 |  |  | 通用类 | 2021-12-31 | 山东省 | 评阅通过 | 初评员：通过 复评员：通过 | 初评员：通过 复评员：通过
耕整地机械 | 耕地机械 | 深松机 | 4-5铲深松机 | 青岛鲁耕农业机械有限公司 | 深松机 | 1S-230 |  | 深松部件个数:5个;型式:深松机 ; | 结构形式悬挂式；外形尺寸（长*宽*高）1150mm*2480mm*1245mm；结构质量320kg；配套动力73.5-92.0KW轮式拖拉机；深松铲结构形式平凿双翼，深松铲数量5个；翼铲宽度32cm；工作幅宽230cm；铲间距50cm；深松深度＞30cm；纯工作小时生产率 0.6-1.0h㎡/h | 2100 |  |  | 通用类 | 2022-12-31 | 山东省 | 评阅通过 | 初评员：通过 复评员：通过 | 初评员：通过 复评员：通过
耕整地机械 | 耕地机械 | 深松机 | 4-5铲深松机 | 青岛鲁耕农业机械有限公司 | 深松机 | 1S-260 |  | 深松部件个数:5个;型式:深松机 ; | 外形尺寸（长*宽*高）2525mm*2850mm*1270mm；结构质量1150kg；配套动力≥77.2KW；深松铲结构形式平凿双翼，深松铲数量5个；工作幅宽260cm；铲间距52cm；耕深≥25cm；作业速度≥6km/h； 作业小时生产率 ≥0.60h㎡/h | 2100 |  |  | 通用类 | 2020-12-31 | 山东省 | 评阅通过 | 初评员：通过 复评员：通过 | 初评员：通过 复评员：通过
耕整地机械 | 耕地机械 | 深松机 | 4-5铲深松机 | 青岛鲁耕农业机械有限公司 | 深松机 | 1S-210B |  | 深松部件个数:4个;型式:深松机 ; | 外形尺寸（长*宽*高）1490mm*2445mm*1350mm；结构质量850kg；配套动力≥66.2KW；深松铲结构形式曲面铲，深松铲数量4个；工作幅宽210cm；铲间距55cm；耕深≥25cm；作业速度≥4km/h； 作业小时生产率 ≥0.40h㎡/h | 2100 |  |  | 通用类 | 2020-12-31 | 山东省 | 评阅通过 | 初评员：通过 复评员：通过 | 初评员：通过 复评员：通过
耕整地机械 | 耕地机械 | 深松机 | 4-5铲深松机 | 河北通田机械有限公司 | 全方位深松机 | 1SS-240X |  | 深松部件个数:4个;型式:深松机 ; | 结构形式（挂接方式）：悬挂式；振动方式：非振动式；配套动力范围：88-124kw；工作状态外形尺寸（长x宽x高)：1230X2890X1380mm；工作幅宽：240cm；铲间距：60cm；深松铲结构形式：曲面铲；深松铲排列方式：梯形；深松铲数量：4个；耕深深松：25-35cm； | 2100 |  |  | 通用类 | 2022-12-31 | 河北省 | 评阅通过 | 初评员：通过 复评员：通过 | 初评员：通过 复评员：通过
耕整地机械 | 耕地机械 | 深松机 | 4-5铲深松机 | 河北通田机械有限公司 | 全方位深松机 | 1SS-300Q |  | 深松部件个数:5个;型式:深松机 ; | 结构形式（挂接方式）：悬挂式；振动方式：非振动式；配套动力范围：120-162kw；工作状态外形尺寸（长×宽×高)：1320×3170×1470mm；工作幅宽：300cm；铲间距：60cm；深松铲结构形式：曲面铲；深松铲排列方式：梯形；深松铲数量：5个；耕深深松：25-35cm | 2100 |  |  | 通用类 | 2022-12-31 | 河北省 | 评阅通过 | 初评员：通过 复评员：通过 | 初评员：通过 复评员：通过
耕整地机械 | 耕地机械 | 深松机 | 4-5铲深松机 | 连云港市兴安机械制造有限公司 | 深松整地联合作业机 | 1SZL-230 |  | 深松部件个数:5个;型式:深松机 ; | 深松铲：5个.配套动力:73.5～117.6kW.外型尺寸(长×宽×高):1560×2310×1400mm.结构重量:900kg.整地结构形式：框架式旋耕机.深松铲结构形式：单柱、双头凿形铲带翼.工作幅宽:2300mm.铲间距:500mm.深松深度（cm）：≥25.整地深度（cm）≥8.与拖拉机连接形式:三点悬挂.传动方式：中间齿轮传动.生产率hm2/h：0.46-1.15，具有深松功能. | 2100 |  |  | 通用类 | 2020-12-31 | 江苏省 | 评阅通过 | 初评员：通过 复评员：通过 | 初评员：通过 复评员：通过
耕整地机械 | 耕地机械 | 深松机 | 4-5铲深松机 | 连云港市兴安机械制造有限公司 | 深松整地联合作业机 | 1SZL-200 |  | 深松部件个数:4个;型式:深松机 ; | 深松铲：4个.配套动力:66.2-88.2KW.外型尺寸(长×宽×高):1550×2310×1450MM.结构重量:780KG.整地结构形式：框架式旋耕机.深松铲结构形式：单柱、凿形铲带翼.工作幅宽:2000MM.铲间距:500MM.深松深度（CM）25-40.与拖拉机连接形式:三点悬挂.传动方式：中间齿轮传动.生产率hm2/h：0.2-0.5，具有深松功能. | 2100 |  |  | 通用类 | 2020-12-31 | 江苏省 | 评阅通过 | 初评员：通过 复评员：通过 | 初评员：通过 复评员：通过
耕整地机械 | 耕地机械 | 深松机 | 4-5铲深松机 | 新疆牧神机械有限责任公司 | 深松机 | 1S-300 |  | 深松部件个数:5个;型式:深松机 ; | 配套动力kW：120-145；工作幅宽mm：3013；结构形式：悬挂式；深松铲数量：5组；深松铲型式：双翼形； | 2100 |  |  | 通用类 | 2024-04-18 | 新疆维吾尔自治区 | 评阅通过 | 初评员：通过 复评员：通过 | 初评员：通过 复评员：通过
耕整地机械 | 耕地机械 | 深松机 | 4-5铲深松机 | 郑州市龙丰农业机械装备制造有限公司 | 深松机 | 1S-250 |  | 深松部件个数:5个;型式:深松机 ; | 深松铲数量（个）：5 | 2100 |  |  | 通用类 | 2020-12-31 | 河南省 | 评阅通过 | 初评员：通过 复评员：通过 | 初评员：通过 复评员：通过
耕整地机械 | 耕地机械 | 深松机 | 4-5铲深松机 | 马斯奇奥（青岛）农机制造有限公司 | 深松机 | 1S-250 |  | 深松部件个数:5个;型式:深松机 ; | 深松铲数量：5个 | 2100 |  |  | 通用类 | 2021-12-31 | 山东青岛 | 评阅通过 | 初评员：通过 复评员：通过 | 初评员：通过 复评员：通过
耕整地机械 | 耕地机械 | 深松机 | 4-5铲深松机 | 山西河东雄风农机有限公司 | 深松机 | 1S-200A |  | 深松部件个数:4个;型式:深松机 ; | 结构质量kg：398；配套动力kW：55.1～66.2；深松铲结构型式：凿形；深松铲数量：4；工作幅宽cm：200；铲间距cm：50；深松深度cm：30～35；作业速度km/h：1.5～2.3；作业小时生产率hm2/h：0.2～0.34。 | 2100 |  |  | 通用类 | 2022-12-31 | 山西省 | 评阅通过 | 初评员：通过 复评员：通过 | 初评员：通过 复评员：通过
耕整地机械 | 耕地机械 | 深松机 | 4-5铲深松机 | 河北春耕机械制造有限公司 | 深松整地联合作业机 | 1SZL-200B |  | 深松部件个数:4个;型式:深松机 ; | 配套动力：80.9-88.2KW；整地机构形式：旋耕；深松铲结构形式及数量：凿式/4个；工作幅宽：2000mm；中间齿轮传动；结构质量：510Kg | 2100 |  |  | 通用类 | 2019-12-31 | 河北省 | 评阅通过 | 初评员：通过 复评员：通过 | 初评员：通过 复评员：通过
耕整地机械 | 耕地机械 | 深松机 | 4-5铲深松机 | 河北春耕机械制造有限公司 | 深松机 | 1S-250 |  | 深松部件个数:4个;型式:深松机 ; | 悬挂式，外形尺寸（长*宽*高）MM：2020*2325*1420，工作幅宽：250CM,深松铲数量：4个，深松铲结构型式：偏柱式，铲间距：中间75、其它57 | 2100 |  |  | 通用类 | 2022-12-31 | 河北省 | 评阅通过 | 初评员：通过 复评员：通过 | 初评员：通过 复评员：通过
耕整地机械 | 耕地机械 | 深松机 | 4-5铲深松机 | 河北兴华农业机械有限公司 | 全方位深松机 | 1S-240Q |  | 深松部件个数:4个;型式:深松机 ; | 深松铲数量：4，深松铲结构形式：偏柱式（曲面铲） | 2100 |  |  | 通用类 | 2021-12-31 | 河北省 | 评阅通过 | 初评员：通过 复评员：通过 | 初评员：通过 复评员：通过
耕整地机械 | 耕地机械 | 深松机 | 4-5铲深松机 | 河北兴华农业机械有限公司 | 全方位深松机 | 1S-280Q |  | 深松部件个数:4个;型式:深松机 ; | 深松铲数量：4；深松铲结构形式：偏柱式（曲面铲） | 2100 |  |  | 通用类 | 2022-12-31 | 河北省 | 评阅通过 | 初评员：通过 复评员：通过 | 初评员：通过 复评员：通过
耕整地机械 | 耕地机械 | 深松机 | 4-5铲深松机 | 河南沃正实业有限公司 | 深松机 | 1SS-240D |  | 深松部件个数:4个;型式:深松机 ; | 外形尺寸（长×宽×高）： 2560×1470×1330（mm）；配套动力：66.2～89.4kW；结构质量：830kg；深松铲结构型式：镐型；深松铲数量：4个；工作幅宽：2400mm；铲间距：60～80cm（可调）；耕深：25～35 cm；作业速度：3～5km/h；工作效率：0.7～1.2h㎡/h，深松形式：局部深松。 | 2100 |  |  | 通用类 | 2020-12-31 | 河南省 | 评阅通过 | 初评员：通过 复评员：通过 | 初评员：通过 复评员：通过
耕整地机械 | 耕地机械 | 深松机 | 4-5铲深松机 | 河北双天机械制造有限公司 | 深松机 | 1S-200 |  | 深松部件个数:4个;型式:深松机 ; | 外形尺寸(长×宽×高mm):1600×2346×1400；结构质量(kg):520；配套动力(kw）:z；整地机构型式:镇压辊；深松铲结构形式:凿式；工作铲数（个）:4；工作幅宽(cm):200；铲间距(cm):48；深松深度(cm):25-45；作业速度（km/h）:3-6；作业小时生产率（hm2/h）:0.53-1.10 | 2100 |  |  | 通用类 | 2019-12-31 | 河北省 | 评阅通过 | 初评员：通过 复评员：通过 | 初评员：通过 复评员：通过
耕整地机械 | 耕地机械 | 深松机 | 4-5铲深松机 | 山东福生金地农业机械装备有限公司 | 深松机 | 1S-250 |  | 深松部件个数:4个;型式:深松机 ; | 产品型号：1S-250型深松机 结构型式：悬挂式 振动方式：非振动 外形尺寸（长*宽*高）1925mm*3060mm*1345mm 工作幅宽:250cm 铲间距：62.5cm 深松铲：结构型式/偏柱曲面铲 排列方式/前2后2 数量/4个 | 2100 |  |  | 通用类 | 2021-12-31 | 山东省 | 评阅通过 | 初评员：通过 复评员：通过 | 初评员：通过 复评员：通过
耕整地机械 | 耕地机械 | 深松机 | 4-5铲深松机 | 西安亚澳农机股份有限公司 | 深松机 | 1S-250C |  | 深松部件个数:4个;型式:深松机 ; | 结构型式 / 悬挂式 振动方式 / 非振动式 工作状态外形尺寸(长×宽×高) mm 2440×3360×1585 工作幅宽 cm 250 铲间距 cm 62.5 深松铲结构型式 / 偏柱铲 深松铲排列方式 / 人字形 深松铲数量 个 4 | 2100 |  |  | 通用类 | 2022-12-31 | 陕西省 | 评阅通过 | 初评员：通过 复评员：通过 | 初评员：通过 复评员：通过
耕整地机械 | 耕地机械 | 深松机 | 4-5铲深松机 | 西安亚澳农机股份有限公司 | 深松机 | 1S-200A |  | 深松部件个数:5个;型式:深松机 ; | 外形尺寸(长×宽×高) mm 2680×2230×1350结构质量 kg 1280 配套动力 kW 66.2～88.2 整地机构型式 / 凿齿双压辊式 深松铲结构型式 / 凿形铲翼式 深松铲数量 个 5 工作幅宽 cm 200 铲尖距 cm 38 耕深深松 cm 25～40 作业速度 km/h 3～7 作业小时生产率 hm2/h 0.42～0.98 | 2100 |  |  | 通用类 | 2019-12-31 | 陕西省 | 评阅通过 | 初评员：通过 复评员：通过 | 初评员：通过 复评员：通过
耕整地机械 | 耕地机械 | 深松机 | 4-5铲深松机 | 江苏清淮机械有限公司 | 深松整地联合作业机 | 1SZL-200 |  | 深松部件个数:4个;型式:深松机 ; | 单轴；工作幅宽(MM):2000；深松铲数量4个；配套功率(KW):69.9-73.5；深松铲结构型式为单柱、凿形铲带翼；耕深整地(MM):≥80；耕深深松(MM):≥250；结构质量(KG):815；外形尺寸(长×宽×高)(MM):1750×2270×1160 | 2100 |  |  | 通用类 | 2019-12-31 | 江苏省 | 评阅通过 | 初评员：通过 复评员：通过 | 初评员：通过 复评员：通过
耕整地机械 | 耕地机械 | 深松机 | 4-5铲深松机 | 河北圣和农业机械有限公司 | 深松机 | 1SS-265 |  | 深松部件个数:5个;型式:深松机 ; | 振动方式：非振动式；深松铲个数：5个；深松铲机构形式：凿型铲1个，曲面铲4个；工作幅宽：2650mm；配套动力：95.55～110.25kW；外形尺寸（长×宽×高）：2230×2700×1600mm；深松深度：25～35cm。 | 2100 |  |  | 通用类 | 2022-12-31 | 河北省 | 评阅通过 | 初评员：通过 复评员：通过 | 初评员：通过 复评员：通过
耕整地机械 | 耕地机械 | 深松机 | 4-5铲深松机 | 河北圣和农业机械有限公司 | 深松机 | 1SS-300 |  | 深松部件个数:5个;型式:深松机 ; | 振动方式：非振动式；深松铲个数：5个；深松铲结构形式：凿型铲；工作幅宽：3000mm；配套动力：110.25～132.3kW；外形尺寸（长×宽×高）：2230×2760×1600mm；深松深度：25～35cm。 | 2100 |  |  | 通用类 | 2022-12-31 | 河北省 | 评阅通过 | 初评员：通过 复评员：通过 | 初评员：通过 复评员：通过
耕整地机械 | 耕地机械 | 深松机 | 4-5铲深松机 | 江苏大力士机械制造有限公司 | 深松整地联合作业机 | 1SZL-230Q |  | 深松部件个数:4个;型式:深松机 ; | 深松铲：4个，结构型式：悬挂式，配套动力（kW）：88.2，重量（kg):1250，外形尺寸(长×宽×高）（mm)：1850×2670×1500,深松铲结构型式：曲面铲，排列方式：单行，工作幅宽:2300MM,铲间距（cm）：60+84+60，深松深度（cm）≥25，旋耕刀型号：IT245，旋耕刀数量：64把，刀轴传动方式：中间齿轮传动，整地机构型式：全方位深松旋耕. | 2100 |  |  | 通用类 | 2021-12-31 | 江苏省 | 评阅通过 | 初评员：通过 复评员：通过 | 初评员：通过 复评员：通过
耕整地机械 | 耕地机械 | 深松机 | 4-5铲深松机 | 山东泰拖农业装备有限公司 | 深松整地联合作业机 | 1SZL-230 |  | 深松部件个数:4个;型式:深松机 ; | 结构尺寸（长*宽*高）：1540×2600×1270（mm），结构形式：悬挂式 ，振动方式：非振动式 ，工作幅宽：2.3（m） ，铲间距： 500（mm） ，深松铲结构型式：曲面铲 ，深松铲排列方式：单排横置四铲 ，深松铲数量： 4（把），旋耕刀型号：IT245 ，总安装刀数：64 把，刀轴传动方式：中间齿轮 ，整地机构型式：旋耕整地 | 2100 |  |  | 通用类 | 2021-12-31 | 山东省 | 评阅通过 | 初评员：通过 复评员：通过 | 初评员：通过 复评员：通过
耕整地机械 | 耕地机械 | 深松机 | 4-5铲深松机 | 亚澳南阳农机有限责任公司 | 深松机 | 1S-230Q |  | 深松部件个数:4个;型式:深松机 ; | 型号名称 / 1S-230Q深松机 结构型式 / 悬挂式 振动方式 / 非振动式 配套动力范围 kW 73.5～101.25 工作状态外形尺寸（长×宽×高） mm 2210×2460×1425 作业速度 km/h 2～5 作业小时生产率 h㎡/h 0.39～0.98 工作幅宽 cm 230 铲间距 cm 中间铲间距67.5，其它52.5 深松铲结构型式 / 偏柱式曲面铲 深松铲排列方式 / 双排交错，对称排列 深松铲数量 个 4 深松深度 cm 25～45 | 2100 |  |  | 通用类 | 2022-12-31 | 河南省 | 评阅通过 | 初评员：通过 复评员：通过 | 初评员：通过 复评员：通过
耕整地机械 | 耕地机械 | 深松机 | 4-5铲深松机 | 山东奥龙农业机械制造有限公司 | 深松机 | 1SQ-270 |  | 深松部件个数:4个;型式:深松机 ; | 结构型式：悬挂式；振动方式：非振动；配套动力范围：73.5～92kW；工作状态外形尺寸：1540×2570×1420mm；作业速度：3～5km/h；作业小时生产率：0.8～1.35hm2/h；工作幅宽：270cm；铲间距：67.5cm；深松铲结构型式：偏柱式；深松铲排列方式：前2后2；深松铲数量：4个；深松深度：≥30cm。 | 2100 |  |  | 通用类 | 2022-12-31 | 山东省 | 评阅通过 | 初评员：通过 复评员：通过 | 初评员：通过 复评员：通过
耕整地机械 | 耕地机械 | 深松机 | 4-5铲深松机 | 山东奥龙农业机械制造有限公司 | 深松机 | 1SQ-250 |  | 深松部件个数:4个;型式:深松机 ; | 结构型式：悬挂式；振动方式：非振动；配套动力范围：73.5～92kW；工作状态外形尺寸：1720×2350×1360mm；作业速度：3～5km/h；作业小时生产率：0.7～1.2hm2/h；工作幅宽：250cm；铲间距：62.5cm；深松铲结构型式：偏柱式；深松铲排列方式：前2后2；深松铲数量：4个；深松深度：≥30cm。 | 2100 |  |  | 通用类 | 2022-12-31 | 山东省 | 评阅通过 | 初评员：通过 复评员：通过 | 初评员：通过 复评员：通过
耕整地机械 | 耕地机械 | 深松机 | 4-5铲深松机 | 山东奥龙农业机械制造有限公司 | 深松机 | 1SQ-295 |  | 深松部件个数:5个;型式:深松机 ; | 结构型式：悬挂式；振动方式：非振动；配套动力范围：80.9～103kW；工作状态外形尺寸：1770×2840×1360mm；作业速度：3～5km/h；作业小时生产率：0.8～1.4hm2/h；工作幅宽：295cm；铲间距：59cm；深松铲结构型式：前凿形铲+中偏柱式+后偏柱式；深松铲排列方式：前1中2后2；深松铲数量：5个；深松深度：≥30cm。 | 2100 |  |  | 通用类 | 2022-12-31 | 山东省 | 评阅通过 | 初评员：通过 复评员：通过 | 初评员：通过 复评员：通过
耕整地机械 | 耕地机械 | 深松机 | 4-5铲深松机 | 雷肯农业机械（青岛）有限公司 | 深松机 | 1S-300D |  | 深松部件个数:4个;型式:深松机 ; | 结构型式：悬挂式 外形尺寸(长×宽×高)：750×2830×1400mm 结构质量：430kg 配套动力：136 kW 深松铲结构型式：双翼铲 数量：4 工作幅宽：300 cm 铲间距：75cm 深松深度：≥40cm 作业速度：7-10km/h 作业小时生产率：2 h㎡/h | 2100 |  |  | 通用类 | 2020-12-31 | 山东省 | 评阅通过 | 初评员：通过 复评员：通过 | 初评员：通过 复评员：通过
耕整地机械 | 耕地机械 | 深松机 | 4-5铲深松机 | 江苏沃得高新农业装备有限公司 | 深松整地联合作业机 | 1SZL-200 |  | 深松部件个数:4个;型式:深松机 ; | 深松部件4个；结构型式：凿形铲带翼；外形尺寸（长×宽×高）（mm）：1590×2270×1180；结构质量（kg）：540；配套动力（kW）：91.9-103；工作幅宽（mm）：2000；铲间距（mm）：400；传动机构型式：中间齿轮传动；耕深整地（mm）：≥80；耕深深松（mm）：250-350；旋耕刀型号：ⅠT245；旋耕刀数量（把）：60；与拖拉机连接形式：三点悬挂。 | 2100 |  |  | 通用类 | 2020-12-31 | 江苏省 | 评阅通过 | 初评员：通过 复评员：通过 | 初评员：通过 复评员：通过
耕整地机械 | 耕地机械 | 深松机 | 4-5铲深松机 | 江苏沃得高新农业装备有限公司 | 深松整地联合作业机 | 1SZL-250 |  | 深松部件个数:5个;型式:深松机 ; | 深松部件5个；结构型式：凿形铲带翼；外形尺寸（长×宽×高）（mm）：3435×3020×1345；结构质量（kg）：1100；配套动力（kW）：91.9-110.3；工作幅宽（mm）：2500；铲间距（mm）：500；传动机构型式：中间齿轮传动；耕深整地（mm）：≥80；耕深深松（mm）：250-350；旋耕刀型号：ⅠT245；旋耕刀数量（把）：72；与拖拉机连接形式：三点悬挂。 | 2100 |  |  | 通用类 | 2020-12-31 | 江苏省 | 评阅通过 | 初评员：通过 复评员：通过 | 初评员：通过 复评员：通过
耕整地机械 | 耕地机械 | 深松机 | 4-5铲深松机 | 潍坊农友机械有限公司 | 深松机 | 1S-220 |  | 深松部件个数:4个;型式:深松机 ; | 结构型式:悬挂式振动方式:非振动式配套动力范围KW:≥73.5工作状态外形尺寸(长*宽*高)MM:1650*2590*1200作业速度KM/H:>2作业小时生产率㎞2/h:≥0.44工作幅宽CM:220铲间距CM:2-3铲40，其他铲62.5深松铲结构型式:全方位曲面铲深松铲排列方式:V形深松铲数量(个):4深松深度CM:≥30 | 2100 |  |  | 通用类 | 2021-12-31 | 山东省 | 评阅通过 | 初评员：通过 复评员：通过 | 初评员：通过 复评员：通过
耕整地机械 | 耕地机械 | 深松机 | 4-5铲深松机 | 中国一拖集团有限公司 | 深松机 | 1S-220W |  | 深松部件个数:4个;型式:深松机 ; | 结构型式：悬挂式；振动方式：非振动式；配套动力范围73.5～121.3kW；工作状态外形尺寸 （长×宽×高）：1900×2860×1320mm；作业速度：3～6km/h；作业小时生产率：0.53～1.06hm2/h；工作幅宽：220cm；铲间距：53、59、53cm；深松铲结构型式：偏柱式；深松铲排列方式：前2后2；深松铲数量：4个；深松深度：≥30cm。 | 2100 |  |  | 通用类 | 2022-12-31 | 河南省 | 评阅通过 | 初评员：通过 复评员：通过 | 初评员：通过 复评员：通过
耕整地机械 | 耕地机械 | 深松机 | 4-5铲深松机 | 中国一拖集团有限公司 | 深松机 | 1S-250 |  | 深松部件个数:5个;型式:深松机 ; | 结构型式：悬挂式；振动方式：非振动式；配套动力范围：95.6～147.1kW；工作状态外形尺寸 （长×宽×高）：2660×2750×1500mm；作业速度：3～6km/h；作业小时生产率：0.60～1.20hm2/h；工作幅宽：250cm；铲间距：50cm；深松铲结构型式：凿铲式；深松铲排列方式：前2后3；深松铲数量：5个；深松深度：≥30cm。 | 2100 |  |  | 通用类 | 2022-12-31 | 河南省 | 评阅通过 | 初评员：通过 复评员：通过 | 初评员：通过 复评员：通过
耕整地机械 | 耕地机械 | 深松机 | 4-5铲深松机 | 山西河东雄风农机有限公司 | 深松机 | 1S-250A |  | 深松部件个数:5个;型式:深松机 ; | 结构质量kg：472；配套动力kW：66.2以上；深松铲结构型式：凿形；深松铲数量：5；工作幅宽cm：250；铲间距cm：50；深松深度cm：30～35；作业速度km/h：1.5～2.3；作业小时生产率hm2/h：0.27～0.4。 | 2100 |  |  | 通用类 | 2022-12-31 | 山西省 | 评阅通过 | 初评员：通过 复评员：通过 | 初评员：通过 复评员：通过
耕整地机械 | 耕地机械 | 深松机 | 6铲及以上深松机 | 河北通田机械有限公司 | 深松机 | 1SS-320 |  | 深松部件个数:6个;型式:深松机 ; | 外形尺寸(长×宽×高)：2650×3240×1230mm；结构质量：420kg；配套动力：88.2～110.3kw；深松铲结构型式：凿形；深松铲数量：6个；工作幅宽：320cm；铲间距：55～70cm；耕深深松：30～35cm | 2700 |  |  | 通用类 | 2019-12-31 | 河北省 | 评阅通过 | 初评员：通过 复评员：通过 | 初评员：通过 复评员：通过
耕整地机械 | 耕地机械 | 深松机 | 6铲及以上深松机 | 河北久丰农业机械有限公司 | 全方位深松机 | 1SS-270 |  | 深松部件个数:6个;型式:深松机 ; | 型号名称：1SS-270型全方位深松机；结构型式：悬挂式；振动方式：非振动；配套动力范围：95.6～132.4kW；工作状态外形尺寸（长×宽×高）：1780×3300×1400mm；作业速度：2～6km/h；作业小时生产率：0.50～1.55hm2/h；工作幅宽:270cm;铲间距:45cm;深松铲结构型式:偏柱式（曲面铲）;深松铲排列方式:前4后2;深松铲数量:6;耕深深松:30～35cm | 2700 |  |  | 通用类 | 2022-12-31 | 河北省 | 评阅通过 | 初评员：通过 复评员：通过 | 初评员：通过 复评员：通过
耕整地机械 | 耕地机械 | 深松机 | 6铲及以上深松机 | 青岛鲁耕农业机械有限公司 | 深松机 | 1S-300B |  | 深松部件个数:6个;型式:深松机 ; | 外形尺寸（长*宽*高）1690mm*3310mm*1418mm；结构质量860kg；配套动力≥96KW；深松铲结构形式曲面铲，深松铲数量6个；工作幅宽300cm；铲间距60cm；耕深40-50cm；作业速度5-7km/h；作业小时生产率 1.2-2.1h㎡/h | 2700 |  |  | 通用类 | 2019-12-31 | 山东省 | 评阅通过 | 初评员：通过 复评员：通过 | 初评员：通过 复评员：通过
耕整地机械 | 耕地机械 | 深松机 | 6铲及以上深松机 | 青岛鲁耕农业机械有限公司 | 深松机 | 1S-350B |  | 深松部件个数:6个;型式:深松机 ; | 外形尺寸（长*宽*高）1690mm*3800mm*1418mm；结构质量1200kg；配套动力≥121KW；深松铲结构形式曲面铲，深松铲数量6个；工作幅宽350cm；铲间距70cm；耕深40-50cm；作业速度5-7km/h；作业小时生产率 1.5-2.5h㎡/h | 2700 |  |  | 通用类 | 2019-12-31 | 山东省 | 评阅通过 | 初评员：通过 复评员：通过 | 初评员：通过 复评员：通过
耕整地机械 | 耕地机械 | 深松机 | 6铲及以上深松机 | 青岛鲁耕农业机械有限公司 | 深松机 | 1S-310B |  | 深松部件个数:6个;型式:深松机 ; | 外形尺寸（长*宽*高）3440mm*1180mm*1385mm；结构质量948kg；配套动力≥99.2KW；深松铲结构形式曲面铲，深松铲数量6个；工作幅宽310cm；铲间距55cm；耕深＞30cm；作业速度2.6-4.3km/h；作业小时生产率 0.8-1.2h㎡/h | 2700 |  |  | 通用类 | 2022-12-31 | 山东省 | 评阅通过 | 初评员：通过 复评员：通过 | 初评员：通过 复评员：通过
耕整地机械 | 耕地机械 | 深松机 | 6铲及以上深松机 | 青岛鲁耕农业机械有限公司 | 深松机 | 1S-300S |  | 深松部件个数:6个;型式:深松机 ; | 结构型式悬挂式；振动方式非振动；配套动力范围95.6-121.3KW；外形尺寸（长*宽*高）1150mm*3050mm*1500mm；作业速度5-7km/h；作业小时生产率 1.2-2 .1h㎡/h；工作幅宽300cm；铲间距50cm；深松铲结构形式偏柱式；深松铲排列方式前2后4；深松铲数量6个；耕深≥30cm；； | 2700 |  |  | 通用类 | 2022-12-31 | 山东省 | 评阅通过 | 初评员：通过 复评员：通过 | 初评员：通过 复评员：通过
耕整地机械 | 耕地机械 | 深松机 | 6铲及以上深松机 | 青岛鲁耕农业机械有限公司 | 深松机 | 1S-450B |  | 深松部件个数:8个;型式:深松机 ; | 外形尺寸（长*宽*高）1690mm*4800mm*1418mm；结构质量1438kg；配套动力≥154.3KW；深松铲结构形式曲面铲，深松铲数量8个；工作幅宽450cm；铲间距64.3cm；耕深40-50cm；作业速度5-7km/h；作业小时生产率 2.0-3.1h㎡/h | 2700 |  |  | 通用类 | 2019-12-31 | 山东省 | 评阅通过 | 初评员：通过 复评员：通过 | 初评员：通过 复评员：通过
耕整地机械 | 耕地机械 | 深松机 | 6铲及以上深松机 | 河北圣和农业机械有限公司 | 深松机 | 1SS-370 |  | 深松部件个数:7个;型式:深松机 ; | 振动方式：非振动式；深松铲个数：7个；深松铲结构形式：凿型铲1个，曲面铲6个；工作幅宽：3700mm；配套动力：110.25～132.3kW；外形尺寸（长×宽×高）：3150×4000×1600mm；深松深度：25～35cm。 | 2700 |  |  | 通用类 | 2022-12-31 | 河北省 | 评阅通过 | 初评员：通过 复评员：通过 | 初评员：通过 复评员：通过
耕整地机械 | 耕地机械 | 深松机 | 6铲及以上深松机 | 河南豪丰农业装备有限公司 | 深松机 | 1SP-336A |  | 深松部件个数:6个;型式:深松机 ; | 型号名称：1SP-336A型深松机；结构型式：悬挂式；振动方式：非振动式；配套动力范围：88.2～117.6kW；工作状态外形尺寸（长×宽×高）：1870×3490×1420mm；作业速度：2～5m/s；作业小时生产率：0.57～1.43h㎡/h，工作幅宽：336cm；铲间距：56cm；深松铲结构型式：偏柱式；排列方式：前中后排列；数量：6个；耕深：深松：≥30cm。 | 2700 |  |  | 通用类 | 2022-12-31 | 河南省 | 评阅通过 | 初评员：通过 复评员：通过 | 初评员：通过 复评员：通过
耕整地机械 | 耕地机械 | 深松机 | 6铲及以上深松机 | 馆陶县飞翔机械装备制造有限公司 | 翻转浅耕深松机 | 1SLF-225 |  | 深松部件个数:左右各5个;型式:深松机 ; | 深松部件10铲；外形尺寸（长×宽×高）：4396×2216×1823mm、配套功率：132.4-154.4kW、铲间距：450mm、深松深度：350-450mm、深松铲结构形式：凿式 | 2700 |  |  | 通用类 | 2022-12-31 | 河北省 | 评阅通过 | 初评员：通过 复评员：通过 | 初评员：通过 复评员：通过
耕整地机械 | 耕地机械 | 深松机 | 6铲及以上深松机 | 馆陶县飞翔机械装备制造有限公司 | 翻转浅耕深松机 | 1SLF-180 |  | 深松部件个数:左右各4个;型式:深松机 ; | 深松部件8铲；外形尺寸（长×宽×高）：3876×1758×1824mm、配套功率：110.3-154.4kW、铲间距：450mm、深松深度：350-450mm、深松铲结构形式：凿式 | 2700 |  |  | 通用类 | 2022-12-31 | 河北省 | 评阅通过 | 初评员：通过 复评员：通过 | 初评员：通过 复评员：通过
耕整地机械 | 耕地机械 | 深松机 | 6铲及以上深松机 | 河北铠特农业机械有限公司 | 全方位深松机 | 1SQ-330 |  | 深松部件个数:6个;型式:深松机 ; | 深松部件个数:6个;振动方式:非振动式;结构形式:悬挂式;深松铲排列方式:V型排列 | 2700 |  |  | 通用类 | 2022-12-31 | 河北省 | 评阅通过 | 初评员：通过 复评员：通过 | 初评员：通过 复评员：通过
耕整地机械 | 耕地机械 | 深松机 | 6铲及以上深松机 | 普劳恩德河北农业机械有限公司 | 深松机 | 1SS-420A |  | 深松部件个数:6个;型式:深松机 ; | 振动方式：非振动式；深松铲个数：6个；深松铲机构形式：曲面铲(偏柱式)；工作幅宽：4200mm；配套动力：95.55～102.9kW；外形尺寸（长×宽×高）：1145×3940×1480mm；深松深度：35～40cm。 | 2700 |  |  | 通用类 | 2022-12-31 | 河北省 | 评阅通过 | 初评员：通过 复评员：通过 | 初评员：通过 复评员：通过
耕整地机械 | 耕地机械 | 深松机 | 6铲及以上深松机 | 马斯奇奥（青岛）农机制造有限公司 | 深松机 | 1S-300 |  | 深松部件个数:7个;型式:深松机 ; | 工作幅宽：3米 深松铲数量：7个 | 2700 |  |  | 通用类 | 2021-12-31 | 山东青岛 | 评阅通过 | 初评员：通过 复评员：通过 | 初评员：通过 复评员：通过
耕整地机械 | 耕地机械 | 深松机 | 6铲及以上深松机 | 江西省新建区新茂农机有限公司 | 深松机 | 1S-180 |  | 深松部件个数:6个;型式:深松机 ; | 深松机铲铲数6个,前二后四;平均铲间距30cm;工作幅宽180cm;结构型式;悬挂式;振动方式:非振动式;配套动力范围:≥66.2kw. | 2700 |  |  | 通用类 | 2023-12-31 | 江西省 | 评阅通过 | 初评员：通过 复评员：通过 | 初评员：通过 复评员：通过
耕整地机械 | 耕地机械 | 深松机 | 6铲及以上深松机 | 江西省新建区新茂农机有限公司 | 深松机 | 1S-290 |  | 深松部件个数:9个;型式:深松机 ; | 深松机铲铲数9个,前四后五;平均铲间距32.5cm;工作幅宽290cm;配套动力范围≥73.5kw;振动方式:非振动式;结构型式:悬挂式. | 2700 |  |  | 通用类 | 2023-12-31 | 江西省 | 评阅通过 | 初评员：通过 复评员：通过 | 初评员：通过 复评员：通过
耕整地机械 | 耕地机械 | 深松机 | 6铲及以上深松机 | 西安亚澳农机股份有限公司 | 深松机 | 1S-300C |  | 深松部件个数:6个;型式:深松机 ; | 结构型式 / 悬挂式 振动方式 / 非振动式 工作状态外形尺寸(长×宽×高) mm 2440×3350×1585 工作幅宽 cm 300 铲间距 cm 50 深松铲结构型式 / 偏柱式 深松铲排列方式 / 人字形 深松铲数量 个 6 | 2700 |  |  | 通用类 | 2022-12-31 | 陕西省 | 评阅通过 | 初评员：通过 复评员：通过 | 初评员：通过 复评员：通过
耕整地机械 | 耕地机械 | 深松机 | 6铲及以上深松机 | 河南沃正实业有限公司 | 深松机 | 1SS-350D |  | 深松部件个数:6个;型式:深松机 ; | 外形尺寸（长×宽×高）： 3650×1470×1330（mm）；配套动力：89.4～132.4kW；结构质量：1130kg；深松铲结构型式：镐型；深松铲数量：6个；工作幅宽：3500mm；铲间距：60～80cm（可调）；耕深：25～35 cm；作业速度：3～5km/h；工作效率：1.0～1.7h㎡/h，深松形式：局部深松。 | 2700 |  |  | 通用类 | 2020-12-31 | 河南省 | 评阅通过 | 初评员：通过 复评员：通过 | 初评员：通过 复评员：通过
耕整地机械 | 耕地机械 | 深松机 | 6铲及以上深松机 | 青州华武机械有限公司 | 深松机 | 1S-260 | 无 | 深松部件个数:7个;型式:深松机 ; | 结构型式：悬挂式 外形尺寸(长×宽×高)：1220×2850×1180mm 结构质量：242kg 配套动力：（95.6-117.6）kW四驱轮式拖拉机 深松铲结构型式：平凿双翼 深松铲数量：7 翼铲幅宽：18cm 单铲幅宽：8cm 工作幅宽：260cm 铲间距：37cm 深松深度：≥30cm 作业速度：≥1.9km/h 作业小时生产率：≥0.5h㎡/h | 2700 |  |  | 通用类 | 2021-12-31 | 山东省 | 评阅通过 | 初评员：通过 复评员：通过 | 初评员：通过 复评员：通过
耕整地机械 | 耕地机械 | 深松机 | 6铲及以上深松机 | 河北兴华农业机械有限公司 | 全方位深松机 | 1S-420Q |  | 深松部件个数:6个;型式:深松机 ; | 深松铲数量：6；深松铲结构形式：偏柱式（曲面铲） | 2700 |  |  | 通用类 | 2022-12-31 | 河北省 | 评阅通过 | 初评员：通过 复评员：通过 | 初评员：通过 复评员：通过
耕整地机械 | 耕地机械 | 深松机 | 6铲及以上深松机 | 河北兴华农业机械有限公司 | 全方位深松机 | 1S-360Q |  | 深松部件个数:6个;型式:深松机 ; | 深松铲数量：6；深松铲结构形式：偏柱式（曲面铲） | 2700 |  |  | 通用类 | 2021-12-31 | 河北省 | 评阅通过 | 初评员：通过 复评员：通过 | 初评员：通过 复评员：通过
耕整地机械 | 耕地机械 | 深松机 | 6铲及以上深松机 | 河北春耕机械制造有限公司 | 深松机 | 1S-300 |  | 深松部件个数:6个;型式:深松机 ; | 悬挂式，外形尺寸（长*宽*高）MM：1850*2905*1400，工作幅宽：300CM,深松铲数量：6个，深松铲结构型式：偏柱式，铲间距：中间60、其它47.5 | 2700 |  |  | 通用类 | 2022-12-31 | 河北省 | 评阅通过 | 初评员：通过 复评员：通过 | 初评员：通过 复评员：通过
耕整地机械 | 耕地机械 | 深松机 | 6铲及以上深松机 | 建平县臣龙机械有限公司 | 深松犁 | 1S-7 |  | 深松部件个数:7个;型式:深松机 ; | 深松铲数量：7个 | 2700 |  |  | 通用类 | 2021-12-31 | 辽宁省 | 评阅通过 | 初评员：通过 复评员：通过 | 初评员：通过 复评员：通过
耕整地机械 | 耕地机械 | 深松机 | 6铲及以上深松机 | 馆陶县飞翔机械装备制造有限公司 | 深松机 | 1S-350 |  | 深松部件个数:7个;型式:深松机 ; | 深松部件7铲；外形尺寸（长×宽×高）：2450×3050×1300mm、结构质量：380kg、配套动力：80.9-88.3kW、工作幅宽：3500mm、铲间距：560mm、深松深度：250-350mm | 2700 |  |  | 通用类 | 2022-12-31 | 河北省 | 评阅通过 | 初评员：通过 复评员：通过 | 初评员：通过 复评员：通过
耕整地机械 | 耕地机械 | 深松机 | 6铲及以上深松机 | 山东奥龙农业机械制造有限公司 | 深松机 | 1SQZ-490 |  | 深松部件个数:8个;型式:深松机 ; | 结构型式：悬挂式；振动方式：非振动；配套动力范围：9147～191kW；工作状态外形尺寸：1920×5180×1600mm；作业速度：3～5km/h；作业小时生产率：1.4～2.4hm2/h；工作幅宽：490cm；铲间距：61cm；深松铲结构型式：偏柱式；深松铲排列方式：前4后4；深松铲数量：8个；深松深度：≥40cm。 | 2700 |  |  | 通用类 | 2022-12-31 | 山东省 | 评阅通过 | 初评员：通过 复评员：通过 | 初评员：通过 复评员：通过
耕整地机械 | 耕地机械 | 深松机 | 6铲及以上深松机 | 山东奥龙农业机械制造有限公司 | 深松机 | 1SQ-400 |  | 深松部件个数:6个;型式:深松机 ; | 结构型式：悬挂式；振动方式：非振动；配套动力范围：99.2～154.4kW；工作状态外形尺寸：1740×3830×1430mm；作业速度：3～5km/h；作业小时生产率：1.2～2hm2/h；工作幅宽：400cm；铲间距：67cm；深松铲结构型式：偏柱式；深松铲排列方式：前2中2后2；深松铲数量：6个；深松深度：≥30cm。 | 2700 |  |  | 通用类 | 2022-12-31 | 山东省 | 评阅通过 | 初评员：通过 复评员：通过 | 初评员：通过 复评员：通过
耕整地机械 | 耕地机械 | 深松机 | 6铲及以上深松机 | 山东奥龙农业机械制造有限公司 | 深松机 | 1SQ-330 |  | 深松部件个数:6个;型式:深松机 ; | 结构型式：悬挂式；振动方式：非振动；配套动力范围：99.2～154.4kW；工作状态外形尺寸：2000×3220×1360mm；作业速度：3～5km/h；作业小时生产率：0.9～1.6hm2/h；工作幅宽：330cm；铲间距：55cm；深松铲结构型式：偏柱式；深松铲排列方式：前2中2后2；深松铲数量：6个；深松深度：≥30cm。 | 2700 |  |  | 通用类 | 2022-12-31 | 山东省 | 评阅通过 | 初评员：通过 复评员：通过 | 初评员：通过 复评员：通过
耕整地机械 | 耕地机械 | 深松机 | 6铲及以上深松机 | 亚澳南阳农机有限责任公司 | 深松机 | 1S-300Q |  | 深松部件个数:6个;型式:深松机 ; | 型号名称 / 1S-300Q深松机 结构型式 / 悬挂式 振动方式 / 非振动式 配套动力范围 kW 99.2～147.1 工作状态外形尺寸（长×宽×高） mm 2260×3150×1445 作业速度 km/h 1.6～5 作业小时生产率 h㎡/h 0.5～1.2 工作幅宽 cm 300 铲间距 cm 中间铲间距60，其它47.5 深松铲结构型式 / 偏柱式曲面铲 深松铲排列方式 / 双排交错，对称排列 深松铲数量 个 6 深松深度 cm 25～45 | 2700 |  |  | 通用类 | 2022-12-31 | 河南省 | 评阅通过 | 初评员：通过 复评员：通过 | 初评员：通过 复评员：通过
耕整地机械 | 耕地机械 | 深松机 | 6铲及以上深松机 | 亚澳南阳农机有限责任公司 | 深松机 | 1S-270Q |  | 深松部件个数:6个;型式:深松机 ; | 型号名称 / 1S-270Q深松机 结构型式 / 悬挂式 振动方式 / 非振动式 配套动力范围 kW 99.1～119.5 工作状态外形尺寸（长×宽×高） mm 2120×2835×1390 作业速度 km/h 2～5 作业小时生产率 h㎡/h 0.45～1.14 工作幅宽 cm 270 铲间距 cm 中间铲间距55，其它42.5 深松铲结构型式 / 偏柱式曲面铲 深松铲排列方式 / 双排交错，对称排列 深松铲数量 个 6 深松深度 cm 25～45 | 2700 |  |  | 通用类 | 2022-12-31 | 河南省 | 评阅通过 | 初评员：通过 复评员：通过 | 初评员：通过 复评员：通过
耕整地机械 | 耕地机械 | 深松机 | 6铲及以上深松机 | 亚澳南阳农机有限责任公司 | 深松机 | 1S-250Q |  | 深松部件个数:6个;型式:深松机 ; | 型号名称 / 1S-250Q深松机 结构型式 / 悬挂式 振动方式 / 非振动式 配套动力范围 kW 91.9～119.5 工作状态外形尺寸（长×宽×高） mm 2140×2730×1410 作业速度 km/h 2～5 作业小时生产率 h㎡/h 0.42～1.06 工作幅宽 cm 250 铲间距 cm 中间铲间距52，其它39 深松铲结构型式 / 偏柱式曲面铲 深松铲排列方式 / 双排交错，对称排列 深松铲数量 个 6 深松深度 cm 25～45 | 2700 |  |  | 通用类 | 2022-12-31 | 河南省 | 评阅通过 | 初评员：通过 复评员：通过 | 初评员：通过 复评员：通过
耕整地机械 | 耕地机械 | 深松机 | 6铲及以上深松机 | 亚澳南阳农机有限责任公司 | 深松机 | 1S-360Q |  | 深松部件个数:6个;型式:深松机 ; | 型号名称 / 1S-360Q深松机 结构型式 / 悬挂式 振动方式 / 非振动式 配套动力范围 kW 110.2～147.1 工作状态外形尺寸（长×宽×高） mm 2250×3710×1435 作业速度 km/h 1.6～5 作业小时生产率 h㎡/h 0.7～1.48 工作幅宽 cm 360 铲间距 cm 中间铲间距68，其它58 深松铲结构型式 / 偏柱式曲面铲 深松铲排列方式 / 双排交错，对称排列 深松铲数量 个 6 深松深度 cm 25～50 | 2700 |  |  | 通用类 | 2022-12-31 | 河南省 | 评阅通过 | 初评员：通过 复评员：通过 | 初评员：通过 复评员：通过
耕整地机械 | 耕地机械 | 深松机 | 6铲及以上深松机 | 亚澳南阳农机有限责任公司 | 深松机 | 1S-330Q |  | 深松部件个数:6个;型式:深松机 ; | 型号名称 / 1S-330Q深松机 结构型式 / 悬挂式振动方式 / 非振动式 配套动力范围 kW 110.2～147.1 工作状态外形尺寸（长×宽×高） mm 2270×3450×1440 作业速度 km/h 1.6～5 作业小时生产率 h㎡/h 0.56～1.4 工作幅宽 cm 330 铲间距 cm 中间铲间距65，其它52.5 深松铲结构型式 / 偏柱式曲面铲 深松铲排列方式 / 双排交错，对称排列 深松铲数量 个 6 深松深度 cm 25～50 | 2700 |  |  | 通用类 | 2022-12-31 | 河南省 | 评阅通过 | 初评员：通过 复评员：通过 | 初评员：通过 复评员：通过
耕整地机械 | 耕地机械 | 深松机 | 6铲及以上深松机 | 山东泰拖农业装备有限公司 | 深松机 | 1SSY-280 |  | 深松部件个数:6个;型式:深松机 ; | 结构尺寸（长*宽*高）：2560×3390×1600（mm），配套动力： 110.3-147（kw），结构形式：悬挂式 ，振动方式：非振动式 ，作业速度：2-5(km/h)，工作幅宽：280（cm） ，铲间距： 46.6（cm），深松铲结构型式：偏柱式曲面铲 ，深松铲排列方式：前二中二后二 ，深松铲数量： 6（个），作业小时生产率：0.56-1.4（h㎡/h） | 2700 |  |  | 通用类 | 2023-12-31 | 山东省 | 评阅通过 | 初评员：通过 复评员：通过 | 初评员：通过 复评员：通过
耕整地机械 | 耕地机械 | 深松机 | 6铲及以上深松机 | 山东泰拖农业装备有限公司 | 深松机 | 1SSY-250B |  | 深松部件个数:6个;型式:深松机 ; | 结构尺寸（长*宽*高）：2500×3150×1415（mm），配套动力： 95.6-125（kw），结构形式：悬挂式 ，作业速度：2-5(km/h)，作业小时生产率：0.5-1.25（h㎡/h），振动方式：非振动式 ，工作幅宽：250（cm） ，铲间距： 41.6（cm），深松铲结构型式：偏柱式曲面铲 ，深松铲排列方式：前二中二后二 ，深松铲数量： 6（个）， | 2700 |  |  | 通用类 | 2023-12-31 | 山东省 | 评阅通过 | 初评员：通过 复评员：通过 | 初评员：通过 复评员：通过
耕整地机械 | 耕地机械 | 深松机 | 6铲及以上深松机 | 山东泰拖农业装备有限公司 | 深松机 | 1SSY-300 |  | 深松部件个数:6个;型式:深松机 ; | 结构尺寸（长*宽*高）：2560×3590×1600（mm），配套动力： 117.6-154.4（kw），结构形式：悬挂式 ，振动方式：非振动式 ，作业速度：2-5(km/h)，工作幅宽：300（cm） ，铲间距： 50（cm），深松铲结构型式：偏柱式曲面铲 ，深松铲排列方式：前二中二后二 ，深松铲数量： 6（个），作业小时生产率：0.6-1.5（h㎡/h） | 2700 |  |  | 通用类 | 2023-12-31 | 山东省 | 评阅通过 | 初评员：通过 复评员：通过 | 初评员：通过 复评员：通过
耕整地机械 | 耕地机械 | 深松机 | 6铲及以上深松机 | 河南豪丰农业装备有限公司 | 深松机 | 1SP-240A |  | 深松部件个数:6个;型式:深松机 ; | 型号名称：1SP-240A型深松机；结构型式：悬挂式；振动方式：非振动式；配套动力范围：80.9～110.3kW；工作状态外形尺寸（长×宽×高）：1870×2725×1420mm；作业速度：2～5m/s；作业小时生产率：0.41～1.02h㎡/h，工作幅宽：240cm；铲间距：40cm；深松铲结构型式：偏柱式；排列方式：前中后排列；数量：6个；耕深：深松：≥30cm。 | 2700 |  |  | 通用类 | 2022-12-31 | 河南省 | 评阅通过 | 初评员：通过 复评员：通过 | 初评员：通过 复评员：通过
耕整地机械 | 耕地机械 | 深松机 | 6铲及以上深松机 | 河南豪丰农业装备有限公司 | 深松机 | 1SP-280A |  | 深松部件个数:6个;型式:深松机 ; | 型号名称：1SP-280A型深松机；结构型式：悬挂式；振动方式：非振动式；配套动力范围：88.2～117.6kW；工作状态外形尺寸（长×宽×高）：1870×3050×1420mm；作业速度：2～5m/s；作业小时生产率：0.48～1.19h㎡/h，工作幅宽：280cm；铲间距：46、46、50、46、46cm；深松铲结构型式：偏柱式；排列方式：前中后排列；数量：6个；耕深：深松：≥30cm。 | 2700 |  |  | 通用类 | 2022-12-31 | 河南省 | 评阅通过 | 初评员：通过 复评员：通过 | 初评员：通过 复评员：通过
耕整地机械 | 耕地机械 | 深松机 | 6铲及以上深松机 | 河北圣和农业机械有限公司 | 深松机 | 1SS-420 |  | 深松部件个数:7个;型式:深松机 ; | 振动方式：非振动式；深松铲个数：7个；深松铲结构形式：凿型铲；工作幅宽：4200mm；配套动力：132.3～147kW；外形尺寸（长×宽×高）：3150×4000×1600mm；深松深度：25～35cm。 | 2700 |  |  | 通用类 | 2022-12-31 | 河北省 | 评阅通过 | 初评员：通过 复评员：通过 | 初评员：通过 复评员：通过
耕整地机械 | 耕地机械 | 深松机 | 6铲及以上深松机 | 江苏大力士机械制造有限公司 | 深松整地联合作业机 | 1SZL-250Z |  | 深松部件个数:6个;型式:深松机 ; | 深松铲：6个，结构型式：悬挂式，配套动力（kW）：69.8，重量（kg):895，外形尺寸(长×宽×高）（mm)：2300×3000×1200,深松铲结构型式：单柱凿形铲带翼，排列方式：双行，工作幅宽:2500MM,铲间距（cm）：41.5，深松深度（cm）≥25，旋耕刀型号：IT245，旋耕刀数量：68把，刀轴传动方式：中间齿轮传动，整地机构型式：深松旋耕. | 2700 |  |  | 通用类 | 2021-12-31 | 江苏省 | 评阅通过 | 初评员：通过 复评员：通过 | 初评员：通过 复评员：通过
耕整地机械 | 耕地机械 | 深松机 | 6铲及以上深松机 | 西安亚澳农机股份有限公司 | 深松机 | 1S-250A |  | 深松部件个数:7个;型式:深松机 ; | 外形尺寸(长×宽×高) mm 2680×2730×1350 结构质量 kg 1540 配套动力 kW 88.2～147.0 整地机构型式 / 凿齿双压辊式 深松铲结构型式 / 凿形铲翼式 深松铲数量 个 7 工作幅宽 cm 250 铲间距 cm 36 耕深深松 cm 25～40 作业速度 km/h 3～7 作业小时生产率 hm2/h 0.53～1.23 | 2700 |  |  | 通用类 | 2020-12-31 | 陕西省 | 评阅通过 | 初评员：通过 复评员：通过 | 初评员：通过 复评员：通过
耕整地机械 | 耕地机械 | 深松机 | 6铲及以上深松机 | 河北圣和农业机械有限公司 | 深松机 | 1SS-260 |  | 深松部件个数:6个;型式:深松机 ; | 振动方式：非振动式；深松铲个数：6个；深松铲机构形式：曲面铲（偏柱式）；工作幅宽：2600mm；配套动力：95.55～102.9kW；外形尺寸（长×宽×高）：1145×2670×1480mm；深松深度：35～40cm。 | 2700 |  |  | 通用类 | 2022-12-31 | 河北省 | 评阅通过 | 初评员：通过 复评员：通过 | 初评员：通过 复评员：通过
耕整地机械 | 耕地机械 | 深松机 | 6铲及以上深松机 | 公主岭市华玺农业机械制造有限公司 | 偏柱式深松机 | 1S-390A | 无发动机，无功率； | 深松部件个数:6个;型式:深松机 ; | 结构型式:悬挂式；振动方式:非振动式；配套动力范围:≥95kW；工作状态外形尺寸(长*宽*高):2180*3920*1600(mm）；工作幅宽:390cm；深松铲机构型式:偏柱式；深松铲排列方式:V形排列；深松铲数量:6个； | 2700 |  |  | 通用类 | 2022-12-31 | 吉林省 | 评阅通过 | 初评员：通过 复评员：通过 | 初评员：通过 复评员：通过
耕整地机械 | 耕地机械 | 深松机 | 6铲及以上深松机 | 山东福生金地农业机械装备有限公司 | 深松机 | 1S-300 |  | 深松部件个数:6个;型式:深松机 ; | 产品型号：1S-300型深松机 结构型式：悬挂式 振动方式：非振动 外形尺寸（长*宽*高）1900mm*3500mm*1370mm 工作幅宽:300cm 铲间距：50cm 深松铲：结构型式/偏柱曲面铲 排列方式/前2后4 数量/6个 | 2700 |  |  | 通用类 | 2021-12-31 | 山东省 | 评阅通过 | 初评员：通过 复评员：通过 | 初评员：通过 复评员：通过
耕整地机械 | 耕地机械 | 深松机 | 6铲及以上深松机 | 潍坊农友机械有限公司 | 深松机 | 1S-300 |  | 深松部件个数:6个;型式:深松机 ; | 结构型式:悬挂式振动方式:非振动式配套动力范围KW:≥91.9工作状态外形尺寸(长*宽*高)MM:1740*3045*1240作业速度km/h：>2作业小时生产率㎞2/h:≥0.6工作幅宽CM:300铲间距CM:3-4铲40，其他铲52.5深松铲结构型式:全方位曲面铲深松铲排列方式:V形深松铲数量(个):6深松深度CM:≥30 | 2700 |  |  | 通用类 | 2021-12-31 | 山东省 | 评阅通过 | 初评员：通过 复评员：通过 | 初评员：通过 复评员：通过
耕整地机械 | 耕地机械 | 深松机 | 6铲及以上深松机 | 临洮县宏丰机械制造有限公司 | 深松机 | 1SS-250 |  | 深松部件个数:6个;型式:深松机 ; | 外形尺寸（长×宽×高）：1050×2660×1340（mm）,深松铲数量：6（个），工作幅宽：250（cm），结构质量：320（kg），结构形式：凿形深松铲,配套拖拉机标定功率：51.5-73.5（kw），与拖拉机联接方式：悬挂式，深松耕深：30-40（cm）,作业小时生产率：0.5-0.8（hm2/h） | 2700 |  |  | 通用类 | 2022-12-31 | 甘肃省 | 评阅通过 | 初评员：通过 复评员：通过 | 初评员：通过 复评员：通过
耕整地机械 | 耕地机械 | 深松机 | 6铲及以上深松机 | 任丘市超鹰农机有限公司 | 深松机 | 1S-310 |  | 深松部件个数:6个;型式:深松机 ; | 1S-310型深松机，结构形式 悬挂式，配套动力范围 95.6kW～154.4KW，工作状态外形尺寸（长×宽×高）2420mm×3170mm×1380mm，工作速度 3km-6km，作业小时生产率0.6hm2-1.4hm2，工作幅宽312cm，铲间距52cm，深松铲 结构形式 偏柱式（曲面铲） 排列方式 双排（前2后4),数量 6个，耕深 深松30cm～35cm | 2700 |  |  | 通用类 | 2021-12-31 | 河北省 | 评阅通过 | 初评员：通过 复评员：通过 | 初评员：通过 复评员：通过
耕整地机械 | 耕地机械 | 深松机 | 6铲及以上深松机 | 阿玛松农业机械（天津）有限公司 | 深松机 | 1S-350(Cenius 3503) |  | 深松部件个数:12个;型式:深松机 ; | 深松部件12个；排列方式：3排；作业作业幅宽3.5m；形式：悬挂式； | 2700 |  |  | 通用类 | 2023-12-31 | 天津市 | 评阅通过 | 初评员：通过 复评员：通过 | 初评员：通过 复评员：通过
耕整地机械 | 耕地机械 | 深松机 | 6铲及以上深松机 | 雷肯农业机械（青岛）有限公司 | 深松机 | 1S-300E |  | 深松部件个数:11个;型式:深松机 ; | 结构型式：悬挂式 外形尺寸(长×宽×高)：3850×3000×1550mm 结构质量：1388kg 配套动力：（77-110）kW 深松铲 结构型式：凿型铲 数量：11 工作幅宽：300cm 铲间距：27cm 深松深度：35cm 作业速度：=7-10km/h 作业小时生产率：2.1-3.0 h㎡/h | 2700 |  |  | 通用类 | 2020-12-31 | 山东省 | 评阅通过 | 初评员：通过 复评员：通过 | 初评员：通过 复评员：通过
耕整地机械 | 耕地机械 | 深松机 | 6铲及以上深松机 | 雷肯农业机械（青岛）有限公司 | 深松机 | 1S-350E |  | 深松部件个数:12个;型式:深松机 ; | 结构型式：悬挂式 外形尺寸(长×宽×高)：3850×3500×1550mm 结构质量：1619kg 配套动力：（90-129）kW 深松铲 结构型式：凿型铲 数量：12 工作幅宽：350cm 铲间距：29cm 深松深度：35cm 作业速度：=7-10km/h 作业小时生产率：2.4-3.5 h㎡/h | 2700 |  |  | 通用类 | 2020-12-31 | 山东省 | 评阅通过 | 初评员：通过 复评员：通过 | 初评员：通过 复评员：通过
耕整地机械 | 耕地机械 | 深松机 | 6铲及以上深松机 | 中国一拖集团有限公司 | 深松机 | 1S-300W |  | 深松部件个数:6个;型式:深松机 ; | 结构型式：悬挂式；振动方式：非振动式；配套动力范围：102.9～147.1kW；工作状态外形尺寸(长×宽×高)：1924×3084×1437mm；作业速度：3～6km/h；作业小时生产率：0.72～1.44hm2/h；工作幅宽：300cm；铲间距：45、45、75、45、45cm；深松铲结构型式：偏柱式；深松铲排列方式：前后排列；深松铲数量：6个；耕深深松：≥30cm。 | 2700 |  |  | 通用类 | 2022-12-31 | 河南省 | 评阅通过 | 初评员：通过 复评员：通过 | 初评员：通过 复评员：通过
耕整地机械 | 耕地机械 | 深松机 | 6铲及以上深松机 | 中国一拖集团有限公司 | 深松机 | 1S-350 |  | 深松部件个数:7个;型式:深松机 ; | 结构型式：悬挂式；振动方式：非振动式；配套动力范围：132.4～205.9kW；工作状态外形尺寸(长×宽×高)：2660×3700×1500mm；作业速度：3～6km/h；作业小时生产率：0.84～1.68hm2/h；工作幅宽：350cm；铲间距：50cm；深松铲结构型式：凿铲式；深松铲排列方式：前后排列；深松铲数量：7个；耕深深松：≥30cm。 | 2700 |  |  | 通用类 | 2022-12-31 | 河南省 | 评阅通过 | 初评员：通过 复评员：通过 | 初评员：通过 复评员：通过
耕整地机械 | 耕地机械 | 深松机 | 6铲及以上深松机 | 唐河县大华机械设备有限公司 | 深松机 | 1SQ-250 |  | 深松部件个数:6个;型式:深松机 ; | 结构型式：悬挂式；工作幅宽：250cm；铲间距：38cm、38cm、60cm、38cm、38cm；深松铲数量：6个；深松铲结构型式：偏柱式；深松铲排列方式：前中后排列。 | 2700 |  |  | 通用类 | 2022-12-31 | 河南省 | 评阅通过 | 初评员：通过 复评员：通过 | 初评员：通过 复评员：通过
耕整地机械 | 耕地机械 | 深松机 | 6铲及以上深松机 | 唐河县大华机械设备有限公司 | 深松机 | 1SQ-310 |  | 深松部件个数:6个;型式:深松机 ; | 结构型式：悬挂式；工作幅宽：310cm；铲间距：50cm、50cm、60cm、50cm、50cm；深松铲数量：6个；深松铲结构型式：偏柱式；深松铲排列方式：前中后排列。 | 2700 |  |  | 通用类 | 2022-12-31 | 河南省 | 评阅通过 | 初评员：通过 复评员：通过 | 初评员：通过 复评员：通过
耕整地机械 | 耕地机械 | 深松机 | 6铲及以上深松机 | 唐河县大华机械设备有限公司 | 深松机 | 1SQ-280 |  | 深松部件个数:6个;型式:深松机 ; | 结构型式：悬挂式；工作幅宽：280cm；铲间距：44cm、44cm、60cm、44cm、44cm；深松铲数量：6个；深松铲结构型式：偏柱式；深松铲排列方式：前中后排列。 | 2700 |  |  | 通用类 | 2022-12-31 | 河南省 | 评阅通过 | 初评员：通过 复评员：通过 | 初评员：通过 复评员：通过
耕整地机械 | 耕地机械 | 深松机 | 6铲及以上振动式深松机 | 辽宁真霸道农机装备有限公司 | 深松机 | 1S-360 |  | 深松部件个数:6个;型式:深松机 ; | 型号名称：1S-360型深松机；结构型式： 悬挂式；振动方式：非振动式； 配套动力：≥110KW；工作状态外形尺寸（长×宽×高）：3700×2250×1530mm；作业速度范围：2-6Km/h； 作业小时生产率： 1.2-2.07h㎡/h；工作幅宽360cm ；铲间距：55-70cm；深松铲结构型式：偏柱式；排列方式：2排；数量6个；耕深：深松≥33cm。 | 3300 |  |  | 通用类 | 2023-12-31 | 辽宁省 | 评阅通过 | 初评员：通过 复评员：通过 | 初评员：通过 复评员：通过
耕整地机械 | 耕地机械 | 深松机 | 6铲及以上振动式深松机 | 阿玛松农业机械（天津）有限公司 | 深松机 | 1S-300(Cenius 3003) |  | 深松部件个数:11个;型式:深松机 ; | 深松部件11个；排列方式：3排；作业作业幅宽3m；形式：悬挂式； | 3300 |  |  | 通用类 | 2023-12-31 | 天津市 | 评阅通过 | 初评员：通过 复评员：通过 | 初评员：通过 复评员：通过
耕整地机械 | 耕地机械 | 微耕机 | 功率4kW及以上微耕机 | 重庆雄狮机械有限责任公司 | 微耕机 | 1WG6.3-135FC-ZCG | 标定功率：6.3KW；标定转速：3600r/min；制造商：无锡凯奥动力机械有限公司；燃油种类：柴油；排放阶段：国三 | 功率:6.3kw; | 配套发动机标定功率kW:6.3、标定转速r/min:3600；启动方式:手拉起动；配套发动机燃油种类:柴油；外形尺寸mm:1670*1360*970；作业速度m/s:0.1～0.3；作业小时生产率hm2/（h·m）:≥0.04；单位作业面积燃油消耗量kg/hm2:≤30；工作幅宽mm：1350；传动方式发动机输出：直联式；传动方式刀辊：齿轮传动；扶把调整幅度水平方向（゜）：0；扶把调整幅度垂直方向（゜）：180；设计转速r/min：快档：124、慢档：73；最大回转半径mm：180；总安装刀数：38；旋耕刀型号：旱地刀；主离合器型式：摩擦片式；主离合器状态：常开 | 600 |  |  | 非通用类 | 2022-12-31 | 重庆市 | 评阅通过 | 初评员：通过 复评员：通过 | 初评员：通过 复评员：通过
耕整地机械 | 耕地机械 | 微耕机 | 功率4kW及以上微耕机 | 重庆雄狮机械有限责任公司 | 微耕机 | 1WG4.1-120FC-ZC | 标定功率：4.1KW；标定转速：3600r/min；制造商：无锡凯奥动力机械有限公司；燃油种类：柴油；排放阶段：国三 | 功率:4.1kw; | 配套发动机标定功率kW:4.1、标定转速r/min:3600；启动方式:回弹式绳索起动；配套发动机燃油种类:柴油；外形尺寸mm:1700*1200*1050；作业速度m/s:0.1～0.3；作业小时生产率hm2/（h·m）:≥0.04；单位作业面积燃油消耗量kg/hm2:≤30；工作幅宽mm：1200；传动方式发动机输出：直联式；传动方式刀辊：齿轮传动；扶把调整幅度水平方向（゜）：0；扶把调整幅度垂直方向（゜）：100；设计转速r/min：快档：120、慢档：70；最大回转半径mm：180；总安装刀数：32把；旋耕刀型号：旱地刀；主离合器型式：摩擦片式；主离合器状态：常开 | 600 |  |  | 非通用类 | 2023-12-31 | 重庆市 | 评阅通过 | 初评员：通过 复评员：通过 | 初评员：通过 复评员：通过
耕整地机械 | 耕地机械 | 微耕机 | 功率4kW及以上微耕机 | 重庆雄狮机械有限责任公司 | 微耕机 | 1WG4.05-105FC-ZC | 额定功率：4.05KW；额定功率：3600r/min；制造商：无锡华源凯马发动机有限公司；排放阶段：国三（国三证明材料上传到了推广鉴定报告第一页） | 功率:4.05kw; | 配套发动机标定功率kW:4.05、标定转速r/min:3600、启动方式:回弹式绳索起动；配套发动机燃油种类:柴油；外形尺寸mm:1450×1050×800,结构质量Kg:85, 传动方式: 齿轮传动,连接方式 :直联式,扶把调整幅度°:水平方向0,垂直方向180,刀辊转速 r/min ：快档130,慢档90,刀辊最大回转半径mm :180,刀辊总安装刀数:24把,旋耕刀型号:Ⅱ旱地刀,主离合器形式:摩擦片式,耕宽mm :1050 ,耕深mm: ≥100,作业速度 m/s: 0.1～0.3,作业小时生产率 h?㎡/（h.m）: ≥0.04,单位作业面积燃油消耗量 kg/ h㎡: ≤30. | 600 |  |  | 非通用类 | 2019-12-31 | 重庆市 | 评阅通过 | 初评员：通过 复评员：通过 | 初评员：通过 复评员：通过
耕整地机械 | 耕地机械 | 微耕机 | 功率4kW及以上微耕机 | 潍坊永江机械有限公司 | 微型耕耘机 | 1WGQ4.0-70 | 配套动力型号: 170F/P，标定功率（kW）: 4.0kW，标定转速（r/min）：3600，制造商：重庆耀虎动力机械有限公司，排放标准：第2阶段 选配一 配套动力型号: 170F/P ，标定功率（kW）: 4.0kW，标定转速（r/min）：3600，制造商：重庆蛟马动力科技有限公司，排放标准：第2阶段 选配二配套动力 型号: 170F/P，标定功率（kW）: 4.0kW，标定转速（r/min）：3800，制造商：重庆宗申通用动力机械有限公司，排放标准：第2阶段 | 功率:4kw; | 配套功率：4.0kW，发动机输出传动方式：齿轮轴 | 600 |  |  | 非通用类 | 2022-12-31 | 山东省 | 评阅通过 | 初评员：通过 复评员：通过 | 初评员：通过 复评员：通过
耕整地机械 | 耕地机械 | 微耕机 | 功率4kW及以上微耕机 | 重庆艾铭玛机械制造有限公司 | 微耕机 | 1WG4.0-90FQ-DL | 发动机生产企业：重庆盘龙科技发展有限责任公司 发动机型号：170F 发动机标定功率：4.0KW | 功率:4.0kw; | 标定功率4.0KW 耕深：100mm 耕宽：900mm 结构质量：70kg | 600 |  |  | 非通用类 | 2019-12-31 | 重庆市 | 评阅通过 | 初评员：通过 复评员：通过 | 初评员：通过 复评员：通过
耕整地机械 | 耕地机械 | 微耕机 | 功率4kW及以上微耕机 | 重庆精耕机械制造有限公司 | 微耕机 | 1WG4.05-95FC-ZC | 配套动力名称：风冷柴油机；型号：CP173F柴油机；结构形式：单缸、立式、四冲程、风冷、直喷式；标定功率：4.05KW、标定转速：3600r/min；启动方式：回弹式绳索启动；制造商：重庆市凯米尔动力机械有限公司；排放阶段：国三 | 功率:4.05kw; | 结构型式:手持式;配套发动机型号名称:CP173F结构型式:风冷汽油机标定功率KW:4.05标定转速R/MIN:3600起动方式:手拉起动外形尺寸MM:1500×950×940结构质量KG:75传动方式:齿轮传动连接方式:直联;总安装刀数:32把旋耕刀型号:旱地刀主离合器型式:摩擦片式耕宽MM:950耕深MM:≥100作业速度M/S:0.1~0.3作业小时生产率HM2/(H?M):≥0.04单位作业面积燃油消耗量KG/HM2:≤30 | 600 |  |  | 非通用类 | 2020-12-31 | 重庆市 | 评阅通过 | 初评员：通过 复评员：通过 | 初评员：通过 复评员：通过
耕整地机械 | 耕地机械 | 微耕机 | 功率4kW及以上微耕机 | 重庆精耕机械制造有限公司 | 微耕机 | 1WG4.0-95FQ-ZC | 配套动力名称：风冷汽油机；型号：170F汽油机；标定功率：4.0KW；结构形式：风冷、单缸、四冲程；标定转速：3600r/min;启动方式：手拉绳式启动；制造商：重庆公牛摩托车发动机工业有限公司 | 功率:4.0kw; | 结构型式:前置式；配套发动机(型号名称:170F,结构型式:风冷汽油机,标定功率KW:4.0)外形尺寸MM:1450×950×910结构质量KG:65,传动方式:齿轮传动连接方式:直联,转速r/min：快档120，慢档90；最大回转半径：180；总安装刀数：24；耕刀:旱地刀. 主离合器型式：摩擦片式；耕宽mm:950;耕深：≥100；单位作业面积燃油耗量kg/hm2:≤ 35 | 600 |  |  | 非通用类 | 2019-12-31 | 重庆市 | 评阅通过 | 初评员：通过 复评员：通过 | 初评员：通过 复评员：通过
耕整地机械 | 耕地机械 | 微耕机 | 功率4kW及以上微耕机 | 盐城万富隆机械制造有限公司 | 微型耕耘机 | 1WG4.0 | 配套动力型号：配套170F汽油机；制造商：重庆鑫源农机股份有限公司；标定功率（kw）：4.0kw；标定转速（r/min）：3600r/min。排放阶段：国II | 功率:4.0kw; | 型号名称：170F型汽油机，额定功率：4.0KW，额定转速：3600r/min，结构型式：单缸、风冷、四冲程。 | 600 |  |  | 非通用类 | 2019-12-31 | 江苏省 | 评阅通过 | 初评员：通过 复评员：通过 | 初评员：通过 复评员：通过
耕整地机械 | 耕地机械 | 微耕机 | 功率4kW及以上微耕机 | 重庆伟友动力机械有限公司 | 微耕机 | 1WG4.0-65FQ-ZC | 发动机型号名称：170F/P汽油机，标定功率：4.0KW，标定转速：3600r/min，燃油种类：汽油，制造商：重庆伟友动力机械有限公司。 | 功率:4kw; | 发动机标定功率：4.0KW，标定转速：3600r/min，燃油种类：汽油，工作幅宽：650mm，发动机输出传动方式：直联，刀辊传动方式：齿轮传动，刀辊总安装刀数：24，旋耕刀型号：旱地刀。 | 600 |  |  | 非通用类 | 2022-12-31 | 重庆市 | 评阅通过 | 初评员：通过 复评员：通过 | 初评员：通过 复评员：通过
耕整地机械 | 耕地机械 | 微耕机 | 功率4kW及以上微耕机 | 广西玉林市德高机械有限公司 | 前置微耕机 | 1WG4.0-60 |  | 功率:4.0kw; | 配套动力4.0kW，作业幅宽0.6m，手扶式微耕机 | 600 |  |  | 非通用类 | 2022-12-31 | 广西壮族自治区 | 评阅通过 | 初评员：通过 复评员：通过 | 初评员：通过 复评员：通过
耕整地机械 | 耕地机械 | 微耕机 | 功率4kW及以上微耕机 | 广西玉林市德高机械有限公司 | 前置微耕机 | 1WG7.5-100 |  | 功率:7.5kw; | 配套动力7.5kW,作业幅宽1m，乘坐式微耕机 | 600 |  |  | 非通用类 | 2022-12-31 | 广西壮族自治区 | 评阅通过 | 初评员：通过 复评员：通过 | 初评员：通过 复评员：通过
耕整地机械 | 耕地机械 | 微耕机 | 功率4kW及以上微耕机 | 重庆战之狼科技发展有限公司 | 微耕机 | 1WG4.0-100FQ-ZC | 配套动力型号：JSL170F，标定功率：4.0KW，标定转速：3600r/min,制造商：重庆建能机械有限公司 | 功率:4.0kw; | 结构尺寸（长*宽*高mm）:1520*1005*1020 整机质量（kg）:64 配套动力（kw）:4.0 配套发动机（燃油种类）:汽油 标定转速(r/min):3600 起动方式:反冲式手拉起动 工作幅宽(mm):1000 传动方式（发动机输出）:直联式 传动方式 （刀辊）:齿轮传动 扶手调整幅度（水平方向）:0度 扶手调整幅度（垂直方向）:125度 旋耕刀型号:旱地刀 刀辊最大回转半径（mm）:180 刀辊设计转速(r/min）:快档135；慢档：90 总安装刀数:32把 旋耕刀型号:旱地刀 主离合器型式:摩擦片式 主离合器状态:常开 | 600 |  |  | 非通用类 | 2022-12-31 | 重庆市 | 评阅通过 | 初评员：通过 复评员：通过 | 初评员：通过 复评员：通过
耕整地机械 | 耕地机械 | 微耕机 | 功率4kW及以上微耕机 | 重庆战之狼科技发展有限公司 | 微耕机 | 1WG4.0-60FQ-ZC | 配套动力型号：JSL170F，标定功率：4.0KW，标定转速：3600r/min,制造商：重庆建能机械有限公司 | 功率:4.0kw; | 结构尺寸（长*宽*高mm）:1370*650*820 整机质量（kg）:44 配套动力（kw）:4.0 燃油种类:汽油 标定转束速（r/min):3600 作业速度(m/s):0.05-0.2 工作幅宽（mm):600 传动方式（发动机输出）:直联 传动方式（刀辊）:齿轮传动 扶把调整幅度（水平方向）:0度 扶把调整幅度（垂直方向）:35度 旋耕刀型号:旱地刀 刀辊（设计转速r/min）:145 刀辊（最大回转半径mm):160 刀辊（总安装刀数）:18把 主离合器形式:摩擦片式 主离合器状态:常开 | 600 |  |  | 非通用类 | 2022-12-31 | 重庆市 | 评阅通过 | 初评员：通过 复评员：通过 | 初评员：通过 复评员：通过
耕整地机械 | 耕地机械 | 微耕机 | 功率4kW及以上微耕机 | 重庆奥雄机械制造有限公司 | 微耕机 | 1WG6.3-135FC-ZC | 配套动力型号：KAGS450-2、系族名称：G30A98L0436450、制造商名称：无锡凯奥动力机械有限公司、标定功率：6.3KW、标定转速：3600 r/min、排放标准：第三阶段 | 功率:6.3kw; | 无锡华源凯马发动机有限公司，型号：KM186F柴油机、额定功率：6.3kW、额定转速：3600 r/min、 整机结构方式：前置式直联全齿传动、外形尺寸：1700mm×1350mm×800mm、生产率：≥0.04 hm2重量：115kg。 | 600 |  |  | 非通用类 | 2019-12-31 | 重庆市 | 评阅通过 | 初评员：通过 复评员：通过 | 初评员：通过 复评员：通过
耕整地机械 | 耕地机械 | 微耕机 | 功率4kW及以上微耕机 | 重庆奥雄机械制造有限公司 | 微耕机 | 1WG5.3-120FC-ZC | 柴油机；标定功率：5.3KW；排放阶段：国三；动力生产厂家：无锡华源凯马发动机有限公司 | 功率:5.3kw; | 配套发动机标定功率：5.3KW；标定转速：3000r/min；启动方式：手拉起动；燃油种类：柴油；工作状态外形尺寸：1750MM*1200MM*900MM；作业速度：0.1-0.3M/S；作业小时生产率：≥0.04 hm2；发动机输出传动方式：直联；刀辊传动方式：齿轮传动；主离合器型式：摩擦片式；主离合器状态：常开 | 600 |  |  | 非通用类 | 2023-12-31 | 重庆市 | 评阅通过 | 初评员：通过 复评员：通过 | 初评员：通过 复评员：通过
耕整地机械 | 耕地机械 | 微耕机 | 功率4kW及以上微耕机 | 重庆旺田机械有限责任公司 | 微耕机 | 1WG4.0-95FQ-ZC | 动力型号：DK170F/P通用汽油发动机； 标定功率：4.0kW； 制造商：重庆鼎工机电有限公司； 达到《非道路移动机械用小型点燃式发动机排气污染物排放限值与测量方法（中国第一、二阶段）》（GB26133-2010）Ⅱ阶段要求 | 功率:4.0kw; | 外形尺寸（长×宽×高)mm：1500×970×980；工作幅宽(cm)95；结构质量（kg）：60；传动方式（发动机输出）：直联；传动方式（刀辊）：齿轮传动；旋耕刀型号：防缠刀；总安装刀数量(把)：24；主离合器型式：摩擦片式。 | 600 |  |  | 非通用类 | 2022-12-31 | 重庆市 | 评阅通过 | 初评员：通过 复评员：通过 | 初评员：通过 复评员：通过
耕整地机械 | 耕地机械 | 微耕机 | 功率4kW及以上微耕机 | 重庆旺田机械有限责任公司 | 微耕机 | 1WG4.0-66FQ-ZC | 动力型号：DK170F/P通用汽油发动机； 标定功率：4.0kW； 制造商：重庆鼎工机电有限公司； 达到《非道路移动机械用小型点燃式发动机排气污染物排放限值与测量方法（中国第一、二阶段）》（GB26133-2010）Ⅱ阶段要求 | 功率:4.0kw; | 外形尺寸（长×宽×高)mm：1450×670×850；工作幅宽(cm)66；结构质量（kg）：48.5；传动方式（发动机输出）：直联；传动方式（刀辊）：齿轮传动；旋耕刀型号：防缠刀；总安装刀数量(把)：18；主离合器型式：摩擦片式。 | 600 |  |  | 非通用类 | 2022-12-31 | 重庆市 | 评阅通过 | 初评员：通过 复评员：通过 | 初评员：通过 复评员：通过
耕整地机械 | 耕地机械 | 微耕机 | 功率4kW及以上微耕机 | 重庆力宁机械制造有限公司 | 微耕机 | 1WGFQZ4.0-75 | 标定功率：4.0kw，标定转速：3600r/min，燃油种类：汽油，制造商：重庆润通科技有限公司 | 功率:4.0kw; | 结构型式：手持式、外形尺寸（长×宽×高）mm：1500×770×980、传动方式：齿轮传动、连接方式：直联式、耕宽：750mm、 | 600 |  |  | 非通用类 | 2021-12-31 | 重庆市 | 评阅通过 | 初评员：通过 复评员：通过 | 初评员：通过 复评员：通过
耕整地机械 | 耕地机械 | 微耕机 | 功率4kW及以上微耕机 | 重庆力宁机械制造有限公司 | 微耕机 | 1WG4.0-105FC-ZC | 额定功率：4.0kw，额定转速：3600r/min，燃油种类：柴油，制造商：无锡凯奥动力机械有限公司 | 功率:4.0kw; | 额定功率:4.0kw,额定转速:3600r/min,起动方式:反冲式手拉起动,传动方式:齿轮传动,耕宽:1050mm,连接方式：直联，主离合器型式：摩擦片式，旋耕刀型号：Ⅱ型旱地刀，耕深：≥100mm，刀辊转速（r/min）:快档：130；慢档：90，作业速度（m/s）：0.1～0.3 | 600 |  |  | 非通用类 | 2019-12-31 | 重庆市 | 评阅通过 | 初评员：通过 复评员：通过 | 初评员：通过 复评员：通过
耕整地机械 | 耕地机械 | 微耕机 | 功率4kW及以上微耕机 | 重庆力宁机械制造有限公司 | 微耕机 | 1WG4.0-80FQ-ZC | 标定功率：4.0kw，标定转速：3600r/min，燃油种类：汽油，制造商：重庆博伊顿动力机械有限公司 | 功率:4.0kw; | 配套发动机(标定功率:4.0kw、标定转速:3600r/min、起动方式:手拉起动、燃油种类:汽油.)、作业速度(m/s):0.05~0.2、作业小时生产率hm2/(h·m)：≥0.02、工作幅宽mm:800、发动机输出传动方式:直联、刀辊传动方式:齿轮传动、总安装刀数:24、旋耕刀型号:旱地刀、主离合器型式:摩擦片式、主离合器状态:常开, | 600 |  |  | 非通用类 | 2022-12-31 | 重庆市 | 评阅通过 | 初评员：通过 复评员：通过 | 初评员：通过 复评员：通过
耕整地机械 | 耕地机械 | 微耕机 | 功率4kW及以上微耕机 | 重庆鑫源农机股份有限公司 | 微耕机 | 1WGQZ4.2-100A-2 | 动力型号：SR170FA/P汽油机、标定功率：4.2kw、制造商：重庆鑫源农机股份有限公司 | 功率:4.2kw; | 标定转速;3600r/min ；燃油种类：汽油；外形尺寸（长×宽×高）mm：1610×1010×1015；工作幅宽（mm）：1000；结构质量（kg）：78；传动方式（发动机输出）：直联；传动方式（刀辊）：齿轮传动；旋耕刀型号：旱地刀；总安装刀数量（把）：24；主离合器型式：摩擦片式。 | 600 |  |  | 非通用类 | 2023-12-31 | 重庆市 | 评阅通过 | 初评员：通过 复评员：通过 | 初评员：通过 复评员：通过
耕整地机械 | 耕地机械 | 微耕机 | 功率4kW及以上微耕机 | 重庆鑫源农机股份有限公司 | 微耕机 | 1WG6.2-135FC-ZC | 动力型号：KM192F、标定功率：6.2kw、制造商：无锡华源凯马发动机有限公司、排放阶段：国Ⅲ | 功率:6.2kw; | 标定转速：3000r/min；燃油种类：柴油；外形尺寸（长×宽×高）mm：1850×1360×1000；工作幅宽（mm）：1350；结构质量（kg）：129；传动方式（发动机输出）：直联式；传动方式（刀辊）：齿轮传动；旋耕刀型号：旱地刀；总安装刀数量（把）：38；主离合器型式：摩擦片式。 | 600 |  |  | 非通用类 | 2023-12-31 | 重庆市 | 评阅通过 | 初评员：通过 复评员：通过 | 初评员：通过 复评员：通过
耕整地机械 | 耕地机械 | 微耕机 | 功率4kW及以上微耕机 | 重庆鑫源农机股份有限公司 | 微耕机 | 1WGQZ4.2-100A-3 | 动力型号：SR170FA/P汽油机、标定功率：4.2kw、制造商：重庆鑫源农机股份有限公司 | 功率:4.2kw; | 标定转速：3600r/min；燃油种类：汽油；外形尺寸（长×宽×高）mm：1610×1010×1015；工作幅宽（mm）：1000；结构质量（kg）：78；传动方式（发动机输出）：直联；传动方式（刀辊）：齿轮传动；旋耕刀型号：旱地刀；总安装刀数量（把）：24；主离合器型式：摩擦片式。 | 600 |  |  | 非通用类 | 2023-12-31 | 重庆市 | 评阅通过 | 初评员：通过 复评员：通过 | 初评员：通过 复评员：通过
耕整地机械 | 耕地机械 | 微耕机 | 功率4kW及以上微耕机 | 重庆鑫源农机股份有限公司 | 微耕机 | 1WG6.3-135FC-ZC | 动力型号：KAGS450-2、标定功率：6.3kw、制造商：无锡凯奥动力机械有限公司、排放阶段：国Ⅲ | 功率:6.3kw; | 标定转速：3600r/min；燃油种类：柴油；外形尺寸（长×宽×高）mm：1780×1360×1000；工作幅宽（mm）：1350；结构质量（kg）：125；传动方式（发动机输出）：直联式；传动方式（刀辊）：齿轮传动；旋耕刀型号：旱地刀；总安装刀数量（把）：38；主离合器型式：摩擦片式。 | 600 |  |  | 非通用类 | 2023-12-31 | 重庆市 | 评阅通过 | 初评员：通过 复评员：通过 | 初评员：通过 复评员：通过
耕整地机械 | 耕地机械 | 微耕机 | 功率4kW及以上微耕机 | 重庆鑫源农机股份有限公司 | 微耕机 | 1WGQZ4.2-100A-1 | 动力型号：SR170FA/P汽油机、标定功率：4.2kw、制造商：重庆鑫源农机股份有限公司 | 功率:4.2kw; | 标定转速：3600r/min；燃油种类：汽油；外形尺寸（长×宽×高）mm：1570×1020×930；工作幅宽（mm）：1000；结构质量（kg）：78；传动方式（发动机输出）：直联；传动方式（刀辊）：齿轮传动；旋耕刀型号：旱地刀；总安装刀数量（把）：24；主离合器型式：摩擦片式。 | 600 |  |  | 非通用类 | 2023-12-31 | 重庆市 | 评阅通过 | 初评员：通过 复评员：通过 | 初评员：通过 复评员：通过
耕整地机械 | 耕地机械 | 微耕机 | 功率4kW及以上微耕机 | 重庆鑫源农机股份有限公司 | 微耕机 | 1WGCZ4.05-95A-1 | 动力型号:KM173FAD；配套功率4.05KW,；制造商：无锡华源凯马发动机有限公司；排放阶段：国Ⅲ | 功率:4.05kw; | 标定转速：3600r/min；燃油种类：柴油；外形尺寸（长×宽×高）mm：1620×950×900；工作幅宽（mm）：950；结构质量（kg）：79；传动方式（发动机输出）：直联；传动方式（刀辊）：齿轮传动；旋耕刀型号：旱地刀；总安装刀数量（把）：24；主离合器型式：摩擦片式。 | 600 |  |  | 非通用类 | 2023-12-31 | 重庆市 | 评阅通过 | 初评员：通过 复评员：通过 | 初评员：通过 复评员：通过
耕整地机械 | 耕地机械 | 微耕机 | 功率4kW及以上微耕机 | 重庆鑫源农机股份有限公司 | 微耕机 | 1WGQD4.2-75A-1 | 动力型号：SR170FA/P汽油机、标定功率：4.2kw、制造商：重庆鑫源农机股份有限公司 | 功率:4.2kw; | 标定转速：3600r/min；燃油种类：汽油；外形尺寸（长×宽×高）mm：1550×800×910；工作幅宽（mm）：750；结构质量（kg）：60；传动方式（发动机输出）：皮带传动；传动方式（刀辊）：链条传动；旋耕刀型号：旱地刀；总安装刀数量（把）：18；主离合器型式：张紧轮式。 | 600 |  |  | 非通用类 | 2023-12-31 | 重庆市 | 评阅通过 | 初评员：通过 复评员：通过 | 初评员：通过 复评员：通过
耕整地机械 | 耕地机械 | 微耕机 | 功率4kW及以上微耕机 | 重庆鑫源农机股份有限公司 | 微耕机 | 1WGQZ4.2-70A-1 | 动力型号：SR170FA/P汽油机、标定功率：4.2kw、制造商：重庆鑫源农机股份有限公司 | 功率:4.2kw; | 标定转速：3600r/min；燃油种类：汽油；外形尺寸（长×宽×高）mm：1600×720×990；工作幅宽（mm）：700；结构质量（kg）：71；传动方式（发动机输出）：直联；传动方式（刀辊）：齿轮传动；旋耕刀型号：旱地刀；总安装刀数量（把）：18；主离合器型式：湿式锥度离合器。 | 600 |  |  | 非通用类 | 2023-12-31 | 重庆市 | 评阅通过 | 初评员：通过 复评员：通过 | 初评员：通过 复评员：通过
耕整地机械 | 耕地机械 | 微耕机 | 功率4kW及以上微耕机 | 重庆雨欣机械制造有限公司 | 微耕机 | 1WG4.0-95FQ-ZC | 配套发动机型号名称 / 170F/P汽油机 配套发动机生产企业 / 重庆腾龙盛世机电有限公司/重庆创天机械有限公司 配套发动机标定功率 kW 4.0 配套发动机标定转速 r/min 3600 配套发动机起动方式 / 手拉起动 配套发动机燃油种类 / 汽油 排放阶段：第二阶段 | 功率:4.0kw; | 发动机型号:170F/P汽油机；发动机功率:4.0KW；发动机标定转速R/MIN3600；外形尺寸:1600×960×1000MM传动方式:齿轮传动,连接方式:直联； | 600 |  |  | 非通用类 | 2023-12-31 | 重庆市 | 评阅通过 | 初评员：通过 复评员：通过 | 初评员：通过 复评员：通过
耕整地机械 | 耕地机械 | 微耕机 | 功率4kW及以上微耕机 | 重庆卓格豪斯机械有限公司 | 微耕机 | 1WG4.0-90FQ-ZCA | 发动机形式：汽油；标定功率（kW）：4.0，制造商：重庆润通科技有限公司等；排放阶段：国二 | 功率:4.0kw; | 发动机形式：汽油；标定功率（kW）：4.0，外形尺寸：1390mm×910mm×990mm,标定转速：3600r/min，作业速度：0.1-0.3m/s，工作幅宽：900mm，发动机输出方式：直联，刀辊传动方式：齿轮传动，主离合器型式：摩擦片式，主离合器状态：常开。 | 600 |  |  | 非通用类 | 2022-12-31 | 重庆市 | 评阅通过 | 初评员：通过 复评员：通过 | 初评员：通过 复评员：通过
耕整地机械 | 耕地机械 | 微耕机 | 功率4kW及以上微耕机 | 重庆卓格豪斯机械有限公司 | 微耕机 | 1WG4.0-87FQ-ZCB | 汽油发动机，发动机标定功率：4.0kW，制造商：隆鑫通用机械有限公司，排放阶段：国二 | 功率:4.0kw; | 发动机标定功率：4.0kW,标定转速：3600r/min，起动方式：手拉起动，燃油种类：汽油，工作状态外形尺寸（长×宽×高）1560×890×850，作业速度：0.1-0.3m/s，作业小时生产率：≧0.04h㎡/(h.m),单位作业面积燃油消耗量：≦35kg/h㎡，工作幅宽：870mm，传动方式：直联、齿轮传动，扶把调整幅度：水平方向0°、垂直方向42°，刀辊设计转速：165r/min，最大回转半径：165mm，总安装刀数：24把，旋耕刀型号：旱地刀，主离合器型式：离心式，状态：常开 | 600 |  |  | 非通用类 | 2023-12-31 | 重庆市 | 评阅通过 | 初评员：通过 复评员：通过 | 初评员：通过 复评员：通过
耕整地机械 | 耕地机械 | 微耕机 | 功率4kW及以上微耕机 | 重庆卓格豪斯机械有限公司 | 微耕机 | 1WG4.0-60FQ-ZC | 汽油发动机，发动机标定功率：4.0kW,制造商：重庆润通科技有限公司，排放阶段：国二 | 功率:4.0kw; | 发动机标定功率：4.0kW,标定转速：3600r/min，起动方式：手拉起动，燃油种类：汽油，工作状态外形尺寸（长×宽×高）1300×620×830，作业速度：0.05-0.2m/s，作业小时生产率：≧0.02h㎡/(h.m),单位作业面积燃油消耗量：≦35kg/h㎡，工作幅宽：600mm，传动方式：直联、齿轮传动，扶把调整幅度：水平方向0°、垂直方向42°，刀辊设计转速：220r/min，最大回转半径：165mm，总安装刀数：18把，旋耕刀型号：旱地刀，主离合器型式：摩擦片式，状态：常开 | 600 |  |  | 非通用类 | 2023-12-31 | 重庆市 | 评阅通过 | 初评员：通过 复评员：通过 | 初评员：通过 复评员：通过
耕整地机械 | 耕地机械 | 微耕机 | 功率4kW及以上微耕机 | 重庆卓格豪斯机械有限公司 | 微耕机 | 1WG4.0-60FQ-ZCA | 汽油发动机，发动机标定功率：4.0kW，制造商：重庆润通科技有限公司，排放阶段：国二 | 功率:4.0kw; | 发动机标定功率：4.0kW,标定转速：3600r/min，起动方式：手拉起动，燃油种类：汽油，工作状态外形尺寸（长×宽×高）1520×620×900，作业速度：0.05-0.2m/s，作业小时生产率：≧0.02h㎡/(h.m),单位作业面积燃油消耗量：≦35kg/h㎡，工作幅宽：600mm，传动方式：直联、齿轮传动，扶把调整幅度：水平方向0°、垂直方向56°，刀辊设计转速：250r/min，最大回转半径：165mm，总安装刀数：18把，旋耕刀型号：旱地刀，主离合器型式：摩擦片式，状态：常开 | 600 |  |  | 非通用类 | 2023-12-31 | 重庆市 | 评阅通过 | 初评员：通过 复评员：通过 | 初评员：通过 复评员：通过
耕整地机械 | 耕地机械 | 微耕机 | 功率4kW及以上微耕机 | 重庆卓格豪斯机械有限公司 | 微耕机 | 1WG4.3-87FQ-ZC | 汽油发动机，发动机标定功率：4.3kW，制造商：重庆润通科技有限公司，排放阶段：国二 | 功率:4.3kw; | 发动机标定功率：4.3kW,标定转速：3600r/min，起动方式：手拉起动，燃油种类：汽油，工作状态外形尺寸（长×宽×高）1390×1005×990，作业速度：0.1-0.3m/s，作业小时生产率：≧0.04h㎡/(h.m),单位作业面积燃油消耗量：≦35kg/h㎡，工作幅宽：870mm，传动方式：直联、齿轮传动，扶把调整幅度：水平方向0°、垂直方向145°，刀辊设计转速：150r/min，最大回转半径：155mm，总安装刀数：24把，旋耕刀型号：防缠刀，主离合器型式：摩擦片式，状态：常开 | 600 |  |  | 非通用类 | 2023-12-31 | 重庆市 | 评阅通过 | 初评员：通过 复评员：通过 | 初评员：通过 复评员：通过
耕整地机械 | 耕地机械 | 微耕机 | 功率4kW及以上微耕机 | 重庆卓格豪斯机械有限公司 | 微耕机 | 1WG4.05-87FC-ZC | 柴油发动机，标定功率：4.05，制造商：无锡华源凯马发动机有限公司，排放标准：国三。 | 功率:4.05kw; | 型号名称：1WG4.05-87FC-ZC微耕机；结构型式：手持式；配套发动机标定功率：4.05kW；配套发动机标定转速：3600r/min；配套发动机启动方式：手拉启动；配套发动机燃油类型：柴油；整机外形尺寸（长×宽×高）：1430mm×890mm×980mm；作业速度：0.1-0.3m/s；扶把振动：≦50m/S2；作业小时生产率：≧0.04h㎡/（h.m)；单位作业面积燃油消耗量：≦30kg/h㎡；工作幅宽：870mm；发动机输出传动方式：直联；刀辊传动方式：齿轮传动；扶把调整幅度（水平方向）：0°；扶把调整幅度（垂直方向）：140°；刀辊设计速度：155r/min；刀辊最大回转半径：165mm；刀辊总安装刀数：24把；旋耕刀型号：防缠刀；主离合器型式：摩擦片式；主离合器状态：常开 | 600 |  |  | 非通用类 | 2023-05-12 | 重庆市 | 评阅通过 | 初评员：通过 复评员：通过 | 初评员：通过 复评员：通过
耕整地机械 | 耕地机械 | 微耕机 | 功率4kW及以上微耕机 | 潍坊昊杰机械有限公司 | 微型耕耘机 | 1WG-4Q | 发动机生产企业：重庆鼎工机电有限公司/重庆耀虎动力机械有限公司。产品型号：HW170F/YH170F系列汽油机。排放阶段：国二。额定功率：kw4.0，额定转速：r/min3600. | 功率:4.0kw; | 规格型号：1WG-4Q，配套动力kw4.0.额定转速r/min3600.外形尺寸（长*宽*高mm）1540*960*1000.结构质量kg76. | 600 |  |  | 非通用类 | 2019-12-31 | 山东省 | 评阅通过 | 初评员：通过 复评员：通过 | 初评员：通过 复评员：通过
耕整地机械 | 耕地机械 | 微耕机 | 功率4kW及以上微耕机 | 重庆卓格豪斯机械有限公司 | 微耕机 | 1WG4.2-90FQ-ZC | 发动机形式：汽油；配套功率（kW）：4.2，制造商：重庆宗申通用动力机械有限公司，排放阶段：国二 | 功率:4.2kw; | 发动机形式：汽油；标定功率（kW）：4.2，外形尺寸：1350mm×890mm×930mm,标定转速：3800r/min，作业速度：0.1-0.3m/s，工作幅宽：900mm，发动机输出方式：直联，刀辊传动方式：齿轮传动，主离合器型式：摩擦片式，主离合器状态：常开。 | 600 |  |  | 非通用类 | 2022-12-31 | 重庆市 | 评阅通过 | 初评员：通过 复评员：通过 | 初评员：通过 复评员：通过
耕整地机械 | 耕地机械 | 微耕机 | 功率4kW及以上微耕机 | 重庆汇田机械制造有限公司 | 微耕机 | 1WG6.0-135FC-ZC | 动力型号：KM186F柴油机；标定功率：6.0kw；制造商：无锡华源凯马发动机有限公司；排放阶段：国Ⅲ | 功率:6.0kw; | 外形尺寸（长X宽X高）mm：1750X1360X920；工作幅宽（cm）：135；结构质量（kg）：145；传动方式（发动机输出）：直联式；传动方式（刀辊）：齿轮传动；旋耕刀型号：旱地刀；总安装刀数量（把）：40；主离合器型式：摩擦片式，燃油种类：柴油 | 600 |  |  | 非通用类 | 2022-12-31 | 重庆市 | 评阅通过 | 初评员：通过 复评员：通过 | 初评员：通过 复评员：通过
耕整地机械 | 耕地机械 | 微耕机 | 功率4kW及以上微耕机 | 重庆汇田机械制造有限公司 | 微耕机 | 1WG5.3-135FC-ZC | 动力型号：KM186F柴油机；标定功率：5.3kw；制造商：无锡华源凯马发动机有限公司；排放阶段：国Ⅲ | 功率:5.3kw; | 外形尺寸（长X宽X高）mm：1800X1360X900；工作幅宽（cm）：135；结构质量（kg）：145；传动方式（发动机输出）：直联式；传动方式（刀辊）：齿轮传动；旋耕刀型号：旱地刀；总安装刀数量（把）：40；主离合器型式：摩擦片式，燃油种类：柴油 | 600 |  |  | 非通用类 | 2022-12-31 | 重庆市 | 评阅通过 | 初评员：通过 复评员：通过 | 初评员：通过 复评员：通过
耕整地机械 | 耕地机械 | 微耕机 | 功率4kW及以上微耕机 | 重庆科邦机械制造有限公司 | 微耕机 | 1WG4.0-95FQ-DL | 配套动力型号：170F/P汽油机；标定功率(kW)：4.0；标定转速（r/min）：3600；制造商：重庆科邦机械制造有限公司。 | 功率:4.0kw; | 工作状态外形尺寸（长×宽×高）mm：1550×960×970；作业速度（m/s）：0.1-0.3；工作幅宽（mm）：950；传动方式（发动机输出）：皮带；传动方式（刀辊）：链条；扶手把调整幅度（°）：水平方向0，垂直方向195；旋耕刀型号：旱地刀；总安装刀数量（把）：24；主离合器（形式）：张紧轮式，主离合器（状态）：常开。 | 600 |  |  | 非通用类 | 2022-12-31 | 重庆市 | 评阅通过 | 初评员：通过 复评员：通过 | 初评员：通过 复评员：通过
耕整地机械 | 耕地机械 | 微耕机 | 功率4kW及以上微耕机 | 无锡华源凯马发动机有限公司 | 微耕机 | 1WG-4.0D | 发动机型号：KM178FD 标定功率：4KW 制造商：无锡华源凯马发动机有限公司 排放阶段：国Ⅲ（第三阶段） | 功率:4kw; | 工作状态外形尺寸（长×宽×高）：1780×1100×1000（mm）；作业速度:0.1-0.4m/s；作业小时生产率：0.03-0.07hm2/（h﹒m)；单位作业面积燃油消耗量：≤22kg/hm2；工作幅宽：850mm；质量：128kg；扶把振动：≤28 m/s2；传动方式：发动机输出(连接方式)齿轮传动(直联); 扶把调整幅度水平方向（垂直方向）：90°（±45°）；旋耕刀型号：IT175；刀辊设计转速：83-145r／min；刀辊最大回转半径：175mm；刀辊总安装刀数：24把；主离合器型式（状态）：摩擦片式离合器（常开）配套发动机型号规格：KM178FD；标定功率：4.0KW；标定转速：3600r/min；起动方式：手拉反冲起动，电起动；燃油型号：0#（夏天）-10#（冬天）-35#（严寒）柴油;燃油种类：柴油 | 600 |  |  | 非通用类 | 2023-12-31 | 江苏省 | 评阅通过 | 初评员：通过 复评员：通过 | 初评员：通过 复评员：通过
耕整地机械 | 耕地机械 | 微耕机 | 功率4kW及以上微耕机 | 无锡华源凯马发动机有限公司 | 微耕机 | 1WG-6.5D | 发动机型号：KM188FD 标定功率：6.5KW 制造商：无锡华源凯马发动机有限公司 排放阶段：国Ⅲ（第三阶段） | 功率:6.5kw; | 结构型式：前置式；外形尺寸：1800*1080*1200mm；结构质量：144kg；扶把调整幅度水平方向（垂直方向）：90°（±45°）；发动机输出、刀辊传动方式：齿轮传动；连接方式：直联；配套发动机型号名称：KM188FAD；制造商：无锡华源凯马发动机有限公司；排放阶段：国Ⅲ；结构型式：单缸、立式、风冷；额定功率：6.5KW；额定转速：3600r/min；起动方式：电起动；工作幅宽：1100mm；旋耕刀型号：IT175；刀辊最大回转半径：175mm；总安装刀数：32把；主离合器型式（状态）：摩擦片式离合器（常开）燃油型号：0#（夏天）-10#（冬天）-35#（严寒）柴油;燃油种类：柴油 | 600 |  |  | 非通用类 | 2022-12-31 | 江苏省 | 评阅通过 | 初评员：通过 复评员：通过 | 初评员：通过 复评员：通过
耕整地机械 | 耕地机械 | 微耕机 | 功率4kW及以上微耕机 | 无锡华源凯马发动机有限公司 | 微耕机 | 1WG-6.0D | 发动机型号：KM186FAD 标定功率：6KW 制造商：无锡华源凯马发动机有限公司 排放阶段：国Ⅲ（第三阶段） | 功率:6kw; | 结构型式：前置式；外形尺寸：1850*1060*1180mm；结构质量：142kg；扶把调整幅度水平方向（垂直方向）：90°（±45°）；发动机输出、刀辊传动方式：齿轮传动；连接方式：直联；配套发动机型号名称：KM186FAD；结构型式：单缸、立式、风冷；额定功率：6.0KW；额定转速：3600r/min；起动方式：电起动；工作幅宽：1100mm；旋耕刀型号：IT175；刀辊最大回转半径：175mm；总安装刀数：32把；主离合器型式（状态）：摩擦片式离合器（常开）燃油型号：0#（夏天）-10#（冬天）-35#（严寒）柴油；燃油种类：柴油 | 600 |  |  | 非通用类 | 2022-12-31 | 江苏省 | 评阅通过 | 初评员：通过 复评员：通过 | 初评员：通过 复评员：通过
耕整地机械 | 耕地机械 | 微耕机 | 功率4kW及以上微耕机 | 无锡华源凯马发动机有限公司 | 微耕机 | 1WG-6.2 | 发动机型号：KM192F 标定功率：6.2KW 制造商：无锡华源凯马发动机有限公司 排放阶段：国Ⅲ（第三阶段） | 功率:6.2kw; | 工作状态外形尺寸（长×宽×高）：1800×1100×1100（mm）；作业速度:0.1-0.4m/s；作业小时生产率：0.03-0.07hm2/（h﹒m)；单位作业面积燃油消耗量：≤25kg/hm2；工作幅宽：1100mm；质量：143kg；扶把振动：≤28 m/s2；传动方式：发动机输出(连接方式)齿轮传动(直联); 扶把调整幅度水平方向（垂直方向）：90°（±45°）；旋耕刀型号：IT175；刀辊设计转速：83r／min；刀辊最大回转半径：175mm；刀辊总安装刀数：32把；主离合器型式（状态）：摩擦片式离合器（常开）配套发动机型号规格：KM188F；标定功率：6.2KW；标定转速：3000r/min；起动方式：手拉反冲起动，电起动；燃油型号：0#（夏天）-10#（冬天）-35#（严寒）柴油;燃油种类：柴油 | 600 |  |  | 非通用类 | 2023-12-31 | 江苏省 | 评阅通过 | 初评员：通过 复评员：通过 | 初评员：通过 复评员：通过
耕整地机械 | 耕地机械 | 微耕机 | 功率4kW及以上微耕机 | 无锡华源凯马发动机有限公司 | 微耕机 | 1WG-5.3 | 发动机型号：KM186FA 标定功率：5.3KW 制造商：无锡华源凯马发动机有限公司 排放阶段：国Ⅲ（第三阶段） | 功率:5.3kw; | 工作状态外形尺寸（长×宽×高）：1800×1100×1100（mm）；作业速度:0.1-0.4m/s；作业小时生产率：0.03-0.07hm2/（h﹒m)；单位作业面积燃油消耗量：≤25kg/hm2；工作幅宽：1100mm；质量：142kg；扶把振动：≤28 m/s2；传动方式：发动机输出(连接方式)齿轮传动(直联); 扶把调整幅度水平方向（垂直方向）：90°（±45°）；旋耕刀型号：IT175；刀辊设计转速：83-145r／min；刀辊最大回转半径：175mm；刀辊总安装刀数：32把；主离合器型式（状态）：摩擦片式离合器（常开）配套发动机型号规格：KM178FD；标定功率：5.3KW；标定转速：3000r/min；起动方式：手拉反冲起动，电起动；燃油型号：0#（夏天）-10#（冬天）-35#（严寒）柴油;燃油种类：柴油 | 600 |  |  | 非通用类 | 2023-12-31 | 江苏省 | 评阅通过 | 初评员：通过 复评员：通过 | 初评员：通过 复评员：通过
耕整地机械 | 耕地机械 | 微耕机 | 功率4kW及以上微耕机 | 无锡华源凯马发动机有限公司 | 微耕机 | 1WG-4.05D | 发动机型号：KM173FAD 标定功率：4.05KW 制造商：无锡华源凯马发动机有限公司 排放阶段：国Ⅲ（第三阶段） | 功率:4.05kw; | 工作状态外形尺寸（长×宽×高）：1550×950×1000（mm）；作业速度:0.1-0.3m/s；作业小时生产率：0.03-0.07hm2/（h﹒m)；单位作业面积燃油消耗量：≤22kg/hm2；工作幅宽：850mm；质量：90kg；扶把振动：≤28 m/s2；传动方式：发动机输出(连接方式)齿轮传动(直联); 扶把调整幅度水平方向（垂直方向）：90°（±45°）；旋耕刀型号：IT175；刀辊设计转速：58-102r／min；刀辊最大回转半径：175mm；刀辊总安装刀数：24把；主离合器型式（状态）：摩擦片式离合器（常开）配套发动机型号规格：KM173FAD；标定功率：4.05KW；标定转速：3600r/min；起动方式：手拉反冲起动，电起动；燃油型号：0#（夏天）-10#（冬天）-35#（严寒）柴油;燃油种类：柴油 | 600 |  |  | 非通用类 | 2023-12-31 | 江苏省 | 评阅通过 | 初评员：通过 复评员：通过 | 初评员：通过 复评员：通过
耕整地机械 | 耕地机械 | 微耕机 | 功率4kW及以上微耕机 | 无锡华源凯马发动机有限公司 | 微耕机 | 1WG-5.7 | 发动机型号：KM188F 标定功率：5.7KW 制造商：无锡华源凯马发动机有限公司 排放阶段：国Ⅲ（第三阶段） | 功率:5.7kw; | 工作状态外形尺寸（长×宽×高）：1800×1100×1100（mm）；作业速度:0.1-0.4m/s；作业小时生产率：0.03-0.07hm2/（h﹒m)；单位作业面积燃油消耗量：≤25kg/hm2；工作幅宽：1100mm；质量：140kg；扶把振动：≤28 m/s2；传动方式：发动机输出(连接方式)齿轮传动(直联); 扶把调整幅度水平方向（垂直方向）：90°（±45°）；旋耕刀型号：IT175；刀辊设计转速：83r／min；刀辊最大回转半径：175mm；刀辊总安装刀数：32把；主离合器型式（状态）：摩擦片式离合器（常开）配套发动机型号规格：KM188F；标定功率：5.7KW；标定转速：3000r/min；起动方式：手拉反冲起动，电起动；燃油型号：0#（夏天）-10#（冬天）-35#（严寒）柴油;燃油种类：柴油 | 600 |  |  | 非通用类 | 2023-12-31 | 江苏省 | 评阅通过 | 初评员：通过 复评员：通过 | 初评员：通过 复评员：通过
耕整地机械 | 耕地机械 | 微耕机 | 功率4kW及以上微耕机 | 重庆五谷通用设备有限公司 | 微耕机 | 1WG5.3-135FC-ZC | 配套动力型号：KM186FA；制造商：无锡华源凯马发动机有限公司；标定功率(kW)：5.3KW；标定转速（r/min）：3000 柴油机国三证明上传到（配置参数证明文件），请领导查阅。 | 功率:5.3kw; | 配套功率:5.3KW配套动力：KM186FA柴油机额定转速:3000R/MIN结构尺寸(长×宽×高):1670×1360×970MM结构质量:120KG耕宽:1350MM作业速度:0.1～0.3M/S启动方式:手拉启动、背景噪音:46.4dB(A)传动方式:直联式齿轮传动 | 600 |  |  | 非通用类 | 2023-12-31 | 重庆市 | 评阅通过 | 初评员：通过 复评员：通过 | 初评员：通过 复评员：通过
耕整地机械 | 耕地机械 | 微耕机 | 功率4kW及以上微耕机 | 重庆五谷通用设备有限公司 | 微耕机 | 1WG4.0-60FQ-ZCA | 配套动力型号：170F/P汽油机；制造商：重庆肯佐机电有限公司；标定功率(kW)：4.0KW；标定转速（r/min）：3600 | 功率:4.0kw; | 配套功率:4.0KW配套动力：170F/P汽油机 额定转速:3600R/MIN结构尺寸(长×宽×高):1400×670×820MM结构质量:57KG耕宽:600MM作业速度:0.05～0.2M/S启动方式:手拉反冲式启动背景噪音:52.1dB(A)传动方式:直联式齿轮传动 | 600 |  |  | 非通用类 | 2023-12-31 | 重庆市 | 评阅通过 | 初评员：通过 复评员：通过 | 初评员：通过 复评员：通过
耕整地机械 | 耕地机械 | 微耕机 | 功率4kW及以上微耕机 | 重庆科邦机械制造有限公司 | 微耕机 | 1WG4.0-95FQ-ZC | 配套动力型号：170F/P汽油机；标定功率(kW)：4.0；标定转速（r/min）：3600；制造商：重庆科邦机械制造有限公司。 | 功率:4.0kw; | 工作状态外形尺寸（长×宽×高）mm：1640×960×970；作业速度（m/s）：0.1-0.3；工作幅宽（mm）：950；传动方式（发动机输出）：直联；传动方式（刀辊）：齿轮传动；扶手把调整幅度（°）：水平方向0，垂直方向85；旋耕刀型号：旱地刀；总安装刀数量（把）：24；主离合器（形式）：摩擦片式，主离合器（状态）：常开。 | 600 |  |  | 非通用类 | 2022-12-31 | 重庆市 | 评阅通过 | 初评员：通过 复评员：通过 | 初评员：通过 复评员：通过
耕整地机械 | 耕地机械 | 微耕机 | 功率4kW及以上微耕机 | 重庆宏美科技有限公司 | 微耕机 | 1WG4.0-74FQ-DL | 配套发动机标定功率：4.02kw； 配套发动机标定转速：3600r/min； 发动机型号：HM170F/P; 制造厂商：重庆宏美科技有限公司 | 功率:4.02kw; | 配套发动机标定功率：4.02kw；配套发动机标定转速：3600r/min；制造厂商：重庆宏美科技有限公司；传动方式：皮带传动；工作幅宽：740mm；整机外形尺寸/mm：（长*宽*高）1600*750*900；旋耕刀型号：旱地刀；主离合器型式：张紧轮式。 | 600 |  |  | 非通用类 | 2023-12-31 | 重庆市 | 评阅通过 | 初评员：通过 复评员：通过 | 初评员：通过 复评员：通过
耕整地机械 | 耕地机械 | 微耕机 | 功率4kW及以上微耕机 | 重庆宏美科技有限公司 | 微耕机 | 1WG4.0-84FQ-ZC | 配套发动机标定功率：4.02kw； 配套发动机标定转速：3600r/min； 配套发动机型号名称： HM170F/P汽油机； 制造商：重庆宏美科技有限公司。 | 功率:4.02kw; | 配套发动机标定功率：4.02kw；配套发动机标定转速：3600r/min；制造厂商：重庆宏美科技有限公司；齿轮方式：皮带传动；工作幅宽：840mm；整机外形尺寸/mm：（长*宽*高）1600*850*1050；旋耕刀型式：旱地刀；主离合器型式：摩擦片式。 | 600 |  |  | 非通用类 | 2023-12-31 | 重庆市 | 评阅通过 | 初评员：通过 复评员：通过 | 初评员：通过 复评员：通过
耕整地机械 | 耕地机械 | 微耕机 | 功率4kW及以上微耕机 | 重庆宏美科技有限公司 | 微耕机 | 1WG5.7-110FC-ZC | 配套发动机标定功率：5.7kw；配套发动机标定转速：3000r/min；国三柴油发动机；制造厂商：无锡华源凯马发动机有限公司。 | 功率:5.7kw; | 配套发动机标定功率：5.7kw；配套发动机标定转速：3000r/min；国三柴油发动机；制造厂商：无锡华源凯马发动机有限公司；传动方式：直联；作业速度：0.1~0.3m/s；工作幅宽：1100mm；整机外形尺寸/mm：（长*宽*高）1770*110*1040；旋耕刀型号：旱地刀；主离合器型式：摩擦片式。 | 600 |  |  | 非通用类 | 2023-12-31 | 重庆市 | 评阅通过 | 初评员：通过 复评员：通过 | 初评员：通过 复评员：通过
耕整地机械 | 耕地机械 | 微耕机 | 功率4kW及以上微耕机 | 重庆宏美科技有限公司 | 微耕机 | 1WG5.3-110FC-ZC | 配套发动机标定功率：5.3kw；配套发动机标定转速：3000r/min；国三柴油发动机；制造厂商：无锡华源凯马发动机有限公司。 | 功率:5.3kw; | 配套发动机标定功率：5.3kw；配套发动机标定转速：3000r/min；国三柴油发动机；制造厂商：无锡华源凯马发动机有限公司；传动方式：直联；作业速度：0.1~0.3m/s；工作幅宽：1100mm；整机外形尺寸/mm：（长*宽*高）1800*1110*1050；旋耕刀型号：旱地刀；主离合器型式：摩擦片式。 | 600 |  |  | 非通用类 | 2023-12-31 | 重庆市 | 评阅通过 | 初评员：通过 复评员：通过 | 初评员：通过 复评员：通过
耕整地机械 | 耕地机械 | 微耕机 | 功率4kW及以上微耕机 | 重庆宏美科技有限公司 | 微耕机 | 1WG4.0-105FC-ZC | 排放阶段：国三 额定净功率/转速（kw/r/min）：4.1/3600 最大净扭矩/转速（kw/r/min）：12.2/2700 | 功率:4.0kw; | 额定净功率/转速（kw/r/min）：4.1/3600,最大净扭矩/转速（kw/r/min）：12.2/2700,配套发动机型号名称： KA300风冷柴油机、 178F风冷柴油机 , 额定转速 :3600 r/min, 功率 ：4.0 kW , 制造商 :无锡凯奥动力机械有限公司、重庆凯米尔动力机械有限公司 , 排放标准：第三阶段，外形尺寸/mm：1740*1050*960，结构质量：102kg，传动方式：齿轮，主离合器型式：摩擦片式。 | 600 |  |  | 非通用类 | 2019-12-31 | 重庆市 | 评阅通过 | 初评员：通过 复评员：通过 | 初评员：通过 复评员：通过
耕整地机械 | 耕地机械 | 微耕机 | 功率4kW及以上微耕机 | 重庆宏美科技有限公司 | 微耕机 | 1WG4.05-95FC-ZC | 排放阶段：国三；额定净功率/转速（kw/r/min）：4.05/3600；最大净扭矩/转速（kw/r/min）：12.05/2700；功率：4.0kw、额定转速3600r/min、外形尺寸（长×宽×高）/mm：1740×1050×960、结构质量：102kg、传动方式：齿轮传动、旋耕刀型号：非标旱地刀、主离合器型式：摩擦片式、耕宽：1050mm、耕深：≥100mm、发动机燃油类型：柴油机、国Ⅲ发动机。 | 功率:4.05kw; | 排放阶段：国三；额定净功率/转速（kw/r/min）：4.05/3600；最大净扭矩/转速（kw/r/min）：12.05/2700；功率：4.0kw、额定转速3600r/min、外形尺寸（长×宽×高）/mm：1740×1050×960、结构质量：102kg、传动方式：齿轮传动、旋耕刀型号：非标旱地刀、主离合器型式：摩擦片式、耕宽：1050mm、耕深：≥100mm、发动机燃油类型：柴油机、国Ⅲ发动机 | 600 |  |  | 非通用类 | 2019-12-31 | 重庆市 | 评阅通过 | 初评员：通过 复评员：通过 | 初评员：通过 复评员：通过
耕整地机械 | 耕地机械 | 微耕机 | 功率4kW及以上微耕机 | 重庆力宁机械制造有限公司 | 微耕机 | 1WG6.5-135FQ-ZC | 标定功率：6.5kw，标定转速：3600r/min，燃油种类：汽油，制造商：重庆铭泰机械制造有限公司 | 功率:6.5kw; | 标定功率:6.5kw、标定转速:3600r/min、起动方式:反冲式手拉起动、外形尺寸(长×宽×高):1680mm×1380mm×980mm、结构质量:97kg、传动方式:齿轮传动、连接方式:直联式、总安装刀数:38、旋耕刀型号:Ⅱ型旱地刀、主离合器型式:摩擦片式、耕宽:1350mm、耕深:≥100mm、作业速度(m/s):0.1~0.3. | 600 |  |  | 非通用类 | 2021-12-31 | 重庆市 | 评阅通过 | 初评员：通过 复评员：通过 | 初评员：通过 复评员：通过
耕整地机械 | 耕地机械 | 微耕机 | 功率4kW及以上微耕机 | 重庆力宁机械制造有限公司 | 微耕机 | 1WG4.0-95FQ-ZC | 标定功率：4.0kw，标定转速：3600r/min，燃油种类：汽油，制造商：重庆凯宝动力机械有限公司 | 功率:4.0kw; | 标定功率:4.0kw,标定转速:3600r/min,起动方式:手拉回复式反冲起动,燃油种类:汽油,工作幅宽:950mm,刀辊设计转速(r/min):快档：135;慢档：105,刀辊总安装刀数:24把,旋耕刀型号:Ⅱ型旱地刀,主离合器状态:常开 | 600 |  |  | 非通用类 | 2022-12-31 | 重庆市 | 评阅通过 | 初评员：通过 复评员：通过 | 初评员：通过 复评员：通过
耕整地机械 | 耕地机械 | 微耕机 | 功率4kW及以上微耕机 | 重庆亚卓机械制造有限公司 | 微耕机 | 1WG4.05-95FC-ZC | 发动机标定功率：4.05KW；发动机标定转速：3600r/min；起动方式：反冲式手拉起动；燃油种类：柴油；发动机制造商：无锡华源凯马发动机有限公司；排放阶段：国三。 | 功率:4.05kw; | 发动机标定功率：4.05KW； 发动机标定转速：3600r/min； 起动方式：反冲式手拉起动； 燃油种类：柴油； 外形尺寸mm :1560×960×950； 作业速度m/s:0.1～0.3； 作业小时生产率h㎡/(h.m)：≥0.04； 单位作业面积燃油消耗量kg/h㎡:≤30； 工作幅宽mm：950； 发动机输出方式：直联； 刀辊传动方式：齿轮传动； 扶把调整幅度水平方向（°）：0，垂直方向：95； 刀辊设计转速r/min：1档65、 2档128、3档：165； 刀辊最大回转半径mm:180； 刀辊总安装刀数：32； 旋耕刀型号：旱地刀； 主离合器型式：摩擦片式； 主离合器状态：常开。 | 600 |  |  | 非通用类 | 2023-12-31 | 重庆市 | 评阅通过 | 初评员：通过 复评员：通过 | 初评员：通过 复评员：通过
耕整地机械 | 耕地机械 | 微耕机 | 功率4kW及以上微耕机 | 重庆亚卓机械制造有限公司 | 微耕机 | 1WG4.1-95FC-ZC | 发动机标定功率：4.1KW；发动机标定转速：3600r/min；起动方式：回弹式绳索起动；燃油种类：柴油；发动机制造商：无锡凯奥动力机械有限公司；排放阶段：国三。 | 功率:4.1kw; | 发动机标定功率：4.1KW； 发动机标定转速：3600r/min； 起动方式：回弹式绳索起动； 燃油种类：柴油； 外形尺寸mm :1560×960×950； 作业速度m/s:0.1～0.3； 作业小时生产率h㎡/(h.m)：≥0.04； 单位作业面积燃油消耗量kg/h㎡:≤30； 工作幅宽mm：950； 发动机输出方式：直联； 刀辊传动方式：齿轮传动； 扶把调整幅度水平方向（°）：0，垂直方向：95； 刀辊设计转速r/min：1档65、 2档128、3档：165； 刀辊最大回转半径mm:180； 刀辊总安装刀数：32； 旋耕刀型号：旱地刀； 主离合器型式：摩擦片式； 主离合器状态：常开。 | 600 |  |  | 非通用类 | 2023-12-31 | 重庆市 | 评阅通过 | 初评员：通过 复评员：通过 | 初评员：通过 复评员：通过
耕整地机械 | 耕地机械 | 微耕机 | 功率4kW及以上微耕机 | 重庆亚卓机械制造有限公司 | 微耕机 | 1WG6.3-135FC-ZC | 发动机标定功率：6.3KW；发动机标定转速：3600r/min；起动方式：回弹式绳索起动；燃油种类：柴油；发动机制造商：无锡凯奥动力机械有限公司；排放阶段：国三。 | 功率:6.3kw; | 发动机标定功率：6.3KW； 发动机标定转速：3600r/min； 起动方式：回弹式绳索起动； 燃油种类：柴油； 外形尺寸mm :1760×1360×950； 作业速度m/s:0.1～0.3； 作业小时生产率h㎡/(h.m)：≥0.04； 单位作业面积燃油消耗量kg/h㎡:≤30； 工作幅宽mm：1350； 发动机输出方式：直联； 刀辊传动方式：齿轮传动； 扶把调整幅度水平方向（°）：0，垂直方向：95； 刀辊设计转速r/min：快档130、 慢档：90； 刀辊最大回转半径mm:180； 刀辊总安装刀数：38； 旋耕刀型号：旱地刀； 主离合器型式：摩擦片式； 主离合器状态：常开。 | 600 |  |  | 非通用类 | 2023-12-31 | 重庆市 | 评阅通过 | 初评员：通过 复评员：通过 | 初评员：通过 复评员：通过
耕整地机械 | 耕地机械 | 微耕机 | 功率4kW及以上微耕机 | 重庆力宁机械制造有限公司 | 微耕机 | 1WG6.3-135FC-ZC | 标定功率：6.3kw，标定转速：3600r/min，燃油种类：柴油（国Ⅲ），制造商：无锡凯奥动力机械有限公司 | 功率:6.3kw; | 配套发动机（标定功率：6.3kw，标定转速：3600r/min，起动方式：回弹式绳索起动，燃油种类：柴油)，工作状态外形尺寸（长×宽×高）mm：1770×1350×1000，作业速度（m/s）：0.1～0.3，作业小时生产率hm2/(h·m)：≥0.04，工作幅宽（mm）：1350，发动机输出传动方式：直联，刀辊传动方式：齿轮传动，刀辊最大回转半径（mm）：180，刀辊总安装刀数：38把，主离合器型式：摩擦片式，主离合器状态：常开 | 600 |  |  | 非通用类 | 2023-12-31 | 重庆市 | 评阅通过 | 初评员：通过 复评员：通过 | 初评员：通过 复评员：通过
耕整地机械 | 耕地机械 | 微耕机 | 功率4kW及以上微耕机 | 重庆力宁机械制造有限公司 | 微耕机 | 1WG5.3-135FC-ZC | 标定功率：5.3kw，标定转速：3000r/min，燃油种类：柴油（Ⅲ） | 功率:5.3kw; | 标定功率：5.3kw，标定转速：3000r/min,燃油种类：柴油，作业速度：0.1~0.3m/s，工作幅宽：1350mm,发动机输出传动方式:直联,刀辊设计转速(r/min):快档：125；慢档：70,主离合器型式:摩擦片式,主离合器状态：常开，旋耕刀型号：旱地刀，刀辊传动方式：齿轮传动 | 600 |  |  | 非通用类 | 2022-12-31 | 重庆市 | 评阅通过 | 初评员：通过 复评员：通过 | 初评员：通过 复评员：通过
耕整地机械 | 耕地机械 | 微耕机 | 功率4kW及以上微耕机 | 重庆力宁机械制造有限公司 | 微耕机 | 1WG4.05-100FC-ZC | 标定功率：4.05kw,标定转速:3600r/min，燃油种类：柴油（国Ⅲ），制造商：无锡华源凯马发动机有限公司 | 功率:4.05kw; | 配套发动机(标定功率:4.05kw，标定转速：3600r/min，燃油种类：柴油，起动方式：反冲式手拉起动），工作状态外形尺寸（长×宽×高）mm：1600×1000×1000，作业速度（m/s）：0.1～0.3，作业小时生产率hm2/(h·m):≥0.04,工作幅宽(mm):1000,发动机输出传动方式:直联,刀辊传动方式:齿轮传动,主离合器型式:摩擦片式,主离合器状态:常开 | 600 |  |  | 非通用类 | 2023-12-31 | 重庆市 | 评阅通过 | 初评员：通过 复评员：通过 | 初评员：通过 复评员：通过
耕整地机械 | 耕地机械 | 微耕机 | 功率4kW及以上微耕机 | 重庆万合鼎盛机械制造有限公司 | 微耕机 | 1WG5.7-135FC-ZC | 配套发动机燃油种类：柴油，型号：KM188F,功率：5.7kW，制造商：无锡华源凯马发动机有限公司，排放阶段：国三 | 功率:5.7kw; | 配套发动机燃油机种类：柴油，标定功率：5.7kW，标定转速:3000r/min,起动方式：手拉起动，外形尺寸（长×宽×高）：1740×1360×1000mm，作业速度:0.1~0.3m/s，作业小时生产率：≥0.04hm2/（h.m)，单位作业面积燃油消耗量：≤30kg/hm2，幅宽：1350mm，传动方式：直联齿轮传动，扶把调整幅度：水平方向0°，垂直方向55°，刀辊设计转速：快档135r/min，慢档80r/min，最大回转半径：180mm，总安装刀数：38，旋耕刀型号：旱地刀，主离合器型式：摩擦片式，状态：常开 | 600 |  |  | 非通用类 | 2023-12-31 | 重庆市 | 评阅通过 | 初评员：通过 复评员：通过 | 初评员：通过 复评员：通过
耕整地机械 | 耕地机械 | 微耕机 | 功率4kW及以上微耕机 | 费县华源农业装备工贸有限公司 | 微耕机 | 1WGQ4-85 | 配套170F汽油发动机，标定功率4.0KW，生产企业：重庆鼎工机电有限公司，达到国二排放标准。 | 功率:4.0kw; | 工作状态外形尺寸(长*宽*高):1750*870*945mm;作业速度:0.06~0.12m/s;作业小时生产率0.1~0.2hm2/(h.m);单位面积燃油消耗量:≤27kg/hm2;作业幅宽:850mm;传动方式:发动机输出皮带传动、刀辊链条传动;扶把调整幅度:水平方向45度;垂直方向40度;刀辊转速(r/min):低档130,高档150;刀辊最大回转半径:165mm;安装刀数:24把;旋耕刀型号:165;主离合器型式:牙嵌式;主离合器状态:常开. | 600 |  |  | 非通用类 | 2022-12-31 | 山东省 | 评阅通过 | 初评员：通过 复评员：通过 | 初评员：通过 复评员：通过
耕整地机械 | 耕地机械 | 微耕机 | 功率4kW及以上微耕机 | 永康市斯塔克动力机械有限公司 | 微耕机 | 1WG-4.0Q | 配套发动机型号规格:NP170单缸风冷四冲程汽油机;配套发动机生产企业:重庆宗申动力机械股份有限公司;配套发动机标定功率:4.0kW; 国二排放。 | 功率:4.0kw; | 配套动力：4.0kW汽油机。 | 600 |  |  | 非通用类 | 2023-12-31 | 浙江省 | 评阅通过 | 初评员：通过 复评员：通过 | 初评员：通过 复评员：通过
耕整地机械 | 耕地机械 | 微耕机 | 功率4kW及以上微耕机 | 永康市斯塔克动力机械有限公司 | 微耕机 | 1WG-4.0QA | 配套发动机型号规格:NP170单缸风冷四冲程汽油机;配套发动机生产企业:重庆宗申动力机械股份有限公司;配套发动机标定功率:4.0kW; 国二排放。 | 功率:4.0kw; | 配套动力：4.0kW汽油机。 | 600 |  |  | 非通用类 | 2023-12-31 | 浙江省 | 评阅通过 | 初评员：通过 复评员：通过 | 初评员：通过 复评员：通过
耕整地机械 | 耕地机械 | 微耕机 | 功率4kW及以上微耕机 | 威马农机股份有限公司 | 微耕机 | 1WG4.0-60FQ-ZC | 配套动力型号：WM170F/P；制造商：威马农机股份有限公司；标定功率(kW)：4.0 | 功率:4.0kw; | 外形尺寸（长×宽×高)mm：1400×620×830；工作幅宽(cm)60；传动方式（发动机输出）：直联；传动方式（刀辊）：齿轮传动；旋耕刀型号：防缠刀；总安装刀数量(把)：18；主离合器型式：摩擦片式；标定转速（r/min）：3600；起动方式：手拉启动。燃油种类：汽油 | 600 |  |  | 非通用类 | 2022-12-31 | 重庆市 | 评阅通过 | 初评员：通过 复评员：通过 | 初评员：通过 复评员：通过
耕整地机械 | 耕地机械 | 微耕机 | 功率4kW及以上微耕机 | 威马农机股份有限公司 | 微耕机 | 1WG4.0-96FQ-ZC | 配套动力型号：WM1P70FA/P；制造商：威马农机股份有限公司；标定功率(kW)：4.0 | 功率:4.0kw; | 外形尺寸（长X宽X高）mm：1485X980X850；工作幅宽（cm）：96；传动方式（发动机输出）：直联；传动方式（刀辊）：齿轮传动；旋耕刀型号：旱地刀；总安装刀数量（把）：28；主离合器型式：离心离合式；标定转速（r/min）：3600；起动方式：手拉启动；燃油种类：汽油 | 600 |  |  | 非通用类 | 2022-12-31 | 重庆市 | 评阅通过 | 初评员：通过 复评员：通过 | 初评员：通过 复评员：通过
耕整地机械 | 耕地机械 | 微耕机 | 功率4kW及以上微耕机 | 重庆欣峰达工贸有限公司 | 微耕机 | 1WG6.3-135FC-ZC | 配套发动机：标定功率：6.3kw，标定转速：3600r/min，燃油种类：柴油，排放阶段：国Ⅲ。 | 功率:6.3kw; | 配套发动机（标定功率：6.3kW、标定转速：3600r/min，起动方式：回弹式绳索起动，燃油种类：柴油）工作状态外形尺寸（长×宽×高）mm：1775×1360×1040、工作幅宽mm：1350，发动机输出传动方式：直联,刀辊传动方式：齿轮传动，旋耕刀型号：旱地刀，主离合器型式：摩擦片式，主离合器状态：常开。 | 600 |  |  | 非通用类 | 2023-12-31 | 重庆市 | 评阅通过 | 初评员：通过 复评员：通过 | 初评员：通过 复评员：通过
耕整地机械 | 耕地机械 | 微耕机 | 功率4kW及以上微耕机 | 重庆欣峰达工贸有限公司 | 微耕机 | 1WG5.3-135FC-ZC | 配套发动机：标定功率：5.3kw，标定转速：3000r/min，燃油种类：柴油，排放阶段：国Ⅲ。 | 功率:5.3kw; | 配套发动机（标定功率：5.3kW、标定转速：3000r/min，起动方式：手拉起动，燃油种类：柴油）工作状态外形尺寸（长×宽×高）mm：1775×1360×1040、工作幅宽mm：1350，发动机输出传动方式：直联，刀辊传动方式：齿轮传动，旋耕刀型号：旱地刀，主离合器型式：摩擦片式，主离合器状态：常开。 | 600 |  |  | 非通用类 | 2023-12-31 | 重庆市 | 评阅通过 | 初评员：通过 复评员：通过 | 初评员：通过 复评员：通过
耕整地机械 | 耕地机械 | 微耕机 | 功率4kW及以上微耕机 | 潍坊森海机械制造有限公司 | 微耕机 | 1WG-4QM | 配套动力型号：170F风冷汽油机；标定功率（kW）：4.0；制造商：重庆鼎工机电有限公司；排放阶段：国Ⅲ汽油机 | 功率:4kw; | 外形尺寸（长×宽×高)mm：1530×660×1080；工作幅宽(cm)62；结构质量（kg）：85；传动方式（发动机输出）：皮带传动；传动方式（刀辊）：齿轮传动；旋耕刀型号：WG180；总安装刀数量(把)：24；主离合器型式：涨紧轮式。 | 600 |  |  | 非通用类 | 2019-12-31 | 山东省 | 评阅通过 | 初评员：通过 复评员：通过 | 初评员：通过 复评员：通过
耕整地机械 | 耕地机械 | 微耕机 | 功率4kW及以上微耕机 | 重庆丰路机械制造有限公司 | 微耕机 | 1WG5.3-135FC-Z | 标定功率：5.3kW;燃油种类：柴油；标定转速：3000r/min;起动方式：手拉起动；制造商：无锡华源凯马发动机有限公司；排放阶段：国三。 | 功率:5.3kw; | 标定功率：5.3kW;燃油种类：柴油；标定转速：3000r/min;起动方式：手拉起动。 | 600 |  |  | 非通用类 | 2022-12-31 | 重庆市 | 评阅通过 | 初评员：通过 复评员：通过 | 初评员：通过 复评员：通过
耕整地机械 | 耕地机械 | 微耕机 | 功率4kW及以上微耕机 | 潍坊鲁科机械有限公司 | 微耕机 | 1WGQ4-90 | 配套发动机生产企业：常州富士常柴罗宾汽油机有限公司。 配套发动机型号：EY28B汽油发动机 配套发动机功率：4.05kW。 配套发动机额定转速：1800 r/min。 排放达到Ⅱ阶段 | 功率:4.05kw; | 外形尺寸（长×宽×高）：1500×900×870mm。 结构质量：89kg。 结构型式：前置式。 配套发动机生产企业：常州富士常柴罗宾汽油机有限公司。 配套发动机型号：EY28B汽油发动机 配套发动机功率：4.05kW。 配套发动机额定转速：1800 r/min。 传动方式：三角皮带传动 连接方式：直联式。 旋耕刀型号：ND-WG165 主离合器型式：涨紧轮式。 耕宽：850mm。 耕深：≥100mm。 作业速度：0.1-0.3m/s。 作业小时生产率：0.03-0.07h㎡/（h?m）。 单位作业面积燃油消耗量：≤22kg/ h㎡。 | 600 |  |  | 非通用类 | 2021-12-31 | 山东省 | 评阅通过 | 初评员：通过 复评员：通过 | 初评员：通过 复评员：通过
耕整地机械 | 耕地机械 | 微耕机 | 功率4kW及以上微耕机 | 重庆揽胜机械制造有限公司 | 微耕机 | 1WG4.05-100FC-Z | 配套发动机标定功率4.05KW；配套发动机标定转速：3600R/MIN；配套发动机起动方式：反冲式手拉起动；配套发动机燃油种类：柴油，国Ⅲ发动机。 | 功率:4.05kw; | 配套发动机标定功率4.05KW; 配套发动机标定转速3600R/MIN；；配套发动机起动方式：反冲式手拉起动；配套发动机燃油种类：柴油，国Ⅲ发动机；外形尺寸：1580MM×1010MM×970MM；传动方式：齿轮传动；发动机输出直联式；主离合器型式：摩擦片式；主离合器状态：常开等。 | 600 |  |  | 非通用类 | 2023-12-31 | 重庆市 | 评阅通过 | 初评员：通过 复评员：通过 | 初评员：通过 复评员：通过
耕整地机械 | 耕地机械 | 微耕机 | 功率4kW及以上微耕机 | 重庆揽胜机械制造有限公司 | 微耕机 | 1WG5.3-120FC-Z | 配套发动机标定功率5.3KW；配套发动机标定转速：3000R/MIN；配套发动机起动方式：手拉起动；配套发动机燃油种类：柴油，国Ⅲ发动机。 | 功率:5.3kw; | 配套发动机标定功率5.3KW; 配套发动机标定转速3000R/MIN；配套发动机起动方式：手拉启动；配套发动机燃油种类：柴油，国Ⅲ发动机；外形尺寸：1690MM×1200MM×930MM；传动方式：齿轮传动；发动机输出直联式；主离合器型式：摩擦片式；主离合器状态：常开等。 | 600 |  |  | 非通用类 | 2023-12-31 | 重庆市 | 评阅通过 | 初评员：通过 复评员：通过 | 初评员：通过 复评员：通过
耕整地机械 | 耕地机械 | 微耕机 | 功率4kW及以上微耕机 | 重庆彪汉农业机械有限公司 | 微耕机 | 1WG4.0-100FQ-ZC | 发动机型号：170F/P 功率：4.0KW | 功率:4.0kw; | 结构型式：手持式;外形尺寸1540×1010×960mm、结构质量:65（kg）、传动方式:齿轮传动、连接方式：直联式、耕宽100(cm)、总安装刀数量24(把)、旋耕刀型号：防缠刀 | 600 |  |  | 非通用类 | 2022-12-31 | 重庆市 | 评阅通过 | 初评员：通过 复评员：通过 | 初评员：通过 复评员：通过
耕整地机械 | 耕地机械 | 微耕机 | 功率4kW及以上微耕机 | 重庆彪汉农业机械有限公司 | 微耕机 | 1WG4.0-60FQ-ZC | 发动机型号：170F/P 功率：4.0KW | 功率:4.0kw; | 结构型式：步耕手扶式;外形尺寸1400×700×850mm、结构质量:44（kg）、传动方式:齿轮传动、连接方式：直联式、总安装刀数量18(把)、旋耕刀型号：防缠刀 | 600 |  |  | 非通用类 | 2022-12-31 | 重庆市 | 评阅通过 | 初评员：通过 复评员：通过 | 初评员：通过 复评员：通过
耕整地机械 | 耕地机械 | 微耕机 | 功率4kW及以上微耕机 | 重庆伟友动力机械有限公司 | 微耕机 | 1WG4.0-95FQ-DL | 配套发动机标定功率：4.0KW，标定转速：3600r/min.，制造商：重庆伟友动力机械有限公司，燃油种类：汽油机。 | 功率:4kw; | 配套发动机标定功率：4.0KW，标定转速：3600r/min.，燃油种类：汽油机，工作幅宽：950mm，发动机输出传动方式：皮带传动，刀辊传动方式：链条传动，刀辊总安装刀数：24，旋耕刀型号：旱地刀。 | 600 |  |  | 非通用类 | 2023-12-31 | 重庆市 | 评阅通过 | 初评员：通过 复评员：通过 | 初评员：通过 复评员：通过
耕整地机械 | 耕地机械 | 微耕机 | 功率4kW及以上微耕机 | 重庆伟友动力机械有限公司 | 微耕机 | 1WG4.1-100FC-ZC | 配套发动机标定功率4.1KW, 标定转速：3600r/min，燃油种类：柴油，制造商：无锡凯奥动力机械有限公司，国三柴油机 | 功率:4.1kw; | 配套发动机标定功率4.1KW, 标定转速：3600r/min，燃油种类：柴油，国三柴油机，工作幅宽：1000mm，发动机输出传动方式：直联，刀辊传动方式：齿轮传动，刀辊总安装刀数：32，旋耕刀型号：旱地刀。 | 600 |  |  | 非通用类 | 2023-12-31 | 重庆市 | 评阅通过 | 初评员：通过 复评员：通过 | 初评员：通过 复评员：通过
耕整地机械 | 耕地机械 | 微耕机 | 功率4kW及以上微耕机 | 重庆雄狮机械有限责任公司 | 微耕机 | 1WG5.3-135FC-ZC | 标定功率：5.3KW；标定转速：3000r/min；制造商：无锡华源凯马发动机有限公司；燃油种类：柴油；排放阶段：国三 | 功率:5.3kw; | 配套发动机标定功率kW:5.3、标定转速r/min:3000；启动方式:手拉起动；配套发动机燃油种类:柴油；外形尺寸mm:1670*1360*970；作业速度m/s:0.1～0.3；作业小时生产率hm2/（h·m）:≥0.04；单位作业面积燃油消耗量kg/hm2:≤30；工作幅宽mm：1350；传动方式发动机输出：直联式；传动方式刀辊：齿轮传动；扶把调整幅度水平方向（゜）：0；扶把调整幅度垂直方向（゜）：145；设计转速r/min：快档：120、慢档：75；最大回转半径mm：180；总安装刀数：38；旋耕刀型号：旱地刀；主离合器型式：摩擦片式；主离合器状态：常开 | 600 |  |  | 非通用类 | 2022-12-31 | 重庆市 | 评阅通过 | 初评员：通过 复评员：通过 | 初评员：通过 复评员：通过
耕整地机械 | 耕地机械 | 微耕机 | 功率4kW及以上微耕机 | 重庆雄狮机械有限责任公司 | 微耕机 | 1WG6.3-135FC-ZC | 标定功率：6.3KW；标定转速：3600r/min；制造商：无锡凯奥动力机械有限公司；燃油种类：柴油；排放阶段：国三 | 功率:6.3kw; | 配套发动机标定功率kW:6.3、标定转速r/min:3600；启动方式:手拉起动；配套发动机燃油种类:柴油；外形尺寸mm:1670*1360*970；作业速度m/s:0.1～0.3；作业小时生产率hm2/（h·m）:≥0.04；单位作业面积燃油消耗量kg/hm2:≤30；工作幅宽mm：1350；传动方式发动机输出：直联式；传动方式刀辊：齿轮传动；扶把调整幅度水平方向（゜）：0；扶把调整幅度垂直方向（゜）：145；设计转速r/min：快档：110、慢档：75；最大回转半径mm：180；总安装刀数：38；旋耕刀型号：旱地刀；主离合器型式：摩擦片式；主离合器状态：常开 | 600 |  |  | 非通用类 | 2022-12-31 | 重庆市 | 评阅通过 | 初评员：通过 复评员：通过 | 初评员：通过 复评员：通过
耕整地机械 | 耕地机械 | 微耕机 | 功率4kW及以上微耕机 | 广西玉林市德高机械有限公司 | 前置微耕机 | 1WG5.9-80 |  | 功率:5.9kw; | 配套动力5.9kW，作业幅宽0.8m，手扶式微耕机 | 600 |  |  | 非通用类 | 2022-12-31 | 广西壮族自治区 | 评阅通过 | 初评员：通过 复评员：通过 | 初评员：通过 复评员：通过
耕整地机械 | 耕地机械 | 微耕机 | 功率4kW及以上微耕机 | 重庆旺耕机械制造有限公司 | 微耕机 | 1WG4.0-100FQ-ZCA | 配套动力名称：风冷汽油机；型号：1P75F；标定功率：4.0KW、标定转速：3600r/min；启动方式：手拉反冲起动；制造商：隆鑫通用动力股份有限公司；排放阶段：国二 | 功率:4.0kw; | 配套发动机：汽油机（标定功率：4.0kw、标定转速：3600r/min）；外形尺寸（mm）：1450*1006*900；工作宽幅：1000mm；传动方式：直连；齿轮传动；扶把调整幅度：水平方向0°，垂直方向158°；旋耕刀型号：旱地刀；刀辊最大回转半径：180mm；安装刀数：24；主离合器型式：离心离合式，状态：常开。 | 600 |  |  | 非通用类 | 2021-12-31 | 重庆市 | 评阅通过 | 初评员：通过 复评员：通过 | 初评员：通过 复评员：通过
耕整地机械 | 耕地机械 | 微耕机 | 功率4kW及以上微耕机 | 重庆旺耕机械制造有限公司 | 微耕机 | 1WG4.0-95FQ-ZC | 配套动力名称：风冷汽油机；型号：170F/P；标定功率：4.0KW、标定转速：3600r/min；启动方式：回复式手拉启动；制造商：重庆鼎工机电有限公司；排放阶段：国二 | 功率:4.0kw; | 配套发动机：汽油机（标定功率：4.0kw、标定转速：3600r/min）；外形尺寸（mm）：1480*956*980；工作宽幅：950mm；传动方式：直连、齿轮传动；扶把调整幅度：水平方向0°，垂直方向120°；旋耕刀型号：旱地刀；刀辊最大回转半径：180mm；安装刀数：24；主离合器型式：摩擦片式，状态：常开。 | 600 |  |  | 非通用类 | 2021-12-31 | 重庆市 | 评阅通过 | 初评员：通过 复评员：通过 | 初评员：通过 复评员：通过
耕整地机械 | 耕地机械 | 微耕机 | 功率4kW及以上微耕机 | 重庆浩发机械制造有限公司 | 微耕机 | 1WG4.0-105FQ-ZC | 配套发动机燃油种类：汽油，型号：170F,功率：4.0kW，制造商：重庆鼎工机电有限公司，排放阶段：国二 | 功率:4.0kw; | 配套发动机燃油机种类：汽油，标定功率：4.0kW，标定转速:3600r/min,起动方式：回复式手拉起动，外形尺寸（长×宽×高）：1640×1050×970mm，作业速度:0.1~0.3m/s，扶把振动：≤50m/s2，作业小时生产率：≥0.03hm2/（h.m)，单位作业面积燃油消耗量：≤35kg/hm2，幅宽：1050mm，发动机输出传动方式：直联，刀辊传动方式：齿轮传动，扶把调整幅度：水平方向0°，垂直方向80°，刀辊设计转速：慢档103r/min，快档145r/min，最大回转半径：180mm，总安装刀数：32把，旋耕刀型号：旱地刀，主离合器型式：摩擦片式，状态：常开 | 600 |  |  | 非通用类 | 2023-12-31 | 重庆市 | 评阅通过 | 初评员：通过 复评员：通过 | 初评员：通过 复评员：通过
耕整地机械 | 耕地机械 | 微耕机 | 功率4kW及以上微耕机 | 重庆浩发机械制造有限公司 | 微耕机 | 1WG6.3-135FC-ZC | 配套发动机燃油种类：柴油，型号：KAGS450-2,功率：6.3kW，制造商：无锡凯奥动力机械有限公司，排放阶段：国三 | 功率:6.3kw; | 配套发动机燃油机种类：柴油，标定功率：6.3kW，标定转速:3600r/min,起动方式：回弹式绳索起动，外形尺寸（长×宽×高）：1720×1360×990mm，作业速度:0.1~0.3m/s，扶把振动：≤50m/s2，作业小时生产率：≥0.04hm2/（h.m)，单位作业面积燃油消耗量：≤35kg/hm2，幅宽：1350mm，发动机输出传动方式：直联，刀辊传动方式：齿轮传动，扶把调整幅度：水平方向0°，垂直方向90°，刀辊设计转速：慢档65r/min，快档130r/min，最大回转半径：180mm，总安装刀数：38把，旋耕刀型号：旱地刀，主离合器型式：摩擦片式，状态：常开 | 600 |  |  | 非通用类 | 2023-12-31 | 重庆市 | 评阅通过 | 初评员：通过 复评员：通过 | 初评员：通过 复评员：通过
耕整地机械 | 耕地机械 | 微耕机 | 功率4kW及以上微耕机 | 重庆浩发机械制造有限公司 | 微耕机 | 1WG4.1-115FC-ZC | 配套发动机燃油种类：柴油，型号：KAGS350,功率：4.1kW，制造商：无锡凯奥动力机械有限公司，排放阶段：国三 | 功率:4.1kw; | 配套发动机燃油机种类：柴油，标定功率：4.1kW，标定转速:3600r/min,起动方式：回弹式绳索起动，外形尺寸（长×宽×高）：1740×1150×1000mm，作业速度:0.1~0.3m/s，扶把振动：≤50m/s2，作业小时生产率：≥0.04hm2/（h.m)，单位作业面积燃油消耗量：≤30kg/hm2，幅宽：1150mm，发动机输出传动方式：直联，刀辊传动方式：齿轮传动，扶把调整幅度：水平方向0°，垂直方向90°，刀辊设计转速：慢档80r/min，快档140r/min，最大回转半径：180mm，总安装刀数：32把，旋耕刀型号：旱地刀，主离合器型式：摩擦片式，状态：常开 | 600 |  |  | 非通用类 | 2023-12-31 | 重庆市 | 评阅通过 | 初评员：通过 复评员：通过 | 初评员：通过 复评员：通过
耕整地机械 | 耕地机械 | 微耕机 | 功率4kW及以上微耕机 | 重庆浩发机械制造有限公司 | 微耕机 | 1WG4.0-70FQ-ZC | 配套发动机燃油种类：汽油，型号：170F,功率：4.0kW，制造商：重庆鼎工机电有限公司，排放阶段：国二 | 功率:4.0kw; | 配套发动机燃油机种类：汽油，标定功率：4.0kW，标定转速:3600r/min,起动方式：回复式手拉起动，外形尺寸（长×宽×高）：1400×710×940mm，作业速度:0.05~0.2m/s，扶把振动：≤50m/s2，作业小时生产率：≥0.03hm2/（h.m)，单位作业面积燃油消耗量：≤35kg/hm2，幅宽：700mm，发动机输出传动方式：直联，刀辊传动方式：齿轮传动，扶把调整幅度：水平方向130°，垂直方向25°，刀辊设计转速：220r/min，最大回转半径：155mm，总安装刀数：24把，旋耕刀型号：旱地刀，主离合器型式：摩擦片式，状态：常开 | 600 |  |  | 非通用类 | 2023-12-31 | 重庆市 | 评阅通过 | 初评员：通过 复评员：通过 | 初评员：通过 复评员：通过
耕整地机械 | 耕地机械 | 微耕机 | 功率4kW及以上微耕机 | 重庆浩发机械制造有限公司 | 微耕机 | 1WG4.05-105FC-ZC | 配套发动机燃油种类：柴油，型号：KM173FAD,功率：4.05kW，制造商：无锡华源凯马发动机有限公司，排放阶段：国三 | 功率:4.05kw; | 配套发动机燃油机种类：柴油，标定功率：4.05kW，标定转速:3600r/min,起动方式：反冲式手拉起动，外形尺寸（长×宽×高）：1660×1050×975mm，作业速度:0.1~0.3m/s，扶把振动：≤50m/s2，作业小时生产率：≥0.04hm2/（h.m)，单位作业面积燃油消耗量：≤30kg/hm2，幅宽：1050mm，发动机输出传动方式：直联，刀辊传动方式：齿轮传动，扶把调整幅度：水平方向0°，垂直方向110°，刀辊设计转速：慢档90r/min，快档115r/min，最大回转半径：180mm，总安装刀数：32把，旋耕刀型号：旱地刀，主离合器型式：摩擦片式，状态：常开 | 600 |  |  | 非通用类 | 2023-12-31 | 重庆市 | 评阅通过 | 初评员：通过 复评员：通过 | 初评员：通过 复评员：通过
耕整地机械 | 耕地机械 | 微耕机 | 功率4kW及以上微耕机 | 重庆科业动力机械制造有限公司 | 微耕机 | 1WG4.0-70FQ-ZC | 配套发动机：标定功率（KW）：4.0；标定转速（r/min）:3600；起动方式：手拉起动；燃油种类：汽油。制造商：重庆科业动力机械制造有限公司工作状态外形尺寸（长*宽*高）：1480*890*820；作业速度（m/s）：0.05-0.2；作业小时生产率（hm2/(h·m)）：≥0.02；单位作业面积燃油消耗量（kg/hm2）：≤35；工作幅宽（mm）：700；传动方式（发动机输出）：直联；传动方式（刀辊）：齿轮传动；扶把调整幅度（水平方向）：0°；扶把调整幅度（垂直方向）：33°；刀辊（设计转速r/min）：190；刀辊（最大回转半径mm）：180；刀辊（总安装刀数）：18；旋耕刀型号：旱地刀；主离合器（型式）：摩擦片式；主离合器（状态）：常开 | 功率:4.0kw; | 配套发动机：标定功率（KW）：4.0；标定转速（r/min）:3600；起动方式：手拉起动；燃油种类：汽油。工作状态外形尺寸（长*宽*高）：1480*890*820；作业速度（m/s）：0.05-0.2；作业小时生产率（hm2/(h·m)）：≥0.02；单位作业面积燃油消耗量（kg/hm2）：≤35；工作幅宽（mm）：700；传动方式（发动机输出）：直联；传动方式（刀辊）：齿轮传动；扶把调整幅度（水平方向）：0°；扶把调整幅度（垂直方向）：33°；刀辊（设计转速r/min）：190；刀辊（最大回转半径mm）：180；刀辊（总安装刀数）：18；旋耕刀型号：旱地刀；主离合器（型式）：摩擦片式；主离合器（状态）：常开 | 600 |  |  | 非通用类 | 2022-12-31 | 重庆市 | 评阅通过 | 初评员：通过 复评员：通过 | 初评员：通过 复评员：通过
耕整地机械 | 耕地机械 | 微耕机 | 功率4kW及以上微耕机 | 湖北思普瑞机械有限公司 | 微耕机 | 1WG4.0Q | 春耕170F汽油发动机 标定功率：4.0KW 重庆春耕动力机械有限公司 排放标准：国2 | 功率:4.0kw; | 配套动力：4.0KW | 600 |  |  | 非通用类 | 2020-12-31 | 湖北省 | 评阅通过 | 初评员：通过 复评员：通过 | 初评员：通过 复评员：通过
耕整地机械 | 耕地机械 | 微耕机 | 功率4kW及以上微耕机 | 重庆博阔机械制造有限公司 | 微耕机 | 1WG4.05-100FC-ZC | 国三柴油机机，配套动力型号：173F;配套标定功率：4.05kW，标定转速3600r/min，为无锡华源凯马发动机有限公司生产。 | 功率:4.05kw; | 配套动力型号：173F;名称：柴油机，额定功率：4.05（KW）;传动方式：齿轮传动；旋耕刀型号：二型旱地刀；刀辊总安装刀数：24；离合方式：摩擦片式；扶手是否可调：是；耕宽：100cm；耕深：≥10cm | 600 |  |  | 非通用类 | 2019-12-31 | 重庆市 | 评阅通过 | 初评员：通过 复评员：通过 | 初评员：通过 复评员：通过
耕整地机械 | 耕地机械 | 微耕机 | 功率4kW及以上微耕机 | 重庆博阔机械制造有限公司 | 微耕机 | 1WG4.2-95FQ-ZCA | 汽油机，配套动力型号：1P75F;配套标定功率：4.2kW，标定转速3600r/min，为重庆鼎工机电有限公司生产。 | 功率:4.2kw; | 配套标定功率：4.2kW，标定转速3600r/min的汽油发动机；传动方式：齿轮传动；旋耕刀型号：旱地刀；刀辊总安装刀数：24；行走轮形式：胶轮；离合方式：摩擦片式；扶手是否可调：是；耕宽：95cm；耕深：≥10cm | 600 |  |  | 非通用类 | 2021-12-31 | 重庆市 | 评阅通过 | 初评员：通过 复评员：通过 | 初评员：通过 复评员：通过
耕整地机械 | 耕地机械 | 微耕机 | 功率4kW及以上微耕机 | 重庆博阔机械制造有限公司 | 微耕机 | 1WG4.0-65FQ-ZC | 汽油机，配套动力型号：170F;配套标定功率：4.0kW，标定转速3600r/min，为重庆重申机械制造有限公司生产。 | 功率:4.0kw; | 汽油机，配套标定功率：4.0kW，标定转速3600r/min的汽油发动机；传动方式：齿轮传动；旋耕刀型号：防缠刀；刀辊总安装刀数：18；行走轮形式：胶轮；离合方式：摩擦片式；扶手是否可调：是；耕宽：65cm；耕深：≥10cm | 600 |  |  | 非通用类 | 2022-12-31 | 重庆市 | 评阅通过 | 初评员：通过 复评员：通过 | 初评员：通过 复评员：通过
耕整地机械 | 耕地机械 | 微耕机 | 功率4kW及以上微耕机 | 重庆博阔机械制造有限公司 | 微耕机 | 1WG5.3-105FC-ZC | 国三柴油机，配套动力型号：KM186FA;配套标定功率：5.3kW，标定转速3000r/min，为无锡华源凯马发动机有限公司生产。 | 功率:5.3kw; | 国三柴油机，配套标定功率：5.3kW，标定转速3000r/min的柴油发动机；传动方式：齿轮传动；旋耕刀型号：防缠刀；刀辊总安装刀数：24；行走轮形式：胶轮；离合方式：摩擦片式；扶手是否可调：是；耕宽：105cm；耕深：≥10cm | 600 |  |  | 非通用类 | 2022-12-31 | 重庆市 | 评阅通过 | 初评员：通过 复评员：通过 | 初评员：通过 复评员：通过
耕整地机械 | 耕地机械 | 微耕机 | 功率4kW及以上微耕机 | 重庆博阔机械制造有限公司 | 微耕机 | 1WG5.5-115FQ-ZC | 汽油机，配套动力型号：177F，配套标定功率：5.5kW，标定转速3600r/min，为重庆鼎工机电有限公司生产。 | 功率:5.5kw; | 配套标定功率：5.5kW，标定转速3600r/min的汽油发动机；传动方式：齿轮传动；旋耕刀型号：旱地刀；刀辊总安装刀数：32；行走轮形式：胶轮；离合方式：摩擦片式；扶手是否可调：是；耕宽：115cm；耕深：≥10cm | 600 |  |  | 非通用类 | 2021-12-31 | 重庆市 | 评阅通过 | 初评员：通过 复评员：通过 | 初评员：通过 复评员：通过
耕整地机械 | 耕地机械 | 微耕机 | 功率4kW及以上微耕机 | 重庆博阔机械制造有限公司 | 微耕机 | 1WG4.0-95FQ-ZC | 汽油机，配套动力型号：170F;额定功率：4.0（KW），标定转速3600r/min，为重庆重申机械制造有限公司生产。 | 功率:4.0kw; | 配套动力型号：170F;名称：汽油机，额定功率：4.0（KW）；传动方式：齿轮传动；旋耕刀型号：二型旱地耕刀；刀辊总安装刀数：24；行走轮形式：胶轮；离合方式：摩擦片式；扶手是否可调：是；耕宽：95cm；耕深：≥10cm | 600 |  |  | 非通用类 | 2020-12-31 | 重庆市 | 评阅通过 | 初评员：通过 复评员：通过 | 初评员：通过 复评员：通过
耕整地机械 | 耕地机械 | 微耕机 | 功率4kW及以上微耕机 | 重庆博阔机械制造有限公司 | 微耕机 | BK-1WG4.2Q | 汽油机，配套动力型号：173F;额定功率：4.2（KW），标定转速3600r/min，为重庆华伟联龙科技有限公司生产。 | 功率:4.2kw; | 配套动力型号：173F;名称：汽油机，额定功率：4.2（KW）;传动方式：V带+链条；旋耕刀型号：旱地弯刀；刀辊总安装刀数：24；行走轮形式：胶轮；离合方式：涨紧式；挡位数：4；扶手是否可调：是；耕宽：105cm；耕深：≥10cm | 600 |  |  | 非通用类 | 2021-12-31 | 重庆市 | 评阅通过 | 初评员：通过 复评员：通过 | 初评员：通过 复评员：通过
耕整地机械 | 耕地机械 | 微耕机 | 功率4kW及以上微耕机 | 重庆博阔机械制造有限公司 | 微耕机 | BK-1WG6.3 | 国三柴油机，配套动力型号：186FA型柴油机，额定功率：6.3（KW）,标定转速3600r/min，为常柴股份有限公司生产。 | 功率:6.3kw; | 国三柴油机，额定功率：6.3（KW）;传动方式：齿轮传动；旋耕刀型号：旱地弯刀；刀辊总安装刀数：32；行走轮形式：胶轮；离合方式：单片摩擦离合器；挡位数：4；扶手是否可调：是；耕宽：115cm；耕深：≥10cm | 600 |  |  | 非通用类 | 2021-12-31 | 重庆市 | 评阅通过 | 初评员：通过 复评员：通过 | 初评员：通过 复评员：通过
耕整地机械 | 耕地机械 | 微耕机 | 功率4kW及以上微耕机 | 重庆博阔机械制造有限公司 | 微耕机 | 1WG4.1-105FC-ZC | 国三柴油机机，配套动力型号：KAGS350;配套标定功率：4.1kW，标定转速3600r/min，为无锡凯奥动力机械有限公司生产。 | 功率:4.1kw; | 国三柴油机，额定功率：4.1（KW）;标定转速3600r/min的柴油发动机；传动方式：齿轮传动；旋耕刀型号：防缠刀；刀辊总安装刀数：24；行走轮形式：胶轮；离合方式：单片摩擦离合器；扶手是否可调：是；耕宽：105cm；耕深：≥10cm | 600 |  |  | 非通用类 | 2023-12-31 | 重庆市 | 评阅通过 | 初评员：通过 复评员：通过 | 初评员：通过 复评员：通过
耕整地机械 | 耕地机械 | 微耕机 | 功率4kW及以上微耕机 | 重庆安晓机械有限公司 | 微耕机 | 1WGFCZ4.05-85 | 配套动力：柴油机；型号：KM173FAD；制造商：无锡华源凯马发动机有限公司；标定功率(kW)：4.05；标定转速：（r/min）：3600；排放阶段：国三 | 功率:4.05kw; | 外形尺寸（长*宽*高）mm:1620*860*1040；作业速度m/s：0.1～0.3；扶把振动m/s2<=50；作业小时生产率 hm2/(h﹒m)>=0.04 ；单位作业面积燃油消耗量kg/hm2<=30 ；工作幅宽mm：850；发动机输出传动方式：直联；刀辊传动方式：齿轮传动；扶把调整幅度（水平方向）（0）：0 ；扶把调整幅度（垂直方向）（0）：60；刀辊设计转速r/min：1档：65；2档：125；3档：160；刀辊最大回转半径mm：180；刀辊总安装刀数：32；旋转刀型式：旱地刀；主离合器型式：摩擦片式；主离合器状态：常开。 | 600 |  |  | 非通用类 | 2023-06-02 | 重庆市 | 评阅通过 | 初评员：通过 复评员：通过 | 初评员：通过 复评员：通过
耕整地机械 | 耕地机械 | 微耕机 | 功率4kW及以上微耕机 | 重庆安晓机械有限公司 | 微耕机 | 1WGFCZ4.1-85 | 配套动力：柴油机；型号：KAGS350；制造商：无锡凯奥动力机械有限公司；标定功率(kW)：4.1；标定转速：（r/min）：3600；排放阶段：国三 | 功率:4.1kw; | 外形尺寸（长*宽*高）mm:1620*860*1040；作业速度m/s：0.1～0.3；扶把振动m/s2<=50；作业小时生产率 hm2/(h﹒m)>=0.04 ；单位作业面积燃油消耗量kg/hm2<=30 ；工作幅宽mm：850；发动机输出传动方式：直联；刀辊传动方式：齿轮传动；扶把调整幅度（水平方向）（0）：0 ；扶把调整幅度（垂直方向）（0）：60；刀辊设计转速r/min：1档：65；2档：125；3档：160；刀辊最大回转半径mm：180；刀辊总安装刀数：32；旋转刀型式：旱地刀；主离合器型式：摩擦片式；主离合器状态：常开。 | 600 |  |  | 非通用类 | 2023-06-02 | 重庆市 | 评阅通过 | 初评员：通过 复评员：通过 | 初评员：通过 复评员：通过
耕整地机械 | 耕地机械 | 微耕机 | 功率4kW及以上微耕机 | 重庆安晓机械有限公司 | 微耕机 | 1WGFCZ5.7-135 | 配套动力：柴油机；型号：KM188F；制造商：无锡华源凯马发动机有限公司；标定功率(kW)：5.7；标定转速：（r/min）：3000；排放阶段：国三 | 功率:5.7kw; | 外形尺寸（长*宽*高）mm:1700*1360*1010；作业速度m/s：0.1～0.3；扶把振动m/s2<=50；作业小时生产率 hm2/(h﹒m)>=0.04 ；单位作业面积燃油消耗量kg/hm2<=30 ；工作幅宽mm：1350；发动机输出传动方式：直联；刀辊传动方式：齿轮传动；扶把调整幅度（水平方向）（0）：0 ；扶把调整幅度（垂直方向）（0）：95；刀辊设计转速r/min：快档：126；慢档：73；刀辊最大回转半径mm：180；刀辊总安装刀数：40；旋转刀型式：旱地刀；主离合器型式：摩擦片式；主离合器状态：常开。 | 600 |  |  | 非通用类 | 2023-06-02 | 重庆市 | 评阅通过 | 初评员：通过 复评员：通过 | 初评员：通过 复评员：通过
耕整地机械 | 耕地机械 | 微耕机 | 功率4kW及以上微耕机 | 重庆安晓机械有限公司 | 微耕机 | 1WGFCZ4.05-95 | 配套动力：柴油机；型号：KM173FAD；制造商：无锡华源凯马发动机有限公司；标定功率(kW)：4.05；标定转速：（r/min）：3600；排放阶段：国三 | 功率:4.05kw; | 外形尺寸（长*宽*高）mm:1560*960*1020；作业速度m/s：0.1～0.3；扶把振动m/s2<=50；作业小时生产率 hm2/(h﹒m)>=0.04 ；单位作业面积燃油消耗量kg/hm2<=30 ；工作幅宽mm：950；发动机输出传动方式：直联；刀辊传动方式：齿轮传动；扶把调整幅度（水平方向）（0）：0 ；扶把调整幅度（垂直方向）（0）：125；刀辊设计转速r/min：快档：125；慢档：85；刀辊最大回转半径mm：180；刀辊总安装刀数：32；旋转刀型式：旱地刀；主离合器型式：摩擦片式；主离合器状态：常开。 | 600 |  |  | 非通用类 | 2023-06-02 | 重庆市 | 评阅通过 | 初评员：通过 复评员：通过 | 初评员：通过 复评员：通过
耕整地机械 | 耕地机械 | 微耕机 | 功率4kW及以上微耕机 | 重庆安晓机械有限公司 | 微耕机 | 1WGFCZ4.1-100 | 配套动力：柴油机；型号：KAGS350；制造商：无锡凯奥动力机械有限公司；标定功率(kW)：4.1；标定转速：（r/min）：3600；排放阶段：国三 | 功率:4.1kw; | 外形尺寸（长*宽*高）mm:1600*1010*1010；作业速度m/s：0.1～0.3；扶把振动m/s2<=50；作业小时生产率 hm2/(h﹒m)>=0.04 ；单位作业面积燃油消耗量kg/hm2<=30 ；工作幅宽mm：1000；发动机输出传动方式：直联；刀辊传动方式：齿轮传动；扶把调整幅度（水平方向）（0）：0 ；扶把调整幅度（垂直方向）（0）：150；刀辊设计转速r/min：快档：130；慢档：80；刀辊最大回转半径mm：180；刀辊总安装刀数：32；旋转刀型式：旱地刀；主离合器型式：摩擦片式；主离合器状态：常开。 | 600 |  |  | 非通用类 | 2023-06-02 | 重庆市 | 评阅通过 | 初评员：通过 复评员：通过 | 初评员：通过 复评员：通过
耕整地机械 | 耕地机械 | 微耕机 | 功率4kW及以上微耕机 | 重庆安晓机械有限公司 | 微耕机 | 1WGFQZ4.2-80 | 配套动力：汽油机；型号：1P75F/P；制造商：重庆鼎工机电有限公司；标定功率(kW)：4.2；标定转速：（r/min）：3600；排放阶段：国二 | 功率:4.2kw; | 外形尺寸（长*宽*高）mm:1370*810*900；作业速度m/s：0.1～0.3；扶把振动m/s2<=50；作业小时生产率 hm2/(h﹒m)>=0.04 ；单位作业面积燃油消耗量kg/hm2<=35 ；工作幅宽mm：800；发动机输出传动方式：直联；刀辊传动方式：齿轮传动；扶把调整幅度（水平方向）（0）：0 ；扶把调整幅度（垂直方向）（0）：150；刀辊设计转速r/min：170；刀辊最大回转半径mm：180；刀辊总安装刀数：24；旋转刀型式：旱地刀；主离合器型式：离心离合式；主离合器状态：常开。 | 600 |  |  | 非通用类 | 2023-06-02 | 重庆市 | 评阅通过 | 初评员：通过 复评员：通过 | 初评员：通过 复评员：通过
耕整地机械 | 耕地机械 | 微耕机 | 功率4kW及以上微耕机 | 重庆华世丹机械制造有限公司 | 微耕机 | 1WG4.0-63FQ-ZC | 配套动力生产企业：重庆华世丹机械制造有限公司：配套H170F发动机：标定功率：4KW; 配套发动机燃油方式：汽油；标定转速：3600r/min | 功率:4.0kw; | 型号名称：IWG4.0-63FQ-ZC型微耕机；配套发动机生产企业：重庆华世丹机械制造有限公司；配套H170F发动机：标定功率：4KW; 配套发动机燃油方式：汽油；标定转速：3600r/min；工作状态外形尺寸（长*宽*高1550*650*960）；工作幅宽：630mm;传动方式：发动机输出：直联；传动方式刀辊：齿轮传动；扶把调整幅度：水平方向：0；扶把调整幅度垂直方向：40；旋耕刀型号：防缠刀；刀辊最大回转半径：160mm;总安装刀数：18把；主离合器：型式：摩擦片式；主离合器状态：常开 | 600 |  |  | 非通用类 | 2022-12-31 | 重庆市 | 评阅通过 | 初评员：通过 复评员：通过 | 初评员：通过 复评员：通过
耕整地机械 | 耕地机械 | 微耕机 | 功率4kW及以上微耕机 | 重庆捷耕机械有限公司 | 微耕机 | 1WG4.0-90FQ-DL | 配套动力:汽油机；型号：170F/P风冷汽油机 功率：4.0KW ；制造商：重庆跃龙互欣动力机械有限公司；排放阶段：国二 | 功率:4.0kw; | 外形尺寸（长×宽×高)mm：1700×900×970；工作幅宽(cm)900；传动方式：链条传动；连接方式：直联；旋耕刀型号：旱地刀；总安装刀数量(把)：24；主离合器型式：牙嵌离合。 | 600 |  |  | 非通用类 | 2020-12-31 | 重庆市 | 评阅通过 | 初评员：通过 复评员：通过 | 初评员：通过 复评员：通过
耕整地机械 | 耕地机械 | 微耕机 | 功率4kW及以上微耕机 | 重庆捷耕机械有限公司 | 微耕机 | 1WG4.0-95FQ-ZC | 配套动力:汽油机；型号：170F/P风冷汽油机 功率：4.0KW ；制造商：重庆跃龙互欣动力机械有限公司；排放阶段：国二 | 功率:4.0kw; | 外形尺寸（长×宽×高)mm：1600×950×975；工作幅宽(cm)950；传动方式：锥齿传动；连接方式：直联；旋耕刀型号：旱地刀；总安装刀数量(把)：24；主离合器型式：摩擦片式（常开）。 | 600 |  |  | 非通用类 | 2020-12-31 | 重庆市 | 评阅通过 | 初评员：通过 复评员：通过 | 初评员：通过 复评员：通过
耕整地机械 | 耕地机械 | 微耕机 | 功率4kW及以上微耕机 | 重庆伟友动力机械有限公司 | 微耕机 | 1WG4.0-85FQ-ZC | 发动机型号名称：1P70FV-2/P汽油机，标定功率：4.0KW，标定转速：3600r/min，燃油种类：汽油，制造商：重庆伟友动力机械有限公司 | 功率:4kw; | 发动机型号名称：1P70FV-2/P汽油机，标定功率：4.0KW，标定转速：3600r/min，燃油种类：汽油，工作幅宽：840mm，发动机输出传动方式：直联，刀辊传动方式：锥齿传动，刀辊总安装刀数：24把，旋耕刀型号：旱地刀，主离合器型式：鼓式，主离合器状态：常开。 | 600 |  |  | 非通用类 | 2021-12-31 | 重庆市 | 评阅通过 | 初评员：通过 复评员：通过 | 初评员：通过 复评员：通过
耕整地机械 | 耕地机械 | 微耕机 | 功率4kW及以上微耕机 | 重庆伟友动力机械有限公司 | 微耕机 | 1WG4.0-100FQ-ZC | 发动机型号名称：170F/P汽油机，标定功率：4.0KW，标定转速：3600r/min，燃油种类：汽油，制造商：重庆伟友动力机械有限公司。 | 功率:4kw; | 发动机型号名称：170F/P汽油机，标定功率：4.0KW，标定转速：3600r/min，结构质量:60kg，传动方式（传动箱内）：齿轮传动，连接方式（传动箱输出轴与耕刀）：直联，刀辊总安装刀数：24，旋耕刀型号：旱地刀 | 600 |  |  | 非通用类 | 2019-12-31 | 重庆市 | 评阅通过 | 初评员：通过 复评员：通过 | 初评员：通过 复评员：通过
耕整地机械 | 耕地机械 | 微耕机 | 功率4kW及以上微耕机 | 重庆伟友动力机械有限公司 | 微耕机 | 1WG6.3-135FC-ZC | 发动机型号名称：KAGS450-2柴油机，标定功率：6.3KW，标定转速：3600r/min，制造商：无锡凯奥动力机械有限公司，排放阶段：国三。 | 功率:6.3kw; | 发动机标定功率：6.3KW，标定转速：3600r/min，国三柴油机，结构质量：125kg，传动方式（传动箱内）：齿轮传动，连接方式（传动箱输出轴与耕刀）：直联，刀辊总安装刀数：38，旋耕刀型号：旱地刀，耕宽：1350mm。 | 600 |  |  | 非通用类 | 2019-12-31 | 重庆市 | 评阅通过 | 初评员：通过 复评员：通过 | 初评员：通过 复评员：通过
耕整地机械 | 耕地机械 | 微耕机 | 功率4kW及以上微耕机 | 重庆伟友动力机械有限公司 | 微耕机 | 1WG6.5-135FQ-ZC | 发动机型号名称：188F/P汽油机，标定功率：6.5KW，标定转速：3600r/min，燃油种类：汽油，制造商：重庆伟友动力机械有限公司。 | 功率:6.5kw; | 发动机型号名称：188F/P汽油机，标定功率：6.5KW，标定转速：3600r/min，结构质量：100kg，传动方式：齿轮传动，连接方式：直联式，刀辊总安装刀数：38，旋耕刀型号：旱地刀。 | 600 |  |  | 非通用类 | 2020-12-31 | 重庆市 | 评阅通过 | 初评员：通过 复评员：通过 | 初评员：通过 复评员：通过
耕整地机械 | 耕地机械 | 微耕机 | 功率4kW及以上微耕机 | 重庆伟友动力机械有限公司 | 微耕机 | 1WG4.0-75FQ-ZC | 配套发动机标定功率：4.0KW，标定转速：3600r/min，制造商：重庆伟友动力机械有限公司，燃油种类：汽油。 | 功率:4kw; | 配套发动机标定功率：4.0KW，标定转速：3600r/min，燃油种类：汽油，工作幅宽：750mm，发动机输出传动方式：直联，刀辊传动方式：齿轮传动，刀辊总安装刀数：24把，旋耕刀型号：旱地刀。 | 600 |  |  | 非通用类 | 2022-12-31 | 重庆市 | 评阅通过 | 初评员：通过 复评员：通过 | 初评员：通过 复评员：通过
耕整地机械 | 耕地机械 | 微耕机 | 功率4kW及以上微耕机 | 重庆伟友动力机械有限公司 | 微耕机 | 1WG5.2-135FQ-ZC | 配套发动机标定功率：5.2KW，标定转速：3600r/min，制造商：重庆伟友动力机械有限公司，燃油种类：汽油。 | 功率:5.2kw; | 配套发动机标定功率：5.2KW，标定转速：3600r/min，燃油种类：汽油，工作幅宽：1350mm，发动机输出传动方式：直联，刀辊传动方式：齿轮传动，刀辊总安装刀数：38把，旋耕刀型号：旱地刀。 | 600 |  |  | 非通用类 | 2022-12-31 | 重庆市 | 评阅通过 | 初评员：通过 复评员：通过 | 初评员：通过 复评员：通过
耕整地机械 | 耕地机械 | 微耕机 | 功率4kW及以上微耕机 | 重庆伟友动力机械有限公司 | 微耕机 | 1WG4.0-105FQ-ZC | 发动机型号名称：170F/P汽油机，标定功率：4.0KW，标定转速：3600r/min，燃油种类：汽油，制造商：重庆伟友动力机械有限公司。 | 功率:4kw; | 发动机型号名称：170F/P汽油机，标定功率：4.0KW，标定转速：3600r/min，结构质量：65kg，传动方式：齿轮传动，连接方式：直联式，刀辊总安装刀数：24，旋耕刀型号：旱地刀，耕宽：1050mm。 | 600 |  |  | 非通用类 | 2019-12-31 | 重庆市 | 评阅通过 | 初评员：通过 复评员：通过 | 初评员：通过 复评员：通过
耕整地机械 | 耕地机械 | 微耕机 | 功率4kW及以上微耕机 | 潍坊沃富机械有限公司 | 微耕机 | 1WG-6.3 | 柴油机标定功率:6.3kW；发动机型号:186F柴油机；制造商：常柴股份有限公司，第三排放阶段 | 功率:6.3kw; | 主机外形尺寸(长×宽×高):1770×1130×950(mm)；主机结构质量:129kg；耕宽:1130耕深≥100mm；作业小时生产率:0.04-0.07hm2/h | 600 |  |  | 非通用类 | 2019-12-31 | 山东省 | 评阅通过 | 初评员：通过 复评员：通过 | 初评员：通过 复评员：通过
耕整地机械 | 耕地机械 | 微耕机 | 功率4kW及以上微耕机 | 潍坊沃富机械有限公司 | 微耕机 | 1WG4.0QB-96 | 配套发动机功率：4.0kW，配套发动机型号：YGS170F/P汽油机，制造商：重庆伊格斯机械有限公司，第二排放阶段 | 功率:4.0kw; | 连接方式：直联；工作幅宽：96 cm；耕深：≥100mm；外形尺寸(长×宽×高): 1600×960×960 (mm)；结构质量：70 kg；传动方式：齿轮传动；作业速度：0.1-0.3m/s；总安装倒数量（把）：24；旋耕刀型号：IST165 | 600 |  |  | 非通用类 | 2022-12-31 | 山东省 | 评阅通过 | 初评员：通过 复评员：通过 | 初评员：通过 复评员：通过
耕整地机械 | 耕地机械 | 微耕机 | 功率4kW及以上微耕机 | 湖北大地农业机械有限公司 | 微耕机 | 1WG4.0A | 配凯马KM178FAD型发动机，功率4.05KW， 无锡华源凯马发动机有限公司 信息公开编号;CN FC G3 00 0B13000039 000002 符合《非道路移动机械排气污染物排放限值及测量方法（中国第三、四阶段）》（GB 20891-2014）第三阶段的要求，并能够符合标准规定的环境保护耐久性要求 | 功率:4.05kw; | 旋耕刀工作幅宽：≤120mm，水田轮直径：400mm，作业速度：≤2.7m/s， 作业小时生产率：≤0.06hm2/(h?m)， | 600 |  |  | 非通用类 | 2020-12-31 | 湖北省 | 评阅通过 | 初评员：通过 复评员：通过 | 初评员：通过 复评员：通过
耕整地机械 | 耕地机械 | 微耕机 | 功率4kW及以上微耕机 | 湖北大地农业机械有限公司 | 微耕机 | 1WG6.3 | 配凯奥KAGS450-2型发动机，功率6.3KW，无锡凯奥动力机械有限公司生产， 信息公开编号; CN FC G3 00 0A98000001 000001 配凯马KM186FAD型发动机，功率5.3KW，无锡华源凯马发动机有限公司 信息公开编号;CN FC G3 00 0B13000024 000001 符合《非道路移动机械排气污染物排放限值及测量方法（中国第三、四阶段）》（GB 20891-2014）第三阶段的要求，并能够符合标准规定的环境保护耐久性要求 | 功率:6.3kw; | 旋耕刀工作幅宽：≤120mm，水田轮直径：400mm，作业速度：≤2.7m/s， 作业小时生产率：≤0.06hm2/(h?m)， | 600 |  |  | 非通用类 | 2020-12-31 | 湖北省 | 评阅通过 | 初评员：通过 复评员：通过 | 初评员：通过 复评员：通过
耕整地机械 | 耕地机械 | 微耕机 | 功率4kW及以上微耕机 | 重庆涪柴动力机械制造有限公司 | 微耕机 | 1WG4.0-70FQ-DL | 型号名称：170F汽油机，标定功率：4.0kw，生产厂家：重庆涪柴动力机械制造有限公司，排放阶段：国二。 | 功率:4.0kw; | 主要配置：1. Ф23三片四组旱地耕刀；2. Ф350行走轮；3.170F汽油机，生产厂家：重庆涪柴动力机械制造有限公司； 4.700型传动箱；5.阻力棒：1根；6.随机工具：1套 技术参数：1.外形尺寸（长×宽×高）（mm）：1500×825×885； 2.配套标定功率：4.0kw； 3.配套发动机类型：强制风冷汽油机、四冲程、单缸 4.配套标定转速（r/min）：3600； 5.启动方式：手拉绳式启动； 6.结构质量（kg）：51； 7.传动方式：链条传动； 8.连接方式：直联式 9.刀辊转速（r/min）：快档：110、慢档：80； 10..刀辊最大回转半径（mm）：165； 11.总安装刀数：24把； 12.主离合器型式：张紧轮式； 13.耕宽（mm）：700； 14.耕深（mm）：≥100； 15.作业速度（m/s）：0.1∽0.3； 16.作业小时生产率（h㎡/(h·m)：）：≥0.04； 17.单位作业面积燃油消耗量（㎏/h㎡）：≤35. | 600 |  |  | 非通用类 | 2021-12-31 | 重庆市 | 评阅通过 | 初评员：通过 复评员：通过 | 初评员：通过 复评员：通过
耕整地机械 | 耕地机械 | 微耕机 | 功率4kW及以上微耕机 | 重庆涪柴动力机械制造有限公司 | 微耕机 | 1WG4.0-90FQ-DL | 型号名称：170F汽油机，标定功率：4.0kw；生产厂家：重庆涪柴动力机械制造有限公司，排放阶段：国二。 | 功率:4.0kw; | 主要配置：1. Ф23三片四组旱地耕刀；2. Ф400行走轮；3.170F汽油机，生产厂家：重庆涪柴动力机械制造有限公司； 4.900型传动箱；5.阻力棒：1根； 技术参数：1.外形尺寸（长×宽×高）（mm）：1550×900×900； 2.配套额定功率：4.0kw； 3.结构型式：强制风冷、四冲程、0HV25°斜置、单缸； 4.配套标定转速（r/min）：3600； 5.起动方式：手拉绳式起动； 6.结构质量（kg）：70； 7.传动方式：链条传动； 8.连接方式：直联式； 9.刀辊转速（r/min）：快档：130、慢档：100； 10.刀辊最大回转半径（mm）：180. 11.总安装刀数：24把； 12.主离合器型式：张紧轮式； 13.耕宽（mm）：900； 14.耕深（mm）：≥100； 15.作业速度（m/s）：0.1∽0.3； 16.作业小时生产率（h㎡/(h·m)）：≥0.04； 17.单位作业面积燃油消耗量（㎏/h㎡）：≤35. | 600 |  |  | 非通用类 | 2020-12-31 | 重庆市 | 评阅通过 | 初评员：通过 复评员：通过 | 初评员：通过 复评员：通过
耕整地机械 | 耕地机械 | 微耕机 | 功率4kW及以上微耕机 | 重庆涪柴动力机械制造有限公司 | 微耕机 | 1WG6.5-120FQ-ZC | 型号名称：182汽油机，标定功率：6.5kw，生产厂家：重庆涪柴动力机械制造有限公司，排放阶段：国二。 | 功率:6.5kw; | 主要配置：1. Ф32四片四组旱地耕刀；2. Ф400行走轮；3.182汽油机，生产厂家：重庆涪柴动力机械制造有限公司； 4.1200型传动箱；5.阻力棒：1根； 技术参数：1.外形尺寸（长×宽×高）（mm）：1745×1200×990； 2.配套标定功率：6.5kw； 3.结构型式：强制风冷、四冲程、单缸、顶置式气门； 4.配套标定转速（r/min）：3600； 5.起动方式：回弹式手拉绳索起动； 6.结构质量（kg）：100； 7.传动方式：齿轮传动； 8.连接方式：直联式； 9.刀辊转速（r/min）：快档：140、慢档：85； 10.刀辊最大回转半径（mm）：175； 11.总安装刀数：32把； 12.主离合器型式：摩擦片式； 13.耕宽（mm）：1200； 14.耕深（mm）：≥100； 15.作业速度（m/s）：0.1∽0.3； 16.作业小时生产率（h㎡/(h·m)）：≥0.04； 17.单位作业面积燃油消耗量（㎏/h㎡）：≤40 | 600 |  |  | 非通用类 | 2021-12-31 | 重庆市 | 评阅通过 | 初评员：通过 复评员：通过 | 初评员：通过 复评员：通过
耕整地机械 | 耕地机械 | 微耕机 | 功率4kW及以上微耕机 | 重庆涪柴动力机械制造有限公司 | 微耕机 | 1WG4.0-100FQ-ZC | 发动机型号名称：170F汽油机，标定功率：4.0kw；生产厂家：重庆涪柴动力机械制造有限公司；排放阶段：国二 | 功率:4.0kw; | 主要配置：1. Ф23三片四组旱地耕刀；2. Ф400行走轮；3.170F汽油机，生产厂家：重庆涪柴动力机械制造有限公司； 4.1000型传动箱；5.阻力棒：1根；6.随机工具：1套 技术参数：1.外形尺寸（长×宽×高）(mm）：1500×1000×890； 2.配套额定功率：4.0kw； 3.配套发动机类型：强制风冷汽油机、四冲程、单缸 4.配套标定转速（r/min）：3600； 5.起动方式：手拉绳式起动； 6.结构质量（kg）：85； 7.传动方式刀辊：齿轮传动； 8.传动方式发动机输出：直联式； 9.刀辊转速（r/min）：快档：120、慢档：75； 10.刀辊最大回转半径（mm）：165. 11.总安装刀数：24把； 12.主离合器型式：摩擦片式； 13.耕宽（mm）：1000； 14.耕深（mm）：≥100； 15.作业速度（m/s）：0.1∽0.3； 16.作业小时生产率（h㎡/(h·m)）：≥0.04； 17.单位作业面积燃油消耗量（㎏/h㎡）：≤35 | 600 |  |  | 非通用类 | 2021-12-31 | 重庆市 | 评阅通过 | 初评员：通过 复评员：通过 | 初评员：通过 复评员：通过
耕整地机械 | 耕地机械 | 微耕机 | 功率4kW及以上微耕机 | 湖北大地农业机械有限公司 | 微耕机 | 1WG4.0 | 配凯奥KAGS350型发动机，功率4.1KW，无锡凯奥动力机械有限公司生产， 信息公开编号; CN FC G3 00 0A98000003 000001 配凯马KM178FAD型发动机，功率4.1KW，无锡华源凯马发动机有限公司 符合《非道路移动机械排气污染物排放限值及测量方法（中国第三、四阶段）》（GB 20891-2014）第三阶段的要求，并能够符合标准规定的环境保护耐久性要求 | 功率:4.1kw; | 旋耕刀工作幅宽：≤120mm，水田轮直径：400mm，作业速度：≤2.7m/s， 作业小时生产率：≤0.06hm2/(h?m)， | 600 |  |  | 非通用类 | 2020-12-31 | 湖北省 | 评阅通过 | 初评员：通过 复评员：通过 | 初评员：通过 复评员：通过
耕整地机械 | 耕地机械 | 微耕机 | 功率4kW及以上微耕机 | 湖北大地农业机械有限公司 | 微耕机 | 1WG4.0Q | 配重申170F（D）/P型汽油机，功率4.0KW 转速3600r/min 重庆重申机械制造有限公司 信息公开编号：CN FD G2 00 0K04000001 000002 符合《非道路移动机械用小型点燃式发动机排气污染物排放限值及测量方法（中国第一、二阶段）》（GB 226133-2010）第三阶段的要求，并能够符合标准规定的环境保护耐久性要求 | 功率:4.0kw; | 旋耕刀工作幅宽：≤120mm，水田轮直径：400mm，作业速度：≤2.7m/s， 作业小时生产率：≤0.06hm2/(h?m)， | 600 |  |  | 非通用类 | 2020-12-31 | 湖北省 | 评阅通过 | 初评员：通过 复评员：通过 | 初评员：通过 复评员：通过
耕整地机械 | 耕地机械 | 微耕机 | 功率4kW及以上微耕机 | 沂南县中天机械有限公司 | 微型耕耘机 | 1WG-4 | 发动机型号：170F/P汽油机；标定功率：4.0KW；制造商：重庆华伟联龙科技有限公司；排放阶段：国二 | 功率:4.0kw; | 配套功率：4.0kw；规格型号：1WG-4；结构形式：前置式；结构形式：单缸、风冷、四冲程；额定功率：4.0kw；额定转速：3600r/min；起动方式：手拉式；外形尺寸(长×宽×高)：1500×700×900mm；结构质量：70kg；传动方式：驱动轴直驱；连接方式：直联；耕宽：700mm；耕深：≥80mm；单位作业面积燃油消耗量：≤12kg/h㎡； | 600 |  |  | 非通用类 | 2019-12-31 | 山东省 | 评阅通过 | 初评员：通过 复评员：通过 | 初评员：通过 复评员：通过
耕整地机械 | 耕地机械 | 微耕机 | 功率4kW及以上微耕机 | 沂南县中天机械有限公司 | 微型耕耘机 | 1WGQZ4-80 | 发动机型号：JM170F/P；标定功率：4.0Kw；制造商：重庆蛟马动力科技有限公司；排放阶段：国二 | 功率:4.0kw; | 配套动力：4.0kW型号名称：1WGQZ4-80；型号规格：JM170F/P汽油机；标定功率：4.0kw；标定转速：3600r/min；启动方式：回弹式手拉；外形尺寸（长×宽×高）：1570×880×960mm；工作幅宽：800mm；作业速度：0.1-0.3m/s；作业小时生产率：0.04-0.07hm(h.m)；单位作业燃油消耗量：≤12kg/hm2；发动机传动方式：花键传动；刀辊传动方式：齿轮传动；扶把调整：水平方向180°；垂直方向：30°；刀辊设计速度：快档140r/min；慢档：90r/min；刀辊最大回转半径：195mm；刀辊总安装片数：24；旋耕刀型号：S195；主离合器形式：摩擦片式；主离合器状态：常开； | 600 |  |  | 非通用类 | 2022-12-31 | 山东省 | 评阅通过 | 初评员：通过 复评员：通过 | 初评员：通过 复评员：通过
耕整地机械 | 耕地机械 | 微耕机 | 功率4kW及以上微耕机 | 衡水市响当当机械科技有限公司 | 微耕机 | 1WG4.0Q-100 | 生产厂家：重庆建能机械有限公司，型号：JS170F汽油发动机，额定功率：4.0千瓦，第二排放阶段， | 功率:4.0kw; | 配套功率：4.0千瓦；传动方式：齿轮；连接方式：直联； | 600 |  |  | 非通用类 | 2020-12-31 | 河北省 | 评阅通过 | 初评员：通过 复评员：通过 | 初评员：通过 复评员：通过
耕整地机械 | 耕地机械 | 微耕机 | 功率4kW及以上微耕机 | 济南农沃机械有限公司 | 微型耕耘机 | 1WG-4 | 生产企业：重庆耀虎机电有限公司 型号规格：170F/P 标定功率：4.0KW 标定转速：3600r/min 启动方式：反冲式手拉启动 燃油种类：汽油 排放阶段：GB26133-2010第二阶段排放标准 | 功率:4.0kw; | 1、主机（1）发动机输出传动方式：皮带传动（2）主离合形式：涨离式（3）主离合器状态：常开（4）行走轮形式：胶轮（5）作业时驱动轮形式：铁轮（6）行走速度：≥1.3km/h 2、配套动力（1）生产企业：重庆耀虎机电有限公司（2）型号名称：170F/P（3）结构形式：单杠、倾斜、四冲程、强制风冷（4）标定功率：4.0KW（5）额定转速：3600r/min（6）启动方式：反冲式手拉启动（7）燃油种类：汽油 3、（1）配套除草装置（1）连接方式：直连式（2）除草作业速度≥1.3km/h（3）除草深度：3~5cm 4、配套开沟器（1）开沟器形式：旋刀式（2）传动方式;链条（3）开沟作业幅宽：20cm（4）开沟作业速度：≥1.3km/h（5）开沟深度：14~20cm | 600 |  |  | 非通用类 | 2020-12-31 | 山东省 | 评阅通过 | 初评员：通过 复评员：通过 | 初评员：通过 复评员：通过
耕整地机械 | 耕地机械 | 微耕机 | 功率4kW及以上微耕机 | 济南农沃机械有限公司 | 微型耕耘机 | 1WGQ4.0-97 | 生产企业：重庆耀虎机电有限公司 型号规格：170F/P 标定功率：4.0KW 标定转速：3600r/min 启动方式：反冲式手拉启动 燃油种类：汽油 排放阶段：GB26133-2010第二阶段排放标准 | 功率:4.0kw; | 1、主机（1）发动机输出传动方式：皮带传动（2）主离合形式：涨离式（3）主离合器状态：常开（4）行走轮形式：胶轮（5）作业时驱动轮形式：铁轮（6）行走速度：≥1.3km/h 2、配套动力（1）生产企业：重庆耀虎机电有限公司（2）型号名称：170F/P（3）结构形式：单杠、倾斜、四冲程、强制风冷（4）标定功率：4.0KW（5）额定转速：3600r/min（6）启动方式：反冲式手拉启动（7）燃油种类：汽油 3、（1）配套除草装置（1）连接方式：直连式（2）除草作业速度≥1.3km/h（3）除草深度：3~5cm 4、配套开沟器（1）开沟器形式：旋刀式（2）传动方式;链条（3）开沟作业幅宽：20cm（4）开沟作业速度：≥1.3km/h（5）开沟深度：14~20cm | 600 |  |  | 非通用类 | 2022-12-31 | 山东省 | 评阅通过 | 初评员：通过 复评员：通过 | 初评员：通过 复评员：通过
耕整地机械 | 耕地机械 | 微耕机 | 功率4kW及以上微耕机 | 昆明驰展农机销售有限公司 | 微耕机 | 1WG6.5 | 发动机型号规格：常柴186FA； 制造商：常柴股份有限公司； 配套功率：6.3kW； 排放阶段：国三 | 功率:6.3kw; | 配套功率：6.3kW；排放阶段：国三 | 600 |  |  | 非通用类 | 2021-12-31 | 云南省 | 评阅通过 | 初评员：通过 复评员：通过 | 初评员：通过 复评员：通过
耕整地机械 | 耕地机械 | 微耕机 | 功率4kW及以上微耕机 | 潍坊昊信农业装备有限公司 | 微耕机 | 1WG-6.1Q | 发动机生产企业：重庆鼎工机电有限公司，型号名称：182F-P型，标定功率：6.1KW，燃油种类：汽油，排放阶段：第二阶段。 | 功率:6.1kw; | 功率：6.1KW，外型尺寸（长×宽× 高）：1500×1250×1050mm，作业速度：I：0.5 II：0.75m/s，作业小时生产率：I：0.16 II：0.3h㎡/（h.m），单位作业面积燃油消耗量：≤12kg/h㎡，工作幅宽：:1200mm，发动机输出方式：皮带，刀辊传动方式：齿轮传动，扶把调整幅度：水平方向270° 垂直方向90°，刀辊设计转速：低档55 高档100r/min，最大回转半径：195mm，总安装刀数：24把，旋耕刀型号：IIS195，主离合器型式：涨离式，主离合器状态：常开。 | 600 |  |  | 非通用类 | 2021-12-31 | 山东省 | 评阅通过 | 初评员：通过 复评员：通过 | 初评员：通过 复评员：通过
耕整地机械 | 耕地机械 | 微耕机 | 功率4kW及以上微耕机 | 潍坊昊信农业装备有限公司 | 微耕机 | 1WG-4Q | 发动机生产企业：重庆鼎工机电有限公司，型号名称：170F/P型，标定功率：4.0KW，燃油种类：汽油，排放阶段：第二阶段。 | 功率:4.0kw; | 功率：4.0KW，结构型式：前旋，外型尺寸（长×宽× 高）：1500×900×850mm，作业速度：I：0.5 II：0.75m/s，作业小时生产率：I：0.15 II：0.25h㎡/（h.m），单位作业面积燃油消耗量：≤12kg/h㎡，工作幅宽：:900mm，发动机输出方式：皮带，刀辊传动方式：链传动，扶把调整幅度：水平方向270° 垂直方向90°，刀辊设计转速：低档55 高档100r/min，最大回转半径：145mm，总安装刀数：24把，旋耕刀型号：IIS145，主离合器型式：涨离式，主离合器状态：常开。 | 600 |  |  | 非通用类 | 2021-12-31 | 山东省 | 评阅通过 | 初评员：通过 复评员：通过 | 初评员：通过 复评员：通过
耕整地机械 | 耕地机械 | 微耕机 | 功率4kW及以上微耕机 | 重庆优马犁农机制造有限公司 | 微耕机 | 1WG4.0-60FQ-ZC | 手拉启动式，170F/P单缸、四冲程、风冷、汽油机，功率4.0KW，转速3600r/min，重庆展雄机械制造有限公司制造 | 功率:4.0kw; | 1WG4.0-60FQ-ZC微耕机，配套动力170F/P单缸、四冲程、风冷、汽油机（最大功率4.0KW,转速3600r/min）,手拉启动式；工作状态外形尺寸（长*宽*高）mm:1480*660*860;工作速度0.1-0.3m/s;作业小时生产率：≥0.03hm2/(h.m);单位作业面积燃油消耗量：≤35kg/hm2;工作幅宽600mm；传动方式：发动机输出：直联；刀辊：齿轮转动；扶把调整幅度水平方向0°，垂直方向30°;刀辊设计最高转速260r/min,最大回转半径：175mm，总安装刀数：24把；旋耕刀型号：旱地刀；主离合器形式：摩擦片式，主离合器状态：常开 | 600 |  |  | 非通用类 | 2022-12-31 | 重庆市 | 评阅通过 | 初评员：通过 复评员：通过 | 初评员：通过 复评员：通过
耕整地机械 | 耕地机械 | 微耕机 | 功率4kW及以上微耕机 | 重庆优马犁农机制造有限公司 | 微耕机 | 1WG4.0-95FQ-ZC | 手拉启动式，170F/P单缸、四冲程、风冷、汽油机，功率4.0KW，转速3600r/min，重庆展雄机械制造有限公司制造 | 功率:4.0kw; | 1WG4.0-95FQ-ZC微耕机，配套动力170F/P单缸、四冲程、风冷、汽油机（最大功率4.0KW,转速3600r/min）,手拉启动式；工作状态外形尺寸（长*宽*高）mm:1600*960*970;工作速度0.1-0.3m/s;作业小时生产率：≥0.04hm2/(h.m);单位作业面积燃油消耗量：≤35kg/hm2;工作幅宽950mm；传动方式：发动机输出：直联；刀辊：齿轮转动；扶把调整幅度水平方向0°，垂直方向70°;刀辊设计最高转速145r/min,最大回转半径：180mm，总安装刀数：24把；旋耕刀型号：防缠刀；主离合器形式：摩擦片式，主离合器状态：常开 | 600 |  |  | 非通用类 | 2023-12-31 | 重庆市 | 评阅通过 | 初评员：通过 复评员：通过 | 初评员：通过 复评员：通过
耕整地机械 | 耕地机械 | 微耕机 | 功率4kW及以上微耕机 | 重庆小耕王农机有限公司 | 微耕机 | 1WG4.0-85FQ-ZC | 发动机型号：DV225 标定功率：4.0KW 标定转速：3600r/min 制造商：重庆大江动力设备制造有限公司 排放阶段：国二 | 功率:4.0kw; | 传动方式（发动机输出）：直联 传动方式（刀辊）：齿轮传动 标定功率：4.0KW 标定转速（r/min）：3600 起动方式：手拉启动 燃油种类：汽油 工作状态外形尺寸长×宽×高（mm）：1390×850×970 作业速度（m/s）：0.1~0.3 工作幅宽（mm）：850 刀辊设计转速（r/min）：125 总安装刀数：24把 旋耕刀型号：旱地刀 主离合器型式：摩擦片式 主离合器状态：常开 | 600 |  |  | 非通用类 | 2022-12-31 | 重庆市 | 评阅通过 | 初评员：通过 复评员：通过 | 初评员：通过 复评员：通过
耕整地机械 | 耕地机械 | 微耕机 | 功率4kW及以上微耕机 | 重庆小耕王农机有限公司 | 微耕机 | 1WG4.0-100FQ-ZC | 型号：170F 标定功率：4.0KW 标定转速：3600r/min 制造商：重庆鼎工机电有限公司 | 功率:4.0kw; | 传动方式（发动机输出）：直联 传动方式（刀辊）：齿轮传动 标定功率：4.0KW 标定转速（r/min）：3600 起动方式：手拉起动 燃油种类：汽油 工作状态外形尺寸长×宽×高（mm）：1650×1010×920 作业速度（m/s）：0.1~0.3 工作幅宽（mm）：1000 刀辊设计转速（r/min）：快档130，慢档100 总安装刀数：32把 旋耕刀型号：旱地刀 主离合器型式：摩擦片式 主离合器状态：常开 | 600 |  |  | 非通用类 | 2022-12-31 | 重庆市 | 评阅通过 | 初评员：通过 复评员：通过 | 初评员：通过 复评员：通过
耕整地机械 | 耕地机械 | 微耕机 | 功率4kW及以上微耕机 | 重庆宏美科技有限公司 | 微耕机 | 1WG6.2-110FC-ZC | 配套发动机标定功率：6.2kw；配套发动机标定转速：3000r/min；国三柴油发动机；制造厂商：无锡华源凯马发动机有限公司。 | 功率:6.2kw; | 配套发动机标定功率：6.2kw；配套发动机标定转速：3000r/min；国三柴油发动机；制造厂商：无锡华源凯马发动机有限公司；传动方式：直联；作业速度：0.1~0.3m/s；工作幅宽：1100mm；整机外形尺寸/mm：（长*宽*高）1770*110*1040；旋耕刀型号：旱地刀；主离合器型式：摩擦片式。 | 600 |  |  | 非通用类 | 2023-12-31 | 重庆市 | 评阅通过 | 初评员：通过 复评员：通过 | 初评员：通过 复评员：通过
耕整地机械 | 耕地机械 | 微耕机 | 功率4kW及以上微耕机 | 重庆箭驰机械有限公司 | 微耕机 | 1WG4.05-95FC-ZC | 发动机信息：KM173F柴油发动机；标定功率：4.05KW；制造商：无锡华源凯马发动机有限公司；排放阶段：国三 | 功率:4.05kw; | 结构形式：前置式，发动机型号名称：DW173F柴油机 ，发动机结构形式：单缸、立式、四冲程、风冷、直喷式，发动机额定功率：4.05（KW），发动机额定转速：3600（r/min），发动机起动方式：手拉反冲起动，外形尺寸（长x宽x高）：1610x950x1030(mm)，结构质量：76（kg），传动方式：齿轮传动，连接方式：直联，刀辊转速：I档：60；II档：115；III档:155（r/min），刀辊最大回转半径：180（mm），刀辊总安装刀数：24， 主离合器型式：摩擦片式，耕宽：950（mm），耕深：≥100（mm），作业速度：0.1-0.3（m/s），作业小时生产率：≥0.04（h㎡/(h·m)） 单位作业面积燃油消耗量：≤30（kg/h㎡） | 600 |  |  | 非通用类 | 2019-12-31 | 重庆市 | 评阅通过 | 初评员：通过 复评员：通过 | 初评员：通过 复评员：通过
耕整地机械 | 耕地机械 | 微耕机 | 功率4kW及以上微耕机 | 重庆箭驰机械有限公司 | 微耕机 | 1WG5.3-135FC-ZC | 发动力信息：：KM186FA柴油；标定功率：5.3KW；制造商：无锡华源凯马发动机有限公司；排放阶段：国三 | 功率:5.3kw; | 发动机标定功率：5.3（KW），发动机标定定转速：3000（r/min）；发动机起动方式：手拉起动；发动机燃油种类：柴油；工作状态外形尺寸（长x宽x高）：1820x1360x1110(mm)，作业速度：0.1~0.3m/s；工作幅宽：1350mm；传动方式(发动机输出)：直联，传动方式(刀辊):齿轮传动；扶把调整幅度（水平方向）：90，扶把调整幅度（垂直方向）：170；刀辊设计转速：快档：121r/min，慢档：69r/min；刀辊最大回转半径：180mm；刀辊总安装刀数：38把；旋耕刀型号：旱地刀；主离合器型式：摩擦片式，主离合器状态：常开。 | 600 |  |  | 非通用类 | 2023-12-31 | 重庆市 | 评阅通过 | 初评员：通过 复评员：通过 | 初评员：通过 复评员：通过
耕整地机械 | 耕地机械 | 微耕机 | 功率4kW及以上微耕机 | 邻水县薪宇机械制造有限公司 | 微耕机 | 1WG-4.0Q | 配套发动机型号：HM170F/P 风冷汽油发动机，配套发动机标定功率：4.02kW，配套发动机制造商：重庆宏美科技有限公司、国二排放标准 | 功率:4.02kw; | 型号名称：HM170F/P风冷汽油发动机，结构型式：单缸、OVH25、倾斜、风冷、四冲程，额定功率：4.02kw，额定转速：3600r/min，起动方式：手拉反冲起动，外形尺寸（长×宽×高）1530mm×1000mm×920mm，结构质量：66kg，传动方式：齿轮，连接方式：直联，刀辊转速：Ⅱ档120r/min、Ⅰ档80 r/min，刀辊最大回转半径：180mm，耕宽：1000mm，耕深：≥100mm，作业速度：0.1-0.3m/s，作业小时生产率：0.04∽0.06 hm2/(h?m)，燃油消耗量≤35kg/ hm2。 | 600 |  |  | 非通用类 | 2019-12-31 | 四川省 | 评阅通过 | 初评员：通过 复评员：通过 | 初评员：通过 复评员：通过
耕整地机械 | 耕地机械 | 微耕机 | 功率4kW及以上微耕机 | 芜湖劲工农林机械有限公司 | 微耕机 | 1WG4.0Q | 配套发动机生产企业：重庆涪柴动力机械制造有限公司；型号规格：FC170；标定功率：4kW；标定转速：3600r/min；燃油种类：92号以上汽油。 | 功率:4kw; | 发动机标定功率：4kW；标定转速：3600r/min；发动机输出传动方式：皮带传动；主离合器型式：涨紧式 | 600 |  |  | 非通用类 | 2023-12-31 | 北京市 | 评阅通过 | 初评员：通过 复评员：通过 | 初评员：通过 复评员：通过
耕整地机械 | 耕地机械 | 微耕机 | 功率4kW及以上微耕机 | 重庆科邦机械制造有限公司 | 微耕机 | 1WG4.0-64FQ-ZC | 配套动力型号：170F/P汽油机；标定功率(kW)：4.0；标定转速（r/min）：3600；制造商：重庆科邦机械制造有限公司。 | 功率:4.0kw; | 工作状态外形尺寸（长×宽×高）mm：1410×700×820；工作幅宽（mm）：640；作业速度（m/s）：0.1-0.3；传动方式（发动机输出）：直联；传动方式（刀辊）：齿轮传动；扶手把调整幅度（°）：水平方向0，垂直方向30；旋耕刀型号：旱地刀；刀棍最大回旋半径（mm）：150、总安装刀数（把）：18；主离合器（形式）：摩擦片式，主离合器（状态）：常开。 | 600 |  |  | 非通用类 | 2022-12-31 | 重庆市 | 评阅通过 | 初评员：通过 复评员：通过 | 初评员：通过 复评员：通过
耕整地机械 | 耕地机械 | 微耕机 | 功率4kW及以上微耕机 | 四川艾马仕科技有限公司 | 微耕机 | 1WG6.3-135FC-Z | 配套发动机型号：ZS400-2F(186F)风冷柴油发动机、配套发动机功率：6.3kW、配套发动机生产企业：重庆宗申汽车发动机制造有限公司、国三排放标准 | 功率:6.3kw; | 发动机型号：ZS400F-2风冷柴油发动机。结构型式：单缸、风冷、立式、四冲程。功率：6.3kW 。额定转速：3600r/min。起动方式：手拉反冲起动。外形尺寸（长×宽×高）：1780mm×1350mm×900mm。结构质量：119kg。传动方式：齿轮传动。连接方式：直联。耕宽：1350mm。耕深：≥100mm。作业速度：0.1～0.3m/s。作业小时生产率：0.03～0.06 hm2/(h.m)。燃油消耗量：≤36kg/ hm2。转速：Ⅰ挡83r/min、Ⅱ挡145 r/min。最大回转半径：180mm。 | 600 |  |  | 非通用类 | 2019-12-31 | 四川省 | 评阅通过 | 初评员：通过 复评员：通过 | 初评员：通过 复评员：通过
耕整地机械 | 耕地机械 | 微耕机 | 功率4kW及以上微耕机 | 重庆群耕机械制造有限公司 | 微耕机 | 1WG4.0-50FQ-ZC | 配套发动机标定功率4.0KW；配套发动机标定转速：3600R/MIN；配套发动机起动方式：回复式手拉起动；配套发动机燃油种类：汽油。 | 功率:4.0kw; | 配套发动机标定功率4.0KW; 配套发动机标定转速3600R/MIN；配套发动机起动方式：回复式手拉起动；配套发动机燃油种类：汽油；外形尺寸：1390MM×590MM×820MM；传动方式：齿轮传动；发动机输出直联式；主离合器型式：摩擦片式；主离合器状态：常开等。 | 600 |  |  | 非通用类 | 2023-12-31 | 重庆市 | 评阅通过 | 初评员：通过 复评员：通过 | 初评员：通过 复评员：通过
耕整地机械 | 耕地机械 | 微耕机 | 功率4kW及以上微耕机 | 重庆群耕机械制造有限公司 | 微耕机 | 1WG5.3-120FC-Z | 配套发动机标定功率5.3KW；配套发动机标定转速：3000R/MIN；配套发动机起动方式：手拉起动；配套发动机燃油种类：柴油，国Ⅲ发动机。 | 功率:5.3kw; | 配套发动机标定功率5.3KW; 配套发动机标定转速3000R/MIN；配套发动机起动方式：手拉启动；配套发动机燃油种类：柴油，国Ⅲ发动机；外形尺寸：1670MM×1210MM×1030MM；传动方式：齿轮传动；发动机输出直联式；主离合器型式：摩擦片式；主离合器状态：常开等。 | 600 |  |  | 非通用类 | 2023-12-31 | 重庆市 | 评阅通过 | 初评员：通过 复评员：通过 | 初评员：通过 复评员：通过
耕整地机械 | 耕地机械 | 微耕机 | 功率4kW及以上微耕机 | 重庆群耕机械制造有限公司 | 微耕机 | 1WG4.05-100FC-ZC | 配套发动机标定功率4.05KW；配套发动机标定转速：3600R/MIN；配套发动机起动方式：手拉起动；配套发动机燃油种类：柴油，国Ⅲ发动机。 | 功率:4.05kw; | 配套发动机标定功率4.05KW; 配套发动机标定转速3600R/MIN；配套发动机燃油种类：柴油，国Ⅲ发动机；外形尺寸：1530MM×1000MM×920MM；结构质量80KG；传动方式：锥齿传动；连接方式：直联；主离合器型式：摩擦片式（常开）等。 | 600 |  |  | 非通用类 | 2019-04-26 | 重庆市 | 评阅通过 | 初评员：通过 复评员：通过 | 初评员：通过 复评员：通过
耕整地机械 | 耕地机械 | 微耕机 | 功率4kW及以上微耕机 | 重庆市庚鸿机械有限公司 | 微耕机 | 1WG4.0-105FQ-ZC | 发动机型号：170F；发动机功率：4.0kW；生产厂家：重庆奥虎机电制造有限公司；国二排放 | 功率:4.0kw; | 发动机标定功率：4.0kW；发动机标定转速：3600r/min；发动机燃油种类：汽油；工作状态外形尺寸（长×宽×高）mm：1570×1060×1020 | 600 |  |  | 非通用类 | 2023-12-31 | 重庆市 | 评阅通过 | 初评员：通过 复评员：通过 | 初评员：通过 复评员：通过
耕整地机械 | 耕地机械 | 微耕机 | 功率4kW及以上微耕机 | 重庆市庚鸿机械有限公司 | 微耕机 | 1WG6.3-130FC-ZC | 发动机型号：KAGS450-2；发动机标定功率：6.3kW；制造厂家：无锡凯奥动力机械有限公司；国三排放 | 功率:6.3kw; | 发动机标定功率：6.3kW；发动机标定转速3600r/min；发动机燃油种类：柴油；工作状态外形尺寸（长×宽×高）mm：1750×1310×1020 | 600 |  |  | 非通用类 | 2023-12-31 | 重庆市 | 评阅通过 | 初评员：通过 复评员：通过 | 初评员：通过 复评员：通过
耕整地机械 | 耕地机械 | 微耕机 | 功率4kW及以上微耕机 | 重庆腾捷机械制造有限公司 | 微耕机 | 1WG4.0-100FQ-ZC | 配套发动机标准功率：4.0KW;标定转速：3600r/min;起动方式为：手拉起动；燃油种类为：汽油； 工作状态外形尺寸（长×宽×高）：1570×1010×965mm; 工作幅宽：1000mm;传动方式：发动机输出为直联；制造商为：重庆重申机械制造有限公司； | 功率:4.0kw; | 配套发动机标准功率：4.0KW;标定转速：3600r/min;起动方式为：手拉起动；燃油种类为：汽油； 工作状态外形尺寸（长×宽×高）：1570×1010×965mm; 工作幅宽：1000mm;传动方式：发动机输出为直联；制造商为：重庆重申机械制造有限公司； | 600 |  |  | 非通用类 | 2022-12-31 | 重庆市 | 评阅通过 | 初评员：通过 复评员：通过 | 初评员：通过 复评员：通过
耕整地机械 | 耕地机械 | 微耕机 | 功率4kW及以上微耕机 | 四川艾马仕科技有限公司 | 微耕机 | 1WG-5.5Q-C | 配套发动机型号:177F风冷汽油发动机，标定功率：5.5kW,配套发动机生产企业：重庆鼎工机电有限公司，配套发动机燃油种类：汽油、国二排放标准 | 功率:5.5kw; | 型号规格：177F风冷汽油发动机，标定功率：5.5kW，标定转速：3600 r/min，起动方式：手拉反冲式，燃油种类：汽油，外形尺寸（长×宽×高）1700mm×1050mm×950mm,作业速度：0.1-0.3m/s，作业小时生产率：0.03∽0.06 hm2/(h?m)，燃油消耗量≤36kg/ hm2。工作幅宽:1050mm，传动方式：直联，传动刀辊：齿轮，刀辊最大回转半径：180mm，刀辊转速：Ⅰ档83 r/min，Ⅱ档145r/min、总安装刀数：32把，主离合型式：摩擦片式，主离合状态：常开式。 | 600 |  |  | 非通用类 | 2022-12-31 | 四川省 | 评阅通过 | 初评员：通过 复评员：通过 | 初评员：通过 复评员：通过
耕整地机械 | 耕地机械 | 微耕机 | 功率4kW及以上微耕机 | 四川艾马仕科技有限公司 | 微耕机 | 1WG-4.05-C | 配套发动机型号：KA250风冷柴油机，配套发动机功率：4.05kW，配套发动机生产企业：无锡凯奥动力机械有限公司，国三排放标准 | 功率:4.05kw; | 发动机型号：KA250柴油机。标定功率：4.05 KW。额定转速：3600 r/min。外形尺寸：1650mm×950mm×900mm。 结构质量: 70 kg。 幅宽: 950 mm. 耕深: ≥100 mm。 作业速度: 0.1～0.3 m/s。小时生产率: 0.03∽0.06 hm2/(h?m)。主燃油消耗率: ≤36 Kg/ hm2。传动方式: 齿轮传动。设计转速: 慢挡：90 r/min快挡：120 r/min。最大回转半径: 170 mm。 | 600 |  |  | 非通用类 | 2019-12-31 | 四川省 | 评阅通过 | 初评员：通过 复评员：通过 | 初评员：通过 复评员：通过
耕整地机械 | 耕地机械 | 微耕机 | 功率4kW及以上微耕机 | 重庆华田浩犁机械有限责任公司 | 微耕机 | 1WG6.3-135FC-ZC | 配套发动机生产厂家：无锡华源凯马发动机有限公司；配套发动机标定功率：6.3kW，配套发动机标定转速：3600r/min，配套发动机排放阶段：国三。 | 功率:6.3kw; | 规格型号：1WG6.3-135FC-ZC；结构型式：前置式；配套发动机生产企业：无锡华源凯马发动机有限公司；配套发动机型号名称：KM186F柴油机；配套发动机结构形式：单缸、立式、四冲程、风冷、直喷式；配套发动机标定功率：6.3KW；配套发动机标定转速：3600r/min；配套发动机起动方式：反冲式手拉起动；外形尺寸（长*宽*高）:1730mm*1350mm*800mm；结构质量：120kg；传动方式：齿轮传动；连接方式：直联式；扶把调整幅度水平方向：360°；扶把调整幅度垂直方向：180°；刀辊转速：快档：130r/min；慢档：105r/min；刀辊最大回转半径：180mm；刀辊总安装刀数：38；旋耕刀型号：旱地耕刀；主离合器型式：摩擦片式；耕宽：1350mm；耕深：≥100mm；作业速度：0.1~0.3m/s；作业小时生产率：≥0.04h㎡/（h·m）；单位作业面积燃油消耗量:≤30kg/h㎡。 | 600 |  |  | 非通用类 | 2019-12-31 | 重庆市 | 评阅通过 | 初评员：通过 复评员：通过 | 初评员：通过 复评员：通过
耕整地机械 | 耕地机械 | 微耕机 | 功率4kW及以上微耕机 | 重庆华田浩犁机械有限责任公司 | 微耕机 | 1WG4.2-100FQ-ZC | 配套发动机生产企业：重庆鑫源农机股份有限公司；配套发动机型号名称：SR170FA/P汽油机；配套发动机标定功率：4.2KW；排放阶段：国二。 | 功率:4.2kw; | 型号名称：1WG4.2-100FQ-ZC型微耕机；配套发动机标定功率：4.2kW；配套发动机标定转速：3600r/min；配套发动机起动方式：手拉启动；配套发动机燃油种类：汽油；工作状态外形尺寸（长×宽×高）:1480×1010×950mm；作业速度：0.1～0.3m/s； 作业小时生产率： ≥0.04hm2/（h·m）；单位作业面积燃油消耗量：≤35kg/hm2；工作幅宽：1000mm；传动方式发动机输出：直联；传动方式刀辊：齿轮传动；扶把调整幅度水平方向：0°；扶把调整幅度垂直方向：190°；刀辊设计转速：快档145r/min；慢档105r/min；刀辊最大回转半径：180mm；刀辊总安装刀数：32把；旋耕刀型号：旱地刀；主离合器型式：摩擦片式；主离合器状态：常开。 | 600 |  |  | 非通用类 | 2023-12-31 | 重庆市 | 评阅通过 | 初评员：通过 复评员：通过 | 初评员：通过 复评员：通过
耕整地机械 | 耕地机械 | 微耕机 | 功率4kW及以上微耕机 | 重庆华田浩犁机械有限责任公司 | 微耕机 | 1WG4.1-105FC-ZC | 配套发动机生产企业：无锡凯奥动力机械有限公司；配套发动机型号名称：KAGS350；配套发动机标定功率：4.1KW；排放阶段：国三。 | 功率:4.1kw; | 型号名称：1WG4.1-105FC-ZC型微耕机；配套发动机标定功率：4.1kW；配套发动机标定转速：3600r/min；配套发动机起动方式：手拉启动；配套发动机燃油种类：柴油；工作状态外形尺寸（长×宽×高）:1760×1060×970mm；作业速度：0.1～0.3m/s； 作业小时生产率： ≥0.04hm2/（h·m）；单位作业面积燃油消耗量：≤30kg/hm2；工作幅宽：1050mm；传动方式发动机输出：直联；传动方式刀辊：齿轮传动；扶把调整幅度水平方向：0°；扶把调整幅度垂直方向：160°；刀辊设计转速：快档130r/min；慢档105r/min；刀辊最大回转半径：180mm；刀辊总安装刀数：32把；旋耕刀型号：旱地刀；主离合器型式：摩擦片式；主离合器状态：常开。 | 600 |  |  | 非通用类 | 2023-12-31 | 重庆市 | 评阅通过 | 初评员：通过 复评员：通过 | 初评员：通过 复评员：通过
耕整地机械 | 耕地机械 | 微耕机 | 功率4kW及以上微耕机 | 重庆华田浩犁机械有限责任公司 | 微耕机 | 1WG4.0-90FQ-ZL | 配套发动机型号名称：170F/P汽油机；配套发动机标定功率：4.0KW；配套发动机生产企业：重庆鼎工机电有限公司；排放阶段：国二。 | 功率:4.0kw; | 配套发动机标定功率：4.0kW；配套发动机标定转速：3600r/min；配套发动机起动方式：手拉起动；配套发动机燃油种类：汽油；工作状态外形尺寸（长×宽×高）:1460×910×950mm；作业速度：0.1～0.3m/s； 作业小时生产率： ≥0.04hm2/（h·m）；单位作业面积燃油消耗量：≤35kg/hm2；工作幅宽：900mm；传动方式发动机输出：直联式；传动方式刀辊：链条传动；扶把调整幅度水平方向：0°；扶把调整幅度垂直方向：180°；刀辊设计转速：145r/min；刀辊最大回转半径：160mm；刀辊总安装刀数：24把；旋耕刀型号：旱地刀；主离合器型式：牙嵌式；主离合器状态：常开。 | 600 |  |  | 非通用类 | 2022-12-31 | 重庆市 | 评阅通过 | 初评员：通过 复评员：通过 | 初评员：通过 复评员：通过
耕整地机械 | 耕地机械 | 微耕机 | 功率4kW及以上微耕机 | 重庆华田浩犁机械有限责任公司 | 微耕机 | 1WG4.0-60FQ-ZC | 配套发动机型号名称：170F/P汽油机；配套发动机标定功率：4.0KW；配套发动机生产企业：重庆鼎工机电有限公司；排放阶段：国二。 | 功率:4.0kw; | 配套发动机标定功率：4.0kW；配套发动机标定转速：3600r/min；配套发动机起动方式：手拉启动；配套发动机燃油种类：汽油；工作状态外形尺寸（长×宽×高）:1350×640×820mm；作业速度：0.1～0.3m/s； 作业小时生产率： ≥0.02hm2/（h·m）；单位作业面积燃油消耗量：≤35kg/hm2；工作幅宽：600mm；传动方式发动机输出：直联；传动方式刀辊：齿轮传动；扶把调整幅度水平方向：0°；扶把调整幅度垂直方向：30°；刀辊设计最高转速：245r/min；刀辊最大回转半径：160mm；刀辊总安装刀数：18把；旋耕刀型号：防缠刀；主离合器型式：摩擦片式；主离合器状态：常开。 | 600 |  |  | 非通用类 | 2022-12-31 | 重庆市 | 评阅通过 | 初评员：通过 复评员：通过 | 初评员：通过 复评员：通过
耕整地机械 | 耕地机械 | 微耕机 | 功率4kW及以上微耕机 | 重庆华田浩犁机械有限责任公司 | 微耕机 | 1WG4.05-100FC-ZC | 配套发动机标定功率：4.05kW，配套发动机标定转速：3600r/min，配套发动机生产厂家：无锡凯奥动力机械有限公司；配套发动机排放阶段：国三。 | 功率:4.05kw; | 规格型号：1WG4.05-100FC-ZC；结构型式：前置式；配套发动机生产企业：无锡凯奥动力机械有限公司；配套发动机型号名称：KA250柴油机；配套发动机结构形式：立式、单缸、四冲程、风冷、直喷式；配套发动机额定功率：4.05kw；配套发动标定转速：3600r/min；配套发动起动方式：回弹式绳索起动；外形尺寸（长*宽*高）：1480mm*1000mm*800mm；结构质量：75kg；传动方式：齿轮传动；连接方式：直联；刀辊转速：快档：130r/min；慢档：100r/min；刀辊最大回转半径：180mm；刀辊总安装刀数：32；旋耕刀型号：II型旱地刀；主离合器型式：摩擦片式；耕宽：1000mm；耕深：≥100mm；作业速度：0.1~0.3m/s；作业小时生产率：≥0.04h㎡/（h·m）；单位作业面积燃油消耗量:≤30kg/h㎡。 | 600 |  |  | 非通用类 | 2019-12-31 | 重庆市 | 评阅通过 | 初评员：通过 复评员：通过 | 初评员：通过 复评员：通过
耕整地机械 | 耕地机械 | 微耕机 | 功率4kW及以上微耕机 | 浙江绿力机械股份有限公司 | 微耕机 | 1WG4.2Q | 配套发动机型号名称：170F单缸风冷四冲程汽油机；标定功率：4.2kW；制造商：常州市安安动力机械有限公司；排放阶段：国二。 | 功率:4.2kw; | 机具型号名称：1WG4.2Q微耕机；外形尺寸：1410×920×990mm；传动方式（发动机输出）：直联传动；传动方式（刀辊）：齿轮传动；工作幅宽：920mm；总安装刀数量：32把；旋耕刀型号：R180。 | 600 |  |  | 非通用类 | 2023-12-31 | 浙江省 | 评阅通过 | 初评员：通过 复评员：通过 | 初评员：通过 复评员：通过
耕整地机械 | 耕地机械 | 微耕机 | 功率4kW及以上微耕机 | 浙江绿力机械股份有限公司 | 微耕机 | 1WG5.4Q | 配套发动机型号名称：177F单缸风冷四冲程汽油机；标定功率：5.4kW；制造商：常州市安安动力机械有限公司；排放阶段：国二。 | 功率:5.4kw; | 机具型号名称：1WG5.4Q微耕机；外形尺寸：1725×1280×1000mm；传动方式（发动机输出）：直联传动；传动方式（刀辊）：齿轮传动；工作幅宽：1280mm；总安装刀数量：40把；旋耕刀型号：R180。 | 600 |  |  | 非通用类 | 2023-12-31 | 浙江省 | 评阅通过 | 初评员：通过 复评员：通过 | 初评员：通过 复评员：通过
耕整地机械 | 耕地机械 | 微耕机 | 功率4kW及以上微耕机 | 莱州市三盾机械有限公司 | 微型耕耘机 | 1WGQ4.5-90 | 型号：JM177F/P、标定功率4.5kW、制造商：重庆蛟马动力科技有限公司、排放阶段：第二阶段、燃油种类：汽油 | 功率:4.5kw; | 型号名称：1WGQ4.5-90型微型耕耘机；外形尺寸：1600×900×970mm；工作幅宽：900mm；发动机标定功率：4.5kW；发动机标定转速：3600r/min；燃油种类：汽油；发动机输出传动方式：直联；刀辊传动方式：齿轮传动；主离合器型式：摩擦片式；主离合器状态：常开; | 600 |  |  | 非通用类 | 2023-12-31 | 山东省 | 评阅通过 | 初评员：通过 复评员：通过 | 初评员：通过 复评员：通过
耕整地机械 | 耕地机械 | 微耕机 | 功率4kW及以上微耕机 | 莱州市三盾机械有限公司 | 微型耕耘机 | 1WGQ4.0-68 | 型号：JM170F/P、标定功率4.0kW、制造商：重庆蛟马动力科技有限公司、排放阶段：第二阶段、燃油种类：汽油 | 功率:4.0kw; | 型号名称：1WGQ4.0-68型微型耕耘机；外形尺寸：1620×800×910mm；工作幅宽：680mm；发动机标定功率：4.0kW；发动机标定转速：3600r/min；燃油种类：汽油；发动机输出传动方式：皮带传动；刀辊传动方式：链条传动；主离合器型式：牙嵌离合式；主离合器状态：常开; | 600 |  |  | 非通用类 | 2023-12-31 | 山东省 | 评阅通过 | 初评员：通过 复评员：通过 | 初评员：通过 复评员：通过
耕整地机械 | 耕地机械 | 微耕机 | 功率4kW及以上微耕机 | 莱州市三盾机械有限公司 | 微型耕耘机 | 1WGQ4.0-90 | 型号：JM170F/P、标定功率4.0kW、制造商：重庆蛟马动力科技有限公司、排放阶段：第二阶段、燃油种类：汽油 | 功率:4.0kw; | 型号名称：1WGQ4.0-90型微型耕耘机；外形尺寸：1600×900×970mm；工作幅宽：900mm；发动机标定功率：4.0kW；发动机标定转速：3600r/min；燃油种类：汽油；发动机输出传动方式：直联；刀辊传动方式：齿轮传动；主离合器型式：摩擦片式；主离合器状态：常开; | 600 |  |  | 非通用类 | 2023-12-31 | 山东省 | 评阅通过 | 初评员：通过 复评员：通过 | 初评员：通过 复评员：通过
耕整地机械 | 耕地机械 | 微耕机 | 功率4kW及以上微耕机 | 莱州市三盾机械有限公司 | 微型耕耘机 | 1WGQ4.5-68 | 型号：JM177F/P、标定功率4.5kW、制造商：重庆蛟马动力科技有限公司、排放阶段：第二阶段、燃油种类：汽油 | 功率:4.5kw; | 型号名称：1WGQ4.5-68型微型耕耘机；外形尺寸：1620×800×910mm；工作幅宽：680mm；发动机标定功率：4.5kW；发动机标定转速：3600r/min；燃油种类：汽油；发动机输出传动方式：皮带传动；刀辊传动方式：链条传动；主离合器型式：牙嵌离合式；主离合器状态：常开; | 600 |  |  | 非通用类 | 2023-12-31 | 山东省 | 评阅通过 | 初评员：通过 复评员：通过 | 初评员：通过 复评员：通过
耕整地机械 | 耕地机械 | 微耕机 | 功率4kW及以上微耕机 | 重庆市姣阳机械有限公司 | 微耕机 | 1WG6.3-135FC-ZC | 发动机型号：KAG5450-2；制造商：无锡凯奥动力机械有限公司；标定功率：6.3kw；排放阶段：国三； | 功率:6.3kw; | 燃油种类：柴油（国Ⅲ）；标定功率：6.3kw；工作状态外形尺寸（长*宽*高）：1750mm*1350mm*1100mm；作业小时生产率：≥0.04HM2/(H·M）；发动机输出：直联；总安装刀数：40把；旋耕刀型号：旱地刀；主离合器型式：摩擦片式。 | 600 |  |  | 非通用类 | 2022-12-31 | 重庆市 | 评阅通过 | 初评员：通过 复评员：通过 | 初评员：通过 复评员：通过
耕整地机械 | 耕地机械 | 微耕机 | 功率4kW及以上微耕机 | 重庆市姣阳机械有限公司 | 微耕机 | 1WG4.1-100FQ-ZC | 配套发动机型号：170F汽油机；标定功率：4.1kw；制造商：重庆涪柴动力机械制造有限公司；标定转速：3600r/min；排放标准：第Ⅱ阶段。 | 功率:4.1kw; | 结构型式：前置式；结构质量（kg）：70；传动方式：齿轮传动；连接方式：直联式；总安装刀数(把)：24；旋耕刀型号：Ⅱ型旱地刀；主离合器型式：摩擦片式；耕宽：1000mm；耕深：≥100mm；作业速度（m/s）：0.1～0.3。 | 600 |  |  | 非通用类 | 2019-12-31 | 重庆市 | 评阅通过 | 初评员：通过 复评员：通过 | 初评员：通过 复评员：通过
耕整地机械 | 耕地机械 | 微耕机 | 功率4kW及以上微耕机 | 重庆市姣阳机械有限公司 | 微耕机 | 1WG4.1-105FC-ZC | 发动机型号：KAGS350；标定功率：4.1kw；制造商：无锡凯奥动力机械有限公司；排放阶段：国三。 | 功率:4.1kw; | 结构形式：手持式；燃油种类：柴油（国Ⅲ）；标定功率：4.1kw；整机外形尺寸（长*宽*高）：1730mm*1060mm1050mm；作业速度：0.1～0.3；作业小时生产率：≥0.04HM2/(H·M）;发动机输出传动方式：直联；传动方式：齿轮传动；总安装刀数：32把；旋耕刀型式：旱地刀；离合器型式：摩擦片式。 | 600 |  |  | 非通用类 | 2023-05-12 | 重庆市 | 评阅通过 | 初评员：通过 复评员：通过 | 初评员：通过 复评员：通过
耕整地机械 | 耕地机械 | 微耕机 | 功率4kW及以上微耕机 | 重庆市姣阳机械有限公司 | 微耕机 | 1WG6.0-135FC-ZC | 发动机型号：KM186FAD；标定功率：6.0kw；制造商：无锡华源凯马发动机有限公司；排放阶段：国三。 | 功率:6.0kw; | 结构形式：手持式；燃油种类：柴油（国Ⅲ）；标定功率：6.0kw；整机外形尺寸（长*宽*高）：1730mm*1360mm*1050mm；作业速度：0.1～0.3；作业小时生产率：≥0.04HM2/(H·M）；发动机输出传动方式：直联；传动方式：齿轮传动；总安装刀数：40把；旋耕刀型式：旱地刀；离合器型式：摩擦片式。 | 600 |  |  | 非通用类 | 2023-05-12 | 重庆市 | 评阅通过 | 初评员：通过 复评员：通过 | 初评员：通过 复评员：通过
耕整地机械 | 耕地机械 | 微耕机 | 功率4kW及以上微耕机 | 洛阳卓格哈斯机械有限公司 | 微耕机 | 1WGQ4.2-90M2 | 配套动力生产企业：重庆宗申通用动力机械有限公司；标定功率(kW)：4.2； 标定转速（r/min）：3800；起动方式：手拉起动；燃油种类：汽油。 | 功率:4.2kw; | 发动机燃油种类：汽油；标定功率：4.2kW；工作状态外形尺寸（长×宽×高）：150cm×99cm×99cm；耕宽：90cm | 600 |  |  | 非通用类 | 2023-12-31 | 河南省 | 评阅通过 | 初评员：通过 复评员：通过 | 初评员：通过 复评员：通过
耕整地机械 | 耕地机械 | 微耕机 | 功率4kW及以上微耕机 | 洛阳卓格哈斯机械有限公司 | 微耕机 | 1WGQ4.2-90A2+ | 配套动力生产企业：重庆宗申通用动力机械有限公司；型号规格：1P72F/P-G；标定功率(kW)：4.2； 标定转速（r/min）：3800；起动方式：手拉反冲；燃油种类：汽油。 | 功率:4.2kw; | 发动机燃油种类：汽油；标定功率：4.2kW；工作状态外形尺寸（长×宽×高）：155cm×91cm×82cm；耕宽：90cm | 600 |  |  | 非通用类 | 2023-12-31 | 河南省 | 评阅通过 | 初评员：通过 复评员：通过 | 初评员：通过 复评员：通过
耕整地机械 | 耕地机械 | 微耕机 | 功率4kW及以上微耕机 | 洛阳卓格哈斯机械有限公司 | 微耕机 | 1WGQ4-90A1 | 配套动力标定功率(kW)：4.0； 标定转速（r/min）：3600；起动方式：手拉反冲。 | 功率:4.0kw; | 发动机燃油种类：汽油；标定功率：4.0kW；工作状态外形尺寸（长×宽×高）：155cm×90cm×82cm；耕宽：90cm | 600 |  |  | 非通用类 | 2023-12-31 | 河南省 | 评阅通过 | 初评员：通过 复评员：通过 | 初评员：通过 复评员：通过
耕整地机械 | 耕地机械 | 微耕机 | 功率4kW及以上微耕机 | 洛阳卓格哈斯机械有限公司 | 微耕机 | 1WGQ4-90B1 | 配套动力生产企业：隆鑫通用动力股份有限公司；型号规格：LC1P70FG；标定功率(kW)：4.0； 标定转速（r/min）：3600；起动方式：手拉反冲；燃油种类：汽油。 | 功率:4.0kw; | 发动机燃油种类：汽油；标定功率：4.0kW；工作状态外形尺寸（长×宽×高）：122cm×90cm×82cm；耕宽：90cm | 600 |  |  | 非通用类 | 2023-12-31 | 河南省 | 评阅通过 | 初评员：通过 复评员：通过 | 初评员：通过 复评员：通过
耕整地机械 | 耕地机械 | 微耕机 | 功率4kW及以上微耕机 | 洛阳卓格哈斯机械有限公司 | 微耕机 | 1WGQ4-90A4 | 配套动力生产企业：重庆力帆内燃机有限公司；型号规格：1P70FV-2；标定功率(kW)：4.0； 标定转速（r/min）：3600；起动方式：手拉反冲；燃油种类：汽油。 | 功率:4.0kw; | 发动机燃油种类：汽油；标定功率：4.0kW；工作状态外形尺寸（长×宽×高）：155cm×90cm×82cm；耕宽：90cm | 600 |  |  | 非通用类 | 2023-12-31 | 河南省 | 评阅通过 | 初评员：通过 复评员：通过 | 初评员：通过 复评员：通过
耕整地机械 | 耕地机械 | 微耕机 | 功率4kW及以上微耕机 | 洛阳卓格哈斯机械有限公司 | 微耕机 | 1WGQ4-90A1+ | 发动机生产企业：隆鑫通用动力股份有限公司；型号规格：1P75F；配套动力标定功率(kW)：4.0； 标定转速（r/min）：3600；起动方式：手拉反冲；燃油种类：汽油。 | 功率:4.0kw; | 发动机燃油种类：汽油；标定功率：4.0kW；工作状态外形尺寸（长×宽×高）：155cm×90cm×82cm；耕宽：90cm | 600 |  |  | 非通用类 | 2023-12-31 | 河南省 | 评阅通过 | 初评员：通过 复评员：通过 | 初评员：通过 复评员：通过
耕整地机械 | 耕地机械 | 微耕机 | 功率4kW及以上微耕机 | 洛阳卓格哈斯机械有限公司 | 微耕机 | 1WGQ4-100R1 | 配套动力生产企业：隆鑫通用动力股份有限公司；型号规格：170F；标定功率(kW)：4.0； 标定转速（r/min）：3600；起动方式：手拉反冲；燃油种类：汽油。 | 功率:4.0kw; | 发动机燃油种类：汽油；标定功率：4.0kW；工作状态外形尺寸（长×宽×高）：154cm×100cm×93cm；耕宽：100cm | 600 |  |  | 非通用类 | 2023-12-31 | 河南省 | 评阅通过 | 初评员：通过 复评员：通过 | 初评员：通过 复评员：通过
耕整地机械 | 耕地机械 | 微耕机 | 功率4kW及以上微耕机 | 洛阳卓格哈斯机械有限公司 | 微耕机 | 1WGQ4.2-100R4 | 配套动力生产企业：重庆力帆内燃机有限公司；型号规格：170F-T；标定功率(kW)：4.2； 标定转速（r/min）：3600；起动方式：手拉反冲；燃油种类：汽油。 | 功率:4.2kw; | 发动机燃油种类：汽油；标定功率：4.2kW；工作状态外形尺寸（长×宽×高）：154cm×100cm×93cm；耕宽：100cm | 600 |  |  | 非通用类 | 2023-12-31 | 河南省 | 评阅通过 | 初评员：通过 复评员：通过 | 初评员：通过 复评员：通过
耕整地机械 | 耕地机械 | 微耕机 | 功率4kW及以上微耕机 | 潍坊森海机械制造有限公司 | 微耕机 | 1WG-4QMA | 配套动力型号：170F风冷汽油机；标定功率（kW）：4.0；制造商：重庆鼎工机电有限公司；排放阶段：国Ⅲ汽油机 | 功率:4kw; | 外形尺寸（长×宽×高)mm：1390×660×1080；工作幅宽(cm)62；结构质量（kg）：86；传动方式（发动机输出）：皮带传动；传动方式（刀辊）：齿轮传动；旋耕刀型号：WG180；总安装刀数量(把)：24；主离合器型式：涨紧轮式。 | 600 |  |  | 非通用类 | 2019-12-31 | 山东省 | 评阅通过 | 初评员：通过 复评员：通过 | 初评员：通过 复评员：通过
耕整地机械 | 耕地机械 | 微耕机 | 功率4kW及以上微耕机 | 潍坊海林机械有限公司 | 微耕机 | 1WGQ5.2-100 | 配套动力型号：177F-5风冷汽油机；标定功率（kW）：5.2；制造商：山东华盛中天机械集团股份有限公司；排放阶段：国Ⅲ汽油机 | 功率:5.2kw; | 外形尺寸（长×宽×高)mm：1630×1070×900；工作幅宽(cm)100；结构质量（kg）：103；传动方式（发动机输出）：皮带传动；传动方式（刀辊）：齿轮传动；旋耕刀型号：WG180；总安装刀数量(把)：24；主离合器型式：涨紧轮式。 | 600 |  |  | 非通用类 | 2022-12-31 | 山东省 | 评阅通过 | 初评员：通过 复评员：通过 | 初评员：通过 复评员：通过
耕整地机械 | 耕地机械 | 微耕机 | 功率4kW及以上微耕机 | 重庆市美琪工业制造有限公司 | 微耕机 | 1WG6.3-135FC-ZC | 发动机型号：KAG5450-2；制造商：无锡凯奥动力机械有限公司；标定功率：6.3kw；排放阶段：国三； | 功率:6.3kw; | 燃油种类：柴油（国Ⅲ）；标定功率：6.3kw；工作状态外形尺寸（长*宽*高）：1750mm*1350mm*1100mm；作业小时生产率：≥0.04HM2/(H·M）；发动机输出：直联；总安装刀数：40把；旋耕刀型号：旱地刀；主离合器型式：摩擦片式。 | 600 |  |  | 非通用类 | 2022-12-31 | 重庆市 | 评阅通过 | 初评员：通过 复评员：通过 | 初评员：通过 复评员：通过
耕整地机械 | 耕地机械 | 微耕机 | 功率4kW及以上微耕机 | 重庆市美琪工业制造有限公司 | 微耕机 | 1WG4.05-100FC-ZC | 发动机型号：KM173FA；标定功率：4.05kw；制造商：无锡华源凯马发动机有限公司；排放阶段：国三。 | 功率:4.05kw; | 结构形式：手持式；燃油种类：柴油（国Ⅲ）；标定功率：4.05kw；整机外形尺寸（长*宽*高）：1580mm*1030mm*1010mm；作业速度：0.1～0.3；作业小时生产率：≥0.04HM2/(H·M）;发动机输出传动方式：直联；传动方式：齿轮传动；总安装刀数：24把；旋耕刀型式：旱地刀；离合器型式：摩擦片式。 | 600 |  |  | 非通用类 | 2023-05-12 | 重庆市 | 评阅通过 | 初评员：通过 复评员：通过 | 初评员：通过 复评员：通过
耕整地机械 | 耕地机械 | 微耕机 | 功率4kW及以上微耕机 | 重庆市美琪工业制造有限公司 | 微耕机 | 1WG4.0-90FQ-D | 配套发动机型号名称：170F汽油机；标定功率：4.0kw；生产企业：重庆涪柴动力机械制造有限公司；排放标准：第Ⅱ阶段。 | 功率:4.0kw; | 构型式：前置式；结构质量（kg）：57；传动方式：链条传动；连接方式：直联式；总安装刀数(把)：24；旋耕刀型号：Ⅱ型旱地耕刀；主离合器型式：张紧轮式；耕宽：900mm；耕深：≥100mm；作业速度（m/s）：0.1～0.3。 | 600 |  |  | 非通用类 | 2019-12-31 | 重庆市 | 评阅通过 | 初评员：通过 复评员：通过 | 初评员：通过 复评员：通过
耕整地机械 | 耕地机械 | 微耕机 | 功率4kW及以上微耕机 | 重庆市美琪工业制造有限公司 | 微耕机 | 1WG4.0Q | 配套发动机型号名称：1P70F/P-1汽油机；标定功率：4.0kw；生产企业：重庆鼎工机电有限公司；排放标准：第Ⅱ阶段。 | 功率:4.0kw; | 结构型式：手持式；结构质量（kg）：70；传动方式：齿轮传动；连接方式：直联式；总安装刀数(把)：24；旋耕刀型号：防缠刀；主离合器型式：离心离合式；耕宽：900mm；耕深：≥100mm；作业速度（m/s）：0.1～0.3。 | 600 |  |  | 非通用类 | 2020-12-31 | 重庆市 | 评阅通过 | 初评员：通过 复评员：通过 | 初评员：通过 复评员：通过
耕整地机械 | 耕地机械 | 微耕机 | 功率4kW及以上微耕机 | 重庆市美琪工业制造有限公司 | 微耕机 | 1WG4.1-100FQ-ZC | 配套发动机型号名称：170F汽油机；额定功率：4.1kw；生产企业：重庆涪柴动力机械制造有限公司；排放标准：第Ⅱ阶段。 | 功率:4.1kw; | 结构型式：前置式；结构质量（kg）：70；传动方式：齿轮传动；连接方式：直联式；总安装刀数(把)：24；旋耕刀型号：Ⅱ型旱地刀；主离合器型式：摩擦片式；耕宽：1000mm；耕深：≥100mm；作业速度（m/s）：0.1～0.3。 | 600 |  |  | 非通用类 | 2019-12-31 | 重庆市 | 评阅通过 | 初评员：通过 复评员：通过 | 初评员：通过 复评员：通过
耕整地机械 | 耕地机械 | 微耕机 | 功率4kW及以上微耕机 | 重庆市美琪工业制造有限公司 | 微耕机 | 1WG4.1-105FC-ZC | 发动机型号：KAGS350；标定功率：4.1kw；制造商：无锡凯奥动力机械有限公司；排放阶段：国三。 | 功率:4.1kw; | 结构形式：手持式；燃油种类：柴油（国Ⅲ）；标定功率：4.1kw；整机外形尺寸（长*宽*高）：1730mm*1060mm1050mm；作业速度：0.1～0.3；作业小时生产率：≥0.04HM2/(H·M）;发动机输出传动方式：直联；传动方式：齿轮传动；总安装刀数：32把；旋耕刀型式：旱地刀；离合器型式：摩擦片式。 | 600 |  |  | 非通用类 | 2023-05-12 | 重庆市 | 评阅通过 | 初评员：通过 复评员：通过 | 初评员：通过 复评员：通过
耕整地机械 | 耕地机械 | 微耕机 | 功率4kW及以上微耕机 | 重庆市美琪工业制造有限公司 | 微耕机 | 1WG6.0-135FC-ZC | 发动机型号：KM186FAD；标定功率：6.0kw；制造商：无锡华源凯马发动机有限公司；排放阶段：国三。 | 功率:6.0kw; | 结构形式：手持式；燃油种类：柴油（国Ⅲ）；标定功率：6.0kw；整机外形尺寸（长*宽*高）：1730mm*1360mm*1050mm；作业速度：0.1～0.3；作业小时生产率：≥0.04HM2/(H·M）；发动机输出传动方式：直联；传动方式：齿轮传动；总安装刀数：40把；旋耕刀型式：旱地刀；离合器型式：摩擦片式。 | 600 |  |  | 非通用类 | 2023-05-12 | 重庆市 | 评阅通过 | 初评员：通过 复评员：通过 | 初评员：通过 复评员：通过
耕整地机械 | 耕地机械 | 微耕机 | 功率4kW及以上微耕机 | 潍坊森海机械制造有限公司 | 微耕机 | 1WG-4QA | 配套动力型号：170F/P风冷汽油机；标定功率（kW）：4.0；制造商：重庆鼎工机电有限公司；排放阶段：国Ⅲ汽油机 | 功率:4kw; | 外形尺寸（长×宽×高)mm：1600×900×850；工作幅宽(cm)90；结构质量（kg）：78；传动方式（发动机输出）：皮带传动；传动方式（刀辊）：链传动；旋耕刀型号：WG165；总安装刀数量(把)：24；主离合器型式：涨紧轮式。 | 600 |  |  | 非通用类 | 2021-12-31 | 山东省 | 评阅通过 | 初评员：通过 复评员：通过 | 初评员：通过 复评员：通过
耕整地机械 | 耕地机械 | 微耕机 | 功率4kW及以上微耕机 | 重庆艾铭玛机械制造有限公司 | 微耕机 | 1WG4.0-95FQ-ZC | 配套动力型号：170F汽油机；制造商：重庆艾铭玛机械制造有限公司；标定功率（KW）：4.0；标定转速（r/min）：3600。 | 功率:4.0kw; | 标定功率：4.0KW 耕深：100mm 耕宽：950mm 结构质量：75kg | 600 |  |  | 非通用类 | 2019-12-31 | 重庆市 | 评阅通过 | 初评员：通过 复评员：通过 | 初评员：通过 复评员：通过
耕整地机械 | 耕地机械 | 微耕机 | 功率4kW及以上微耕机 | 重庆艾铭玛机械制造有限公司 | 微耕机 | 1WG4.2-70FQ-ZC | 发动机生产企业：重庆艾铭玛机械制造有限公司 发动机型号：170F 发动机标定功率：4.2KW | 功率:4.2kw; | 标定功率：4.2 耕深：100mm 耕宽：700mm | 600 |  |  | 非通用类 | 2023-12-31 | 重庆市 | 评阅通过 | 初评员：通过 复评员：通过 | 初评员：通过 复评员：通过
耕整地机械 | 耕地机械 | 微耕机 | 功率4kW及以上微耕机 | 重庆艾铭玛机械制造有限公司 | 微耕机 | 1WG4.1-105FC-ZC | 发动机生产企业：江苏无锡凯奥动力机械有限公司 发动机型号：KAGS350 发动机标定功率：4.1KW 排放阶段：国三 | 功率:4.1kw; | 标定功率：4.1KW | 600 |  |  | 非通用类 | 2023-12-31 | 重庆市 | 评阅通过 | 初评员：通过 复评员：通过 | 初评员：通过 复评员：通过
耕整地机械 | 耕地机械 | 微耕机 | 功率4kW及以上微耕机 | 重庆艾铭玛机械制造有限公司 | 微耕机 | 1WG4.2-92FQ-ZC | 发动机生产企业：重庆鼎工机电有限公司 发动机型号：1P75F/P 发动机标定功率：4.2KW | 功率:4.2kw; | 标定功率：4.2KW | 600 |  |  | 非通用类 | 2023-12-31 | 重庆市 | 评阅通过 | 初评员：通过 复评员：通过 | 初评员：通过 复评员：通过
耕整地机械 | 耕地机械 | 微耕机 | 功率4kW及以上微耕机 | 重庆艾铭玛机械制造有限公司 | 微耕机 | 1WG5.3-135FC-ZC | 发动机生产企业：无锡华源凯马发动机有限公司 发动机型号：KM186FA 发动机标定功率：5.3KW 排放阶段：国三 | 功率:5.3kw; | 标定功率：5.3KW | 600 |  |  | 非通用类 | 2023-12-31 | 重庆市 | 评阅通过 | 初评员：通过 复评员：通过 | 初评员：通过 复评员：通过
耕整地机械 | 耕地机械 | 微耕机 | 功率4kW及以上微耕机 | 重庆冠虎科技有限公司 | 微耕机 | 1WG4.0-70FQ-ZC | 配套动力型号：FC170F汽油机；制造商：重庆涪柴动力机械制造有限公司；标定功率：4.0kW；标定转速：3600r/min； | 功率:4.0kw; | 配套动力标定功率：4.0kW，汽油机；配套动力标定转速：3600r/min；外形尺寸（长×宽×高）：1532mm×741mm×965mm；工作幅度：695mm；结构质量：60kg；传动方式（发动机输出）：直联式；传动方式（刀辊）：齿轮传动；旋耕刀型号：旱地刀；总安装刀数量：18把；主离合器形式：摩擦片式；主离合器状态：常开。 | 600 |  |  | 非通用类 | 2023-12-31 | 重庆市 | 评阅通过 | 初评员：通过 复评员：通过 | 初评员：通过 复评员：通过
耕整地机械 | 耕地机械 | 微耕机 | 功率4kW及以上微耕机 | 重庆冠虎科技有限公司 | 微耕机 | 1WG4.0-100FQ-ZC | 配套动力型号：170F/P；制造商：重庆鼎工机电有限公司；标定功率：4.0kW；标定转速：3600r/min | 功率:4.0kw; | 配套动力标定功率：4.0kW,汽油机；配套动力标定转速：3600r/min；外形尺寸（长×宽×高）：1538mm×1026mm×965mm；工作幅度：1008mm；结构质量：70kg；传动方式（发动机输出）：直联式；传动方式（刀辊）：齿轮传动；旋耕刀型号：Ⅱ型旱地耕刀；总安装刀数量：24把；主离合器形式：摩擦片式 | 600 |  |  | 非通用类 | 2023-12-31 | 重庆市 | 评阅通过 | 初评员：通过 复评员：通过 | 初评员：通过 复评员：通过
耕整地机械 | 耕地机械 | 微耕机 | 功率4kW及以上微耕机 | 重庆冠虎科技有限公司 | 微耕机 | 1WG5.3-135FC-ZC | 配套动力型号：KM186FA柴油机；制造商：无锡华源凯马发动机有限公司；标定功率：5.3kW；标定转速：3000r/min；国三排放 | 功率:5.3kw; | 配套动力标定功率：5.3kW，国三柴油机；配套动力标定转速：3000r/min；外形尺寸（长×宽×高）：1764mm×1390mm×965mm；工作幅度：1361mm；结构质量：120kg；传动方式（发动机输出）：直联式；传动方式（刀辊）：齿轮传动；旋耕刀型号：旱地刀；总安装刀数量：38把；主离合器形式：摩擦片式；主离合器状态：常开。 | 600 |  |  | 非通用类 | 2023-12-31 | 重庆市 | 评阅通过 | 初评员：通过 复评员：通过 | 初评员：通过 复评员：通过
耕整地机械 | 耕地机械 | 微耕机 | 功率4kW及以上微耕机 | 重庆芸析机械制造有限公司 | 微耕机 | 1WG4.0-95FQ-ZC | 配套动力型号:FC170; 制造商:重庆涪柴动力机械制造有限公司; 标定功率(KW):4.0; 标定转速(r/min):3600; | 功率:4.0kw; | 工作状态外形尺寸（长×宽×高）mm:1600×960×1020; 作业速度m/s:0.1～0.3; 作业小时生产率hm2/(h·m):≥0.04; 单位作业面积燃油消耗量kg/hm2:≤35; 工作幅宽mm:950; 设计转速r/min:快档：130；慢档：95; | 600 |  |  | 非通用类 | 2023-12-31 | 重庆市 | 评阅通过 | 初评员：通过 复评员：通过 | 初评员：通过 复评员：通过
耕整地机械 | 耕地机械 | 微耕机 | 功率4kW及以上微耕机 | 山东省滨州市富田农业机械有限公司 | 微耕机 | 1WG-4Q | 配套发动机生产企业:重庆鼎工机电有限公司；配套发动机型号名称：170F/P汽油机；配套发动机标定功率：4kW | 功率:4kw; | 结构尺寸（长*宽*高mm）:1500×990×840mm 整机质量（kg）:66kg 配套动力（kw）:4.0kW 标定转速:3600 r/min 起动方式:反冲式手拉起动 传动方式:三角皮带传动 连接方式:直联 刀辊总安装刀数:24把 旋耕刀型号:S150 主离合器型式:涨离式 耕宽:950mm 耕深:≥100mm 作业速度:0.1-0.3m/s 单位作业面积燃油消耗量:≤22kg/hm2 配套发动机型号名称:170F/P汽油机 | 600 |  |  | 非通用类 | 2021-12-31 | 山东省 | 评阅通过 | 初评员：通过 复评员：通过 | 初评员：通过 复评员：通过
耕整地机械 | 耕地机械 | 微耕机 | 功率4kW及以上微耕机 | 日照市立盈机械制造有限公司 | 微耕机 | 1WG-4Q(Z) | 发动机型号：DV225；标定功率：4.0KW；制造商：重庆大江动力设备制造有限公司；排放阶段：国二； | 功率:4kw; | 型号名称/1WG-4Q（Z）微耕机；配套发动机标定功率kW：4；配套发动机标定转速r/min：3600；工作状态外形尺寸（长×宽×高）mm：1330×690×900；工作幅宽mm：650；发动机输出传动方式/轴传动；刀辊传动方式/齿轮传动；扶把水平方向调整幅度°：180；扶把垂直方向调整幅度°：30；旋耕刀型号/150；刀辊最大回转半径mm：150；总安装刀数把：16；主离合器型式/涨紧式；主离合器状态/常开 | 600 |  |  | 非通用类 | 2023-12-31 | 山东省 | 评阅通过 | 初评员：通过 复评员：通过 | 初评员：通过 复评员：通过
耕整地机械 | 耕地机械 | 微耕机 | 功率4kW及以上微耕机 | 重庆舰帏机械有限公司 | 微耕机 | 1WG4.0-100FQ-ZC | 配套动力：汽油机，配套动力型号：CS170F；制造商：重庆重申机械制造有限公司；标定功率：4.0KW：标定转速：3600r/min；排放标准：第Ⅱ阶段 | 功率:4.0kw; | 1、型号名称：1WG4.0-100FQ-ZC型微耕机。2、标定功率：4.0KW。3、标定转速：3600r/min。4、起动方式：反冲式手拉起动。5、燃油种类：汽油、6、工作状态外形尺寸（长*宽*高）:1580*1000*1120mm 。7、作业速度（m/s）：0.1～0.3、8、作业小时生产率:≥0.04h㎡/(h*m)、9、单位作业面积燃油消耗量:≤35kg/h㎡ ? 10、工作幅宽：1000mm、11、传动方式发动机输出：直联、12、传动方式刀辊：齿轮传动、13、扶把调整幅度：水平方向：0°，垂直方向：80°。14、刀辊设计转速：快档：125r/min、慢档：90r/min。15、刀辊最大回转半径：180mm。16、总安装刀数：24把。17、旋耕刀型号：旱地刀。18、主离合器型式：摩擦片式。19、主离合器状态：常开。 | 600 |  |  | 非通用类 | 2022-12-31 | 重庆市 | 评阅通过 | 初评员：通过 复评员：通过 | 初评员：通过 复评员：通过
耕整地机械 | 耕地机械 | 微耕机 | 功率4kW及以上微耕机 | 重庆舰帏机械有限公司 | 微耕机 | 1WG4.0-66FQ-ZC | 配套动力：汽油机，配套动力型号：CS170F；制造商：重庆重申机械制造有限公司；标定功率：4.0KW：标定转速：3600r/min；排放标准：第Ⅱ阶段 | 功率:4.0kw; | 型号名称：1WG4.0-66FQ-ZC，标定功率：4.0KW，标定转速：3600r/min，起动方式：反冲式手拉起动，燃油种类：汽油，外形尺寸：1390*800*880，作业速度（m/s）：0.1～0.3，作业小时生产率:≥0.04h㎡/(h*m)，单位作业面积燃油消耗量:≤35kg/h㎡ ? 工作幅宽：660mm，发动机输出：直联，传动方式：齿轮传动，扶把调整幅度：水平方向：120°，垂直方向：25°，刀辊设计转速：173r/min，旋耕刀型号：旱地刀，刀辊最大回转半径：180mm，总安装刀数：24，主离合器型式：离心式，主离合器状态：常开。 | 600 |  |  | 非通用类 | 2022-12-31 | 重庆市 | 评阅通过 | 初评员：通过 复评员：通过 | 初评员：通过 复评员：通过
耕整地机械 | 耕地机械 | 微耕机 | 功率4kW及以上微耕机 | 重庆舰帏机械有限公司 | 微耕机 | 1WG6.3-135FC-ZCA | 配套动力：柴油机，配套动力型号：KAGS450-2；制造商：无锡凯奥动力机械有限公司；标定功率：6.3KW：标定转速：3600r/min；排放标准：第Ⅲ阶段。。 | 功率:6.3kw; | 型号名称：1WG6.3-135FC-ZCA型微耕机，结构形式：手持式，标定功率：6.3KW，标定转速：3600r/min，起动方式：手拉起动，燃油种类：柴油，外形尺寸：1700*1350*1040，作业速度：0.1～0.3m/s，扶把振动：≤50m/s2，作业小时生产率:≥0.04h㎡/(h*m)，单位作业面积燃油消耗量:≤30kg/h㎡，工作幅宽：1350mm，发动机输出：直联，传动方式：齿轮传动，扶把调整幅度：水平方向：0°，垂直方向：30°，旋耕刀型号：旱地刀，刀辊设计转速：快档134r/min，慢档78r/min，刀辊最大回转半径：180mm，总安装刀数：38，主离合器型式：摩擦片式，主离合器状态：常开。 | 600 |  |  | 非通用类 | 2023-12-31 | 重庆市 | 评阅通过 | 初评员：通过 复评员：通过 | 初评员：通过 复评员：通过
耕整地机械 | 耕地机械 | 微耕机 | 功率4kW及以上微耕机 | 重庆舰帏机械有限公司 | 微耕机 | 1WG4.0-105FC-ZCA | 配套动力：柴油机，配套动力型号：KM178FD；制造商：无锡华源凯马发动机有限公司；标定功率：4.0KW：标定转速：3600r/min；排放标准：第Ⅲ阶段。 | 功率:4.0kw; | 型号名称：1WG4.0-105FC-ZCA型微耕机，结构形式：手持式，标定功率：4.0KW，标定转速：3600r/min，起动方式：手拉起动，燃油种类：柴油，外形尺寸：1650*1060*1030，作业速度：0.1～0.3m/s，扶把振动：≤50m/s2，作业小时生产率:≥0.04h㎡/(h*m)，单位作业面积燃油消耗量:≤30kg/h㎡，工作幅宽：1050mm，发动机输出：直联，传动方式：齿轮传动，扶把调整幅度：水平方向：0°，垂直方向：68°，旋耕刀型号：旱地刀，刀辊设计转速：快档128r/min，慢档87r/min，刀辊最大回转半径：180mm，总安装刀数：32，主离合器型式：摩擦片式，主离合器状态：常开。 | 600 |  |  | 非通用类 | 2023-12-31 | 重庆市 | 评阅通过 | 初评员：通过 复评员：通过 | 初评员：通过 复评员：通过
耕整地机械 | 耕地机械 | 微耕机 | 功率4kW及以上微耕机 | 重庆舰帏机械有限公司 | 微耕机 | 1WG4.05-100FC-ZCA | 配套动力：柴油机，配套动力型号：KM173FAD；制造商：无锡华源凯马发动机有限公司；标定功率：4.05KW：标定转速：3600r/min；排放标准：第Ⅲ阶段。 | 功率:4.05kw; | 型号名称：1WG4.05-100FC-ZCA型微耕机，结构形式：手持式，标定功率：4.05KW，标定转速：3600r/min，起动方式：手拉起动，燃油种类：柴油，外形尺寸：1520*1000*860，作业速度：0.1～0.3m/s，扶把振动：≤50m/s2，作业小时生产率:≥0.04h㎡/(h*m)，单位作业面积燃油消耗量:≤30kg/h㎡，工作幅宽：1000mm，发动机输出：直联，传动方式：齿轮传动，扶把调整幅度：水平方向：0°，垂直方向：115°，旋耕刀型号：旱地刀，刀辊设计转速：快档130r/min，慢档93r/min，刀辊最大回转半径：180mm，总安装刀数：32，主离合器型式：摩擦片式，主离合器状态：常开。 | 600 |  |  | 非通用类 | 2023-12-31 | 重庆市 | 评阅通过 | 初评员：通过 复评员：通过 | 初评员：通过 复评员：通过
耕整地机械 | 耕地机械 | 微耕机 | 功率4kW及以上微耕机 | 德州亚农机械科技有限公司 | 微耕机 | 1WGP-4Q | 170F汽油机，4.0KW,重庆耀虎动力机械有限公司，国二排放 | 功率:4.0kw; | 外形尺寸(长×宽×高)1450mm×700mm×900mm结构质量66kg皮带传动方式刀轴转速128R/min最大回转半径160mm总安装刀数18把摩擦片式离合器耕宽700mm耕深≥100mm作业速度0.1-0.3M/s | 600 |  |  | 非通用类 | 2021-12-31 | 山东省 | 评阅通过 | 初评员：通过 复评员：通过 | 初评员：通过 复评员：通过
耕整地机械 | 耕地机械 | 微耕机 | 功率4kW及以上微耕机 | 德州亚农机械科技有限公司 | 微耕机 | 1WGS-4Q | 170F汽油机，4.0KW,重庆耀虎动力机械有限公司，国二排放 | 功率:4.0kw; | 外形尺寸(长×宽×高)1610mm×750mm×850mm结构质量66kg齿轮传动,刀轴转速128R/min最大回转半径160mm总安装刀数18把主离合器型式是摩擦片式离合器耕宽750mm耕深≥100mm作业速度0.1-0.3M/s | 600 |  |  | 非通用类 | 2021-12-31 | 山东省 | 评阅通过 | 初评员：通过 复评员：通过 | 初评员：通过 复评员：通过
耕整地机械 | 耕地机械 | 微耕机 | 功率4kW及以上微耕机 | 德州亚农机械科技有限公司 | 微耕机 | 1WGZ-4Q | 170F汽油机，4.0KW,重庆耀虎动力机械有限公司，国二排放 | 功率:4.0kw; | 外形尺寸(长×宽×高)1610mm×750mm×850mm结构质量66kg齿轮传动,刀轴转速128R/min最大回转半径160mm总安装刀数18把主离合器型式是摩擦片式离合器耕宽750mm耕深≥100mm作业速度0.1-0.3M/s | 600 |  |  | 非通用类 | 2021-12-31 | 山东省 | 评阅通过 | 初评员：通过 复评员：通过 | 初评员：通过 复评员：通过
耕整地机械 | 耕地机械 | 微耕机 | 功率4kW及以上微耕机 | 重庆鑫源农机股份有限公司 | 微耕机 | 1WGQD4.2-80A-1 | 动力型号：SR170FA/P汽油机、标定功率：4.2kw、制造商：重庆鑫源农机股份有限公司 | 功率:4.2kw; | 标定转速;3600r/min；燃油种类：汽油；外形尺寸（长×宽×高）mm：1550×830×930；工作幅宽（mm）：800；结构质量（kg）：75；传动方式（发动机输出）：皮带传动；传动方式（刀辊）：链条传动；旋耕刀型号：旱地刀；总安装刀数量（把）：18；主离合器型式：张紧轮式。 | 600 |  |  | 非通用类 | 2023-12-31 | 重庆市 | 评阅通过 | 初评员：通过 复评员：通过 | 初评员：通过 复评员：通过
耕整地机械 | 耕地机械 | 微耕机 | 功率4kW及以上微耕机 | 重庆鑫源农机股份有限公司 | 微耕机 | 1WGQD4.2-80B-1 | 动力型号：SR170FA/P汽油机、标定功率：4.2kw、制造商：重庆鑫源农机股份有限公司 | 功率:4.2kw; | 标定转速;3600r/min；燃油种类：汽油；外形尺寸（长×宽×高）mm：1610×830×930；工作幅宽（mm）：800；结构质量（kg）：75；传动方式（发动机输出）：皮带传动；传动方式（刀辊）：链条传动；旋耕刀型号：旱地刀；总安装刀数量（把）：18；主离合器型式：张紧轮式。 | 600 |  |  | 非通用类 | 2023-12-31 | 重庆市 | 评阅通过 | 初评员：通过 复评员：通过 | 初评员：通过 复评员：通过
耕整地机械 | 耕地机械 | 微耕机 | 功率4kW及以上微耕机 | 重庆鑫源农机股份有限公司 | 微耕机 | 1WG5.7-135FC-ZC | 动力型号：KM188F、标定功率：5.7kw、制造商：无锡华源凯马发动机有限公司、排放阶段：国Ⅲ | 功率:5.7kw; | 标定转速：3000r/min；燃油种类：柴油；外形尺寸（长×宽×高）mm：1830×1360×1000；工作幅宽（mm）：1350；结构质量（kg）：126；传动方式（发动机输出）：直联式；传动方式（刀辊）：齿轮传动；旋耕刀型号：旱地刀；总安装刀数量（把）：38；主离合器型式：摩擦片式。 | 600 |  |  | 非通用类 | 2023-12-31 | 重庆市 | 评阅通过 | 初评员：通过 复评员：通过 | 初评员：通过 复评员：通过
耕整地机械 | 耕地机械 | 微耕机 | 功率4kW及以上微耕机 | 重庆揽胜机械制造有限公司 | 微耕机 | 1WG4.0-100FQ-Z | 配套发动机标定功率4.0KW；配套发动机标定转速3600R/MIN；配套发动机起动方式：反冲式手拉起动；配套发动机燃油种类：汽油。 | 功率:4.0kw; | 配套发动机标定功率4.0KW; 配套发动机标定转速3600R/MIN；配套发动机起动方式：反冲式手拉起动；配套发动机燃油种类：汽油；外形尺寸：1550MM×1010MM×950MM；传动方式：齿轮传动；连接方式：直联；发动机输出直联；主离合器型式：摩擦片式；主离合器状态：常开等。 | 600 |  |  | 非通用类 | 2023-12-31 | 重庆市 | 评阅通过 | 初评员：通过 复评员：通过 | 初评员：通过 复评员：通过
耕整地机械 | 耕地机械 | 微耕机 | 功率4kW及以上微耕机 | 重庆市冠腾机械有限公司 | 微耕机 | 1WG4.0-100FQ-DL | 配套动力型号：170F/P汽油机；制造商：重庆鼎工机电有限公司；标定功率：4.0kW；标定转速：3600r/min； | 功率:4.0kw; | 配套动力标定功率：4.0kW，汽油机；配套动力标定转速：3600r/min；外形尺寸（长×宽×高）：1544mm×1000mm×925mm；工作幅度：990mm；结构质量：68kg；传动方式（发动机输出）：皮带传动；传动方式（刀辊）：链条传动；旋耕刀型号：旱地刀；总安装刀数量：24把；主离合器形式：张紧轮式；主离合器状态：常开。 | 600 |  |  | 非通用类 | 2022-12-31 | 重庆市 | 评阅通过 | 初评员：通过 复评员：通过 | 初评员：通过 复评员：通过
耕整地机械 | 耕地机械 | 微耕机 | 功率4kW及以上微耕机 | 重庆市冠腾机械有限公司 | 微耕机 | 1WG4.0-70FQ-ZC | 配套动力型号：170F汽油机；制造商：重庆涪柴动力机械制造有限公司；标定功率：4.0kW；标定转速：3600r/min； | 功率:4.0kw; | 配套动力标定功率：4.0kW，汽油机；配套动力标定转速：3600r/min；外形尺寸（长×宽×高）：1552mm×741mm×932mm；工作幅度：698mm；结构质量：60kg；传动方式（发动机输出）：直联式；传动方式（刀辊）：齿轮传动；旋耕刀型号：旱地刀；总安装刀数量：18把；主离合器形式：摩擦片式；主离合器状态：常开。 | 600 |  |  | 非通用类 | 2022-12-31 | 重庆市 | 评阅通过 | 初评员：通过 复评员：通过 | 初评员：通过 复评员：通过
耕整地机械 | 耕地机械 | 微耕机 | 功率4kW及以上微耕机 | 重庆市冠腾机械有限公司 | 微耕机 | 1WG5.7-135FC-ZC | 配套动力型号：KM188F柴油机；制造商：无锡华源凯马发动机有限公司；标定功率：5.7kW；标定转速：3000r/min；国三排放 | 功率:5.7kw; | 配套动力标定功率：5.7kW,国三柴油机；配套动力标定转速：3000r/min；外形尺寸（长×宽×高）：1785mm×1383mm×945mm；工作幅度：1349mm；结构质量：124kg；传动方式（发动机输出）：直联式；传动方式（刀辊）：齿轮传动；旋耕刀型号：旱地刀；总安装刀数量：38把；主离合器形式：摩擦片式；主离合器状态：常开。 | 600 |  |  | 非通用类 | 2023-12-31 | 重庆市 | 评阅通过 | 初评员：通过 复评员：通过 | 初评员：通过 复评员：通过
耕整地机械 | 耕地机械 | 微耕机 | 功率4kW及以上微耕机 | 重庆市冠腾机械有限公司 | 微型耕耘机 | 1WG4.05-100FC-ZC | 配套动力型号：KM173FAD柴油机；制造商：无锡华源凯马发动机有限公司；标定功率：4.05kW；标定转速：3600r/min；国三排放 | 功率:4.05kw; | 配套动力标定功率：4.05kW，国三柴油机；配套动力标定转速：3600r/min；外形尺寸（长×宽×高）：1560mm×1000mm×930mm；工作幅度：1000mm；结构质量：80kg；传动方式（发动机输出）：直联式；传动方式（刀辊）：齿轮传动；旋耕刀型号：旱地刀；总安装刀数量：24把；主离合器形式：摩擦片式；主离合器状态：常开。 | 600 |  |  | 非通用类 | 2019-12-31 | 重庆市 | 评阅通过 | 初评员：通过 复评员：通过 | 初评员：通过 复评员：通过
耕整地机械 | 耕地机械 | 微耕机 | 功率4kW及以上微耕机 | 重庆市冠腾机械有限公司 | 微耕机 | 1WG4.0-105FC-ZC | 配套动力型号：KM178FD柴油机；制造商：无锡华源凯马发动机有限公司；标定功率：4.0kW；标定转速：3600r/min；国三排放 | 功率:4.0kw; | 配套动力标定功率：4.0kW，国三柴油机；配套动力标定转速：3600r/min；外形尺寸（长×宽×高）：1720mm×1050mm×930mm；工作幅度：1050mm；结构质量：105kg；传动方式（发动机输出）：直联式；传动方式（刀辊）：齿轮传动；旋耕刀型号：旱地刀；总安装刀数量：30把；主离合器形式：摩擦片式；主离合器状态：常开。 | 600 |  |  | 非通用类 | 2019-12-31 | 重庆市 | 评阅通过 | 初评员：通过 复评员：通过 | 初评员：通过 复评员：通过
耕整地机械 | 耕地机械 | 微耕机 | 功率4kW及以上微耕机 | 重庆市冠腾机械有限公司 | 微耕机 | 1WG6.3-135FC-ZC | 配套动力型号：KAGS450-2柴油机；制造商：无锡凯奥动力机械有限公司；标定功率：6.3kW；标定转速：3600r/min；国三排放 | 功率:6.3kw; | 配套动力标定功率：6.3kW，国三柴油机；配套动力标定转速：3600r/min；外形尺寸（长×宽×高）：1772mm×1384mm×943mm；工作幅度：1360mm；结构质量：120kg；传动方式（发动机输出）：直联式；传动方式（刀辊）：齿轮传动；旋耕刀型号：旱地刀；总安装刀数量：38把；主离合器形式：摩擦片式；主离合器状态：常开。 | 600 |  |  | 非通用类 | 2022-12-31 | 重庆市 | 评阅通过 | 初评员：通过 复评员：通过 | 初评员：通过 复评员：通过
耕整地机械 | 耕地机械 | 微耕机 | 功率4kW及以上微耕机 | 重庆市冠腾机械有限公司 | 微耕机 | 1WG5.3-135FC-ZC | 配套动力型号：KM186FA柴油机；制造商：无锡华源凯马发动机有限公司；标定功率：5.3kW；标定转速：3000r/min；国三排放 | 功率:5.3kw; | 配套动力标定功率：5.3kW，国三柴油机；配套动力标定转速：3000r/min；外形尺寸（长×宽×高）：1708mm×1383mm×937mm；工作幅度：1360mm；结构质量：120kg；传动方式（发动机输出）：直联式；传动方式（刀辊）：齿轮传动；旋耕刀型号：旱地刀；总安装刀数量：38把；主离合器形式：摩擦片式；主离合器状态：常开。 | 600 |  |  | 非通用类 | 2022-12-31 | 重庆市 | 评阅通过 | 初评员：通过 复评员：通过 | 初评员：通过 复评员：通过
耕整地机械 | 耕地机械 | 微耕机 | 功率4kW及以上微耕机 | 重庆市冠腾机械有限公司 | 微耕机 | 1WG6.2-135FC-ZC | 配套动力型号：KM192F柴油机；制造商：无锡华源凯马发动机有限公司；标定功率：6.2kW；标定转速：3000r/min；国三排放 | 功率:6.2kw; | 配套动力标定功率：6.2kW，国三柴油机；配套动力标定转速：3000r/min；外形尺寸（长×宽×高）：1700mm×1395mm×960mm；工作幅度：1358mm；结构质量：126kg；传动方式（发动机输出）：直联式；传动方式（刀辊）：齿轮传动；旋耕刀型号：旱地刀；总安装刀数量：38把；主离合器形式：摩擦片式；主离合器状态：常开。 | 600 |  |  | 非通用类 | 2023-12-31 | 重庆市 | 评阅通过 | 初评员：通过 复评员：通过 | 初评员：通过 复评员：通过
耕整地机械 | 耕地机械 | 微耕机 | 功率4kW及以上微耕机 | 英德尔（福建）机械有限公司 | 微型耕耘机 | 1WG4Q-2 | 配套动力型号：170F汽油机，标定功率：4.1kW，标定转速：3600r/min，制造商：重庆工耕机械制造有限公司 | 功率:4.1kw; | 配套动力：170F汽油机，标定功率：4.1kW,外形尺寸（长×款×高）mm：1501×1004×978，工作宽幅：100.4cm，结构净质量（不含工作部件）：61.3kg，传动方式(发动机输出)：直传，传动方式(刀辊)：齿轮传动，旋耕刀型号：PII175，总安装刀数：24把，主离合器型式：膜片式 | 600 |  |  | 非通用类 | 2022-12-31 | 福建省 | 评阅通过 | 初评员：通过 复评员：通过 | 初评员：通过 复评员：通过
耕整地机械 | 耕地机械 | 微耕机 | 功率4kW及以上微耕机 | 英德尔（福建）机械有限公司 | 微型耕耘机 | 1WG4Q-3 | 配套动力型号：170F汽油机，标定功率：4.1kW，标定转速：3600r/min，制造商：重庆工耕机械制造有限公司 | 功率:4.1kw; | 配套动力：170F汽油机，标定功率：4.1kW,外形尺寸（长×款×高）mm：1225×611×817，工作宽幅：60.2cm，结构净质量（不含工作部件）：33.1kg，传动方式(发动机输出)：直传，传动方式(刀辊)：蜗轮蜗杆，旋耕刀型号：PII150，总安装刀数：18把，主离合器型式：离心式 | 600 |  |  | 非通用类 | 2022-12-31 | 福建省 | 评阅通过 | 初评员：通过 复评员：通过 | 初评员：通过 复评员：通过
耕整地机械 | 耕地机械 | 微耕机 | 功率4kW及以上微耕机 | 重庆展雄机械制造有限公司 | 微耕机 | 1WG4.05-100FC-ZC | 发动机燃油种类：柴油；标定功率：4.05KW；制造商：无锡华源凯马发动机有限公司；排放阶段：国III | 功率:4.05kw; | 标定功率：4.05KW;标定转速：3600r/min；起动方式：反冲式手拉起动；燃油种类：柴油；工作状态外形尺寸（长x宽x高）：1620mmX1010mmX990mm；作业速度：0.1~0.3m/s；作业小时生产率：≥0.04hm2/（h·m）；单位作业面积燃油消耗量：≤30kg/hm2；工作幅宽：1000mm；发动机输出方式：直联；刀辊传动方式：齿轮传动；旋耕刀型号：旱地刀;刀辊总安装刀数：24；主离合器型式：摩擦片式。 | 600 |  |  | 非通用类 | 2023-12-31 | 重庆市 | 评阅通过 | 初评员：通过 复评员：通过 | 初评员：通过 复评员：通过
耕整地机械 | 耕地机械 | 微耕机 | 功率4kW及以上微耕机 | 重庆展雄机械制造有限公司 | 微耕机 | 1WG4.0-100FQ-ZC | 发动机型号：170F汽油机；标定功率：4.0KW；制造商：重庆展雄机械制造有限公司；排放阶段：国II | 功率:4.0kw; | 型号名称：170F汽油机；结构型式：强制风冷、 四冲程 、OHV25°斜置、单缸； 标定功率：4.0KW；标定转速：3600r/min 启动方式：手拉绳式；外形尺寸（mm）：1500x1000x800；结构质量：66kg；传动方式：齿轮传动；旋耕刀型号：旱地刀；主离合器型式：摩擦片式；耕宽：1000mm；耕深：≥100mm；作业速度：0.1～0.3m/s；作业小时生产率：≥0.04hm2/（h·m）；单位作业面积燃油消耗量：≤35kg/hm2。 | 600 |  |  | 非通用类 | 2022-12-31 | 重庆市 | 评阅通过 | 初评员：通过 复评员：通过 | 初评员：通过 复评员：通过
耕整地机械 | 耕地机械 | 微耕机 | 功率4kW及以上微耕机 | 重庆帝勒金驰通用机械股份有限公司 | 微耕机 | 1WG4.1-105FC-ZC | 配套动力型号：KAGS350；标定功率：4.1KW，制造商：无锡凯奥动力机械有限公司；排放阶段：国三。 | 功率:4.1kw; | 外形尺寸（长×宽×高）mm：1700/1050*1040；工作幅宽（cm）：105；传动方式：（发动机输出）：直联；传动方式（刀辊）：齿轮传动；旋耕刀型号：旱地刀；总安装刀数量(把)：32；主离合器型式：摩擦片式。 | 600 |  |  | 非通用类 | 2023-06-02 | 重庆市 | 评阅通过 | 初评员：通过 复评员：通过 | 初评员：通过 复评员：通过
耕整地机械 | 耕地机械 | 微耕机 | 功率4kW及以上微耕机 | 莱州市华弘机械有限公司 | 微耕机 | 1WGQ4-60A | 配套动力：DK170F/P，生产企业：重庆鼎工机电有限公司，.标定功率：4.0kW. 燃油种类：汽油 排放：国2 | 功率:4.0kw; | 外形尺寸：1450*620*630 mm，配套动力：4.0kw，主离合形式：涨紧式，耕地宽：60cm，耕深：≥10cm | 600 |  |  | 非通用类 | 2021-12-31 | 山东省 | 评阅通过 | 初评员：通过 复评员：通过 | 初评员：通过 复评员：通过
耕整地机械 | 耕地机械 | 微耕机 | 功率4kW及以上微耕机 | 莱州市华弘机械有限公司 | 微耕机 | 1WGQ4-60 |  | 功率:4.0kw; | 外形尺寸：1700*700*600 mm，配套动力：4.0kw，主离合形式：涨紧式，耕地宽：60cm，耕深：≥10cm | 600 |  |  | 非通用类 | 2021-12-31 | 山东省 | 评阅通过 | 初评员：通过 复评员：通过 | 初评员：通过 复评员：通过
耕整地机械 | 耕地机械 | 微耕机 | 功率4kW及以上微耕机 | 重庆蛟马动力科技有限公司 | 微耕机 | 1WG4.0-96FQ-ZC | 配套动力型号：170F/P汽油机；配套动力制造商：重庆蛟马动力科技有限公司；配套动力标定功率：4.0KW；配套动力标定转速：3600r/min；排放阶段：第二阶段。 | 功率:4.0kw; | 配套动力标定功率：4.0KW,标定转速：3600r/min，外形尺寸：1630*970*960mm，传动方式（刀棍）：齿轮传动，传动方式（发动机输出）：直联，旋耕刀型号：旱地刀，总安装刀数：24把，工作宽幅：960mm，主离合器形式：牙嵌离合式，主离合状态：常开 | 600 |  |  | 非通用类 | 2023-12-31 | 重庆市 | 评阅通过 | 初评员：通过 复评员：通过 | 初评员：通过 复评员：通过
耕整地机械 | 耕地机械 | 微耕机 | 功率4kW及以上微耕机 | 重庆蛟马动力科技有限公司 | 微耕机 | 1WG4.0-90FQ-ZCA | 配套动力型号：1P70F/P;发动机制造商：重庆大江动力设备制作有限公司；发动机功率：4.0KW；发动机标定转述：3800r/min；排放阶段：第二阶段 | 功率:4.0kw; | 配套动力标定功率：4.0KW,标定转速：3600r/min，外形尺寸：1340*900*980mm，传动方式（刀棍）：齿轮传动，传动方式（发动机输出）：直联，旋耕刀型号：旱地刀，总安装刀数：24把，工作宽幅：900mm，主离合器形式：摩擦片式，主离合状态：常开 | 600 |  |  | 非通用类 | 2023-12-31 | 重庆市 | 评阅通过 | 初评员：通过 复评员：通过 | 初评员：通过 复评员：通过
耕整地机械 | 耕地机械 | 微耕机 | 功率4kW及以上微耕机 | 重庆蛟马动力科技有限公司 | 微耕机 | 1WG6.3-135FC-ZC | 配套动力型号：KAGS450-2；配套动力制造商：无锡凯奥动力机械有限公司；配套动力标定功率：6.3KW；配套动力标定转述：3600r/min；排放阶段：国三。 | 功率:6.3kw; | 配套动力标定功率：6.3KW,标定转速：3600r/min，外形尺寸：1650*1360*950mm，传动方式（刀棍）：齿轮传动，传动方式（发动机输出）：直联，旋耕刀型号：旱地刀，总安装刀数：38把，工作宽幅：1350mm，主离合器形式：摩擦片式，主离合状态：常开 | 600 |  |  | 非通用类 | 2023-12-31 | 重庆市 | 评阅通过 | 初评员：通过 复评员：通过 | 初评员：通过 复评员：通过
耕整地机械 | 耕地机械 | 微耕机 | 功率4kW及以上微耕机 | 重庆蛟马动力科技有限公司 | 微耕机 | 1WG4.0-95FQ-DL | 配套动力型号：170FP汽油机；配套动力制造商：重庆蛟马动力科技有限公司；配套动力标定功率：4.0KW；配套动力标定转速：3600r/min；排放阶段：第二阶段。 | 功率:4kw; | 配套动力标定功率：4.0KW,标定转速：3600r/min，外形尺寸：1550*950*850mm，传动方式：链条传动，连接方式：直联式，旋耕刀型号：旱地刀，总安装刀数：24把，工作宽幅：950mm，主离合器形式：张紧轮式。 | 600 |  |  | 非通用类 | 2019-12-31 | 重庆市 | 评阅通过 | 初评员：通过 复评员：通过 | 初评员：通过 复评员：通过
耕整地机械 | 耕地机械 | 微耕机 | 功率4kW及以上微耕机 | 重庆蛟马动力科技有限公司 | 微耕机 | 1WG4.0-65FQ-ZC | 配套动力型号：170F/P汽油机；配套动力制造商：重庆蛟马动力科技有限公司；配套动力标定功率：4.0KW；配套动力标定转述：3600r/min；排放阶段：第二阶段。 | 功率:4.0kw; | 配套动力标定功率：4.0KW,标定转速：3600r/min，外形尺寸：1580*700*960mm，传动方式（刀棍）：齿轮传动，传动方式（发动机输出）：直联，旋耕刀型号：旱地刀，总安装刀数：24把，工作宽幅：650mm，主离合器形式：摩擦片式，主离合状态：常开 | 600 |  |  | 非通用类 | 2023-12-31 | 重庆市 | 评阅通过 | 初评员：通过 复评员：通过 | 初评员：通过 复评员：通过
耕整地机械 | 耕地机械 | 微耕机 | 功率4kW及以上微耕机 | 重庆蛟马动力科技有限公司 | 微耕机 | 1WG4.0-100FQ-ZC | 配套动力型号：170FP汽油机；配套动力制造商：重庆蛟马动力科技有限公司；配配套动力标定功率：4.0KW；配套动力标定转述：3600r/min；排放阶段：第二阶段。 | 功率:4kw; | 配套动力标定功率：4KW,标定转速：3600r/min，外形尺寸：1520*1000*820mm，传动方式：齿轮传动，连接方式：直联，旋耕刀型号：旱地刀，总安装刀数：24把，工作宽幅：1000mm，主离合器形式：摩擦片式，（常开）。 | 600 |  |  | 非通用类 | 2019-12-31 | 重庆市 | 评阅通过 | 初评员：通过 复评员：通过 | 初评员：通过 复评员：通过
耕整地机械 | 耕地机械 | 微耕机 | 功率4kW及以上微耕机 | 重庆蛟马动力科技有限公司 | 微耕机 | 1WG5.3-135FC-ZC | 配套动力型号：KM186FA；配套动力制造商：无锡华源凯马发动机有限公司；配套动力标定功率：5.3KW；配套动力标定功率：3000r/min；排放阶段：国三。 | 功率:5.3kw; | 配套动力标定功率：5.3KW,标定转速：3000r/min，外形尺寸：1650*1360*950mm，传动方式（刀棍）：齿轮传动，传动方式（发动机输出）：直联，旋耕刀型号：旱地刀，总安装刀数：38把，工作宽幅：1350mm，主离合器形式：摩擦片式，主离合状态：常开 | 600 |  |  | 非通用类 | 2023-12-31 | 重庆市 | 评阅通过 | 初评员：通过 复评员：通过 | 初评员：通过 复评员：通过
耕整地机械 | 耕地机械 | 微耕机 | 功率4kW及以上微耕机 | 重庆伊格斯机械有限公司 | 微耕机 | 1WG4.0-100FQ-ZC | 配套动力型号：170F汽油机；配套动力制造商：重庆伊格斯机械有限公司；配套动力标定功率：4.0KW；配套动力标定转速：3600r/min；排放阶段：第二阶段。 | 功率:4.0kw; | 配套动力标定功率：4.0KW,标定转速：3600r/min，外形尺寸：1580*1010*950mm，传动方式（刀棍）：齿轮传动，传动方式（发动机输出）：直联，旋耕刀型号：旱地刀，总安装刀数：24把，工作宽幅：1000mm，主离合器形式：摩擦片式，主离合状态：常开 | 600 |  |  | 非通用类 | 2022-12-31 | 重庆市 | 评阅通过 | 初评员：通过 复评员：通过 | 初评员：通过 复评员：通过
耕整地机械 | 耕地机械 | 微耕机 | 功率4kW及以上微耕机 | 重庆伊格斯机械有限公司 | 微耕机 | 1WG4.0-65FQ-ZC | 配套动力型号：170F/P汽油机；配套动力制造商：重庆伊格斯机械有限公司；配套动力标定功率：4.0KW；配套动力标定转速：3600r/min；排放阶段：第二阶段。 | 功率:4.0kw; | 配套动力标定功率：4.0KW,标定转速：3600r/min，外形尺寸：1570*700*970mm，传动方式（刀棍）：齿轮传动，传动方式（发动机输出）：直联，旋耕刀型号：旱地刀，总安装刀数：24把，工作宽幅：650mm，主离合器形式：摩擦片式，主离合状态：常开 | 600 |  |  | 非通用类 | 2022-12-31 | 重庆市 | 评阅通过 | 初评员：通过 复评员：通过 | 初评员：通过 复评员：通过
耕整地机械 | 耕地机械 | 微耕机 | 功率4kW及以上微耕机 | 重庆伊格斯机械有限公司 | 微耕机 | 1WG6.3-135FC-ZC | 配套动力型号：KAGS450-2；配套动力制造商：无锡凯奥动力机械有限公司；配套动力标定功率：6.3KW；配套动力标定转述：3600r/min；排放阶段：国三。 | 功率:6.3kw; | 配套动力标定功率：6.3KW,标定转速：3600r/min，外形尺寸：1680*1360*950mm，传动方式（刀棍）：齿轮传动，传动方式（发动机输出）：直联，旋耕刀型号：旱地刀，总安装刀数：38把，工作宽幅：1350mm，主离合器形式：摩擦片式，主离合状态：常开 | 600 |  |  | 非通用类 | 2023-12-31 | 重庆市 | 评阅通过 | 初评员：通过 复评员：通过 | 初评员：通过 复评员：通过
耕整地机械 | 耕地机械 | 微耕机 | 功率4kW及以上微耕机 | 重庆伊格斯机械有限公司 | 微耕机 | 1WG5.3-135FC-ZC | 配套动力型号：KM186FA；配套动力制造商：无锡华源凯马发动机有限公司；配套动力标定功率：5.3KW；配套动力标定功率：3000r/min；排放阶段：国三。 | 功率:5.3kw; | 配套动力标定功率：5.3KW,标定转速：3000r/min，外形尺寸：1680*1360*940mm，传动方式（刀棍）：齿轮传动，传动方式（发动机输出）：直联，旋耕刀型号：旱地刀，总安装刀数：38把，工作宽幅：1350mm，主离合器形式：摩擦片式，主离合状态：常开 | 600 |  |  | 非通用类 | 2022-12-31 | 重庆市 | 评阅通过 | 初评员：通过 复评员：通过 | 初评员：通过 复评员：通过
耕整地机械 | 耕地机械 | 微耕机 | 功率4kW及以上微耕机 | 重庆伊格斯机械有限公司 | 微耕机 | 1WG4.5-105FQ-ZC | 配套动力型号：177F/P汽油机；配套动力制造商：重庆伊格斯机械有限公司；配套动力标定功率：4.5KW；配套动力标定转速：3600r/min；排放阶段：第二阶段。 | 功率:4.5kw; | 配套发动机标定功率：4.5KW；配套发动机型号：177F/P汽油机；配套发动机标定转速：3600r/min；传动方式：齿轮传动；连接方式：直联；耕刀型号：Ⅱ型旱地刀；耕宽1050mm；耕深≥100mm | 600 |  |  | 非通用类 | 2020-12-31 | 重庆市 | 评阅通过 | 初评员：通过 复评员：通过 | 初评员：通过 复评员：通过
耕整地机械 | 耕地机械 | 微耕机 | 功率4kW及以上微耕机 | 重庆伊格斯机械有限公司 | 微耕机 | 1WG4.0-96FQ-ZC | 配套动力型号：170F/P汽油机；配套动力制造厂家：重庆伊格斯机械有限公司；配套动力标定功率：4.0KW；配套动力标定转速：3600r/min；排放阶段：第二阶段。 | 功率:4.0kw; | 配套动力标定功率：4.0KW,标定转速：3600r/min，外形尺寸：1630*970*960mm，传动方式（刀棍）：齿轮传动，传动方式（发动机输出）：直联，旋耕刀型号：旱地刀，总安装刀数：24把，工作宽幅：960mm，主离合器形式：牙嵌离合式，主离合状态：常开 | 600 |  |  | 非通用类 | 2023-12-31 | 重庆市 | 评阅通过 | 初评员：通过 复评员：通过 | 初评员：通过 复评员：通过
耕整地机械 | 耕地机械 | 微耕机 | 功率4kW及以上微耕机 | 重庆伊格斯机械有限公司 | 微耕机 | 1WG6.5-135FQ-ZC | 配套动力型号：182F/P；配套动力机制造商：重庆伊格斯机械有限公司；配套动力标定功率：6.5KW；配套动力标定转述：3600r/min；排放阶段：第二阶段 | 功率:6.3kw; | 配套发动机标定功率：6.5KW；配套发动机型号：182F/P汽油机；配套发动机标定转速：3600r/min；传动方式：齿轮传动；连接方式：直联；耕刀型号：Ⅱ型旱地刀；耕宽1350mm；耕深≥100mm | 600 |  |  | 非通用类 | 2020-12-31 | 重庆市 | 评阅通过 | 初评员：通过 复评员：通过 | 初评员：通过 复评员：通过
耕整地机械 | 耕地机械 | 微耕机 | 功率4kW及以上微耕机 | 重庆伊格斯机械有限公司 | 微耕机 | 1WG4.0-95FQ-DL | 配套动力型号：170F/P汽油机；配套动力制造商：重庆伊格斯机械有限公司；配套动力标定功率：4.0KW；配套动力标定转速：3600r/min；排放阶段：第二阶段。 | 功率:4.0kw; | 配套动力标定功率：4.0KW,标定转速：3600r/min，外形尺寸：1620*960*950mm，传动方式（刀棍）：链条传动，传动方式（发动机输出）：皮带传动，旋耕刀型号：旱地刀，总安装刀数：24把，工作宽幅：950mm，主离合器形式：张紧轮式，主离合状态：常开 | 600 |  |  | 非通用类 | 2022-12-31 | 重庆市 | 评阅通过 | 初评员：通过 复评员：通过 | 初评员：通过 复评员：通过
耕整地机械 | 耕地机械 | 微耕机 | 功率4kW及以上微耕机 | 重庆伊格斯机械有限公司 | 微耕机 | 1WG4.0-90FQ-ZCA | 发动机型号：1P70F/P;发动机制造商：重庆大江动力设备制作有限公司；发动机功率：4.0KW；发动机标定转述：3800r/min；排放阶段：第二阶段 | 功率:4.0kw; | 配套动力标定功率：4.0KW,标定转速：3800r/min，外形尺寸：1430*910*940mm，传动方式（刀棍）：齿轮传动，传动方式（发动机输出）：直联，旋耕刀型号：旱地刀，总安装刀数：24把，工作宽幅：900mm，主离合器形式：离心离合式，主离合状态：常开 | 600 |  |  | 非通用类 | 2022-12-31 | 重庆市 | 评阅通过 | 初评员：通过 复评员：通过 | 初评员：通过 复评员：通过
耕整地机械 | 耕地机械 | 微耕机 | 功率4kW及以上微耕机 | 重庆嘉木机械有限公司 | 微耕机 | 1WG4.1-105FC-Z | 配套发动机生产企业：无锡凯奥动力机械有限公司，配套发动机型号规格：KAGS350，标定功率：4.1KW，排放阶段：国三。 | 功率:4.1kw; | 标定功率：4.1KW，标定转速：3600r/min，工作状态外形尺寸（长×宽×高）mm:1570×1060×1050，工作幅宽：1050mm，传动方式（发动机输出）：直连，传动方式（刀辊）：齿轮传动。刀辊总安装刀数：32，旋耕刀型号：旱地刀，主离合器型式：摩擦片式，主离合器状态：常开。 | 600 |  |  | 非通用类 | 2023-12-31 | 重庆市 | 评阅通过 | 初评员：通过 复评员：通过 | 初评员：通过 复评员：通过
耕整地机械 | 耕地机械 | 微耕机 | 功率4kW及以上微耕机 | 重庆舰帏机械有限公司 | 微耕机 | 1WG4.0-66FQ-ZCA | 配套动力：汽油机，配套动力型号：170F；制造商：隆鑫通用动力股份有限公司；标定功率：4.0KW：标定转速：3600r/min；排放标准：第Ⅱ阶段。 | 功率:4.0kw; | 型号名称：1WG4.0-66FQ-ZCA型微耕机，结构形式：手持式，标定功率：4.0KW，标定转速：3600r/min，起动方式：手拉起动，燃油种类：汽油，外形尺寸：1490*680*890，作业速度：0.1～0.3m/s，扶把振动：≤50m/s2，作业小时生产率:≥0.04h㎡/(h*m)，单位作业面积燃油消耗量:≤35kg/h㎡，工作幅宽：660mm，发动机输出：直联，传动方式：齿轮传动，扶把调整幅度：水平方向：42°，垂直方向：28°，旋耕刀型号：旱地刀，刀辊设计转速：173r/min，刀辊最大回转半径：180mm，总安装刀数：24，主离合器型式：摩擦片式，主离合器状态：常开。 | 600 |  |  | 非通用类 | 2023-12-31 | 重庆市 | 评阅通过 | 初评员：通过 复评员：通过 | 初评员：通过 复评员：通过
耕整地机械 | 耕地机械 | 微耕机 | 功率4kW及以上微耕机 | 重庆嘉木机械有限公司 | 微耕机 | 1WG4.0-105FC-Z | 配套发动机生产企业：无锡华源凯马发动机有限公司，配套发动机规格型号：KM178FD，标定功率：4.0KW，排放阶段：国三阶段。 | 功率:4.0kw; | 标定功率：4.0KW，标定转速：3600r/min，工作状态外形尺寸（长×宽×高）mm:1570×1060×1050，工作幅宽：1050mm，传动方式（发动机输出）：直连，传动方式（刀辊）：齿轮传动。刀辊总安装刀数：32，旋耕刀型号：旱地刀，主离合器型式：摩擦片式 | 600 |  |  | 非通用类 | 2023-12-31 | 重庆市 | 评阅通过 | 初评员：通过 复评员：通过 | 初评员：通过 复评员：通过
耕整地机械 | 耕地机械 | 微耕机 | 功率4kW及以上微耕机 | 重庆嘉木机械有限公司 | 微耕机 | 1WG5.3-135FC-Z | 配套发动机生产企业：无锡华源凯马发动机有限公司，配套发动机型号名称：KM186FAH风冷柴油发动机，排放阶段：国三阶段，标定功率：5.3KW。 | 功率:5.3kw; | 标定功率：5.3KW，标定转速：3000r/min，工作状态外形尺寸（长×宽×高）mm:1620×1360×1050，工作幅宽：1350mm，传动方式（发动机输出）：直连，传动方式（刀辊）：齿轮传动。刀辊总安装刀数：38，旋耕刀型号：旱地刀，主离合器型式：摩擦片式 | 600 |  |  | 非通用类 | 2023-12-31 | 重庆市 | 评阅通过 | 初评员：通过 复评员：通过 | 初评员：通过 复评员：通过
耕整地机械 | 耕地机械 | 微耕机 | 功率4kW及以上微耕机 | 重庆嘉木机械有限公司 | 微耕机 | 1WG6.3-135FC-Z | 配套发动机生产企业：无锡凯奥动力机械有限公司，配套发动机型号名称：KAGS450-2，标定功率：6.3KW，排放阶段：国三阶段。 | 功率:6.3kw; | 标定功率：6.3KW，标定转速：3600r/min，工作状态外形尺寸（长×宽×高）mm:1620×1360×1050，工作幅宽：1350mm，传动方式（发动机输出）：直连，传动方式（刀辊）：齿轮传动。刀辊最大回转半径：180mm，刀辊总安装刀数：38，旋耕刀型号：旱地刀，主离合器型式：摩擦片式 | 600 |  |  | 非通用类 | 2023-12-31 | 重庆市 | 评阅通过 | 初评员：通过 复评员：通过 | 初评员：通过 复评员：通过
耕整地机械 | 耕地机械 | 微耕机 | 功率4kW及以上微耕机 | 莱州奥伦农业机械有限公司 | 微耕机 | 1WGQ4-80 | 发动机功率：4KW 燃油种类：汽油 生产厂家：重庆涪柴动力机械制造有限公司 | 功率:4kw; | 外形尺寸（长×宽×高）mm：1425×820×600mm、工作幅宽（cm）：800mm、结构质量（kg）：97kg、传动方式（发动机输出）：齿轮传动、传动方式（刀琨）：轴传动、旋耕刀型号：WG180、总安装刀数量（把）：30把、主离合器型式：摩擦式 | 600 |  |  | 非通用类 | 2020-12-31 | 山东省 | 评阅通过 | 初评员：通过 复评员：通过 | 初评员：通过 复评员：通过
耕整地机械 | 耕地机械 | 微耕机 | 功率4kW及以上微耕机 | 莱州奥伦农业机械有限公司 | 微耕机 | 1WGQ4-70 | 发动机功率：4KW 燃油种类：汽油 生产厂家：重庆涪柴动力机械制造有限公司 | 功率:4kw; | 外形尺寸（长×宽×高）mm：1480×700×600mm、工作幅宽（mm）：700mm、结构质量（kg）59kg、传动方式（发动机输出）：皮带传动、传动方式（刀琨）：轴传动、旋耕刀型号：WG175、总安装刀数量（把）：24把、主离合器型式：涨离式、配套动力型号：FC170F | 600 |  |  | 非通用类 | 2020-12-31 | 山东省 | 评阅通过 | 初评员：通过 复评员：通过 | 初评员：通过 复评员：通过
耕整地机械 | 耕地机械 | 微耕机 | 功率4kW及以上微耕机 | 山东白龙机械有限公司 | 微耕机 | 1WG-5.5Q | 配套动力型号：JM177F/P；制造商：重庆蛟马动力科技有限公司；标定功率(kW)：5.5；标定转速（r/min）：3600；燃油种类：汽油 | 功率:5.5kw; | 外形尺寸（长×宽×高)mm：1610×1000×885；工作幅宽(cm)：100；结构质量（kg）：:88；传动方式（发动机输出）：皮带传动；传动方式（刀辊）：链条传动；旋耕刀型号：S165；总安装刀数量(把)：24；主离合器型式：牙嵌式。 | 600 | 600.00 |  | 非通用类 | 2022-12-31 | 山东省 | 评阅通过 | 初评员：通过 复评员：通过 | 初评员：通过 复评员：通过
耕整地机械 | 耕地机械 | 微耕机 | 功率4kW及以上微耕机 | 山东白龙机械有限公司 | 微耕机 | 1WG-4Q | 配套动力型号：JM170F/P；制造商：重庆蛟马动力科技有限公司；标定功率(kW)：4.0；标定转速（r/min）：3600； | 功率:4.0kw; | 外形尺寸（长×宽×高mm）：1500×1000×860工作幅宽：1000mm,传动方式：皮带+链条,旋耕刀型号：S165，刀辊最大回转半径：165mm，总安装刀数：24把,主离合器型式：牙嵌式，主离合器状态：常开 | 600 | 600.00 |  | 非通用类 | 2022-12-31 | 山东省 | 评阅通过 | 初评员：通过 复评员：通过 | 初评员：通过 复评员：通过
耕整地机械 | 耕地机械 | 微耕机 | 功率4kW及以上微耕机 | 山东白龙机械有限公司 | 微耕机 | 1WG-5Q | 配套动力型号：177F；制造商：重庆华伟联龙科技有限公司；标定功率(kW)：5.3；标定转速（r/min）：3600；燃油种类：汽油 | 功率:5.3kw; | 外形尺寸（长×宽×高)mm：1630×900×1000；工作幅宽(mm)：900；结构质量（kg）：88；传动方式（发动机输出）：皮带；传动方式（刀辊）：链条；旋耕刀型号：S185；总安装刀数量(把)：24把；主离合器型式：涨离式。 | 600 | 600.00 |  | 非通用类 | 2021-12-31 | 山东省 | 评阅通过 | 初评员：通过 复评员：通过 | 初评员：通过 复评员：通过
耕整地机械 | 耕地机械 | 微耕机 | 功率4kW及以上微耕机 | 重庆创天机械有限公司 | 微耕机 | 1WG4.0-85FQ-ZC | DV225汽油机动力，标定功率：4.0KW，生产企业：重庆大江动力机械限公司 | 功率:4.0kw; | 发动机型号:DV225汽油机动力；发动机功率:4.0KW；发动机标定转速R/MIN3600；外形尺寸:1360×870×920传动方式:齿轮传动,连接方式:直联； | 600 |  |  | 非通用类 | 2022-12-31 | 重庆市 | 评阅通过 | 初评员：通过 复评员：通过 | 初评员：通过 复评员：通过
耕整地机械 | 耕地机械 | 微耕机 | 功率4kW及以上微耕机 | 重庆创天机械有限公司 | 微耕机 | 1WG4.0-70FQ-ZC | 170F/P汽油机动力，标定功率：4.0KW，生产企业：重庆腾龙盛世机电有限公司,重庆创天机械有限公司 | 功率:4.0kw; | 发动机型号:170F/P汽油机；发动机功率:4.0KW；发动机标定转速R/MIN3600；外形尺寸:1460×700×850mm传动方式:齿轮传动,连接方式:直联； | 600 |  |  | 非通用类 | 2022-12-31 | 重庆市 | 评阅通过 | 初评员：通过 复评员：通过 | 初评员：通过 复评员：通过
耕整地机械 | 耕地机械 | 微耕机 | 功率4kW及以上微耕机 | 重庆创天机械有限公司 | 微耕机 | 1WG4.05-95FC-ZC | 配套发动机标定功率4.05kW 配套发动机标定转速3600r/min 配套发动机起动方式/手拉启动 配套发动机燃油种类/柴油 生产企业：无锡华源凯马动力机械有限公司 排放标准：国三排放 | 功率:4.05kw; | 发动机型号:173FAD汽油机；发动机功率:4.05KW；发动机标定转速R/MIN3600；外形尺寸:1600×960×950MM传动方式:齿轮传动,连接方式:直联； | 600 |  |  | 非通用类 | 2023-12-31 | 重庆市 | 评阅通过 | 初评员：通过 复评员：通过 | 初评员：通过 复评员：通过
耕整地机械 | 耕地机械 | 微耕机 | 功率4kW及以上微耕机 | 重庆创天机械有限公司 | 微耕机 | 1WG4.0-100FQ-ZC | 170F汽油机动力，标定功率：4.0KW，生产企业：重庆腾龙盛世机电有限公司、重庆创天机械有限公司 | 功率:4.0kw; | 发动机型号:170F/P汽油机；发动机功率:4.0KW；发动机标定转速R/MIN3600；外形尺寸:1600×1000×970MM传动方式:齿轮传动,连接方式:直联； | 600 |  |  | 非通用类 | 2022-12-31 | 重庆市 | 评阅通过 | 初评员：通过 复评员：通过 | 初评员：通过 复评员：通过
耕整地机械 | 耕地机械 | 微耕机 | 功率4kW及以上微耕机 | 重庆创天机械有限公司 | 微耕机 | 1WG5.3-135FC-ZC | 配套发动机标定功率5.3kW 配套发动机标定转速3000r/min 配套发动机起动方式/手拉启动 配套发动机燃油种类/柴油 生产企业：无锡华源凯马动力机械有限公司 排放标准：国三排放 | 功率:5.3kw; | 发动机型号:186FA风冷柴油机；发动机功率:5.3KW；发动机标定转速R/MIN3600；外形尺寸:1750×1360×950MM传动方式:链条传动；连接方式:直联； | 600 |  |  | 非通用类 | 2023-12-31 | 重庆市 | 评阅通过 | 初评员：通过 复评员：通过 | 初评员：通过 复评员：通过
耕整地机械 | 耕地机械 | 微耕机 | 功率4kW及以上微耕机 | 重庆创天机械有限公司 | 微耕机 | 1WG4.0-95FQ-DL | 170F/P汽油机动力，标定功率：4.0KW，生产企业：重庆腾龙盛世机电有限公司、重庆创天机械有限公司 | 功率:4.0kw; | 发动机型号:170F/P汽油机；发动机功率:4.0KW；发动机标定转速R/MIN3600；外形尺寸:1640×950×980MM传动方式:链条传动；连接方式:直联； | 600 |  |  | 非通用类 | 2022-12-31 | 重庆市 | 评阅通过 | 初评员：通过 复评员：通过 | 初评员：通过 复评员：通过
耕整地机械 | 耕地机械 | 微耕机 | 功率4kW及以上微耕机 | 重庆创天机械有限公司 | 微耕机 | 1WG6.0-135FC-ZC | 配套发动机标定功率6.0kW 配套发动机标定转速3600r/min 配套发动机起动方式/手拉启动 配套发动机燃油种类/柴油 生产企业：无锡华源凯马动力机械有限公司 排放标准：国三排放 | 功率:6.0kw; | 发动机型号:186FAD风冷柴油机；发动机功率:6.0KW；发动机标定转速R/MIN3600；外形尺寸:1750×1360×950MM传动方式:链条传动；连接方式:直联； | 600 |  |  | 非通用类 | 2023-12-31 | 重庆市 | 评阅通过 | 初评员：通过 复评员：通过 | 初评员：通过 复评员：通过
耕整地机械 | 耕地机械 | 微耕机 | 功率4kW及以上微耕机 | 重庆艾铭玛机械制造有限公司 | 微耕机 | 1WG4.05-100FC-ZC | 发动机生产企业：无锡华源凯马发动机有限公司 发动机型号：KM173FAD 发动机标定功率：4.05KW 排放阶段：国三 | 功率:4.05kw; | 发动机标定功率：4.05KW 排放阶段：国三 耕深：100mm 耕宽：1000mm | 600 |  |  | 非通用类 | 2019-12-31 | 重庆市 | 评阅通过 | 初评员：通过 复评员：通过 | 初评员：通过 复评员：通过
耕整地机械 | 整地机械 | 圆盘耙 | 3.5-4.5m圆盘耙 | 雷肯农业机械（青岛）有限公司 | 灭茬缺口圆盘耙 | 1BYQ-400 |  | 作业幅宽:4m; | 连接形式:半悬挂式.整机配置形式:对置式.整机质量:5210kg.靶片数:32片.靶片直径:620mm.工作宽度:4米.设计耙深: ≥18cm.工作状态尺寸:7350×4400×1500mm.运输尺寸：7350×3000×3000mm.配套动力：147.1～198.5.轮胎数：2个. | 2700 |  |  | 非通用类 | 2020-12-31 | 山东省 | 评阅通过 | 初评员：通过 复评员：通过 | 初评员：通过 复评员：通过
耕整地机械 | 整地机械 | 圆盘耙 | 3.5-4.5m圆盘耙 | 阿玛松农业机械（天津）有限公司 | 圆盘耙 | 1BY-4(certos 4001-2TX) |  | 作业幅宽:4m; | 作业幅宽4M；形式：牵引式；耙片直径660mm | 2700 |  |  | 非通用类 | 2023-12-31 | 天津市 | 评阅通过 | 初评员：通过 复评员：通过 | 初评员：通过 复评员：通过
耕整地机械 | 整地机械 | 圆盘耙 | 4.5-6.5m圆盘耙 | 雷肯农业机械（青岛）有限公司 | 灭茬缺口圆盘耙 | 1BYQ-500 |  | 作业幅宽:5m; | 连接形式:半悬挂式.整机配置形式:对置式.整机质量:7400kg.靶片数:30片.靶片直径:736mm.工作宽度:5米.设计耙深: ≥18cm.工作状态尺寸:8350×5450×1700mm.运输尺寸：8350×3000×3000mm.配套动力：209.5～283.1.轮胎数：2个. | 5700 |  |  | 非通用类 | 2020-12-31 | 山东省 | 评阅通过 | 初评员：通过 复评员：通过 | 初评员：通过 复评员：通过
耕整地机械 | 整地机械 | 圆盘耙 | 4.5-6.5m圆盘耙 | 雷肯农业机械（青岛）有限公司 | 灭茬缺口圆盘耙 | 1BYQ-6.2 |  | 作业幅宽:6.2m; | 结构形式：牵引式；整机配置形式：对置式；靶片数：48个；靶片直径：620mm；靶片间距：250mm；幅宽6200mm；靶片常用偏角：20°；最大偏角：20°；工作状态外形尺寸：7250×6450×1800mm；运输状态外形尺寸7200×3000×3500mm；油缸规格：DZ140/DZ025/DZ110；油缸数量：4(1/1/2)。 | 5700 |  |  | 非通用类 | 2023-12-31 | 山东省 | 评阅通过 | 初评员：通过 复评员：通过 | 初评员：通过 复评员：通过
耕整地机械 | 整地机械 | 起垄机 | 1-2m起垄机 | 重庆伟友动力机械有限公司 | 起垄机 | 1GZ-105V1 | 配套动力标定功率：4.0KW，标定转速：3600r/min，冷却方式：风冷，燃油种类：汽油，制造商：重庆伟友动力机械有限公司。 | 作业幅宽:1.05m; | 配套动力标定功率：4.0KW，标定转速：3600r/min，冷却方式：风冷，燃油种类：汽油，工作幅宽：1050mm，设计垄高：250mm，起垄方式：合土式，起垄器型式：刀片式，发动机输出传动方式：直联，刀辊传动方式：齿轮传动。 | 900 |  |  | 非通用类 | 2022-12-31 | 重庆市 | 评阅通过 | 初评员：通过 复评员：通过 | 初评员：通过 复评员：通过
耕整地机械 | 整地机械 | 起垄机 | 1-2m起垄机 | 长沙桑铼特农业机械设备有限公司 | 起垄机 | 1Q-1 |  | 作业幅宽:1.4m; | 垄成形型式：起垄刀成形；外形尺寸：129*168*67cm；整机工作幅宽：140cm；起垄行数：1行；传动方式：侧边齿轮传动；刀辊旋耕刀数：10把；刀辊起垄刀数：14把；刀辊转速：251-335r/min；配套拖拉机结构型式：驱动型/兼用型拖拉机；功率范围：36.8-66.2KW | 900 |  |  | 非通用类 | 2022-12-31 | 湖南省 | 评阅通过 | 初评员：通过 复评员：通过 | 初评员：通过 复评员：通过
耕整地机械 | 整地机械 | 起垄机 | 1-2m起垄机 | 广西玉林市德高机械有限公司 | 起垄机 | 1GN-130V1 |  | 作业幅宽:1.3m; | 配套动力6.3kW，作业幅宽为1.3m | 900 |  |  | 非通用类 | 2022-12-31 | 广西壮族自治区 | 评阅通过 | 初评员：通过 复评员：通过 | 初评员：通过 复评员：通过
耕整地机械 | 整地机械 | 起垄机 | 1-2m起垄机 | 馆陶县飞翔机械装备制造有限公司 | 旋耕起垄机 | 1GNQ-150-1 |  | 作业幅宽:1.5m; | 作业幅宽1.5m，外形尺寸（长×宽×高）：1500×1700×1050mm、结构质量：355kg、配套功率：40.4-47.8kW、旋耕机刀型号：IT225、最大起垄高度：25-35cm（可调） | 900 |  |  | 非通用类 | 2022-12-31 | 河北省 | 评阅通过 | 初评员：通过 复评员：通过 | 初评员：通过 复评员：通过
耕整地机械 | 整地机械 | 起垄机 | 1-2m起垄机 | 湖南农夫机电有限公司 | 起垄机 | 1Q1-140 |  | 作业幅宽:1.4m; | 1）配套拖拉机结构型式：履带拖拉机，功率范围（KW）：36.8~51.8；2）外形尺寸（长*宽*高）：920*1690*1020；3)整机工作幅宽（cm）140；起垄行数（垄）：1；4）连接型式：三点悬挂；传动方式：侧边齿轮传动；刀锟（转速）r/min2520（PTO：540）,330（PTO:720）旋耕刀数（把）：4；起垄刀数（把）：12；运输间隙（mm）300；垄高（cm）：30~45；垄顶宽（cm）：30~45；垄间距（cm）:120~150;4）作业速度范围（m/s）:0.28~0.60 | 900 |  |  | 非通用类 | 2022-12-31 | 湖南省 | 评阅通过 | 初评员：通过 复评员：通过 | 初评员：通过 复评员：通过
耕整地机械 | 整地机械 | 起垄机 | 2-4m起垄机 | 馆陶县飞翔机械装备制造有限公司 | 旋耕起垄机 | 1GNQ-230-2 |  | 作业幅宽:2.3m; | 作业幅宽2.3m，外形尺寸（长×宽×高）：1700×2600×1250mm、结构质量630kg、配套功率：66.1-88.2kW、旋耕机刀型号：IT245、最大起垄高度：25-35cm（可调） | 1200 |  |  | 非通用类 | 2022-12-31 | 河北省 | 评阅通过 | 初评员：通过 复评员：通过 | 初评员：通过 复评员：通过
耕整地机械 | 整地机械 | 起垄机 | 2-4m起垄机 | 长沙桑铼特农业机械设备有限公司 | 起垄机 | 1Q-2 | 无 | 作业幅宽:2.2m; | 垄成形型式：成型器成形；外形尺寸（长*宽*高）：160*244*103cm；工作幅宽：220cm；起垄行数：2行；传动型式：齿轮传动；传动方式：中间齿轮传动；旋耕刀数：52把；起垄机刀数：4把；转速:290r/min；配套拖拉机型式：履带式、轮式；功率范围：50-75 | 1200 |  |  | 非通用类 | 2022-12-31 | 湖南省 | 评阅通过 | 初评员：通过 复评员：通过 | 初评员：通过 复评员：通过
耕整地机械 | 整地机械 | 起垄机 | 2-4m起垄机 | 江苏清淮机械有限公司 | 起垄机 | 1GL-230 |  | 作业幅宽:2.3m; | 配套功率(KW):55.1-58.8.作业幅宽(CM):230.起垄个数:2个.整机质量(KG):470.外形尺寸(长×宽×高)(MM):1135×2550×1152. | 1200 |  |  | 非通用类 | 2019-12-31 | 江苏省 | 评阅通过 | 初评员：通过 复评员：通过 | 初评员：通过 复评员：通过
耕整地机械 | 整地机械 | 铺膜机 | 作业幅宽在120cm及以上的普通地膜覆盖机 | 定西市三牛农机制造有限公司 | 马铃薯喷药施肥起垄铺膜机 | 1MLPF-1 |  | 型式:机引式 ;作业幅宽:120cm; | 结构型式：悬挂式；工作幅宽：1200mm； | 500 |  |  | 非通用类 | 2021-12-31 | 甘肃省 | 评阅通过 | 初评员：通过 复评员：通过 | 初评员：通过 复评员：通过
耕整地机械 | 整地机械 | 铺膜机 | 不带旋耕作业的起垄地膜覆盖机 | 定西市三牛农机制造有限公司 | 牵引自动上土式全膜双垄沟施肥铺膜机 | 1MLQS-400/700 |  | 型式:不带旋耕作业 ;起垄高度:/cm; | 结构型式：悬挂式；工作幅宽：1200mm; | 1200 |  |  | 非通用类 | 2021-12-31 | 甘肃省 | 评阅通过 | 初评员：通过 复评员：通过 | 初评员：通过 复评员：通过
耕整地机械 | 整地机械 | 铺膜机 | 不带旋耕作业的起垄地膜覆盖机 | 定西市三牛农机制造有限公司 | 圆盘式全膜双垄沟铺膜机 | 1MLQY-400/700 |  | 型式:不带旋耕作业 ;起垄高度:/cm; | 结构型式：悬挂式；工作幅宽：1200mm; | 1200 |  |  | 非通用类 | 2021-12-31 | 甘肃省 | 评阅通过 | 初评员：通过 复评员：通过 | 初评员：通过 复评员：通过
耕整地机械 | 整地机械 | 铺膜机 | 带旋耕作业的起垄地膜覆盖机 | 定西市三牛农机制造有限公司 | 旋耕施肥起垄喷药铺管铺膜联合作业机 | 2MFLY-1 |  | 型式:带旋耕作业 ;起垄高度:/cm; | 起垄装置型式：旋耕起垄； | 1800 |  |  | 非通用类 | 2021-12-31 | 甘肃省 | 评阅通过 | 初评员：通过 复评员：通过 | 初评员：通过 复评员：通过
耕整地机械 | 整地机械 | 联合整地机 | 2-3m双轴联合整地机 | 石河子市鑫昌盛农机有限公司 | 联合整地机 | 1ZL-2.0 |  | 型式:双轴 ;作业幅宽:2m; | 外形尺寸：6000X2200X1000 结构质量：1300KG，设计耙深度100mm,配套动力：29-40kw | 3000 |  |  | 非通用类 | 2022-12-31 | 新疆维吾尔自治区 | 评阅通过 | 初评员：通过 复评员：通过 | 初评员：通过 复评员：通过
耕整地机械 | 整地机械 | 联合整地机 | 2-3m双轴联合整地机 | 石河子市鑫昌盛农机有限公司 | 联合整地机 | 1ZL-2.4 |  | 型式:双轴 ;作业幅宽:2.4m; | 外形尺寸：5200X2400X1050 结构质量：1400KG，设计耙深度100mm,配套动力：40-60kw | 3000 |  |  | 非通用类 | 2022-12-31 | 新疆维吾尔自治区 | 评阅通过 | 初评员：通过 复评员：通过 | 初评员：通过 复评员：通过
耕整地机械 | 整地机械 | 联合整地机 | 2-3m双轴联合整地机 | 石河子市鑫昌盛农机有限公司 | 联合整地机 | 1ZL-2.8 |  | 型式:双轴 ;作业幅宽:2.8m; | 外形尺寸：5400X2800X1100 结构质量：1600KG，设计耙深度100mm,配套动力：50-70kw | 3000 |  |  | 非通用类 | 2022-12-31 | 新疆维吾尔自治区 | 评阅通过 | 初评员：通过 复评员：通过 | 初评员：通过 复评员：通过
耕整地机械 | 整地机械 | 联合整地机 | 5.5m及以上双轴联合整地机 | 石河子市鑫昌盛农机有限公司 | 折叠式联合整地机 | 1ZL-760 |  | 型式:双轴 ;作业幅宽:7.6m; | 外形尺寸（长×宽×高）：6000×7600×1500，整机重量（kg）5000，连接形式：牵引式，配套动力（kw）200~220 | 10000 |  |  | 非通用类 | 2021-12-31 | 新疆维吾尔自治区 | 评阅通过 | 初评员：通过 复评员：通过 | 初评员：通过 复评员：通过
耕整地机械 | 整地机械 | 联合整地机 | 5.5m及以上双轴联合整地机 | 石河子市鑫昌盛农机有限公司 | 折叠式联合整地机 | 1ZL-640 |  | 型式:双轴 ;作业幅宽:6.4m; | 外形尺寸（长×宽×高）：6000×6400×1300，整机重量（kg）4500，连接形式：牵引式，配套动力（kw）140~160 | 10000 |  |  | 非通用类 | 2021-12-31 | 新疆维吾尔自治区 | 评阅通过 | 初评员：通过 复评员：通过 | 初评员：通过 复评员：通过
耕整地机械 | 整地机械 | 联合整地机 | 5.5m及以上双轴联合整地机 | 石河子市鑫昌盛农机有限公司 | 联合整地机 | 1ZL-5.6 |  | 型式:双轴 ;作业幅宽:5.6m; | 外形尺寸：6000X5600X1450 结构质量：3500KG，设计耙深度100mm,配套动力：110-130kw | 10000 |  |  | 非通用类 | 2022-12-31 | 新疆维吾尔自治区 | 评阅通过 | 初评员：通过 复评员：通过 | 初评员：通过 复评员：通过
耕整地机械 | 整地机械 | 联合整地机 | 5.5m及以上双轴联合整地机 | 石河子市鑫昌盛农机有限公司 | 折叠式联合整地机 | 1ZL-800 |  | 型式:双轴 ;作业幅宽:8m; | 外形尺寸（长×宽×高）：6000×8000×1500，整机重量（kg）5500，连接形式：牵引式，配套动力（kw）220~260 | 10000 |  |  | 非通用类 | 2021-12-31 | 新疆维吾尔自治区 | 评阅通过 | 初评员：通过 复评员：通过 | 初评员：通过 复评员：通过
耕整地机械 | 整地机械 | 联合整地机 | 5.5m及以上双轴联合整地机 | 新疆牧神机械有限责任公司 | 联合整地机 | 1ZL-7.0 |  | 型式:双轴 ;作业幅宽:7m; | 配套动力kW：≥132；连接形式：牵引式；工作幅宽m：7.0；折叠方式：液压折叠； | 10000 |  |  | 非通用类 | 2024-04-18 | 新疆维吾尔自治区 | 评阅通过 | 初评员：通过 复评员：通过 | 初评员：通过 复评员：通过
耕整地机械 | 整地机械 | 联合整地机 | 2-3m深松联合整地机 | 青岛鲁耕农业机械有限公司 | 深松整地联合作业机 | 1SZL-250 |  | 型式:深松 ;作业幅宽:2.5m; | 结构形式悬挂式；外形尺寸（长*宽*高）2230mm*2765mm*1250mm；结构质量880kg；配套动力（73.5-92.0）kw轮式拖拉机；整地机构形式旋耕；深松铲结构形式平凿双翼，数量5个；工作幅宽250cm；传动机构形式中间齿轮传动；耕深（深松）≥25cm，（整地）≥8cm；纯工作小时生产率0.6-1.0hm2/h | 2700 |  |  | 非通用类 | 2022-12-31 | 山东省 | 评阅通过 | 初评员：通过 复评员：通过 | 初评员：通过 复评员：通过
耕整地机械 | 整地机械 | 联合整地机 | 2-3m深松联合整地机 | 青岛鲁耕农业机械有限公司 | 深松整地联合作业机 | 1SZL-240B |  | 型式:深松 ;作业幅宽:2.4m; | 外形尺寸（长*宽*高）2035mm*2720mm*1345mm；结构质量1166kg；配套动力≥73.5kw轮式拖拉机；整地机构形式卧式旋耕；深松铲结构形式曲面铲，数量4个；铲间距61cm；工作幅宽240cm；传动机构形式中间齿轮传动；耕深（深松）≥25cm，（整地）≥8cm；作业速度≥3km/h；作业小时生产率0.5-1hm2/h | 2700 |  |  | 非通用类 | 2021-12-31 | 山东省 | 评阅通过 | 初评员：通过 复评员：通过 | 初评员：通过 复评员：通过
耕整地机械 | 整地机械 | 联合整地机 | 2-3m深松联合整地机 | 青岛鲁耕农业机械有限公司 | 深松整地联合作业机 | 1SZL-230A |  | 型式:深松 ;作业幅宽:2.3m; | 外形尺寸（长*宽*高）1390mm*2550mm*1130mm；结构质量480kg；配套动力≥66.2kw；整地机构形式卧式旋耕机；深松铲结构形式箭形深松铲，数量4个；工作幅宽230cm；传动机构形式中间齿轮传动；耕深（深松）≥25cm，（整地）≥8cm；作业速度3-5km/h；作业小时生产率0.68-1.10hm2/h；复式作业功能深松、旋耕；少（免）耕否 | 2700 |  |  | 非通用类 | 2019-12-31 | 山东省 | 评阅通过 | 初评员：通过 复评员：通过 | 初评员：通过 复评员：通过
耕整地机械 | 整地机械 | 联合整地机 | 2-3m深松联合整地机 | 郓城县工力有限公司 | 深松整地联合作业机 | 1SZL-210A |  | 型式:深松 ;作业幅宽:2.1m; | 配套动力62.5-66kW轮式拖拉机、外形尺寸：1880×2400×1250mm、结构质量：780kg、深松铲结构型式：凿铲式、排列方式：前2后2、数量：4铲、铲间距：55cm、工作幅宽:210cm、深松深度≧25cm、旋耕刀型号：IT245、总安装刀数数量：60把、整地机构型式：卧式旋耕、振动方式：振动 | 2700 |  |  | 非通用类 | 2021-12-31 | 山东省 | 评阅通过 | 初评员：通过 复评员：通过 | 初评员：通过 复评员：通过
耕整地机械 | 整地机械 | 联合整地机 | 2-3m深松联合整地机 | 郓城县工力有限公司 | 深松整地联合作业机 | 1SZL-270A |  | 型式:深松 ;作业幅宽:2.7m; | 配套动力≧74kW轮式拖拉机、外形尺寸：1880×3200×1250mm、结构质量：1290kg、深松铲结构型式：凿铲式、排列方式：前2后4、数量：6铲、铲间距：45cm、工作幅宽:270cm、深松深度≧25cm、旋耕刀型号：IT245、总安装刀数数量：76把、整地机构型式：卧式旋耕、振动方式：振动 | 2700 |  |  | 非通用类 | 2021-12-31 | 山东省 | 评阅通过 | 初评员：通过 复评员：通过 | 初评员：通过 复评员：通过
耕整地机械 | 整地机械 | 联合整地机 | 2-3m深松联合整地机 | 河北双天机械制造有限公司 | 深松整地联合作业机 | 1SZL-250MH |  | 型式:深松 ;作业幅宽:2.5m; | 结构型式：悬挂式；配套动力(kw）:73.5-110.3；外形尺寸(长×宽×高mm):1600×2855×1410；作业速度（km/h）：2-5；作业小时生产率hm2/h：0.4-1.1；工作幅宽(cm)：250；铲间距(cm)：62；深松铲结构形式：凿形铲；排列方式：单排；深松铲数量（个）：4；耕深(cm)：深松25-35，整地12-16；整地机构型式：旋耕；传动方式：中间齿轮传动； | 2700 |  |  | 非通用类 | 2022-12-31 | 河北省 | 评阅通过 | 初评员：通过 复评员：通过 | 初评员：通过 复评员：通过
耕整地机械 | 整地机械 | 联合整地机 | 2-3m深松联合整地机 | 天津市振兴机械制造有限公司 | 深松整地联合作业机 | 1SZL-250 |  | 型式:深松 ;作业幅宽:2.5m; | 结构型式：悬挂式；工作幅宽：2500mm;深松铲结构型式：偏柱式深松铲；排列方式：交错双排；数量：4个；整地机构型式：前深松后旋耕 | 2700 |  |  | 非通用类 | 2021-12-31 | 天津市 | 评阅通过 | 初评员：通过 复评员：通过 | 初评员：通过 复评员：通过
耕整地机械 | 整地机械 | 联合整地机 | 2-3m深松联合整地机 | 天津市振兴机械制造有限公司 | 深松整地联合作业机 | 1SZL-250C6 |  | 型式:深松 ;作业幅宽:2.5m; | 结构型式：悬挂式；工作幅宽：2500mm；配套动力范围：103.0~110.3kw；深松铲结构型式：偏柱式深松铲；数量：6个；排列方式：交错双排；整地机构型式：前深松后旋耕。 | 2700 |  |  | 非通用类 | 2021-12-31 | 天津市 | 评阅通过 | 初评员：通过 复评员：通过 | 初评员：通过 复评员：通过
耕整地机械 | 整地机械 | 联合整地机 | 2-3m深松联合整地机 | 天津市振兴机械制造有限公司 | 深松旋耕联合作业机 | SGTN-250H4 |  | 型式:深松 ;作业幅宽:2.5m; | 结构型式：悬挂式；深松铲结构型式：凿形铲；数量：4个；工作幅宽：2500mm; | 2700 |  |  | 非通用类 | 2022-12-31 | 天津市 | 评阅通过 | 初评员：通过 复评员：通过 | 初评员：通过 复评员：通过
耕整地机械 | 整地机械 | 联合整地机 | 2-3m深松联合整地机 | 郓城县工力有限公司 | 震动深松整地联合作业机 | 1SZL-250 |  | 型式:深松 ;作业幅宽:2.5m; | 配套动：66.2-88.2kW轮式拖拉机、外形尺寸：1850×2850×1300mm、结构质量：1050kg、深松铲结构型式：尖凿式、数量：6铲、铲间距：45cm、工作幅宽:250cm、深松深度≧25cm、总安装刀数数量：68把、整地机构型式：旋耕+镇压 | 2700 |  |  | 非通用类 | 2019-12-31 | 山东省 | 评阅通过 | 初评员：通过 复评员：通过 | 初评员：通过 复评员：通过
耕整地机械 | 整地机械 | 联合整地机 | 2-3m深松联合整地机 | 郓城县工力有限公司 | 震动深松整地联合作业机 | 1SZL-230 |  | 型式:深松 ;作业幅宽:2.3m; | 配套动：70.0-80.9kW轮式拖拉机、外形尺寸：1850×2700×1300mm、结构质量：865kg、深松铲结构型式：尖凿式、数量：4铲、铲间距：55cm、工作幅宽:230cm、深松深度≧25cm、总安装刀数数量：64把、整地机构型式：旋耕+镇压 | 2700 |  |  | 非通用类 | 2019-12-31 | 山东省 | 评阅通过 | 初评员：通过 复评员：通过 | 初评员：通过 复评员：通过
耕整地机械 | 整地机械 | 联合整地机 | 2-3m深松联合整地机 | 河北神耕机械有限公司 | 深松整地联合作业机 | 1SZL-200 |  | 型式:深松 ;作业幅宽:2m; | 型号：1SZL-200 外形尺寸（长X宽X高）：1140X2490X1345mm 整机质量（含变速机构）：665Kg 配套动力：88.2～110.3kW 整地机构型式：旋耕 深松铲结构型式：翼式 工作铲数：4个 工作幅宽：200cm 铲间距：50～60（定制）cm 传动机构型式：中间齿轮传动 耕深：深松 25～30cm 整地 8～13cm 作业速度：2~3.5km/h 作业小时生产率：0.33~0.60hm2/h | 2700 |  |  | 非通用类 | 2019-12-31 | 河北省 | 评阅通过 | 初评员：通过 复评员：通过 | 初评员：通过 复评员：通过
耕整地机械 | 整地机械 | 联合整地机 | 2-3m深松联合整地机 | 河北神耕机械有限公司 | 深松整地联合作业机 | 1SZL-230 |  | 型式:深松 ;作业幅宽:2.3m; | 型号：1SZL-230 外形尺寸（长X宽X高）：1125X2720X1350mm 整机质量（含变速机构）：708Kg 配套动力：95.6～117.6kW 整地机构型式：旋耕 深松铲结构型式：翼式 工作铲数：5个 工作幅宽：230cm 铲间距：45～55（定制）cm 传动机构型式：中间齿轮传动 耕深：深松 25～30cm 整地 8～13cm 作业速度：2~3.5km/h 作业小时生产率：0.39~0.70hm2/h | 2700 |  |  | 非通用类 | 2019-12-31 | 河北省 | 评阅通过 | 初评员：通过 复评员：通过 | 初评员：通过 复评员：通过
耕整地机械 | 整地机械 | 联合整地机 | 2-3m深松联合整地机 | 青岛鲁耕农业机械有限公司 | 深松整地联合作业机 | 1SZL-280A |  | 型式:深松 ;作业幅宽:2.8m; | 外形尺寸（长*宽*高）3120mm*1220mm*1180mm；结构质量685kg；配套动力≥92kw；整地机构形式卧式旋耕机；深松铲结构形式尖铲，数量6个；工作幅宽280cm；传动机构形式中间齿轮传动；耕深（深松）≥25cm，（整地）≥8cm；作业速度2.6-4.3km/h；作业小时生产率0.8-1.2hm2/h | 2700 |  |  | 非通用类 | 2022-12-31 | 山东省 | 评阅通过 | 初评员：通过 复评员：通过 | 初评员：通过 复评员：通过
耕整地机械 | 整地机械 | 联合整地机 | 2-3m深松联合整地机 | 青岛鲁耕农业机械有限公司 | 深松整地联合作业机 | 1SZL-260 |  | 型式:深松 ;作业幅宽:2.6m; | 外形尺寸（长*宽*高）2525mm*2865mm*1270mm；结构质量1356kg；配套动力≥73.5kw轮式拖拉机；整地机构形式卧式旋耕；深松铲结构形式平凿双翼，数量5个；工作幅宽260cm；铲间距52cm；传动机构形式中间齿轮传动；耕深（深松）≥25cm，（整地）≥8cm；作业速度≥3km/h；作业小时生产率0.5-1.2hm2/h | 2700 |  |  | 非通用类 | 2021-12-31 | 山东省 | 评阅通过 | 初评员：通过 复评员：通过 | 初评员：通过 复评员：通过
耕整地机械 | 整地机械 | 联合整地机 | 2-3m深松联合整地机 | 青岛鲁耕农业机械有限公司 | 深松整地联合作业机 | 1SZL-250B |  | 型式:深松 ;作业幅宽:2.5m; | 结构形式悬挂式；外形尺寸（长*宽*高）2000mm*2750mm*1350mm；结构质量1240kg；配套动力（99.2-121.3）kw四驱轮式拖拉机；工作幅宽250cm；深松铲结构形式曲面铲，数量4个；整地机构形式旋耕；传动机构形式中间齿轮传动；深松深度≥25cm，整地深度≥8cm；纯工作小时生产率0.8-1.2hm2/h | 2700 |  |  | 非通用类 | 2019-12-31 | 山东省 | 评阅通过 | 初评员：通过 复评员：通过 | 初评员：通过 复评员：通过
耕整地机械 | 整地机械 | 联合整地机 | 2-3m深松联合整地机 | 河北兴华农业机械有限公司 | 深松整地联合作业机 | 1SZL-230 |  | 型式:单轴 ;作业幅宽:2.3m; | 作业幅宽2.3m | 2700 |  |  | 非通用类 | 2021-12-31 | 河北省 | 评阅通过 | 初评员：通过 复评员：通过 | 初评员：通过 复评员：通过
耕整地机械 | 整地机械 | 联合整地机 | 2-3m深松联合整地机 | 河北兴华农业机械有限公司 | 深松整地联合作业机 | 1SZL-250A |  | 型式:单轴 ;作业幅宽:2.5m; | 作业幅宽：2.5m | 2700 |  |  | 非通用类 | 2022-12-31 | 河北省 | 评阅通过 | 初评员：通过 复评员：通过 | 初评员：通过 复评员：通过
耕整地机械 | 整地机械 | 联合整地机 | 2-3m深松联合整地机 | 河南豪丰农业装备有限公司 | 深松整地联合作业机 | 1SZL-210 |  | 型式:深松 ;作业幅宽:2.12m; | 型号名称：1SZL-210型深松整地联合作业机；结构型式：悬挂式；振动方式：非振动式；配套动力范围：58.8～80.8kW；工作状态外形尺寸（长×宽×高）：1605×2265×1240mm；作业速度范围：2.5～5km/h；作业小时生产率：0.45～0.9h㎡/h；工作幅宽：212cm；铲间距：55cm；深松铲结构型式：凿形铲；排列方式：横向直线排列；数量：4个；耕深深松：≥25cm；整地：≥8cm；旋耕刀型号：ⅠT 245/ⅠT245左；刀辊设计转速：280r/min；刀辊最大回转半径：245mm；总安装刀数：60把；整地机构型式：旋耕；刀轴传动方式：中间齿轮传动。 | 2700 |  |  | 非通用类 | 2022-12-31 | 河南省 | 评阅通过 | 初评员：通过 复评员：通过 | 初评员：通过 复评员：通过
耕整地机械 | 整地机械 | 联合整地机 | 2-3m深松联合整地机 | 河南豪丰农业装备有限公司 | 深松整地联合作业机 | 1SZL-240 |  | 型式:深松 ;作业幅宽:2.42m; | 型号名称：1SZL-240型深松整地联合作业机；结构型式：悬挂式；振动方式：非振动式；配套动力范围：66.2～88.2kW；工作状态外形尺寸（长×宽×高）：1620×2575×1240mm；作业速度范围：2.5～5km/h；作业小时生产率：0.51～1.02h㎡/h；工作幅宽：242cm；铲间距：左50.5/50.5/46/50.5cm；深松铲结构型式：凿形铲；排列方式：横向直线排列；数量：5个；耕深深松：≥25cm；整地：≥8cm；旋耕刀型号：ⅠT 245/ⅠT245左；刀辊设计转速：280r/min；刀辊最大回转半径：245mm；总安装刀数：68把；整地机构型式：旋耕；刀轴传动方式：中间齿轮传动。 | 2700 |  |  | 非通用类 | 2022-12-31 | 河南省 | 评阅通过 | 初评员：通过 复评员：通过 | 初评员：通过 复评员：通过
耕整地机械 | 整地机械 | 联合整地机 | 2-3m深松联合整地机 | 河北圣和农业机械有限公司 | 深松整地联合作业机 | 1SZL-240C |  | 型式:深松 ;作业幅宽:2.4m; | 幅宽：2.4m；是否深松：是；深松铲结构形式：凿形；深松铲个数：4个；整地机构型式：卧式旋耕；配套动力：88.2～95.55kW；外形尺寸（长×宽×高）：1420×2550×1200mm；深松深度：25～35cm耕深：12～16cm。 | 2700 |  |  | 非通用类 | 2022-12-31 | 河北省 | 评阅通过 | 初评员：通过 复评员：通过 | 初评员：通过 复评员：通过
耕整地机械 | 整地机械 | 联合整地机 | 2-3m深松联合整地机 | 河北圣和农业机械有限公司 | 深松整地联合作业机 | 1SZL-260C |  | 型式:深松 ;作业幅宽:2.6m; | 幅宽：2.6m；是否深松：是；深松铲结构形式：凿形；深松铲个数：4个；整地机构型式：卧式旋耕；配套动力：95.55～102.9kW；外形尺寸（长×宽×高）：1420×2750×1200mm；深松深度：25～35cm耕深：12～16cm。 | 2700 |  |  | 非通用类 | 2022-12-31 | 河北省 | 评阅通过 | 初评员：通过 复评员：通过 | 初评员：通过 复评员：通过
耕整地机械 | 整地机械 | 联合整地机 | 2-3m深松联合整地机 | 河北圣和农业机械有限公司 | 深松整地联合作业机 | 1SZL-280C |  | 型式:深松 ;作业幅宽:2.8m; | 幅宽：2.8m；是否深松：是；深松铲结构形式：凿形；深松铲个数：4个；整地机构型式：卧式旋耕；配套动力：102.9～110.25；外形尺寸（长×宽×高）：1420×3050×1200mm；深松深度：25～35cm耕深：12～16cm。 | 2700 |  |  | 非通用类 | 2022-12-31 | 河北省 | 评阅通过 | 初评员：通过 复评员：通过 | 初评员：通过 复评员：通过
耕整地机械 | 整地机械 | 联合整地机 | 2-3m深松联合整地机 | 德州市沃田机械有限公司 | 深松整地联合作业机 | 1SZL-290 |  | 型式:单轴 ;作业幅宽:2.9m; | 深松部件：6个；作业幅宽：2.9m | 2700 |  |  | 非通用类 | 2021-12-31 | 山东省 | 评阅通过 | 初评员：通过 复评员：通过 | 初评员：通过 复评员：通过
耕整地机械 | 整地机械 | 联合整地机 | 2-3m深松联合整地机 | 德州市沃田机械有限公司 | 深松整地联合作业机 | 1SZL-260 |  | 型式:单轴 ;作业幅宽:2.6m; | 深松部件：4个，作业幅宽：2.6m | 2700 |  |  | 非通用类 | 2021-12-31 | 山东省 | 评阅通过 | 初评员：通过 复评员：通过 | 初评员：通过 复评员：通过
耕整地机械 | 整地机械 | 联合整地机 | 2-3m深松联合整地机 | 河北双天机械制造有限公司 | 深松整地联合作业机 | 1SZLQ-200 |  | 型式:深松 ;作业幅宽:2m; | 结构型式：悬挂式；配套动力(kw）:62.5-73.5；外形尺寸(长×宽×高mm):1920×2250×1310；作业速度km/h：2-5；作业小时生产率hm2/h：0.4-1.0；工作幅宽(cm)：200；铲间距(cm)：58；深松铲结构形式：凿型可调铲翼式；排列方式：前2后2；深松铲数量（个）：4；耕深：深松(cm)：25-35，整地cm：≥8；整地机构型式：旋耕；刀轴传动方式：中间齿轮传动； | 2700 |  |  | 非通用类 | 2022-12-31 | 河北省 | 评阅通过 | 初评员：通过 复评员：通过 | 初评员：通过 复评员：通过
耕整地机械 | 整地机械 | 联合整地机 | 2-3m深松联合整地机 | 河北双天机械制造有限公司 | 深松整地联合作业机 | 1SZL-200 |  | 型式:深松 ;作业幅宽:2m; | 结构型式：悬挂式；配套动力(kw）:69.9-88.2；外形尺寸(长×宽×高mm):2650×2390×1300；作业速度km/h：2-5；作业小时生产率hm2/h：0.4-1.0；工作幅宽(cm)：200；铲间距(cm)：44；深松铲结构形式：凿型可调铲翼式；排列方式：前2后3；深松铲数量（个）：5；耕深：深松(cm)：25-35，整地cm：≥8；整地机构型式：旋耕；刀轴传动方式：中间齿轮传动； | 2700 |  |  | 非通用类 | 2022-12-31 | 河北省 | 评阅通过 | 初评员：通过 复评员：通过 | 初评员：通过 复评员：通过
耕整地机械 | 整地机械 | 联合整地机 | 2-3m深松联合整地机 | 河北双天机械制造有限公司 | 深松整地联合作业机 | 1SZL-250 |  | 型式:深松 ;作业幅宽:2.5m; | 结构型式：悬挂式；配套动力(kw）:73.5-103；外形尺寸(长×宽×高mm):2650×2820×1300；作业速度km/h：2-5；作业小时生产率hm2/h：0.2-1.2；工作幅宽(cm)：250；铲间距(cm)：57；深松铲结构形式：凿型可调铲翼式；排列方式：前2后3；深松铲数量（个）：5；耕深：深松(cm)：25-35，整地cm：≥8；整地机构型式：旋耕；刀轴传动方式：中间齿轮传动； | 2700 |  |  | 非通用类 | 2022-12-31 | 河北省 | 评阅通过 | 初评员：通过 复评员：通过 | 初评员：通过 复评员：通过
耕整地机械 | 整地机械 | 联合整地机 | 2-3m深松联合整地机 | 亚澳南阳农机有限责任公司 | 深松整地联合作业机 | 1SZL-270Q |  | 型式:深松 ;作业幅宽:2.7m; | 型号名称 / 1SZL-270Q深松整地联合作业机 结构型式 / 悬挂式 振动方式 / 非振动式 配套动力范围 kW 102.9～147.1 工作状态外形尺寸（长×宽×高） mm 2920×2950×1428 作业速度 km/h 1.6～6 作业小时生产率 h㎡/h 0.405～1.21 工作幅宽 cm 270 铲间距 cm 中间铲间距55，其它42.5 深松铲结构型式 / 偏柱式曲面铲 深松铲排列方式 / 双排交错，对称排列 深松铲数量 个 6 深松深度 cm 25～40 整地深度 cm 8～16 旋耕刀型号 / ⅠT245 刀辊设计转速 r/min 242～309 刀辊最大回转半径 mm 245 刀辊总安装刀数 把 72 整地机构型式 / 旋耕机带棘齿镇压辊或花锟 刀轴传动方式 / 中间齿轮传动 | 2700 |  |  | 非通用类 | 2022-12-31 | 河南省 | 评阅通过 | 初评员：通过 复评员：通过 | 初评员：通过 复评员：通过
耕整地机械 | 整地机械 | 联合整地机 | 2-3m深松联合整地机 | 亚澳南阳农机有限责任公司 | 深松整地联合作业机 | 1SZL-250Q |  | 型式:深松 ;作业幅宽:2.5m; | 型号名称 / 1SZL-250Q深松整地联合作业机 结构型式 / 悬挂式 振动方式 / 非振动式 配套动力范围 kW 92～119.5 工作状态外形尺寸（长×宽×高） mm 2910×2740×1439 作业速度 km/h 1.6～6 作业小时生产率 h㎡/h 0.375～1.12 工作幅宽 cm 250 铲间距 cm 中间铲间距72.5，其它57.5 深松铲结构型式 / 偏柱式曲面铲 深松铲排列方式 / 双排交错，对称排列 深松铲数量 个 4 深松深度 cm 25～40 整地深度 cm 8～16 旋耕刀型号 / ⅠT245 刀辊设计转速 r/min 240～283 刀辊最大回转半径 mm 245 刀辊总安装刀数 把 68 整地机构型式 / 旋耕机带棘齿镇压辊或花锟 刀轴传动方式 / 中间齿轮传动 | 2700 |  |  | 非通用类 | 2022-12-31 | 河南省 | 评阅通过 | 初评员：通过 复评员：通过 | 初评员：通过 复评员：通过
耕整地机械 | 整地机械 | 联合整地机 | 2-3m深松联合整地机 | 亚澳南阳农机有限责任公司 | 深松整地联合作业机 | 1SZL-230Q |  | 型式:深松 ;作业幅宽:2.3m; | 型号名称 / 1SZL-230Q深松整地联合作业机 结构型式 / 悬挂式 振动方式 / 非振动式 配套动力范围 kW 92～119.5 工作状态外形尺寸（长×宽×高） mm 2920×2525×1415 作业速度 km/h 1.6～6 作业小时生产率 h㎡/h 0.345～1.035 工作幅宽 cm 230 铲间距 cm 中间铲间距67.5，其它52.5 深松铲结构型式 / 偏柱式曲面铲 深松铲排列方式 / 双排交错，对称排列 深松铲数量 个 4 深松深度 cm 25～40 整地深度 cm 8～16 旋耕刀型号 / ⅠT245 刀辊设计转速 r/min 240～315 刀辊最大回转半径 mm 245 刀辊总安装刀数 把 64 整地机构型式 / 旋耕机带棘齿镇压辊或花锟 刀轴传动方式 / 中间齿轮传动 | 2700 |  |  | 非通用类 | 2022-12-31 | 河南省 | 评阅通过 | 初评员：通过 复评员：通过 | 初评员：通过 复评员：通过
耕整地机械 | 整地机械 | 联合整地机 | 2-3m深松联合整地机 | 山东泰拖农业装备有限公司 | 深松整地联合作业机 | 1SZL-280 |  | 型式:深松 ;作业幅宽:2.8m; | 结构尺寸（长*宽*高）：2530×3100×1360（mm），配套动力： 117.6-154.4（kw），结构形式：悬挂式 ，振动方式：非振动式 ，作业速度：2-4(km/h)，工作幅宽：280（cm） ，铲间距： 52.5/52.5/70/52.5/52.5（cm），耕深深松： ≥25（cm） ，耕深整地： ≥8（cm,）深松铲结构型式：偏柱式曲面铲 ，深松铲排列方式：前二中二后二 ，深松铲数量： 6（个），旋耕刀型号：I T245，刀辊设计转速：247/348（r/min）,刀辊最大回转半径：245（mm）,刀辊总安装刀数：80(把) ，刀轴传动方式：中间齿轮传动 ，整地结构型式：卧式旋耕 ，作业小时生产率：0.56-1.12（h㎡/h） | 2700 |  |  | 非通用类 | 2023-12-31 | 山东省 | 评阅通过 | 初评员：通过 复评员：通过 | 初评员：通过 复评员：通过
耕整地机械 | 整地机械 | 联合整地机 | 2-3m深松联合整地机 | 河北农哈哈机械集团有限公司 | 深松整地联合作业机 | 1SZL-200 |  | 型式:深松 ;作业幅宽:2m; | 工作幅宽：200cm；深松铲结构型式：凿式；深松铲数量：4个；整地机构型式：旋耕＋碎土镇压辊；耕深深松：≥25cm；配套动力：≥66.2kW | 2700 |  |  | 非通用类 | 2019-12-31 | 河北省 | 评阅通过 | 初评员：通过 复评员：通过 | 初评员：通过 复评员：通过
耕整地机械 | 整地机械 | 联合整地机 | 2-3m深松联合整地机 | 菏泽新亚机械设备有限公司 | 深松整地联合作业机 | 1SZL-220 |  | 型式:深松 ;作业幅宽:2.2m; | 作业幅宽：2.2m；结构型式：三点悬挂式；振动方式：非振动；配套动力范围（kw）：75kW以上轮式拖拉机；外形尺寸（长×宽×高）：1490mm×2360mm×1150mm；作业速度（km/h）：2-5；作业小时生产率（hm2/h）：0.4-0.9；铲间距（mm）：500；深松铲结构型式：尖铲式；深松铲排列方式：单排；深松铲数量（个）：4；耕深深松（cm）：≥30；耕深整地（cm）：≥8；旋耕刀型号：IT245；刀辊设计速度（r/min）：278；刀辊最大回转半径（mm）：245；刀辊总安装刀数（把）：54；整地机构型式：镇压辊；刀轴传动方式：中间齿轮传动。 | 2700 |  |  | 非通用类 | 2022-12-31 | 山东省 | 评阅通过 | 初评员：通过 复评员：通过 | 初评员：通过 复评员：通过
耕整地机械 | 整地机械 | 联合整地机 | 2-3m深松联合整地机 | 山西河东雄风农机有限公司 | 深松整地联合作业机 | 1SZL-250 |  | 型式:单轴 ;作业幅宽:2.5m; | 结构质量kg：950；配套动力kW：95.6以上；作业速度km/h：2～3；作业小时生产率hm2/h：0.5～0.75；工作幅宽cm：250；铲间距mm：544、531；深松铲结构型式：凿形铲；深松铲排列方式：前排1、后排4；深松铲数量：5； 深松深度cm：25～40；整地深度cm：12～16；旋耕刀型号：1T245左右弯刀；旋耕机刀辊设计转速r/min：267；刀辊最大回转半径mm：245；总安装刀数（左右各半）:68；整地机构型式：旋耕；传动机构型式：中间齿轮传动；与拖拉机联接形式：三点悬挂。 | 2700 |  |  | 非通用类 | 2021-12-31 | 山西省 | 评阅通过 | 初评员：通过 复评员：通过 | 初评员：通过 复评员：通过
耕整地机械 | 整地机械 | 联合整地机 | 2-3m深松联合整地机 | 山西河东雄风农机有限公司 | 深松整地联合作业机 | 1SZL-230 |  | 型式:单轴 ;作业幅宽:2.3m; | 结构质量kg：870；配套动力kW：69.8以上；整地机构型式：旋耕；深松铲结构型式：凿形；深松铲数量：5；工作幅宽cm：230；铲间距mm：469、508；传动机构型式：中间齿轮传动；深松深度cm：30～40；整地深度cm：12～16；旋耕机刀辊设计转速r/min：267或313；刀辊回转半径mm：245；总安装刀数（左右各半）:62；作业速度km/h：2～3；与拖拉机联接形式：标准三点悬挂；作业小时生产率hm2/h：0.23～0.68。 | 2700 |  |  | 非通用类 | 2019-12-31 | 山西省 | 评阅通过 | 初评员：通过 复评员：通过 | 初评员：通过 复评员：通过
耕整地机械 | 整地机械 | 联合整地机 | 2-3m深松联合整地机 | 山西河东雄风农机有限公司 | 深松整地联合作业机 | 1SZL-200 |  | 型式:单轴 ;作业幅宽:2m; | 结构质量kg：810；配套动力kW：62.5以上；整地机构型式：旋耕；深松铲结构型式：凿形；深松铲数量：5；工作幅宽cm：200；铲间距mm：418、484；传动机构型式：中间齿轮传动；深松深度cm：30～40；整地深度cm：12～16；旋耕机刀辊设计转速r/min：267或313；刀辊回转半径mm：245；总安装刀数（左右各半）:58；作业速度km/h：2～3；与拖拉机联接形式：三点悬挂；作业小时生产率hm2/h：0.2～0.6 | 2700 |  |  | 非通用类 | 2019-12-31 | 山西省 | 评阅通过 | 初评员：通过 复评员：通过 | 初评员：通过 复评员：通过
耕整地机械 | 整地机械 | 联合整地机 | 2-3m深松联合整地机 | 河北耕耘农业机械制造有限公司 | 深松整地联合作业机 | 1SZL-260 |  | 型式:深松 ;作业幅宽:2.6m; | 深松铲数量：6个，外形尺寸：1350*2800*1230,结构型式：悬挂式，振动方式：非振动，配套动力范围（kw），110.3～143.5，作业速度（km/h）:2～5,作业小时生产率（hm2/h）:0.5～1.0,工作幅宽（cm）：260，铲间距（cm）：（中间60;其余47），深松铲结构型式：凿铲式（双翼深松铲），耕深深松（cm）：≥25,耕深整地（cm）:12～16,旋耕刀型号：IT245,刀辊设计转速（r/min）:321,刀辊最大回转半径（mm）245，总安装刀数：70，整地机构型式：旋耕。刀轴传动方式：中间齿轮传动。 | 2700 |  |  | 非通用类 | 2022-12-31 | 河北省 | 评阅通过 | 初评员：通过 复评员：通过 | 初评员：通过 复评员：通过
耕整地机械 | 整地机械 | 联合整地机 | 2-3m深松联合整地机 | 河北耕耘农业机械制造有限公司 | 深松整地联合作业机 | 1SZL-280 |  | 型式:深松 ;作业幅宽:2.8m; | 深松铲数量：6个，外形尺寸：1350*2970*1230,结构型式：悬挂式，振动方式：非振动，配套动力范围（kw），110.3～143.5，作业速度（km/h）:2～5,作业小时生产率（hm2/h）:0.5～1.0,工作幅宽（cm）：280，铲间距（cm）：（中间60;其余53），深松铲结构型式：凿铲式（双翼深松铲），耕深深松（cm）：≥25,耕深整地（cm）:12～16,旋耕刀型号：IT245,刀辊设计转速（r/min）:321,刀辊最大回转半径（mm）245，总安装刀数：74，整地机构型式：旋耕。刀轴传动方式：中间齿轮传动。 | 2700 |  |  | 非通用类 | 2022-12-31 | 河北省 | 评阅通过 | 初评员：通过 复评员：通过 | 初评员：通过 复评员：通过
耕整地机械 | 整地机械 | 联合整地机 | 2-3m深松联合整地机 | 河北耕耘农业机械制造有限公司 | 全方位深松整地联合作业机 | 1SZLQ-260 |  | 型式:深松 ;作业幅宽:2.6m; | 工作幅宽（cm）：260，结构型式：悬挂式，配套动力范围（kw）：127.3～143.5，工作状态外形尺寸（mm）：2920×3620×1470，作业速度（km/h）：2～5，作业小时生产率（hm2/h）：0.35～0.95，铲间距（cm）：中间70；其它55，深松铲结构型式：偏柱式（曲面铲），深松铲排列方式：（前2；后2），深松铲数量：6个，耕深深松（cm）：25～30，耕深整地（cm）：12～16，旋耕刀型号：IT245,刀辊设计转速（r/min）：312，刀辊最大回转半径（mm）：245，刀辊总安装刀数：72，整地机构型式：旋耕，刀轴传动方式：中间齿轮传动。 | 2700 |  |  | 非通用类 | 2022-12-31 | 河北省 | 评阅通过 | 初评员：通过 复评员：通过 | 初评员：通过 复评员：通过
耕整地机械 | 整地机械 | 联合整地机 | 2-3m深松联合整地机 | 河北耕耘农业机械制造有限公司 | 全方位深松整地联合作业机 | 1SZLQ-220 |  | 型式:深松 ;作业幅宽:2.2m; | 工作幅宽（cm）：220，结构型式：悬挂式，配套动力范围（kw）：95.6～110.3，工作状态外形尺寸（mm）：2920×3230×1470，作业速度（km/h）：2～5，作业小时生产率（hm2/h）：0.35～0.95，铲间距（cm）：中间70；其它60，深松铲结构型式：偏柱式（曲面铲），深松铲排列方式：（前2；后2），深松铲数量：4个，耕深深松（cm）：25～30，耕深整地（cm）：12～16，旋耕刀型号：IT245,刀辊设计转速（r/min）：312，刀辊最大回转半径（mm）：245，刀辊总安装刀数：64，整地机构型式：旋耕，刀轴传动方式：中间齿轮传动。 | 2700 |  |  | 非通用类 | 2022-12-31 | 河北省 | 评阅通过 | 初评员：通过 复评员：通过 | 初评员：通过 复评员：通过
耕整地机械 | 整地机械 | 联合整地机 | 2-3m深松联合整地机 | 河北耕耘农业机械制造有限公司 | 全方位深松整地联合作业机 | 1SZLQ-230 |  | 型式:深松 ;作业幅宽:2.3m; | 工作幅宽（cm）：230，结构型式：悬挂式，配套动力范围（kw）：95.6～110.3，工作状态外形尺寸（mm）：2920×3330×1470，作业速度（km/h）：2～5，作业小时生产率（hm2/h）：0.35～0.95，铲间距（cm）：中间70；其它65，深松铲结构型式：偏柱式（曲面铲），深松铲排列方式：（前2；后2），深松铲数量：4个，耕深深松（cm）：25～30，耕深整地（cm）：12～16，旋耕刀型号：IT245,刀辊设计转速（r/min）：312，刀辊最大回转半径（mm）：245，刀辊总安装刀数：68，整地机构型式：旋耕，刀轴传动方式：中间齿轮传动。 | 2700 |  |  | 非通用类 | 2022-12-31 | 河北省 | 评阅通过 | 初评员：通过 复评员：通过 | 初评员：通过 复评员：通过
耕整地机械 | 整地机械 | 联合整地机 | 2-3m深松联合整地机 | 河北耕耘农业机械制造有限公司 | 全方位深松整地联合作业机 | 1SZLQ-250 |  | 型式:深松 ;作业幅宽:2.5m; | 工作幅宽（cm）：250，结构型式：悬挂式，配套动力范围（kw）：127.3～143.5，工作状态外形尺寸（mm）：2920×3520×1470，作业速度（km/h）：2～5，作业小时生产率（hm2/h）：0.35～0.95，铲间距（cm）：中间70；其它50，深松铲结构型式：偏柱式（曲面铲），深松铲排列方式：（前2；后2），深松铲数量：6个，耕深深松（cm）：25～30，耕深整地（cm）：12～16，旋耕刀型号：IT245,刀辊设计转速（r/min）：312，刀辊最大回转半径（mm）：245，刀辊总安装刀数：68，整地机构型式：旋耕，刀轴传动方式：中间齿轮传动。 | 2700 |  |  | 非通用类 | 2022-12-31 | 河北省 | 评阅通过 | 初评员：通过 复评员：通过 | 初评员：通过 复评员：通过
耕整地机械 | 整地机械 | 联合整地机 | 2-3m深松联合整地机 | 中国一拖集团有限公司 | 深松整地联合作业机 | 1SZL-230 |  | 型式:深松 ;作业幅宽:2300m; | 外形尺寸(长×宽×高)：1475×2550×1140mm；结构质量：560kg；配套动力：58.8～73.5kW；整地机构型式：深松+旋耕；深松铲结构型式：凿式；深松铲数量：4个；工作幅宽：230cm；铲间距：60cm；传动机构型式：中间齿轮传动；深松耕深：25～30cm；整地耕深：12～16cm；作业速度：2～5km/h；作业小时生产率：0.28～0.70km2/h。 | 2700 |  |  | 非通用类 | 2021-12-31 | 河南省 | 评阅通过 | 初评员：通过 复评员：通过 | 初评员：通过 复评员：通过
耕整地机械 | 整地机械 | 联合整地机 | 3-6m深松联合整地机 | 青岛鲁耕农业机械有限公司 | 深松整地联合作业机 | 1SZL-310A |  | 型式:深松 ;作业幅宽:3.1m; | 外形尺寸（长*宽*高）3320mm*1220mm*1180mm；结构质量700kg；配套动力≥99.2kw；整地机构形式卧式旋耕机；深松铲结构形式尖铲，数量6个；工作幅宽310cm；传动机构形式中间齿轮传动；耕深（深松）≥25cm，（整地）≥8cm；作业速度2.4-4.2km/h；作业小时生产率0.8-1.2hm2/h | 5000 |  |  | 非通用类 | 2022-12-31 | 山东省 | 评阅通过 | 初评员：通过 复评员：通过 | 初评员：通过 复评员：通过
耕整地机械 | 整地机械 | 联合整地机 | 3-6m深松联合整地机 | 青岛鲁耕农业机械有限公司 | 深松整地联合作业机 | 1SZL-310B |  | 型式:深松 ;作业幅宽:3.1m; | 外形尺寸（长*宽*高）1950mm*3515mm*1340mm；结构质量1446kg；配套动力≥99.3kw轮式拖拉机；整地机构形式卧式旋耕；深松铲结构形式曲面铲，数量6个；工作幅宽310cm；铲间距53cm；传动机构形式中间齿轮传动；耕深（深松）≥25cm，（整地）≥8cm；作业速度≥3km/h；作业小时生产率1-1.5hm2/h | 5000 |  |  | 非通用类 | 2021-12-31 | 山东省 | 评阅通过 | 初评员：通过 复评员：通过 | 初评员：通过 复评员：通过
耕整地机械 | 整地机械 | 联合整地机 | 3-6m深松联合整地机 | 山东泰拖农业装备有限公司 | 深松整地联合作业机 | 1SZL-300 |  | 型式:深松 ;作业幅宽:3m; | 结构尺寸（长*宽*高）：2630×3370×1450（mm），结构形式：悬挂式 ，刀轴传动方式：中间齿轮传动，工作幅宽：300（cm） ，旋耕刀型号：IT245 ，总安装刀数：84（把） ，铲间距：50/50/55/50/50，深松铲结构型式：凿型铲翼式结构组合，深松铲排列方式：前2后4，深松铲数量：6，整地机构型式：卧式旋耕，振动方式：非振动 | 5000 |  |  | 非通用类 | 2021-12-31 | 山东省 | 评阅通过 | 初评员：通过 复评员：通过 | 初评员：通过 复评员：通过
耕整地机械 | 整地机械 | 联合整地机 | 3-6m深松联合整地机 | 亚澳南阳农机有限责任公司 | 深松整地联合作业机 | 1SZL-300Q |  | 型式:深松 ;作业幅宽:3.0m; | 型号名称 / 1SZL-300Q深松整地联合作业机 结构型式 / 悬挂式 振动方式 / 非振动式 配套动力范围 kW 110.2～147.1 工作状态外形尺寸（长×宽×高） mm 2920×3235×1432 作业速度 km/h 1.6～6 作业小时生产率 h㎡/h 0.456～1.35 工作幅宽 cm 300 铲间距 cm 中间铲间距60，其它47.5 深松铲结构型式 / 偏柱式曲面铲 深松铲排列方式 / 双排交错，对称排列 深松铲数量 个 6 深松深度 cm 25～40 整地深度 cm 8～16 旋耕刀型号 / ⅠT245 刀辊设计转速 r/min 242～309 刀辊最大回转半径 mm 245 刀辊总安装刀数 把 88 整地机构型式 / 旋耕机带棘齿镇压辊或花锟 刀轴传动方式 / 中间齿轮传动 | 5000 |  |  | 非通用类 | 2022-12-31 | 河南省 | 评阅通过 | 初评员：通过 复评员：通过 | 初评员：通过 复评员：通过
耕整地机械 | 整地机械 | 联合整地机 | 3-6m深松联合整地机 | 河北双天机械制造有限公司 | 深松整地联合作业机 | 1SZL-300 |  | 型式:深松 ;作业幅宽:3m; | 结构型式：悬挂式；配套动力(kw）:88.2-110.3；外形尺寸(长×宽×高mm):2725×3350×1325；作业速度km/h：2-5；作业小时生产率hm2/h：0.2-1.5；工作幅宽(cm)：300；铲间距(cm)：47；深松铲结构形式：凿型可调铲翼式；排列方式：前3后4；深松铲数量（个）：7；耕深：深松(cm)：25-35，整地cm：≥8；整地机构型式：旋耕；刀轴传动方式：中间齿轮传动； | 5000 |  |  | 非通用类 | 2022-12-31 | 河北省 | 评阅通过 | 初评员：通过 复评员：通过 | 初评员：通过 复评员：通过
耕整地机械 | 整地机械 | 联合整地机 | 复式少、免耕联合整地机 | 天津润丰农业工程技术有限公司 | 复式少免耕联合整地机 | 1ZS-320 |  | 幅宽:3.2m;型式:复式少、免耕 ;耕深:35cm;配置动力:210马力; | 结构型式：全悬挂框架式；工作状态外形尺寸（长×宽×高）mm：3400×3430×1420；运输宽度mm：3430；配套动力kW:≥154.4；工作幅宽mm：3200；深松铲型式：凿形；数量：11个；排列方式（单排、双排）：三排；深松深度mm：250～350；铲间距mm：320；耙组配置型式（偏置、对置）：双排偏置缺口墒耙； | 28000 |  |  | 非通用类 | 2023-12-31 | 天津市 | 评阅通过 | 初评员：通过 复评员：通过 | 初评员：通过 复评员：通过
耕整地机械 | 整地机械 | 驱动耙 | 3-4m驱动耙 | 山东当康农业装备有限公司 | 驱动耙 | 1BQ-3.0 |  | 幅宽:3.0m; | 作业幅宽3.0米，三点悬挂，中央齿轮传动，刀形结构耙齿，耙齿数量24（2×12组）。 | 9600 |  |  | 非通用类 | 2022-12-31 | 山东省 | 评阅通过 | 初评员：通过 复评员：通过 | 初评员：通过 复评员：通过
耕整地机械 | 整地机械 | 驱动耙 | 3-4m驱动耙 | 山东当康农业装备有限公司 | 驱动耙 | 1BQ-3.5 |  | 幅宽:3.5m; | 作业幅宽3.5米，三点悬挂，中央齿轮传动，刀形结构耙齿，耙齿数量28（2×14组）。 | 9600 |  |  | 非通用类 | 2022-12-31 | 山东省 | 评阅通过 | 初评员：通过 复评员：通过 | 初评员：通过 复评员：通过
耕整地机械 | 整地机械 | 驱动耙 | 3-4m驱动耙 | 新疆牧神机械有限责任公司 | 动力旋转耙 | 1BX-3.0 |  | 幅宽:3m; | 工作幅宽mm：3000；配套动力kW：80~118；连接形式：后三点悬挂。 | 9600 |  |  | 非通用类 | 2020-12-31 | 新疆维吾尔自治区 | 评阅通过 | 初评员：通过 复评员：通过 | 初评员：通过 复评员：通过
耕整地机械 | 整地机械 | 驱动耙 | 3-4m驱动耙 | 新疆牧神机械有限责任公司 | 动力旋转耙 | 1BX-3.5 |  | 幅宽:3.4m; | 工作幅宽mm：3400；配套动力kW：103-184；连接型式：三点悬挂。 | 9600 |  |  | 非通用类 | 2022-12-31 | 新疆维吾尔自治区 | 评阅通过 | 初评员：通过 复评员：通过 | 初评员：通过 复评员：通过
耕整地机械 | 整地机械 | 驱动耙 | 3-4m驱动耙 | 常州汉森机械股份有限公司 | 驱动耙 | 1BQ-3.5 |  | 幅宽:3.5m; | 工作幅宽：3500mm,耙齿数：12×2 结构质量：1840kg。 | 9600 |  |  | 非通用类 | 2019-12-31 | 江苏省 | 评阅通过 | 初评员：通过 复评员：通过 | 初评员：通过 复评员：通过
耕整地机械 | 整地机械 | 驱动耙 | 3-4m驱动耙 | 雷肯农业机械（青岛）有限公司 | 驱动耙 | 1BQ-3.0A |  | 幅宽:3m; | 外形尺寸(长×宽×高)：1500×3120×1300mm；结构形式：悬挂式；工作宽幅：300cm；耙齿结构形式：刀型；耙齿数量：24个；传动机构形式：中央齿轮传动 | 9600 |  |  | 非通用类 | 2021-12-31 | 山东省 | 评阅通过 | 初评员：通过 复评员：通过 | 初评员：通过 复评员：通过
耕整地机械 | 整地机械 | 驱动耙 | 3-4m驱动耙 | 雷肯农业机械（青岛）有限公司 | 驱动耙 | 1BQ-3.5B |  | 幅宽:3.5m; | 外形尺寸(长×宽×高)：1525×3640×1270mm；结构形式：悬挂式；工作宽幅：350cm；耙齿结构形式：刀型；耙齿数量：28个；传动机构形式：中央齿轮传动 | 9600 |  |  | 非通用类 | 2021-12-31 | 山东省 | 评阅通过 | 初评员：通过 复评员：通过 | 初评员：通过 复评员：通过
耕整地机械 | 整地机械 | 驱动耙 | 4m及以上驱动耙 | 山东当康农业装备有限公司 | 驱动耙 | 1BQ-4.0 |  | 幅宽:4.0m; | 作业幅宽4.0米，三点悬挂，中央齿轮传动，刀形结构耙齿，耙齿数量32（2×16组）。 | 11000 |  |  | 非通用类 | 2022-12-31 | 山东省 | 评阅通过 | 初评员：通过 复评员：通过 | 初评员：通过 复评员：通过
耕整地机械 | 整地机械 | 驱动耙 | 4m及以上驱动耙 | 常州汉森机械股份有限公司 | 驱动耙 | 1BQ-4.5 |  | 幅宽:4.5m; | 工作幅宽：4500mm,耙齿数：16×2 结构质量：2250kg。 | 11000 |  |  | 非通用类 | 2019-12-31 | 江苏省 | 评阅通过 | 初评员：通过 复评员：通过 | 初评员：通过 复评员：通过
耕整地机械 | 整地机械 | 驱动耙 | 4m及以上驱动耙 | 新疆牧神机械有限责任公司 | 动力旋转耙 | 1BX-4.0 |  | 幅宽:4m; | 工作幅宽mm：4000；配套动力kW：118~184；连接型式：后三点悬挂。 | 11000 |  |  | 非通用类 | 2020-12-31 | 新疆维吾尔自治区 | 评阅通过 | 初评员：通过 复评员：通过 | 初评员：通过 复评员：通过
耕整地机械 | 整地机械 | 驱动耙 | 4m及以上驱动耙 | 雷肯农业机械（青岛）有限公司 | 驱动耙 | 1BQ-4.0B |  | 幅宽:4m; | 外形尺寸(长×宽×高)：1510×4100×1340mm；结构形式：悬挂式；工作宽幅：400cm；耙齿结构形式：刀型；耙齿数量：32个；传动机构形式：中央齿轮传动 | 11000 |  |  | 非通用类 | 2021-12-31 | 山东省 | 评阅通过 | 初评员：通过 复评员：通过 | 初评员：通过 复评员：通过
耕整地机械 | 整地机械 | 驱动耙 | 4m及以上驱动耙 | 雷肯农业机械（青岛）有限公司 | 驱动耙 | 1BQ-6.0B |  | 幅宽:6m; | 外形尺寸(长×宽×高)：1650×6155×1450mm；结构形式：悬挂式；工作宽幅：600cm；耙齿结构形式：刀型；耙齿数量：48个；传动机构形式：中央齿轮传动 | 11000 |  |  | 非通用类 | 2022-12-31 | 山东省 | 评阅通过 | 初评员：通过 复评员：通过 | 初评员：通过 复评员：通过
耕整地机械 | 整地机械 | 驱动耙 | 4m及以上驱动耙 | 新疆牧神机械有限责任公司 | 动力旋转耙 | 1BX-5.0 |  | 幅宽:5m; | 折叠方式：液压折叠；作业幅宽mm：5034；配套动力kW：147~184；连接型式：三点悬挂。 | 11000 |  |  | 非通用类 | 2019-12-31 | 新疆维吾尔自治区 | 评阅通过 | 初评员：通过 复评员：通过 | 初评员：通过 复评员：通过
耕整地机械 | 整地机械 | 驱动耙 | 4m及以上驱动耙 | 新疆中收农牧机械有限公司 | 驱动耙 | 1BQ-4 |  | 幅宽:4.0m; | 整机配置型式：耙刀组、平土板、镇压辊；整机外形尺寸(长×宽×高):1500×4100×1200mm；结构质量:2000kg；连接型式:三点悬挂；PTO转速：1000r/min；配套动力:118～184kw；耙深:30～180mm；工作幅宽:4000mm；耙刀数（个）:28（2×14组）；镇压辊直径：Φ510。 | 11000 |  |  | 非通用类 | 2022-12-31 | 新疆维吾尔自治区 | 评阅通过 | 初评员：通过 复评员：通过 | 初评员：通过 复评员：通过
种植施肥机械 | 播种机械 | 条播机 | 7-11行条播机 | 正阳县豫丰机械有限公司 | 播种机(原：精量播种机) | 2BJ-7B1 |  | 行数:7行; | 结构型式：机械式+悬挂式，配套动力范围：11.03-18.4kw，外形尺寸：1700*850*820mm，作业速度范围：1.9-3.3km/h，作业小时生产率：0.27-0.47hm2/h，行距：200mm，工作行数：7行，工作幅宽：1.4米，排种器型式：外槽式+穴播器，排种器数量：7个，排种器驱动方式：地轮。种/肥器容积：54L。 | 600 |  |  | 非通用类 | 2022-12-31 | 河南省 | 评阅通过 | 初评员：通过 复评员：通过 | 初评员：通过 复评员：通过
种植施肥机械 | 播种机械 | 条播机 | 7-11行条播机 | 现代农装科技股份有限公司 | 牧草精量播种机 | 2BMC-9 |  | 行数:9行; | 型号名称 2BMC-9型牧草精量播种机 外形尺寸（长×宽×高） 1800mm×1000mm×995mm 结构质量 kg 250 行距 cm 15 工作行数 行 9 工作幅宽 cm 135 排种器形式 微型密齿排种器 排种器数量 个 9 排肥器形式 外槽轮排肥器 排肥器数量 个 9 传动机构形式 地轮传动 开沟器形式 钝角锚式 地轮形式 4.00-12充气橡胶轮胎 地轮直径 cm 50 配套动力范围 kW 16～25 | 600 |  |  | 非通用类 | 2020-12-31 | 北京市 | 评阅通过 | 初评员：通过 复评员：通过 | 初评员：通过 复评员：通过
种植施肥机械 | 播种机械 | 条播机 | 7-11行条播机 | 河北兴华农业机械有限公司 | 小麦播种机 | 2BXF-9 |  | 行数:9行; | 播种行数：9 | 600 |  |  | 非通用类 | 2019-12-31 | 河北省 | 评阅通过 | 初评员：通过 复评员：通过 | 初评员：通过 复评员：通过
种植施肥机械 | 播种机械 | 条播机 | 7-11行条播机 | 河北神禾农业机械有限公司 | 小麦播种机 | 2BXF-9 |  | 行数:9行; | 工作状态外形尺寸长×宽×高（2000×1850×1130）mm，行距（150）mm，地轮型式（滚笼式）。 | 600 |  |  | 非通用类 | 2022-12-31 | 河北省 | 评阅通过 | 初评员：通过 复评员：通过 | 初评员：通过 复评员：通过
种植施肥机械 | 播种机械 | 条播机 | 7-11行条播机 | 菏泽新亚机械设备有限公司 | 小麦宽幅播种机 | 2BF-9 |  | 行数:9行; | 播种行数：9行；结构型式：三点悬挂；配套动力范围(KW)：36.1-66.1；工作状态外形尺寸(长×宽×高)：1450mm×2330mm×1045mm；作业速度范围(km/h)：6.1-8.3；作业小时生产率(hm2/h)：1.1-1.5；行距(mm)：200；工作幅宽(mm)：1800；排种/肥器型式：外槽轮式；排种/肥器数量(个)：18/4；排种/肥器驱动方式：地轮驱动；种/肥箱容积(L)：115/115；排量调节方式：手柄调节；传动机构型式：地轮+链条；开沟器型式：尖铲式；开沟器数量(个)：13；开沟器深度调节范围(mm)：30-50；地轮型式：橡胶轮；地轮直径(mm)：Φ350；镇压器型式：地轮。 | 600 |  |  | 非通用类 | 2022-12-31 | 山东省 | 评阅通过 | 初评员：通过 复评员：通过 | 初评员：通过 复评员：通过
种植施肥机械 | 播种机械 | 条播机 | 7-11行条播机 | 保定市鑫飞达农机装备有限公司 | 小麦施肥播种机 | 2BMF-9 |  | 行数:9行; | 结构尺寸（长*宽*高mm）： 1820*1720*1100 整机质量（kg）： 270 配套动力（kw）： 14.7-18.4 行距（cm）： 15 工作幅宽（cm）： 135 排种器（形式/数量）： 外槽轮/9个 排肥器（形式/数量）： 外槽轮/9个 传动机构形式： 链传动 开沟器形式： 双圆盘 地轮（形式/直径）： 滚笼/32 | 600 |  |  | 非通用类 | 2020-12-31 | 河北省 | 评阅通过 | 初评员：通过 复评员：通过 | 初评员：通过 复评员：通过
种植施肥机械 | 播种机械 | 条播机 | 7-11行条播机 | 驻马店市中农农业机械有限公司 | 小麦宽幅精少量施肥播种机 | 2BFJ-8 |  | 行数:8行; | 结构型式：机械悬挂式，配套动力：36.7-58.8KW,外形尺寸：2350X1150X880, 作业速度范围：2.34-3.67km/h,作业小时生产率：0.45-0.6h㎡/h，行距280mm,工作行数：8行，工作幅宽：2.24m,排种器型式：外槽轮式，数量：8个，排肥器型式：外槽轮式，数量：4个，驱动方式：地轮驱动，种/肥箱容积：96/141L,排量调节方式：螺纹调节，传动机构型式：链条，开沟器型式：箭铲，数量：8个，深度调节范围：40-80mm，地轮型式：辊式，直径:400mm,高度调节范围：30-50mm,覆土器型式：辊式，镇压器型式：辊式 | 600 |  |  | 非通用类 | 2022-12-31 | 河南省 | 评阅通过 | 初评员：通过 复评员：通过 | 初评员：通过 复评员：通过
种植施肥机械 | 播种机械 | 条播机 | 7-11行条播机 | 庆阳市庆利机械有限公司 | 播种机 | 2BF-9 |  | 行数:9行; | 结构质量：158kg,配套动力：13.2～14.7kw四轮拖拉机，工作幅宽：135cm，工作行数：9行，行距：150mm，播种深度：30～50mm，施肥深度：60～100mm,，生产率：0.45～0.55hm2/h，外形尺寸650×1790×900mm,产地：庆阳 | 600 |  |  | 非通用类 | 2019-12-31 | 甘肃省 | 评阅通过 | 初评员：通过 复评员：通过 | 初评员：通过 复评员：通过
种植施肥机械 | 播种机械 | 条播机 | 12-18行条播机 | 现代农装科技股份有限公司 | 牧草精量播种机 | 2BMC-12 |  | 行数:12行; | 开沟器形式 钝角锚式 地轮形式 4.00-12充气橡胶轮胎 地轮直径 cm Φ50 配套动力范围 kW 16～30 型号名称 2BMC-12型牧草精量播种机 外形尺寸（长×宽×高） 2230mm×1000mm×990 mm 结构质量 kg 330 行距 cm 15 工作行数 行 12 工作幅宽 cm 180 排种器形式 微型密齿排种器 排种器数量 个 12 排肥器形式 外槽轮排肥器 排肥器数量 个 12 传动机构形式 地轮传动 | 900 |  |  | 非通用类 | 2020-12-31 | 北京市 | 评阅通过 | 初评员：通过 复评员：通过 | 初评员：通过 复评员：通过
种植施肥机械 | 播种机械 | 条播机 | 12-18行条播机 | 保定市鑫飞达农机装备有限公司 | 小麦施肥播种机 | 2BMF-12 |  | 行数:12行; | 结构尺寸（长*宽*高mm）： 1880*2020*1100 整机质量（kg）： 325 配套动力（kw）： 18.4-25.7 行距（cm）： 15 工作幅宽（cm）： 180 排种器（形式/数量）： 外槽轮式/12个 排肥器（形式/数量）： 外槽轮式/12个 传动机构形式： 链传动 开沟器形式： 双圆盘 地轮（形式/直径）： 滚笼/32 | 900 |  |  | 非通用类 | 2020-12-31 | 河北省 | 评阅通过 | 初评员：通过 复评员：通过 | 初评员：通过 复评员：通过
种植施肥机械 | 播种机械 | 条播机 | 12-18行条播机 | 石家庄农业机械股份有限公司 | 施肥播种机 | 2BFX-18 |  | 行数:18行; | 外形尺寸（长×宽×高） 2250×2950×1390 mm 结构质量 780 kg 行距 15 cm 工作行数 18 行 工作幅宽 270 cm 排种器形式 铁制外槽轮 排种器数量 18 个 排肥器形式 外槽轮式 排肥器数量 18 个 传动机构形式 链传动 开沟器形式 双轴承双圆盘式 地轮形式 橡胶充气轮胎 地轮直径 68 cm 配套动力范围 40～60 kW | 900 |  |  | 非通用类 | 2022-12-31 | 河北省 | 评阅通过 | 初评员：通过 复评员：通过 | 初评员：通过 复评员：通过
种植施肥机械 | 播种机械 | 条播机 | 12-18行条播机 | 河北神禾农业机械有限公司 | 小麦播种机 | 2BXF-12 |  | 行数:12行; | 工作状态外形尺寸长×宽×高（2200×2410×1130）mm，行距（150）mm，地轮型式（滚笼式）。 | 900 |  |  | 非通用类 | 2022-12-31 | 河北省 | 评阅通过 | 初评员：通过 复评员：通过 | 初评员：通过 复评员：通过
种植施肥机械 | 播种机械 | 条播机 | 12-18行条播机 | 河北神禾农业机械有限公司 | 小麦播种机 | 2BXF-16 |  | 行数:16行; | 工作状态外形尺寸长×宽×高（2250×2950×1130）mm，行距（150）mm，地轮型式（滚笼式）。 | 900 |  |  | 非通用类 | 2022-12-31 | 河北省 | 评阅通过 | 初评员：通过 复评员：通过 | 初评员：通过 复评员：通过
种植施肥机械 | 播种机械 | 条播机 | 12-18行条播机 | 河北兴华农业机械有限公司 | 小麦播种机 | 2BXF-12 |  | 行数:12行; | 播种行数：12 | 900 |  |  | 非通用类 | 2019-12-31 | 河北省 | 评阅通过 | 初评员：通过 复评员：通过 | 初评员：通过 复评员：通过
种植施肥机械 | 播种机械 | 条播机 | 12-18行条播机 | 河北兴华农业机械有限公司 | 小麦播种机 | 2BXF-14 |  | 行数:14行; | 播种行数：14 | 900 |  |  | 非通用类 | 2019-12-31 | 河北省 | 评阅通过 | 初评员：通过 复评员：通过 | 初评员：通过 复评员：通过
种植施肥机械 | 播种机械 | 条播机 | 12-18行条播机 | 河北兴华农业机械有限公司 | 小麦播种机 | 2BX-14 |  | 行数:14行; | 播种行数：14 | 900 |  |  | 非通用类 | 2021-12-31 | 河北省 | 评阅通过 | 初评员：通过 复评员：通过 | 初评员：通过 复评员：通过
种植施肥机械 | 播种机械 | 条播机 | 12-18行条播机 | 河北兴华农业机械有限公司 | 小麦播种机 | 2BX-16 |  | 行数:16行; | 播种行数：16 | 900 |  |  | 非通用类 | 2021-12-31 | 河北省 | 评阅通过 | 初评员：通过 复评员：通过 | 初评员：通过 复评员：通过
种植施肥机械 | 播种机械 | 条播机 | 12-18行条播机 | 保定市鑫飞达农机装备有限公司 | 小麦施肥播种机 | 2BMF-14 |  | 行数:14行; | 结构尺寸（长*宽*高mm）： 1880*2340*1100 整机质量（kg）： 390 配套动力（kw）： 25.7-36.8 行距（cm）： 15 工作幅宽（cm）： 210 排种器（形式/数量）： 外槽轮/14个 排肥器（形式/数量）： 外槽轮/14个 传动机构形式： 链条齿轮传动 开沟器形式： 双圆盘式 地轮（形式/直径）： 滚笼/32cm | 900 |  |  | 非通用类 | 2021-12-31 | 河北省 | 评阅通过 | 初评员：通过 复评员：通过 | 初评员：通过 复评员：通过
种植施肥机械 | 播种机械 | 条播机 | 12-18行条播机 | 任丘市双印农业机械制造有限公司 | 小麦施肥播种机 | 2BXF-12 |  | 行数:12行; | 外形尺寸（工作状态，长×宽×高)mm：1900×2130×1220;结构质量（kg）：315;行距（cm）：15;工作行数：12;工作幅宽（cm）：180;传动机构型式：轴传动+链传动;排种器型式：外槽轮式;排种器数量：12;排肥器型式：外槽轮式;排肥器数量：12;开沟器型式：双圆盘;开沟器数量：12;种子箱容积：210L;肥箱容积：210L;地轮型式：滚笼;地轮直径：360mm;覆土器型式：覆土板;镇压器型式：轮式 | 900 |  |  | 非通用类 | 2022-12-31 | 河北省 | 评阅通过 | 初评员：通过 复评员：通过 | 初评员：通过 复评员：通过
种植施肥机械 | 播种机械 | 条播机 | 12-18行条播机 | 济宁博玩工贸有限公司 | 小麦宽苗带施肥播种机 | 2BMF-12/6 |  | 行数:12行; | 规格型号：2BMF-12/6; 结构型式：机械式 悬挂式； 配套动力范围：36.8-66.2kw; 外形尺寸：1880×2540×1150mm; 作业速度范围：3-5km/h; 作业小时生产率：0.6-1.1h㎡/h; 行距：150-190mm； 工作行数：12行； 工作宽幅：2.28m; 排种器型式：外槽轮式； 排种器数量：12个； 排种驱动方式：地轮驱动； 排肥器型式：外槽轮式； 排肥器数量：6个； 排肥驱动方式：地轮驱动； 种箱容积：210L; 肥箱容积：210L; 排种调节方式：螺旋调节； 排肥调节方式：螺旋调节； 传动机构型式：链条传动； 开沟器型式：芯铧式； 开沟器数量：18个； 开沟深度调节范围：0-100mm; 地轮型式：铁轮； 地轮直径：380mm; 地轮高度调节范围：0-100mm； 镇压型式：铁轮； | 900 |  |  | 非通用类 | 2022-12-31 | 山东省 | 评阅通过 | 初评员：通过 复评员：通过 | 初评员：通过 复评员：通过
种植施肥机械 | 播种机械 | 条播机 | 12-18行条播机 | 江苏清淮机械有限公司 | 施肥播种机 | 2BF-16（8） |  | 行数:16行; | 配套动力(KW):47.8-58.8.工作幅宽(MM):2475.施肥行数:8行,播种行数:16行.传动方式:地轮传动.肥箱容积为131L,种箱容积为131L.播种量(KG/HM2):150-450.施肥量(KG/HM2):150-900.外形尺寸(长×宽×高)(MM):2137×2760×1220.结构质量(KG):305. | 900 |  |  | 非通用类 | 2021-12-31 | 江苏省 | 评阅通过 | 初评员：通过 复评员：通过 | 初评员：通过 复评员：通过
种植施肥机械 | 播种机械 | 条播机 | 12-18行条播机 | 江苏清淮机械有限公司 | 施肥播种机 | 2BF-14(14) |  | 行数:14行; | 配套动力(KW):40.4-55.1.工作幅宽(CM):210.工作行数:14行.传动机构型式为镇压辊链传动.肥料箱容积为133L,种子箱容积为116L.与拖拉机连接方式:标准三点悬挂.外形尺寸(长×宽×高)(MM):2137×2460×1220.结构质量(KG):260. | 900 |  |  | 非通用类 | 2019-12-31 | 江苏省 | 评阅通过 | 初评员：通过 复评员：通过 | 初评员：通过 复评员：通过
种植施肥机械 | 播种机械 | 条播机 | 12-18行条播机 | 驻马店市中农农业机械有限公司 | 谷物精少量播种机 | 2BFD-18 |  | 行数:18行; | 结构型式：机械悬挂式，配套动力：51.4-58.8KW,外形尺寸：3080X1500X1100, 作业速度范围：7.97-8.67,作业小时生产率：2.3-2.5h㎡/h，行距160mm,工作行数：18行，工作幅宽：2.88m,排种器型式：细齿、窝眼轮组合式，数量：18个，排肥器型式：外槽轮式，数量：9个，驱动方式：地轮驱动，种/肥箱容积：301/261L,排量调节方式：螺纹调节，传动机构型式：链轮链条，开沟器型式：圆盘式，数量：18（种）/9（肥）个，深度调节范围：40-80mm，地轮型式：镇压辊式，直径:300mm,高度调节范围：30-50mm,镇压器型式：镇压辊式 | 900 |  |  | 非通用类 | 2022-12-31 | 河南省 | 评阅通过 | 初评员：通过 复评员：通过 | 初评员：通过 复评员：通过
种植施肥机械 | 播种机械 | 条播机 | 12-18行条播机 | 驻马店市中农农业机械有限公司 | 谷物精少量播种机 | 2BFD-16 |  | 行数:16行; | 结构型式：机械悬挂式，配套动力：44.1-58.8KW,外形尺寸：2860X1500X1100, 作业速度范围：7.8-8.97,作业小时生产率：3.0-2.3h㎡/h，行距160mm,工作行数：16行，工作幅宽：2.56m,排种器型式：细齿、窝眼轮组合式，数量：16个，排肥器型式：外槽轮式，数量：8个，驱动方式：地轮驱动，种/肥箱容积：268/232L,排量调节方式：螺纹调节，传动机构型式：链轮链条，开沟器型式：圆盘式，数量：16（种）/8（肥）个，深度调节范围：40-80mm，地轮型式：镇压辊式，直径:300mm,高度调节范围：30-50mm,镇压器型式：镇压辊式 | 900 |  |  | 非通用类 | 2022-12-31 | 河南省 | 评阅通过 | 初评员：通过 复评员：通过 | 初评员：通过 复评员：通过
种植施肥机械 | 播种机械 | 条播机 | 12-18行条播机 | 保定市鑫飞达农机装备有限公司 | 小麦施肥播种机 | 2BMF-16 |  | 行数:16行; | 结构尺寸（长*宽*高mm）： 1970*2620*1115 整机质量（kg）： 430 配套动力（kw）： 36.8-51.5 行距（cm）： 15 工作幅宽（cm）： 240 排种器（形式/数量）： 外槽式/16个 排肥器（形式/数量）： 外槽式/16个 传动机构形式： 链传动 开沟器形式： 双圆盘 地轮（形式/直径）： 滚笼/32cm | 900 |  |  | 非通用类 | 2020-12-31 | 河北省 | 评阅通过 | 初评员：通过 复评员：通过 | 初评员：通过 复评员：通过
种植施肥机械 | 播种机械 | 条播机 | 12-18行条播机 | 河北耘耕农业机械制造有限公司 | 谷物播种机 | 2BX-16C |  | 行数:16行; | 播种行数：16行；工作状态外形尺寸（长×宽×高）：1110×2550×1400mm；幅宽：216cm；工作行数：16行；行距：13.5cm；排种器型式：外槽轮；排种器数量：16个；开沟器型式：双圆盘式；传动机构型式：链传动；地轮型式：钢板轮；地轮直径：φ38cm； | 900 |  |  | 非通用类 | 2020-12-31 | 河北省 | 评阅通过 | 初评员：通过 复评员：通过 | 初评员：通过 复评员：通过
种植施肥机械 | 播种机械 | 条播机 | 12-18行条播机 | 河北耘耕农业机械制造有限公司 | 谷物播种机 | 2BX-14C |  | 行数:14行; | 播种行数：14行；工作状态外形尺寸（长×宽×高）：1010×2300×1400mm；幅宽：190cm；工作行数：14行；行距：13.5cm；排种器型式：外槽轮；排种器数量：14个；开沟器型式：双圆盘式；传动机构型式：链传动；地轮型式：钢板轮；地轮直径：φ38cm； | 900 |  |  | 非通用类 | 2020-12-31 | 河北省 | 评阅通过 | 初评员：通过 复评员：通过 | 初评员：通过 复评员：通过
种植施肥机械 | 播种机械 | 条播机 | 19-24行条播机 | 石家庄农业机械股份有限公司 | 施肥播种机 | 2BFX-24 |  | 行数:24行; | 外形尺寸（长×宽×高） 2320×3900×1445 mm 结构质量 1080 kg 行距 15 cm 工作行数 24 行 工作幅宽 360 cm 排种器形式 铁制外槽轮 排种器数量 24 个 排肥器形式 外槽轮 排肥器数量 24 个 传动机构形式 链传动 开沟器形式 双轴承双圆盘式 地轮形式 橡胶充气轮胎 地轮直径 68 cm 配套动力范围 55～74 kW | 5000 |  |  | 非通用类 | 2022-12-31 | 河北省 | 评阅通过 | 初评员：通过 复评员：通过 | 初评员：通过 复评员：通过
种植施肥机械 | 播种机械 | 条播机 | 19-24行条播机 | 石家庄农业机械股份有限公司 | 施肥播种机 | 2BF-24 |  | 行数:24行; | 外形尺寸（长×宽×高） 3930×4350×1660 mm 结构质量 1450 kg 行距 15 cm 工作行数 24 行 工作幅宽 360 cm 排种器形式 铁制外槽轮 排种器数量 24 个 排肥器形式 铁制外槽轮 排肥器数量 24 个 传动机构形式 链条传动 开沟器形式 双轴承双圆盘式 地轮形式 橡胶充气轮胎 地轮直径 95 cm 配套动力范围 40.4～88.2 kW | 5000 |  |  | 非通用类 | 2022-12-31 | 河北省 | 评阅通过 | 初评员：通过 复评员：通过 | 初评员：通过 复评员：通过
种植施肥机械 | 播种机械 | 条播机 | 19-24行条播机 | 保定市鑫飞达农机装备有限公司 | 小麦播种机 | 2BMF-20 |  | 行数:20行; | 结构尺寸（长*宽*高mm）： 2500*3300*1540 整机质量（kg）： 1100 配套动力（kw）： 51.5-66.2 行距（cm）： 15 工作幅宽（cm）： 300 排种器（形式/数量）： 多槽轮式/20个 排肥器（形式/数量）： 外槽轮式/20个 传动机构形式： 链传动 开沟器形式： 双圆盘式 镇压器形式： 轮式 地轮（形式/直径）： 充气轮胎/φ66 播种行数（行）： 20 | 5000 |  |  | 非通用类 | 2019-12-31 | 河北省 | 评阅通过 | 初评员：通过 复评员：通过 | 初评员：通过 复评员：通过
种植施肥机械 | 播种机械 | 条播机 | 19-24行条播机 | 河北兴华农业机械有限公司 | 小麦播种机 | 2BXF-19 |  | 行数:19行; | 播种行数：19 | 5000 |  |  | 非通用类 | 2022-12-31 | 河北省 | 评阅通过 | 初评员：通过 复评员：通过 | 初评员：通过 复评员：通过
种植施肥机械 | 播种机械 | 条播机 | 19-24行条播机 | 保定市鑫飞达农机装备有限公司 | 小麦施肥播种机 | 2BMF-24 |  | 行数:24行; | 结构尺寸（长*宽*高mm）： 3390*4200*1370 整机质量（kg）： 1230 配套动力（kw）： 58.8-66.2 行距（cm）： 15 工作幅宽（cm）： 360 排种器（形式/数量）： 外槽轮式/24个 排肥器（形式/数量）： 外槽轮式/24个 传动机构形式： 链条齿轮传动 开沟器形式： 双圆盘式 地轮（形式/直径）： 充气轮胎/72 | 5000 |  |  | 非通用类 | 2021-12-31 | 河北省 | 评阅通过 | 初评员：通过 复评员：通过 | 初评员：通过 复评员：通过
种植施肥机械 | 播种机械 | 条播机 | 25行及以上条播机 | 保定市鑫飞达农机装备有限公司 | 小麦施肥播种机 | 2BMF-36 |  | 行数:36行; | 结构尺寸（长*宽*高mm）： 3850*6850*1460 整机质量（kg）： 1910 配套动力（kw）： 66.2-73.5 行距（cm）： 15（可调） 工作幅宽（cm）： 540 排种器（形式/数量）： 外槽轮式/36个 排肥器（形式/数量）： 外槽轮式/36个 传动机构形式： 链条、链轮 开沟器形式： 双圆盘式 地轮（形式/直径）： 充气橡胶轮胎/70cm | 5800 |  |  | 非通用类 | 2020-12-31 | 河北省 | 评阅通过 | 初评员：通过 复评员：通过 | 初评员：通过 复评员：通过
种植施肥机械 | 播种机械 | 条播机 | 25行及以上条播机 | 保定市鑫飞达农机装备有限公司 | 小麦施肥播种机 | 2BMF-28 |  | 行数:28行; | 结构尺寸（长*宽*高mm）： 2460*4500*1530 整机质量（kg）： 1590 配套动力（kw）： 66.2-73.5 行距（cm）： 15 工作宽幅（cm）： 420 排种器（形式/数量）： 铁制外槽轮/28个 排肥器（形式/数量）： 铁制外槽轮/28个 传动机构形式： 链传动 开沟器形式： 双圆盘式 镇压器形式： 轮式 地轮（形式/直径）： 充气轮胎/60 | 5800 |  |  | 非通用类 | 2022-12-31 | 河北省 | 评阅通过 | 初评员：通过 复评员：通过 | 初评员：通过 复评员：通过
种植施肥机械 | 播种机械 | 条播机 | 25行及以上条播机 | 阿玛松农业机械（天津）有限公司 | 谷物条播机 | 2B-25 |  | 行数:25行; | 播种行数25行；作业幅宽3m | 5800 |  |  | 非通用类 | 2021-12-31 | 天津市 | 评阅通过 | 初评员：通过 复评员：通过 | 初评员：通过 复评员：通过
种植施肥机械 | 播种机械 | 条播机 | 25行及以上条播机 | 河北耘耕农业机械制造有限公司 | 谷物施肥播种机 | 2BF-36A |  | 行数:36行; | 播种行数：36行；外形尺寸（长×宽×高）：4400×6400×2000mm；结构质量：2220kg；行距：15cm；工作行数：36行；工作幅宽：540cm；排种器形式：外槽轮式；排种器数量：36个；排肥器形式：外槽轮式；排肥器数量：36个；传动机构形式：链传动；开沟器形式:双圆盘式;地轮形式:充气轮胎轮;地轮直径:φ86cm； | 5800 |  |  | 非通用类 | 2020-12-31 | 河北省 | 评阅通过 | 初评员：通过 复评员：通过 | 初评员：通过 复评员：通过
种植施肥机械 | 播种机械 | 条播机 | 25行及以上条播机 | 保定市鑫飞达农机装备有限公司 | 小麦播种机 | 2BMF-25 |  | 行数:25行; | 结构尺寸（长*宽*高mm）： 2500*4130*1540 整机质量（kg）： 1320 配套动力（kw）： 58.5-66.2 行距（cm）： 15 工作幅宽（cm）： 375 排种器（形式/数量）： 外槽轮式/25个 排肥器（形式/数量）： 外槽轮式/25个 传动机构形式： 链传动 开沟器形式： 双圆盘式 地轮（形式/直径）:： 充气轮胎/66cm 镇压器形式： 轮式 | 5800 |  |  | 非通用类 | 2019-12-31 | 河北省 | 评阅通过 | 初评员：通过 复评员：通过 | 初评员：通过 复评员：通过
种植施肥机械 | 播种机械 | 穴播机 | 2-3行穴播机 | 任丘市合义农具有限公司 | 玉米单粒精密播种机 | 2BYCF-3 |  | 型式:穴播机 ;播种行数:3行; | 配套动力11-22kw。主要参数：外形尺寸：1500×1650×1070㎜结构质量：205㎏，行距：500-600㎜，工作行数：3行，工作幅宽：1500-1800㎜，排种器形式：勺轮式，数量3个，排肥器形式：外槽轮3个，传动机构形式：轴传动﹢链传动，开沟器形式：铲式，地轮形式：橡胶轮胎，直径380㎜ | 500 |  |  | 通用类 | 2019-12-31 | 河北省 | 评阅通过 | 初评员：通过 复评员：通过 | 初评员：通过 复评员：通过
种植施肥机械 | 播种机械 | 穴播机 | 2-3行穴播机 | 任丘市合义农具有限公司 | 玉米单粒精密播种机 | 2BYCF-2 |  | 型式:穴播机 ;播种行数:2行; | 配套动力11-22kw。主要参数：外形尺寸：1500×1250×1070㎜结构质量：150㎏，行距：500-700㎜，工作行数：2行，工作幅宽：1000-1400㎜，排种器形式：勺轮式，数量2个，排肥器形式：外槽轮2个，传动机构形式：轴传动﹢链传动，开沟器形式：铲式，地轮形式：橡胶轮胎，直径380㎜ | 500 |  |  | 通用类 | 2019-12-31 | 河北省 | 评阅通过 | 初评员：通过 复评员：通过 | 初评员：通过 复评员：通过
种植施肥机械 | 播种机械 | 穴播机 | 2-3行穴播机 | 任丘市合发农业机械有限公司 | 玉米施肥精量播种机 | 2BYZF-3 |  | 型式:穴播机 ;播种行数:3行; | 配套动力范围：13.2～22.1kw，主要配置参数：外形尺寸（长×宽×高）：1500×1650×1190㎜，结构质量：204kg，作业速度范围：4～6km/h,作业小时生产率：0.2～0.5h㎡/h，行距：500～650㎜，工作行数：3行，工作幅宽：1.5～1.95m，排种器形式：指夹式，排种器数量：3个，排肥器形式：外槽轮，排肥器个数：3个，驱动方式：地轮驱动，种肥箱容积：7×3/146L，排量调节方式：手动螺旋，传动机构形式：齿轮传动+轴传动（地轮驱动），开沟器型式：锄铲式，开沟器数量：播种3个施肥3个，深度调节范围：0～120㎜，地轮形式：实心橡胶轮，地轮直径：380㎜，高度调节范围：0～130㎜，覆土器形式：板式，镇压器形式：地轮 | 500 |  |  | 通用类 | 2021-12-31 | 河北省 | 评阅通过 | 初评员：通过 复评员：通过 | 初评员：通过 复评员：通过
种植施肥机械 | 播种机械 | 穴播机 | 2-3行穴播机 | 任丘市合发农业机械有限公司 | 玉米施肥精量播种机 | 2BYZF-2 |  | 型式:穴播机 ;播种行数:2行; | 配套动力范围：13.2～22.1kw，主要配置参数：外形尺寸（长×宽×高）：1500×1260×1190㎜，结构质量：148kg，作业速度范围：4～6km/h,作业小时生产率：0.2～0.5h㎡/h，行距：500～650㎜，工作行数：2行，工作幅宽：1.0～1.3m，排种器形式：指夹式，排种器数量：2个，排肥器形式：外槽轮，排肥器个数：2个，驱动方式：地轮驱动，种肥箱容积：7×2/108L，排量调节方式：手动螺旋，传动机构形式：齿轮传动+轴传动（地轮驱动），开沟器型式：锄铲式，开沟器数量：播种2个施肥2个，深度调节范围：0～120㎜，地轮形式：实心橡胶轮，地轮直径：380㎜，高度调节范围：0～130㎜，覆土器形式：板式，镇压器形式：地轮 | 500 |  |  | 通用类 | 2021-12-31 | 河北省 | 评阅通过 | 初评员：通过 复评员：通过 | 初评员：通过 复评员：通过
种植施肥机械 | 播种机械 | 穴播机 | 2-3行穴播机 | 任丘市喜神农业机械有限公司 | 玉米免耕施肥精播机 | 2BYF-3 |  | 型式:穴播机 ;播种行数:3行; | 配套动力范围：11-22kw，主要配置参数：外形尺寸（长×宽×高）：1500×1660×1150㎜，整机质量：185kg，作业速度范围：4～6km/h,作业小时生产率：0.26～0.33h㎡/h，行距：450～600㎜，工作行数：3行，工作幅宽：1.35～1.8m，排种器形式：勺轮式，排种器数量：3个，排肥器形式：外槽轮，排肥器个数：3个，驱动方式：地轮驱动，种肥箱容积：8×3/195L，排量调节方式：档位调节，螺旋手柄，传动机构形式：链传动（地轮驱动），开沟器型式：靴式，开沟器数量：播种3个、施肥3个，深度调节范围：0～120㎜，地轮形式：橡胶轮胎，地轮直径：380㎜，高度调节范围：0～130㎜，覆土器形式：板式，镇压器形式：地轮 | 500 |  |  | 通用类 | 2021-12-31 | 河北省 | 评阅通过 | 初评员：通过 复评员：通过 | 初评员：通过 复评员：通过
种植施肥机械 | 播种机械 | 穴播机 | 2-3行穴播机 | 玉田县华联机械有限公司 | 玉米免耕精位播种机 | 2BYFJ-3 |  | 型式:穴播机 ;播种行数:3行; | 工作行数 ： 3 ，配套动力范围 11-18.4 kW，排种/肥器型式 ：指夹式/外槽轮式 | 500 |  |  | 通用类 | 2022-12-31 | 河北省 | 评阅通过 | 初评员：通过 复评员：通过 | 初评员：通过 复评员：通过
种植施肥机械 | 播种机械 | 穴播机 | 2-3行穴播机 | 任丘市喜神农业机械有限公司 | 玉米免耕施肥精播机 | 2BYF-2 |  | 型式:穴播机 ;播种行数:2行; | 配套动力范围：11-22kw，主要配置参数：外形尺寸（长×宽×高）：1460×1280×1150㎜，整机质量：130kg，作业速度范围：4～6km/h,作业小时生产率：0.2～0.3h㎡/h，行距：450～700㎜，工作行数：2行，工作幅宽：0.9～1.4m，排种器形式：勺轮式，排种器数量：2个，排肥器形式：外槽轮，排肥器个数：2个，驱动方式：地轮驱动，种肥箱容积：8×2/140L，排量调节方式：档位调节，螺旋手柄，传动机构形式：链传动（地轮驱动），开沟器型式：靴式，开沟器数量：播种2个、施肥2个，深度调节范围：0～120㎜，地轮形式：橡胶轮胎，地轮直径：380㎜，高度调节范围：0～130㎜，覆土器形式：板式，镇压器形式：地轮 | 500 |  |  | 通用类 | 2021-12-31 | 河北省 | 评阅通过 | 初评员：通过 复评员：通过 | 初评员：通过 复评员：通过
种植施肥机械 | 播种机械 | 穴播机 | 2-3行穴播机 | 任丘市双印农业机械制造有限公司 | 玉米免耕施肥播种机 | 2BYCF-2 |  | 型式:穴播机 ;播种行数:2行; | 结构尺寸（长*宽*高mm）:1650*1270*1100；整机质量（kg）:138；配套动力（kw）:11-22；结构型式:机械式/悬挂式；作业速度范围（Km/h）:4-6；作业小时生产率（hm2/h）:0.2-0.3；行距（mm）:400-900；工作行数（行）:2；工作幅宽（m） :0.8-1.8；排种排肥器型式:仓转舀勺联体式/外槽轮式；排种排肥器数量（个）:种：2/肥：2；排种排肥器驱动方式:地轮驱动；种肥箱容积（L*个）:8*2/130；排量调节方式:种：档位调节/肥：螺纹手柄；传动机构型式:轴传动+链传动；开沟器型式:靴脚式；开沟器数量（个）:种：2/肥：2；开沟器深度调节范围（mm）:0-120；地轮型式:胶轮；地轮直径（mm）:380；地轮高度调节范围（mm）:0-130；覆土器型式:覆土板；镇压器型式:地轮 | 500 |  |  | 通用类 | 2021-12-31 | 河北省 | 评阅通过 | 初评员：通过 复评员：通过 | 初评员：通过 复评员：通过
种植施肥机械 | 播种机械 | 穴播机 | 2-3行穴播机 | 河北兴华农业机械有限公司 | 玉米精播机 | 2BYF-3 |  | 型式:穴播机 ;播种行数:3行; | 播种行数：3；排种器形式：勺轮式 | 500 |  |  | 通用类 | 2019-12-31 | 河北省 | 评阅通过 | 初评员：通过 复评员：通过 | 初评员：通过 复评员：通过
种植施肥机械 | 播种机械 | 穴播机 | 2-3行穴播机 | 河北兴华农业机械有限公司 | 指夹式玉米免耕播种机 | 2BYMF-3 |  | 型式:穴播机 ;播种行数:3行; | 播种行数：3；排种器形式：指夹式 | 500 |  |  | 通用类 | 2022-12-31 | 河北省 | 评阅通过 | 初评员：通过 复评员：通过 | 初评员：通过 复评员：通过
种植施肥机械 | 播种机械 | 穴播机 | 2-3行穴播机 | 河北神禾农业机械有限公司 | 玉米施肥精播机 | 2BYF-2 |  | 型式:穴播机 ;播种行数:2行; | 工作状态外形尺寸长×宽×高（1500×1250×1100）mm，行距（50～70）cm，地轮型式（胶轮）。 | 500 |  |  | 通用类 | 2019-12-31 | 河北省 | 评阅通过 | 初评员：通过 复评员：通过 | 初评员：通过 复评员：通过
种植施肥机械 | 播种机械 | 穴播机 | 2-3行穴播机 | 河北神禾农业机械有限公司 | 玉米施肥精播机 | 2BYF-3 |  | 型式:穴播机 ;播种行数:3行; | 外形尺寸长×宽×高（1500×1700×1100）mm，行距（50-60）cm，地轮型式（胶轮）。 | 500 |  |  | 通用类 | 2019-12-31 | 河北省 | 评阅通过 | 初评员：通过 复评员：通过 | 初评员：通过 复评员：通过
种植施肥机械 | 播种机械 | 穴播机 | 2-3行穴播机 | 河北神禾农业机械有限公司 | 玉米免耕施肥精量播种机 | 2BYMF-3 |  | 型式:穴播机 ;播种行数:3行; | 工作状态外形尺寸长×宽×高（1500×1650×1122）mm，行距（500～600）mm，地轮型式（胶轮）。 | 500 |  |  | 通用类 | 2022-12-31 | 河北省 | 评阅通过 | 初评员：通过 复评员：通过 | 初评员：通过 复评员：通过
种植施肥机械 | 播种机械 | 穴播机 | 2-3行穴播机 | 任丘市振华农具有限公司 | 玉米免耕施肥播种机 | 2BYF-3 |  | 型式:穴播机 ;播种行数:3行; | 型号规格：2BYF-3，结构型式：机械式、悬挂式，配套动力范围：11-22KW，工作状态外形尺寸：1610*1620*1095（MM），作业速度范围：3-6（KM/H），作业小时生产率：0.3-0.6（HM/H），行距：450-600（MM），工作行数：3（行），工作幅宽：1.35-1.8（M），排种/肥器：型式：勺轮式/外槽轮式，数量：3/3，驱动方式：地轮驱动，种/肥箱容积：9*3/150（L），排量调节方式：种：机械式/肥：螺旋手柄，传动机构型式：链条式轮式，开沟器型式：锄铲式，数量：3，深度调节范围：30-150（MM），地轮型式：实心橡胶轮，地轮直径：400（MM），地轮高度调节范围：390-450（MM），覆土器型式：刮土板式，镇压器型式：地轮镇压 | 500 |  |  | 通用类 | 2022-12-31 | 河北省 | 评阅通过 | 初评员：通过 复评员：通过 | 初评员：通过 复评员：通过
种植施肥机械 | 播种机械 | 穴播机 | 2-3行穴播机 | 任丘市振华农具有限公司 | 玉米免耕施肥播种机 | 2BYF-2 |  | 型式:穴播机 ;播种行数:2行; | 型号:2BYF-2,外形尺寸(MM):1520*1240*990,结构质量(KG):132,行距(CM):50-80,工作行数:2,工作幅宽(CM):100-160,排种器形式:仓转舀勺联体式,排种器数量:2,排肥器形式:外槽轮式,排肥器数量:2,传动机构形式:链、齿传动,开沟器形式:锄铲式,地轮形式:实心胶轮,地轮直径(CM):39,配套动力范围(KW):11-22 | 500 |  |  | 通用类 | 2021-12-31 | 河北省 | 评阅通过 | 初评员：通过 复评员：通过 | 初评员：通过 复评员：通过
种植施肥机械 | 播种机械 | 穴播机 | 2-3行穴播机 | 郑州市双丰机械制造有限公司 | 精量花生播种机 | 2BH-2 | 无 | 型式:穴播机 ;播种行数:2行; | 外形尺寸:1300x1100x980,结构质量:116kg,行距:23、48cm(宽窄行),工作行数:2行,排种器型式:转仓式,排种器数量:2个,配套动力:13-20.5kW][传动机构:链轮链条,开沟器:靴式,工作幅宽:710mm,排肥器型式:外槽轮,地轮型式:橡胶轮式,地轮直径:40cm | 500 |  |  | 通用类 | 2020-12-31 | 河南省 | 评阅通过 | 初评员：通过 复评员：通过 | 初评员：通过 复评员：通过
种植施肥机械 | 播种机械 | 穴播机 | 2-3行穴播机 | 玉田县金玉农业机械有限公司 | 单粒精密播种机 | 2BJB-3 |  | 型式:穴播机 ;播种行数:3行; | 外形尺寸(长×宽×高)(mm):1600×1720×1070,指夹式排种器,播种行数:3行,行距(mm)500-650,配套动力(kw):14.7-29.4 | 500 |  |  | 通用类 | 2021-12-31 | 河北省 | 评阅通过 | 初评员：通过 复评员：通过 | 初评员：通过 复评员：通过
种植施肥机械 | 播种机械 | 穴播机 | 2-3行穴播机 | 保定市鑫飞达农机装备有限公司 | 精量播种机 | 2BYZF-3 |  | 型式:穴播机 ;播种行数:3行; | 结构尺寸（长*宽*高mm）： 1540*1650*1000 整机质量（kg）： 200 配套动力（kw）： 13.2-18.4 行距（cm）： 62（可调） 工作幅宽（cm）： 186 排种器（形式/数量）： 勺轮式/3个 排肥器（形式/数量）： 外槽轮式/3个 传动机构形式： 链传动与齿轮 开沟器形式： 锄铲式 地轮（形式/直径）： 实心橡胶轮/40cm 排种器形式： 普通排种器 播种行数（行）： 3 | 500 |  |  | 通用类 | 2019-12-31 | 河北省 | 评阅通过 | 初评员：通过 复评员：通过 | 初评员：通过 复评员：通过
种植施肥机械 | 播种机械 | 穴播机 | 2-3行穴播机 | 保定市鑫飞达农机装备有限公司 | 玉米免耕精位穴播机 | 2BYXF-2 |  | 型式:穴播机 ;播种行数:2行; | 结构尺寸（长*宽*高mm）： 1520*1100*1000 整机质量（kg）： 130 配套动力（kw）： 8.8-13.2 行距（cm）： 62 工作幅宽（cm）： 124 排种器（形式/数量）： 勺轮式/2个 排肥器（形式/数量）： 外槽轮式/2个 传动机构形式： 链条齿轮传动 开沟器形式： 锄铲式 地轮（形式/直径）： 实心橡胶轮/40cm | 500 |  |  | 通用类 | 2021-12-31 | 河北省 | 评阅通过 | 初评员：通过 复评员：通过 | 初评员：通过 复评员：通过
种植施肥机械 | 播种机械 | 穴播机 | 2-3行穴播机 | 任丘市合乐农业机械有限公司 | 玉米单粒精密播种机 | 2BYCF-3 |  | 型式:穴播机 ;播种行数:3行; | 排种器形式：勺轮式；播种行数：3行；型号：2BYCF-3;外形尺寸1600*1600*1220mm；结构质量：250kg；行距50-60cm；工作幅宽：150-180cm；排种器数量：3个；排肥器形式：外槽轮式；排肥器数量：3个；传动机构形式;链传动+轴传动；开沟器形式：铲式；地轮形式：胶轮；地轮直径：39cm;配套动力14.7-29.4kW； | 500 |  |  | 通用类 | 2020-12-31 | 河北省 | 评阅通过 | 初评员：通过 复评员：通过 | 初评员：通过 复评员：通过
种植施肥机械 | 播种机械 | 穴播机 | 2-3行穴播机 | 任丘市合乐农业机械有限公司 | 玉米单粒精密播种机 | 2BYCF-2 |  | 型式:穴播机 ;播种行数:2行; | 排种器形式：勺轮式；播种行数：2行；型号：2BYCF-2;外形尺寸1600*1250*1220mm；结构质量：180kg；行距50-70cm；工作幅宽：100-140cm；排种器数量：2个；排肥器形式：外槽轮式；排肥器数量：2个；传动机构形式;链传动+轴传动；开沟器形式：铲式；地轮形式：胶轮；地轮直径：39cm;配套动力14.7-18.4kW； | 500 |  |  | 通用类 | 2020-12-31 | 河北省 | 评阅通过 | 初评员：通过 复评员：通过 | 初评员：通过 复评员：通过
种植施肥机械 | 播种机械 | 穴播机 | 2-3行穴播机 | 任丘市喜洋洋农业机械有限公司 | 玉米施肥播种机 | 2BYCF-2 |  | 型式:穴播机 ;播种行数:2行; | 1结构型式：机械式、悬挂式； 2.)外形尺寸（长×宽×高）： 1500mm×1340mm×1100mm； 3)行数：2行； 4)行距：500mm～650mm； 5)工作幅宽：1.00m～1.30m； 6)排种器形式：仓转舀勺联体式； 7)传动机构形式：轴传动+链传动；8)开沟器形式：铲式； | 500 |  |  | 通用类 | 2022-12-31 | 河北省 | 评阅通过 | 初评员：通过 复评员：通过 | 初评员：通过 复评员：通过
种植施肥机械 | 播种机械 | 穴播机 | 2-3行穴播机 | 任丘市喜洋洋农业机械有限公司 | 指夹式玉米施肥播种机 | 2BYFZ-2 |  | 型式:穴播机 ;播种行数:2行; | 1)结构型式：机械式、悬挂式；? 2）外形尺寸（长×宽×高）：1500mm×1340mm×1090mm； 3)行数：2行；4)行距：500mm～700mm；5)工作幅宽：1.00m～1.40m；6)排种器形式：指夹式； 7)传动机构形式：链传动+轴传动；8)开沟器形式：锄铲式； | 500 |  |  | 通用类 | 2022-12-31 | 河北省 | 评阅通过 | 初评员：通过 复评员：通过 | 初评员：通过 复评员：通过
种植施肥机械 | 播种机械 | 穴播机 | 2-3行穴播机 | 任丘市喜洋洋农业机械有限公司 | 指夹式玉米施肥播种机 | 2BYFZ-3 |  | 型式:穴播机 ;播种行数:3行; | 1)结构型式：机械式、悬挂式；? 2）外形尺寸（长×宽×高）：1510mm×1750mm×1100mm； 3)行数：3行；4)行距：500mm～700mm；5)工作幅宽：1.50m～2.10m；6)排种器形式：指夹式； 7)传动机构形式：链传动+轴传动；8)开沟器形式：锄铲式； | 500 |  |  | 通用类 | 2022-12-31 | 河北省 | 评阅通过 | 初评员：通过 复评员：通过 | 初评员：通过 复评员：通过
种植施肥机械 | 播种机械 | 穴播机 | 2-3行穴播机 | 山东庆云颐元农机制造有限公司 | 玉米精量播种机 | 2BYF-2 |  | 型式:穴播机 ;播种行数:2行; | 结构型式：机械式、悬挂式；工作状态外形尺寸（长×宽×高）mm：1500×1150×1130；行距（mm）：580～620；工作行数（行）：2工作幅宽（mm）：1200；排种器型式：勺盘式；排种器数量（个）：2；排肥器型式：外槽轮式；排肥器数量（个）：2；种箱容积（L）：8×2；肥箱容积（L）：55；排量调节方式：齿轮变速箱/螺纹调节；传动机构型式：链传动；开沟器型式：铲式；开沟器数量（个）：2；地轮型式：橡胶轮；地轮直径(mm)：400；覆土器型式：马蹄形；镇压器型式：地轮 | 500 |  |  | 通用类 | 2021-12-31 | 山东省 | 评阅通过 | 初评员：通过 复评员：通过 | 初评员：通过 复评员：通过
种植施肥机械 | 播种机械 | 穴播机 | 2-3行穴播机 | 山东庆云颐元农机制造有限公司 | 玉米精量播种机 | 2BYF-3 |  | 型式:穴播机 ;播种行数:3行; | 结构型式：机械式、悬挂式；工作状态外形尺寸（长×宽×高）mm：1500×1680×1130；行距（mm）：580～620；工作行数（行）：3；工作幅宽（mm）：1800；排种器型式：勺盘式；排种器数量（个）：3；排肥器型式：外槽轮式；排肥器数量（个）：3；种箱容积（L）：8×3；肥箱容积（L）：85；排量调节方式：齿轮变速箱/螺纹调节；传动机构型式：链传动；开沟器型式：铲式；开沟器数量（个）：3；地轮型式：橡胶轮；地轮直径(mm)：400；覆土器型式：马蹄形；镇压器型式：地轮 | 500 |  |  | 通用类 | 2021-12-31 | 山东省 | 评阅通过 | 初评员：通过 复评员：通过 | 初评员：通过 复评员：通过
种植施肥机械 | 播种机械 | 穴播机 | 2-3行穴播机 | 任丘市双印农业机械制造有限公司 | 玉米免耕施肥播种机 | 2BYCF-3 |  | 型式:穴播机 ;播种行数:3行; | 结构尺寸（长*宽*高mm）:1650*1700*1100；整机质量（kg）:192；配套动力（kw）:11-22；结构型式:机械式/悬挂式；作业速度范围（Km/h）:4-6；作业小时生产率（hm2/h）:0.26-0.33；行距（mm）:400-600；工作行数（行）:3；工作幅宽（m） :1.2-1.8；排种排肥器型式:仓转舀勺联体式/外槽轮式；排种排肥器数量（个）:种：3/肥：3；排种排肥器驱动方式:地轮驱动；种肥箱容积（L*个）:8*3/170；排量调节方式:种：档位调节/肥：螺纹手柄；传动机构型式:轴传动+链传动；开沟器型式:靴脚式；开沟器数量（个）:种：3/肥：3；开沟器深度调节范围（mm）:0-120；地轮型式:胶轮；地轮直径（mm）:380；地轮高度调节范围（mm）:0-130；覆土器型式:覆土板；镇压器型式:地轮 | 500 |  |  | 通用类 | 2021-12-31 | 河北省 | 评阅通过 | 初评员：通过 复评员：通过 | 初评员：通过 复评员：通过
种植施肥机械 | 播种机械 | 穴播机 | 2-3行穴播机 | 任丘市双印农业机械制造有限公司 | 玉米施肥精量播种机 | 2BYZF-3 |  | 型式:穴播机 ;播种行数:3行; | 外形尺寸（工作状态，长×宽×高)mm：1650×1700×1100;结构质量（kg）：200;行距（cm）：50～60;工作行数：3;工作幅宽（cm）：150-180;传动机构型式：轴传动+链传动;排种器型式：指夹式;排种器数量：3;排肥器型式：外槽轮式;排肥器数量：3;开沟器型式：铲式;开沟器数量：3;种子箱容积：8*3L;肥箱容积：170L;地轮型式：胶轮;地轮直径：380mm;覆土器型式：覆土板;镇压器型式：胶轮 | 500 |  |  | 通用类 | 2022-12-31 | 河北省 | 评阅通过 | 初评员：通过 复评员：通过 | 初评员：通过 复评员：通过
种植施肥机械 | 播种机械 | 穴播机 | 2-3行穴播机 | 任丘市双印农业机械制造有限公司 | 玉米施肥精量播种机 | 2BYZF-2 |  | 型式:穴播机 ;播种行数:2行; | 外形尺寸（工作状态，长×宽×高)mm：1650×1270×1100;结构质量（kg）：150;行距（cm）：40～90;工作行数：2;工作幅宽（cm）：80-180;传动机构型式：轴传动+链传动;排种器型式：指夹式;排种器数量：2;排肥器型式：外槽轮式;排肥器数量：2;开沟器型式：铲式;开沟器数量：2;种子箱容积：8L*2个;肥箱容积：130L;地轮型式：胶轮;地轮直径：380mm;覆土器型式：覆土板;镇压器型式：胶轮 | 500 |  |  | 通用类 | 2022-12-31 | 河北省 | 评阅通过 | 初评员：通过 复评员：通过 | 初评员：通过 复评员：通过
种植施肥机械 | 播种机械 | 穴播机 | 2-3行穴播机 | 任丘市超鹰农机有限公司 | 玉米免耕精量播种机 | 2BYZF-2 |  | 型式:穴播机 ;播种行数:2行; | 型号2BYZF-2，机械式；悬挂式结构形式，配套动力11～22kw，工作状态外形尺寸（长×宽×高）1640mm×1230mm×980mm，作业速度范围4～6km/h，作业小时生产率0.2~0.5hm2/h,行距400～900mm,工作行数2行，工作宽幅0.8～1.8m，排种/肥器型式指夹式/外槽轮式数量2/2个驱动方式地轮驱动，种/肥箱容积9×2个/75L,排量调节方式种：档位 肥：螺纹，传动机构型式轴、链条传动，开沟器型式锄铲式数量种：2个肥：2个，深度调节范围0～100mm，地轮型式实心胶地轮直径380mm高度调节范围0～100mm,覆土器型式双圆盘式，镇压器型式实心橡胶轮。 | 500 |  |  | 通用类 | 2022-12-31 | 河北省 | 评阅通过 | 初评员：通过 复评员：通过 | 初评员：通过 复评员：通过
种植施肥机械 | 播种机械 | 穴播机 | 2-3行穴播机 | 任丘市超鹰农机有限公司 | 玉米免耕精量播种机 | 2BYZF-3 |  | 型式:穴播机 ;播种行数:3行; | 型号2BYZF-3，机械式；悬挂式结构形式，配套动力13.2～22kw，工作状态外形尺寸（长×宽×高）1640mm×1650mm×980mm，作业速度范围4～6km/h，作业小时生产率0.2～0.5hm2/h,行距400～650mm,工作行数3行，工作宽幅1.2～1.95m，排种/肥器型式指夹式/外槽轮式数量3/3个驱动方式地轮驱动，种/肥箱容积9×3个/103L，排量调节方式种：档位 肥：螺纹，传动机构型式轴、链条传动，开沟器型式锄铲式数量种：3个肥：3个，深度调节范围0～100mm，地轮型式实心胶地轮直径380mm高度调节范围0～100mm,覆土器型式双圆盘式，镇压器型式实心橡胶轮。 | 500 |  |  | 通用类 | 2022-12-31 | 河北省 | 评阅通过 | 初评员：通过 复评员：通过 | 初评员：通过 复评员：通过
种植施肥机械 | 播种机械 | 穴播机 | 2-3行穴播机 | 菏泽新亚机械设备有限公司 | 玉米精量播种机 | 2BYF-2 |  | 型式:穴播机 ;播种行数:2行; | 排种器形式：普通排种器；播种行数：2行；结构型式：三点悬挂；配套动力范围(KW)：8.8-13.2；工作状态外形尺寸(长×宽×高)：1440mm×1300mm×1080mm；作业速度范围(km/h)：1.67-2.5；作业小时生产率(hm2/h)：0.2-0.3；行距(mm)：600；工作幅宽(mm)：1200；排种/肥器型式：指夹式/外槽轮式；排种/肥器数量(个)：2/2；排种/肥器驱动方式：地轮驱动；种/肥箱容积(L)：8×2/18；排量调节方式：手柄调节；传动机构型式：链条、齿轮、链轮；开沟器型式：锄铲式；开沟器数量(个)：2(种)+2(肥)；开沟器深度调节范围(mm)：60-80；地轮型式：平面胶轮；地轮直径(mm)：Φ385；覆土器型式：刮板式；镇压器型式：地轮。 | 500 |  |  | 通用类 | 2022-12-31 | 山东省 | 评阅通过 | 初评员：通过 复评员：通过 | 初评员：通过 复评员：通过
种植施肥机械 | 播种机械 | 穴播机 | 2-3行穴播机 | 菏泽新亚机械设备有限公司 | 玉米精量播种机 | 2BYF-3 |  | 型式:穴播机 ;播种行数:3行; | 排种器形式：普通排种器；播种行数：3行；结构型式：三点悬挂；配套动力范围（kw）：11-22；工作状态外形尺寸（长×宽×高）：1420mm×1700mm×1080mm；作业速度范围（km/h）：1.67-2.22；作业小时生产率（hm2/h）：0.3-0.4；行距（mm）：600；工作幅宽（mm）：1800；排种/肥器型式：指夹式/外槽轮式；排种/肥器数量（个）：3/3；排种/肥器驱动方式：地轮驱动；种/肥箱容积（L）：8×3/27；排量调节方式：手柄调节；传动机构型式：链条、齿轮、链轮；开沟器型式：锄铲式；开沟器数量（个）：3（种）+3（肥）；开沟器深度调节范围（mm）：60-80；地轮型式：平面胶轮；地轮直径（mm）：Φ385；覆土器型式：刮板式；镇压器型式：地轮。 | 500 |  |  | 通用类 | 2022-12-31 | 山东省 | 评阅通过 | 初评员：通过 复评员：通过 | 初评员：通过 复评员：通过
种植施肥机械 | 播种机械 | 穴播机 | 2-3行穴播机 | 河南农有王农业装备科技股份有限公司 | 花生施肥穴播机 | 2BFH-2 |  | 型式:穴播机 ;播种行数:2行; | 外形尺寸（长×宽×高）:1200×1450×980mm;结构质量:120Kg;行距:20～25cm;工作行数:2行;工作幅宽：100cm;排种器型式:型孔轮;排种器数量:2个;排肥器型式：外槽轮;排肥器数量：1个;地轮型式：轮幅式;地轮直径：40cm;传动机构:链轮链条;开沟器:箭铲式;配套动力范围:13.2～18.3KW | 500 |  |  | 通用类 | 2020-12-31 | 河南省 | 评阅通过 | 初评员：通过 复评员：通过 | 初评员：通过 复评员：通过
种植施肥机械 | 播种机械 | 穴播机 | 2-3行穴播机 | 任丘市东阳农业机械制造有限公司 | 玉米免耕施肥精播机 | 2BYF-3 |  | 型式:穴播机 ;播种行数:3行; | 基本配置：机架、种箱、肥箱、播种机构、排肥机构、开沟器、地轮，播种机构采用了勺轮式排种器和株距变速器。配套动力11-22kw。主要参数：外形尺寸：1550×1700×1150㎜结构质量：180㎏，行距：500-650㎜，工作行数：3行，工作幅宽：1500-2100㎜，排种器形式：勺轮式，数量3个，排肥器形式：外槽轮3个，传动机构形式：链传动，开沟器形式：靴式，地轮形式：橡胶轮胎，直径380㎜ | 500 |  |  | 通用类 | 2021-12-31 | 河北省 | 评阅通过 | 初评员：通过 复评员：通过 | 初评员：通过 复评员：通过
种植施肥机械 | 播种机械 | 穴播机 | 2-3行穴播机 | 任丘市东阳农业机械制造有限公司 | 玉米免耕施肥精播机 | 2BYF-2 |  | 型式:穴播机 ;播种行数:2行; | 基本配置：机架、种箱、肥箱、播种机构、排肥机构、开沟器、地轮，播种机构采用了勺轮式排种器和株距变速器。配套动力11-22kw。主要参数：外形尺寸：1505×1250×1170㎜结构质量：130㎏，行距：500-650㎜，工作行数：2行，工作幅宽：1000-1300㎜，排种器形式：勺轮式，数量2个，排肥器形式：外槽轮2个，传动机构形式：链传动，开沟器形式：靴式，地轮形式：橡胶轮胎，直径380㎜ | 500 |  |  | 通用类 | 2021-12-31 | 河北省 | 评阅通过 | 初评员：通过 复评员：通过 | 初评员：通过 复评员：通过
种植施肥机械 | 播种机械 | 穴播机 | 4-5行穴播机 | 任丘市喜神农业机械有限公司 | 玉米施肥精量播种机 | 2BYZF-5 |  | 播种行数:5行;播种型式:穴播机 ; | 配套动力范围：36.8～73.5kw，主要配置参数：外形尺寸（长×宽×高）：1550×2850×1200㎜，整机质量：380kg，作业速度范围：4～6km/h,作业小时生产率：0.4～1.0h㎡/h，行距：500～600㎜，工作行数：5行，工作幅宽：2.5～3.0m，排种器形式：指夹式，排种器数量：5个，排肥器形式：外槽轮，排肥器个数：5个，驱动方式：地轮驱动，种肥箱容积：8L×5/310L，排量调节方式：种：挡位，肥：螺旋手柄，传动机构形式：链传动+轴传动（地轮驱动），开沟器型式：铲式，开沟器数量：播种5个、施肥5个，深度调节范围：0～120㎜，地轮形式：实心橡胶轮，地轮直径：380㎜，高度调节范围：0～130㎜，覆土器形式：板式，镇压器形式地轮 | 1200 |  |  | 通用类 | 2021-12-31 | 河北省 | 评阅通过 | 初评员：通过 复评员：通过 | 初评员：通过 复评员：通过
种植施肥机械 | 播种机械 | 穴播机 | 4-5行穴播机 | 任丘市喜神农业机械有限公司 | 玉米施肥精量播种机 | 2BYZF-4 |  | 播种行数:4行;播种型式:穴播机 ; | 配套动力范围：22.1～36.8kw，主要配置参数：外形尺寸（长×宽×高）：1550×2190×1200㎜，整机质量：310kg，作业速度范围：4～6km/h,作业小时生产率：0.3～0.6h㎡/h，行距：500～600㎜，工作行数：4行，工作幅宽：2.0～2.4m，排种器形式：指夹式，排种器数量：4个，排肥器形式：外槽轮，排肥器个数：4个，驱动方式：地轮驱动，种肥箱容积：8L×4/260L，排量调节方式：种：挡位，肥：螺旋手柄，传动机构形式：链传动+轴传动（地轮驱动），开沟器型式：铲式，开沟器数量：播种4个、施肥4个，深度调节范围：0～120㎜，地轮形式：实心橡胶轮，地轮直径：380㎜，高度调节范围：0～130㎜，覆土器形式：板式，镇压器形式：地轮 | 1200 |  |  | 通用类 | 2021-12-31 | 河北省 | 评阅通过 | 初评员：通过 复评员：通过 | 初评员：通过 复评员：通过
种植施肥机械 | 播种机械 | 穴播机 | 4-5行穴播机 | 任丘市喜神农业机械有限公司 | 玉米免耕施肥精播机 | 2BYF-4 |  | 播种行数:4行;播种型式:穴播机 ; | 配套动力范围：22-36.8kw，主要配置参数：外形尺寸（长×宽×高）：1550×2160×1150㎜，整机质量：260kg，作业速度范围：4～6km/h,作业小时生产率：0.4～0.5h㎡/h，行距：500～600㎜，工作行数：4行，工作幅宽：2～2.4m，排种器形式：勺轮式，排种器数量：4个，排肥器形式：外槽轮，排肥器个数：4个，驱动方式：地轮驱动，种肥箱容积：8×4/260L，排量调节方式：档位调节，螺旋手柄，传动机构形式：链传动（地轮驱动），开沟器型式：靴式，开沟器数量：播种4个、施肥4个，深度调节范围：0～120㎜，地轮形式：橡胶轮胎，地轮直径：380㎜，高度调节范围：0～130㎜，覆土器形式：板式，镇压器形式：地轮 | 1200 |  |  | 通用类 | 2021-12-31 | 河北省 | 评阅通过 | 初评员：通过 复评员：通过 | 初评员：通过 复评员：通过
种植施肥机械 | 播种机械 | 穴播机 | 4-5行穴播机 | 任丘市合发农业机械有限公司 | 玉米施肥精量播种机 | 2BYZF-4 |  | 播种行数:4行;播种型式:穴播机 ; | 配套动力范围：22.1～36.8kw，主要配置参数：外形尺寸（长×宽×高）：1570×2140×1180㎜，结构质量：284kg，作业速度范围：4～6km/h,作业小时生产率：0.3～0.6h㎡/h，行距：500～600㎜，工作行数：4行，工作幅宽：2.0～2.4m，排种器形式：指夹式，排种器数量：4个，排肥器形式：外槽轮，排肥器个数：4个，驱动方式：地轮驱动，种肥箱容积：7×4/195L，排量调节方式：手动螺旋，传动机构形式：齿轮传动+轴传动（地轮驱动），开沟器型式：锄铲式，开沟器数量：播种4个施肥4个，深度调节范围：0～120㎜，地轮形式：实心橡胶轮，地轮直径：380㎜，高度调节范围：0～130㎜，覆土器形式：板式，镇压器形式：地轮 | 1200 |  |  | 通用类 | 2021-12-31 | 河北省 | 评阅通过 | 初评员：通过 复评员：通过 | 初评员：通过 复评员：通过
种植施肥机械 | 播种机械 | 穴播机 | 4-5行穴播机 | 任丘市合发农业机械有限公司 | 玉米施肥精量播种机 | 2BYZF-5 |  | 播种行数:5行;播种型式:穴播机 ; | 配套动力范围：36.8～73.5kw，主要配置参数：外形尺寸（长×宽×高）：1580×2760×1180㎜，结构质量：366kg，作业速度范围：4～6km/h,作业小时生产率：0.4～1.0h㎡/h，行距：500～600㎜，工作行数：5行，工作幅宽：2.5～3.0m，排种器形式：指夹式，排种器数量：5个，排肥器形式：外槽轮，排肥器个数：5个，驱动方式：地轮驱动，种肥箱容积：7×5/253L，排量调节方式：手动螺旋，传动机构形式：齿轮传动+轴传动（地轮驱动），开沟器型式：锄铲式，开沟器数量：播种5个施肥5个，深度调节范围：0～120㎜，地轮形式：实心橡胶轮，地轮直径：380㎜，高度调节范围：0～130㎜，覆土器形式：板式，镇压器形式：地轮 | 1200 |  |  | 通用类 | 2021-12-31 | 河北省 | 评阅通过 | 初评员：通过 复评员：通过 | 初评员：通过 复评员：通过
种植施肥机械 | 播种机械 | 穴播机 | 4-5行穴播机 | 任丘市合发农业机械有限公司 | 玉米单粒精密播种机 | 2BYF-4 |  | 播种行数:4行;播种型式:穴播机 ; | 配套动力范围：22.1-36.8kw，主要配置参数：外形尺寸（长×宽×高）：1570×2140×1180㎜，结构质量：284kg，作业速度范围：4～6km/h,作业小时生产率：0.3～0.6h㎡/h，行距：500～600㎜，工作行数：4行，工作幅宽：2～2.4m，排种器形式：勺轮式，排种器数量：4个，排肥器形式：外槽轮，排肥器个数：4个，驱动方式：地轮驱动，种肥箱容积：7×4/195L，排量调节方式：手动螺旋，传动机构形式：齿轮传动+轴传动（地轮驱动），开沟器型式：锄铲式，开沟器数量：播种4个施肥4个，深度调节范围：0～120㎜，地轮形式：实心橡胶轮，地轮直径：380㎜，高度调节范围：0～130㎜，覆土器形式：板式，镇压器形式：地轮 | 1200 |  |  | 通用类 | 2021-12-31 | 河北省 | 评阅通过 | 初评员：通过 复评员：通过 | 初评员：通过 复评员：通过
种植施肥机械 | 播种机械 | 穴播机 | 4-5行穴播机 | 任丘市合发农业机械有限公司 | 玉米单粒精密播种机 | 2BYF-5 |  | 播种行数:5行;播种型式:穴播机 ; | 配套动力范围：36.8～73.5kw，主要配置参数：外形尺寸（长×宽×高）：1580×2760×1180㎜，结构质量：368kg，作业速度范围：4～6km/h,作业小时生产率：0.4～1.0h㎡/h，行距：500～600㎜，工作行数：5行，工作幅宽：2.5～3.0m，排种器形式：勺轮式，排种器数量：5个，排肥器形式：外槽轮，排肥器个数：5个，驱动方式：地轮驱动，种肥箱容积：7×5/253L，排量调节方式：手动螺旋，传动机构形式：齿轮传动+轴传动（地轮驱动），开沟器型式：锄铲式，开沟器数量：播种5个施肥5个，深度调节范围：0～120㎜，地轮形式：实心橡胶轮，地轮直径：380㎜，高度调节范围：0～130㎜，覆土器形式：板式，镇压器形式：地轮 | 1200 |  |  | 通用类 | 2021-12-31 | 河北省 | 评阅通过 | 初评员：通过 复评员：通过 | 初评员：通过 复评员：通过
种植施肥机械 | 播种机械 | 穴播机 | 4-5行穴播机 | 任丘市合义农具有限公司 | 玉米单粒精密播种机 | 2BYCF-4 |  | 播种行数:4行;播种型式:穴播机 ; | 配套动力22-36.8kw。主要参数：外形尺寸：1500×2150×1070㎜结构质量：280㎏，行距：500-600㎜，工作行数：4行，工作幅宽：2000-2400㎜，排种器形式：勺轮式，数量4个，排肥器形式：外槽轮4个，传动机构形式：轴传动﹢链传动，开沟器形式：铲式，地轮形式：橡胶轮胎，直径380㎜ | 1200 |  |  | 通用类 | 2019-12-31 | 河北省 | 评阅通过 | 初评员：通过 复评员：通过 | 初评员：通过 复评员：通过
种植施肥机械 | 播种机械 | 穴播机 | 4-5行穴播机 | 正阳县豫丰机械有限公司 | 花生施肥精量播种机 | 2BHSF-4 |  | 播种行数:4行;播种型式:穴播机 ; | 外形尺寸：1920*1750*950，结构质量：168kg，行距：28-32CM，工作行数：4行，工作幅宽：1650-1980mm，排种器型式：转仓式，排种器数量：4个，排肥器型式：外槽轮，排肥器个数：2个，传动机构：链条，开沟器：箭铲，配套动力范围：18.7-22.1kw。 | 1200 |  |  | 通用类 | 2019-05-17 | 河南省 | 评阅通过 | 初评员：通过 复评员：通过 | 初评员：通过 复评员：通过
种植施肥机械 | 播种机械 | 穴播机 | 4-5行穴播机 | 定西市三牛农机制造有限公司 | 自走式玉米精量穴播机 | 2BZ-4 |  | 播种行数:4行;播种型式:穴播机 ; | 工作行数：4行；排种/排肥型式：窝眼式/斗式； | 1200 |  |  | 通用类 | 2022-12-31 | 甘肃省 | 评阅通过 | 初评员：通过 复评员：通过 | 初评员：通过 复评员：通过
种植施肥机械 | 播种机械 | 穴播机 | 4-5行穴播机 | 定西市三牛农机制造有限公司 | 玉米双垄沟旋耕施肥喷药铺膜精量穴播联合作业机 | 2MBFG-2-4 |  | 播种行数:4行;播种型式:穴播机 ; | 工作行数：4行；排种/肥器型式：窝眼式/斗式； | 1200 |  |  | 通用类 | 2021-12-31 | 甘肃省 | 评阅通过 | 初评员：通过 复评员：通过 | 初评员：通过 复评员：通过
种植施肥机械 | 播种机械 | 穴播机 | 4-5行穴播机 | 山东大华机械有限公司 | 玉米精量播种机 | 2BYF-5 |  | 播种行数:5行;播种型式:穴播机 ; | 播种行数5行;排种器型式：指夹式；外形尺寸（长×宽×高）：1950×3060×1220mm；结构质量：410kg；行距;450～600mm;工作幅宽; 2250～3000mm; 排肥器型式:外槽轮;传动机构形式：地轮 链条传动;开沟器形式：锄铲式;配套动力范围：36.8～51.5kW | 1200 |  |  | 通用类 | 2021-12-31 | 山东省 | 评阅通过 | 初评员：通过 复评员：通过 | 初评员：通过 复评员：通过
种植施肥机械 | 播种机械 | 穴播机 | 4-5行穴播机 | 山东大华机械有限公司 | 玉米精量播种机 | 2BCYF-4 |  | 播种行数:4行;播种型式:穴播机 ; | 播种行数：4行; 排种器型式：勺盘式；配套动力范围:14.7～22.1kW; 外形尺寸：1550×2540×1100mm；作业速度范围:2～5km/h;行距:600mm; 播幅宽度：2400mm；排肥器型式:外槽轮式; 种/肥箱容积:种箱：9（4个），肥箱：116 L; 开沟器形式：尖铲式;镇压器型式:平面胶轮 | 1200 |  |  | 通用类 | 2021-12-31 | 山东省 | 评阅通过 | 初评员：通过 复评员：通过 | 初评员：通过 复评员：通过
种植施肥机械 | 播种机械 | 穴播机 | 4-5行穴播机 | 玉田县金玉农业机械有限公司 | 玉米铁茬多功能播种机 | 2BYF-4 |  | 播种行数:4行;播种型式:穴播机 ; | 外形尺寸(长×宽×高)(mm)1600×2300×1110,勺轮式排种器,播种行数:4行,行距(cm):50-65,配套动力(kw):20.6-55.1 | 1200 |  |  | 通用类 | 2020-12-31 | 河北省 | 评阅通过 | 初评员：通过 复评员：通过 | 初评员：通过 复评员：通过
种植施肥机械 | 播种机械 | 穴播机 | 4-5行穴播机 | 玉田县金玉农业机械有限公司 | 单粒精密播种机 | 2BJB-4 |  | 播种行数:4行;播种型式:穴播机 ; | 外形尺寸(长×宽×高)(mm)1600×2300×1070,指夹式排种器,播种行数:4行,行距(mm):500-650,配套动力(kw):20.6-55.1 | 1200 |  |  | 通用类 | 2021-12-31 | 河北省 | 评阅通过 | 初评员：通过 复评员：通过 | 初评员：通过 复评员：通过
种植施肥机械 | 播种机械 | 穴播机 | 4-5行穴播机 | 郑州市双丰机械制造有限公司 | 精量花生播种机 | 2BH-4 | 无 | 播种行数:4行;播种型式:穴播机 ; | 外形尺寸:1320x1660x980,结构质量:181kg,行距:23、48cm(宽窄行),工作行数:4行,排种器型式:转仓式,排种器数量:4个,排肥器：外槽轮，排肥器数量2个，配套动力:22-36kW][传动机构:链轮链条,开沟器:靴式,工作幅宽:1420mm,地轮型式:橡胶轮式,地轮直径:40cm | 1200 |  |  | 通用类 | 2020-12-31 | 河南省 | 评阅通过 | 初评员：通过 复评员：通过 | 初评员：通过 复评员：通过
种植施肥机械 | 播种机械 | 穴播机 | 4-5行穴播机 | 任丘市振华农具有限公司 | 玉米免耕施肥播种机 | 2BYF-4 |  | 播种行数:4行;播种型式:穴播机 ; | 型号:2BYF-4,外形尺寸(MM):1520*2140*1010,结构质量(KG):246,行距(CM):45-58,工作行数:4,工作幅宽(CM):180-232,排种器形式:仓转舀勺联体式,排种器数量:4,排肥器形式:外槽轮,排肥器数量:4,传动机构形式:链传动,开沟器形式:铲式,地轮形式:胶轮,地轮直径(CM):40,防堵工作部件形式:防缠棍,配套动力范围(KW):22-36.8 | 1200 |  |  | 通用类 | 2021-12-31 | 河北省 | 评阅通过 | 初评员：通过 复评员：通过 | 初评员：通过 复评员：通过
种植施肥机械 | 播种机械 | 穴播机 | 4-5行穴播机 | 任丘市振华农具有限公司 | 玉米施肥精量播种机 | 2BYF-5 |  | 播种行数:5行;播种型式:穴播机 ; | 型号规格:2BYF-5,结构型式:机械式；悬挂式,配套动力范围(KW):36.8-92,工作状态外形尺寸(MM):1600*2730*1170,作业速度范围(KM/H):3-6,作业小时生产率(HM2/H):0.4-1.0,行距(MM):45-60,工作行数:5,工作幅宽(M):2.25-3.00,排种器形式:勺轮式,排种器数量:5,排种器驱动方式:轴传动+链传动,排肥器形式:外槽轮式,排肥器数量:5,排肥器驱动方式:轴传动,种/肥箱容积(L):8*5/280,排量调节方式:种:机械式肥:手轮式,开沟器形式:铲式,开沟器数量:5,开沟器深度调节范围(MM):30-150,地轮形式:实心橡胶轮,地轮直径(MM):390,地轮高度调节范围(MM):390-450,覆土器型式:刮板式,镇压器型式:实心橡胶轮. | 1200 |  |  | 通用类 | 2020-12-31 | 河北省 | 评阅通过 | 初评员：通过 复评员：通过 | 初评员：通过 复评员：通过
种植施肥机械 | 播种机械 | 穴播机 | 4-5行穴播机 | 任丘市振华农具有限公司 | 仿型精密播种机 | 2BYFSF-4 |  | 播种行数:4行;播种型式:穴播机 ; | 型号：2BYFSF-4,外形尺寸（MM）：1750*2150*1020，结构质量（KG）：310，行距（CM）：45-58，工作行数：4，工作幅宽（CM）:135-174，排种器形式：仓转舀勺联体式，排种器数量：4，排肥器形式：外槽轮式，排肥器数量：4.传动机构形式：链、齿传动，开沟器形式：锄铲式，地轮形式：实心胶轮，地轮直径（CM）：40，防堵工作部件形式：转辊式。 | 1200 |  |  | 通用类 | 2021-12-31 | 河北省 | 评阅通过 | 初评员：通过 复评员：通过 | 初评员：通过 复评员：通过
种植施肥机械 | 播种机械 | 穴播机 | 4-5行穴播机 | 河北神禾农业机械有限公司 | 玉米施肥精播机 | 2BYF-4 |  | 播种行数:4行;播种型式:穴播机 ; | 外形尺寸长×宽×高（1500×2300×1100）mm，行距（50～60）cm，地轮型式（胶轮）。 | 1200 |  |  | 通用类 | 2019-12-31 | 河北省 | 评阅通过 | 初评员：通过 复评员：通过 | 初评员：通过 复评员：通过
种植施肥机械 | 播种机械 | 穴播机 | 4-5行穴播机 | 河北神禾农业机械有限公司 | 玉米免耕施肥精播机 | 2BYCF-5 |  | 播种行数:5行;播种型式:穴播机 ; | 工作状态外形尺寸长×宽×高（1540×2900×1160）mm，行距（450～650）mm，地轮型式（胶轮）。 | 1200 |  |  | 通用类 | 2021-12-31 | 河北省 | 评阅通过 | 初评员：通过 复评员：通过 | 初评员：通过 复评员：通过
种植施肥机械 | 播种机械 | 穴播机 | 4-5行穴播机 | 河北兴华农业机械有限公司 | 指夹式玉米免耕播种机 | 2BYMF-4 |  | 播种行数:4行;播种型式:穴播机 ; | 播种行数：4；排种器形式：指夹式 | 1200 |  |  | 通用类 | 2022-12-31 | 河北省 | 评阅通过 | 初评员：通过 复评员：通过 | 初评员：通过 复评员：通过
种植施肥机械 | 播种机械 | 穴播机 | 4-5行穴播机 | 河北兴华农业机械有限公司 | 玉米精播机 | 2BYF-4 |  | 播种行数:4行;播种型式:穴播机 ; | 播种行数：4；排种器形式：勺轮式 | 1200 |  |  | 通用类 | 2019-12-31 | 河北省 | 评阅通过 | 初评员：通过 复评员：通过 | 初评员：通过 复评员：通过
种植施肥机械 | 播种机械 | 穴播机 | 4-5行穴播机 | 河北兴华农业机械有限公司 | 指夹式玉米免耕深松施肥播种机 | 2BYMSF-4(240) |  | 播种行数:4行;播种型式:穴播机 ; | 播种行数：4，排种器形式：普通排种器 | 1200 |  |  | 通用类 | 2022-12-31 | 河北省 | 评阅通过 | 初评员：通过 复评员：通过 | 初评员：通过 复评员：通过
种植施肥机械 | 播种机械 | 穴播机 | 4-5行穴播机 | 建平县臣龙机械有限公司 | 播种施肥机 | 2BF-4 |  | 播种行数:4行;播种型式:穴播机 ; | 播种行数：4行；排种器类型：普通排种器 | 1200 |  |  | 通用类 | 2020-12-31 | 辽宁省 | 评阅通过 | 初评员：通过 复评员：通过 | 初评员：通过 复评员：通过
种植施肥机械 | 播种机械 | 穴播机 | 4-5行穴播机 | 任丘市双印农业机械制造有限公司 | 玉米施肥精量播种机 | 2BYZF-5 |  | 播种行数:5行;播种型式:穴播机 ; | 外形尺寸（工作状态，长×宽×高)mm：1560×2850×1100;结构质量（kg）：350;行距（cm）：50～60;工作行数：5;工作幅宽（cm）：250-300;传动机构型式：轴传动+链传动;排种器型式：指夹式;排种器数量：5;排肥器型式：外槽轮式;排肥器数量：5;开沟器型式：铲式;开沟器数量：5;种子箱容积：8*5L;肥箱容积：300L;地轮型式：胶轮;地轮直径：380mm;覆土器型式：覆土板;镇压器型式：胶轮 | 1200 |  |  | 通用类 | 2022-12-31 | 河北省 | 评阅通过 | 初评员：通过 复评员：通过 | 初评员：通过 复评员：通过
种植施肥机械 | 播种机械 | 穴播机 | 4-5行穴播机 | 任丘市双印农业机械制造有限公司 | 玉米施肥精量播种机 | 2BYZF-4 |  | 播种行数:4行;播种型式:穴播机 ; | 外形尺寸（工作状态，长×宽×高)mm：1650×2320×1100;结构质量（kg）：260;行距（cm）：50～60;工作行数：4;工作幅宽（cm）：200-240;传动机构型式：轴传动+链传动;排种器型式：指夹式;排种器数量：4;排肥器型式：外槽轮式;排肥器数量：4;开沟器型式：铲式;开沟器数量：4;种子箱容积：8*4L;肥箱容积：240L;地轮型式：胶轮;地轮直径：380mm;覆土器型式：覆土板;镇压器型式：胶轮 | 1200 |  |  | 通用类 | 2022-12-31 | 河北省 | 评阅通过 | 初评员：通过 复评员：通过 | 初评员：通过 复评员：通过
种植施肥机械 | 播种机械 | 穴播机 | 4-5行穴播机 | 任丘市双印农业机械制造有限公司 | 玉米免耕施肥播种机 | 2BYCF-5 |  | 播种行数:5行;播种型式:穴播机 ; | 结构尺寸（长*宽*高mm）:1550*2850*1100；整机质量（kg）:365；配套动力（kw）:36.8-73.5；结构型式:机械式/悬挂式；作业速度范围（Km/h）:4-6；作业小时生产率（hm2/h）:0.4-1.0；行距（mm）:400-600；工作行数（行）:5；工作幅宽（m） :2.0-3.0；排种排肥器型式:仓转舀勺联体式/外槽轮式；排种排肥器数量（个）:种：5/肥：5；排种排肥器驱动方式:地轮驱动；种肥箱容积（L*个）:8*5/300；排量调节方式:种：档位调节/肥：螺纹手柄；传动机构型式:轴传动+链传动；开沟器型式:靴脚式；开沟器数量（个）:种：5/肥：5；开沟器深度调节范围（mm）:0-120；地轮型式:胶轮；地轮直径（mm）:380；地轮高度调节范围（mm）:0-130；覆土器型式:覆土板；镇压器型式:地轮 | 1200 |  |  | 通用类 | 2021-12-31 | 河北省 | 评阅通过 | 初评员：通过 复评员：通过 | 初评员：通过 复评员：通过
种植施肥机械 | 播种机械 | 穴播机 | 4-5行穴播机 | 山东庆云颐元农机制造有限公司 | 玉米精量播种机 | 2BYF-4 |  | 播种行数:4行;播种型式:穴播机 ; | 结构型式：机械式；悬挂式；工作状态外形尺寸（长×宽×高）mm：1750×2395×1130；行距（mm）600：工作行数(行)：4；工作幅宽（m）：2.4；排种器型式：勺盘式；排种器数量（个）：4；排肥器型式：外槽轮；排肥器数量（个）：4；种/肥箱容积（L）：7/152；排量调节方式：手柄螺纹；传动机构型式：链条传动；开沟器型式：铲式；开沟器数量（个）：4；地轮型式：橡胶轮；地轮直径（mm）：390；覆土器型式：马蹄型；镇压器型式：地轮 | 1200 |  |  | 通用类 | 2021-12-31 | 山东省 | 评阅通过 | 初评员：通过 复评员：通过 | 初评员：通过 复评员：通过
种植施肥机械 | 播种机械 | 穴播机 | 4-5行穴播机 | 西安亚澳农机股份有限公司 | 玉米精量施肥播种机 | 2BYF-4（230） |  | 播种行数:4行;播种型式:穴播机 ; | 型号名称 / 2BYF-4（230）型玉米精量施肥播种机 结构型式 / 悬挂式 工作状态外形尺寸（长×宽×高） mm 2295×2660×1360 行距 mm 570 工作行数 行 4 工作幅宽 mm 2300 排种器型式 / 指夹式 排种器数量 个 4 排肥器型式 / 外槽轮式 排肥器数量 个 4 种/肥箱容积 L 种：7.5×4 肥：220 排量调节方式 / 种：链轮变速调节 肥：螺旋手柄 传动结构型式 / 地轮+链条，万向节 开沟器型式 / 芯铧式 开沟器数量 个 4+4 地轮型式 / 幅板式刚性轮 地轮直径 mm 450 风机型号名称 / / 风机叶轮直径 mm / 风机转速 r/min / 覆土器型式 / / 镇压器型式 / 地轮 | 1200 |  |  | 通用类 | 2022-12-31 | 陕西省 | 评阅通过 | 初评员：通过 复评员：通过 | 初评员：通过 复评员：通过
种植施肥机械 | 播种机械 | 穴播机 | 4-5行穴播机 | 西安亚澳农机股份有限公司 | 玉米精量施肥播种机 | 2BYF-5（220） |  | 播种行数:5行;播种型式:穴播机 ; | 型号 / 2BYF-5（220） 外形尺寸（长×宽×高） mm 2150×2650×1250 结构质量 kg 810 标定功率 kW 47.8～73.5 动力输出轴转速 r/min 766 配套拖拉机常用作业挡档次 挡 低四、中二 配套拖拉机常用作业挡理论前进速度 m/s 0.56～1.39 旋耕机幅宽 cm 220 旋耕机耕深 cm 8～18 旋耕机传动方式 / 中间传动 旋耕机与拖拉机联接方式 / 三点悬挂 旋耕机刀辊设计转速 r/min 250、280、350旋耕机刀辊最大回转半径 mm 245 旋耕机刀辊总安装刀数 把 56 旋耕机旋耕刀型号 / R245 播种部分行距 cm 50～65 播种部分工作行数 行 5 播种部分工作幅宽 cm 220 播种部分排种器形式 / 精量指夹式排种器 播种部分排种器数量 个 5 播种部分排肥器形式 / 外槽轮式 播种部分排肥器数量 个 5 播种部分传动机构形式 / 镇压辊链传动 播种部分开沟器形式 / 箭铲式 播种部分地轮形式 / 幅板结构 播种部分地轮直径 cm 45 | 1200 |  |  | 通用类 | 2019-12-31 | 陕西省 | 评阅通过 | 初评员：通过 复评员：通过 | 初评员：通过 复评员：通过
种植施肥机械 | 播种机械 | 穴播机 | 4-5行穴播机 | 任丘市喜洋洋农业机械有限公司 | 指夹式玉米施肥播种机 | 2BYFZ-4 |  | 播种行数:4行;播种型式:穴播机 ; | "1)机械式、悬挂式； 2)外形尺寸（长×宽×高）：1560mm×2200mm×1100mm； 3)行数：4行；4)行距：500mm～650mm； 5)工作幅宽：2.00m～2.60m；6)排种器形式：指夹式；7)传动机构形式：链传动+轴传动；8)开沟器形式：锄铲式； " | 1200 |  |  | 通用类 | 2022-12-31 | 河北省 | 评阅通过 | 初评员：通过 复评员：通过 | 初评员：通过 复评员：通过
种植施肥机械 | 播种机械 | 穴播机 | 4-5行穴播机 | 任丘市喜洋洋农业机械有限公司 | 玉米施肥播种机 | 2BYCF-4 |  | 播种行数:4行;播种型式:穴播机 ; | 1)整机质量：235kg； 2)外形尺寸（长×宽×高）： 1400mm×2000mm×1000mm； 3)行数：4行； 4)行距：40cm～56cm； 5)工作幅宽：120cm～168cm； 6)排种器形式：仓转舀勺联体式； 7)传动机构形式：轴传动+链传动；8)开沟器形式：尖角式； 9)配套动力功率：21～36.8kW； | 1200 |  |  | 通用类 | 2019-12-31 | 河北省 | 评阅通过 | 初评员：通过 复评员：通过 | 初评员：通过 复评员：通过
种植施肥机械 | 播种机械 | 穴播机 | 4-5行穴播机 | 任丘市喜洋洋农业机械有限公司 | 玉米施肥播种机 | 2BYCF-5 |  | 播种行数:5行;播种型式:穴播机 ; | 1)整机质量：350kg；2)外形尺寸（长×宽×高）： 1450mm×2500mm×1000mm； 3)行数：5行； 4)行距：40cm～56cm； 5)工作幅宽：160cm～224cm； 6)排种器形式：仓转舀勺联体式； 7)传动机构形式：轴传动+链传动；8)开沟器形式：尖角式； 9)配套动力功率：22～36.8kW； | 1200 |  |  | 通用类 | 2019-12-31 | 河北省 | 评阅通过 | 初评员：通过 复评员：通过 | 初评员：通过 复评员：通过
种植施肥机械 | 播种机械 | 穴播机 | 4-5行穴播机 | 任丘市喜洋洋农业机械有限公司 | 指夹式玉米施肥播种机 | 2BYFZ-5 |  | 播种行数:5行;播种型式:穴播机 ; | "1)机械式、悬挂式； 2)外形尺寸（长×宽×高）：1560mm×2800mm×1100mm； 3)行数：5行；4)行距：500mm～600mm； 5)工作幅宽：2.50m～3.00m；6)排种器形式：指夹式；7)传动机构形式：链传动+轴传动；8)开沟器形式：锄铲式； " | 1200 |  |  | 通用类 | 2022-12-31 | 河北省 | 评阅通过 | 初评员：通过 复评员：通过 | 初评员：通过 复评员：通过
种植施肥机械 | 播种机械 | 穴播机 | 4-5行穴播机 | 河南金土地农业装备有限公司 | 花生施肥精量播种机 | 2BHSF-4 |  | 播种行数:4行;播种型式:穴播机 ; | 外形尺寸：1920*1750*950mm，结构质量：168kg，行距：28-32CM，工作行数：4行，工作幅宽：1650-1980mm，排种器型式：转仓式，排种器数量：4个，排肥器型式：外槽轮，排肥器数量：2个，传动机构：链条，开沟器：箭铲，配套动力：18.7-22.1kw。 | 1200 |  |  | 通用类 | 2020-12-31 | 河南省 | 评阅通过 | 初评员：通过 复评员：通过 | 初评员：通过 复评员：通过
种植施肥机械 | 播种机械 | 穴播机 | 4-5行穴播机 | 保定市鑫飞达农机装备有限公司 | 玉米免耕精量播种机 | 2BYZF-4 |  | 播种行数:4行;播种型式:穴播机 ; | 结构尺寸（长*宽*高mm）： 1530*2230*1000 整机质量（kg）： 280 配套动力（kw）： 25.7-36.8 行距（cm）： 50-60 工作行数： 4 工作幅宽（cm）： 200-240 型号： 2BYZF-4 排种器(形式/数量)： 指夹式/4个 -排肥器（形式/数量）： 外槽轮/4个 传动机构形式： 链传动与齿轮传动 开沟器形式： 锄铲式 地轮形式： 胶轮 地轮直径： 40cm 防堵工作部件形式： 防缠辊 | 1200 |  |  | 通用类 | 2022-12-31 | 河北省 | 评阅通过 | 初评员：通过 复评员：通过 | 初评员：通过 复评员：通过
种植施肥机械 | 播种机械 | 穴播机 | 4-5行穴播机 | 保定市鑫飞达农机装备有限公司 | 玉米免耕精位穴播机 | 2BYXF-5 |  | 播种行数:5行;播种型式:穴播机 ; | 结构尺寸（长*宽*高mm）： 1520*2510*1000 整机质量（kg）： 350 配套动力（kw）： 25.7-51.5 行距（cm）： 50 工作行数： 5 工作播幅（cm）： 250 排种器（形式/数量）： 勺轮式/5个 排肥器（形式/数量）： 外槽轮式/5个 传动机构形式： 链条齿轮传动 开沟器形式： 锄铲式 地轮（形式/直径）： 实心橡胶轮/40cm | 1200 |  |  | 通用类 | 2021-12-31 | 河北省 | 评阅通过 | 初评员：通过 复评员：通过 | 初评员：通过 复评员：通过
种植施肥机械 | 播种机械 | 穴播机 | 4-5行穴播机 | 任丘市合乐农业机械有限公司 | 玉米单粒精密播种机 | 2BYCF-4 |  | 播种行数:4行;播种型式:穴播机 ; | 排种器形式：勺轮式；播种行数：4行；型号：2BYCF-4;外形尺寸1600*2100*1220mm；结构质量：330kg；行距50-60cm；排种器数量：4个；工作幅宽：200-240cm；排肥器形式：外槽轮式；排肥器数量：4个；传动机构形式;链传动+轴传动；开沟器形式：铲式；地轮形式：胶轮；地轮直径：39cm;配套动力25.7-58.8kW； | 1200 |  |  | 通用类 | 2020-12-31 | 河北省 | 评阅通过 | 初评员：通过 复评员：通过 | 初评员：通过 复评员：通过
种植施肥机械 | 播种机械 | 穴播机 | 4-5行穴播机 | 玉田县华联机械有限公司 | 玉米免耕精位播种机 | 2BYFJ-4 |  | 播种行数:4行;播种型式:穴播机 ; | 工作行数: 4 ,配套动力范围:22.1-36.8kW,排种/肥器型式:指夹式/外槽轮式 | 1200 |  |  | 通用类 | 2022-12-31 | 河北省 | 评阅通过 | 初评员：通过 复评员：通过 | 初评员：通过 复评员：通过
种植施肥机械 | 播种机械 | 穴播机 | 4-5行穴播机 | 菏泽新亚机械设备有限公司 | 玉米精量播种机 | 2BYF-5 |  | 播种行数:5行;播种型式:穴播机 ; | 排种器形式：普通排种器；播种行数：5行；结构型式：三点悬挂；配套动力范围(kw)：37-66；工作状态外形尺寸(长×宽×高)：1580mm×2850mm×1090mm；作业速度范围(km/h)：3-5；作业小时生产率(hm2/h)：0.9-1.5；行距(mm)：600；工作幅宽(mm)：3000；排种/肥器型式：指夹式/外槽轮式；排种/肥器数量(个)：5/5；排种/肥器驱动方式：地轮驱动；种/肥箱容积(L)：8×5/45；排量调节方式：手柄调节；传动机构型式：链条、齿轮、链轮；开沟器型式：尖铲式；开沟器数量(个)：5(种)+5(肥)；开沟器深度调节范围(mm)：60-80；地轮型式：橡胶轮；地轮直径(mm)：Φ385；覆土器型式：刮板式；镇压器型式：地轮。 | 1200 |  |  | 通用类 | 2022-12-31 | 山东省 | 评阅通过 | 初评员：通过 复评员：通过 | 初评员：通过 复评员：通过
种植施肥机械 | 播种机械 | 穴播机 | 4-5行穴播机 | 任丘市超鹰农机有限公司 | 玉米免耕精量播种机 | 2BYZF-4 |  | 播种行数:4行;播种型式:穴播机 ; | 型号2BYZF-4，机械式；悬挂式结构形式，配套动力22～36.8kw，工作状态外形尺寸（长×宽×高）1640mm×2260mm×1110mm，作业速度范围4～6km/h，作业小时生产率0.3～0.6hm2/h,行距400～650mm,工作行数4行，工作宽幅1.6～2.6m，排种/肥器型式指夹式/外槽轮式数量4/4个驱动方式地轮驱动，种/肥箱容积9×4个/152L，排量调节方式种：档位 肥：螺纹，传动机构型式轴、链条传动，开沟器型式锄铲式数量种：4个肥：4个，深度调节范围0～100mm，地轮型式实心胶地轮直径380mm高度调节范围0～100mm,覆土器型式双圆盘式，镇压器型式实心橡胶轮。 | 1200 |  |  | 通用类 | 2022-12-31 | 河北省 | 评阅通过 | 初评员：通过 复评员：通过 | 初评员：通过 复评员：通过
种植施肥机械 | 播种机械 | 穴播机 | 4-5行穴播机 | 任丘市超鹰农机有限公司 | 玉米免耕精量播种机 | 2BYZF-5 |  | 播种行数:5行;播种型式:穴播机 ; | 型号2BYZF-5，机械式；悬挂式结构形式，配套动力36.8～73.5kw，工作状态外形尺寸（ 长×宽×高）1830mm×2760mm×1150mm，作业速度范围4～6km/h，作业小时生产率0.4～1.0hm2/h,行距400～600mm,工作行数5行，工作宽幅2.0～3.0m，排种/肥器型式指夹式/外槽轮式数量5/5个驱动方式地轮驱动，种/肥箱容积9×5个/174L，排量调节方式种：档位 肥：螺纹，传动机构型式轴、链条传动，开沟器型式锄铲式数量种：5个肥：5个，深度调节范围0～100mm，地轮型式实心胶地轮直径380mm高度调节范围0～100mm,覆土器型式双圆盘式，镇压器型式实心橡胶轮。 | 1200 |  |  | 通用类 | 2022-12-31 | 河北省 | 评阅通过 | 初评员：通过 复评员：通过 | 初评员：通过 复评员：通过
种植施肥机械 | 播种机械 | 穴播机 | 4-5行穴播机 | 正阳县富田农机设备有限公司 | 花生施肥精量播种机 | 2BHSF-4 |  | 播种行数:4行;播种型式:穴播机 ; | 外型尺寸：1920*1750*950mm，结构质量：168kg，行距：28-32CM，工作行数：4行，工作幅宽：1650-1980mm，排种器型式：转仓式，数量：4个，排肥器型式：外槽轮，数量：2个，传动机构：链条，开沟器：箭铲，配套动力范围：18.4-22.1kw。 | 1200 |  |  | 通用类 | 2020-12-31 | 河南省 | 评阅通过 | 初评员：通过 复评员：通过 | 初评员：通过 复评员：通过
种植施肥机械 | 播种机械 | 穴播机 | 4-5行穴播机 | 任丘市东阳农业机械制造有限公司 | 玉米免耕施肥精播机 | 2BYF-4 |  | 播种行数:4行;播种型式:穴播机 ; | 基本配置：机架、种箱、肥箱、播种机构、排肥机构、开沟器、地轮，播种机构采用了勺轮式排种器和株距变速器。配套动力22-36.8kw。主要参数：外形尺寸：1600×2310×1155㎜结构质量：270㎏，行距：500-650㎜，工作行数：4行，工作幅宽：2000-2600㎜，排种器形式：勺轮式，数量4个，排肥器形式：外槽轮4个，传动机构形式：链传动，开沟器形式：靴式，地轮形式：橡胶轮胎，直径380㎜ | 1200 |  |  | 通用类 | 2021-12-31 | 河北省 | 评阅通过 | 初评员：通过 复评员：通过 | 初评员：通过 复评员：通过
种植施肥机械 | 播种机械 | 穴播机 | 4-5行穴播机 | 宁城天助机械有限公司 | 勺式精量播种施肥机 | 2BSF-5 |  | 播种行数:5行;播种型式:穴播机 ; | 勺轮式排种器5个;可调外槽轮排肥器10个;地轮直径40CM;工作行数:5行;行距400-550MM;整机质量420KG;配套动力22.1-29.4-KW;外形尺寸1850×2200×990MM,三点后悬挂 | 1200 |  |  | 通用类 | 2022-12-31 | 河北省 | 评阅通过 | 初评员：通过 复评员：通过 | 初评员：通过 复评员：通过
种植施肥机械 | 播种机械 | 穴播机 | 4-5行穴播机 | 宁城天助机械有限公司 | 勺式精量播种施肥机 | 2BSF-4 |  | 播种行数:4行;播种型式:穴播机 ; | 勺轮式排种器4个;外槽轮排肥器8个;种/箱容积:7/127L;地轮直径40CM;工作行数:4行;行距400-550MM;整机质量380KG;外形尺寸1750×2000×990MM,结构型式:机械式;悬挂式 | 1200 |  |  | 通用类 | 2021-12-31 | 河北省 | 评阅通过 | 初评员：通过 复评员：通过 | 初评员：通过 复评员：通过
种植施肥机械 | 播种机械 | 穴播机 | 6行及以上穴播机 | 河南沃正实业有限公司 | 同步施肥水稻旱穴播机 | 2BDH-10 |  | 播种行数:10行;播种型式:穴播机 ; | 型号规格：2BDH-10，结构型式：机械式+悬挂式，配套动力：36.8～51.45kW，工作状态外形尺寸（长×宽×高）：2180×2480×1130（mm）；作业速度范围：2.5～3.0（km/h），作业小时生产率：0.4～0.53h㎡/h，行距：200mm；工作行数：10行；工作幅宽：2m；排种/肥器型式：窝眼式/外槽轮；数量10/5个；驱动方式：地轮；种/肥箱容积：14×10/140（L）；排量调节方式：挡位（种）/丝杆（肥）；传动机构型式：地轮驱动；开沟器型式：圆盘式/箭铲式（种/肥）；数量：10/5（种/肥）；深度调节范围：10～30/80～120（种/肥）mm；地轮型式：橡胶轮胎；直径：400mm；镇压器型式：轮式镇压（橡胶轮）。 | 1800 |  |  | 通用类 | 2022-12-31 | 河南省 | 评阅通过 | 初评员：通过 复评员：通过 | 初评员：通过 复评员：通过
种植施肥机械 | 播种机械 | 穴播机 | 6行及以上穴播机 | 山东大华机械有限公司 | 玉米精量播种机 | 2BYF-6 |  | 播种行数:6行;播种型式:穴播机 ; | 播种行数：6行;排种器型式：指夹式；外形尺寸（长×宽×高）：1900×3560×1210mm；结构质量：470kg； 行距:450～600 mm;工作幅宽 270～360cm; 播幅宽度：2700～3600mm；开沟器形式：锄铲式 ；配套动力范围：51.5～73.5kW | 1800 |  |  | 通用类 | 2021-12-31 | 山东省 | 评阅通过 | 初评员：通过 复评员：通过 | 初评员：通过 复评员：通过
种植施肥机械 | 播种机械 | 穴播机 | 6行及以上穴播机 | 马斯奇奥（青岛）农机制造有限公司 | 精量播种机 | 2BQSP-6 |  | 播种行数:6行;播种型式:精量播种机(仅限气力式) ; | 播种行数：6行 排种器型式：气吸式 排种器数量：6个 | 1800 |  |  | 通用类 | 2023-12-31 | 山东青岛 | 评阅通过 | 初评员：通过 复评员：通过 | 初评员：通过 复评员：通过
种植施肥机械 | 播种机械 | 穴播机 | 6行及以上穴播机 | 河北兴华农业机械有限公司 | 指夹式玉米免耕播种机 | 2BYMF-6 |  | 播种行数:6行;播种型式:穴播机 ; | 播种行数：6；排种器形式：指夹式 | 1800 |  |  | 通用类 | 2022-12-31 | 河北省 | 评阅通过 | 初评员：通过 复评员：通过 | 初评员：通过 复评员：通过
种植施肥机械 | 播种机械 | 穴播机 | 6行及以上穴播机 | 河北神禾农业机械有限公司 | 玉米免耕施肥精播机 | 2BYCF-6 |  | 播种行数:6行;播种型式:穴播机 ; | 工作状态外形尺寸长×宽×高（2100×3500×1260）mm，行距（450～650）mm，地轮型式（胶轮）。 | 1800 |  |  | 通用类 | 2021-12-31 | 河北省 | 评阅通过 | 初评员：通过 复评员：通过 | 初评员：通过 复评员：通过
种植施肥机械 | 播种机械 | 穴播机 | 6行及以上穴播机 | 任丘市振华农具有限公司 | 玉米施肥精量播种机 | 2BYF-6 |  | 播种行数:6行;播种型式:穴播机 ; | 型号:2BYF-6,外形尺寸(MM):1600*3400*1190,结构质量(KG):486,行距(CM):45-60,工作行数:6,工作幅宽(CM):240-360,排种器形式:勺轮式,排种器数量:6,排肥器形式:外槽轮,排肥器数量:6,传动机构形式:链传动+轴传动,开沟器形式:铲式,地轮形式:橡胶轮胎,地轮直径(CM):40,配套动力范围(KW):58.8-88.2 | 1800 |  |  | 通用类 | 2020-12-31 | 河北省 | 评阅通过 | 初评员：通过 复评员：通过 | 初评员：通过 复评员：通过
种植施肥机械 | 播种机械 | 穴播机 | 6行及以上穴播机 | 开封市富农机械装备有限公司 | 穴播机 | 2BS-6 |  | 播种行数:6行;播种型式:穴播机 ; | 结构型式：三点悬挂式；配套动力范围（kW）：20-40；工作行数：6；工作幅宽（m）：1.15；播种型式：勺式漏槽式 | 1800 |  |  | 通用类 | 2022-12-31 | 河南省 | 评阅通过 | 初评员：通过 复评员：通过 | 初评员：通过 复评员：通过
种植施肥机械 | 播种机械 | 穴播机 | 6行及以上穴播机 | 保定市鑫飞达农机装备有限公司 | 玉米免耕精位穴播机 | 2BYXF-6 |  | 播种行数:6行;播种型式:穴播机 ; | 结构尺寸（长*宽*高mm）： 1530*3400*1000 整机质量（kg）： 410 配套动力（kw）： 36.8-51.5 行距（cm）： 59 工作行数： 6 工作播幅(cm)： 354 排种器（形式/数量）： 勺轮式/6个 排肥器（形式/数量）： 外槽轮式/6个 传动机构形式： 链条齿轮传动 开沟器形式： 锄铲式 地轮（形式/直径）： 实心橡胶轮/40cm | 1800 |  |  | 通用类 | 2021-12-31 | 河北省 | 评阅通过 | 初评员：通过 复评员：通过 | 初评员：通过 复评员：通过
种植施肥机械 | 播种机械 | 穴播机 | 6行及以上穴播机 | 西安亚澳农机股份有限公司 | 玉米精量施肥播种机 | 2BYF-6（250） |  | 播种行数:6行;播种型式:穴播机 ; | 型号名称 / 2BYF-6（250）型玉米精量施肥播种机 结构型式 / 悬挂式 工作状态外形尺寸（长×宽×高） mm 2295×2860×1360 行距 mm 450 工作行数 行 6 工作幅宽 mm 2700 排种器型式 / 指夹式 排种器数量 个 6 排肥器型式 / 外槽轮式 排肥器数量 个 6 种/肥箱容积 L 种：7.5×6 肥：240 排量调节方式 / 种：链轮变速调节 肥：螺旋手柄 传动结构型式 / 地轮+链条，万向节 开沟器型式 / 芯铧式 开沟器数量 个 6+6 地轮型式 / 幅板式刚性轮 地轮直径 mm 450 风机型号名称 / / 风机叶轮直径 mm / 风机转速 r/min / 覆土器型式 / / 镇压器型式 / 地轮 | 1800 |  |  | 通用类 | 2022-12-31 | 陕西省 | 评阅通过 | 初评员：通过 复评员：通过 | 初评员：通过 复评员：通过
种植施肥机械 | 播种机械 | 穴播机 | 6行及以上穴播机 | 任丘市双印农业机械制造有限公司 | 玉米免耕施肥播种机 | 2BYCF-6 |  | 播种行数:6行;播种型式:穴播机 ; | 配套动力范围（kW）：36.8～73.5；外形尺寸（工作状态，长宽×高)mm：1550×3450×1100；结构质量（kg）：435；行距（cm）：40～60；；工作行数：6；工作幅宽（cm）：240～360；传动机构型式：轴传动+链传动；排种器型式：仓转舀勺联体式；排种器数量：6个；排肥器型式：外槽轮式；排肥器数量个：6；开沟器型式：靴脚式；开沟器数量：种：6肥：6；种子箱容积：8×6L；肥箱容积：170×2L（如果有）；地轮型式：胶轮；地轮直径：380mm；覆土器型式：覆土板；镇压器型式：地轮 | 1800 |  |  | 通用类 | 2021-12-31 | 河北省 | 评阅通过 | 初评员：通过 复评员：通过 | 初评员：通过 复评员：通过
种植施肥机械 | 播种机械 | 穴播机 | 6行及以上穴播机 | 任丘市超鹰农机有限公司 | 玉米免耕精量播种机 | 2BYZF-6 |  | 播种行数:6行;播种型式:穴播机 ; | 型号2BYZF-6，机械式；悬挂式结构形式，配套动力36.8～73.5kw，工作状态外形尺寸（ 长×宽×高）1830mm×3380mm×1150mm，作业速度范围4～6km/h，作业小时生产率1.0～2.0hm2/h,行距400～600mm,工作行数6行，工作宽幅2.4～3.6m，排种/肥器型式指夹式/外槽轮式数量6/6个驱动方式地轮驱动，种/肥箱容积9×6个/110×2个L，排量调节方式种：档位 肥：螺纹，传动机构型式轴、链条传动，开沟器型式锄铲式数量种：6个肥：6个，深度调节范围0～100mm，地轮型式实心胶地轮直径380mm高度调节范围0～100mm,覆土器型式双圆盘式，镇压器型式实心橡胶轮。 | 1800 |  |  | 通用类 | 2022-12-31 | 河北省 | 评阅通过 | 初评员：通过 复评员：通过 | 初评员：通过 复评员：通过
种植施肥机械 | 播种机械 | 穴播机 | 6行及以上穴播机 | 唐河县大华机械设备有限公司 | 穴播机 | 2BF-6A |  | 播种行数:6行;播种型式:穴播机 ; | 工作行数：6行；行距：500mm；工作幅宽：3m；排种器型式：型孔轮式；排肥器型式：外槽轮式；工作状态外形尺寸（长×宽×高）：1520×2860×1220mm；播种开沟器型式：双圆盘式；施肥开沟器型式：锄铲式；镇压器型式：笼式镇压辊。 | 1800 |  |  | 通用类 | 2023-12-31 | 河南省 | 评阅通过 | 初评员：通过 复评员：通过 | 初评员：通过 复评员：通过
种植施肥机械 | 播种机械 | 穴播机 | 6行及以上穴播机 | 唐河县大华机械设备有限公司 | 穴播机 | 2BF-6B |  | 播种行数:6行;播种型式:穴播机 ; | 工作行数：6行；行距：450mm；工作幅宽：2.7m；排种器型式：型孔轮式；排肥器型式：外槽轮式；工作状态外形尺寸（长×宽×高）：1520×2670×1220mm；播种开沟器型式：双圆盘式；施肥开沟器型式：锄铲式；镇压器型式：笼式镇压辊。 | 1800 |  |  | 通用类 | 2023-12-31 | 河南省 | 评阅通过 | 初评员：通过 复评员：通过 | 初评员：通过 复评员：通过
种植施肥机械 | 播种机械 | 穴播机 | 4-5行精量播种机 | 马斯奇奥（青岛）农机制造有限公司 | 精量播种机 | 2BQSP-4 |  | 播种行数:4行;播种型式:精量播种机(仅限气力式) ; | 播种行数：4行； 排种器型式：气吸式 排种器数量：4个 | 1600 |  |  | 通用类 | 2020-12-31 | 山东青岛 | 评阅通过 | 初评员：通过 复评员：通过 | 初评员：通过 复评员：通过
种植施肥机械 | 播种机械 | 穴播机 | 4-5行精量播种机 | 马斯奇奥（青岛）农机制造有限公司 | 精量播种机 | 2BQM-4(MT-4) |  | 播种行数:4行;播种型式:精量播种机(仅限气力式) ; | 结构型式：背负式 工作状态外形尺寸（长×宽×高）mm：1730×2800×1530 行距：650mm 工作行数：4行 工作幅宽：2800mm 排种器型式：气吸式 排种器数量：4个 排肥器型式：槽轮式 排肥器数量：4个 种/肥箱容积：36×4/160×2L | 1600 |  |  | 通用类 | 2021-12-31 | 山东青岛 | 评阅通过 | 初评员：通过 复评员：通过 | 初评员：通过 复评员：通过
种植施肥机械 | 播种机械 | 穴播机 | 4-5行精量播种机 | 河北神禾农业机械有限公司 | 气吸式施肥精播机 | 2BYQF-4 |  | 播种行数:4行;播种型式:精量播种机(仅限气力式) ; | 工作状态外形尺寸（1800×2800×1400）mm，行距（600）mm，地轮型式（充气轮胎）。 | 1600 |  |  | 通用类 | 2021-12-31 | 河北省 | 评阅通过 | 初评员：通过 复评员：通过 | 初评员：通过 复评员：通过
种植施肥机械 | 播种机械 | 穴播机 | 4-5行精量播种机 | 保定市鑫飞达农机装备有限公司 | 气吸式精量播种机 | 2BYQL-4 |  | 播种行数:4行;播种型式:精量播种机(仅限气力式) ; | 结构尺寸（长*宽*高mm）： 1650*2290*990 整机质量（kg）： 300 配套动力（kw）： 25.7-36.8 行距（cm）： 50-60 工作幅宽（cm）： 200-240 排种器（形式/数量）： 垂直圆盘气吸式/4个 排肥器（形式/数量）： 外槽轮/4个 传动机构形式： 轴传动与齿轮传动 开沟器形式： 锄铲式 地轮（形式/直径）： 胶轮/40cm 风机叶轮直径/质量/工作转速： 355mm/3.5kg/3200-3500r/min 排种器形式： 精量播种器 播种行数（行）： 4 | 1600 |  |  | 通用类 | 2022-12-31 | 河北省 | 评阅通过 | 初评员：通过 复评员：通过 | 初评员：通过 复评员：通过
种植施肥机械 | 播种机械 | 穴播机 | 4-5行精量播种机 | 敖汉旗禾稼沣机械制造有限公司 | 气吸精量施肥播种机 | 2BQF-4 |  | 播种行数:4行;播种型式:精量播种机(仅限气力式) ; | 精量排种器（气吸式）、播种行数4行，开沟器型式（凿式） | 1600 | 1500.00 |  | 通用类 | 2020-12-31 | 内蒙古自治区 | 评阅通过 | 初评员：通过 复评员：通过 | 初评员：通过 复评员：通过
种植施肥机械 | 播种机械 | 穴播机 | 6-10行精量播种机 | 凯斯纽荷兰工业(哈尔滨)机械有限公司 | 精量播种机 | DV60R |  | 播种行数:6行;播种型式:精量播种机(仅限气力式) ; | 排种器形式：气吸式；播种行数：6行；配套功率88.2kw | 4000 |  |  | 通用类 | 2023-12-31 | 黑龙江 | 评阅通过 | 初评员：通过 复评员：通过 | 初评员：通过 复评员：通过
种植施肥机械 | 播种机械 | 穴播机 | 6-10行精量播种机 | 凯斯纽荷兰工业(哈尔滨)机械有限公司 | 空气播种机 | DV90R |  | 播种行数:9行;播种型式:精量播种机(仅限气力式) ; | 配套动力范围（kW）：132.4；行距（cm）：50；；工作行数：9行；工作幅宽（cm）：630；传动机构型式：链传动；排种器型式：气吸式；排种器数量：9；排肥器型式：槽轮式；排肥器数量：9；开沟器型式：双圆盘；开沟器数量：9；种子箱容积：450L | 4000 |  |  | 通用类 | 2022-12-31 | 黑龙江 | 评阅通过 | 初评员：通过 复评员：通过 | 初评员：通过 复评员：通过
种植施肥机械 | 播种机械 | 穴播机 | 6-10行精量播种机 | 天津库恩农业机械有限公司 | 精量点播机 | MAXIMA 2M-9 |  | 播种行数:9行;播种型式:穴播机 ; | 行数：9；精量播种 | 4000 |  |  | 通用类 | 2020-12-31 | 天津市 | 评阅通过 | 初评员：通过 复评员：通过 | 初评员：通过 复评员：通过
种植施肥机械 | 播种机械 | 穴播机 | 6-10行精量播种机 | 天津库恩农业机械有限公司 | 精量点播机 | MAXIMA 2M-6 |  | 播种行数:6行;播种型式:穴播机 ; | 行数：6；精量播种 | 4000 |  |  | 通用类 | 2020-12-31 | 天津市 | 评阅通过 | 初评员：通过 复评员：通过 | 初评员：通过 复评员：通过
种植施肥机械 | 播种机械 | 穴播机 | 11行及以上精量播种机 | 凯斯纽荷兰工业(哈尔滨)机械有限公司 | 精量播种机 | DV12R |  | 播种行数:12行;播种型式:精量播种机(仅限气力式) ; | 排种器形式：气吸式；播种行数：12行；配套功率154.4kw | 4000 |  |  | 通用类 | 2023-12-31 | 黑龙江 | 评阅通过 | 初评员：通过 复评员：通过 | 初评员：通过 复评员：通过
种植施肥机械 | 播种机械 | 穴播机 | 11行及以上精量播种机 | 黑龙江贝克锐斯现代农业科技有限公司 | 精密播种机 | 2BQJ-18（Maestro 18） |  | 播种行数:18行;播种型式:精量播种机(仅限气力式) ; | 工作行数：18行 | 4000 |  |  | 通用类 | 2021-12-31 | 黑龙江 | 评阅通过 | 初评员：通过 复评员：通过 | 初评员：通过 复评员：通过
种植施肥机械 | 播种机械 | 根茎作物播种机 | 2-3行根茎类种子播种机 | 青岛菲尔特工业有限公司 | 马铃薯种植机 | 2CM-1/2 |  | 行数:2行; | 外形尺寸(工作状态,长*宽*高)mm:2400*1320*1450；结构质量(kg):295；行距(cm):22~28；工作行数:1垄2行；工作幅宽(cm):90~120；传动机构型式:悬挂式；排种器型式:链勺式；排种器数量:2组；排肥器型式:外槽轮式；排肥器数量:2个；开沟器型式(种/肥):双面犁尖式/圆盘式；开沟器数量(种/肥):2/1；种子容积:110*2L；肥箱容积:87L | 1600 |  |  | 非通用类 | 2021-12-31 | 山东省 | 评阅通过 | 初评员：通过 复评员：通过 | 初评员：通过 复评员：通过
种植施肥机械 | 播种机械 | 根茎作物播种机 | 2-3行根茎类种子播种机 | 青岛开田农业机械有限公司 | 马铃薯种植机 | 2CMMF-2 |  | 行数:4行; | 结构形式(与拖拉机连接方式)：悬挂式 工作状态a外形尺寸（长×宽×高）mm；2440×1500×1540。行数：2。垄数：1 传动方式：地轮链传动（播种、施肥）。排种器型式：链勺式。排种器数量：2组。排肥器型式/：外槽轮式 排肥器数量：4。开沟器型式：双面铲尖式（种）/圆盘式（肥）。 地轮型式：橡胶轮。地轮直径mm：580 | 1600 |  |  | 非通用类 | 2021-12-31 | 山东省 | 评阅通过 | 初评员：通过 复评员：通过 | 初评员：通过 复评员：通过
种植施肥机械 | 播种机械 | 根茎作物播种机 | 2-3行根茎类种子播种机 | 青岛方正装备技术有限公司 | 马铃薯种植机 | 2CM-2A | / | 行数:2行; | 播种行数：2行；垄数：2垄；与轮式拖拉机配套的根茎作物播种机；结构型式：悬挂式；工作状态外形尺寸mm：2650×2060×1600；传动方式：地轮链传动（播种、施肥）；排种器：型式:链勺式，数量:2组；排肥器：型式:外槽轮式，数量:4；开沟器型式：双面犁尖式（种）/圆盘式（肥）；地轮型式：橡胶轮；地轮直径mm：590。 | 1600 |  |  | 非通用类 | 2022-12-31 | 山东省 | 评阅通过 | 初评员：通过 复评员：通过 | 初评员：通过 复评员：通过
种植施肥机械 | 播种机械 | 根茎作物播种机 | 2-3行根茎类种子播种机 | 青岛方正装备技术有限公司 | 马铃薯种植机 | 2CM-2 | / | 行数:2行; | 播种行数：2行；垄数：1垄；与轮式拖拉机配套的根茎作物播种机；结构型式：悬挂式；工作状态外形尺寸mm：2620×1340×1600；传动方式：地轮链传动（播种、施肥）；排种器：型式:链勺式，数量:2组；排肥器：型式:外槽轮式，数量:2；开沟器型式：双面犁尖式（种）/圆盘式（肥）；地轮型式：橡胶轮；地轮直径mm：590。 | 1600 |  |  | 非通用类 | 2022-12-31 | 山东省 | 评阅通过 | 初评员：通过 复评员：通过 | 初评员：通过 复评员：通过
种植施肥机械 | 播种机械 | 根茎作物播种机 | 2-3行根茎类种子播种机 | 玉田县万佳农机有限公司 | 马铃薯种植机 | 2CM-2 |  | 行数:2行; | 型号名称：2CM-2马铃薯种植机；结构型式：悬挂式；工作状态外形尺寸 (长×宽×高)：2660mm×1330mm×1600mm；行距：20cm-28cm；工作行数：2行；工作幅宽：90cm-110cm；排种器型式：勺轮式；排种器数量：2个；排肥器型式：槽轮式；排肥器数量：2个；传动机构型式：万向节传动+链传动；地轮型式: 橡胶轮；地轮直径：58cm；开沟器型式：铧式；配套动力：18kw～37kw；作业小时生产率：0.3hm2/h～0.5hm2/h | 1600 |  |  | 非通用类 | 2022-12-31 | 河北省 | 评阅通过 | 初评员：通过 复评员：通过 | 初评员：通过 复评员：通过
种植施肥机械 | 播种机械 | 根茎作物播种机 | 2-3行根茎类种子播种机 | 绥化市兄弟农业机械制造有限公司 | 马铃薯种植机 | 2CM-2 |  | 行数:2行; | 型号名称：2CM-2型马铃薯种植机，结构型式（与拖拉机连接方式）：液压三点悬挂，工作状态外形尺寸（长×宽×高）：2400mm×2130mm×1400mm，工作行数：2行。排种器型式，数量：平带勺式，2个。排肥器型式，数量：螺旋式，2个。开沟器型式，数量：深松铲/靴式组合，2个。种/肥箱容积：80×2/70L。地轮型式：人字形橡胶充气胎，直径600mm。传动型式：地轮驱动，链传动。配套动力：16.1~32.3kw。 | 1600 |  |  | 非通用类 | 2021-12-31 | 黑龙江 | 评阅通过 | 初评员：通过 复评员：通过 | 初评员：通过 复评员：通过
种植施肥机械 | 播种机械 | 根茎作物播种机 | 2-3行根茎类种子播种机 | 中机美诺科技股份有限公司 | 双行马铃薯种植机 | 1220 |  | 行数:2行; | 工作状态外形尺寸：2000mmX1840mmX1740mm；工作行数：2行；排肥器型式：外槽轮式；排肥器数量：4个；传动型式：地轮传动；配套动力：大于37kw | 1600 |  |  | 非通用类 | 2022-12-31 | 北京市 | 评阅通过 | 初评员：通过 复评员：通过 | 初评员：通过 复评员：通过
种植施肥机械 | 播种机械 | 根茎作物播种机 | 4行及以上根茎类种子播种机 | 青岛开田农业机械有限公司 | 马铃薯种植机 | 2CM-4 |  | 行数:4行; | 结构形式(与拖拉机连接方式)：悬挂式 工作状态a外形尺寸（长×宽×高）mm：1700×1540×1650。行数：4。垄数：2。传动方式：地轮链传动（播种、施肥） 排种器型式：链勺式。排种器数量：4组。排肥器型式：外槽轮式 排肥器数量：4 开沟器型式/双面铲尖式。地轮型式：橡胶轮。 地轮直径mm：580 | 8000 |  |  | 非通用类 | 2021-12-31 | 山东省 | 评阅通过 | 初评员：通过 复评员：通过 | 初评员：通过 复评员：通过
种植施肥机械 | 播种机械 | 根茎作物播种机 | 4行及以上根茎类种子播种机 | 青岛开田农业机械有限公司 | 马铃薯种植机 | 2CMMFX-4 |  | 行数:4行; | 结构形式(与拖拉机连接方式)：悬挂式。工作状态a外形尺寸（长×宽×高）mm：3200×1800×1700 行数：4。垄数：2。传动方式：地轮链传动（播种、施肥） 排种器型式：链勺式。排种器数量：4组。排肥器型式：外槽轮式。排肥器数量：4。开沟器型式：双面铲尖式 地轮型式：橡胶轮。地轮直径mm：580 | 8000 |  |  | 非通用类 | 2021-12-31 | 山东省 | 评阅通过 | 初评员：通过 复评员：通过 | 初评员：通过 复评员：通过
种植施肥机械 | 播种机械 | 根茎作物播种机 | 4行及以上根茎类种子播种机 | 青岛菲尔特工业有限公司 | 马铃薯种植机 | 2CM-4 |  | 行数:4行; | 外形尺寸(工作状态,长*宽*高)mm:2100*3800*1670；结构质量(kg):1250；行距(cm):60-90CM；工作行数:4垄4行；工作幅宽(cm):360；传动机构型式:悬挂式；排种器型式:链勺式；排种器数量:4组；排肥器型式:外槽轮式；排肥器数量:4个；开沟器型式:滑刀式；开沟器数量:8个；种子箱容积:900L；肥箱容积240*2L | 8000 |  |  | 非通用类 | 2021-12-31 | 山东省 | 评阅通过 | 初评员：通过 复评员：通过 | 初评员：通过 复评员：通过
种植施肥机械 | 播种机械 | 根茎作物播种机 | 4行及以上根茎类种子播种机 | 青岛洪珠农业机械有限公司 | 马铃薯种植机 | 2CM-2/4 |  | 行数:4行; | 结构型式(与拖拉机连接方式)/悬挂式；工作状态外形尺寸（长*宽*高）3700*2160*1770mm；结构质量1354kg；配套动力73.5～96.2kw；行数/4；垄数/2；传动方式/地轮链传动(播种、施肥)；排种器型式/链勺式；排种器数量/4组；排肥器型式/外槽轮式；排肥器数量/4；开沟器型式/双面犁尖式；地轮型式/橡胶轮；地轮直径690mm | 8000 |  |  | 非通用类 | 2022-12-31 | 山东省 | 评阅通过 | 初评员：通过 复评员：通过 | 初评员：通过 复评员：通过
种植施肥机械 | 播种机械 | 根茎作物播种机 | 4行及以上根茎类种子播种机 | 定西市三牛农机制造有限公司 | 中药材根茎播种机 | 2BY-6 |  | 行数:6行; | 栽植行数：6行 | 8000 |  |  | 非通用类 | 2021-12-31 | 甘肃省 | 评阅通过 | 初评员：通过 复评员：通过 | 初评员：通过 复评员：通过
种植施肥机械 | 播种机械 | 根茎作物播种机 | 4行及以上根茎类种子播种机 | 黑龙江德沃科技开发有限公司 | 马铃薯种植机 | 2CM-4 |  | 行数:4行; | 工作行数：4行，工作状态外形尺寸(长×宽×高)：工作状态：2570×3840×1626mm，排种器型式：舀勺式，排种器数量：4个，开沟器型式：靴式，开沟器数量：4个，种/肥箱容积：1500L,地轮型式：平花纹橡胶轮，地轮直径：710mm，传动型式：地轮、链条传动，配套动力：88.2-117.6kW。 | 8000 |  |  | 非通用类 | 2022-12-31 | 黑龙江 | 评阅通过 | 初评员：通过 复评员：通过 | 初评员：通过 复评员：通过
种植施肥机械 | 播种机械 | 根茎作物播种机 | 4行及以上根茎类种子播种机 | 临洮县宏丰机械制造有限公司 | 中药材秧苗栽植机 | 2Z-8 |  | 行数:8行; | 外形尺寸（长×宽×高）：2500×2200×1300（mm），结构质量：700（kg）,配套动力：40.4-51.5（kw）,作业行数（栽植）：8行，作业人数（含拖拉机手）：8+1（人），行距（栽植）：25（cm），工作幅宽：200（cm）,挂接方式：悬挂式，生产率：0.13-0.23（hm2/h） | 8000 |  |  | 非通用类 | 2022-12-31 | 甘肃省 | 评阅通过 | 初评员：通过 复评员：通过 | 初评员：通过 复评员：通过
种植施肥机械 | 播种机械 | 根茎作物播种机 | 4行及以上根茎类种子播种机 | 临洮县宏丰机械制造有限公司 | 中药材秧苗栽植机 | 2Z-10 |  | 行数:10行; | 外形尺寸（长×宽×高）：2500×2800×1300（mm），结构质量：825（kg）,配套动力：55.1-66.2（kw）,作业行数（栽植）：10行，作业人数（含拖拉机手）：10+1（人），行距（栽植）：25（cm），工作幅宽：250（cm）,挂接方式：悬挂式，生产率：0.15-0.25（hm2/h） | 8000 |  |  | 非通用类 | 2022-12-31 | 甘肃省 | 评阅通过 | 初评员：通过 复评员：通过 | 初评员：通过 复评员：通过
种植施肥机械 | 播种机械 | 根茎作物播种机 | 4行及以上根茎类种子播种机 | 中机美诺科技股份有限公司 | 马铃薯种植机 | 1240B |  | 行数:4行; | 外形尺寸：2300mmX3910mmX2200mm；播种行数：4行；结构形式：三点悬挂；配套动力：大于88kw；结构质量：1950kg;种箱容量：900kg;播种行距：900mm或800mm；种植深度：120-170mm；工作幅宽：3600mm | 8000 |  |  | 非通用类 | 2021-12-31 | 北京市 | 评阅通过 | 初评员：通过 复评员：通过 | 初评员：通过 复评员：通过
种植施肥机械 | 播种机械 | 免耕播种机 | 7-11行免耕条播机 | 河南省躬耕农业机械制造有限公司 | 免耕施肥播种机 | 2BMSF-8(6) |  | 播种行数:8行;排种器型式:免耕条播机 ; | 型号规格：2BMSF-8(6) 结构型式：机械悬挂式 配套动力范围：37-51.4kw 工作状态外形尺寸（长×宽×高）：1730×1980×1290mm 作业速度范围：2-5km/h 作业小时生产率：0.2-0.4h㎡/h 行距：210mm 工作行数：8行 工作幅宽：1680mm 排种器型式：窝眼外槽轮组合 数量：8个 驱动方式：镇压辊驱动 排肥器型式：外槽轮 数量：6个 驱动方式：镇压辊驱动 种/肥箱容积：94/168L 排量调节方式：侧边螺旋直推动式 传动机构型式：链齿传动 开沟器型式：铲锄 数量：8个 调节深度范围：30-50mm地轮型式：滚筒式 直径：Ф320 高度调节范围：0-50mm 破茬清垄工作部件型式：苗带旋耕 覆土器型式：板式 镇压器型式：滚筒式 | 2700 |  |  | 通用类 | 2023-12-31 | 河南省 | 评阅通过 | 初评员：通过 复评员：通过 | 初评员：通过 复评员：通过
种植施肥机械 | 播种机械 | 免耕播种机 | 7-11行免耕条播机 | 河南省躬耕农业机械制造有限公司 | 免耕施肥播种机 | 2BMSF-10(6) |  | 播种行数:10行;排种器型式:免耕条播机 ; | 型号规格：2BMSF-10(6) 结构型式：机械悬挂式 配套动力范围：51.5-69.9kw 工作状态外形尺寸（长×宽×高）：2010×2290×1330mm 作业速度范围：2-5km/h 作业小时生产率：0.3-0.5h㎡/h 行距：197mm 工作行数：10行 工作幅宽：1970mm 排种器型式：窝眼外槽轮组合 数量：10个 驱动方式：镇压辊驱动 排肥器型式：外槽轮 数量：6个 驱动方式：镇压辊驱动 种/肥箱容积：101/198L 排量调节方式：侧边螺旋直推动式 传动机构型式：链齿传动 开沟器型式：铲锄 数量：10个 调节深度范围：30-50mm地轮型式：滚筒式 直径：Ф320 高度调节范围：0-50mm 破茬清垄工作部件型式：苗带旋耕 覆土器型式：板式 镇压器型式：滚筒式 | 2700 |  |  | 通用类 | 2023-12-31 | 河南省 | 评阅通过 | 初评员：通过 复评员：通过 | 初评员：通过 复评员：通过
种植施肥机械 | 播种机械 | 免耕播种机 | 7-11行免耕条播机 | 洛阳市鑫乐机械设备有限公司 | 全还田防缠绕免耕施肥播种机 | 2BMQF-5/10 |  | 播种行数:10行;排种器型式:免耕条播机 ; | 配套动力范围36.8-40.5kw；外形尺寸（长×宽×高）1600×1860×1310mm；结构质量：660kg；行距小麦（宽窄行）220+120mm；播种行数：10行；工作幅宽1530mm；传动机构形式：万向节、齿轮、链条传动；排种器形式：外槽轮式；排种器数量：10个；排肥器形式：外槽轮式；排肥器数量：5个；开沟器形式：圆盘锯齿刀与锄铲组合式；种子箱容积：0.08m3；肥箱容积：0.13m3；地轮形式：单体镇压轮；地轮直径：460mm； | 2700 |  |  | 通用类 | 2019-12-31 | 河南省 | 评阅通过 | 初评员：通过 复评员：通过 | 初评员：通过 复评员：通过
种植施肥机械 | 播种机械 | 免耕播种机 | 7-11行免耕条播机 | 洛阳市鑫乐机械设备有限公司 | 全还田防缠绕免耕施肥播种机 | 2BMQF-4/8 |  | 播种行数:8行;排种器型式:免耕条播机 ; | 配套动力范围25.8-29.4kw；外形尺寸（长×宽×高）1600×1960×1270mm；结构质量：520kg；行距小麦（宽窄行）240+120mm；播种行数：8行；工作幅宽1280mm；传动机构形式万向节、齿轮、链条传动；排种器形式：外槽轮式；排种器数量：8个；排肥器形式：外槽轮式；排肥器数量：4个；开沟器形式：圆盘锯齿刀与锄铲组合式；种子箱容积：0.08m3；肥箱容积：0.08m3；地轮形式：单体镇压轮；地轮直径460mm； | 2700 |  |  | 通用类 | 2019-12-31 | 河南省 | 评阅通过 | 初评员：通过 复评员：通过 | 初评员：通过 复评员：通过
种植施肥机械 | 播种机械 | 免耕播种机 | 7-11行免耕条播机 | 河南冬强农机装备有限公司 | 免耕施肥播种机 | 2BMF-10(5) |  | 播种行数:10行;排种器型式:免耕条播机 ; | 10行免耕条播机 | 2700 |  |  | 通用类 | 2023-12-31 | 河南省 | 评阅通过 | 初评员：通过 复评员：通过 | 初评员：通过 复评员：通过
种植施肥机械 | 播种机械 | 免耕播种机 | 7-11行免耕条播机 | 河南冬强农机装备有限公司 | 免耕施肥播种机 | 2BMF-8(4) |  | 播种行数:8行;排种器型式:免耕条播机 ; | 8行免耕条播机 | 2700 |  |  | 通用类 | 2023-12-31 | 河南省 | 评阅通过 | 初评员：通过 复评员：通过 | 初评员：通过 复评员：通过
种植施肥机械 | 播种机械 | 免耕播种机 | 7-11行免耕条播机 | 西安亚澳农机股份有限公司 | 免耕播种施肥机 | 2BMG-4/7（220A） |  | 播种行数:7行;排种器型式:免耕条播机 ; | 型号 / 2BMG-4/7（220A） 外形尺寸（长×宽×高） mm 1800×2500×1270 结构质量 kg 740 行距 cm 34 工作行数 行 7 工作幅宽 cm 220 排种器型式 / 外槽轮式 排种器数量 个 7 排肥器型式 / 外槽轮式 排肥器数量 个 7 传动机构形式 / 镇压轮链传动 开沟器形式 / 旋耕刀式 地轮形式 / 幅板结构 地轮直径 cm 40 防堵工作部件形式 / 掏草刀 配套动力范围 kW 58.8～73.5 | 2700 |  |  | 通用类 | 2019-12-31 | 陕西省 | 评阅通过 | 初评员：通过 复评员：通过 | 初评员：通过 复评员：通过
种植施肥机械 | 播种机械 | 免耕播种机 | 7-11行免耕条播机 | 西安亚澳农机股份有限公司 | 免耕播种施肥机 | 2BMG-4/7（200A） |  | 播种行数:7行;排种器型式:免耕条播机 ; | 型号 / 2BMG-4/7（200A） 外形尺寸（长×宽×高） mm 1800×2300×1270 结构质量 kg 700 行距 cm 31 工作行数 行 7 工作幅宽 cm 200 排种器型式 / 外槽轮式 排种器数量 个 7 排肥器型式 / 外槽轮式 排肥器数量 个 7 传动机构形式 / 镇压轮链传动 开沟器形式 / 旋耕刀式 地轮形式 / 幅板结构 地轮直径 cm 40 防堵工作部件形式 / 掏草刀 配套动力范围 kW 58.8～73.5 | 2700 |  |  | 通用类 | 2019-12-31 | 陕西省 | 评阅通过 | 初评员：通过 复评员：通过 | 初评员：通过 复评员：通过
种植施肥机械 | 播种机械 | 免耕播种机 | 7-11行免耕条播机 | 河南农有王农业装备科技股份有限公司 | 小麦免耕施肥播种机 | 2BFM-8 |  | 播种行数:8行;排种器型式:免耕条播机 ; | 型号名称:2BFM-8型小麦免耕施肥播种机；结构型式:机械、悬挂式；工作状态外形尺寸(长×宽×高):1700×2260×1260mm；行距:234（种）468（肥）mm;工作行数:8/4行;工作幅宽：1872mm;排种器型式:外槽轮;排种器数量:8个;排肥器型式：外槽轮;排肥器数量：4个;种/肥箱容积：112/112L;排量调节方式: 螺纹调节;传动机构型式：链轮链条;开沟器型式：箭铲式;开沟器数量：12（种8、肥4）个;镇压器型式：辊筒式φ325mm | 2700 |  |  | 通用类 | 2023-12-31 | 河南省 | 评阅通过 | 初评员：通过 复评员：通过 | 初评员：通过 复评员：通过
种植施肥机械 | 播种机械 | 免耕播种机 | 7-11行免耕条播机 | 河南农有王农业装备科技股份有限公司 | 小麦免耕施肥播种机 | 2BFM-10 |  | 播种行数:10行;排种器型式:免耕条播机 ; | 型号名称:2BFM-10型小麦免耕施肥播种机；结构型式:机械、悬挂式；工作状态外形尺寸(长×宽×高):1790×2760×1360mm；行距:237（种）474（肥）mm;工作行数:10/3行;工作幅宽：2370mm;排种器型式:外槽轮;排种器数量:10个;排肥器型式：外槽轮;排肥器数量：5个;种/肥箱容积：212/165L;排量调节方式: 螺纹调节;传动机构型式：链轮链条;开沟器型式：箭铲式;开沟器数量：15（种10、肥5）个;镇压器型式：辊筒式φ325mm | 2700 |  |  | 通用类 | 2023-12-31 | 河南省 | 评阅通过 | 初评员：通过 复评员：通过 | 初评员：通过 复评员：通过
种植施肥机械 | 播种机械 | 免耕播种机 | 7-11行免耕条播机 | 河南农有王农业装备科技股份有限公司 | 小麦免耕施肥播种机 | 2BFM-7 |  | 播种行数:7行;排种器型式:免耕条播机 ; | 型号名称:2BFM-7型小麦免耕施肥播种机；结构型式:悬挂式；工作状态外形尺寸(长×宽×高):1540×1830×1160mm；行距:217（种）434（肥）mm;工作行数:7/4行;工作幅宽：1519mm;排种器型式:外槽轮;排种器数量:7个;排肥器型式：外槽轮;排肥器数量：4个;种/肥箱容积：89/89L;排量调节方式:螺纹调节;传动机构型式：圆锥齿轮+轴;开沟器型式：箭铲式;开沟器数量：11（种7、肥4）个;覆土器型式：板式；镇压器型式：滚笼式φ325mm | 2700 |  |  | 通用类 | 2023-12-31 | 河南省 | 评阅通过 | 初评员：通过 复评员：通过 | 初评员：通过 复评员：通过
种植施肥机械 | 播种机械 | 免耕播种机 | 7-11行免耕条播机 | 驻马店市中农农业机械有限公司 | 免耕施肥播种机 | 2BMSF-9/9 |  | 播种行数:9行;排种器型式:免耕条播机 ; | 结构型式：机械悬挂式，配套动力：66.2-73.5KW,外形尺寸：1550X2710X1390mm, 作业速度范围：2.4-3.9km/h,作业小时生产率：0.6-1.0h㎡/h，行距260mm,工作行数：9行，工作幅宽：2340mm,排种器型式：窝眼、外槽轮组合式，数量：9个，排肥器型式：宽齿外槽轮式，数量：9个，驱动方式：地轮驱动，种/肥箱容积：140/150L,排量调节方式：螺纹调节，传动机构型式：链轮链条，开沟器型式：箭铲式，数量：9（种）/9（肥）个，深度调节范围：60-80mm，地轮型式：镇压辊式，直径:400mm,高度调节范围：30-50mm,破茬清垄工作部件型式：旋耕刀，镇压器型式：镇压辊式 | 2700 |  |  | 通用类 | 2022-12-31 | 河南省 | 评阅通过 | 初评员：通过 复评员：通过 | 初评员：通过 复评员：通过
种植施肥机械 | 播种机械 | 免耕播种机 | 7-11行免耕条播机 | 驻马店市中农农业机械有限公司 | 免耕施肥播种机 | 2BMSF-7/7 |  | 播种行数:7行;排种器型式:免耕条播机 ; | 结构型式：机械悬挂式，配套动力：36.8-51.5KW,外形尺寸：1510X2210X1340mm, 作业速度范围：2.79-3.05km/h,作业小时生产率：0.47-0.60h㎡/h，行距280mm,工作行数：7行，工作幅宽：1960mm,排种器型式：窝眼、外槽轮组合式，数量：7个，排肥器型式：宽齿外槽轮式，数量：7个，驱动方式：地轮驱动，种/肥箱容积：90/100L,排量调节方式：螺纹调节，传动机构型式：链轮链条，开沟器型式：箭铲式，数量：7（种）/7（肥）个，深度调节范围：60-80mm，地轮型式：镇压辊式，直径:400mm,高度调节范围：30-50mm,破茬清垄工作部件型式：旋耕刀，镇压器型式：镇压辊式 | 2700 |  |  | 通用类 | 2022-12-31 | 河南省 | 评阅通过 | 初评员：通过 复评员：通过 | 初评员：通过 复评员：通过
种植施肥机械 | 播种机械 | 免耕播种机 | 12-18行免耕条播机 | 河南省躬耕农业机械制造有限公司 | 免耕施肥播种机 | 2BMSF-12(6) |  | 播种行数:12行;排种器型式:免耕条播机 ; | 型号规格：2BMSF-12(6) 结构型式：机械悬挂式 配套动力范围：66.1-73.5kw 工作状态外形尺寸（长×宽×高）：2020×2480×1390mm 作业速度范围：2-5km/h 作业小时生产率：0.4-0.6h㎡/h 行距：180mm 工作行数：12行 工作幅宽：2160mm 排种器型式：窝眼外槽轮组合 数量：12个 驱动方式：镇压辊驱动 排肥器型式：外槽轮 数量：6个 驱动方式：镇压辊驱动 种/肥箱容积：121/276L 排量调节方式：侧边螺旋直推动式 传动机构型式：链齿传动 开沟器型式：铲锄 数量：12个 调节深度范围：30-50mm地轮型式：滚筒式 直径：Ф320 高度调节范围：0-50mm 破茬清垄工作部件型式：苗带旋耕 覆土器型式：板式 镇压器型式：滚筒式 | 4000 |  |  | 通用类 | 2023-12-31 | 河南省 | 评阅通过 | 初评员：通过 复评员：通过 | 初评员：通过 复评员：通过
种植施肥机械 | 播种机械 | 免耕播种机 | 12-18行免耕条播机 | 河南省躬耕农业机械制造有限公司 | 免耕施肥播种机 | 2BMSF-15(8) |  | 播种行数:15行;排种器型式:免耕条播机 ; | 型号规格：2BMSF-15(8) 结构型式：机械悬挂式 配套动力范围：103-132.5kw 工作状态外形尺寸（长×宽×高）：2000×2990×1450mm 作业速度范围：2-5km/h 作业小时生产率：0.6-0.9h㎡/h 行距：180mm 工作行数：15行 工作幅宽：2700mm 排种器型式：窝眼外槽轮组合 数量：15个 驱动方式：镇压辊驱动 排肥器型式：外槽轮 数量：8个 驱动方式：镇压辊驱动 种/肥箱容积：149/338L 排量调节方式：侧边螺旋直推动式 传动机构型式：链齿传动 开沟器型式：铲锄 数量：15个 调节深度范围：30-50mm地轮型式：滚筒式 直径：Ф320 高度调节范围：0-50mm 破茬清垄工作部件型式：苗带旋耕 覆土器型式：板式 镇压器型式：滚筒式 | 4000 |  |  | 通用类 | 2023-12-31 | 河南省 | 评阅通过 | 初评员：通过 复评员：通过 | 初评员：通过 复评员：通过
种植施肥机械 | 播种机械 | 免耕播种机 | 12-18行免耕条播机 | 河南省躬耕农业机械制造有限公司 | 免耕施肥播种机 | 2BMSF-14(8) |  | 播种行数:14行;排种器型式:免耕条播机 ; | 型号规格：2BMSF-14(8) 结构型式：机械悬挂式 配套动力范围：92-118kw 工作状态外形尺寸（长×宽×高）：2120×2980×1430mm 作业速度范围：2-5km/h 作业小时生产率：0.53-0.8h㎡/h 行距：177mm 工作行数：14行 工作幅宽：2478mm 排种器型式：窝眼外槽轮组合 数量：14个 驱动方式：镇压辊驱动 排肥器型式：外槽轮 数量：8个 驱动方式：镇压辊驱动 种/肥箱容积：136/267L 排量调节方式：侧边螺旋直推动式 传动机构型式：链齿传动 开沟器型式：铲锄 数量：14个 调节深度范围：30-50mm地轮型式：滚筒式 直径：Ф320 高度调节范围：0-50mm 破茬清垄工作部件型式：苗带旋耕 覆土器型式：板式 镇压器型式：滚筒式 | 4000 |  |  | 通用类 | 2023-12-31 | 河南省 | 评阅通过 | 初评员：通过 复评员：通过 | 初评员：通过 复评员：通过
种植施肥机械 | 播种机械 | 免耕播种机 | 12-18行免耕条播机 | 河南省躬耕农业机械制造有限公司 | 免耕施肥播种机 | 2BMSF-13(8) |  | 播种行数:13行;排种器型式:免耕条播机 ; | 型号规格：2BMSF-13(8) 结构型式：机械悬挂式 配套动力范围：81-97.5kw 工作状态外形尺寸（长×宽×高）：2070×2780×1440mm 作业速度范围：2-5km/h 作业小时生产率：0.45-0.7h㎡/h 行距：190mm 工作行数：13行 工作幅宽：2470mm 排种器型式：窝眼外槽轮组合 数量：13个 驱动方式：镇压辊驱动 排肥器型式：外槽轮 数量：8个 驱动方式：镇压辊驱动 种/肥箱容积：126/248L 排量调节方式：侧边螺旋直推动式 传动机构型式：链齿传动 开沟器型式：铲锄 数量：13个 调节深度范围：30-50mm地轮型式：滚筒式 直径：Ф320 高度调节范围：0-50mm 破茬清垄工作部件型式：苗带旋耕 覆土器型式：板式 镇压器型式：滚筒式 | 4000 |  |  | 通用类 | 2023-12-31 | 河南省 | 评阅通过 | 初评员：通过 复评员：通过 | 初评员：通过 复评员：通过
种植施肥机械 | 播种机械 | 免耕播种机 | 12-18行免耕条播机 | 青岛鲁耕农业机械有限公司 | 免耕施肥播种机 | 2BMF-8/16 |  | 播种行数:16行;排种器型式:免耕条播机 ; | 外形尺寸（长*宽*高）2920mm*2050mm*1320mm；结构重量980kg；工作行数16行；工作幅宽256cm；排种器型式外槽轮，数量16个；排肥器型式外槽轮，数量8个；开沟器型式圆盘（带宽幅漏种器）；配套动力范围66.2-92 | 4000 |  |  | 通用类 | 2022-12-31 | 山东省 | 评阅通过 | 初评员：通过 复评员：通过 | 初评员：通过 复评员：通过
种植施肥机械 | 播种机械 | 免耕播种机 | 12-18行免耕条播机 | 洛阳市鑫乐机械设备有限公司 | 全还田防缠绕免耕施肥播种机 | 2BMQF-6/12 |  | 播种行数:12行;排种器型式:免耕条播机 ; | 配套动力范围55.2-66.2kw；外形尺寸（长×宽×高）1695×2270×1325mm；结构质量：720kg；行距小麦（宽窄行）240+120mm；播种行数：12行；工作幅宽2040mm；传动机构形式：万向节传动轴、齿轮传动；排种器形式：外槽轮式；排种器数量：12个；排肥器形式：外槽轮式；排肥器数量：6个；开沟器形式：硬茬靴式开沟器；种子箱容积：98L；肥箱容积162L；地轮形式：光滑圆弧面；地轮直径：480mm | 4000 |  |  | 通用类 | 2019-12-31 | 河南省 | 评阅通过 | 初评员：通过 复评员：通过 | 初评员：通过 复评员：通过
种植施肥机械 | 播种机械 | 免耕播种机 | 12-18行免耕条播机 | 洛阳市鑫乐机械设备有限公司 | 全还田防缠绕免耕施肥播种机 | 2BMQF-7/14 |  | 播种行数:14行;排种器型式:免耕条播机 ; | 配套动力范围69.9-73.5kw；外形尺寸（长×宽×高）1700×2570×1335mm；结构质量：830kg；行距小麦（宽窄行）200+100mm；播种行数：14行；工作幅宽2290mm；传动机构形式：万向节传动轴、齿轮传动；排种器形式：外槽轮式；排种器数量：14个；排肥器形式：外槽轮式；排肥器数量：7个；开沟器形式：硬茬靴式开沟器；种子箱容积：110L；肥箱容积：184L；地轮形式：光滑圆弧面；地轮直径：480mm。 | 4000 |  |  | 通用类 | 2019-12-31 | 河南省 | 评阅通过 | 初评员：通过 复评员：通过 | 初评员：通过 复评员：通过
种植施肥机械 | 播种机械 | 免耕播种机 | 12-18行免耕条播机 | 洛阳市鑫乐机械设备有限公司 | 全还田防缠绕免耕施肥播种机 | 2BMQF-8/16 |  | 播种行数:16行;排种器型式:免耕条播机 ; | 配套动力范围80.9-95.6kw；外形尺寸（长×宽×高）1700×2880×1325mm；结构质量：960kg；行距小麦（宽窄行）220+120mm；播种行数：16行；工作幅宽2650mm；传动机构形式：万向节传动轴、齿轮传动；排种器形式：外槽轮式；排种器数量：16个；排肥器形式：外槽轮式；排肥器数量：8个；开沟器形式：硬茬靴式开沟器；种子箱容积：127L；肥箱容积：210L；地轮形式：光滑圆弧面；地轮直径：480mm。 | 4000 |  |  | 通用类 | 2019-12-31 | 河南省 | 评阅通过 | 初评员：通过 复评员：通过 | 初评员：通过 复评员：通过
种植施肥机械 | 播种机械 | 免耕播种机 | 12-18行免耕条播机 | 现代农装科技股份有限公司 | 免耕施肥播种机 | 2BMG-14 |  | 播种行数:14行;排种器型式:免耕条播机 ; | 结构型式 牵引式 配套动力范围 kW ＞44 工作状态外形尺寸（长×宽×高） mm 4035×3585×1870 作业速度范围 km/h 5～9 作业小时生产率 hm2/h 1.2～1.8 行距 mm 190 工作行数 行 14 工作幅宽 mm 2660 排种器型式 控制式密齿型 排种器数量 个 14 排种器驱动方式 地轮驱动 排肥器型式 外槽轮式 排肥器数量 个 14 排肥器驱动方式 地轮驱动 种/肥箱容积 L 种箱295，肥箱315 排量调节方式 螺纹调节 传动机构型式 滚子链10A 开沟器型式 直面双圆盘 开沟器数量 个 14 开沟器深度调节范围 mm 20～70 地轮型式 小板齿铁轮 地轮直径 mm 600 地轮高度调节范围 mm 破茬清垄工作部件型式 波纹圆盘 风机型号名称 风机叶轮直径 mm 风机转速 r/min 风机风压 MPa 覆土器型式 金属圆环 镇压器型式 橡胶轮 | 4000 |  |  | 通用类 | 2021-12-31 | 北京市 | 评阅通过 | 初评员：通过 复评员：通过 | 初评员：通过 复评员：通过
种植施肥机械 | 播种机械 | 免耕播种机 | 12-18行免耕条播机 | 安徽华欧机械制造有限公司 | 免耕施肥播种机 | 2BF-12/6 |  | 播种行数:12行;排种器型式:免耕条播机 ; | 型号：2BF-12/6；外形尺寸（长×宽×高）：1730mm×2210mm×1400mm；结构质量：800kg；行距：12/22cm（宽窄）；工作行数：12行；工作幅宽:204cm ;排种器形式:外槽轮式;排种器数量: 12个；排肥器形式：外槽轮式；排肥器数量：6个；传动机构形式：地轮+链条；开沟器形式：锄铲式；地轮形式：独体中空铁轮；地轮直径：46cm；风机；直径；风机转速；风机风压；防堵工作部件形式：防缠绕圆盘锯齿侧切刀；配套动力范围：66.2-91.8（kw）；纯小时生产率：0.2-0.4（hm2/h） | 4000 |  |  | 通用类 | 2021-12-31 | 安徽省 | 评阅通过 | 初评员：通过 复评员：通过 | 初评员：通过 复评员：通过
种植施肥机械 | 播种机械 | 免耕播种机 | 12-18行免耕条播机 | 安徽华欧机械制造有限公司 | 免耕施肥播种机 | 2BF-14/7 |  | 播种行数:14行;排种器型式:免耕条播机 ; | 工作状态外形尺寸1850mm×2800mm×1380mm；工作行数：14行；排种器驱动方式：地轮驱动；种/肥箱容积：150/200（l）；开沟器数量：7个；地轮高度调节范围：50-200（mm）；型号规格：2BF-14/7；作业速度范围：1～2（km/h）；工作幅宽：2300mm；排肥器型式：外槽轮式；排量调节方式：螺纹式手柄；开沟器深度调节范围：30～80（mm）；破茬清垄工作部件型式：铡切刀；结构型式：三点悬挂；作业小时生产率：0.2～0.4（hm2/h）；排种器型式：外槽轮式；排肥器数量：7个；传动机构型式：地轮+链条；地轮型式：独体中空铁轮；配套动力范围：80～120kw；行距：120+230（组合）（mm）；排种器数量：14个；排肥器驱动方式：地轮驱动；开沟器型式：锄铲式；地轮直径：Φ460mm；镇压器型式：铁轮 | 4000 |  |  | 通用类 | 2022-12-31 | 安徽省 | 评阅通过 | 初评员：通过 复评员：通过 | 初评员：通过 复评员：通过
种植施肥机械 | 播种机械 | 免耕播种机 | 12-18行免耕条播机 | 河南冬强农机装备有限公司 | 免耕施肥播种机 | 2BMF-12(6) |  | 播种行数:12行;排种器型式:免耕条播机 ; | 12行免耕条播机 | 4000 |  |  | 通用类 | 2023-12-31 | 河南省 | 评阅通过 | 初评员：通过 复评员：通过 | 初评员：通过 复评员：通过
种植施肥机械 | 播种机械 | 免耕播种机 | 12-18行免耕条播机 | 河南冬强农机装备有限公司 | 免耕施肥播种机 | 2BMF-16(8) |  | 播种行数:16行;排种器型式:免耕条播机 ; | 16行免耕条播机 | 4000 |  |  | 通用类 | 2023-12-31 | 河南省 | 评阅通过 | 初评员：通过 复评员：通过 | 初评员：通过 复评员：通过
种植施肥机械 | 播种机械 | 免耕播种机 | 12-18行免耕条播机 | 河南冬强农机装备有限公司 | 免耕施肥播种机 | 2BMF-14(7) |  | 播种行数:14行;排种器型式:免耕条播机 ; | 14行免耕条播机 | 4000 |  |  | 通用类 | 2023-12-31 | 河南省 | 评阅通过 | 初评员：通过 复评员：通过 | 初评员：通过 复评员：通过
种植施肥机械 | 播种机械 | 免耕播种机 | 12-18行免耕条播机 | 山西河东雄风农机有限公司 | 免耕施肥播种机 | 2BFM-18 |  | 播种行数:18行;排种器型式:免耕条播机 ; | 外型尺寸(长×宽×高)mm：1840×2530×1720；结构质量kg：790；纯工作小时生产率hm2/h：0.2～0.6； 配套拖拉机部分：标定功率kW：66.15-73.5；动力输出轴转速r/min：720；常用作业档次：低Ⅱ；理论前进速度km/h：1～3； 开沟刀轴部分：工作幅宽cm：225；开沟深度cm：12～16；传动方式：中间；与拖拉机联接方式：三点悬挂；刀辊设计转速r/min：267；刀辊最大回转半径mm：250；刀片数量：68把。 | 4000 |  |  | 通用类 | 2023-12-31 | 山西省 | 评阅通过 | 初评员：通过 复评员：通过 | 初评员：通过 复评员：通过
种植施肥机械 | 播种机械 | 免耕播种机 | 12-18行免耕条播机 | 山西河东雄风农机有限公司 | 免耕施肥播种机 | 2BFM-7/14 |  | 播种行数:14行;排种器型式:免耕条播机 ; | 外型尺寸(长×宽×高)mm：1840×2530×1720；结构质量kg：920；纯工作小时生产率hm2/h：0.33～0.77； 配套拖拉机部分：标定功率kW：66.2以上；动力输出轴转速r/min：720～760；常用作业档次：低Ⅰ、低Ⅱ；理论前进速度km/h：1.5～3.5； 开沟刀轴部分：工作幅宽cm：226；开沟深度cm：12～16；传动方式：中间；与拖拉机联接方式：三点悬挂；刀辊设计转速r/min：267～280；刀辊最大回转半径mm：245；刀片数量：84把；刀片型号：渐开线型； | 4000 |  |  | 通用类 | 2023-12-31 | 山西省 | 评阅通过 | 初评员：通过 复评员：通过 | 初评员：通过 复评员：通过
种植施肥机械 | 播种机械 | 免耕播种机 | 12-18行免耕条播机 | 山西河东雄风农机有限公司 | 免耕施肥播种机 | 2BFM-6/12 |  | 播种行数:12行;排种器型式:免耕条播机 ; | 结构质量kg：790；纯工作小时生产率hm2/h：0.27～0.63； 配套拖拉机部分：标定功率kW：51.45～62.47；动力输出轴转速r/min：720～760；常用作业档次：低Ⅰ、低Ⅱ；理论前进速度km/h：1.5～3.5； 开沟刀轴部分：工作幅宽cm：204；开沟深度cm：12～16；传动方式：中间；与拖拉机联接方式：三点悬挂；刀辊设计转速r/min：267～280；刀辊最大回转半径mm：245；刀片数量：72把；刀片型号：渐开线型； | 4000 |  |  | 通用类 | 2023-12-31 | 山西省 | 评阅通过 | 初评员：通过 复评员：通过 | 初评员：通过 复评员：通过
种植施肥机械 | 播种机械 | 免耕播种机 | 12-18行免耕条播机 | 河北兴华农业机械有限公司 | 免耕深松小麦施肥播种机 | 2BMSXF-12(200) |  | 播种行数:12行;排种器型式:免耕条播机 ; | 播种行数：12 | 4000 |  |  | 通用类 | 2022-12-31 | 河北省 | 评阅通过 | 初评员：通过 复评员：通过 | 初评员：通过 复评员：通过
种植施肥机械 | 播种机械 | 免耕播种机 | 12-18行免耕条播机 | 山东奥龙农业机械制造有限公司 | 免耕施肥播种机 | 2BMF-12/6 |  | 播种行数:12行;排种器型式:免耕条播机 ; | 结构型式：机械式、悬挂式；工作状态外形尺寸：1510×2280×1230mm；行距：120+235mm；工作行数：12行；播种形式：条播；工作幅宽：2130mm；排种器型式/数量：外槽轮/6个；排肥器型式/数量：外槽轮/6个；种子箱容积：128L；肥料箱容积：150L；排量调节方式：螺纹调节；传动机构型式：中间齿轮+侧边链条；开沟器型式：锄铲式+苗带旋耕；开沟器数量：6；地轮型式/直径：无胎胶轮/380mm；破茬清垄工作部件型式：旋耕刀；镇压轮型式：地轮镇压。 | 4000 |  |  | 通用类 | 2022-12-31 | 山东省 | 评阅通过 | 初评员：通过 复评员：通过 | 初评员：通过 复评员：通过
种植施肥机械 | 播种机械 | 免耕播种机 | 12-18行免耕条播机 | 山东奥龙农业机械制造有限公司 | 免耕施肥播种机 | 2BMF-14/7 |  | 播种行数:14行;排种器型式:免耕条播机 ; | 外形尺寸：1570×2580×1170mm；结构质量：620kg；行距：宽行22.5cm，窄行12cm；工作行数：14行（小麦）；播种形式：条播；工作幅宽：241cm；排种器形式/数量：外槽轮/14个；排肥器形式/数量：外槽轮/7个；排种、肥传动型式：地轮（镇压轮）链条传动；防堵机构传动型式：万向节传动轴、齿轮传动；开沟器型式/数量：锄铲式开沟器/7；地轮型式/直径/轮缘宽度：无胎胶轮/38cm/11.5cm；肥料箱容积：109L；种子箱容积：100L；防堵工作部件形式：半圆刀；防堵工作部件工作转速：320r/min；破茬清垄机构：旋耕刀；运输间隙：340mm；配套动力范围：51.5～73.5kW；纯工作小时生产率：0.6～0.9hm2/h。 | 4000 |  |  | 通用类 | 2019-12-31 | 山东省 | 评阅通过 | 初评员：通过 复评员：通过 | 初评员：通过 复评员：通过
种植施肥机械 | 播种机械 | 免耕播种机 | 12-18行免耕条播机 | 山东奥龙农业机械制造有限公司 | 免耕施肥播种机 | 2BMF-12/6A |  | 播种行数:12行;排种器型式:免耕条播机 ; | 结构型式：机械式、悬挂式；工作状态外形尺寸：1410×1850×1160mm；行距：120+150mm；工作行数：12行；播种形式：条播；工作幅宽：1620mm；排种器型式/数量：外槽轮/6个；排肥器型式/数量：外槽轮/6个；种子箱容积：68L；肥料箱容积：75L；排量调节方式：螺纹调节；传动机构型式：中间齿轮+侧边链条；开沟器型式：锄铲式+苗带旋耕；开沟器数量：6；地轮型式/直径：无胎胶轮/380mm；破茬清垄工作部件型式：旋耕刀；镇压轮型式：地轮镇压。 | 4000 |  |  | 通用类 | 2022-12-31 | 山东省 | 评阅通过 | 初评员：通过 复评员：通过 | 初评员：通过 复评员：通过
种植施肥机械 | 播种机械 | 免耕播种机 | 12-18行免耕条播机 | 安徽双林机械制造有限公司 | 免耕施肥播种机 | 2BF-12 |  | 播种行数:12行;排种器型式:免耕条播机 ; | 型号：2BF-12 外形尺寸（长×宽×高）：1680×2160×1340（mm） 结构质量：750kg 行距：12-22（宽窄）cm 工作行数：12行 工作幅宽：204cm 排种器形式：外槽轮式 排种器数量：12个 排肥器形式：外槽轮式 排肥器数量：6个 传动机构形式：地轮+链条 开沟器形式：圆盘侧切开沟刀+锄铲式 地轮形式： 独体中空铁轮 地轮直径：46cm 防堵工作部件形式：防缠绕圆盘锯齿侧切刀 配套动力范围：80-120（kW） | 4000 |  |  | 通用类 | 2019-12-31 | 安徽省 | 评阅通过 | 初评员：通过 复评员：通过 | 初评员：通过 复评员：通过
种植施肥机械 | 播种机械 | 免耕播种机 | 12-18行免耕条播机 | 河南农有王农业装备科技股份有限公司 | 小麦免耕施肥播种机 | 2BFM-16 |  | 播种行数:16行;排种器型式:免耕条播机 ; | 型号名称:2BFM-16型小麦免耕施肥播种机；结构型式:机械、悬挂式；工作状态外形尺寸(长×宽×高):1990×3160×1360mm；行距:170（种）344（肥）mm;工作行数:16/8行;工作幅宽：2752mm;排种器型式:外槽轮;排种器数量:16个;排肥器型式：外槽轮;排肥器数量：8个;种/肥箱容积：246/191L;排量调节方式: 螺纹调节;传动机构型式：链轮链条;开沟器型式：箭铲式;开沟器数量：24（种16、肥8）个;镇压器型式：辊筒式φ325mm | 4000 |  |  | 通用类 | 2023-12-31 | 河南省 | 评阅通过 | 初评员：通过 复评员：通过 | 初评员：通过 复评员：通过
种植施肥机械 | 播种机械 | 免耕播种机 | 12-18行免耕条播机 | 河南农有王农业装备科技股份有限公司 | 小麦免耕施肥播种机 | 2BFM-12 |  | 播种行数:12行;排种器型式:免耕条播机 ; | 型号名称:2BFM-12型小麦免耕施肥播种机；结构型式:机械、悬挂式；工作状态外形尺寸(长×宽×高):1960×2460×1360mm；行距:170（种）340（肥）mm;工作行数:12/6行;工作幅宽：2040mm;排种器型式:外槽轮;排种器数量:12个;排肥器型式：外槽轮;排肥器数量：6个;种/肥箱容积：187/145L;排量调节方式: 螺纹调节;传动机构型式：链轮链条;开沟器型式：箭铲式;开沟器数量：18（种12、肥6）个;镇压器型式：辊筒式φ325mm | 4000 |  |  | 通用类 | 2023-12-31 | 河南省 | 评阅通过 | 初评员：通过 复评员：通过 | 初评员：通过 复评员：通过
种植施肥机械 | 播种机械 | 免耕播种机 | 12-18行免耕条播机 | 河南农有王农业装备科技股份有限公司 | 小麦免耕施肥播种机 | 2BFM-18 |  | 播种行数:18行;排种器型式:免耕条播机 ; | 型号名称:2BFM-18型小麦免耕施肥播种机；结构型式:机械、悬挂式；工作状态外形尺寸(长×宽×高):1990×3460×1360mm；行距:170（种）340（肥）mm;工作行数:18/9行;工作幅宽：3060mm;排种器型式:外槽轮;排种器数量:18个;排肥器型式：外槽轮;排肥器数量：9个;种/肥箱容积：272/211L;排量调节方式: 螺纹调节;传动机构型式：链轮链条;开沟器型式：箭铲式;开沟器数量：27（种18、肥9）个;镇压器型式：辊筒式φ325mm | 4000 |  |  | 通用类 | 2023-12-31 | 河南省 | 评阅通过 | 初评员：通过 复评员：通过 | 初评员：通过 复评员：通过
种植施肥机械 | 播种机械 | 免耕播种机 | 12-18行免耕条播机 | 河南农有王农业装备科技股份有限公司 | 小麦免耕施肥播种机 | 2BFM-14 |  | 播种行数:14行;排种器型式:免耕条播机 ; | 型号名称:2BFM-14型小麦免耕施肥播种机；结构型式:机械、悬挂式；工作状态外形尺寸(长×宽×高):1990×2760×1360mm；行距:170（种）340（肥）mm;工作行数:14/7行;工作幅宽：2380mm;排种器型式:外槽轮;排种器数量:14个;排肥器型式：外槽轮;排肥器数量：7个;种/肥箱容积：212/165L;排量调节方式: 螺纹调节;传动机构型式：链轮链条;开沟器型式：箭铲式;开沟器数量：21（种14、肥7）个;镇压器型式：辊筒式φ325mm | 4000 |  |  | 通用类 | 2023-12-31 | 河南省 | 评阅通过 | 初评员：通过 复评员：通过 | 初评员：通过 复评员：通过
种植施肥机械 | 播种机械 | 免耕播种机 | 12-18行免耕条播机 | 中国一拖集团有限公司 | 多功能免耕施肥播种机 | 2BMF-7/14 |  | 播种行数:14行;排种器型式:免耕条播机 ; | 外形尺寸（长×宽×高）：1595mm×2465mm×1427mm；结构质量：620kg；行距：20+12（小麦）cm；工作行数：：7带14行14（播种）7（排肥）；工作幅宽：224cm；排种器型式：外槽轮式；排肥器形式：外槽轮式；排种开沟器形式：尖角铲式；排肥开沟器形式：尖角铲式；传动机构：齿轮传动及链传动；地轮形式：滚轮（脚轮）；地轮直径：Φ45cm；防堵工作部件形式：毛刷；配套动力范围：66.2～88.2kW。 | 4000 |  |  | 通用类 | 2019-12-31 | 河南省 | 评阅通过 | 初评员：通过 复评员：通过 | 初评员：通过 复评员：通过
种植施肥机械 | 播种机械 | 免耕播种机 | 19-24行免耕条播机 | 现代农装科技股份有限公司 | 免耕施肥播种机 | 2BMG-20 |  | 播种行数:20行;排种器型式:免耕条播机 ; | 结构型式 牵引式 配套动力范围 kW ≥88.2 工作状态外形尺寸（长×宽×高） mm 4212×4572×1925 作业速度范围 km/h 5～9 作业小时生产率 hm2/h 1.5～2.8 行距 mm 160 工作行数 行 20 工作幅宽 mm 3200 排种器型式 控制式密齿型 排种器数量 个 20 排种器驱动方式 地轮驱动 排肥器型式 外槽轮式 排肥器数量 个 20 排肥器驱动方式 地轮驱动 种/肥箱容积 L 种箱420，肥箱450 排量调节方式 螺纹调节 传动机构型式 链条传动 开沟器型式 直面双圆盘 开沟器数量 个 20 开沟器深度调节范围 mm 20～70 地轮型式 橡胶充气轮10.00-20 地轮直径 mm 1055 破茬清垄工作部件型式 波纹圆盘 覆土器型式 金属圆环 镇压器型式 橡胶轮 | 4300 |  |  | 通用类 | 2021-12-31 | 北京市 | 评阅通过 | 初评员：通过 复评员：通过 | 初评员：通过 复评员：通过
种植施肥机械 | 播种机械 | 免耕播种机 | 19-24行免耕条播机 | 现代农装科技股份有限公司 | 免耕施肥播种机 | 2BMG-24 |  | 播种行数:24行;排种器型式:免耕条播机 ; | 型号 2BMG-24 外形尺寸（长×宽×高） mm 4370×5230×2175 结构质量 kg 4300 行距 cm 16 工作行数 行 24 工作幅宽 cm 384 排种器形式 外槽轮式 排种器数量 个 24 排肥器形式 外槽轮式 排肥器数量 个 24 传动机构形式 链条传动 开沟器形式 直面双圆盘 地轮形式 橡胶充气轮 地轮直径 cm 105.5 防堵工作部件形式 kW 波纹圆盘 配套动力范围 88.7 | 4300 |  |  | 通用类 | 2019-12-31 | 北京市 | 评阅通过 | 初评员：通过 复评员：通过 | 初评员：通过 复评员：通过
种植施肥机械 | 播种机械 | 免耕播种机 | 19-24行免耕条播机 | 山西河东雄风农机有限公司 | 免耕施肥播种机 | 2BFM-22 |  | 播种行数:22行;排种器型式:免耕条播机 ; | 外型尺寸(长×宽×高)mm：1840×2950×1720；结构质量kg：890；纯工作小时生产率hm2/h：0.25～0.75； 配套拖拉机部分：标定功率kW：80.85以上；动力输出轴转速r/min：720；常用作业档次：低Ⅱ；理论前进速度km/h：1～3； 开沟刀轴部分：工作幅宽cm：266.2；开沟深度cm：12～16；传动方式：中间；与拖拉机联接方式：三点悬挂；刀辊设计转速r/min：267；刀辊最大回转半径mm：250；刀片数量：72把。 | 4300 |  |  | 通用类 | 2023-12-31 | 山西省 | 评阅通过 | 初评员：通过 复评员：通过 | 初评员：通过 复评员：通过
种植施肥机械 | 播种机械 | 免耕播种机 | 2-3行免耕穴播机 | 河南省躬耕农业机械制造有限公司 | 玉米免耕施肥播种机 | 2BMFY-3 |  | 播种行数:3行;排种器型式:免耕穴播机 ; | 型号规格：2BMFY-3 结构型式：机械悬挂式 配套动力范围：22.0～29.4 kW 工作状态外形尺寸（长×宽×高）：1570×1650×1140mm 作业速度范围：2～5 km/h 作业小时生产率： 0.3～0.4 hm2/h 行距：500～650mm （可调） 工作行数：3 行 工作幅宽：1500～1950 mm（可调） 排种器型式：勺轮式 排种器数量：3 个 排种器驱动方式：地轮驱动 排肥器型式：外槽轮 排肥器数量： 3 个 排肥器驱动方式：地轮驱动 种/肥箱容积： L 9×3/150 排量调节方式：侧边螺旋直推动式 传动机构形式：轴+链条 开沟器型式 ： 箭铲 开沟器数量：3 个 开沟器调节深度范围： 30～50 mm 地轮型式： 轮式 地轮直径：Φ380 mm 地轮高度调节范围：0～50 mm 破茬清垄工作部件型式： 防缠绕筒、箭铲 覆土器型式 ：刮板式 镇压器型式： 轮式 | 500 |  |  | 通用类 | 2023-12-31 | 河南省 | 评阅通过 | 初评员：通过 复评员：通过 | 初评员：通过 复评员：通过
种植施肥机械 | 播种机械 | 免耕播种机 | 2-3行免耕穴播机 | 西安亚澳农机股份有限公司 | 免耕精量施肥播种机 | 2BMYF-2 |  | 播种行数:2行;排种器型式:牵引式免耕穴播机 ; | 型号 / 2BMYF-2 外形尺寸 (长×宽×高) mm 2900×2020×1630 行距 cm 45～70 工作行数 行 2 工作幅宽 mm 900～1400 排种器型式 / 指夹式 排种器数量 个 2 排肥器型式 / 双搅龙 排肥器数量 个 2 传动机构型式 / 地轮链传动 开沟器型式 / 排肥：单圆盘式；排种：双圆盘式 地轮型式 / 橡胶轮 地轮直径 cm 76 防堵工作部件型式 / 圆盘切刀+掏草刀 配套动力 kW 22.1～36.8 | 500 |  |  | 通用类 | 2020-12-31 | 陕西省 | 评阅通过 | 初评员：通过 复评员：通过 | 初评员：通过 复评员：通过
种植施肥机械 | 播种机械 | 免耕播种机 | 2-3行免耕穴播机 | 河南农有王农业装备科技股份有限公司 | 免耕玉米施肥穴播机 | 2BYMF-2 |  | 播种行数:2行;排种器型式:免耕穴播机 ; | 排种器型式:精量排种器(指夹式),播种行数:2行，外形尺寸（长X宽X高）1450X1250X980,结构质量:150Kg,行距：45-68cm,工作幅宽120cm,排种器型式：指夹式，数量：2个，排肥器型式：宽齿外槽轮式，数量：2个，地轮型式：橡胶轮，地轮直径：40cm,传动机构：链轮链条，开沟器：箭铲式，防堵工作部件型式：防缠绕筒式，配套动力：8.8-13.2Kw | 500 |  |  | 通用类 | 2020-12-31 | 河南省 | 评阅通过 | 初评员：通过 复评员：通过 | 初评员：通过 复评员：通过
种植施肥机械 | 播种机械 | 免耕播种机 | 2-3行免耕穴播机 | 河南农有王农业装备科技股份有限公司 | 免耕玉米施肥穴播机 | 2BYMF-3 |  | 播种行数:3行;排种器型式:免耕穴播机 ; | 排种器型式:(指夹式),播种行数:3行，外形尺寸（长X宽X高）1450X2180X980,结构质量:210Kg,行距：45-68cm,工作幅宽210cm,排种器型式：指夹式，数量：3个，排肥器型式：外槽轮式，数量：3个，地轮型式：胶轮，地轮直径：40cm,传动机构：链轮链条，开沟器：箭铲式，防堵工作部件型式：防缠绕筒式，配套动力：14.7-29.7Kw | 500 |  |  | 通用类 | 2020-12-31 | 河南省 | 评阅通过 | 初评员：通过 复评员：通过 | 初评员：通过 复评员：通过
种植施肥机械 | 播种机械 | 免耕播种机 | 2-3行免耕穴播机 | 驻马店市中农农业机械有限公司 | 免耕玉米精量施肥穴播机 | 2BYMF-3 |  | 播种行数:3行;排种器型式:免耕穴播机 ; | 结构型式：机械悬挂式，配套动力：11-18.38KW,外形尺寸：1480X1980X1180, 作业速度范围：2.20-2.22km/h,作业小时生产率：0.3-0.45h㎡/h，行距450-680mm,工作行数：3行，工作幅宽：1350-2040mm,排种器型式：指夹式，数量：3个，排肥器型式：宽齿外槽轮式，数量：3个，驱动方式：地轮驱动，种/肥箱容积：24/163L,排量调节方式：档位调节（种）/螺纹调节（肥），传动机构型式：链轮链条，开沟器型式：箭铲式，数量：3（种）/3（肥）个，深度调节范围：60-80mm，地轮型式：镇压轮毂式，直径:400mm,高度调节范围：30-50mm,破茬清垄工作部件型式：箭铲转轴式，覆土器型式：拉板式，镇压器型式：镇压轮毂式 | 500 |  |  | 通用类 | 2022-12-31 | 河南省 | 评阅通过 | 初评员：通过 复评员：通过 | 初评员：通过 复评员：通过
种植施肥机械 | 播种机械 | 免耕播种机 | 2-3行免耕穴播机 | 驻马店市中农农业机械有限公司 | 免耕玉米精量施肥穴播机 | 2BYMF-2 |  | 播种行数:2行;排种器型式:免耕穴播机 ; | 结构型式：机械悬挂式，配套动力：8.8-13.2KW,外形尺寸：1590X1370X1150, 作业速度范围：2.0-2.2km/h,作业小时生产率：0.2-0.3h㎡/h，行距450-680mm,工作行数：2行，工作幅宽：900-1360mm,排种器型式：指夹式，数量：2个，排肥器型式：宽齿外槽轮式，数量：2个，驱动方式：地轮驱动，种/肥箱容积：16/129L,排量调节方式：档位调节（种）/螺纹调节（肥），传动机构型式：链轮链条，开沟器型式：箭铲式，数量：2（种）/2（肥）个，深度调节范围：60-80mm，地轮型式：镇压轮毂式，直径:400mm,高度调节范围：30-50mm,破茬清垄工作部件型式：箭铲转轴式，覆土器型式：拉板式，镇压器型式：镇压轮毂式 | 500 |  |  | 通用类 | 2022-12-31 | 河南省 | 评阅通过 | 初评员：通过 复评员：通过 | 初评员：通过 复评员：通过
种植施肥机械 | 播种机械 | 免耕播种机 | 2-3行免耕穴播机 | 唐河县大华机械设备有限公司 | 玉米免耕施肥播种机 | 2BMF-2 |  | 播种行数:2行;排种器型式:免耕穴播机 ; | 结构型式：悬挂式；排种器型式：勺轮式；行距：600mm；工作行数：2行；排种器驱动方式：地轮+万向节；开沟器型式：锄铲式。 | 500 |  |  | 通用类 | 2023-12-31 | 河南省 | 评阅通过 | 初评员：通过 复评员：通过 | 初评员：通过 复评员：通过
种植施肥机械 | 播种机械 | 免耕播种机 | 2-3行免耕穴播机 | 唐河县大华机械设备有限公司 | 玉米免耕施肥播种机 | 2BMF-3 |  | 播种行数:3行;排种器型式:免耕穴播机 ; | 结构型式：悬挂式；排种器型式：勺轮式；行距：600mm；工作行数：3行；排种器驱动方式：地轮+万向节；开沟器型式：锄铲式。 | 500 |  |  | 通用类 | 2023-12-31 | 河南省 | 评阅通过 | 初评员：通过 复评员：通过 | 初评员：通过 复评员：通过
种植施肥机械 | 播种机械 | 免耕播种机 | 4-5行免耕穴播机 | 河北农哈哈机械集团有限公司 | 玉米免耕施肥精播机 | 2BYFSF-5C |  | 播种行数:5行;排种器型式:免耕穴播机 ; | 工作行数:5行；排种器型式：勺轮式；工作幅宽：2500～3100mm；传动机构型式：链传动；配套动力范围：≥36.8kW | 1200 |  |  | 通用类 | 2022-12-31 | 河北省 | 评阅通过 | 初评员：通过 复评员：通过 | 初评员：通过 复评员：通过
种植施肥机械 | 播种机械 | 免耕播种机 | 4-5行免耕穴播机 | 河南省躬耕农业机械制造有限公司 | 玉米免耕施肥播种机 | 2BMFY-5 |  | 播种行数:5行;排种器型式:免耕穴播机 ; | 型号规格：2BMFY-5 结构型式：机械悬挂式 配套动力范围：44.1～73.0kW 工作状态外形尺寸（长×宽×高）： 1650×2680×1220 mm 作业速度范围： 2～5 km/h 作业小时生产率：0.6～0.9 hm2/h 行距： 500～650（可调）mm 工作行数： 5行 工作幅宽：2500～3250（可调） mm 排种器型式 ：勺轮式 排种器数量： 5 个 排种器驱动方式：地轮驱动 排肥器型式：外槽轮 排肥器数量： 5个 排肥器驱动方式 ：地轮驱动 种/肥箱容积： 9×5/170L 排量调节方式 ：侧边螺旋直推动式 传动机构形式：轴+链条 开沟器型式： 箭铲 开沟器数量： 5 个 开沟器调节深度范围 mm 30～50 地轮型式： 轮式 地轮直径：Φ380 mm 地轮高度调节范围：0～50 mm 破茬清垄工作部件型式： 防缠绕筒、箭铲 覆土器型式 ：刮板式 镇压器型式：轮式 | 1200 |  |  | 通用类 | 2023-12-31 | 河南省 | 评阅通过 | 初评员：通过 复评员：通过 | 初评员：通过 复评员：通过
种植施肥机械 | 播种机械 | 免耕播种机 | 4-5行免耕穴播机 | 河南省躬耕农业机械制造有限公司 | 玉米免耕施肥播种机 | 2BMFY-4 |  | 播种行数:4行;排种器型式:免耕穴播机 ; | 型号规格：2BMFY-4 结构型式：机械悬挂式 配套动力范围：29.4～44.1 kW 工作状态外形尺寸（长×宽×高）： 1640×2490×1220 mm 作业速度范围：2～5 km/h 作业小时生产率：0.4～0.6 hm2/h 行距： 500～650（可调） mm 工作行数：4 行 工作幅宽： 2000～2600（可调 ） mm 排种器型式： 勺轮式 排种器数量：4 个 排种器驱动方式：地轮驱动 排肥器型式 ：外槽轮 排肥器数量： 4 个 排肥器驱动方式：地轮驱动 种/肥箱容积：9×4/150 L 排量调节方式： 侧边螺旋直推动式 传动机构形式：轴+链条 开沟器型式：箭铲 开沟器数量： 4 个开沟器调节深度范围： 30～50 mm 地轮型式： 轮式 地轮直径：Φ380 mm 地轮高度调节范围： 0～50mm 破茬清垄工作部件型式： 防缠绕筒、箭铲 覆土器型式：刮板式 镇压器型式： 轮式 | 1200 |  |  | 通用类 | 2023-12-31 | 河南省 | 评阅通过 | 初评员：通过 复评员：通过 | 初评员：通过 复评员：通过
种植施肥机械 | 播种机械 | 免耕播种机 | 4-5行免耕穴播机 | 郑州市双丰机械制造有限公司 | 免耕施肥玉米播种机 | 2BMYF-4 | 无 | 播种行数:4行;排种器型式:免耕穴播机 ; | 外形尺寸:1580x2390x1080mm,结构质量:318kg,行距:60cm,工作行数:4行,工作幅宽:2400mm,排种器型式:勺轮式,排种器数量:4个,排肥器型式:外槽轮,排肥器数量4个，地轮型式:橡胶轮式,地轮直径:40cm，传动机构:链轮链条,开沟器:锄铲式,配套动力:13-20.5kW。 | 1200 |  |  | 通用类 | 2020-12-31 | 河南省 | 评阅通过 | 初评员：通过 复评员：通过 | 初评员：通过 复评员：通过
种植施肥机械 | 播种机械 | 免耕播种机 | 4-5行免耕穴播机 | 西安亚澳农机股份有限公司 | 免耕精量施肥播种机 | 2BMYF-4 |  | 播种行数:4行;排种器型式:牵引式免耕穴播机 ; | 型号 / 2BMYF-4 外形尺寸（长×宽×高） mm 3459×3314×2120 结构质量 kg 1820 行距 cm 45～70 工作行数 行 4 工作幅宽 cm 180～280 排种器形式 / 指夹式 排种器数量 个 4 排肥器形式 / 双搅龙 排肥器数量 个 4 传动机构形式 / 地轮链传动 开沟器形式 / 双圆盘/缺口单圆盘（播种/施肥） 地轮形式 / 橡胶轮 地轮直径 cm 71 风机直径 mm / 风机转速 r/min / 风机风压 kPa / 防堵工作部件形式 / 缺口圆盘+波纹圆盘+掏草刀 配套动力范围 kW 36.8～51.5 | 1200 |  |  | 通用类 | 2019-12-31 | 陕西省 | 评阅通过 | 初评员：通过 复评员：通过 | 初评员：通过 复评员：通过
种植施肥机械 | 播种机械 | 免耕播种机 | 4-5行免耕穴播机 | 山东庆云颐元农机制造有限公司 | 玉米精量免耕播种机 | 2BYF-4 |  | 播种行数:4行;排种器型式:免耕穴播机 ; | 结构型式：机械式、悬挂式；工作状态外形尺寸（长×宽×高）mm：1950×2400×1150；行距（mm）：600；工作行数（行）：4；工作幅宽（mm）：2400；排种器型式：勺盘式；排种器数量（个）：4；排肥器型式：外槽轮式；排肥器数量（个)：4；种箱容积（L）：8×4；肥箱容积（L）：145；排量调节方式：齿轮变速箱/螺纹调节；传动机构型式：齿轮+链条+万向节；开沟器型式：平凿铲；开沟器数量（个）：4；地轮型式：胶轮（镇压轮）；地轮直径（mm）：400；破茬清垄工作部件型式：灭茬刀；镇压器型式：地轮镇压（胶轮） | 1200 |  |  | 通用类 | 2021-12-31 | 山东省 | 评阅通过 | 初评员：通过 复评员：通过 | 初评员：通过 复评员：通过
种植施肥机械 | 播种机械 | 免耕播种机 | 4-5行免耕穴播机 | 济宁博玩工贸有限公司 | 免耕施肥播种机 | 2BMYF-4 |  | 播种行数:4行;排种器型式:免耕穴播机 ; | 型号规格：2BMYF-4； 结构型式：机械式 悬挂式； 配套动力范围：36.8-66.2kw； 作业小时生产率:1.0-1.5h㎡/h; 行距：600-700mm； 外形尺寸：1800×2500×1190mm； 作业速度范围：4-6km/h; 工作行数：4行； 工作幅宽：2720mm； 排种驱动方式：地轮驱动； 排种型式：勺盘式； 排肥驱动方式：地轮驱动； 排肥型式：外槽轮式； 传动机构型式：齿轮传动+传动轴传动； 开沟型式：芯铧式； 排肥开沟器数量：4个； 排种开沟数量：4个； 施肥开沟器深度调节范围：0-100mm; 播种开沟器深度调节范围;0-100mm; 种箱容积：12L×4个; 肥箱容积：250L； 地轮型式:橡胶轮； 地轮数量：4个； 地轮直径：390mm； 地轮高度调节范围：0-100mm; 破茬清垄工作部件：芯铧式开沟+防缠轮； 覆土型式：八字形覆土器; 镇压型式：橡胶轮； | 1200 |  |  | 通用类 | 2022-12-31 | 山东省 | 评阅通过 | 初评员：通过 复评员：通过 | 初评员：通过 复评员：通过
种植施肥机械 | 播种机械 | 免耕播种机 | 4-5行免耕穴播机 | 连云港市连发机械有限公司 | 免耕施肥精量播种机 | 2BJF-4 |  | 播种行数:4行;排种器型式:免耕穴播机 ; | 配套功率(kW)：18.4-33.1；外形尺寸：1500×2080×1050㎜；结构质量（kg）：290；与拖拉机连接方式：标准三点悬挂；工作行数（行）：4；排种器型式：勺轮排种器；排种器数量（个）：4；播种传动机构型式：传动轴+链传动；施肥传动机构型式：传动轴。 | 1200 |  |  | 通用类 | 2019-12-31 | 江苏省 | 评阅通过 | 初评员：通过 复评员：通过 | 初评员：通过 复评员：通过
种植施肥机械 | 播种机械 | 免耕播种机 | 4-5行免耕穴播机 | 驻马店市中农农业机械有限公司 | 免耕玉米精量施肥穴播机 | 2BYMF-4 |  | 播种行数:4行;排种器型式:免耕穴播机 ; | 结构型式：机械悬挂式，配套动力：27.4-44.1KW,外形尺寸：1470X2510X1190, 作业速度范围：2.20-2.58km/h,作业小时生产率：0.4-0.6h㎡/h，行距450-680mm,工作行数：4行，工作幅宽：1800-2720mm,排种器型式：指夹式，数量：4个，排肥器型式：宽齿外槽轮式，数量：4个，驱动方式：地轮驱动，种/肥箱容积：32/238L,排量调节方式：档位调节（种）/螺纹调节（肥），传动机构型式：链轮链条，开沟器型式：箭铲式，数量：4（种）/4（肥）个，深度调节范围：60-80mm，地轮型式：镇压轮毂式，直径:400mm,高度调节范围：30-50mm,破茬清垄工作部件型式：箭铲转轴式，覆土器型式：拉板式，镇压器型式：镇压轮毂式 | 1200 |  |  | 通用类 | 2022-12-31 | 河南省 | 评阅通过 | 初评员：通过 复评员：通过 | 初评员：通过 复评员：通过
种植施肥机械 | 播种机械 | 免耕播种机 | 4-5行免耕穴播机 | 河南农有王农业装备科技股份有限公司 | 免耕玉米施肥穴播机 | 2BYMF-4 |  | 播种行数:4行;排种器型式:免耕穴播机 ; | 排种器型式:精量排种器(指夹式),播种行数:4行，外形尺寸（长X宽X高）1450X2400X980,结构质量:300Kg,行距：45-68cm,工作幅宽230cm,排种器型式：指夹式，数量：4个，排肥器型式：宽齿外槽轮式，数量：4个，地轮型式：橡胶轮，地轮直径：40cm,传动机构：链轮链条，开沟器：箭铲式，防堵工作部件形式：防缠绕筒式，配套动力：44.1-51.4Kw | 1200 |  |  | 通用类 | 2020-12-31 | 河南省 | 评阅通过 | 初评员：通过 复评员：通过 | 初评员：通过 复评员：通过
种植施肥机械 | 播种机械 | 免耕播种机 | 4-5行免耕穴播机 | 唐河县大华机械设备有限公司 | 玉米免耕施肥播种机 | 2BMF-4 |  | 播种行数:4行;排种器型式:免耕穴播机 ; | 结构型式：悬挂式；排种器型式：勺轮式；行距：600mm；工作行数：4行；排种器驱动方式：地轮+万向节；开沟器型式：锄铲式。 | 1200 |  |  | 通用类 | 2023-12-31 | 河南省 | 评阅通过 | 初评员：通过 复评员：通过 | 初评员：通过 复评员：通过
种植施肥机械 | 播种机械 | 免耕播种机 | 6行及以上免耕穴播机 | 河北农哈哈机械集团有限公司 | 玉米免耕施肥精播机 | 2BYFSF-6C |  | 播种行数:6行;排种器型式:免耕穴播机 ; | 工作行数：6行；排种器型式：勺轮式；工作幅宽：3000～3720mm；排量调节方式：外槽轮式；配套动力范围：≥44.1kW | 1800 |  |  | 通用类 | 2022-12-31 | 河北省 | 评阅通过 | 初评员：通过 复评员：通过 | 初评员：通过 复评员：通过
种植施肥机械 | 播种机械 | 免耕播种机 | 6行及以上免耕穴播机 | 马斯奇奥（青岛）农机制造有限公司 | 免耕播种机 | 2BQM-6(MT-6) |  | 播种行数:6行;排种器型式:免耕精量穴播机(仅限气力式) ; | 工作行数：6行 工作幅宽：420cm 排种器型式：气吸式 排种器数量：6个 排肥器型式：槽轮式 排肥器数量：6个 | 1800 |  |  | 通用类 | 2020-12-31 | 山东青岛 | 评阅通过 | 初评员：通过 复评员：通过 | 初评员：通过 复评员：通过
种植施肥机械 | 播种机械 | 免耕播种机 | 6行及以上免耕穴播机 | 郑州市双丰机械制造有限公司 | 免耕花生播种机 | 2BHMF-6A | 无 | 播种行数:6行;排种器型式:免耕穴播机 ; | 外形尺寸:2020x2000x1000mm,结构质量:241kg,行距:30cm(可调),工作行数:6行,排种器型式:转仓式,排种器数量:6个,配套动力:29-77kW][传动机构:链轮链条,开沟器:锄铲式,工作幅宽:1800mm,排肥器型式:外槽轮,地轮型式:橡胶轮式,地轮直径:40cm | 1800 |  |  | 通用类 | 2020-12-31 | 河南省 | 评阅通过 | 初评员：通过 复评员：通过 | 初评员：通过 复评员：通过
种植施肥机械 | 播种机械 | 免耕播种机 | 6行及以上免耕穴播机 | 山东庆云颐元农机制造有限公司 | 玉米精量免耕播种机 | 2BMYF-8/8 |  | 播种行数:8行;排种器型式:免耕穴播机 ; | 外型尺寸（长×宽×高）mm：2800×4900×1440；结构质量（kg）：1922；行距（cm）：60；工作行数（行）：8；工作幅宽（cm）：480；排种器形式：勺轮式；排种器数量（个）：8；排肥器形式：外槽轮式；排肥器数量（个）：8；传动机构：链条传动；开沟器：凿铲式；地轮形式：橡胶轮；地轮直径（cm）：40；防堵工作部件形式：旋刀式动力防堵；配套动力范围（kW）：73.5～91.9 | 1800 |  |  | 通用类 | 2019-12-31 | 山东省 | 评阅通过 | 初评员：通过 复评员：通过 | 初评员：通过 复评员：通过
种植施肥机械 | 播种机械 | 免耕播种机 | 6行及以上免耕穴播机 | 安徽双林机械制造有限公司 | 免耕灭茬点播机 | 2BM-8 |  | 播种行数:8行;排种器型式:免耕穴播机 ; | 型号 ：2BM-8 外形尺寸（长×宽×高）：2080×2600×1405（mm） 结构质量： 1050kg 行距：30cm 工作行数：8行 工作幅宽：240cm 排种器形式：指夹式 数量：8个 传动机构形式 ：地轮+链条 开沟器形式：锄铲式 地轮形式：整体滚筒式 地轮直径 ：Ф32cm 防堵工作部件形式：甩刀式 配套动力范围：70-90（KW） 纯工作小时生产率：0.4-.09（hm2/h） | 1800 |  |  | 通用类 | 2020-12-31 | 安徽省 | 评阅通过 | 初评员：通过 复评员：通过 | 初评员：通过 复评员：通过
种植施肥机械 | 播种机械 | 免耕播种机 | 6行及以上免耕穴播机 | 安徽双林机械制造有限公司 | 免耕施肥点播机 | 2BMF-6 |  | 播种行数:6行;排种器型式:免耕穴播机 ; | 型号：2BMF-6 外形尺寸（长×宽×高）：1720×2180×1350（mm） 结构质量：900kg 行距：30cm 工作行数：6行 工作幅宽：180cm 排种器形式：填充式 排种器数量：6个 排肥器形式：外槽轮式 排肥器数量：6个 传动机构形式：地轮+链条 开沟器形式：锄铲式 地轮形式：独体中空铁轮 地轮直径：Φ46cm 风机直径：/ 风机转速：/ 风机风压：/ 防堵工作部件形式：防缠绕圆盘锯齿侧切刀 配套动力范围：70～100（kW） 纯工作小时生产率：0.2～0.4（hm2/h） | 1800 |  |  | 通用类 | 2020-12-31 | 安徽省 | 评阅通过 | 初评员：通过 复评员：通过 | 初评员：通过 复评员：通过
种植施肥机械 | 播种机械 | 免耕播种机 | 2-3行免耕精量穴播机 | 山东德农农业机械制造有限责任公司 | 玉米气吸免耕施肥播种机 | 2BMQYF-2/2 |  | 播种行数:2行;排种器型式:免耕精量穴播机(仅限气力式) ; | 外形尺寸:2030×1880×1420MM,结构质量:750KG,工作行数:2行,工作宽幅:188CM,排种器形式:穴播(气力式)气吸式,数量:2个,排肥器形式:槽轮式,传动机构形式:地轮,开沟器形式:双圆盘,配套动力范围:≥36.7KW | 900 |  |  | 通用类 | 2023-12-31 | 山东省 | 评阅通过 | 初评员：通过 复评员：通过 | 初评员：通过 复评员：通过
种植施肥机械 | 播种机械 | 免耕播种机 | 4-5行免耕精量穴播机 | 山东德农农业机械制造有限责任公司 | 玉米气吸免耕施肥播种机 | 2BMQYF-4/4 |  | 播种行数:4行;排种器型式:免耕精量穴播机(仅限气力式) ; | 外形尺寸:2030×3050×1420MM,结构质量:1200KG,工作行数:4行,工作宽幅:305CM,排种器形式:穴播(气力式)气吸式,数量:4个,排肥器形式:槽轮式,传动机构形式:地轮,开沟器形式:双圆盘,配套动力范围:≥70KW | 1600 |  |  | 通用类 | 2023-12-31 | 山东省 | 评阅通过 | 初评员：通过 复评员：通过 | 初评员：通过 复评员：通过
种植施肥机械 | 播种机械 | 免耕播种机 | 4-5行免耕精量穴播机 | 现代农装科技股份有限公司 | 玉米清垄免耕精密播种机 | 2BQX-4 |  | 播种行数:4行;排种器型式:免耕精量穴播机(仅限气力式) ; | 型号名称 2BQX-4 型玉米清垄免耕精密播种机 结构型式 气力式；悬挂式 工作状态外形尺寸 mm 2015 mm×3160 mm×1550 mm 行距 mm 550～650 工作行数 行 4 工作幅宽 mm 2200～2600 排种器型式 / 气吸式 排种器数量 个 4 排肥器型式 / 外槽轮式 排肥器数量 个 4 种/肥箱容积 / 35×4/160×2 排量调节方式 / 排种量：传动比+种盘 排肥量：螺纹调节外槽轮长度 传动机构型式 / 套筒滚子链（地轮） 开沟器型式 / 施肥开沟器：箭铲式 播种开沟器：同步限深双圆盘 开沟器数量 个 施肥开沟器：4 播种开沟器：4 地轮型式 / 6.00-12 充气轮胎 地轮直径 mm 650 破茬清垄工作部件型式 / 弹齿清垄 风机型号名称 / 2BQXD-9 轴流风机 风机叶轮直径 mm 400 风机转速 r/min 5600 覆土器型式 / V型橡胶轮 镇压器型式 / V形橡胶轮 | 1600 |  |  | 通用类 | 2022-12-31 | 北京市 | 评阅通过 | 初评员：通过 复评员：通过 | 初评员：通过 复评员：通过
种植施肥机械 | 播种机械 | 免耕播种机 | 6行及以上免耕精量穴播机 | 山东德农农业机械制造有限责任公司 | 玉米气吸免耕施肥播种机 | 2BMQYF-6/6 |  | 播种行数:6行;排种器型式:免耕精量穴播机(仅限气力式) ; | 外形尺寸:2030×4350×1420MM,结构质量:1600KG,工作行数:6行,工作宽幅:435CM,排种器形式:穴播(气力式)气吸式,数量:6个,排肥器形式:槽轮式,传动机构形式:地轮,开沟器形式:双圆盘,配套动力范围:≥88.5KW | 4000 |  |  | 通用类 | 2023-12-31 | 山东省 | 评阅通过 | 初评员：通过 复评员：通过 | 初评员：通过 复评员：通过
种植施肥机械 | 播种机械 | 免耕播种机 | 6行及以上免耕精量穴播机 | 山东德农农业机械制造有限责任公司 | 玉米气吸免耕施肥播种机 | 2BMQYF-12/12 |  | 播种行数:12行;排种器型式:免耕精量穴播机(仅限气力式) ; | 外形尺寸:2030×8580×1420MM,结构质量:3500KG,工作行数:12行,工作宽幅:780CM,排种器形式:穴播(气力式)气吸式,数量:12个,排肥器形式:槽轮式,传动机构形式:地轮,开沟器形式:双圆盘,配套动力范围:≥154KW | 4000 |  |  | 通用类 | 2023-12-31 | 山东省 | 评阅通过 | 初评员：通过 复评员：通过 | 初评员：通过 复评员：通过
种植施肥机械 | 播种机械 | 免耕播种机 | 6行及以上免耕精量穴播机 | 山东德农农业机械制造有限责任公司 | 玉米气吸免耕施肥播种机 | 2BMQYF-8/8 |  | 播种行数:8行;排种器型式:免耕精量穴播机(仅限气力式) ; | 外形尺寸:2030×6000×1420MM,结构质量:2200KG,工作行数:8行,工作宽幅:600CM,排种器形式:穴播(气力式)气吸式,数量:8个,排肥器形式:槽轮式,传动机构形式:地轮,开沟器形式:双圆盘,配套动力范围:≥132KW | 4000 |  |  | 通用类 | 2023-12-31 | 山东省 | 评阅通过 | 初评员：通过 复评员：通过 | 初评员：通过 复评员：通过
种植施肥机械 | 播种机械 | 免耕播种机 | 6行及以上免耕精量穴播机 | 马斯奇奥（青岛）农机制造有限公司 | 免耕播种机 | 2BQM-9(MT-9） |  | 播种行数:9行;排种器型式:免耕精量穴播机(仅限气力式) ; | 播种行数：9行， 排种器型式：气吸式 排种器数量：9个 排肥器型式：槽轮式 排肥器数量：9个 | 4000 |  |  | 通用类 | 2020-12-31 | 山东青岛 | 评阅通过 | 初评员：通过 复评员：通过 | 初评员：通过 复评员：通过
种植施肥机械 | 播种机械 | 免耕播种机 | 6行及以上免耕精量穴播机 | 敖汉旗禾稼沣机械制造有限公司 | 免耕气吸精量施肥播种机 | 2BQF-6 |  | 播种行数:6行;排种器型式:免耕精量穴播机(仅限气力式) ; | 精量排种器（气吸式）、播种行数4行，排肥器形式（外槽轮式） | 4000 | 3600.00 |  | 通用类 | 2021-12-31 | 内蒙古自治区 | 评阅通过 | 初评员：通过 复评员：通过 | 初评员：通过 复评员：通过
种植施肥机械 | 播种机械 | 免耕播种机 | 6行及以上免耕精量穴播机 | 河南豪丰农业装备有限公司 | 油菜精密播种机 | 2BFGQ-8 |  | 播种行数:8行;排种器型式:免耕精量穴播机(仅限气力式) ; | 型号规格：2BFGQ-8型；结构型式：三点悬挂/气力式；配套动力范围：51.5～73.5kW；工作状态外形尺寸（长×宽×高）：2240×2390×1490mm；作业速度范围：2.5～5km/h；作业小时生产率：0.43～0.85h㎡/h；行距：250mm；工作行数：8行；工作幅宽：2000mm；排种/肥器型式：气吸式/外槽轮；数量:8/6个；驱动方式：滚筒；种/肥箱容积：1.3L×8个/130L；排量调节方式：（种）档位/（肥）丝杆；传动机构型式：链条；开沟器：型式：圆盘式；数量：8个；深度调节范围：0～40mm；地轮型式：滚筒式；直径：Ф340mm；高度调节范围：0-95mm；风机：型号名称：2RB713-1HY99-Z型旋涡式风机；叶轮直径：Ф340mm；转速：3000～5000r/min；风压：0.025MPa；覆土器型式：仿形拖板；镇压器型式：滚筒式。 | 4000 |  |  | 通用类 | 2022-12-31 | 河南省 | 评阅通过 | 初评员：通过 复评员：通过 | 初评员：通过 复评员：通过
种植施肥机械 | 播种机械 | 免耕播种机 | 2-3行牵引式免耕穴播机 | 莱州市金达威机械有限公司 | 免耕精量施肥播种机 | 2BMF-2 |  | 播种行数:2行;排种器型式:牵引式免耕穴播机 ; | 结构形式：牵引式，工作行数：2行，排种器形式：指夹式，行距：400-700mm，工作幅宽：800-1400mm，工作状态外形尺寸：3000*2000*1400mm | 12000 |  |  | 通用类 | 2023-12-31 | 山东省 | 评阅通过 | 初评员：通过 复评员：通过 | 初评员：通过 复评员：通过
种植施肥机械 | 播种机械 | 免耕播种机 | 2-3行牵引式免耕穴播机 | 山东大华机械有限公司 | 牵引式免耕指夹精量施肥播种机 | 2BMYFZQ-2A |  | 播种行数:2行;排种器型式:牵引式免耕穴播机 ; | 结构型式：机械式；牵引式；播种行数：2行，排种器形式：指夹式；工作状态外形尺寸（长×宽×高）：3280×2280×1340mm；配套动力范围：25.7～36.8kW；工作幅宽：800～1400mm；作业速度范围：4～7km/h；作业小时生产率：0.3～1.0hm2/h；行距:400～700mm;排种器数量:2个;排肥器型式:螺旋外槽轮式;排肥器数量:2个;开沟器型式:双圆盘式（种）/单圆盘式（肥）;镇压器型式:V型设置窄空心橡胶轮 | 12000 |  |  | 通用类 | 2022-12-31 | 山东省 | 评阅通过 | 初评员：通过 复评员：通过 | 初评员：通过 复评员：通过
种植施肥机械 | 播种机械 | 免耕播种机 | 2-3行牵引式免耕穴播机 | 山东国丰机械有限公司 | 免耕精量施肥播种机 | 2BMYF-2 |  | 播种行数:2行;排种器型式:牵引式免耕穴播机 ; | 结构型式：牵引式；工作状态外形尺寸(长×宽×高)（mm）：2970×2020×1480；行距（mm）：450-700；工作行数 （行）：2；工作幅宽（mm）：900-1400；排种器型式：指夹式；排种器数量（个）：2；排肥器型式：外槽轮式；排肥器数量（个）：3；种/肥箱容积：（L）:26/150；排量调节方式：链轮式；传动机构型式：链传动；开沟器型式： 双圆盘；开沟器数量（个）：2；地轮型式：橡胶轮；地轮直径（mm）：700；覆土器型式：V型设置窄空心橡胶轮； 镇压器型式：V型镇压轮； | 12000 |  |  | 通用类 | 2023-12-31 | 山东省 | 评阅通过 | 初评员：通过 复评员：通过 | 初评员：通过 复评员：通过
种植施肥机械 | 播种机械 | 免耕播种机 | 2-3行牵引式免耕穴播机 | 吉林瑞丰重工有限公司 | 免耕施肥播种机 | 2BZMF-2 |  | 播种行数:2行;排种器型式:牵引式免耕穴播机 ; | 外型尺寸(长×宽×高)mm:3000×2000×1450；结构质量:1000kg；工作幅宽(mm):800-1400；行距(mm):400-700；工作行数:2行；排种器形式:指夹式；排种器数量:2个；排肥器形式:双搅龙；排肥器数量:2个；传动机构形式:上置式链条传动；开沟器形式:圆盘；地轮形式:胶轮；地轮直径(mm):700；配套动力(kW):37-48；与拖拉机挂接方式:牵引式. 精量播种器形式和结构形式：机械传动式、牵引式（免耕指夹式精量施肥播种机） | 12000 |  |  | 通用类 | 2022-12-31 | 吉林省 | 评阅通过 | 初评员：通过 复评员：通过 | 初评员：通过 复评员：通过
种植施肥机械 | 播种机械 | 免耕播种机 | 2-3行牵引式免耕穴播机 | 吉林省远航农业机械有限公司 | 指夹式精密免耕施肥播种机 | 2BFMG-2 |  | 播种行数:2行;排种器型式:牵引式免耕穴播机 ; | （结构型式：牵引式）（配套动力范围：22～66.1kW ）（工作状态外形尺寸（长×宽×高）：3100×2080×1600mm）（作业速度范围：7.2-8.8km/h）（作业小时生产率：0.3-1.0h㎡/h）（行距：450-750mm（可调））（工作行数：2行）（工作幅宽：900-1500mm）（排种器型式：指夹式(非金属材料)； 数量：2个； 驱动方式：链传动式）（排肥器型式：螺旋搅龙式； 数量：2个 驱动方式：链传动式/马达驱动）（种/肥箱容积：32×2/200×1L）（排量调节方式:塔轮、插板、丝杠组合）（传动机构型式:地轮摩擦、上置式链传动）（开沟器型式:种子/双圆盘；肥/缺口单圆盘； 数量：2个 深度调节范围：40-120mm）（地轮型式：橡胶轮胎； 直径：700mm；高度调节范围：550mm）（破茬清垄工作部件型式：波纹圆盘、双向渐开线轮齿式拨草轮）（覆土器型式：V型设置宽空心橡胶轮）（镇压器型式：V型设置窄空心橡胶轮） | 12000 |  |  | 通用类 | 2023-12-31 | 吉林省 | 评阅通过 | 初评员：通过 复评员：通过 | 初评员：通过 复评员：通过
种植施肥机械 | 播种机械 | 免耕播种机 | 2-3行牵引式免耕穴播机 | 马斯奇奥（青岛）农机制造有限公司 | 牵引式免耕播种机 | 2BQN-2 |  | 播种行数:2行;排种器型式:牵引式免耕穴播机 ; | 播种行数：2行，牵引式 排种器型式：气吸式 排种器数量：2个 | 12000 |  |  | 通用类 | 2023-12-31 | 山东青岛 | 评阅通过 | 初评员：通过 复评员：通过 | 初评员：通过 复评员：通过
种植施肥机械 | 播种机械 | 免耕播种机 | 2-3行牵引式免耕穴播机 | 吉林省康达农业机械有限公司 | 免耕指夹式精量施肥播种机 | 2BMZF-3 |  | 播种行数:3行;排种器型式:牵引式免耕穴播机 ; | 结构形式：机械式；牵引式；外型尺寸(长×宽×高)mm :3640×2410×1620；结构质量:1400kg；工作幅宽(mm) : 1500-2250；行距(mm): 500-750；工作行数：3行；排种器形式：指夹式；排种器数量：3个；排肥器形式：双搅龙；排肥器数量：3个；传动机构形式：上置式链条传动；开沟器形式：双圆盘；地轮形式：胶轮；地轮直径(mm)：700；防堵工作部件形式：圆盘式；配套动力(kW):44以上；作业速度范围(km/h)：6～8；作业小时生产率(hm2/h）：0.9～1.8。 | 12000 |  |  | 通用类 | 2022-12-31 | 吉林省 | 评阅通过 | 初评员：通过 复评员：通过 | 初评员：通过 复评员：通过
种植施肥机械 | 播种机械 | 免耕播种机 | 2-3行牵引式免耕穴播机 | 山东省滨州市富田农业机械有限公司 | 免耕指夹式精量施肥播种机 | 2BMYFZ-2 |  | 播种行数:2行;排种器型式:牵引式免耕穴播机 ; | 工作行数（行）:2 ；排种器数量（个）:2 ；结构形式:机械式；牵引式 ；工作状态的外形尺寸（长*宽*高mm）:2920×2020×1480 ；配套动力范围（kw）: 22-37；排种器型式:指夹式 ；行距（mm）:400-700； 工作幅宽（mm）:800-1400；排肥器形式:双搅龙式； 排肥器数量（个）:2； 传动机构形式:链条传动 ；开沟器（施肥/播种）型式：单圆盘/双圆盘；开沟器（施肥/播种）数量（个）：2/2；开沟器（施肥/播种）深度调节范围：30-100mm；地轮型式：橡胶轮 | 12000 |  |  | 通用类 | 2022-12-31 | 山东省 | 评阅通过 | 初评员：通过 复评员：通过 | 初评员：通过 复评员：通过
种植施肥机械 | 播种机械 | 免耕播种机 | 2-3行牵引式免耕穴播机 | 山东弘播农机制造有限公司 | 免耕指夹式精量施肥播种机 | 2BMZF-2 |  | 播种行数:2行;排种器型式:牵引式免耕穴播机 ; | "精量排种器；结构型式： 牵引式；配套动力范围 单位（ kW）：22～37；整机外形尺寸（长×宽×高）单位（ mm）：3000×2150×1440；工作行数：2行；排种器型式： 指夹式 ；排种器驱动形式 ：链轮链条 ；施肥器型式：双搅龙；排量调节方式 ：转速调节；传动机构型式 ：链轮链条；开沟器型式 ：圆盘 ；开沟器数量单位（ 个） 2 ； | 12000 |  |  | 通用类 | 2023-12-31 | 山东省 | 评阅通过 | 初评员：通过 复评员：通过 | 初评员：通过 复评员：通过
种植施肥机械 | 播种机械 | 免耕播种机 | 2-3行牵引式免耕穴播机 | 潍坊泰业机械有限公司 | 免耕施肥播种机 | 2BMZF-2 |  | 播种行数:2行;排种器型式:牵引式免耕穴播机 ; | 形式:指夹式;播种行数:2行;行走形式:牵引式; | 12000 |  |  | 通用类 | 2023-12-31 | 山东省 | 评阅通过 | 初评员：通过 复评员：通过 | 初评员：通过 复评员：通过
种植施肥机械 | 播种机械 | 免耕播种机 | 2-3行牵引式免耕穴播机 | 潍坊华博农业装备有限公司 | 免耕精量施肥播种机 | 2BMF-2 |  | 播种行数:2行;排种器型式:牵引式免耕穴播机 ; | 播种行数:2行;播种形式:牵引式免耕穴播;结构形式:牵引式;播种器形式;指夹式 | 12000 |  |  | 通用类 | 2023-12-31 | 山东省 | 评阅通过 | 初评员：通过 复评员：通过 | 初评员：通过 复评员：通过
种植施肥机械 | 播种机械 | 免耕播种机 | 2-3行牵引式免耕穴播机 | 潍坊华博农业装备有限公司 | 免耕精量施肥播种机 | 2BMF-3 |  | 播种行数:3行;排种器型式:牵引式免耕穴播机 ; | 播种行数:3行;播种形式:牵引式免耕穴播;结构形式:牵引式;播种器形式;指夹式 | 12000 |  |  | 通用类 | 2023-12-31 | 山东省 | 评阅通过 | 初评员：通过 复评员：通过 | 初评员：通过 复评员：通过
种植施肥机械 | 播种机械 | 免耕播种机 | 2-3行牵引式免耕穴播机 | 潍坊华夏拖拉机制造有限公司 | 免耕精量施肥播种机 | 2BMF-2 |  | 播种行数:2行;排种器型式:牵引式免耕穴播机 ; | 结构型式：牵引式；工作行数：2行；排种器型式：指夹式 | 12000 |  |  | 通用类 | 2023-12-31 | 山东省 | 评阅通过 | 初评员：通过 复评员：通过 | 初评员：通过 复评员：通过
种植施肥机械 | 播种机械 | 免耕播种机 | 2-3行牵引式免耕穴播机 | 潍坊华夏拖拉机制造有限公司 | 免耕精量施肥播种机 | 2BMF-3 |  | 播种行数:3行;排种器型式:牵引式免耕穴播机 ; | 结构型式：牵引式；工作行数：3行；排种器型式：指夹式 | 12000 |  |  | 通用类 | 2023-12-31 | 山东省 | 评阅通过 | 初评员：通过 复评员：通过 | 初评员：通过 复评员：通过
种植施肥机械 | 播种机械 | 免耕播种机 | 2-3行牵引式免耕穴播机 | 现代农装科技股份有限公司 | 玉米免耕精密播种机 | 2BMY-2 |  | 播种行数:2行;排种器型式:牵引式免耕穴播机 ; | 结构型式 牵引式 配套动力范围 kW 25.7～44.4 工作时外形尺寸（长×宽×高） mm 3320×1915×1560 作业速度范围 km/h 4～8 作业小时生产率 hm２/h 0.48～1.0 行距 mm 400～650 工作行数 行 2 工作幅宽 mm 1200～1300 排种器型式 指夹式排种器 排种器数量 个 2 排种器驱动方式 地轮驱动 排肥器型式 外槽轮式 排肥器数量 个 2 排肥器驱动方式 地轮驱动 种/肥箱容积 L 55x2/413 排量调节方式 播种排量调节方式：传动比 排肥排量调节方式：扳杆式 传动机构型式 地轮驱动链传动 开沟器型式 播种开沟器：同步限深双圆盘 施肥开沟器：双圆盘 开沟器数量 个 播种开沟器：2 施肥开沟器：2 开沟器深度调节范围 mm 播种开沟器：30-80 施肥开沟器：60-120 地轮型式 充气橡胶轮 地轮直径 mm 750 地轮高度调节范围 mm 0-120 破茬清垄工作部件型式 双渐开线星轮，波纹圆盘 覆土器型式 零压V型橡胶轮 镇压器型式 零压V型橡胶轮 | 12000 |  |  | 通用类 | 2023-12-31 | 北京市 | 评阅通过 | 初评员：通过 复评员：通过 | 初评员：通过 复评员：通过
种植施肥机械 | 播种机械 | 免耕播种机 | 2-3行牵引式免耕穴播机 | 吉林省四平东风联合收割机有限公司 | 免耕指夹式精量施肥播种机 | 2BMZF-2 |  | 播种行数:2行;排种器型式:牵引式免耕穴播机 ; | 结构形式：机械式；牵引式；行距：400~700；工作行数：2行；工作幅宽：800~1400 | 12000 |  |  | 通用类 | 2023-12-31 | 吉林省 | 评阅通过 | 初评员：通过 复评员：通过 | 初评员：通过 复评员：通过
种植施肥机械 | 播种机械 | 免耕播种机 | 4-5行牵引式免耕穴播机 | 山东大华机械有限公司 | 牵引式免耕气吸播种机 | 2BMYFQQ-4 |  | 播种行数:4行;排种器型式:牵引式免耕穴播机 ; | 结构型式：气力式；牵引式；工作行数：4行；排种器型式：气吸式；工作状态外形尺寸（长×宽×高）：3280×3180×1660mm；行距：400～700mm；工作幅宽：1600～2800mm；排肥器型式：外槽轮式；排种器数量：4个；种/肥箱容积：种：40×4 L肥：230×2L；传动结构型式：地轮+链条+万向节；开沟器型式：种：双圆盘式 肥：双圆盘式；覆土器型式：V型胶轮；镇压器型式：覆土器 | 23000 |  |  | 通用类 | 2023-12-31 | 山东省 | 评阅通过 | 初评员：通过 复评员：通过 | 初评员：通过 复评员：通过
种植施肥机械 | 播种机械 | 免耕播种机 | 4-5行牵引式免耕穴播机 | 莱州市金达威机械有限公司 | 免耕精量施肥播种机 | 2BMF-4 |  | 播种行数:4行;排种器型式:牵引式免耕穴播机 ; | 结构形式：牵引式，工作行数：4行，排种器形式：指夹式，工作幅宽：1600-3000mm，行距：400-750mm，工作状态外形尺寸：3750*3570*1430mm | 23000 |  |  | 通用类 | 2022-12-31 | 山东省 | 评阅通过 | 初评员：通过 复评员：通过 | 初评员：通过 复评员：通过
种植施肥机械 | 播种机械 | 免耕播种机 | 4-5行牵引式免耕穴播机 | 合肥首瑞科技有限公司 | 牵引型气吸式玉米免耕播种机 | 2BMQYF-4/4 |  | 播种行数:4行;排种器型式:牵引式免耕穴播机 ; | 结构形式：气力、牵引式；配套动力范围：≥73.5kw；工作状态外形尺寸（长×宽×高）：3260×3050×1420mm；作业速度范围：4-8km/h；行距：500-650mm；工作行数：4行；工作宽幅：2000-2600mm；排种器形式：精量排种器，气吸式；数量4个；排肥器形式：槽轮式；数量：4个；开沟器形式：圆盘式/深松铲式；地轮形式：防滑铁轮； | 23000 |  |  | 通用类 | 2022-12-31 | 安徽省 | 评阅通过 | 初评员：通过 复评员：通过 | 初评员：通过 复评员：通过
种植施肥机械 | 播种机械 | 免耕播种机 | 4-5行牵引式免耕穴播机 | 雷沃重工股份有限公司 | 免耕精量播种机 | 2BMQE-5A |  | 播种行数:5行;排种器型式:牵引式免耕穴播机 ; | 排种器形式：气力式；播种行数：5行；结构型式：牵引式、气力式 | 23000 |  |  | 通用类 | 2022-12-31 | 山东省 | 评阅通过 | 初评员：通过 复评员：通过 | 初评员：通过 复评员：通过
种植施肥机械 | 播种机械 | 免耕播种机 | 4-5行牵引式免耕穴播机 | 马斯奇奥（青岛）农机制造有限公司 | 牵引式免耕播种机 | 2BQN-4 |  | 播种行数:4行;排种器型式:牵引式免耕穴播机 ; | 牵引式 播种行数：4行 排种器型式：气吸式 排种器数量：4个 | 23000 |  |  | 通用类 | 2023-12-31 | 山东青岛 | 评阅通过 | 初评员：通过 复评员：通过 | 初评员：通过 复评员：通过
种植施肥机械 | 播种机械 | 免耕播种机 | 4-5行牵引式免耕穴播机 | 现代农装科技股份有限公司 | 玉米免耕精量播种机 | 2BJ-470 |  | 播种行数:4行;排种器型式:牵引式免耕穴播机 ; | 型号2BJ-470 外形尺寸（长×宽×高） mm3920×4450×2125（运输状态） 结构质量 kg 1700 行距 cm 70 工作行数 行 4 工作幅宽 cm 280 排种器形式 指夹式 排种器数量 个 4 排肥器形式 外槽轮式 排肥器数量 个 4×2 传动机构形式 链条传动 开沟器形式 双圆盘（排种） 单圆盘（排肥） 地轮形式 齿爪辐条式 地轮直径 cm 66.5 防堵工作部件形式 kW 波纹圆盘 配套动力范围 66.15 | 23000 |  |  | 通用类 | 2019-12-31 | 北京市 | 评阅通过 | 初评员：通过 复评员：通过 | 初评员：通过 复评员：通过
种植施肥机械 | 播种机械 | 免耕播种机 | 4-5行牵引式免耕穴播机 | 潍坊华夏拖拉机制造有限公司 | 免耕精量施肥播种机 | 2BMF-4 |  | 播种行数:4行;排种器型式:牵引式免耕穴播机 ; | 结构型式：牵引式；工作行数：4行；排种器型式：指夹式 | 23000 |  |  | 通用类 | 2023-12-31 | 山东省 | 评阅通过 | 初评员：通过 复评员：通过 | 初评员：通过 复评员：通过
种植施肥机械 | 播种机械 | 免耕播种机 | 4-5行牵引式免耕穴播机 | 潍坊华夏拖拉机制造有限公司 | 免耕精量施肥播种机 | 2BMF-5 |  | 播种行数:5行;排种器型式:牵引式免耕穴播机 ; | 结构型式：牵引式；工作行数：5行；排种器型式：指夹式 | 23000 |  |  | 通用类 | 2023-12-31 | 山东省 | 评阅通过 | 初评员：通过 复评员：通过 | 初评员：通过 复评员：通过
种植施肥机械 | 播种机械 | 免耕播种机 | 4-5行牵引式免耕穴播机 | 山东省滨州市富田农业机械有限公司 | 免耕指夹式精量施肥播种机 | 2BMYFZ-4 |  | 播种行数:4行;排种器型式:牵引式免耕穴播机 ; | 工作状态的外形尺寸（长*宽*高mm）:3800×3580×1760 ；配套动力（kw）:40-60； 结构型式:机械式；牵引式 ；行距（mm）:400-700 ；工作行数（行）:4； 工作幅宽（mm）:1600-2800； 排种器型式:指夹式 ；排种器数量（个）:4 ；排肥器型式:双搅笼； 排肥器数量（个）:4； 排量调节方式:链轮调节； 传动机构形式:地轮传动 ；地轮型式：胶轮；破茬清垄工作部件型式:分草轮、播种松土圆盘、刮板 ；覆土器型式:V型双圆盘 ；镇压器型式:V型双圆盘 | 23000 |  |  | 通用类 | 2021-12-31 | 山东省 | 评阅通过 | 初评员：通过 复评员：通过 | 初评员：通过 复评员：通过
种植施肥机械 | 播种机械 | 免耕播种机 | 4-5行牵引式免耕穴播机 | 潍坊华博农业装备有限公司 | 免耕精量施肥播种机 | 2BMF-5 |  | 播种行数:5行;排种器型式:牵引式免耕穴播机 ; | 播种行数:5行;播种形式:牵引式免耕穴播;结构形式:牵引式;播种器形式;指夹式 | 23000 |  |  | 通用类 | 2023-12-31 | 山东省 | 评阅通过 | 初评员：通过 复评员：通过 | 初评员：通过 复评员：通过
种植施肥机械 | 播种机械 | 免耕播种机 | 4-5行牵引式免耕穴播机 | 潍坊华博农业装备有限公司 | 免耕精量施肥播种机 | 2BMF-4 |  | 播种行数:4行;排种器型式:牵引式免耕穴播机 ; | 播种行数:4行;播种形式:牵引式免耕穴播;结构形式:牵引式;播种器形式;指夹式 | 23000 |  |  | 通用类 | 2023-12-31 | 山东省 | 评阅通过 | 初评员：通过 复评员：通过 | 初评员：通过 复评员：通过
种植施肥机械 | 播种机械 | 免耕播种机 | 6行及以上牵引式免耕穴播机 | 雷沃重工股份有限公司 | 免耕精量播种机 | 2BMQE-7A |  | 播种行数:7行;排种器型式:牵引式免耕穴播机 ; | 排种器形式：气力式；播种行数：7行；结构型式：牵引式、气力式 | 30000 |  |  | 通用类 | 2022-12-31 | 山东省 | 评阅通过 | 初评员：通过 复评员：通过 | 初评员：通过 复评员：通过
种植施肥机械 | 播种机械 | 免耕播种机 | 6行及以上牵引式免耕穴播机 | 合肥首瑞科技有限公司 | 牵引型气吸式玉米免耕播种机 | 2BMQYF-6/6 |  | 播种行数:6行;排种器型式:牵引式免耕穴播机 ; | 结构形式：气力、牵引式；配套动力范围：≥88kw；工作状态外形尺寸（长×宽×高）：4000×4350×1420mm；作业速度范围：4-8km/h；行距：500-650mm；工作行数：6行；工作宽幅：3000-3900mm；排种器形式：精量排种器，气吸式；数量6个；排肥器形式：槽轮式；数量：6个；开沟器形式：圆盘式/深松铲式；地轮形式：防滑铁轮； | 30000 |  |  | 通用类 | 2022-12-31 | 安徽省 | 评阅通过 | 初评员：通过 复评员：通过 | 初评员：通过 复评员：通过
种植施肥机械 | 播种机械 | 免耕播种机 | 6行及以上牵引式免耕穴播机 | 山东大华机械有限公司 | 牵引式免耕气吸播种机 | 2BMYFQQ-6 |  | 播种行数:6行;排种器型式:牵引式免耕穴播机 ; | 结构型式：气力式、牵引式；工作行数：6行；排种器型式：气吸式；工作状态外形尺寸（长×宽×高）3310×4430×1650mm；行距400～700mm；工作幅宽：2400～4200mm；排肥器型式：外槽轮式；排肥器数量：6；种/肥箱容积：种：40×6L肥：280×2L；传动结构型式：地轮+链条+万向节；开沟器型式：种：双圆盘式 肥：双圆盘式；覆土器型式：V型胶轮；镇压器型式：覆土器 | 30000 |  |  | 通用类 | 2023-12-31 | 山东省 | 评阅通过 | 初评员：通过 复评员：通过 | 初评员：通过 复评员：通过
种植施肥机械 | 播种机械 | 水稻直播机 | 8行及以上水稻直播机,牵引式 | 泰州樱田农机制造有限公司 | 水稻精量穴播机 | 2BD-830 |  | 型式:牵引式 ;行数:8行; | 配套动力范围（kW）：≥8kW(配高速乘座式插秧机)；外形尺寸（工作状态，长 ×宽×高)mm：2560x800×1700；结构质量（kg）：126；行距 （cm）：30；穴距（cm）：可调6~20；工作行数：8；工作幅宽（cm）：240；传动机构型式：中间轴传动；排种器型式：轮槽式；排种器数量：8；种子箱容积：8x5L。 | 2000 |  |  | 非通用类 | 2022-12-31 | 江苏省 | 评阅通过 | 初评员：通过 复评员：通过 | 初评员：通过 复评员：通过
种植施肥机械 | 播种机械 | 水稻直播机 | 8行及以上水稻直播机,牵引式 | 泰州樱田农机制造有限公司 | 水稻精量穴播机 | 2BD-1025 |  | 型式:牵引式 ;行数:10行; | 配套动力范围（kW）：≥8kW(配高速乘座式插秧机)；外形尺寸（工作状态，长 ×宽×高)mm：2660x800×1700；结构质量（kg）：134；行距 （cm）：25；；工作行数：10；工作幅宽（cm）：250；传动机构型式：中间轴传动；排种器型式：轮槽式；排种器数量：10；种子箱容积：10x10L。 | 2000 |  |  | 非通用类 | 2022-12-31 | 江苏省 | 评阅通过 | 初评员：通过 复评员：通过 | 初评员：通过 复评员：通过
种植施肥机械 | 播种机械 | 水稻直播机 | 8行及以上水稻直播机,牵引式 | 泰州市金茂田农机制造有限公司 | 水稻穴播机 | 2BD-10(8) |  | 型式:牵引式 ;行数:10行; | 型号名称：2BD-10(8)型水稻穴播机；结构型式：悬挂式；配套机型：四轮自走式植保机；配套功率：>18KW；外型尺寸：2760mm*960mm*1070mm；播种行数：10行；排种器数量：10个；排种器型式：外槽（窝）轮式；穴距调节机构型式：齿轮变速调节；穴距调节档位数量：6个；开沟器数量：11个；变速方式：机械变速。 | 2000 |  |  | 非通用类 | 2022-12-31 | 江苏省 | 评阅通过 | 初评员：通过 复评员：通过 | 初评员：通过 复评员：通过
种植施肥机械 | 播种机械 | 水稻直播机 | 8行及以上水稻直播机,牵引式 | 久保田农业机械（苏州）有限公司 | 水稻直播机 | 2BD-10（DS-10C25） |  | 型式:牵引式 ;行数:10行; | 播种行数：10行，不带动力 | 2000 |  |  | 非通用类 | 2023-12-31 | 江苏省 | 评阅通过 | 初评员：通过 复评员：通过 | 初评员：通过 复评员：通过
种植施肥机械 | 播种机械 | 水稻直播机 | 8行及以上水稻直播机,牵引式 | 滁州禾田农业机械有限公司 | 水稻穴直播机 | 2BD-10A(HTD1025) |  | 型式:牵引式 ;行数:10行; | 型号名称：2BD-10A(HTD1025)水稻穴直播机；结构型式：悬挂式；工作状态外形尺寸：960×2680×830mm；播种行数：10行；播种行距：250(中间一行300）mm；排种器型式：型孔滑动式；排种器数量：10个；种箱容积：100L(10L/个)；排种量调节方式：手动；传动机构型式：链轮+轴传动；穴距调节机构型式：手动档位调节；开沟器数量：10(播种沟)，11(排水沟)。 | 2000 |  |  | 非通用类 | 2022-12-31 | 安徽省 | 评阅通过 | 初评员：通过 复评员：通过 | 初评员：通过 复评员：通过
种植施肥机械 | 播种机械 | 水稻直播机 | 8行及以上水稻直播机,牵引式 | 滁州禾田农业机械有限公司 | 水稻穴直播机 | 2BD-12A(HTD1220) |  | 型式:牵引式 ;行数:12行; | 型号名称：2BD-12A(HTD1220)型水稻穴直播机；结构型式：悬挂式；工作状态外形尺寸：960×2680×830mm；播种行数：12行；播种行距：200(中间一行300）mm；排种器型式：型孔滑动式；排种器数量：12个；种箱容积：120L(10L/个)；排种量调节方式：手动；传动机构型式：链轮+轴传动；穴距调节机构型式：手动档位调节；开沟器数量：12(播种沟)，13(排水沟)。 | 2000 |  |  | 非通用类 | 2022-12-31 | 安徽省 | 评阅通过 | 初评员：通过 复评员：通过 | 初评员：通过 复评员：通过
种植施肥机械 | 播种机械 | 水稻直播机 | 8行及以上,自走四轮乘坐式水稻直播机 | 台州市立锦农机有限公司 | 水稻直播机 | 2BDFZ-1025 | 汽油；15.7kW;3600r/min;百力通（上海）国际贸易有限公司; | 型式:自走四轮乘坐式 ;行数:10行; | 结构型式：自走式； 配套发动机功率（kW）：15.7； 标定转速（r/min）：3600； 燃油种类：汽油； 外形尺寸（长×宽×高）（mm）：3360×2430×1670； 播种行数：10行； 播种行距（mm）：250； 排种器形式：型孔可调试； 排种器数量：10个； 种箱容积（L）：70； 排种量调节方式：螺纹旋转； 传动机构型式：电机控制驱动； 穴距调节机构型式：同步仪器调节； 穴距调节档位数量：8个； 开沟器数量：9个； 变数方式：无级变速； 行走轮前轮结构型式：实心轮胎； 行走轮前轮直径（mm）：Ф650； 行走轮后轮机构型式：橡胶凸耳轮； 行走轮后轮直径（mm）：Ф900； | 12000 |  |  | 非通用类 | 2023-12-31 | 浙江省 | 评阅通过 | 初评员：通过 复评员：通过 | 初评员：通过 复评员：通过
种植施肥机械 | 播种机械 | 水稻直播机 | 8行及以上,自走四轮乘坐式水稻直播机 | 滁州禾田农业机械有限公司 | 自走式水稻穴直播机 | 2BDZ-12A(HTZ1220) | 配套发动机（自走式）型号：3TNM68-AFF，配套发动机（自走式）标定功率：14.7kW；配套发动机（自走式）标定转速：3600r/min；配套发动机（自走式）燃油种类：柴油；制造商：洋马株式会社，排放阶段：国三 | 型式:自走四轮乘坐式 ;行数:12行; | 型号名称：2BDZ-12A(HTZ1220)型自走式水稻穴直播机；结构型式：自走式；配套发动机（自走式）标定功率：14.7kW；配套发动机（自走式）标定转速：3600r/min；配套发动机（自走式）燃油种类：柴油；工作状态外形尺寸：3200×2660×2340mm；播种行数：12行；播种行距：200(中间一行300）mm；排种器型式：型孔滑动式；排种器数量：12个；种箱容积：120L（10L/个）；排种量调节方式：手动；传动机构型式：动力输出轴+链轮+轴传动；穴距调节机构型式：手动档位调节；穴距调节档位数量：6个；开沟器数量：12（播种沟）、13（排水沟）；行走轮变速方式：液压无级变速；行走轮前轮结构型式：实心轮胎；行走轮前轮直径：Φ650mm；行走轮后轮结构型式：橡胶凸耳轮；行走轮后轮直径：Φ950mm。 | 12000 |  |  | 非通用类 | 2022-12-31 | 安徽省 | 评阅通过 | 初评员：通过 复评员：通过 | 初评员：通过 复评员：通过
种植施肥机械 | 播种机械 | 水稻直播机 | 8行及以上,自走四轮乘坐式水稻直播机 | 滁州禾田农业机械有限公司 | 自走式水稻穴直播机 | 2BDZ-10A(HTZ1025) | 配套发动机（自走式）型号：3TNM68-AFF，配套发动机（自走式）标定功率：14.7kW；配套发动机（自走式）标定转速：3600r/min；配套发动机（自走式）燃油种类：柴油；制造商：洋马株式会社，排放阶段：国三 | 型式:自走四轮乘坐式 ;行数:10行; | 型号名称：2BDZ-10A(HTZ1025)型自走式水稻穴直播机；结构型式：自走式；配套发动机（自走式）标定功率：14.7kW；配套发动机（自走式）标定转速：3600r/min；配套发动机（自走式）燃油种类：柴油；工作状态外形尺寸：3200×2680×2340mm；播种行数：10行；播种行距：250(中间一行300）mm；排种器型式：型孔滑动式；排种器数量：10个；种箱容积：100L（10L/个）；排种量调节方式：手动；传动机构型式：动力输出轴+链轮+轴传动；穴距调节机构型式：手动档位调节；穴距调节档位数量：6个；开沟器数量：10（播种沟）、11（排水沟）；行走轮变速方式：液压无级变速；行走轮前轮结构型式：实心轮胎；行走轮前轮直径：Φ650mm；行走轮后轮结构型式：橡胶凸耳轮；行走轮后轮直径：Φ950mm。 | 12000 |  |  | 非通用类 | 2022-12-31 | 安徽省 | 评阅通过 | 初评员：通过 复评员：通过 | 初评员：通过 复评员：通过
种植施肥机械 | 播种机械 | 旋耕播种机 | 1.4m-1.7m旋耕施肥播种机 | 西安亚澳农机股份有限公司 | 旋播施肥机 | 2BFG-7（160Q） |  | 旋幅宽度:1.6m; | 型号名称 / 2BFG-7（160Q）型旋播施肥机 结构型式 / 悬挂式 工作状态外形尺寸（长×宽×高） mm 1600×1950×1230 工作幅宽 mm 1680 旋耕部分传动方式 / 中间齿轮传动 旋耕部分刀辊旋耕刀型号 / R245 旋耕部分刀辊总安装刀数 个 40 条播部分行距 mm 240 条播部分工作行数 行 7 条播部分排种器型式 / 外槽轮式 条播部分排种器数量 个 7 条播部分排肥器型式 / 外槽轮式 条播部分排肥器数量 个 7 条播部分种/肥箱容积 L 59 条播部分排量调节方式 / 螺旋手柄调节 条播部分传动机构型式 / 地轮+链条 条播部分开沟器型式 / 滑刀式 条播部分开沟器数量 个 7 条播部分地轮型式 / 镇压器 条播部分地轮直径 mm 320 条播部分覆土器型式 / 挡土板+土壤自流覆土 条播部分镇压器型式 / 钢性镇压辊 | 1500 |  |  | 非通用类 | 2023-12-31 | 陕西省 | 评阅通过 | 初评员：通过 复评员：通过 | 初评员：通过 复评员：通过
种植施肥机械 | 播种机械 | 旋耕播种机 | 1.4m-1.7m旋耕施肥播种机 | 西安亚澳农机股份有限公司 | 旋播施肥机 | 2BFG-6（150） |  | 旋幅宽度:1.5m; | 型号名称 / 2BFG-6（150）型旋播施肥机 结构型式 / 悬挂式 工作状态外形尺寸（长×宽×高） mm 1560×1800×1230 工作幅宽 mm 1560 旋耕部分传动方式 / 中间齿轮传动 旋耕部分刀辊旋耕刀型号 / R245 旋耕部分刀辊总安装刀数 个 40 条播部分行距 mm 260 条播部分工作行数 行 6 条播部分排种器型式 / 外槽轮式 条播部分排种器数量 个 6 条播部分排肥器型式 / 外槽轮式 条播部分排肥器数量 个 6 条播部分种/肥箱容积 L 55 条播部分排量调节方式 / 螺旋手柄调节 条播部分传动机构型式 / 地轮+链条 条播部分开沟器型式 / 滑刀式 条播部分开沟器数量 个 6 条播部分地轮型式 / 镇压器 条播部分地轮直径 mm 320 条播部分覆土器型式 / 挡土板+土壤自流覆土 条播部分镇压器型式 / 钢性镇压辊 | 1500 |  |  | 非通用类 | 2023-12-31 | 陕西省 | 评阅通过 | 初评员：通过 复评员：通过 | 初评员：通过 复评员：通过
种植施肥机械 | 播种机械 | 旋耕播种机 | 1.7m-2m旋耕施肥播种机 | 河南沃正实业有限公司 | 旋耕播种机 | 2BXS-10C |  | 旋幅宽度:1.8m; | 外形尺寸（长×宽×高）：1530×2160×1300（mm）；结构质量：640kg；配套动力：51.5～66.2kW；动力输出轴转速：760 r/min；常用作业档次：Ⅱ；理论前进速度：0.69～1.39m/s；工作效率：0.33～0.53h㎡/h；旋耕部分：幅宽：1800mm；耕深：13.7cm；传动方式：中间齿轮；挂接方式：后置液压全悬挂；刀辊设计转速：280r/min；最大回转半径：245mm；总安装刀数：52把；旋耕刀型号：IT245。条播部分：传动方式：链条；种子/肥料箱容积：160L；运输间隙：350mm；排种/肥器形式：外槽轮；数量：10/5个；排量调节方式：丝杠；开沟器：型式：圆盘式：铲尖材料：65Mn；数量：10个；深度调节范围：40～80mm。 | 2000 |  |  | 非通用类 | 2019-12-31 | 河南省 | 评阅通过 | 初评员：通过 复评员：通过 | 初评员：通过 复评员：通过
种植施肥机械 | 播种机械 | 旋耕播种机 | 1.7m-2m旋耕施肥播种机 | 河南沃正实业有限公司 | 旋耕施肥播种机 | 2BXS-10A |  | 旋幅宽度:1.8m; | 型号规格：2BXS-10A；结构型式：三点悬挂机械式；配套动力范围：40.4～51.5kW；工作状态外形尺寸（长×宽×高）：2145×2180×1300（mm）；作业速度范围：0.69～1.39m/s；作业小时生产率：0.33～0.53h㎡/h；工作幅宽：180cm；耕深：8～16cm；旋耕部分：传动方式：中间传动；刀辊设计转速：280r/min；最大回转半径：245mm；旋耕刀型号：IT245/IT245左；总安装刀数：52把。条播部分：行距：18cm；工作行数：10行；排种/肥器形式：外槽轮/外槽轮；数量：10/5个；驱动方式：地轮；种/肥箱容积：72/88L；排量调节方式：丝杠/丝杠（种/肥)；传动机构型式：链条；开沟器型式：圆盘式（播种）/箭铲式（施肥）；数量：10/5个；深度调节范围：40～80mm；地轮型式：滚筒；直径：400mm；高度调节范围：0～120mm；镇压器型式：滚筒。 | 2000 |  |  | 非通用类 | 2021-12-31 | 河南省 | 评阅通过 | 初评员：通过 复评员：通过 | 初评员：通过 复评员：通过
种植施肥机械 | 播种机械 | 旋耕播种机 | 1.7m-2m旋耕施肥播种机 | 连云港市连发机械有限公司 | 旋耕施肥播种机 | 2BFG-12（8）（200） |  | 旋幅宽度:2m; | 配套功率(kW)：44.1-58.8；外形尺寸：1590×2260×1360㎜；结构质量（kg）：860；纯工作小时生产率（h㎡/h）：0.27-0.85；配套动力输出轴转速（r/min）：540，720，1000；幅宽(cm)：200；耕深（㎝）：≥8；旋耕部分传动方式：中间齿轮传动；与拖拉机联接方式：标准三点悬挂；刀辊设计转速（r/min）：228,265,231,200,314,291，刀辊最大回转半径（㎜）：245，总安装刀数（把）：58，旋耕刀型号：IT225,IT245，条播施肥部分传动方式：链条传动；种子/肥箱容积（L）：70/66，排种/肥器型式：外槽轮式/外槽轮式；排种/肥器数量：12/8；排量调节方式：侧边螺旋，开沟器型式：圆盘式（播种）；铲尖材料：65Mn,开沟器数量（个）：12 | 2000 |  |  | 非通用类 | 2019-12-31 | 江苏省 | 评阅通过 | 初评员：通过 复评员：通过 | 初评员：通过 复评员：通过
种植施肥机械 | 播种机械 | 旋耕播种机 | 1.7m-2m旋耕施肥播种机 | 西安亚澳农机股份有限公司 | 旋播施肥机 | 2BFG-7（170Q） |  | 旋幅宽度:1.7m; | 型号名称 / 2BFG-7（170Q）型旋播施肥机 结构型式 / 悬挂式 工作状态外形尺寸（长×宽×高） mm 1600×2050×1230 工作幅宽 mm 1820 旋耕部分传动方式 / 中间齿轮传动 旋耕部分刀辊旋耕刀型号 / R245 旋耕部分刀辊总安装刀数 个 44 条播部分行距 mm 260 条播部分工作行数 行 7 条播部分排种器型式 / 外槽轮式 条播部分排种器数量 个 7 条播部分排肥器型式 / 外槽轮式 条播部分排肥器数量 个 7 条播部分种/肥箱容积 L 63 条播部分排量调节方式 / 螺旋手柄调节 条播部分传动机构型式 / 地轮+链条 条播部分开沟器型式 / 滑刀式 条播部分开沟器数量 个 7 条播部分地轮型式 / 镇压器 条播部分地轮直径 mm 320 条播部分覆土器型式 / 挡土板+土壤自流覆土 条播部分镇压器型式 / 钢性镇压辊 | 2000 |  |  | 非通用类 | 2023-12-31 | 陕西省 | 评阅通过 | 初评员：通过 复评员：通过 | 初评员：通过 复评员：通过
种植施肥机械 | 播种机械 | 旋耕播种机 | 1.7m-2m旋耕施肥播种机 | 西安亚澳农机股份有限公司 | 旋播施肥机 | 2BFG-8（180） |  | 旋幅宽度:1.8m; | 型号名称 / 2BFG-8（180）型旋播施肥机 结构型式 / 悬挂式 工作状态外形尺寸（长×宽×高） mm 1630×2100×1230 工作幅宽 mm 1840 旋耕部分传动方式 / 中间齿轮传动 旋耕部分刀辊旋耕刀型号 / R245 旋耕部分刀辊总安装刀数 个 48 条播部分行距 mm 230 条播部分工作行数 行 8 条播部分排种器型式 / 外槽轮式 条播部分排种器数量 个 8 条播部分排肥器型式 / 外槽轮式 条播部分排肥器数量 个 8 条播部分种/肥箱容积 L 66 条播部分排量调节方式 / 螺旋手柄调节 条播部分传动机构型式 / 地轮+链条 条播部分开沟器型式 / 滑刀式 条播部分开沟器数量 个 8 条播部分地轮型式 / 镇压器 条播部分地轮直径 mm 320 条播部分覆土器型式 / 挡土板+土壤自流覆土 条播部分镇压器型式 / 钢性镇压辊 | 2000 |  |  | 非通用类 | 2023-12-31 | 陕西省 | 评阅通过 | 初评员：通过 复评员：通过 | 初评员：通过 复评员：通过
种植施肥机械 | 播种机械 | 旋耕播种机 | 1.7m-2m旋耕施肥播种机 | 保定市鑫飞达农机装备有限公司 | 旋耕施肥播种机 | 2BFG-12(6)(200) |  | 旋幅宽度:2m; | 结构尺寸（长*宽*高mm）： 1650*2230*1240 整机质量（kg）： 380 配套动力（kw）： 52.94-69.85 行距（cm）： 50-57 工作幅宽（cm）： 200-228 排种器（形式/数量）： 勺轮式/4个 排肥器（形式/数量）： 外槽轮式/4个 传动机构形式： 链传动+齿传动 开沟器形式： 排种：锄铲式;排肥：凿式 地轮（形式/直径）： 橡胶轮胎/40cm 防堵工作部件形式： 防缠绕辊 | 2000 |  |  | 非通用类 | 2022-12-31 | 河北省 | 评阅通过 | 初评员：通过 复评员：通过 | 初评员：通过 复评员：通过
种植施肥机械 | 播种机械 | 旋耕播种机 | 1.7m-2m旋耕施肥播种机 | 河北农哈哈机械集团有限公司 | 旋耕施肥播种机 | 2BFG-14（4）（200）A |  | 旋幅宽度:2m; | 工作幅宽：200cm；条播部分工作行数：14行；条播部分排种器形式：钉轮式；条播部分排肥器形式：外槽轮式；条播部分排种器数量：14个；条播部分排肥器数量：4个；旋耕部分传动方式：中间传动；旋耕部分刀辊总安装刀数：60把 | 2000 |  |  | 非通用类 | 2021-12-31 | 河北省 | 评阅通过 | 初评员：通过 复评员：通过 | 初评员：通过 复评员：通过
种植施肥机械 | 播种机械 | 旋耕播种机 | 2m-2.3m旋耕施肥播种机 | 河南沃正实业有限公司 | 旋耕条播机 | 2BFG-12(6)(212)A |  | 旋幅宽度:2.12m; | 型号规格：2BFG-12(6)(212)A型；结构型式：三点悬挂式；配套动力范围：62.5～80.8kW；工作状态外形尺寸（长×宽×高）：2050×2400×1400mm；作业速度范围：0.69～1.39m/s；作业小时生产率：0.45～0.90h㎡/h；工作幅宽：212cm；耕深：≥12cm；旋耕部分： 传动方式：中间传动；刀辊设计转速：280 r/min；刀辊最大回转半径：225mm；旋耕刀型号：ⅠT225；总安装刀数：60把。条播部分：行距17.5cm；工作行数：12行； 排种/肥器型式：外槽轮；数量：12/6个；驱动方式：12V电机；种/肥箱容积：93/135L；排量调节方式：螺杆调节；传动机构型式：链条传动；开沟器：型式：圆盘+空心弯管（播种）；数量：6+6（圆盘+空心弯管）个；深度调节范围：20～60mm；地轮型式：单边仿形传感轮；地轮直径：φ400mm；地轮高度调节范围：0～80mm；覆土器型式：L型弹簧齿。 | 2500 |  |  | 非通用类 | 2023-12-31 | 河南省 | 评阅通过 | 初评员：通过 复评员：通过 | 初评员：通过 复评员：通过
种植施肥机械 | 播种机械 | 旋耕播种机 | 2m-2.3m旋耕施肥播种机 | 河南沃正实业有限公司 | 旋耕播种机 | 2BXS-12C |  | 旋幅宽度:2m; | 外形尺寸（长×宽×高）：1830×2350×1300（mm）；结构质量：740kg；配套动力：58.8～80.85kW；工作效率：0.4～0.67h㎡/h；动力输出轴转速：760r/min；常用作业档次：Ⅱ；理论前进速度：0.69～1.39m/s；旋耕部分：幅宽：2000mm；耕深：12～16cm；传动方式：中间齿轮传动；挂接方式：后置液压全悬挂；刀辊设计转速：280r/min；最大回转半径：245mm；总安装刀数：60把；旋耕刀型号：IT245。条播部分：传动方式：链条；种子/肥料箱容积：160L；运输间隙：350mm；排种/肥器形式：外槽轮；数量：12/6个；排量调节方式：丝杠；开沟器：形式：圆盘式：铲尖材料：65Mn；数量：12个；深度调节范围：40～80mm。 | 2500 |  |  | 非通用类 | 2019-12-31 | 河南省 | 评阅通过 | 初评员：通过 复评员：通过 | 初评员：通过 复评员：通过
种植施肥机械 | 播种机械 | 旋耕播种机 | 2m-2.3m旋耕施肥播种机 | 河南沃正实业有限公司 | 旋耕施肥播种机 | 2BXS-12A |  | 旋幅宽度:2m; | 型号规格：2BXS-12A型旋耕施肥播种机；结构型式：排种器单排排列；配套动力：51.5～66.2kW；外形尺寸（长×宽×高）：2110×2390×1300（mm）；作业速度范围：0.69～1.39m/s；工作效率：0.40～0.67h㎡/h；工作幅宽：200cm；耕深：8～16cm；旋耕部分：传动方式：中间传动；刀辊设计转速：280r/min；最大回转半径：245mm；旋耕刀型号：IT245；总安装刀数：60把。条播部分：行距：17cm；工作行数：12行；排种/肥器形式：外槽轮/外槽轮；数量：12/6个；驱动方式：滚筒；种子/肥料箱容积：92/142L；排量调节方式：丝杠调节/丝杠调节；传动机构型式：链条传动；开沟器型式：圆盘式/箭铲式（播种/排肥）；数量：12/6个（播种/排肥）；深度调节范围：20～80mm；地轮型式：滚筒；直径：400mm；高度调节范围：0～120mm；镇压器型式：滚筒。 | 2500 |  |  | 非通用类 | 2021-12-31 | 河南省 | 评阅通过 | 初评员：通过 复评员：通过 | 初评员：通过 复评员：通过
种植施肥机械 | 播种机械 | 旋耕播种机 | 2m-2.3m旋耕施肥播种机 | 任丘市喜神农业机械有限公司 | 旋耕施肥播种机 | 2BFG-14 |  | 旋幅宽度:2.15m; | 配套动力范围：73.5～95.5kw，主要配置参数：外形尺寸（长×宽×高）：2180×2480×1450㎜，整机质量：862kg，作业速度范围：2～5km/h,作业小时生产率：0.32～0.84h㎡/h，工作幅宽：215cm，耕深：12～16㎝，旋耕部分：传动方式：中间齿轮传动；刀轴设计转速：310r/min，刀轴最大回旋半径：245㎜，旋耕刀型号：IT245，总安装刀数：60把；条播部分：行距：15㎝，工作行数：14行，排种肥器形式：外槽轮式，数量：14/8个，驱动方式：地轮驱动，种肥箱容积：150/340L，排量调节方式：种：手轮、齿轮换档，肥：手轮，开沟器型式：轴传动，开沟器数量：14个，深度调节范围：60～100㎜，地轮形式：滚筒式，地轮直径：350㎜，高度调节范围：50～150㎜，覆土器形式：地轮覆土，镇压器形式：滚筒式 | 2500 |  |  | 非通用类 | 2021-12-31 | 河北省 | 评阅通过 | 初评员：通过 复评员：通过 | 初评员：通过 复评员：通过
种植施肥机械 | 播种机械 | 旋耕播种机 | 2m-2.3m旋耕施肥播种机 | 连云港市兴安机械制造有限公司 | 旋耕施肥播种机 | 2BFG-16(10)(230) |  | 旋幅宽度:2.3m; | 旋幅：230cm.整机质量690(KG)，外形尺寸(长×宽×高)2650×1700×1150(MM)，行距(MM)15-35，播种/排肥行数:16/10，配套动力功率51.8-62.5(kW)，挂接方式:标准三点悬挂，旋耕机传动方式:中间齿轮传动，条播传动：链条传动，排种器型式:外槽轮式，种子开沟器型式:尖角铲式，旋耕刀型号:IT245,旋耕刀数量:76把,耕深130MM. | 2500 |  |  | 非通用类 | 2020-12-31 | 江苏省 | 评阅通过 | 初评员：通过 复评员：通过 | 初评员：通过 复评员：通过
种植施肥机械 | 播种机械 | 旋耕播种机 | 2m-2.3m旋耕施肥播种机 | 安徽双林机械制造有限公司 | 旋耕施肥播种机 | 2BGF-12(12)200 |  | 旋幅宽度:2m; | 规格型号：2BFG-12(12)200 外形尺寸（长×宽×高）：1720×2180×1350（mm） 结构质量：730kg 纯工作小时生产率： 0.28～0.70（hm2/h） 配套拖拉机标定功率 ：44.1～58.8（kW） 配套拖拉机动力输出轴转速：720/540（r/min） 配套拖拉机常用作业挡挡次：3～4（挡） 配套拖拉机常用作业挡理论前进速度：/ 旋耕部分幅宽：200cm 旋耕部分耕深：12～16（cm） 旋耕部分传动方式： 中间齿轮传动 旋耕部分与拖拉机联接方式：三点悬挂 旋耕部分刀辊设计转速：241～296（r/min）旋耕部分刀辊最大回转半径：2459(mm) 旋耕部分刀辊总安装刀数：60把 旋耕部分旋耕刀型号：IT245 条播部分传动方式：地轮+链条传动 条播部分 种子/肥箱容积：150/175（L） 条播部分运输间隙：350（mm） 条播部分 排种/肥器 型式：外槽轮式/外槽轮式 条播部分 排种/肥器 数量：12（一拖二）/12（一拖二）个 条播部分 排种/肥器 排量调节方式：手轮式 条播部分 开沟器 型式：锄铲式 条播部分 开沟器 铲尖材料：65Mn 条播部分 开沟器 数量：6个 开沟器调节范围：30-50（mm） | 2500 |  |  | 非通用类 | 2020-12-31 | 安徽省 | 评阅通过 | 初评员：通过 复评员：通过 | 初评员：通过 复评员：通过
种植施肥机械 | 播种机械 | 旋耕播种机 | 2m-2.3m旋耕施肥播种机 | 石家庄农业机械股份有限公司 | 旋耕播种机 | 2BFG-14（8）（215） |  | 旋幅宽度:2.15m; | 外形尺寸（长×宽×高） 1815×2380×1435 mm 结构质量 750 kg 纯工作小时生产率 0.44～1.1 hm2/h 配套拖拉机标定功率 47.8～48.8 kW 配套拖拉机动力输出轴转速 720 r/min 配套拖拉机常用作业挡挡次 低Ⅱ 挡 配套拖拉机常用作业挡理论前进速度 2～5 km/h 旋耕部分幅宽 215 cm 旋耕部分耕深 12～16 cm 旋耕部分传动方式 中间齿轮传动 旋耕部分与拖拉机联接方式 三点悬挂 旋耕部分刀辊设计转速 267 r/min 旋耕部分刀辊最大回转半径 245 mm 旋耕部分刀辊总安装刀数 60 把 旋耕部分旋耕刀型号 IT245 条播部分传动方式 链传动 条播部分种子/肥箱容积 74/73 L 条播部分运输间隙 ≥310 mm 条播部分排种/肥器型式 外槽轮/外槽轮 条播部分排种/肥器数量 8月14日 个 条播部分排种/肥器排量调节方式 螺纹调节 条播部分开沟器型式 双轴承双圆盘式 条播部分开沟器铲尖材料 65Mn 条播部分开沟器数量 14 个 条播部分开沟器深度调节范围 40～80 mm | 2500 |  |  | 非通用类 | 2022-12-31 | 河北省 | 评阅通过 | 初评员：通过 复评员：通过 | 初评员：通过 复评员：通过
种植施肥机械 | 播种机械 | 旋耕播种机 | 2m-2.3m旋耕施肥播种机 | 山东奥龙农业机械制造有限公司 | 旋耕施肥播种机 | 2BFG-14(7)(210） |  | 旋幅宽度:2.1m; | 外形尺寸：1570×2280×1150mm；结构质量：650kg；纯工作小时生产率：0.27～0.5hm2/h；配套拖拉机功率：≥51.5kW；配套拖拉机动力输出轴转速：760r/min；常用作业挡：Ⅱ挡；理论前进速度：0.63m/s；耕幅：210cm；耕深：≥12cm；旋耕部分传动方式：中间齿轮传动；与拖拉机联接方式：三点悬挂；刀辊设计转速：310r/min；刀辊最大回转半径：245mm；总安装刀数：60把；旋耕刀型号：IT245；条播部分传动方式：链传动；种/肥箱容积：89/96L；运输间隙：≥300mm；排种器型式/数量：外槽轮/14个；排肥器型式/数量：外槽轮/7个；排量调节方式：指针式；开沟器型式：锄铲式；开沟器材料：65Mn；开沟器数量：14个；播深调节范围：20～60mm。 | 2500 |  |  | 非通用类 | 2022-12-31 | 山东省 | 评阅通过 | 初评员：通过 复评员：通过 | 初评员：通过 复评员：通过
种植施肥机械 | 播种机械 | 旋耕播种机 | 2m-2.3m旋耕施肥播种机 | 西安亚澳农机股份有限公司 | 旋播施肥机 | 2BFG-9（220） |  | 旋幅宽度:2.2m; | 型号名称 / 2BFG-9（220）型旋播施肥机 结构型式 / 悬挂式 工作状态外形尺寸（长×宽×高） mm 1930×2500×1410 工作幅宽 mm 2250 旋耕部分传动方式 / 中间齿轮传动旋耕部分刀辊旋耕刀型号 / R245 旋耕部分刀辊总安装刀数 个 64 条播部分行距 mm 250 条播部分工作行数 行 9 条播部分排种器型式 / 外槽轮式 条播部分排种器数量 个 9 条播部分排肥器型式 / 外槽轮式 条播部分排肥器数量 个 9 条播部分种/肥箱容积 L 121（140） 条播部分排量调节方式 / 螺旋手柄调节 条播部分传动机构型式 / 地轮+链条 条播部分开沟器型式 / 滑刀式 条播部分开沟器数量 个 9 条播部分地轮型式 / 镇压器 条播部分地轮直径 mm 400 条播部分覆土器型式 / 挡土板+土壤自流覆土 条播部分镇压器型式 / 钢性镇压辊 | 2500 |  |  | 非通用类 | 2023-12-31 | 陕西省 | 评阅通过 | 初评员：通过 复评员：通过 | 初评员：通过 复评员：通过
种植施肥机械 | 播种机械 | 旋耕播种机 | 2m-2.3m旋耕施肥播种机 | 西安亚澳农机股份有限公司 | 旋播施肥机 | 2BFG-9（220G） |  | 旋幅宽度:2.2m; | 型号名称 / 2BFG-9（220G）型旋播施肥机 结构型式 / 悬挂式 工作状态外形尺寸（长×宽×高） mm 1930×2550×1330 工作幅宽 mm 2250 旋耕部分传动方式 / 中间齿轮传动 旋耕部分刀辊旋耕刀型号 / R245 旋耕部分刀辊总安装刀数 个 64 条播部分行距 mm 250 条播部分工作行数 行 9 条播部分排种器型式 / 外槽轮式 条播部分排种器数量 个 9 条播部分排肥器型式 / 外槽轮式 条播部分排肥器数量 个 9 条播部分种/肥箱容积 L 79/80 条播部分排量调节方式 / 螺旋手柄调节 条播部分传动机构型式 / 地轮+链条 条播部分开沟器型式 / 滑刀式 条播部分开沟器数量 个 9 条播部分地轮型式 / 镇压器 条播部分地轮直径 mm 400 条播部分覆土器型式 / 挡土板+土壤自流覆土 条播部分镇压器型式 / 刚性镇压辊 | 2500 |  |  | 非通用类 | 2023-12-31 | 陕西省 | 评阅通过 | 初评员：通过 复评员：通过 | 初评员：通过 复评员：通过
种植施肥机械 | 播种机械 | 旋耕播种机 | 2m-2.3m旋耕施肥播种机 | 西安亚澳农机股份有限公司 | 旋播施肥机 | 2BFG-8（200） |  | 旋幅宽度:2.0m; | 型号名称 / 2BFG-8（200）型旋播施肥机 结构型式 / 三点悬挂 工作状态外形尺寸（长×宽×高） mm 1900×2300×1400 工作幅宽 mm 2104旋耕部分传动方式 / 中间齿轮传动 旋耕部分刀辊旋耕刀型号 / R245 旋耕部分刀辊总安装刀数 个 60 条播部分行距 mm 263 条播部分工作行数 行 8 条播部分排种器型式 / 外槽轮式 条播部分排种器数量 个 8 条播部分排肥器型式 / 外槽轮式 条播部分排肥器数量 个 8 条播部分种/肥箱容积 L 113/131 条播部分排量调节方式 / 螺旋手柄调节 条播部分传动机构型式 / 地轮+链条 条播部分开沟器型式 / 滑刀式 条播部分开沟器数量 个 8 条播部分地轮型式 / 镇压器 条播部分地轮直径 mm 400 条播部分覆土器型式 / 挡土板+土壤自流覆土 条播部分镇压器型式 / 刚性镇压辊 | 2500 |  |  | 非通用类 | 2023-12-31 | 陕西省 | 评阅通过 | 初评员：通过 复评员：通过 | 初评员：通过 复评员：通过
种植施肥机械 | 播种机械 | 旋耕播种机 | 2m-2.3m旋耕施肥播种机 | 山东庆云颐元农机制造有限公司 | 旋耕施肥播种机 | 2BFX-13/8(220) |  | 旋幅宽度:2.2m; | 外形尺寸（长×宽×高）mm：2300×2620×1400；结构质量（kg）：940；纯工作小时生产率（hm2/h）：0.4～0.9；配套拖拉机标定功率（kW）：62.5～73.5；配套拖拉机动力输出轴转速（r/min）：760；配套拖拉机常用作业档挡次：低Ⅲ、低Ⅳ；配套拖拉机常用作业档理论前进速度（km/h）：2～5；旋耕部分幅宽（cm)：220；旋耕部分耕深（cm）：≥8；旋耕部分传动方式：中间齿轮传动；旋耕部分与拖拉机联接方式：三点悬挂；旋耕部分刀辊设计转速（r/min）：313：旋耕部分刀辊最大回转半径（mm）：245；旋耕部分刀辊总安装刀数（把）：64；旋耕部分旋耕刀型号：ⅠT245；条播施肥部分传动方式：地轮链传动；条播施肥部分种子/肥箱容积（L）：124/124；条播施肥部分运输间隙（mm）：≥300；条播施肥部分排种/肥器型式：外槽轮式；条播施肥部分排种/肥器数量（个）：13/8；条播施肥部分排种/肥器排量调节方式：螺纹调节；条播施肥部分开沟器型式：圆盘式；条播施肥部分开沟器铲尖材料：65Mn； 条播施肥部分开沟器数量（个）：13；开沟器深度调节范围（mm）：0～40 | 2500 |  |  | 非通用类 | 2019-12-31 | 山东省 | 评阅通过 | 初评员：通过 复评员：通过 | 初评员：通过 复评员：通过
种植施肥机械 | 播种机械 | 旋耕播种机 | 2m-2.3m旋耕施肥播种机 | 河北农哈哈机械集团有限公司 | 旋耕施肥播种机 | 2BFG-16（4）（230）A |  | 旋幅宽度:2.3m; | 工作幅宽:230cm；条播部分工作行数：16行；条播部分排种器形式：钉轮式；条播部分排种器数量：16个；条播部分排肥器形式：外槽轮式；条播部分排肥器数量：4个；条播部分排量调节方式：排肥：螺纹式 排种：变速箱；条播部分传动机构型式：链传动+轴传动；旋耕部分刀辊总安装刀数：64把 | 2500 |  |  | 非通用类 | 2021-12-31 | 河北省 | 评阅通过 | 初评员：通过 复评员：通过 | 初评员：通过 复评员：通过
种植施肥机械 | 播种机械 | 旋耕播种机 | 2m-2.3m旋耕施肥播种机 | 任丘市超鹰农机有限公司 | 旋播机 | 2BFGX-10(200) |  | 旋幅宽度:2.04m; | 2BFGX-10(200)型旋播机，结构型式 悬挂式，配套动力范围 58.8kW～88.2kW，工作状态外形尺寸（长×宽×高）1840kg×2440kg×1350kg，作业速度范围 0.6m～1.4m，作业小时生产率 0.4hm2～1hm2 工作幅宽 204cm，耕深8cm～15cm，旋耕部分 传动方式 中间齿轮传动 刀辊 设计转速 300r 最大回转半径250mm 旋耕刀型号ⅠT245 总安装刀数62把 ， 条播部分 行距20cm，工作行数10行，排种/肥器 型式 外槽轮/外槽轮，数量 10个/8个，驱动方式 地轮驱动，种/肥箱容积 186L/242L，排量调节方式 排种：齿轮换挡＋手动螺旋，排肥：手动螺旋，传动机构型式 链传动（地轮驱动），开沟器 型式 双圆盘式，数量 10个，深度调节范围 0mm～50mm，地轮 型式 滚筒式，直径φ370mm，高度调节范围 100mm～150mm，覆土器型式 地轮覆土，镇压器型式 地轮镇压 | 2500 |  |  | 非通用类 | 2021-12-31 | 河北省 | 评阅通过 | 初评员：通过 复评员：通过 | 初评员：通过 复评员：通过
种植施肥机械 | 播种机械 | 旋耕播种机 | 2m-2.3m旋耕施肥播种机 | 菏泽新亚机械设备有限公司 | 旋耕施肥播种机 | 2BXFS-230 |  | 旋幅宽度:2.3m; | 旋幅：2.3m；外形尺寸（长×宽×高）：1980mm×2710mm×1150mm；结构质量（kg）：660；纯工作小时生产率（hm2/h）：0.27-0.66；配套拖拉机标定功率：（KW）：≥73.5；配套拖拉机动力输出轴转速（r/min）：760；配套拖拉机常用作业挡档次（挡）：低Ⅱ；配套拖拉机常用作业挡理论前进速度：（m/s）：0.33-0.8；旋耕部分幅宽（cm）：230；旋耕部分耕深：（cm）：≥12；旋耕部分传动方式：中间齿轮传动；旋耕部分与拖拉机联接方式：三点悬挂；旋耕部分刀辊设计转速（r/min）：278；旋耕部分刀辊最大回转半径（mm）:245；旋耕部分刀辊总安装刀数（把）：62；旋耕部分旋耕刀型号：IT245；条播部分传动方式：链条传动；条播部分种子/肥箱容积（L）：120/220；条播部分运输间隙（mm）：≥300；条播部分排种/肥器型式：外槽轮式；条播部分排种/肥器数量（个）：13/6；条播部分排种/肥器排量调节方式：螺纹调节；条播部分开沟器型式：圆盘式；条播部分开沟器铲尖材料：65Mn；条播部分开沟器数量（个）：6；条播部分开沟器深度调节范围（mm）：40-80；备注：播种行数共13行，其中6行由圆盘开沟器开沟、播种，另外7行由排种口宽幅播种。 | 2500 |  |  | 非通用类 | 2019-12-31 | 山东省 | 评阅通过 | 初评员：通过 复评员：通过 | 初评员：通过 复评员：通过
种植施肥机械 | 播种机械 | 旋耕播种机 | 2.3m-2.5m旋耕施肥播种机 | 任丘市喜神农业机械有限公司 | 旋耕施肥播种机 | 2BFG-16 |  | 旋幅宽度:2.38m; | 配套动力范围：88.2～110.3kw，主要配置参数：外形尺寸（长×宽×高）：2190×2720×1450㎜，整机质量：911kg，作业速度范围：2～5km/h,作业小时生产率：0.38～0.96h㎡/h，工作幅宽：238cm，耕深：12～16㎝，旋耕部分：传动方式：中间齿轮传动；刀轴设计转速：310r/min，刀轴最大回旋半径：245㎜，旋耕刀型号：IT245，总安装刀数：64把；条播部分：行距：15㎝，工作行数：16行，排种肥器形式：外槽轮式，数量：16/8个，驱动方式：地轮驱动，种肥箱容积：230/360L，排量调节方式：种：手轮、齿轮换档，肥：手轮，开沟器型式：轴传动，开沟器数量：16个，深度调节范围：60～100㎜，地轮形式：滚筒式，地轮直径：350㎜，高度调节范围：50～150㎜，覆土器形式：地轮覆土，镇压器形式：滚筒式 | 3000 |  |  | 非通用类 | 2021-12-31 | 河北省 | 评阅通过 | 初评员：通过 复评员：通过 | 初评员：通过 复评员：通过
种植施肥机械 | 播种机械 | 旋耕播种机 | 2.3m-2.5m旋耕施肥播种机 | 连云港市连发机械有限公司 | 旋耕施肥播种机 | 2BFG-16(10)(250) |  | 旋幅宽度:2.5m; | 配套功率(kW)：88.2-110.2；外形尺寸：1636×2880×1600㎜；配套动力输出轴转速（r/min）：540，720，1000；幅宽(cm)：250；耕深（㎝）：≥12；旋耕部分传动方式：中间齿轮传动；刀辊设计转速（r/min）：200、231（N动=540）；228、265（N动=720）；291、314（N动=1000）；刀辊最大回转半径（㎜）：245，总安装刀数（把）：66，旋耕刀型号：,IT245，行距（㎝）：17-24（播种）；20（施肥），排种/肥器行数（行）：16/10（播种/施肥）；排种器型式：外槽轮式；排种器数量（个）：16；排肥器型式：外槽轮式，排肥器数量（个）：10；种/肥箱容积（L）：90/86，排量调节方式：侧边螺旋式调节手柄，条播施肥部分传动方式：链传动，开沟器型式：圆管腿式，开沟器数量：16个，地轮型式：圆柱式，地轮直径：325㎜。 | 3000 |  |  | 非通用类 | 2023-12-31 | 江苏省 | 评阅通过 | 初评员：通过 复评员：通过 | 初评员：通过 复评员：通过
种植施肥机械 | 播种机械 | 旋耕播种机 | 2.3m-2.5m旋耕施肥播种机 | 郓城县工力有限公司 | 带状旋耕施肥播种机 | 2BFG-12(10)(230) |  | 旋幅宽度:2.3m; | 配套动力：≧70kW轮式拖拉机、外形尺寸：2280×2680×1400（mm）、结构质量：1098kg、工作行数：24行、工作幅宽：230cm（可调）传动机构型式：侧边链传动、排种器型式：外囊孔式、排种器数量：12×2个、排肥器型式：外槽轮式、排肥器数量：10个、开沟器型式：圆盘式、开沟器数量：12个、种/肥箱容积：161/240L、 | 3000 |  |  | 非通用类 | 2020-12-31 | 山东省 | 评阅通过 | 初评员：通过 复评员：通过 | 初评员：通过 复评员：通过
种植施肥机械 | 播种机械 | 旋耕播种机 | 2.3m-2.5m旋耕施肥播种机 | 西安亚澳农机股份有限公司 | 旋播施肥机 | 2BFG-9（230） |  | 旋幅宽度:2.3m; | 型号名称 / 2BFG-9（230）型旋播施肥机 结构型式 / 悬挂式 工作状态外形尺寸（长×宽×高） mm 2030×2645×1430 工作幅宽 mm 2385 旋耕部分传动方式 / 中间齿轮传动 旋耕部分刀辊旋耕刀型号 / R245 旋耕部分刀辊总安装刀数 个 68 条播部分行距 mm 265 条播部分工作行数 行 9 条播部分排种器型式 / 外槽轮式 条播部分排种器数量 个 9 条播部分排肥器型式 / 外槽轮式 条播部分排肥器数量 个 9 条播部分种/肥箱容积 L 153/262 条播部分排量调节方式 / 螺旋手柄调节 条播部分传动机构型式 / 地轮+链条 条播部分开沟器型式 / 滑刀式 条播部分开沟器数量 个 9 条播部分地轮型式 / 镇压器 条播部分地轮直径 mm 400 条播部分覆土器型式 / 挡土板+土壤自流覆土 条播部分镇压器型式 / 刚性镇压辊 | 3000 |  |  | 非通用类 | 2023-12-31 | 陕西省 | 评阅通过 | 初评员：通过 复评员：通过 | 初评员：通过 复评员：通过
种植施肥机械 | 播种机械 | 旋耕播种机 | 2.3m-2.5m旋耕施肥播种机 | 临沭县瑞祥机械制造有限公司 | 旋耕施肥播种机 | 2BFG-230(12)(8) |  | 旋幅宽度:2.3m; | 结构型式：双排交错 工作状态外形尺寸(长X宽X高)MM：2000*2620*1450 工作幅宽cm:230 工作行数（行）：播种12，施肥：8 行距cm:播种：18，施肥：29 | 3000 |  |  | 非通用类 | 2022-12-31 | 山东省 | 评阅通过 | 初评员：通过 复评员：通过 | 初评员：通过 复评员：通过
种植施肥机械 | 播种机械 | 旋耕播种机 | 2.3m-2.5m旋耕施肥播种机 | 江苏清淮机械有限公司 | 旋耕施肥播种机 | 2BFG-12(6)(200) |  | 旋幅宽度:2.3m; | 配套动力（kW):73.5-93.6.工作幅宽（cm):230.排种数量：16个.肥器数量：8个.肥料箱容积为150L,种子箱容积为110L.与拖拉机连接方式：标准三点悬挂.外形尺寸（长×宽×高）（mm):1840×2750×1485.传动机构型式：万向节传动 | 3000 |  |  | 非通用类 | 2019-12-31 | 江苏省 | 评阅通过 | 初评员：通过 复评员：通过 | 初评员：通过 复评员：通过
种植施肥机械 | 播种机械 | 旋耕播种机 | 2.3m-2.5m旋耕施肥播种机 | 唐河县大华机械设备有限公司 | 旋耕施肥播种机 | 2BFGL-12(6)(235) |  | 旋幅宽度:2.35m; | 工作幅宽：235cm；旋耕部分刀辊总安装刀数：68把；条播部分行距：19.2cm；条播部分工作行数：12行；条播部分排种/肥器型式：外槽轮式；条播部分排种/肥器数量：12/6个；条播部分排种/肥器驱动方式：镇压辊+链条传动/电机驱动；条播部分排量调节方式：侧边螺纹调节；条播部分开沟器型式：锄铲式；条播播种部分开沟器数量：12个；条播施肥部分开沟器数量：6个；条播部分地轮型式：笼式镇压辊。 | 3000 |  |  | 非通用类 | 2023-12-31 | 河南省 | 评阅通过 | 初评员：通过 复评员：通过 | 初评员：通过 复评员：通过
种植施肥机械 | 播种机械 | 旋耕播种机 | 2.5m以上旋耕施肥播种机 | 河南沃正实业有限公司 | 旋耕播种机 | 2BXS-16 |  | 旋幅宽度:3m; | 外形尺寸（长×宽×高）：2100×3440×1590（mm）；结构质量：1100kg；配套动力：80.85～95.55kW；工作效率：0.53～0.87h㎡/h；动力输出轴转速：760r/min；常用作业档次：Ⅱ；理论前进速度：0.69～1.39m/s；旋耕部分：幅宽：3000mm；耕深：12cm；传动方式：中间齿轮传动；挂接方式：后置液压全悬挂；刀辊设计转速：280r/min；最大回转半径：245mm；总安装刀数：88把；旋耕刀型号：IT245。条播部分：传动方式：链条；种子/肥料箱容积：700L；运输间隙：450mm；排种/肥器形式：外槽轮；数量：16/8个；排量调节方式：丝杠；开沟器，形式：圆盘：铲尖材料：65Mn；数量：16个；深度调节范围：40～60mm。 | 3800 |  |  | 非通用类 | 2019-12-31 | 河南省 | 评阅通过 | 初评员：通过 复评员：通过 | 初评员：通过 复评员：通过
种植施肥机械 | 播种机械 | 旋耕播种机 | 2.5m以上旋耕施肥播种机 | 河南沃正实业有限公司 | 旋耕播种机 | 2BXS-14 |  | 旋幅宽度:2.5m; | 外形尺寸（长×宽×高）：2110×2980×1380（mm）；结构质量：820kg；配套动力：80.85～88.2kW；工作效率：0.47～0.73h㎡/h；动力输出轴转速：760r/min；常用作业档次：Ⅱ；理论前进速度：0.69～1.39m/s；旋耕部分：幅宽：2500mm；耕深：12～16cm；传动方式：中间齿轮传动；挂接方式：后置液压全悬挂；刀辊设计转速：280r/min；最大回转半径：245mm；总安装刀数：72把；旋耕刀型号：IT245。条播部分：传动方式：链条；种子/肥料箱容积：320L；运输间隙：350mm；排种/肥器形式：外槽轮；数量：14/7个；排量调节方式：丝杠；开沟器：形式：圆盘：铲尖材料：65Mn；数量：14个；深度调节范围：40～80mm。 | 3800 |  |  | 非通用类 | 2019-12-31 | 河南省 | 评阅通过 | 初评员：通过 复评员：通过 | 初评员：通过 复评员：通过
种植施肥机械 | 播种机械 | 旋耕播种机 | 2.5m以上旋耕施肥播种机 | 山东大华机械有限公司 | 旋耕条播机 | 2BFX-12/12(264) |  | 旋幅宽度:2.64m; | 旋耕部分播幅宽度：2640 mm；播种行数:12;外形尺寸（长×宽×高）：1600×2800×1300mm；结构质量：1050kg；配套拖拉机标定功率：≥66.15 kW；旋耕部分幅宽：264cm；旋耕部分耕深：12～18cm；旋耕部分排种器型式:外槽轮式 ;条播施肥部分种子/肥箱容积：133.3/153.3L;条播施肥部分开沟器型式:犁尖式;条播施肥部分开沟器数量：12个；条播施肥部分开沟器深度调节范围：0～60mm | 3800 |  |  | 非通用类 | 2020-12-31 | 山东省 | 评阅通过 | 初评员：通过 复评员：通过 | 初评员：通过 复评员：通过
种植施肥机械 | 播种机械 | 旋耕播种机 | 2.5m以上旋耕施肥播种机 | 郓城县工力有限公司 | 带状旋耕施肥播种机 | 2BFG-16(14)(280) |  | 旋幅宽度:2.8m; | 配套动力：≧81kW轮式拖拉机、外形尺寸：2280×3160×1400（mm）、结构质量：1348kg、工作行数：32行、工作幅宽：280cm（可调）传动机构型式：中间齿轮传动、排种器型式：外囊孔式、排种器数量：16×2个、排肥器型式：外槽轮式、排肥器数量：14个、开沟器型式：圆盘式、开沟器数量：16个、种/肥箱容积：185/285L、 | 3800 |  |  | 非通用类 | 2020-12-31 | 山东省 | 评阅通过 | 初评员：通过 复评员：通过 | 初评员：通过 复评员：通过
种植施肥机械 | 播种机械 | 旋耕播种机 | 2.5m以上旋耕施肥播种机 | 临沭县瑞祥机械制造有限公司 | 旋耕施肥播种机 | 2BFG-250(14)(8) |  | 旋幅宽度:2.5m; | 结构型式：双排交错 工作状态外形尺寸(长X宽X高)MM：2000*2820*1490 工作幅宽cm:250 工作行数（行）：播种14，施肥：8 行距cm:播种：17，施肥：31 | 3800 |  |  | 非通用类 | 2022-12-31 | 山东省 | 评阅通过 | 初评员：通过 复评员：通过 | 初评员：通过 复评员：通过
种植施肥机械 | 播种机械 | 旋耕播种机 | 2.5m以上旋耕施肥播种机 | 西安亚澳农机股份有限公司 | 旋播施肥机 | 2BFG-10（250G） |  | 旋幅宽度:2.5m; | 型号名称 / 2BFG-10（250G）型旋播施肥机 结构型式 / 三点悬挂式 工作状态外形尺寸（长×宽×高） mm 2030×2850×1430 工作幅宽 mm 2590 旋耕部分传动方式 / 中间齿轮传动 旋耕部分刀辊旋耕刀型号 / R245 旋耕部分刀辊总安装刀数 个 64 条播部分行距 mm 8个250（中间为340） 条播部分工作行数 行 10 条播部分排种器型式 / 外槽轮式 条播部分排种器数量 个 10 条播部分排肥器型式 / 外槽轮式 条播部分排肥器数量 个 10 条播部分种/肥箱容积 L 147/247 条播部分排量调节方式 / 螺旋手柄调节 条播部分传动机构型式 / 地轮+链条 条播部分开沟器型式 / 滑刀式 条播部分开沟器数量 个 10 条播部分地轮型式 / 镇压器 条播部分地轮直径 mm 400 条播部分覆土器型式 / 挡土板+土壤自流覆土 条播部分镇压器型式 / 刚性镇压辊 | 3800 |  |  | 非通用类 | 2023-12-31 | 陕西省 | 评阅通过 | 初评员：通过 复评员：通过 | 初评员：通过 复评员：通过
种植施肥机械 | 播种机械 | 旋耕播种机 | 2.5m以上旋耕施肥播种机 | 山东奥龙农业机械制造有限公司 | 旋耕施肥播种机 | 2BFG-20（7）（280） |  | 旋幅宽度:2.8m; | 外形尺寸：2000×3130×1410mm；结构质量：930kg；纯工作小时生产率：0.55～0.75hm2/h；配套拖拉机功率：≥73.5kW；配套拖拉机动力输出轴转速：760r/min；常用作业挡：Ⅱ、Ⅲ挡；理论前进速度：0.55～0.75m/s；耕幅：280cm；耕深：≥12cm；旋耕部分传动方式：中间齿轮传动；与拖拉机联接方式：三点悬挂；刀辊设计转速：340r/min；刀辊最大回转半径：245mm；总安装刀数：80把；旋耕刀型号：IT245；条播部分传动方式：链传动；种/肥箱容积：178/328L；运输间隙：≥300mm；排种器型式/数量：外槽轮/10个（每个排种器播种2行）；排肥器型式/数量：外槽轮/7个；排量调节方式：螺纹调节；开沟器型式：锄铲式+圆盘式；开沟器材料：65Mn；开沟器数量：13个（圆盘开沟器6个，每个播种1行；锄铲式开沟器7个，每个播种2行）；播深调节范围：20～60mm。 | 3800 |  |  | 非通用类 | 2019-12-31 | 山东省 | 评阅通过 | 初评员：通过 复评员：通过 | 初评员：通过 复评员：通过
种植施肥机械 | 播种机械 | 旋耕播种机 | 2.5m以上旋耕施肥播种机 | 连云港市兴安机械制造有限公司 | 旋耕施肥播种机 | 2BFG-19(10)(260) |  | 旋幅宽度:2.6m; | 播种/排肥行数:19/10，行距(mm)13.7,外形尺寸(长×宽×高)1590×2960×1340(mm)，配套动力功率73.5-92.5(kW),耕幅2600mm,挂接方式:标准三点悬挂,旋耕机传动方式:中间齿轮传动,条播传动：轮传动/电机传动，排种器型式:外槽轮式,种子开沟器型式:锄铲管式,导种管材质:塑胶,导肥管材质:塑料,适合播种的作物:小麦、玉米、大豆,适合的肥料:碳氨、尿素等，耕深100-150MM，生产率：0.65-1.1h㎡/h. | 3800 |  |  | 非通用类 | 2022-12-31 | 江苏省 | 评阅通过 | 初评员：通过 复评员：通过 | 初评员：通过 复评员：通过
种植施肥机械 | 播种机械 | 旋耕播种机 | 2.5m以上旋耕施肥播种机 | 山东奥龙农业机械制造有限公司 | 旋耕施肥播种机 | 2BFG-12(6)(252) |  | 旋幅宽度:2.52m; | 外形尺寸：2250×2690×1230mm；结构质量：850kg；纯工作小时生产率：0.35～0.6hm2/h；配套拖拉机功率：≥58.8kW；配套拖拉机动力输出轴转速：760r/min；常用作业挡：Ⅱ挡；理论前进速度：0.63m/s；耕幅：252cm；耕深：≥12cm；旋耕部分传动方式：中间齿轮传动；与拖拉机联接方式：三点悬挂；刀辊设计转速：310r/min；刀辊最大回转半径：245mm；总安装刀数：60把；旋耕刀型号：IT245；条播部分传动方式：链传动；种/肥箱容积：95/132L；运输间隙：≥300mm；排种器型式/数量：外槽轮/12个；排肥器型式/数量：外槽轮/6个；排量调节方式：指针式；开沟器型式：圆盘式；开沟器材料：65Mn；开沟器数量：12个；播深调节范围：20～60mm。 | 3800 |  |  | 非通用类 | 2022-12-31 | 山东省 | 评阅通过 | 初评员：通过 复评员：通过 | 初评员：通过 复评员：通过
种植施肥机械 | 播种机械 | 旋耕播种机 | 2.5m以上旋耕施肥播种机 | 山东奥龙农业机械制造有限公司 | 旋耕施肥播种机 | 2BFG-22（7）（310） |  | 旋幅宽度:3.1m; | 外形尺寸：2000×3360×1400mm；结构质量：1020kg；纯工作小时生产率：0.61～0.84hm2/h；配套拖拉机功率：≥73.5kW；配套拖拉机动力输出轴转速：760r/min；常用作业挡：Ⅱ、Ⅲ挡；理论前进速度：0.55～0.75m/s；耕幅：310cm；耕深：≥12cm；旋耕部分传动方式：中间齿轮传动；与拖拉机联接方式：三点悬挂；刀辊设计转速：340r/min；刀辊最大回转半径：245mm；总安装刀数：88把；旋耕刀型号：IT245；条播部分传动方式：链传动；种/肥箱容积：196/362L；运输间隙：≥300mm；排种器型式/数量：外槽轮/11个（每个排种器播种2行）；排肥器型式/数量：外槽轮/7个；排量调节方式：螺纹调节；开沟器型式：锄铲式+圆盘式；开沟器材料：65Mn；开沟器数量：15个（圆盘开沟器8个，每个播种1行；锄铲式开沟器7个，每个播种2行）；播深调节范围：20～60mm。 | 3800 |  |  | 非通用类 | 2019-12-31 | 山东省 | 评阅通过 | 初评员：通过 复评员：通过 | 初评员：通过 复评员：通过
种植施肥机械 | 育苗机械设备 | 秧盘播种成套设备（含床土处理） | 生产率500(盘/h)及以上秧盘播种成套设备 | 台州市立锦农机有限公司 | 水稻秧盘育秧播种机 | 2BX-1000 |  | 型式:含铺底土、播种、洒水、覆土功能 ;生产率:≥1000盘/h; | 结构特点：流水线式；外形尺寸（长*宽*高）（mm）：8480*530*1150；铺土器形式：斗式；铺土箱容积（L）：52；排种器形式：外槽轮；播种箱容积（L）：32；播种量调节档位数量2个；覆土箱形式：斗式；覆土箱容积（L）：52；覆土平整方式：旋转刷取角装置；淋水器形式：喷淋式；输送传动形式：链条传动；总动力（w)：320；作业流程：铺土、镇压、淋水、播种、覆土；生产率（盘/h）：≥1000；总动力（w）：320 | 4300 |  |  | 非通用类 | 2022-12-31 | 浙江省 | 评阅通过 | 初评员：通过 复评员：通过 | 初评员：通过 复评员：通过
种植施肥机械 | 育苗机械设备 | 秧盘播种成套设备（含床土处理） | 生产率500(盘/h)及以上秧盘播种成套设备 | 台州市立锦农机有限公司 | 水稻育秧播种机 | 2BX-580 |  | 型式:含铺底土、播种、洒水、覆土功能 ;生产率:≥580盘/h; | 结构特点：流水线式；外形尺寸（长*宽*高）（mm）：5920*530*1150；整机质量（kg）：175；铺土器形式：自流式；铺土箱容积（L）：52；排种器形式：散播；播种箱容积（L）：32；覆土器形式：自流式；覆土箱容积（L）：52；淋水器形式：喷淋式；输送传动形式：链齿传动；输送速度（m/s):0.06-0.25；总动力（w)：240；作业流程：铺土、镇压、淋水、播种、覆土；生产率（盘/h）：≥580； | 4300 |  |  | 非通用类 | 2021-12-31 | 浙江省 | 评阅通过 | 初评员：通过 复评员：通过 | 初评员：通过 复评员：通过
种植施肥机械 | 育苗机械设备 | 秧盘播种成套设备（含床土处理） | 生产率500(盘/h)及以上秧盘播种成套设备 | 井关农机（常州）有限公司 | 育秧播种机 | 2BP-550（SYS-550C） |  | 型式:含铺底土、播种、洒水、覆土功能 ;生产率:550盘/h; | 播种效率：550盘/小时；作业流程：输送、铺土、镇压、淋水、播种、覆土；外形尺寸：6350*540*1140mm；总质量：168KG；配套总动力：180W； | 4300 |  |  | 非通用类 | 2022-12-31 | 江苏省 | 评阅通过 | 初评员：通过 复评员：通过 | 初评员：通过 复评员：通过
种植施肥机械 | 育苗机械设备 | 秧盘播种成套设备（含床土处理） | 床土处理设备 | 扬州市金谷机械有限公司 | 育秧碎土机 | ST-370 | 3KW电动机 | 型式:床土处理 ; | 电动机转速:1440R/MIN, 动力配套形式及功率:3KW电动机, 滚筒筛转速:60R/MIN, 破碎轴转速:960r/min; 结构重量:175KG, 外型尺寸(长×宽×高):1350×510×830 | 1000 |  |  | 非通用类 | 2022-12-31 | 江苏省 | 评阅通过 | 初评员：通过 复评员：通过 | 初评员：通过 复评员：通过
种植施肥机械 | 栽植机械 | 水稻插秧机 | 4行手扶步进式水稻插秧机 | 江苏国善美农业机械有限公司 | 手扶步进式水稻插秧机 | 2ZS-4A | 配套发动机生产企业：林海股份有限公司 配套发动机规格型号：SPE175 配套发动机标定功率：3.3kW 配套发动机标定转速：3600r/min | 播种行数:4行;手扶步进式:是 ; | 型号名称：2ZS-4A型手扶步进式水稻插秧机；结构型式：手扶步进式；工作行数：4行；行距：300mm；穴距调节机构型式：齿轮调节；穴距调节档位数量：6个；变速方式：齿轮变速。 | 4400 |  |  | 通用类 | 2022-12-31 | 江苏省 | 评阅通过 | 初评员：通过 复评员：通过 | 初评员：通过 复评员：通过
种植施肥机械 | 栽植机械 | 水稻插秧机 | 4行手扶步进式水稻插秧机 | 青州裕源机械有限公司 | 手扶式水稻插秧机 | 2ZS-4A | 泰州雅马哈动力有限公司 MZ175-B-1 风冷四冲程 3.3/3600，汽油发动机 | 播种行数:4行;手扶步进式:是 ; | 结构型式：手扶式 工作行数：4行 外形尺寸：2140*1630*1050mm 质量：165kg 行距：300mm 穴距120/140/160/180/210mm插秧深度15-45mm 作业速度1.0-2.0km/h 作业小时生产率0.08-0.15hm2/h 行走轮：650mm铁芯橡胶轮。插秧结构型式：曲柄摇杆 | 4400 |  |  | 通用类 | 2021-12-31 | 山东省 | 评阅通过 | 初评员：通过 复评员：通过 | 初评员：通过 复评员：通过
种植施肥机械 | 栽植机械 | 水稻插秧机 | 4行手扶步进式水稻插秧机 | 江苏常发农业装备股份有限公司 | 手扶式插秧机 | 2ZS-4HT | 配套动力型号：MZ175B-42C汽油发动机，制造商：雅马哈动力机械（江苏）有限公司,标定功率：2.6kw，标定转速：3000r/min，选配：SPE175汽油发动机，制造商：林海标定功率：2.6kw，标定转速：3000r/min | 播种行数:4行;手扶步进式:是 ; | 结构型式：手扶式；外形尺寸（长×宽×高）:2140mm×1630mm×985mm；工作行数：4行；行距：300mm；穴距调节机构型式：手柄调节+更换齿轮；穴距调节档位数量：5个；变速方式：齿轮挂接变速；行走轮结构型式：橡胶轮爪式；行走轮直径：660mm，平衡机构型式：机械连板式；插秧机构型式：曲柄摇杆式 | 4400 |  |  | 通用类 | 2023-12-31 | 江苏省 | 评阅通过 | 初评员：通过 复评员：通过 | 初评员：通过 复评员：通过
种植施肥机械 | 栽植机械 | 水稻插秧机 | 4行手扶步进式水稻插秧机 | 安徽省同昌机械有限公司 | 手扶式水稻插秧机 | 2ZS-4 | 汽油发动机，风冷单缸4冲程，3.3kw，制造商：盐城市江动汽油机制造有限公司；排放阶段：国II。 | 播种行数:4行;手扶步进式:是 ; | 结构型式：手扶步进式；作业行数（行）：4。 | 4400 |  |  | 通用类 | 2020-12-31 | 安徽省 | 评阅通过 | 初评员：通过 复评员：通过 | 初评员：通过 复评员：通过
种植施肥机械 | 栽植机械 | 水稻插秧机 | 4行手扶步进式水稻插秧机 | 安徽省同昌机械有限公司 | 手扶式水稻插秧机 | 2ZS-4A | 汽油发动机，风冷2缸四冲程。标定功率：3.3kw；制造商：泰州雅马哈动力有限公司；排放阶段：国II。 | 播种行数:4行;手扶步进式:是 ; | 结构型式：手扶步进式；作业行数（行）：4。 | 4400 |  |  | 通用类 | 2019-12-31 | 安徽省 | 评阅通过 | 初评员：通过 复评员：通过 | 初评员：通过 复评员：通过
种植施肥机械 | 栽植机械 | 水稻插秧机 | 4行手扶步进式水稻插秧机 | 江苏隆庆机械有限公司 | 手扶式水稻插秧机 | 2ZS-4A | 配套发动机生产企业：泰州雅马哈动力有限公司、盐城思隆机电有限公司 配套发动机牌号型号：MZ175、SL175CY 配套发动机结构型式：四冲程单缸、风冷 配套发动机标定功率/标定转速：3.3/3600kW/（r/min） 配套发动机标燃油种类：汽油 | 播种行数:4行;手扶步进式:是 ; | 发动机:风冷4冲程单缸汽油机发动机功率/标定转速:3.1/3000外形尺寸:2140X1590X910；结构质量:160KG；工作行数:4；行距:300MM；穴距:120、140、160、180、210；插秧深度:7~37MM；作业速度:1.22~2.77KM/H；作业小时生产率:0.10~0.16HM2/H单位作业量燃油消耗量:2.0~5.6KG/HM2前轮:直径660MM橡胶轮爪式插植机构形式:曲柄摇杆式 | 4400 |  |  | 通用类 | 2019-12-31 | 江苏省 | 评阅通过 | 初评员：通过 复评员：通过 | 初评员：通过 复评员：通过
种植施肥机械 | 栽植机械 | 水稻插秧机 | 4行手扶步进式水稻插秧机 | 山东福尔沃农业装备股份有限公司 | 手扶式水稻插秧机 | 2ZS-4X | 发动机型号：SL175CY;生产厂家：盐城思隆机电有限公司 | 播种行数:4行;手扶步进式:是 ; | 发动机标定功率/标定转速：3.3kw/3600r/min；外形尺寸（长×宽×高）:2140×1630×910mm；结构质量:165kg；结构形式：手扶式；工作行数:4行；行距：300mm；插秧深度:15-37mm；作业速度:1.22-2.77km/h；作业小时生产率：0.091-0.21h㎡/h | 4400 |  |  | 通用类 | 2022-12-31 | 山东省 | 评阅通过 | 初评员：通过 复评员：通过 | 初评员：通过 复评员：通过
种植施肥机械 | 栽植机械 | 水稻插秧机 | 4行手扶步进式水稻插秧机 | 山东帅克机械制造股份有限公司 | 手扶式插秧机 | 2ZS-4G | 发动机厂家：雅马哈发动机（江苏）有限公司；发动机型号：MZ175B8EA0；标定功率：3.3KW；标定转速：3600r/min；排放阶段：国四（汽油）； | 播种行数:4行;手扶步进式:是 ; | 型号名称：2ZS-4G手扶式插秧机；结构型式:手扶式；工作状态外形尺寸(长×宽×高)mm:2140×1630×910；行距:300mm；工作行数:4行；穴距调节机构型式：齿轮调节；穴距调节档位数量：6个；变速方式：齿轮变速；行走轮前轮结构型式：粗轮毂橡胶轮胎；行走轮前轮直径：Ф660mm;平衡机构型式:液压自动水平控制（TBS）；插值/栽植臂型式;曲柄摇杆式； | 4400 |  |  | 通用类 | 2022-12-31 | 山东省 | 评阅通过 | 初评员：通过 复评员：通过 | 初评员：通过 复评员：通过
种植施肥机械 | 栽植机械 | 水稻插秧机 | 6行及以上手扶步进式水稻插秧机 | 江苏国善美农业机械有限公司 | 手扶步进式水稻插秧机 | 2ZS-6 | 配套发动机生产企业：林海股份有限公司 配套发动机规格型号：SPE175 配套发动机标定功率：3.3kW 配套发动机标定转速：3600r/min | 播种行数:6行;手扶步进式:是 ; | 型号名称：2ZS-6型手扶步进式水稻插秧机；结构型式：手扶步进式；工作行数：6行；作业速度：0.28-0.77m/s；行距：300mm；穴距调节机构型式：齿轮调节；穴距调节档位数量：6个；变速方式：齿轮变速 | 5800 |  |  | 通用类 | 2022-12-31 | 江苏省 | 评阅通过 | 初评员：通过 复评员：通过 | 初评员：通过 复评员：通过
种植施肥机械 | 栽植机械 | 水稻插秧机 | 6行及以上手扶步进式水稻插秧机 | 安徽省同昌机械有限公司 | 手扶式水稻插秧机 | 2ZS-6 | 汽油发动机，风冷2缸四冲程。标定功率：3.1kw；制造商：江苏江淮动力股份有限公司；排放阶段：国II。 | 播种行数:6行;手扶步进式:是 ; | 结构型式：手扶步进式；作业行数（行）：6。 | 5800 |  |  | 通用类 | 2021-12-31 | 安徽省 | 评阅通过 | 初评员：通过 复评员：通过 | 初评员：通过 复评员：通过
种植施肥机械 | 栽植机械 | 水稻插秧机 | 6行及以上手扶步进式水稻插秧机 | 江苏常发农业装备股份有限公司 | 手扶式插秧机 | 2ZS-6HT | 配套动力型号：MZ175B8EA0汽油发动机，制造商：雅马哈动力机械（江苏）有限公司,标定功率：3.5kw，标定转速：3600r/min，选配：SPE175（MZ175)汽油发动机，制造商：林海标定功率：3.3kw，标定转速：3600r/min | 播种行数:6行;手扶步进式:是 ; | 结构型式：手扶式；外形尺寸（长×宽×高）:2370mm×2285mm×985mm；工作行数：6行；行距：300mm；穴距调节机构型式：手柄调节+更换齿轮；穴距调节档位数量：5个；变速方式：齿轮挂接变速；行走轮结构型式：橡胶轮爪式；行走轮直径：660mm，平衡机构型式：机械连板式；插秧机构型式：曲柄摇杆式 | 5800 |  |  | 通用类 | 2023-12-31 | 江苏省 | 评阅通过 | 初评员：通过 复评员：通过 | 初评员：通过 复评员：通过
种植施肥机械 | 栽植机械 | 水稻插秧机 | 6行及以上手扶步进式水稻插秧机 | 青州裕源机械有限公司 | 手扶式水稻插秧机 | 2ZS-6A | 泰州雅马哈动力有限公司 MZ175-B-1 风冷四冲程 3.3/3600，汽油发动机 | 播种行数:6行;手扶步进式:是 ; | 结构型式：手扶式 工作行数：六行,外形尺寸：2370*2190*1080mm 质量：190kg 行距：300mm 穴距120/140/160/180/210mm插秧深度15-45mm 作业速度0.9-1.8km/h 作业小时生产率0.1-0.18hm2/h 行走轮：650mm铁芯橡胶轮。插秧结构型式：曲柄摇杆 | 5800 |  |  | 通用类 | 2021-12-31 | 山东省 | 评阅通过 | 初评员：通过 复评员：通过 | 初评员：通过 复评员：通过
种植施肥机械 | 栽植机械 | 水稻插秧机 | 6行及以上手扶步进式水稻插秧机 | 淄博永丰机械制造有限公司 | 手扶插秧机 | 2ZS-6 | 四冲程、风冷式、汽油机，功率/转速3.5/3600，盐城思隆机电有限公司 | 播种行数:6行;手扶步进式:是 ; | 六行，行距：300mm, 插植机构形式：曲柄摇杆式。 | 5800 |  |  | 通用类 | 2020-12-31 | 山东省 | 评阅通过 | 初评员：通过 复评员：通过 | 初评员：通过 复评员：通过
种植施肥机械 | 栽植机械 | 水稻插秧机 | 6行及以上手扶步进式水稻插秧机 | 苏州久富农业机械有限公司 | 手扶步进式插秧机 | 2ZS-625(F625) | 发动机型号：MZ175B8EA0；标定功率：3.3kw；标定转速：3600r/min；制造商：泰州雅马哈动力有限公司/林海股份有限公司； | 播种行数:6行;手扶步进式:是 ; | 结构型式：手扶步进式，功率3.3kw，工作行数：6行，行距：250（中间300）mm，变速方式：油门 | 5800 |  |  | 通用类 | 2022-12-31 | 江苏省 | 评阅通过 | 初评员：通过 复评员：通过 | 初评员：通过 复评员：通过
种植施肥机械 | 栽植机械 | 水稻插秧机 | 6行及以上手扶步进式水稻插秧机 | 江苏隆庆机械有限公司 | 手扶式水稻插秧机 | 2ZS-6Z | 配套发动机生产企业：林海股份有限公司 配套发动机牌号型号：MZ175(R) 配套发动机结构型式：风冷四冲程单缸汽油机 配套发动机标定功率/转速：3.3/3600kW/(r/min) 配套发动机燃油种类：93#汽油 | 播种行数:6行;手扶步进式:是 ; | 规格型号：2ZS-6Z 结构型式：手扶步进式 工作行数：6行 行距：250（中间300）mm 插植机构型式：曲柄摇杆式；外形尺寸（长×宽×高）：2370×1800×910mm；作业速度：1.22-2.77m/s | 5800 |  |  | 通用类 | 2020-12-31 | 江苏省 | 评阅通过 | 初评员：通过 复评员：通过 | 初评员：通过 复评员：通过
种植施肥机械 | 栽植机械 | 水稻插秧机 | 6行及以上手扶步进式水稻插秧机 | 江苏隆庆机械有限公司 | 手扶式水稻插秧机 | 2ZS-6 | 配套发动机生产企业：林海股份有限公司 配套发动机牌号型号：MZ175(R) 配套发动机额定功率（汽油机：标定功率）：3.3kW 配套发动机额定转速（汽油机：标定转速）：3600r/min | 播种行数:6行;手扶步进式:是 ; | 型号名称:2ZS-6型手扶式水稻插秧机；结构型式:手扶式；工作行数:6行；行距:300MM,穴距调节档位数量:5个；工作状态外形尺寸(长×宽×高)：2400×2300×1100mm；穴距调节机构型式：更换齿轮；行走轮前轮结构型式：橡胶轮。 | 5800 |  |  | 通用类 | 2021-12-31 | 江苏省 | 评阅通过 | 初评员：通过 复评员：通过 | 初评员：通过 复评员：通过
种植施肥机械 | 栽植机械 | 水稻插秧机 | 6行及以上手扶步进式水稻插秧机 | 山东帅克机械制造股份有限公司 | 手扶式插秧机 | 2ZS-6G | 发动机厂家：雅马哈发动机（江苏）有限公司；发动机型号：MZ175B8EA0；标定功率：3.3KW；标定转速：3600r/min；排放阶段：国四（汽油）； | 播种行数:6行;手扶步进式:是 ; | 型号名称：2ZS-6G手扶式插秧机；结构型式:手扶式；工作状态外形尺寸(长×宽×高)mm:2370×2280×910；行距:300mm；工作行数：6行；穴距调节机构型式：齿轮调节；穴距调节档位数量：6个；变速方式：齿轮变速；行走轮前轮结构型式：粗轮毂橡胶轮胎；行走轮前轮直径：Ф660mm；平衡机构型式:液压自动水平控制（TBS）；插值/栽植臂型式:曲柄摇杆式； | 5800 |  |  | 通用类 | 2022-12-31 | 山东省 | 评阅通过 | 初评员：通过 复评员：通过 | 初评员：通过 复评员：通过
种植施肥机械 | 栽植机械 | 水稻插秧机 | 6行及以上手扶步进式水稻插秧机 | 山东福尔沃农业装备股份有限公司 | 手扶式水稻插秧机 | 2ZS-6B | 发动机型号：SL175CY;制造商：泰州雅马哈动力有限公司 | 播种行数:6行;手扶步进式:是 ; | 发动机标定功率3.3kw/3600r/min；外形尺寸（长×宽×高）:2370×2280×910mm；整机质量:187kg；结构形式：手扶式；工作行数:6行；行距：300mm；插秧深度:15-37mm；作业速度:1.01-1.8km/h；作业小时生产率：0.1-0.25h㎡/h | 5800 |  |  | 通用类 | 2022-12-31 | 山东省 | 评阅通过 | 初评员：通过 复评员：通过 | 初评员：通过 复评员：通过
种植施肥机械 | 栽植机械 | 水稻插秧机 | 6行及以上独轮乘坐式水稻插秧机 | 潍坊华亨农业装备有限公司 | 乘坐式水稻插秧机 | 2Z-6300A | 发动机型号：188F-5，发动机标定功率;6.8kW,转速：1800r/min，发动机制造商：山东华盛中天机械集团股份有限公司，排放阶段：国三 | 播种行数:6行;独轮乘坐式:是 ; | 形式：独轮乘坐式，工作行数：6行 | 3300 |  |  | 通用类 | 2023-12-31 | 山东省 | 评阅通过 | 初评员：通过 复评员：通过 | 初评员：通过 复评员：通过
种植施肥机械 | 栽植机械 | 水稻插秧机 | 6行及以上独轮乘坐式水稻插秧机 | 淄博永丰机械制造有限公司 | 乘坐式水稻插秧机 | 2ZG-6300A |  | 播种行数:6行;独轮乘坐式:是 ; | 六行，行距：300mm, 插植臂形式：回转双插式。 | 3300 |  |  | 通用类 | 2022-12-31 | 山东省 | 评阅通过 | 初评员：通过 复评员：通过 | 初评员：通过 复评员：通过
种植施肥机械 | 栽植机械 | 水稻插秧机 | 6行及以上独轮乘坐式水稻插秧机 | 山东福尔沃农业装备股份有限公司 | 乘坐式水稻插秧机 | 2Z-6300 | 发动机型号：天鹅牌170F、鑫田牌170F；生产厂家：金坛柴油机有限公司、金坛鑫田柴油机有限公司 | 播种行数:6行;独轮乘坐式:是 ; | 发动机标定功率/标定转速：2.94kw/2600r/min；外形尺寸（长×宽×高）:2700×2132×1250mm；结构质量:280kg；结构形式：独轮乘坐式；工作行数:6行；行距：300mm；插秧深度:15-35mm；作业速度:0.72-2.09km/h；作业小时生产率：0.13-0.20h㎡/h | 3300 |  |  | 通用类 | 2019-12-31 | 山东省 | 评阅通过 | 初评员：通过 复评员：通过 | 初评员：通过 复评员：通过
种植施肥机械 | 栽植机械 | 水稻插秧机 | 4行四轮乘坐式水稻插秧机 | 浙江星莱和农业装备有限公司 | 乘坐式水稻插秧机 | 2ZG-4Q | 型号规格：GB200；额定功率（KW):4.2；生产企业：重庆宗申通用动力机械有限公司 | 播种行数:4行;四轮乘坐式:是 ; | 结构型式：四轮乘坐式，配套发动机标定功率：4.2KW，额定转速：3600（R/MIN），工作状态外形尺寸（长×宽×高）：2270×1580×1200（MM），工作行数：4行，行距：300MM，穴距：140、160、180、200（MM）,插植/栽植臂型式：曲柄摇杆强制式插秧 | 16000 |  |  | 通用类 | 2023-12-31 | 浙江省 | 评阅通过 | 初评员：通过 复评员：通过 | 初评员：通过 复评员：通过
种植施肥机械 | 栽植机械 | 水稻插秧机 | 6-7行四轮乘坐式水稻插秧机 | 苏州久富农业机械有限公司 | 乘坐式高速插秧机 | 2ZG-6D1(G61) | 发动机型号：3TNM72-ATE；标定功率：17.1kw；标定转速：3600r/min；制造商：洋马发动机（上海）有限公司；排放阶段：国三； | 播种行数:6行;四轮乘坐式:是 ; | 结构型式：高速乘坐式,功率17.1kw,工作行数：6行,行距：300mm,变速方式：HST无极变速 | 26000 |  |  | 通用类 | 2022-12-31 | 江苏省 | 评阅通过 | 初评员：通过 复评员：通过 | 初评员：通过 复评员：通过
种植施肥机械 | 栽植机械 | 水稻插秧机 | 6-7行四轮乘坐式水稻插秧机 | 安徽省同昌机械有限公司 | 乘坐式水稻插秧机 | 2ZGQ-6 | 汽油发动机，2缸4冲程风冷，12kw，生产厂家：嘉陵-本田发动机有限公司；排放阶段：国III。 | 播种行数:6行;四轮乘坐式:是 ; | 结构型式：四轮乘坐式；作业行数（行）：6。 | 26000 |  |  | 通用类 | 2019-12-31 | 安徽省 | 评阅通过 | 初评员：通过 复评员：通过 | 初评员：通过 复评员：通过
种植施肥机械 | 栽植机械 | 水稻插秧机 | 6-7行四轮乘坐式水稻插秧机 | 山东帅克机械制造股份有限公司 | 乘坐式高速插秧机 | 2ZG-6G | 发动机厂家：常柴股份有限公司；发动机型号：3M78；标定功率：18.5KW；标定转速：2800r/min；排放阶段：第三阶段； | 播种行数:6行;四轮乘坐式:是 ; | 型号名称:2ZG-6G型乘坐式高速插秧机结构型式:高速乘坐式；工作状态外形尺寸(长×宽×高)mm:3290×2100×2330；行距:300mm；工作行数:6行；穴距调节机构型式：操纵杆档位调节；穴距调节档位数量：6个；变速方式：HMT无极变速；行走轮前轮结构型式：实心橡胶轮胎；行走轮后轮结构型式：实心橡胶凸缘轮胎；行走轮前轮直径：ф650mm；行走轮后轮直径:Ф950mm；平衡机构型式:电子液压平衡；插值/栽植臂型式:旋转式强制插秧； | 26000 |  |  | 通用类 | 2021-12-31 | 山东省 | 评阅通过 | 初评员：通过 复评员：通过 | 初评员：通过 复评员：通过
种植施肥机械 | 栽植机械 | 水稻插秧机 | 6-7行四轮乘坐式水稻插秧机 | 浙江锦禾农业科技有限公司 | 高速插秧机 | 2ZG-6 | 发动机型号：LJ368QA；制造商：无锡五菱动力机械有限责任公司；标定功率(kW)： 18.5；标定转速（r/min）： 2900。 | 播种行数:6行;四轮乘坐式:是 ; | 结构型式：高速乘坐式；外形尺寸（工作状态，长×宽× 高)mm：4030×2200×2600；结构质量（kg）：940； 行距（mm）：300；工作行数：6行；穴距调节机构型式：操纵杆机械换挡；穴距调节档位数量： 6；变速方式：液压无极变速+机械变速2档；行走轮型式：前无内胎橡胶车轮 、后无内胎橡胶凸爪高耳车轮；前轮直径：650mm；后轮直径： 950mm；平衡机构型式：电动式（左右）电动+液压式（前后）；插植/栽植臂型式：旋转式强制插秧。 | 26000 |  |  | 通用类 | 2021-12-31 | 浙江省 | 评阅通过 | 初评员：通过 复评员：通过 | 初评员：通过 复评员：通过
种植施肥机械 | 栽植机械 | 水稻插秧机 | 6-7行四轮乘坐式水稻插秧机 | 山东帅克机械制造股份有限公司 | 乘坐式高速插秧机 | 2ZG-6K | 发动机厂家：隆鑫通用动力股份有限公司；发动机型号：LC2V80FD；标定功率：18KW；标定转速：3600r/min；排放阶段：国四（汽油）； | 播种行数:6行;四轮乘坐式:是 ; | 型号名称:2ZG-6K型乘坐式高速插秧机；结构型式：高速乘坐式；工作状态外形尺寸(长×宽×高)mm:3290×2280×2330；行距:300mm；工作行数：六行；穴距调节机构型式：操纵杆档位调节；穴距调节档位数量：6个；变速方式：HMT无极变速；行走轮前轮结构型式：实心橡胶轮胎；行走轮后轮结构型式：实心橡胶凸缘轮胎；行走轮前轮直径：ф650mm；行走轮后轮直径:Ф950mm；平衡机构型式:电子液压平衡；插值/栽植臂型式:旋转式强制插秧； | 26000 |  |  | 通用类 | 2022-12-31 | 山东省 | 评阅通过 | 初评员：通过 复评员：通过 | 初评员：通过 复评员：通过
种植施肥机械 | 栽植机械 | 水稻插秧机 | 6-7行四轮乘坐式水稻插秧机 | 山东帅克机械制造股份有限公司 | 乘坐式高速插秧机 | 2ZG-6D | 发动机厂家：洋马发动机（上海）有限公司；发动机型号：3TNM68-A；标定功率：14.7KW；标定转速：3600r/min；排放阶段：第三阶段； | 播种行数:6行;四轮乘坐式:是 ; | 型号名称：2ZG-6D型乘坐式高速插秧机；结构型式：高速乘坐式；工作状态外形尺寸(长×宽×高)mm:3290×2100×2330；行距:300mm；工作行数：6行；穴距调节机构型式：操纵杆档位调节；穴距调节档位数量：6个；变速方式:HMT无极变速；行走轮前轮结构型式：实心橡胶轮胎；行走轮后轮结构型式：实心橡胶凸缘轮胎；行走轮前轮直径：ф650mm；行走轮后轮直径:Ф950mm；平衡机构型式：电子液压平衡；插值/栽植臂型式：旋转式强制插秧； | 26000 |  |  | 通用类 | 2021-12-31 | 山东省 | 评阅通过 | 初评员：通过 复评员：通过 | 初评员：通过 复评员：通过
种植施肥机械 | 栽植机械 | 水稻插秧机 | 6-7行四轮乘坐式水稻插秧机 | 山东帅克机械制造股份有限公司 | 乘坐式高速插秧机 | 2ZG-6L | 发动机厂家：YANMAR CO，LTD；发动机型号：3TNM72-A；标定功率：18.5KW；标定转速：3600r/min；排放阶段：第三阶段； | 播种行数:6行;四轮乘坐式:是 ; | 型号名称：2ZG-6L型乘坐式高速插秧机；结构型式:高速乘坐式；工作状态外形尺寸(长×宽×高)mm:3290×2100×2330；工作行数：6行；行距:300mm；穴距调节机构型式:操纵杆档位调节；穴距调节档位数量:6个；变速方式：HMT无极变速；行走轮前轮结构型式：实心橡胶轮胎；行走轮后轮结构型式：实心橡胶凸缘轮胎；行走轮前轮直径：ф650mm；行走轮后轮直径:Ф950mm；平衡机构型式:电子液压平衡；插值/栽植臂型式:旋转式强制插秧； | 26000 |  |  | 通用类 | 2021-12-31 | 山东省 | 评阅通过 | 初评员：通过 复评员：通过 | 初评员：通过 复评员：通过
种植施肥机械 | 栽植机械 | 水稻插秧机 | 6-7行四轮乘坐式水稻插秧机 | 河北锦禾农业机械有限公司 | 高速插秧机 | 2ZG-6 | 配套发动机型号：LJ368QA型汽油机；制造商：无锡五菱动力有限责任公司；标定功率（KW）：18.5；排放标准：第三阶段； | 播种行数:6行;四轮乘坐式:是 ; | 结构型式：四轮乘坐式；工作行数：6行；功率：18.5KW；标定转速2900R/MIN；行距：300MM； | 26000 |  |  | 通用类 | 2021-12-31 | 河北省 | 评阅通过 | 初评员：通过 复评员：通过 | 初评员：通过 复评员：通过
种植施肥机械 | 栽植机械 | 水稻插秧机 | 6-7行四轮乘坐式水稻插秧机 | 江苏常发农业装备股份有限公司 | 辅助驾驶高速乘坐式插秧机 | 2ZC-6HA-F | 配套动力型号：3TNM68-A,制造商：YANMAR CO.,LTD，标定功率：14.7kw，标定转速：3600r/min，排放标准：第三阶段 | 播种行数:6行;四轮乘坐式:是 ; | 结构型式：高速乘坐式；外形尺寸（长×宽×高）:3340mm×2130mm×3220mm；工作行数：6行，行距：300mm,穴距调节机构型式：机械拉杆换挡式；插秧深度：10-35mm；变速方式：液压无极变速；前轮结构型式：实心轮胎，后轮结构型式：橡胶轮爪式；前轮直径：650mm，后轮直径：950mm；平衡机构型式：机械式；插植/栽植臂型式：回转式；辅助驾驶装置：CPU型号：HE203，供电电压：9-32V，转向电机型号：86HS45D，角度传感器型号：530 720-J00AX20-0，无线电发射频率：433 | 26000 |  |  | 通用类 | 2023-12-31 | 江苏省 | 评阅通过 | 初评员：通过 复评员：通过 | 初评员：通过 复评员：通过
种植施肥机械 | 栽植机械 | 水稻插秧机 | 6-7行四轮乘坐式水稻插秧机 | 江苏常发农业装备股份有限公司 | 高速乘坐式插秧机 | 2ZC-6 | 配套动力型号：百力通3054汽油发动机,制造商：DBS CO.,LTD，标定功率：10.2kw，标定转速：3600r/min | 播种行数:6行;四轮乘坐式:是 ; | 结构型式：高速乘坐式；工作状态外形尺寸（长×宽×高）:3130mm×2130mm×2280mm；结构质量：620kg；工作行数：6行；行距：300mm；穴距调节机构型式：机械拉杆换挡式；穴距调节档位数量：5个；变速方式：液压无极变速；前轮结构型式：实心轮胎，后轮结构型式：橡胶轮爪式；前轮直径：650mm，后轮直径：900mm；平衡机构型式：机械式，选装液压自动式；插植/栽植臂型式：回转式 | 26000 |  |  | 通用类 | 2021-12-31 | 江苏省 | 评阅通过 | 初评员：通过 复评员：通过 | 初评员：通过 复评员：通过
种植施肥机械 | 栽植机械 | 水稻插秧机 | 8行及以上四轮乘坐式水稻插秧机 | 苏州久富农业机械有限公司 | 乘坐式高速插秧机 | 2ZG-8D(G825) | 发动机型号：3TNM72-ATE；标定功率：17.1kw；标定转速：3600r/min；制造商：洋马发动机（上海）有限公司；排放阶段：国三； | 播种行数:8行;四轮乘坐式:是 ; | 结构型式：高速乘坐式,功率17.1kw,工作行数：8行,行距：250mm,变速方式：HST无极变速 | 30000 |  |  | 通用类 | 2022-12-31 | 江苏省 | 评阅通过 | 初评员：通过 复评员：通过 | 初评员：通过 复评员：通过
种植施肥机械 | 栽植机械 | 水稻插秧机 | 8行及以上四轮乘坐式水稻插秧机 | 浙江锦禾农业科技有限公司 | 高速插秧机 | 2ZG-8A2D | 发动机型号：403D-11；制造商：无锡珀金斯芝浦发动机有限公司；标定功率(kW)： 21；标定转速（r/min）：3400；发动机排放标准：GB20891-2014中第三阶段标准 | 播种行数:8行;四轮乘坐式:是 ; | 结构型式：高速乘坐式；外形尺寸（工作状态，长×宽× 高)mm：3510×2520×2550；行距（mm）：250；工作行数：8行；穴距调节机构型式：操纵杆机械换挡；穴距调节档位数量： 6；变速方式：液压无极变速+机械变速2档；行走轮型式：前无内胎橡胶车轮 、后无内胎橡胶凸爪高耳车轮；前轮直径：650mm；后轮直径： 950mm；平衡机构型式：电动式（左右）、电动+液压式（前后）；插植/栽植臂型式：旋转式强制插秧 | 30000 |  |  | 通用类 | 2023-12-31 | 浙江省 | 评阅通过 | 初评员：通过 复评员：通过 | 初评员：通过 复评员：通过
种植施肥机械 | 栽植机械 | 水稻插秧机 | 8行及以上四轮乘坐式水稻插秧机 | 浙江锦禾农业科技有限公司 | 高速插秧机 | 2ZG-8KZD | 发动机型号：403D-11；制造商：无锡珀金斯芝浦发动机有限公司；标定功率(kW)： 21；标定转速（r/min）：3400；发动机排放标准：GB20891-2014中第三阶段标准 | 播种行数:8行;四轮乘坐式:是 ; | 结构型式：高速乘坐式；外形尺寸（工作状态，长×宽× 高)mm：3500×2480×2560；行距（mm）：170/330；工作行数：8行；穴距调节机构型式：操纵杆机械换挡；穴距调节档位数量： 6；变速方式：液压无极变速+机械变速2档；行走轮型式：前无内胎橡胶车轮 、后无内胎橡胶凸爪高耳车轮；前轮直径：650mm；后轮直径： 950mm；平衡机构型式：电动式（左右）、电动+液压式（前后）；插植/栽植臂型式：旋转式强制插秧 | 30000 |  |  | 通用类 | 2023-12-31 | 浙江省 | 评阅通过 | 初评员：通过 复评员：通过 | 初评员：通过 复评员：通过
种植施肥机械 | 栽植机械 | 水稻插秧机 | 8行及以上四轮乘坐式水稻插秧机 | 浙江锦禾农业科技有限公司 | 高速插秧机 | 2ZG-8KZ | 发动机型号：LJ368QA；制造商：无锡五菱动力机械有限责任公司；标定功率(kW)： 18.5；标定转速（r/min）： 2900。 | 播种行数:8行;四轮乘坐式:是 ; | 结构型式：高速乘坐式；外形尺寸（工作状态，长×宽× 高)mm：4000×2450×2510；结构质量（kg）：960； 行距（mm）：170/330；工作行数：8行；穴距调节机构型式：操纵杆机械换挡；穴距调节档位数量： 6；变速方式：液压无极变速+机械变速2档；行走轮型式：前无内胎橡胶车轮 、后无内胎橡胶凸爪高耳车轮；前轮直径：650mm；后轮直径： 950mm；平衡机构型式：电动式（左右）电动+液压式（前后）；插植/栽植臂型式：旋转式强制插秧。 | 30000 |  |  | 通用类 | 2021-12-31 | 浙江省 | 评阅通过 | 初评员：通过 复评员：通过 | 初评员：通过 复评员：通过
种植施肥机械 | 栽植机械 | 水稻插秧机 | 8行及以上四轮乘坐式水稻插秧机 | 河北锦禾农业机械有限公司 | 高速插秧机 | 2ZG-8KZ | 配套发动机型号：403D-11；制造商：无锡铂金斯芝浦发动机有限公司；标定功率（KW）：18.4；排放阶段：第三阶段； | 播种行数:8行;四轮乘坐式:是 ; | 结构型式：四轮乘坐式；工作行数：8行；行距：170/330mm；功率：18.4KW； | 30000 |  |  | 通用类 | 2021-12-31 | 河北省 | 评阅通过 | 初评员：通过 复评员：通过 | 初评员：通过 复评员：通过
种植施肥机械 | 栽植机械 | 水稻插秧机 | 8行及以上四轮乘坐式水稻插秧机 | 江苏常发农业装备股份有限公司 | 高速乘坐式插秧机 | 2ZC-8DN | 配套动力型号：3TNM72-A,制造商：YANMAR CO.,LTD，标定功率：18.5kw，标定转速：3600r/min，排放标准：第三阶段 | 播种行数:8行;四轮乘坐式:是 ; | 结构型式：高速乘坐式；外形尺寸（长×宽×高）:3130mm×2830mm×2450mm；结构质量：755kg；工作行数：8行，行距：300mm；插秧深度：15-50mm；前轮结构型式：实心轮胎，后轮结构型式：橡胶轮爪式；前轮直径：650mm，后轮直径：950mm；插秧机构型式：回转式 | 30000 |  |  | 通用类 | 2021-12-31 | 江苏省 | 评阅通过 | 初评员：通过 复评员：通过 | 初评员：通过 复评员：通过
种植施肥机械 | 栽植机械 | 水稻插秧机 | 8行及以上四轮乘坐式水稻插秧机 | 浙江星莱和农业装备有限公司 | 高速插秧机 | 2ZG-8SJ | 型号规格：XY367；额定功率（KW):14.5；生产企业：浙江星莱和农业装备有限公司；排放标准：第三阶断 | 播种行数:8行;四轮乘坐式:是 ; | 结构型式：四轮乘坐式，配套发动机额定功率：14.5KW，额定转速：3600（R/MIN），工作状态外形尺寸（长×宽×高）：3500×2380×2530（MM），工作行数：8行，行距：200MM，穴距：110、130、150、160、180、210（MM）,插植/栽植臂型式：旋转式强制插秧 | 30000 |  |  | 通用类 | 2023-12-31 | 浙江省 | 评阅通过 | 初评员：通过 复评员：通过 | 初评员：通过 复评员：通过
种植施肥机械 | 栽植机械 | 秧苗移栽机（含甜菜移栽机、水稻钵苗移栽机、水稻抛秧机和油菜栽植机） | 2行及以上四轮乘坐自走式 | 贵州华龙机械科技有限公司 | 移栽机 | 2ZBZ-2A | 配套动力4.05kW，发动机标定转速1800r/min， | 移栽行数:2行;四轮乘坐自走式:是 ; | 外形尺寸（长×宽×高）2700×1260×1380mm，机器重量460kg，作业速度0.14～0.25m/s， 纯工作小时生产率0.06～0.10hm2/h，行走速度0.6～1.5m/s | 10000 |  |  | 非通用类 | 2023-12-31 | 贵州省 | 评阅通过 | 初评员：通过 复评员：通过 | 初评员：通过 复评员：通过
种植施肥机械 | 栽植机械 | 秧苗移栽机（含甜菜移栽机、水稻钵苗移栽机、水稻抛秧机和油菜栽植机） | 2行及以上四轮乘坐自走式 | 山东华龙农业装备股份有限公司 | 秧苗移栽机 | 2ZBZ-2A | 配套动力4.05kW，发动机标定转速1800r/min | 移栽行数:2行;四轮乘坐自走式:是 ; | 外形尺寸（长×宽×高）2370×1370×1450mm，机器质量350kg，作业速度0.14~0.28m/s， 纯工作小时生产率0.06~0.10hm2/h，行走速度0.28~0.84m/s | 10000 |  |  | 非通用类 | 2022-12-31 | 山东省 | 评阅通过 | 初评员：通过 复评员：通过 | 初评员：通过 复评员：通过
种植施肥机械 | 栽植机械 | 秧苗移栽机（含甜菜移栽机、水稻钵苗移栽机、水稻抛秧机和油菜栽植机） | 2行及以上四轮乘坐自走式 | 山东华龙农业装备股份有限公司 | 秧苗移栽机 | 2ZBZ-4A | 配套动力4.05kW，发动机标定转速1800r/min | 移栽行数:4行;四轮乘坐自走式:是 ; | 外形尺寸（长×宽×高）2340×1250×1280mm（±5%偏差），机器质量346kg，轴距870mm， 作业速度0.1～0.2m/s，纯工作小时生产率0.05～0.10hm2/h，行走速度0.6～1.5m/s | 10000 |  |  | 非通用类 | 2023-12-31 | 山东省 | 评阅通过 | 初评员：通过 复评员：通过 | 初评员：通过 复评员：通过
种植施肥机械 | 栽植机械 | 秧苗移栽机（含甜菜移栽机、水稻钵苗移栽机、水稻抛秧机和油菜栽植机） | 2行及以上四轮乘坐自走式 | 常州亚美柯机械设备有限公司 | 钵苗乘坐式高速插秧机 | 2ZB-6A(RXA-60T) | 汽油机型号：GT1300；标定功率：6.6kW；制造商：上海兴博实业有限公司； | 移栽行数:6行;四轮乘坐自走式:是 ; | 整机结构型式：乘坐式六行；配套动力生产企业：上海兴博实业有限公司；牌号型号：GT1300；结构型式：斜式风冷4冲程汽油机；标定功率：6.6kW；额定转速：3600r/min；燃油种类：汽车用无铅汽油；外形尺寸（长×宽×高）：3250×2105×2150mm、结构质量：726kg、工作行数：6行、行距：330mm、穴距（mm）：124、130、132、138、141、145、147、155、157、165、168、179、207、219、234、249、265、282；栽植机构型式：回转滑道式 | 10000 |  |  | 非通用类 | 2021-12-31 | 江苏省 | 评阅通过 | 初评员：通过 复评员：通过 | 初评员：通过 复评员：通过
种植施肥机械 | 栽植机械 | 秧苗移栽机（含甜菜移栽机、水稻钵苗移栽机、水稻抛秧机和油菜栽植机） | 2行及以上四轮乘坐自走式 | 常州亚美柯机械设备有限公司 | 钵苗乘坐式高速插秧机 | 2ZB-6AK(RXA-60TK) | 汽油机型号：GT1300；标定功率：6.6kW；制造商：上海兴博实业有限公司； | 移栽行数:6行;四轮乘坐自走式:是 ; | 整机结构型式：钵苗乘坐式六行；外形尺寸（长×宽×高）：3450×2710×2150mm；整机质量：726kg；配套动力生产企业：上海兴博实业有限公司；牌号型号：GT1300；结构型式：斜式、风冷、4冲程汽油机；标定功率/额定转速：6.6/3600（kW/r/min）；燃油种类：汽车；工作行数：6行、行距：330/230mm（宽窄行）、平均行距28mm；穴距（mm）：124、130、132、138、141、145、147、155、157、165、168、179、207、219、234、249、265、282；插秧深度：10-40mm；作业速度：0.23-1.25m/s；作业小时生产率：0.25-0.36h㎡/h；单位作业量燃油消耗量：4.9-6.3kg/h㎡；插秧机构型式：回转滑道式 | 10000 |  |  | 非通用类 | 2021-12-31 | 江苏省 | 评阅通过 | 初评员：通过 复评员：通过 | 初评员：通过 复评员：通过
种植施肥机械 | 施肥机械 | 施肥机（含水稻侧深施肥装置） | 配套动力14.7kW及以上施肥机 | 佳木斯万邦久富农机有限公司 | 侧深施肥机 | 2FH-2.4(8) |  | 配套动力:2-5kw; | 结构形式:外槽轮+风送系统.外形尺寸(长×宽×高):480×2099×541单位mm.配套动力:2~5(插秧机提供)单位KW.工作幅宽:2.4m.传动方式:链传动.排肥器,形式:外槽轮,数量:8个.肥料箱容积:80L.排肥量调节方式:手动调节.输肥管型式:波纹塑料管.开沟器,形式:靴式,数量:8个. | 700 |  |  | 非通用类 | 2022-12-31 | 黑龙江 | 评阅通过 | 初评员：通过 复评员：通过 | 初评员：通过 复评员：通过
种植施肥机械 | 施肥机械 | 施肥机（含水稻侧深施肥装置） | 配套动力14.7kW及以上施肥机 | 佳木斯万邦久富农机有限公司 | 侧深施肥机 | 2FH-1.8(6) |  | 配套动力:2-5kw; | 结构形式:外槽轮+风送系统.外形尺寸(长×宽×高):480×1645×541单位mm.配套动力:2~5(插秧机提供)单位KW.工作幅宽:1.8m.传动方式:链传动.排肥器,形式:外槽轮,数量:6个.肥料箱容积:60L.排肥量调节方式:手动调节.输肥管型式:波纹塑料管.开沟器,形式:靴式,数量:6个. | 700 |  |  | 非通用类 | 2022-12-31 | 黑龙江 | 评阅通过 | 初评员：通过 复评员：通过 | 初评员：通过 复评员：通过
种植施肥机械 | 施肥机械 | 施肥机（含水稻侧深施肥装置） | 配套动力14.7kW及以上施肥机 | 洋马农机（中国）有限公司 | 侧深施肥机 | 2FC-8 |  | 配套动力:15.4kw; | "型号：2FC-8 机体尺寸（本机）mm：2390×370×510 结构质量kg：67 行数 行：8 施肥行距mm： 300 施肥方式：侧位施肥 肥料排出方式：纵型筛盘滚筒+气吹 施肥量设置方式：通过调量刻度盘各行同时进行调量 施肥量段数：无级 施肥量 千克/亩：4～61（2档:标准/少量+施肥量段数） 行停止方式：全行停止离合器（箱遮断）/行停止离合器（各行）/单元离合器（各单元） 施肥深度mm： 40±10 施肥位置mm： 50±10（秧侧部） 料斗容量L：104（13L/个×8个） 作业小时生产率 hm2/h：≤0.73 防堵塞、漏施或报警装置：有 离合器形式：棘爪离合器 输送装置形式：鼓风机气吹式 是否与乘坐式水稻插秧机配套同步作业并配置插秧施肥同步控制装置：是 配置有强制施肥装置：有 " | 700 |  |  | 非通用类 | 2022-12-31 | 江苏省 | 评阅通过 | 初评员：通过 复评员：通过 | 初评员：通过 复评员：通过
种植施肥机械 | 施肥机械 | 施肥机（含水稻侧深施肥装置） | 配套动力14.7kW及以上施肥机 | 久保田农业机械（苏州）有限公司 | 侧深施肥机 | 2FH-2.4（FSPV8） |  | 配套动力:16.1kw; | 行数:8行；定位、定量深施,与乘坐式水稻插秧机配套同步作业；配置插秧施肥同步控制装置、施肥量调节装置 | 700 |  |  | 非通用类 | 2021-12-31 | 江苏省 | 评阅通过 | 初评员：通过 复评员：通过 | 初评员：通过 复评员：通过
种植施肥机械 | 施肥机械 | 施肥机（含水稻侧深施肥装置） | 配套动力14.7kW及以上施肥机 | 久保田农业机械（苏州）有限公司 | 侧深施肥机 | 2FH-2（FSPV8C25） |  | 配套动力:16.1kw; | 行数:8行；定位、定量深施,与乘坐式水稻插秧机配套同步作业；配置插秧施肥同步控制装置、施肥量调节装置 | 700 |  |  | 非通用类 | 2023-12-31 | 江苏省 | 评阅通过 | 初评员：通过 复评员：通过 | 初评员：通过 复评员：通过
种植施肥机械 | 施肥机械 | 施肥机（含水稻侧深施肥装置） | 配套动力14.7kW及以上施肥机 | 河北锦禾农业机械有限公司 | 侧深施肥机 | 2FH-2.0 | 1~2（由插秧机提供）配套发动机型号：403D-11；制造商：无锡铂金斯芝浦发动机有限公司；标定功率（KW）：18.4；排放标准：第三阶段； | 配套动力:18.4kw; | 结构型式：纵行筛盘滚筒+气吹；工作行数：8行；工作幅度：2.0m；输肥管型式：塑料管；转动方式：轴转动；配套动力：1~2kw（由插秧机提供）； | 700 |  |  | 非通用类 | 2022-12-31 | 河北省 | 评阅通过 | 初评员：通过 复评员：通过 | 初评员：通过 复评员：通过
种植施肥机械 | 施肥机械 | 撒肥机 | 其他撒肥机 | 江苏沃得高新农业装备有限公司 | 离心式撒肥机 | 2FD-200 |  | 型式:非摆动力式 ;肥箱容积:200L; | 非摆动式、悬挂式、圆盘撒施机构；肥料箱容积（L）：200；配套拖拉机标定功率（kW）；撒肥幅宽（m）：（大粒）≥12/（小粒）≥8；工作状态外形尺寸（mm）：1000×800×900；肥料类型：颗粒状肥料（2mm-4mm，不易粉碎）；撒肥量：（kg/min）4.5-102.6/（千克/亩）2.8-226.3；撒肥方式：单圆盘离心式撒肥。 | 800 |  |  | 非通用类 | 2023-12-31 | 江苏省 | 评阅通过 | 初评员：通过 复评员：通过 | 初评员：通过 复评员：通过
种植施肥机械 | 施肥机械 | 撒肥机 | 其他撒肥机 | 灵璧九瑞农发科技有限公司 | 施肥机 | 2FL-12(1000) |  | 型式:非摆动力式 ;肥箱容积:1000L; | 配套动力：大于73.5kw；结构型式：双圆盘离心式；肥箱容积：1000L；工作幅宽：颗粒肥≥12000mm | 800 |  |  | 非通用类 | 2022-12-31 | 安徽省 | 评阅通过 | 初评员：通过 复评员：通过 | 初评员：通过 复评员：通过
种植施肥机械 | 施肥机械 | 撒肥机 | 其他撒肥机 | 哈尔滨万客特种车设备有限公司 | 厩肥撒施机 | 2FJ-10 | 无 | 型式:非摆动力式 ;肥箱容积:≥200L; | 厢式结构、料箱容积8000L、立式对辊螺旋叶片后抛式、撒施宽度7-12m | 800 |  |  | 非通用类 | 2023-12-31 | 黑龙江 | 评阅通过 | 初评员：通过 复评员：通过 | 初评员：通过 复评员：通过
种植施肥机械 | 施肥机械 | 撒肥机 | 摆动式撒肥机 | 灵璧九瑞农发科技有限公司 | 施肥机 | 2FB-12(1000) |  | 型式:摆动式 ;肥箱容积:1000L; | 配套动力：大于73.5kw；结构型式：摆臂式；肥箱容积：1000L；工作幅宽：颗粒肥≥12000，粉状肥≥6000 | 2600 |  |  | 非通用类 | 2022-12-31 | 安徽省 | 评阅通过 | 初评员：通过 复评员：通过 | 初评员：通过 复评员：通过
种植施肥机械 | 施肥机械 | 撒肥机 | 摆动式撒肥机 | 泰州樱田农机制造有限公司 | 摆动式撒肥机 | 2F-1000 |  | 型式:摆动式 ;肥箱容积:1000L; | 配套动力范围（kW）：58.4~73kw；挂接方式：三点悬挂；外形尺寸 （工作状态，长×宽×高)mm：1700x1480×1380；结构质量 （kg）：178；撒肥宽度（cm）：大颗粒10~22m,小颗粒8~16m；肥料类型：颗粒状或球状；肥料箱容积：1000L； 传动方式：传动轴连接；撒肥器型式：摆动式。 | 2600 |  |  | 非通用类 | 2019-12-31 | 江苏省 | 评阅通过 | 初评员：通过 复评员：通过 | 初评员：通过 复评员：通过
田间管理机械 | 中耕机械 | 中耕机（含甘蔗中耕机） | 幅宽3-6m中耕机 | 中机美诺科技股份有限公司 | 4行马铃薯中耕机 | 1304 |  | 作业幅宽:3.6m; | 挂接方式：三点后悬挂；工作状态外形尺寸(长×宽×高)：2450mm×3950mm×1400mm；行距：900mm；工作行数：4行；工作幅宽：3600mm；中耕部件型式：培土犁、弹齿；中耕部件数量：培土犁：5 、弹齿：13；起垄机构型式：成型器；起垄机构数量：5个。 | 4000 |  |  | 非通用类 | 2022-12-31 | 北京市 | 评阅通过 | 初评员：通过 复评员：通过 | 初评员：通过 复评员：通过
田间管理机械 | 中耕机械 | 田园管理机 | 功率4kW及以上田园管理机 | 重庆旺田机械有限责任公司 | 田园管理机 | 3TGQ-5.5 | 动力型号：DK177F/P通用汽油发动机； 标定功率：5.5kW； 制造商：重庆鼎工机电有限公司； 达到《非道路移动机械用小型点燃式发动机排气污染物排放限值与测量方法（中国第一、二阶段）》（GB26133-2010）Ⅱ阶段要求。 | 配套动力:5.5kw; | 外形尺寸：（长x宽x高）1745x550x970(mm)；工作幅宽：22cm；结构质量：120kg；发动机输出传动方式：三角皮带传动；刀辊输出传动方式：直齿传动；主离合器型式：张紧轮式；开沟、培土连接方式：直联；开沟培土型式：刀片式 | 600 |  |  | 非通用类 | 2021-12-31 | 重庆市 | 评阅通过 | 初评员：通过 复评员：通过 | 初评员：通过 复评员：通过
田间管理机械 | 中耕机械 | 田园管理机 | 功率4kW及以上田园管理机 | 重庆坤越机械制造有限公司 | 田园管理机 | 3TGQ-4 | 4.0KW | 配套动力:4.0kw; | 开沟工作幅宽23.5cm 开沟作业速度≥0.7km/h 开沟深度≥5cm | 600 |  |  | 非通用类 | 2022-12-31 | 重庆市 | 评阅通过 | 初评员：通过 复评员：通过 | 初评员：通过 复评员：通过
田间管理机械 | 中耕机械 | 田园管理机 | 功率4kW及以上田园管理机 | 盐城万富隆机械制造有限公司 | 田园管理机 | 3TG-4.0QA | 配套动力型号：170FA汽油机；制造商：山东华盛中天机械集团股份有限公司；标定功率（kw）：4.0kw；标定转速（r/min）：3600r/min。排放阶段：国II | 配套动力:4.0kw; | 型号名称：170FA汽油机，标定功率：4.0KW，额定转速：3600r/min，燃油种类：汽油。 | 600 |  |  | 非通用类 | 2022-12-31 | 江苏省 | 评阅通过 | 初评员：通过 复评员：通过 | 初评员：通过 复评员：通过
田间管理机械 | 中耕机械 | 田园管理机 | 功率4kW及以上田园管理机 | 盐城万富隆机械制造有限公司 | 田园管理机 | 3TGQ-4.0C | 配套动力型号：170FA汽油机；制造商：山东华盛中天机械集团股份有限公司；标定功率（kw）：4.0kw；标定转速（r/min）：3600r/min。排放阶段：国II | 配套动力:4.0kw; | 型号名称：3TGQ-4.0C田园管理机，结构型式：手持，标定功率：4.0KW，额定转速：3600r/min。燃油种类：汽油。 | 600 |  |  | 非通用类 | 2023-12-31 | 江苏省 | 评阅通过 | 初评员：通过 复评员：通过 | 初评员：通过 复评员：通过
田间管理机械 | 中耕机械 | 田园管理机 | 功率4kW及以上田园管理机 | 盐城万富隆机械制造有限公司 | 田园管理机 | 3TGQ-5.5C | 配套动力型号：配套177F汽油机；制造商：山东华盛中天机械集团股份有限公司；标定功率（kw）：5.5kw；标定转速（r/min）：3600r/min。排放阶段：国II | 配套动力:5.5kw; | 型号名称：3TGQ-5.5C型田园管理机，结构型式：手持，标定功率：5.5KW，额定转速：1800r/min，燃油种类：汽油。 | 600 |  |  | 非通用类 | 2023-12-31 | 江苏省 | 评阅通过 | 初评员：通过 复评员：通过 | 初评员：通过 复评员：通过
田间管理机械 | 中耕机械 | 田园管理机 | 功率4kW及以上田园管理机 | 盐城万富隆机械制造有限公司 | 田园管理机 | 3TGQ-6C | 配套动力：188F-6汽油发动机；制造商：山东华盛中天机械集团股份有限公司；标定功率：6.5KW；额定转速 ：1800r/min。排放阶段：国II | 配套动力:6.5kw; | 型号名称：3TGQ-6C，标定功率：6.5KW，额定转速：1800r/min，燃油种类：汽油。 | 600 |  |  | 非通用类 | 2022-12-31 | 江苏省 | 评阅通过 | 初评员：通过 复评员：通过 | 初评员：通过 复评员：通过
田间管理机械 | 中耕机械 | 田园管理机 | 功率4kW及以上田园管理机 | 盐城万富隆机械制造有限公司 | 田园管理机 | 3TG-5.5QB | 配套动力型号：配套177F汽油机；制造商：山东华盛中天机械集团股份有限公司；标定功率（kw）：5.5kw；标定转速（r/min）：3600r/min。排放阶段：国II | 配套动力:5.5kw; | 结构型式：双轮驱动式，型号：177F，标定功率：5.5KW，燃油种类：汽油。 | 600 |  |  | 非通用类 | 2019-12-31 | 江苏省 | 评阅通过 | 初评员：通过 复评员：通过 | 初评员：通过 复评员：通过
田间管理机械 | 中耕机械 | 田园管理机 | 功率4kW及以上田园管理机 | 永康市正轮机械有限公司 | 田园管理机 | ZL-3TGQ-4 | 型号：ZS170F/P ，标定功率：4.0kW，排放达到《非道路移动机械用小型点燃式发动机排气污染物排放限值与测量方法（中国第一、二阶段）》（GB26133-2010)Ⅱ阶段的要求 | 配套动力:4.0kw; | 型号名称：ZL-3TGQ-4型田园管理机，工作状态外形尺寸（长×宽×高）：1360×670×800mm，发动机输出传动方式：直联式，主离合器形式：摩擦片式，主离合器状态：常开，配套动力标定功率：4.0kW，额定转速：3600r/min，起动方式：手拉启动，燃油种类：汽油，配套开沟器形式：轮式，传动方式：轮式，开沟工作幅宽：≥20cm，开沟作业速度：≥0.1km/h，开沟深度：≥10cm，配套除草装置形式：刀辊轮式，锄草装置数量：2（左右各1），传动方式：齿轮箱式，锄草工作幅宽：≥36cm，锄草作业速度：≥0.2Km/h，锄草深度：≥2cm | 600 |  |  | 非通用类 | 2023-12-31 | 浙江省 | 评阅通过 | 初评员：通过 复评员：通过 | 初评员：通过 复评员：通过
田间管理机械 | 中耕机械 | 田园管理机 | 功率4kW及以上田园管理机 | 潍坊永江机械有限公司 | 田园管理机 | 3TGQ-4.0A | 配套动力型号: 170F/P，标定功率（kW）: 4.0kW，标定转速（r/min）：3600，制造商：重庆耀虎动力机械有限公司，排放标准：第2阶段 选配一 配套动力型号: 170F/P ，标定功率（kW）: 4.0kW，标定转速（r/min）：3600，制造商：重庆蛟马动力科技有限公司，排放标准：第2阶段 选配二配套动力 型号: 170F/P，标定功率（kW）: 4.0kW，标定转速（r/min）：3800，制造商：重庆宗申通用动力机械有限公司，排放标准：第2阶段 | 配套动力:4kw; | 配套功率：4.0kW，发3TGQ-4.0A动机输出传动方式：轴传动 | 600 |  |  | 非通用类 | 2022-12-31 | 山东省 | 评阅通过 | 初评员：通过 复评员：通过 | 初评员：通过 复评员：通过
田间管理机械 | 中耕机械 | 田园管理机 | 功率4kW及以上田园管理机 | 潍坊永江机械有限公司 | 田园管理机 | 3TGQ-4.0 | 配套动力型号: 170F/P，标定功率（kW）: 4.0kW，标定转速（r/min）：3600，制造商：重庆耀虎动力机械有限公司，排放标准：第2阶段 选配一 配套动力型号: 170F/P ，标定功率（kW）: 4.0kW，标定转速（r/min）：3600，制造商：重庆蛟马动力科技有限公司，排放标准：第2阶段 选配二配套动力 型号: 170F/P，标定功率（kW）: 4.0kW，标定转速（r/min）：3800，制造商：重庆宗申通用动力机械有限公司，排放标准：第2阶段 | 配套动力:4kw; | 配套功率：4.0kW，发3TGQ-4.0A动机输出传动方式：轴传动 | 600 |  |  | 非通用类 | 2022-12-31 | 山东省 | 评阅通过 | 初评员：通过 复评员：通过 | 初评员：通过 复评员：通过
田间管理机械 | 中耕机械 | 田园管理机 | 功率4kW及以上田园管理机 | 洛阳致农机械有限公司 | 田园管理机 | 3TG-4Q-1 | 配套动力型号：DV225汽油机；制造商：重庆大江动力设备制造有限公司；标定功率：4.0kW；标定转速：3600r/min。 | 配套动力:4.0kw; | 外形尺寸：（1250×700×900）mm；工作幅宽：42cm；结构质量：49kg；传动方式（发动机输出）：齿轮传动；传动方式（刀辊）：通轴直连；旋耕刀型号：TS150；总安装刀数量：16把；主离合器型式：干式分离；与开沟器配套：连接方式销轴连接，传动方式齿轮传动，数量1个；与培土器配套：连接方式销轴连接，传动方式齿轮传动，数量1套。 | 600 |  |  | 非通用类 | 2022-12-31 | 河南省 | 评阅通过 | 初评员：通过 复评员：通过 | 初评员：通过 复评员：通过
田间管理机械 | 中耕机械 | 田园管理机 | 功率4kW及以上田园管理机 | 无锡华源凯马发动机有限公司 | 田园管理机 | 3TG-6.0KM | 发动机型号：KM188FSD 标定功率：6.3KW 制造商：无锡华源凯马发动机有限公司 排放阶段：国Ⅲ（第三阶段） | 配套动力:6.3kw; | 外形尺寸：1750*1005*1230（mm）；扶把水平（上下）调整范围：180°（±30°）；发动机输出传动方式：皮带；主离合器型式（状态）：皮带张紧式（常开）；配套动力标定功率：6.3KW；额定转速：1800r/min；工作电压：12V；蓄电池型式：铅酸式；蓄电池容量：18Ah；配套开沟器型式：刀片式；传动方式：链条；连接方式：挂接框；配套起垄器型式：圆形垄；起垄数量：1；传动方式：链条；连接方式：挂接框；发动机型号：KM188FSD,功率：6.3KW；燃油型号：0#（夏天）-10#（冬天）-35#（严寒）柴油;燃油种类：柴油 | 600 |  |  | 非通用类 | 2022-12-31 | 江苏省 | 评阅通过 | 初评员：通过 复评员：通过 | 初评员：通过 复评员：通过
田间管理机械 | 中耕机械 | 田园管理机 | 功率4kW及以上田园管理机 | 无锡华源凯马发动机有限公司 | 田园管理机 | 3TG-4.0KM | 发动机型号：KM178FSD 标定功率：4KW 制造商：无锡华源凯马发动机有限公司 排放阶段：国Ⅲ（第三阶段） | 配套动力:4kw; | 工作状态外形尺寸（长×宽×高）：1750×650×1230（mm）；扶把水平（上下）调整范围：±90°（±30°）；发动机输出传动方式：皮带；主离合器型式（状态）：皮带张紧式（常开）；配套动力标定功率：4.0KW；额定转速：1800r/min；工作电压：12V；蓄电池型式：铅酸式；蓄电池容量：18Ah；配套培土器型式：刀片式；传动方式：链条；连接方式：挂接框；配套起垄器型式：圆形垄；起垄数量：1垄；传动方式：链条；连接方式：挂接框；配套发动机型号：KM178FD；制造商：无锡华源凯马发动机有限公司；排放阶段：国Ⅲ；燃油型号：0#（夏天）-10#（冬天）-35#（严寒）柴油;燃油种类：柴油 | 600 |  |  | 非通用类 | 2023-12-31 | 江苏省 | 评阅通过 | 初评员：通过 复评员：通过 | 初评员：通过 复评员：通过
田间管理机械 | 中耕机械 | 田园管理机 | 功率4kW及以上田园管理机 | 无锡华源凯马发动机有限公司 | 田园管理机 | 3TG-5.5KM | 发动机型号：KM186FASD 标定功率：5.8KW 制造商：无锡华源凯马发动机有限公司 排放阶段：国Ⅲ（第三阶段） | 配套动力:5.8kw; | 外形尺寸：1750*1005*1230（mm）；扶把水平（上下）调整范围：180°（±30°）；发动机输出传动方式：皮带；主离合器型式（状态）：皮带张紧式（常开）；配套动力标定功率：5.8KW；额定转速：3600r/min；工作电压：12V；蓄电池型式：铅酸式；蓄电池容量：18Ah；配套开沟器型式：刀片式；传动方式：链条；连接方式：挂接框；配套起垄器型式：圆形垄；起垄数量：1；传动方式：链条；连接方式：挂接框 燃油型号：0#（夏天）-10#（冬天）-35#（严寒）柴油；燃油种类：柴油 | 600 |  |  | 非通用类 | 2022-12-31 | 江苏省 | 评阅通过 | 初评员：通过 复评员：通过 | 初评员：通过 复评员：通过
田间管理机械 | 中耕机械 | 田园管理机 | 功率4kW及以上田园管理机 | 无锡华源凯马发动机有限公司 | 田园管理机 | 3TG-4.0W | 发动机型号：KM173FAD 标定功率：4.05KW 制造商：无锡华源凯马发动机有限公司 排放阶段：国Ⅲ（第三阶段） | 配套动力:4.05kw; | 工作状态外形尺寸（长×宽×高）：1260×910×1030（mm）；扶把上下调整范围：±30°；发动机输出传动方式：齿轮无级变速；主离合器型式（状态）：摩擦片式（常开）；配套动力标定功率：4.05KW；额定转速：3600r/min；配套开沟器型式：刀片式；配套开沟器传动方式：齿轮；连接方式：直联；配套锄草装置型式：轮式；配套锄草装置传动方式：齿轮；配套锄草装置数量：1个；配套锄草装置连接方式：直联；配套发动机型号：KM173FAD；制造商：无锡华源凯马发动机有限公司；排放阶段：国Ⅲ；燃油型号：0#（夏天）-10#（冬天）-35#（严寒）柴油;燃油种类：柴油 | 600 |  |  | 非通用类 | 2023-12-31 | 江苏省 | 评阅通过 | 初评员：通过 复评员：通过 | 初评员：通过 复评员：通过
田间管理机械 | 中耕机械 | 田园管理机 | 功率4kW及以上田园管理机 | 重庆汇田机械制造有限公司 | 田园管理机 | 3TGQ-4-2 | 动力型号：170F汽油机；标定功率：4.0kw；制造商：重庆培柴机械制造有限公司 | 配套动力:4.0kw; | 外形尺寸（长x宽x高）：1280x640x990；发动机输出传动方式：三角皮带传动，主离合器型式：张紧轮式；锄草装置型式：轮式+刀片式；锄草装置数量：2套，锄草装置传动方式：链条传动，连接方式：直联，锄草工作幅宽（cm）：52；开沟器型式：刀片式，连接方式：直联，开沟工作幅宽（cm）：23，燃油种类：汽油 | 600 |  |  | 非通用类 | 2022-12-31 | 重庆市 | 评阅通过 | 初评员：通过 复评员：通过 | 初评员：通过 复评员：通过
田间管理机械 | 中耕机械 | 田园管理机 | 功率4kW及以上田园管理机 | 重庆鑫源农机股份有限公司 | 田园管理机 | 3TGQ-5.5 | 动力型号：SR177F/P汽油机、标定功率：5.6kw、制造商：重庆鑫源农机股份有限公司 | 配套动力:5.6kw; | 标定转速:3600r/min；燃油种类：汽油；外形尺寸(长×宽×高)mm:1640×800×1000；工作幅宽(CM):开沟器25/培土器43；结构质量(kg):103；连接方式(发动机输出):直联/直联；传动方式(刀辊):齿轮传动；主离合器型式:摩擦片式。 | 600 |  |  | 非通用类 | 2023-12-31 | 重庆市 | 评阅通过 | 初评员：通过 复评员：通过 | 初评员：通过 复评员：通过
田间管理机械 | 中耕机械 | 田园管理机 | 功率4kW及以上田园管理机 | 重庆鑫源农机股份有限公司 | 田园管理机 | 3TGQ-5.5B | 动力型号：SR177F/P汽油机、标定功率：5.6kw、制造商：重庆鑫源农机股份有限公司 | 配套动力:5.6kw; | 标定（额定）转速:3600r/min；燃油种类：汽油；外形尺寸(长×宽×高)mm:1600×950×970；工作幅宽(mm):开沟装置290/培土装置520；结构质量(kg):110；发动机输出传动方式：直联；主离合器型式:摩擦片式。 | 600 |  |  | 非通用类 | 2023-06-02 | 重庆市 | 评阅通过 | 初评员：通过 复评员：通过 | 初评员：通过 复评员：通过
田间管理机械 | 中耕机械 | 田园管理机 | 功率4kW及以上田园管理机 | 重庆鑫源农机股份有限公司 | 田园管理机 | 3TGQ-4B | 动力型号：SR170FA/P汽油机、标定功率：4.2kw、制造商：重庆鑫源农机股份有限公司 | 配套动力:4.2kw; | 标定（额定）转速;3600r/min；燃油种类：汽油；外形尺寸(长×宽×高)mm:1600×950×970；工作幅宽(mm)：开沟装置290/培土装置520；结构质量(kg):100；发动机输出传动方式：直联；主离合器型式:摩擦片式。 | 600 |  |  | 非通用类 | 2023-06-02 | 重庆市 | 评阅通过 | 初评员：通过 复评员：通过 | 初评员：通过 复评员：通过
田间管理机械 | 中耕机械 | 田园管理机 | 功率4kW及以上田园管理机 | 潍坊强盛农业装备有限公司 | 田园管理机 | 3TGQ-4.0A | 配套动力型号：JM170F/P 风冷汽油机；标定功率(kW)：4.0kW； 制造商：重庆蛟马动力科技有限公司；排放阶段：国Ⅲ汽油机 | 配套动力:4kw; | 主机外形尺寸(长×宽× 高) ：开沟：1490×800×880 mm，培土：1490×800×880 mm；主传动方式：轴传动，主离合器型式：湿式摩擦片式，主机驱动轮型式：行走时橡胶轮，作业时铁轮；开沟器型式：开沟刀，配套开沟器工作幅宽25cm，连接方式：轴连接，传动方式：链条；配套培土器型式：培土刀，培土工作幅宽：28cm，培土连接方式：轴连接，传动方式：链条。 | 600 |  |  | 非通用类 | 2023-12-31 | 山东省 | 评阅通过 | 初评员：通过 复评员：通过 | 初评员：通过 复评员：通过
田间管理机械 | 中耕机械 | 田园管理机 | 功率4kW及以上田园管理机 | 潍坊强盛农业装备有限公司 | 田园管理机 | 3TGQ-4.0 | 配套动力型号：JM170F/P 风冷汽油机；标定功率(kW)：4.0kW； 制造商：重庆蛟马动力科技有限公司；排放阶段：国Ⅲ汽油机 | 配套动力:4kw; | 主机外形尺寸(长×宽× 高) ：开沟：1460×800×870 mm，培土：1460×800×870 mm；主传动方式：皮带传动，主离合器型式：涨紧轮式，主机驱动轮型式：行走时橡胶轮，作业时铁轮；开沟器型式：开沟刀，配套开沟器工作幅宽25cm，连接方式：轴连接，传动方式：链条；配套培土器型式：培土刀，培土工作幅宽：28cm，培土连接方式：轴连接，传动方式：链条。 | 600 |  |  | 非通用类 | 2023-12-31 | 山东省 | 评阅通过 | 初评员：通过 复评员：通过 | 初评员：通过 复评员：通过
田间管理机械 | 中耕机械 | 田园管理机 | 功率4kW及以上田园管理机 | 重庆卓格豪斯机械有限公司 | 田园管理机 | 3TGQ-4 | 发动机形式：汽油；标定功率（kW）：4.2，制造商：重庆宗申通用动力机械有限公司；排放阶段：国二 | 配套动力:4.2kw; | 发动机形式：汽油；标定功率（kW）：4.2，工作状态外形尺寸：1730mm×560mm×920mm,标定转速：3800r/min，结构型式：双轮驱动式，主变速箱结构型式：无级式，主变速箱体材质：铸铁，扶把水平调整范围：120度，扶把上下调整范围：60度，发动机输出传动方式：直联，主离合器型式：离心离合式，主离合器状态：常开，行走轮型式：胶轮，作业时驱动轮型式：铁轮，行驶速度：≦5km/h。 | 600 |  |  | 非通用类 | 2022-12-31 | 重庆市 | 评阅通过 | 初评员：通过 复评员：通过 | 初评员：通过 复评员：通过
田间管理机械 | 中耕机械 | 田园管理机 | 功率4kW及以上田园管理机 | 威马农机股份有限公司 | 田园管理机 | 3TGQ-4A | 配套动力型号：WM170F/P；制造商：威马农机股份有限公司；标定功率(kW)：4.0 | 配套动力:4.0kw; | 外形尺寸（长×宽×高)mm：1700×600×950；工作幅宽(cm)：开沟器30/培土器30；发动机输出传动方式：发动机输出轴直联传动箱；主离合器型式：摩擦片式；主离合器状态：常开；标定转速（r/min）：3600；起动方式：手拉起动；燃油种类：汽油。标配的开沟器连接方式：直联、传动方式：链条传动、数量（个）：1；标配的开沟培土器的连接方式：直联、传动方式：链条传动、数量（个）：1。 | 600 |  |  | 非通用类 | 2022-12-31 | 重庆市 | 评阅通过 | 初评员：通过 复评员：通过 | 初评员：通过 复评员：通过
田间管理机械 | 中耕机械 | 田园管理机 | 功率4kW及以上田园管理机 | 威马农机股份有限公司 | 田园管理机 | 3TGQ-4B | 配套动力型号：WM170F/P；制造商：威马农机股份有限公司；标定功率(kW)：4.0 | 配套动力:4.0kw; | 外形尺寸（长×宽×高)mm：1700×680×880；工作幅宽(cm)：开沟器50/培土器50；发动机输出传动方式：三角皮带传动；主离合器型式：张紧轮式；主离合器状态：常开；标定转速（r/min）：3600；起动方式：手拉起动；燃油种类：汽油。标配的开沟器连接方式：直联、传动方式：链条传动、数量（个）：1；标配的开沟培土器的连接方式：直联、传动方式：链条传动、数量（个）：1。 | 600 |  |  | 非通用类 | 2022-12-31 | 重庆市 | 评阅通过 | 初评员：通过 复评员：通过 | 初评员：通过 复评员：通过
田间管理机械 | 中耕机械 | 田园管理机 | 功率4kW及以上田园管理机 | 潍坊海林机械有限公司 | 田园管理机 | 3TG-5.5QX | 配套动力型号：EY28B风冷汽油机；标定功率（kW）：5.5；制造商：富士常柴罗宾汽油机有限公司；排放阶段：国Ⅲ汽油机 | 配套动力:5.5kw; | 主机外形尺寸:1700×600×750mm，结构质量106kg，主传动方式：皮带传动，主离合器型式：涨紧轮式，主机驱动轮型式：橡胶轮；开沟器型式：旋刀式，配套开沟器工作幅宽12cm，结构质量110kg，连接方式：直联，传动方式：链条传动；配套培土器型式：旋刀式，培土工作幅宽：25cm，培土结构质量：105kg，培土连接方式：直联，传动方式：链条传动。 | 600 |  |  | 非通用类 | 2019-12-31 | 山东省 | 评阅通过 | 初评员：通过 复评员：通过 | 初评员：通过 复评员：通过
田间管理机械 | 中耕机械 | 田园管理机 | 功率4kW及以上田园管理机 | 潍坊海林机械有限公司 | 田园管理机 | 3TG-5.9Q | 配套动力型号：RB28B风冷汽油机；标定功率（kW）：5.9；制造商：常州市罗本三晶机械有限公司；排放阶段：国Ⅲ汽油机 | 配套动力:5.9kw; | 主机外形尺寸:1600×850×900mm，结构质量96kg，主传动方式：皮带传动，主离合器型式：涨紧轮式，主机驱动轮型式：橡胶轮；配套起垄器型式：起垄刀与成型器组合，起垄数量：1条，起垄工作幅宽：83cm，起垄结构质量：108kg，起垄连接方式：直联，传动方式：驱动轴直驱；配套培土器型式：旋刀式，培土工作幅宽：18cm，培土结构质量：127kg，培土连接方式：直联，传动方式：链条传动。 | 600 |  |  | 非通用类 | 2019-12-31 | 山东省 | 评阅通过 | 初评员：通过 复评员：通过 | 初评员：通过 复评员：通过
田间管理机械 | 中耕机械 | 田园管理机 | 功率4kW及以上田园管理机 | 潍坊海林机械有限公司 | 田园管理机 | 3TGQ-5 | 配套动力型号：177F-5风冷汽油机；标定功率（kW）：5.2；制造商：山东华盛中天机械集团股份有限公司；排放阶段：国Ⅲ汽油机 | 配套动力:5.2kw; | 主机外形尺寸（开沟）:1860×930×870mm，培土：1730×600×870mm，主传动方式：皮带传动，主离合器型式：涨紧轮式，主机驱动轮型式：橡胶轮；开沟器型式：旋刀式，配套开沟器工作幅宽12cm，连接方式：直联，传动方式：链条传动；配套培土器型式：旋刀式，培土工作幅宽：25cm，培土连接方式：直联，传动方式：链条传动。 | 600 |  |  | 非通用类 | 2022-12-31 | 山东省 | 评阅通过 | 初评员：通过 复评员：通过 | 初评员：通过 复评员：通过
田间管理机械 | 中耕机械 | 田园管理机 | 功率4kW及以上田园管理机 | 重庆腾龙盛世机电有限公司 | 田园管理机 | 3TG5.2-FQ-S | 配套动力型号:177F/P,额定功率:5.2KW,额定转速:3600R/MIN,制造商：重庆腾龙盛世机电有限公司；排放阶段：国二。 | 配套动力:5.2kw; | 配套动力型号:177F/P,额定功率:5.2KW,额定转速:3600R/MIN,制造商：重庆腾龙盛世机电有限公司；排放阶段：国二，主机结构型式：双轮驱动式；主机主传动方式：发动机到变速箱：三角皮带传动、变速箱到行走箱：三角皮带传动；主机离合器型式：张紧轮式；配套开沟器外形尺寸（长×宽×高）：1550×630×1200；配套培土器工作幅宽：30CM；配套培土器开沟深度：≥15MM。 | 600 |  |  | 非通用类 | 2020-12-31 | 重庆市 | 评阅通过 | 初评员：通过 复评员：通过 | 初评员：通过 复评员：通过
田间管理机械 | 中耕机械 | 田园管理机 | 功率4kW及以上田园管理机 | 重庆腾龙盛世机电有限公司 | 田园管理机 | 3TGQ-4 | 配套动力型号:TL170F/P,额定功率:4.0KW,额定转速:3600R/MIN,制造商：重庆腾龙盛世机电有限公司；排放阶段：国二’ | 配套动力:4.0kw; | 配套动力型号:TL170F/P,额定功率:4.0KW,额定转速:3600R/MIN,制造商：重庆腾龙盛世机电有限公司；排放阶段：国二,主机结构型式:双轮驱动式;主机主/副变速箱结构型式:有级式;主机主、副变速箱箱体材质：铸铁；主机主离合器型式：张紧轮式；主机发动机输出传动方式：皮带传动；配套开沟器开沟器型式：刀片和铧式组合；配套开沟器开沟工作幅宽：25cm;配套开沟器开沟深度: ≥5cm;配套锄草装置锄草工作幅宽: 61cm;配套锄草装置锄草深度:≥2cm. | 600 |  |  | 非通用类 | 2023-12-31 | 重庆市 | 评阅通过 | 初评员：通过 复评员：通过 | 初评员：通过 复评员：通过
田间管理机械 | 中耕机械 | 田园管理机 | 功率4kW及以上田园管理机 | 费县华源农业装备工贸有限公司 | 田园管理机 | 3TGQ-4 | 配套170F/P汽油发动机，标定功率4.0kw，标定功率3600r/min；生产企业：重庆鼎工机电有限公司 | 配套动力:4.0kw; | 结构型式:手扶双轴皮带式；外形尺寸(长×宽×高)1520×820×900MM；结构质量90KG；主传动方式:齿轮；连接方式:直联；配套开沟器型式:旋刀式、工作幅宽22CM、开沟深度10-25CM、传动方式:链传动、连接方式:直联；配套培土器型式:旋刀式、工作幅宽28CM、传动方式:链传动、连接方式:直联、培土高度10-20CM. | 600 |  |  | 非通用类 | 2022-12-31 | 山东省 | 评阅通过 | 初评员：通过 复评员：通过 | 初评员：通过 复评员：通过
田间管理机械 | 中耕机械 | 田园管理机 | 功率4kW及以上田园管理机 | 费县华源农业装备工贸有限公司 | 田园管理机 | 3TG-4.6Q | 配套173F(D)/P汽油发动机，达到国2排放，标定功率4.6KW,生产企业：重庆鼎工机电有限公司。 | 配套动力:4.6kw; | 结构尺寸(长*宽*高):1580*950*1020mm；整机质量:115kg；配套动力:4.6kw；结构型式:双轮驱动式；主传动方式:皮带+齿轮；离合器型式:涨紧轮式；驱动轮型式:胶轮；作业速度:≥2km/h；燃油种类:汽油；开沟器型式:旋刀式(10把)；开沟幅宽:12cm；开沟深度:15-25cm；开沟器连接方式:直联；培土器型式:旋刀式(10把)；培土器连接方式:直联；培土幅宽:28cm；培土高度:15~25cm. | 600 |  |  | 非通用类 | 2022-12-31 | 山东省 | 评阅通过 | 初评员：通过 复评员：通过 | 初评员：通过 复评员：通过
田间管理机械 | 中耕机械 | 田园管理机 | 功率4kW及以上田园管理机 | 费县华源农业装备工贸有限公司 | 田园管理机 | 3TGQ-5.5 | 配套188F-1汽油机，国二排放标准，标定功率5.5KW,生产企业：山东华盛中天机械集团股份有限公司。 | 配套动力:5.5kw; | 结构型式:手扶双轴皮带式；外形尺寸(长×宽×高)1580×640×970MM；发动机输出传动方式:皮带传动；连接方式:直联；配套开沟器型式:旋刀式、工作幅宽24CM、开沟深度10-15CM、传动方式:链传动、连接方式:直联；配套培土器型式:旋刀式、工作幅宽24CM、传动方式:链传动、连接方式:直联、培土高度10-20CM. | 600 |  |  | 非通用类 | 2022-12-31 | 山东省 | 评阅通过 | 初评员：通过 复评员：通过 | 初评员：通过 复评员：通过
田间管理机械 | 中耕机械 | 田园管理机 | 功率4kW及以上田园管理机 | 重庆力宁机械制造有限公司 | 田园管理机 | 3TG-4.0Q | 配套发动机（标定功率：4.0kW、制造商：重庆凯米尔汽油机有限公司、燃油种类：汽油、） | 配套动力:4.0kw; | 配套发动机(标定功率：4.0kW、额定转速：3600r/min、燃油种类:汽油、）锄草工作幅宽：80cm，工作状态外形尺寸（长×宽×高）mm：1610×800×960，配套锄草装置传动方式：齿轮传动，配套锄草装置连接方式：直联，配套动力起动方式：手拉起动 | 600 |  |  | 非通用类 | 2022-12-31 | 重庆市 | 评阅通过 | 初评员：通过 复评员：通过 | 初评员：通过 复评员：通过
田间管理机械 | 中耕机械 | 田园管理机 | 功率4kW及以上田园管理机 | 重庆力宁机械制造有限公司 | 田园管理机 | 3TG-6 | 标定功率：6.5kW、标定转速：3600r/min，燃油种类：柴油（国Ⅲ）、制造商：无锡凯奥动力机械有限公司 | 配套动力:6.5kw; | 标定功率：6.5kw，标定转速：3600r/min，发动机输出传动方式：直联，配套锄草装置型式：轮式，配套锄草装置最大工作宽度：820mm，外形尺寸(长×宽×高)mm：1900×1100×1060，主离合器型式：摩擦片式，主离合器状态：常开 | 600 |  |  | 非通用类 | 2023-12-31 | 重庆市 | 评阅通过 | 初评员：通过 复评员：通过 | 初评员：通过 复评员：通过
田间管理机械 | 中耕机械 | 田园管理机 | 功率4kW及以上田园管理机 | 潍坊鲁科机械有限公司 | 田园管理机 | 3TG-5Q | 配套动力 生产企业 : 山东华盛中天机械集团股份有限公司 型号名称 ：177F-5 结构型式 ：单缸、四冲程 标定功率：5.2 kW 额定转速：1800 r/min 起动方式 ：反冲手拉启动 燃油种类 ： 汽油 排放阶段达到Ⅱ阶段 | 配套动力:5.2kw; | 1、主机 型号名称 : 3TG-5Q型田园管理机 结构型式 :双轮驱动式 工作状态外形尺寸(长×宽×高) :1765×550×995 mm 主变速箱结构型式 : 齿轮 主变速箱箱体材质 : 钢板 扶把水平调整范围 :360° 扶把上下调整范围 : 26° 发动机输出传动方式 : 三角皮带 主离合器型式 : 涨紧轮式 主离合器状态 : 常开 行走轮型式 :胶轮 作业时驱动轮型式 :防滑齿形铁轮 行驶速度:≥0.72 Km/h 配套动力 生产企业 : 山东华盛中天机械集团股份有限公司 型号名称 ：177F-5 结构型式 ：单缸、四冲程 标定功率：5.2 kW 额定转速：1800 r/min 起动方式 ：反冲手拉启动 燃油种类 ： 汽油 配套开沟器型式 ： ND-WGB220刀片式 传动方式： 链传动 连接方式 ：直联式 开沟工作幅宽：12.5 ㎝ 开沟工作速度：≥0.72 km/h 开沟深度：≥10 ㎝ 配套培土器型式 ：ND-WGB8180刀片式 传动方式 ： 链传动 连接方式 ：直联式 培土工作幅宽：20 ㎝ 培土工作速度：≥0.72 km/h 培土高度：≥10㎝ | 600 |  |  | 非通用类 | 2022-12-31 | 山东省 | 评阅通过 | 初评员：通过 复评员：通过 | 初评员：通过 复评员：通过
田间管理机械 | 中耕机械 | 田园管理机 | 功率4kW及以上田园管理机 | 重庆美澳机械制造有限公司 | 田园管理机 | 3TG-4 | 标定功率：4.1kW，额定转速：3600r/min，制造商名称：无锡凯奥动力机械有限公司，发动机型号：KAGS350,燃油种类：柴油，排放阶段：国三。 | 配套动力:4.1kw; | 1、外形尺寸(长×宽×高):开沟：1565×735×835，锄草：1565×690×835； 2、结构形式：四轴、轮式；3、配套国三柴油发动机（标定功率4.1kW， 额定转速3600r/min）；4、发动机输出传动方式：直联；5、主离合器形式：磨镲片式；6、配套锄草装置形式：刀片式；7、配套锄草装置最大工作幅宽（mm）：640；8、配套开沟装置形式：刀片式；9、配套开沟装置最大工作幅宽（mm）：360. | 600 |  |  | 非通用类 | 2023-06-02 | 重庆市 | 评阅通过 | 初评员：通过 复评员：通过 | 初评员：通过 复评员：通过
田间管理机械 | 中耕机械 | 田园管理机 | 功率4kW及以上田园管理机 | 重庆美澳机械制造有限公司 | 田园管理机 | 3TGQ-5.5 | 标定功率：5.8kW,额定转速：3600r/min，制造商名称：重庆宗申通用动力机械有限公司，燃油种类：汽油 | 配套动力:5.8kw; | 1.外形尺寸(长×宽×高):1650×600×890mm； 2.主离合器型式:摩擦片式；3.主离合器状态:常开式；4.配套动力:汽油机；5.配套功率:5.8KW；6.标定转速:3600r/min；7.开沟器型式:旋转刀片式；8.开沟器传动方式:齿轮传动；9.开沟器连接方式:直联；10.锄草装置型式:旋转刀片式；11.锄草装置数量:2个；12.锄草装置传动方式:齿轮传动；13.锄草装置连接方式:直联式 | 600 |  |  | 非通用类 | 2022-12-31 | 重庆市 | 评阅通过 | 初评员：通过 复评员：通过 | 初评员：通过 复评员：通过
田间管理机械 | 中耕机械 | 田园管理机 | 功率4kW及以上田园管理机 | 烟台市伊格斯机械有限公司 | 田园管理机 | 3TGQ-4.0Y | 配套动力：JM170F/P，生产企业：重庆蛟马动力科技有限公司，.标定功率：4.0kW.燃油种类：汽油 排放：国2 | 配套动力:4.0kw; | 外形尺寸：1400*630*980mm，配套动力：4.0kw，主离合形式：涨紧式，开沟宽幅：23cm，开沟深度：10-20cm，培土宽幅25cm，培土高度10-20cm | 600 |  |  | 非通用类 | 2022-12-31 | 山东省 | 评阅通过 | 初评员：通过 复评员：通过 | 初评员：通过 复评员：通过
田间管理机械 | 中耕机械 | 田园管理机 | 功率4kW及以上田园管理机 | 烟台市伊格斯机械有限公司 | 田园管理机 | 3TGQ-4.0ZY | 配套动力：JM170F/P，生产企业：重庆蛟马动力科技有限公司，.标定功率：4.0kW.燃油种类：汽油 排放：国2 | 配套动力:4.0kw; | 外形尺寸：1550*630*980 mm，配套动力：4.0kw，主离合形式：摩擦片式，开沟宽幅：23cm，开沟深度：10-20cm，培土宽幅25cm，培土高度10-20cm | 600 |  |  | 非通用类 | 2022-12-31 | 山东省 | 评阅通过 | 初评员：通过 复评员：通过 | 初评员：通过 复评员：通过
田间管理机械 | 中耕机械 | 田园管理机 | 功率4kW及以上田园管理机 | 烟台市伊格斯机械有限公司 | 田园管理机 | 3TGQ-4.0AY | 配套动力：JM170F/P，生产企业：重庆蛟马动力科技有限公司，.标定功率：4.0kW.燃油种类：汽油 排放：国2 | 配套动力:4.0kw; | 外形尺寸：1750*550*960 mm，配套动力：4.0kw，主离合形式：涨紧式，开沟宽幅：20cm，开沟深度：10-20cm，培土宽幅20cm，培土高度10-20cm | 600 |  |  | 非通用类 | 2022-12-31 | 山东省 | 评阅通过 | 初评员：通过 复评员：通过 | 初评员：通过 复评员：通过
田间管理机械 | 中耕机械 | 田园管理机 | 功率4kW及以上田园管理机 | 潍坊沃富机械有限公司 | 田园管理机 | 3TGQ-4.5B | 配套功率：4.5kW,配套发动机，177F/P汽油机，制造商，重庆伊格斯机械有限公司，YGS,第二排放阶段 | 配套动力:4.5kw; | 结构形式：双轮驱动；结构质量：91kg,传动方式：齿轮传动；连接方式：直联；开沟、起垄传动方式：齿轮+链条；作业速度（km/h）：≥1；外形尺寸(长×宽×高):开沟：1640×720×860 (mm)，起垄：1640×720×860(mm)，开沟深度≥15 cm，起垄高度≥20 cm | 600 |  |  | 非通用类 | 2022-12-31 | 山东省 | 评阅通过 | 初评员：通过 复评员：通过 | 初评员：通过 复评员：通过
田间管理机械 | 中耕机械 | 田园管理机 | 功率4kW及以上田园管理机 | 潍坊沃富机械有限公司 | 田园管理机 | 3TGQ-4.5 | 配套发动机功率，4.5KW，配套发动机型号YGS177F/P汽油机，制造商，重庆伊格斯机械有限公司，第二排放阶段 | 配套动力:4.5kw; | 结构形式：双轮驱动； 结构质量：83kg,传动方式：三角皮带；连接方式：直联；作业速度（km/h）：≥1；外形尺寸(长×宽×高): ；与开沟器配套(长×宽×高):1920X820X1000(mm)；开沟宽度：10-20cm；与培土器配套(长×宽×高):1920X620X1000(mm)；培土高度：15-25cm | 600 |  |  | 非通用类 | 2022-12-31 | 山东省 | 评阅通过 | 初评员：通过 复评员：通过 | 初评员：通过 复评员：通过
田间管理机械 | 中耕机械 | 田园管理机 | 功率4kW及以上田园管理机 | 潍坊沃富机械有限公司 | 田园管理机 | 3TGQ-4C | 配套发动机功率：4.0kW；配套发动机型号：170F/P汽油机，制造商：重庆伊格斯机械有限公司，第二排放阶段 | 配套动力:4.0kw; | 结构质量：94kg,传动方式：齿轮传动 ；连接方式：直联；开沟、起垄传动方式：齿轮+链条；作业速度（km/h）：≥1 ；外形尺寸(长×宽×高): 与开沟器配套(长×宽×高):1600X720X860(mm)，开沟宽度：15-20 cm，与培土器配套(长×宽×高): 1600X720X860(mm)，起垄高度：10-20 cm | 600 |  |  | 非通用类 | 2022-12-31 | 山东省 | 评阅通过 | 初评员：通过 复评员：通过 | 初评员：通过 复评员：通过
田间管理机械 | 中耕机械 | 田园管理机 | 功率4kW及以上田园管理机 | 济南农沃机械有限公司 | 田园管理机 | 3TGQ-4.0 | 生产企业：重庆耀虎机电有限公司 型号规格：170F/P 标定功率：4.0KW 标定转速：3600r/min 启动方式：反冲式手拉启动 燃油种类：汽油 排放阶段：GB26133-2010第二阶段排放标准 | 配套动力:4.0kw; | 1、主机（1）发动机输出传动方式：皮带传动（2）主离合形式：涨离式（3）主离合器状态：常开（4）行走轮形式：胶轮（5）作业时驱动轮形式：铁轮（6）行走速度：≥1.3km/h 2、配套动力（1）生产企业：重庆耀虎机电有限公司（2）型号名称：170F/P（3）结构形式：单杠、倾斜、四冲程、强制风冷（4）标定功率：4.0KW（5）额定转速：3600r/min（6）启动方式：反冲式手拉启动（7）燃油种类：汽油 3、（1）配套除草装置（1）连接方式：直连式（2）除草作业速度≥1.3km/h（3）除草深度：3~5cm 4、配套开沟器（1）开沟器形式：旋刀式（2）传动方式;链条（3）开沟作业幅宽：20cm（4）开沟作业速度：≥1.3km/h（5）开沟深度：14~20cm | 600 |  |  | 非通用类 | 2022-12-31 | 山东省 | 评阅通过 | 初评员：通过 复评员：通过 | 初评员：通过 复评员：通过
田间管理机械 | 中耕机械 | 田园管理机 | 功率4kW及以上田园管理机 | 潍坊昊信农业装备有限公司 | 田园管理机 | 3TGQ-5.5 | 发动机生产企业：山东华盛中天机械集团股份有限公司，型号名称：188F-1型汽油机，标定功率：5.5KW，燃油种类：汽油，排放阶段：第二阶段。 | 配套动力:5.5kw; | 功率：5.5KW，结构型式：前旋，外型尺寸（长×宽×高）:1500×910×1000mm,主变速箱结构型式：齿轮传动，朱变速箱箱体材质：HT250，扶把水平调整范围：180°，扶把上下调整范围：29°（5级），发动机输出传动方式：皮带传动，主离合器型式：涨离式，主离合器状态：常开，行走轮型式：胶轮，作业时驱动轮型式：铁轮，行驶速度：低档 0.50 高档0.75km/h，配套开沟器型式：开沟刀（盘式），配套开沟器工作幅宽：15cm，配套开沟器开沟深度:10-20cm，配套培土器型式：培土刀 （盘式），配套培土器工作幅宽：16cm，配套培土器培土高度：15-25cm。 | 600 |  |  | 非通用类 | 2022-12-31 | 山东省 | 评阅通过 | 初评员：通过 复评员：通过 | 初评员：通过 复评员：通过
田间管理机械 | 中耕机械 | 田园管理机 | 功率4kW及以上田园管理机 | 重庆小耕王农机有限公司 | 田园管理机 | 3TG-4Q | 型号：170F 标定功率：4.0KW 标定转速：3600r/min 制造商：重庆鼎工机电有限公司 | 配套动力:4.0kw; | 结构型式：双轮驱动式 发动机输出传动方式：皮带传动 配套动力：单缸四冲程 OHV 标定功率：4.0KW 起动方式：手拉起动 燃油种类：汽油 工作状态外形尺寸长×宽×高（mm）：1600×645×970 主离合器型式：张紧轮式 配套开沟器：刀片式开沟 传动方式：链条传动 培土：刀片式 传动方式：链条传动 | 600 |  |  | 非通用类 | 2022-12-31 | 重庆市 | 评阅通过 | 初评员：通过 复评员：通过 | 初评员：通过 复评员：通过
田间管理机械 | 中耕机械 | 田园管理机 | 功率4kW及以上田园管理机 | 沂水沭拖机械有限公司 | 田园管理机 | 3TGQ-5 | 配套动力型号名称：177F-5; 标定功率：5.2kw； 生产企业：山东华盛中天机械集团股份有限公司； 排放阶段：国四； 燃油种类：汽油 | 配套动力:5.2kw; | 配套动力型号名称：177F-5; 标定功率：5.2kw； | 600 |  |  | 非通用类 | 2022-12-31 | 山东省 | 评阅通过 | 初评员：通过 复评员：通过 | 初评员：通过 复评员：通过
田间管理机械 | 中耕机械 | 田园管理机 | 功率4kW及以上田园管理机 | 沂水沭拖机械有限公司 | 田园管理机 | 3TGQ-4C | 配套发动机型号名称：170F/P; 标定功率：4.0KW， 制造商：重庆展雄机械制造有限公司； 排放阶段：国四； | 配套动力:4.0kw; | 配套发动机型号名称：170F/P; 标定功率：4.0KW， | 600 |  |  | 非通用类 | 2022-12-31 | 山东省 | 评阅通过 | 初评员：通过 复评员：通过 | 初评员：通过 复评员：通过
田间管理机械 | 中耕机械 | 田园管理机 | 功率4kW及以上田园管理机 | 沂水沭拖机械有限公司 | 田园管理机 | 3TGQ-4B | 配套动力型号名称：170F/P; 标定功率4.0kw； 生产企业：重庆展雄机械制造有限公司； 排放阶段；国四 | 配套动力:4.0kw; | 配套动力型号名称：170F/P; 标定功率4.0kw； | 600 |  |  | 非通用类 | 2022-12-31 | 山东省 | 评阅通过 | 初评员：通过 复评员：通过 | 初评员：通过 复评员：通过
田间管理机械 | 中耕机械 | 田园管理机 | 功率4kW及以上田园管理机 | 新余市亿丰农业机械有限公司 | 田园管理机 | YF-3TGQ-4 | 配套动力标定功率（kW）：4.0； 型号名称：TL170F汽油机； 制造商：重庆腾龙盛世机电有限公司； 排放阶段：国二。 | 配套动力:4.0kw; | 1.型号名称:YF-3TGQ-4型田园管理机; 2.结构型式:手持式; 3.工作状态外形尺寸(长×宽×高):1650×600×850(mm); 4.主变速箱结构型式:齿轮箱式; 5.主变速箱箱体材质:铸钢; 6.扶把水平调整范围:0; 7.扶把上下调整范围:30°; 8.发动机输出传动方式:直联式; 9.主离合器型式:摩擦片式; 10.主离合器状态:常开; 11.行走轮型式:人字型; 12.行驶速度:≤10km/h; 13.配套动力生产企业:重庆腾龙盛世机电有限公司; 14.配套动力型号名称:TL170F汽油机; 15.配套动力结构型式:单缸、风冷、四冲程; 16.配套动力标定功率:4.0kW; 17.配套动力额定转速:3600r/min; 18.配套动力起动方式:手拉启动; 19.配套动力燃油种类:汽油; 20.锄草装置型式:刀辊轮式; 21.锄草装置数量:2个（左右各1）; 22.锄草装置传动方式:齿轮传动; 23.锄草装置连接方式:插销式; 24.锄草工作幅宽:≥36cm; 25.锄草作业速度:≥0.2km/h; 26.锄草深度:≥2cm; 27.开沟器型式:旋转刀辊式; 28.开沟器传动方式:齿轮传动; 29.开沟器连接方式:插销式; 30.开沟工作幅宽:≥25cm; 31.开沟作业速度:≥0.1km/h; 32.开沟深度:≥10cm. | 600 |  |  | 非通用类 | 2023-12-31 | 江西省 | 评阅通过 | 初评员：通过 复评员：通过 | 初评员：通过 复评员：通过
田间管理机械 | 中耕机械 | 田园管理机 | 功率4kW及以上田园管理机 | 潍坊森海机械制造有限公司 | 田园管理机 | 3TGQ-4 | 配套动力型号：170F/P风冷汽油机；标定功率（kW）：4.0；制造商：重庆鼎工机电有限公司；排放阶段：国Ⅲ汽油机 | 配套动力:4kw; | 工作状态外形尺寸（开沟）：1560×745×870mm，起垄：1625×760×900mm，发动机输出方式：皮带传动，主离合器型式：涨紧轮式，主离合器状态：常开式，开沟器型式：旋刀式，传动方式：链条传动，开沟工作幅宽：18cm，开沟深度：≥10cm，起垄器型式：螺旋起垄刀+成型器，传动方式：链条传动，起垄工作幅宽：66cm，起垄高度：≥10cm，起垄垄顶宽度：15～20cm。 | 600 |  |  | 非通用类 | 2022-12-31 | 山东省 | 评阅通过 | 初评员：通过 复评员：通过 | 初评员：通过 复评员：通过
田间管理机械 | 中耕机械 | 田园管理机 | 功率4kW及以上田园管理机 | 潍坊森海机械制造有限公司 | 田园管理机 | 3TGQ-5 | 配套动力型号：177F-5风冷汽油机；标定功率（kW）：5.2；制造商：山东华盛中天机械集团股份有限公司；排放阶段：国Ⅲ汽油机 | 配套动力:5.2kw; | 工作状态外形尺寸（开沟）：1820×930×870mm，培土：1730×600×870mm,发动机输出方式：皮带传动，主离合器型式：涨紧轮式，主离合器状态：常开式，开沟器型式：旋刀式，传动方式：链条传动，开沟工作幅宽：12cm，开沟深度：≥10cm，培土器型式：旋刀式，传动方式：链条传动，培土工作幅宽：25cm，培土高度：≥15cm，作业速度：1～1.5km/h | 600 |  |  | 非通用类 | 2022-12-31 | 山东省 | 评阅通过 | 初评员：通过 复评员：通过 | 初评员：通过 复评员：通过
田间管理机械 | 中耕机械 | 田园管理机 | 功率4kW及以上田园管理机 | 山东乐佳佳机电科技有限公司 | 田园管理机 | 3TGQ-4L | 170F/P汽油机，标定功率4.0KW，制造商：重庆耀虎动力机械有限公司 | 配套动力:4kw; | 主机:工作状态/外形尺寸(长*宽*高)：锄草1430*530*980(单位mm) 施肥1430*530*980(单位mm) 扶把水平调整范围0°，扶把上下调整范围15° 发动机输出传动方式：三角带传动 主离合器型式：涨紧轮式 主离合器状态：常开 行走轮型式：履带式 作业时驱动轮型式：履带式 配套动力：标定功率4.0KW 额定转速3600r/min 配套锄草装置：锄草装置型式：燕尾铲式， 锄草装置数量：3， 连接方式：直连 配套施肥装置：排肥器型式：外槽轮式，传动方式：链传动， 连接方式：直连，施肥行数：2行， 施肥开沟器型式：尖铲式 | 600 |  |  | 非通用类 | 2022-12-31 | 山东省 | 评阅通过 | 初评员：通过 复评员：通过 | 初评员：通过 复评员：通过
田间管理机械 | 中耕机械 | 田园管理机 | 功率4kW及以上田园管理机 | 洛阳卓格哈斯机械有限公司 | 田园管理机 | 3TGQ-4D | 配套动力结构形式：四冲程、顶置气门、单缸；配套动力标定功率(kW)：4.2； 标定转速（r/min）：3600；起动方式：手拉起动；燃油种类：汽油。 | 配套动力:4.2kw; | 发动机燃油种类：汽油；标定功率：4.2kW；工作状态外形尺寸（长×宽×高）：148cm×71cm×96cm；开沟深度：≧10cm；培土高度：≧13cm | 600 |  |  | 非通用类 | 2023-12-31 | 河南省 | 评阅通过 | 初评员：通过 复评员：通过 | 初评员：通过 复评员：通过
田间管理机械 | 中耕机械 | 田园管理机 | 功率4kW及以上田园管理机 | 潍坊圣川机械有限公司 | 田园管理机 | 3TG-4QC | 配套动力型号:EY28D;制造商:常州富士常柴罗宾发动机有限公司.标定功率(kW):4.05;标定转速(r/min):3600 | 配套动力:4.05kw; | 外形尺寸(长×宽×高)mm:1730×620×1020;工作幅宽(cm)开沟12;培土25;结构质量(kg):110;传动方式(发动机输出):三角皮带;传动方式(刀辊):链传动;旋耕刀型号:开沟HWK225;培土HWP225;总安装刀数量(把):开沟8把;培土8把;主离合器型式:涨紧轮式.标配的开沟、培土的连接方式:直联;传动型式:链传动 | 600 |  |  | 非通用类 | 2019-12-31 | 山东省 | 评阅通过 | 初评员：通过 复评员：通过 | 初评员：通过 复评员：通过
田间管理机械 | 中耕机械 | 田园管理机 | 功率4kW及以上田园管理机 | 潍坊圣川机械有限公司 | 田园管理机 | 3TG-4QB | 配套动力型号:EY28D;制造商:常州富士常柴罗宾发动机有限公司.标定功率(kW):4.05;标定转速(r/min):3600 | 配套动力:4.05kw; | 外形尺寸(长×宽×高)mm:1760×690×1100;工作幅宽(cm)开沟12;培土25;结构质量(kg):121;传动方式(发动机输出):三角皮带;传动方式(刀辊):链传动;旋耕刀型号:开沟HWK225;培土HWP225;总安装刀数量(把):开沟8把;培土8把;主离合器型式:涨紧轮式.标配的开沟、培土的连接方式:直联;传动型式:链传动; | 600 |  |  | 非通用类 | 2019-12-31 | 山东省 | 评阅通过 | 初评员：通过 复评员：通过 | 初评员：通过 复评员：通过
田间管理机械 | 中耕机械 | 田园管理机 | 功率4kW及以上田园管理机 | 重庆美澳机械制造有限公司 | 田园管理机 | 3TGQ-4A | 标定功率：4.0kW,额定转速：3800r/min，制造商名称：重庆宗申通用动力机械有限公司，燃油种类：汽油 | 配套动力:4.0kw; | 1.外形尺寸(长×宽×高):1520×600×890mm； 2.主离合器型式:摩擦片式；3.主离合器状态:常开式；4.配套动力:汽油机；5.配套功率:4.0KW；6.标定转速:3800r/min；7.开沟器型式:旋转刀片式；8.开沟器传动方式:齿轮传动；9.开沟器连接方式:直联；10.锄草装置型式:旋转刀片式；11.锄草装置数量:2个；12.锄草装置传动方式:齿轮传动；13.锄草装置连接方式:直联式 | 600 |  |  | 非通用类 | 2022-12-31 | 重庆市 | 评阅通过 | 初评员：通过 复评员：通过 | 初评员：通过 复评员：通过
田间管理机械 | 中耕机械 | 田园管理机 | 功率4kW及以上田园管理机 | 莱州市三盾机械有限公司 | 田园管理机 | 3TGQ-4.0 | 型号：JM170F/P、标定功率4.0kW、制造商：重庆蛟马动力科技有限公司、排放阶段：第二阶段、燃油种类：汽油 | 配套动力:4.0kw; | 型号名称：3TGQ-4.0型田园管理机；外形尺寸：1600×650×870mm；发动机标定功率：4.0kW；发动机标定转速：3600r/min；燃油种类：汽油；发动机输出传动方式：三角皮带传动；主离合器型式：离心离合式；主离合器状态：常开; | 600 |  |  | 非通用类 | 2023-12-31 | 山东省 | 评阅通过 | 初评员：通过 复评员：通过 | 初评员：通过 复评员：通过
田间管理机械 | 中耕机械 | 田园管理机 | 功率4kW及以上田园管理机 | 莱州市三盾机械有限公司 | 田园管理机 | 3TGQ-4.5A | 型号：JM177F/P、标定功率4.5kW、制造商：重庆蛟马动力科技有限公司、排放阶段：第二阶段、燃油种类：汽油 | 配套动力:4.5kw; | 型号名称：3TGQ-4.5A型田园管理机；外形尺寸：1740×550×1070mm；发动机标定功率：4.5kW；发动机标定转速：3600r/min；燃油种类：汽油；发动机输出传动方式：三角皮带传动；主离合器型式：张紧轮式；主离合器状态：常开; | 600 |  |  | 非通用类 | 2023-12-31 | 山东省 | 评阅通过 | 初评员：通过 复评员：通过 | 初评员：通过 复评员：通过
田间管理机械 | 中耕机械 | 田园管理机 | 功率4kW及以上田园管理机 | 莱州市三盾机械有限公司 | 田园管理机 | 3TGQ-4.5 | 型号：JM177F/P、标定功率4.5kW、制造商：重庆蛟马动力科技有限公司、排放阶段：第二阶段、燃油种类：汽油 | 配套动力:4.5kw; | 型号名称：3TGQ-4.5型田园管理机；外形尺寸：1600×650×870mm；发动机标定功率：4.5kW；发动机标定转速：3600r/min；燃油种类：汽油；发动机输出传动方式：三角皮带传动；主离合器型式：离心离合式；主离合器状态：常开; | 600 |  |  | 非通用类 | 2023-12-31 | 山东省 | 评阅通过 | 初评员：通过 复评员：通过 | 初评员：通过 复评员：通过
田间管理机械 | 中耕机械 | 田园管理机 | 功率4kW及以上田园管理机 | 洛阳卓格哈斯机械有限公司 | 田园管理机 | 3TGQ-5.5S | 配套动力结构形式：单缸、水平式、风冷、四冲程；标定功率(kW)：5.8； 标定转速（r/min）：3600；起动方式：手拉起动；燃油种类：汽油。 | 配套动力:5.8kw; | 发动机燃油种类：汽油；标定功率：5.8kW；工作状态外形尺寸（长×宽×高）：155cm×71cm×96cm；开沟深度：≧10cm；培土高度：≧15cm | 600 |  |  | 非通用类 | 2023-12-31 | 河南省 | 评阅通过 | 初评员：通过 复评员：通过 | 初评员：通过 复评员：通过
田间管理机械 | 中耕机械 | 田园管理机 | 功率4kW及以上田园管理机 | 洛阳卓格哈斯机械有限公司 | 田园管理机 | 3TGQ-4 | 配套动力结构形式：单缸、卧式、风冷、四冲程；标定功率(kW)：4.2； 标定转速（r/min）：3800；起动方式：手拉起动；燃油种类：汽油。 | 配套动力:4.2kw; | 发动机燃油种类：汽油；标定功率：4.2kW；工作状态外形尺寸（长×宽×高）：179cm×67cm×96cm；开沟深度：≧10cm；培土高度：≧13cm | 600 |  |  | 非通用类 | 2023-12-31 | 河南省 | 评阅通过 | 初评员：通过 复评员：通过 | 初评员：通过 复评员：通过
田间管理机械 | 中耕机械 | 田园管理机 | 功率4kW及以上田园管理机 | 潍坊海林机械有限公司 | 田园管理机 | 3TG-4Q | 汽油机型号：170F/P，标定功率：4.0kW，制造商：重庆鼎工机电有限公司；排放阶段：国Ⅲ汽油机 | 配套动力:4kw; | 主机外形尺寸:1550×830×850mm，结构质量80kg，主传动方式：皮带传动，主离合器型式：涨紧轮式，主机驱动轮型式：橡胶轮；耘锄器型式：除草轮，配套耘锄器工作幅宽72cm，结构质量79kg，连接方式：直联，传动方式：驱动轴直驱，耘锄器数量：2把；配套起垄器型式：起垄刀与成型器组合，起垄数量：1条，起垄工作幅宽：83cm，起垄结构质量：94kg，起垄连接方式：直联，传动方式：驱动轴直驱。 | 600 |  |  | 非通用类 | 2019-12-31 | 山东省 | 评阅通过 | 初评员：通过 复评员：通过 | 初评员：通过 复评员：通过
田间管理机械 | 中耕机械 | 田园管理机 | 功率4kW及以上田园管理机 | 德州亚农机械科技有限公司 | 田园管理机 | 3TG-4LQ | 170F汽油机，4.0KW,重庆耀虎动力机械有限公司，国二排放 | 配套动力:4.0kw; | 外形尺寸（长×宽×高）1350mm×540mm×900mm,皮带传动方式,主离合器型式是张紧轮式,耕宽≥40cm,耕深≥5. | 600 |  |  | 非通用类 | 2021-12-31 | 山东省 | 评阅通过 | 初评员：通过 复评员：通过 | 初评员：通过 复评员：通过
田间管理机械 | 中耕机械 | 田园管理机 | 功率4kW及以上田园管理机 | 德州亚农机械科技有限公司 | 田园管理机 | 3TG-4DQ | 170F汽油机，4.0KW,重庆耀虎动力机械有限公司，国二排放 | 配套动力:4.0kw; | 形尺寸(长×宽×高)1340mm×540mm×900mm皮带传动方式,主离合器型式是张紧轮式,耕宽≥40cm,耕深≥5. | 600 |  |  | 非通用类 | 2021-12-31 | 山东省 | 评阅通过 | 初评员：通过 复评员：通过 | 初评员：通过 复评员：通过
田间管理机械 | 中耕机械 | 田园管理机 | 功率4kW及以上田园管理机 | 日照市立盈机械制造有限公司 | 田园管理机 | 3TGQ-4S | 发动机型号名称：170F型汽油机；标定功率：4.0KW；制造商：日照市立盈机械制造有限公司；排放阶段：国二； | 配套动力:4kw; | 型号名称/3TGQ-4S型田园管理机；工作状态a外形尺寸(长×宽×高)（锄草）mm：1690×810×940（锄草）；工作状态a外形尺寸(长×宽×高)（开沟）mm：1690×810×940（开沟）；扶把水平调整范围/90°；扶把上下调整范围/30°；发动机输出传动方式/皮带传动；主离合器型式/涨紧式；主离合器状态/常开；行走轮型式/胶轮；作业时驱动轮型式/铁轮；配套动力生产企业/日照市立盈机械制造有限公司；配套动力型号名称/170F；配套动力结构型式/卧式、单缸、四冲程；配套动力标定功率kW：4；配套动力额定转速r/min：3600；配套动力起动方式/手拉式；配套动力燃油种类/汽油；配套开沟器型式/旋刀式；配套开沟器传动方式/链传动；配套开沟器连接方式/直联；配套开沟器开沟工作幅宽cm：23；配套开沟器开沟作业速度km/h：1.2～2.5；配套开沟器开沟深度cm：≥10；配套锄草装置型式/锄草轮；配套锄草装置数量/2；配套锄草装置传动方式/链传动；配套锄草装置连接方式/直联；配套锄草装置锄草工作幅宽cm：74；配套锄草装置锄草作业速度km/h：1.2～2.5；配套锄草装置锄草深度cm：≥3 | 600 |  |  | 非通用类 | 2022-12-31 | 山东省 | 评阅通过 | 初评员：通过 复评员：通过 | 初评员：通过 复评员：通过
田间管理机械 | 中耕机械 | 田园管理机 | 功率4kW及以上田园管理机 | 日照市立盈机械制造有限公司 | 田园管理机 | 3TGQ-5KP | 发动机型号名称：170F-5型汽油机；标定功率：5.2KW；制造商：山东华盛中天机械集团股份有限公司；排放阶段：国二； | 配套动力:5.2kw; | 型号名称/3TGQ-5KP型田园管理机；工作状态a外形尺寸(长×宽×高)（开沟）mm：1680×610×990（开沟）；工作状态a外形尺寸(长×宽×高)（培土）mm：1680×610×990（培土）；扶把水平调整范围/90°；扶把上下调整范围/60°；发动机输出传动方式/皮带传动；主离合器型式/涨紧式；主离合器状态/常开；行走轮型式/胶轮；作业时驱动轮型式/铁轮；配套动力生产企业/山东华盛中天机械集团股份有限公司；配套动力型号名称/177F-5；配套动力结构型式/卧式，单缸,四冲程；配套动力标定功率kW：5.2；配套动力额定转速r/min：1800；配套动力起动方式/手拉式；配套动力燃油种类/汽油；配套开沟器型式/旋刀式；配套开沟器传动方式/齿轮＋链传动；配套开沟器连接方式/直联；配套开沟器开沟工作幅宽cm：22；配套开沟器开沟作业速度km/h：1.2～2.5；配套开沟器开沟深度cm：≥10；配套培土器型式/旋刀式；配套培土器传动方式/齿轮＋链传动；配套培土器连接方式/直联；配套培土器培土工作幅宽cm：20；配套培土器培土作业速度km/h：1.2～2.5；配套培土器培土高度cm：≥10 | 600 |  |  | 非通用类 | 2022-12-31 | 山东省 | 评阅通过 | 初评员：通过 复评员：通过 | 初评员：通过 复评员：通过
田间管理机械 | 中耕机械 | 田园管理机 | 功率4kW及以上田园管理机 | 莱阳市鑫钢机械制造有限公司 | 田园管理机 | 3TGQ-4.5 | 发动机型号：SR170FE/P、标定功率：4.5Kw、额定转速：3600r/min、生产企业：重庆鑫源农机股份有限公司、燃油种类：汽油。 | 配套动力:4.5kw; | 主机型号名称：3TGQ-4.5型田园管理机、主机锄草工作状态外形尺寸(长×宽×高)（mm）:1400×700×860、主机起垄工作状态外形尺寸(长×宽×高)（mm）：1400×700×860、主机扶把水平调整范围：270°、主机扶把上下调整范围：28°、主机发动机输出传动方式：轴传动、主机主离合器型式：油浸摩擦式、、配套锄草装置型式：锄刀回转轮式+除草铲、配套锄草装置数量：2+1、配套锄草装置传动方式：轴传动、配套锄草装置连接方式、直联、配套开沟器型式：弯刀、配套开沟器传动方式：轴传动、配套开沟器连接方式：直联 | 600 |  |  | 非通用类 | 2022-12-31 | 山东省 | 评阅通过 | 初评员：通过 复评员：通过 | 初评员：通过 复评员：通过
田间管理机械 | 中耕机械 | 田园管理机 | 功率4kW及以上田园管理机 | 莱阳市鑫钢机械制造有限公司 | 田园管理机 | 3TGQ-4.2 | 发动机型号：SR170FA/P、生产企业：重庆鑫源农机股份有限公司、标定功率：4.2Kw、额定转速：3600r/min | 配套动力:4.2kw; | 主机型号名称：3TGQ-4.2型田园管理机、主机锄草工作状态外形尺寸(长×宽×高)（mm）:1340×740×860、主机起垄工作状态外形尺寸(长×宽×高)（mm）：1340×900×860、主机扶把水平调整范围：270°、主机扶把上下调整范围：28°、主机发动机输出传动方式：轴传动、主机主离合器型式：油浸摩擦式、、配套锄草装置型式：锄刀回转轮式+除草铲、配套锄草装置数量：2+1、配套锄草装置传动方式：轴传动、配套锄草装置连接方式、直联、配套起垄器型式：搅龙+蝶形成型器、配套起垄器起垄数量：1垄、配套起垄器传动方式：轴传动、配套起垄器连接方式：直联 | 600 |  |  | 非通用类 | 2022-12-31 | 山东省 | 评阅通过 | 初评员：通过 复评员：通过 | 初评员：通过 复评员：通过
田间管理机械 | 中耕机械 | 田园管理机 | 功率4kW及以上田园管理机 | 重庆安晓机械有限公司 | 田园管理机 | 3TGC-4.05 | 配套动力：柴油机；型号：KM173FAD；制造商：无锡华源凯马发动机有限公司；标定功率(kW)：4.05；标定转速：（r/min）：3600；排放阶段：国三 | 配套动力:4.05kw; | 结构型式：双轴轮式；外形尺寸（长*宽*高）mm:1550*830*1000；扶把水平调整：可调；扶把上下调整：可调；发动机输出传动方式：直联；主离合器型式：摩擦片式；主离合器状态：常开。配套开沟装置型式：刀片式；配套开沟装置最大工作宽度mm：260；配套培土装置型式：刀片式；配套培土装置最大工作宽度mm:260。 | 600 |  |  | 非通用类 | 2023-07-01 | 重庆市 | 评阅通过 | 初评员：通过 复评员：通过 | 初评员：通过 复评员：通过
田间管理机械 | 中耕机械 | 田园管理机 | 功率4kW及以上田园管理机 | 重庆安晓机械有限公司 | 田园管理机 | 3TGQ-4.0 | 配套动力：汽油机；型号：170F/P; 制造商：重庆宗申通用动力机械有限公司；标定功率（KW):4.0; 标定转速：（r/min）：3800；排放阶段：国二 | 配套动力:4.0kw; | 结构型式：双轴轮式；外形尺寸（长*宽*高）mm:1550*830*1000；扶把水平调整：可调；扶把上下调整：可调；发动机输出传动方式：直联；主离合器型式：摩擦片式；主离合器状态：常开。配套开沟装置型式：刀片式；配套开沟装置最大工作宽度mm：260；配套培土装置型式：刀片式；配套培土装置最大工作宽度mm:260。 | 600 |  |  | 非通用类 | 2023-07-01 | 重庆市 | 评阅通过 | 初评员：通过 复评员：通过 | 初评员：通过 复评员：通过
田间管理机械 | 中耕机械 | 田园管理机 | 功率4kW及以上田园管理机 | 重庆安晓机械有限公司 | 田园管理机 | 3TGC-4.1 | 配套动力：柴油机；型号：KAGS350；制造商：无锡凯奥动力机械有限公司；标定功率(kW)：4.1；标定转速：（r/min）：3600；排放阶段：国三 | 配套动力:4.1kw; | 结构型式：双轴轮式；外形尺寸（长*宽*高）mm:1550*830*1000；扶把水平调整：可调；扶把上下调整：可调；发动机输出传动方式：直联；主离合器型式：摩擦片式；主离合器状态：常开。配套开沟装置型式：刀片式；配套开沟装置最大工作宽度mm：260；配套培土装置型式：刀片式；配套培土装置最大工作宽度mm:260。 | 600 |  |  | 非通用类 | 2023-07-01 | 重庆市 | 评阅通过 | 初评员：通过 复评员：通过 | 初评员：通过 复评员：通过
田间管理机械 | 中耕机械 | 田园管理机 | 功率4kW及以上田园管理机 | 重庆嘉木机械有限公司 | 田园管理机 | 3TGQ-4.0 | 配套动力生产企业：重庆嘉木机械有限公司，配套动力型号名称：170F(D)汽油发动机，标定功率：4.0KW | 配套动力:4.0kw; | 主机工作状态外形尺寸（长×宽×高）mm：1380×620×1010，主离合器型式：张紧轮式，锄草工作幅宽：51cm，锄草作业速度：≥1.3km/h，配套开沟器型式：刀片式，配套开沟器传动方式：轴传动，开沟工作幅宽：27cm，开沟作业速度：≥0.5km/h，开沟深度：≥10cm. | 600 |  |  | 非通用类 | 2023-12-31 | 重庆市 | 评阅通过 | 初评员：通过 复评员：通过 | 初评员：通过 复评员：通过
田间管理机械 | 中耕机械 | 田园管理机 | 功率4kW及以上田园管理机 | 莱州奥伦农业机械有限公司 | 田园管理机 | 3TG-5.5Q | 发动机功率：5.5KW 燃油种类：汽油 生产厂家：重庆华伟科技有限公司 | 配套动力:5.5kw; | 主机：结构型式：双轮驱动式;外形尺寸（长宽高1700×580×1100）；结构质量：112kg;主传动方式：三角皮带；离合器型式：涨紧式； 配套动力标定功率：5.5kw；额定转速：1800r/min;燃油种类：汽油； 开沟器幅宽：12cm；开沟深度：10cm； 培土器幅宽：15cm；开沟深度：10cm；培土高度10cm | 600 |  |  | 非通用类 | 2019-12-31 | 山东省 | 评阅通过 | 初评员：通过 复评员：通过 | 初评员：通过 复评员：通过
田间管理机械 | 中耕机械 | 田园管理机 | 功率4kW及以上田园管理机 | 莱州市凯鑫机械有限公司 | 田园管理机 | 3TGQ-4.0B | 发动机型号：JM170F/P ,额定净功率/转速(kw / r / min)：4.0/3600 ，最大净扭矩/转速(Nm / r / min)：9.5/2500 ， 制造商：重庆蛟马动力科技有限公司 ，排放阶段：国二 | 配套动力:4.0kw; | 3TGQ-4.0B型田园管理机，工作状态/外形尺寸（长*宽*高）mm：1800*900*960（锄草），1800*550*960（开沟），扶把手水平调整范围：270°，扶把手上下调整范围：40°，发动机输出传动方式：齿轮传动，主离合器型式：摩擦片式，主离合器状态：常开，行走轮型式：胶轮，作业时驱动轮型式：铁轮；配套动力：生产企业：重庆蛟马动力科技有限公司，型号名称：JM170F/P汽油机，结构形式:单缸风冷四冲程，标定功率kw:4.0，额定转速r/min:3600,起动方式：回弹式绳索起动，燃油种类：汽油；锄草装置型式：刀轮式，锄草装置数量：2，传动方式：轴传动，连接方式：直联，锄草工作幅宽cm：80，锄草工作速度km/h:1.4~1.6,锄草深度cm：2~4：开沟器型式：旋刀式，传动方式：轴传动，连接方式：直联，开沟幅宽cm：38，开沟作业速度km/h:1.4~1.6，开沟深度cm：≥10 | 600 |  |  | 非通用类 | 2022-12-31 | 山东省 | 评阅通过 | 初评员：通过 复评员：通过 | 初评员：通过 复评员：通过
田间管理机械 | 中耕机械 | 田园管理机 | 功率4kW及以上田园管理机 | 莱州市凯鑫机械有限公司 | 田园管理机 | 3TGQ-4.0A | 发动机型号：JM170F/P ,额定净功率/转速(kw / r / min)：4.0/3600 ，最大净扭矩/转速(Nm / r / min)：9.5/2500 ， 制造商：重庆蛟马动力科技有限公司 ，排放阶段：国二 | 配套动力:4.0kw; | 3TGQ-4.0A型田园管理机，工作状态/外形尺寸（长*宽*高）cm：1600*550*980（锄草）、1600*810*980（开沟）：扶把上下调整范围：45°，发动机输出传动方式：三角皮带传动，主离合器型式：涨紧轮式，主离合器状态：常开，行走轮型式：胶轮，作业时驱动轮型式：胶轮：配套动力生产企业：重庆蛟马动力科技有限公司，型号名称：JM170F/P汽油机，结构形式：单缸风冷四冲程，标定功率kw:4.0，额定转速r/min:3600,起动方式：回弹式绳索启动，燃油种类：汽油；锄草装置型式：旋刀+刀轮，锄草装置数量：2+2，传动方式：链传动，连接方式：直联，锄草工作幅宽cm：55，锄草工作速度km/h:1.2~1.6，锄草深度cm：2~4；开沟器型式：旋刀式，传动方式：链传动，连接方式：直联，开沟工作幅宽cm：24，开沟作业速度km/h：0.6~1.2，开沟深度cm：≥10 | 600 |  |  | 非通用类 | 2022-12-31 | 山东省 | 评阅通过 | 初评员：通过 复评员：通过 | 初评员：通过 复评员：通过
田间管理机械 | 中耕机械 | 田园管理机 | 功率4kW及以上田园管理机 | 重庆嘉木机械有限公司 | 田园管理机 | 3TGQ-4.5 | 配套发动机生产企业：重庆嘉木机械有限公司，配套发动机型号名称：177F，标定功率4.5KW | 配套动力:4.5kw; | 主机工作状态外形尺寸（长×宽×高）mm：1640×640×1010，开沟工作幅宽：15cm开沟作业速度：≥0.8km/h，开沟深度：≥10cm，配套器型式：刀片式，配套培土器传动方式：链条传动，培土工作幅宽：40cm，培土作业速度：≥0.8km/h，培土高度：≥3cm. | 600 |  |  | 非通用类 | 2023-12-31 | 重庆市 | 评阅通过 | 初评员：通过 复评员：通过 | 初评员：通过 复评员：通过
田间管理机械 | 中耕机械 | 田园管理机 | 功率4kW及以上田园管理机 | 重庆帝勒金驰通用机械股份有限公司 | 田园管理机 | 3TG-4 | 配套动力型号：KAGS350；标定功率：4.1KW，制造商：无锡凯奥动力机械有限公司；：排放阶段：国三。 | 配套动力:4.1kw; | 外形尺寸（长×宽×高）mm：1550*700*950；传动方式（发动机输出）：直联；主离合器型式：摩擦片式。配套锄草装置型式：刀片式； 配套开沟装置型式：刀片式。 | 600 |  |  | 非通用类 | 2023-06-02 | 重庆市 | 评阅通过 | 初评员：通过 复评员：通过 | 初评员：通过 复评员：通过
田间管理机械 | 中耕机械 | 田园管理机 | 功率4kW及以上田园管理机 | 重庆帝勒金驰通用机械股份有限公司 | 田园管理机 | 3TGQ-5 | 配套动力型号：177F/P；标定功率：5.1KW，制造商：威马农机股份有限公司；排放阶段：国二。 | 配套动力:5.1kw; | 外形尺寸（长×宽×高）mm：1550*700*950；传动方式（发动机输出）：直联；主离合器型式：摩擦片式。配套锄草装置：连接方式锄草装置型式：刀片式； 配套开沟装置型式：刀片式。 | 600 |  |  | 非通用类 | 2023-06-02 | 重庆市 | 评阅通过 | 初评员：通过 复评员：通过 | 初评员：通过 复评员：通过
田间管理机械 | 中耕机械 | 田园管理机 | 功率4kW及以上田园管理机 | 莱州市华弘机械有限公司 | 田园管理机 | 3TGQ-4.0H | 配套动力：JM170F/P，生产企业：重庆蛟马动力科技有限公司，.标定功率：4.0kW.燃油种类：汽油 排放：国2 | 配套动力:4.0kw; | 外形尺寸：1710*650*950 mm，配套动力：4.0kw，主离合形式：涨紧式，开沟宽幅：23cm，开沟深度：10-20cm，培土宽幅25cm，培土高度10-20cm | 600 |  |  | 非通用类 | 2022-12-31 | 山东省 | 评阅通过 | 初评员：通过 复评员：通过 | 初评员：通过 复评员：通过
田间管理机械 | 中耕机械 | 田园管理机 | 功率4kW及以上田园管理机 | 莱州市华弘机械有限公司 | 田园管理机 | 3TG-4.0Q |  | 配套动力:4.0kw; | 外形尺寸：1820*560*860 mm，配套动力：4.0kw，主离合形式：涨紧式 | 600 |  |  | 非通用类 | 2021-12-31 | 山东省 | 评阅通过 | 初评员：通过 复评员：通过 | 初评员：通过 复评员：通过
田间管理机械 | 中耕机械 | 田园管理机 | 功率4kW及以上田园管理机 | 莱州市华弘机械有限公司 | 田园管理机 | 3TGQ-5 | 配套动力：177F-5，生产企业：山东华盛中天机械集团股份有限公司，.标定功率：5.2kW. 燃油种类：汽油 排放：国2 | 配套动力:5.2kw; | 外形尺寸：1850*630*1120 mm，配套动力：5.2kw，主离合形式：涨紧式，开沟宽幅：12cm，开沟深度：10-20cm，培土宽幅16cm，培土高度10-25cm | 600 |  |  | 非通用类 | 2022-12-31 | 山东省 | 评阅通过 | 初评员：通过 复评员：通过 | 初评员：通过 复评员：通过
田间管理机械 | 中耕机械 | 田园管理机 | 功率4kW及以上田园管理机 | 重庆伊格斯机械有限公司 | 田园管理机 | 3TGQ-4.5 | 配套动力型号：177F/P汽油机；配套动力制造商：重庆伊格斯机械有公司：配套动力标定功率：4.5KW；配套动力标定转述：3600r/min；排放阶段：第二阶段。 | 配套动力:4.5kw; | 配套动力标定功率：4.5KW,标定转速：3600r/min，外形尺寸：1770*580*1080mm，结构型式：双轮驱动式；配套开沟器：旋转刀片式；开沟工作幅宽：11cm开沟深度：≥10cm；配套培土器：旋转刀片式；培土工作幅宽：24cm；培土高度：≥5cm | 600 |  |  | 非通用类 | 2022-12-31 | 重庆市 | 评阅通过 | 初评员：通过 复评员：通过 | 初评员：通过 复评员：通过
田间管理机械 | 植保机械 | 喷杆喷雾机 | 12-18m悬挂及牵引式喷杆喷雾机 | 威海宝捷农业机械有限公司 | 喷杆式喷雾机 | 3WP-300G型悬挂式喷杆喷雾机 |  | 型式:悬挂及牵引式 ;喷幅:12m; | 结构形式：悬挂式；喷杆长度：12000mm | 2000 |  |  | 通用类 | 2023-03-01 | 山东省 | 评阅通过 | 初评员：通过 复评员：通过 | 初评员：通过 复评员：通过
田间管理机械 | 植保机械 | 喷杆喷雾机 | 12-18m悬挂及牵引式喷杆喷雾机 | 现代农装科技股份有限公司 | 悬挂式喷杆喷雾机 | 3WX-650 |  | 型式:悬挂及牵引式 ;喷幅:12m; | 规格型号 3WX-650 型式 悬挂式 运输状态外形尺寸(长×宽×高) mm 1350×2440×1750 药箱容量 l 650 喷杆作业(整机作业)常用工作压力 MPa 0.3～0.5 喷杆喷幅 m 12 配套泵名称 隔膜泵 配套泵工作压力 MPa 1.5～2.5 配套泵流量 l/min 80 配套泵转速 r/min 540 配套喷头型式 防滴喷头(配扇形雾喷嘴) 配套喷头数量 个 24 配套喷头雾锥角 度 110 配套喷头喷量(单个) l/min 0.8～3.1 配套喷头间隔 mm 500 | 2000 |  |  | 通用类 | 2019-12-31 | 北京市 | 评阅通过 | 初评员：通过 复评员：通过 | 初评员：通过 复评员：通过
田间管理机械 | 植保机械 | 喷杆喷雾机 | 12-18m悬挂及牵引式喷杆喷雾机 | 北京丰茂植保机械有限公司 | 喷杆式喷雾机 | 3W-800E型喷杆式喷雾机 | 无 | 型式:悬挂及牵引式 ;喷幅:12m; | 3W-800E1、整机产品品目:喷杆喷雾机 2、整机结构型式:悬挂式 3、整机工作压力:0.2-0.4MPa 4、整机外形尺寸:2110×1440×1500mm 5、整机喷杆长度（适用于喷杆式）:11500mm 6、整机限压安全装置:有 7、液(气)泵/电机泵结构型式:隔膜泵 8、液泵/电机泵额定压力:0-4.0Mpa 9、液泵/电机泵额定流量:55-50L/min 10、药箱药箱容积:800l 11、药箱材质:聚乙烯 12、限压安全装置结构型式:弹簧微启式 13、限压安全装置限定压力:≤0.48Mpa 14、喷杆材质:橡塑 15、喷杆材质:钢塑 16、喷杆材质:不锈钢 17、喷杆允许最大工作压力:1Mpa 18、承压管允许最大工作压力:4.0/6.0Mpa 19、开关组合允许最大工作压力:1Mpa | 2000 |  |  | 通用类 | 2023-09-10 | 北京市 | 评阅通过 | 初评员：通过 复评员：通过 | 初评员：通过 复评员：通过
田间管理机械 | 植保机械 | 喷杆喷雾机 | 12-18m悬挂及牵引式喷杆喷雾机 | 北京丰茂植保机械有限公司 | 喷杆式喷雾机 | 3W-650型喷杆式喷雾机 | 无 | 型式:悬挂及牵引式 ;喷幅:12m; | 1、整机结构型式：悬挂式；2、整机工作压力：0.2-0.4MPa；3、整机外形尺寸：2110×1330×1420mm；4、整机喷杆长度：11500mm；5、整机限压安全装置：有；6、液泵结构型式：隔膜泵；7、液泵额定压力：0-4.0Mpa；8、液泵额定流量：55-50L/min；9、药箱药箱容积：650L；10、药箱材质：聚乙烯；11、限压安全装置结构型式：弹簧微启式；12、限压安全装置限定压力：≤0.48Mpa；13、喷杆材质：不锈钢；14、喷杆允许最大工作压力：1.0；15、承压管允许最大工作压力：4.0/6.0Mpa；16、开关组合允许最大工作压力：1.0Mpa | 2000 |  |  | 通用类 | 2023-09-10 | 北京市 | 评阅通过 | 初评员：通过 复评员：通过 | 初评员：通过 复评员：通过
田间管理机械 | 植保机械 | 喷杆喷雾机 | 12-18m悬挂及牵引式喷杆喷雾机 | 石家庄市金原野植保器械有限公司 | 喷杆式喷雾机 | 3W-100012型悬挂式喷杆喷雾机 |  | 型式:悬挂及牵引式 ;喷幅:12m; | 药箱容量：1000L；工作压力：0.2-0.4MPa；喷杆长度：12M；型式：悬挂式 | 2000 |  |  | 通用类 | 2020-05-27 | 河北省 | 评阅通过 | 初评员：通过 复评员：通过 | 初评员：通过 复评员：通过
田间管理机械 | 植保机械 | 喷杆喷雾机 | 12-18m悬挂及牵引式喷杆喷雾机 | 石家庄市金原野植保器械有限公司 | 悬挂式喷杆喷雾机 | 3W-60012 |  | 型式:悬挂及牵引式 ;喷幅:12m; | 药箱容量：600L；工作压力：0.2-0.4MPa；喷杆长度：12M；型式：悬挂式 | 2000 |  |  | 通用类 | 2021-12-31 | 河北省 | 评阅通过 | 初评员：通过 复评员：通过 | 初评员：通过 复评员：通过
田间管理机械 | 植保机械 | 喷杆喷雾机 | 12-18m悬挂及牵引式喷杆喷雾机 | 公主岭市隆泉农业机械制造有限公司 | 喷杆式喷雾机 | 3WPX-800型悬挂式喷杆喷雾机 |  | 型式:悬挂及牵引式 ;喷幅:13m; | 形式:悬挂式； 喷杆长度 ：12.3米；药箱容积：800L;喷头型式：扇形雾防滴外走水喷头；喷杆折叠结构型式：液压折叠； | 2000 |  |  | 通用类 | 2023-07-27 | 吉林省 | 评阅通过 | 初评员：通过 复评员：通过 | 初评员：通过 复评员：通过
田间管理机械 | 植保机械 | 喷杆喷雾机 | 12-18m悬挂及牵引式喷杆喷雾机 | 富锦市立兴植保机械制造有限公司 | 喷杆式喷雾机 | 3WPX-400型悬挂式喷杆喷雾机 |  | 型式:悬挂及牵引式 ;喷幅:13m; | 喷幅：13m；形式：悬挂式；外形尺寸（mm）：2600×1000×1150；药箱容量：400L。 | 2000 |  |  | 通用类 | 2019-09-23 | 黑龙江 | 评阅通过 | 初评员：通过 复评员：通过 | 初评员：通过 复评员：通过
田间管理机械 | 植保机械 | 喷杆喷雾机 | 12-18m悬挂及牵引式喷杆喷雾机 | 河北思佰芮农业机械有限公司 | 喷杆式喷雾机 | 3WQ-2000E型喷杆式喷雾机 |  | 型式:悬挂及牵引式 ;喷幅:15m; | 产品品目：喷杆喷雾机；整机结构形式：牵引式；喷杆长度：15000mm； 整机工作压力：0.3-0.5MPa；药箱容积：2000L； 液泵形式：隔膜泵；液泵额定工作压力：3.0MPa；液泵额定流量：160L/min。 | 2000 |  |  | 通用类 | 2024-02-17 | 河北省 | 评阅通过 | 初评员：通过 复评员：通过 | 初评员：通过 复评员：通过
田间管理机械 | 植保机械 | 喷杆喷雾机 | 12-18m悬挂及牵引式喷杆喷雾机 | 北京丰茂植保机械有限公司 | 喷杆式喷雾机 | 3W-600E | 无 | 型式:悬挂及牵引式 ;喷幅:12m; | 1、名称:喷杆式喷雾机,2、规格型号:3W-600E,3、型式:悬挂式,4、运输状态外形尺寸:长×宽×高2110×1425×1360(MM),5、药箱容量:600(L),6、喷杆作业(整机作业)常用工作压力:0.2-0.4(MPA),7、喷杆喷幅:12(M),8、配套泵:隔膜泵,8.1、工作压力:4.0(MPA),8.2、流量:54.1(L/MIN),8.3、转速:550(R/MIN),9、配套喷头:扇形雾喷头,9.1、数量:24(个),9.2雾锥角:110度；9.3、喷量(单个)1.18(0.3MPA压力下)；9.4间隔:500MM | 2000 |  |  | 通用类 | 2019-12-31 | 北京市 | 评阅通过 | 初评员：通过 复评员：通过 | 初评员：通过 复评员：通过
田间管理机械 | 植保机械 | 喷杆喷雾机 | 12-18m悬挂及牵引式喷杆喷雾机 | 富锦市立兴植保机械制造有限公司 | 喷杆式喷雾机 | 3WPX-500型悬挂式喷杆喷雾机 |  | 型式:悬挂及牵引式 ;喷幅:14m; | 喷幅：14m；形式：悬挂式；外形尺寸（mm）：2950×1100×1200；药箱容量：500L | 2000 |  |  | 通用类 | 2019-09-23 | 黑龙江 | 评阅通过 | 初评员：通过 复评员：通过 | 初评员：通过 复评员：通过
田间管理机械 | 植保机械 | 喷杆喷雾机 | 12-18m悬挂及牵引式喷杆喷雾机 | 淮安市众鼎机械制造有限公司 | 喷杆式喷雾机 | 3WP-400型悬挂式喷杆喷雾机 |  | 型式:悬挂及牵引式 ;喷幅:/m; | 整机；型号规格：3WP-400，结构形式：悬挂式，外形尺寸mm：5180*2360*1020,工作压力MPa：0.2~0.4，喷杆长度mm：12000。限压安全装置；结构型式：弹簧式，限定压力MPa：≤0.48。液泵/电机泵；结构型式：三缸柱泵塞，额定压力MPa：2.5~4.5，额定流量L/min：28~35。药箱；材质：聚乙烯，药箱容积L：200*2。喷射部件；喷杆材质：PPR,最高允许工作压力MPa：0.6。 | 2000 | 1560.00 |  | 通用类 | 2024-04-27 | 江苏省 | 评阅通过 | 初评员：通过 复评员：通过 | 初评员：通过 复评员：通过
田间管理机械 | 植保机械 | 喷杆喷雾机 | 12-18m悬挂及牵引式喷杆喷雾机 | 任丘市喜洋洋农业机械有限公司 | 悬挂式喷杆喷雾机 | 3WPC-500-8 |  | 型式:悬挂及牵引式 ;喷幅:12.5m; | 1）型式：悬挂式；2）运费状态外形尺寸（长×宽×高）：1050mm×810mm×1250m；3）药箱容量：500；4）喷杆作业（整机作业）常用工作压力：0.4~1.0 MPa；5）喷杆喷幅：12.5m;6)配套泵：活塞式隔膜泵（1.工作压力3.0 MPa,2.流量：80-110 1/min；3.转速:550-650r/min);7、配套喷头：扇形雾喷头（1.数量:25个，2.雾锥角：110度，3.喷量（单个）1. 1/min,4.间隔：500mm) | 2000 |  |  | 通用类 | 2021-12-31 | 河北省 | 评阅通过 | 初评员：通过 复评员：通过 | 初评员：通过 复评员：通过
田间管理机械 | 植保机械 | 喷杆喷雾机 | 12-18m悬挂及牵引式喷杆喷雾机 | 威海市佳盛机械科技有限公司 | 喷杆式喷雾机 | 3WP-300G型悬挂式喷杆喷雾机 |  | 型式:悬挂及牵引式 ;喷幅:12m; | 喷幅：12米，结构型式：悬挂式 | 2000 |  |  | 通用类 | 2023-03-01 | 山东省 | 评阅通过 | 初评员：通过 复评员：通过 | 初评员：通过 复评员：通过
田间管理机械 | 植保机械 | 喷杆喷雾机 | 12-18m悬挂及牵引式喷杆喷雾机 | 石家庄市稼音农业机械有限公司 | 喷杆式喷雾机 | 3W-80012型悬挂式喷杆喷雾机 |  | 型式:悬挂及牵引式 ;喷幅:12m; | 药箱容量：800L；工作压力：0.2-0.4MPa；喷杆长度：12M；型式：悬挂式 | 2000 |  |  | 通用类 | 2024-06-09 | 河北省 | 评阅通过 | 初评员：通过 复评员：通过 | 初评员：通过 复评员：通过
田间管理机械 | 植保机械 | 喷杆喷雾机 | 12-18m悬挂及牵引式喷杆喷雾机 | 石家庄市稼音农业机械有限公司 | 喷杆式喷雾机 | 3W-100012型悬挂式喷杆喷雾机 |  | 型式:悬挂及牵引式 ;喷幅:12m; | 药箱容量：1000L；工作压力：0.2-0.4MPa；喷杆长度：12M；型式：悬挂式 | 2000 |  |  | 通用类 | 2024-06-09 | 河北省 | 评阅通过 | 初评员：通过 复评员：通过 | 初评员：通过 复评员：通过
田间管理机械 | 植保机械 | 喷杆喷雾机 | 12-18m悬挂及牵引式喷杆喷雾机 | 石家庄市稼音农业机械有限公司 | 喷杆式喷雾机 | 3W-60012型悬挂式喷杆喷雾机 |  | 型式:悬挂及牵引式 ;喷幅:12m; | 药箱容量：600L；工作压力：0.2-0.4MPa；喷杆长度：12M；型式：悬挂式 | 2000 |  |  | 通用类 | 2024-06-09 | 河北省 | 评阅通过 | 初评员：通过 复评员：通过 | 初评员：通过 复评员：通过
田间管理机械 | 植保机械 | 喷杆喷雾机 | 18m及以上悬挂及牵引式喷杆喷雾机 | 河北思佰芮农业机械有限公司 | 喷杆式喷雾机 | 3W-1000型喷杆式喷雾机 |  | 型式:悬挂及牵引式 ;喷幅:18m; | 产品品目：喷杆喷雾机；整机结构形式：悬挂式；喷杆长度：18000mm； 整机工作压力：0.3-0.5MPa；药箱容积：1000L； 液泵形式：隔膜泵；液泵额定压力：3.0MPa；液泵额定流量：160L/min。 | 9000 |  |  | 通用类 | 2024-02-17 | 河北省 | 评阅通过 | 初评员：通过 复评员：通过 | 初评员：通过 复评员：通过
田间管理机械 | 植保机械 | 喷杆喷雾机 | 18m及以上悬挂及牵引式喷杆喷雾机 | 北京丰茂植保机械有限公司 | 喷杆式喷雾机 | 3WQ-3000型牵引式喷杆喷雾机 | 无 | 型式:悬挂及牵引式 ;喷幅:24m; | 1、整机型号：3WQ-3000；2、整机结构型式：牵引式；3、整机工作压力：0.2-0.4MPa；4、整机外形尺寸：5690×2915×3400mm；5、整机喷杆长度（适用于喷杆式）：23500mm；6、整机限压安全装置：有；7、液(气)泵/电机泵结构型式：隔膜泵；8、液泵/电机泵额定压力：0-2.0Mpa；9、液泵/电机泵额定流量：198-191L/min；10、药箱药箱容积：3000l；11、药箱材质：聚乙烯；12、空气室（储压容器）材质：铝合金；13、空气室（储压容器）质量：920g；14、空气室（储压容器）安装位置：外置；15、限压安全装置结构型式：弹簧调压式；16、限压安全装置限定压力：≤0.48Mpa；17、喷杆材质：不锈钢；18、喷杆允许最大工作压力：1Mpa；19、承压管允许最大工作压力：4Mpa；20、开关组合允许最大工作压力：1Mpa | 9000 |  |  | 通用类 | 2023-09-10 | 北京市 | 评阅通过 | 初评员：通过 复评员：通过 | 初评员：通过 复评员：通过
田间管理机械 | 植保机械 | 喷杆喷雾机 | 18m及以上悬挂及牵引式喷杆喷雾机 | 郑州希望农业机械有限公司 | 喷杆式喷雾机 | 3WPQ-1700型牵引式喷杆喷雾机 | 发动机名称、结构型式：汽油机、单缸、风冷、四冲程； 发动机标定功率/转速：3.8kW/3600r/min； 发动机制造商：隆鑫通用动力股份有限公司； | 型式:悬挂及牵引式 ;喷幅:19m; | 型式：牵引式；规格型号：3WPQ-1700； 发动机标定功率/转速：3.8kW/3600r/min； 整机喷杆长度：18000mm； 喷幅/水平射程：19000mm； | 9000 |  |  | 通用类 | 2023-01-04 | 河南省 | 评阅通过 | 初评员：通过 复评员：通过 | 初评员：通过 复评员：通过
田间管理机械 | 植保机械 | 喷杆喷雾机 | 18m及以上悬挂及牵引式喷杆喷雾机 | 北京丰茂植保机械有限公司 | 牵引式喷杆喷雾机 | 3WPQ-2000 | 无 | 型式:悬挂及牵引式 ;喷幅:21m; | 1、型式：牵引式；2、规格型号；3WPQ-2000;3、外形尺寸：5650x2670x3060mm；4、药箱容量：2000L；5、喷杆作业（整机作业）常用工作压力：0.2-0.4MPa;6、喷头型式：扇形雾防滴喷头；7、喷杆升降机构型式：液压；8、喷杆折叠机构型式：液压；9、喷杆长度：21000mm；10、配套泵型式：隔膜泵；11、配套泵工作压力：0-2(MPa);12、配套泵流量：126-132（L/min）；13、离地间隙：770mm； | 9000 |  |  | 通用类 | 2021-12-31 | 北京市 | 评阅通过 | 初评员：通过 复评员：通过 | 初评员：通过 复评员：通过
田间管理机械 | 植保机械 | 喷杆喷雾机 | 18m及以上悬挂及牵引式喷杆喷雾机 | 北京丰茂植保机械有限公司 | 喷杆式喷雾机 | 3W-800Y | 无 | 型式:悬挂及牵引式 ;喷幅:18m; | 1、名称:喷杆式喷雾机,2、规格型号:3W-800Y,3、型式:悬挂式,4、运输状态外形尺寸:长×宽×高2400×1820×3150(MM),5、药箱容量:800(L),6、喷杆作业(整机作业)常用工作压力:0.2-0.4(MPA),7、喷杆喷幅:18(M),8、配套泵:隔膜泵,8.1、工作压力:≤2.0(MPA),8.2、流量:≤100(L/MIN),8.3、转速:450-550(R/MIN),9、配套喷头:扇形雾喷头,9.1、数量:36(个),9.2、喷量(单个)1.18(0.3MPA压力下) | 9000 |  |  | 通用类 | 2019-12-31 | 北京市 | 评阅通过 | 初评员：通过 复评员：通过 | 初评员：通过 复评员：通过
田间管理机械 | 植保机械 | 喷杆喷雾机 | 18m及以上悬挂及牵引式喷杆喷雾机 | 北京丰茂植保机械有限公司 | 喷杆式喷雾机 | 3W-1000Y | 无 | 型式:悬挂及牵引式 ;喷幅:18m; | 1、名称:喷杆式喷雾机,2、规格型号:3W-1000Y,3、型式:悬挂式,4、运输状态外形尺寸:长×宽×高2400×1920×3150(MM),5、药箱容量:1000(L),6、喷杆作业(整机作业)常用工作压力:0.2-0.4(MPA),7、喷杆喷幅:18(M),8、配套泵:隔膜泵,8.1、工作压力:≤2.0(MPA),8.2、流量:≤100(L/MIN),8.3、转速:450-550(R/MIN),9、配套喷头:扇形雾喷头,9.1、数量:36(个),9.2、喷量(单个)1.18(0.3MPA压力下) | 9000 |  |  | 通用类 | 2019-12-31 | 北京市 | 评阅通过 | 初评员：通过 复评员：通过 | 初评员：通过 复评员：通过
田间管理机械 | 植保机械 | 喷杆喷雾机 | 18m及以上悬挂及牵引式喷杆喷雾机 | 北京丰茂植保机械有限公司 | 喷杆式喷雾机 | 3W-1200 | 无 | 型式:悬挂及牵引式 ;喷幅:24m; | 1、名称:喷杆式喷雾机,2、规格型号:3W-1200,3、型式:悬挂式,4、运输状态外形尺寸:长×宽×高2300×2100×2830(MM),5、药箱容量:1200(L),6、喷杆作业(整机作业)常用工作压力:0.2-0.4(MPA),7、喷杆喷幅:24(M),8、配套泵:隔膜泵,8.1、工作压力:2.0(MPA),8.2、流量:124.7(L/MIN),8.3、转速:550(R/MIN),9、配套喷头:扇形雾喷头,9.1、数量:48(个),9.2、雾锥角:110°,9.3、喷量(单个):2#:0.79(0.3MPA压力)(L/MIN),3#:1.18(0.3MPA压力)(L/MIN),4#:1.58(0.3MPA压力)(L/MIN)9.4、间隔:500(MM) | 9000 |  |  | 通用类 | 2020-12-31 | 北京市 | 评阅通过 | 初评员：通过 复评员：通过 | 初评员：通过 复评员：通过
田间管理机械 | 植保机械 | 喷杆喷雾机 | 18m及以上悬挂及牵引式喷杆喷雾机 | 富锦市立兴植保机械制造有限公司 | 牵引式喷杆喷雾机 | 3WPQ-2000 |  | 型式:悬挂及牵引式 ;喷幅:20.8m; | 喷幅：20.8m；形式：牵引式；外形尺寸（mm）：3900×3100×2500；药箱容量：2000L。 | 9000 |  |  | 通用类 | 2019-12-31 | 黑龙江 | 评阅通过 | 初评员：通过 复评员：通过 | 初评员：通过 复评员：通过
田间管理机械 | 植保机械 | 喷杆喷雾机 | 18m及以上悬挂及牵引式喷杆喷雾机 | 富锦市立兴植保机械制造有限公司 | 悬挂式喷杆喷雾机 | 3WPX-1000 |  | 型式:悬挂及牵引式 ;喷幅:20.8m; | 喷幅：20.8m；形式：悬挂式；外形尺寸（mm）：3800×3200×2000；药箱容量：1000L。 | 9000 |  |  | 通用类 | 2019-12-31 | 黑龙江 | 评阅通过 | 初评员：通过 复评员：通过 | 初评员：通过 复评员：通过
田间管理机械 | 植保机械 | 喷杆喷雾机 | 18m及以上悬挂及牵引式喷杆喷雾机 | 河北思佰芮农业机械有限公司 | 喷杆式喷雾机 | 3WQ-2000型喷杆式喷雾机 |  | 型式:悬挂及牵引式 ;喷幅:18m; | 产品品目：喷杆喷雾机；整机结构形式：牵引式；喷杆长度：18000mm； 整机工作压力：0.3-0.5MPa；药箱容积：2000L； 液泵形式：隔膜泵；液泵额定工作压力：3.0MPa；液泵额定流量：160L/min。 | 9000 |  |  | 通用类 | 2024-02-17 | 河北省 | 评阅通过 | 初评员：通过 复评员：通过 | 初评员：通过 复评员：通过
田间管理机械 | 植保机械 | 喷杆喷雾机 | 18m及以上悬挂及牵引式喷杆喷雾机 | 富锦市立兴植保机械制造有限公司 | 喷杆式喷雾机 | 3WPX-600型悬挂式喷杆喷雾机 |  | 型式:悬挂及牵引式 ;喷幅:19m; | 喷幅：19m；形式：悬挂式；外形尺寸（mm）：2960×1670×1600；药箱容量：600L。 | 9000 |  |  | 通用类 | 2019-09-23 | 黑龙江 | 评阅通过 | 初评员：通过 复评员：通过 | 初评员：通过 复评员：通过
田间管理机械 | 植保机械 | 喷杆喷雾机 | 18m及以上悬挂及牵引式喷杆喷雾机 | 富锦市立兴植保机械制造有限公司 | 喷杆式喷雾机 | 3WPQ-5000型牵引式喷杆喷雾机 |  | 型式:悬挂及牵引式 ;喷幅:25m; | 喷幅：25m；形式：牵引式；外形尺寸（mm）：4700×3500×2600；药箱容量：5000L。 | 9000 |  |  | 通用类 | 2019-09-23 | 黑龙江 | 评阅通过 | 初评员：通过 复评员：通过 | 初评员：通过 复评员：通过
田间管理机械 | 植保机械 | 喷杆喷雾机 | 18m及以上悬挂及牵引式喷杆喷雾机 | 公主岭市隆泉农业机械制造有限公司 | 喷杆式喷雾机 | 3WPX-800X型悬挂式喷杆喷雾机 |  | 型式:悬挂及牵引式 ;喷幅:19m; | 形式:悬挂式； 喷杆长度 ：18.8米；药箱容积：800L;喷头型式：扇形雾防滴喷头；喷杆折叠结构型式：液压折叠； | 9000 |  |  | 通用类 | 2023-07-27 | 吉林省 | 评阅通过 | 初评员：通过 复评员：通过 | 初评员：通过 复评员：通过
田间管理机械 | 植保机械 | 喷杆喷雾机 | 18m及以上悬挂及牵引式喷杆喷雾机 | 公主岭市隆泉农业机械制造有限公司 | 喷杆式喷雾机 | 3WPX-1500型悬挂式喷杆喷雾机 |  | 型式:悬挂及牵引式 ;喷幅:19m; | 形式:悬挂式； 喷杆长度 ：18.8米；药箱容积：1500L;喷头型式：扇形雾防滴喷头；喷杆折叠结构型式：液压折叠； | 9000 |  |  | 通用类 | 2023-07-27 | 吉林省 | 评阅通过 | 初评员：通过 复评员：通过 | 初评员：通过 复评员：通过
田间管理机械 | 植保机械 | 喷杆喷雾机 | 18m及以上悬挂及牵引式喷杆喷雾机 | 公主岭市隆泉农业机械制造有限公司 | 喷杆式喷雾机 | 3WPQ-3000型牵引式喷杆喷雾机 |  | 型式:悬挂及牵引式 ;喷幅:19m; | 形式:牵引式； 喷杆长度 ：18.6米；药箱容积：3000L;喷头型式：扇形雾防滴喷头；喷杆折叠结构型式：液压折叠； | 9000 |  |  | 通用类 | 2023-07-27 | 吉林省 | 评阅通过 | 初评员：通过 复评员：通过 | 初评员：通过 复评员：通过
田间管理机械 | 植保机械 | 喷杆喷雾机 | 18m及以上悬挂及牵引式喷杆喷雾机 | 威海宝捷农业机械有限公司 | 喷杆式喷雾机 | 3WP-300-4型悬挂式喷杆喷雾机 |  | 型式:悬挂及牵引式 ;喷幅:18m; | 结构形式：悬挂式；喷杆长度：18000mm | 9000 |  |  | 通用类 | 2023-03-01 | 山东省 | 评阅通过 | 初评员：通过 复评员：通过 | 初评员：通过 复评员：通过
田间管理机械 | 植保机械 | 喷杆喷雾机 | 18m及以上悬挂及牵引式喷杆喷雾机 | 威海宝捷农业机械有限公司 | 喷杆式喷雾机 | 3WPX-1000型悬挂式喷杆喷雾机 |  | 型式:悬挂及牵引式 ;喷幅:18m; | 结构形式：悬挂式；喷杆长度：18000mm | 9000 |  |  | 通用类 | 2023-03-01 | 山东省 | 评阅通过 | 初评员：通过 复评员：通过 | 初评员：通过 复评员：通过
田间管理机械 | 植保机械 | 喷杆喷雾机 | 18m及以上悬挂及牵引式喷杆喷雾机 | 威海市佳盛机械科技有限公司 | 喷杆式喷雾机 | 3WP-1000型悬挂式喷杆喷雾机 |  | 型式:悬挂及牵引式 ;喷幅:18m; | 喷幅：18米，结构型式：悬挂式 | 9000 |  |  | 通用类 | 2023-03-01 | 山东省 | 评阅通过 | 初评员：通过 复评员：通过 | 初评员：通过 复评员：通过
田间管理机械 | 植保机械 | 喷杆喷雾机 | 18m及以上悬挂及牵引式喷杆喷雾机 | 威海市佳盛机械科技有限公司 | 喷杆式喷雾机 | 3WPX-1000型悬挂式喷杆喷雾机 |  | 型式:悬挂及牵引式 ;喷幅:18m; | 喷幅：18M；结构型式：悬挂式 | 9000 |  |  | 通用类 | 2023-03-01 | 山东省 | 评阅通过 | 初评员：通过 复评员：通过 | 初评员：通过 复评员：通过
田间管理机械 | 植保机械 | 喷杆喷雾机 | 18m及以上悬挂及牵引式喷杆喷雾机 | 威海市佳盛机械科技有限公司 | 喷杆式喷雾机 | 3WP-300-4型悬挂式喷杆喷雾机 |  | 型式:悬挂及牵引式 ;喷幅:18m; | 喷幅：18M；结构型式：悬挂式 | 9000 |  |  | 通用类 | 2023-03-01 | 山东省 | 评阅通过 | 初评员：通过 复评员：通过 | 初评员：通过 复评员：通过
田间管理机械 | 植保机械 | 喷杆喷雾机 | 18m及以上悬挂及牵引式喷杆喷雾机 | 阿玛松农业机械（天津）有限公司 | 喷杆式喷雾机 | 3WP-1200(UF1201) |  | 型式:悬挂及牵引式 ;喷幅:24m; | 喷幅24M；形式:悬挂式;喷杆：液压折叠; | 9000 |  |  | 通用类 | 2021-12-31 | 天津市 | 评阅通过 | 初评员：通过 复评员：通过 | 初评员：通过 复评员：通过
田间管理机械 | 植保机械 | 喷杆喷雾机 | 18m及以上悬挂及牵引式喷杆喷雾机 | 安徽卫民现代农业装备有限公司 | 悬挂式喷杆喷雾机 | 3WPG-160-800 |  | 型式:悬挂及牵引式 ;喷幅:19m; | 1、结构形式：悬挂式；2、工作压力：0.1-0.5MPa；3、喷杆喷幅：19m；4、外形尺寸：工作状态3010×18000×2000，运输状态3010×1520×2000；5、液泵：隔膜泵，额定流量：160L/min，泵工作压力0.5-1.5MPa，转速：550r/min；6、喷头：数量：36个，形式：扇形，雾锥角：110度，间隔：500mm，单个喷头流量：1.7L/min；7、升降机构形式;液压，折叠机构形式：手动；8、药箱：800L。 | 9000 |  |  | 通用类 | 2021-12-31 | 安徽省 | 评阅通过 | 初评员：通过 复评员：通过 | 初评员：通过 复评员：通过
田间管理机械 | 植保机械 | 喷杆喷雾机 | 18m及以上悬挂及牵引式喷杆喷雾机 | 河北硕鑫机械制造有限公司 | 喷杆式喷雾机 | 3WPX-1200-22型悬挂式喷杆喷雾机 |  | 型式:悬挂及牵引式 ;喷幅:22m; | 整机产品品目 / 喷杆喷雾机 整机结构型式 / 悬挂式 整机工作压力 MPa 0.8-1.0 整机驱动型式 / / 整机转向型式 / / 整机外形尺寸 mm 4200×3600×2600 整机喷杆长度（适用于喷杆式） mm 22000 整机水平射程或喷幅（适用于风送式） mm / 整机净重 kg / 整机限压安全装置 / / 发动机或电动机名称 / / 发动机或电动机结构型式 / / 发动机或电动机标定功率/转速 kW/r/min / 发动机或电动机工作电压 / / 发动机或电动机生产方式 / / 液(气)泵/电机泵结构型式 / 隔膜泵 液泵/电机泵额定压力 MPa 3 液泵/电机泵额定流量 L/min 215 液泵/电机泵柱塞（活塞）直径 mm / 液泵/电机泵生产方式 / 采购 药箱药箱容积 l 1200 药箱材质 / 塑料 药箱质量 kg / 药箱成型工艺 / 吹塑 药箱生产方式 / 采购 空气室（储压容器）材质 / / 空气室（储压容器）质量 g / 空气室（储压容器）安装位置 / / 空气室（储压容器）生产方式 / / 限压安全装置结构型式 / 机械限位式 限压安全装置限定压力 MPa ≤1.2 限压安全装置生产方式 / 采购 喷杆材质 / 不锈钢 喷杆允许最大工作压力 MPa 2 喷杆生产方式 / 采购 承压管材质 / / 承压管允许最大工作压力 MPa 20 承压管生产方式 / 采购 开关组合材质 / / 开关组合允许最大工作压力 MPa 2 开关组合生产方式 / 采购 风机叶轮材质 / / 风机叶轮风机标定转速 r/min / 风机叶轮叶轮直径 mm / 风机叶轮生产方式 / / 燃烧室喷管材质 / / 燃烧室喷管喷口内径 mm / 燃烧室喷管生产方式 / / 充电器充电电流 A / 充电器输入/输出电压 V / 充电器生产方式 / / 蓄电池类型类型 / / 蓄电池容量 Ah / 蓄电池标称电压 V / 蓄电池生产方式 / / | 9000 |  |  | 通用类 | 2023-12-19 | 河北省 | 评阅通过 | 初评员：通过 复评员：通过 | 初评员：通过 复评员：通过
田间管理机械 | 植保机械 | 喷杆喷雾机 | 18m及以上悬挂及牵引式喷杆喷雾机 | 河北硕鑫机械制造有限公司 | 喷杆式喷雾机 | 3WPX-1200-24型悬挂式喷杆喷雾机 |  | 型式:悬挂及牵引式 ;喷幅:24m; | 整机产品品目 / 喷杆喷雾机 整机结构型式 / 悬挂式 整机工作压力 MPa 0.8-1.0 整机驱动型式 / / 整机转向型式 / / 整机外形尺寸 mm 2400×2100×2900 整机喷杆长度（适用于喷杆式） mm 24000 整机水平射程或喷幅（适用于风送式） mm / 整机净重 kg / 整机限压安全装置 / / 发动机或电动机名称 / / 发动机或电动机结构型式 / / 发动机或电动机标定功率/转速 kW/r/min / 发动机或电动机工作电压 / / 发动机或电动机生产方式 / / 液(气)泵/电机泵结构型式 / 隔膜泵 液泵/电机泵额定压力 MPa 3 液泵/电机泵额定流量 L/min 215 液泵/电机泵柱塞（活塞）直径 mm / 液泵/电机泵生产方式 / 采购 药箱药箱容积 l 1200 药箱材质 / 塑料 药箱质量 kg / 药箱成型工艺 / 吹塑 药箱生产方式 / 采购 空气室（储压容器）材质 / / 空气室（储压容器）质量 g / 空气室（储压容器）安装位置 / / 空气室（储压容器）生产方式 / / 限压安全装置结构型式 / 机械限位式 限压安全装置限定压力 MPa 1.2 限压安全装置生产方式 / 采购 喷杆材质 / PVC 喷杆允许最大工作压力 MPa 2 喷杆生产方式 / 采购 承压管材质 / / 承压管允许最大工作压力 MPa 2 承压管生产方式 / 采购 开关组合材质 / / 开关组合允许最大工作压力 MPa 2 开关组合生产方式 / 采购 风机叶轮材质 / / 风机叶轮风机标定转速 r/min / 风机叶轮叶轮直径 mm / 风机叶轮生产方式 / / 燃烧室喷管材质 / / 燃烧室喷管喷口内径 mm / 燃烧室喷管生产方式 / / 充电器充电电流 A / 充电器输入/输出电压 V / 充电器生产方式 / / 蓄电池类型类型 / / 蓄电池容量 Ah / 蓄电池标称电压 V / 蓄电池生产方式 / / | 9000 |  |  | 通用类 | 2023-12-19 | 河北省 | 评阅通过 | 初评员：通过 复评员：通过 | 初评员：通过 复评员：通过
田间管理机械 | 植保机械 | 喷杆喷雾机 | 18-50马力自走式喷杆喷雾机 | 山东永佳动力股份有限公司 | 水旱两用喷杆喷雾机 | 3WSH-500 | 配套动力名称：三缸柴油机；配套动力规格型号：3C100LWS； 配套动力额定功率/马力：16.4KW/23马力；制造商：大同工业株式会社；排放阶段：国三排放。 | 型式:自走式 ;功率:22.3马力; | 型式/自走式 运输状态外形尺寸（长×宽×高）mm / 3600×1760×2900 药箱容量L / 500 喷雾工作压力MPa / 0.4～0.6 喷杆喷幅m / 12.2 配套泵名称/三缸柱塞泵 配套泵工作压力MPa / 2.5～4 配套泵流量l/min / 36～81 配套泵转速r/min / 400～900 配套喷头型式/扇形喷头 配套喷头数量个 / 18+2 配套喷头雾锥角（°） / 110° 配套喷头喷量（单个）l/min / 0.5 MPa时1.52（11003） 0.76（110015） 0.51（11001） 配套喷头间隔mm / 500 配套动力名称/三缸柴油机 配套动力规格型号/3C100LWS 配套动力额定功率/转速kW/(r/min) : 16.4/2800 | 15000 |  |  | 通用类 | 2019-12-31 | 山东省 | 评阅通过 | 初评员：通过 复评员：通过 | 初评员：通过 复评员：通过
田间管理机械 | 植保机械 | 喷杆喷雾机 | 18-50马力自走式喷杆喷雾机 | 邯郸市升华哈迪机械制造股份有限公司 | 喷杆式喷雾机 | 3WSHZ600-12型自走式喷杆喷雾机 |  | 型式:四轮驱动或四轮转向 ;功率:40马力; | 1、规格型号：3WSHZ600-12；2、结构型式：自走式；3、运输状态外形尺寸(长×宽×高)mm：4600×2300×3270；4、整机工作压力mpa：0.3-0.5；5、整机喷杆展开宽度M：12；6、限压安全装置结构形式：微启式安全阀；7、限压安全装置限定压力Mpa：0.6；8、配套动力名称：柴油机；9、配套动力结构形式：四缸立式四冲程水冷循环式；10、配套动力标定功率KW：40；11、配套动力标定转速r/min：2400；12、液泵结构形式：隔膜泵；13、液泵额定压力Mpa:2.0；14、液泵额定流量L/min：65.5；15、药箱材质：不锈钢；16、药箱容积L：600；17、喷射部件喷杆材质：不锈钢；18、喷射部件最高允许工作压力Mpa：3；19、蓄电池类型：铅酸蓄电池；20、蓄电池容量Ah：60；21、蓄电池标称电压V：12。 | 15000 |  |  | 通用类 | 2022-11-05 | 河北省 | 评阅通过 | 初评员：通过 复评员：通过 | 初评员：通过 复评员：通过
田间管理机械 | 植保机械 | 喷杆喷雾机 | 18-50马力自走式喷杆喷雾机 | 吉林省隆博农业发展有限公司 | 自走式喷杆喷雾机 | 3WPZ-650 | 柴油机信息：配套动力：柴油机；产品型号：常柴L28；结构形式：单缸卧式水冷四冲程；标定功率：18kW；标定转速：2200r/min；生产厂家：常柴股份有限公司；排放阶段：国三；型式核准号：CN FC G3 0488 14 0005 | 型式:四轮驱动或四轮转向 ;功率:25马力; | 型号规格：3WPZ-650；结构形式：自走式；外形尺寸：4800*2900*2910；喷杆展开宽度：11900mm；配套动力：柴油机；结构形式：单缸卧式水冷四冲程；标定功率：18kW；标定转速：2200r/min；液泵/电机泵结构形式：隔膜泵；额定压力：3.0MPa；额定流量：80-100L/min； | 15000 |  |  | 通用类 | 2022-12-31 | 吉林省 | 评阅通过 | 初评员：通过 复评员：通过 | 初评员：通过 复评员：通过
田间管理机械 | 植保机械 | 喷杆喷雾机 | 18-50马力自走式喷杆喷雾机 | 山东永佳动力股份有限公司 | 喷杆式喷雾机 | 3WPZ-500型自走式喷杆喷雾机 | 发动机：三缸柴油机 发动机结构型式：三缸水冷四冲程 发动机标定功率/转速kW/（r/min） ： 16.4/2800 制造商：大同工业株式会社 排放阶段：国三排放 | 型式:自走式 ;功率:22.3马力; | 整机产品品目/喷杆喷雾机 整机结构型式/自走式 整机工作压力MPa / 0.3-0.5 整机驱动型式/四轮驱动 整机转向型式/四轮转向 整机外形尺寸mm / 4200×1870×2700 整机喷杆长度（适用于喷杆式）mm / 10000 整机净重kg / 1410 整机限压安全装置/有 发动机名称/柴油机 发动机结构型式/三缸水冷四冲程 发动机标定功率/转速kW/（r/min）：16.4/2800 液泵/电机泵额定压力Mpa / 5 液泵/电机泵额定流量L/min / 46 药箱药箱容积L / 500 药箱材质/PE 限压安全装置结构型式/弹簧式 限压安全装置限定压力Mpa / ≤0.6 喷杆材质/不锈钢+塑料 喷杆允许最大工作压力Mpa / 4 承压管允许最大工作压力Mpa / 4 开关组合允许最大工作压力Mpa / 4 蓄电池类型类型/铅酸蓄电池 蓄电池容量Ah / 60 蓄电池标称电压V / 12 | 15000 |  |  | 通用类 | 2020-07-07 | 山东省 | 评阅通过 | 初评员：通过 复评员：通过 | 初评员：通过 复评员：通过
田间管理机械 | 植保机械 | 喷杆喷雾机 | 18-50马力自走式喷杆喷雾机 | 山东永佳动力股份有限公司 | 喷杆式喷雾机 | 3WP-500A型水旱两用喷杆喷雾机 | 发动机名称/柴油机 发动机结构型式/三缸四冲程 发动机标定功率/转速kW/（r/min）： 18.2/3000 制造商：株式会社 久保田 国三排放 | 型式:自走式 ;功率:24.75马力; | 整机产品品目/喷杆喷雾机 整机结构型式/自走式 整机工作压力MPa / 0.3-0.5 整机驱动型式/四轮驱动 整机转向型式/四轮转向 整机外形尺寸mm / 4600×2150×2850 整机喷杆长度mm / 10000 整机喷幅m / 12.2 整机净重kg / 1520 整机限压安全装置/有 发动机或电动机名称/柴油机 发动机或电动机结构型式/三缸四冲程 发动机或电动机标定功率/转速kW/（r/min）:18.2/3000 发动机或电动机工作电压V / 12 液(气)泵/电机泵结构型式/三缸柱塞泵 液泵/电机泵额定压力Mpa / 2.5-4 液泵/电机泵额定流量L/min / 36-81 液泵/电机泵柱塞（活塞）直径mm / 34 药箱药箱容积L / 500 药箱材质/塑料 药箱成型工艺/滚塑 限压安全装置结构型式/弹簧式 限压安全装置限定压力Mpa / 0.6 喷杆材质/不锈钢 喷杆允许最大工作压力Mpa / 1 承压管材质/胶管 承压管允许最大工作压力Mpa / 4 开关组合材质/工程塑料 开关组合允许最大工作压力Mpa / 1 蓄电池类型类型/铅酸蓄电池 蓄电池容量Ah / 60 蓄电池标称电压V / 12 | 15000 |  |  | 通用类 | 2020-07-07 | 山东省 | 评阅通过 | 初评员：通过 复评员：通过 | 初评员：通过 复评员：通过
田间管理机械 | 植保机械 | 喷杆喷雾机 | 18-50马力自走式喷杆喷雾机 | 青州江隆机械有限公司 | 自走式喷杆喷雾机 | 3WPZ-700A | 发动机型号：ZN490B；功率：36KW；制造商：常柴股份有限公司；排放阶段：国三 | 型式:四轮驱动或四轮转向 ;功率:48.96马力; | 型式：自走式；规格型号：3WPZ-700A；工作状态外形尺寸(mm)：4200*10400*2960；运输状态外形尺寸(mm)：4600*1780*2960；药箱容量（L）：700；喷杆作业（整机作业）常用工作压力（MPa）：0.3-0.5；喷头型式：扇形雾防滴喷头；喷杆升降机构型式：液压升降；喷杆折叠机构型式：液压折叠；喷杆长度（mm）：10400；配套动力名称、结构型式：四缸水冷四冲程柴油机；配套动力标定功率/转速（kW/r/min）：36/2400；配套泵型式：隔膜泵；配套泵工作压力（MPa）：0-2.5；配套泵流量（L/min）：60；离地间隙（mm）：950；轴距（mm）：2320；前/后最大轮距(mm)：1510/1510；前轮外径（mm）：930；前轮胎宽（mm）：100；后轮外径（mm）：930；后轮胎宽（mm）：100；前/后轮胎型式：充气轮胎；制动器型式：鼓式；离合器型式：摩擦片式；驱动方式：四轮驱动（四轮转向）；驾驶室：无 | 15000 |  |  | 通用类 | 2022-12-31 | 山东省 | 评阅通过 | 初评员：通过 复评员：通过 | 初评员：通过 复评员：通过
田间管理机械 | 植保机械 | 喷杆喷雾机 | 18-50马力自走式喷杆喷雾机 | 埃森农机常州有限公司 | 自走式喷杆喷雾机 | SWAN3WP-500 | 形式：自走式；驱动方式：四轮驱动四轮转向；动力：三缸水冷四冲程立式柴油机，配套动力：柴油机，国三发动机、发动机型号：3TNM72-A、额定功率/转速：17.1kw/3600(r/min);制造商名称：YANMAR CO.,LTD，排放阶段：国三排放 | 型式:四轮驱动或四轮转向 ;功率:23马力; | 形式：自走式；喷幅：9.5M；药箱容量：500L；配套泵：三缸柱塞泵、转速1520r/min；配套喷头：型式：圆锥、数量：21+4（侧喷）；配套动力：柴油机、规格型号：3TNM72-ATE、额定功率/转速：17.1kw/3600(r/min)； | 15000 |  |  | 通用类 | 2019-12-31 | 江苏省 | 评阅通过 | 初评员：通过 复评员：通过 | 初评员：通过 复评员：通过
田间管理机械 | 植保机械 | 喷杆喷雾机 | 18-50马力自走式喷杆喷雾机 | 郑州希望农业机械有限公司 | 喷杆式喷雾机 | 3WP-500型四轮自走式喷杆喷雾机 | 发动机名称、结构型式：汽油机、双缸、风冷、四冲程； 发动机标定功率/转速：13.5kW/3600r/min； 发动机制造商：隆鑫通用动力股份有限公司； | 型式:四轮驱动或四轮转向 ;功率:18.4马力; | 型式：自走式； 规格型号：3WP-500; 发动机标定功率/转速：13.5kW/3600r/min； 驱动型式：四轮驱动； 转向型式：四轮转向； | 15000 |  |  | 通用类 | 2023-01-04 | 河南省 | 评阅通过 | 初评员：通过 复评员：通过 | 初评员：通过 复评员：通过
田间管理机械 | 植保机械 | 喷杆喷雾机 | 18-50马力自走式喷杆喷雾机 | 青州上力机械科技有限公司 | 喷杆式喷雾机 | 3WPZ-500型自走式喷杆喷雾机 | 发动机型号:莱动KM138E3、功率:17.6kW、转速：2200r/min 制造商：山东华源莱动内燃机有限公司、排放阶段：达到国家第三阶段排放标准 | 型式:四轮驱动或四轮转向 ;功率:17.6kW（23.936马力）马力; | 产品品目：喷杆喷雾机 产品结构型式：自走式、四轮转向、四轮驱动 发动机名称、结构型式：柴油机、单缸四冲程水冷 发动机功率/转速：17.6kW/2200r/min 发动机排放标准：达到国家第三阶段排放标准 | 15000 |  |  | 通用类 | 2022-11-24 | 山东省 | 评阅通过 | 初评员：通过 复评员：通过 | 初评员：通过 复评员：通过
田间管理机械 | 植保机械 | 喷杆喷雾机 | 18-50马力自走式喷杆喷雾机 | 静快省（苏州）智能科技有限公司 | 自走式喷杆喷雾机 | 3WZ-350A |  | 型式:自走式 ;功率:19.2马力; | 形式：自走式；驱动方式：四轮驱动，四轮转向；功率：14.2KW（19.2马力） | 15000 |  |  | 通用类 | 2022-12-31 | 江苏省 | 评阅通过 | 初评员：通过 复评员：通过 | 初评员：通过 复评员：通过
田间管理机械 | 植保机械 | 喷杆喷雾机 | 18-50马力自走式喷杆喷雾机 | 临沂佳士通农业机械有限公司 | 自走式喷杆喷雾机 | 3WPZ-500 | 发动机型号：L28、标定功率：18KW、制造商：常柴股份有限公司、排放阶段：国三 | 型式:四轮驱动或四轮转向 ;功率:24马力; | 标定功率转速：18kw/2200r/min；结构型式：自走式，四轮驱动、四轮转向；喷杆作业（整机作业）常用工作压力：0.3~0.6Mpa；喷杆喷幅：12m；药箱容量：500L； | 15000 |  |  | 通用类 | 2021-12-31 | 山东省 | 评阅通过 | 初评员：通过 复评员：通过 | 初评员：通过 复评员：通过
田间管理机械 | 植保机械 | 喷杆喷雾机 | 18-50马力自走式喷杆喷雾机 | 临沂佳士通农业机械有限公司 | 自走式喷杆喷雾机 | 3WPZ-600 | 发动机型号：3B2-36V32、标定功率：26.5KW、制造商：安徽全柴动力股份有限公司、排放阶段：国三 | 型式:四轮驱动或四轮转向 ;功率:36马力; | 标定功率转速：26.5kw/2400r/min；结构型式：自走式，四轮驱动、四轮转向；喷杆作业（整机作业）常用工作压力：0.3~0.5Mpa；喷杆喷幅：10.4m；药箱容量：600L； | 15000 |  |  | 通用类 | 2022-12-31 | 山东省 | 评阅通过 | 初评员：通过 复评员：通过 | 初评员：通过 复评员：通过
田间管理机械 | 植保机械 | 喷杆喷雾机 | 18-50马力自走式喷杆喷雾机 | 北京丰茂植保机械有限公司 | 喷杆式喷雾机 | 3WPZ-500型自走式喷杆喷雾机 | 发动机型号：ZN390B,功率：26.5KW，制造商：常柴股份有限公司，排放阶段：国三 | 型式:自走式 ;功率:36马力; | 1、形式：自走式；2、外形尺寸：4500x1820x2900mm，3、工作压力：0.2-0.4MPa；4、喷杆展开宽度：10900mm；5、限压安全装置结构形式：弹簧式；6、限定压力：≦0.48MPa；7、配套动力：柴油机；8、结构形式：三缸四冲程水冷；9、标定功率：26.5kw；10、标定转速：2400r/min；11、配套泵：隔膜泵；12、额定压力：0-2MPa；13、额定流量：65.5-70.5L/min；14、药箱材质：塑料，15、药箱容积：500L;16、喷杆材质：不锈钢；17、最高允许工作压力：0.6MPA;18、蓄电池类型：铅酸电磁；19、电磁容量：44Ah；20、标称电压：12x2（两块串联）；21、四轮转向、四轮驱动 | 15000 |  |  | 通用类 | 2023-09-10 | 北京市 | 评阅通过 | 初评员：通过 复评员：通过 | 初评员：通过 复评员：通过
田间管理机械 | 植保机械 | 喷杆喷雾机 | 18-50马力自走式喷杆喷雾机 | 现代农装科技股份有限公司 | 高地隙自走式喷杆喷雾机 | 3WZG-650 | 发动机信息 型号:DK28;功率（hp）：28；制造商：山东科林动力科技有限公司；排放阶段：中国非道路III阶段；发动机转速(r/min)：2200 | 型式:自走式 ;功率:28马力; | 规格型号 3WZG-650 型式 自走式 运输状态外形尺寸(长×宽×高) mm 3900×2300×2800 药箱容量 L 650 喷杆作业(整机作业)常用工作压力 MPa 0.3～0.5 喷杆喷幅 m 12 配套泵名称 隔膜泵 配套泵工作压力 MPa 3 配套泵流量 l/min 80～85 配套泵转速 r/min 540（实际工作转速） 配套喷头型式 扇形防滴喷头 配套喷头数量 个 24 配套喷头喷量(单个) l/min 2.0左右 | 15000 |  |  | 通用类 | 2019-12-31 | 北京市 | 评阅通过 | 初评员：通过 复评员：通过 | 初评员：通过 复评员：通过
田间管理机械 | 植保机械 | 喷杆喷雾机 | 18-50马力自走式喷杆喷雾机 | 无锡亿丰丸山科技有限公司 | 自走式喷杆喷雾机 | 3WPZ-510/8 | 发动机型号：D782-ET08；配套动力（kw）：13.3；制造商：株式会社久保田；排放标准：国三。 | 型式:自走式 ;功率:18.1马力; | 喷杆长度（m）：8；喷幅（m）：12；形式：自走式,四轮驱动、四轮转向；配套动力（kw）：13.3；排放标准：国三 | 15000 |  |  | 通用类 | 2023-12-31 | 江苏省 | 评阅通过 | 初评员：通过 复评员：通过 | 初评员：通过 复评员：通过
田间管理机械 | 植保机械 | 喷杆喷雾机 | 18-50马力自走式喷杆喷雾机 | 青州泰达机械有限公司 | 喷杆式喷雾机 | 3WPZ-700A型自走式喷杆喷雾机 | 发动机名称：柴油机；发动机型号：ZN490B；功率：36kw；制造商：常柴股份有限公司；排放阶段：国三 | 型式:四轮驱动或四轮转向 ;功率:48.96马力; | 产品型号、规格及名称：3WPZ-700A型自走式喷杆喷雾机；生产者名称（与营业执照相同）：青州泰达机械有限公司；生产企业名称（与营业执照相同）：青州泰达机械有限公司；结构型式：自走式；工作压力(Mpa)：0.3-0.5；外型尺寸（mm）：（长）×（宽）×（高）4560×1800×2960；喷杆长度(mm)：10400；发动机名称：柴油机；发动机结构型式：四缸四冲程水冷；发动机标定功率/转速kW/(r/min)：36/2400；液泵结构型式：隔膜泵；液泵额定压力（Mpa）：0-2.5；液泵额定流量（L/min）：60；药箱容积（L）：700；药箱材质：塑料；限压安全装置结构型式：弹簧式；限压安全装置限定压力：≤0.6；喷杆材质：不锈钢；喷杆允许最大工作压力（Mpa）：≤0.75；承压管允许最大工作压力（Mpa）：≤0.75；开关组合允许最大工作压力（Mpa）：≤0.75；蓄电池类型：免维护；蓄电池容量（Ah）：44；蓄电池标称电压（V）：12×2（串联）；驱动型式：四轮驱动；转向型式：四轮转向； | 15000 |  |  | 通用类 | 2023-03-04 | 山东省 | 评阅通过 | 初评员：通过 复评员：通过 | 初评员：通过 复评员：通过
田间管理机械 | 植保机械 | 喷杆喷雾机 | 18-50马力自走式喷杆喷雾机 | 青州泰达机械有限公司 | 自走式喷杆喷雾机 | 3WPZ-500A | 名称：柴油机发动机；发动机型号：ZN390B；功率：26.5Kw；制造商：常柴股份有限公司；排放阶段：国三 | 型式:四轮驱动或四轮转向 ;功率:36.04马力; | 型式：自走式；规格型号：3WPZ-500A；工作状态外形尺寸（长×宽×高）mm：3700×10790×2900；运输状态外形尺寸（长×宽×高）mm：4500×1820×2900；药箱容量L：500；喷杆作业（整机作业）常用工作压力Mpa：0.3-0.5；喷头型式：扇形；喷杆升降机构型式：液压升降；喷杆折叠机构型式：电动推杆；喷杆长度m：10.6；配套动力名称、结构型式：柴油机发动机、三缸四冲程水冷；配套动力标定功率/转速kW/(r/min)：26.5/2400；配套泵型式：隔膜泵；配套泵工作压力Mpa：1.0-3.0；配套泵流量L/min：70-100；离地间隙cm：101.5；轴距cm：206；前/后最大轮距cm：150/150；前轮外径cm：92；前轮胎宽cm：12；后轮外径cm：92；后轮胎宽cm：12；前/后轮胎型式：高花充气橡胶轮胎；制动器型式：鼓式；离合器型式：干式单片常结合摩擦式；驱动方式：四轮驱动（四轮转向）；驾驶室：无 | 15000 |  |  | 通用类 | 2021-12-31 | 山东省 | 评阅通过 | 初评员：通过 复评员：通过 | 初评员：通过 复评员：通过
田间管理机械 | 植保机械 | 喷杆喷雾机 | 18-50马力自走式喷杆喷雾机 | 青州泰达机械有限公司 | 自走式喷杆喷雾机 | 3WPZ-500 | 名称：柴油机发动机；发动机型号：L28；功率：18Kw；制造商：常柴股份有限公司；排放阶段：国三 | 型式:四轮驱动或四轮转向 ;功率:24.48马力; | 名称：自走式喷杆喷雾机；规格型号：3WPZ-500；型式：自走式；运输状态外形尺寸（长×宽×高）mm：4450×1820×2960；整机净质量kg:1590;喷杆展开宽度m：10.2；喷杆喷幅m：12；药液箱容量L：500；喷雾工作压力Mpa:0.3-0.5;配套动力kW/(r/min)：18/2300；配套泵名称:MB460隔膜泵；配套泵工作压力Mpa：0-2.5；配套泵流量L/min:76.8;配套泵转速r/min:600；配套喷头型式：扇形；配套喷头数量：23；雾锥角（度）：110；喷量（单个）L/min：0.8（0.3Mpa）；喷头间隔mm：中间500，两侧220；四轮驱动，四轮转向 | 15000 |  |  | 通用类 | 2020-12-31 | 山东省 | 评阅通过 | 初评员：通过 复评员：通过 | 初评员：通过 复评员：通过
田间管理机械 | 植保机械 | 喷杆喷雾机 | 18-50马力自走式喷杆喷雾机 | 青州华武机械有限公司 | 自走式喷杆喷雾机 | 3WPZ-500HWS | 中国常柴股份有限公司，型号L28,标定功率/转速：18/2200KW/(r/min),排放阶段：国三柴油机。 | 型式:四轮驱动或四轮转向 ;功率:24马力; | 名称:自走式喷杆喷雾机规格型号:3WPZ-500HWS型式:自走式、轮式配套动力:柴油机18/2200KW/(r/min)现配国三柴油机:18/2200KW/(r/min)运输状态外形尺寸(长×宽×高):4500mm×1580mm×2245mm(0.9米充气轮）/4580mm×1580mm×2345mm（1.1米实心轮） 工作状态外形尺寸(长×宽×高):4350×10000×2245（0.9米充气轮）4350×10000×2345（1.1米实心轮）药箱容量:500L喷杆作业常用工作压力:0.5~0.8MPa喷杆升降机构型式:电动推杆折叠机构型式:电动推杆喷杆长度 10mn配套喷头型式 扇形. 配套泵名称:三缸柱塞泵工作压力:2.0~4.0MPa流量:22-30L/min离地间隙:960mm(0.9米充气轮)/1060mm(1.1米实心轮)轴距：2160mm前/后最大轮距:1510/1510mm前/后轮胎规格:前轮外径:900mm（0.9米充气轮）/1100mm(1.1米实心轮）前轮胎宽:100mm（0.9米充气轮）/80mm（1.1米实心轮）后轮外径:900mm（0.9米充气轮）/1100mm(1.1米实心轮）后轮胎宽:100mm（0.9米充气轮）/80mm（1.1米实心轮）前/后轮胎型式:高花实心橡胶轮胎/高花充气橡胶轮胎 制动器型式:鼓式 离合器型式:干式单片常接合摩擦式 驱动方式:四轮驱动、四轮转向 驾驶室:无 | 15000 |  |  | 通用类 | 2022-12-31 | 山东省 | 评阅通过 | 初评员：通过 复评员：通过 | 初评员：通过 复评员：通过
田间管理机械 | 植保机械 | 喷杆喷雾机 | 18-50马力自走式喷杆喷雾机 | 公主岭市隆泉农业机械制造有限公司 | 喷杆式喷雾机 | 3WPZ-800型自走式喷杆喷雾机 | 制造商：常柴股份有限公司；型号：ZN485Q;标定功率：28kw/2400r/min;型式核准号：CN FC G3 0488 03 0002;排放限值阶段：国三 | 型式:四轮驱动或四轮转向 ;功率:38.08马力; | 配套动力名称，结构型式：四缸立式水冷四冲程柴油机;标定功率：28kw/2400r/min；型式：自走式；驱动方式：四轮驱动；转向方式:四轮转向；喷杆折叠结构型式：液压折叠；喷杆长度：12米；喷头型式：扇形雾防滴喷头；药箱容积：400L×2 | 15000 |  |  | 通用类 | 2023-07-27 | 吉林省 | 评阅通过 | 初评员：通过 复评员：通过 | 初评员：通过 复评员：通过
田间管理机械 | 植保机械 | 喷杆喷雾机 | 18-50马力自走式喷杆喷雾机 | 青州炜锋车桥有限公司 | 自走式喷杆喷雾机 | 3WPZ-800B | 名称：三缸水冷四冲程柴油机；功率/转速：26.5kw/2400r/min；生产厂家：安徽全柴动力股份有限公司；排放阶段：国三 | 型式:四轮驱动或四轮转向 ;功率:36.04马力; | 26.5kW（36.04马力）；自走式，四轮驱动，四轮转向；运输状态外形尺寸（mm）：4450X1750X2470；药箱容量（L）：800；工作压力（MPa）：0.3-0.8；喷头型式：扇形；喷杆长度（mm）：9500；配套泵型式：齿轮泵；配套泵工作压力（MPa）：0.3-2.0；配套泵流量（L/min）:60；离地间隙（mm）：940；轴距（mm）：2640；前/后轮最大轮距（mm）：1500/1500 | 15000 |  |  | 通用类 | 2022-12-31 | 山东省 | 评阅通过 | 初评员：通过 复评员：通过 | 初评员：通过 复评员：通过
田间管理机械 | 植保机械 | 喷杆喷雾机 | 18-50马力自走式喷杆喷雾机 | 青州歌尔特植保机械有限公司 | 自走式喷杆喷雾机 | 3WPZ-500 | 发动机标定功率：18KW/2200r/min；制造商：常柴股份有限公司；排放阶段：国三。 | 型式:四轮驱动或四轮转向 ;功率:24.48马力; | 配套动力名称、结构型式:单缸水冷四冲程柴油机；标定功率：18KW（24.48马力），转速：2200r/min;形式：自走式；驱动方式/转向方式：四轮驱动、四轮转向；外形尺寸：（工作状态，长X宽X高）mm：4000X9685X2420；（运输状态：长X宽X高）mm：4270X1730X2420；药箱容量：500L；喷杆作业（整机作业）常用工作压力MPa：0.3-0.5；配套喷头型式：扇形雾防滴喷头；喷杆升降机构型式：液压升降；喷杆折叠机构形式：液压折叠；喷杆长度mm：9685;配套泵型式：齿轮泵；工作压力MPa：0.3-2.0；配套泵流量L/min：54；离地间隙mm：1040 ；轴距mm：2130；前后最大轮距mm：1570/1570;；； 前/后轮胎规格：前轮外径：1170mm、前轮胎宽mm：120；后轮外径mm：1170mm，后轮胎宽mm；120；前/后轮胎型式：充气橡胶轮胎；制动器型式：鼓式；离合器型式（自走式）：摩擦片式；驾驶室（自走式）：无。 | 15000 |  |  | 通用类 | 2022-12-31 | 山东省 | 评阅通过 | 初评员：通过 复评员：通过 | 初评员：通过 复评员：通过
田间管理机械 | 植保机械 | 喷杆喷雾机 | 18-50马力自走式喷杆喷雾机 | 青州恩腾农业科技有限公司 | 自走式喷杆喷雾机 | 3WPZ-700C | 发动机型号：3B2-36V32；功率：26.5kW；转速：2400r/min；制造企业：安徽全柴动力股份有限公司；排放阶段：国三 | 型式:自走式 ;功率:36马力; | 形式：自走式，功率：36马力，四轮驱动，四轮转向 | 15000 |  |  | 通用类 | 2022-12-31 | 山东省 | 评阅通过 | 初评员：通过 复评员：通过 | 初评员：通过 复评员：通过
田间管理机械 | 植保机械 | 喷杆喷雾机 | 18-50马力自走式喷杆喷雾机 | 青州恩腾农业科技有限公司 | 自走式喷杆喷雾机 | 3WPZ-500A | 发动机型号：L28；功率：18kW；转速：2200r/min；制造企业：常柴股份有限公司；排放阶段：国三 | 型式:自走式 ;功率:24马力; | 形式：自走式，功率：24马力，四轮驱动，四轮转向 | 15000 |  |  | 通用类 | 2022-12-31 | 山东省 | 评阅通过 | 初评员：通过 复评员：通过 | 初评员：通过 复评员：通过
田间管理机械 | 植保机械 | 喷杆喷雾机 | 18-50马力自走式喷杆喷雾机 | 天津润丰农业工程技术有限公司 | 自走式喷杆喷雾机 | 3WPZ-500 | 型号：DK35,功率：25.74kw，制造商：山东科林动力科技有限公司，排放阶段：中国第三阶段 | 型式:四轮驱动或四轮转向 ;功率:25.74kw/35马力; | 型式：自走式，外形尺寸：5300mm*1700mm*3200mm,药箱容量：500L，喷杆作业（整机作业）常用工作压力：0.2~0.6Mpa，喷头型式：扇形，喷杆长度：12m，配套动力名称、结构、型式：单缸水冷卧式柴油机，选配柴油机四缸水冷立式，标定功率/转速：25.74/2500kw(r/min)，选配25.8/2400kw(r/min)，配套泵型式：齿轮泵，选配隔膜泵，选配柱塞泵，工作压力：0.3~2.0Mpa，选配0.3~2.1Mpa，选配0.3~2.0Mpa，流量：60L/min，选配60L/min，选配34~58L/min，离地间隙：850~1600mm（可调），轴距（自走式）：1600~2300mm（可调），前/后最大轮距（自走式）：1500~1800mm（可调），驱动方式（自走式）：四轮机械式驱动/四轮转向。 | 15000 |  |  | 通用类 | 2021-12-31 | 天津市 | 评阅通过 | 初评员：通过 复评员：通过 | 初评员：通过 复评员：通过
田间管理机械 | 植保机械 | 喷杆喷雾机 | 18-50马力自走式喷杆喷雾机 | 天津沃能达实业有限公司 | 自走式喷杆喷雾机 | 3WPZ-400 | 型号：YD4R40V1，功率：29.4kw，制造商：扬动股份有限公司，排放阶段：中国第三阶段 | 型式:四轮驱动或四轮转向 ;功率:29.4kw/40马力; | 1.结构型式：自走式，2.配套动力：四缸水冷立式柴油机，3.功率/转速kw/(r/min):29.4/2400，4.喷雾机工作压力（MPa）:0.3-0.8，5.外形尺寸（长╳宽╳高）mm：5200╳1900╳2400，6.药箱容积（L）：400，7.液泵型式：隔膜泵1个，8.液泵工作压力（MPa）：0－2.5，9.液泵工作流量（L/min）：60，10.液泵转速（r/min）：600，11.喷杆喷幅（m）：9，12.配套喷头型式：锥形，13.喷头数量：16个。驱动方式/转向方式（自走式）：四轮机械式驱动/四轮转向 | 15000 |  |  | 通用类 | 2021-12-31 | 天津市 | 评阅通过 | 初评员：通过 复评员：通过 | 初评员：通过 复评员：通过
田间管理机械 | 植保机械 | 喷杆喷雾机 | 18-50马力自走式喷杆喷雾机 | 天津沃能达实业有限公司 | 自走式喷杆喷雾机 | 3WPZ-300 | 型号：EH24，功率：15.5kw，制造商：常柴股份有限公司，排放阶段：中国第三阶段 | 型式:四轮驱动或四轮转向 ;功率:15.5kw/21马力; | 1.结构型式：自走式，2.配套动力：单缸水冷卧式柴油机，3.功率/转速kw/(r/min):15.5/2200，4.喷雾机工作压力（MPa）:0.2-0.6，5.外形尺寸（长╳宽╳高）mm：5900╳1900╳2100，6.药箱容积（L）：300，7.液泵型式：三缸柱塞泵1个，8.液泵工作压力（MPa）：1.5－3.5，9.液泵工作流量（L/min）： 34－52，10.液泵转速（r/min）：900，11.喷杆喷幅（m）：9，12.配套喷头型式：锥形，13.喷头数量：14+2（侧喷）个，驱动方式/转向方式（自走式）：四轮机械式驱动/四轮转向 | 15000 |  |  | 通用类 | 2021-12-31 | 天津市 | 评阅通过 | 初评员：通过 复评员：通过 | 初评员：通过 复评员：通过
田间管理机械 | 植保机械 | 喷杆喷雾机 | 18-50马力自走式喷杆喷雾机 | 天津沃能达实业有限公司 | 自走式喷杆喷雾机 | 3WPZ-500 | 型号：EH24，功率：15.5kw，制造商：常柴股份有限公司，排放阶段：中国第三阶段 | 型式:四轮驱动或四轮转向 ;功率:15.5kw/21马力; | 1.结构型式：自走式，2.配套动力：单缸水冷卧式柴油机，3.功率/转速kw/(r/min):15.5/2200，4.喷雾机工作压力（MPa）:0.3-0.8，5.外形尺寸（长╳宽╳高）mm：4300╳1700╳2300，6.药箱容积（L）：500，7.液泵型式：高压齿轮泵1个，8.液泵工作压力（MPa）：0.5－3.0，9.液泵工作流量（L/min）：37－50，10.液泵转速（r/min）：550，11.喷杆喷幅（m）：11，12.配套喷头型式：锥形，13.喷头数量：20+2（侧喷）个。驱动方式/转向方式（自走式）：四轮机械式驱动/四轮转向 | 15000 |  |  | 通用类 | 2021-12-31 | 天津市 | 评阅通过 | 初评员：通过 复评员：通过 | 初评员：通过 复评员：通过
田间管理机械 | 植保机械 | 喷杆喷雾机 | 18-50马力自走式喷杆喷雾机 | 富锦市丰诺植保机械制造有限公司 | 自走式喷杆喷雾机 | 3WPJSHZ-600 | 发动机型号：4L68 功率：36.8 制造商：常柴股份有限公司 排放阶段：第三阶段 | 型式:四轮驱动或四轮转向 ;功率:36.8KW/50马力; | 功率：36.8kw；形式：自走式，四轮驱动、四轮转向 | 15000 |  |  | 通用类 | 2021-12-31 | 黑龙江 | 评阅通过 | 初评员：通过 复评员：通过 | 初评员：通过 复评员：通过
田间管理机械 | 植保机械 | 喷杆喷雾机 | 18-50马力自走式喷杆喷雾机 | 天津沃能达实业有限公司 | 自走式喷杆喷雾机 | 3WPZ-518 | 型号：3M78，功率：18.4kw，制造商：常柴股份有限公司，排放阶段：中国第三阶段 | 型式:四轮驱动或四轮转向 ;功率:18.4kw/25马力; | 1.结构型式：自走式，2.配套动力：直列三缸水冷四冲程柴油机，功率/转速kw/(r/min):18.4/2600，3.喷雾机工作压力（MPa）:0.3-0.5，4.外形尺寸（长╳宽╳高）mm：4700╳1900╳2900，5.药箱容积（L）：518，8.液泵型式：三缸柱塞泵1个，液泵工作压力（MPa）：1.5，液泵工作流量（L/min）：40，液泵转速（r/min）：900，9.喷杆喷幅（m）：10.5，10.配套喷头型式：锥形，喷头数量：30+2（侧喷）个。驱动方式/转向方式（自走式）：四轮机械式驱动/四轮转向 | 15000 |  |  | 通用类 | 2021-12-31 | 天津市 | 评阅通过 | 初评员：通过 复评员：通过 | 初评员：通过 复评员：通过
田间管理机械 | 植保机械 | 喷杆喷雾机 | 18-50马力自走式喷杆喷雾机 | 山东中润顺泰机械科技有限公司 | 自走式喷杆喷雾机 | 3WPZ-700B | 型号：ZN390B；功率：26.5KW；制造商：常柴；标定转速（r/min）：2400排放阶段：国三 | 型式:四轮驱动或四轮转向 ;功率:36马力; | "功率36马力，形式 ：自走式，四轮驱动、四轮转向； 规格型号 / 3WPZ-700B； 外形尺寸(工作状态) mm 4380×10400×2500； 外形尺寸(运输状态) mm 4600×1800×2500； 药箱容量 l 700； 喷杆作业(整机作业)常用工作压力 MPa 0.3～0.5； 喷头型式 / 扇形雾防滴喷头； 喷杆升降机构型式 / 液压升降； 喷杆折叠机构型式 / 液压折叠； 喷杆(喷杆长度) mm 10400； 配套动力名称、结构型式 / 四缸水冷四冲程柴油机； 配套动力标定功率/转速 kW/(r/min) 26.5/2400； 配套泵型式 / 齿轮泵； 配套泵工作压力 MPa 0.3-2.0； 配套泵流量 l/min 60； 离地间隙 mm 1000； 轴距(自走式) mm 2420； 前/后最大轮距 (自走式) mm 1580/1580； 前/后轮胎规格(自走式)(前轮外径) mm 1200； 前/后轮胎规格(自走式)(前轮胎宽) mm 100； 前/后轮胎规格(自走式)(后轮外径) mm 1200； 前/后轮胎规格(自走式)(后轮胎宽) mm 100； 前/后轮胎规格(自走式)(前/后轮胎型式) / 实心轮胎； 制动器型式(自走式) / 鼓式； 离合器型式(自走式) / 摩擦式； 驱动方式(自走式) / 四轮驱动； " | 15000 |  |  | 通用类 | 2022-12-31 | 山东省 | 评阅通过 | 初评员：通过 复评员：通过 | 初评员：通过 复评员：通过
田间管理机械 | 植保机械 | 喷杆喷雾机 | 18-50马力自走式喷杆喷雾机 | 北京丰茂植保机械有限公司 | 自走式水旱两用喷杆喷雾机 | 3WX-400HS | 发动机型号：GXV630，发动机名称：双缸四冲程汽油机，发动机功率：15.5kW, 制造商：嘉陵－本田发动机有限公司， | 型式:自走式 ;功率:21马力; | 1、名称：自走式水旱两用喷杆喷雾机， 2、规格型号3WX-400HS， 3、型式：自走式 ，4、运输状态外形尺寸：长×宽×高3500×1570×3000（mm），5、药箱容量：400（L）， 6、喷杆作业(整机作业)常用工作压力：1.0-1.5 （MPa），7、喷杆喷幅：12.7（m），8、配套动力：双缸四冲程汽油机 ， 8.1、规格型号：GXV630， 8.2、标定功率/转速：15.5kw/3600r/min， 9、配套泵：三缸柱塞泵 ， 9.1、工作压力：1.96 （MPa），9.2、流量：84（ l/min），9.3、转速：750 (r/min) ，10、配套喷头：扇形雾喷头，10.、1数量：32（个），10.2、雾锥角：60°，10.3、喷量（单个）：0.88（1.5MPa压力）（l/min），10.4、间隔：300（mm）、两端200（mm）。11、四轮转向、四轮驱动 | 15000 |  |  | 通用类 | 2020-12-31 | 北京市 | 评阅通过 | 初评员：通过 复评员：通过 | 初评员：通过 复评员：通过
田间管理机械 | 植保机械 | 喷杆喷雾机 | 18-50马力自走式喷杆喷雾机 | 青州市久保丰植保机械有限公司 | 自走式喷杆喷雾机 | 3WZ-500G | 配套动力型号：L28；制造商：常柴股份有限公司；标定功率(kW)：18；标定转速（r/min）：2200；排放标准：第三阶段。 | 型式:四轮驱动或四轮转向 ;功率:24马力; | 型式:自走式；外形尺寸（运输状态）（mm）4500×1850×2300；药箱容量：500L；喷杆作业（整机作业）常用作业压力：0.2-0.4MPa；喷头型式：扇形；喷杆长度：10m；配套动力名称、结构型式：柴油机、直列水冷四冲程；配套动力标定功率/转速：18kW/2200（r/min）；配套泵型式：隔膜泵；配套泵流量：60L/min；离地间隙：100cm；驱动方式：四轮驱动；转向型式：四轮转向 | 15000 |  |  | 通用类 | 2021-12-31 | 山东省 | 评阅通过 | 初评员：通过 复评员：通过 | 初评员：通过 复评员：通过
田间管理机械 | 植保机械 | 喷杆喷雾机 | 18-50马力自走式喷杆喷雾机 | 青州市万佳机械科技股份有限公司 | 自走式水旱两用喷杆喷雾机 | 3WPZ-500L | 发动机型号：L28； 标定功率：18kW； 制造商：常柴股份有限公司； 排放阶段：国三 | 型式:四轮驱动或四轮转向 ;功率:24马力; | 功率：24马力（18kW）；形式：自走式，四轮驱动、四轮转向；药箱容量：500L；喷杆作业（整机作业）常用工作压力：0.2-0.4MPa;喷头型式：扇形；喷杆长度：11100mm；配套动力名称、结构型式：柴油机，单缸卧式水冷四冲程；配套动力标定转速：2200r/min；配套泵型式：隔膜泵；配套泵工作压力：0-2.5MPa；配套泵流量:60L/min；离地间隙：1000mm；轴距(自走式)：2150mm；前后最大轮距(自走式) ：1530/1530mm | 15000 |  |  | 通用类 | 2021-12-31 | 山东省 | 评阅通过 | 初评员：通过 复评员：通过 | 初评员：通过 复评员：通过
田间管理机械 | 植保机械 | 喷杆喷雾机 | 18-50马力自走式喷杆喷雾机 | 青州市世昌机械有限公司 | 自走式喷杆喷雾机 | 3WPZ-500 | 发动机型号：L28M 制造商：常柴股份有限公司 功率:18kw 转速：18/2200KW/(r/min) 排放阶段：国家第三阶段 | 型式:四轮驱动或四轮转向 ;功率:25马力; | 名称：自走式喷杆喷雾机 规格型号：3WPZ-500 型式：自走式、轮式 配套动力：柴油机18/2300KW/(r/min) 现配国三柴油机：18/2200KW/(r/min) 运输状态外形尺寸（长×宽×高）：5270mm×1710mm×1960mm 整机净重量：990kg 药箱容量：500L 喷雾工作压力：0.5～0.8MPa 喷杆喷幅：12m 配套泵名称：齿轮式高压喷雾泵 工作压力：0.5～3.0MPa 流量：36.6-50L/min 转速：550r/min 配套喷头 型式：锥形 数量：24个 雾锥角：110。喷量:1.2(工作压力0.3MPa) 间隔490mm驱动方式：四轮驱动、四轮转向 | 15000 |  |  | 通用类 | 2019-12-31 | 山东省 | 评阅通过 | 初评员：通过 复评员：通过 | 初评员：通过 复评员：通过
田间管理机械 | 植保机械 | 喷杆喷雾机 | 18-50马力自走式喷杆喷雾机 | 山东佳尔能机电有限公司 | 喷杆式喷雾机 | 3WPZ-700TL型自走式喷杆喷雾机 | 发动机型号：4B5-50V32；标定功率：36.8kw；标定转速：2400（r/min）；制造商：安徽全柴动力股份有限公司；排放标准：国Ⅲ排放 | 型式:四轮驱动或四轮转向 ;功率:50马力; | 功率:36.8kW；驱动方式:四轮驱动；转向方式：四轮转向；形式:自走式，配套动力型式：直列四缸水冷四冲程柴油机，喷杆长度：11m，配套泵：三缸柱塞泵 | 15000 |  |  | 通用类 | 2020-08-03 | 山东省 | 评阅通过 | 初评员：通过 复评员：通过 | 初评员：通过 复评员：通过
田间管理机械 | 植保机械 | 喷杆喷雾机 | 18-50马力自走式喷杆喷雾机 | 山东金富尔机械有限公司 | 自走式喷杆喷雾机 | 3WPZ-500 | 发动机型号：常柴L28型；功率：18kw；制造商：常州柴油机股份有限公司 排放阶段：国三 | 型式:四轮驱动或四轮转向 ;功率:24马力; | 型式：自走式、四轮转向、四轮驱动；药箱容量：500L；喷杆长度：9640mm；配套动力名称、结构型式：单缸水冷四冲程柴油机；配套动力标定功率：18KW；配套泵型式：齿轮泵离地间隙：910mm；轴距(自走式)：2160mm；前/后最大轮距 (自走式)：1500/1500mm | 15000 |  |  | 通用类 | 2021-12-31 | 山东省 | 评阅通过 | 初评员：通过 复评员：通过 | 初评员：通过 复评员：通过
田间管理机械 | 植保机械 | 喷杆喷雾机 | 18-50马力自走式喷杆喷雾机 | 山东金富尔机械有限公司 | 自走式喷杆喷雾机 | 3WPZ-600 | 发动机型号：kM138E3（单缸），功率：17.6kw；制造商：山东华源莱动内燃机有限公司 排放阶段：国三 | 型式:四轮驱动或四轮转向 ;功率:24马力; | 型式：自走式、四轮转向、四轮驱动；药箱容量：600L；喷杆长度：9000mm；配套动力名称、结构型式：单缸水冷四冲程柴油机；配套动力标定功率：17.6KW；配套泵型式：三缸柱塞泵；离地间隙：750mm；轴距(自走式)：1800mm；前/后最大轮距 (自走式)：1550/1550mm | 15000 |  |  | 通用类 | 2021-12-31 | 山东省 | 评阅通过 | 初评员：通过 复评员：通过 | 初评员：通过 复评员：通过
田间管理机械 | 植保机械 | 喷杆喷雾机 | 18-50马力自走式喷杆喷雾机 | 青州市汇丰农业装备科技有限公司 | 喷杆式喷雾机 | 3WPZ-800型自走式喷杆喷雾机 | 发动机型号：ZS1115DGIII 功率：14.7/2200KW/(r/min) 制造商：江苏常工动力机械有限公司 排放阶段：国家第三阶段 | 型式:四轮驱动或四轮转向 ;功率:19.9马力; | 结构形式：自走式；工作压力Mpa：0.5-0.8；外形尺寸:4500×1490×2100;喷杆长度mm：1000；驱动形式：四轮驱动；转向方式：四轮转向；发动机名称：柴油机，单杠水冷四冲程；标定功率：14.7Kw/2200（r/min）；配套泵结构型式：三缸柱塞泵；额定压力Mpa：2.0-4.0；额定流量L/min：22-30；药箱容积：300L；空气室材质：不锈钢；空气室质量：300g；蓄电池：铅酸蓄电池，容量：105Ah，电压12V。 | 15000 |  |  | 通用类 | 2022-09-29 | 山东省 | 评阅通过 | 初评员：通过 复评员：通过 | 初评员：通过 复评员：通过
田间管理机械 | 植保机械 | 喷杆喷雾机 | 18-50马力自走式喷杆喷雾机 | 青州市汇丰农业装备科技有限公司 | 喷杆式喷雾机 | 3WPZ-1000型自走式喷杆喷雾机 | 发动机型号：ZS1115DGIII 功率：14.7/2200KW/(r/min) 制造商：江苏常工动力机械有限公司 排放阶段：国家第三阶段 | 型式:四轮驱动或四轮转向 ;功率:19.9马力; | 结构形式：自走式；工作压力Mpa：0.5-0.8；外形尺寸:4500×1490×2300;喷杆长度mm：1000；驱动形式：四轮驱动；转向方式：四轮转向；发动机名称：柴油机，单杠水冷四冲程；标定功率：14.7Kw/2200（r/min）；配套泵结构型式：三缸柱塞泵；额定压力Mpa：2.0-4.0；额定流量L/min：22-30；药箱容积：300L；空气室材质：不锈钢；空气室质量：300g；蓄电池：铅酸蓄电池，容量：105Ah，电压12V。 | 15000 |  |  | 通用类 | 2022-09-29 | 山东省 | 评阅通过 | 初评员：通过 复评员：通过 | 初评员：通过 复评员：通过
田间管理机械 | 植保机械 | 喷杆喷雾机 | 18-50马力自走式喷杆喷雾机 | 青州市汇丰农业装备科技有限公司 | 喷杆式喷雾机 | 3WPZ-300型自走式喷杆喷雾机 | 发动机型号：ZS1115DGIII 功率：14.7/2200KW/(r/min) 制造商：江苏常工动力机械有限公司 排放阶段：国家第三阶段 | 型式:四轮驱动或四轮转向 ;功率:19.9马力; | 结构形式：自走式；工作压力Mpa：0.5-0.8；外形尺寸:4500×1490×1750;喷杆长度mm：1000；驱动形式：四轮驱动；转向方式：四轮转向；发动机名称：柴油机，单杠水冷四冲程；标定功率：14.7Kw/2200（r/min）；配套泵结构型式：三缸柱塞泵；额定压力Mpa：2.0-4.0；额定流量L/min：22-30；药箱容积：300L；空气室材质：不锈钢；空气室质量：300g；蓄电池：铅酸蓄电池，容量：105Ah，电压12V。 | 15000 |  |  | 通用类 | 2022-09-29 | 山东省 | 评阅通过 | 初评员：通过 复评员：通过 | 初评员：通过 复评员：通过
田间管理机械 | 植保机械 | 喷杆喷雾机 | 18-50马力自走式喷杆喷雾机 | 山东金奥机械有限公司 | 自走式喷杆喷雾机 | 3WPZ-500GA | 制造厂家：YANMER CO.，LTD 型号：3GNDA，功率22.7KW，排放：第三阶段； | 型式:自走式 ;功率:30马力; | 配套动力：三缸四冲程水冷柴油发动机，转速：3000r/min，配套泵工作压力：1.5-4MPa，流量：36-81l/min，离地间隙：1050mm，喷杆长度：11800mm，喷杆作业（整机作业）常用工作压力：0.6-1.2MPa | 15000 |  |  | 通用类 | 2023-12-31 | 山东省 | 评阅通过 | 初评员：通过 复评员：通过 | 初评员：通过 复评员：通过
田间管理机械 | 植保机械 | 喷杆喷雾机 | 18-50马力自走式喷杆喷雾机 | 洛阳福儒格机械制造有限公司 | 喷杆式喷雾机 | 3WPZ-700型自走式喷杆喷雾机 | 发动机型号：YD3B30V1； 制造厂名称：扬动股份有限公司； 配套动力名称、结构型式：三缸水冷四冲程柴油机； 标定功率（kW）：22.1； 标定转速（r/min）：2400； 排放阶段：GB 20891-2014 第三阶段（国三）； | 型式:自走式 ;功率:30马力; | 功率：30马力； 形式：自走式;；四轮驱动，四轮转向； 喷杆长度（mm）：9900； 喷幅（mm）：12000； 药箱容量（L）：700； | 15000 |  |  | 通用类 | 2023-02-11 | 河南省 | 评阅通过 | 初评员：通过 复评员：通过 | 初评员：通过 复评员：通过
田间管理机械 | 植保机械 | 喷杆喷雾机 | 18-50马力自走式喷杆喷雾机 | 山东中润顺泰机械科技有限公司 | 喷杆式喷雾机 | 3WPZ-550型自走式喷杆喷雾机 | 型号：3TE30；功率：22.1KW；制造商：山东华源莱动内燃机有限公司；标定转速（r/min）：2350 排放阶段：第三阶段（国三发动机） | 型式:四轮驱动或四轮转向 ;功率:30马力; | 功率30马力；形式：自走式，四轮驱动、四轮转向 | 15000 |  |  | 通用类 | 2022-12-06 | 山东省 | 评阅通过 | 初评员：通过 复评员：通过 | 初评员：通过 复评员：通过
田间管理机械 | 植保机械 | 喷杆喷雾机 | 18-50马力自走式喷杆喷雾机 | 山东中润顺泰机械科技有限公司 | 喷杆式喷雾机 | 3WPZ-500A型自走式喷杆喷雾机 | 型号：L28；功率：18KW；制造商：常柴；标定转速（r/min）：2200排放阶段：国三 | 型式:四轮驱动或四轮转向 ;功率:25马力; | 功率25马力；形式：自走式，四轮驱动、四轮转向 | 15000 |  |  | 通用类 | 2022-12-06 | 山东省 | 评阅通过 | 初评员：通过 复评员：通过 | 初评员：通过 复评员：通过
田间管理机械 | 植保机械 | 喷杆喷雾机 | 18-50马力自走式喷杆喷雾机 | 青州市科兴机械有限公司 | 自走式喷杆喷雾机 | 3WSH-500G | 型号：L28、功率：18kW、制造商：常柴股份有限公司、排放阶段：国三排放 | 型式:四轮驱动或四轮转向 ;功率:25马力; | 型式：自走式；转向型式：四轮转向；喷杆喷幅：11m；配套动力名称：单缸卧式四冲程柴油机、规格型号：L28、标定功率：18kW；运输状态尺寸（长×宽×高）：4600mm×1600mm×2100mm；结构质量（药箱空置状态）：1560Kg；药箱容量：500L；配套泵名称：隔膜泵、型号：MB345/2.5型、流量：90L/min、数量：1个；配套喷头型式：扇形雾喷头、数量：23个、间隔：500mm（中间）300mm（两端）、喷量（单个）：2.4L/min。 | 15000 |  |  | 通用类 | 2021-12-31 | 山东省 | 评阅通过 | 初评员：通过 复评员：通过 | 初评员：通过 复评员：通过
田间管理机械 | 植保机械 | 喷杆喷雾机 | 18-50马力自走式喷杆喷雾机 | 潍坊巨沃世昌农业装备有限公司 | 自走式喷杆喷雾机 | 3WPZ-500 | 发动机型号：L28M 功率：18/2200KW/(r/min) 制造商：常柴股份有限公司 排放阶段：国家第三阶段 | 型式:四轮驱动或四轮转向 ;功率:25马力; | 型式：自走式；规格型号：3WPZ-500;外形尺寸mm：工作状态：4600×12000×2240（0.9米充气轮）4600×12000×2340（1.1米实心轮）4600×12000×2400（1.22米实心轮）；运输状态：5500×1800×2240（0.9米充气轮）5500×1800×2340（1.1米实心轮）5500×1800×2400（1.22米实心轮）；药箱容量：500L;喷杆作业常用工作压力：0.5-0.8MPa；喷头型式：扇形；喷杆升降机构型式：液压升降；折叠机构型式：液压折叠；喷杆长度：12m；配套动力：名称结构形式：单缸水冷四冲程 柴油机；标定功率/转速18/2200kw/（r/min）；配套泵：型式：三缸柱塞泵，工作压力：2.0-4.0MPa，流量22-30L/min；离地间隙mm：960（0.9米充气轮）/1060（1.1米实心轮）/1120（1.22米实心轮）；轴距mm：2170；前/后最大轮距mm：1510；前/后轮胎规格mm：前轮外径：900（0.9米充气轮）/1100（1.1米实心轮）/1220（1.22米实心轮）前轮胎宽：110（0.9米充气轮/88（1.1米实心轮）/88（1.22米实心轮）；后轮外径：900（0.9米充气轮）/1100（1.1米实心轮）/1220（1.22米实心轮）；后轮胎宽：110（0.9米充气轮）/88（1.1米实心轮）/88（1.22米实心轮）；前/后轮胎型式：充气轮/实心轮；制动器型式：鼓式；离合器型式：弹簧压盘式；驱动方式：四轮驱动，四轮转向；驾驶室：无。 | 15000 |  |  | 通用类 | 2023-12-31 | 山东省 | 评阅通过 | 初评员：通过 复评员：通过 | 初评员：通过 复评员：通过
田间管理机械 | 植保机械 | 喷杆喷雾机 | 18-50马力自走式喷杆喷雾机 | 潍坊巨沃世昌农业装备有限公司 | 喷杆式喷雾机 | 3WPZ-1000型自走式喷杆喷雾机 | 发动机型号：ZS1115DGIII 功率：14.7/2200KW/(r/min) 制造商：江苏常工动力机械有限公司 排放阶段：国家第三阶段 | 型式:四轮驱动或四轮转向 ;功率:19.9马力; | 结构形式：自走式；工作压力Mpa：0.5-0.8；外形尺寸:4500×1490×2300;喷杆长度mm：1000；驱动形式：四轮驱动；转向方式：四轮转向；发动机名称：柴油机，单杠水冷四冲程；标定功率：14.7Kw/2200（r/min）；配套泵结构型式：三缸柱塞泵；额定压力Mpa：2.0-4.0；额定流量L/min：22-30；药箱容积：300L；空气室材质：不锈钢；空气室质量：300g；蓄电池：铅酸蓄电池，容量：105Ah，电压12V。 | 15000 |  |  | 通用类 | 2023-12-10 | 山东省 | 评阅通过 | 初评员：通过 复评员：通过 | 初评员：通过 复评员：通过
田间管理机械 | 植保机械 | 喷杆喷雾机 | 18-50马力自走式喷杆喷雾机 | 潍坊巨沃世昌农业装备有限公司 | 喷杆式喷雾机 | 3WPZ-300型自走式喷杆喷雾机 | 发动机型号：ZS1115DGIII 功率：14.7/2200KW/(r/min) 制造商：江苏常工动力机械有限公司 排放阶段：国家第三阶段 | 型式:四轮驱动或四轮转向 ;功率:19.9马力; | 结构形式：自走式；工作压力Mpa：0.5-0.8；外形尺寸:4500×1490×1750;喷杆长度mm：1000；驱动形式：四轮驱动；转向方式：四轮转向；发动机名称：柴油机，单杠水冷四冲程；标定功率：14.7Kw/2200（r/min）；配套泵结构型式：三缸柱塞泵；额定压力Mpa：2.0-4.0；额定流量L/min：22-30；药箱容积：300L；空气室材质：不锈钢；空气室质量：300g；蓄电池：铅酸蓄电池，容量：105Ah，电压12V。 | 15000 |  |  | 通用类 | 2023-12-10 | 山东省 | 评阅通过 | 初评员：通过 复评员：通过 | 初评员：通过 复评员：通过
田间管理机械 | 植保机械 | 喷杆喷雾机 | 18-50马力自走式喷杆喷雾机 | 潍坊巨沃世昌农业装备有限公司 | 喷杆式喷雾机 | 3WPZ-800型自走式喷杆喷雾机 | 发动机型号：ZS1115DGIII 功率：14.7/2200KW/(r/min) 制造商：江苏常工动力机械有限公司 排放阶段：国家第三阶段 | 型式:四轮驱动或四轮转向 ;功率:19.9马力; | 结构形式：自走式；工作压力Mpa：0.5-0.8；外形尺寸:4500×1490×2100;喷杆长度mm：1000；驱动形式：四轮驱动；转向方式：四轮转向；发动机名称：柴油机，单杠水冷四冲程；标定功率：14.7Kw/2200（r/min）；配套泵结构型式：三缸柱塞泵；额定压力Mpa：2.0-4.0；额定流量L/min：22-30；药箱容积：300L；空气室材质：不锈钢；空气室质量：300g；蓄电池：铅酸蓄电池，容量：105Ah，电压12V。 | 15000 |  |  | 通用类 | 2023-12-10 | 山东省 | 评阅通过 | 初评员：通过 复评员：通过 | 初评员：通过 复评员：通过
田间管理机械 | 植保机械 | 喷杆喷雾机 | 18-50马力自走式喷杆喷雾机 | 公主岭市华玺农业机械制造有限公司 | 喷杆式喷雾机 | 3WPZ-800III型自走式喷杆喷雾机 | 发动机生产厂家：常柴股份有限公司；发动机型号：L28；发动机功率：17kW；发动机转速：2200r/min；发动机排放阶段：第三阶段； | 型式:自走式 ;功率:23.12马力; | 型式：自走式；药箱容量：800L；喷杆喷幅：15m；整机外型尺寸： 3400×2500×2900 （mm）；发动机功率：17kW（23.12马力）；四轮驱动，四轮转向； | 15000 |  |  | 通用类 | 2023-07-31 | 吉林省 | 评阅通过 | 初评员：通过 复评员：通过 | 初评员：通过 复评员：通过
田间管理机械 | 植保机械 | 喷杆喷雾机 | 18-50马力自走式喷杆喷雾机 | 青州市奥森农业装备有限公司 | 自走式喷杆喷雾机 | 3WPZ-500 | 配套动力型号：L28；制造商：常柴股份有限公司；标定功率(kW)：18；标定转速（r/min）：2200；排放标准：第三阶段。 | 型式:四轮驱动或四轮转向 ;功率:24马力; | 型式:自走式；外形尺寸（运输状态）（mm）5400×1850×2350；药箱容量：500L；喷杆作业（整机作业）常用作业压力：0.2-0.4MPa；喷头型式：扇形雾防滴喷头；喷杆长度：12000mm；配套动力名称、结构型式：单缸卧式水冷四冲程柴油机；配套动力标定功率/转速：18kW/2200（r/min）；配套泵型式：隔膜泵；配套泵流量：60L/min；离地间隙：950mm；驱动方式（自走式）：四轮驱动；转向型式：四轮转向 | 15000 |  |  | 通用类 | 2022-12-31 | 山东省 | 评阅通过 | 初评员：通过 复评员：通过 | 初评员：通过 复评员：通过
田间管理机械 | 植保机械 | 喷杆喷雾机 | 18-50马力自走式喷杆喷雾机 | 山东同洲机械制造有限公司 | 自走式喷杆喷雾机 | 3WP-700 | 柴油机型号：3TNV76-K ;制造厂名称：YANMAR CO., LTD ;发动机功率：17.7kw ；排放阶段：第三阶段 | 型式:自走式 ;功率:24马力; | 型式：自走式 外形尺寸（mm):工作尺寸：3440×11600×2800 运输尺寸：5035×2190×2800 药箱容量（L）：700 喷杆作业压力（Mpa):0.5~1.0 喷头型式：扇形雾防滴喷头 喷杆长度（mm):11600 配套动力：三缸水冷四冲程柴油机 离地间隙（mm):1100 驱动方式：全时四轮四驱 带四轮转向功能 | 15000 |  |  | 通用类 | 2021-12-31 | 山东省 | 评阅通过 | 初评员：通过 复评员：通过 | 初评员：通过 复评员：通过
田间管理机械 | 植保机械 | 喷杆喷雾机 | 18-50马力自走式喷杆喷雾机 | 山东牧阳农业科技有限公司 | 自走式水旱两用喷杆喷雾机 | 3WPZ-700AL | 发动机型号：ZN390B； 标定功率：26.5kW； 制造商：常柴股份有限公司； 排放阶段：国三 | 型式:四轮驱动或四轮转向 ;功率:36马力; | 功率：36马力（26.5kW）；形式：自走式，四轮驱动、四轮转向；药箱容量：700L；喷杆作业（整机作业）常用工作压力：0.2-0.4MPa；喷头型式：扇形；喷杆长度：11100mm；配套动力名称、结构型式：柴油机、直列、水冷、四冲程；配套动力标定转速：2400r/min；配套泵型式：隔膜泵；配套泵工作压力：0-2.5MPa；配套泵流量:60L/min ；离地间隙：1000mm；轴距(自走式)：2300mm；前后最大轮距(自走式) ：1530/1530mm | 15000 |  |  | 通用类 | 2021-12-31 | 山东省 | 评阅通过 | 初评员：通过 复评员：通过 | 初评员：通过 复评员：通过
田间管理机械 | 植保机械 | 喷杆喷雾机 | 18-50马力自走式喷杆喷雾机 | 青州市万佳机械科技股份有限公司 | 自走式水旱两用喷杆喷雾机 | 3WPZ-600L | 发动机型号：ZN390B； 标定功率：26.5kW； 制造商：常柴股份有限公司； 排放阶段：国三 | 型式:四轮驱动或四轮转向 ;功率:36马力; | 功率：36马力（26.5kW）；形式：自走式，四轮驱动、四轮转向；药箱容量：600L；喷杆作业（整机作业）常用工作压力：0.2-0.4MPa；喷头型式：扇形；喷杆长度：11100mm；配套动力名称、结构型式：柴油机，直列水冷四冲程；配套动力标定转速：2400r/min；配套泵型式：隔膜泵；配套泵工作压力：0-2.5MPa；配套泵流量:60L/min；离地间隙：950mm；轴距(自走式)：2300mm；前后最大轮距(自走式) ：1530/1530mm | 15000 |  |  | 通用类 | 2021-12-31 | 山东省 | 评阅通过 | 初评员：通过 复评员：通过 | 初评员：通过 复评员：通过
田间管理机械 | 植保机械 | 喷杆喷雾机 | 18-50马力自走式喷杆喷雾机 | 山东同洲机械制造有限公司 | 自走式喷杆喷雾机 | 3WP-500 | 柴油机型号：3TNV76-K; 制造厂名称：YANMAR CO.,LTD ; 发动机功率：17.7kw ；排放阶段：第三阶段 | 型式:自走式 ;功率:24马力; | 型式：自走式 外形尺寸（mm):工作尺寸：3600×9520×2550 运输尺寸：3965×1800×2550药箱容量（L）：500 喷杆作业压力（Mpa):0.5~1.0喷头型式：扇形雾防滴喷头喷杆长度（mm):9520配套动力：三缸水冷四冲程柴油机；发动机功率：17.7kw；离地间隙（mm):830 驱动方式：全时四轮四驱 带四轮转向功能 | 15000 |  |  | 通用类 | 2021-12-31 | 山东省 | 评阅通过 | 初评员：通过 复评员：通过 | 初评员：通过 复评员：通过
田间管理机械 | 植保机械 | 喷杆喷雾机 | 18-50马力自走式喷杆喷雾机 | 青州迈特车桥制造有限公司 | 自走式喷杆喷雾机 | 3WPZ-500D | 型号：L28型柴油机；功率：18KW；转速：2200r/min；制造商：常柴股份有限公司；排放阶段：第三阶段（国三发动机） | 型式:四轮驱动或四轮转向 ;功率:25马力; | 功率25马力，形式 ：自走式，四轮驱动、四轮转向 规格型号 / 3WPZ-500D； 工作状态外形尺寸 mm 4700×10800×2800； 运输状态外形尺寸 4700×1700×2800； 药箱容量 L 500； 喷杆作业（整机作业）常用作业压力 MPa 0.3～0.5； 喷头型式 / 扇形； 喷杆升降机构型式 / 液压； 喷杆折叠机构型式 / 液压； 喷杆长度 m 10.8； 配套动力名称、结构型式 / 卧式单缸水冷四冲程柴油机； 配套动力标定功率/转速 kW(r/min) 18/2200； 配套泵型式 / 隔膜泵； 配套泵工作压力 MPa 0～2.5； 配套泵流量 L/min 60； 离地间隙 cm 100； 轴距 cm 212； 前/后最大轮距 cm 150.0/150； 前轮外径 cm 120； 前轮胎宽 cm 10； 后轮外径 cm 120； 后轮胎宽 cm 10； 前/后轮胎型式 / 实心橡胶轮； 制动器型式 / 鼓式； 离合器型式 / 干式多片常结合摩擦式； 驱动方式 / 四轮驱动； " | 15000 |  |  | 通用类 | 2021-12-31 | 山东省 | 评阅通过 | 初评员：通过 复评员：通过 | 初评员：通过 复评员：通过
田间管理机械 | 植保机械 | 喷杆喷雾机 | 18-50马力自走式喷杆喷雾机 | 青州迈特车桥制造有限公司 | 自走式喷杆喷雾机 | 3WPZ-1200A | 发动机型号：3TE30型柴油机；功率：22.1KW；转速：2350（r/min）制造商：山东华源莱动内燃机有限公司；排放阶段：第三阶段（国三发动机） | 型式:四轮驱动或四轮转向 ;功率:30马力; | "功率30马力，形式 ：自走式，四轮驱动、四轮转向； 运输状态外形尺寸（长×宽×高） mm 5000×2070×3000； 整机净质量 kg 1720； 喷杆展开宽度 m 12； 喷杆喷幅 m 12； 药液箱容量 L 550； 喷雾工作压力 MPa 0.3～0.5； 配套动力 kW/（r/min） 22.1/2350； 配套泵名称 / 隔膜泵； 配套泵工作压力 MPa 2.5； 配套泵流量 L/min 90～100； 配套泵转速 r/min 550～600； 配套喷头型式 / 扇形 110°； 配套喷头数量 个 26； 配套喷头雾锥角 度 110°； 配套喷头喷量(单个) L/min 0.8（0.3 MPa）； 配套喷头间隔 mm 500；" | 15000 |  |  | 通用类 | 2020-12-31 | 山东省 | 评阅通过 | 初评员：通过 复评员：通过 | 初评员：通过 复评员：通过
田间管理机械 | 植保机械 | 喷杆喷雾机 | 18-50马力自走式喷杆喷雾机 | 山东永佳动力股份有限公司 | 水旱两用喷杆喷雾机 | 3WSH-1000 | 配套动力名称：双缸汽油机；额定功率/马力：17.2KW/23马力； 制造商：百利通（上海）国际贸易有限公司； | 型式:自走式 ;功率:23.3马力; | 型式/自走式 运输状态外形尺寸（长×宽×高）mm / 3100×1600×2480 药箱容量L / 400 喷雾工作压力MPa / 0.4～0.6 喷杆喷幅m / 10 配套泵名称/三缸柱塞泵 配套泵工作压力MPa / 2.5～4 配套泵流量l/min / 36～81 配套泵转速r/min / 400～900 配套喷头型式/扇形喷头 配套喷头数量个 / 16 配套喷头雾锥角（° ）/ 110° 配套喷头喷量（单个）l/min / 0.5 MPa时1.52（11003） 0.76（110015） 0.51（11001） 配套喷头间隔mm / 500 配套动力名称/双缸汽油机 配套动力规格型号/386777 配套动力额定功率/转速kW/(r/min) : 17.2/3600 | 15000 |  |  | 通用类 | 2019-12-31 | 山东省 | 评阅通过 | 初评员：通过 复评员：通过 | 初评员：通过 复评员：通过
田间管理机械 | 植保机械 | 喷杆喷雾机 | 18-50马力自走式喷杆喷雾机 | 合肥多加农业科技有限公司 | 喷杆式喷雾机 | 3WYP-300型遥控自走式喷杆喷雾机 |  | 型式:自走式 ;功率:18.1马力; | 结构形式：自走式 工作压力（Mpa）：0.2~0.5 驱动形式：四轮驱动 转向形式：四轮转向 发动机货电动机：13.5kW双缸风冷四冲程汽油机；1kW永磁直流电机4只； 液（气）泵/电机泵：额定压力1.5MPa、额定流量16L/min隔膜泵3只 药箱：90L*4 | 15000 |  |  | 通用类 | 2020-09-21 | 安徽省 | 评阅通过 | 初评员：通过 复评员：通过 | 初评员：通过 复评员：通过
田间管理机械 | 植保机械 | 喷杆喷雾机 | 18-50马力自走式喷杆喷雾机 | 合肥多加农业科技有限公司 | 喷杆式喷雾机 | 3WYP-200型遥控自走式喷杆喷雾机 |  | 型式:自走式 ;功率:18.1马力; | 结构形式：自走式 工作压力（Mpa）：0.2~0.5 驱动形式：四轮驱动 转向形式：折腰转向（电机） 发动机货电动机：13.5kW双缸风冷四冲程汽油机；1kW永磁直流电机4只； 液（气）泵/电机泵：额定压力1.5MPa、额定流量16L/min隔膜泵3只 药箱：135L*2 | 15000 |  |  | 通用类 | 2020-09-21 | 安徽省 | 评阅通过 | 初评员：通过 复评员：通过 | 初评员：通过 复评员：通过
田间管理机械 | 植保机械 | 喷杆喷雾机 | 18-50马力自走式喷杆喷雾机 | 富锦市立兴植保机械制造有限公司 | 喷杆式喷雾机 | 3WPZ-600型自走式喷杆喷雾机 | 型号：L28；结构形式：单缸卧式水冷四冲程；功率：16.2kw；制造商：常柴股份有限公司；排放标准：国三。 | 型式:自走式 ;功率:22马力; | 功率：16.2kw；形式：自走式，两轮驱动、前轮转向；外形尺寸（mm）：4300×3000×3500；喷杆长度：9.1m；药箱容量：600L。 | 15000 |  |  | 通用类 | 2019-09-23 | 黑龙江 | 评阅通过 | 初评员：通过 复评员：通过 | 初评员：通过 复评员：通过
田间管理机械 | 植保机械 | 喷杆喷雾机 | 18-50马力自走式喷杆喷雾机 | 柏菲农业机械科技常州有限公司 | 喷杆式喷雾机 | 3WPZ-600型自走式喷杆喷雾机 |  | 型式:自走式 ;功率:25马力; | 产品品目：喷杆喷雾机；结构形式：自走式；工作压力：0.8-1.0；外形尺寸：3620x1750x2860；喷杆长度：8100mm；喷幅：12000mm；驱动型式：四轮驱动；转向型式：四轮转向；发动机名称：柴油机；发动机结构型式：三缸水冷四冲程；发动机标定功率：18.2kw；发动机标定转速：3000r/min；液泵结构型式：三缸柱塞泵；液泵额定压力：2.5-4.0MPa；液泵额定流量：36-81L/min；药箱容积：600L；药箱材质：塑料；空气室材质：不锈钢；空气室质量：970g；限压安全装置结构型式：弹簧式；限压安全装置限定压力：≤1.2MPa；喷杆材质：不锈钢；喷射部件最高允许工作压力：1.5MPa；蓄电池类型：铅酸免维护；蓄电池容量：45Ah；蓄电池标称电压：12V； | 15000 |  |  | 通用类 | 2023-07-18 | 江苏省 | 评阅通过 | 初评员：通过 复评员：通过 | 初评员：通过 复评员：通过
田间管理机械 | 植保机械 | 喷杆喷雾机 | 18-50马力自走式喷杆喷雾机 | 青州市汇丰农业装备科技有限公司 | 自走式喷杆喷雾机 | 3WPZ-500H | 发动机型号：L28M 功率：18/2200KW/(r/min) 制造商：常柴股份有限公司 排放阶段：国家第三阶段 | 型式:四轮驱动或四轮转向 ;功率:25马力; | 3WPZ-500H型自走式喷杆喷雾机参数 型式：自走式 规格型号：3WPZ-500H 外形尺寸：工作状态3900×10000×2345mm 运输状态 4500×1580×2345mm 药箱容量：500L 喷杆作业（整机作业）常用作业压力：0.5~0.8MPa喷头型式：扇形 喷杆：升降机构型式：电动推杆 折叠机构型式：电动推杆 喷杆长度：10.0m 配套动力：名称、机构型式 柴油机、单缸直列水冷四冲程国三发动机 标定功率／转速18／2200kW(r／min) 配套泵：型式 三缸柱塞泵 工作压力：2.0~4.0 MPa流量22~30L／min 离地间隙：106.0cm 轴距：216.0cm 前／后最大轮距151.0／151.0 前／后轮胎规格：前轮外径110.0cm前轮胎宽8.0cm 前／后轮胎型式：高花实心橡胶轮 制动器型式：鼓式 离合器型式：干式单片常结合摩擦式 驱动方式：四轮驱动 四轮转向 驾驶室：无 | 15000 |  |  | 通用类 | 2021-12-31 | 山东省 | 评阅通过 | 初评员：通过 复评员：通过 | 初评员：通过 复评员：通过
田间管理机械 | 植保机械 | 喷杆喷雾机 | 18-50马力自走式喷杆喷雾机 | 青州市汇丰农业装备科技有限公司 | 自走式喷杆喷雾机 | 3WPZ-700H | 发动机型号：3B2-36V32功率：26.5/2400KW/(r/min)制造商：安徽全柴动力股份有限公司 排放阶段：国家第三阶段 | 型式:四轮驱动或四轮转向 ;功率:36马力; | 3WPZ-700H型自走式喷杆喷雾机参数 型式：自走式 规格型号：3WPZ-700H 外形尺寸：工作状态3740×10000×2435mm 运输状态 4500×1620×2435mm 药箱容量：700L 喷杆作业（整机作业）常用作业压力：0.5~0.8MPa喷头型式：扇形 喷杆：升降机构型式：电动推杆 折叠机构型式：电动推杆 喷杆长度：10.0m 配套动力：名称、机构型式 柴油机、四缸直列水冷四冲程国三发动机 标定功率／转速26.5／2400kW(r／min) 配套泵：型式 三缸柱塞泵 工作压力：2.0~4.0 MPa流量22~30L／min 离地间隙：90.0cm 轴距：215.0cm 前／后最大轮距150.0／150.0 前／后轮胎规格：前轮外径92.0cm前轮胎宽12.0cm 前／后轮胎型式：高花充气橡胶轮胎 制动器型式：鼓式 离合器型式：干式单片常结合摩擦式 驱动方式：四轮驱动 四轮转向 驾驶室：无 | 15000 |  |  | 通用类 | 2021-12-31 | 山东省 | 评阅通过 | 初评员：通过 复评员：通过 | 初评员：通过 复评员：通过
田间管理机械 | 植保机械 | 喷杆喷雾机 | 18-50马力自走式喷杆喷雾机 | 青州市丰园农业装备有限公司 | 自走式喷杆喷雾机 | 3WPZ-600A | 柴油机型号：ZN390B，功率：26.5kW；制造商：常柴股份有限公司；排放标准：第Ⅲ阶段。 | 型式:四轮驱动或四轮转向 ;功率:36马力; | 功率：36马力（26.5kW);形式：自走式、四轮驱动、四轮液压转向。整机尺寸（mm）4450×1820×2300； 喷幅：12M；工作压力（MPa)：0.2~0.4；药箱容积：700L，配套泵：隔膜泵（流量：60L/min) | 15000 |  |  | 通用类 | 2021-12-31 | 山东省 | 评阅通过 | 初评员：通过 复评员：通过 | 初评员：通过 复评员：通过
田间管理机械 | 植保机械 | 喷杆喷雾机 | 18-50马力自走式喷杆喷雾机 | 青州市丰园农业装备有限公司 | 自走式喷杆喷雾机 | 3WPZ-500B | 柴油机型号：L28，功率：18kW 制造商：常柴股份有限公司；；排放标准：第Ⅲ阶段。 | 型式:四轮驱动或四轮转向 ;功率:24马力; | 功率：24马力（18kW);形式：自走式、四轮驱动、四轮液压转向。整机尺寸（mm）4450×1790×2180； 喷幅：12M；工作压力（MPa)：0.2~0.4；药箱容积：500L，配套泵：隔膜泵（流量：60L/min) | 15000 |  |  | 通用类 | 2021-12-31 | 山东省 | 评阅通过 | 初评员：通过 复评员：通过 | 初评员：通过 复评员：通过
田间管理机械 | 植保机械 | 喷杆喷雾机 | 18-50马力自走式喷杆喷雾机 | 中联重机股份有限公司 | 自走式喷杆喷雾机 | 3WP-600HB | 国三，3M78，常柴，功率：18.5kW； | 型式:四轮驱动或四轮转向 ;功率:25马力; | 型式：自走式；配套动力：18.5kW；驱动方式/转向方式（自走式）：四轮驱动/四轮转向； | 15000 |  |  | 通用类 | 2021-12-31 | 安徽省 | 评阅通过 | 初评员：通过 复评员：通过 | 初评员：通过 复评员：通过
田间管理机械 | 植保机械 | 喷杆喷雾机 | 18-50马力自走式喷杆喷雾机 | 中联重机股份有限公司 | 自走式喷杆喷雾机 | 3WP-600HA | 国三，3M78，常柴，功率：18.5kW； | 型式:四轮驱动或四轮转向 ;功率:25马力; | 型式：自走式；配套动力：18.5kW；驱动方式/转向方式（自走式）：四轮驱动/四轮转向 | 15000 |  |  | 通用类 | 2022-12-31 | 安徽省 | 评阅通过 | 初评员：通过 复评员：通过 | 初评员：通过 复评员：通过
田间管理机械 | 植保机械 | 喷杆喷雾机 | 18-50马力自走式喷杆喷雾机 | 青州市隆顺农业机械有限公司 | 自走式喷杆喷雾机 | 3WPZ-600A | 配套动力型号：ZN390B；制造商：常柴股份有限公司；标定功率(kW)：26.5；标定转速（r/min）：2400；排放标准：国三 | 型式:四轮驱动或四轮转向 ;功率:36马力; | 功率：26.5KW；形式：自走式，四轮驱动、四轮转向；运输状态尺寸：4450×1820×2500（mm）；药箱容量：600L；喷雾工作压力：0.5-0.7MPa；喷杆长度：10000mm；喷头型式：扇形雾防滴喷头；配套动力名称、结构型式：三缸水冷四冲程柴油机；配套动力标定功率/转速：26.5KW/2400（r/min）；配套泵：齿轮泵；配套泵工作压力：0.3-2.0MPa；配套泵流量：60L/min；驱动方式/转向方式：四轮驱动、四轮转向；排放阶段：国三； | 15000 |  |  | 通用类 | 2022-12-31 | 山东省 | 评阅通过 | 初评员：通过 复评员：通过 | 初评员：通过 复评员：通过
田间管理机械 | 植保机械 | 喷杆喷雾机 | 18-50马力自走式喷杆喷雾机 | 青州市隆顺农业机械有限公司 | 自走式喷杆喷雾机 | 3WPZ-500B | 配套动力型号：L28；制造商：常柴股份有限公司；标定功率(kW)：18；标定转速（r/min）：2200；排放标准：国三。 | 型式:四轮驱动或四轮转向 ;功率:25马力; | 功率：18KW；形式：自走式，四轮驱动、四轮转向；运输状态尺寸：4450×1790×2180（mm）；药箱容量：500L；喷雾工作压力：0.2-0.4MPa；喷杆喷幅：10.5m；配套喷头型式：扇形；配套喷头数量：19+2（侧喷）；配套喷头雾锥角：110度；配套喷头间隔：500mm；配套泵名称：隔膜泵；配套泵工作压力：2.5MPa；配套泵流量：45L/min；配套泵转速：600r/min;配套动力名称、结构型式：单缸柴油机；配套动力标定功率/转速：18KW/2200（r/min）；驱动方式/转向方式：四轮驱动、四轮转向；排放阶段：国3； | 15000 |  |  | 通用类 | 2021-12-31 | 山东省 | 评阅通过 | 初评员：通过 复评员：通过 | 初评员：通过 复评员：通过
田间管理机械 | 植保机械 | 喷杆喷雾机 | 18-50马力自走式喷杆喷雾机 | 青州市翔云农业装备有限公司 | 自走式喷杆喷雾机 | 3WPZ-600A | 发动机型号：ZN390B；功率：26.5KW；制造商：常柴股份有限公司；排放标准：国三 | 型式:四轮驱动或四轮转向 ;功率:36马力; | 功率：26.5KW；型式：自走式，四轮驱动、四轮转向；外形尺寸（长*宽*高）运输状态：4450*1820*2500；药箱容量：600L；喷雾工作压力：0.5-0.7MPa；配套喷头型式：扇形雾防滴喷头；喷杆长度：10000mm；配套动力名称、结构型式：三缸水冷四冲程柴油机；配套动力标定功率/转速：26.5KW/2400(r/min)；配套泵型式：齿轮泵；配套泵工作压力：0.3-2.0MPa；配套泵流量：60L/min；驱动方式/转向方式：四轮驱动、四轮转向；排放阶段：国3； | 15000 |  |  | 通用类 | 2022-12-31 | 山东省 | 评阅通过 | 初评员：通过 复评员：通过 | 初评员：通过 复评员：通过
田间管理机械 | 植保机械 | 喷杆喷雾机 | 18-50马力自走式喷杆喷雾机 | 青州市翔云农业装备有限公司 | 自走式喷杆喷雾机 | 3WPZ-500B | 发动机型号：L28；功率：18KW；制造商：常柴股份有限公司；排放标准：国三 | 型式:四轮驱动或四轮转向 ;功率:25马力; | 功率：18KW；型式：自走式,四轮驱动、四轮转向；外形尺寸（长*宽*高）运输状态：4600*1820*2430；药箱容量：500L；喷雾工作压力：0.5-0.7MPa；配套喷头型式：扇形雾防滴喷头；喷杆长度：10400mm；配套动力名称、结构型式：单缸水冷四冲程柴油机；配套动力标定功率/转速：18KW/2200(r/min)；配套泵型式：齿轮泵；配套泵工作压力：0.3-2.0MPa；配套泵流量：60L/min；驱动方式/转向方式：四轮驱动、四轮转向；排放阶段：国3； | 15000 |  |  | 通用类 | 2022-12-31 | 山东省 | 评阅通过 | 初评员：通过 复评员：通过 | 初评员：通过 复评员：通过
田间管理机械 | 植保机械 | 喷杆喷雾机 | 18-50马力自走式喷杆喷雾机 | 无锡亿丰丸山科技有限公司 | 自走式喷杆喷雾机 | 3WPZ-610/16 | 配套动力(kw):17.8；排放标准:国三. | 型式:自走式 ;功率:24.2马力; | 型式:自走式、四轮驱动、四轮转向；喷幅(m):20.1；配套动力(kw):17.8；尺寸(mm):3750*2120*2750；药箱容量(L):610；排放标准:国三。 | 15000 |  |  | 通用类 | 2023-12-31 | 江苏省 | 评阅通过 | 初评员：通过 复评员：通过 | 初评员：通过 复评员：通过
田间管理机械 | 植保机械 | 喷杆喷雾机 | 50-100马力自走式喷杆喷雾机 | 埃森农机常州有限公司 | 喷杆式喷雾机 | SWAN3WP-700型自走式喷杆喷雾机 | 形式：自走式；驱动方式：四轮驱动，转向方式：四轮转向，配套动力：柴油机、四缸四冲程水冷立式、额定功率/转速：36.8kw/2400(r/min)； | 型式:四轮驱动或四轮转向 ;功率:50.048马力; | 形式：自走式；喷杆长度：8.4M；药箱容量：700L；配套泵：齿轮泵；驱动方式：四轮驱动，转向方式：四轮转向，配套动力：柴油机、四缸四冲程水冷立式、额定功率/转速：36.8kw/2400(r/min)； | 20000 |  |  | 通用类 | 2021-11-02 | 江苏省 | 评阅通过 | 初评员：通过 复评员：通过 | 初评员：通过 复评员：通过
田间管理机械 | 植保机械 | 喷杆喷雾机 | 50-100马力自走式喷杆喷雾机 | 北京丰茂植保机械有限公司 | 喷杆式喷雾机 | 3WPZ-700B型自走式喷杆喷雾机 | 发动机型号：4L68,功率：36.8KW,制造商厂家：常柴股份有限公司，排放阶段：国三 | 型式:自走式 ;功率:50马力; | 1、规格型号：3WPZ-700B；2、结构形式：自走式；3、整机产品品目：喷杆喷雾机；4、整机外形尺寸：6200×2150×2900mm；5、工作压力：0.2-0.4MPa；6、驱动型式：四轮驱动；7、转向型式：四轮转向；8、喷杆长度：14000mm；9、限压安全装置结构型式：弹簧式；10、限压安全装置限定压力：≦0.48Mpa；11、配套动力：柴油机；12、结构型式：四缸水冷四冲程；13、标定功率/转速：36.8/2400kw/r/min;14、配套泵：隔膜泵；15、额定压力：0-2.0Mpa；16、额定流量：65.5-70.5L/min；17、药箱材质：塑料；18、药箱药箱容积：700L;19、喷杆材质：不锈钢；20、喷杆允许最大工作压力：2.76Mpa；21、蓄电池类型类型：铅酸免维护电池；22、蓄电池容量：44Ah；23、蓄电池标称电压：12V×2只（串联） | 20000 |  |  | 通用类 | 2023-09-10 | 北京市 | 评阅通过 | 初评员：通过 复评员：通过 | 初评员：通过 复评员：通过
田间管理机械 | 植保机械 | 喷杆喷雾机 | 50-100马力自走式喷杆喷雾机 | 山东牧阳农业科技有限公司 | 自走式水旱两用喷杆喷雾机 | 3WPZ-700LC | 发动机型号：4L68； 标定功率：36.8kW； 制造商：常柴股份有限公司； 排放阶段：国三 | 型式:四轮驱动或四轮转向 ;功率:50马力; | 功率：50马力（36.8kW）；形式：自走式，四轮驱动、四轮转向；药箱容量：700L；喷杆作业（整机作业）常用工作压力：0.3-0.5MPa；喷头型式：扇形雾防滴喷头；喷杆长度：18000mm；配套动力名称、结构型式：四缸水冷四冲程柴油机；配套动力标定转速：2400r/min；配套泵型式：齿轮泵；配套泵工作压力：0.3-2.0MPa；配套泵流量:60L/min ；离地间隙：1050mm；轴距(自走式)：2460mm；前后最大轮距(自走式) ：1730/1730mm | 20000 |  |  | 通用类 | 2022-12-31 | 山东省 | 评阅通过 | 初评员：通过 复评员：通过 | 初评员：通过 复评员：通过
田间管理机械 | 植保机械 | 喷杆喷雾机 | 50-100马力自走式喷杆喷雾机 | 山东牧阳农业科技有限公司 | 自走式水旱两用喷杆喷雾机 | 3WPZ-1700L | 发动机型号：4L68； 标定功率：36.8kW； 制造商：常柴股份有限公司； 排放阶段：国三 | 型式:四轮驱动或四轮转向 ;功率:50马力; | 功率：50马力（36.8kW）；形式：自走式，四轮驱动、四轮转向；药箱容量：1700L；喷杆作业（整机作业）常用工作压力：0.3-0.5MPa；喷头型式：扇形；雾防滴喷头；喷杆长度：18000mm配套动力名称、结构型式：四缸水冷四冲程柴油机；配套动力标定转速：2400r/min；配套泵型式：齿轮泵；配套泵工作压力：0.3-2.0MPa；配套泵流量：60L/min；离地间隙：1200mm；轴距(自走式)：2640mm；前后最大轮距(自走式) ：2220/2220mm | 20000 |  |  | 通用类 | 2022-12-31 | 山东省 | 评阅通过 | 初评员：通过 复评员：通过 | 初评员：通过 复评员：通过
田间管理机械 | 植保机械 | 喷杆喷雾机 | 50-100马力自走式喷杆喷雾机 | 山东牧阳农业科技有限公司 | 喷杆式喷雾机 | 3WPZ-700LD型自走式水旱两用喷杆喷雾机 | 发动机型号：4L68； 标定功率：36.8kW； 制造商：常柴股份有限公司； 排放阶段：国三 | 型式:四轮驱动或四轮转向 ;功率:50马力; | 功率：50马力（36.8kW）；形式：自走式，四轮驱动、四轮转向；药箱容量：700L；整机工作压力：0.2-0.4MPa；喷杆长度：11300mm；限压安全装置限定压力：≤0.48MPa；配套动力名称：柴油机；配套动力结构型式：四缸水冷四冲程；配套动力标定转速：2400r/min；配套泵型式：隔膜泵；配套泵额定压力：0-2.5MPa；配套泵额定流量:60L/min | 20000 |  |  | 通用类 | 2022-07-30 | 山东省 | 评阅通过 | 初评员：通过 复评员：通过 | 初评员：通过 复评员：通过
田间管理机械 | 植保机械 | 喷杆喷雾机 | 50-100马力自走式喷杆喷雾机 | 山东牧阳农业科技有限公司 | 喷杆式喷雾机 | 3WPZ-700LE型自走式水旱两用喷杆喷雾机 | 发动机型号：4L68； 标定功率：36.8kW； 制造商：常柴股份有限公司； 排放阶段：国三 | 型式:四轮驱动或四轮转向 ;功率:50马力; | 功率：50马力（36.8kW）；形式：自走式，四轮驱动、四轮转向；药箱容量：700L；整机工作压力：0.2-0.4MPa；喷杆长度：11300mm；限压安全装置限定压力：≤0.48MPa；配套动力名称：柴油机；配套动力结构型式：四缸水冷四冲程；配套动力标定转速：2400r/min；配套泵型式：隔膜泵；配套泵额定压力：0-2.5MPa；配套泵额定流量:60L/min | 20000 |  |  | 通用类 | 2022-07-30 | 山东省 | 评阅通过 | 初评员：通过 复评员：通过 | 初评员：通过 复评员：通过
田间管理机械 | 植保机械 | 喷杆喷雾机 | 50-100马力自走式喷杆喷雾机 | 山东中农嘉禾机械科技有限公司 | 喷杆式喷雾机 | 3WPZ-700A型自走式喷杆喷雾机 | 发动机型号：4L68，功率（kW）:36.8;制造商：常柴股份有限公司；排放阶段：第Ⅲ阶段 | 型式:四轮驱动或四轮转向 ;功率:50马力; | 功率：50马力（36.8kW);形式：自走式、四轮驱动、四轮转向，整机尺寸（mm） 4800×1780×2550（1200实心轮）、4800×1780×2420（960充气轮） | 20000 |  |  | 通用类 | 2024-01-29 | 山东省 | 评阅通过 | 初评员：通过 复评员：通过 | 初评员：通过 复评员：通过
田间管理机械 | 植保机械 | 喷杆喷雾机 | 50-100马力自走式喷杆喷雾机 | 山东中农嘉禾机械科技有限公司 | 喷杆式喷雾机 | 3WPZ-700B型自走式喷杆喷雾机 | 发动机型号：4L68，功率（kW）:36.8;制造商：常柴股份有限公司；排放阶段：第Ⅲ阶段 | 型式:四轮驱动或四轮转向 ;功率:50马力; | 功率：50马力（36.8kW);形式：自走式、四轮驱动、四轮转向，整机尺寸（mm）4690×1870×2630； 喷杆长度（mm)：10600；工作压力（MPa)：0.2~0.4；药箱容积：700L，配套泵：隔膜泵（流量：60L/min) | 20000 |  |  | 通用类 | 2024-01-29 | 山东省 | 评阅通过 | 初评员：通过 复评员：通过 | 初评员：通过 复评员：通过
田间管理机械 | 植保机械 | 喷杆喷雾机 | 50-100马力自走式喷杆喷雾机 | 山东中农嘉禾机械科技有限公司 | 喷杆式喷雾机 | 3WPZ-700C型自走式喷杆喷雾机 | 发动机型号：4L68，功率（kW）:36.8;制造商：常柴股份有限公司；排放阶段：第Ⅲ阶段 | 型式:四轮驱动或四轮转向 ;功率:50马力; | 功率：50马力（36.8kW);形式：自走式、四轮驱动、四轮转向，整机尺寸（mm）4540×1630×2550（1220实心轮,1200充气轮） 喷杆长度（mm)：17670；工作压力（MPa)：0.2~0.4；药箱容积：700L，配套泵：隔膜泵（流量：60L/min) | 20000 |  |  | 通用类 | 2024-01-29 | 山东省 | 评阅通过 | 初评员：通过 复评员：通过 | 初评员：通过 复评员：通过
田间管理机械 | 植保机械 | 喷杆喷雾机 | 50-100马力自走式喷杆喷雾机 | 山东中农嘉禾机械科技有限公司 | 喷杆式喷雾机 | 3WPZ-700D型自走式喷杆喷雾机 | 发动机型号：4L68，功率（kW）:36.8;制造商：常柴股份有限公司；排放阶段：第Ⅲ阶段 | 型式:四轮驱动或四轮转向 ;功率:50马力; | 功率：50马力（36.8kW);形式：自走式、四轮驱动、四轮转向，整机尺寸（mm）4700×(1740-2030)×2860(960充气轮）； 4700×(1740-2030)×3120（1220实心轮） 喷杆长度（mm)10600：；工作压力（MPa)：0.2~0.4；药箱容积：700L，配套泵：隔膜泵（流量：60L/min) | 20000 |  |  | 通用类 | 2024-01-29 | 山东省 | 评阅通过 | 初评员：通过 复评员：通过 | 初评员：通过 复评员：通过
田间管理机械 | 植保机械 | 喷杆喷雾机 | 50-100马力自走式喷杆喷雾机 | 山东中农嘉禾机械科技有限公司 | 喷杆式喷雾机 | 3WPZ-1900B型自走式喷杆喷雾机 | 发动机型号：4L68，功率（kW）:36.8;制造商：常柴股份有限公司；排放阶段：第Ⅲ阶段 | 型式:四轮驱动或四轮转向 ;功率:50马力; | 功率：50马力（36.8kW);形式：自走式、四轮驱动、四轮转向，整机尺寸（mm）5280×2540×2440； 喷杆长度（mm)：10580；工作压力（MPa)：0.2~0.4；药箱容积：1900L，配套泵：隔膜泵（流量：60L/min) | 20000 |  |  | 通用类 | 2024-01-29 | 山东省 | 评阅通过 | 初评员：通过 复评员：通过 | 初评员：通过 复评员：通过
田间管理机械 | 植保机械 | 喷杆喷雾机 | 50-100马力自走式喷杆喷雾机 | 青州江隆机械有限公司 | 喷杆式喷雾机 | 3WPZ-1600型自走式喷杆喷雾机 | 发动机名称：柴油机；型号：4B5-50V32；结构型式：四缸四冲程水冷；功率：36.8KW；制造商：安徽全柴动力股份有限公司；排放阶段：国三 | 型式:四轮驱动或四轮转向 ;功率:50.05马力; | 产品型号、规格及名称：3WPZ-1600型自走式喷杆喷雾机；产品品目：喷杆喷雾机；生产者名称（与营业执照相同）：青州江隆机械有限公司；生产企业名称（与营业执照相同）：青州江隆机械有限公司；结构型式：自走式；工作压力(Mpa)：0.3-0.5；外形尺寸（mm）：（长）×（宽）×（高）5670×2860×2940；喷杆长度(mm)：16700；驱动型式：四轮驱动；转向型式：四轮转向；发动机名称：柴油机；发动机结构型式：四缸四冲程水冷；发动机标定功率/转速kW/(r/min)：36.8/2400；液泵结构型式：隔膜泵；液泵额定压力（Mpa）：2.5；液泵额定流量（L/min）：160-180；药箱容积（L）：1600；药箱材质：塑料；限压安全装置结构型式：弹簧式；限压安全装置限定压力：≤0.6；喷杆材质：不锈钢；喷杆允许最大工作压力（Mpa）：0.75；承压管允许最大工作压力（Mpa）：0.75；开关组合允许最大工作压力（Mpa）：0.75；蓄电池类型：免维护铅酸蓄电池；蓄电池容量（Ah）：44；蓄电池标称电压（V）：12×2（串联） | 20000 |  |  | 通用类 | 2023-02-26 | 山东省 | 评阅通过 | 初评员：通过 复评员：通过 | 初评员：通过 复评员：通过
田间管理机械 | 植保机械 | 喷杆喷雾机 | 50-100马力自走式喷杆喷雾机 | 青州江隆机械有限公司 | 喷杆式喷雾机 | 3WPZ-700LD-50型自走式喷杆喷雾机 | 发动机名称：柴油机；型号：4L68；结构型式：四缸四冲程水冷；功率：36.8KW；制造商：常柴股份有限公司；排放阶段：国三 | 型式:四轮驱动或四轮转向 ;功率:50.05马力; | 产品型号、规格及名称：3WPZ-700LD-50型自走式喷杆喷雾机；产品品目：喷杆喷雾机；生产者名称（与营业执照相同）：青州江隆机械有限公司；生产企业名称（与营业执照相同）：青州江隆机械有限公司；结构型式：自走式；工作压力(Mpa)：0.3-0.5；外形尺寸（mm）：（长）×（宽）×（高）5080×2510×3200；喷杆长度(mm)：16500；驱动型式：四轮驱动；转向型式：四轮转向；发动机名称：柴油机；发动机结构型式：四缸四冲程水冷；发动机标定功率/转速kW/(r/min)：36.8/2400；液泵结构型式：隔膜泵；液泵额定压力（Mpa）：2.5；液泵额定流量（L/min）：160-180；药箱容积（L）：700；药箱材质：塑料；限压安全装置结构型式：弹簧式；限压安全装置限定压力：≤0.6；喷杆材质：不锈钢；喷杆允许最大工作压力（Mpa）：≤0.75；承压管允许最大工作压力（Mpa）：≤0.75；开关组合允许最大工作压力（Mpa）：≤0.75；蓄电池类型：免维护铅酸蓄电池；蓄电池容量（Ah）：44；蓄电池标称电压（V）：12×2 | 20000 |  |  | 通用类 | 2023-02-26 | 山东省 | 评阅通过 | 初评员：通过 复评员：通过 | 初评员：通过 复评员：通过
田间管理机械 | 植保机械 | 喷杆喷雾机 | 50-100马力自走式喷杆喷雾机 | 青州江隆机械有限公司 | 自走式喷杆喷雾机 | 3WPZ-700 | 发动机型号：4L68；功率：36.8KW；制造商：常柴股份有限公司；排放阶段：国三 | 型式:四轮驱动或四轮转向 ;功率:50.05马力; | 型式：自走式；规格型号：3WPZ-700；工作状态外形尺寸(mm)：4200*10400*2940；运输状态外形尺寸(mm)：4600*1850*2940；药箱容量（L）：700；喷杆作业（整机作业）常用工作压力（MPa）：0.3-0.5；喷头型式：扇形雾防滴喷头；喷杆升降机构型式：液压升降；喷杆折叠机构型式：液压折叠；喷杆长度（mm）：10400；配套动力名称、结构型式：四缸水冷四冲程柴油机；配套动力标定功率/转速（kW/r/min）：36.8/2400；配套泵型式：隔膜泵；配套泵工作压力（MPa）：0-2.5；配套泵流量（L/min）：60；离地间隙（mm）：950；轴距（mm）：2320；前/后最大轮距(mm)：1510/1510；前轮外径（mm）：930；前轮胎宽（mm）：100；后轮外径（mm）：930；后轮胎宽（mm）：100；前/后轮胎型式：充气轮胎；制动器型式：鼓式；离合器型式：摩擦片式；驱动方式：四轮驱动（四轮转向）；驾驶室：无 | 20000 |  |  | 通用类 | 2022-12-31 | 山东省 | 评阅通过 | 初评员：通过 复评员：通过 | 初评员：通过 复评员：通过
田间管理机械 | 植保机械 | 喷杆喷雾机 | 50-100马力自走式喷杆喷雾机 | 青州江隆机械有限公司 | 喷杆式喷雾机 | 3WPZ-700-25型自走式喷杆喷雾机 | 发动机型号：4B5-50V32；功率：36.8kW；制造商：安徽全柴动力股份有限公司；排放阶段：国三 | 型式:四轮驱动或四轮转向 ;功率:50.05马力; | 产品型号、规格及名称：3WPZ-700-25型自走式喷杆喷雾机；产品品目：喷杆喷雾机；生产者名称（与营业执照相同）：青州江隆机械有限公司；生产企业名称（与营业执照相同）：青州江隆机械有限公司；结构型式：自走式；工作压力(Mpa)：0.3-0.5；外形尺寸（mm）：（长）×（宽）×（高）5510×2410×3270；喷杆长度(mm)：23400；驱动型式：四轮驱动；转向型式：四轮转向；发动机名称：柴油机；发动机结构型式：四缸四冲程水冷；发动机标定功率/转速kW/(r/min)：36.8/2400；液泵结构型式：隔膜泵；液泵额定压力（Mpa）：2.5；液泵额定流量（L/min）：160-180；药箱容积（L）：700；药箱材质：塑料；限压安全装置结构型式：弹簧式；限压安全装置限定压力：≤0.6；喷杆材质：不锈钢；喷杆允许最大工作压力（Mpa）：0.75；承压管允许最大工作压力（Mpa）：0.75；开关组合允许最大工作压力（Mpa）：0.75；蓄电池类型：免维护铅酸蓄电池；蓄电池容量（Ah）：44；蓄电池标称电压（V）：12×2（串联） | 20000 |  |  | 通用类 | 2023-02-26 | 山东省 | 评阅通过 | 初评员：通过 复评员：通过 | 初评员：通过 复评员：通过
田间管理机械 | 植保机械 | 喷杆喷雾机 | 50-100马力自走式喷杆喷雾机 | 青州江隆机械有限公司 | 喷杆式喷雾机 | 3WPZ-2000型自走式喷杆喷雾机 | 发动机名称：柴油机；型号：4B5-50V32；结构型式：四缸四冲程水冷；功率：36.8KW；制造商：安徽全柴动力股份有限公司；排放阶段：国三 | 型式:四轮驱动或四轮转向 ;功率:50.05马力; | 产品型号、规格及名称：3WPZ-2000型自走式喷杆喷雾机；产品品目：喷杆喷雾机；生产者名称（与营业执照相同）：青州江隆机械有限公司；生产企业名称（与营业执照相同）：青州江隆机械有限公司；结构型式：自走式；工作压力(Mpa)：0.3-0.5；外形尺寸（mm）：（长）×（宽）×（高）5600×2800×3320；喷杆长度(mm)：17500；驱动型式：四轮驱动；转向型式：四轮转向；发动机名称：柴油机；发动机结构型式：四缸四冲程水冷；发动机标定功率/转速kW/(r/min)：36.8/2400；液泵结构型式：隔膜泵；液泵额定压力（Mpa）：2.5；液泵额定流量（L/min）：280；药箱容积（L）：1000×2；药箱材质：塑料；限压安全装置结构型式：弹簧式；限压安全装置限定压力：≤0.6；喷杆材质：不锈钢；喷杆允许最大工作压力（Mpa）：≤0.75；承压管允许最大工作压力（Mpa）：≤0.75；开关组合允许最大工作压力（Mpa）：≤0.75；蓄电池类型：免维护铅酸蓄电池；蓄电池容量（Ah）：44；蓄电池标称电压（V）：12×2（串联） | 20000 |  |  | 通用类 | 2023-02-26 | 山东省 | 评阅通过 | 初评员：通过 复评员：通过 | 初评员：通过 复评员：通过
田间管理机械 | 植保机械 | 喷杆喷雾机 | 50-100马力自走式喷杆喷雾机 | 青州江隆机械有限公司 | 自走式喷杆喷雾机 | 3WPZ-700C | 发动机型号：4L68；功率：36.8KW；制造商：常柴股份有限公司；排放阶段：国三 | 型式:四轮驱动或四轮转向 ;功率:50.05马力; | 型式：自走式；规格型号：3WPZ-700C；工作状态外形尺寸(mm)：4200*10400*2940；运输状态外形尺寸(mm)：4600*1830*2940；药箱容量（L）：700；喷杆作业（整机作业）常用工作压力（MPa）：0.3-0.5；喷头型式：扇形雾防滴喷头；喷杆升降机构型式：液压升降；喷杆折叠机构型式：液压折叠；喷杆长度（mm）：10400；配套动力名称、结构型式：四缸水冷四冲程柴油机；配套动力标定功率/转速（kW/r/min）：36.8/2400；配套泵型式：隔膜泵；配套泵工作压力（MPa）：0-2.5；配套泵流量（L/min）：60；离地间隙（mm）：950；轴距（mm）：2320；前/后最大轮距(mm)：1510/1510；前轮外径（mm）：930；前轮胎宽（mm）：100；后轮外径（mm）：930；后轮胎宽（mm）：100；前/后轮胎型式：充气轮胎；制动器型式：鼓式；离合器型式：摩擦片式；驱动方式：四轮驱动（四轮转向）；驾驶室：有 | 20000 |  |  | 通用类 | 2022-12-31 | 山东省 | 评阅通过 | 初评员：通过 复评员：通过 | 初评员：通过 复评员：通过
田间管理机械 | 植保机械 | 喷杆喷雾机 | 50-100马力自走式喷杆喷雾机 | 青州江隆机械有限公司 | 自走式喷杆喷雾机 | 3WPZ-700G | 发动机型号：4L68；功率：36.8KW；制造商：常柴股份有限公司；排放阶段：国三 | 型式:四轮驱动或四轮转向 ;功率:50.05马力; | 型式：自走式；规格型号：3WPZ-700G；工作状态外形尺寸(mm)：4680*11300*3500；运输状态外形尺寸(mm)：4710*2900*3500；药箱容量（L）：700；喷杆作业（整机作业）常用工作压力（MPa）：0.3-0.5；喷头型式：扇形雾防滴喷头；喷杆升降机构型式：液压升降；喷杆折叠机构型式：液压折叠；喷杆长度（mm）：11300；配套动力名称、结构型式：四缸水冷四冲程柴油机；配套动力标定功率/转速（kW/r/min）：36.8/2400；配套泵型式：隔膜泵；配套泵工作压力（MPa）：0-2.5；配套泵流量（L/min）：60；离地间隙（mm）：1540；轴距（mm）：2650；前/后最大轮距(mm)：2610/2610；前轮外径（mm）：1180；前轮胎宽（mm）：120；后轮外径（mm）：1180；后轮胎宽（mm）：120；前/后轮胎型式：充气轮胎；制动器型式：鼓式；离合器型式：摩擦片式；驱动方式：四轮驱动（四轮转向）；驾驶室：无 | 20000 |  |  | 通用类 | 2022-12-31 | 山东省 | 评阅通过 | 初评员：通过 复评员：通过 | 初评员：通过 复评员：通过
田间管理机械 | 植保机械 | 喷杆喷雾机 | 50-100马力自走式喷杆喷雾机 | 青州江隆机械有限公司 | 自走式喷杆喷雾机 | 3WPZ-700L | 发动机型号：4L68；功率：36.8KW；制造商：常柴股份有限公司；排放阶段：国三 | 型式:四轮驱动或四轮转向 ;功率:50.05马力; | 型式：自走式；规格型号：3WPZ-700L；工作状态外形尺寸(mm)：4700*16350*3120；运输状态外形尺寸(mm)：4800*2450*3120；药箱容量（L）：700；喷杆作业（整机作业）常用工作压力（MPa）：0.3-0.5；喷头型式：扇形雾防滴喷头；喷杆升降机构型式：液压升降；喷杆折叠机构型式：液压折叠；喷杆长度（mm）：16350；配套动力名称、结构型式：四缸水冷四冲程柴油机；配套动力标定功率/转速（kW/r/min）：36.8/2400；配套泵型式：隔膜泵；配套泵工作压力（MPa）：3.0；配套泵流量（L/min）：80-100；离地间隙（mm）：1080；轴距（mm）：2320；前/后最大轮距(mm)：1510/1510；前轮外径（mm）：1180；前轮胎宽（mm）：120；后轮外径（mm）：1180；后轮胎宽（mm）：120；前/后轮胎型式：充气轮胎；制动器型式：鼓式；离合器型式：摩擦片式；驱动方式：四轮驱动（四轮转向）；驾驶室：无 | 20000 |  |  | 通用类 | 2022-12-31 | 山东省 | 评阅通过 | 初评员：通过 复评员：通过 | 初评员：通过 复评员：通过
田间管理机械 | 植保机械 | 喷杆喷雾机 | 50-100马力自走式喷杆喷雾机 | 山东同洲机械制造有限公司 | 喷杆式喷雾机 | 3WP-700C型自走式喷杆喷雾机 | 发动机名称：CF4B50T ;发动机功率：36.8kw ；制造商名称：江苏常发农业装备股份有限公司 ；排放阶段：第三阶段 | 型式:自走式 ;功率:50马力; | 型式：自走式；外形尺寸（mm):5100X2580X3090药箱容量（L）：700;整机工作压力（Mpa):0.3~0.6；喷杆长度（mm):12400；配套动力：四缸水冷四冲程柴油机；驱动方式：四轮驱动、四轮转向。 | 20000 |  |  | 通用类 | 2021-12-20 | 山东省 | 评阅通过 | 初评员：通过 复评员：通过 | 初评员：通过 复评员：通过
田间管理机械 | 植保机械 | 喷杆喷雾机 | 50-100马力自走式喷杆喷雾机 | 山东同洲机械制造有限公司 | 喷杆式喷雾机 | 3WP-1200型自走式喷杆喷雾机 | 发动机型号：CF4B50T ; 发动机功率：36.8kw ；制造商名称：江苏常发农业装备股份有限公司 ； 排放阶段：第三阶段 | 型式:自走式 ;功率:50马力; | 型式：自走式；外形尺寸（mm):5700X2950X3000药箱容量（L）：1200;整机工作压力（Mpa):0.3~0.6；喷杆长度（mm):23000；配套动力：四缸水冷四冲程柴油机；驱动方式：四轮驱动、四轮转向。 | 20000 |  |  | 通用类 | 2021-12-20 | 山东省 | 评阅通过 | 初评员：通过 复评员：通过 | 初评员：通过 复评员：通过
田间管理机械 | 植保机械 | 喷杆喷雾机 | 50-100马力自走式喷杆喷雾机 | 山东同洲机械制造有限公司 | 喷杆式喷雾机 | 3WP-1600型自走式喷杆喷雾机 | 发动机型号：CF4B50T ； 发动机功率：36.8kw ；制造商名称： 江苏常发农业装备股份有限公司 ；排放阶段：第三阶段 | 型式:自走式 ;功率:50马力; | 型式：自走式；外形尺寸（mm):5150X2800X3000药箱容量（L）：1600;整机工作压力（Mpa):0.3~0.6；喷杆长度（mm):16000；配套动力：四缸水冷四冲程柴油机；驱动方式：四轮驱动、四轮转向。 | 20000 |  |  | 通用类 | 2021-12-20 | 山东省 | 评阅通过 | 初评员：通过 复评员：通过 | 初评员：通过 复评员：通过
田间管理机械 | 植保机械 | 喷杆喷雾机 | 50-100马力自走式喷杆喷雾机 | 山东同洲机械制造有限公司 | 自走式喷杆喷雾机 | 3WP-1000J-4D | 发动机型号：4L68 ；发动机功率：36.8kw ；制造厂名称：常柴股份有限公司 ；排放阶段：第三阶段 | 型式:自走式 ;功率:50马力; | 型式：自走式；外形尺寸（mm):工作尺寸：(5400-6100)X18000X(2850-3700) 运输尺寸：5620X3000X2850药箱容量（L）：500X2;喷杆作业压力（Mpa):0.3~0.5；喷头型式：扇形雾防滴喷头；喷杆长度（mm):17800；配套动力：直列四缸水冷四冲程柴油机；离地间隙（mm):1720;驱动方式：四轮驱动、四轮转向。 | 20000 |  |  | 通用类 | 2022-12-31 | 山东省 | 评阅通过 | 初评员：通过 复评员：通过 | 初评员：通过 复评员：通过
田间管理机械 | 植保机械 | 喷杆喷雾机 | 50-100马力自走式喷杆喷雾机 | 华创机器人制造有限公司 | 自走式喷杆喷雾机 | 3WZP-600A | 发动机厂家：山东华源莱动内燃机有限公司；发动机型号：KM138E3;标定功率：17.6KW;标定转速：2200r/min;排放阶段：第三阶段； | 型式:自走式 ;功率:24马力; | 规格型号：3WZP-600A；型式:自走式；工作状态外形尺寸mm:3050×7000×2250；药箱容量L:600；喷杆长度mm:7000；喷头型式:扇形雾防滴喷头；喷杆升降机构型式:手动升降；喷杆折叠机构型式:液压折叠；配套泵型式:柱塞泵；配套泵流量l/min:45；离合器型式(自走式):摩擦式离合器；制动器型式(自走式):鼓式制动；驱动方式(自走式):前轮驱动；驾驶室(自走式):无；前/后最大轮距 (自走式)：1280/1280；轴距(自走式)mm:1530；前/后轮胎规格(自走式)前轮外径mm:900；前/后轮胎规格(自走式)前轮胎宽mm:120；前/后轮胎规格(自走式)后轮外径mm:900；前/后轮胎规格(自走式)后轮胎宽mm：120；前/后轮胎规格(自走式)前/后轮胎型式:橡胶充气轮胎;离地间隙mm：300； | 20000 |  |  | 通用类 | 2021-12-31 | 山东省 | 评阅通过 | 初评员：通过 复评员：通过 | 初评员：通过 复评员：通过
田间管理机械 | 植保机械 | 喷杆喷雾机 | 50-100马力自走式喷杆喷雾机 | 青州市翔云农业装备有限公司 | 自走式喷杆喷雾机 | 3WPZ-700C | 发动机型号：4B5-50V32；功率：36.8KW；制造商：安徽全柴动力股份有限公司；排放标准：国三 | 型式:四轮驱动或四轮转向 ;功率:50马力; | 功率：36.8KW；型式：自走式，四轮驱动、四轮转向；外形尺寸（长*宽*高）运输状态：4610*1920*2600；药箱容量：700L；喷雾工作压力：0.3-0.5MPa；配套喷头型式：扇形雾防滴喷头；喷杆长度：17500mm；配套动力名称、结构型式：四缸水冷四冲程柴油机；配套动力标定功率/转速：36.8KW/2400(r/min)；配套泵型式：齿轮泵；配套泵工作压力：0.3-2.0MPa；配套泵流量：60L/min；驱动方式/转向方式：四轮驱动、四轮转向；排放阶段：国3； | 20000 |  |  | 通用类 | 2022-12-31 | 山东省 | 评阅通过 | 初评员：通过 复评员：通过 | 初评员：通过 复评员：通过
田间管理机械 | 植保机械 | 喷杆喷雾机 | 50-100马力自走式喷杆喷雾机 | 青州市翔云农业装备有限公司 | 自走式喷杆喷雾机 | 3WPZ-1600M | 发动机型号：4B5-50V32；功率：36.8KW；制造商：安徽全柴动力股份有限公司；排放标准：国三 | 型式:四轮驱动或四轮转向 ;功率:50马力; | 功率：36.8KW；型式：自走式，四轮驱动、四轮转向；外形尺寸（长*宽*高）运输状态：5020*2620*2600；药箱容量：1600L；喷雾工作压力：0.3-0.5MPa；配套喷头型式：扇形雾防滴喷头；喷杆长度：11900mm；配套动力名称、结构型式：四缸水冷四冲程柴油机；配套动力标定功率/转速：36.8KW/2400(r/min)；配套泵型式：隔膜泵；配套泵工作压力：2.5MPa；配套泵流量：160-180L/min；驱动方式/转向方式：四轮驱动、四轮转向；排放阶段：国3； | 20000 |  |  | 通用类 | 2022-12-31 | 山东省 | 评阅通过 | 初评员：通过 复评员：通过 | 初评员：通过 复评员：通过
田间管理机械 | 植保机械 | 喷杆喷雾机 | 50-100马力自走式喷杆喷雾机 | 青州市汇丰农业装备科技有限公司 | 自走式喷杆喷雾机 | 3WPZ-700HB | 发动机型号：4B5-50V32 功率：36.8/2400KW/(r/min) 制造商：安徽全柴动力股份有限公司 排放阶段：国家第三阶段 | 型式:四轮驱动或四轮转向 ;功率:50.04马力; | 型式：自走式 规格型号：3WPZ-700HB 外形尺寸：工作状态：4200*12000*2305mm（1.05米充气轮）4200*12000*2365mm（1.17米充气轮） 4370*12000*2580mm（1.6米水田轮）运输状态：5200*1920*2305mm（1.05米充气轮）5200*1920*2365mm（1.17米充气轮）5200*1880*2580mm（1.6米水田轮）药箱容量：700L喷杆作业（整机作业）常用工作压力：0.5~0.8MPa喷头型式：扇形 喷杆：升降机构型式：电动推杆 折叠机构型式：电动推杆；喷杆长度：12m 配套动力：名称、结构、型式：柴油机、四缸直列水冷四冲程 标定功率/转速：36.8/2400kW（r/min） 配套泵：型式：三缸柱塞泵 工作压力：2.0~4.0MPa 流量：22~30 1/min 离地间隙：76cm（1.05米充气轮）/104cm（1.6米水田轮）/82cm（1.17米充气轮） 轴距（自走式）：230cm 前/后最大轮距（自走式）：181/181cm前/后轮胎规格（自走式）：前轮外径：105cm充气轮/160cm水田轮/117cm充气轮 前轮胎宽：8/12cm 后轮外径：105cm充气轮/160cm水田轮/117cm充气轮 后轮胎宽：8/12cm 前/后轮胎型式：充气轮胎、实心轮胎 制动器型式（自走式）：鼓式 离合器型式（自走式）：弹簧压盘 驱动方式（自走式）：四轮驱动、四轮转向 驾驶室（自走式）：无 | 20000 |  |  | 通用类 | 2022-12-31 | 山东省 | 评阅通过 | 初评员：通过 复评员：通过 | 初评员：通过 复评员：通过
田间管理机械 | 植保机械 | 喷杆喷雾机 | 50-100马力自走式喷杆喷雾机 | 山东永佳动力股份有限公司 | 喷杆式喷雾机 | 3WPZ-1000型自走式喷杆喷雾机 | 1、发动机型号：4B5-50V32，四缸水冷柴油发动机；2、标定功率/转速：36.8KW/2400r/min；3、马力：50马力；4、制造商：安徽全柴动力股份有限公司；5、排放阶段：国III排放；6、对应功率段：18KW≤Pmax＜37KW GB20891-2014. | 型式:自走式 ;功率:50马力; | 整机产品品目/喷杆喷雾机 整机结构型式/自走式 整机工作压力MPa / 0.3-0.5 整机驱动型式/四轮驱动 整机转向型式/四轮转向 整机外形尺寸mm / 6000×2300×2980 整机喷杆长度mm / 17000 整机限压安全装置/有 发动机名称/柴油机 发动机结构型式/四缸水冷四冲程 发动机标定功率/转速kW/（r/min）: 36.8/2400 液(气)泵/电机泵结构型式/隔膜泵 液泵/电机泵额定压力Mpa / 2.5 液泵/电机泵额定流量L/min / 130 药箱药箱容积L / 1000 药箱材质/玻璃钢 限压安全装置结构型式/弹簧式 限压安全装置限定压力Mpa / ≤0.6 喷杆材质/不锈钢+塑料 喷杆允许最大工作压力Mpa / 4 承压管材质/胶管 承压管允许最大工作压力Mpa / 4 开关组合允许最大工作压力Mpa / 4 蓄电池类型类型/铅酸蓄电池 蓄电池容量Ah / 120 蓄电池标称电压V 12 | 20000 |  |  | 通用类 | 2020-07-07 | 山东省 | 评阅通过 | 初评员：通过 复评员：通过 | 初评员：通过 复评员：通过
田间管理机械 | 植保机械 | 喷杆喷雾机 | 50-100马力自走式喷杆喷雾机 | 山东永佳动力股份有限公司 | 喷杆式喷雾机 | 3WPZ-800型自走式喷杆喷雾机 | 1、发动机型号：4B5-50V32，四缸水冷柴油发动机；2、标定功率/转速：36.8KW/2400r/min；3、马力：50马力；4、制造商：安徽全柴动力股份有限公司；5、排放阶段：国III排放；6、对应功率段：18KW≤Pmax＜37KW GB20891-2014. | 型式:自走式 ;功率:50马力; | 整机产品品目/喷杆喷雾机 整机结构型式/自走式 整机工作压力MPa / 0.3-0.5 整机驱动型式/四轮驱动 整机转向型式/四轮转向 整机外形尺寸mm / 4650×2200×2980 整机喷杆长度（适用于喷杆式）mm / 17000 整机限压安全装置/有 发动机或电动机名称/柴油机 发动机或电动机结构型式/四缸水冷四冲程 发动机或电动机标定功率/转速kW/（r/min）: 36.8/2400 液(气)泵/电机泵结构型式/隔膜泵 液泵/电机泵额定压力Mpa / 0-2.5 液泵/电机泵额定流量L/min / 100 药箱药箱容积L / 800 药箱材质/玻璃钢 空气室（储压容器）材质/铝合金 空气室（储压容器）安装位置/内置 限压安全装置结构型式/弹簧式 限压安全装置限定压力Mpa / ≤0.6 喷杆材质/不锈钢+塑料 喷杆允许最大工作压力Mpa / 4 承压管材质/胶管 承压管允许最大工作压力Mpa / 4 开关组合允许最大工作压力Mpa / 4 蓄电池类型类型/铅酸蓄电池 蓄电池容量Ah / 120 蓄电池标称电压V / 12 | 20000 |  |  | 通用类 | 2020-07-07 | 山东省 | 评阅通过 | 初评员：通过 复评员：通过 | 初评员：通过 复评员：通过
田间管理机械 | 植保机械 | 喷杆喷雾机 | 50-100马力自走式喷杆喷雾机 | 富锦市丰诺植保机械制造有限公司 | 喷杆式喷雾机 | 3WPJZ-1500型自走式喷杆喷雾机 | 发动机型号：4L88 功率：60kw 制造商：常柴股份有限公司 排放阶段：第三阶段 | 型式:四轮驱动或四轮转向 ;功率:60KW/80马力; | 功率：60kw，80马力；形式：自走式，四轮驱动、四轮转向 | 20000 |  |  | 通用类 | 2021-05-19 | 黑龙江 | 评阅通过 | 初评员：通过 复评员：通过 | 初评员：通过 复评员：通过
田间管理机械 | 植保机械 | 喷杆喷雾机 | 50-100马力自走式喷杆喷雾机 | 邯郸市升华哈迪机械制造股份有限公司 | 喷杆式喷雾机 | 3WSHZ2000-21型自走式喷杆喷雾机 |  | 型式:四轮驱动或四轮转向 ;功率:66马力; | 1、规格型号：3WSHZ2000-21；2、结构型式：自走式；3、运输状态外形尺寸(长×宽×高)mm：6400×3110×3280；4、整机工作压力mpa：0.3-0.5；5、整机喷杆展开宽度M：21；6、限压安全装置结构形式：微启式安全阀；7、限压安全装置限定压力Mpa：0.6；8、配套动力名称：柴油机；9、配套动力结构形式：四缸立式四冲程水冷循环式；10、配套动力标定功率KW：66；11、配套动力标定转速r/min：2300；12、液泵结构形式：隔膜泵；13、液泵额定压力Mpa:2.0；14、液泵额定流量L/min：163；15、药箱材质：不锈钢；16、药箱容积L：2000；17、喷射部件喷杆材质：不锈钢；18、喷射部件最高允许工作压力Mpa：3；19、蓄电池类型：铅酸蓄电池；20、蓄电池容量Ah：60；21、蓄电池标称电压V：12。 | 20000 |  |  | 通用类 | 2022-11-05 | 河北省 | 评阅通过 | 初评员：通过 复评员：通过 | 初评员：通过 复评员：通过
田间管理机械 | 植保机械 | 喷杆喷雾机 | 50-100马力自走式喷杆喷雾机 | 青州市大塬福泰农业装备有限公司 | 自走式喷杆喷雾机 | 3WPZ-700 | 制造商：安徽全柴动力股份有限公司 标定功率/转速：36.8kw/2400r/min 对应功率段/排放阶段：18kw≤Pmax＜37kw GB20891-2014 Ⅲ 型号：4B5-50V32 | 型式:四轮驱动或四轮转向 ;功率:50马力; | 驱动方式：四轮驱动 启动方式：电启动 转向方式：四轮转向 工作压力：（Mpa）0.3-0.5Mpa 药箱容积：（L）700L 整机动力：36.8KW/50.0马力 四缸柴油机 搅拌方式：射流搅拌 | 20000 |  |  | 通用类 | 2022-12-31 | 山东省 | 评阅通过 | 初评员：通过 复评员：通过 | 初评员：通过 复评员：通过
田间管理机械 | 植保机械 | 喷杆喷雾机 | 50-100马力自走式喷杆喷雾机 | 现代农装科技股份有限公司 | 高地隙自走式喷杆喷雾机 | 3WZG-750 | 新柴配套动力型号：4D27T31/504 制造商：浙江新柴股份有限公司 铭牌功率/转速kw/(r/min) 36.8/2400 排放阶段：国三 | 型式:四轮驱动或四轮转向 ;功率:50马力; | 型式:自走式,规格型号:3WZG-750,驱动方式(自走式) 四轮驱动,转向形式：四轮转向，外形尺寸(工作状态)(mm)4900×9860×3030, 外形尺寸(运输状态) (mm) 4990×1805×3030, 药箱容量 750L ,喷杆作业(整机作业)常用工作压力 (MPa) 0.3～0.5 ,喷头型式,:扇形雾防滴喷头, 喷杆升降机构型式:电动升降, 喷杆折叠机构型式: 电动折叠, 喷杆(喷杆长度) (mm )9860, 配套动力名称、结构型式: 四缸水冷四冲程柴油机, 配套动力标定功率/转速: kW/(r/min) 36.8/2400, 配套泵型式:齿轮泵, 配套泵工作压力: (MPa) 0.3～2.0, 配套泵流量 (l/min )60, 离地间隙 (mm) 1080,轴距(自走式) (mm) 2490, 前/后最大轮距 (自走式) (mm) 1540/1540, 前/后轮胎规格(自走式)(前轮外径) (mm) 1226, 前/后轮胎规格(自走式)(前轮胎宽) (mm) 80, 前/后轮胎规格(自走式)(后轮外径) (mm)1226, 前/后轮胎规格(自走式)(后轮胎宽) (mm) 80, 前/后轮胎规格(自走式)(前/后轮胎型式) 实心橡胶轮胎, 制动器型式(自走式) 鼓式, 离合器型式(自走式) 摩擦片式,驾驶室(自走式) 无, 型式 自走式, | 20000 |  |  | 通用类 | 2022-12-31 | 北京市 | 评阅通过 | 初评员：通过 复评员：通过 | 初评员：通过 复评员：通过
田间管理机械 | 植保机械 | 喷杆喷雾机 | 50-100马力自走式喷杆喷雾机 | 东营同创农业装备有限公司 | 喷杆式喷雾机 | 3WPZ-700A型自走式喷杆喷雾机 | 发动机型号：4B5-50V32 功率/转速：36.8/2400kW/min 制造商：安徽全柴动力股份有限公司 排放阶段：国三 | 型式:四轮驱动或四轮转向 ;功率:50.048马力; | 产品名称：自走式喷杆喷雾机；产品型号：3WPZ-700A；结构型式：自走式；驱动型式：四轮驱动；转向型式：四轮转向；柴油机功率转速：36.8/2400kW/(r/min)；外形尺寸：4400×1800×2350mm；整机工作压力：0.3-0.5MPa；喷杆长度：10000mm；喷幅/水平射程：12500mm；液泵型式：齿轮泵；液泵工作压力：0.3-2.0MPa；液泵流量：60L/min；药箱容积：700L。 | 20000 |  |  | 通用类 | 2023-07-30 | 山东省 | 评阅通过 | 初评员：通过 复评员：通过 | 初评员：通过 复评员：通过
田间管理机械 | 植保机械 | 喷杆喷雾机 | 50-100马力自走式喷杆喷雾机 | 东营同创农业装备有限公司 | 喷杆式喷雾机 | 3WPZ-700C型自走式喷杆喷雾机 | 发动机型号：4B5-50V32 功率/转速：36.8/2400kW/min 制造商：安徽全柴动力股份有限公司 排放阶段：国三 | 型式:四轮驱动或四轮转向 ;功率:50.048马力; | 产品名称：自走式喷杆喷雾机；产品型号：3WPZ-700C；结构型式：自走式；驱动型式：四轮驱动；转向型式：四轮转向；柴油机功率转速：36.8/2400kW/(r/min)；外形尺寸：4400×1910×2540mm；整机工作压力：0.3-0.5MPa；喷杆长度：9560mm；喷幅/水平射程：12500mm；液泵型式：齿轮泵；液泵工作压力：0.3-2.0MPa；液泵流量：60L/min；药箱容积：700L。 | 20000 |  |  | 通用类 | 2023-07-30 | 山东省 | 评阅通过 | 初评员：通过 复评员：通过 | 初评员：通过 复评员：通过
田间管理机械 | 植保机械 | 喷杆喷雾机 | 50-100马力自走式喷杆喷雾机 | 东营同创农业装备有限公司 | 喷杆式喷雾机 | 3WPZ-700B型自走式喷杆喷雾机 | 发动机型号：4B5-50V32 功率/转速：36.8/2400kW/min 制造商：安徽全柴动力股份有限公司 排放阶段：国三 | 型式:四轮驱动或四轮转向 ;功率:50.048马力; | 产品名称：自走式喷杆喷雾机；产品型号：3WPZ-700B；结构型式：自走式；驱动型式：四轮驱动；转向型式：四轮转向；柴油机功率转速：36.8/2400kW/(r/min)；外形尺寸：4400×1800×2350mm；整机工作压力：0.3-0.5MPa；喷杆长度：10000mm；喷幅/水平射程：12500mm；液泵型式：齿轮泵；液泵工作压力：0.3-2.0MPa；液泵流量：60L/min；药箱容积：700L。 | 20000 |  |  | 通用类 | 2023-07-30 | 山东省 | 评阅通过 | 初评员：通过 复评员：通过 | 初评员：通过 复评员：通过
田间管理机械 | 植保机械 | 喷杆喷雾机 | 50-100马力自走式喷杆喷雾机 | 北京丰茂植保机械有限公司 | 喷杆式喷雾机 | 3WPZ-800G型自走式喷杆喷雾机 | 发动机型号：4L88 四缸四冲程水冷 标定功率：65KW 制造商：常柴股份有限公司 排放阶段：国三 | 型式:自走式 ;功率:88.4马力; | 3WPZ-800G,1、整机结构型式:自走式 2)整机工作压力:0.2-0.4MPa 3)整机驱动型式:四轮驱动 4)整机转向型式:四轮转向 5)整机外形尺寸:5280×2150×3300mm 6)整机喷杆长度（适用于喷杆式）:11500mm 7)整机限压安全装置:有 8)发动机或电动机名称:柴油机 9)发动机或电动机结构型式:四缸四冲程水冷 10)发动机或电动机标定功率/转速:65/2600/KW/r/min 11)发动机或电动机工作电压:12V 12)液(气)泵/电机泵结构型式:隔膜泵 13)液泵/电机泵额定压力:0-2.0Mpa 14)液泵/电机泵额定流量:70.5-65.5L/min 15)药箱药箱容积:800L 16)药箱材质:聚乙烯 17)限压安全装置结构型式:弹簧式 18)限压安全装置限定压力:≤0.48Mpa 19)喷杆材质:不锈钢 20)喷杆允许最大工作压力:1Mpa 21)承压管允许最大工作压力:4.0/6.0Mpa 22)开关组合允许最大工作压力:1Mpa 23)蓄电池类型类型:铅酸电池 24)蓄电池容量:80Ah 25)蓄电池标称电压:12V | 20000 |  |  | 通用类 | 2023-09-10 | 北京市 | 评阅通过 | 初评员：通过 复评员：通过 | 初评员：通过 复评员：通过
田间管理机械 | 植保机械 | 喷杆喷雾机 | 50-100马力自走式喷杆喷雾机 | 青州市丰园农业装备有限公司 | 喷杆式喷雾机 | 3WPZ-1900B型自走式喷杆喷雾机 | 发动机型号：4L68，制造商：常柴股份有限公司；标定功率（kW）:36.8;标定转速（r/min）：2400；排放标准：第Ⅲ阶段 | 型式:四轮驱动或四轮转向 ;功率:50马力; | 功率：50马力（36.8kW);形式：自走式、四轮驱动、四轮转向，整机尺寸（mm）5620×（2300-2600）×2630； 喷杆长度：（mm)10940；工作压力（MPa)：0.2~0.4；药箱容积：1900L，配套泵：隔膜泵（流量：60L/min) | 20000 |  |  | 通用类 | 2022-08-01 | 山东省 | 评阅通过 | 初评员：通过 复评员：通过 | 初评员：通过 复评员：通过
田间管理机械 | 植保机械 | 喷杆喷雾机 | 50-100马力自走式喷杆喷雾机 | 青州市丰园农业装备有限公司 | 喷杆式喷雾机 | 3WPZ-700C型自走式喷杆喷雾机 | 发动机型号：4L68，制造商：常柴股份有限公司；标定功率（kW）:36.8;标定转速（r/min）：2400；排放标准：第Ⅲ阶段 | 型式:四轮驱动或四轮转向 ;功率:50马力; | 功率：50马力（36.8kW);形式：自走式、四轮驱动、四轮转向，整机尺寸（mm）4500×1750×2550； 喷杆长度（mm)：17920；工作压力（MPa)：0.2~0.4；药箱容积：700L，配套泵：隔膜泵（流量：60L/min) | 20000 |  |  | 通用类 | 2022-08-01 | 山东省 | 评阅通过 | 初评员：通过 复评员：通过 | 初评员：通过 复评员：通过
田间管理机械 | 植保机械 | 喷杆喷雾机 | 50-100马力自走式喷杆喷雾机 | 青州市丰园农业装备有限公司 | 喷杆式喷雾机 | 3WPZ-700B型自走式喷杆喷雾机 | 发动机型号：4L68，制造商：常柴股份有限公司；标定功率（kW）:36.8;标定转速（r/min）：2400；排放标准：第Ⅲ阶段 | 型式:四轮驱动或四轮转向 ;功率:50马力; | 功率：50马力（36.8kW);形式：自走式、四轮驱动、四轮转向，整机尺寸（mm）4750×1870×2600； 喷杆长度（mm)：10600；工作压力（MPa)：0.2~0.4；药箱容积：700L，配套泵：隔膜泵（流量：60L/min) | 20000 |  |  | 通用类 | 2022-08-01 | 山东省 | 评阅通过 | 初评员：通过 复评员：通过 | 初评员：通过 复评员：通过
田间管理机械 | 植保机械 | 喷杆喷雾机 | 50-100马力自走式喷杆喷雾机 | 青州市丰园农业装备有限公司 | 喷杆式喷雾机 | 3WPZ-700D型自走式喷杆喷雾机 | 发动机型号：4L68，制造商：常柴股份有限公司；标定功率（kW）:36.8;标定转速（r/min）：2400；排放标准：第Ⅲ阶段 | 型式:四轮驱动或四轮转向 ;功率:50马力; | 功率：50马力（36.8kW);形式：自走式、四轮驱动、四轮转向，整机尺寸（mm）4680×(1740-2040)×2860； 喷杆长度（mm)10600：；工作压力（MPa)：0.2~0.4；药箱容积：700L，配套泵：隔膜泵（流量：60L/min) | 20000 |  |  | 通用类 | 2022-08-01 | 山东省 | 评阅通过 | 初评员：通过 复评员：通过 | 初评员：通过 复评员：通过
田间管理机械 | 植保机械 | 喷杆喷雾机 | 50-100马力自走式喷杆喷雾机 | 青州市科兴机械有限公司 | 自走式喷杆喷雾机 | 3WSH-600G | 型号：4L68、功率36.8kW、制造商：常柴股份有限公司、排放阶段：国三排放 | 型式:四轮驱动或四轮转向 ;功率:50马力; | 型式：自走式；转向型式：四轮转向；喷杆喷幅：11m；配套动力名称：四缸直列水冷四冲程柴油机、规格型号：4L68、标定功率：36.8kW；运输状态尺寸（长×宽×高）：4400mm×1800mm×2400mm；药箱容量：600L；配套泵名称：隔膜泵、、流量：90L/min、数量：1个；配套喷头型式：扇形雾喷头、数量：23个、间隔：500mm（中间）300mm（两端）、喷量（单个）：2.4L/min。 | 20000 |  |  | 通用类 | 2021-12-31 | 山东省 | 评阅通过 | 初评员：通过 复评员：通过 | 初评员：通过 复评员：通过
田间管理机械 | 植保机械 | 喷杆喷雾机 | 50-100马力自走式喷杆喷雾机 | 临沂佳士通农业机械有限公司 | 自走式喷杆喷雾机 | 3WPZ-700 | 发动机型号：4L68、标定功率：36.8KW、制造商：常柴股份有限公司、排放阶段：国三 | 型式:四轮驱动或四轮转向 ;功率:50马力; | 标定功率转速：36.8kw/2400r/min；结构型式：自走式，四轮驱动、四轮转向 ；喷杆作业（整机作业）常用工作压力：0.3~0.6Mpa；喷杆喷幅：12m；药箱容量：700L； | 20000 |  |  | 通用类 | 2021-12-31 | 山东省 | 评阅通过 | 初评员：通过 复评员：通过 | 初评员：通过 复评员：通过
田间管理机械 | 植保机械 | 喷杆喷雾机 | 50-100马力自走式喷杆喷雾机 | 临沂佳士通农业机械有限公司 | 自走式喷杆喷雾机 | 3WPZ-800 | 发动机型号：4L68、标定功率：36.8KW、制造商：常柴股份有限公司、排放阶段：国三 | 型式:四轮驱动或四轮转向 ;功率:50马力; | 标定功率转速：36.8kw/2400r/min；结构型式：自走式，四轮驱动、四轮转向 ；喷杆作业（整机作业）常用工作压力：0.3~0.5Mpa；喷杆喷幅：10.4m；药箱容量：800L； | 20000 |  |  | 通用类 | 2022-12-31 | 山东省 | 评阅通过 | 初评员：通过 复评员：通过 | 初评员：通过 复评员：通过
田间管理机械 | 植保机械 | 喷杆喷雾机 | 50-100马力自走式喷杆喷雾机 | 临沂佳士通农业机械有限公司 | 自走式喷杆喷雾机 | 3WPZ-1300 | 发动机型号：4L68、标定功率：36.8KW、制造商：常柴股份有限公司、排放阶段：国三 | 型式:四轮驱动或四轮转向 ;功率:50马力; | 标定功率转速：36.8kw/2400r/min；结构型式：自走式，四轮驱动、四轮转向 ；喷杆作业（整机作业）常用工作压力：0.3~0.5Mpa；喷杆喷幅：10.4m；药箱容量：700L+300L+300L； | 20000 |  |  | 通用类 | 2022-12-31 | 山东省 | 评阅通过 | 初评员：通过 复评员：通过 | 初评员：通过 复评员：通过
田间管理机械 | 植保机械 | 喷杆喷雾机 | 50-100马力自走式喷杆喷雾机 | 临沂佳士通农业机械有限公司 | 自走式喷杆喷雾机 | 3WPZ-700L | 发动机型号：4L68、标定功率：36.8KW、制造商：常柴股份有限公司、排放阶段：国三 | 型式:四轮驱动或四轮转向 ;功率:50马力; | 标定功率转速：36.8kw/2400r/min；结构型式：自走式，四轮驱动、四轮转向 ；喷杆作业（整机作业）常用工作压力：0.3~0.5Mpa；喷杆喷幅：18m；药箱容量：700L； | 20000 |  |  | 通用类 | 2022-12-31 | 山东省 | 评阅通过 | 初评员：通过 复评员：通过 | 初评员：通过 复评员：通过
田间管理机械 | 植保机械 | 喷杆喷雾机 | 50-100马力自走式喷杆喷雾机 | 临沂佳士通农业机械有限公司 | 喷杆式喷雾机 | 3WPZ-800G型自走式喷杆喷雾机 | 发动机型号：4L68、标定功率：36.8KW、制造商：常柴股份有限公司、排放阶段：国三 | 型式:四轮驱动或四轮转向 ;功率:50马力; | 标定功率转速：36.8kw/2400r/min；结构型式：自走式，四轮驱动、四轮转向；喷杆作业（整机作业）常用工作压力：0.3~0.5Mpa；喷杆长度：11m；药箱容量：800L； | 20000 |  |  | 通用类 | 2021-03-06 | 山东省 | 评阅通过 | 初评员：通过 复评员：通过 | 初评员：通过 复评员：通过
田间管理机械 | 植保机械 | 喷杆喷雾机 | 50-100马力自走式喷杆喷雾机 | 青州欧尚农业科技有限公司 | 喷杆式喷雾机 | 3WPZ-700P型自走式喷杆喷雾机 | 发动机型号：4B5-50V32 功率：36.8/2400KW/(r/min) 制造商：安徽全柴动力股份有限公司 排放阶段：国家第三阶段 | 型式:四轮驱动或四轮转向 ;功率:50.04马力; | 结构形式：自走式；工作压力Mpa：0.5-0.8；外形尺寸:4600×1700×2600(1170mm充气轮）4600×1700×2625（1220mm实心轮）;喷杆长度mm：16500；喷幅/水平射程mm：18000；驱动形式：四轮驱动；转向方式：四轮转向；发动机名称：柴油机，四杠水冷四冲程；标定功率：36.8Kw/2400（r/min）；配套泵结构型式：三缸柱塞泵；额定压力Mpa：2.0-4.0；额定流量L/min：42-50；药箱容积：700L；空气室材质：不锈钢；空气室质量：300g；蓄电池：铅酸蓄电池，容量：80Ah，电压V：12×2 | 20000 |  |  | 通用类 | 2023-12-12 | 山东省 | 评阅通过 | 初评员：通过 复评员：通过 | 初评员：通过 复评员：通过
田间管理机械 | 植保机械 | 喷杆喷雾机 | 50-100马力自走式喷杆喷雾机 | 青州欧尚农业科技有限公司 | 喷杆式喷雾机 | 3WPZ-700W型自走式喷杆喷雾机 | 发动机型号：4B5-50V32 功率：36.8/2400KW/(r/min) 制造商：安徽全柴动力股份有限公司 排放阶段：国家第三阶段 | 型式:四轮驱动或四轮转向 ;功率:50.04马力; | 结构形式：自走式；工作压力Mpa：0.5-0.8；外形尺寸:4600×1700×2600(1170mm充气轮）4600×1700×2625（1220mm实心轮）;喷杆长度mm：16500；喷幅/水平射程mm：18000；驱动形式：四轮驱动；转向方式：四轮转向；发动机名称：柴油机，四杠水冷四冲程；标定功率：36.8Kw/2400（r/min）；配套泵结构型式：三缸柱塞泵；额定压力Mpa：2.0-4.0；额定流量L/min：42-50；药箱容积：700L；空气室材质：不锈钢；空气室质量：300g；蓄电池：铅酸蓄电池，容量：80Ah，电压V：12×2 | 20000 |  |  | 通用类 | 2023-12-12 | 山东省 | 评阅通过 | 初评员：通过 复评员：通过 | 初评员：通过 复评员：通过
田间管理机械 | 植保机械 | 喷杆喷雾机 | 50-100马力自走式喷杆喷雾机 | 青州欧尚农业科技有限公司 | 喷杆式喷雾机 | 3WPZ-700K型自走式喷杆喷雾机 | 发动机型号：4B5-50V32 功率：36.8/2400KW/(r/min) 制造商：安徽全柴动力股份有限公司 排放阶段：国家第三阶段 | 型式:四轮驱动或四轮转向 ;功率:50.04马力; | 结构形式：自走式；工作压力Mpa：0.5-0.8；外形尺寸:4600×1900×2415(1170mm充气轮）4800×1900×2650（1600mm实心轮）;喷杆长度mm：16500；喷幅/水平射程mm：18000；驱动形式：四轮驱动；转向方式：四轮转向；发动机名称：柴油机，四杠水冷四冲程；标定功率：36.8Kw/2400（r/min）；配套泵结构型式：三缸柱塞泵；额定压力Mpa：2.0-4.0；额定流量L/min：42-50；药箱容积：700L；空气室材质：不锈钢；空气室质量：300g；蓄电池：铅酸蓄电池，容量：80Ah，电压V：12×2 | 20000 |  |  | 通用类 | 2023-12-12 | 山东省 | 评阅通过 | 初评员：通过 复评员：通过 | 初评员：通过 复评员：通过
田间管理机械 | 植保机械 | 喷杆喷雾机 | 50-100马力自走式喷杆喷雾机 | 青州欧尚农业科技有限公司 | 喷杆式喷雾机 | 3WPZ-700型自走式喷杆喷雾机 | 发动机型号：4B5-50V32 功率：36.8/2400KW/(r/min) 制造商：安徽全柴动力股份有限公司 排放阶段：国家第三阶段 | 型式:四轮驱动或四轮转向 ;功率:50.04马力; | 结构形式：自走式；工作压力Mpa：0.5-0.8；外形尺寸:5460×1700×2465(900mm充气轮）5460×1700×2660（1220mm实心轮）;喷杆长度mm：12000；喷幅/水平射程mm：15000；驱动形式：四轮驱动；转向方式：四轮转向；发动机名称：柴油机，四杠水冷四冲程；标定功率：36.8Kw/2400（r/min）；配套泵结构型式：三缸柱塞泵；额定压力Mpa：2.0-4.0；额定流量L/min：22-30；药箱容积：700L；空气室材质：不锈钢；空气室质量：300g；蓄电池：铅酸蓄电池，容量：80Ah，电压V：12×2 | 20000 |  |  | 通用类 | 2023-12-12 | 山东省 | 评阅通过 | 初评员：通过 复评员：通过 | 初评员：通过 复评员：通过
田间管理机械 | 植保机械 | 喷杆喷雾机 | 50-100马力自走式喷杆喷雾机 | 青州上力机械科技有限公司 | 喷杆式喷雾机 | 3WPZ-800H型自走式高秆喷杆喷雾机 | 发动机型号:4B5-50V32、功率:36.8kW、转速：2400r/min 制造商：安徽全柴动力股份有限公司、排放阶段：达到国家第三阶段排放标准 | 型式:四轮驱动或四轮转向 ;功率:36.8kW（50.048马力）马力; | 产品品目：喷杆喷雾机 产品结构型式：自走式、四轮转向、四轮驱动 发动机名称、结构型式：柴油机、四缸四冲程水冷 发动机功率/转速：36.8kW/2400r/min 发动机排放标准：达到国家第三阶段排放标准 | 20000 |  |  | 通用类 | 2022-11-24 | 山东省 | 评阅通过 | 初评员：通过 复评员：通过 | 初评员：通过 复评员：通过
田间管理机械 | 植保机械 | 喷杆喷雾机 | 50-100马力自走式喷杆喷雾机 | 青州上力机械科技有限公司 | 喷杆式喷雾机 | 3WPZ-700A型自走式喷杆喷雾机 | 发动机型号:4B5-50V32、功率:36.8kW、转速：2400r/min 制造商：安徽全柴动力股份有限公司、排放阶段：达到国家第三阶段排放标准 | 型式:四轮驱动或四轮转向 ;功率:36.8kW（50.048马力）马力; | 产品品目：喷杆喷雾机 产品结构型式：自走式、四轮转向、四轮驱动 发动机名称、结构型式：柴油机、四缸四冲程水冷 发动机功率/转速：36.8kW/2400r/min 发动机排放标准：达到国家第三阶段排放标准 | 20000 |  |  | 通用类 | 2022-11-24 | 山东省 | 评阅通过 | 初评员：通过 复评员：通过 | 初评员：通过 复评员：通过
田间管理机械 | 植保机械 | 喷杆喷雾机 | 50-100马力自走式喷杆喷雾机 | 青州上力机械科技有限公司 | 喷杆式喷雾机 | 3WPZ-800型自走式喷杆喷雾机 | 发动机型号:4B5-50V32、功率:36.8kW、转速：2400r/min 制造商：安徽全柴动力股份有限公司、排放阶段：达到国家第三阶段排放标准 | 型式:四轮驱动或四轮转向 ;功率:36.8kW（50.048马力）马力; | 产品品目：喷杆喷雾机 产品结构型式：自走式、四轮转向、四轮驱动 发动机名称、结构型式：柴油机、四缸四冲程水冷 发动机功率/转速：36.8kW/2400r/min 发动机排放标准：达到国家第三阶段排放标准 | 20000 |  |  | 通用类 | 2022-11-24 | 山东省 | 评阅通过 | 初评员：通过 复评员：通过 | 初评员：通过 复评员：通过
田间管理机械 | 植保机械 | 喷杆喷雾机 | 50-100马力自走式喷杆喷雾机 | 青州上力机械科技有限公司 | 喷杆式喷雾机 | 3WPZ-1000型自走式喷杆喷雾机 | 发动机型号:4B5-50V32、功率:36.8kW、转速：2400r/min 制造商：安徽全柴动力股份有限公司、排放阶段：达到国家第三阶段排放标准 | 型式:四轮驱动或四轮转向 ;功率:36.8kW（50.048马力）马力; | 产品品目：喷杆喷雾机 产品结构型式：自走式、四轮转向、四轮驱动 发动机名称、结构型式：柴油机、四缸四冲程水冷 发动机功率/转速：36.8kW/2400r/min 发动机排放标准：达到国家第三阶段排放标准 | 20000 |  |  | 通用类 | 2022-11-24 | 山东省 | 评阅通过 | 初评员：通过 复评员：通过 | 初评员：通过 复评员：通过
田间管理机械 | 植保机械 | 喷杆喷雾机 | 50-100马力自走式喷杆喷雾机 | 郑州希望农业机械有限公司 | 四轮自走式喷杆喷雾机 | 3WP-800 | 配套动力名称、结构型式：柴油机、四缸、水冷、四冲程； 配套动力标定功率/转速：36.8kW/2400r/min； 发动机制造商：山东云内动力有限责任公司； 排放阶段：国三。 | 型式:四轮驱动或四轮转向 ;功率:50.1马力; | 型式：自走式； 规格型号：3WP-800； 配套动力标定功率/转速：36.8kW/2400r/min； 驱动方式（自走式）：四轮驱动/四轮转向； | 20000 |  |  | 通用类 | 2023-12-31 | 河南省 | 评阅通过 | 初评员：通过 复评员：通过 | 初评员：通过 复评员：通过
田间管理机械 | 植保机械 | 喷杆喷雾机 | 50-100马力自走式喷杆喷雾机 | 郑州希望农业机械有限公司 | 喷杆式喷雾机 | 3WP-700型四轮自走式喷杆喷雾机 | 发动机名称、结构型式：柴油机、四缸、水冷、四冲程； 发动机标定功率/转速：36.8kW/2400r/min； 发动机制造商：山东云内动力有限责任公司； 排放阶段：国三； | 型式:四轮驱动或四轮转向 ;功率:50.1马力; | 结构形式：自走式；型号规格：3WP-700； 发动机标定功率/转速：36.8kW/2400r/min； 驱动型式：四轮驱动； 转向型式：四轮转向； | 20000 |  |  | 通用类 | 2023-01-04 | 河南省 | 评阅通过 | 初评员：通过 复评员：通过 | 初评员：通过 复评员：通过
田间管理机械 | 植保机械 | 喷杆喷雾机 | 50-100马力自走式喷杆喷雾机 | 青州恩腾农业科技有限公司 | 喷杆式喷雾机 | 3WPZ-2000A型自走式喷杆喷雾机 | .发动机型号：4B5-50V32；功率：36.8kW；转速：2400r/min；制造企业：安徽全柴动力股份有限公司；排放阶段：国三 | 型式:自走式 ;功率:50马力; | 形式;自走式，功率：50马力，四轮驱动，四轮转向 | 20000 |  |  | 通用类 | 2023-03-17 | 山东省 | 评阅通过 | 初评员：通过 复评员：通过 | 初评员：通过 复评员：通过
田间管理机械 | 植保机械 | 喷杆喷雾机 | 50-100马力自走式喷杆喷雾机 | 山东中润顺泰机械科技有限公司 | 喷杆式喷雾机 | 3WPZ-700G型自走式喷杆喷雾机 | 型号：4L68；功率：36.8KW；制造商：常柴；标定转速（r/min）：2400排放阶段：国三 | 型式:四轮驱动或四轮转向 ;功率:50马力; | 功率50马力；形式：自走式，四轮驱动、四轮转向 | 20000 |  |  | 通用类 | 2022-12-06 | 山东省 | 评阅通过 | 初评员：通过 复评员：通过 | 初评员：通过 复评员：通过
田间管理机械 | 植保机械 | 喷杆喷雾机 | 50-100马力自走式喷杆喷雾机 | 青州市奥森农业装备有限公司 | 喷杆式喷雾机 | 3WPZ-800C型自走式喷杆喷雾机 | 配套动力型号：4L68；制造商：常柴股份有限公司；标定功率(kW)：36.8；标定转速（r/min）：2400；排放标准：第三阶段。 | 型式:四轮驱动或四轮转向 ;功率:50马力; | 结构型式：自走式；工作压力（MPa）：0.2-0.4；驱动型式：四轮驱动；转向型式：四轮转向；外型尺寸（mm）：6750×2200×3300；喷杆长度（适用于喷杆式）（mm）：20340；发动机名称：柴油机；发动机结构型式：四缸、直列、水冷、四冲程；发动机标定功率/转速：36.8kW/2400（r/min）；液泵结构型式：隔膜泵；液泵额定流量（L/min）：160-180；药箱容积（L）：400×2只。 | 20000 |  |  | 通用类 | 2019-08-30 | 山东省 | 评阅通过 | 初评员：通过 复评员：通过 | 初评员：通过 复评员：通过
田间管理机械 | 植保机械 | 喷杆喷雾机 | 50-100马力自走式喷杆喷雾机 | 潍坊华夏拖拉机制造有限公司 | 自走式喷杆喷雾机 | 3WPZ-700 | 配套动力型号: YD4R50V1，制造商：扬动股份有限公司，气缸数：4，标定功率（kW）: 36.75kW，标定转速（r/min）：2400，排放标准：第3阶段 选配一型号: 4B5-50V32，制造商：安徽全柴动力股份有限公司，气缸数：4，标定功率（kW）: 36.8kW，转速（r/min）：2400，排放标准：第3阶段 选配二型号: 4C3-50V32，制造商：安徽全柴动力股份有限公司，气缸数：4，标定功率（kW）: 36.8kW，转速（r/min）：2400，排放标准：第3阶段 选配三型号:4TE50，制造商：山东华源莱动内燃机有限公司，气缸数：4，标定功率（kW）: 36.8kW，转速（r/min）：2400，排放标准：第3阶段 选配四型号:4TE50A，制造商：山东华源莱动内燃机有限公司，气缸数：4，标定功率（kW）: 36.8kW，转速（r/min）：2400，排放标准：第3阶段 选配五型号: YD4C50V1，制造商：扬动股份有限公司，气缸数：4，标定功率（kW）: 36.8kW，标定转速（r/min）：2400，排放标准：第3阶段 选配六型号: 4DW93-50GG3U，制造商：一汽解放汽车有限公司无锡柴油机厂，气缸数：4，标定功率（kW）: 36.8kW，标定转速（r/min）：2400，排放标准：第3阶段 选配七型号: WP3.2G50E346，制造商：潍柴动力扬州柴油机有限责任公司，气缸数：4，标定功率（kW）: 36.8kW，标定转速（r/min）：2400，排放标准：第3阶段 选配八型号: 4D32T31/504，制造商：浙江新柴股份有限公司，气缸数：4，标定功率（kW）: 36.8kW，标定转速（r/min）：2400，排放标准：第3阶段 选配九型号: 4DW91-50GAG3U，制造商：一汽解放汽车有限公司无锡柴油机厂，气缸数：4，标定功率（kW）: 36.8kW，标定转速（r/min）：2400，排放标准：第3阶段 | 型式:四轮驱动或四轮转向 ;功率:50马力; | 型式：自走式；标定功率/转速：36.8/2400；喷杆长度：10160mm;轴距（自走式）2230mm; | 20000 |  |  | 通用类 | 2022-12-31 | 山东省 | 评阅通过 | 初评员：通过 复评员：通过 | 初评员：通过 复评员：通过
田间管理机械 | 植保机械 | 喷杆喷雾机 | 50-100马力自走式喷杆喷雾机 | 青州市富泽农业装备有限公司 | 喷杆式喷雾机 | 3WPZ-1700L型自走式喷杆喷雾机 | 发动机型号：4L68；功率：36.8kW；转速：2400r/min；制造企业：常柴股份有限公司；排放阶段：国三 | 型式:自走式 ;功率:50马力; | 形式：自走式，功率;50马力，四轮驱动，四轮转向，整机喷杆长度：18000mm | 20000 |  |  | 通用类 | 2022-08-20 | 山东省 | 评阅通过 | 初评员：通过 复评员：通过 | 初评员：通过 复评员：通过
田间管理机械 | 植保机械 | 喷杆喷雾机 | 50-100马力自走式喷杆喷雾机 | 柏菲农业机械科技常州有限公司 | 喷杆式喷雾机 | 3WPZ-700HWS型自走式喷杆喷雾机 |  | 型式:自走式 ;功率:50.048马力; | 整机产品品目：喷杆喷雾机；整机结构型式：自走式；整机工作压力：0.8-1.0MPa；整机外形尺寸：4250x1700x3100；整机喷杆长度：9440；喷幅：12000；驱动型式：四轮驱动；转向型式：四轮转向；发动机名称：柴油机；发动机结构型式：四缸直列四冲程水冷；发动机标定功率：36.8；发动机标定转速：2400r/min；液泵结构型式：三缸柱塞泵；液泵额定压力：2.0-4.0MPa；液泵额定流量：22-30L/min；药箱容积：700L；药箱材质：塑料；空气室材质：不锈钢；空气室质量：290g；限压安全装置结构型式：弹簧式；限压安全装置限定压力：≤1.2；喷杆材质：不锈钢；喷射部件最高允许工作压力：1.5MPa；蓄电池类型：铅酸免维护；蓄电池容量：80Ah；蓄电池标称电压：12x2V； | 20000 |  |  | 通用类 | 2023-07-18 | 江苏省 | 评阅通过 | 初评员：通过 复评员：通过 | 初评员：通过 复评员：通过
田间管理机械 | 植保机械 | 喷杆喷雾机 | 50-100马力自走式喷杆喷雾机 | 青州市丰园农业装备有限公司 | 自走式喷杆喷雾机 | 3WPZ-700A | 柴油机型号：4L68，功率：36.8kW；制造商：常柴股份有限公司；排放标准：第Ⅲ阶段。 | 型式:四轮驱动或四轮转向 ;功率:50马力; | 功率：50马力（36.8kW);形式：自走式、四轮驱动、四轮液压转向，整机尺寸（mm）4450×1820×2300； 喷幅：12M；工作压力（MPa)：0.2~0.4；药箱容积：700L，配套泵：隔膜泵（流量：60L/min) | 20000 |  |  | 通用类 | 2021-12-31 | 山东省 | 评阅通过 | 初评员：通过 复评员：通过 | 初评员：通过 复评员：通过
田间管理机械 | 植保机械 | 喷杆喷雾机 | 50-100马力自走式喷杆喷雾机 | 青州市久保丰植保机械有限公司 | 自走式喷杆喷雾机 | 3WPZ-700A | 配套动力型号：4L68；制造商：常柴股份有限公司；标定功率(kW)：36.8；标定转速（r/min）：2400；排放标准：第三阶段。 | 型式:四轮驱动或四轮转向 ;功率:50马力; | 型式：自走式；外形尺寸（运输状态）（mm）5450×1870×2450；药箱容量：700L；喷杆作业（整机作业）常用工作压力：0.2-0.4MPa；喷头形式：扇形雾防滴喷头；喷杆长度：12000mm；配套动力名称、结构型式：四缸直列水冷四冲程柴油机；配套动力标定功率/转速：36.8kW/2400（r/min）；配套泵型式：隔膜泵；配套泵流量：60L/min；驱动方式（自走式）：四轮驱动；转向型式：四轮转向 | 20000 |  |  | 通用类 | 2022-12-31 | 山东省 | 评阅通过 | 初评员：通过 复评员：通过 | 初评员：通过 复评员：通过
田间管理机械 | 植保机械 | 喷杆喷雾机 | 50-100马力自走式喷杆喷雾机 | 青州市久保丰植保机械有限公司 | 自走式喷杆喷雾机 | 3WPZ-700B | 配套动力型号：4L68；制造商：常柴股份有限公司；标定功率(kW)：36.8；标定转速（r/min）：2400；排放标准：第三阶段。 | 型式:四轮驱动或四轮转向 ;功率:50马力; | 型式：自走式；外形尺寸（运输状态）（mm）4200×1850×2300；药箱容量：700L；喷杆作业（整机作业）常用工作压力：0.2-0.4MPa；喷头形式：扇形雾防滴喷头；喷杆长度：15000mm；配套动力名称、结构型式：四缸直列水冷四冲程柴油机；配套动力标定功率/转速：36.8kW/2400（r/min）；配套泵型式：隔膜泵；配套泵流量：80-100L/min；驱动方式（自走式）：四轮驱动；转向型式：四轮转向 | 20000 |  |  | 通用类 | 2022-12-31 | 山东省 | 评阅通过 | 初评员：通过 复评员：通过 | 初评员：通过 复评员：通过
田间管理机械 | 植保机械 | 喷杆喷雾机 | 50-100马力自走式喷杆喷雾机 | 青州市久保丰植保机械有限公司 | 喷杆式喷雾机 | 3WPZ-700F型自走式喷杆喷雾机 | 配套动力型号：4L68；制造商：常柴股份有限公司；标定功率(kW)：36.8；标定转速（r/min）：2400；排放标准：第三阶段。 | 型式:四轮驱动或四轮转向 ;功率:50马力; | 结构型式：自走式；工作压力（MPa）：0.2-0.4；驱动型式：四轮驱动；转向型式：四轮转向；外型尺寸（mm）：4500×1700×2110；喷杆长度（适用于喷杆式）（mm）：10220；发动机名称：柴油机；发动机结构型式：四缸、直列、水冷、四冲程；发动机标定功率/转速：36.8kW/2400（r/min）；液泵结构型式：隔膜泵；液泵额定流量（L/min）：60；药箱容积（L）：700。 | 20000 |  |  | 通用类 | 2021-11-02 | 山东省 | 评阅通过 | 初评员：通过 复评员：通过 | 初评员：通过 复评员：通过
田间管理机械 | 植保机械 | 喷杆喷雾机 | 50-100马力自走式喷杆喷雾机 | 青州市久保丰植保机械有限公司 | 喷杆式喷雾机 | 3WPZ-800C型自走式喷杆喷雾机 | 配套动力型号：4L68；制造商：常柴股份有限公司；标定功率(kW)：36.8；标定转速（r/min）：2400；排放标准：第三阶段。 | 型式:四轮驱动或四轮转向 ;功率:50马力; | 结构型式：自走式；工作压力（MPa）：0.2-0.4；驱动型式：四轮驱动；转向型式：四轮转向；外型尺寸（mm）：6750×2200×3300；喷杆长度（适用于喷杆式）（mm）：20340；发动机名称：柴油机；发动机结构型式：四缸、直列、水冷、四冲程；发动机标定功率/转速：36.8kW/2400（r/min）；液泵结构型式：隔膜泵；液泵额定流量（L/min）：160-180；药箱容积（L）：400×2只。 | 20000 |  |  | 通用类 | 2021-11-02 | 山东省 | 评阅通过 | 初评员：通过 复评员：通过 | 初评员：通过 复评员：通过
田间管理机械 | 植保机械 | 喷杆喷雾机 | 50-100马力自走式喷杆喷雾机 | 临沂劳泽农业科技有限公司 | 喷杆式喷雾机 | 3WP-700D型自走式喷杆喷雾机 | 制造商：安徽全柴动力股份有限公司 型号：4B5-50V32 功率：36.8KW 国三排放 | 型式:四轮驱动或四轮转向 ;功率:50马力; | 1、发动机功率36.8KW； 2、药箱容积700L, 3、喷幅≥17.5米 | 20000 |  |  | 通用类 | 2024-06-02 | 山东省 | 评阅通过 | 初评员：通过 复评员：通过 | 初评员：通过 复评员：通过
田间管理机械 | 植保机械 | 喷杆喷雾机 | 50-100马力自走式喷杆喷雾机 | 临沂劳泽农业科技有限公司 | 喷杆式喷雾机 | 3WP-700B型自走式喷杆喷雾机 | 制造商：安徽全柴动力股份有限公司 型号：4B5-50V32 功率：36.8KW 国三排放 | 型式:四轮驱动或四轮转向 ;功率:50马力; | 1、发动机功率36.8KW； 2、药箱容积700L, 3、喷幅≥11.5米 | 20000 |  |  | 通用类 | 2024-06-02 | 山东省 | 评阅通过 | 初评员：通过 复评员：通过 | 初评员：通过 复评员：通过
田间管理机械 | 植保机械 | 喷杆喷雾机 | 50-100马力自走式喷杆喷雾机 | 临沂劳泽农业科技有限公司 | 喷杆式喷雾机 | 3WP-800型自走式喷杆喷雾机 | 制造商：安徽全柴动力股份有限公司 型号：4B5-50V32 功率：36.8KW 国三排放 | 型式:四轮驱动或四轮转向 ;功率:50马力; | 1、发动机功率36.8KW； 2、药箱容积700L, 3、喷幅≥11米 | 20000 |  |  | 通用类 | 2024-06-02 | 山东省 | 评阅通过 | 初评员：通过 复评员：通过 | 初评员：通过 复评员：通过
田间管理机械 | 植保机械 | 喷杆喷雾机 | 50-100马力自走式喷杆喷雾机 | 临沂劳泽农业科技有限公司 | 喷杆式喷雾机 | 3WP-1000型自走式喷杆喷雾机 | 制造商：安徽全柴动力股份有限公司 型号：4B5-50V32 功率：36.8KW 国三排放 | 型式:四轮驱动或四轮转向 ;功率:50马力; | 1、发动机功率36.8KW； 2、药箱容积700L, 3、喷幅≥17.6米 | 20000 |  |  | 通用类 | 2024-06-02 | 山东省 | 评阅通过 | 初评员：通过 复评员：通过 | 初评员：通过 复评员：通过
田间管理机械 | 植保机械 | 喷杆喷雾机 | 50-100马力自走式喷杆喷雾机 | 临沂劳泽农业科技有限公司 | 喷杆式喷雾机 | 3WP-700型自走式喷杆喷雾机 | 制造商：安徽全柴动力股份有限公司 型号：4B5-50V32 功率：36.8KW 国三排放 | 型式:四轮驱动或四轮转向 ;功率:50马力; | 1、发动机功率36.8KW； 2、药箱容积700L, 3、喷幅≥11.5米 | 20000 |  |  | 通用类 | 2024-06-02 | 山东省 | 评阅通过 | 初评员：通过 复评员：通过 | 初评员：通过 复评员：通过
田间管理机械 | 植保机械 | 喷杆喷雾机 | 50-100马力自走式喷杆喷雾机 | 临沂劳泽农业科技有限公司 | 喷杆式喷雾机 | 3WP-700A型自走式喷杆喷雾机 | 制造商：安徽全柴动力股份有限公司 型号：4B5-50V32 功率：36.8KW 国三排放 | 型式:四轮驱动或四轮转向 ;功率:50马力; | 1、发动机功率36.8KW； 2、药箱容积700L, 3、喷幅≥11.4米 | 20000 |  |  | 通用类 | 2024-06-02 | 山东省 | 评阅通过 | 初评员：通过 复评员：通过 | 初评员：通过 复评员：通过
田间管理机械 | 植保机械 | 喷杆喷雾机 | 50-100马力自走式喷杆喷雾机 | 临沂劳泽农业科技有限公司 | 喷杆式喷雾机 | 3WP-700C型自走式喷杆喷雾机 | 制造商：安徽全柴动力股份有限公司 型号：4B5-50V32 功率：36.8KW 国三排放 | 型式:四轮驱动或四轮转向 ;功率:50马力; | 1、发动机功率36.8KW； 2、药箱容积700L, 3、喷幅≥11.5米 | 20000 |  |  | 通用类 | 2024-06-02 | 山东省 | 评阅通过 | 初评员：通过 复评员：通过 | 初评员：通过 复评员：通过
田间管理机械 | 植保机械 | 喷杆喷雾机 | 50-100马力自走式喷杆喷雾机 | 天津润丰农业工程技术有限公司 | 自走式喷杆喷雾机 | 3WPZ-380 | 型号：4TD55,功率：40.4kw，制造商：山东华源莱动内燃机有限公司，排放阶段：中国第三阶段 | 型式:四轮驱动或四轮转向 ;功率:40.4kw/55马力; | 型式：自走式，外形尺寸：5300mm*2600mm*2700mm,药箱容量：380L，喷杆作业（整机作业）常用工作压力：0.2~0.6Mpa，喷头型式：扇形，喷杆长度：12m，配套动力名称、结构、型式：四缸水冷立式柴油机，标定功率/转速：40.4/2400kw(r/min)，配套泵型式：齿轮泵，工作压力：0.3~2.0Mpa，流量：60L/min，离地间隙：220~450mm（可调），轴距（自走式）：2000~2700mm（可调），前/后最大轮距（自走式）：1200~1700mm（可调），驱动方式（自走式）：四轮机械式驱动/四轮转向。 | 20000 |  |  | 通用类 | 2021-12-31 | 天津市 | 评阅通过 | 初评员：通过 复评员：通过 | 初评员：通过 复评员：通过
田间管理机械 | 植保机械 | 喷杆喷雾机 | 50-100马力自走式喷杆喷雾机 | 天津润丰农业工程技术有限公司 | 自走式喷杆喷雾机 | 3WPZ-1000 | 型号：4B5-50V32,功率：36.8kw，制造商：安徽全柴动力股份有限公司，排放阶段：中国第三阶段 | 型式:四轮驱动或四轮转向 ;功率:36.8kw/50马力; | 型式：自走式，外形尺寸：6200mm*2600mm*2500mm,药箱容量：1000L，喷杆作业（整机作业）常用工作压力：0.2~0.6Mpa，喷头型式：扇形，喷杆长度：12m，配套动力名称、结构、型式：四缸水冷立式柴油机，标定功率/转速：36.8/2400kw(r/min)，配套泵型式：齿轮泵，工作压力：0.3~2.0Mpa，流量：60L/min，离地间隙：600~1000mm（可调），轴距（自走式）：2800~3400mm（可调），前/后最大轮距（自走式）：1600~1800mm（可调），驱动方式（自走式）：四轮机械式驱动/四轮转向。 | 20000 |  |  | 通用类 | 2021-12-31 | 天津市 | 评阅通过 | 初评员：通过 复评员：通过 | 初评员：通过 复评员：通过
田间管理机械 | 植保机械 | 喷杆喷雾机 | 50-100马力自走式喷杆喷雾机 | 青州博川农业机械有限公司 | 自走式喷杆喷雾机 | 3WPZ-700 | 动力型号：4B5-50V32;标定功率：36.8kW;制造商：安徽全柴动力股份有限公司；排放阶段：第三阶段。 | 型式:四轮驱动或四轮转向 ;功率:50马力; | 结构型式:自走式；外形尺寸(工作状态,长×宽×高)mm:4270×10000×22800；药箱额定容量:700L；配套喷头型式:扇形雾防滴喷头；喷杆长度:10m；喷杆升降机构型式:电动升降；喷杆折叠机构型式:电动折叠；配套泵型式:隔膜泵；配套泵流量:60；离合器型式:摩擦式；制动器型式:鼓式；驱动方式/转向方式:四轮驱动/四轮转向；驾驶室:无；前/后最大轮距m:1.5/1.5；轴距m:2.35；前/后轮胎规格:前轮外径/胎宽m:0.93/0.1；后轮外径/胎宽m:0.93/0.1；前/后轮胎型式:充气橡胶轮胎；离地间隙m:0.96；马力:50.048马力(36.8kW)；形式:自走式,四轮驱动、四轮转向. | 20000 |  |  | 通用类 | 2022-12-31 | 山东省 | 评阅通过 | 初评员：通过 复评员：通过 | 初评员：通过 复评员：通过
田间管理机械 | 植保机械 | 喷杆喷雾机 | 50-100马力自走式喷杆喷雾机 | 青州市万佳机械科技股份有限公司 | 自走式水旱两用喷杆喷雾机 | 3WPZ-700L | 发动机型号：4L68； 标定功率：36.8kW； 制造商：常柴股份有限公司； 排放阶段：国三 | 型式:四轮驱动或四轮转向 ;功率:50马力; | 功率：50马力（36.8kW）；形式：自走式，四轮驱动、四轮转向；药箱容量：700L；喷杆作业（整机作业）常用工作压力：0.2-0.4MPa；喷头型式：扇形；喷杆长度：11100mm；配套动力名称、结构型式：柴油机，直列水冷四冲程；配套动力标定转速：2400r/min；配套泵型式：隔膜泵；配套泵工作压力：0-2.5MPa；配套泵流量:60L/min；离地间隙：950mm；轴距(自走式)：2300mm；前后最大轮距(自走式) ：1530/1530mm | 20000 |  |  | 通用类 | 2021-12-31 | 山东省 | 评阅通过 | 初评员：通过 复评员：通过 | 初评员：通过 复评员：通过
田间管理机械 | 植保机械 | 喷杆喷雾机 | 50-100马力自走式喷杆喷雾机 | 山东同洲机械制造有限公司 | 自走式喷杆喷雾机 | 3WP-700B | 发动机型号：CF4B50T ;发动机功率：36.8kw ；制造商名称：江苏常发农业装备股份有限公司 ；排放阶段：第三阶段 | 型式:自走式 ;功率:50马力; | 型式：自走式 外形尺寸（mm):工作尺寸：4135X11800X2865 运输尺寸：5035X1840X2865 药箱容量（L）：700 喷杆作业压力（Mpa):0.5~1.0 喷头型式：扇形雾防滴喷头 喷杆长度（mm):11800 配套动力：四缸水冷四冲程柴油机 离地间隙（mm):1000 驱动方式：全时四轮四驱 带四轮转向功能 | 20000 |  |  | 通用类 | 2021-12-31 | 山东省 | 评阅通过 | 初评员：通过 复评员：通过 | 初评员：通过 复评员：通过
田间管理机械 | 植保机械 | 喷杆喷雾机 | 50-100马力自走式喷杆喷雾机 | 山东克撒斯机械制造有限公司 | 自走式喷杆喷雾机 | 3WPZ800-16A | 标定功率：(kw/r/min)36.8/2400、 常柴股份有限公司、 国三 | 型式:自走式 ;功率:50马力; | 配套动力：标定功率/转速（kw/r/min）36.8/2400 形式：自走式、四轮转向、四轮驱动 | 20000 |  |  | 通用类 | 2022-12-31 | 山东省 | 评阅通过 | 初评员：通过 复评员：通过 | 初评员：通过 复评员：通过
田间管理机械 | 植保机械 | 喷杆喷雾机 | 50-100马力自走式喷杆喷雾机 | 青州市久保丰植保机械有限公司 | 自走式喷杆喷雾机 | 3WZ-700G | 配套动力型号：4L68；制造商：常柴股份有限公司；标定功率(kW)：36.8；标定转速（r/min）：2400；排放标准：第三阶段。 | 型式:四轮驱动或四轮转向 ;功率:50马力; | 型式:自走式；外形尺寸（运输状态）（mm）4500×1850×2400；药箱容量：700L；喷杆作业（整机作业）常用作业压力：0.2-0.4MPa；喷头型式：扇形；喷杆长度：10m；配套动力名称、结构型式：柴油机、直列水冷四冲程；配套动力标定功率/转速：36.8kW/2400（r/min）；配套泵型式：隔膜泵；配套泵流量：60L/min；离地间隙：125cm；驱动方式：四轮驱动；转向型式：四轮转向 | 20000 |  |  | 通用类 | 2021-12-31 | 山东省 | 评阅通过 | 初评员：通过 复评员：通过 | 初评员：通过 复评员：通过
田间管理机械 | 植保机械 | 喷杆喷雾机 | 50-100马力自走式喷杆喷雾机 | 山东中润顺泰机械科技有限公司 | 自走式喷杆喷雾机 | 3WPZ-700 | 型号：4L68；功率：36.8KW；制造商：常柴；标定转速（r/min）：2400排放阶段：国三 | 型式:四轮驱动或四轮转向 ;功率:50马力; | "功率50马力，形式 ：自走式，四轮驱动、四轮转向； 规格型号 / 3WPZ-700； 外形尺寸(工作状态) mm 4500×10500×2550； 外形尺寸(运输状态) mm 4570×2200×2550； 药箱容量 l 700； 喷杆作业(整机作业)常用工作压力 MPa 0.3～0.5； 喷头型式 / 扇形雾防滴喷头； 喷杆升降机构型式 / 液压升降； 喷杆折叠机构型式 / 液压折叠； 喷杆(喷杆长度) mm 10500 配套动力名称、结构型式 / 四缸水冷四冲程柴油机； 配套动力标定功率/转速 kW/(r/min) 36.8/2400； 配套泵型式 / 齿轮泵； 配套泵工作压力 MPa 0.3-2.0； 配套泵流量 l/min 60； 离地间隙 mm 1200； 轴距(自走式) mm 2420； 前/后最大轮距 (自走式) mm 1850/1850； 前/后轮胎规格(自走式)(前轮外径) mm 1600； 前/后轮胎规格(自走式)(前轮胎宽) mm 90； 前/后轮胎规格(自走式)(后轮外径) mm 1600； 前/后轮胎规格(自走式)(后轮胎宽) mm 90； 前/后轮胎规格(自走式)(前/后轮胎型式) / 实心轮胎； 制动器型式(自走式) / 鼓式； 离合器型式(自走式) / 摩擦式； 驱动方式(自走式) / 四轮驱动； " | 20000 |  |  | 通用类 | 2022-12-31 | 山东省 | 评阅通过 | 初评员：通过 复评员：通过 | 初评员：通过 复评员：通过
田间管理机械 | 植保机械 | 喷杆喷雾机 | 50-100马力自走式喷杆喷雾机 | 青州华武机械有限公司 | 喷杆式喷雾机 | 3WPZ-700KB型自走式喷杆喷雾机 | 生产厂家：安徽全柴动力股份有限公司 型号：4B5-50V32 标定功率/转速：36.8/2400KW(r/min) 排放阶段：GB20891-2014 国三柴油机 | 型式:四轮驱动或四轮转向 ;功率:50马力; | 型式:自走式规格型号:3WPZ-700KB外形尺寸:工作状态:4800*16500*3200mm(1.6米水田轮)4800*16500*2980mm(1.17米充气轮)运输状态:4500*1920*3200mm(1.6米水田轮)4500*1920*2980mm(1.17米充气轮)药箱容量:700L喷杆作业(整机作业)常用工作压力:0.5~0.8MPa喷头型式:扇形 喷杆:升降机构型式:液压升降 折叠机构型式:液压折叠 喷杆长度:16.5m配套动力:名称、结构、型式:柴油机、四缸水冷四冲程标定功率/转速:36.8/2400kW(r/min)配套泵:型式:三缸柱塞泵工作压力:2.0~4.0MPa流量:42~50L/min离地间隙:1040mm(1.6米水田轮)/825mm(1.17米充气轮)轴距:2310mm前/后最大轮距:1800/1800mm前/后轮胎规格:前轮外径:1600mm（1.6米水田轮）/1170mm（1.17米充气轮）前轮胎宽:90mm(1.6米水田轮）/130mm（1.17米充气轮）后轮外径:1600mm（1.6米水田轮）/1170mm（1.17米充气轮）后轮胎宽:90mm(1.6米水田轮）/130mm（1.17米充气轮）前/后轮胎型式:高花实心橡胶轮胎/高花充气橡胶轮胎 制动器型式:鼓式 离合器型式:弹簧压盘式 驱动方式:四轮驱动、四轮转向 驾驶室:无 | 20000 |  |  | 通用类 | 2023-05-01 | 山东省 | 评阅通过 | 初评员：通过 复评员：通过 | 初评员：通过 复评员：通过
田间管理机械 | 植保机械 | 喷杆喷雾机 | 50-100马力自走式喷杆喷雾机 | 北京丰茂植保机械有限公司 | 自走式喷杆喷雾机 | 3WPZ-700A | 发动机型号：4L68，功率：36.8kw， 制造商：常柴股份有限公司，排放阶段：国三 | 型式:自走式 ;功率:50马力; | 1、型式：自走式；2、规格型号；3WPZ-700A;3、外形尺寸：4550x1820x2900mm；4、药箱容量：700L；5、喷杆作业（整机作业）常用工作压力：0.2-0.4MPa;6、喷头型式：扇形雾防滴喷头；7、喷杆升降机构型式：电动升降；8、喷杆折叠机构型式：电动折叠；9、喷杆长度：10400mm；10、配套动力的名称、结构形式：四缸水冷四冲程柴油机；11、标定功率/转速：36.8/2400(KW/r/min);12、配套泵型式：隔膜泵；13、配套泵工作压力：0-2(MPa);14、配套泵流量：65.5-70.5（L/min）；15、离地间隙：950mm；16、轴距：2320mm；17、前/后轮最大轮距：1520/1520mm;18、前轮外径：920mm；19、前轮胎宽：120mm；20、后轮外径：920mm；21、后轮胎宽：120mm；22、前/后轮胎型式：充气橡胶轮胎；23、制动形式（自走式）：鼓式；24、离合器型式（自走式）：摩擦式；25、驱动型式（自走式）：四轮四驱；26、驾驶室（自走式）：无。27、四轮转向、四轮驱动 | 20000 |  |  | 通用类 | 2021-12-31 | 北京市 | 评阅通过 | 初评员：通过 复评员：通过 | 初评员：通过 复评员：通过
田间管理机械 | 植保机械 | 喷杆喷雾机 | 50-100马力自走式喷杆喷雾机 | 富锦市立兴植保机械制造有限公司 | 喷杆式喷雾机 | 3WPZ-1200型自走式喷杆喷雾机 | 型号：4L68；结构形式：四缸直列水冷四冲程；功率：36.8kw；制造商：常柴股份有限公司；排放阶段：国三。 | 型式:四轮驱动或四轮转向 ;功率:50马力; | 功率：36.8kw；形式：自走式，四轮驱动、四轮转向；外形尺寸（mm）：5800×2500×3400；喷杆长度：13m；药箱容量（L）：600×2。 | 20000 |  |  | 通用类 | 2019-09-23 | 黑龙江 | 评阅通过 | 初评员：通过 复评员：通过 | 初评员：通过 复评员：通过
田间管理机械 | 植保机械 | 喷杆喷雾机 | 50-100马力自走式喷杆喷雾机 | 天津沃能达实业有限公司 | 自走式喷杆喷雾机 | 3WPZ-1000 | 型号：4B5-50V32，功率：36.8kw，制造商：安徽全柴动力股份有限公司，排放阶段：中国第三阶段 | 型式:四轮驱动或四轮转向 ;功率:36.8kw/50马力; | 1.结构型式：自走式；2.配套动力：四缸水冷立式柴油机；功率/转速kw/(r/min):36.8/2400；3.喷雾机工作压力（MPa）:0.3-0.8；4.外形尺寸（长╳宽╳高）mm：5320╳2030╳2520；5.药箱容积（L）：1000；8.液泵型式：高压齿轮泵1个，液泵工作压力（MPa）：3.0；液泵工作流量（L/min）：37；液泵转速（r/min）：600；9.喷杆喷幅（m）：10；10.配套喷头型式：扇形；喷头数量：20+2（侧喷）个。驱动方式/转向方式（自走式）：四轮机械式驱动/四轮转向 | 20000 |  |  | 通用类 | 2021-12-31 | 天津市 | 评阅通过 | 初评员：通过 复评员：通过 | 初评员：通过 复评员：通过
田间管理机械 | 植保机械 | 喷杆喷雾机 | 50-100马力自走式喷杆喷雾机 | 山东中润顺泰机械科技有限公司 | 自走式喷杆喷雾机 | 3WPZ-700A | 型号：4L68；功率：36.8KW；制造商：常柴；标定转速（r/min）：2400排放阶段：国三 | 型式:四轮驱动或四轮转向 ;功率:50马力; | "功率50马力，形式 ：自走式，四轮驱动、四轮转向； 规格型号 / 3WPZ-700A； 外形尺寸(工作状态) mm 4300×10400×2500； 外形尺寸(运输状态) mm 4600×1820×2500； 药箱容量 l 700； 喷杆作业(整机作业)常用工作压力 MPa 0.3～0.5； 喷头型式 / 扇形雾防滴喷头； 喷杆升降机构型式 / 液压升降； 喷杆折叠机构型式 / 液压折叠； 喷杆(喷杆长度) mm 10400； 配套动力名称、结构型式 / 四缸水冷四冲程柴油机； 配套动力标定功率/转速 kW/(r/min) 36.8/2400； 配套泵型式 / 齿轮泵； 配套泵工作压力 MPa 0.3-2.0； 配套泵流量 l/min 60； 离地间隙 mm 1000； 轴距(自走式) mm 2420； 前/后最大轮距 (自走式) mm 1580/1580； 前/后轮胎规格(自走式)(前轮外径) mm 1200； 前/后轮胎规格(自走式)(前轮胎宽) mm 100； 前/后轮胎规格(自走式)(后轮外径) mm 1200； 前/后轮胎规格(自走式)(后轮胎宽) mm 100； 前/后轮胎规格(自走式)(前/后轮胎型式) / 实心轮胎； 制动器型式(自走式) / 鼓式； 离合器型式(自走式) / 摩擦式； 驱动方式(自走式) / 四轮驱动； " | 20000 |  |  | 通用类 | 2022-12-31 | 山东省 | 评阅通过 | 初评员：通过 复评员：通过 | 初评员：通过 复评员：通过
田间管理机械 | 植保机械 | 喷杆喷雾机 | 50-100马力自走式喷杆喷雾机 | 山东中润顺泰机械科技有限公司 | 自走式喷杆喷雾机 | 3WPZ-700C | 型号：4L68；功率：36.8KW；制造商：常柴；标定转速（r/min）：2400排放阶段：国三 | 型式:四轮驱动或四轮转向 ;功率:50马力; | "功率50马力，形式 ：自走式，四轮驱动、四轮转向； 规格型号 / 3WPZ-700C； 外形尺寸(工作状态) mm 4400×10870×2500； 外形尺寸(运输状态) mm 4700×1820×2500； 药箱容量 l 700； 喷杆作业(整机作业)常用工作压力 MPa 0.3～0.5； 喷头型式 / 扇形雾防滴喷头； 喷杆升降机构型式 / 液压升降； 喷杆折叠机构型式 / 液压折叠； 喷杆(喷杆长度) mm 10870； 配套动力名称、结构型式 / 四缸水冷四冲程柴油机； 配套动力标定功率/转速 kW/(r/min) 36.8/2400； 配套泵型式 / 隔膜泵； 配套泵工作压力 MPa 2.5； 配套泵流量 l/min 60； 离地间隙 mm 1000； 轴距(自走式) mm 2420； 前/后最大轮距 (自走式) mm 1580/1580； 前/后轮胎规格(自走式)(前轮外径) mm 1200； 前/后轮胎规格(自走式)(前轮胎宽) mm 100； 前/后轮胎规格(自走式)(后轮外径) mm 1200； 前/后轮胎规格(自走式)(后轮胎宽) mm 100； 前/后轮胎规格(自走式)(前/后轮胎型式) / 实心轮胎； 制动器型式(自走式) / 鼓式； 离合器型式(自走式) / 摩擦式； 驱动方式(自走式) / 四轮驱动； " | 20000 |  |  | 通用类 | 2022-12-31 | 山东省 | 评阅通过 | 初评员：通过 复评员：通过 | 初评员：通过 复评员：通过
田间管理机械 | 植保机械 | 喷杆喷雾机 | 50-100马力自走式喷杆喷雾机 | 山东中润顺泰机械科技有限公司 | 自走式喷杆喷雾机 | 3WPZ-1000 | 型号：4L68；功率：36.8KW；制造商：常柴；标定转速（r/min）：2400排放阶段：国三 | 型式:四轮驱动或四轮转向 ;功率:50马力; | "功率50马力，形式 ：自走式，四轮驱动、四轮转向； 规格型号 / 3WPZ-1000； 外形尺寸(工作状态) mm 4450×11700×3230； 外形尺寸(运输状态) mm 4450×2250×3230； 药箱容量 l 1000； 喷杆作业(整机作业)常用工作压力 MPa 0.3～0.5； 喷头型式 / 扇形雾防滴喷头； 喷杆升降机构型式 / 液压升降； 喷杆折叠机构型式 / 液压折叠； 喷杆(喷杆长度) mm 11500； 配套动力名称、结构型式 / 四缸水冷四冲程柴油机； 配套动力标定功率/转速 kW/(r/min) 36.8/2400； 配套泵型式 / 隔膜泵； 配套泵工作压力 MPa 2.5； 配套泵流量 l/min 60； 离地间隙 mm 1040； 轴距(自走式) mm 2330； 前/后最大轮距 (自走式) mm 1750/1750； 前/后轮胎规格(自走式)(前轮外径) mm 1220； 前/后轮胎规格(自走式)(前轮胎宽) mm 80； 前/后轮胎规格(自走式)(后轮外径) mm 1220； 前/后轮胎规格(自走式)(后轮胎宽) mm 80； 前/后轮胎规格(自走式)(前/后轮胎型式) / 实心轮胎； 制动器型式(自走式) / 鼓式； 离合器型式(自走式) / 摩擦式； 驱动方式(自走式) / 四轮驱动； " | 20000 |  |  | 通用类 | 2022-12-31 | 山东省 | 评阅通过 | 初评员：通过 复评员：通过 | 初评员：通过 复评员：通过
田间管理机械 | 植保机械 | 喷杆喷雾机 | 50-100马力自走式喷杆喷雾机 | 天津沃能达实业有限公司 | 自走式喷杆喷雾机 | 3WPZ-W700A | 型号：CF4B50T,功率：36.8kw，制造商：江苏常发农业装备股份有限公司，排放阶段：中国第三阶段 | 型式:四轮驱动或四轮转向 ;功率:36.8Kw/50马力; | 1.结构型式：自走式；2.配套动力：四缸水冷立式四冲程柴油机；功率/转速kw/(r/min):36.8/2500；3.喷雾机工作压力（MPa）:0.5-1.0；4.外形尺寸（长╳宽╳高）mm：5035×1840×2865；5.药箱容积（L）：700；6.液泵型式：隔膜泵1个，液泵工作压力（MPa）：0-2.5；液泵工作流量（L/min）：60；液泵转速（r/min）：540；7.喷杆喷幅（m）：11.6；8.配套喷头型式：扇形；喷头数量：24+2（侧喷）；驱动方式/转向方式（自走式）：四轮机械式驱动/四轮转向 | 20000 |  |  | 通用类 | 2022-12-31 | 天津市 | 评阅通过 | 初评员：通过 复评员：通过 | 初评员：通过 复评员：通过
田间管理机械 | 植保机械 | 喷杆喷雾机 | 50-100马力自走式喷杆喷雾机 | 天津沃能达实业有限公司 | 自走式喷杆喷雾机 | 3WPZ-600 | 型号：4TD55，功率：40.4kw，制造商：山东华源莱动内燃机有限公司，排放阶段：中国第三阶段 | 型式:四轮驱动或四轮转向 ;功率:40.4kw/55马力; | 1.结构型式：自走式；2.配套动力：四缸水冷立式柴油机；功率/转速kw/(r/min):40.4/2400；3.喷雾机工作压力（MPa）:0.3-0.8；4.外形尺寸（长╳宽╳高）mm：5300╳2100╳2700；5.药箱容积（L）：600；8.液泵型式：隔膜泵1个，液泵工作压力（MPa）：0－2.5；液泵工作流量（L/min）：60；液泵转速（r/min）：600；9.喷杆喷幅（m）：11；10.配套喷头型式：锥形；喷头数量：20+2（侧喷）个。驱动方式/转向方式（自走式）：四轮机械式驱动/四轮转向 | 20000 |  |  | 通用类 | 2021-12-31 | 天津市 | 评阅通过 | 初评员：通过 复评员：通过 | 初评员：通过 复评员：通过
田间管理机械 | 植保机械 | 喷杆喷雾机 | 50-100马力自走式喷杆喷雾机 | 天津沃能达实业有限公司 | 自走式喷杆喷雾机 | 3WPZ-700 | 型号：4B5-50V32，功率：36.8kw，制造商：安徽全柴动力股份有限公司，排放阶段：中国第三阶段 | 型式:四轮驱动或四轮转向 ;功率:36.8kw/50马力; | 1.结构型式：自走式；2.配套动力：四缸水冷立式柴油机；功率/转速kw/(r/min):36.8/2400；3.喷雾机工作压力（MPa）:0.3-0.8；4.外形尺寸（长╳宽╳高）mm：4300╳1600╳2600；5.药箱容积（L）：700；8.液泵型式：高压齿轮泵1个，液泵工作压力（MPa）：0.5－1.5；液泵工作流量（L/min）：60；液泵转速（r/min）：600；9.喷杆喷幅（m）：11；10.配套喷头型式：锥形；喷头数量：20+2（侧喷）个。驱动方式/转向方式（自走式）：四轮机械式驱动/四轮转向 | 20000 |  |  | 通用类 | 2021-12-31 | 天津市 | 评阅通过 | 初评员：通过 复评员：通过 | 初评员：通过 复评员：通过
田间管理机械 | 植保机械 | 喷杆喷雾机 | 50-100马力自走式喷杆喷雾机 | 天津沃能达实业有限公司 | 自走式喷杆喷雾机 | 3WPZ-W1000B | 型号：4B5-50V32,功率：36.8kw，制造商：安徽全柴动力股份有限公司，排放阶段：中国第三阶段 | 型式:四轮驱动或四轮转向 ;功率:36.8Kw/50马力; | 1.结构型式：自走式；2.配套动力：四缸水冷立式四冲程柴油机；功率/转速kw/(r/min):36.8/2400；3.喷雾机工作压力（MPa）:0.2-0.6；4.外形尺寸（长╳宽╳高）mm：6200×1950×2600；5.药箱容积（L）：1000；6.液泵型式：齿轮泵1个，液泵工作压力（MPa）：0.3-2.0；液泵工作流量（L/min）：60；液泵转速（r/min）：600；7.喷杆喷幅（m）：10；8.配套喷头型式：扇形；喷头数量：21+2（侧喷）；驱动方式/转向方式（自走式）：四轮机械式驱动/四轮转向 | 20000 |  |  | 通用类 | 2022-12-31 | 天津市 | 评阅通过 | 初评员：通过 复评员：通过 | 初评员：通过 复评员：通过
田间管理机械 | 植保机械 | 喷杆喷雾机 | 50-100马力自走式喷杆喷雾机 | 天津润丰农业工程技术有限公司 | 自走式喷杆喷雾机 | 3WPZ-800 | 型号：4TD55,功率：40.4kw，制造商：山东华源莱动内燃机有限公司，排放阶段：中国第三阶段 | 型式:四轮驱动或四轮转向 ;功率:40.4kw/55马力; | 型式：自走式，外形尺寸：5300mm*1600mm*3000mm,药箱容量：800L，喷杆作业（整机作业）常用工作压力：0.2~0.6Mpa，喷头型式：扇形，喷杆长度：12m，配套动力名称、结构、型式：四缸水冷立式柴油机，标定功率/转速：40.4/2400kw(r/min)，配套泵型式：齿轮泵，选配隔膜泵，选配柱塞泵，工作压力：0.3~2.0Mpa，选配0.3~2.1Mpa，选配0.3~2.0Mpa，流量：60L/min，选配60L/min，选配34~58L/min，离地间隙：850~1600mm（可调），轴距（自走式）：1600~2300mm（可调），前/后最大轮距（自走式）：1500~1800mm（可调），驱动方式（自走式）：四轮机械式驱动/四轮转向。 | 20000 |  |  | 通用类 | 2021-12-31 | 天津市 | 评阅通过 | 初评员：通过 复评员：通过 | 初评员：通过 复评员：通过
田间管理机械 | 植保机械 | 喷杆喷雾机 | 50-100马力自走式喷杆喷雾机 | 天津润丰农业工程技术有限公司 | 自走式喷杆喷雾机 | 3WPZ-1000A | 型号：4TD55,功率：40.4kw，制造商：山东华源莱动内燃机有限公司，排放阶段：中国第三阶段 | 型式:四轮驱动或四轮转向 ;功率:40.4kw/55马力; | 型式：自走式，外形尺寸：5300mm*2200mm*2700mm,药箱容量：500*2L，喷杆作业（整机作业）常用工作压力：0.2~0.6Mpa，喷头型式：扇形，喷杆长度：13m，配套动力名称、结构、型式：四缸水冷立式柴油机，标定功率/转速：40.4/2400kw(r/min)，配套泵型式：隔膜泵，工作压力：2.0Mpa，流量：80L/min，离地间隙：1600~1900mm（可调），轴距（自走式）：2500~2800mm（可调），前/后最大轮距（自走式）：1700~2300mm（可调），驱动方式（自走式）：四轮机械式驱动/四轮转向。 | 20000 |  |  | 通用类 | 2021-12-31 | 天津市 | 评阅通过 | 初评员：通过 复评员：通过 | 初评员：通过 复评员：通过
田间管理机械 | 植保机械 | 喷杆喷雾机 | 50-100马力自走式喷杆喷雾机 | 富锦市丰诺植保机械制造有限公司 | 自走式喷杆喷雾机 | 3WPJZ-1000A | 发动机型号：4L68 功率：36.8 制造商：常柴股份有限公司 排放阶段：第三阶段 | 型式:四轮驱动或四轮转向 ;功率:36.8KW/50马力; | 功率：36.8kw；形式：自走式，四轮驱动、四轮转向 | 20000 |  |  | 通用类 | 2022-12-31 | 黑龙江 | 评阅通过 | 初评员：通过 复评员：通过 | 初评员：通过 复评员：通过
田间管理机械 | 植保机械 | 喷杆喷雾机 | 50-100马力自走式喷杆喷雾机 | 青州上力机械科技有限公司 | 自走式喷杆喷雾机 | 3WPZ-700 | 发动机型号:4B5-50V32、功率:36.8kW、转速：2400r/min 制造商：安徽全柴动力股份有限公司、排放阶段：达到国家第三阶段排放标准 | 型式:四轮驱动或四轮转向 ;功率:36.8kW（50.048马力）马力; | 产品品目：喷杆喷雾机 产品结构型式：自走式、四轮转向、四轮驱动 发动机名称、结构型式：柴油机、四缸水冷四冲程 发动机功率/转速：36.8kW/2400r/min 发动机排放标准：达到国家第三阶段排放标准 | 20000 |  |  | 通用类 | 2022-12-31 | 山东省 | 评阅通过 | 初评员：通过 复评员：通过 | 初评员：通过 复评员：通过
田间管理机械 | 植保机械 | 喷杆喷雾机 | 50-100马力自走式喷杆喷雾机 | 北京丰茂植保机械有限公司 | 自走式高秆作物喷杆喷雾机 | 3WX-1200G | 发动机型号：4L88,功率：65KW,制造商：常柴股份有限公司，排放阶段：国三 | 型式:自走式 ;功率:88.4马力; | 1、名称：自走式高秆作物喷杆喷雾机， 2、规格型号3WX-1200G， 3、型式：自走式 ，4、运输状态外形尺寸：长×宽×高7150×2880×3300（mm），5、药箱容量：1200（L）， 6、喷杆作业(整机作业)常用工作压力：0.2-0.4 （MPa），7、喷杆喷幅：15（m），8、配套动力：四缸四冲程柴油机 ， 8.1、规格型号：4L88， 8.2、标定功率/转速：65/2600kw/r/min， 9、配套泵：隔膜泵 ， 9.1、工作压力：2.0 （MPa），9.2、流量：124.7（ l/min），9.3、转速：550 (r/min) ，10、配套喷头：扇形雾喷头，10.1、数量：30（个），10.2、雾锥角：110°，10.3、喷量（单个）：2#：0.79（0.3MPa压力）（l/min），3#：1.18（0.3MPa压力）（l/min），4#：1.58（0.3MPa压力）（l/min），10.4、间隔：500（mm），11、四轮转向，四轮驱动 | 20000 |  |  | 通用类 | 2020-12-31 | 北京市 | 评阅通过 | 初评员：通过 复评员：通过 | 初评员：通过 复评员：通过
田间管理机械 | 植保机械 | 喷杆喷雾机 | 50-100马力自走式喷杆喷雾机 | 青州恩腾农业科技有限公司 | 自走式喷杆喷雾机 | 3WPZ-700A | 发动机型号：4B5-50V32；功率：36.8kW；转速：2400r/min；制造企业：安徽全柴动力股份有限公司；排放阶段：国三 | 型式:自走式 ;功率:50马力; | 形式：自走式，功率：50马力，四轮驱动，四轮转向 | 20000 |  |  | 通用类 | 2022-12-31 | 山东省 | 评阅通过 | 初评员：通过 复评员：通过 | 初评员：通过 复评员：通过
田间管理机械 | 植保机械 | 喷杆喷雾机 | 50-100马力自走式喷杆喷雾机 | 青州恩腾农业科技有限公司 | 自走式喷杆喷雾机 | 3WPZ-700B | 发动机型号：4B5-50V32；功率：36.8kW；转速：2400r/min；制造企业：安徽全柴动力股份有限公司；排放阶段：国三 | 型式:自走式 ;功率:50马力; | 形式：自走式，功率：50马力，四轮驱动，四轮转向 | 20000 |  |  | 通用类 | 2022-12-31 | 山东省 | 评阅通过 | 初评员：通过 复评员：通过 | 初评员：通过 复评员：通过
田间管理机械 | 植保机械 | 喷杆喷雾机 | 50-100马力自走式喷杆喷雾机 | 青州恩腾农业科技有限公司 | 自走式喷杆喷雾机 | 3WPZ-1300A | 发动机型号：4B5-50V32；功率：36.8kW；转速：2400r/min；制造企业：安徽全柴动力股份有限公司；排放阶段：国三 | 型式:自走式 ;功率:50马力; | 形式：自走式，功率：50马力，四轮驱动，四轮转向 | 20000 |  |  | 通用类 | 2022-12-31 | 山东省 | 评阅通过 | 初评员：通过 复评员：通过 | 初评员：通过 复评员：通过
田间管理机械 | 植保机械 | 喷杆喷雾机 | 50-100马力自走式喷杆喷雾机 | 青州歌尔特植保机械有限公司 | 自走式喷杆喷雾机 | 3WPZ-700 | 发动机配套功率/转速：36.8KW/2400r/min；制造商：安徽全柴动力股份有限公司；排放阶段：国三。 | 型式:四轮驱动或四轮转向 ;功率:50.048马力; | 配套动力名称、结构型式:四缸水冷四冲程柴油机；标定功率：36.8KW（50.048马力），转速：2400r/min;形式：自走式；驱动方式/转向方式：四轮驱动、四轮转向；外形尺寸：（工作状态，长X宽X高）mm：4150X9685X2435；（运输状态：长X宽X高）mm：4320X1690X2435；药箱容量：700L；喷杆作业（整机作业）常用工作压力MPa：0.3-0.5；配套喷头型式：扇形雾防滴喷头；喷杆升降机构型式：液压升降；喷杆折叠机构形式：液压折叠；喷杆长度mm：9685;配套泵型式：齿轮泵；工作压力MPa：0.3-2.0；配套泵流量L/min：60；离地间隙mm：1070 ；轴距mm：2460；前后最大轮距mm：1570/1570;；； 前/后轮胎规格：前轮外径：1170mm、前轮胎宽mm：120；后轮外径mm：1170mm，后轮胎宽mm；120；前/后轮胎型式：充气橡胶轮胎；制动器型式：鼓式；离合器型式（自走式）：摩擦片式；驾驶室（自走式）：无。 | 20000 |  |  | 通用类 | 2022-12-31 | 山东省 | 评阅通过 | 初评员：通过 复评员：通过 | 初评员：通过 复评员：通过
田间管理机械 | 植保机械 | 喷杆喷雾机 | 50-100马力自走式喷杆喷雾机 | 青州歌尔特植保机械有限公司 | 自走式喷杆喷雾机 | 3WPZ-700A | 发动机标定功率：36.8KW/2500r/min；制造商：江苏常发农业装备股份有限公司；排放阶段：国三。 | 型式:四轮驱动或四轮转向 ;功率:50.048马力; | 配套动力名称、结构型式:四缸水冷四冲程柴油机；标定功率：36.8KW（50.048马力），转速：2500r/min;形式：自走式；驱动方式/转向方式：四轮驱动、四轮转向；外形尺寸：（工作状态，长X宽X高）mm：4100X9685X3150；（运输状态：长X宽X高）mm：4320X1960X3150；药箱容量：700L；喷杆作业（整机作业）常用工作压力MPa：0.3-0.5；配套喷头型式：扇形雾防滴喷头；喷杆升降机构型式：液压升降；喷杆折叠机构形式：液压折叠；喷杆长度mm：9685;配套泵型式：齿轮泵；工作压力MPa：0.3-2.0；配套泵流量L/min：60；离地间隙mm：1070 ；轴距mm：2440；前后最大轮距mm：1530/1530;；； 前/后轮胎规格：前轮外径：1226mm、前轮胎宽mm：90；后轮外径mm：1226mm，后轮胎宽mm；90；前/后轮胎型式：实心橡胶轮胎；制动器型式：鼓式；离合器型式（自走式）：摩擦片式；驾驶室（自走式）：有。 | 20000 |  |  | 通用类 | 2022-12-31 | 山东省 | 评阅通过 | 初评员：通过 复评员：通过 | 初评员：通过 复评员：通过
田间管理机械 | 植保机械 | 喷杆喷雾机 | 50-100马力自走式喷杆喷雾机 | 青州炜锋车桥有限公司 | 自走式喷杆喷雾机 | 3WPZ-800A | 名称：四缸水冷四冲程柴油机；功率/转速：36.8kw/2400r/min；生产厂家：山东云内动力有限责任公司；排放阶段：国三 | 型式:四轮驱动或四轮转向 ;功率:50.048马力; | 36.8kW（50.048马力）；自走式，四轮驱动，四轮转向；运输状态外形尺寸（mm）：4560X2050X2470；药箱容量（L）：800；工作压力（MPa）：0.3-0.8；喷头型式：扇形；喷杆长度（mm）：9500；配套泵型式：齿轮泵；配套泵工作压力（MPa）：0.3-2.0；配套泵流量（L/min）:60；离地间隙（mm）：940；轴距（mm）：2800；前/后轮最大轮距（mm）：1800/1800 | 20000 |  |  | 通用类 | 2022-12-31 | 山东省 | 评阅通过 | 初评员：通过 复评员：通过 | 初评员：通过 复评员：通过
田间管理机械 | 植保机械 | 喷杆喷雾机 | 50-100马力自走式喷杆喷雾机 | 青州炜锋车桥有限公司 | 自走式喷杆喷雾机 | 3WPZ-700B | 名称：四缸水冷四冲程柴油机，型号：YN4H055-34VE；功率/转速：36.8kw/2400r/min，制造厂家：山东云内动力有限责任公司，排放标准：国三 | 型式:四轮驱动或四轮转向 ;功率:50.048马力; | 36.8kW（50.048马力）；自走式，四轮驱动，四轮转向；运输状态外形尺寸（mm）：4300X1750X2530；药箱容量（L）：700；工作压力（MPa）：0.3-0.8；喷头型式：扇形；喷杆长度（mm）：9500；配套泵型式：齿轮泵；配套泵工作压力（MPa）：0.3-2.0；配套泵流量（L/min）:60；离地间隙（mm）：1050；轴距（mm）：2460；前/后轮最大轮距（mm）：1500/1500 | 20000 |  |  | 通用类 | 2022-12-31 | 山东省 | 评阅通过 | 初评员：通过 复评员：通过 | 初评员：通过 复评员：通过
田间管理机械 | 植保机械 | 喷杆喷雾机 | 50-100马力自走式喷杆喷雾机 | 禹城市亚泰机械制造有限公司 | 喷杆式喷雾机 | 3WPZ-1600型自走式喷杆喷雾机 | 发动机型号：常柴牌4L68柴油机，功率：36.8KW，制造商：常柴股份有限公司，排放阶段：国三 | 型式:四轮驱动或四轮转向 ;功率:50.048马力; | 型式：自走式,四轮驱动四轮转向, 结构尺寸（长*宽*高）: 4550*2320*3040mm 配套动力名称、结构形式：四缸水冷四冲程柴油机 配套动力:36.8KW 喷杆长度:11700mm 药液箱容量:1600L配套泵:隔膜泵 配套泵工作压力:2.5MPa 配套泵流量:180L/min | 20000 |  |  | 通用类 | 2022-11-24 | 山东省 | 评阅通过 | 初评员：通过 复评员：通过 | 初评员：通过 复评员：通过
田间管理机械 | 植保机械 | 喷杆喷雾机 | 50-100马力自走式喷杆喷雾机 | 富锦市立兴植保机械制造有限公司 | 喷杆式喷雾机 | 3WPZ-2400G型自走式喷杆喷雾机 | 型号：4L88；结构形式：四缸直列水冷四冲程；功率：55kw；制造商：常柴股份有限公司；排放阶段：国三。 | 型式:四轮驱动或四轮转向 ;功率:75马力; | 功率：55kw；形式：自走式，四轮驱动、四轮转向；外形尺寸（mm）：6300×3100×3700；喷杆长度：18m；药箱容量（L）：380×4+280×2。 | 20000 |  |  | 通用类 | 2019-09-23 | 黑龙江 | 评阅通过 | 初评员：通过 复评员：通过 | 初评员：通过 复评员：通过
田间管理机械 | 植保机械 | 喷杆喷雾机 | 50-100马力自走式喷杆喷雾机 | 富锦市立兴植保机械制造有限公司 | 喷杆式喷雾机 | 3WPZ-1200G型自走式喷杆喷雾机 | 型号：4L68；结构形式：四缸直列水冷四冲程；功率：36.8kw；制造商：常柴股份有限公司；排放阶段：国三。 | 型式:四轮驱动或四轮转向 ;功率:50马力; | 功率：36.8kw；形式：自走式，四轮驱动、四轮转向；外形尺寸（mm）：5800×2900×3700；喷杆长度：16m，药箱容量（L）：380×4。 | 20000 |  |  | 通用类 | 2019-09-23 | 黑龙江 | 评阅通过 | 初评员：通过 复评员：通过 | 初评员：通过 复评员：通过
田间管理机械 | 植保机械 | 喷杆喷雾机 | 50-100马力自走式喷杆喷雾机 | 富锦市立兴植保机械制造有限公司 | 喷杆式喷雾机 | 3WPZ-1500A型自走式喷杆喷雾机 | 型号：4L88；结构形式：四缸直列水冷四冲程；功率：55kw；制造商：常柴股份有限公司；排放阶段：国三。 | 型式:四轮驱动或四轮转向 ;功率:75马力; | 功率：55kw；形式：自走式，四轮驱动、四轮转向；外形尺寸（mm）：5800×3000×3800；喷杆长度：18m；药箱容量（L）：375×4。 | 20000 |  |  | 通用类 | 2019-09-23 | 黑龙江 | 评阅通过 | 初评员：通过 复评员：通过 | 初评员：通过 复评员：通过
田间管理机械 | 植保机械 | 喷杆喷雾机 | 50-100马力自走式喷杆喷雾机 | 富锦市立兴植保机械制造有限公司 | 喷杆式喷雾机 | 3WPZ-2600型自走式喷杆喷雾机 | 型号：4L88；结构形式：四缸直列水冷四冲程；功率：60kw；制造商：常柴股份有限公司；排放标准：国三。 | 型式:四轮驱动或四轮转向 ;功率:81马力; | 功率：60kw；形式：自走式，四轮驱动、四轮转向；外形尺寸（mm）：6300×3100×3600；喷杆长度：18m；药箱容量：2600L。 | 20000 |  |  | 通用类 | 2019-09-23 | 黑龙江 | 评阅通过 | 初评员：通过 复评员：通过 | 初评员：通过 复评员：通过
田间管理机械 | 植保机械 | 喷杆喷雾机 | 50-100马力自走式喷杆喷雾机 | 富锦市立兴植保机械制造有限公司 | 喷杆式喷雾机 | 3WPZ-1500型自走式喷杆喷雾机 | 型号：4L68；结构形式：四缸直列水冷四冲程；功率：36.8kw；制造商：常柴股份有限公司；排放标准：国三。 | 型式:四轮驱动或四轮转向 ;功率:50马力; | 功率：36.8kw；形式：自走式，四轮驱动、四轮转向；外形尺寸（mm）：6200×3300×3350；喷杆长度：16m；药箱容量：1500L。 | 20000 |  |  | 通用类 | 2019-09-23 | 黑龙江 | 评阅通过 | 初评员：通过 复评员：通过 | 初评员：通过 复评员：通过
田间管理机械 | 植保机械 | 喷杆喷雾机 | 50-100马力自走式喷杆喷雾机 | 富锦市立兴植保机械制造有限公司 | 喷杆式喷雾机 | 3WPZ-2400型自走式喷杆喷雾机 | 型号：4L88；结构形式：四缸直列水冷四冲程；功率：55kw；制造商：常柴股份有限公司；排放阶段：国三。 | 型式:四轮驱动或四轮转向 ;功率:75马力; | 功率：55kw；形式：自走式，四轮驱动、四轮转向；外形尺寸（mm）：6500×2700×4000；喷杆长度：16.9m；药箱容量（L）：600×4。 | 20000 |  |  | 通用类 | 2019-09-23 | 黑龙江 | 评阅通过 | 初评员：通过 复评员：通过 | 初评员：通过 复评员：通过
田间管理机械 | 植保机械 | 喷杆喷雾机 | 50-100马力自走式喷杆喷雾机 | 青州华武机械有限公司 | 自走式喷杆喷雾机 | 3WPZ-700HWW | 安徽全柴动力股份有限公司，型号4B5-50V32,标定功率/转速：36.8/2400KW/(r/min),排放阶段：GB20891-2014国三柴油机。 | 型式:四轮驱动或四轮转向 ;功率:50马力; | 型式:自走式规格型号:3WPZ-700HWW外形尺寸:工作状态:4500*10000*2420mm(1.05米充气轮)4500*10000*2520mm(1.1米实心轮)运输状态:4500*1580*2495mm(1.05米充气轮)4500*1580*2520mm(1.1米实心轮)药箱容量:700L喷杆作业(整机作业)常用工作压力:0.5~0.8MPa喷头型式:扇形 喷杆:升降机构型式:液压升降 折叠机构型式:液压折叠 喷杆长度:10m配套动力:名称、结构、型式:柴油机、四缸水冷四冲程标定功率/转速:36.8/2400kW(r/min)配套泵:型式:三缸柱塞泵工作压力:2.0~4.0MPa流量:22~30L/min离地间隙:995mm(1.05米充气轮)/1020mm(1.1米实心轮)轴距:2300mm前/后最大轮距:1520/1520mm前/后轮胎规格:前轮外径:1050mm（1.05米充气轮）/1100mm（1.1米实心轮）前轮胎宽:140mm(1.05米充气轮）/80mm（1.1米实心轮）后轮外径::1050mm（1.05米充气轮）/1100mm（1.1米实心轮）后轮胎宽:140mm(1.05米充气轮）/80mm（1.1米实心轮）前/后轮胎型式:高花实心橡胶轮胎/高花充气橡胶轮胎 制动器型式:鼓式 离合器型式:干式单片常接合摩擦式 驱动方式:四轮驱动、四轮转向 驾驶室:无 | 20000 |  |  | 通用类 | 2022-12-31 | 山东省 | 评阅通过 | 初评员：通过 复评员：通过 | 初评员：通过 复评员：通过
田间管理机械 | 植保机械 | 喷杆喷雾机 | 50-100马力自走式喷杆喷雾机 | 青州华武机械有限公司 | 自走式喷杆喷雾机 | 3WPZ-700HWKW | 安徽全柴动力股份有限公司，型号4B5-50V32,标定功率/转速：36.8/2400KW/(r/min),排放阶段：GB20891-2014国三柴油机。 | 型式:四轮驱动或四轮转向 ;功率:50马力; | 型式:自走式规格型号:3WPZ-700HWKW外形尺寸:工作状态:4850*12000*2700mm(1.05米充气轮)4850*12000*2765mm(1.17米充气轮)4850*12000*3035mm（1.6米实心轮）运输状态:4850*1930*2760mm(1.05米充气轮)4850*1930*2765mm(1.17米充气轮)4850*1890*3035（1.6米实心轮）药箱容量:700L喷杆作业(整机作业)常用工作压力:0.5~0.8MPa喷头型式:扇形 喷杆:升降机构型式:液压升降 折叠机构型式:主臂液压+侧臂手动 喷杆长度:12m配套动力:名称、结构、型式:柴油机、四缸直列水冷四冲程标定功率/转速:36.8/2400kW(r/min)配套泵:型式:三缸柱塞泵工作压力:2.0~4.0MPa流量:22~30L/min离地间隙:875mm(1.05米充气轮)/935mm(1.17米充气轮)/1150mm(1.6米实心轮）轴距:2300mm前/后最大轮距:1810/1810mm前/后轮胎规格:前轮外径:1050mm（1.05米充气轮）/1170mm（1.17米充气轮）/1600mm(1.6米实心轮）前轮胎宽:140mm(1.05米充气轮）/140mm（1.17米充气轮）/80（1.6米实心轮）后轮外径:1050mm（1.05米充气轮）/1170mm（1.17米充气轮）/1600mm(1.6米实心轮）后轮胎宽:140mm(1.05米充气轮）/140mm（1.17米充气轮）/80（1.6米实心轮）前/后轮胎型式:充气橡胶轮胎/实心橡胶轮胎 制动器型式:鼓式 离合器型式:无 驱动方式:四轮驱动、四轮转向 驾驶室:无 | 20000 |  |  | 通用类 | 2022-12-31 | 山东省 | 评阅通过 | 初评员：通过 复评员：通过 | 初评员：通过 复评员：通过
田间管理机械 | 植保机械 | 喷杆喷雾机 | 50-100马力自走式喷杆喷雾机 | 青州泰达机械有限公司 | 自走式喷杆喷雾机 | 3WPZ-700G | 名称：柴油机发动机；发动机型号：4L68；功率：36.8kw；制造商：常柴股份有限公司；排放阶段：国三 | 型式:自走式 ;功率:50.05马力; | 型式：自走式；规格型号：3WPZ-700G；工作状态外形尺寸（长×宽×高）mm：4710×10400×3500；运输状态外形尺寸（长×宽×高）mm：4710×2900×3500；药箱容量L：700；喷杆作业常用工作压力Mpa：0.3-0.5；喷头型式：扇形；喷杆升降机构型式：液压；喷杆折叠机构型式：液压；喷杆长度mm：10400；配套动力名称、结构型式：柴油机、四缸四冲程水冷；配套动力标定功率/转速kW/(r/min)：36.8/2400；配套泵型式：隔膜泵；配套泵工作压力Mpa：0-2.5；配套泵流量L/min：60；离地间隙mm：1520；轴距mm：2690；前/后最大轮距mm：2600/2600；前轮外径mm：1170；前轮胎宽mm：130；后轮外径mm：1170；后轮胎宽mm：130；前/后轮胎型式：高花充气橡胶轮胎；制动器型式：鼓式；离合器型式：干式单片常接合摩擦式；驱动方式：四轮驱动（四轮转向）；驾驶室：无 | 20000 |  |  | 通用类 | 2022-12-31 | 山东省 | 评阅通过 | 初评员：通过 复评员：通过 | 初评员：通过 复评员：通过
田间管理机械 | 植保机械 | 喷杆喷雾机 | 50-100马力自走式喷杆喷雾机 | 青州泰达机械有限公司 | 自走式喷杆喷雾机 | 3WPZ-700C | 名称：柴油机发动机；发动机型号：4L68；功率：36.8kw；制造商：常柴股份有限公司；排放阶段：国三 | 型式:四轮驱动或四轮转向 ;功率:50.05马力; | 型式：自走式；规格型号：3WPZ-700C；工作状态外形尺寸（长×宽×高）mm：4320×10400×2960；运输状态外形尺寸（长×宽×高）mm：4600×1800×2960；药箱容量L：700；喷杆作业常用工作压力Mpa：0.3-0.5；喷头型式：扇形；喷杆升降机构型式：液压；喷杆折叠机构型式：液压；喷杆长度mm：10400；配套动力名称、结构型式：柴油机、四缸四冲程水冷；配套动力标定功率/转速kW/(r/min)：36.8/2400；配套泵型式：隔膜泵；配套泵工作压力Mpa：0-2.5；配套泵流量L/min：60；离地间隙mm：950；轴距mm：2320；前/后最大轮距mm：1520/1520；前轮外径mm：930；前轮胎宽mm：120；后轮外径mm：930；后轮胎宽mm：120；前/后轮胎型式：高花充气橡胶轮胎；制动器型式：鼓式；离合器型式：干式单片常接合摩擦式；驱动方式：四轮驱动（四轮转向）；驾驶室：普通式 | 20000 |  |  | 通用类 | 2022-12-31 | 山东省 | 评阅通过 | 初评员：通过 复评员：通过 | 初评员：通过 复评员：通过
田间管理机械 | 植保机械 | 喷杆喷雾机 | 50-100马力自走式喷杆喷雾机 | 青州华武机械有限公司 | 自走式喷杆喷雾机 | 3WPZ-700HWS | 安徽全柴动力股份有限公司，型号4B5-50V32,标定功率/转速：36.8/2400KW/(r/min),排放阶段：GB20891-2014国三柴油机。 | 型式:四轮驱动或四轮转向 ;功率:50马力; | 型式:自走式规格型号:3WPZ-700HWS外形尺寸:工作状态:4500*10000*2420mm(1.05米充气轮)4500*10000*2520mm(1.1米实心轮)运输状态:4500*1580*2495mm(1.05米充气轮)4500*1580*2520mm(1.1米实心轮)药箱容量:700L喷杆作业(整机作业)常用工作压力:0.5~0.8MPa喷头型式:扇形 喷杆:升降机构型式:液压升降 折叠机构型式:液压折叠 喷杆长度:10m配套动力:名称、结构、型式:柴油机、四缸水冷四冲程标定功率/转速:36.8/2400kW(r/min)配套泵:型式:三缸柱塞泵工作压力:2.0~4.0MPa流量:22~30L/min离地间隙:995mm(1.05米充气轮)/1020mm(1.1米实心轮)轴距:2300mm前/后最大轮距:1520/1520mm前/后轮胎规格:前轮外径:1050mm（1.05米充气轮）/1100mm（1.1米实心轮）前轮胎宽:140mm(1.05米充气轮）/80mm（1.1米实心轮）后轮外径::1050mm（1.05米充气轮）/1100mm（1.1米实心轮）后轮胎宽:140mm(1.05米充气轮）/80mm（1.1米实心轮）前/后轮胎型式:高花实心橡胶轮胎/高花充气橡胶轮胎 制动器型式:鼓式 离合器型式:干式单片常接合摩擦式 驱动方式:四轮驱动、四轮转向 驾驶室:无 | 20000 |  |  | 通用类 | 2022-12-31 | 山东省 | 评阅通过 | 初评员：通过 复评员：通过 | 初评员：通过 复评员：通过
田间管理机械 | 植保机械 | 喷杆喷雾机 | 50-100马力自走式喷杆喷雾机 | 青州华武机械有限公司 | 自走式喷杆喷雾机 | 3WPZ-700HWKS | 安徽全柴动力股份有限公司，型号4B5-50V32,标定功率/转速：36.8/2400KW/(r/min),排放阶段：GB20891-2014国三柴油机。 | 型式:四轮驱动或四轮转向 ;功率:50马力; | 型式:自走式规格型号:3WPZ-700HWKS外形尺寸:工作状态:4850*12000*2305mm(1.05米充气轮)4850*12000*2365mm(1.17米充气轮)4850*12000*2680mm（1.6米实心轮）运输状态:5600*1920*2305mm(1.05米充气轮)5600*1920*2360mm(1.17米充气轮)5600*1880*2680（1.6米实心轮）药箱容量:700L喷杆作业(整机作业)常用工作压力:0.5~0.8MPa喷头型式:扇形 喷杆:升降机构型式:液压升降 折叠机构型式:液压折叠 喷杆长度:12m配套动力:名称、结构、型式:柴油机、四缸直列水冷四冲程标定功率/转速:36.8/2400kW(r/min)配套泵:型式:三缸柱塞泵工作压力:2.0~4.0MPa流量:22~30L/min离地间隙:865mm(1.05米充气轮)/925mm(1.17米充气轮)/1140mm(1.6米实心轮）轴距:2300mm前/后最大轮距:1810/1810mm前/后轮胎规格:前轮外径:1050mm（1.05米充气轮）/1170mm（1.17米充气轮）/1600mm(1.6米实心轮）前轮胎宽:140mm(1.05米充气轮）/140mm（1.17米充气轮）/90（1.6米实心轮）后轮外径:1050mm（1.05米充气轮）/1170mm（1.17米充气轮）/1600mm(1.6米实心轮）后轮胎宽:140mm(1.05米充气轮）/140mm（1.17米充气轮）/90（1.6米实心轮）前/后轮胎型式:充气橡胶轮胎/实心橡胶轮胎 制动器型式:鼓式 离合器型式:干式单片常接合摩擦式 驱动方式:四轮驱动、四轮转向 驾驶室:无 | 20000 |  |  | 通用类 | 2022-12-31 | 山东省 | 评阅通过 | 初评员：通过 复评员：通过 | 初评员：通过 复评员：通过
田间管理机械 | 植保机械 | 喷杆喷雾机 | 50-100马力自走式喷杆喷雾机 | 青州泰达机械有限公司 | 喷杆式喷雾机 | 3WPZ-700-25型自走式喷杆喷雾机 | 发动机名称：柴油机；型号：4B5-50V32；结构型式：四缸四冲程水冷；功率：36.8KW；制造商：安徽全柴动力股份有限公司；排放阶段：国三 | 型式:四轮驱动或四轮转向 ;功率:50.05马力; | 产品型号、规格及名称：3WPZ-700-25型自走式喷杆喷雾机；产品品目：喷杆喷雾机；结构型式：四轮自走式；工作压力(Mpa)：0.3-0.5；驱动型式：四轮驱动；转向型式：四轮转向；外型尺寸（mm）：5510×2410×3270；喷杆长度(mm)：23400；发动机名称：柴油机；发动机结构型式：四缸水冷四冲程；发动机标定功率/转速kW/(r/min)：36.8/2400；液泵结构型式：隔膜泵；液泵额定压力（Mpa）：2.5；液泵额定流量（L/min）：160-180；药箱容积（L）：700；药箱材质：塑料；限压安全装置结构型式：弹簧式；限压安全装置限定压力：≤0.6；喷杆材质：不锈钢+塑料；喷杆允许最大工作压力（Mpa）：2.76（400psi）；承压管允许最大工作压力（Mpa）：2.76（400psi）；开关组合允许最大工作压力（Mpa）：2.76（400psi）；蓄电池类型：免维护铅酸蓄电池；蓄电池容量（Ah）：44；蓄电池标称电压（V）：12×2； | 20000 |  |  | 通用类 | 2020-12-16 | 山东省 | 评阅通过 | 初评员：通过 复评员：通过 | 初评员：通过 复评员：通过
田间管理机械 | 植保机械 | 喷杆喷雾机 | 50-100马力自走式喷杆喷雾机 | 青州泰达机械有限公司 | 喷杆式喷雾机 | 3WPZ-700LD-50型自走式喷杆喷雾机 | 名称：柴油机；发动机型号：4B5-50V32；功率：36.8kw；制造商：安徽全柴动力股份有限公司；排放阶段：国三 | 型式:四轮驱动或四轮转向 ;功率:50.05马力; | 产品型号、规格及名称：3WPZ-700LD-50型自走式喷杆喷雾机；产品品目：喷杆喷雾机；结构型式：四轮自走式；工作压力(Mpa)：0.3-0.5；驱动型式：四轮驱动；转向型式：四轮转向；外型尺寸（mm）：5080×2510×3200；喷杆长度(mm)：16500；发动机名称：柴油机；发动机结构型式：四缸水冷四冲程；发动机标定功率/转速kW/(r/min)：36.8/2400；液泵结构型式：隔膜泵；液泵额定压力（Mpa）：2.5；液泵额定流量（L/min）：160-180；药箱容积（L）：700；药箱材质：塑料；限压安全装置结构型式：弹簧式；限压安全装置限定压力：≤0.6；喷杆材质：不锈钢+塑料；喷杆允许最大工作压力（Mpa）：2.76；承压管允许最大工作压力（Mpa）：2.76（400psi）；开关组合允许最大工作压力（Mpa）：2.76；蓄电池类型：铅酸蓄电池；蓄电池容量（Ah）：44；蓄电池标称电压（V）：12×2（串联）； | 20000 |  |  | 通用类 | 2020-12-16 | 山东省 | 评阅通过 | 初评员：通过 复评员：通过 | 初评员：通过 复评员：通过
田间管理机械 | 植保机械 | 喷杆喷雾机 | 50-100马力自走式喷杆喷雾机 | 青州泰达机械有限公司 | 自走式喷杆喷雾机 | 3WPZ-700 | 名称：柴油机发动机；发动机型号：4L68；功率：36.8kw（国二升国三，功率由37KW变更为36.8KW）；制造商：常柴股份有限公司；排放阶段：国三 | 型式:四轮驱动或四轮转向 ;功率:50.05马力; | 名称：自走式喷杆喷雾机；规格型号：3WPZ-700；型式：自走式；运输状态外形尺寸（长×宽×高）mm：4550×1820×2900；整机净质量kg:1780;喷杆展开宽度m：10.2；喷杆喷幅m：12；药液箱容量L：700；喷雾工作压力Mpa:0.3-0.5;配套动力kW/(r/min)：36.8/2400；配套泵名称:MB460隔膜泵；配套泵工作压力Mpa：0-2.5；配套泵流量L/min:76.8;配套泵转速r/min:600；配套喷头型式：扇形；配套喷头数量：23；雾锥角（度）：110；喷量（单个）L/min：0.8（0.3Mpa）；喷头间隔mm：中间500，两侧220；四轮驱动，四轮转向 | 20000 |  |  | 通用类 | 2020-12-31 | 山东省 | 评阅通过 | 初评员：通过 复评员：通过 | 初评员：通过 复评员：通过
田间管理机械 | 植保机械 | 喷杆喷雾机 | 50-100马力自走式喷杆喷雾机 | 青州泰达机械有限公司 | 喷杆式喷雾机 | 3WPZ-1600型自走式喷杆喷雾机 | 发动机名称：柴油机；型号：4B5-50V32；结构型式：四缸四冲程水冷；功率：36.8KW；制造商：安徽全柴动力股份有限公司；排放阶段：国三 | 型式:四轮驱动或四轮转向 ;功率:50.05马力; | 产品型号、规格及名称：3WPZ-1600型自走式喷杆喷雾机；产品品目：喷杆喷雾机；结构型式：自走式；工作压力(Mpa)：0.3-0.5Mpa；驱动型式：四轮驱动；转向型式：四轮转向；外型尺寸（mm）：（长）×（宽）×（高）5670×2860×2940；喷杆长度(mm)：16700净重（kg）2310；发动机名称：柴油机；发动机结构型式：四缸四冲程水冷；发动机标定功率/转速kW/(r/min)：36.8/2400；液泵结构型式：隔膜泵；液泵额定压力（Mpa）：2.5；液泵额定流量（L/min）：160-180；药箱容积（L）：1600；药箱材质：塑料；限压安全装置结构型式：弹簧式；限压安全装置限定压力：≤0.6；喷杆材质：不锈钢；喷杆允许最大工作压力（Mpa）：2.76（400psi）；承压管允许最大工作压力（Mpa）：2.76（400psi）；开关组合允许最大工作压力（Mpa）：2.76（400psi）；蓄电池类型：免维护铅酸蓄电池；蓄电池容量（Ah）：44；蓄电池标称电压（V）：12×2 | 20000 |  |  | 通用类 | 2020-12-16 | 山东省 | 评阅通过 | 初评员：通过 复评员：通过 | 初评员：通过 复评员：通过
田间管理机械 | 植保机械 | 喷杆喷雾机 | 50-100马力自走式喷杆喷雾机 | 青州泰达机械有限公司 | 喷杆式喷雾机 | 3WPZ-2000型自走式喷杆喷雾机 | 发动机名称：柴油机；型号：4B5-50V32；结构型式：四缸四冲程水冷；功率：36.8KW；制造商：安徽全柴动力股份有限公司；排放阶段：国三 | 型式:四轮驱动或四轮转向 ;功率:50.05马力; | 产品型号、规格及名称：3WPZ-2000型自走式喷杆喷雾机；产品品目：喷杆喷雾机；结构型式：自走式；工作压力(Mpa)：0.3-0.5Mpa；驱动型式：四轮驱动；转向型式：四轮转向；外型尺寸（mm）：（长）×（宽）×（高）5600×2800×3320；喷杆长度(mm)：16720净重（kg）2800；发动机名称：柴油机；发动机结构型式：四缸四冲程水冷；发动机标定功率/转速kW/(r/min)：36.8/2400；液泵结构型式：隔膜泵；液泵额定压力（Mpa）：2.5；液泵额定流量（L/min）：280；药箱容积（L）：1000×2；药箱材质：塑料；限压安全装置结构型式：弹簧式；限压安全装置限定压力：≤0.6；喷杆材质：不锈钢；喷杆允许最大工作压力（Mpa）：2.76（400psi）；承压管允许最大工作压力（Mpa）：2.76（400psi）；开关组合允许最大工作压力（Mpa）：2.76（400psi）；蓄电池类型：免维护铅酸蓄电池；蓄电池容量（Ah）：44；蓄电池标称电压（V）：12×2 | 20000 |  |  | 通用类 | 2020-12-16 | 山东省 | 评阅通过 | 初评员：通过 复评员：通过 | 初评员：通过 复评员：通过
田间管理机械 | 植保机械 | 喷杆喷雾机 | 50-100马力自走式喷杆喷雾机 | 青州泰达机械有限公司 | 喷杆式喷雾机 | 3WPZ-700L型自走式喷杆喷雾机 | 名称：柴油机发动机；发动机型号：4B5-50V32；功率：36.8kw；制造商：安徽全柴动力股份有限公司；排放阶段：国三 | 型式:四轮驱动或四轮转向 ;功率:50.05马力; | 产品型号、规格及名称：3WPZ-700L型自走式喷杆喷雾机；生产者名称（与营业执照相同）：青州泰达机械有限公司；生产企业名称（与营业执照相同）：青州泰达机械有限公司；结构型式：自走式；工作压力(Mpa)：0.3-0.5；外型尺寸（mm）：（长）×（宽）×（高）4800×2450×3050；喷杆长度(mm)：16400；发动机名称：柴油机；发动机结构型式：四缸四冲程水冷；发动机标定功率/转速kW/(r/min)：36.8/2400；液泵结构型式：隔膜泵；液泵额定压力（Mpa）：3.0；液泵额定流量（L/min）：80-100；药箱容积（L）：700；药箱材质：塑料；限压安全装置结构型式：弹簧式；限压安全装置限定压力：≤0.6；喷杆材质：不锈钢；喷杆允许最大工作压力（Mpa）：≤0.75；承压管允许最大工作压力（Mpa）：≤0.75；开关组合允许最大工作压力（Mpa）：≤0.75；蓄电池类型：免维护；蓄电池容量（Ah）：44；蓄电池标称电压（V）：12×2（串联）；驱动型式：四轮驱动；转向型式：四轮转向； | 20000 |  |  | 通用类 | 2023-03-04 | 山东省 | 评阅通过 | 初评员：通过 复评员：通过 | 初评员：通过 复评员：通过
田间管理机械 | 植保机械 | 喷杆喷雾机 | 50-100马力自走式喷杆喷雾机 | 青州市汇丰农业装备科技有限公司 | 自走式喷杆喷雾机 | 3WPZ-2000 | 发动机型号：4B5-50V32 功率：36.8/2400KW/(r/min) 制造商：安徽全柴动力股份有限公司 排放阶段：国家第三阶段 | 型式:四轮驱动或四轮转向 ;功率:50.04马力; | 结构型式：自走式 外形尺寸（工作状态，长×宽×高)mm：4500×18600×2860(0.95米充气轮）4500×18600×2960（1.17米充气轮）；运输状态mm：4600×2900×2860（0.95米充气轮）4600×2900×2960（1.17米充气轮）；药箱额定容量：2000L；喷杆作业常用压力：0.5-0.8MPa；配套喷头型式：扇形 ；喷杆长度：18.6m；喷杆升降机构型式：液压升降；喷杆折叠机构型式：主臂液压+侧臂手动；配套动力名称、结构形式：柴油机 四缸水冷四冲程；标定功率/转速：36.8/2400KW/(r/min）；配套泵形式：齿轮泵，配套泵工作压力：0.3-2.0MPa，配套泵流量：80-100L/min；离地间隙：1200（0.95米充气轮）/1310（1.17米充气轮）；轴距：2110mm；前后最大轮距：2000、2100、2200、2300、2400mm可调；前后轮台规格前轮外径：950（0.95米充气轮）/1170（1.17米充气轮）；前轮胎宽：200（0.95米充气轮）/140（1.17米充气轮）；后轮外径：950（0.95米充气轮）/1170（1.17米充气轮）后轮胎宽：200（0.95米充气轮）/140（1.17米充气轮）；前/后轮胎型式：充气轮/实心轮；制动器型式：鼓式；离合器型式：干式多片常接合摩擦式；驱动方式：四轮驱动，四轮转向；驾驶室：无 | 20000 |  |  | 通用类 | 2022-12-31 | 山东省 | 评阅通过 | 初评员：通过 复评员：通过 | 初评员：通过 复评员：通过
田间管理机械 | 植保机械 | 喷杆喷雾机 | 50-100马力自走式喷杆喷雾机 | 青州市汇丰农业装备科技有限公司 | 自走式喷杆喷雾机 | 3WPZ-700 | 发动机型号：4B5-50V32 功率：36.8/2400KW/(r/min) 制造商：安徽全柴动力股份有限公司 排放阶段：国家第三阶段 | 型式:四轮驱动或四轮转向 ;功率:50.04马力; | 结构型式：自走式 外形尺寸（工作状态，长×宽×高)mm：4500×12000×2460（0.9米充气轮）4500×12000×2560（1.1米实心轮）4500×12000×2595（1.17米充气轮）；运输状态mm：5460×1780×2460（0.9米充气轮） 5460×1780×2560（1.1米实心轮）5460×1810×2595（1.17米充气轮）；药箱额定容量：700L；喷杆作业常用压力：0.5-0.8MPa；配套喷头型式：扇形 ；喷杆长度：12m；喷杆升降机构型式：液压升降；喷杆折叠机构型式：液压折叠；配套动力名称、结构形式：柴油机 四缸水冷四冲程；标定功率/转速：36.8/2400KW/(r/min）；配套泵形式：齿轮泵，配套泵工作压力：0.5-3.5MPa，配套泵流量：37-58L/min；离地间隙：925（0.9米充气轮）/1025（1.1米实心轮）/1060（1.17米充气轮）；轴距：2310mm；前后最大轮距：1500/1500mm；前后轮台规格前轮外径：900（0.9米充气轮）/1100（1.1米实心轮）/1170（1.17米充气轮）；前轮胎宽：100（0.9米充气轮）/90（1.1米实心轮）/140（1.17米充气轮）；后轮外径：900（0.9米充气轮）/1100（1.1米实心轮）/1170（1.17米充气轮）后轮胎宽：100（0.9米充气轮）/90（1.1米实心轮）/140（1.17米充气轮）；前/后轮胎型式：充气轮/实心轮；制动器型式：鼓式；离合器型式：干式多片常接合摩擦式；驱动方式：四轮驱动，四轮转向；驾驶室：无 | 20000 |  |  | 通用类 | 2022-12-31 | 山东省 | 评阅通过 | 初评员：通过 复评员：通过 | 初评员：通过 复评员：通过
田间管理机械 | 植保机械 | 喷杆喷雾机 | 50-100马力自走式喷杆喷雾机 | 青州市汇丰农业装备科技有限公司 | 自走式喷杆喷雾机 | 3WPZ-700B | 发动机型号：4B5-50V32 功率：36.8/2400KW/(r/min) 制造商：安徽全柴动力股份有限公司 排放阶段：国家第三阶段 | 型式:四轮驱动或四轮转向 ;功率:50.04马力; | 结构型式：自走式; 外形尺寸（工作状态，长×宽×高)mm：4800×12000×2375(1.17米充气轮）4800×12000×2600（1.6米实心轮）；运输状态mm：5500×1910×2375（1.17米充气轮）5500×1900×2600（1.6米实心轮）；药箱额定容量：700L；喷杆作业常用压力：0.5-0.8MPa；配套喷头型式：扇形 ；喷杆长度：12m；喷杆升降机构型式：液压升降；喷杆折叠机构型式：液压折叠；配套动力名称、结构形式：柴油机 四缸水冷四冲程；标定功率/转速：36.8/2400KW/(r/min）；配套泵形式：齿轮泵，配套泵工作压力：0.3-2.0MPa，配套泵流量：60L/min；离地间隙：905（1.17米充气轮）/1120（1.6米实心轮）；轴距：2310mm；前后最大轮距：1800/1800mm；前后轮台规格前轮外径：1170（1.17米充气轮）/1600（1.6米实心轮）；前轮胎宽：140（1.17米充气轮）/90（1.6米实心轮）；后轮外径：1170（1.17米充气轮）/1600（1.6米实心轮）后轮胎宽：140（1.17米充气轮）/90（1.6米实心轮）；前/后轮胎型式：充气轮/实心轮；制动器型式：鼓式；离合器型式：干式多片常接合摩擦式；驱动方式：四轮驱动，四轮转向；驾驶室：无 | 20000 |  |  | 通用类 | 2022-12-31 | 山东省 | 评阅通过 | 初评员：通过 复评员：通过 | 初评员：通过 复评员：通过
田间管理机械 | 植保机械 | 喷杆喷雾机 | 50-100马力自走式喷杆喷雾机 | 青州市汇丰农业装备科技有限公司 | 自走式喷杆喷雾机 | 3WPZ-700KW | 发动机型号：4B5-50V32 功率：36.8/2400KW/(r/min) 制造商：安徽全柴动力股份有限公司 排放阶段：国家第三阶段 | 型式:四轮驱动或四轮转向 ;功率:50.04马力; | 结构型式：自走式 外形尺寸（工作状态，长×宽×高)mm：4800×12000×2915（1.17米充气轮）4800×12000×3130（1.6米实心轮）；运输状态mm：4820×1900×2915（1.17米充气轮）4820×1900×3130（1.6米实心轮）；药箱额定容量：700L；喷杆作业常用压力：0.5-0.8MPa；配套喷头型式：扇形 ；喷杆长度：12m；喷杆升降机构型式：液压升降；喷杆折叠机构型式：主臂液压+侧臂手动；配套动力名称、结构形式：柴油机 四缸水冷四冲程；标定功率/转速：36.8/2400KW/(r/min）；配套泵形式：三缸柱塞泵，配套泵工作压力：2.0-4.0MPa，配套泵流量：22-30L/min；离地间隙：895（1.17米充气轮）/1110（1.6米实心轮）；轴距：2300mm；前后最大轮距：1800/1800mm；前后轮台规格前轮外径：1170（1.17米充气轮）/1600（1.6米实心轮）；前轮胎宽：140（1.17米充气轮）/90（1.6米实心轮）；后轮外径：1170（1.17米充气轮）/1600（1.6米实心轮）后轮胎宽：140（1.17米充气轮）/90（1.6米实心轮）；前/后轮胎型式：充气轮/实心轮；制动器型式：鼓式；离合器型式：无；驱动方式：四轮驱动，四轮转向；驾驶室：无 | 20000 |  |  | 通用类 | 2022-12-31 | 山东省 | 评阅通过 | 初评员：通过 复评员：通过 | 初评员：通过 复评员：通过
田间管理机械 | 植保机械 | 喷杆喷雾机 | 50-100马力自走式喷杆喷雾机 | 青州市汇丰农业装备科技有限公司 | 自走式喷杆喷雾机 | 3WPZ-700KB | 发动机型号：4B5-50V32 功率：36.8/2400KW/(r/min) 制造商：安徽全柴动力股份有限公司 排放阶段：国家第三阶段 | 型式:四轮驱动或四轮转向 ;功率:50.04马力; | 结构型式：自走式；外形尺寸（工作状态，长×宽×高)mm:4800×16500×3200(1.6米水田轮）4800×16500×2980（1.17米充气轮）运输状态：4800×1920×3200(1.6米水田轮）4800×1920×2980（1.17米充气轮）；药箱额定容量700L；喷杆作业常用压力：0.5-0.8MPa配套喷头型式：扇形；喷杆长度：16.5m；喷杆降机构型式：液压油缸；喷杆折叠机构型式：液压折叠+手动折叠；配套动力名称：柴油机 四缸直列水冷四冲程；标定功率/转速：36.8/2400KW/(r/min）；配套泵型式：三缸柱塞泵；配套泵工作压力：2.0-4.0MPa配套泵流量：42-50 L/min；离地间隙：1040(1.6米水田轮）/825（1.17米充气轮）；前/后最大轮距mm：1800；轴距mm：2310；前/后轮胎规格mm:前轮外径：1600(1.6米水田轮）/1170（1.17米充气轮） 前轮胎宽mm：88(1.6米水田轮）/140（1.17米充气轮）后轮外径：1600(1.6米水田轮）/1170（1.17米充气轮） 后轮胎宽：88(1.6米水田轮）/140（1.17米充气轮） ；前/后轮胎型式：水田轮/充气轮；离合器型式：弹簧压盘式；制动器型式：鼓式；驱动方式：四轮驱动、四轮转向；驾驶室：无； | 20000 |  |  | 通用类 | 2023-12-31 | 山东省 | 评阅通过 | 初评员：通过 复评员：通过 | 初评员：通过 复评员：通过
田间管理机械 | 植保机械 | 喷杆喷雾机 | 50-100马力自走式喷杆喷雾机 | 青州市汇丰农业装备科技有限公司 | 自走式喷杆喷雾机 | 3WPZ-700W | 发动机型号：4B5-50V32 功率：36.8/2400KW/(r/min) 制造商：安徽全柴动力股份有限公司 排放阶段：国家第三阶段 | 型式:四轮驱动或四轮转向 ;功率:50.04马力; | 结构型式：自走式 外形尺寸（工作状态，长×宽×高)mm：4560×12000×2980（0.9米充气轮）4560×12000×3080（1.1米实心轮）4560×12000×3100（1.17米充气轮）；运输状态mm：4600×1810×2980（0.9米充气轮）4600×1810×3080（1.1米实心轮）4530×1810×3100（1.17米充气轮）；药箱额定容量：700L；喷杆作业常用压力：0.5-0.8MPa；配套喷头型式：扇形 ；喷杆长度：12m；喷杆升降机构型式：液压升降；喷杆折叠机构型式：主臂液压+侧臂手动；配套动力名称、结构形式：柴油机 四缸水冷四冲程；标定功率/转速：36.8/2400KW/(r/min）；配套泵形式：三缸柱塞泵，配套泵工作压力：2.0-4.0MPa，配套泵流量：22-30L/min；离地间隙：940（0.9米充气轮）/1040（1.1米实心轮）/1050（1.17米充气轮）；轴距：2330mm；前后最大轮距：1510/1510mm；前后轮台规格前轮外径：900（0.9米充气轮）/1100（1.1米实心轮）/1170（1.17米充气轮）；前轮胎宽：110（0.9米充气轮）/88（1.1米实心轮）/140（1.17米充气轮）；后轮外径：900（0.9米充气轮）/1100（1.1米实心轮）/1170（1.17米充气轮）后轮胎宽：110（0.9米充气轮）/88（1.1米实心轮）/140（1.17米充气轮）；前/后轮胎型式：充气轮/实心轮；制动器型式：鼓式；离合器型式：无；驱动方式：四轮驱动，四轮转向；驾驶室：无 | 20000 |  |  | 通用类 | 2022-12-31 | 山东省 | 评阅通过 | 初评员：通过 复评员：通过 | 初评员：通过 复评员：通过
田间管理机械 | 植保机械 | 喷杆喷雾机 | 50-100马力自走式喷杆喷雾机 | 安徽省政达飞机械有限责任公司 | 自走式喷杆喷雾机 | 3WPZ-700B | 发动机型号：4B5-50V32；标定功率 / 转速：36.8KW/2400r/min；制造商：安徽全柴动力股份有限公司；对应功率段/排放阶段：18KW≤Pmax＜37KW GB20891-2014 Ⅲ | 型式:自走式 ;功率:/马力; | 产品名称：自走式喷杆喷雾机 型号：3WPZ-700B 出厂编号格式：厂牌（品牌）代码+型号+生产流水号 产品品目：喷杆喷雾机；驱动型式：四轮驱动；转向型式：四轮转向；结构型式：自走式；柴油机功率:36.8kW/2400r/min 工作状态外形尺寸（mm）4460×10200×2340，运输状态外形尺寸（mm）4470×1820×2340； 药箱容积700L；喷杆作业（整机作业）常用工作压力：0.3-0.5MPa；喷头型式：扇形雾防滴喷头；喷杆升降机构型式：液压升降；喷杆折叠机构型式：液压折叠；喷杆长度：10200mm配套泵齿轮泵工作压力0.3-2.0MPa，流量60L/min；离地间隙：970mm；轴距：2360mm；前/后最大轮距：1520/1520mm；前轮外径：900mm；前轮胎宽：120mm；后轮外径：900mm；后轮胎宽：120mm；前后轮胎型式：充气轮；制动器型式：鼓式；离合器型式：摩擦片式；驱动方式：四轮驱动；驾驶室：无 | 20000 |  |  | 通用类 | 2023-12-31 | 安徽省 | 评阅通过 | 初评员：通过 复评员：通过 | 初评员：通过 复评员：通过
田间管理机械 | 植保机械 | 喷杆喷雾机 | 50-100马力自走式喷杆喷雾机 | 安徽省政达飞机械有限责任公司 | 自走式喷杆喷雾机 | 3WPZ-700A | 发动机型号：4B5-50V32；标定功率 / 转速：36.8KW/2400r/min；制造商：安徽全柴动力股份有限公司；对应功率段/排放阶段：18KW≤Pmax＜37KW GB20891-2014 Ⅲ | 型式:自走式 ;功率:/马力; | 产品名称：自走式喷杆喷雾机 型号：3WPZ-700A 出厂编号格式：厂牌（品牌）代码+型号+生产流水号 产品品目：喷杆喷雾机；驱动型式：四轮驱动；转向型式：四轮转向；结构型式：自走式；柴油机功率:36.8kW/2400r/min 工作状态外形尺寸（mm）4460×10200×2250，运输状态外形尺寸（mm）4470×1890×2250； 药箱容积700L；喷杆作业（整机作业）常用工作压力：0.3-0.5MPa；喷头型式：扇形雾防滴喷头；喷杆升降机构型式：液压升降；喷杆折叠机构型式：液压折叠；喷杆长度：10200mm配套泵齿轮泵工作压力0.3-2.0MPa，流量60L/min；离地间隙：900mm；轴距：2360mm；前/后最大轮距：1600/1600mm；前轮外径：1180mm；前轮胎宽：120mm；后轮外径：1180mm；后轮胎宽：120mm；前后轮胎型式：充气轮；制动器型式：鼓式；离合器型式：摩擦片式；驱动方式：四轮驱动；驾驶室：无 | 20000 |  |  | 通用类 | 2023-12-31 | 安徽省 | 评阅通过 | 初评员：通过 复评员：通过 | 初评员：通过 复评员：通过
田间管理机械 | 植保机械 | 喷杆喷雾机 | 50-100马力自走式喷杆喷雾机 | 安徽省政达飞机械有限责任公司 | 自走式喷杆喷雾机 | 3WPZ-700C | 发动机型号：4B5-50V32；标定功率 / 转速：36.8KW/2400r/min；制造商：安徽全柴动力股份有限公司；对应功率段/排放阶段：18KW≤Pmax＜37KW GB20891-2014 Ⅲ | 型式:自走式 ;功率:/马力; | 产品名称：自走式喷杆喷雾机 型号：3WPZ-700C 出厂编号格式：厂牌（品牌）代码+型号+生产流水号 产品品目：喷杆喷雾机；驱动型式：四轮驱动；转向型式：四轮转向；结构型式：自走式；柴油机功率:36.8kW/2400r/min 工作状态外形尺寸（mm）4490×10200×2520，运输状态外形尺寸（mm）4500×1800×2520； 药箱容积700L；喷杆作业（整机作业）常用工作压力：0.3-0.5MPa；喷头型式：扇形雾防滴喷头；喷杆升降机构型式：液压升降；喷杆折叠机构型式：液压折叠；喷杆长度：10200mm配套泵齿轮泵工作压力0.3-2.0MPa，流量60L/min；离地间隙：1120mm；轴距：2320mm；前/后最大轮距：1730/1730mm；前轮外径：1600mm；前轮胎宽：80mm；后轮外径：1600mm；后轮胎宽：80mm；前后轮胎型式：实心橡胶轮胎；制动器型式：鼓式；离合器型式：摩擦片式；驱动方式：四轮驱动；驾驶室：无 | 20000 |  |  | 通用类 | 2023-12-31 | 安徽省 | 评阅通过 | 初评员：通过 复评员：通过 | 初评员：通过 复评员：通过
田间管理机械 | 植保机械 | 喷杆喷雾机 | 50-100马力自走式喷杆喷雾机 | 潍坊巨沃世昌农业装备有限公司 | 自走式喷杆喷雾机 | 3WPZ-700A | 发动机型号：4B5-50V32 功率：36.8/2400KW/(r/min) 制造商：安徽全柴动力股份有限公司 排放阶段：国家第三阶段 | 型式:四轮驱动或四轮转向 ;功率:50.04马力; | 型式：自走式；规格型号：3WPZ-700A;外形尺寸mm：工作状态：4600×16500×2465（0.9米充气轮）4600×16500×2565（1.1米实心轮）4600×16500×2600（1.17米充气轮）4600×16500×2625（1.22米实心轮）；运输状态：4600×1800×2465（0.9米充气轮）4600×1800×2565（1.1米实心轮）4600×1800×2600（1.17米充气轮）4600×1800×2625（1.22米实心轮）；药箱容量：700L;喷杆作业常用工作压力：0.5-0.8MPa；喷头型式：扇形；喷杆升降机构型式：液压升降；折叠机构型式：液压折叠+手动折叠；喷杆长度m：16.5；配套动力：名称结构形式：四缸水冷四冲程 柴油机；标定功率/转速36.8/2400kw/（r/min）；配套泵，型式：三缸柱塞泵，工作压力：2.0-4.0MPa，流量42-50L/min；离地间隙mm：915（0.9米充气轮）/1015（1.1米实心轮）/1050（1.17米充气轮）/1075（1.22米实心轮）；轴距mm：2310；前/后最大轮距mm：1550；前/后轮胎规格mm：前轮外径：900（0.9米充气轮）/1100（1.1米实心轮）/1170（1.17米充气轮）/1220（1.22米实心轮）前轮胎宽：110（0.9米充气轮）/88（1.1米实心轮）/140（1.17米充气轮）/88（1.22米实心轮）；后轮外径：900（0.9米充气轮）/1100（1.1米实心轮）/1170（1.17米充气轮）/1220（1.22米实心轮）；后轮胎宽：110（0.9米充气轮）/88（1.1米实心轮）/140（1.17米充气轮）/88（1.22米实心轮）；前/后轮胎型式：充气轮/实心轮；制动器型式：鼓式；离合器型式：弹簧压盘式；驱动方式：四轮驱动，四轮转向；驾驶室：无。 | 20000 |  |  | 通用类 | 2023-12-31 | 山东省 | 评阅通过 | 初评员：通过 复评员：通过 | 初评员：通过 复评员：通过
田间管理机械 | 植保机械 | 喷杆喷雾机 | 50-100马力自走式喷杆喷雾机 | 潍坊巨沃世昌农业装备有限公司 | 自走式喷杆喷雾机 | 3WPZ-700KW | 发动机型号：4B5-50V32 功率：36.8/2400KW/(r/min) 制造商：安徽全柴动力股份有限公司 排放阶段：国家第三阶段 | 型式:四轮驱动或四轮转向 ;功率:50.04马力; | 型式：自走式；规格型号：3WPZ-700KW;外形尺寸mm：工作状态：4600×16500×2425（1.05米充气轮）4600×16500×2485（1.17米充气轮）4600×16500×2510（1.22米实心轮）4600×16500×2700（1.6米实心轮）；运输状态：4850×1900×2425（1.05米充气轮）4850×1900×2485（1.17米充气轮）4850×1900×2510（1.22米实心轮）4850×1900×2700（1.6米实心轮）；药箱容量：700L;喷杆作业常用工作压力：0.5-0.8MPa；喷头型式：扇形；喷杆升降机构型式：液压升降；折叠机构型式：液压折叠+手动折叠；喷杆长度m：16.5；配套动力：名称结构形式：四缸水冷四冲程 柴油机；标定功率/转速36.8/2400kw/（r/min）；配套泵：型式：三缸柱塞泵，工作压力：2.0-4.0MPa，流量42-50L/min；离地间隙mm：855（1.05米充气轮）/915（1.17米充气轮）/940（1.22米实心轮）/1130（1.6米实心轮）；轴距mm：2320；前/后最大轮距mm：1800；前/后轮胎规格mm：前轮外径：1050（1.05米充气轮）/1170（1.17米充气轮）/1220（1.22米实心轮）/1600（1.6米实心轮）前轮胎宽：140（1.05米充气轮）/140（1.17米充气轮）/88（1.22米实心轮）/88（1.6米实心轮）；后轮外径：1050（1.05米充气轮）/1170（1.17米充气轮）/1220（1.22米实心轮）/1600（1.6米实心轮）；后轮胎宽：140（1.05米充气轮）/140（1.17米充气轮）/88（1.22米实心轮）/88（1.6米实心轮）；前/后轮胎型式：充气轮/实心轮；制动器型式：鼓式；离合器型式：/；驱动方式：四轮驱动，四轮转向；驾驶室：无。 | 20000 |  |  | 通用类 | 2023-12-31 | 山东省 | 评阅通过 | 初评员：通过 复评员：通过 | 初评员：通过 复评员：通过
田间管理机械 | 植保机械 | 喷杆喷雾机 | 50-100马力自走式喷杆喷雾机 | 青州市隆顺农业机械有限公司 | 喷杆式喷雾机 | 3WPZ-1600M-1型自走式喷杆喷雾机 | 配套动力型号：4B5-50V32；制造商：安徽全柴动力股份有限公司；标定功率(kW)：36.8；标定转速（r/min）：2400；排放标准：国三 | 型式:四轮驱动或四轮转向 ;功率:50马力; | 功率：36.8KW；形式：自走式，四轮驱动、四轮转向；运输状态尺寸：4910×2700×2600（mm）；药箱容量：1600L；喷雾工作压力：0.3-0.5MPa；喷杆长度：16960mm；配套动力名称、结构型式：四缸、直列、水冷、四冲程柴油机；配套动力标定功率/转速：36.8KW/2400（r/min）；配套泵：隔膜泵；配套泵工作压力：3.0MPa；配套泵流量：160-180L/min；驱动方式/转向方式：四轮驱动、四轮转向；排放阶段：国三； | 20000 |  |  | 通用类 | 2021-08-22 | 山东省 | 评阅通过 | 初评员：通过 复评员：通过 | 初评员：通过 复评员：通过
田间管理机械 | 植保机械 | 喷杆喷雾机 | 50-100马力自走式喷杆喷雾机 | 青州市隆顺农业机械有限公司 | 喷杆式喷雾机 | 3WPZ-700B-1型自走式喷杆喷雾机 | 配套动力型号：4B5-50V32；制造商：安徽全柴动力股份有限公司；标定功率(kW)：36.8；标定转速（r/min）：2400；排放标准：第3阶段 | 型式:四轮驱动或四轮转向 ;功率:50马力; | 功率：36.8KW；形式：自走式，四轮驱动、四轮转向；运输状态尺寸：5000×2150×2500（mm）；药箱容量：700L；喷雾工作压力：0.3-0.5MPa；喷杆长度：23600mm；配套动力名称、结构型式：四缸、直列、水冷、四冲程柴油机；配套动力标定功率/转速：36.8KW/2400（r/min）；配套泵：齿轮式高压喷雾泵；配套泵工作压力：0.3-2.0MPa；配套泵流量：60L/min；驱动方式/转向方式：四轮驱动、四轮转向；排放阶段：国三； | 20000 |  |  | 通用类 | 2021-08-22 | 山东省 | 评阅通过 | 初评员：通过 复评员：通过 | 初评员：通过 复评员：通过
田间管理机械 | 植保机械 | 喷杆喷雾机 | 50-100马力自走式喷杆喷雾机 | 山东迈特智能科技有限公司 | 喷杆式喷雾机 | 3WPZ-700型自走式喷杆喷雾机 | 型号：4L68；功率：36.8KW；制造商：常柴；标定转速（r/min）：2400；排放阶段：国三 | 型式:四轮驱动或四轮转向 ;功率:50马力; | 功率50马力；形式：自走式，四轮驱动、四轮转向 | 20000 |  |  | 通用类 | 2024-02-19 | 山东省 | 评阅通过 | 初评员：通过 复评员：通过 | 初评员：通过 复评员：通过
田间管理机械 | 植保机械 | 喷杆喷雾机 | 50-100马力自走式喷杆喷雾机 | 山东迈特智能科技有限公司 | 喷杆式喷雾机 | 3WPZ-700A型自走式喷杆喷雾机 | 型号：4L68；功率：36.8KW；制造商：常柴；标定转速（r/min）：2400；排放阶段：国三 | 型式:四轮驱动或四轮转向 ;功率:50马力; | 功率50马力；形式：自走式，四轮驱动、四轮转向 | 20000 |  |  | 通用类 | 2024-02-19 | 山东省 | 评阅通过 | 初评员：通过 复评员：通过 | 初评员：通过 复评员：通过
田间管理机械 | 植保机械 | 喷杆喷雾机 | 50-100马力自走式喷杆喷雾机 | 山东迈特智能科技有限公司 | 喷杆式喷雾机 | 3WPZ-700B型自走式喷杆喷雾机 | 型号：4L68；功率：36.8KW；制造商：常柴；标定转速（r/min）：2400；排放阶段：国三 | 型式:四轮驱动或四轮转向 ;功率:50马力; | 功率50马力；形式：自走式，四轮驱动、四轮转向 | 20000 |  |  | 通用类 | 2024-02-19 | 山东省 | 评阅通过 | 初评员：通过 复评员：通过 | 初评员：通过 复评员：通过
田间管理机械 | 植保机械 | 喷杆喷雾机 | 50-100马力自走式喷杆喷雾机 | 山东迈特智能科技有限公司 | 喷杆式喷雾机 | 3WPZ-700C型自走式喷杆喷雾机 | 型号：4L68；功率：36.8KW；制造商：常柴；标定转速（r/min）：2400；排放阶段：国三 | 型式:四轮驱动或四轮转向 ;功率:50马力; | 功率50马力；形式：自走式，四轮驱动、四轮转向 | 20000 |  |  | 通用类 | 2024-02-19 | 山东省 | 评阅通过 | 初评员：通过 复评员：通过 | 初评员：通过 复评员：通过
田间管理机械 | 植保机械 | 喷杆喷雾机 | 50-100马力自走式喷杆喷雾机 | 山东迈特智能科技有限公司 | 喷杆式喷雾机 | 3WPZ-700D型自走式喷杆喷雾机 | 型号：4L68；功率：36.8KW；制造商：常柴；标定转速（r/min）：2400；排放阶段：国三 | 型式:四轮驱动或四轮转向 ;功率:50马力; | 功率50马力；形式：自走式，四轮驱动、四轮转向 | 20000 |  |  | 通用类 | 2024-02-19 | 山东省 | 评阅通过 | 初评员：通过 复评员：通过 | 初评员：通过 复评员：通过
田间管理机械 | 植保机械 | 喷杆喷雾机 | 50-100马力自走式喷杆喷雾机 | 山东迈特智能科技有限公司 | 喷杆式喷雾机 | 3WPZ-700E型自走式喷杆喷雾机 | 型号：4L68；功率：36.8KW；制造商：常柴；标定转速（r/min）：2400；排放阶段：国三 | 型式:四轮驱动或四轮转向 ;功率:50马力; | 功率50马力；形式：自走式，四轮驱动、四轮转向 | 20000 |  |  | 通用类 | 2024-02-19 | 山东省 | 评阅通过 | 初评员：通过 复评员：通过 | 初评员：通过 复评员：通过
田间管理机械 | 植保机械 | 喷杆喷雾机 | 50-100马力自走式喷杆喷雾机 | 山东迈特智能科技有限公司 | 喷杆式喷雾机 | 3WPZ-1000型自走式喷杆喷雾机 | 型号：4L68；功率：36.8KW；制造商：常柴；标定转速（r/min）：2400；排放阶段：国三 | 型式:四轮驱动或四轮转向 ;功率:50马力; | 功率50马力；形式：自走式，四轮驱动、四轮转向 | 20000 |  |  | 通用类 | 2024-02-19 | 山东省 | 评阅通过 | 初评员：通过 复评员：通过 | 初评员：通过 复评员：通过
田间管理机械 | 植保机械 | 喷杆喷雾机 | 50-100马力自走式喷杆喷雾机 | 山东迈特智能科技有限公司 | 喷杆式喷雾机 | 3WPZ-2000型自走式喷杆喷雾机 | 型号：4L68；功率：36.8KW；制造商：常柴；标定转速（r/min）：2400；排放阶段：国三 | 型式:自走式 ;功率:50马力; | 功率50马力；形式：自走式，四轮驱动、四轮转向 | 20000 |  |  | 通用类 | 2024-02-19 | 山东省 | 评阅通过 | 初评员：通过 复评员：通过 | 初评员：通过 复评员：通过
田间管理机械 | 植保机械 | 喷杆喷雾机 | 50-100马力自走式喷杆喷雾机 | 山东金富尔机械有限公司 | 自走式喷杆喷雾机 | 3WPZ-700 | 发动机型号：全柴4B5-50V32型；功率：36.8kw；制造商：安徽全柴动力股份有限公司 排放阶段;国三 | 型式:四轮驱动或四轮转向 ;功率:50马力; | 型式：自走式、四轮驱动、四轮转向；药箱容量：700L喷杆长度;9700mm；配套动力名称、结构型式：四缸水冷四冲程柴油机；配套动力功率/：36.8KW;配套泵型式:齿轮泵;离地间隙:900mm;轴距:2480;前/后最大轮距 (自走式):1480/1480 | 20000 |  |  | 通用类 | 2021-12-31 | 山东省 | 评阅通过 | 初评员：通过 复评员：通过 | 初评员：通过 复评员：通过
田间管理机械 | 植保机械 | 喷杆喷雾机 | 50-100马力自走式喷杆喷雾机 | 曲阜汇富机械制造有限公司 | 喷杆式喷雾机 | 3WPZ-700型自走式喷杆喷雾机 | 发动机型号：4L68，功率（kW）:36.8;制造商：常柴股份有限公司；排放阶段：第Ⅲ阶段 | 型式:自走式 ;功率:50马力; | 功率：50马力（36.8kW）结构形式：自走式；驱动形式：四轮驱动；转向形式：四轮转向；外形尺寸（长x宽x高）mm：4650x1680x2550；药箱额定容量：700L；喷杆长度：10650mm；配套泵名称：隔膜泵；配套泵流量：60L/min； | 20000 |  |  | 通用类 | 2024-01-01 | 山东省 | 评阅通过 | 初评员：通过 复评员：通过 | 初评员：通过 复评员：通过
田间管理机械 | 植保机械 | 喷杆喷雾机 | 50-100马力自走式喷杆喷雾机 | 山东佳尔能机电有限公司 | 喷杆式喷雾机 | 3WPZ-700DL型自走式喷杆喷雾机 | 发动机型号：4B5-50V32；标定功率：36.8kw；标定转速：2400（r/min）；制造商：安徽全柴动力股份有限公司；排放标准：国Ⅲ排放 | 型式:四轮驱动或四轮转向 ;功率:50马力; | 功率:36.8kW；驱动方式:四轮驱动；转向方式：四轮转向；形式:自走式，配套动力型式：直列四缸水冷四冲程柴油机，喷杆长度：17m，配套泵：三缸柱塞泵 | 20000 |  |  | 通用类 | 2020-08-03 | 山东省 | 评阅通过 | 初评员：通过 复评员：通过 | 初评员：通过 复评员：通过
田间管理机械 | 植保机械 | 喷杆喷雾机 | 50-100马力自走式喷杆喷雾机 | 山东佳尔能机电有限公司 | 喷杆式喷雾机 | 3WP-700型自走式喷杆喷雾机 | 发动机型号：4L68；标定功率：36.8kw；标定转速：2400（r/min）；制造商：常柴股份有限公司；排放标准：国Ⅲ排放 | 型式:四轮驱动或四轮转向 ;功率:50马力; | 功率:36.8kW；驱动方式:四轮驱动；转向方式：四轮转向；形式:自走式，配套动力型式：直列四缸水冷四冲程柴油机，喷杆长度：11m，配套泵：三缸柱塞泵 | 20000 |  |  | 通用类 | 2020-08-03 | 山东省 | 评阅通过 | 初评员：通过 复评员：通过 | 初评员：通过 复评员：通过
田间管理机械 | 植保机械 | 喷杆喷雾机 | 50-100马力自走式喷杆喷雾机 | 青州市嘉瑞农业机械有限公司 | 自走式喷杆喷雾机 | 3WPZ-800A | 发动机型号：4B5-50V32 标定功率：36.8KW/2400r/min 制造商：安徽全柴动力股份有限公司 排放阶段：国三 | 型式:自走式 ;功率:50马力; | 型式：自走式 规格型号：3WPZ-800A 药箱容量：800L 运输状态外形尺寸：5430*2170*2270mm 配套动力名称结构形式：四缸水冷四冲程柴油机 驱动方式（自走式）：四轮驱动、四轮液压转向 喷杆作业（整机作业）常用工作压力：0.3~0.6Mpa 喷头型式：扇形，雾锥角110° 喷杆长度：10.400m 喷幅：11.500m 升降机构型式：液压 标定功率/转速：36.8KW/2400r/min 配套泵形式：齿轮泵 泵工作压力：0.3~2.0Mpa 流量：60L/min | 20000 |  |  | 通用类 | 2023-12-31 | 山东省 | 评阅通过 | 初评员：通过 复评员：通过 | 初评员：通过 复评员：通过
田间管理机械 | 植保机械 | 喷杆喷雾机 | 50-100马力自走式喷杆喷雾机 | 青州市富泽农业装备有限公司 | 喷杆式喷雾机 | 3WPZ-700E型自走式喷杆喷雾机 | 发动机型号：4L68；功率：36.8kW；转速：2400r/min；制造企业：常柴股份有限公司；排放阶段：国三 | 型式:自走式 ;功率:50马力; | 形式：自走式，功率：50马力，整机喷杆长度：16630mm，四轮驱动，四轮转向 | 20000 |  |  | 通用类 | 2022-08-20 | 山东省 | 评阅通过 | 初评员：通过 复评员：通过 | 初评员：通过 复评员：通过
田间管理机械 | 植保机械 | 喷杆喷雾机 | 50-100马力自走式喷杆喷雾机 | 青州市富泽农业装备有限公司 | 喷杆式喷雾机 | 3WPZ-700C型自走式喷杆喷雾机 | 发动机型号：4L68；功率：36.8kW；转速：2400r/min；制造企业：常柴股份有限公司；排放阶段：国三 | 型式:自走式 ;功率:50马力; | 形式：自走式，功率：50马力，四轮驱动，四轮转向，整机喷杆长度：18000mm | 20000 |  |  | 通用类 | 2022-08-20 | 山东省 | 评阅通过 | 初评员：通过 复评员：通过 | 初评员：通过 复评员：通过
田间管理机械 | 植保机械 | 喷杆喷雾机 | 50-100马力自走式喷杆喷雾机 | 雷沃重工股份有限公司 | 自走式喷杆喷雾机 | 3WPZ-800B | 4B5-50V32,36.8kw,安徽全柴动力股份有限公司，第三阶段； | 型式:四轮驱动或四轮转向 ;功率:50马力; | 功率:36.8KW；形式:自走式,四轮驱动、四轮转向 | 20000 |  |  | 通用类 | 2023-12-31 | 山东省 | 评阅通过 | 初评员：通过 复评员：通过 | 初评员：通过 复评员：通过
田间管理机械 | 植保机械 | 喷杆喷雾机 | 50-100马力自走式喷杆喷雾机 | 雷沃重工股份有限公司 | 自走式喷杆喷雾机 | 3WPZ-800C | 4B5-50V32,36.8kw,安徽全柴动力股份有限公司，第三阶段； | 型式:四轮驱动或四轮转向 ;功率:50马力; | 功率:36.8KW；形式:自走式,四轮驱动、四轮转向 | 20000 |  |  | 通用类 | 2023-12-31 | 山东省 | 评阅通过 | 初评员：通过 复评员：通过 | 初评员：通过 复评员：通过
田间管理机械 | 植保机械 | 喷杆喷雾机 | 50-100马力自走式喷杆喷雾机 | 雷沃重工股份有限公司 | 自走式喷杆喷雾机 | 3WPZ-800A | 4B5-50V32,36.8kw,安徽全柴动力股份有限公司，第三阶段； | 型式:四轮驱动或四轮转向 ;功率:50马力; | 功率:36.8KW；形式:自走式,四轮驱动、四轮转向 | 20000 |  |  | 通用类 | 2023-12-31 | 山东省 | 评阅通过 | 初评员：通过 复评员：通过 | 初评员：通过 复评员：通过
田间管理机械 | 植保机械 | 喷杆喷雾机 | 50-100马力自走式喷杆喷雾机 | 雷沃重工股份有限公司 | 自走式喷杆喷雾机 | 3WPZ-700B | 4B5-50V32,36.8kw,安徽全柴动力股份有限公司，第三阶段； | 型式:四轮驱动或四轮转向 ;功率:50马力; | 功率:36.8KW；形式:自走式,四轮驱动、四轮转向 | 20000 |  |  | 通用类 | 2023-12-31 | 山东省 | 评阅通过 | 初评员：通过 复评员：通过 | 初评员：通过 复评员：通过
田间管理机械 | 植保机械 | 喷杆喷雾机 | 50-100马力自走式喷杆喷雾机 | 雷沃重工股份有限公司 | 自走式喷杆喷雾机 | 3WPZ-700G | 4B5-50V32,36.8kw,安徽全柴动力股份有限公司，第三阶段； | 型式:四轮驱动或四轮转向 ;功率:50马力; | 功率:36.8KW；形式:自走式,四轮驱动、四轮转向 | 20000 |  |  | 通用类 | 2023-12-31 | 山东省 | 评阅通过 | 初评员：通过 复评员：通过 | 初评员：通过 复评员：通过
田间管理机械 | 植保机械 | 喷杆喷雾机 | 50-100马力自走式喷杆喷雾机 | 雷沃重工股份有限公司 | 自走式喷杆喷雾机 | 3WPZ-700A | 4B5-50V32,36.8kw,安徽全柴动力股份有限公司，第三阶段； | 型式:四轮驱动或四轮转向 ;功率:50马力; | 功率:36.8KW；形式:自走式,四轮驱动、四轮转向 | 20000 |  |  | 通用类 | 2023-12-31 | 山东省 | 评阅通过 | 初评员：通过 复评员：通过 | 初评员：通过 复评员：通过
田间管理机械 | 植保机械 | 喷杆喷雾机 | 50-100马力自走式喷杆喷雾机 | 青州市万佳机械科技股份有限公司 | 喷杆式喷雾机 | 3WPZ-700LA型自走式水旱两用喷杆喷雾机 | 发动机型号：4L68； 标定功率：36.8kW； 制造商：常柴股份有限公司； 排放阶段：国三 | 型式:四轮驱动或四轮转向 ;功率:50马力; | 功率：50马力（36.8kW）；形式：自走式，四轮驱动、四轮转向；药箱容量：700L；整机工作压力：0.3-0.6MPa；喷杆长度：18000mm；限压安全装置限定压力：≤0.72MPa；配套动力名称：柴油机；配套动力结构型式：四缸水冷四冲程；配套动力标定转速：2400r/min；配套泵型式：隔膜泵；配套泵额定压力：0-2.5MPa；配套泵额定流量:60L/min | 20000 |  |  | 通用类 | 2021-11-07 | 山东省 | 评阅通过 | 初评员：通过 复评员：通过 | 初评员：通过 复评员：通过
田间管理机械 | 植保机械 | 喷杆喷雾机 | 50-100马力自走式喷杆喷雾机 | 青州市万佳机械科技股份有限公司 | 喷杆式喷雾机 | 3WPZ-800A型自走式喷杆喷雾机 | 发动机型号：4L68； 标定功率：36.8kW； 制造商：常柴股份有限公司； 排放阶段：国三 | 型式:四轮驱动或四轮转向 ;功率:50马力; | 功率：50马力（36.8kW）；形式：自走式，四轮驱动、四轮转向；药箱容量：800L；整机工作压力：0.3-0.5MPa；喷杆长度：18000mm；限压安全装置限定压力：≤0.6MPa；配套动力名称：柴油机；配套动力结构型式：四缸水冷四冲程；配套动力标定转速：2400r/min；配套泵结构型式：三缸柱塞泵；配套泵额定压力：2.5-4.0MPa；配套泵额定流量:36-81L/min | 20000 |  |  | 通用类 | 2021-11-07 | 山东省 | 评阅通过 | 初评员：通过 复评员：通过 | 初评员：通过 复评员：通过
田间管理机械 | 植保机械 | 喷杆喷雾机 | 50-100马力自走式喷杆喷雾机 | 青州市万佳机械科技股份有限公司 | 喷杆式喷雾机 | 3WPZ-700LB型自走式水旱两用喷杆喷雾机 | 发动机型号：4L68； 标定功率：36.8kW； 制造商：常柴股份有限公司； 排放阶段：国三 | 型式:四轮驱动或四轮转向 ;功率:50马力; | 功率：50马力（36.8kW）；形式：自走式，四轮驱动、四轮转向；药箱容量：700L；整机工作压力：0.2-0.4MPa；喷杆长度：11100mm;限压安全装置限定压力：≤0.48MPa；配套动力名称：柴油机；配套动力结构型式：四缸水冷四冲程；配套动力标定转速：2400r/min；配套泵型式：隔膜泵；配套泵额定压力：0-2.5MPa；配套泵额定流量:60L/min | 20000 |  |  | 通用类 | 2021-11-07 | 山东省 | 评阅通过 | 初评员：通过 复评员：通过 | 初评员：通过 复评员：通过
田间管理机械 | 植保机械 | 喷杆喷雾机 | 50-100马力自走式喷杆喷雾机 | 青州市万佳机械科技股份有限公司 | 喷杆式喷雾机 | 3WPZ-700LC型自走式水旱两用喷杆喷雾机 | 发动机型号：4L68； 标定功率：36.8kW； 制造商：常柴股份有限公司； 排放阶段：国三 | 型式:四轮驱动或四轮转向 ;功率:50马力; | 功率：50马力（36.8kW）；形式：自走式，四轮驱动、四轮转向；药箱容量：700L；整机工作压力：0.2-0.4MPa；喷杆长度：11100mm；限压安全装置限定压力：≤0.48MPa；配套动力名称：柴油机；配套动力结构型式：四缸水冷四冲程；配套动力标定转速：2400r/min；配套泵型式：柱塞泵；配套泵额定压力：2.0-4.0MPa；配套泵额定流量:60L/min | 20000 |  |  | 通用类 | 2021-11-07 | 山东省 | 评阅通过 | 初评员：通过 复评员：通过 | 初评员：通过 复评员：通过
田间管理机械 | 植保机械 | 喷杆喷雾机 | 50-100马力自走式喷杆喷雾机 | 青州市万佳机械科技股份有限公司 | 喷杆式喷雾机 | 3WPZ-700LD型自走式水旱两用喷杆喷雾机 | 发动机型号：4L68； 标定功率：36.8kW； 制造商：常柴股份有限公司； 排放阶段：国三 | 型式:四轮驱动或四轮转向 ;功率:50马力; | 功率：50马力（36.8kW）；形式：自走式，四轮驱动、四轮转向；药箱容量：700L；整机工作压力：0.2-0.4MPa;喷杆长度：11300mm；限压安全装置限定压力：≤0.48MPa；配套动力名称：柴油机；配套动力结构型式：四缸水冷四冲程；配套动力标定转速：2400r/min；配套泵型式：隔膜泵；配套泵额定压力：0-2.5MPa；配套泵额定流量:60L/min | 20000 |  |  | 通用类 | 2021-11-07 | 山东省 | 评阅通过 | 初评员：通过 复评员：通过 | 初评员：通过 复评员：通过
田间管理机械 | 植保机械 | 喷杆喷雾机 | 50-100马力自走式喷杆喷雾机 | 青州市万佳机械科技股份有限公司 | 喷杆式喷雾机 | 3WPZ-800L型自走式水旱两用喷杆喷雾机 | 发动机型号：4L68； 标定功率：36.8kW； 制造商：常柴股份有限公司； 排放阶段：国三 | 型式:四轮驱动或四轮转向 ;功率:50马力; | 功率：50马力（36.8kW）；形式：自走式，四轮驱动、四轮转向；药箱容量：800L；整机工作压力：0.2-0.4MPa；喷杆长度：12000mm；限压安全装置限定压力：≤0.48MPa；配套动力名称：柴油机；配套动力结构型式：四缸水冷四冲程；配套动力标定转速：2500r/min；配套泵型式：柱塞泵；配套泵额定压力：2.0-4.0MPa；配套泵额定流量:60L/min | 20000 |  |  | 通用类 | 2021-11-07 | 山东省 | 评阅通过 | 初评员：通过 复评员：通过 | 初评员：通过 复评员：通过
田间管理机械 | 植保机械 | 喷杆喷雾机 | 50-100马力自走式喷杆喷雾机 | 青州市万佳机械科技股份有限公司 | 喷杆式喷雾机 | 3WPZ-1700L型自走式喷杆喷雾机 | 发动机型号：4L68； 标定功率：36.8kW； 制造商：常柴股份有限公司； 排放阶段：国三 | 型式:四轮驱动或四轮转向 ;功率:50马力; | 功率：50马力（36.8kW）；形式：自走式，四轮驱动、四轮转向；药箱容量：1700L；整机工作压力：0.3-0.5MPa；喷杆长度：18000mm；限压安全装置限定压力：≤0.6MPa；配套动力名称：柴油机；配套动力结构型式：四缸水冷四冲程；配套动力标定转速：2400r/min；配套泵型式：齿轮泵；配套泵额定压力：0.3-2.0MPa；配套泵额定流量:60L/min | 20000 |  |  | 通用类 | 2021-11-07 | 山东省 | 评阅通过 | 初评员：通过 复评员：通过 | 初评员：通过 复评员：通过
田间管理机械 | 植保机械 | 喷杆喷雾机 | 50-100马力自走式喷杆喷雾机 | 青州市万佳机械科技股份有限公司 | 喷杆式喷雾机 | 3WPZ-800G型自走式喷杆喷雾机 | 发动机型号：4L68； 标定功率：36.8kW； 制造商：常柴股份有限公司； 排放阶段：国三 | 型式:四轮驱动或四轮转向 ;功率:50马力; | 功率：50马力（36.8kW）；形式：自走式，四轮驱动、四轮转向；药箱容量：800L；整机工作压力：0.3-0.5MPa；喷杆长度：11000mm；限压安全装置限定压力：≤0.6MPa；配套动力名称：柴油机；配套动力结构型式：四缸水冷四冲程；配套动力标定转速：2400r/min；配套泵结构型式：三缸柱塞泵；配套泵额定压力：2.5-4.0MPa；配套泵额定流量:36-81L/min | 20000 |  |  | 通用类 | 2021-11-07 | 山东省 | 评阅通过 | 初评员：通过 复评员：通过 | 初评员：通过 复评员：通过
田间管理机械 | 植保机械 | 喷杆喷雾机 | 50-100马力自走式喷杆喷雾机 | 公主岭市华玺农业机械制造有限公司 | 喷杆式喷雾机 | 3WPZ-800A型自走式喷杆喷雾机 | 发动机生产厂家：常柴股份有限公司；发动机型号：4L68；发动机功率：36.8kW；发动机转速：2400r/min；发动机排放阶段：第三阶段； | 型式:自走式 ;功率:50.048马力; | 型式：自走式；发动机功率：36.8kW（50.048马力）；药箱容量：800L；整机外型尺寸：5300×2460×3160 （mm）；喷杆喷幅：13.7～13.9m；四轮驱动，四轮转向； | 20000 |  |  | 通用类 | 2023-07-31 | 吉林省 | 评阅通过 | 初评员：通过 复评员：通过 | 初评员：通过 复评员：通过
田间管理机械 | 植保机械 | 喷杆喷雾机 | 50-100马力自走式喷杆喷雾机 | 山东易田农业机械制造有限公司 | 自走式喷杆喷雾机 | 3WYTZ1000-12 | 配套动力型号：4L88四缸四冲程柴油机；制造商：常柴股份有限公司；标定功率(kW)：55；标定转速（r/min）：2400；排放标准：国三。 | 型式:自走式 ;功率:74.8马力; | 自走式，外形尺寸：5300×16000×3400，药箱额定容量1000L，配套喷头形式：扇形，喷杆长度：16m，喷杆升降机构形式：液压，喷杆折叠机构形式：液压，配套动力：柴油机，配套动力结构形式：四缸四冲程，配套泵流量：115L/min，离合器形式：湿式常结合摩擦式，制动器形式：盘式，驱动方式/转向方式：四轮驱动、四轮转向，驾驶室：普通式，前后最大轮距：1.85m,轴距：2.8m，前轮外径：ф1.27m，前轮胎宽：0.165m，后轮外径：ф1.27m，后轮胎宽：0.165m，前后轮胎型式：充气高花橡胶/充气高花橡胶。 | 20000 |  |  | 通用类 | 2021-12-31 | 山东省 | 评阅通过 | 初评员：通过 复评员：通过 | 初评员：通过 复评员：通过
田间管理机械 | 植保机械 | 喷杆喷雾机 | 50-100马力自走式喷杆喷雾机 | 潍坊巨沃世昌农业装备有限公司 | 自走式喷杆喷雾机 | 3WPZ-700J | 发动机型号：4B5-50V32 功率：36.8/2400KW/(r/min) 制造商：安徽全柴动力股份有限公司 排放阶段：国家第三阶段 | 型式:四轮驱动或四轮转向 ;功率:50.04马力; | 型式：自走式；规格型号：3WPZ-700J;外形尺寸mm：工作状态：4600×12000×2895（0.9米充气轮）4600×12000×2995（1.1米实心轮）4600×12000×3030（1.17米充气轮）4600×12000×3055（1.22米实心轮）；运输状态：5500×2200×2895（0.9米充气轮）5500×2200×2995（1.1米实心轮）5500×2200×3030（1.17米充气轮）5500×2200×3055（1.22米实心轮）；药箱容量：700L;喷杆作业常用工作压力：0.5-0.8MPa；喷头型式：扇形；喷杆升降机构型式：液压升降；折叠机构型式：液压折叠；喷杆长度：12m；配套动力：名称结构形式：四缸水冷四冲程 柴油机；标定功率/转速36.8/2400kw/（r/min）；配套泵：型式：三缸柱塞泵，工作压力：2.0-4.0MPa，流量22-30L/min；离地间隙mm：895（0.9米充气轮）/995（1.1米实心轮）/1030（1.17米充气轮）/1055（1.22米实心轮）；轴距mm：2315；前/后最大轮距mm：1550；前/后轮胎规格mm：前轮外径：900（0.9米充气轮）/1100（1.1米实心轮）/1170（1.17米充气轮）/1220（1.22米实心轮）前轮胎宽：110（0.9米充气轮）/88（1.1米实心轮）/140（1.17米充气轮）/88（1.22米实心轮）；后轮外径：900（0.9米充气轮）/1100（1.1米实心轮）/1170（1.17米充气轮）/1220（1.22米实心轮）；后轮胎宽：110（0.9米充气轮）/88（1.1米实心轮）/140（1.17米充气轮）/88（1.22米实心轮）；前/后轮胎型式：充气轮/实心轮；制动器型式：鼓式；离合器型式：弹簧压盘；驱动方式：四轮驱动，四轮转向；驾驶室：有。 | 20000 |  |  | 通用类 | 2023-12-31 | 山东省 | 评阅通过 | 初评员：通过 复评员：通过 | 初评员：通过 复评员：通过
田间管理机械 | 植保机械 | 喷杆喷雾机 | 50-100马力自走式喷杆喷雾机 | 潍坊巨沃世昌农业装备有限公司 | 自走式喷杆喷雾机 | 3WPZ-700W | 发动机型号：4B5-50V32 功率：36.8/2400KW/(r/min) 制造商：安徽全柴动力股份有限公司 排放阶段：国家第三阶段 | 型式:四轮驱动或四轮转向 ;功率:50.04马力; | 型式：自走式；规格型号：3WPZ-700W;外形尺寸mm：工作状态：4600×16500×2465（0.9米充气轮）4600×16500×2565（1.1米实心轮）4600×16500×2600（1.17米充气轮）4600×16500×2625（1.22米实心轮）；运输状态：4600×1750×2465（0.9米充气轮）4600×1750×2565（1.1米实心轮）4600×1750×2600（1.17米充气轮）4600×1750×2625（1.22米实心轮）；药箱容量：700L;喷杆作业常用工作压力：0.5-0.8MPa；喷头型式：扇形；喷杆升降机构型式：液压升降；折叠机构型式：液压折叠+手动折叠；喷杆长度m：16.5；配套动力：名称结构形式：四缸水冷四冲程 柴油机；标定功率/转速36.8/2400kw/（r/min）；配套泵：型式：三缸柱塞泵，工作压力：2.0-4.0MPa，流量42-50L/min；离地间隙mm：915（0.9米充气轮）/1015（1.1米实心轮）/1050（1.17米充气轮）/1075（1.22米实心轮）；轴距mm：2315；前/后最大轮距mm：1550；前/后轮胎规格mm：前轮外径：900（0.9米充气轮）/1100（1.1米实心轮）/1170（1.17米充气轮）/1220（1.22米实心轮）前轮胎宽：110（0.9米充气轮）/88（1.1米实心轮）/140（1.17米充气轮）/88（1.22米实心轮）；后轮外径：900（0.9米充气轮）/1100（1.1米实心轮）/1170（1.17米充气轮）/1220（1.22米实心轮）；后轮胎宽：110（0.9米充气轮）/88（1.1米实心轮）/140（1.17米充气轮）/88（1.22米实心轮）；前/后轮胎型式：充气轮/实心轮；制动器型式：鼓式；离合器型式：/；驱动方式：四轮驱动，四轮转向；驾驶室：无。 | 20000 |  |  | 通用类 | 2023-12-31 | 山东省 | 评阅通过 | 初评员：通过 复评员：通过 | 初评员：通过 复评员：通过
田间管理机械 | 植保机械 | 喷杆喷雾机 | 50-100马力自走式喷杆喷雾机 | 潍坊巨沃世昌农业装备有限公司 | 自走式喷杆喷雾机 | 3WPZ-700KB | 发动机型号：4B5-50V32 功率：36.8/2400KW/(r/min) 制造商：安徽全柴动力股份有限公司 排放阶段：国家第三阶段 | 型式:四轮驱动或四轮转向 ;功率:50.04马力; | 型式：自走式；规格型号：3WPZ-700KB;外形尺寸mm：工作状态：4600×16500×2425（1.05米充气轮）4600×16500×2485（1.17米充气轮）4600×16500×2510（1.22米实心轮）4600×16500×2700（1.6米实心轮）；运输状态：4800×1920×2425（1.05米充气轮）4800×1920×2485（1.17米充气轮）4800×1920×2510（1.22米实心轮）4800×1920×2700（1.6米实心轮）；药箱容量：700L;喷杆作业常用工作压力：0.5-0.8MPa；喷头型式：扇形；喷杆升降机构型式：液压升降；折叠机构型式：液压折叠+手动折叠；喷杆长度m：16.5；配套动力：名称结构形式：四缸水冷四冲程 柴油机；标定功率/转速36.8/2400kw/（r/min）；配套泵：型式：三缸柱塞泵，工作压力：2.0-4.0MPa，流量42-50L/min；离地间隙mm：765（1.05米充气轮）/825（1.17米充气轮）/850（1.22米实心轮）/1040（1.6米实心轮）；轴距mm：2310；前/后最大轮距mm：1800；前/后轮胎规格mm：前轮外径：1050（1.05米充气轮）/1170（1.17米充气轮）/1220（1.22米实心轮）/1600（1.6米实心轮）前轮胎宽：140（1.05米充气轮）/140（1.17米充气轮）/88（1.22米实心轮）/88（1.6米实心轮）；后轮外径：1050（1.05米充气轮）/1170（1.17米充气轮）/1220（1.22米实心轮）/1600（1.6米实心轮）；后轮胎宽：140（1.05米充气轮）/140（1.17米充气轮）/88（1.22米实心轮）/88（1.6米实心轮）；前/后轮胎型式：充气轮/实心轮；制动器型式：鼓式；离合器型式：弹簧压盘式；驱动方式：四轮驱动，四轮转向；驾驶室：无 | 20000 |  |  | 通用类 | 2023-12-31 | 山东省 | 评阅通过 | 初评员：通过 复评员：通过 | 初评员：通过 复评员：通过
田间管理机械 | 植保机械 | 喷杆喷雾机 | 50-100马力自走式喷杆喷雾机 | 潍坊巨沃世昌农业装备有限公司 | 自走式喷杆喷雾机 | 3WPZ-700 | 发动机型号：4B5-50V32 功率：36.8/2400KW/(r/min) 制造商：安徽全柴动力股份有限公司 排放阶段：国家第三阶段 | 型式:四轮驱动或四轮转向 ;功率:50.04马力; | 型式：自走式；规格型号：3WPZ-700;外形尺寸mm：工作状态：4600×12000×2465（0.9米充气轮）4600×12000×2565（1.1米实心轮）4600×12000×2600（1.17米充气轮）4600×12000×2660（1.22米实心轮）；运输状态：5460×1800×2465（0.9米充气轮）5460×1800×2565（1.1米实心轮）5460×1800×2600（1.17米充气轮）5460×1800×2660（1.22米实心轮）；药箱容量：700L;喷杆作业常用工作压力：0.5-0.8MPa；喷头型式：扇形；喷杆升降机构型式：液压升降；折叠机构型式：液压折叠；喷杆长度：12m；配套动力：名称结构形式：四缸水冷四冲程 柴油机；标定功率/转速36.8/2400kw/（r/min）；配套泵：型式：三缸柱塞泵，工作压力：2.0-4.0MPa，流量22-30L/min；离地间隙mm：900（0.9米充气轮）/1000（1.1米实心轮）/1030（1.17米充气轮）/1090（1.22米实心轮）；轴距mm：2315；前/后最大轮距mm：1550；前/后轮胎规格mm：前轮外径：900（0.9米充气轮）/1100（1.1米实心轮）/1170（1.17米充气轮）/1220（1.22米实心轮）前轮胎宽：110（0.9米充气轮）/88（1.1米实心轮）/140（1.17米充气轮）/88（1.22米实心轮）；后轮外径：900（0.9米充气轮）/1100（1.1米实心轮）/1170（1.17米充气轮）/1220（1.22米实心轮）；后轮胎宽：110（0.9米充气轮）/88（1.1米实心轮）/140（1.17米充气轮）/88（1.22米实心轮）；前/后轮胎型式：充气轮/实心轮；制动器型式：鼓式；离合器型式：弹簧压盘式；驱动方式：四轮驱动，四轮转向；驾驶室：无。 | 20000 |  |  | 通用类 | 2023-12-31 | 山东省 | 评阅通过 | 初评员：通过 复评员：通过 | 初评员：通过 复评员：通过
田间管理机械 | 植保机械 | 喷杆喷雾机 | 50-100马力自走式喷杆喷雾机 | 潍坊森海机械制造有限公司 | 自走式喷杆喷雾机 | 3WPZ-700 | 柴油机型号：4B5-50V32，标定功率：36.8kW,制造商：安徽全柴动力股份有限公司，排放阶段：国Ⅲ柴油机 | 型式:自走式 ;功率:50马力; | 参数：外形尺寸：工作状态3930×12530×2370mm,运输状态4270×1830×2370mm,标定功率：36.8kW,额定转速：2400r/min,药箱容积：700L,配套泵形式：齿轮式，喷头形式：扇形防滴喷头，泵流量：60L/min,驱动方式（自走式）：四轮驱动，四轮转向，喷杆长度12430mm | 20000 |  |  | 通用类 | 2021-12-31 | 山东省 | 评阅通过 | 初评员：通过 复评员：通过 | 初评员：通过 复评员：通过
田间管理机械 | 植保机械 | 喷杆喷雾机 | 50-100马力自走式喷杆喷雾机 | 青州市科兴机械有限公司 | 自走式喷杆喷雾机 | 3WPZ-700 | 型号：4L68、功率36.8kW、制造商：常柴股份有限公司、排放阶段：国三排放 | 型式:四轮驱动或四轮转向 ;功率:50马力; | 型式：自走式；转向型式：四轮转向；配套动力名称：四缸直列水冷四冲程柴油机、规格型号：4L68、标定功率：36.8kW；运输状态尺寸（长×宽×高）mm：4600×1700×2550；药箱容量：700L；配套泵名称：齿轮泵、流量：60L/min、数量：1个； | 20000 |  |  | 通用类 | 2022-12-31 | 山东省 | 评阅通过 | 初评员：通过 复评员：通过 | 初评员：通过 复评员：通过
田间管理机械 | 植保机械 | 喷杆喷雾机 | 50-100马力自走式喷杆喷雾机 | 临沂佳士通农业机械有限公司 | 喷杆式喷雾机 | 3WPZ-700DL型自走式喷杆喷雾机 | 发动机型号：4L68、标定功率：36.8KW、制造商：常柴股份有限公司、排放阶段：国三 | 型式:四轮驱动或四轮转向 ;功率:50马力; | 标定功率转速：36.8kw/2400r/min；结构型式：自走式，四轮驱动、四轮转向；喷杆作业（整机作业）常用工作压力：0.3~0.5Mpa；喷杆长度：16m；药箱容量：700L； | 20000 |  |  | 通用类 | 2021-03-06 | 山东省 | 评阅通过 | 初评员：通过 复评员：通过 | 初评员：通过 复评员：通过
田间管理机械 | 植保机械 | 喷杆喷雾机 | 50-100马力自走式喷杆喷雾机 | 临沂佳士通农业机械有限公司 | 喷杆式喷雾机 | 3WPZ-800GD型自走式喷杆喷雾机 | 发动机型号：4L68、标定功率：36.8KW、制造商：常柴股份有限公司、排放阶段：国三 | 型式:四轮驱动或四轮转向 ;功率:50马力; | 标定功率转速：36.8kw/2400r/min；结构型式：自走式，四轮驱动、四轮转向；喷杆作业（整机作业）常用工作压力：0.3~0.5Mpa；喷杆长度：16.5m；药箱容量：800L； | 20000 |  |  | 通用类 | 2021-03-06 | 山东省 | 评阅通过 | 初评员：通过 复评员：通过 | 初评员：通过 复评员：通过
田间管理机械 | 植保机械 | 喷杆喷雾机 | 50-100马力自走式喷杆喷雾机 | 山东昊特机械有限公司 | 喷杆式喷雾机 | 3WPZ-500A型自走式喷杆喷雾机 | 发动机名称 ：柴油机 ；柴油机型号：SD4DW3D；发动机结构型式 ：四缸直列水冷四冲程 ；发动机标定功率/转速 r/min ：36.8/2400 ；制造商：江苏四达动力机械集团有限公司；排放标准：国三 | 型式:自走式 ;功率:50马力; | 整机结构型式 :自走式 ;整机工作压力 MPa :0.3-0.4 ;整机驱动型式 :四轮驱动 ;整机转向型式 :折腰转向 整机外形尺寸 mm:5600×1900×2850 ;整机喷杆长度（适用于喷杆式） mm :10000 ;整机限压安全装置 ：有 ；发动机或电动机名称 ：柴油机 ；发动机或电动机结构型式 ：四缸直列水冷四冲程 ；发动机或电动机标定功率/转速 r/min ：36.8/2400 ；发动机或电动机生产方式 ：采购 ；液(气)泵/电机泵结构型式 ：齿轮式高压喷雾泵 ；液泵/电机泵额定压力 Mpa ：0.3-2.0 ；液泵/电机泵额定流量 L/min ：60（100ml/转） ；液泵/电机泵生产方式 ：采购 ；药箱药箱容积 l：500 ；药箱材质 ：聚乙烯LDPE ；药箱生产方式 ：采购 ；空气室（储压容器）材质 ：不锈钢 ；空气室（储压容器）质量 g ：217 ；空气室（储压容器）安装位置 ：外置 ；空气室（储压容器）生产方式 ：采购 ；限压安全装置结构型式 ：机械限位式 ；限压安全装置限定压力 Mpa ：≤0.48 ；限压安全装置生产方式 ：采购 ；喷杆材质 ：PPR ；喷杆允许最大工作压力 Mpa ：0.6 ；喷杆生产方式 ：采购 ；承压管材质 ：橡塑 ；承压管允许最大工作压力 Mpa ：22（200kgf/c㎡）/4.0 ；承压管生产方式 ：采购 ；开关组合允许最大工作压力 Mpa ：0.6 ；开关组合生产方式 ：采购 ；蓄电池类型类型 ：铅酸免维护蓄电池 ；蓄电池容量 Ah ：60 ；蓄电池标称电压 V ：12×2（串联） ；蓄电池生产方式 ：采购 | 20000 |  |  | 通用类 | 2024-04-24 | 山东省 | 评阅通过 | 初评员：通过 复评员：通过 | 初评员：通过 复评员：通过
田间管理机械 | 植保机械 | 喷杆喷雾机 | 50-100马力自走式喷杆喷雾机 | 山东中润顺泰机械科技有限公司 | 喷杆式喷雾机 | 3WPZ-700E型自走式喷杆喷雾机 | 型号：4L68；功率：36.8KW；制造商：常柴；标定转速（r/min）：2400排放阶段：国三 | 型式:四轮驱动或四轮转向 ;功率:50马力; | 功率50马力；形式：自走式，四轮驱动、四轮转向 | 20000 |  |  | 通用类 | 2022-12-06 | 山东省 | 评阅通过 | 初评员：通过 复评员：通过 | 初评员：通过 复评员：通过
田间管理机械 | 植保机械 | 喷杆喷雾机 | 50-100马力自走式喷杆喷雾机 | 山东中润顺泰机械科技有限公司 | 喷杆式喷雾机 | 3WPZ-700F型自走式喷杆喷雾机 | 型号：4L68；功率：36.8KW；制造商：常柴；标定转速（r/min）：2400排放阶段：国三 | 型式:四轮驱动或四轮转向 ;功率:50马力; | 功率50马力；形式：自走式，四轮驱动、四轮转向 | 20000 |  |  | 通用类 | 2022-12-06 | 山东省 | 评阅通过 | 初评员：通过 复评员：通过 | 初评员：通过 复评员：通过
田间管理机械 | 植保机械 | 喷杆喷雾机 | 50-100马力自走式喷杆喷雾机 | 山东中润顺泰机械科技有限公司 | 喷杆式喷雾机 | 3WPZ-1000A型自走式喷杆喷雾机 | 型号：4L68；功率：36.8KW；制造商：常柴；标定转速（r/min）：2400排放阶段：国三 | 型式:四轮驱动或四轮转向 ;功率:50马力; | 功率50马力；形式：自走式，四轮驱动、四轮转向 | 20000 |  |  | 通用类 | 2022-12-06 | 山东省 | 评阅通过 | 初评员：通过 复评员：通过 | 初评员：通过 复评员：通过
田间管理机械 | 植保机械 | 喷杆喷雾机 | 50-100马力自走式喷杆喷雾机 | 山东中润顺泰机械科技有限公司 | 喷杆式喷雾机 | 3WPZ-700D型自走式喷杆喷雾机 | 型号：4L68；功率：36.8KW；制造商：常柴；标定转速（r/min）：2400排放阶段：国三 | 型式:四轮驱动或四轮转向 ;功率:50马力; | 功率50马力；形式：自走式，四轮驱动、四轮转向 | 20000 |  |  | 通用类 | 2022-12-06 | 山东省 | 评阅通过 | 初评员：通过 复评员：通过 | 初评员：通过 复评员：通过
田间管理机械 | 植保机械 | 喷杆喷雾机 | 50-100马力自走式喷杆喷雾机 | 山东金奥机械有限公司 | 自走式喷杆喷雾机 | 3WPZ-700G | 生产厂家：常柴股份有限公司；型号：4L68，功率：36.8KW；排放阶段：3段； | 型式:自走式 ;功率:50马力; | 喷杆作业（整机作业）常用工作压力：0.6-1.2MPa，喷杆长度：11800mm，配套动力：四缸四冲程水冷柴油发动机，转速：2400r/min，工作压力：1.5-4MPa，流量：36-81l/min，离地间隙：1100mm | 20000 |  |  | 通用类 | 2023-12-31 | 山东省 | 评阅通过 | 初评员：通过 复评员：通过 | 初评员：通过 复评员：通过
田间管理机械 | 植保机械 | 喷杆喷雾机 | 50-100马力自走式喷杆喷雾机 | 山东金奥机械有限公司 | 自走式喷杆喷雾机 | 3WPZ-700GA | 生产企业：安徽全柴动力股份有限公司；型号：4B5-50V32；功率：36.8KW；排放阶段：国三阶段； | 型式:自走式 ;功率:50马力; | 喷杆作业（整机作业）常用工作压力：0.6-1.2MPa，喷杆长度：17100mm，配套动力：四缸四冲程水冷柴油发动机，转速：2400r/min，工作压力：1.5-4MPa，流量：36-81l/min，离地间隙：1100mm | 20000 |  |  | 通用类 | 2023-12-31 | 山东省 | 评阅通过 | 初评员：通过 复评员：通过 | 初评员：通过 复评员：通过
田间管理机械 | 植保机械 | 喷杆喷雾机 | 50-100马力自走式喷杆喷雾机 | 青州爱科机械科技有限公司 | 自走式喷杆喷雾机 | 3WPZ-800DK-4 | 发动机型号：4B5-50V32；功率/转速：36.8/2400kW/min；制造商：安徽全柴动力股份有限公司；排放阶段：国三 | 型式:四轮驱动或四轮转向 ;功率:50.048马力; | 产品品目：喷杆喷雾机；驱动型式：四轮驱动；转向型式：四轮转向；结构型式：自走式；柴油机功率:36.8kW/2400r/min 工作状态外形尺寸（mm）4520×10090×3050，运输状态外形尺寸（mm）4750×2330×3050；药箱容积800L；喷杆作业（整机作业）常用工作压力：0.3-1.0MPa；喷头型式：扇形雾防滴喷头；喷杆升降机构型式：液压升降；喷杆折叠机构型式：液压折叠；喷杆长度：10090mm配套泵齿轮泵工作压力0.3-2.0MPa，流量60L/min；离地间隙：1100mm；轴距：2350mm；前/后最大轮距：1830/1830mm；前轮外径：1600mm；前轮胎宽：90mm；后轮外径：1600mm；后轮胎宽：90mm；前后轮胎型式：实心橡胶轮胎；制动器型式：鼓式；离合器型式：摩擦片式；驱动方式：四轮驱动；驾驶室：有 | 20000 |  |  | 通用类 | 2022-12-31 | 山东省 | 评阅通过 | 初评员：通过 复评员：通过 | 初评员：通过 复评员：通过
田间管理机械 | 植保机械 | 喷杆喷雾机 | 50-100马力自走式喷杆喷雾机 | 青州爱科机械科技有限公司 | 自走式喷杆喷雾机 | 3WPZ-800K-4 | 发动机型号：4B5-50V32；功率/转速：36.8/2400kW/min；制造商：安徽全柴动力股份有限公司；排放阶段：国三 | 型式:四轮驱动或四轮转向 ;功率:50.048马力; | 产品品目：喷杆喷雾机；驱动型式：四轮驱动；转向型式：四轮转向；结构型式：自走式；柴油机功率:36.8kW/2400r/min 工作状态外形尺寸（mm）4580×10090×3180，运输状态外形尺寸（mm）4720×2380×3180； 药箱容积800L；喷杆作业（整机作业）常用工作压力：0.3-1.0MPa；喷头型式：扇形雾防滴喷头；喷杆升降机构型式：液压升降；喷杆折叠机构型式：液压折叠；喷杆长度：10090mm配套泵齿轮泵工作压力0.3-2.0MPa，流量60L/min；离地间隙：1100mm；轴距：2350mm；前/后最大轮距：1830/1830mm；前轮外径：1600mm；前轮胎宽：90mm；后轮外径：1600mm；后轮胎宽：90mm；前后轮胎型式：实心橡胶轮胎；制动器型式：鼓式；离合器型式：摩擦片式；驱动方式：四轮驱动；驾驶室：无 | 20000 |  |  | 通用类 | 2022-12-31 | 山东省 | 评阅通过 | 初评员：通过 复评员：通过 | 初评员：通过 复评员：通过
田间管理机械 | 植保机械 | 喷杆喷雾机 | 50-100马力自走式喷杆喷雾机 | 青州爱科机械科技有限公司 | 自走式喷杆喷雾机 | 3WPZ-800D-4 | 发动机型号：4B5-50V32；功率/转速：36.8/2400kW/min；制造商：安徽全柴动力股份有限公司；排放阶段：国三 | 型式:四轮驱动或四轮转向 ;功率:50.048马力; | 产品品目：喷杆喷雾机；驱动型式：四轮驱动；转向型式：四轮转向；结构型式：自走式；柴油机功率:36.8kW/2400r/min；喷杆作业常用工作压力0.3~1.0MPa 工作状态外形尺寸（mm）4730×10090×3000，运输状态外形尺寸（mm）4600×1870×3000；药箱容积800L；喷杆作业（整机作业）常用工作压力：0.3-1.0MPa；喷头型式：扇形雾防滴喷头；喷杆升降机构型式：液压升降；喷杆折叠机构型式：液压折叠；喷杆长度：10090mm配套泵齿轮泵工作压力0.3-2.0MPa，流量60L/min；离地间隙：1020mm；轴距：2260mm；前/后最大轮距：1800/1800mm；前轮外径：1230mm；前轮胎宽：80mm；后轮外径：1230mm；后轮胎宽：80mm；前后轮胎型式：实心橡胶轮胎；制动器型式：鼓式；离合器型式：摩擦片式；驱动方式：四轮驱动；驾驶室：无 | 20000 |  |  | 通用类 | 2022-12-31 | 山东省 | 评阅通过 | 初评员：通过 复评员：通过 | 初评员：通过 复评员：通过
田间管理机械 | 植保机械 | 喷杆喷雾机 | 50-100马力自走式喷杆喷雾机 | 青州市奥林工程机械有限公司 | 喷杆式喷雾机 | 3WPZ-800D-4型自走式喷杆喷雾机 | 发动机型号：4B5-50V32；功率/转速：36.8/2400kW/min；制造商：安徽全柴动力股份有限公司；排放标准：国三 | 型式:四轮驱动或四轮转向 ;功率:50.048马力; | 产品品目：喷杆喷雾机；驱动型式：四轮驱动；转向型式：四轮转向；结构型式：自走式；柴油机功率:36.8kW/2400r/min 外形尺寸（mm）4600×1870×2400；药箱容积800L；工作压力：0.3-0.6MPa；喷杆长度：10000mm配套泵齿轮泵工作压力0.3-2.0MPa，流量60L/min；蓄电池类型：铅酸免维护蓄电池；蓄电池容量：60Ah；蓄电池标称电压：12V×2只（串联） | 20000 |  |  | 通用类 | 2024-01-24 | 山东省 | 评阅通过 | 初评员：通过 复评员：通过 | 初评员：通过 复评员：通过
田间管理机械 | 植保机械 | 喷杆喷雾机 | 50-100马力自走式喷杆喷雾机 | 青州市奥林工程机械有限公司 | 喷杆式喷雾机 | 3WPZ-700F型自走式喷杆喷雾机 | 发动机型号：4B5-50V32；功率/转速：36.8/2400kW/min；制造商：安徽全柴动力股份有限公司；排放阶段：国三 | 型式:四轮驱动或四轮转向 ;功率:50.048马力; | 产品品目：喷杆喷雾机；驱动型式：四轮驱动；转向型式：四轮转向；结构型式：自走式；柴油机功率:36.8kW/2400r/min 外形尺寸（mm）4250×1880×2400；药箱容积700L；工作压力：0.3-0.6MPa；喷杆长度：10000mm配套泵齿轮泵工作压力0.3-2.0MPa，流量60L/min；蓄电池类型：铅酸免维护蓄电池；蓄电池容量：60Ah；蓄电池标称电压：12V×2只（串联） | 20000 |  |  | 通用类 | 2024-01-24 | 山东省 | 评阅通过 | 初评员：通过 复评员：通过 | 初评员：通过 复评员：通过
田间管理机械 | 植保机械 | 喷杆喷雾机 | 50-100马力自走式喷杆喷雾机 | 青州市奥林工程机械有限公司 | 喷杆式喷雾机 | 3WPZ-800K-4型自走式喷杆喷雾机 | 发动机型号：4B5-50V32；功率/转速：36.8/2400kW/min；制造商：安徽全柴动力股份有限公司；排放阶段：国三 | 型式:四轮驱动或四轮转向 ;功率:50.048马力; | 产品品目：喷杆喷雾机；驱动型式：四轮驱动；转向型式：四轮转向；结构型式：自走式；柴油机功率:36.8kW/2400r/min 外形尺寸（mm）4840×2380×2600；药箱容积800L；工作压力：0.3-0.6MPa；喷杆长度：10000mm配套泵齿轮泵工作压力0.3-2.0MPa，流量60L/min；蓄电池类型：铅酸免维护蓄电池；蓄电池容量：60Ah；蓄电池标称电压：12V×2只（串联） | 20000 |  |  | 通用类 | 2024-01-24 | 山东省 | 评阅通过 | 初评员：通过 复评员：通过 | 初评员：通过 复评员：通过
田间管理机械 | 植保机械 | 喷杆喷雾机 | 50-100马力自走式喷杆喷雾机 | 江苏沃得高新农业装备有限公司 | 自走式喷杆喷雾机 | 3WPZ-700 | 配套发动机型号：4L68；制造商：常柴股份有限公司；标定功率(kW)：36.8；标定转速(r/min)：2400；排放标准:第Ⅲ阶段。 | 型式:四轮驱动或四轮转向 ;功率:50马力; | 配套标定功率：50马力（36.8（kW））；形式：自走式、四轮驱动、四轮转向；发动机型号：常柴4L68（国Ⅲ排放标准）；转速（r/min）：2400；外形尺寸（长×宽×高）（mm）：4500×9800×3000（工作状态）/4500×1800×3000（运输状态）；药箱容量（L）：700；配套喷头型式：扇形；喷杆长度（mm）：9800；喷杆升降机构型式：电动推杆；喷杆折叠机构型式：电动推杆；配套泵名称：三缸柱塞泵；配套泵流量（l/min）：26-40；制动器形式（自走式）：鼓式；离合器型式（自走式）：干式摩擦片式。 | 20000 |  |  | 通用类 | 2023-12-31 | 江苏省 | 评阅通过 | 初评员：通过 复评员：通过 | 初评员：通过 复评员：通过
田间管理机械 | 植保机械 | 喷杆喷雾机 | 50-100马力自走式喷杆喷雾机 | 潍坊谷沃农业装备科技有限公司 | 喷杆式喷雾机 | 3WPZ-700G型自走式喷杆喷雾机 | 发动机型号：CF4B50T ，功率（kW）:36.8;制造商：江苏常发农业装备股份有限公司；排放阶段：第Ⅲ阶段 | 型式:四轮驱动或四轮转向 ;功率:50马力; | 功率:50马力（36.8KW）:形式：自走式，四轮驱动，四轮转向，整机尺寸：(mm)4200x12000x2305,工作压力(MPa):0.5-0.8;药箱容积：700L;配套泵：三缸柱塞泵（流量60L/min） | 20000 |  |  | 通用类 | 2022-12-18 | 山东省 | 评阅通过 | 初评员：通过 复评员：通过 | 初评员：通过 复评员：通过
田间管理机械 | 植保机械 | 喷杆喷雾机 | 50-100马力自走式喷杆喷雾机 | 青州市翔云农业装备有限公司 | 自走式喷杆喷雾机 | 3WPZ-700A | 发动机型号：4B5-50V32；功率：36.8KW；制造商：安徽全柴动力股份有限公司；排放标准：国三 | 型式:四轮驱动或四轮转向 ;功率:50马力; | 功率：36.8KW；型式：自走式，四轮驱动、四轮转向；外形尺寸（长*宽*高）运输状态：4350*1820*2380；药箱容量：700L；喷雾工作压力：0.5-0.7MPa；配套喷头型式：扇形雾防滴喷头；喷杆长度：10200mm；配套动力名称、结构型式：四缸水冷四冲程柴油机；配套动力标定功率/转速：36.8KW/2400(r/min)；配套泵型式：齿轮泵；配套泵工作压力：0.3-2.0MPa；配套泵流量：60L/min；驱动方式/转向方式：四轮驱动、四轮转向；排放阶段：国3； | 20000 |  |  | 通用类 | 2022-12-31 | 山东省 | 评阅通过 | 初评员：通过 复评员：通过 | 初评员：通过 复评员：通过
田间管理机械 | 植保机械 | 喷杆喷雾机 | 50-100马力自走式喷杆喷雾机 | 青州市隆顺农业机械有限公司 | 自走式喷杆喷雾机 | 3WPZ-700A | 配套动力型号：4B5-50V32；制造商：安徽全柴动力股份有限公司；标定功率(kW)：36.8；标定转速（r/min）：2400；排放标准：国三 | 型式:四轮驱动或四轮转向 ;功率:50马力; | 功率：36.8KW；形式：自走式，四轮驱动、四轮转向；运输状态尺寸：4300×1930×2210（mm）；药箱容量：700L；喷雾工作压力：0.2-0.4MPa；喷杆喷幅：11.5m；配套喷头型式：扇形；配套喷头数量：19+2（侧喷）；配套喷头雾锥角：110度；配套喷头间隔：500mm；配套泵名称：隔膜泵；配套泵工作压力：2.5MPa；配套泵流量：45L/min；配套泵转速：600r/min;配套动力名称、结构型式：四缸柴油机；配套动力标定功率/转速：36.8KW/2400（r/min）；驱动方式/转向方式：四轮驱动、四轮转向；排放阶段：国3； | 20000 |  |  | 通用类 | 2021-12-31 | 山东省 | 评阅通过 | 初评员：通过 复评员：通过 | 初评员：通过 复评员：通过
田间管理机械 | 植保机械 | 喷杆喷雾机 | 50-100马力自走式喷杆喷雾机 | 青州市隆顺农业机械有限公司 | 自走式喷杆喷雾机 | 3WPZ-700C | 配套动力型号：4B5-50V32；制造商：安徽全柴动力股份有限公司；标定功率(kW)：36.8；标定转速（r/min）：2400；排放标准：第3阶段。 | 型式:四轮驱动或四轮转向 ;功率:50马力; | 功率：36.8KW；形式：自走式，四轮驱动、四轮转向；运输状态尺寸：4980×2200×2630（mm）；药箱容量：700L；喷雾工作压力：0.3-0.5MPa；喷杆长度：17.38m；喷幅：18.0m；喷头型式：扇形，雾锥角110；配套动力名称、结构型式：立式水冷四缸柴油机；配套动力标定功率/转速：36.8KW/2400（r/min）；配套泵：齿轮泵；配套泵工作压力：0.3-2.0MPa；配套泵流量：60L/min；驱动方式/转向方式：四轮驱动、四轮液压转向；排放阶段：国三； | 20000 |  |  | 通用类 | 2022-12-31 | 山东省 | 评阅通过 | 初评员：通过 复评员：通过 | 初评员：通过 复评员：通过
田间管理机械 | 植保机械 | 喷杆喷雾机 | 50-100马力自走式喷杆喷雾机 | 青州市隆顺农业机械有限公司 | 自走式喷杆喷雾机 | 3WPZ-1600M | 配套动力型号：4B5-50V32；制造商：安徽全柴动力股份有限公司；标定功率(kW)：36.8；标定转速（r/min）：2400；排放标准：第3阶段。 | 型式:四轮驱动或四轮转向 ;功率:50马力; | 功率：36.8KW；形式：自走式，四轮驱动、四轮转向；运输状态尺寸：5010×2460×2600（mm）；药箱容量：1600L；喷雾工作压力：0.3-0.5MPa；喷杆长度：11.9m；喷幅：12.5m；喷头型式：扇形，雾锥角110°；配套动力名称、结构型式：立式水冷四缸柴油机；配套动力标定功率/转速：36.8KW/2400（r/min）；配套泵：隔膜泵；配套泵工作压力：2.5MPa；配套泵流量：160-180L/min；驱动方式/转向方式：四轮驱动、四轮液压转向；排放阶段：国三； | 20000 |  |  | 通用类 | 2022-12-31 | 山东省 | 评阅通过 | 初评员：通过 复评员：通过 | 初评员：通过 复评员：通过
田间管理机械 | 植保机械 | 喷杆喷雾机 | 50-100马力自走式喷杆喷雾机 | 青州市隆顺农业机械有限公司 | 自走式喷杆喷雾机 | 3WPZ-700B | 配套动力型号：4B5-50V32；制造商：安徽全柴动力股份有限公司；标定功率(kW)：36.8；标定转速（r/min）：2400；排放标准：第3阶段。 | 型式:四轮驱动或四轮转向 ;功率:50马力; | 功率：36.8KW；形式：自走式，四轮驱动、四轮转向；运输状态尺寸：4680×2200×2630（mm）；药箱容量：700L；喷雾工作压力：0.5-0.7MPa；喷杆长度：10000mm；喷头型式：扇形雾防滴喷头；配套动力名称、结构型式：四缸水冷四冲程柴油机；配套动力标定功率/转速：36.8KW/2400（r/min）；配套泵：齿轮泵；配套泵工作压力：0.3-2.0MPa；配套泵流量：60L/min；驱动方式/转向方式：四轮驱动、四轮转向；排放阶段：国三； | 20000 |  |  | 通用类 | 2022-12-31 | 山东省 | 评阅通过 | 初评员：通过 复评员：通过 | 初评员：通过 复评员：通过
田间管理机械 | 植保机械 | 喷杆喷雾机 | 50-100马力自走式喷杆喷雾机 | 山东弘潍机械科技有限公司 | 喷杆式喷雾机 | 3WPZ-700A型自走式喷杆喷雾机 | 四缸水冷四冲程,36.8kW,2400r/min,国三排放，常柴、全柴 | 型式:四轮驱动或四轮转向 ;功率:50马力; | 自走式喷杆喷雾机，外型整机尺寸：4630mm×1800mm×2520mm,喷杆长度：10600mm，药箱容积：700L，隔膜泵，四轮驱动、四轮转向，发动机型号：四缸水冷四冲程,36.8kW,2400r/min,国三排放，常柴、全柴。 | 20000 |  |  | 通用类 | 2024-04-08 | 山东省 | 评阅通过 | 初评员：通过 复评员：通过 | 初评员：通过 复评员：通过
田间管理机械 | 植保机械 | 喷杆喷雾机 | 50-100马力自走式喷杆喷雾机 | 山东弘潍机械科技有限公司 | 喷杆式喷雾机 | 3WPZ-700B型自走式喷杆喷雾机 | 四缸水冷四冲程,36.8kW,2400r/min,国三排放，常柴、全柴 | 型式:四轮驱动或四轮转向 ;功率:50马力; | 自走式喷杆喷雾机，外型整机尺寸：4680mm×1870mm×2620mm,喷杆长度：10650mm，药箱容积：700L，隔膜泵，四轮驱动、四轮转向，发动机型号：四缸水冷四冲程,36.8kW,2400r/min,国三排放，常柴、全柴。 | 20000 |  |  | 通用类 | 2024-04-08 | 山东省 | 评阅通过 | 初评员：通过 复评员：通过 | 初评员：通过 复评员：通过
田间管理机械 | 植保机械 | 喷杆喷雾机 | 50-100马力自走式喷杆喷雾机 | 山东弘潍机械科技有限公司 | 喷杆式喷雾机 | 3WPZ-700C型自走式喷杆喷雾机 | 四缸水冷四冲程,36.8kW,2400r/min,国三排放，常柴、全柴 | 型式:四轮驱动或四轮转向 ;功率:50马力; | 自走式喷杆喷雾机，外型整机尺寸：4550mm×1760mm×2530mm,喷杆长度：17720mm，药箱容积：700L，隔膜泵，四轮驱动、四轮转向，发动机型号：四缸水冷四冲程,36.8kW,2400r/min,国三排放，常柴、全柴。 | 20000 |  |  | 通用类 | 2024-04-08 | 山东省 | 评阅通过 | 初评员：通过 复评员：通过 | 初评员：通过 复评员：通过
田间管理机械 | 植保机械 | 喷杆喷雾机 | 50-100马力自走式喷杆喷雾机 | 青州市汇丰农业装备科技有限公司 | 自走式喷杆喷雾机 | 3WPZ-700HW | 发动机型号：4B5-50V32 功率：36.8/2400KW/(r/min) 制造商：安徽全柴动力股份有限公司 排放阶段：国家第三阶段 | 型式:四轮驱动或四轮转向 ;功率:50.04马力; | 3WPZ-700HW型自走式喷杆喷雾机参数 型式：自走式 规格型号：3WPZ-700HW 外形尺寸：工作状态3820×10000×2520mm 运输状态 4500×1580×2520mm 药箱容量：700L 喷杆作业（整机作业）常用作业压力：0.5~0.8MPa喷头型式：扇形 喷杆：升降机构型式：电动推杆 折叠机构型式：电动推杆 喷杆长度：10.0m 配套动力：名称、机构型式 柴油机、四缸直列水冷四冲程国三发动机 标定功率／转速36.8／2400kW(r／min) 配套泵：型式 三缸柱塞泵 工作压力：2.0~4.0 MPa流量22~30L／min 离地间隙：110.0cm 轴距：230.0cm 前／后最大轮距152.0／152.0 前／后轮胎规格：前轮外径110.0cm前轮胎宽8.0cm 前／后轮胎型式：高花实心橡胶轮 制动器型式：鼓式 离合器型式：／ 驱动方式：四轮驱动四轮转向 驾驶室：无 | 20000 |  |  | 通用类 | 2021-12-31 | 山东省 | 评阅通过 | 初评员：通过 复评员：通过 | 初评员：通过 复评员：通过
田间管理机械 | 植保机械 | 喷杆喷雾机 | 50-100马力自走式喷杆喷雾机 | 安徽泗州拖拉机制造有限公司 | 自走式喷杆喷雾机 | 3WPZ-700 | 型式:自走式;驱动方式：四轮驱动/四轮转向；发动机型号：4B5-50V32;发动机制造商：安徽全柴股份有限公司；排放标准：国三排放 | 型式:四轮驱动或四轮转向 ;功率:50马力; | 型式:自走式;驱动方式：四轮驱动/四轮转向;外形尺寸:4920mm*9400mm*2440mm;药箱容积:700L;喷杆作业常用工作压力:0.4～0.8MPa;喷杆长度:9.4m;配套动力标定功率:/转速:36.8/2400kw/（r/min）;配套动力名称、结构形式：四缸、水冷、四冲程柴油机；配套泵型式:三缸柱塞泵; | 20000 |  |  | 通用类 | 2022-12-31 | 安徽省 | 评阅通过 | 初评员：通过 复评员：通过 | 初评员：通过 复评员：通过
田间管理机械 | 植保机械 | 喷杆喷雾机 | 50-100马力自走式喷杆喷雾机 | 青州市世昌机械有限公司 | 自走式喷杆喷雾机 | 3WPZ-700KW | 发动机型号：4B5-50V32 功率：36.8/2400KW/(r/min) 制造商：安徽全柴动力股份有限公司 排放阶段：国家第三阶段 | 型式:四轮驱动或四轮转向 ;功率:50.04马力; | 型式：自走式 规格型号：3WPZ-700KW 外形尺寸：工作状态：4600*12000*3035 mm 运输状态：4850*1890*3035mm 药箱容量：700L 喷杆作业（整机作业）常用工作压力：0.5~0.8MPa 喷头：型式：扇形防滴喷头 喷杆：升降机构型式：液压升降 折叠机构型式：液压折叠 喷杆长度：12000mm 配套动力：名称、结构型式：四缸直列水冷四冲程柴油机 标定功率/转速：36.8/2400 kW/（r/min） 配套泵：型式：三缸柱塞泵 工作压力：2.0-4.0 MPa 流量：22-30 L/min 离地间隙：1060mm 轴距（自走式）：2300mm 前/后最大轮距（自走式）：1800/1800mm 前/后轮胎规格（自走式）：前轮外径：1600mm 前轮胎宽：80mm 后轮外径：1600mm 后轮胎宽：80mm 前/后轮胎型式：实心轮胎 制动器型式（自走式）：鼓式 离合器型式（自走式）：无离合器 驱动方式（自走式）：四轮驱动、四轮转向 驾驶室（自走式）：无驾驶室 | 20000 |  |  | 通用类 | 2021-12-31 | 山东省 | 评阅通过 | 初评员：通过 复评员：通过 | 初评员：通过 复评员：通过
田间管理机械 | 植保机械 | 喷杆喷雾机 | 50-100马力自走式喷杆喷雾机 | 青州市鑫沃农业装备有限公司 | 自走式喷杆喷雾机 | 3WPZ-700 | 发动机型号：4DW91-50GG33；功率：36.8KW；制造商：一汽解放汽车有限公司无锡柴油机厂；排放阶段：国三 | 型式:四轮驱动或四轮转向 ;功率:50马力; | 功率：50马力（36.8KW）；形式：自走式，四轮驱动、四轮转向；配套泵型式：齿轮泵；流量：60L/min | 20000 |  |  | 通用类 | 2022-12-31 | 山东省 | 评阅通过 | 初评员：通过 复评员：通过 | 初评员：通过 复评员：通过
田间管理机械 | 植保机械 | 喷杆喷雾机 | 50-100马力自走式喷杆喷雾机 | 青州市鑫沃农业装备有限公司 | 自走式喷杆喷雾机 | 3WPZ-1300 | 发动机型号：4DW91-50GG33；功率：36.8KW；制造商：一汽解放汽车有限公司无锡柴油机厂；排放阶段：国三 | 型式:四轮驱动或四轮转向 ;功率:50马力; | 功率：50马力（36.8KW）；形式：自走式，四轮驱动、四轮转向；配套泵型式：齿轮泵；流量：60L/min | 20000 |  |  | 通用类 | 2022-12-31 | 山东省 | 评阅通过 | 初评员：通过 复评员：通过 | 初评员：通过 复评员：通过
田间管理机械 | 植保机械 | 喷杆喷雾机 | 50-100马力自走式喷杆喷雾机 | 青州市世昌机械有限公司 | 自走式喷杆喷雾机 | 3WPZ-700 | 发动机型号：4B5-50V32 制造商：安徽全柴动力股份有限公司 功率：36.8kw 转速：36.8/2400KW/(r/min) 排放阶段：国家第三阶段 | 型式:四轮驱动或四轮转向 ;功率:50.04马力; | 名称：自走式喷杆喷雾机 规格型号：3WPZ-700 型式：自走式、轮式 配套动力：柴油机38/2400Kw/(r/min) 现配国三柴油机：36.8/2400KW/(r/min) 运输状态外形尺寸（长×宽×高）:5350×1870×2370 整机净重量：1430kg 药箱容量：700L 喷雾工作压力：0.8～1.0MPa 喷杆喷幅：12m 配套泵：名称 齿轮式高压喷雾泵 工作压力 0.5～3.5MPa 流量 35-58L/min 转速 550r/min 配套喷头：型式 锥形 数量 24个 雾锥角：110°喷量 1.2（工作压力0.3MPa）间隔 490mm 驱动方式：四轮驱动、四轮转向 | 20000 |  |  | 通用类 | 2019-12-31 | 山东省 | 评阅通过 | 初评员：通过 复评员：通过 | 初评员：通过 复评员：通过
田间管理机械 | 植保机械 | 喷杆喷雾机 | 50-100马力自走式喷杆喷雾机 | 青州市世昌机械有限公司 | 自走式喷杆喷雾机 | 3WPZ-700A | 发动机型号：4B5-50V32 功率：36.8/2400KW/(r/min) 制造商：安徽全柴动力股份有限公司 排放阶段：国家第三阶段 | 型式:四轮驱动或四轮转向 ;功率:50.04马力; | 型式：自走式 规格型号：3WPZ-700A 外形尺寸：工作状态4050×12110×2520mm 运输状态 5330×1605×2520mm 药箱容量：700L 喷杆作业（整机作业）常用作业压力：0.5~0.8MPa喷头型式：扇形 喷杆：升降机构型式：电动推杆 折叠机构型式：电动推杆 喷杆长度：12.0m 配套动力：名称、机构型式 柴油机、四缸直列水冷四冲程国三发动机 标定功率／转速36.8／2400kW(r／min) 配套泵：型式 三缸柱塞泵 工作压力：2.0~4.0 MPa流量22~30L／min 离地间隙：105.0cm 轴距：231.0cm 前／后最大轮距150.0／150.0 前／后轮胎规格：前轮外径109.0cm前轮胎宽8.0cm 前／后轮胎型式：实心橡胶轮 制动器型式：鼓式 离合器型式：／ 驱动方式：四轮驱动、四轮转向 驾驶室：无 | 20000 |  |  | 通用类 | 2021-12-31 | 山东省 | 评阅通过 | 初评员：通过 复评员：通过 | 初评员：通过 复评员：通过
田间管理机械 | 植保机械 | 喷杆喷雾机 | 50-100马力自走式喷杆喷雾机 | 青州市世昌机械有限公司 | 自走式喷杆喷雾机 | 3WPZ-700W | 发动机型号：4B5-50V32 功率：36.8/2400KW/(r/min) 制造商：安徽全柴动力股份有限公司 排放阶段：国家第三阶段 | 型式:四轮驱动或四轮转向 ;功率:50.04马力; | 型式：自走式 规格型号：3WPZ-700W 外形尺寸：工作状态：3890*11900*2980mm 运输状态：4400*1700*2980mm 药箱容量：700L 喷杆作业（整机作业）常用工作压力：0.5~0.8 MPa 喷头：型式：扇形防滴喷头喷杆：升降机构型式：液压升降 折叠机构型式：液压折叠 喷杆长度：12000mm 配套动力：名称、结构型式：四缸直列水冷四冲程柴油机 标定功率/转速：36.8/2400 kW/（r/min） 配套泵：型式：三缸柱塞泵 工作压力：2.0-4.0 MPa 流量：22-30 L/min 离地间隙：950mm 轴距（自走式）：2330mm 前/后最大轮距（自走式）：1500/1500 mm 前/后轮胎规格（自走式）：前轮外径：930mm 前轮胎宽：110mm 后轮外径：930mm 后轮胎宽：110mm 前/后轮胎型式：充气轮胎 制动器型式（自走式）：鼓式 离合器型式（自走式）：无离合器 驱动方式（自走式）：四轮驱动、四轮转向 驾驶室：无 | 20000 |  |  | 通用类 | 2021-12-31 | 山东省 | 评阅通过 | 初评员：通过 复评员：通过 | 初评员：通过 复评员：通过
田间管理机械 | 植保机械 | 喷杆喷雾机 | 50-100马力自走式喷杆喷雾机 | 青州市汇丰农业装备科技有限公司 | 自走式喷杆喷雾机 | 3WPZ-700HKW | 发动机型号：4B5-50V32 功率：36.8/2400KW/(r/min) 制造商：安徽全柴动力股份有限公司 排放阶段：国家第三阶段 | 型式:四轮驱动或四轮转向 ;功率:50.04马力; | 型式：自走式 规格型号：3WPZ-700HKW 外形尺寸：工作状态：4670*12000*2760mm（1.05米充气轮）4900*12000*3035mm（1.6米水田轮）4670*12000*2820mm（1.17米充气轮）运输状态：4800*1930*2760mm（1.05米充气轮）4850*1890*3035mm（1.6米水田轮）4850*1930*2820mm（1.17米充气轮） 药箱容量：700L 喷杆作业（整机作业）常用工作压力：0.5~0.8MPa 喷头型式：扇形喷杆：升降机构型式：液压油缸 折叠机构型式：液压油缸喷杆长度：12m 配套动力：名称、结构、型式：柴油机、四缸直列水冷四冲程 标定功率/转速：36.8/2400kW（r/min）配套泵：型式：三缸柱塞泵 工作压力：2.0~4.0MPa 流量：22~30L/min 离地间隙：78cm（1.05米充气轮）/106cm（1.6米水田轮）/84cm（1.17米充气轮） 轴距（自走式）：230cm 前/后最大轮距（自走式）：181/181cm 前/后轮胎规格（自走式）：前轮外径：105cm充气轮/160cm水田轮/117cm充气轮 前轮胎宽：8/12cm 后轮外径：105cm充气轮/160cm水田轮/117cm充气轮 后轮胎宽：8/12cm 前/后轮胎型式：充气轮胎、实心轮胎 制动器型式（自走式）：鼓式 离合器型式（自走式）：无级变速 驱动方式（自走式）：四轮驱动、四轮转向 驾驶室（自走式）：无 | 20000 |  |  | 通用类 | 2022-12-31 | 山东省 | 评阅通过 | 初评员：通过 复评员：通过 | 初评员：通过 复评员：通过
田间管理机械 | 植保机械 | 喷杆喷雾机 | 50-100马力自走式喷杆喷雾机 | 射阳亿成机械制造有限公司 | 自走式喷杆喷雾机 | 3WPZ-YC-800B |  | 型式:自走式 ;功率:50.048马力; | 3WPZ-YC-800A 型式/自走式规格型号/3WPZ-YC-800A工作状态外形尺寸mm4970×20650×3100运输状态外形尺寸mm4970×1850×3100药箱容量L800喷杆作业(整机作业)常用工作压力MPa0.3-0.5喷头型式/扇形喷头喷杆升降机构型式/自动喷杆折叠机构型式/自动喷杆长度mm20650配套动力名称、结构型式/柴油机、直列、水冷、四冲程、自然吸气标定功率/转速kW(r/min)36.8/2400配套泵型式/隔膜泵配套泵工作压力MPa3配套泵流量l/min80离地间隙mm1100轴距(自走式)mm2500前/后最大轮距(自走式)mm1635/1635前轮外径mm1320前轮胎宽mm120后轮外径mm1320后轮胎宽mm120前/后轮胎型式/充气轮胎制动器型式(自走式)/鼓刹制动离合器型式(自走式)/机械离合驱动方式(自走式)/四轮驱动、四轮转向驾驶室(自走式)// | 20000 |  |  | 通用类 | 2022-12-31 | 江苏省 | 评阅通过 | 初评员：通过 复评员：通过 | 初评员：通过 复评员：通过
田间管理机械 | 植保机械 | 喷杆喷雾机 | 50-100马力自走式喷杆喷雾机 | 射阳亿成机械制造有限公司 | 自走式喷杆喷雾机 | 3WPZ-YC-700 |  | 型式:自走式 ;功率:50.048马力; | 3WPZ-YC-700型式/自走式规格型号/3WPZ-YC-700工作状态外形尺寸mm4510×10430×2680运输状态外形尺寸mm4510×1840×2680药箱容量L700喷杆作业(整机作业)常用工作压力MPa0.3~0.5喷头型式/扇形喷头喷杆升降机构型式/自动喷杆折叠机构型式/自动喷杆长度mm10430配套动力名称、结构型式/柴油机、直列、水冷、四冲程、自然吸气标定功率/转速kW(r/min)36.8/2400配套泵型式/齿轮泵配套泵工作压力MPa0.3-2配套泵流量l/min60离地间隙mm970轴距(自走式)mm2280前/后最大轮距(自走式)mm1540/1540前轮外径mm940前轮胎宽mm110后轮外径mm940后轮胎宽mm110前/后轮胎型式/充气轮胎制动器型式(自走式)/鼓式离合器型式(自走式)/机械驱动方式(自走式)/四轮驱动、四轮转向驾驶室(自走式)// | 20000 |  |  | 通用类 | 2022-12-31 | 江苏省 | 评阅通过 | 初评员：通过 复评员：通过 | 初评员：通过 复评员：通过
田间管理机械 | 植保机械 | 喷杆喷雾机 | 50-100马力自走式喷杆喷雾机 | 射阳亿成机械制造有限公司 | 自走式喷杆喷雾机 | 3WPZ-YC-800A |  | 型式:自走式 ;功率:50.048马力; | 3WPZ-YC-800A型式/自走式规格型号/3WPZ-YC-800A工作状态外形尺寸MM4970×20650×3100运输状态外形尺寸MM4970×1850×3100药箱容量L800喷杆作业(整机作业)常用工作压力MPA0.3-0.5喷头型式/扇形喷头喷杆升降机构型式/自动喷杆折叠机构型式/自动喷杆长度MM20650配套动力名称、结构型式/柴油机、直列、水冷、四冲程、自然吸气标定功率/转速KW(R/MIN)36.8/2400配套泵型式/隔膜泵配套泵工作压力MPA3配套泵流量L/MIN80离地间隙MM1100轴距(自走式)MM2500前/后最大轮距(自走式)MM1635/1635前轮外径MM1320前轮胎宽MM120后轮外径MM1320后轮胎宽MM120前/后轮胎型式/充气轮胎制动器型式(自走式)/鼓刹制动离合器型式(自走式)/机械离合驱动方式(自走式)/四轮驱动、四轮转向驾驶室(自走式)// | 20000 |  |  | 通用类 | 2022-12-31 | 江苏省 | 评阅通过 | 初评员：通过 复评员：通过 | 初评员：通过 复评员：通过
田间管理机械 | 植保机械 | 喷杆喷雾机 | 50-100马力自走式喷杆喷雾机 | 射阳亿成机械制造有限公司 | 自走式喷杆喷雾机 | 3WPZ-YC-700B |  | 型式:自走式 ;功率:50.048马力; | 规格型号 / 3WPZ-YC-700B 外形尺寸工作状态 mm 4800×18500×3220 外形尺寸运输状态 mm 4800×1900×3220 药箱容量 L 700 喷杆作业（整机作业）常用工作压力 MPa 0.3～0.5 喷头型式 / 扇形喷头 喷杆升降机构型式 / 液压 喷杆折叠机构型式 / 液压 喷杆长度 mm 18500 配套动力名称、结构型式 / 柴油机（直列、水冷、四冲程） 配套动力标定功率/转速 kW/(r/min) 36.8/2400 配套泵型式 / 隔膜泵 配套泵工作压力 MPa 3 配套泵流量 L/min 80 离地间隙 mm 1130 轴距（自走式） mm 2340 前/后最大轮距（自走式） mm 1770 前/后轮胎规格（自走式）前轮外径 mm 1300/1600 前/后轮胎规格（自走式）前轮胎宽 mm 140/90 前/后轮胎规格（自走式）后轮外径 mm 1300/1600 前/后轮胎规格（自走式）后轮胎宽 mm 140/90 前/后轮胎规格（自走式）前/后轮胎型式 / 充气轮胎/水田实心轮 制动器型式（自走式） / 鼓式制动 离合器型式（自走式） / 机械离合 驱动方式（自走式） / 四轮驱动、四轮转向 驾驶室（自走式） / 简易驾驶室 | 20000 |  |  | 通用类 | 2023-12-31 | 江苏省 | 评阅通过 | 初评员：通过 复评员：通过 | 初评员：通过 复评员：通过
田间管理机械 | 植保机械 | 喷杆喷雾机 | 50-100马力自走式喷杆喷雾机 | 青州市禾田农业装备有限公司 | 自走式喷杆喷雾机 | 3WPZ-700A | 发动机型号：4B5-50V32 功率：36.8KW 制造商：安徽全柴动力股份有限公司 . 排放阶段：国三,发动机型号：YN4H055-34VE 功率：36.8KW 制造商：山东云内动力有限责任公司 排放阶段：国三 | 型式:自走式 ;功率:50马力; | 功率：50马力(36.8kw) 形式：自走式，四轮驱动、四轮转向 外形尺寸(mm)工作状态4100×10160×2350运输状态4400×1845×2350 配套泵：齿轮泵 喷杆：液压升降、液压折叠 | 20000 |  |  | 通用类 | 2022-12-31 | 山东省 | 评阅通过 | 初评员：通过 复评员：通过 | 初评员：通过 复评员：通过
田间管理机械 | 植保机械 | 喷杆喷雾机 | 50-100马力自走式喷杆喷雾机 | 山东中农玛斯锐现代农业装备有限公司 | 喷杆式喷雾机 | 3WPZ-700型自走式喷杆喷雾机 |  | 型式:自走式 ;功率:50.048马力; | 工作压力0.5~0.8Mpa；四轮驱动、四轮转向；15000mm喷幅；柴油发动机36.8KW；柱塞泵；2.0~4.0Mpa液泵额定压力 | 20000 |  |  | 通用类 | 2023-12-10 | 山东省 | 评阅通过 | 初评员：通过 复评员：通过 | 初评员：通过 复评员：通过
田间管理机械 | 植保机械 | 喷杆喷雾机 | 50-100马力自走式喷杆喷雾机 | 青州华武机械有限公司 | 喷杆式喷雾机 | 3WPZ-700A型自走式喷杆喷雾机 | 生产厂家：安徽全柴动力股份有限公司 型号：4B5-50V32 标定功率/转速：36.8/2400kW(r/min) 排放阶段：GB20891-2014 国三柴油机 | 型式:四轮驱动或四轮转向 ;功率:50马力; | 型式:自走式规格型号:3WPZ-700A外形尺寸:工作状态:4600*16500*2465mm(0.9米充气轮)4600*16500*2565mm(1.1米实心轮)4600*16500*2600（1.17米充气轮）4600*16500*2625（1.22米实心轮）运输状态:4600*1700*2465mm(0.9米充气轮)4600*1700*2565mm(1.1米实心轮)4600*1700*2600（1.17米充气轮）4600*1700*2625（1.22米实心轮）药箱容量:700L喷杆作业(整机作业)常用工作压力:0.5~0.8MPa喷头型式:扇形 喷杆:升降机构型式:液压升降 折叠机构型式:液压折叠 喷杆长度:16.5m配套动力:名称、结构、型式:柴油机、四缸水冷四冲程标定功率/转速:36.8/2400kW(r/min)配套泵:型式:三缸柱塞泵工作压力:2.0~4.0MPa流量:42~50L/min离地间隙:915mm(0.9米充气轮)/1015mm(1.1米实心轮)/1050mm（1.17米充气轮）/1075mm（1.22米实心轮）轴距（自走式）2310mm/2310mm前/后最大轮距:1550/1550mm前/后轮胎规格:前轮外径900mm(0.9米充气轮)/1100mm(1.1米实心轮)/1170（1.17米充气轮）/1220（1.22米实心轮）前轮胎宽:100mm(0.9米充气轮)/80mm(1.1米实心轮)/130（1.17米充气轮）/80（1.22米实心轮）后轮外径:900mm(0.9米充气轮)/1100mm(1.1米实心轮)/1170（1.17米充气轮）/1220（1.22米实心轮）后轮胎宽:100mm(0.9米充气轮)/80mm(1.1米实心轮)/130（1.17米充气轮）/80（1.22米实心轮）前/后轮胎型式:高花实心橡胶轮胎/高花充气橡胶轮胎 制动器型式:鼓式 离合器型式:弹簧压盘式 驱动方式:四轮驱动、四轮转向 驾驶室:无 | 20000 |  |  | 通用类 | 2023-05-01 | 山东省 | 评阅通过 | 初评员：通过 复评员：通过 | 初评员：通过 复评员：通过
田间管理机械 | 植保机械 | 喷杆喷雾机 | 50-100马力自走式喷杆喷雾机 | 潍坊谷沃农业装备科技有限公司 | 自走式喷杆喷雾机 | 3WPZ-700GL | 发动机型号：CF4B50T ，功率（kW）:36.8;制造商：江苏常发农业装备股份有限公司；排放阶段：第Ⅲ阶段 | 型式:四轮驱动或四轮转向 ;功率:50马力; | 功率:50马力（36.8KW）:形式：自走式，四轮驱动，四轮转向，整机尺寸：(mm)4500x1580x2520;工作压力(MPa):0.5-0.8;药箱容积：700L;配套泵：三缸柱塞泵（流量60L/min） | 20000 |  |  | 通用类 | 2022-12-31 | 山东省 | 评阅通过 | 初评员：通过 复评员：通过 | 初评员：通过 复评员：通过
田间管理机械 | 植保机械 | 喷杆喷雾机 | 50-100马力自走式喷杆喷雾机 | 潍坊谷沃农业装备科技有限公司 | 自走式喷杆喷雾机 | 3WPZ-700GW | 发动机型号：CF4B50T ，功率（kW）:36.8;制造商：江苏常发农业装备股份有限公司；排放阶段：第Ⅲ阶段 | 型式:四轮驱动或四轮转向 ;功率:50马力; | 功率:50马力（36.8KW）:形式：自走式，四轮驱动，四轮转向，整机尺寸：(mm)4500x1580x2520;工作压力(MPa):0.5-0.8;药箱容积：700L;配套泵：三缸柱塞泵（流量60L/min） | 20000 |  |  | 通用类 | 2022-12-31 | 山东省 | 评阅通过 | 初评员：通过 复评员：通过 | 初评员：通过 复评员：通过
田间管理机械 | 植保机械 | 喷杆喷雾机 | 50-100马力自走式喷杆喷雾机 | 青州迈特车桥制造有限公司 | 自走式喷杆喷雾机 | 3WPZ-1600 | 发动机型号：4D27ZT32/656；功率：48KW；转速：2600（r/min）制造商：浙江新柴股份有限公司；排放阶段：第三阶段（国三发动机） | 型式:四轮驱动或四轮转向 ;功率:65马力; | "功率65马力，形式 ：自走式，四轮驱动、四轮转向； 工作状态外形尺寸 mm 5400×17000×3200； 运输状态外形尺寸 5400×2500×4200； 药箱容量 L 1500； 喷杆作业（整机作业）常用作业压力 MPa 0.3～0.5； 喷头型式 / 扇形； 喷杆升降机构型式 / 液压； 喷杆折叠机构型式 / 液压； 喷杆长度 m 17； 配套动力名称、结构型式 / 立式水冷四冲程柴油机； 配套动力标定功率/转速 kW(r/min) 48/2600； 配套泵型式 / 隔膜泵； 配套泵工作压力 MPa 0～2； 配套泵流量 L/min 130～135； 离地间隙 cm 125； 轴距 cm 256； 前/后最大轮距 cm 190.0～230.0可调； 前轮外径 cm 190.0～230.0可调； 前轮胎宽 cm 120； 后轮外径 cm 18； 后轮胎宽 cm 120； 前/后轮胎型式 / 18； 制动器型式 / 充气橡胶轮； 离合器型式 / 鼓式； 驱动方式 / 四轮驱动； " | 20000 |  |  | 通用类 | 2021-12-31 | 山东省 | 评阅通过 | 初评员：通过 复评员：通过 | 初评员：通过 复评员：通过
田间管理机械 | 植保机械 | 喷杆喷雾机 | 50-100马力自走式喷杆喷雾机 | 山东牧阳农业科技有限公司 | 自走式水旱两用喷杆喷雾机 | 3WPZ-700L | 发动机型号：4L68； 标定功率：36.8kW； 制造商：常柴股份有限公司； 排放阶段：国三 | 型式:四轮驱动或四轮转向 ;功率:50马力; | 功率：50马力（36.8kW）；形式：自走式，四轮驱动、四轮转向；药箱容量：700L；喷杆作业（整机作业）常用工作压力：0.2-0.4MPa；喷头型式：扇形；喷杆长度：11100mm；配套动力名称、结构型式：柴油机、直列、水冷、四冲程；配套动力标定转速：2400r/min；配套泵型式：隔膜泵；配套泵工作压力：0-2.5MPa；配套泵流量:60L/min ；离地间隙：1000mm；轴距(自走式)：2300mm；前后最大轮距(自走式) ：1530/1530mm | 20000 |  |  | 通用类 | 2021-12-31 | 山东省 | 评阅通过 | 初评员：通过 复评员：通过 | 初评员：通过 复评员：通过
田间管理机械 | 植保机械 | 喷杆喷雾机 | 50-100马力自走式喷杆喷雾机 | 山东中农玛斯锐现代农业装备有限公司 | 喷杆式喷雾机 | 3WPZ-700KB型自走式喷杆喷雾机 |  | 型式:自走式 ;功率:50.048马力; | 工作压力0.5-0.8Mpa；四轮驱动、四轮转向；喷幅18000mm；柴油发动机；柱塞泵；定额压力2.0-4.0Mpa； | 20000 |  |  | 通用类 | 2023-12-10 | 山东省 | 评阅通过 | 初评员：通过 复评员：通过 | 初评员：通过 复评员：通过
田间管理机械 | 植保机械 | 喷杆喷雾机 | 50-100马力自走式喷杆喷雾机 | 山东中农玛斯锐现代农业装备有限公司 | 喷杆式喷雾机 | 3WPZ-2500型自走式喷杆喷雾机 |  | 型式:自走式 ;功率:50.048马力; | 工作压力0.3-0.5Mpa；四轮驱动、四轮转向；喷幅19000mm；柴油发动机；隔膜泵；额定压力2.5Mpa； | 20000 |  |  | 通用类 | 2023-12-10 | 山东省 | 评阅通过 | 初评员：通过 复评员：通过 | 初评员：通过 复评员：通过
田间管理机械 | 植保机械 | 喷杆喷雾机 | 50-100马力自走式喷杆喷雾机 | 青州市奥森农业装备有限公司 | 自走式喷杆喷雾机 | 3WPZ-700B | 配套动力型号：4L68；制造商：常柴股份有限公司；标定功率(kW)：36.8；标定转速（r/min）：2400；排放标准：第三阶段。 | 型式:四轮驱动或四轮转向 ;功率:50马力; | 型式：自走式；外形尺寸（运输状态）（mm）4200×1850×2300；药箱容量：700L；喷杆作业（整机作业）常用工作压力：0.2-0.4MPa；喷头形式：扇形雾防滴喷头；喷杆长度：15000mm；配套动力名称、结构型式：四缸直列水冷四冲程柴油机；配套动力标定功率/转速：36.8kW/2400（r/min）；配套泵型式：隔膜泵；配套泵流量：80-100L/min；离地间隙：950mm；驱动方式（自走式）：四轮驱动；转向型式：四轮转向 | 20000 |  |  | 通用类 | 2022-12-31 | 山东省 | 评阅通过 | 初评员：通过 复评员：通过 | 初评员：通过 复评员：通过
田间管理机械 | 植保机械 | 喷杆喷雾机 | 50-100马力自走式喷杆喷雾机 | 青州市奥森农业装备有限公司 | 自走式水旱两用喷杆喷雾机 | 3WSH-700G | 配套动力型号：4L68；制造商：常柴股份有限公司；标定功率(kW)：36.8；标定转速（r/min）：2400；排放标准：第三阶段。 | 型式:四轮驱动或四轮转向 ;功率:50马力; | 型式:自走式；外形尺寸（运输状态）（mm）5400×1860×2400；药箱容量：700L；喷杆作业（整机作业）常用作业压力：0.2-0.4MPa；喷头型式：扇形；喷杆长度：12000mm；配套动力名称、结构型式：柴油机、直列水冷四冲程；配套动力标定功率/转速：36.8kW/2400（r/min）；配套泵型式：隔膜泵；配套泵流量：60L/min；离地间隙：1.25m；驱动方式（自走式）：四轮驱动；转向型式：四轮转向 | 20000 |  |  | 通用类 | 2021-12-31 | 山东省 | 评阅通过 | 初评员：通过 复评员：通过 | 初评员：通过 复评员：通过
田间管理机械 | 植保机械 | 喷杆喷雾机 | 50-100马力自走式喷杆喷雾机 | 青州市奥森农业装备有限公司 | 自走式喷杆喷雾机 | 3WP-700 | 配套动力型号：4L68；制造商：常柴股份有限公司；标定功率(kW)：36.8；标定转速（r/min）：2400；排放标准：第三阶段。 | 型式:四轮驱动或四轮转向 ;功率:50马力; | 型式:自走式；外形尺寸（运输状态）（mm）4765×1630×2500；药箱容量：700L；喷杆作业（整机作业）常用作业压力：0.2-0.4MPa；喷头型式：扇形雾防滴喷头；喷杆长度：11000mm；配套动力名称、结构型式：四缸水冷四冲程柴油机；配套动力标定功率/转速：36.8kW/2400（r/min）；配套泵型式：隔膜泵；配套泵流量：60L/min；离地间隙：940mm；驱动方式（自走式）：四轮驱动；转向型式：四轮转向 | 20000 |  |  | 通用类 | 2022-12-31 | 山东省 | 评阅通过 | 初评员：通过 复评员：通过 | 初评员：通过 复评员：通过
田间管理机械 | 植保机械 | 喷杆喷雾机 | 50-100马力自走式喷杆喷雾机 | 青州市利隆农业科技有限公司 | 喷杆式喷雾机 | 3WPZ-700型自走式喷杆喷雾机 | 发动机型号：4L68；功率：36.8kW；转速：2400r/min；制造企业：常柴股份有限公司；排放阶段：国三 | 型式:自走式 ;功率:50马力; | 形式;自走式，功率;50马力，四轮驱动，四轮转向，整机喷杆长度:10150mm | 20000 |  |  | 通用类 | 2024-05-19 | 山东省 | 评阅通过 | 初评员：通过 复评员：通过 | 初评员：通过 复评员：通过
田间管理机械 | 植保机械 | 喷杆喷雾机 | 50-100马力自走式喷杆喷雾机 | 青州市利隆农业科技有限公司 | 喷杆式喷雾机 | 3WPZ-700E型自走式喷杆喷雾机 | 发动机型号：4L68；功率：36.8kW；转速：2400r/min；制造企业：常柴股份有限公司；排放阶段：国三 | 型式:自走式 ;功率:50马力; | 形式;自走式，功率;50马力，四轮驱动，四轮转向，整机喷杆长度:16650mm | 20000 |  |  | 通用类 | 2024-05-19 | 山东省 | 评阅通过 | 初评员：通过 复评员：通过 | 初评员：通过 复评员：通过
田间管理机械 | 植保机械 | 喷杆喷雾机 | 50-100马力自走式喷杆喷雾机 | 青州市利隆农业科技有限公司 | 喷杆式喷雾机 | 3WPZ-1300型自走式喷杆喷雾机 | 发动机型号：4L68；功率：36.8kW；转速：2400r/min；制造企业：常柴股份有限公司；排放阶段：国三 | 型式:自走式 ;功率:50马力; | 形式;自走式，功率;50马力，四轮驱动，四轮转向，整机喷杆长度:18000mm | 20000 |  |  | 通用类 | 2024-05-19 | 山东省 | 评阅通过 | 初评员：通过 复评员：通过 | 初评员：通过 复评员：通过
田间管理机械 | 植保机械 | 喷杆喷雾机 | 50-100马力自走式喷杆喷雾机 | 青州市奥森农业装备有限公司 | 自走式喷杆喷雾机 | 3WPZ-700A | 配套动力型号：4L68；制造商：常柴股份有限公司；标定功率(kW)：36.8；标定转速（r/min）：2400；排放标准：第三阶段。 | 型式:四轮驱动或四轮转向 ;功率:50马力; | 型式：自走式；外形尺寸（运输状态）（mm）5450×1870×2450；药箱容量：700L；喷杆作业（整机作业）常用工作压力：0.2-0.4MPa；喷头形式：扇形雾防滴喷头；喷杆长度：12000mm；配套动力名称、结构型式：四缸直列水冷四冲程柴油机；配套动力标定功率/转速：36.8kW/2400（r/min）；配套泵型式：隔膜泵；配套泵流量：60L/min；离地间隙：1000mm；驱动方式（自走式）：四轮驱动；转向型式：四轮转向 | 20000 |  |  | 通用类 | 2022-12-31 | 山东省 | 评阅通过 | 初评员：通过 复评员：通过 | 初评员：通过 复评员：通过
田间管理机械 | 植保机械 | 喷杆喷雾机 | 50-100马力自走式喷杆喷雾机 | 青州市奥森农业装备有限公司 | 喷杆式喷雾机 | 3WPZ-700F型自走式喷杆喷雾机 | 配套动力型号：4L68；制造商：常柴股份有限公司；标定功率(kW)：36.8；标定转速（r/min）：2400；排放标准：第三阶段。 | 型式:四轮驱动或四轮转向 ;功率:50马力; | 结构型式：自走式；工作压力（MPa）：0.2-0.4；驱动型式：四轮驱动；转向型式：四轮转向；外型尺寸（mm）：4500×1700×2110；喷杆长度（适用于喷杆式）（mm）：10220；发动机名称：柴油机；发动机结构型式：四缸、直列、水冷、四冲程；发动机标定功率/转速：36.8kW/2400（r/min）；液泵结构型式：隔膜泵；液泵额定流量（L/min）：60；药箱容积（L）：700。 | 20000 |  |  | 通用类 | 2019-08-30 | 山东省 | 评阅通过 | 初评员：通过 复评员：通过 | 初评员：通过 复评员：通过
田间管理机械 | 植保机械 | 喷杆喷雾机 | 50-100马力自走式喷杆喷雾机 | 青州市东禾农业科技有限公司 | 喷杆式喷雾机 | 3WPZ-700型自走式喷杆喷雾机 | 发动机型号：4B5-50V32.功率：36.8/kw.制造商：安徽全柴动力股份有限公司.排放阶段：国三.发动机型号：YN4H055-34VE.功率：36.8/kw.制造商：山东云内动力有限责任公司.排放阶段：国三. | 型式:自走式 ;功率:50马力; | 功率：50马力(36.8kw)形式：自走式，四轮驱动、四轮转向。外形尺寸(mm)：：4400×1845×2300配套泵：齿轮泵。喷杆：液压升降、液压折叠 | 20000 |  |  | 通用类 | 2024-04-01 | 山东省 | 评阅通过 | 初评员：通过 复评员：通过 | 初评员：通过 复评员：通过
田间管理机械 | 植保机械 | 喷杆喷雾机 | 100马力及以上自走式喷杆喷雾机 | 富锦市丰诺植保机械制造有限公司 | 喷杆式喷雾机 | 3WPYZ-3000B型自走式喷杆喷雾机 | 发动机型号：YC4DK125-T300 功率：92kw 制造商：广西玉柴机器股份有限公司 排放阶段：第三阶段 | 型式:四轮驱动或四轮转向 ;功率:92KW/125马力; | 功率：92kw，125马力；形式：自走式，四轮驱动、四轮转向 | 30000 |  |  | 通用类 | 2021-05-19 | 黑龙江 | 评阅通过 | 初评员：通过 复评员：通过 | 初评员：通过 复评员：通过
田间管理机械 | 植保机械 | 喷杆喷雾机 | 100马力及以上自走式喷杆喷雾机 | 青州市翔云农业装备有限公司 | 喷杆式喷雾机 | 3WPZ-800A型自走式喷杆喷雾机 | 发动机型号：4C6-100U32；标定功率(kW)：74；标定转速（r/min）：2400；制造商：安徽全柴动力股份有限公司；排放阶段：国三 | 型式:四轮驱动或四轮转向 ;功率:100马力; | 功率：74KW；型式：自走式，四轮驱动、四轮转向；外形尺寸（长*宽*高）运输状态：4610*2180*2770；药箱容量：800L；喷雾工作压力：0.3-0.5MPa；喷杆长度：10200mm；配套动力名称、结构型式：四缸水冷四冲程柴油机；配套动力标定功率/转速：74KW/2400(r/min)；配套泵型式：齿轮泵；配套泵工作压力：0.3-2.0MPa；配套泵流量：60L/min；驱动方式/转向方式：四轮驱动、四轮转向；排放阶段：国3； | 30000 |  |  | 通用类 | 2022-12-17 | 山东省 | 评阅通过 | 初评员：通过 复评员：通过 | 初评员：通过 复评员：通过
田间管理机械 | 植保机械 | 喷杆喷雾机 | 100马力及以上自走式喷杆喷雾机 | 青州市翔云农业装备有限公司 | 喷杆式喷雾机 | 3WPZ-1000A型自走式喷杆喷雾机 | 发动机型号：4C6-100U32；标定功率(kW)：74；标定转速（r/min）：2400；制造商：安徽全柴动力股份有限公司；排放阶段：国三 | 型式:四轮驱动或四轮转向 ;功率:100马力; | 功率：74KW；型式：自走式，四轮驱动、四轮转向；外形尺寸（长*宽*高）运输状态：5800*2600*2560；药箱容量：1000L；喷雾工作压力：0.3-0.5MPa；喷杆长度：23600mm；配套动力名称、结构型式：四缸水冷四冲程柴油机；配套动力标定功率/转速：74KW/2400(r/min)；配套泵型式：齿轮泵；配套泵工作压力：0.3-2.0MPa；配套泵流量：60L/min；驱动方式/转向方式：四轮驱动、四轮转向；排放阶段：国3； | 30000 |  |  | 通用类 | 2022-12-17 | 山东省 | 评阅通过 | 初评员：通过 复评员：通过 | 初评员：通过 复评员：通过
田间管理机械 | 植保机械 | 喷杆喷雾机 | 100马力及以上自走式喷杆喷雾机 | 青州市翔云农业装备有限公司 | 喷杆式喷雾机 | 3WPZ-3000A型自走式喷杆喷雾机 | 发动机型号：4C6-100U32；标定功率(kW)：74；标定转速（r/min）：2400；制造商：安徽全柴动力股份有限公司；排放阶段：国三 | 型式:四轮驱动或四轮转向 ;功率:100马力; | 功率：74KW；型式：自走式，四轮驱动、四轮转向；外形尺寸（长*宽*高）运输状态：5600*2400*2800；药箱容量：1500L×2；喷雾工作压力：0.3-0.5MPa；喷杆长度：16100mm；配套动力名称、结构型式：四缸水冷四冲程柴油机；配套动力标定功率/转速：74KW/2400(r/min)；配套泵型式：隔膜泵；配套泵工作压力：2.5MPa；配套泵流量：160-180L/min；驱动方式/转向方式：四轮驱动、四轮转向；排放阶段：国3； | 30000 |  |  | 通用类 | 2022-12-17 | 山东省 | 评阅通过 | 初评员：通过 复评员：通过 | 初评员：通过 复评员：通过
田间管理机械 | 植保机械 | 喷杆喷雾机 | 100马力及以上自走式喷杆喷雾机 | 吉林省隆博农业发展有限公司 | 喷杆式喷雾机 | 3WPZ-1500型自走式喷杆喷雾机 | 柴油机信息：配套动力：柴油机；产品型号：4G33TC；结构形式：四缸卧式水冷；标定功率：74.5kW；标定转速：2400r/min；生产厂家：常柴股份有限公司；排放阶段：国三；型式核准号：CN FC G3 0488 06 0046 | 型式:四轮驱动或四轮转向 ;功率:101马力; | 型号规格：3WPZ-1500；结构形式：自走式；外形尺寸：6750*3220*3560；喷杆展开宽度：22000mm；配套动力：柴油机；结构形式：四缸卧式水冷；标定功率：74.5kW；标定转速：2400r/min；液泵/电机泵：隔膜泵；额定压力：2.0MPa；额定流量：126L/min | 30000 |  |  | 通用类 | 2022-10-16 | 吉林省 | 评阅通过 | 初评员：通过 复评员：通过 | 初评员：通过 复评员：通过
田间管理机械 | 植保机械 | 喷杆喷雾机 | 100马力及以上自走式喷杆喷雾机 | 吉林省隆博农业发展有限公司 | 喷杆式喷雾机 | 3WPZ-800型自走式喷杆喷雾机 | 柴油机信息：配套动力：柴油机；产品型号：4G33TC；结构形式：四缸卧式水冷；标定功率：74.5kW；标定转速：2400r/min；生产厂家：常柴股份有限公司；排放阶段：国三；型式核准号：CN FC G3 0488 06 0046 | 型式:四轮驱动或四轮转向 ;功率:101马力; | 型号规格：3WPZ-800；结构形式：自走式；外形尺寸：5300*2484*3200；喷杆展开宽度：17860mm；配套动力：柴油机；结构形式：四缸卧式水冷；标定功率：74.5kW；标定转速：2400r/min；液泵/电机泵：隔膜泵；额定压力：2.0MPa；额定流量：126L/min | 30000 |  |  | 通用类 | 2022-10-16 | 吉林省 | 评阅通过 | 初评员：通过 复评员：通过 | 初评员：通过 复评员：通过
田间管理机械 | 植保机械 | 喷杆喷雾机 | 100马力及以上自走式喷杆喷雾机 | 华创机器人制造有限公司 | 自走式喷杆喷雾机 | 3WZP-3000A | 发动机厂家：一拖（洛阳）柴油机有限公司；发动机型号：YM6K5LRF22/1620；标定功率:162KW；标定转速：2200r/min；排放阶段：第三阶段； | 型式:自走式 ;功率:220马力; | 规格型号：3WZP-3000A；型式：自走式；运输状态外形尺寸(长×宽×高)mm：7560×3700×4160；药箱容量L:3000；喷杆喷幅m：21；配套泵名称：离心泵；配套泵流量l/min：260；配套喷头型式：扇形防滴喷头；配套喷头数量：42个；配套喷头喷量(单个)l/min：2.0左右； | 30000 |  |  | 通用类 | 2019-12-31 | 山东省 | 评阅通过 | 初评员：通过 复评员：通过 | 初评员：通过 复评员：通过
田间管理机械 | 植保机械 | 喷杆喷雾机 | 100马力及以上自走式喷杆喷雾机 | 山东同洲机械制造有限公司 | 自走式喷杆喷雾机 | 3WP-2600 | 柴油机型号：YCD4J33T6-140 ;制造厂名称：广西玉柴动力机械有限公司 ；发动机功率：103kw ；排放阶段：第三阶段 | 型式:自走式 ;功率:140马力; | 型式：自走式；外形尺寸（mm):工作尺寸：（7200-7600）×22300×3940 运输尺寸：7900×3500×3940药箱容量（L）：1300×2;喷杆作业压力（Mpa):0.2~0.4；喷头型式：扇形雾防滴喷头；喷杆长度（mm):22100；配套动力：直列四缸水冷四冲程柴油机；离地间隙（mm):2000驱动方式：四轮驱动、四轮转向。 | 30000 |  |  | 通用类 | 2022-12-31 | 山东省 | 评阅通过 | 初评员：通过 复评员：通过 | 初评员：通过 复评员：通过
田间管理机械 | 植保机械 | 喷杆喷雾机 | 100马力及以上自走式喷杆喷雾机 | 山东同洲机械制造有限公司 | 自走式喷杆喷雾机 | 3WP-3000 | 柴油机型号：YCD4J33T6-140 ;制造成名称：广西玉柴动力机械有限公司 ； 发动机功率：103kw ；排放阶段：第三阶段 | 型式:自走式 ;功率:140马力; | 型式：自走式；外形尺寸（mm):工作尺寸：6000X17900X3250 运输尺寸：6210X3250X3250药箱容量（L）：3000;喷杆作业压力（Mpa):0.5~1.0；喷头型式：扇形雾防滴喷头；喷杆长度（mm):17500；配套动力：直列四缸水冷四冲程柴油机；离地间隙（mm):1280;驱动方式：四轮驱动、四轮转向。 | 30000 |  |  | 通用类 | 2022-12-31 | 山东省 | 评阅通过 | 初评员：通过 复评员：通过 | 初评员：通过 复评员：通过
田间管理机械 | 植保机械 | 喷杆喷雾机 | 100马力及以上自走式喷杆喷雾机 | 山东同洲机械制造有限公司 | 自走式喷杆喷雾机 | 3WP-1500J-4D | 柴油机型号：4G33TC ;制造厂名称：常柴股份有限公司 ；发动机功率:74.5kw ;排放阶段：第三阶段 | 型式:自走式 ;功率:101马力; | 型式：自走式；外形尺寸（mm):工作尺寸：(5400-6100)X18000X(2850-3700) 运输尺寸：5620X3000X2850药箱容量（L）：500X3;喷杆作业压力（Mpa):0.3~0.5；喷头型式：扇形雾防滴喷头；喷杆长度（mm):17800；配套动力：直列四缸水冷四冲程柴油机；离地间隙（mm):1230;驱动方式：四轮驱动、四轮转向。 | 30000 |  |  | 通用类 | 2022-12-31 | 山东省 | 评阅通过 | 初评员：通过 复评员：通过 | 初评员：通过 复评员：通过
田间管理机械 | 植保机械 | 喷杆喷雾机 | 100马力及以上自走式喷杆喷雾机 | 山东同洲机械制造有限公司 | 喷杆式喷雾机 | 3WP-3000B型自走式喷杆喷雾机 | 发动机型号：4D32RT30/1024 ;发动机功率：74.8kw ；制造商名称：浙江新柴股份有限公司 ；发动机排放阶段：第三阶段 | 型式:自走式 ;功率:101马力; | 型式：自走式；外形尺寸（mm):6100X2710X3200药箱容量（L）：3000;整机工作压力（Mpa):0.3~0.6；喷杆长度（mm):16000；配套动力：直列、水冷、四冲程柴油机；驱动方式：四轮驱动、四轮转向。 | 30000 |  |  | 通用类 | 2021-12-20 | 山东省 | 评阅通过 | 初评员：通过 复评员：通过 | 初评员：通过 复评员：通过
田间管理机械 | 植保机械 | 喷杆喷雾机 | 100马力及以上自走式喷杆喷雾机 | 青州江隆机械有限公司 | 喷杆式喷雾机 | 3WPZ-700LD-25型自走式喷杆喷雾机 | 发动机名称：柴油机；型号：4C6-100U32；结构型式：四缸四冲程水冷；功率：74KW；制造商：安徽全柴动力股份有限公司；排放阶段：国三 | 型式:四轮驱动或四轮转向 ;功率:100.64马力; | 产品型号、规格及名称：3WPZ-700LD-25型自走式喷杆喷雾机；产品品目：喷杆喷雾机；生产者名称（与营业执照相同）：青州江隆机械有限公司；生产企业名称（与营业执照相同）：青州江隆机械有限公司；结构型式：自走式；工作压力(Mpa)：0.3-0.5；外形尺寸（mm）：（长）×（宽）×（高）5420×2420×3300；喷杆长度(mm)：23400；驱动型式：四轮驱动；转向型式：四轮转向；发动机名称：柴油机；发动机结构型式：四缸四冲程水冷；发动机标定功率/转速kW/(r/min)：74/2400；液泵结构型式：隔膜泵；液泵额定压力（Mpa）：2.5；液泵额定流量（L/min）：160-180；药箱容积（L）：700；药箱材质：塑料；限压安全装置结构型式：弹簧式；限压安全装置限定压力：≤0.6；喷杆材质：不锈钢；喷杆允许最大工作压力（Mpa）：≤0.75；承压管允许最大工作压力（Mpa）：≤0.75；开关组合允许最大工作压力（Mpa）：≤0.75；蓄电池类型：免维护铅酸蓄电池；蓄电池容量（Ah）：60；蓄电池标称电压（V）：12×2 | 30000 |  |  | 通用类 | 2023-02-26 | 山东省 | 评阅通过 | 初评员：通过 复评员：通过 | 初评员：通过 复评员：通过
田间管理机械 | 植保机械 | 喷杆喷雾机 | 100马力及以上自走式喷杆喷雾机 | 青州江隆机械有限公司 | 喷杆式喷雾机 | 3WPZ-3000型自走式喷杆喷雾机 | 发动机名称：柴油机；型号：4C6-100U32；结构型式：四缸四冲程水冷；功率：74KW；制造商：安徽全柴动力股份有限公司；排放阶段：国三 | 型式:四轮驱动或四轮转向 ;功率:100.64马力; | 产品型号、规格及名称：3WPZ-3000型自走式喷杆喷雾机；产品品目：喷杆喷雾机；生产者名称（与营业执照相同）：青州江隆机械有限公司；生产企业名称（与营业执照相同）：青州江隆机械有限公司；结构型式：自走式；工作压力(Mpa)：0.3-0.5；外形尺寸（mm）：（长）×（宽）×（高）5800×2800×3320；喷杆长度(mm)：16700；驱动型式：四轮驱动；转向型式：四轮转向；发动机名称：柴油机；发动机结构型式：四缸四冲程水冷；发动机标定功率/转速kW/(r/min)：74/2400；液泵结构型式：隔膜泵；液泵额定压力（Mpa）：2.5；液泵额定流量（L/min）：280；药箱容积（L）：1400×2；药箱材质：塑料；限压安全装置结构型式：弹簧式；限压安全装置限定压力：≤0.6；喷杆材质：不锈钢；喷杆允许最大工作压力（Mpa）：≤0.75；承压管允许最大工作压力（Mpa）：≤0.75；开关组合允许最大工作压力（Mpa）：≤0.75；蓄电池类型：免维护铅酸蓄电池；蓄电池容量（Ah）：60；蓄电池标称电压（V）：12×2（串联） | 30000 |  |  | 通用类 | 2023-02-26 | 山东省 | 评阅通过 | 初评员：通过 复评员：通过 | 初评员：通过 复评员：通过
田间管理机械 | 植保机械 | 喷杆喷雾机 | 100马力及以上自走式喷杆喷雾机 | 青州江隆机械有限公司 | 喷杆式喷雾机 | 3WPZ-700LD-100型自走式喷杆喷雾机 | 发动机名称：柴油机；型号：4C6-100U32；结构型式：四缸四冲程水冷；功率：74KW；制造商：安徽全柴动力股份有限公司；排放阶段：国三 | 型式:四轮驱动或四轮转向 ;功率:100.64马力; | 产品型号、规格及名称：3WPZ-700LD-100型自走式喷杆喷雾机；产品品目：喷杆喷雾机；生产者名称（与营业执照相同）：青州江隆机械有限公司；生产企业名称（与营业执照相同）：青州江隆机械有限公司；结构型式：自走式；工作压力(Mpa)：0.3-0.5；外形尺寸（mm）：（长）×（宽）×（高）5200×2410×3220；喷杆长度(mm)：16500；驱动型式：四轮驱动；转向型式：四轮转向；发动机名称：柴油机；发动机结构型式：四缸四冲程水冷；发动机标定功率/转速kW/(r/min)：74/2400；液泵结构型式：隔膜泵；液泵额定压力（Mpa）：2.5；液泵额定流量（L/min）：160-180；药箱容积（L）：700；药箱材质：塑料；限压安全装置结构型式：弹簧式；限压安全装置限定压力：≤0.6；喷杆材质：不锈钢；喷杆允许最大工作压力（Mpa）：≤0.75；承压管允许最大工作压力（Mpa）：≤0.75；开关组合允许最大工作压力（Mpa）：≤0.75；蓄电池类型：免维护铅酸蓄电池；蓄电池容量（Ah）：60；蓄电池标称电压（V）：12×2 | 30000 |  |  | 通用类 | 2023-02-26 | 山东省 | 评阅通过 | 初评员：通过 复评员：通过 | 初评员：通过 复评员：通过
田间管理机械 | 植保机械 | 喷杆喷雾机 | 100马力及以上自走式喷杆喷雾机 | 山东中农嘉禾机械科技有限公司 | 喷杆式喷雾机 | 3WPZ-1900A型自走式喷杆喷雾机 | 发动机型号：4C6-100U32，功率（kW）:74;制造商：安徽全柴动力有限公司；排放阶段：第Ⅲ阶段 | 型式:四轮驱动或四轮转向 ;功率:100马力; | 功率：100马力（74kW);形式：自走式、四轮驱动、四轮转向，整机尺寸（mm）5640×（2300-2620）×2820； 喷杆长度（mm)：10940；工作压力（MPa)：0.2~0.4；药箱容积：1900L，配套泵：隔膜泵（流量：60L/min | 30000 |  |  | 通用类 | 2024-01-29 | 山东省 | 评阅通过 | 初评员：通过 复评员：通过 | 初评员：通过 复评员：通过
田间管理机械 | 植保机械 | 喷杆喷雾机 | 100马力及以上自走式喷杆喷雾机 | 青州市万佳机械科技股份有限公司 | 喷杆式喷雾机 | 3WPZ-2000L型自走式喷杆喷雾机 | 发动机型号：4C6-100U32； 标定功率：74kW； 制造商：安徽全柴动力股份有限公司； 排放阶段：国三 | 型式:四轮驱动或四轮转向 ;功率:100马力; | 功率：100马力（74kW）；形式：自走式，四轮驱动、四轮转向；药箱容量：2000L；整机工作压力：0.3-0.5MPa；喷杆长度：17100mm；限压安全装置限定压力：≤0.6MPa；配套动力名称：柴油机；配套动力结构型式：四缸水冷四冲程；配套动力标定转速：2400r/min；配套泵型式：隔膜泵；配套泵额定压力：2.5MPa；配套泵额定流量:215L/min | 30000 |  |  | 通用类 | 2021-11-07 | 山东省 | 评阅通过 | 初评员：通过 复评员：通过 | 初评员：通过 复评员：通过
田间管理机械 | 植保机械 | 喷杆喷雾机 | 100马力及以上自走式喷杆喷雾机 | 青州市奥森农业装备有限公司 | 喷杆式喷雾机 | 3WPZ-800D型自走式喷杆喷雾机 | 配套动力型号：YN4BL105-30CR；制造商：昆明云内动力股份有限公司；标定功率(kW)：74；标定转速（r/min）：2400；排放标准：第三阶段。 | 型式:四轮驱动或四轮转向 ;功率:100马力; | 结构型式：自走式；工作压力（MPa）：0.2-0.4；驱动型式：四轮驱动；转向型式：四轮转向；外型尺寸（mm）：6750×2200×3300；喷杆长度（适用于喷杆式）（mm）：20340；发动机名称：柴油机；发动机结构型式：四缸、直列、水冷、四冲程；发动机标定功率/转速：74kW/2400（r/min）；液泵结构型式：隔膜泵；液泵额定流量（L/min）：160-180；药箱容积（L）：400×2只。 | 30000 |  |  | 通用类 | 2019-08-30 | 山东省 | 评阅通过 | 初评员：通过 复评员：通过 | 初评员：通过 复评员：通过
田间管理机械 | 植保机械 | 喷杆喷雾机 | 100马力及以上自走式喷杆喷雾机 | 山东中润顺泰机械科技有限公司 | 喷杆式喷雾机 | 3WPZ-2000B型自走式喷杆喷雾机 | 型号：4C6-100U32；功率：74KW；制造商：安徽全柴；标定转速（r/min）：2400；排放阶段：国三 | 型式:四轮驱动或四轮转向 ;功率:101马力; | 功率101马力；形式：自走式，四轮驱动、四轮转向 | 30000 |  |  | 通用类 | 2022-12-06 | 山东省 | 评阅通过 | 初评员：通过 复评员：通过 | 初评员：通过 复评员：通过
田间管理机械 | 植保机械 | 喷杆喷雾机 | 100马力及以上自走式喷杆喷雾机 | 青州恩腾农业科技有限公司 | 喷杆式喷雾机 | 3WPZ-2500A型自走式喷杆喷雾机 | 发动机型号：4C6-100U32；功率：74kW；转速：2400r/min；制造企业：安徽全柴动力股份有限公司；排放阶段：国三 | 型式:自走式 ;功率:100马力; | 形式;自走式，功率;100马力，四轮驱动，四轮转向 | 30000 |  |  | 通用类 | 2023-03-17 | 山东省 | 评阅通过 | 初评员：通过 复评员：通过 | 初评员：通过 复评员：通过
田间管理机械 | 植保机械 | 喷杆喷雾机 | 100马力及以上自走式喷杆喷雾机 | 青州市丰园农业装备有限公司 | 喷杆式喷雾机 | 3WPZ-1900A型自走式喷杆喷雾机 | 发动机型号：4C6-100U32，制造商：安徽全柴动力股份有限公司；标定功率（kW）:74;标定转速（r/min)：2400；排放标准：第Ⅲ阶段 | 型式:四轮驱动或四轮转向 ;功率:50马力; | 功率：100马力（74kW);形式：自走式、四轮驱动、四轮转向，整机尺寸（mm）5620×（2300-2600）×2810； 喷杆长度（mm)：10940；工作压力（MPa)：0.2~0.4；药箱容积：1900L，配套泵：隔膜泵（流量：60L/min) | 30000 |  |  | 通用类 | 2022-08-01 | 山东省 | 评阅通过 | 初评员：通过 复评员：通过 | 初评员：通过 复评员：通过
田间管理机械 | 植保机械 | 喷杆喷雾机 | 100马力及以上自走式喷杆喷雾机 | 青州市汇丰农业装备科技有限公司 | 喷杆式喷雾机 | 3WPZ-700C型自走式喷杆喷雾机 | 发动机型号：4C6-100U32 功率：74/2400KW/(r/min) 制造商：安徽全柴动力股份有限公司 排放阶段：国家第三阶段 | 型式:四轮驱动或四轮转向 ;功率:100.6马力; | 结构形式：自走式；工作压力Mpa：0.5-0.8；外形尺寸:4600×1750×2450;喷杆长度mm：12000；驱动形式：四轮驱动；转向方式：四轮转向；发动机名称：柴油机，四缸水冷四冲程；标定功率：74Kw/2400（r/min）；配套泵结构型式：隔膜泵；额定压力Mpa：0-2.5；额定流量L/min：60；药箱容积：700L；药箱材质：塑料；蓄电池：免维护铅酸蓄电池，容量：80Ah，电压12×2V。 | 30000 |  |  | 通用类 | 2022-12-18 | 山东省 | 评阅通过 | 初评员：通过 复评员：通过 | 初评员：通过 复评员：通过
田间管理机械 | 植保机械 | 喷杆喷雾机 | 100马力及以上自走式喷杆喷雾机 | 青州泰达机械有限公司 | 喷杆式喷雾机 | 3WPZ-700LD-25型自走式喷杆喷雾机 | 名称：柴油机；发动机型号：4C6-100U32；功率：74kw；制造商：安徽全柴动力股份有限公司；排放阶段：国三 | 型式:四轮驱动或四轮转向 ;功率:100.64马力; | 产品型号、规格及名称：3WPZ-700LD-25型自走式喷杆喷雾机；产品品目：喷杆喷雾机；结构型式：四轮自走式；工作压力(Mpa)：0.3-0.5；驱动型式：四轮驱动；转向型式：四轮转向；外型尺寸（mm）：5420×2420×3300；喷杆长度(mm)：23400；发动机名称：柴油机；发动机结构型式：四缸水冷四冲程；发动机标定功率/转速kW/(r/min)：74/2400；液泵结构型式：隔膜泵；液泵额定压力（Mpa）：2.5；液泵额定流量（L/min）：160-180；药箱容积（L）：700；药箱材质：塑料；限压安全装置结构型式：弹簧式；限压安全装置限定压力：≤0.6；喷杆材质：不锈钢+塑料；喷杆允许最大工作压力（Mpa）：2.76；承压管允许最大工作压力（Mpa）：2.76（400psi）；开关组合允许最大工作压力（Mpa）：2.76；蓄电池类型：铅酸蓄电池；蓄电池容量（Ah）：60；蓄电池标称电压（V）：12×2（串联）； | 30000 |  |  | 通用类 | 2020-12-16 | 山东省 | 评阅通过 | 初评员：通过 复评员：通过 | 初评员：通过 复评员：通过
田间管理机械 | 植保机械 | 喷杆喷雾机 | 100马力及以上自走式喷杆喷雾机 | 青州泰达机械有限公司 | 喷杆式喷雾机 | 3WPZ-700LD-100型自走式喷杆喷雾机 | 名称：柴油机；发动机型号：4C6-100U32；功率：74kw；制造商：安徽全柴动力股份有限公司；排放阶段：国三 | 型式:四轮驱动或四轮转向 ;功率:100.64马力; | 产品型号、规格及名称：3WPZ-700LD-100型自走式喷杆喷雾机；产品品目：喷杆喷雾机；结构型式：四轮自走式；工作压力(Mpa)：0.3-0.5；驱动型式：四轮驱动；转向型式：四轮转向；外型尺寸（mm）：5200×2410×3220；喷杆长度(mm)：16500；发动机名称：柴油机；发动机结构型式：四缸水冷四冲程；发动机标定功率/转速kW/(r/min)：74/2400；液泵结构型式：隔膜泵；液泵额定压力（Mpa）：2.5；液泵额定流量（L/min）：160-180；药箱容积（L）：700；药箱材质：塑料；限压安全装置结构型式：弹簧式；限压安全装置限定压力：≤0.6；喷杆材质：不锈钢+塑料；喷杆允许最大工作压力（Mpa）：2.76；承压管允许最大工作压力（Mpa）：2.76（400psi）；开关组合允许最大工作压力（Mpa）：2.76；蓄电池类型：铅酸蓄电池；蓄电池容量（Ah）：60；蓄电池标称电压（V）：12×2（串联）； | 30000 |  |  | 通用类 | 2020-12-16 | 山东省 | 评阅通过 | 初评员：通过 复评员：通过 | 初评员：通过 复评员：通过
田间管理机械 | 植保机械 | 喷杆喷雾机 | 100马力及以上自走式喷杆喷雾机 | 富锦市立兴植保机械制造有限公司 | 喷杆式喷雾机 | 3WPZ-3000型自走式喷杆喷雾机 | 型号：4G33V16；结构形式：四缸直列水冷四冲程；功率：92kw；制造商：常柴股份有限公司；排放标准：国三。 | 型式:四轮驱动或四轮转向 ;功率:125马力; | 功率：92kw；形式：自走式，四轮驱动、四轮转向；外形尺寸（mm）：6500×3600×3700；喷杆长度：21m；药箱容量（L）：1500×2。 | 30000 |  |  | 通用类 | 2019-09-23 | 黑龙江 | 评阅通过 | 初评员：通过 复评员：通过 | 初评员：通过 复评员：通过
田间管理机械 | 植保机械 | 喷杆喷雾机 | 100马力及以上自走式喷杆喷雾机 | 富锦市立兴植保机械制造有限公司 | 喷杆式喷雾机 | 3WPZ-5000G×4型自走式喷杆喷雾机 | 型号：4G33TC；结构形式：四缸直列水冷四冲程；功率：74.5kw；制造商：常柴股份有限公司；排放标准：国三。 | 型式:四轮驱动或四轮转向 ;功率:101马力; | 功率：74.5kw；形式：自走式，四轮驱动、四轮转向；外形尺寸（mm）：7000×3400×3400；喷杆长度：25m；药箱容量：5000L。 | 30000 |  |  | 通用类 | 2019-09-23 | 黑龙江 | 评阅通过 | 初评员：通过 复评员：通过 | 初评员：通过 复评员：通过
田间管理机械 | 植保机械 | 喷杆喷雾机 | 100马力及以上自走式喷杆喷雾机 | 公主岭市隆泉农业机械制造有限公司 | 喷杆式喷雾机 | 3WPZ-1000Z型自走式喷杆喷雾机 | 制造商：昆明云内动力股份有限公司；型号：YN4BL105-30CR;额定功率/转速：77kw/2400r/min;额定净功率/转速：74kw/2400r/min;型式核准号：CN FC G3 00 0225000030 000007；排放阶段：国三 | 型式:四轮驱动或四轮转向 ;功率:104.72马力; | 配套动力名称，结构型式：四缸水冷四冲程柴油机；功率/转速：77kw/2400r/min；型式：自走式；驱动方式：四轮驱动；转向方式：四轮转向；喷杆折叠机构型式：液压折叠；喷杆长度：18.6米；喷头型式：扇形防滴喷头；药箱容积：500L×2； | 30000 |  |  | 通用类 | 2023-07-27 | 吉林省 | 评阅通过 | 初评员：通过 复评员：通过 | 初评员：通过 复评员：通过
田间管理机械 | 植保机械 | 喷杆喷雾机 | 100马力及以上自走式喷杆喷雾机 | 禹城市亚泰机械制造有限公司 | 喷杆式喷雾机 | 3WPZ-3000型自走式喷杆喷雾机 | 发动机型号：常柴牌4G33TC柴油机，功率：74.5KW，制造商：常柴股份有限公司，排放阶段：国三 | 型式:四轮驱动或四轮转向 ;功率:101.32马力; | 型式：自走式,四轮驱动四轮转向,结构尺寸（长*宽*高）:4500*2530*3200 mm配套动力名称、结构形式：四缸直列程水冷柴油机 配套动力:74.5KW 喷杆长度:16000mm 喷幅：17000mm药液箱容量:2400L配套泵:隔膜泵 配套泵工作压力:2.5MPa 配套泵流量:180L/min | 30000 |  |  | 通用类 | 2022-11-24 | 山东省 | 评阅通过 | 初评员：通过 复评员：通过 | 初评员：通过 复评员：通过
田间管理机械 | 植保机械 | 喷杆喷雾机 | 100马力及以上自走式喷杆喷雾机 | 青州大丰农业装备有限公司 | 喷杆式喷雾机 | 3WPZ-1500型自走式喷杆喷雾机 | 发动机型号：YN4BL105-30CR；功率：74KW；制造商：昆明云内动力股份有限公司；排放阶段：国三。 | 型式:自走式 ;功率:101马力; | 型式：自走式；外形尺寸：5260*2230*3600（mm）；喷杆作业常用工作压力（MPa）：0.3-0.5；驱动形式：四轮驱动、四轮转向；喷杆长度（mm）：18910；限压安全装置结构形式：机械限位式；配套动力：柴油机；柴油机结构形式：立式、直列、水冷、四冲程；柴油机机标定功率/转速（KW/r/min）：74/2400；配套泵型式：齿轮式高压喷雾泵；配套泵压力（MPa）：0.3-2.0；配套泵流量（L/min）：80~100；药箱材质：塑料；药箱容积（L）：1300；空气室材质：不锈钢；质量（g）：229:；喷射部位喷杆材质：不锈钢；最高允许工作压力（MPa）：0.75；蓄电池类型：免维护蓄电池；蓄电池容量（Ah）：80（2只）；蓄电池标称电压（V）：12*2（2只串联）。 | 30000 |  |  | 通用类 | 2022-09-27 | 山东省 | 评阅通过 | 初评员：通过 复评员：通过 | 初评员：通过 复评员：通过
田间管理机械 | 植保机械 | 喷杆喷雾机 | 100马力及以上自走式喷杆喷雾机 | 青州炜锋车桥有限公司 | 喷杆式喷雾机 | 3WPZ-3000A型自走式喷杆喷雾机 | 名称：四缸水冷四冲程柴油机；型号：YN4BL105-30CR；功率/转速：74kW/2400r/min；制造厂家：山东云内动力有限责任公司；排放阶段：国三 | 型式:四轮驱动或四轮转向 ;功率:100.64马力; | 74kW（100.64马力）；自走式，四轮驱动，四轮转向；外形尺寸（mm）：4780X2650X3030；喷杆长度（mm）：15500；喷幅（mm）:17500；液泵结构型式：隔膜泵；液泵额定压力（MPa）：2.5；液泵额定流量（L/min）：215；药箱容积（L）：3000 | 30000 |  |  | 通用类 | 2023-02-26 | 山东省 | 评阅通过 | 初评员：通过 复评员：通过 | 初评员：通过 复评员：通过
田间管理机械 | 植保机械 | 喷杆喷雾机 | 100马力及以上自走式喷杆喷雾机 | 北京丰茂植保机械有限公司 | 自走式高秆作物喷杆喷雾机 | 3WX-2000G | 发动机型号：1104D，发动机功率：106KW，制造商：珀金斯动力设备有限公司，排放阶段：国三 | 型式:自走式 ;功率:144马力; | 1、名称：自走式高秆作物喷杆喷雾机， 2、规格型号3WX-2000G， 3、型式：自走式 ，4、运输状态外形尺寸：长×宽×高8700×2800×3900（mm），5、药箱容量：2000（L）， 6、喷杆作业(整机作业)常用工作压力：0.2-0.4 （MPa），7、喷杆喷幅：21（m），8、配套动力：四缸四冲程柴油机 8.1、规格型号：1104D， 8.2、标定功率/转速：106/2200 (kw/r/min)， 9、配套泵：隔膜泵 ， 9.1、工作压力：2.0 （MPa），9.2、流量：253.4（ l/min），9.3、转速：550 (r/min) ，10、配套喷头：扇形雾喷头，10.1、数量：42（个），10.2、雾锥角：110°，10.3、喷量（单个）：2#：1.18（0.3MPa压力）（l/min），3#：1.58（0.3MPa压力）（l/min），4#：1.97（0.3MPa压力）（l/min），10.4、间隔：500（mm），11、四轮驱动、四轮转向 | 30000 |  |  | 通用类 | 2020-12-31 | 北京市 | 评阅通过 | 初评员：通过 复评员：通过 | 初评员：通过 复评员：通过
田间管理机械 | 植保机械 | 喷杆喷雾机 | 100马力及以上自走式喷杆喷雾机 | 北京丰茂植保机械有限公司 | 自走式水旱两用喷杆喷雾机 | 3WX-2000HS | 发动机型号：1104D，功率：106kW，制造商：珀金斯动力设备有限公司，排放阶段，国三 | 型式:自走式 ;功率:144马力; | 1、名称：自走式水旱两用喷杆喷雾机， 2、规格型号3WX-2000HS， 3、型式：自走式 ，4、运输状态外形尺寸：长×宽×高5600×2350×4000（mm），5、药箱容量：2000（L）， 6、喷杆作业(整机作业)常用工作压力：0.2-0.4 （MPa），7、喷杆喷幅：18（m），8、配套动力：四缸四冲程柴油机,8.1、规格型号：1104D， 8.2、标定功率/转速：106/2200(kw/r/min)， 9、配套泵：隔膜泵 ， 9.1、工作压力：2.0 （MPa），9.2、流量：253.4（ l/min），9.3、转速：550 (r/min) ，10、配套喷头：扇形雾喷头，10.1、数量：36（个），10.2、雾锥角：110°，10.3、喷量（单个）：2#：1.18（0.3MPa压力）（l/min），3#：1.58（0.3MPa压力）（l/min），4#：1.97（0.3MPa压力）（l/min），10.4、间隔：500（mm）11、四轮转向、四轮驱动 | 30000 |  |  | 通用类 | 2020-12-31 | 北京市 | 评阅通过 | 初评员：通过 复评员：通过 | 初评员：通过 复评员：通过
田间管理机械 | 植保机械 | 喷杆喷雾机 | 100马力及以上自走式喷杆喷雾机 | 富锦市丰诺植保机械制造有限公司 | 自走式喷杆喷雾机 | 3WPYZ-3000 | 发动机型号：YC6A240-T300 功率：176kw 制造商：广西玉柴机器股份有限公司 排放阶段：第三阶段 | 型式:四轮驱动或四轮转向 ;功率:176KW/240马力; | 功率：176kw；形式：自走式，四轮驱动、四轮转向 | 30000 |  |  | 通用类 | 2021-12-31 | 黑龙江 | 评阅通过 | 初评员：通过 复评员：通过 | 初评员：通过 复评员：通过
田间管理机械 | 植保机械 | 喷杆喷雾机 | 100马力及以上自走式喷杆喷雾机 | 富锦市丰诺植保机械制造有限公司 | 自走式喷杆喷雾机 | 3WPJZ-2000 | 发动机型号：YC4DK100-T301 功率：73.5kw 制造商：广西玉柴机器股份有限公司 排放阶段：第三阶段 | 型式:四轮驱动或四轮转向 ;功率:73.5KW/100马力; | 功率：73.5kw；形式：自走式，四轮驱动、四轮转向 | 30000 |  |  | 通用类 | 2021-12-31 | 黑龙江 | 评阅通过 | 初评员：通过 复评员：通过 | 初评员：通过 复评员：通过
田间管理机械 | 植保机械 | 喷杆喷雾机 | 100马力及以上自走式喷杆喷雾机 | 富锦市丰诺植保机械制造有限公司 | 自走式喷杆喷雾机 | 3WPYZ-2000A | 发动机型号：YC4DK125-T300 功率：92kw 制造商：广西玉柴机器股份有限公司 排放阶段：第三阶段 | 型式:四轮驱动或四轮转向 ;功率:92KW/125马力; | 功率：92kw；形式：自走式，四轮驱动、四轮转向 | 30000 |  |  | 通用类 | 2021-12-31 | 黑龙江 | 评阅通过 | 初评员：通过 复评员：通过 | 初评员：通过 复评员：通过
田间管理机械 | 植保机械 | 喷杆喷雾机 | 100马力及以上自走式喷杆喷雾机 | 富锦市丰诺植保机械制造有限公司 | 自走式喷杆喷雾机 | 3WPYZ-2000 | 发动机型号：YC6J175-T302 功率：129kw 制造商：广西玉柴机器股份有限公司 排放阶段：第三阶段 | 型式:四轮驱动或四轮转向 ;功率:129kw/175马力; | 功率：129kw；形式：自走式，四轮驱动、四轮转向 | 30000 |  |  | 通用类 | 2021-12-31 | 黑龙江 | 评阅通过 | 初评员：通过 复评员：通过 | 初评员：通过 复评员：通过
田间管理机械 | 植保机械 | 喷杆喷雾机 | 100马力及以上自走式喷杆喷雾机 | 富锦市丰诺植保机械制造有限公司 | 自走式喷杆喷雾机 | 3WPYZ-3000A | 发动机型号：YC6A240-T300 功率：129 制造商：常柴股份有限公司 排放阶段：第三阶段 | 型式:四轮驱动或四轮转向 ;功率:129kw/175马力; | 功率：129kw；形式：自走式，四轮驱动、四轮转向 | 30000 |  |  | 通用类 | 2022-12-31 | 黑龙江 | 评阅通过 | 初评员：通过 复评员：通过 | 初评员：通过 复评员：通过
田间管理机械 | 植保机械 | 喷杆喷雾机 | 100马力及以上自走式喷杆喷雾机 | 天津沃能达实业有限公司 | 自走式喷杆喷雾机 | 3WPZ-W2000 | 型号：YCD4Y33T6-170,功率：125kw，制造商：广西玉柴动力机械有限公司，排放阶段：中国第三阶段 | 型式:四轮驱动或四轮转向 ;功率:125Kw/170马力; | 1.结构型式：自走式2.配套动力：四缸水冷直列四冲程柴油机；功率/转速kw/(r/min):125/2300；3.喷雾机工作压力（MPa）:0.2-0.4；4.外形尺寸（长╳宽╳高）mm：7500×3240×3610；5.药箱容积（L）：1000×2；6.液泵型式：隔膜泵1个，液泵工作压力（MPa）：0-2.0；液泵工作流量（L/min）：247-256；液泵转速（r/min）：540；7.喷杆喷幅（m）：22；8.配套喷头型式：扇形；喷头数量：45；驱动方式/转向方式（自走式）：四轮机械式驱动/四轮转向 | 30000 |  |  | 通用类 | 2022-12-31 | 天津市 | 评阅通过 | 初评员：通过 复评员：通过 | 初评员：通过 复评员：通过
田间管理机械 | 植保机械 | 喷杆喷雾机 | 100马力及以上自走式喷杆喷雾机 | 山东克撒斯机械制造有限公司 | 喷杆式喷雾机 | 3WPZ2600-16型自走式喷杆喷雾机 | 标定功率/转速（kw/r/min)74/2400 国三 常柴股份有限公司 | 型式:自走式 ;功率:100马力; | 配套动力：标定功率/转速（kw/r/min）74/2400 形式：自走式、四轮转向、四轮驱动 | 30000 |  |  | 通用类 | 2022-10-16 | 山东省 | 评阅通过 | 初评员：通过 复评员：通过 | 初评员：通过 复评员：通过
田间管理机械 | 植保机械 | 喷杆喷雾机 | 100马力及以上自走式喷杆喷雾机 | 山东克撒斯机械制造有限公司 | 喷杆式喷雾机 | 3WPZ1500-16型自走式高秆喷杆喷雾机 | 标定功率/转速（kw/r/min)60/2400 常柴股份有限公司 国三 | 型式:自走式 ;功率:100马力; | 配套动力：标定功率/转速（kw/r/min）74/2400 形式：自走式、四轮转向、四轮驱动 | 30000 |  |  | 通用类 | 2022-10-16 | 山东省 | 评阅通过 | 初评员：通过 复评员：通过 | 初评员：通过 复评员：通过
田间管理机械 | 植保机械 | 喷杆喷雾机 | 100马力及以上自走式喷杆喷雾机 | 山东克撒斯机械制造有限公司 | 喷杆式喷雾机 | 3WPZ1000-16型自走式喷杆喷雾机 | 标定功率/转速（kw/r/min)74/2400 常柴股份有限公司 国三 | 型式:自走式 ;功率:100马力; | 配套动力：标定功率/转速（kw/r/min）74/2400 形式：自走式、四轮转向、四轮驱动 | 30000 |  |  | 通用类 | 2022-10-16 | 山东省 | 评阅通过 | 初评员：通过 复评员：通过 | 初评员：通过 复评员：通过
田间管理机械 | 植保机械 | 喷杆喷雾机 | 100马力及以上自走式喷杆喷雾机 | 山东克撒斯机械制造有限公司 | 喷杆式喷雾机 | 3WPZ1000-25型自走式喷杆喷雾机 | 标定功率/转速（kw/r/min)74/2400 常柴股份有限公司 国三 | 型式:自走式 ;功率:100马力; | 配套动力：标定功率/转速（kw/r/min）74/2400 形式：自走式、四轮转向、四轮驱动 | 30000 |  |  | 通用类 | 2022-10-16 | 山东省 | 评阅通过 | 初评员：通过 复评员：通过 | 初评员：通过 复评员：通过
田间管理机械 | 植保机械 | 喷杆喷雾机 | 100马力及以上自走式喷杆喷雾机 | 青州华武机械有限公司 | 喷杆式喷雾机 | 3WPZ-2500型自走式喷杆喷雾机 | 生产厂家：安徽全柴动力股份有限公司 型号：4C6-100U32 标定功率/转速：74/2400kW(r/min) 排放阶段：GB20891-2014 国三柴油机 | 型式:四轮驱动或四轮转向 ;功率:100马力; | 型式:自走式规格型号:3WPZ-2500外形尺寸:运输状态:5650*3200*2950mm整机重量（kg）:3800喷杆展开宽度（cm）1830轴距（mm）2620轮距（mm）1900-2400(可调）离地间隙（mm）1000额定工作压力（MPa）0.3-0.5喷嘴离地高度（mm）450-2000喷药宽度（cm）1930配套动力型号/型式 4C6-100U32/四缸直列水冷 功率/转速（kW/r/min）74/2400燃油/牌号 柴油/0号以下 润滑油/牌号 柴油机/ASE15W-40喷雾泵型号/型式 隔膜泵 额定转速（r/min）600额定工作压力（MPa）0-2.5额定流量(L/min)215 药箱容积（L）1250*2药液搅拌方式：回流搅拌 喷头型式/雾锥角 扇形/110°喷嘴个数39 单头喷量(0.3MPa时）L/min0.8(11002)、1.2（11003）、1.3（11004）液压液压油牌号36#抗磨液压油 高压油管爆破压力/工作压力(MPa) WP36,BP144 驱动形式 四轮驱动 转向方式 液压、四轮 制动形式 制动蹄式 轮胎规格 8.3-24高花纹充气橡胶轮 最大行驶速度（km/h) ≤15 喷雾作业行驶速度( km/h )4-6 纯工作小时生产率 (hm2/h)7.2-10.8 | 30000 |  |  | 通用类 | 2023-05-01 | 山东省 | 评阅通过 | 初评员：通过 复评员：通过 | 初评员：通过 复评员：通过
田间管理机械 | 植保机械 | 喷杆喷雾机 | 100马力及以上自走式喷杆喷雾机 | 青州市久保丰植保机械有限公司 | 喷杆式喷雾机 | 3WPZ-800D型自走式喷杆喷雾机 | 配套动力型号：YN4BL105-30CR；制造商：昆明云内动力股份有限公司；标定功率(kW)：74；标定转速（r/min）：2400；排放标准：第三阶段。 | 型式:四轮驱动或四轮转向 ;功率:100马力; | 结构型式：自走式；工作压力（MPa）：0.2-0.4；驱动型式：四轮驱动；转向型式：四轮转向；外型尺寸（mm）：6750×2200×3300；喷杆长度（适用于喷杆式）（mm）：20340；发动机名称：柴油机；发动机结构型式：四缸、直列、水冷、四冲程；发动机标定功率/转速：74kW/2400（r/min）；液泵结构型式：隔膜泵；液泵额定流量（L/min）：160-180；药箱容积（L）：400×2只。 | 30000 |  |  | 通用类 | 2021-11-02 | 山东省 | 评阅通过 | 初评员：通过 复评员：通过 | 初评员：通过 复评员：通过
田间管理机械 | 植保机械 | 喷杆喷雾机 | 100马力及以上自走式喷杆喷雾机 | 青州市久保丰植保机械有限公司 | 自走式喷杆喷雾机 | 3WPZ-1600G | 配套动力型号：YN4BL105-30CR；制造商：昆明云内动力股份有限公司；标定功率(kW)：74；标定转速（r/min）：2400；排放标准：第三阶段。 | 型式:四轮驱动或四轮转向 ;功率:100马力; | 型式：自走式；外形尺寸（运输状态）（mm）7300×2590×3880；药箱容量：800L×2；喷杆作业（整机作业）常用工作压力：0.2-0.4MPa；喷头形式：扇形雾防滴喷头；喷杆长度：24500mm；配套动力名称、结构型式：四缸直列水冷四冲程柴油机；配套动力标定功率/转速：74kW/2400（r/min）；配套泵型式：三缸柱塞泵；配套泵流量：120-170L/min；驱动方式（自走式）：四轮驱动；转向型式：四轮转向 | 30000 |  |  | 通用类 | 2022-12-31 | 山东省 | 评阅通过 | 初评员：通过 复评员：通过 | 初评员：通过 复评员：通过
田间管理机械 | 植保机械 | 喷杆喷雾机 | 100马力及以上自走式喷杆喷雾机 | 青州市久保丰植保机械有限公司 | 自走式喷杆喷雾机 | 3WPZ-1600B | 配套动力型号：YN4BL105-30CR；制造商：昆明云内动力股份有限公司；标定功率(kW)：74；标定转速（r/min）：2400；排放标准：第三阶段。 | 型式:四轮驱动或四轮转向 ;功率:100马力; | 型式：自走式；外形尺寸（运输状态）（mm）4900×2300×2800；药箱容量：1600L；喷杆作业（整机作业）常用工作压力：0.2-0.4MPa；喷头形式：扇形雾防滴喷头；喷杆长度：17500mm；配套动力名称、结构型式：四缸直列水冷四冲程柴油机；配套动力标定功率/转速：74kW/2400（r/min）；配套泵型式：隔膜泵；配套泵流量：100L/min；驱动方式（自走式）：四轮驱动；转向型式：四轮转向 | 30000 |  |  | 通用类 | 2022-12-31 | 山东省 | 评阅通过 | 初评员：通过 复评员：通过 | 初评员：通过 复评员：通过
田间管理机械 | 植保机械 | 喷杆喷雾机 | 100马力及以上自走式喷杆喷雾机 | 山东永佳动力股份有限公司 | 喷杆式喷雾机 | 3WP-1800型自走式高地隙喷杆喷雾机 | 配套动力：1、发动机型号：WP4G140E330；2、型式：四缸水冷柴油发动机；3、功率：103KW/2300r/min；马力：140马力；4、制造商：潍柴（潍坊）中型柴油机有限公司；5、排放阶段：国三排放。 | 型式:自走式 ;功率:140马力; | 整机产品品目/喷杆喷雾机 整机结构型式/自走式高地隙（龙门式） 整机工作压力MPa / 0.4-0.6 整机驱动型式/四轮驱动 整机转向型式/四轮转向 整机外形尺寸mm / 7300×4000×3900 整机喷杆长度（适用于喷杆式）mm / 23800 整机水平射程或喷幅（适用于风送式）m / 24 整机净重kg / 6500 整机限压安全装置/有 发动机名称/柴油机 发动机结构型式/四缸水冷增压发动机 发动机或电动机标定功率/转速kW/（r/min）:103/2300 发动机或电动机工作电压V / 24 液(气)泵/电机泵结构型式/隔膜泵 液泵/电机泵额定压力Mpa / 0-2 液泵/电机泵额定流量L/min / 201-214 药箱药箱容积L / 900×2 药箱材质/玻璃钢 空气室（储压容器）安装位置/内置 限压安全装置结构型式/电磁式 限压安全装置限定压力Mpa / 0.72 喷杆材质/不锈钢 喷杆允许最大工作压力Mpa / 1 承压管材质/胶管 承压管允许最大工作压力Mpa / 4 开关组合材质/工程塑料 开关组合允许最大工作压力Mpa / 1 蓄电池类型类型/铅酸蓄电池 蓄电池容量Ah / 180 蓄电池标称电压V / 12×2 | 30000 |  |  | 通用类 | 2020-07-07 | 山东省 | 评阅通过 | 初评员：通过 复评员：通过 | 初评员：通过 复评员：通过
田间管理机械 | 植保机械 | 喷杆喷雾机 | 100马力及以上自走式喷杆喷雾机 | 山东易田农业机械制造有限公司 | 自走式喷杆喷雾机 | 3WYTZ1200-18 | 配套动力型号：4G33TC四缸四冲程柴油机；制造商：常柴股份有限公司；标定功率(kW)：74.5；标定转速（r/min）：2400；排放标准：国三。 | 型式:自走式 ;功率:101马力; | 自走式，工作状态外形尺寸（长×宽×高）: 5400×21000×3500 mm，药箱容量：1400L, 喷杆喷幅:21.5m, 配套喷头型式:扇形, 配套喷头数量:43个,喷杆升降机构型式:液压,喷杆折叠机构型式:液压,喷杆长度:21m, 配套动力名称、结构型式:四缸四冲程柴油机,配套泵名称:隔膜泵,配套泵流量:185 L/min,配套泵转速:550r/min,离地间隙:1.25m,轴距:2.9 m,前/后轮最大轮距:2.4 m,前轮外径:Ф1.57m,前轮胎宽: 0.195 m,后轮外径:Ф1.57m,后轮胎宽:0.195m,前/后轮胎型式:充气高花橡胶/充气高花橡胶,制动器型式:盘式 ,离合器型式:湿式多片常结合摩擦式,驱动方式/转向方式）:四轮驱动/四轮转向, 驾驶室:普通式。 | 30000 |  |  | 通用类 | 2021-12-31 | 山东省 | 评阅通过 | 初评员：通过 复评员：通过 | 初评员：通过 复评员：通过
田间管理机械 | 植保机械 | 喷杆喷雾机 | 100马力及以上自走式喷杆喷雾机 | 公主岭市华玺农业机械制造有限公司 | 喷杆式喷雾机 | 3WPZ-2000型自走式喷杆喷雾机 | 发动机生产厂家：常柴股份有限公司；发动机型号：4G33TC；发动机功率：74.5kW；发动机转速：2400r/min；发动机排放阶段：第三阶段； | 型式:自走式 ;功率:101.32马力; | 型式：自走式；发动机功率：74.5kW（101.32马力）；整机外形尺寸：6730×3180×3620（mm）；喷杆喷幅：22.1m；药箱容量：2000L；四轮驱动，四轮转向； | 30000 |  |  | 通用类 | 2023-07-31 | 吉林省 | 评阅通过 | 初评员：通过 复评员：通过 | 初评员：通过 复评员：通过
田间管理机械 | 植保机械 | 喷杆喷雾机 | 100马力及以上自走式喷杆喷雾机 | 公主岭市华玺农业机械制造有限公司 | 喷杆式喷雾机 | 3WPZ-1000A型自走式喷杆喷雾机 | 发动机生产厂家：常柴股份有限公司；发动机型号：4G33TC；发动机功率：74.5kW；发动机转速：2400r/min；发动机排放阶段：第三阶段； | 型式:自走式 ;功率:101.32马力; | 形式:自走式；运输状态外形尺寸(长*宽*高）:5900×2720×3170（mm）；药箱容量:1000L；喷杆喷幅:18.1m；发动机标定功率：74.5kW（101.32马力）；四轮驱动，四轮转向 | 30000 |  |  | 通用类 | 2023-07-31 | 吉林省 | 评阅通过 | 初评员：通过 复评员：通过 | 初评员：通过 复评员：通过
田间管理机械 | 植保机械 | 喷杆喷雾机 | 100马力及以上自走式喷杆喷雾机 | 公主岭市华玺农业机械制造有限公司 | 喷杆式喷雾机 | 3WPZ-3000A型自走式喷杆喷雾机 | 发动机生产厂家：常柴股份有限公司；发动机功率：103kW；发动机转速：2300r/min；发动机型号：4H11；发动机排放阶段：第三阶段； | 型式:自走式 ;功率:140.08马力; | 型式：自走式；发动机功率：103kW（140.08马力）；整机外形尺寸：6730×3180×3700（mm）；喷杆喷幅：23.4m；药箱容量：3000L；四轮驱动，四轮转向； | 30000 |  |  | 通用类 | 2023-07-31 | 吉林省 | 评阅通过 | 初评员：通过 复评员：通过 | 初评员：通过 复评员：通过
田间管理机械 | 植保机械 | 喷杆喷雾机 | 100马力及以上自走式喷杆喷雾机 | 公主岭市华玺农业机械制造有限公司 | 喷杆式喷雾机 | 3WPZ-2000A型自走式喷杆喷雾机 | 发动机生产厂家：常柴股份有限公司；发动机功率：74.5kW；发动机转速：2400r/min；发动机型号：4G33TC；发动机排放阶段：第三阶段； | 型式:自走式 ;功率:101.32马力; | 型式：自走式；发动机功率：74.5kW（101.32马力）；整机外形尺寸： 7690×2850×3700（mm）；喷杆喷幅：21.26（m）；药箱容量：2000L；四轮驱动，四轮转向； | 30000 |  |  | 通用类 | 2023-07-31 | 吉林省 | 评阅通过 | 初评员：通过 复评员：通过 | 初评员：通过 复评员：通过
田间管理机械 | 植保机械 | 喷杆喷雾机 | 100马力及以上自走式喷杆喷雾机 | 青州市嘉瑞农业机械有限公司 | 自走式喷杆喷雾机 | 3WPZ-1200A | 发动机型号：4C6-100U32 标定功率：74KW/2400r/min 制造商：安徽全柴动力股份有限公司 排放阶段：国三 | 型式:自走式 ;功率:100马力; | 型式：自走式 规格型号：3WPZ-1200A 药箱容量：1200L 运输状态外形尺寸：5460*2260*2560mm 配套动力名称结构形式：四缸水冷直列四冲程柴油机 驱动方式（自走式）：四轮驱动、四轮液压转向 喷杆作业（整机作业）常用工作压力：0.3~0.6Mpa 喷头型式：扇形，雾锥角110° 喷杆长度：10.400m 喷幅：11.500m 升降机构型式：液压 标定功率/转速：74KW/2400r/min 配套泵形式：齿轮泵 泵工作压力：0.3~2.0Mpa 流量：60L/min | 30000 |  |  | 通用类 | 2023-12-31 | 山东省 | 评阅通过 | 初评员：通过 复评员：通过 | 初评员：通过 复评员：通过
田间管理机械 | 植保机械 | 喷杆喷雾机 | 100马力及以上自走式喷杆喷雾机 | 山东佳尔能机电有限公司 | 喷杆式喷雾机 | 3WPZ-3000HA型自走式喷杆喷雾机 | 发动机型号：YN4BL105-30CR；标定功率：74kw；标定转速：2400（r/min）；制造商：昆明云内动力股份有限公司；排放标准：国Ⅲ排放 | 型式:四轮驱动或四轮转向 ;功率:100马力; | 功率:74kW；驱动方式:四轮驱动；转向方式：四轮转向；形式:自走式，配套动力型式：直列四缸水冷四冲程柴油机，喷杆长度：15.7m，配套泵：隔膜泵 | 30000 |  |  | 通用类 | 2020-08-03 | 山东省 | 评阅通过 | 初评员：通过 复评员：通过 | 初评员：通过 复评员：通过
田间管理机械 | 植保机械 | 喷杆喷雾机 | 100马力及以上自走式喷杆喷雾机 | 山东迈特智能科技有限公司 | 喷杆式喷雾机 | 3WPZ-2000A型自走式喷杆喷雾机 | 型号：4C6-100U32；功率：74KW；制造商：安徽全柴；标定转速（r/min）：2400；排放阶段：国三 | 型式:四轮驱动或四轮转向 ;功率:101马力; | 功率101马力；形式：自走式，四轮驱动、四轮转向 | 30000 |  |  | 通用类 | 2024-02-19 | 山东省 | 评阅通过 | 初评员：通过 复评员：通过 | 初评员：通过 复评员：通过
田间管理机械 | 植保机械 | 喷杆喷雾机 | 100马力及以上自走式喷杆喷雾机 | 青州市隆顺农业机械有限公司 | 自走式喷杆喷雾机 | 3WPZ-800A | 发动机型号：4C6-100U32；标定功率(kW)：74；标定转速（r/min）：2400；制造商：安徽全柴动力股份有限公司；排放阶段：国三 | 型式:四轮驱动或四轮转向 ;功率:100马力; | 功率：74KW；形式：自走式，四轮驱动、四轮转向；运输状态尺寸：4630×2330×2800（mm）；药箱容量：800L；喷雾工作压力：0.3-0.5MPa；喷杆长度：10.200m；喷幅：11.700m；喷头型式：扇形，雾锥角；配套动力名称、结构型式：四缸、直列、水冷四冲程；配套动力标定功率/转速：74KW/2400（r/min）；配套泵：齿轮泵；配套泵工作压力：0.3-2.0MPa；配套泵流量：60L/min；驱动方式/转向方式：四轮驱动、四轮转向；排放阶段：国三； | 30000 |  |  | 通用类 | 2023-12-31 | 山东省 | 评阅通过 | 初评员：通过 复评员：通过 | 初评员：通过 复评员：通过
田间管理机械 | 植保机械 | 喷杆喷雾机 | 100马力及以上自走式喷杆喷雾机 | 青州市隆顺农业机械有限公司 | 自走式喷杆喷雾机 | 3WPZ-1000A | 发动机型号：4C6-100U32；标定功率(kW)：74；标定转速（r/min）：2400；制造商：安徽全柴动力股份有限公司；排放阶段：国三 | 型式:四轮驱动或四轮转向 ;功率:100马力; | 功率：74KW；形式：自走式，四轮驱动、四轮转向；运输状态尺寸：5800×2080×2800（mm）；药箱容量：1000L；喷雾工作压力：0.3-0.5MPa；喷杆长度：23.600m；喷幅：25.000m；喷头型式：扇形，雾锥角；配套动力名称、结构型式：四缸、直列、水冷四冲程；配套动力标定功率/转速：74KW/2400（r/min）；配套泵：齿轮泵；配套泵工作压力：0.3-2.0MPa；配套泵流量：60L/min；驱动方式/转向方式：四轮驱动、四轮转向；排放阶段：国三； | 30000 |  |  | 通用类 | 2023-12-31 | 山东省 | 评阅通过 | 初评员：通过 复评员：通过 | 初评员：通过 复评员：通过
田间管理机械 | 植保机械 | 喷杆喷雾机 | 100马力及以上自走式喷杆喷雾机 | 青州市隆顺农业机械有限公司 | 自走式喷杆喷雾机 | 3WPZ-3000A | 发动机型号：4C6-100U32；标定功率(kW)：74；标定转速（r/min）：2400；制造商：安徽全柴动力股份有限公司；排放阶段：国三 | 型式:四轮驱动或四轮转向 ;功率:100马力; | 功率：74KW；形式：自走式，四轮驱动、四轮转向；运输状态尺寸：5750×2650×2760（mm）；药箱容量：3000L；喷雾工作压力：0.3-0.5MPa；喷杆长度：16.100m；喷幅：17.500m；喷头型式：扇形，雾锥角；配套动力名称、结构型式：四缸、直列、水冷四冲程；配套动力标定功率/转速：74KW/2400（r/min）；配套泵：隔膜泵；配套泵工作压力：2.5MPa；配套泵流量：160-180L/min；驱动方式/转向方式：四轮驱动、四轮转向；排放阶段：国三； | 30000 |  |  | 通用类 | 2023-12-31 | 山东省 | 评阅通过 | 初评员：通过 复评员：通过 | 初评员：通过 复评员：通过
田间管理机械 | 植保机械 | 喷杆喷雾机 | 100马力及以上自走式喷杆喷雾机 | 青州市汇丰农业装备科技有限公司 | 喷杆式喷雾机 | 3WPZ-1800型自走式喷杆喷雾机 | 发动机型号：4C6-100U32 功率：74/2400KW/(r/min) 制造商：安徽全柴动力股份有限公司 排放阶段：国家第三阶段 | 型式:四轮驱动或四轮转向 ;功率:100.6马力; | 结构形式：自走式；工作压力Mpa：0.5-0.8；外形尺寸:5050×1850×2650;喷杆长度mm：16500；驱动形式：四轮驱动；转向方式：四轮转向；发动机名称：柴油机，四缸水冷四冲程；标定功率：74Kw/2400（r/min）；配套泵结构型式：隔膜泵；额定压力Mpa：0-2.5；额定流量L/min：60；药箱容积：700L；药箱材质：塑料；蓄电池：免维护铅酸蓄电池，容量：80Ah，电压12×2V。 | 30000 |  |  | 通用类 | 2022-12-18 | 山东省 | 评阅通过 | 初评员：通过 复评员：通过 | 初评员：通过 复评员：通过
田间管理机械 | 植保机械 | 喷杆喷雾机 | 100马力及以上自走式喷杆喷雾机 | 青州市奥林工程机械有限公司 | 喷杆式喷雾机 | 3WPZ-800F型自走式喷杆喷雾机 | 发动机功率转速：74/2400kW/min;发动机型号：YN4BL105-30CR；制造商：昆明云内动力股份有限公司；国三 | 型式:四轮驱动或四轮转向 ;功率:100.64马力; | 产品品目：喷杆喷雾机；驱动型式：四轮驱动；转向型式：四轮转向；结构型式：自走式；柴油机功率:74kW/2400r/min 外形尺寸（mm）5100×2250×2700；药箱容积800L；工作压力：0.3-0.6MPa；喷杆长度：18400mm配套泵齿轮泵工作压力0.3-2.0MPa，流量60L/min；蓄电池类型：铅酸免维护蓄电池；蓄电池容量：60Ah；蓄电池标称电压：12V×2只（串联） | 30000 |  |  | 通用类 | 2024-01-24 | 山东省 | 评阅通过 | 初评员：通过 复评员：通过 | 初评员：通过 复评员：通过
田间管理机械 | 植保机械 | 喷杆喷雾机 | 100马力及以上自走式喷杆喷雾机 | 山东中润顺泰机械科技有限公司 | 喷杆式喷雾机 | 3WPZ-2000A型自走式喷杆喷雾机 | 型号：4C6-100U32；功率：74KW；制造商：安徽全柴；标定转速（r/min）：2400；排放阶段：国三 | 型式:四轮驱动或四轮转向 ;功率:101马力; | 功率101马力；形式：自走式，四轮驱动、四轮转向 | 30000 |  |  | 通用类 | 2022-12-06 | 山东省 | 评阅通过 | 初评员：通过 复评员：通过 | 初评员：通过 复评员：通过
田间管理机械 | 植保机械 | 喷杆喷雾机 | 100马力及以上自走式喷杆喷雾机 | 青州市富泽农业装备有限公司 | 喷杆式喷雾机 | 3WPZ-2000型自走式喷杆喷雾机 | 发动机型号：4C6-100U32；功率：74kW；转速：2400r/min；制造企业：安徽全柴动力股份有限公司；排放阶段：国三 | 型式:自走式 ;功率:100马力; | 形式;自走式，功率;100马力， 四轮驱动，四轮转向，整机喷杆长度：1,7000mm | 30000 |  |  | 通用类 | 2022-08-20 | 山东省 | 评阅通过 | 初评员：通过 复评员：通过 | 初评员：通过 复评员：通过
田间管理机械 | 植保机械 | 喷杆喷雾机 | 100马力及以上自走式喷杆喷雾机 | 山东昊特机械有限公司 | 喷杆式喷雾机 | 3WPZ-500C型自走式喷杆喷雾机 | 发动机名称 ：柴油机 ；柴油机型号：4C6-100U32；发动机结构型式 ：四缸直列水冷四冲程 ；发动机标定功率/转速 r/min ：74/2400；制造商：安徽全柴动力股份有限公司；排放标准：国三 | 型式:自走式 ;功率:100马力; | 整机结构型式 :自走式 ;整机工作压力 MPa :0.3-0.4 ;整机驱动型式 :四轮驱动 ;整机转向型式 :折腰转向 整机外形尺寸 mm:5500×2500×2950 ;整机喷杆长度（适用于喷杆式） mm :12000 ;整机限压安全装置 ：有 ；发动机或电动机名称 ：柴油机 ；发动机或电动机结构型式 ：四缸直列水冷四冲程 ；发动机或电动机标定功率/转速 r/min 74/2400 ；发动机或电动机生产方式 ：采购 ；液(气)泵/电机泵结构型式 ：齿轮式高压喷雾泵 ；液泵/电机泵额定压力 Mpa ：0.3-2.0 ；液泵/电机泵额定流量 L/min ：60（100ml/转） ；液泵/电机泵生产方式 ：采购 ；药箱药箱容积 l：500 ；药箱材质 ：聚乙烯LDPE ；药箱生产方式 ：采购 ；空气室（储压容器）材质 ：不锈钢 ；空气室（储压容器）质量 g ：217 ；空气室（储压容器）安装位置 ：外置 ；空气室（储压容器）生产方式 ：采购 ；限压安全装置结构型式 ：机械限位式 ；限压安全装置限定压力 Mpa ：≤0.48 ；限压安全装置生产方式 ：采购 ；喷杆材质 ：PPR ；喷杆允许最大工作压力 Mpa ：0.6 ；喷杆生产方式 ：采购 ；承压管材质 ：橡塑 ；承压管允许最大工作压力 Mpa ：22（200kgf/c㎡）；承压管生产方式 ：采购 ；开关组合允许最大工作压力 Mpa ：0.6 ；开关组合生产方式 ：采购 ；蓄电池类型类型 ：铅酸免维护蓄电池 ；蓄电池容量 Ah ：60 ；蓄电池标称电压 V ：12×2（串联） ；蓄电池生产方式 ：采购 | 30000 |  |  | 通用类 | 2024-04-24 | 山东省 | 评阅通过 | 初评员：通过 复评员：通过 | 初评员：通过 复评员：通过
田间管理机械 | 植保机械 | 喷杆喷雾机 | 100马力及以上自走式喷杆喷雾机 | 天津市圣弘机电设备有限公司 | 自走式喷杆喷雾机 | 3WPZ-500 | 型号：4C6-100U32，功率：74kW，制造商：安徽全柴动力股份有限公司,排放阶段：国三 | 型式:自走式 ;功率:74kw/101马力; | 型式：自走式；外形尺寸mm：3950×2000×2200；药箱容量L：500；喷杆作业（整机作业）常用工作压力Mpa：0.3-0.6；喷头型式：扇形；喷杆长度mm:8000；配套动力：四缸水冷四冲程柴油机；标定功率/转速kW/（r/min）：74/2400；配套泵：三缸柱塞泵；工作压力Mpa：1.5-3.5；流量l/min：34-52；离地间隙mm：330；轴距（自走式）mm：2090；制动器型式（自走式）：机械式；离合器型式（自走式）：摩擦式；驱动方式（自走式）：四轮驱动、四轮转向。 | 30000 |  |  | 通用类 | 2023-12-31 | 天津市 | 评阅通过 | 初评员：通过 复评员：通过 | 初评员：通过 复评员：通过
田间管理机械 | 植保机械 | 喷杆喷雾机 | 100马力及以上自走式喷杆喷雾机 | 天津市圣弘机电设备有限公司 | 自走式喷杆喷雾机 | 3WPZ-600 | 型号：4C6-100U32，功率：74kW，制造商：安徽全柴动力股份有限公司,排放阶段：国三 | 型式:自走式 ;功率:74kw/101马力; | 型式：自走式；外形尺寸mm：6200×1950×2600；药箱容量L：600；喷杆作业（整机作业）常用工作压力Mpa：0.3-0.6；喷头型式：扇形；喷杆长度mm:10000；配套动力：四缸水冷四冲程直式柴油机；标定功率/转速kW/（r/min）：74/2400；配套泵：齿轮泵；工作压力Mpa：0.3-2.0；流量l/min：60；离地间隙mm：640；轴距（自走式）mm：2750；制动器型式（自走式）：机械式；离合器型式（自走式）：摩擦式；驱动方式（自走式）：四轮驱动、四轮转向。 | 30000 |  |  | 通用类 | 2023-12-31 | 天津市 | 评阅通过 | 初评员：通过 复评员：通过 | 初评员：通过 复评员：通过
田间管理机械 | 植保机械 | 喷杆喷雾机 | 100马力及以上自走式喷杆喷雾机 | 天津市圣弘机电设备有限公司 | 自走式喷杆喷雾机 | 3WPZ-2600B | 型号：4C6-100U32，功率：74kW，制造商：安徽全柴动力股份有限公司,排放阶段：国三 | 型式:自走式 ;功率:74kw/101马力; | 型式：自走式；外形尺寸mm：6260×3480×3150；药箱容量L：2600；喷杆作业（整机作业）常用工作压力Mpa：0.3-0.6；喷头型式：锥形；喷杆长度mm:16000；配套动力：四缸水冷四冲程直式柴油机；标定功率/转速kW/（r/min）：74/2400；配套泵：隔膜泵；工作压力Mpa：2.5；流量l/min：280；离地间隙mm：1120；轴距（自走式）mm：2720；制动器型式（自走式）：机械式；离合器型式（自走式）：摩擦式；驱动方式（自走式）：四轮驱动、四轮转向。 | 30000 |  |  | 通用类 | 2023-12-31 | 天津市 | 评阅通过 | 初评员：通过 复评员：通过 | 初评员：通过 复评员：通过
田间管理机械 | 植保机械 | 喷杆喷雾机 | 100马力及以上自走式喷杆喷雾机 | 天津市圣弘机电设备有限公司 | 自走式喷杆喷雾机 | 3WPZ-2600 | 型号：4C6-100U32，功率：74kW，制造商：安徽全柴动力股份有限公司,排放阶段：国三 | 型式:自走式 ;功率:74kw/101马力; | 型式：自走式；外形尺寸mm：5650×3200×2950；药箱容量L：2600（1300L×2）；喷杆作业（整机作业）常用工作压力Mpa：0.3-0.6；喷头型式：扇形；喷杆长度mm:18000；配套动力：四缸水冷四冲程直式柴油机；标定功率/转速kW/（r/min）：74/2400；配套泵：隔膜泵；工作压力Mpa：0-2.5；流量l/min：215；离地间隙mm：1000；轴距（自走式）mm：2620；制动器型式（自走式）：摩擦式；离合器型式（自走式）：摩擦式；驱动方式（自走式）：四轮驱动、四轮转向。 | 30000 |  |  | 通用类 | 2023-12-31 | 天津市 | 评阅通过 | 初评员：通过 复评员：通过 | 初评员：通过 复评员：通过
田间管理机械 | 植保机械 | 喷杆喷雾机 | 100马力及以上自走式喷杆喷雾机 | 天津市圣弘机电设备有限公司 | 自走式喷杆喷雾机 | 3WPZ-1500 | 型号：4C6-100U32，功率：74kW，制造商：安徽全柴动力股份有限公司,排放阶段：国三 | 型式:自走式 ;功率:74kw/101马力; | 型式：自走式；外形尺寸mm：6160×3000×3540；药箱容量L：1500（2个750L）；喷杆作业（整机作业）常用工作压力Mpa：0.3-0.6；喷头型式：扇形；喷杆长度mm:16000；配套动力：四缸水冷四冲程直式柴油机；标定功率/转速kW/（r/min）：74/2400；配套泵：隔膜泵；工作压力Mpa：2.5；流量l/min：160-180；离地间隙mm：1735；轴距（自走式）mm：2810；制动器型式（自走式）：机械式；离合器型式（自走式）：摩擦式；驱动方式（自走式）：四轮驱动、四轮转向。 | 30000 |  |  | 通用类 | 2023-12-31 | 天津市 | 评阅通过 | 初评员：通过 复评员：通过 | 初评员：通过 复评员：通过
田间管理机械 | 植保机械 | 喷杆喷雾机 | 100马力及以上自走式喷杆喷雾机 | 天津市圣弘机电设备有限公司 | 自走式喷杆喷雾机 | 3WPZ-700 | 型号：4C6-100U32，功率：74kW，制造商：安徽全柴动力股份有限公司,排放阶段：国三 | 型式:自走式 ;功率:74kw/101马力; | 型式：自走式；外形尺寸mm：4300×1600×2600；药箱容量L：700；喷杆作业（整机作业）常用工作压力Mpa：0.3-0.6；喷头型式：扇形；喷杆长度mm:10000；配套动力：四缸水冷四冲程直式柴油机；标定功率/转速kW/（r/min）：74/2400；配套泵：齿轮泵；工作压力Mpa：0.3-2.0；流量l/min：60；离地间隙mm：935；轴距（自走式）mm：2390；制动器型式（自走式）：机械式；离合器型式（自走式）：摩擦式；驱动方式（自走式）：四轮驱动、四轮转向。 | 30000 |  |  | 通用类 | 2023-12-31 | 天津市 | 评阅通过 | 初评员：通过 复评员：通过 | 初评员：通过 复评员：通过
田间管理机械 | 植保机械 | 喷杆喷雾机 | 100马力及以上自走式喷杆喷雾机 | 天津市圣弘机电设备有限公司 | 自走式喷杆喷雾机 | 3WPZ-1000 | 型号：4C6-100U32，功率：74kW，制造商：安徽全柴动力股份有限公司,排放阶段：国三 | 型式:自走式 ;功率:74kw/101马力; | 型式：自走式；外形尺寸mm：5250×2280×3680；药箱容量L：1000；喷杆作业（整机作业）常用工作压力Mpa：0.3-0.6；喷头型式：扇形；喷杆长度mm:16000；配套动力：四缸水冷四冲程直式柴油机；标定功率/转速kW/（r/min）：74/2400；配套泵：隔膜泵；工作压力Mpa：0-2.5；流量l/min：100；离地间隙mm：1825；轴距（自走式）mm：2500；制动器型式（自走式）：机械式；离合器型式（自走式）：摩擦式；驱动方式（自走式）：四轮驱动、四轮转向。 | 30000 |  |  | 通用类 | 2023-12-31 | 天津市 | 评阅通过 | 初评员：通过 复评员：通过 | 初评员：通过 复评员：通过
田间管理机械 | 植保机械 | 喷杆喷雾机 | 100马力及以上自走式喷杆喷雾机 | 临沂佳士通农业机械有限公司 | 喷杆式喷雾机 | 3WPZ-1600L型自走式喷杆喷雾机 | 发动机型号：4C6-100U32、标定功率：74KW、制造商：安徽全柴动力股份有限公司、排放阶段：国三 | 型式:四轮驱动或四轮转向 ;功率:100马力; | 标定功率转速：74kw/2400r/min；结构型式：自走式，四轮驱动、四轮转向 ；喷杆作业（整机作业）常用工作压力：0.3~0.5Mpa；喷杆长度：17.5m；药箱容量：1600L； | 30000 |  |  | 通用类 | 2021-03-06 | 山东省 | 评阅通过 | 初评员：通过 复评员：通过 | 初评员：通过 复评员：通过
田间管理机械 | 植保机械 | 喷杆喷雾机 | 100马力及以上自走式喷杆喷雾机 | 潍坊巨沃世昌农业装备有限公司 | 自走式喷杆喷雾机 | 3WPZ-2500 | 发动机型号：4C6-100U32 功率：74/2400KW/(r/min) 制造商：安徽全柴动力股份有限公司 排放阶段：国家第三阶段 | 型式:四轮驱动或四轮转向 ;功率:100.6马力; | 型式：自走式；规格型号：3WPZ-2500;外形尺寸mm：工作状态：5400×18600×2845（0.9米充气轮）5400×18600×2895（1米充气轮）5400×18600×2980（1.17米充气轮）；运输状态：5400×2550×2845（0.9米充气轮）5400×2550×2895（1米充气轮）5400×2550×2980（1.17米充气轮）；药箱容量：2500L;喷杆作业常用工作压力：0.5-0.8MPa；喷头型式：扇形；喷杆升降机构型式：液压升降；折叠机构型式：液压折叠+手动折叠；喷杆长度m：18.75；配套动力：名称结构形式：四缸水冷四冲程 柴油机；标定功率/转速74/2400kw/（r/min）；配套泵：型式：隔膜泵，工作压力：3.0MPa，流量215L/min；离地间隙mm：1215（0.9米充气轮）/1265（1米充气轮）/1350（1.17米充气轮）；轴距mm：2920；前/后最大轮距mm：1950-2350；前/后轮胎规格mm：前轮外径：900（0.9米充气轮）/1000（1米充气轮）/1170（1.17米充气轮）前轮胎宽：110（0.9米充气轮）/200（1米充气轮/1.17米充气轮）；后轮外径：：900（0.9米充气轮）/1000（1米充气轮）/1170（1.17米充气轮）；后轮胎宽110（0.9米充气轮）/200（1米充气轮/1.17米充气轮）；前/后轮胎型式：充气轮；制动器型式：鼓式；离合器型式：弹簧压盘式；驱动方式：四轮驱动，四轮转向；驾驶室：无。 | 30000 |  |  | 通用类 | 2023-12-31 | 山东省 | 评阅通过 | 初评员：通过 复评员：通过 | 初评员：通过 复评员：通过
田间管理机械 | 植保机械 | 喷杆喷雾机 | 100马力及以上自走式喷杆喷雾机 | 潍坊巨沃世昌农业装备有限公司 | 自走式喷杆喷雾机 | 3WPZ-1800 | 发动机型号：4C6-100U32 功率：74/2400KW/(r/min) 制造商：安徽全柴动力股份有限公司 排放阶段：国家第三阶段 | 型式:四轮驱动或四轮转向 ;功率:100.6马力; | 型式：自走式；规格型号：3WPZ-1800;外形尺寸mm：工作状态：4600×16500×2355（1.05米充气轮）4600×16500×2415（1.17米充气轮）4600×16500×2440（1.22米实心轮）4600×16500×2630（1.6米实心轮）；运输状态：4800×1920×2335（1.05米充气轮）4800×1920×2415（1.17米充气轮）4800×1920×2440（1.22米实心轮）4800×1920×2630（1.6米实心轮）；药箱容量：700L;喷杆作业常用工作压力：0.5-0.8MPa；喷头型式：扇形；喷杆升降机构型式：液压升降；折叠机构型式：液压折叠+手动折叠；喷杆长度m：16.5；配套动力：名称结构形式：四缸水冷四冲程 柴油机；标定功率/转速74/2400kw/（r/min）；配套泵：型式：三缸柱塞泵，工作压力：2.0-4.0MPa，流量42-50L/min；离地间隙mm：855（1.05米充气轮）/915（1.17米充气轮）/940（1.22米实心轮）/1130（1.6米实心轮）；轴距mm：2320；前/后最大轮距mm：1800；前/后轮胎规格mm：前轮外径：1050（1.05米充气轮）/1170（1.17米充气轮）/1220（1.22米实心轮）/1600（1.6米实心轮）前轮胎宽：140（1.05米充气轮）/140（1.17米充气轮）/88（1.22米实心轮）/88（1.6米实心轮）；后轮外径：1050（1.05米充气轮）/1170（1.17米充气轮）/1220（1.22米实心轮）/1600（1.6米实心轮）；后轮胎宽：140（1.05米充气轮）/140（1.17米充气轮）/88（1.22米实心轮）/88（1.6米实心轮）；前/后轮胎型式：充气轮/实心轮；制动器型式：鼓式；离合器型式：弹簧压盘式；驱动方式：四轮驱动，四轮转向；驾驶室：无。 | 30000 |  |  | 通用类 | 2023-12-31 | 山东省 | 评阅通过 | 初评员：通过 复评员：通过 | 初评员：通过 复评员：通过
田间管理机械 | 植保机械 | 喷杆喷雾机 | 100马力及以上自走式喷杆喷雾机 | 青州恩腾农业科技有限公司 | 喷杆式喷雾机 | 3WPZ-3000A型自走式喷杆喷雾机 | 发动机型号：4C6-100U32；功率：74kW；转速：2400r/min；制造企业：安徽全柴动力股份有限公司；排放阶段：国三 | 型式:自走式 ;功率:100马力; | 形式;自走式，功率;50马力，四轮驱动，四轮转向，整机喷杆长度: 18000mm | 30000 |  |  | 通用类 | 2023-03-17 | 山东省 | 评阅通过 | 初评员：通过 复评员：通过 | 初评员：通过 复评员：通过
田间管理机械 | 植保机械 | 喷杆喷雾机 | 100马力及以上自走式喷杆喷雾机 | 青州市奥森农业装备有限公司 | 自走式喷杆喷雾机 | 3WPZ-1600B | 配套动力型号：YN4BL105-30CR；制造商：昆明云内动力股份有限公司；标定功率(kW)：74；标定转速（r/min）：2400；排放标准：第三阶段。 | 型式:四轮驱动或四轮转向 ;功率:100马力; | 型式：自走式；外形尺寸（运输状态）（mm）4900×2300×2800；药箱容量：1600L；喷杆作业（整机作业）常用工作压力：0.2-0.4MPa；喷头形式：扇形雾防滴喷头；喷杆长度：17500mm；配套动力名称、结构型式：四缸直列水冷四冲程柴油机；配套动力标定功率/转速：74kW/2400（r/min）；配套泵型式：隔膜泵；配套泵流量：100L/min；离地间隙：1080mm；驱动方式（自走式）：四轮驱动；转向型式：四轮转向 | 30000 |  |  | 通用类 | 2022-12-31 | 山东省 | 评阅通过 | 初评员：通过 复评员：通过 | 初评员：通过 复评员：通过
田间管理机械 | 植保机械 | 喷杆喷雾机 | 100马力及以上自走式喷杆喷雾机 | 山东同洲机械制造有限公司 | 自走式喷杆喷雾机 | 3WP-2000 | 柴油机型号：YCD4J33T6-140 ;制造厂名称：广西玉柴动力机械有限公司 ；发动机功率：103kw ；排放阶段：第三阶段 | 型式:自走式 ;功率:140马力; | 型式：自走式 外形尺寸（mm):工作尺寸：7000X22540X(3340-4000) 运输尺寸：7000X3240X3610 药箱容量（L）：2000 喷杆作业压力（Mpa):0.2~0.4 喷头型式：扇形雾防滴喷头 喷杆长度（mm):22000 配套动力：直列四缸水冷四冲程柴油机 离地间隙（mm):1910 驱动方式：全时四轮四驱、四轮转向 | 30000 |  |  | 通用类 | 2021-12-31 | 山东省 | 评阅通过 | 初评员：通过 复评员：通过 | 初评员：通过 复评员：通过
田间管理机械 | 植保机械 | 喷杆喷雾机 | 100马力及以上自走式喷杆喷雾机 | 青州市奥森农业装备有限公司 | 自走式喷杆喷雾机 | 3WPZ-1600G | 配套动力型号：YN4BL105-30CR；制造商：昆明云内动力股份有限公司；标定功率(kW)：74；标定转速（r/min）：2400；排放标准：第三阶段。 | 型式:四轮驱动或四轮转向 ;功率:100马力; | 型式：自走式；外形尺寸（运输状态）（mm）7300×2590×3880；药箱容量：800L×2；喷杆作业（整机作业）常用工作压力：0.2-0.4MPa；喷头形式：扇形雾防滴喷头；喷杆长度：24500mm；配套动力名称、结构型式：四缸直列水冷四冲程柴油机；配套动力标定功率/转速：74kW/2400（r/min）；配套泵型式：三缸柱塞泵；配套泵流量：120-170L/min；离地间隙：1930mm；驱动方式（自走式）：四轮驱动；转向型式：四轮转向 | 30000 |  |  | 通用类 | 2022-12-31 | 山东省 | 评阅通过 | 初评员：通过 复评员：通过 | 初评员：通过 复评员：通过
田间管理机械 | 植保机械 | 喷杆喷雾机 | 100马力及以上自走式喷杆喷雾机 | 青州华武机械有限公司 | 喷杆式喷雾机 | 3WPZ-1800型自走式喷杆喷雾机 | 生产厂家：安徽全柴动力股份有限公司 型号:4C6-100U32 标定功率/转速：74/2400kW(r/min) 排放阶段：GB20891-2014 国三柴油机 | 型式:四轮驱动或四轮转向 ;功率:100马力; | 型式:自走式规格型号:3WPZ-1800外形尺寸:工作状态:4850*16500*2335mm(1.05米充气轮)4850*16500*2415mm(1.17米充气轮)4850*16500*2440（1.22米实心轮）4850*16500*2630（1.6米实心轮）运输状态:4850*1900*2355mm(1.05米充气轮)4850*1900*2415mm(1.17米充气轮)4850*1900*2440（1.22米实心轮）4850*1900*2640（1.6米实心轮）药箱容量:700L喷杆作业(整机作业)常用工作压力:0.5~0.8MPa喷头型式:扇形 喷杆:升降机构型式:液压升降 折叠机构型式:液压折叠 喷杆长度:16.5m配套动力:名称、结构、型式:柴油机、四缸水冷四冲程标定功率/转速:74/2400kW(r/min)配套泵:型式:三缸柱塞泵工作压力:2.0~4.0MPa流量:42~50L/min离地间隙:855mm(1.05米充气轮)/915mm(1.17米充气轮)/940mm（1.22米实心轮）/1130mm（1.6米实心轮）轴距（自走式）2320/2320mm前/后最大轮距:1800/1800mm前/后轮胎规格:前轮外径1050mm(1.05米充气轮)/1170mm(1.17米充气轮)1220（1.22米实心轮）/1600（1.6米实心轮）前轮胎宽:140mm(1.05米充气轮)/130mm(1.17米充气轮)/80mm（1.22米实心轮）/88mm（1.6米实心轮）后轮外径:1050mm(1.05米充气轮)/1170mm(1.17米充气轮)1220（1.22米实心轮）/1600（1.6米实心轮）后轮胎宽:140mm(1.05米充气轮)/1300mm(1.17米充气轮)/80mm（1.22米实心轮）/88mm（1.6米实心轮）前/后轮胎型式:高花实心橡胶轮胎/高花充气橡胶轮胎 制动器型式:鼓式 离合器型式:弹簧压盘式 驱动方式:四轮驱动、四轮转向 驾驶室:无 | 30000 |  |  | 通用类 | 2023-05-01 | 山东省 | 评阅通过 | 初评员：通过 复评员：通过 | 初评员：通过 复评员：通过
田间管理机械 | 植保机械 | 喷杆喷雾机 | 100马力及以上自走式喷杆喷雾机 | 青州市禾田农业装备有限公司 | 自走式喷杆喷雾机 | 3WPZ-1300 | 发动机型号：YN4BL105-30CR、标定功率：74kw、制造商：昆明云内动力股份有限公司、排放标准：国三,发动机型号：4C6-100U32标定功率：74kw、制造商：安徽全柴动力股份有限公司、排放标准：国三 | 型式:自走式 ;功率:100马力; | 功率：100马力(74kw)形式：自走式，四轮驱动、四轮转向。外形尺寸(mm)：工作状态4420×11260×2700运输状态：4700×2900×2700配套泵：齿轮泵。喷杆：液压升降、液压折叠 | 30000 |  |  | 通用类 | 2022-12-31 | 山东省 | 评阅通过 | 初评员：通过 复评员：通过 | 初评员：通过 复评员：通过
田间管理机械 | 植保机械 | 喷杆喷雾机 | 100马力及以上自走式喷杆喷雾机 | 射阳亿成机械制造有限公司 | 自走式喷杆喷雾机 | 3WPZ-YC-700A |  | 型式:自走式 ;功率:100.64马力; | 型式 / 自走式 规格型号 / 3WPZ-YC-700A 外形尺寸工作状态 mm 4800×18500×3220 外形尺寸运输状态 mm 4800×1900×3220 药箱容量 L 700 喷杆作业（整机作业）常用工作压力 MPa 0.3～0.5 喷头型式 / 扇形喷头 喷杆升降机构型式 / 液压 喷杆折叠机构型式 / 液压 喷杆长度 mm 18500 配套动力名称、结构型式 / 柴油机（直列、水冷、四冲程） 配套动力标定功率/转速 kW/(r/min) 74/2400 配套泵型式 / 隔膜泵 配套泵工作压力 MPa 3 配套泵流量 L/min 80 离地间隙 mm 1130 轴距（自走式） mm 2340 前/后最大轮距（自走式） mm 1770 前/后轮胎规格（自走式）前轮外径 mm 1300/1600 前/后轮胎规格（自走式）前轮胎宽 mm 140/90 前/后轮胎规格（自走式）后轮外径 mm 1300/1600 前/后轮胎规格（自走式）后轮胎宽 mm 140/90 前/后轮胎规格（自走式）前/后轮胎型式 / 充气轮胎/水田实心轮 制动器型式（自走式） / 鼓式制动 离合器型式（自走式） / 机械离合 驱动方式（自走式） / 四轮驱动、四轮转向 驾驶室（自走式） / 简易驾驶室 | 30000 |  |  | 通用类 | 2023-12-31 | 江苏省 | 评阅通过 | 初评员：通过 复评员：通过 | 初评员：通过 复评员：通过
田间管理机械 | 植保机械 | 喷杆喷雾机 | 100马力及以上自走式喷杆喷雾机 | 射阳亿成机械制造有限公司 | 自走式喷杆喷雾机 | 3WPZ-YC-1000A |  | 型式:自走式 ;功率:100.64马力; | 型式 / 自走式 规格型号 / 3WPZ-YC-1000A 外形尺寸工作状态 mm 5300×22800×3200 外形尺寸运输状态 mm 5250×2000×3100 药箱容量 L 1000 喷杆作业（整机作业）常用工作压力 MPa 0.3～0.5 喷头型式 / 扇形喷头 喷杆升降机构型式 / 液压 喷杆折叠机构型式 / 液压 喷杆长度 mm 22800 配套动力名称、结构型式 / 柴油机（直列、水冷、四冲程） 配套动力标定功率/转速 kW/(r/min) 74/2400 配套泵型式 / 隔膜泵 配套泵工作压力 MPa 3 配套泵流量 L/min 80 离地间隙 mm 1010 轴距（自走式） mm 2420 前/后最大轮距（自走式） mm 1830 前/后轮胎规格（自走式）前轮外径 mm 1300 前/后轮胎规格（自走式）前轮胎宽 mm 140 前/后轮胎规格（自走式）后轮外径 mm 1300 前/后轮胎规格（自走式）后轮胎宽 mm 140 前/后轮胎规格（自走式）前/后轮胎型式 / 充气轮胎 制动器型式（自走式） / 鼓式制动 离合器型式（自走式） / 机械离合 驱动方式（自走式） / 四轮驱动、四轮转向 驾驶室（自走式） / 封闭驾驶室 | 30000 |  |  | 通用类 | 2023-12-31 | 江苏省 | 评阅通过 | 初评员：通过 复评员：通过 | 初评员：通过 复评员：通过
田间管理机械 | 植保机械 | 喷杆喷雾机 | 100马力及以上自走式喷杆喷雾机 | 山东中农玛斯锐现代农业装备有限公司 | 喷杆式喷雾机 | 3WPZ-3000型自走式喷杆喷雾机 |  | 型式:自走式 ;功率:100.64马力; | 工作压力0.3-0.5Mpa；四轮驱动、四轮转向；19000mm喷幅；柴油发动机74kw；隔膜泵；液泵定额压力2.5Mpa | 30000 |  |  | 通用类 | 2023-12-10 | 山东省 | 评阅通过 | 初评员：通过 复评员：通过 | 初评员：通过 复评员：通过
田间管理机械 | 植保机械 | 喷杆喷雾机 | 100马力及以上自走式喷杆喷雾机 | 富锦市立兴植保机械制造有限公司 | 喷杆式喷雾机 | 3WPZ-5000G×2型自走式喷杆喷雾机 | 型号：4G33V16；结构形式：四缸直列水冷四冲程；功率：92kw；制造商：常柴股份有限公司；排放标准：国三。 | 型式:自走式 ;功率:125马力; | 功率：92kw；形式：自走式，两轮驱动、两轮转向；外形尺寸（mm）：6200×3600×3200；喷杆长度：25m；药箱容量：5000L。 | 30000 |  |  | 通用类 | 2019-09-23 | 黑龙江 | 评阅通过 | 初评员：通过 复评员：通过 | 初评员：通过 复评员：通过
田间管理机械 | 植保机械 | 喷杆喷雾机 | 100马力及以上自走式喷杆喷雾机 | 吉林省远航农业机械有限公司 | 自走式喷杆喷雾机 | 3WPZ-800 | 柴油机型号：4G33TC 功率：74.5kW 制造商：常柴股份有限公司 排放阶段：GB 20891-2014《非道路移动机械用柴油机排气污染物排放限值及测量方法（中国第三、四阶段）》第三阶段" | 型式:自走式 ;功率:101马力; | "（型式：自走式）（外形尺寸：工作状态：5600x18000x3920mm；运输状态：5400x2500x3230mm）（药箱容量：400×2L）（喷杆作业工作压力：0.3~0.5 MPa）（喷头型式：扇面雾化）（喷杆升降机构型式：液压）（折叠机构型式：液压）（喷杆长度：18m）（配套动力：柴油机4G33TC、四缸、卧式、水冷；标定功率：74.5kW；转速：2400r/min）（配套泵型式：隔膜泵；工作压力：2.0MPa；流量：126~132L/min ）（离地间隙：1.7m）（轴距：2.53m）（前/后最大轮距：2.35m）（制动器型式：鼓式）（驱动方式：四轮驱动） | 30000 |  |  | 通用类 | 2022-12-31 | 吉林省 | 评阅通过 | 初评员：通过 复评员：通过 | 初评员：通过 复评员：通过
田间管理机械 | 植保机械 | 风送喷雾机 | 总功率40kw及以上,药箱容积1000L及以上,自走式风送喷雾机 | 安徽卫民现代农业装备有限公司 | 自走式风送喷雾机 | 3WFZ-99-1000LT | 行走发动机：汽油发动机，型号：21HP,功率：15.4KW，制造商：美国百利通；风机发动机：汽油发动机，型号：HFC4GB2.3C(CH016),功率：32KW，制造商：安徽江淮汽车股份有限公司发动机分公司 | 喷幅:42m;自走式:是 ;总功率:47.4kw;药箱容积:1000L; | 1、结构形式：自走式；2、工作压力：1.2-2.5MPa；3、外形尺寸(mm)：3780×1430×1330；4、发动机：风机和泵用汽油机：32KW，结构形式：四缸四冲程，转速：3000r/min，行走用汽油机：15.4KW，结构形式：二缸四冲程，转速：3600r/min；5、液泵：柱塞泵，额定流量：99L/min；6、风机：额定转速3000r/min，叶轮直径：700mm，叶轮材质：尼龙树脂；7、药箱：1000L；8、驱动方式：四驱；最小离地间隙：200mm；前后最大轮距：1160mm；轴距：1640mm；9、制动源：液压，制动位置：后车轮；10、喷幅：42米 | 40000 |  |  | 非通用类 | 2022-12-31 | 安徽省 | 评阅通过 | 初评员：通过 复评员：通过 | 初评员：通过 复评员：通过
田间管理机械 | 植保机械 | 风送喷雾机 | 总功率40kw及以上,药箱容积1000L及以上,自走式风送喷雾机 | 安徽卫民现代农业装备有限公司 | 自走式风送喷雾机 | 3WFZ-100-1000LT | 发动机型号：4B2-60U32,功率：44，安徽全柴动力股份有限公司，国三柴油发动机 | 喷幅:42m;自走式:是 ;总功率:44kw;药箱容积:1000L; | 1、结构形式：自走式；2、工作压力：1.2-2.5MPa；3、外形尺寸(mm)：4250×1470×1350；4、发动机：柴油机44KW，结构形式：四缸水冷四冲程；5、液泵：柱塞泵，额定流量：99L/min；6、风机：额定转速2400r/min，叶轮直径：740mm，叶轮材质：尼龙树脂；7、药箱：1000L；8、驱动方式：四驱；最小离地间隙：200mm；前后最大轮距：1140mm；轴距：1610mm；9、制动源：液压，制动位置：后车轮；10、喷幅：42米 | 40000 |  |  | 非通用类 | 2022-12-31 | 安徽省 | 评阅通过 | 初评员：通过 复评员：通过 | 初评员：通过 复评员：通过
田间管理机械 | 植保机械 | 风送喷雾机 | 总功率40kw及以上,药箱容积500L及以上,自走式风送喷雾机 | 山东永佳动力股份有限公司 | 自走式风送喷雾机 | 3WZ-500L | 行驶配套动力型式：V型双缸风冷四冲程汽油机，配套动力功率/kW:15.7KW 喷洒系统配套动力：立式四缸水冷四冲程汽油机，配套动力功率/KW:37KW | 喷幅:35.2m;自走式:是 ;总功率:52.7kw;药箱容积:500L; | 型 式/自走轮式 规格型号/3WZ-500L 配套动力型式/V型双缸风冷四冲程汽油机 配套动力功率kW / 15.7 风机型 式/轴流式 风机叶轮直径mm / 700 风机标定功率/转速kW/(r/min) : 12.9/3000 液泵型式/三缸柱塞式 液泵规格型号/YH100 液泵标定功率/转速kW/(r/min) : 5.5～7.5/（400～770） 药箱容积L / 500 水平射程m / 17.6 喷雾量L/min Φ1.0，35；Φ1.2，38；Φ1.4，43 喷幅半径（单边射程）m / 17.6 喷幅（双边射程）m / 35.2 | 30000 |  |  | 非通用类 | 2019-12-31 | 山东省 | 评阅通过 | 初评员：通过 复评员：通过 | 初评员：通过 复评员：通过
田间管理机械 | 植保机械 | 风送喷雾机 | 总功率40kw及以上,药箱容积500L及以上,自走式风送喷雾机 | 山东永佳动力股份有限公司 | 自走式风送喷雾机 | 3WZ-500LD | 行驶系统：配套动力型式/V型双缸风冷四冲程汽油机， 配套动力功率/kW:15.7KW 喷洒系统：配套动力型式/立式四缸水冷四冲程汽油机， 配套动力功率 /kW ：37KW | 喷幅:35.2m;自走式:是 ;总功率:52.7kw;药箱容积:500L; | 型 式/履带自走式 规格型号/3WZ-500LD 配套动力型式/V型双缸风冷四冲程汽油机 配套动力功率kW/ 15.7 风机型式/轴流式 风机叶轮直径mm / 700 风机标定功率/转速kW/(r/min)12.9/3000 液泵型式/三缸柱塞式 液泵规格型号/YH100 液泵标定功率/转速kW/(r/min):5.5～7.5/（400～770） 药箱容积L / 500 水平射程m / 17.6 喷雾量L/min : Φ1.0，35；Φ1.2，38；Φ1.4，43 喷幅半径（单边射程）m / 17.6 喷幅（双边射程）m / 35.2 | 30000 |  |  | 非通用类 | 2019-12-31 | 山东省 | 评阅通过 | 初评员：通过 复评员：通过 | 初评员：通过 复评员：通过
田间管理机械 | 植保机械 | 风送喷雾机 | 总功率40kw及以上,药箱容积500L及以上,自走式风送喷雾机 | 安徽卫民现代农业装备有限公司 | 自走式风送喷雾机 | 3WFZ-99-500LT | 行走发动机：汽油发动机，型号：21HP,功率：15.4KW，制造商：美国百利通；风机发动机：汽油发动机，型号：G4FC-F,功率：32KW，制造商：韩国现代 | 喷幅:42m;自走式:是 ;总功率:47.4kw;药箱容积:500L; | 1、结构形式：自走式；2、工作压力：1.2-2.5MPa；3、外形尺寸：3330×1360×1290；4、发动机：风机和泵用汽油机32KW，结构形式：四缸四冲程，转速：3000r/min，行走用汽油机15.4KW，结构形式：二缸风冷，转速：3600r/min；5、液泵：柱塞泵，额定流量：99L/min；6、风机：额定转速3000r/min，叶轮直径：700mm，叶轮材质：尼龙树脂；7、药箱：500L；8、驱动方式：四驱；最小离地间隙：150mm；前后最大轮距：1100mm；轴距：1370mm；9、制动源：液压，制动位置：后车轮；10、喷幅：42米 | 30000 |  |  | 非通用类 | 2022-12-31 | 安徽省 | 评阅通过 | 初评员：通过 复评员：通过 | 初评员：通过 复评员：通过
田间管理机械 | 植保机械 | 风送喷雾机 | 总功率40kw及以上,药箱容积500L及以上,自走式风送喷雾机 | 安徽卫民现代农业装备有限公司 | 自走式风送喷雾机 | 3WFZ-99-500LD | 行走发动机：汽油发动机，型号：21HP,功率：15.4KW，制造商：美国百利通；风机发动机：汽油发动机，型号：HFC4GB2.3C(CH016),功率：37KW，制造商：安徽江淮汽车股份有限公司发动机分公司 | 喷幅:40m;自走式:是 ;总功率:52.4kw;药箱容积:500L; | 1、结构形式：自走式；2、工作压力：0.8-1.5MPa；3、外形尺寸(mm)：3400×1300×1250；4、发动机：风机和泵用汽油机：37KW，结构形式：四缸四冲程，转速：3600r/min，行走用汽油机：15.4KW，结构形式：二缸四冲程，转速：3600r/min；5、液泵：柱塞泵，额定流量：99L/min；6、风机：额定转速3000r/min，叶轮直径：700mm，叶轮材质：尼龙树脂；7、药箱：500L；8、最小离地间隙：155mm；9、制动源：手动，制动位置：其它；10、履带节距：72mm，节数：47mm，宽度：250mm；11、喷幅：40米 | 30000 |  |  | 非通用类 | 2022-12-31 | 安徽省 | 评阅通过 | 初评员：通过 复评员：通过 | 初评员：通过 复评员：通过
田间管理机械 | 植保机械 | 风送喷雾机 | 总功率25kw及以上,自走式风送喷雾机 | 天津沃能达实业有限公司 | 自走式风送喷雾机 | 3WGZ-1000 | 型号：4B5-50V32，功率：36.8kW，制造商：安徽全柴动力股份有限公司，排放阶段：中国第三阶段 | 喷幅:35m;自走式:是 ;总功率:36.8kw;药箱容积:1000L; | 1.结构型式：自走式,2.配套动力：四缸立式柴油机,3.功率/转速kw/(r/min):36.8/2400,4.喷雾机工作压力（MPa）:0.3-0.8,5.外形尺寸（长╳宽╳高）mm：4600╳1800╳2600,6.风机结构型式：轴流风机,7.标定功率/转速kw/(r/min)：3/2800,8.风机叶轮直径（mm）：485,9.药箱容积（L）：1000,10.液泵型式：高压齿轮泵，11.液泵规格型号：JF-3B110，12.液泵工作压力（MPa）：3.0,13.液泵流量（L/min）： 37,14.液泵转速（r/min）：900,15.水平射程（喷幅）（m）：35,16.配套喷头型式：扇形,17.最大喷雾量（L/min):20。 | 15000 |  |  | 非通用类 | 2021-12-31 | 天津市 | 评阅通过 | 初评员：通过 复评员：通过 | 初评员：通过 复评员：通过
田间管理机械 | 植保机械 | 风送喷雾机 | 总功率25kw及以上,自走式风送喷雾机 | 南通黄海药械有限公司 | 风送式果林喷雾机 | 3WGF-300A | 配套动力型号：4L68-50G32E；制造商：常柴股份有限公司；标定功率（kW）：38；标定转速（r/min）：2400；排放标准：第三阶段。 | 喷幅:35m;自走式:是 ;总功率:38kw;药箱容积:600L; | 1、商标：狼山；2、型式：履带自走式；3、规格型号：3WGF-300A；4、外形尺寸（长×宽×高）mm：3860×1200×1410；5、配套动力型式：四缸四冲程水冷柴油机；6、配套功率kw：38/2400；7、风机型式：轴流式；8、风机叶轮直径mm：670；9、风机标定功率/转速kw/（r/min)：9.5/2100；10、液泵型式：隔膜泵；11、液泵规格型号：MB480/3.0；12、液泵标定功率/转速kw/（r/min)：5.5/600；13、药箱容积L：600；14、喷幅m：≥35。 | 15000 |  |  | 非通用类 | 2020-12-31 | 江苏省 | 评阅通过 | 初评员：通过 复评员：通过 | 初评员：通过 复评员：通过
田间管理机械 | 植保机械 | 风送喷雾机 | 总功率20kw及以上,自走式风送喷雾机 | 安徽卫民现代农业装备有限公司 | 自走式风送喷雾机 | 3WFZ-99-400LD | 行走发动机：汽油机，型号：E28BSC010，功率：4KW，制造商：常州富士常柴罗宾汽油机有限公司；风机发动机：汽油机,型号：23HP，功率：17.2KW，制造商：美国百利通 | 喷幅:30m;自走式:是 ;总功率:21.2kw;药箱容积:400L; | 1、结构形式：自走式；2、工作压力：0.8-1.5MPa；3、外形尺寸(mm)：2520×1040×1100；4、发动机：风机和泵用汽油机17.2KW，结构形式：风冷二缸四冲程，转速：3600r/min，行走用汽油机4KW,结构形式：风冷单缸四冲程，转速：1800r/min；5、液泵：柱塞泵，额定流量：99L/min；6、风机：额定转速2900r/min，叶轮直径：550mm，叶轮材质：尼龙树脂；7、药箱：400L；8、最小离地间隙：130mm；9、制动源：手动，制动位置：变速箱；10、履带节距：60mm，节数：45mm，宽度：180mm；11、喷幅：30米 | 10000 |  |  | 非通用类 | 2022-12-31 | 安徽省 | 评阅通过 | 初评员：通过 复评员：通过 | 初评员：通过 复评员：通过
田间管理机械 | 植保机械 | 风送喷雾机 | 总功率10kw及以上,自走式风送喷雾机 | 昆明鸿溪机电有限公司 | 自走式风送喷雾机 | 3WFZD-320 | 配套动力名称：整机行走：蓄电池；风机：汽油机；液泵：电动机；结构型式：整机行走：铅酸；风机：单缸风冷四冲程；液泵：单相异步；标定功率/转速：整机行走：1kW//3600r/min；风机：4.0kW/3600r/min；液泵：2.2kW/2800r/min；配套动力工作电压：整机行走：48V；液泵：220V；发电机组型式；汽油机发电机组；输出功率6.5kW；生产厂家：重庆涪柴动力机械制造有限公司 | 喷幅:36m;自走式:是 ;总功率:13.7kw;药箱容积:320L; | 结构型式：三轮自走式；液泵结构型式：柱塞泵；药箱额定容量：320L；喷幅：36m | 5000 |  |  | 非通用类 | 2023-12-31 | 云南省 | 评阅通过 | 初评员：通过 复评员：通过 | 初评员：通过 复评员：通过
田间管理机械 | 植保机械 | 风送喷雾机 | 总功率10kw及以上,自走式风送喷雾机 | 昆明鸿溪机电有限公司 | 自走式风送喷雾机 | 3WFZD-320A | 配套动力名称：整机行走：蓄电池；风机：电动机；液泵：汽油机；结构型式：整机行走：铅酸；风机：单相异步；液泵：单缸风冷四冲程；标定功率/转速：整机行走：1kW/3600r/min；风机：3.0kW/2800r/min；液泵：4.0kW/3600r/min;配套动力工作电压：整机行走：48V；风机：220V；发电机组型式：汽油机发电机组；组输出功率;8kW；生产厂家：重庆涪柴动力机械制造有限公司 | 喷幅:36m;自走式:是 ;总功率:16kw;药箱容积:320L; | 结构型式：自走式；液泵结构型式：柱塞泵；药箱额定容量：320L；喷幅：36m | 5000 |  |  | 非通用类 | 2023-12-31 | 云南省 | 评阅通过 | 初评员：通过 复评员：通过 | 初评员：通过 复评员：通过
田间管理机械 | 植保机械 | 风送喷雾机 | 总功率10kw及以上,自走式风送喷雾机 | 福建省扬彬机械设备有限公司 | 风送式喷雾机 | 3WZS-490-13.8B型自走式风送喷雾机 |  | 喷幅:35.5m;自走式:是 ;总功率:13.8kw;药箱容积:380L; | 3WZS-490-13.8B 型式：自走式；外形尺寸：2350*840*1800；药箱容积：380L；工作压力2.0～3.5MPa；驱动型式：履带驱动；转向型式：离合转向；配套动力：风机用单缸风冷四冲程电动机；行走及液泵用单缸风冷四冲程汽油机；标定功率/转速KW/min:13.8；（风机用4.2/3600:；行走及液泵用9.6/3600)；配套泵：柱塞泵；额定压力：2.5～4.0MPa；额定流量：30～40L/min；限压安全装置：弹簧调节式；限定压力：≤4.2MPa；风机额定转速：3600r/min；叶轮直径:490mm；喷幅：35.5m； | 5000 |  |  | 非通用类 | 2023-12-04 | 福建省 | 评阅通过 | 初评员：通过 复评员：通过 | 初评员：通过 复评员：通过
田间管理机械 | 植保机械 | 风送喷雾机 | 总功率10kw及以上,自走式风送喷雾机 | 天津润丰农业工程技术有限公司 | 自走式风送喷雾机 | 3WGZ-600 | 型号：DH1115,功率：15.5kw，制造商：常州亚美柯机械设备有限公司，排放阶段：中国第三阶段 | 喷幅:35m;自走式:是 ;总功率:15.5kw;药箱容积:600L; | 型式：自走式，外形尺寸：3800mm*1500mm*2500mm，药箱容量：600L，配套动力：单缸水冷卧式柴油机，功率/转速：15.5kw/2200(r/min),风机型式：轴流风机，叶轮直径：485mm，标定功率/转速：3.0kw/2880（r/min)，液泵型式：三缸柱塞泵，液泵规格型号：3WZ-60/ZB-60(选配），液泵功率/转速：3kw/1420（r/min），液泵工作压力(Mpa)：1.5~3.5/2.0~4.0（选配），水平射程（喷幅）：35m，最大喷雾量：16L/min | 5000 |  |  | 非通用类 | 2021-12-31 | 天津市 | 评阅通过 | 初评员：通过 复评员：通过 | 初评员：通过 复评员：通过
田间管理机械 | 植保机械 | 风送喷雾机 | 总功率10kw及以上,自走式风送喷雾机 | 天津沃能达实业有限公司 | 自走式风送喷雾机 | 3WGZ-900 | 型号：EH24，功率：15.5kW，制造商：常州亚美柯机械设备有限公司，排放阶段：中国第三阶段 | 喷幅:35m;自走式:是 ;总功率:15.5kw;药箱容积:900L; | 1.结构型式：自走式,2.配套动力：单缸水冷卧式柴油机,3.功率/转速kw/(r/min):15.5/2200,4.喷雾机工作压力（MPa）:0.2-0.6,5.外形尺寸（长╳宽╳高）mm：3800╳1500╳2500,6.风机结构型式：轴流风机,7.标定功率/转速kw/(r/min)：3/2800,8.风机叶轮直径（mm）：485,9.药箱容积（L）：900,10.液泵型式：三缸柱塞泵，11.液泵规格型号：ZB-60，12.液泵工作压力（MPa）：2.0－5.0,13.液泵工作流量（L/min）： 21－34,14.液泵转速（r/min）：600,15.水平射程（喷幅）（m）：35,16.配套喷头型式：扇形,17.最大喷雾量（L/min）：16。 | 5000 |  |  | 非通用类 | 2021-12-31 | 天津市 | 评阅通过 | 初评员：通过 复评员：通过 | 初评员：通过 复评员：通过
田间管理机械 | 植保机械 | 风送喷雾机 | 总功率10kw及以上,自走式风送喷雾机 | 三明恒富机械有限公司 | 自走式风送喷雾机 | 3WGZ-800 | 单缸水冷四冲程柴油机，标定功率：18kW，江苏常工动力机械有限公司，国三机 | 喷幅:≥35m;自走式:是 ;总功率:18kw;药箱容积:800L; | 总功率：18kw（含行走部分、风机部分），喷幅≥35m，药箱容积：800L，自走式 | 5000 |  |  | 非通用类 | 2021-12-31 | 福建省 | 评阅通过 | 初评员：通过 复评员：通过 | 初评员：通过 复评员：通过
田间管理机械 | 植保机械 | 风送喷雾机 | 总功率10kw及以上,自走式风送喷雾机 | 南通黄海药械有限公司 | 风送式果林喷雾机 | 3WGF-300C | 配套动力型号：192FA、186FA；制造商：常柴股份有限公司；标定功率（kW）：8.6、4；标定转速（r/min）：3600；排放标准：第三阶段。 | 喷幅:22m;自走式:是 ;总功率:12.6kw;药箱容积:300L; | 1、商标：狼山；2、型式：自走式；3、规格型号：3WGF-300C；4、外形尺寸（长×宽×高）mm：2050×1000×1050；5、配套动力型式：立式、单缸四冲程柴油机；6、配套功率kw：4（行走），8.6（喷雾）；7、风机型式：轴流式；8、风机叶轮直径mm：545；9、风机标定功率/转速kW/（r/min)：2.8/2000；10、液泵型式：隔膜泵；11、液泵规格型号：MB460/2.5；12、液泵标定功率/转速kW/（r/min)：2.5/600；13、液泵流量L/min：60；14、药箱容积L：300；15、喷幅宽度m：≥22；喷幅高度m：≥9。 | 5000 |  |  | 非通用类 | 2020-12-31 | 江苏省 | 评阅通过 | 初评员：通过 复评员：通过 | 初评员：通过 复评员：通过
田间管理机械 | 植保机械 | 风送喷雾机 | 总功率10kw及以上,自走式风送喷雾机 | 招远市浩峰农业机械有限公司 | 风送式喷雾机 | 3WFS-350B型自走式风送喷雾机 | 常柴牌L28柴油机；制造商：常柴股份有限公司；标定功率(kW)：18；标定转速（r/min）：2200；排放标准：第3阶段。 | 喷幅:36m;自走式:是 ;总功率:18kw;药箱容积:350L; | 结构型式：自走式；药箱容积（L）:350;水平射程或喷幅（m）:36;标定功率（kw）18； | 5000 |  |  | 非通用类 | 2022-11-06 | 山东省 | 评阅通过 | 初评员：通过 复评员：通过 | 初评员：通过 复评员：通过
田间管理机械 | 植保机械 | 风送喷雾机 | 总功率10kw及以上,自走式风送喷雾机 | 招远市浩峰农业机械有限公司 | 风送式喷雾机 | 3WFS-350A型自走式风送喷雾机 | 常柴牌L28柴油机；制造商：常柴股份有限公司；标定功率(kW)：18；标定转速（r/min）：2200；排放标准：第3阶段。 | 喷幅:36m;自走式:是 ;总功率:18kw;药箱容积:350L; | 自走式；药箱容积（L）:350;水平射程或喷幅（m）:36;标定功率（kw）18； | 5000 |  |  | 非通用类 | 2022-11-06 | 山东省 | 评阅通过 | 初评员：通过 复评员：通过 | 初评员：通过 复评员：通过
田间管理机械 | 植保机械 | 风送喷雾机 | 总功率10kw及以上,自走式风送喷雾机 | 招远市浩峰农业机械有限公司 | 自走式风送喷雾机 | 3WFS-350 |  | 喷幅:32m;自走式:是 ;总功率:18kw;药箱容积:350L; | 结构形式： 自走式； 喷幅：32M；药箱容积：350L；标定功率：18KW | 5000 |  |  | 非通用类 | 2022-12-31 | 山东省 | 评阅通过 | 初评员：通过 复评员：通过 | 初评员：通过 复评员：通过
田间管理机械 | 植保机械 | 风送喷雾机 | 总功率5kw及以上,自走式风送喷雾机 | 兴平市云华农业机械有限公司 | 自走式风送喷雾机 | 3WG-62T | 常柴牌192FA柴油机，额定净功率/转速：8.2kW/3600r/min,制造商：常柴股份有限公司，排放阶段：国三 | 喷幅:21m;自走式:是 ;总功率:8.2kw;药箱容积:350L; | 型号名称:3WG-62T自走式风送喷雾机；结构型式:自走式；外型尺寸mm:2350x1280x1420；工作压力MPa:0.8~1.0；配套动力:柴油机；动力型式:单缸四冲程；标定功率/转速kw/(r/min):8.2/3600；液泵结构型式:三缸柱塞泵；风机转速r/min:3600；叶轮直径mm:580；药箱容量:350L；喷幅:21m | 3000 |  |  | 非通用类 | 2021-12-31 | 陕西省 | 评阅通过 | 初评员：通过 复评员：通过 | 初评员：通过 复评员：通过
田间管理机械 | 植保机械 | 风送喷雾机 | 总功率5kw及以上,自走式风送喷雾机 | 昆明鸿溪机电有限公司 | 自走履带式风送喷雾机 | 3WFZL-380 | 配套动力名称：整机行走：汽油机；风机：汽油机；液泵：汽油机；结构型式：整机行走：单缸风冷四冲程；风机：单缸风冷四冲程；液泵：单缸风冷四冲程；标定功率/转速：整机行走：4.0kW/3600r/min；风机：4.0kW/3600r/min；液泵：4.0kW/3600r/min；生产厂家：重庆涪柴动力机械制造有限公司 | 喷幅:37m;自走式:是 ;总功率:8kw;药箱容积:380L; | 型式：自走式；液泵结构型式：柱塞泵；药箱额定容量：380L；喷幅：37m | 3000 |  |  | 非通用类 | 2023-12-31 | 云南省 | 评阅通过 | 初评员：通过 复评员：通过 | 初评员：通过 复评员：通过
田间管理机械 | 植保机械 | 风送喷雾机 | 总功率5kw及以上,自走式风送喷雾机 | 昆明鸿溪机电有限公司 | 自走乘坐式风送喷雾机 | 3WFZC-320 | 配套动力名称：整机行走：汽油机；风机：汽油机；液泵：汽油机；结构型式：整机行走：单缸风冷四冲程；风机：单缸风冷四冲程；液泵：单缸风冷四冲程；标定功率/转速：整机行走：4.kW/3600r/min；风机：4.0kW/3600r/min；液泵：4.0kW/3600r/min；生产厂家：重庆涪柴动力机械制造有限公司 | 喷幅:36m;自走式:是 ;总功率:8kw;药箱容积:320L; | 结构型式：自走式；液泵结构型式：柱塞泵；药箱额定容量：320L；喷幅：36m | 3000 |  |  | 非通用类 | 2023-12-31 | 云南省 | 评阅通过 | 初评员：通过 复评员：通过 | 初评员：通过 复评员：通过
田间管理机械 | 植保机械 | 风送喷雾机 | 总功率5kw及以上,自走式风送喷雾机 | 临沂佳士通农业机械有限公司 | 风送式喷雾机 | 3WGL-300型自走式风送喷雾机 | 发动机型号：190F、标定功率：7.8kw/3600r、制造商：重庆博伊顿动力机械有限公司、排放阶段：/ | 喷幅:30m;自走式:是 ;总功率:7.8kw;药箱容积:300L; | 标定功率转速：7.8kw/3600r/min；水平射程或喷幅：30m；药箱容量：300L； | 3000 |  |  | 非通用类 | 2022-03-16 | 山东省 | 评阅通过 | 初评员：通过 复评员：通过 | 初评员：通过 复评员：通过
田间管理机械 | 植保机械 | 风送喷雾机 | 总功率5kw及以上,自走式风送喷雾机 | 偃师市绿丝农业发展有限公司 | 风送式喷雾机 | 3WF-300D | 配套动力型号：190F电启动汽油发动机；制造商：重庆鼎工或重庆工耕；标定功率(kW)：8.5；标定转速（r/min）：3600。 | 喷幅:20m;自走式:是 ;总功率:8.5kw;药箱容积:350L; | 总功率：8.5KW（含行走部分、风机部分），喷幅：20m，药箱容积：350L，自走式 | 3000 |  |  | 非通用类 | 2022-12-31 | 河南省 | 评阅通过 | 初评员：通过 复评员：通过 | 初评员：通过 复评员：通过
田间管理机械 | 植保机械 | 风送喷雾机 | 总功率5kw及以上,自走式风送喷雾机 | 偃师市绿丝农业发展有限公司 | 风送式喷雾机 | 3WF-300C | 配套动力型号：190F电启动汽油发动机；制造商：重庆鼎工或重庆工耕；标定功率(kW)：8.5；标定转速（r/min）：3600。 | 喷幅:20m;自走式:是 ;总功率:8.5kw;药箱容积:350L; | 总功率：8.5KW（含行走部分、风机部分），喷幅：20m，药箱容积：350L，自走式 | 3000 |  |  | 非通用类 | 2022-12-31 | 河南省 | 评阅通过 | 初评员：通过 复评员：通过 | 初评员：通过 复评员：通过
田间管理机械 | 植保机械 | 风送喷雾机 | 总功率5kw及以上,自走式风送喷雾机 | 福建省扬彬机械设备有限公司 | 风送式喷雾机 | 3WZS-490-8B型自走式风送喷雾机 |  | 喷幅:35.5m;自走式:是 ;总功率:8.2kw;药箱容积:380L; | 型式：自走式；外形尺寸：2290*865*1760；药箱容积：380L；工作压力2.0～3.5MPa；驱动型式：履带驱动；转向型式：离合转向；配套动力：风机用单缸风冷四冲程电动机；行走及液泵用单缸风冷四冲程汽油机；标定功率/转速KW/min:8.2；（风机用4.2/3600:；行走及液泵用4.0/3600)；配套泵：柱塞泵；额定压力：2.5～4.0MPa；额定流量：30～40L/min；限压安全装置：弹簧调节式，限定压力：≤4.2MPa；风机额定转速：3600r/min；叶轮直径:490mm；喷幅：35.5m； | 3000 |  |  | 非通用类 | 2023-12-04 | 福建省 | 评阅通过 | 初评员：通过 复评员：通过 | 初评员：通过 复评员：通过
田间管理机械 | 植保机械 | 风送喷雾机 | 总功率5kw及以上,自走式风送喷雾机 | 浙江菱木农机有限公司 | 自走式风送喷雾机 | 3WZS-490 |  | 喷幅:37m;自走式:是 ;总功率:9.7kw;药箱容积:380L; | 结构型式：自走式；外形尺寸（mm）：2500*1050*1800；工作压力（MPa）1.5~3.0;配套动力：单缸风冷四冲程汽油机；标定功率/转速KW(r/min):9.7(行走及液泵用5.5/3600；风机用4.2/3600);液泵结构型式：柱塞泵；额定流量（L/min）25~35;风机额定转速（r/min）3600;叶轮直径（mm）490;药箱额定容量（L）380;喷幅（m）:≥35;喷雾量（L/min）:10; | 3000 |  |  | 非通用类 | 2022-12-31 | 浙江省 | 评阅通过 | 初评员：通过 复评员：通过 | 初评员：通过 复评员：通过
田间管理机械 | 植保机械 | 风送喷雾机 | 总功率5kw及以上,自走式风送喷雾机 | 潍坊森海机械制造有限公司 | 履带式风送喷雾机 | 3WF-500L | 汽油机型号：GT1000，标定功率：5.5kW,制造商：上海兴博实业有限公司，排放阶段：国Ⅲ汽油机 | 喷幅:21.0m;自走式:是 ;总功率:5.5kw;药箱容积:500L; | 外形尺寸（长×宽×高）2380×990×1198mm，标定功率：5.5kW，风机叶轮直径：ф178mm，风机转速：3700r/min，药液泵型式：柱塞式，药液泵规格型号：LL-80，药液泵转速：1200r/min，药箱容积：500L，喷雾量：30L/min，水平射程：10.5m，喷幅半径（单边射程）10.5m，喷幅（双边射程）：21.0m。 | 3000 |  |  | 非通用类 | 2019-12-31 | 山东省 | 评阅通过 | 初评员：通过 复评员：通过 | 初评员：通过 复评员：通过
田间管理机械 | 植保机械 | 风送喷雾机 | 总功率5kw及以上,自走式风送喷雾机 | 招远市浩峰农业机械有限公司 | 风送式喷雾机 | 3WFS-300S型自走式风送喷雾机 | 鼎工牌190F/P汽油机；制造商：重庆鼎工机电有限公司；标定功率(kW)：8.5；标定转速（r/min）：3600；排放标准：第2阶段。 | 喷幅:30m;自走式:是 ;总功率:8.5kw;药箱容积:300L; | 结构型式：自走式；药箱容积（L）:300;水平射程或喷幅（m）:30;标定功率（kw）8.5； | 3000 |  |  | 非通用类 | 2022-11-06 | 山东省 | 评阅通过 | 初评员：通过 复评员：通过 | 初评员：通过 复评员：通过
田间管理机械 | 植保机械 | 风送喷雾机 | 总功率5kw及以上,自走式风送喷雾机 | 招远市浩峰农业机械有限公司 | 自走式风送喷雾机 | 3WFS-300 | 常柴牌192FA柴油机；制造商：常柴股份有限公司；标定功率(kW)：8.2；标定转速（r/min）：3600；排放标准：第3阶段。 | 喷幅:22m;自走式:是 ;总功率:8.2kw;药箱容积:300L; | 结构形式： 自走式；药箱容积：300L； 喷幅：22M；标定功率8.2KW | 3000 |  |  | 非通用类 | 2022-12-31 | 山东省 | 评阅通过 | 初评员：通过 复评员：通过 | 初评员：通过 复评员：通过
田间管理机械 | 植保机械 | 风送喷雾机 | 总功率5kw及以上,自走式风送喷雾机 | 台州信朝农工贸有限公司 | 风送式喷雾机 | 3WGZ-320型自走式风送喷雾机 |  | 喷幅:35m;自走式:是 ;总功率:7.8kw;药箱容积:320L; | 结构型式：自走式，工作压力（MPa):1.5-3.0,外型尺寸（mm):2350×810×1690，总功率(kw):7.8,喷幅/水平射程(m）：35，药箱容积（L）：320。 | 3000 |  |  | 非通用类 | 2024-04-02 | 浙江省 | 评阅通过 | 初评员：通过 复评员：通过 | 初评员：通过 复评员：通过
田间管理机械 | 植保机械 | 风送喷雾机 | 总功率5kw及以上,自走式风送喷雾机 | 台州市黄岩蓝翱农业机械有限公司 | 风送式喷雾机 | 3WGZ-320型风送喷雾机 |  | 喷幅:35m;自走式:是 ;总功率:6.15kw;药箱容积:320L; | 尺寸：3090×1110×1850mm,（行走用）功率：0.65kw,（泵用）功率：1.5kw,（风机用）功率：4.0kw，流量：16-21L/min,工作压力：2-4MPa，喷幅/水平射程：35m，药箱容积：320L | 3000 |  |  | 非通用类 | 2023-09-24 | 浙江省 | 评阅通过 | 初评员：通过 复评员：通过 | 初评员：通过 复评员：通过
田间管理机械 | 植保机械 | 风送喷雾机 | 总功率5kw及以上,自走式风送喷雾机 | 台州市黄岩蓝翱农业机械有限公司 | 风送式喷雾机 | 3WGZ-380型风送喷雾机 |  | 喷幅:35m;自走式:是 ;总功率:8kw;药箱容积:360L; | ，尺寸：1900×880×1750mm,行走与泵用功率：4.0kw，风机用功率：4kw，流量：20-35L/min,工作压力：1.5-3MPa，喷幅/水平射程：m，药箱容积：360L | 3000 |  |  | 非通用类 | 2023-09-24 | 浙江省 | 评阅通过 | 初评员：通过 复评员：通过 | 初评员：通过 复评员：通过
田间管理机械 | 植保机械 | 风送喷雾机 | 350L≤药箱容积<1000L,喷幅半径≥6m,牵引式 | 浙江富王机械有限公司 | 牵引式风送喷雾机 | ZFW-490-360 |  | 喷幅:12.4m;药箱容积:360L;牵引式:是 ; | 式：牵引式；外形尺寸：2040*980*820mm；工作压力：1.5-3.0MPa;药箱容积：360L；配套动力：单缸四冲程汽油机;标定功率转速:8kw(风机用4.0/3600:；液泵用4.0/3600）；配套泵：柱塞泵；叶轮直径490mm;额定流量：15～25L/min;额定转速：2800r/min；喷幅半径：≥6m:喷雾量5.6L/min | 2000 |  |  | 非通用类 | 2021-12-31 | 北京市 | 评阅通过 | 初评员：通过 复评员：通过 | 初评员：通过 复评员：通过
田间管理机械 | 植保机械 | 风送喷雾机 | 350L≤药箱容积<1000L,喷幅半径≥6m,牵引式 | 安徽卫民现代农业装备有限公司 | 牵引式风送喷雾机 | 3WFQ-94-800 |  | 喷幅:30m;药箱容积:800L;牵引式:是 ; | 1、结构形式：牵引式；2、工作压力：0.1-1.5MPa；3、外形尺寸2960×1300×1460；4、液泵：隔膜泵，额定流量：105-110L/min；5、风机：额定转速2900r/min，叶轮直径：690mm，叶轮材质：尼龙树脂；6、药箱：800L；喷幅：30米 | 2000 |  |  | 非通用类 | 2022-12-31 | 安徽省 | 评阅通过 | 初评员：通过 复评员：通过 | 初评员：通过 复评员：通过
田间管理机械 | 植保机械 | 风送喷雾机 | 350L≤药箱容积<1000L,喷幅半径≥6m,牵引式 | 台州市路桥金田园农机有限公司 | 风送式喷雾机 | 3WF-400-1型牵引式风送喷雾机 |  | 喷幅:15m;药箱容积:400L;牵引式:是 ; | 型式：牵引式；外形尺寸：2000*670*1250mm；工作压力：2.0～3.5；药箱容积：400L；配套动力：直流、无刷电动机；标定功率/转速(KW/r/min):风机用0.5/2800:；液泵用0.5/2800；工作电压：60V；配套泵：柱塞泵；额定压力：2.5～4.0；额定流量：15-25L/min;限压安全装置：弹簧调节式；限定压力：≤4.2MPa；风机标定转速：2800r/min；叶轮直径：340mm；喷幅：15m； | 2000 |  |  | 非通用类 | 2022-09-29 | 浙江省 | 评阅通过 | 初评员：通过 复评员：通过 | 初评员：通过 复评员：通过
田间管理机械 | 植保机械 | 风送喷雾机 | 350L≤药箱容积<1000L,喷幅半径≥6m,牵引式 | 任县济农农机有限责任公司 | 风送式喷雾机 | 3WGC-350型车载式风送喷雾机 |  | 喷幅:35m;药箱容积:350L;牵引式:是 ; | 外形尺寸（mm）：1250×740×1600 药箱容积（L）：350 喷幅（M）：35 | 2000 |  |  | 非通用类 | 2024-04-28 | 河北省 | 评阅通过 | 初评员：通过 复评员：通过 | 初评员：通过 复评员：通过
田间管理机械 | 植保机械 | 风送喷雾机 | 350L≤药箱容积<1000L,喷幅半径≥6m,牵引式 | 南通黄海药械有限公司 | 风送式果林喷雾机 | 3WG-800A |  | 喷幅:20m;药箱容积:800L;牵引式:是 ; | 1、商标：狼山；2、型式：牵引式；3、规格型号：3WG-800A；4、外形尺寸（长×宽×高）mm：2680×1260×1420；5、配套动力型式：PTO；6、风机型式：轴流式；7、风机叶轮直径mm：680；8、风机标定功率/转速kW/（r/min)：5/1800；9、液泵型式：隔膜泵；10、液泵规格型号：MB480/3.0；11、液泵标定功率/转速kW/（r/min)：5.5/600；12、药箱容积L：800；13、喷幅半径m：≥10。 | 2000 |  |  | 非通用类 | 2021-12-31 | 江苏省 | 评阅通过 | 初评员：通过 复评员：通过 | 初评员：通过 复评员：通过
田间管理机械 | 植保机械 | 风送喷雾机 | 350L≤药箱容积<1000L,喷幅半径≥6m,牵引式 | 浙江菱木农机有限公司 | 牵引式风送喷雾机 | ZLM580FB |  | 喷幅:12.1m;药箱容积:380L;牵引式:是 ; | 型式：牵引式；外形尺寸：1500*1070*1320mm；工作压力：0.5-1.2MPa；配套动力：单项异步电动机；风机标定功率/转速kw/（r/min）：0.55/1450 ：液泵标定功率/转速kw/（r/min）：0.75/2800；叶轮直径：490mm;液泵额定流量(L/min)8~10;药箱容量380L；喷幅半径：≥12m；喷雾量(L/min)2.7; | 2000 |  |  | 非通用类 | 2021-12-31 | 浙江省 | 评阅通过 | 初评员：通过 复评员：通过 | 初评员：通过 复评员：通过
田间管理机械 | 植保机械 | 风送喷雾机 | 350L≤药箱容积<1000L,喷幅半径≥6m,牵引式 | 河北中农博远农业装备有限公司 | 风送式喷雾机 | 3WFX-400 |  | 喷幅:13m;药箱容积:400L;牵引式:是 ; | 结构形式：牵引式，外形尺寸：1450mm*1135mm*1240mm，工作压力：0.5-2.5MPa,液泵结构形式：隔膜泵，液泵额定流量：79-75 l/min,风机：额定转速2200r/min,叶轮直径710mm，叶轮材质：尼龙叶片铸铝轮毂，药箱额定容量400L，喷幅13m.整机质量：212kg | 2000 |  |  | 非通用类 | 2021-12-31 | 河北省 | 评阅通过 | 初评员：通过 复评员：通过 | 初评员：通过 复评员：通过
田间管理机械 | 植保机械 | 风送喷雾机 | 350L≤药箱容积<1000L,喷幅半径≥6m,牵引式 | 河北硕鑫机械制造有限公司 | 风送式喷雾机 | 3WFQ-1200型牵引式风送喷雾机 |  | 喷幅:22m;药箱容积:1200L;牵引式:是 ; | 整机产品品目 / 风送喷雾机 整机结构型式 / 牵引式 整机工作压力 MPa 0.8-1.0 整机驱动型式 / / 整机转向型式 / / 整机外形尺寸 mm 3100×1400×1500 整机喷杆长度（适用于喷杆式） mm / 整机水平射程或喷幅（适用于风送式） mm 22000 整机净重 kg / 整机限压安全装置 / 有 发动机或电动机名称 / / 发动机或电动机结构型式 / / 发动机或电动机标定功率/转速 kW/r/min / 发动机或电动机工作电压 / / 发动机或电动机生产方式 / / 液(气)泵/电机泵结构型式 / 隔膜泵 液泵/电机泵额定压力 MPa 3.0 液泵/电机泵额定流量 L/min 80～100 液泵/电机泵柱塞（活塞）直径 mm / 液泵/电机泵生产方式 / 采购 药箱药箱容积 l 1200 药箱材质 / 塑料 药箱质量 kg / 药箱成型工艺 / / 药箱生产方式 / 采购 空气室（储压容器）材质 / / 空气室（储压容器）质量 g / 空气室（储压容器）安装位置 / / 空气室（储压容器）生产方式 / / 限压安全装置结构型式 / 机械限位式 限压安全装置限定压力 MPa ≤1.2 限压安全装置生产方式 / 采购 喷杆材质 / PVC 喷杆允许最大工作压力 MPa 1.5 喷杆生产方式 / 采购 承压管材质 / / 承压管允许最大工作压力 MPa 2.0 承压管生产方式 / 采购 开关组合材质 / / 开关组合允许最大工作压力 MPa 1.5 开关组合生产方式 / 采购 风机叶轮材质 / 塑料 风机叶轮风机标定转速 r/min 1700 风机叶轮叶轮直径 mm 800 风机叶轮生产方式 / 采购 燃烧室喷管材质 / / 燃烧室喷管喷口内径 mm / 燃烧室喷管生产方式 / / 充电器充电电流 A / 充电器输入/输出电压 V / 充电器生产方式 / / 蓄电池类型类型 / / 蓄电池容量 Ah / 蓄电池标称电压 V / 蓄电池生产方式 / / | 2000 |  |  | 非通用类 | 2023-12-19 | 河北省 | 评阅通过 | 初评员：通过 复评员：通过 | 初评员：通过 复评员：通过
田间管理机械 | 植保机械 | 风送喷雾机 | 350L≤药箱容积<1000L,喷幅半径≥6m,牵引式 | 福建省扬彬机械设备有限公司 | 风送式喷雾机 | 3WF-400-330型牵引式风送喷雾机 |  | 喷幅:13m;药箱容积:400L;牵引式:是 ; | 型式：牵引式；外形尺寸：1070*1000*1260mm；工作压力：2.0～3.5MPa;药箱容积：400L；配套动力：风机用单相异步电动机/液泵用单缸风冷四冲程汽油机；标定功率/转速KW/r/min:3.975(风机用0.175/1380:；液泵用3.8/3600)；工作电压：220V；配套泵：柱塞泵；额定压力：2.5～4.0MPa；额定流量：15-25L/min；限压安全装置：弹簧调节式，限定压力：≤4.2MPa；风机额定转速：1380r/min；风机叶轮直径：400mm；喷幅：13m； | 2000 |  |  | 非通用类 | 2023-12-04 | 福建省 | 评阅通过 | 初评员：通过 复评员：通过 | 初评员：通过 复评员：通过
田间管理机械 | 植保机械 | 风送喷雾机 | 350L≤药箱容积<1000L,喷幅半径≥6m,牵引式 | 石家庄市稼音农业机械有限公司 | 风送式喷雾机 | 3WF-400型牵引式风送喷雾机 |  | 喷幅:13m;药箱容积:400L;牵引式:是 ; | 药箱容量：400L；工作压力：0.2-0.4MPa；喷福半径：6.5M；型式：牵引式 | 2000 |  |  | 非通用类 | 2024-06-09 | 河北省 | 评阅通过 | 初评员：通过 复评员：通过 | 初评员：通过 复评员：通过
田间管理机械 | 植保机械 | 风送喷雾机 | 药箱容积≥1000L,喷幅半径≥6m,牵引式 | 浙江富王机械有限公司 | 牵引式风送喷雾机 | FW4-590-1000 |  | 喷幅:15.5m;药箱容积:1000L;牵引式:是 ; | 型式：牵引式；外形尺寸：2146*1300*1300mm；工作压力：1.5-3.0MPa;药箱容量：1000L；配套动力：单缸风冷四冲程汽油机;标定功率转速:4.75kw/（r/min）(泵用汽油机4.2/3600;风机用汽油机0.55/1450)；配套泵：柱塞泵;额定流量：15～25L/min；额定转速：3600r/min；叶轮直径:490mm;喷幅：≥15m;喷雾量:10.7L/min | 7000 |  |  | 非通用类 | 2022-12-31 | 北京市 | 评阅通过 | 初评员：通过 复评员：通过 | 初评员：通过 复评员：通过
田间管理机械 | 植保机械 | 风送喷雾机 | 药箱容积≥1000L,喷幅半径≥6m,牵引式 | 浙江富王机械有限公司 | 风送式喷雾机 | FW32-4.0-1.15 |  | 喷幅:15m;药箱容积:1000L;牵引式:是 ; | 型式：牵引式；外形尺寸：1815*1635*1400mm；工作压力：1.5-3.0MPa;药箱容积：1000L；配套动力：单缸风冷四冲程汽油机;标定功率转速:5.15kw/（r/min）(风机用汽油机1.15/3600:；泵用汽油机4.0/3600）；配套泵：柱塞泵;额定流量：15～25L/min;额定转速：3600r/min；叶轮直径:330mm;喷幅：≥13m;喷雾量:5L/min | 7000 |  |  | 非通用类 | 2022-12-31 | 北京市 | 评阅通过 | 初评员：通过 复评员：通过 | 初评员：通过 复评员：通过
田间管理机械 | 植保机械 | 风送喷雾机 | 药箱容积≥1000L,喷幅半径≥6m,牵引式 | 浙江富王机械有限公司 | 牵引式风送喷雾机 | FW100-1200 |  | 喷幅:21m;药箱容积:1200L;牵引式:是 ; | 型式：牵引式；外形尺寸：2900*1250*1450mm；工作压力：1.0-2.0MPa;药箱容积：1200L；配套泵：隔膜泵；叶轮直径1000mm;额定流量：90～110L/min;额定转速：2000r/min；喷幅半径：≥10m:喷雾量:12L/min | 7000 |  |  | 非通用类 | 2021-12-31 | 北京市 | 评阅通过 | 初评员：通过 复评员：通过 | 初评员：通过 复评员：通过
田间管理机械 | 植保机械 | 风送喷雾机 | 药箱容积≥1000L,喷幅半径≥6m,牵引式 | 雷沃重工股份有限公司 | 牵引式风送喷雾机 | 3WQF-1000 |  | 喷幅:50m;药箱容积:1000L;牵引式:是 ; | 结构型式：牵引式，药箱容量：1000L；喷幅半径（m）：25 | 7000 |  |  | 非通用类 | 2021-12-31 | 山东省 | 评阅通过 | 初评员：通过 复评员：通过 | 初评员：通过 复评员：通过
田间管理机械 | 植保机械 | 风送喷雾机 | 药箱容积≥1000L,喷幅半径≥6m,牵引式 | 台州市路桥金田园农机有限公司 | 牵引式风送喷雾机 | 3WF-1000-1.5 | 配套动力：风机用YY6312单相异步电动机；标定功率/转速KW/r/min:0.18/1250:；台州市炜业制冷设备有限公司生产；液泵用YY8022单相异步电动机；标定功率/转速KW/r/min:1.1/2800 浙江豪普清洗设备有限公司生产。 | 喷幅:13m;药箱容积:1000L;牵引式:是 ; | 型式：牵引式；外形尺寸：1830*1045*1400mm；工作压力：2.0～3.5；药箱容积：1000L；配套动力：单相异步电动机；标定功率/转速(KW/r/min):风机用0.18/1250:；液泵用1.1/2800；配套泵：柱塞泵;额定流量：8-12L/min;风机额定转速：1250r/min；喷幅：≥13m；喷雾量8.2L/min。 | 7000 |  |  | 非通用类 | 2022-12-31 | 浙江省 | 评阅通过 | 初评员：通过 复评员：通过 | 初评员：通过 复评员：通过
田间管理机械 | 植保机械 | 风送喷雾机 | 药箱容积≥1000L,喷幅半径≥6m,牵引式 | 台州市路桥金田园农机有限公司 | 牵引式风送喷雾机 | 3WF-1000-1.65 | 配套动力：风机用YY8014单相异步电动机；标定功率/转速KW/r/min:0.55/1450:；台州日岛机电有限公司生产；液泵用YY8022单相异步电动机；标定功率/转速KW/r/min:1.1/2800 浙江豪普清洗设备有限公司生产。 | 喷幅:24m;药箱容积:1000L;牵引式:是 ; | 型式：牵引式；外形尺寸：1800*1630*1670mm；工作压力：2.0～3.5MPa;药箱容积：1000L；配套动力：单相异步电动机；标定功率/转速KW/r/min:1.65(风机用0.55/1450:；液泵用1.1/2800)；配套泵：柱塞泵;额定流量：8-12L/min;风机额定转速：1450r/min；风机叶轮直径：490mm；喷幅：≥24m；喷雾量6.2L/min | 7000 |  |  | 非通用类 | 2022-12-31 | 浙江省 | 评阅通过 | 初评员：通过 复评员：通过 | 初评员：通过 复评员：通过
田间管理机械 | 植保机械 | 风送喷雾机 | 药箱容积≥1000L,喷幅半径≥6m,牵引式 | 昆明鸿溪机电有限公司 | 牵引式风送喷雾机 | 3WFQY-1000 | 配套动力名称：；风机：电动机；液泵：电动机；结构型式：风机：单相异步；液泵：单相异步；标定功率/转速：风机：1.5kW/2900r/min；液泵：2.2kW/1400r/min；发电机组型式：汽油机发电机组；输出功率：6kW；生产厂家：重庆涪柴动力机械制造有限公司 | 喷幅:13m;药箱容积:1000L;牵引式:是 ; | 结构形式：牵引式；液泵结构型式：柱塞泵；药箱额定容量：1000L；喷幅半径：13m | 7000 |  |  | 非通用类 | 2023-12-31 | 云南省 | 评阅通过 | 初评员：通过 复评员：通过 | 初评员：通过 复评员：通过
田间管理机械 | 植保机械 | 风送喷雾机 | 药箱容积≥1000L,喷幅半径≥6m,牵引式 | 湖北名泰农机有限公司 | 牵引式风送喷雾机 | 3WG-1000A | 1、风机用发动机：汽油机；制造商：重庆鼎工机电有限公司，型号：152F/P；功率：1.15kW；转数：3600r/min；最大扭矩（N.m/r pm): 2.9/2900；结构型式：风冷单缸四冲程； 2、液泵用发动机名称：G200F汽油机；制造商：隆鑫通用动力股份有限公司；功率：3.8kW；转数：3600r/min；结构型式：风冷单缸四冲程； | 喷幅:6m;药箱容积:1000L;牵引式:是 ; | 结构形式：牵引式；风机用：汽油机；标定功率/转速（KW/r/min):1.15/3600；液泵用结构形式：风冷单缸四冲程；标定功率/转速（KW/r/min):3.8/3600；风机叶轮材质：钢板 | 7000 |  |  | 非通用类 | 2021-12-31 | 湖北省 | 评阅通过 | 初评员：通过 复评员：通过 | 初评员：通过 复评员：通过
田间管理机械 | 植保机械 | 风送喷雾机 | 药箱容积≥1000L,喷幅半径≥6m,牵引式 | 天津沃能达实业有限公司 | 牵引式风送喷雾机 | 3WFQ-1000B |  | 喷幅:35m;药箱容积:1000L;牵引式:是 ; | 1.结构形式：牵引式,2.喷雾机工作压力（MPa）:0.2-0.6,3.外形尺寸（长╳宽╳高）mm：2700╳1300╳2600,4.风机结构型式：轴流卧式,5.标定功率/转速kw/(r/min))：3/2800,6.风机叶轮直径（mm）：500,7.液泵电机结构形式：卧式,8.标定功率/转速kw/(r/min))：3/500-800,9.药箱容积（L）：1000,10.液泵型式：三缸柱塞泵1个,11.液泵工作压力（Mpa）：2.0,12.液泵工作流量（L/min）： 21,13.液泵转速（r/min）：900,14.水平射程（喷幅半径）（m）：35,15.配套喷头型式：锥形,16.最大喷雾量（L/min）：26 | 7000 |  |  | 非通用类 | 2021-12-31 | 天津市 | 评阅通过 | 初评员：通过 复评员：通过 | 初评员：通过 复评员：通过
田间管理机械 | 植保机械 | 风送喷雾机 | 药箱容积≥1000L,喷幅半径≥6m,牵引式 | 天津沃能达实业有限公司 | 牵引式 风送喷雾机 | 3WFQ-1000A |  | 喷幅:35m;药箱容积:1000L;牵引式:是 ; | 1.结构形式：牵引式,2.喷雾机工作压力（MPa）:0.2-0.6,3.外形尺寸（长╳宽╳高）mm：2800╳1400╳2400,4.风机结构型式：轴流卧式,5.标定功率/转速kw/(r/min))：3/2800,6.风机叶轮直径（mm）：485,7.液泵电机结构形式：卧式,8.标定功率/转速kw/(r/min)：3/500-800,9.药箱容积（L）：1000,10.液泵型式：三缸柱塞泵1个,11.液泵工作压力（Mpa）：2.0－5.0,12.液泵工作流量（L/min）： 21－34,13.液泵转速（r/min）：600,14.水平射程（喷幅半径）（m）：35,15.配套喷头型式：锥形,16.最大喷雾量（L/min)：25。 | 7000 |  |  | 非通用类 | 2021-12-31 | 天津市 | 评阅通过 | 初评员：通过 复评员：通过 | 初评员：通过 复评员：通过
田间管理机械 | 植保机械 | 风送喷雾机 | 药箱容积≥1000L,喷幅半径≥6m,牵引式 | 南通黄海药械有限公司 | 风送式果林喷雾机 | 3WG-1200A |  | 喷幅:21m;药箱容积:1200L;牵引式:是 ; | 1、商标：狼山；2、型式：牵引式；3、规格型号：3WG-1200A；4、外形尺寸（长×宽×高）mm：3000×1300×1490；5、配套动力型式：PTO；6、风机型式：轴流式；7、风机叶轮直径mm：670；8、风机标定功率/转速kW/（r/min)：5/1800；9、液泵型式：隔膜泵；10、液泵规格型号：MB480/3.0；11、液泵标定功率/转速kW/（r/min)：5.5/600；12、药箱容积L：1200；13、喷幅半径m：≥10.5。 | 7000 |  |  | 非通用类 | 2021-12-31 | 江苏省 | 评阅通过 | 初评员：通过 复评员：通过 | 初评员：通过 复评员：通过
田间管理机械 | 植保机械 | 风送喷雾机 | 药箱容积≥1000L,喷幅半径≥6m,牵引式 | 邯郸市升华哈迪机械制造股份有限公司 | 风送式喷雾机 | 3WSH500 |  | 喷幅:≥6m;药箱容积:1500L;牵引式:是 ; | 1、结构型式：牵引式；2、规格型号：3WSH500；3、运输状态外形尺寸(长×宽×高)mm：2800×1310×1700；4、药箱容量L：1500；5、配套动力型式：拖拉机动力输出轴；6、配套动力功率：29KW；7、风机型式：轴流式；8、风机叶轮直径：600mm；9、风机标定功率/转速KW/（r/min）：0.75/2200；10、液泵型式：活塞式隔膜泵；11、液泵规格型号：MB345/2.5；12、液泵标定功率/转速KW/（r/min）：3.0/600； | 7000 |  |  | 非通用类 | 2020-12-31 | 河北省 | 评阅通过 | 初评员：通过 复评员：通过 | 初评员：通过 复评员：通过
田间管理机械 | 植保机械 | 风送喷雾机 | 药箱容积≥1000L,喷幅半径≥6m,牵引式 | 任县济农农机有限责任公司 | 风送式喷雾机 | 3WG-1000型车载式风送喷雾机 |  | 喷幅:10m;药箱容积:1050L;牵引式:是 ; | 外形尺寸（mm）：1730×980×1620（不含车） 药箱容积（L）：1050 喷幅（M）：10 | 7000 |  |  | 非通用类 | 2024-04-28 | 河北省 | 评阅通过 | 初评员：通过 复评员：通过 | 初评员：通过 复评员：通过
田间管理机械 | 植保机械 | 风送喷雾机 | 药箱容积≥1000L,喷幅半径≥6m,牵引式 | 台州创富机械有限公司 | 牵引式风送喷雾机 | CF-1000 |  | 喷幅:12m;药箱容积:1000L;牵引式:是 ; | 药箱容积≥1000L,喷幅半径≥12m,牵引式 | 7000 |  |  | 非通用类 | 2023-12-31 | 浙江省 | 评阅通过 | 初评员：通过 复评员：通过 | 初评员：通过 复评员：通过
田间管理机械 | 植保机械 | 风送喷雾机 | 药箱容积≥1000L,喷幅半径≥6m,牵引式 | 潍坊沃林机械设备有限公司 | 牵引风送式喷雾机 | 3WF-1000 |  | 喷幅:≥16m;药箱容积:1000L;牵引式:是 ; | 1、型号名称：3WF-1000型牵引风送式喷雾机；2、结构型式：牵引式；3、外形尺寸：3140×1260×1350mm；4、工作压力：0.5～1.0MPa；5、液泵结构型式：隔膜泵；6、液泵额定流量：100L/min；7、风机额定转速：2600r/min；8、风机叶轮直径：800mm；9、风机叶轮材质：铝（轮毂）+尼龙（叶片）；10、药箱额定容量：1000L；11、喷幅：≥16m（喷幅半径≥8m） | 7000 |  |  | 非通用类 | 2022-12-31 | 山东省 | 评阅通过 | 初评员：通过 复评员：通过 | 初评员：通过 复评员：通过
田间管理机械 | 植保机械 | 风送喷雾机 | 药箱容积≥1000L,喷幅半径≥6m,牵引式 | 潍坊沃林机械设备有限公司 | 风送式喷雾机 | 3WF-1500型牵引风送式喷雾机 |  | 喷幅:≥16m;药箱容积:1500L;牵引式:是 ; | 1、型号规格：3WF-1500；2、品目：风送喷雾机；3、结构型式：牵引式；4、外形尺寸：3280×1350×1400mm；5、工作压力：0.5～1.0MPa；6、喷幅：≥16m（喷幅半径≥8m）；7、液泵结构型式：隔膜泵；8、液泵额定流量：130L/min；9、药箱容积：1500L；10、风机标定转速：2200r/min；11、风机叶轮直径：800mm；12、风机叶轮材质：铝（轮毂）+尼龙（叶片） | 7000 |  |  | 非通用类 | 2023-01-14 | 山东省 | 评阅通过 | 初评员：通过 复评员：通过 | 初评员：通过 复评员：通过
田间管理机械 | 植保机械 | 风送喷雾机 | 药箱容积≥1000L,喷幅半径≥6m,牵引式 | 潍坊沃林机械设备有限公司 | 牵引风送式喷雾机 | 3WF-1200 |  | 喷幅:≥16m;药箱容积:1200L;牵引式:是 ; | 1、型号名称：3WF-1200型牵引风送式喷雾机；2、结构型式：牵引式；3、外形尺寸：3580×1460×1420mm；4、工作压力：0.5～1.0MPa；5、液泵结构型式：隔膜泵；6、液泵额定流量：99L/min；7、风机额定转速：2600r/min；8、风机叶轮直径：800mm；9、风机叶轮材质：铝（轮毂）+尼龙（叶片）；10、药箱额定容量：1200L；11、喷幅：≥16m（喷幅半径≥8m） | 7000 |  |  | 非通用类 | 2022-12-31 | 山东省 | 评阅通过 | 初评员：通过 复评员：通过 | 初评员：通过 复评员：通过
田间管理机械 | 植保机械 | 风送喷雾机 | 药箱容积≥1000L,喷幅半径≥6m,牵引式 | 潍坊沃林机械设备有限公司 | 风送式喷雾机 | 3WF-1600型牵引风送式喷雾机 |  | 喷幅:≥16m;药箱容积:1600L;牵引式:是 ; | 1、型号名称：3WF-1600型牵引风送式喷雾机；2、结构型式：牵引式；3、外形尺寸：3920×1400×1420mm；4、工作压力：0.5～1.0MPa；5、液泵结构型式：隔膜泵；6、液泵额定流量：73.1-76L/min；7、风机额定转速：2600r/min；8、风机叶轮直径：800mm；9、风机叶轮材质：铝（轮毂）+尼龙（叶片）；10、药箱额定容量：1600L；11、喷幅：≥16m（喷幅半径≥8m） | 7000 |  |  | 非通用类 | 2023-01-14 | 山东省 | 评阅通过 | 初评员：通过 复评员：通过 | 初评员：通过 复评员：通过
田间管理机械 | 植保机械 | 风送喷雾机 | 药箱容积≥1000L,喷幅半径≥6m,牵引式 | 河北中农博远农业装备有限公司 | 风送式喷雾机 | 3WFQ-1600 |  | 喷幅:17m;药箱容积:1600L;牵引式:是 ; | 结构形式：牵引式，外形尺寸：3900mm*1400mm*1500mm，工作压力：0.5-2.5MPa,液泵结构型式：隔膜泵，液泵额定流量：137-130 l/min,风机：额定转速2200r/min,叶轮直径810mm，叶轮材质：尼龙叶片铸铝轮毂，药箱额定容量1600L,喷幅17m。整机质量：590kg | 7000 |  |  | 非通用类 | 2021-12-31 | 河北省 | 评阅通过 | 初评员：通过 复评员：通过 | 初评员：通过 复评员：通过
田间管理机械 | 植保机械 | 风送喷雾机 | 药箱容积≥1000L,喷幅半径≥6m,牵引式 | 河北中农博远农业装备有限公司 | 风送式喷雾机 | 3WFQ-2000 |  | 喷幅:17m;药箱容积:2000L;牵引式:是 ; | 结构形式：牵引式，外形尺寸：4000mm*1500mm*1500mm，工作压力：0.5-2.5MPa,液泵结构型式：隔膜泵，液泵额定流量：137-130 l/min,风机：额定转速2200r/min,叶轮直径810mm，叶轮材质：尼龙叶片铸铝轮毂，药箱额定容量2000L，喷幅17m。整机质量：620kg | 7000 |  |  | 非通用类 | 2021-12-31 | 河北省 | 评阅通过 | 初评员：通过 复评员：通过 | 初评员：通过 复评员：通过
田间管理机械 | 植保机械 | 风送喷雾机 | 药箱容积≥1000L,喷幅半径≥6m,牵引式 | 安徽卫民现代农业装备有限公司 | 牵引式风送喷雾机 | 3WFQ-120-1500 |  | 喷幅:42m;药箱容积:1500L;牵引式:是 ; | 1、结构形式：牵引式；2、工作压力：0.1-1.5MPa；3、外形尺寸：3760×1400×1540；4、液泵：隔膜泵，额定流量：113.3-116.3L/min；5、风机：额定转速2900r/min，叶轮直径：800mm，叶轮材质：尼龙树脂；6、药箱：1500L；喷幅：42米 | 7000 |  |  | 非通用类 | 2022-12-31 | 安徽省 | 评阅通过 | 初评员：通过 复评员：通过 | 初评员：通过 复评员：通过
田间管理机械 | 植保机械 | 风送喷雾机 | 药箱容积≥1000L,喷幅半径≥6m,牵引式 | 石家庄市稼音农业机械有限公司 | 风送式喷雾机 | 3WF-1100型牵引式风送喷雾机 |  | 喷幅:13m;药箱容积:1100L;牵引式:是 ; | 药箱容量：1100L；工作压力：0.2-0.4MPa；喷福半径：6.5M；型式：牵引式 | 7000 |  |  | 非通用类 | 2024-06-09 | 河北省 | 评阅通过 | 初评员：通过 复评员：通过 | 初评员：通过 复评员：通过
田间管理机械 | 植保机械 | 风送喷雾机 | 药箱容积≥1000L,喷幅半径≥6m,牵引式 | 福建省扬彬机械设备有限公司 | 风送式喷雾机 | 3WF-1000B型牵引式风送喷雾机 |  | 喷幅:13m;药箱容积:1000L;牵引式:是 ; | 型式：牵引式；外形尺寸：1830*1050*1400mm；工作压力：2.0～3.5MPa;药箱容积：1000L；配套动力：单相异步电动机；标定功率/转速KW/r/min:1.28(风机用0.18/1250:；液泵用1.1/2800)；工作电压：220V；配套泵：柱塞泵；额定压力：2.5～3.5MPa；额定流量：8-12L/min；限压安全装置：弹簧调节式，限定压力：4.2MPa；风机额定转速：1250r/min；风机叶轮直径：480mm；喷幅：13m； | 7000 |  |  | 非通用类 | 2023-12-04 | 福建省 | 评阅通过 | 初评员：通过 复评员：通过 | 初评员：通过 复评员：通过
田间管理机械 | 植保机械 | 风送喷雾机 | 药箱容积≥1000L,喷幅半径≥6m,牵引式 | 台州信朝农工贸有限公司 | 风送式喷雾机 | 3XCN-1000型牵引式风送喷雾机 |  | 喷幅:12m;药箱容积:1000L;牵引式:是 ; | 结构型式：牵引式，工作压力（MPa):2-4,外型尺寸（mm):1450×1650×1920，总功率(kw):2.45,喷幅/水平射程(m）：12，药箱容积（L）：1000。 | 7000 |  |  | 非通用类 | 2024-04-02 | 浙江省 | 评阅通过 | 初评员：通过 复评员：通过 | 初评员：通过 复评员：通过
田间管理机械 | 植保机械 | 风送喷雾机 | 药箱容积≥1000L,喷幅半径≥6m,牵引式 | 台州市黄岩蓝翱农业机械有限公司 | 风送式喷雾机 | 3WFQ-1000型牵引式风送喷雾机 |  | 喷幅:35m;药箱容积:1000L;牵引式:是 ; | 结构型式：牵引式，工作压力（MPa):2-4,外型尺寸（mm):1700×1250×1300，总功率(kw):1.42,喷幅/水平射程(m）：12，药箱容积（L）：1000。 | 7000 |  |  | 非通用类 | 2023-09-24 | 浙江省 | 评阅通过 | 初评员：通过 复评员：通过 | 初评员：通过 复评员：通过
收获机械 | 谷物收获机械 | 割晒机 | 作业幅宽4m以下自走式割晒机 | 盐城市新明悦机械制造有限公司 | 割晒机 | 4G120D | 汽油机GX270 功率6.61 制造商：盐城市博尔福机电科技发展有限公司 排放：国家第一、二阶段 | 自走式:是 ;作业幅宽:1m; | / | 700 |  |  | 非通用类 | 2022-12-31 | 江苏省 | 评阅通过 | 初评员：通过 复评员：通过 | 初评员：通过 复评员：通过
收获机械 | 谷物收获机械 | 割晒机 | 作业幅宽4m以下自走式割晒机 | 盐城市新明悦机械制造有限公司 | 割晒(捆）机 | 4GK90 | 汽油机PW200 功率：6.61kW 制造商：盐城博尔福机电科技发展有限公司 排放阶段：中国第一、二阶段 | 自走式:是 ;作业幅宽:0.9m; | / | 700 |  |  | 非通用类 | 2022-12-31 | 江苏省 | 评阅通过 | 初评员：通过 复评员：通过 | 初评员：通过 复评员：通过
收获机械 | 谷物收获机械 | 割晒机 | 作业幅宽4m以下自走式割晒机 | 山东省滨州市富田农业机械有限公司 | 割晒机 | 4S-100L | 配套发动机型号：177F(1/2CD)/P，配套发动机结构型式：单缸、四冲程OHV，配套发动机额定功率：5.5kw，配套发动机额定转速：1800r/min，配套发动机生产企业：重庆鼎工机电有限公司 | 自走式:是 ;作业幅宽:1m; | 规格型号：4S-100L，结构型式：自走式，配套发动机型号：177F(1/2CD)/P，配套发动机结构型式：单缸、四冲程OHV，配套发动机额定功率：5.5kw，配套发动机额定转速：1800r/min，配套发动机生产企业：重庆鼎工机电有限公司，工作状态外形尺寸（长×宽×高）：2000×1415×1060mm,整机使用质量：190kg，割台宽度：1000mm，最小离地间隙：35mm， | 700 |  |  | 非通用类 | 2022-12-31 | 山东省 | 评阅通过 | 初评员：通过 复评员：通过 | 初评员：通过 复评员：通过
收获机械 | 谷物收获机械 | 割晒机 | 作业幅宽4m以下自走式割晒机 | 庆阳市庆利机械有限公司 | 自走式收割机 | 4GLZ-100 | 制造商名称：金坛柴油机有限公司；发动机型号：X165F型柴油机发动机； 额定功率：2.82kw ；发动机额定转速：2200r/min；排放阶段：国II。 | 自走式:是 ;作业幅宽:1m; | 整机质量：132kg,发动机型号:X165F型柴油机,发动机额定功率:2.82kw，发动机额定转速:2200r/min,生产率:0.34～0.47hm2/h，外形尺寸（长×宽×高）：1930×1380×1000mm,割幅1000mm，割刀型式：II型，产地：庆阳 | 700 |  |  | 非通用类 | 2020-12-31 | 甘肃省 | 评阅通过 | 初评员：通过 复评员：通过 | 初评员：通过 复评员：通过
收获机械 | 谷物收获机械 | 自走轮式谷物联合收割机 | 5-6kg/s自走轮式谷物联合收割机 | 约翰.迪尔(佳木斯)农业机械有限公司 | 全喂入联合收割机 | 4LZ-5B（W80） | 型号：4045HYC10，功率：86kw，生产企业：约翰迪尔（天津）有限公司，国三排放标准 | 喂入量:5kg/s;自走轮式:是 ; | 喂入量:5kg/s；自走轮式；喂入方式：全喂入；自走轮式全喂入，割台宽度（mm）：3260(210R)、3260(210F) 喂入量（t/h）：18 最小离地间隙（mm）：440 | 30000 |  |  | 通用类 | 2019-12-31 | 黑龙江 | 评阅通过 | 初评员：通过 复评员：通过 | 初评员：通过 复评员：通过
收获机械 | 谷物收获机械 | 自走轮式谷物联合收割机 | 5-6kg/s自走轮式谷物联合收割机 | 约翰.迪尔(佳木斯)农业机械有限公司 | 全喂入联合收割机 | 4LZ-5B（W100） | 型号：4045HYC16，功率：103kw，生产企业：约翰迪尔（天津）有限公司，国三排放标准 | 喂入量:5kg/s;自走轮式:是 ; | 喂入量:5kg/s；自走轮式；喂入方式：全喂入；整机质量（kg）：带割台：6630(210R)；6780(210F) 最小离地间隙（mm）：440 整机质量（kg）：带割台：6630(210R)；6780(210F) | 30000 |  |  | 通用类 | 2021-12-31 | 黑龙江 | 评阅通过 | 初评员：通过 复评员：通过 | 初评员：通过 复评员：通过
收获机械 | 谷物收获机械 | 自走轮式谷物联合收割机 | 6-7kg/s自走轮式谷物联合收割机 | 约翰.迪尔(佳木斯)农业机械有限公司 | 全喂入联合收割机 | 4LZ-6C（W100） | 型号：4045HYC16，功率：103kw，生产企业：约翰迪尔（天津）有限公司，国三排放标准 | 喂入量:6kg/s;自走轮式:是 ; | 喂入量:6kg/s；自走轮式；喂入方式：全喂入；工作状态外形尺寸 (长×宽×高)（mm）：8660×5000×3700 整机质量（kg）：带割台：7060(215R)；180(215F) 最小离地间隙（mm）：440 | 30000 |  |  | 通用类 | 2021-12-31 | 黑龙江 | 评阅通过 | 初评员：通过 复评员：通过 | 初评员：通过 复评员：通过
收获机械 | 谷物收获机械 | 自走轮式谷物联合收割机 | 6-7kg/s自走轮式谷物联合收割机 | 佳木斯常发佳联农业装备有限公司 | 全喂入联合收割机 | 4LZ-6C | 配套动力型号：玉柴YC4A120-T311,制造商：广西玉柴机器股份有限公司,标定功率：88kw，标定转速：2200r/min，排放标准：第三阶段 | 喂入量:6kg/s;自走轮式:是 ; | 结构型式：自走轮式全喂入；工作状态外形尺寸（长×宽×高）：7800×3000×3300mm；整机使用质量：5600kg；割台宽度：2600mm，喂入量：21.6t/h；割刀型式：标准Ⅳ型；拨禾轮型式：偏心式；脱粒滚筒型式：切流纹杆式；凹板筛型式：栅格式；风扇型式：贯流式；变速箱类型：机械变速箱加液压无极变速器；制动器型式：机械制动；茎秆切碎器型式：甩刀式；复脱器型式：返回清选筛式；接粮方式：粮箱接粮；轮胎规格：导向轮10-15；驱动轮：15-24 | 30000 |  |  | 通用类 | 2019-12-31 | 黑龙江 | 评阅通过 | 初评员：通过 复评员：通过 | 初评员：通过 复评员：通过
收获机械 | 谷物收获机械 | 自走轮式谷物联合收割机 | 6-7kg/s自走轮式谷物联合收割机 | 约翰.迪尔(佳木斯)农业机械有限公司 | 全喂入联合收割机 | 4LZ-6A（W100） | 型号：4045HYC16，功率：103kw，生产企业：约翰迪尔（天津）有限公司，国三排放标准 | 喂入量:6kg/s;自走轮式:是 ; | 喂入量:6kg/s；自走轮式；喂入方式：全喂入；轴距（mm）：3250 工作状态外形尺寸 (长×宽×高)（mm）：8660×4150×3700 整机质量（kg）：带割台：6740(212R)；6890(212F) | 30000 |  |  | 通用类 | 2021-12-31 | 黑龙江 | 评阅通过 | 初评员：通过 复评员：通过 | 初评员：通过 复评员：通过
收获机械 | 谷物收获机械 | 自走轮式谷物联合收割机 | 7kg/s及以上自走轮式谷物联合收割机 | 郑州三中收获实业有限公司 | 自走轮式谷物联合收割机 | 4LZ-8 | 一、发动机制造商：上海柴油机股份有限公司、发动机型号：SC4H160G3、发动机功率：118kW、排放阶段：国三排放。二、发动机制造商：广西玉柴机器股份有限公司、发动机型号：YC4A175-T300、发动机功率：129kW、排放阶段：国三排放。 | 喂入量:8kg/s;自走轮式:是 ; | 喂入方式:全喂入；喂入量:8kg/s；结构形式:自走轮式；外形尺寸(长×宽×高)mm:6910×3050×3315；割台宽度:2750mm；整机使用质量(kg):5050；理论作业速度(km/h):1.5~7.6；作业小时生产率(hm2/h):0.4-0.9 | 33000 |  |  | 通用类 | 2022-12-31 | 河南省 | 评阅通过 | 初评员：通过 复评员：通过 | 初评员：通过 复评员：通过
收获机械 | 谷物收获机械 | 自走轮式谷物联合收割机 | 7kg/s及以上自走轮式谷物联合收割机 | 郑州三中收获实业有限公司 | 自走式谷物联合收割机 | 4LZ-7 | 一、发动机生产厂家:广西玉柴动力机械有限公司；1、发动机型号:YCD4J33T6-140A；发动机功率:103KW；排放阶段:国三排放；2、发动机型号:YCD4P33T6-155；发动机功率:113KW；发动机额定转速:2300R/MIN；排放阶段:国三排放；二、发动机生产厂家:上海柴油机股份有限公司；1、发动机型号:SC4H140G3；发动机功率:103KW；排放阶段:国三排放；2、发动机型号:SC4H155G3；发动机功率:113KW发动机额定转速:2200R/MIN；排放阶段:国三排放.三、发动机生产厂家：广西玉柴机器股份有限公司、发动机型号：YC4A140-T351、发动机功率:103KW；排放阶段:国三排放。 | 喂入量:7kg/s;自走轮式:是 ; | 喂入方式:全喂入；喂入量:7kg/s；结构形式:自走轮式；外形尺寸(长×宽×高)mm:6960×3050×3320；割台宽度:2850mm；整机使用质量:5090kg；理论作业速度(km/h):1.5-7.6；作业小时生产率(hm2/h):0.4-0.9 | 33000 |  |  | 通用类 | 2020-12-31 | 河南省 | 评阅通过 | 初评员：通过 复评员：通过 | 初评员：通过 复评员：通过
收获机械 | 谷物收获机械 | 自走轮式谷物联合收割机 | 7kg/s及以上自走轮式谷物联合收割机 | 雷沃重工股份有限公司 | 自走式谷物联合收割机 | 4LZ-9E1 | 配套动力型号：YC4A175-T300；制造商：广西玉柴机器股份有限公司；标定功率(kW)：129；标定转速（r/min）：2400；排放标准：第三阶段。配套动力2型号：;4DK3-ETA11；制造商：天津雷沃发动机有限公司；标定功率(kW)：129；标定转速（r/min）：2200；排放标准：第三阶段。 | 喂入量:9kg/s;自走轮式:是 ; | 结构型式：自走轮式；喂入方式：全喂入；喂入量：9kg/s | 33000 |  |  | 通用类 | 2022-12-31 | 山东省 | 评阅通过 | 初评员：通过 复评员：通过 | 初评员：通过 复评员：通过
收获机械 | 谷物收获机械 | 自走轮式谷物联合收割机 | 7kg/s及以上自走轮式谷物联合收割机 | 雷沃重工股份有限公司 | 自走式谷物联合收割机 | 4LZ-10FS | 配套动力型号：6D3-ETA36；制造商：天津雷沃发动机有限公司；标定功率(kW)：121.3；标定转速（r/min）：2200；排放标准：第三阶段。 | 喂入量:10kg/s;自走轮式:是 ; | 结构型式：自走轮式；喂入方式：全喂入；喂入量：10kg/s | 33000 |  |  | 通用类 | 2022-12-31 | 山东省 | 评阅通过 | 初评员：通过 复评员：通过 | 初评员：通过 复评员：通过
收获机械 | 谷物收获机械 | 自走轮式谷物联合收割机 | 7kg/s及以上自走轮式谷物联合收割机 | 雷沃重工股份有限公司 | 自走式谷物联合收割机 | 4LZ-9F | 配套动力型号：6D3-ETA36；制造商：天津雷沃发动机有限公司；标定功率(kW)：121.3；标定转速（r/min）：2200；排放标准：第三阶段。 | 喂入量:9kg/s;自走轮式:是 ; | 结构型式：自走轮式；喂入方式：全喂入；喂入量：9kg/s | 33000 |  |  | 通用类 | 2022-12-31 | 山东省 | 评阅通过 | 初评员：通过 复评员：通过 | 初评员：通过 复评员：通过
收获机械 | 谷物收获机械 | 自走轮式谷物联合收割机 | 7kg/s及以上自走轮式谷物联合收割机 | 雷沃重工股份有限公司 | 自走式谷物联合收割机 | 4LZ-10N | YC6J200-T300，147KW，广西玉柴机器股份有限公司，第三阶段 | 喂入量:10kg/s;自走轮式:是 ; | 结构型式：自走轮式；喂入方式：全喂入；喂入量：10kg/s | 33000 |  |  | 通用类 | 2022-12-31 | 山东省 | 评阅通过 | 初评员：通过 复评员：通过 | 初评员：通过 复评员：通过
收获机械 | 谷物收获机械 | 自走轮式谷物联合收割机 | 7kg/s及以上自走轮式谷物联合收割机 | 科乐收农业机械（山东）有限责任公司 | 自走式小麦联合收割机 | 4LZ-8T1 | YC4A160-T310、118KW、2200r/min、国三发动机、广西玉柴机器股份有限公司；WP4G160E330、118KW、2200r/min、国三发动机、潍柴（潍坊）中型柴油机有限公司 | 喂入量:8kg/s;自走轮式:是 ; | 结构型式：轮式自走全喂入；工作状态外形尺寸 (长×宽×高)：7030×3780×3460mm；整机质量：6180kg；作业速度：3.65~8.5km/h；作业小时生产率：0.52～1.95hm2/h；割台宽度：3400mm；喂入量：8kg/s；割刀型式：Ⅱ型；割台搅龙型式：螺旋扒齿式；拨禾轮型式：偏心弹齿式；脱粒机构布置方式：横向布置；脱粒滚筒型式主滚筒：复合式或杆齿式；脱粒滚筒型式副滚筒：板齿式；凹板筛型式：栅格式；风扇型式：离心式；变速箱型式：机械式(3+1)；制动器型式：液压 盘式；驱动桥型式静液压驱动：机械驱动；卸粮方式：多方位卸粮；复脱器型式：叶轮式 | 33000 |  |  | 通用类 | 2023-12-31 | 山东省 | 评阅通过 | 初评员：通过 复评员：通过 | 初评员：通过 复评员：通过
收获机械 | 谷物收获机械 | 自走轮式谷物联合收割机 | 7kg/s及以上自走轮式谷物联合收割机 | 约翰.迪尔(佳木斯)农业机械有限公司 | 全喂入联合收割机 | 4LZ-9（C120）（原：4LZ-9（C110）） | 型号：4045HYC08，功率：116kw，生产企业：约翰迪尔（天津）有限公司，国三排放标准 | 喂入量:9kg/s;自走轮式:是 ; | 喂入量:9kg/s；自走轮式；喂入方式：全喂入；工作状态外形尺寸 (长×宽×高)（mm）：9530×5000×3800(215R) 最小离地间隙（mm）：420～470 割台宽度（mm）：4610 | 33000 |  |  | 通用类 | 2019-12-31 | 黑龙江 | 评阅通过 | 初评员：通过 复评员：通过 | 初评员：通过 复评员：通过
收获机械 | 谷物收获机械 | 自走轮式谷物联合收割机 | 7kg/s及以上自走轮式谷物联合收割机 | 约翰.迪尔(佳木斯)农业机械有限公司 | 全喂入联合收割机 | 4LZ-8（W230） | 直列 六缸 四冲程 直接喷射；功率：136kw；生产企业：约翰迪尔（天津）有限公司；国三排放标准 | 喂入量:8kg/s;自走轮式:是 ; | 喂入量:8kg/s；自走轮式；喂入方式：全喂入；最小离地间隙（mm）：495 割台宽度（mm）：5405（218R）、5405（218F） 整机使用质量（kg）：带割台机械式：9700(218R)；9820(218F) 带割台液压式：9813(218R)；9933(218F) | 33000 |  |  | 通用类 | 2019-12-31 | 黑龙江 | 评阅通过 | 初评员：通过 复评员：通过 | 初评员：通过 复评员：通过
收获机械 | 谷物收获机械 | 自走轮式谷物联合收割机 | 7kg/s及以上自走轮式谷物联合收割机 | 约翰.迪尔(佳木斯)农业机械有限公司 | 全喂入联合收割机 | 4LZ-11（C230） | 直列六缸 四冲程 直喷；功率：148kw；生产企业：约翰迪尔（天津）有限公司；国三排放标准 | 喂入量:11kg/s;自走轮式:是 ; | 喂入量:11kg/s；自走轮式；喂入方式：全喂入；脱粒滚筒数量:3个 工作状态外形尺寸 (长×宽×高)（mm）：9710×5800×3960(218R)、7640×3600×3960 最小离地间隙（mm）：500 接粮方式：粮箱接粮、液压机械卸粮 | 33000 |  |  | 通用类 | 2019-12-31 | 黑龙江 | 评阅通过 | 初评员：通过 复评员：通过 | 初评员：通过 复评员：通过
收获机械 | 谷物收获机械 | 自走轮式谷物联合收割机 | 7kg/s及以上自走轮式谷物联合收割机 | 约翰.迪尔(佳木斯)农业机械有限公司 | 全喂入联合收割机 | 4LZ-13（C240） | 发动机型号：6068HYC59，标定功率：175Kw，制造商：约翰迪尔（天津）有限公司，排放阶段：国三排放 | 喂入量:13kg/s;自走轮式:是 ; | 喂入量:13kg/s；自走轮式；喂入方式：全喂入；工作状态外形尺寸 (长×宽×高)（mm）：9710×6920×3960 整机使用质量（kg）：带割台机械式：11550(222R)；11650(222F) 带割台液压式：11940(222R)；12040(222F) 割台宽度（mm）：6556(222R)、6556（222F) | 33000 |  |  | 通用类 | 2019-12-31 | 黑龙江 | 评阅通过 | 初评员：通过 复评员：通过 | 初评员：通过 复评员：通过
收获机械 | 谷物收获机械 | 自走轮式谷物联合收割机 | 7kg/s及以上自走轮式谷物联合收割机 | 约翰.迪尔(佳木斯)农业机械有限公司 | 全喂入联合收割机 | 现：4LZ-13(S760)（原：4LZ-13(S660)） | 6缸 直列 顶置气门（4气门） 空–空中冷器 柴油涡轮增压；功率：239kw；生产企业：美国约翰迪尔公司，国三排放标准 | 喂入量:13kg/s;自走轮式:是 ; | 喂入量:13kg/s；自走轮式；喂入方式：全喂入；整机使用质量（kg）：21748（带割台） 接粮方式：粮箱接粮液压机械自卸 工作状态外形尺寸 (长×宽×高)（mm）：13480×8500×3870 最小离地间隙（mm）：400 割刀型式：往复式 | 33000 |  |  | 通用类 | 2019-12-31 | 黑龙江 | 评阅通过 | 初评员：通过 复评员：通过 | 初评员：通过 复评员：通过
收获机械 | 谷物收获机械 | 自走轮式谷物联合收割机 | 7kg/s及以上自走轮式谷物联合收割机 | 约翰.迪尔(佳木斯)农业机械有限公司 | 全喂入联合收割机 | 4LZ-7（W230） | 直列 六缸 四冲程 直接喷射；功率：136kw；生产企业：约翰迪尔（天津）有限公司；国三排放标准 | 喂入量:7kg/s;自走轮式:是 ; | 喂入量:7kg/s；自走轮式；喂入方式：全喂入；工作状态外形尺寸 (长×宽×高)（mm）：9480×5000×3840 最小离地间隙（mm）：495 割台宽度（mm）：4610（215R）、4610（215F） | 33000 |  |  | 通用类 | 2019-12-31 | 黑龙江 | 评阅通过 | 初评员：通过 复评员：通过 | 初评员：通过 复评员：通过
收获机械 | 谷物收获机械 | 自走轮式谷物联合收割机 | 7kg/s及以上自走轮式谷物联合收割机 | 佳木斯常发佳联农业装备有限公司 | 全喂入联合收割机 | 4LZ-8 | 配套动力型号：YC4A175-T301,制造商：广西玉柴机器股份有限公司,标定功率：129kw，标定转速：2300r/min，排放标准：第三阶段 | 喂入量:8kg/s;自走轮式:是 ; | 结构型式：自走轮式全喂入；工作状态外形尺寸（长×宽×高）：7715×3520×3480mm；整机使用质量：7500kg；割台宽度：3200mm，喂入量：8kg/s；割刀型式：标准Ⅳ型；割台搅龙型式：螺旋输送式；拨禾轮型式：偏心式；脱粒机构布置方式：纵向中置；脱粒滚筒型式：纹杆式；凹板筛型式：栅格式；风扇型式：贯流风机；作业档位：无极变速；驾驶室类型：普通式；变速箱类型：机械变速箱+液压无极变速器；制动器型式：盘式；驱动桥型式：静液压驱动；茎秆切碎器型式：直刀式；卸粮方式：机械自动多方位卸粮；轮胎规格：导向轮10/75-15.3,驱动轮：15-24 | 33000 |  |  | 通用类 | 2023-12-31 | 黑龙江 | 评阅通过 | 初评员：通过 复评员：通过 | 初评员：通过 复评员：通过
收获机械 | 谷物收获机械 | 自走轮式谷物联合收割机 | 7kg/s及以上自走轮式谷物联合收割机 | 郑州中联收获机械有限公司 | 自走轮式谷物联合收割机 | 4LZ-8B1 | 1、发动机型号：YC4A175-T300，功率：129kW，制造商：广西玉柴机器股份有限公司，第三阶段排放标准。2、发动机型号：YC4A175-T301，功率：129kW，制造商：广西玉柴机器股份有限公司，第三阶段排放标准。3、发动机型号：LR4N5LR22/1287，功率：128.7kW，制造商：一拖（洛阳）柴油机有限公司，第三阶段排放标准。4、发动机型号：4M6-160U32，功率：118kW，制造商：安徽天利动力股份有限公司，第三阶段排放标准。 | 喂入量:8kg/s;自走轮式:是 ; | 结构型式：自走轮式，配套发动机：118KW，工作状态外形尺寸：6700*3010*3350mm,整机质量：5405kg,喂入量：8kg/s，割台宽度：2680mm，脱粒机构布置方式：切流式+横轴流式，脱粒滚筒：2个，轮胎规格：导向轮10.0/75-15.3，驱动轮：15-24，轮距：导向轮1770mm,驱动轮1900mm,轴距：2775mm. | 33000 |  |  | 通用类 | 2022-12-31 | 河南省 | 评阅通过 | 初评员：通过 复评员：通过 | 初评员：通过 复评员：通过
收获机械 | 谷物收获机械 | 自走轮式谷物联合收割机 | 7kg/s及以上自走轮式谷物联合收割机 | 山东巨明机械有限公司 | 自走式谷物联合收割机 | 4LZ-8.0B | 发动机型号：YC4A175-T300；标定功率：129kW；制造商：广西玉柴机械股份有限公司；排放阶段：中国第三阶段。 | 喂入量:8.0kg/s;自走轮式:是 ; | 结构型式：自走轮式全喂入；喂入量：8.0kg/s；配套发动机额定功率：129kW；工作状态外形尺寸（长×宽×高）：6480×3150×3300mm；整机使用质量：5050kg；割台宽度：2750mm；作业效率小时生产率：0.45-0.9h㎡/h。 | 33000 |  |  | 通用类 | 2022-12-31 | 山东省 | 评阅通过 | 初评员：通过 复评员：通过 | 初评员：通过 复评员：通过
收获机械 | 谷物收获机械 | 自走轮式谷物联合收割机 | 7kg/s及以上自走轮式谷物联合收割机 | 新疆牧神机械有限责任公司 | 自走式谷物联合收割机 | 4LZ-8 | "1、制造商：广西玉柴机器股份有限公司；发动机型号：YC6J200-T300；标定功率：147kW;标定转速：2200r/min；排放标准：第三阶段； 2、制造商：一汽解放汽车有限公司无锡柴油机厂；发动机型号：CA6DF3-20GAG3U；标定功率：147kW；标定转速：2200r/min；排放标准：第三阶段； 3、制造商：潍柴（潍坊）中型柴油机有限公司；发动机型号：WP6G200E330；标定功率：147kW；标定转速：2200r/min；排放标准：第三阶段；" | 喂入量:8kg/s;自走轮式:是 ; | 结构型式：自走式；喂入量：28.8t/h（8kg/s）；工作幅宽mm：4960；脱粒滚筒型式：纹杆式；复脱器型式：二次复脱；配套发动机额定功率kW：147； | 33000 |  |  | 通用类 | 2024-04-18 | 新疆维吾尔自治区 | 评阅通过 | 初评员：通过 复评员：通过 | 初评员：通过 复评员：通过
收获机械 | 谷物收获机械 | 自走轮式谷物联合收割机 | 7kg/s及以上自走轮式谷物联合收割机 | 洛阳中收机械装备有限公司 | 自走轮式谷物联合收割机 | 4LZ-9A1 | 配套动力型号：LR4N5LR22/1287；标定功率(kW)：128.7kW；制造商：一拖（洛阳）柴油机有限公司；排放标准：第三阶段。 选配一：配套动力型号：YC4A175-T300；标定功率(kW)：129kW；制造商：广西玉柴机器股份有限公司；排放标准：第三阶段。 | 喂入量:9kg/s;自走轮式:是 ; | 结构型式(轮式自走式)：全喂入；工作状态外形尺寸长×宽×高（mm）：7140×3200×3530、7780×3200×3530（带切碎器）；结构质量（kg）：6900、7020（带切碎器）；割台宽度（mm）：2880；割刀型式 ：II型；拨禾轮型式：偏心弹齿式；脱粒机构布置方式：纵向轴流式；凹板筛型式：栅格式；复脱器型式：刮板链条式；变速箱类型：机械式+无极变速式；驱动方式：4×2；制动器型式：鼓式（导向轮）、钳盘式（驱动轮）；驱动桥型式：机械驱动；驾驶室类型：普通式；卸粮方式：机械；轮胎规格 ：导向轮10.0/75-15.3；驱动轮：15-24。 | 33000 |  |  | 通用类 | 2022-12-31 | 河南省 | 评阅通过 | 初评员：通过 复评员：通过 | 初评员：通过 复评员：通过
收获机械 | 谷物收获机械 | 自走轮式谷物联合收割机 | 7kg/s及以上自走轮式谷物联合收割机 | 洛阳中收机械装备有限公司 | 自走轮式谷物联合收割机 | 4LZ-9A2 | 配套动力型号：LR4N5LR22/1287；标定功率(kW)：128.7kW；制造商：一拖（洛阳）柴油机有限公司；排放标准：第三阶段。 选配一：配套动力型号：YC4A175-T300；标定功率(kW)：129kW；制造商：广西玉柴机器股份有限公司；排放标准：第三阶段。 | 喂入量:9kg/s;自走轮式:是 ; | 结构型式(轮式自走式)：全喂入；工作状态外形尺寸长×宽×高（mm）：7140×3200×3530、7780×3200×3530（带切碎器）；结构质量（kg）：6900、7020（带切碎器）；割台宽度（mm）：2880；割刀型式 ：II型；拨禾轮型式：偏心弹齿式；脱粒机构布置方式：纵向轴流式；凹板筛型式：栅格式；复脱器型式：刮板链条式；变速箱类型：机械式+无极变速式；驱动方式：4×2；制动器型式：鼓式（导向轮）、钳盘式（驱动轮）；驱动桥型式：静液压驱动；驾驶室类型：普通式；卸粮方式：机械；轮胎规格 ：导向轮10.0/75-15.3；驱动轮：15-24。 | 33000 |  |  | 通用类 | 2022-12-31 | 河南省 | 评阅通过 | 初评员：通过 复评员：通过 | 初评员：通过 复评员：通过
收获机械 | 谷物收获机械 | 自走轮式谷物联合收割机 | 7kg/s及以上自走轮式谷物联合收割机 | 雷沃重工股份有限公司 | 自走式谷物联合收割机 | 4LZ-10M2 | 配套动力型号：YC4A175-T300；制造商：广西玉柴机器股份有限公司；标定功率(kW)：129；标定转速（r/min）：2200；排放标准：第三阶段。 | 喂入量:10kg/s;自走轮式:是 ; | 结构型式：自走轮式；喂入方式：全喂入；喂入量：10kg/s | 33000 |  |  | 通用类 | 2022-12-31 | 山东省 | 评阅通过 | 初评员：通过 复评员：通过 | 初评员：通过 复评员：通过
收获机械 | 谷物收获机械 | 自走轮式谷物联合收割机 | 7kg/s及以上自走轮式谷物联合收割机 | 吉林牧神机械有限责任公司 | 自走式谷物联合收割机 | 4LZ-8A | 配套发动机型号：WP4G160E331；功率：118KW；制造商：潍坊潍柴道依茨柴油机有限公司；排放阶段：第三阶段； | 喂入量:8kg/s;自走轮式:是 ; | 结构型式：全喂入；外形尺寸：8130×4015×4080mm；割台宽度：3650mm；割刀型式：Ⅱ型；拨禾轮型式：偏心弹齿式；拨禾轮板数：6个；脱粒机构布置方式：纵向；脱粒滚筒型式：纵向钉齿式；凹板筛型式：栅格式；风扇形式：蜗壳式；变速箱类型：液压驱动式；驱动方式：4×2液压驱动；制动器型式：液压助力；驱动桥型式：静液压驱动；卸粮方式：多方位卸粮； | 33000 |  |  | 通用类 | 2022-12-31 | 吉林省 | 评阅通过 | 初评员：通过 复评员：通过 | 初评员：通过 复评员：通过
收获机械 | 谷物收获机械 | 自走轮式谷物联合收割机 | 7kg/s及以上自走轮式谷物联合收割机 | 吉林牧神机械有限责任公司 | 自走式谷物联合收割机 | 4LZ-8AS | 配套发动机型号：WP4G160E331；功率：118KW；制造商：潍坊潍柴道依茨柴油机有限公司；排放阶段：第三阶段； | 喂入量:8kg/s;自走轮式:是 ; | 结构型式：全喂入；外形尺寸：8130×4015×4080mm；割台宽度：3650mm；割刀型式：Ⅱ型；拨禾轮型式：偏心弹齿式；拨禾轮板数：6个；脱粒机构布置方式：纵向；脱粒滚筒型式：纵向钉齿式；凹板筛型式：栅格式；风扇形式：蜗壳式；变速箱类型：液压驱动式；驱动方式：4×4液压驱动；制动器型式：液压助力；驱动桥型式：静液压驱动；卸粮方式：多方位卸粮； | 33000 |  |  | 通用类 | 2022-12-31 | 吉林省 | 评阅通过 | 初评员：通过 复评员：通过 | 初评员：通过 复评员：通过
收获机械 | 谷物收获机械 | 自走轮式谷物联合收割机 | 7kg/s及以上自走轮式谷物联合收割机 | 凯斯纽荷兰工业(哈尔滨)机械有限公司 | 谷物联合收割机 | 4LZ-9(TC5.70) | 配套动力型号：F4GE9684R*J；制造商：FPT；气缸数：6缸；标定功率(kW)：125；标定转速（r/min）：2100；排放标准：第3阶段 | 喂入量:9kg/s;自走轮式:是 ; | 结构型式：全喂入；外形尺寸（工作状态，长×宽×高)mm：9860×4910×3872；结构质量（kg）：12179；割台宽度（全喂入）：4910mm；喂入量：9kg/S；配套动力型号：F4GE9684R*J，额定功率：125kw，国3排放标准，割刀型式 ：往复式；拨禾轮型式：偏心式；脱粒机构布置方式（全喂入）：横置；凹板筛型式：栅格式；复脱器型式：刮板式；变速箱类型：液压马达驱动；驱动方式：四轮驱动；制动器型式：液压动力制动；驱动桥型式：；驾驶室类型：封闭式；茎干切碎器型式：定刀式；位置：滚筒后；卸粮方式：机械； | 33000 |  |  | 通用类 | 2024-04-10 | 黑龙江 | 评阅通过 | 初评员：通过 复评员：通过 | 初评员：通过 复评员：通过
收获机械 | 谷物收获机械 | 自走轮式谷物联合收割机 | 7kg/s及以上自走轮式谷物联合收割机 | 河南豪丰农业装备有限公司 | 自走式谷物联合收割机 | 4LZ-8.0 | 配套发动机生产企业：潍柴（潍坊）中型柴油机有限公司；牌号型号：WP4G160E330；额定功率118kW；额定转速：2200r/min；排放阶段：第三阶段。 | 喂入量:8.0kg/s;自走轮式:是 ; | 型号名称：4LZ-8.0型自走式谷物联合收割机；结构型式：全喂入；配套发动机生产企业：潍柴（潍坊）中型柴油机有限公司；牌号型号：WP4G160E330；结构型式：电控高压共轨+增压中冷；气缸数量：4缸；额定功率118kW；额定转速：2200r/min；工作状态外形尺寸：7420×4200×3400mm；整机质量：7500kg；最小离地间隙：315mm；作业速度：2.0～6.0km/h；作业小时生产率：0.7～2.0h㎡/h；单位作业量燃油消耗量：≤38kg/h㎡；割台宽度：3880mm；喂入量：8.0kg/s；割刀型式：标准Ⅱ型；割台搅龙型式：螺旋扒指式；拨禾轮型式：偏心式；直径：1030mm；拨禾轮板数：5个；脱粒机构布置方式；纵向；脱粒滚筒：数量：2个，主滚筒型式：双纵向轴流滚筒钉齿式；尺寸（外径×长度）：主滚筒 Ф500×2300（双）mm；凹板筛型式：栅格式；风扇型式：离心式，直径：Ф510mm，数量1个；驱动方式：4×2；轮胎规格：导向轮：10.0/75-15.3；驱动轮：15-24；轮距：导向轮：1880mm；驱动轮：2095mm；轴距：3370mm；作业档位：Ⅰ、Ⅱ；驾驶室类型：普通式；变速箱型式：机械式；制动器型式：蹄式；驱动桥型式：机械驱动；卸粮方式：机械自动多方位卸粮。 | 33000 |  |  | 通用类 | 2023-12-31 | 河南省 | 评阅通过 | 初评员：通过 复评员：通过 | 初评员：通过 复评员：通过
收获机械 | 谷物收获机械 | 自走轮式谷物联合收割机 | 7kg/s及以上自走轮式谷物联合收割机 | 河南豪丰农业装备有限公司 | 自走式谷物联合收割机 | 4LZ-7.0 | 配套发动机生产企业：潍柴（潍坊）中型柴油机有限公司；牌号型号：WP4G160E330；额定功率118kW；额定转速：2200r/min；排放阶段：第三阶段。 | 喂入量:7.0kg/s;自走轮式:是 ; | 型号名称：4LZ-7.0型自走式谷物联合收割机；结构型式：自走轮式全喂入；配套发动机生产企业：潍柴（潍坊）中型柴油机有限公司；牌号型号：WP4G160E330；结构型式：电控高压共轨+增压中冷；气缸数量：4缸；额定功率118kW；额定转速：2200r/min；工作状态外形尺寸：7100×3120×3380mm；整机质量：6700kg；最小离地间隙：290mm；作业速度：2.0～6.0km/h；作业小时生产率：0.48～1.44h㎡/h；单位作业量燃油消耗量：≤53kg/h㎡；割台宽度：2825mm；喂入量：7.0kg/s；割刀型式：标准Ⅱ型；割台搅龙型式：螺旋扒指式；拨禾轮型式：偏心弹齿式；直径：Ф1030mm；拨禾轮板数：5个；脱粒机构布置方式；纵向轴流滚筒；脱粒滚筒：数量：2个，主滚筒型式：双纵轴流滚钉齿式；尺寸（外径×长度）：主滚筒 Ф400×2640（双）mm；凹板筛型式：栅格式；风扇型式：离心式，直径：Ф450mm，数量1个；驱动方式：4×2；轮胎规格：导向轮：10.0/75-15.3；驱动轮：15-24；轮距：导向轮：1665mm；驱动轮：1865mm；轴距：2780mm；作业档位：Ⅰ、Ⅱ；驾驶室类型：普通式；变速箱型式：机械变速+液压无级变速；制动器型式：鼓式；驱动桥型式：静液压驱动；卸粮方式：多方位卸粮；复脱器型式：板齿风叶式。 | 33000 |  |  | 通用类 | 2023-12-31 | 河南省 | 评阅通过 | 初评员：通过 复评员：通过 | 初评员：通过 复评员：通过
收获机械 | 谷物收获机械 | 自走轮式谷物联合收割机 | 7kg/s及以上自走轮式谷物联合收割机 | 雷沃重工股份有限公司 | 自走式谷物联合收割机 | 4LZ-10M4 | 配套动力型号：YC4A175-T300；制造商：广西玉柴机器股份有限公司；标定功率(kW)：129；标定转速（r/min）：2200；排放标准：第三阶段。 | 喂入量:10kg/s;自走轮式:是 ; | 结构型式：自走轮式；喂入方式：全喂入；喂入量：10kg/s | 33000 |  |  | 通用类 | 2022-12-31 | 山东省 | 评阅通过 | 初评员：通过 复评员：通过 | 初评员：通过 复评员：通过
收获机械 | 谷物收获机械 | 自走轮式谷物联合收割机 | 7kg/s及以上自走轮式谷物联合收割机 | 吉林省四平东风联合收割机有限公司 | 联合收割机 | 4LZ-12 2000 | 发动机厂商：广西玉柴机器股份有限公司；发动机型号：YC6J160-T300；标准功率：162 kW ；排放标准：符合GB20891-2014第III（国三）阶段排放标准 | 喂入量:7kg/s及以kg/s;自走轮式:是 ; | 喂入量:12KG/S(≥7KG/S)；自走轮式；结构型式:全喂入 | 33000 |  |  | 通用类 | 2022-12-31 | 吉林省 | 评阅通过 | 初评员：通过 复评员：通过 | 初评员：通过 复评员：通过
收获机械 | 谷物收获机械 | 自走轮式谷物联合收割机 | 7kg/s及以上自走轮式谷物联合收割机 | 约翰.迪尔(佳木斯)农业机械有限公司 | 全喂入联合收割机 | 4LZ-13C(C440) | 型号：6068HYC59，功率：175kw，生产企业：约翰迪尔（天津）有限公司，国三排放标准 | 喂入量:13kg/s;自走轮式:是 ; | 喂入量:13kg/s；自走轮式；喂入方式：全喂入；割台宽度(mm):5405(218R)，5405(218F) 驱动轮轮距(mm):2820 轴距(mm):3717 脱粒滚筒副滚筒型式：双纵轴流滚筒 | 33000 |  |  | 通用类 | 2021-12-31 | 黑龙江 | 评阅通过 | 初评员：通过 复评员：通过 | 初评员：通过 复评员：通过
收获机械 | 谷物收获机械 | 自走轮式谷物联合收割机 | 7kg/s及以上自走轮式谷物联合收割机 | 约翰.迪尔(佳木斯)农业机械有限公司 | 全喂入联合收割机 | 4LZ-13A(C440) | 型号：6068HYC59，功率：175kw，生产企业：约翰迪尔（天津）有限公司，国三排放标准 | 喂入量:13kg/s;自走轮式:是 ; | 自走轮式:是 ;喂入量:13kg/s;全喂入方式:是 ;割台宽度（mm）：5405(218R)；5405(218F) 脱粒滚筒数量（个）：3 脱粒滚筒副滚筒尺寸(外径×长度)（mm）：Φ500×3280 驱动轮轮距（mm）：2820 卸粮方式：多方位卸粮 | 33000 |  |  | 通用类 | 2021-12-31 | 黑龙江 | 评阅通过 | 初评员：通过 复评员：通过 | 初评员：通过 复评员：通过
收获机械 | 谷物收获机械 | 自走轮式谷物联合收割机 | 7kg/s及以上自走轮式谷物联合收割机 | 约翰.迪尔(佳木斯)农业机械有限公司 | 全喂入联合收割机 | 4LZ-13D(C440) | 直列六缸、四冲程、直喷；功率：175kw；生产企业：约翰迪尔（天津）有限公司；国三排放标准 | 喂入量:13kg/s;自走轮式:是 ; | 喂入量:13kg/s；自走轮式；喂入方式：全喂入；脱粒机构布置形式：切流+纵向轴流 脱粒滚筒主滚筒尺寸(外径×长度)（mm）：Φ610×1280 卸粮方式：多方位卸粮 | 33000 |  |  | 通用类 | 2022-12-31 | 黑龙江 | 评阅通过 | 初评员：通过 复评员：通过 | 初评员：通过 复评员：通过
收获机械 | 谷物收获机械 | 自走轮式谷物联合收割机 | 7kg/s及以上自走轮式谷物联合收割机 | 许昌车神汽车有限责任公司 | 自走式全喂入谷物联合收割机 | 4LZ-8.5 | 主发动机型号：LR6M3LU22/1324E，额定功率：132.4KW，转速：2200r/min，制造商：第一拖拉机有股份有限公司（洛阳），排放达到《非道路移动机械用柴油机排气污染物排放限值及测量方法（中国第三、四阶段）》第三阶段的要求；副发动机型号：4L88，额定功率：52KW，转速：2600r/min，制造商：常柴股份有限公司，排放达到《非道路移动机械用柴油机排气污染物排放限值及测量方法（中国第三、四阶段）》第三阶段的要求。 | 喂入量:8.5kg/s;自走轮式:是 ; | 结构型式：自走轮式，喂入量：30.6t/h，割台宽度：3250mm，整机质量：6580kg。 | 33000 |  |  | 通用类 | 2019-12-31 | 河南省 | 评阅通过 | 初评员：通过 复评员：通过 | 初评员：通过 复评员：通过
收获机械 | 谷物收获机械 | 自走轮式谷物联合收割机 | 7kg/s及以上自走轮式谷物联合收割机 | 许昌车神汽车有限责任公司 | 自走式全喂入谷物联合收割机 | 4LZ-10 | 主发动机型号：LR6M3LU22/1324E，生产厂家：一拖（洛阳）柴油机有限公司，功率：132.4kW，转速：2200r/min，排放标准达到GB20891-2014第三阶段的要求；副发动机型号：4G33TC，生产厂家：常柴股份有限公司，功率：58.8W，转速：2300r/min，排放标准达到GB20891-2014第三阶段的要求。 | 喂入量:10kg/s;自走轮式:是 ; | 结构型式：自走轮式，喂入量：10kg/s，割台宽度：3300mm，整机质量：7100kg。 | 33000 |  |  | 通用类 | 2022-12-31 | 河南省 | 评阅通过 | 初评员：通过 复评员：通过 | 初评员：通过 复评员：通过
收获机械 | 谷物收获机械 | 自走履带式谷物联合收割机（全喂入） | 1-1.5kg/s自走履带式谷物联合收割机(全喂入),包含1.5-2.1kg/s自走履带式水稻联合收割机(全喂入) | 现：湖南湘源金穗智能装备有限公司(原：双峰县湘源金穗收割机制造有限公司) | 全喂入稻麦联合收割机 | 4LZ-1.0A | 柴油机型号：EH24;标定功率：15.5KW;制造商：常柴股份有限公司；排放阶段：第三阶段； 柴油机型号：CF25M;标定功率：16.4KW;制造商：江苏常发农业装备股份有限公司；排放阶段：第三阶段； 柴油机型号：CF22M;标定功率：14.71KW;制造商：江苏常发农业装备股份有限公司；排放阶段：第三阶段 | 喂入量:1.0kg/s;自走履带式:是 ; | 结构型式：全喂入履带自走式；外型尺寸：3320*1510*2420mm；整机质量：1000kg；割台宽度：1200mm；喂入量：1.0kg/s；割刀型式：标Ⅱ型；割台搅拢型式：螺旋推运式；拔禾轮型式：偏心弹齿式；拔禾轮半径：380mm；脱粒滚筒形式：横向钉齿轴流式；风扇形式：混流式；履带：90mm节距*35节*280mm宽；轨距：650mm；变速箱类型：机械变速（3+1）*2；配套动力：常发CF25M，功率16.4kw ，转速2300r/min；常发CF22M，功率14.71kw ，转速2200r/min；常柴EH24，功率15.5kw ，转速2200r/min；制动器型式：内置湿式摩擦片；接粮方式：人工接粮。 | 9000 |  |  | 通用类 | 2022-12-31 | 湖南省 | 评阅通过 | 初评员：通过 复评员：通过 | 初评员：通过 复评员：通过
收获机械 | 谷物收获机械 | 自走履带式谷物联合收割机（全喂入） | 1.5-2.1kg/s自走履带式谷物联合收割机(全喂入),包含2.1-3kg/s自走履带式水稻联合收割机(全喂入) | 久保田农业机械（苏州）有限公司 | 全喂入式联合收割机 | 4LZ-1.5A8 | 配套发动机牌号型号：D1105-T-ET01；配套发动机生产企业：日本株式会社久保田；配套发动机标定功率(kW)：24.1； 排放标准：第三阶段。 | 喂入量:1.5kg/s;自走履带式:是 ; | 喂入量：1.5kg/s；自走履带式；喂入方式：全喂入 | 14000 |  |  | 通用类 | 2023-12-31 | 江苏省 | 评阅通过 | 初评员：通过 复评员：通过 | 初评员：通过 复评员：通过
收获机械 | 谷物收获机械 | 自走履带式谷物联合收割机（全喂入） | 1.5-2.1kg/s自走履带式谷物联合收割机(全喂入),包含2.1-3kg/s自走履带式水稻联合收割机(全喂入) | 中联重机股份有限公司 | 履带式全喂入谷物联合收割机 | 4LZT-2.0Z | 国三，4B2-61U31，全柴，功率：45kW； | 喂入量:2kg/s;自走履带式:是 ; | 结构型式：履带式全喂入；喂入量(kg/s)：2； | 14000 |  |  | 通用类 | 2019-12-31 | 安徽省 | 评阅通过 | 初评员：通过 复评员：通过 | 初评员：通过 复评员：通过
收获机械 | 谷物收获机械 | 自走履带式谷物联合收割机（全喂入） | 1.5-2.1kg/s自走履带式谷物联合收割机(全喂入),包含2.1-3kg/s自走履带式水稻联合收割机(全喂入) | 中联重机股份有限公司 | 履带式全喂入谷物联合收割机 | 4LZT-1.6D | 国三，ZN390BT，常柴，功率：23.5kW； | 喂入量:1.6kg/s;自走履带式:是 ; | 结构型式：履带式全喂入谷物联合收割机；喂入量(kg/s)：1.6； | 14000 |  |  | 通用类 | 2019-12-31 | 安徽省 | 评阅通过 | 初评员：通过 复评员：通过 | 初评员：通过 复评员：通过
收获机械 | 谷物收获机械 | 自走履带式谷物联合收割机（全喂入） | 1.5-2.1kg/s自走履带式谷物联合收割机(全喂入),包含2.1-3kg/s自走履带式水稻联合收割机(全喂入) | 中联重机股份有限公司 | 履带式全喂入谷物联合收割机 | 4LZT-2.0ZA | 国三，4B2-61U31，全柴，功率：45kW； | 喂入量:2kg/s;自走履带式:是 ; | 结构型式：履带式全喂入；喂入量(kg/s)：2； | 14000 |  |  | 通用类 | 2019-12-31 | 安徽省 | 评阅通过 | 初评员：通过 复评员：通过 | 初评员：通过 复评员：通过
收获机械 | 谷物收获机械 | 自走履带式谷物联合收割机（全喂入） | 1.5-2.1kg/s自走履带式谷物联合收割机(全喂入),包含2.1-3kg/s自走履带式水稻联合收割机(全喂入) | 德阳市金兴农机制造有限责任公司 | 全喂入联合收割机 | 4LZ-1.6Z | 配套动力型号：4B5-50V32；制造商：安徽全柴动力股份有限公司；标定功率(kw):36.8；标定转速（r/min）：2400；排放标准：第三阶段。 | 喂入量:1.6kg/s;自走履带式:是 ; | 喂入量：1.6KG/S；自走履带式；喂入方式:全喂入 | 14000 |  |  | 通用类 | 2020-12-31 | 四川省 | 评阅通过 | 初评员：通过 复评员：通过 | 初评员：通过 复评员：通过
收获机械 | 谷物收获机械 | 自走履带式谷物联合收割机（全喂入） | 2.1-3kg/s自走履带式谷物联合收割机(全喂入),包含3-4kg/s自走履带式水稻联合收割机(全喂入) | 中联重机股份有限公司 | 履带式全喂入谷物联合收割机 | 4LZT-2.5Q | 国三，4C6-75U31，全柴，功率：55kW； | 喂入量:2.5kg/s;自走履带式:是 ; | 结构型式：履带式全喂入；喂入量(kg/s)：2.5； | 20000 |  |  | 通用类 | 2019-12-31 | 安徽省 | 评阅通过 | 初评员：通过 复评员：通过 | 初评员：通过 复评员：通过
收获机械 | 谷物收获机械 | 自走履带式谷物联合收割机（全喂入） | 2.1-3kg/s自走履带式谷物联合收割机(全喂入),包含3-4kg/s自走履带式水稻联合收割机(全喂入) | 中联重机股份有限公司 | 履带式全喂入谷物联合收割机 | 4LZT-2.5Z | 国三，4C6-75U31，全柴，功率：55kW； | 喂入量:2.5kg/s;自走履带式:是 ; | 结构型式：履带式全喂入；喂入量(kg/s)：2.5； | 20000 |  |  | 通用类 | 2019-12-31 | 安徽省 | 评阅通过 | 初评员：通过 复评员：通过 | 初评员：通过 复评员：通过
收获机械 | 谷物收获机械 | 自走履带式谷物联合收割机（全喂入） | 2.1-3kg/s自走履带式谷物联合收割机(全喂入),包含3-4kg/s自走履带式水稻联合收割机(全喂入) | 德阳市金兴农机制造有限责任公司 | 谷物联合收割机 | 4LZ-2.2Z | 配套动力型号：4B2-60U32；制造商：安徽全柴动力股份有限公司；标定功率(kw):44.2；标定转速（r/min）：2400；排放标准：第三阶段。 | 喂入量:2.2kg/s;自走履带式:是 ; | 喂入量：2.2KG/S；自走履带式；喂入方式:全喂入 | 20000 |  |  | 通用类 | 2021-12-31 | 四川省 | 评阅通过 | 初评员：通过 复评员：通过 | 初评员：通过 复评员：通过
收获机械 | 谷物收获机械 | 自走履带式谷物联合收割机（全喂入） | 3-4kg/s自走履带式谷物联合收割机(全喂入),包含4kg/s及以上自走履带式水稻联合收割机(全喂入) | 中联重机股份有限公司 | 履带式全喂入谷物联合收割机 | 4LZT-3.0ZA | 国三，4L88，常柴，功率：48kW； | 喂入量:3kg/s;自走履带式:是 ; | 结构型式：履带自走全喂入；喂入量(kg/s)：3； | 24000 |  |  | 通用类 | 2019-12-31 | 安徽省 | 评阅通过 | 初评员：通过 复评员：通过 | 初评员：通过 复评员：通过
收获机械 | 谷物收获机械 | 自走履带式谷物联合收割机（全喂入） | 3-4kg/s自走履带式谷物联合收割机(全喂入),包含4kg/s及以上自走履带式水稻联合收割机(全喂入) | 中联重机股份有限公司 | 履带式全喂入谷物联合收割机 | 4LZT-3.5Q | 国三，4G33TC，常柴，功率：65kW； | 喂入量:3.5kg/s;自走履带式:是 ; | 结构型式：履带式全喂入；喂入量(kg/s)：3.5； | 24000 |  |  | 通用类 | 2019-12-31 | 安徽省 | 评阅通过 | 初评员：通过 复评员：通过 | 初评员：通过 复评员：通过
收获机械 | 谷物收获机械 | 自走履带式谷物联合收割机（全喂入） | 3-4kg/s自走履带式谷物联合收割机(全喂入),包含4kg/s及以上自走履带式水稻联合收割机(全喂入) | 中联重机股份有限公司 | 履带式全喂入谷物联合收割机 | 4LZT-3.0ZB | 国三，4C6-75U31，全柴，功率：55kW； | 喂入量:3kg/s;自走履带式:是 ; | 结构型式：履带自走全喂入；喂入量(kg/s)：3； | 24000 |  |  | 通用类 | 2019-12-31 | 安徽省 | 评阅通过 | 初评员：通过 复评员：通过 | 初评员：通过 复评员：通过
收获机械 | 谷物收获机械 | 自走履带式谷物联合收割机（全喂入） | 4kg/s及以上自走履带式谷物联合收割机(全喂入) | 雷沃重工股份有限公司 | 履带式全喂入谷物联合收割机 | 4LZ-5G2 | 4C6-100U32，74kw，安徽全柴动力股份有限公司，第三阶段 | 喂入量:5kg/s;自走履带式:是 ; | 结构型式：自走履带式；喂入方式：全喂入；喂入量：5kg/s | 29000 |  |  | 通用类 | 2022-12-31 | 山东省 | 评阅通过 | 初评员：通过 复评员：通过 | 初评员：通过 复评员：通过
收获机械 | 谷物收获机械 | 自走履带式谷物联合收割机（全喂入） | 4kg/s及以上自走履带式谷物联合收割机(全喂入) | 山东金大丰机械有限公司 | 履带式全喂入谷物联合收割机 | 4LZ-6B | 配套动力型号：YC4DK108-T300；制造商：广西玉柴机器股份有限公司；标定功率(kW)：80；标定转速（r/min）：2600；排放标准：第三阶段。 | 喂入量:6kg/s;自走履带式:是 ; | 结构形式：自走履带式全喂入；喂入量：6kg/s；割台宽度（mm）：2300；外形尺寸 (长×宽×高)：5860mm×2620mm×2930mm；最小离地间隙（mm）：300；脱粒滚筒主滚筒型式：纵向轴流杆齿式；风扇型式：离心式；变速箱型式：机械变速箱＋液压无级变速器（HST）；驱动桥型式静液压驱动：静液压驱动；卸粮方式：多方位卸粮； | 29000 |  |  | 通用类 | 2022-12-31 | 山东省 | 评阅通过 | 初评员：通过 复评员：通过 | 初评员：通过 复评员：通过
收获机械 | 谷物收获机械 | 自走履带式谷物联合收割机（全喂入） | 4kg/s及以上自走履带式谷物联合收割机(全喂入) | 江苏沃得农业机械有限公司 | 履带自走全喂入式谷物联合收割机 | 4LZ-6.0EG | 配套发动机型号：4G33V16；制造商：常柴股份有限公司；标定功率(kW)：80；标定转速(r/min)：2600；排放标准:第Ⅲ阶段；选配一：配套发动机型号：YC4DK108-T300；制造商：广西玉柴机器股份有限公司；标定功率(kW)：80；标定转速(r/min)：2600；排放标准:第Ⅲ阶段；选配二：配套发动机型号：4D32RT30/1086；制造商：浙江新柴股份有限公司；标定功率(kW)：80；标定转速(r/min)：2600；排放标准:第Ⅲ阶段。 | 喂入量:6.0kg/s;自走履带式:是 ; | 喂入量（kg/s）：6.0；结构型式：履带自走全喂入式；喂入方式：全喂入；割台宽度（mm）：2560；配套发动机型号：常柴4G33V16/玉柴YC4DK108-T300/新柴4D32RT30/1086（国Ⅲ排放标准）；标定功率(kW)：80；标定转速(r/min)：2600；结构质量（kg）：3730；外形尺寸（长×宽×高）（mm）：5840×2980×3010；割刀型式：标Ⅱ型；变速箱类型：液压无级变速器（HST）+机械变速箱；制动器型式：摩擦片式；茎秆切碎器型式：旋转刀片式；卸粮方式：多方位自动卸粮；履带规格（节距mm×节数×宽mm）：90×56节×500mm（选装550mm）；履带轨距（mm）：1250。 | 29000 |  |  | 通用类 | 2022-12-31 | 江苏省 | 评阅通过 | 初评员：通过 复评员：通过 | 初评员：通过 复评员：通过
收获机械 | 谷物收获机械 | 自走履带式谷物联合收割机（全喂入） | 4kg/s及以上自走履带式谷物联合收割机(全喂入) | 江苏沃得农业机械有限公司 | 履带自走全喂入式谷物联合收割机 | 4LZ-6.0EF | 配套发动机型号：4G33V16；制造商：常柴股份有限公司；标定功率(kW)：80；标定转速(r/min)：2600；排放标准:第Ⅲ阶段；选配一：配套发动机型号：YC4DK108-T300；制造商：广西玉柴机器股份有限公司；标定功率(kW)：80；标定转速(r/min)：2600；排放标准:第Ⅲ阶段；选配二：配套发动机型号：4D32RT30/1086；制造商：浙江新柴股份有限公司；标定功率(kW)：80；标定转速(r/min)：2600；排放标准:第Ⅲ阶段。 | 喂入量:6.0kg/s;自走履带式:是 ; | 喂入量（kg/s）：6.0；结构型式：履带自走全喂入式；喂入方式：全喂入；割台宽度（mm）：2560；配套发动机型号：常柴4G33V16/玉柴YC4DK108-T300/新柴4D32RT30/1086（国Ⅲ排放标准）；标定功率(kW)：80；标定转速(r/min)：2600；外形尺寸（长×宽×高）（mm）：5840×2980×3010；结构质量（kg）：3730；割刀型式：标Ⅱ型；变速箱类型：液压无级变速器（HST）+机械变速箱；制动器型式：摩擦片式；茎秆切碎器型式：旋转刀片式；卸粮方式：多方位自动卸粮；履带规格（节距mm×节数×宽mm）：90×56节×500mm（选装550mm）；履带轨距（mm）：1250。 | 29000 |  |  | 通用类 | 2022-12-31 | 江苏省 | 评阅通过 | 初评员：通过 复评员：通过 | 初评员：通过 复评员：通过
收获机械 | 谷物收获机械 | 自走履带式谷物联合收割机（全喂入） | 4kg/s及以上自走履带式谷物联合收割机(全喂入) | 江苏沃得农业机械有限公司 | 履带自走全喂入式谷物联合收割机 | 4LZ-6.0EFQ | 配套发动机型号：4G33V16；制造商：常柴股份有限公司；标定功率(kW)：80；标定转速(r/min)：2600；排放标准:第Ⅲ阶段；选配一：配套发动机型号：YC4DK108-T300；制造商：广西玉柴机器股份有限公司；标定功率(kW)：80；标定转速(r/min)：2600；排放标准:第Ⅲ阶段；选配二：配套发动机型号：4D32RT30/1086；制造商：浙江新柴股份有限公司；标定功率(kW)：80；标定转速(r/min)：2600；排放标准:第Ⅲ阶段。 | 喂入量:6.0kg/s;自走履带式:是 ; | 喂入量（kg/s）：6.0；结构型式：履带自走全喂入式；喂入方式：全喂入；割台宽度（mm）：2560；配套发动机型号：常柴4G33V16/玉柴YC4DK108-T300/新柴4D32RT30/1086（国Ⅲ排放标准）；标定功率(kW)：80；标定转速(r/min)：2600；结构质量（kg）：3530；外形尺寸（长×宽×高）（mm）：5840×2980×2950；割刀型式：标Ⅱ型；变速箱类型：液压无级变速器（HST）+机械变速箱；制动器型式：摩擦片式；茎秆切碎器型式：旋转刀片式；卸粮方式：多方位自动卸粮；履带规格（节距mm×节数×宽mm）：90×56节×500mm（选装550mm）；履带轨距（mm）：1250。 | 29000 |  |  | 通用类 | 2022-12-31 | 江苏省 | 评阅通过 | 初评员：通过 复评员：通过 | 初评员：通过 复评员：通过
收获机械 | 谷物收获机械 | 自走履带式谷物联合收割机（全喂入） | 4kg/s及以上自走履带式谷物联合收割机(全喂入) | 泰州常发农业装备有限公司 | 履带自走式谷物联合收割机 | 4LZ-5B | 配套动力型号：CF4C120L-310,制造商：江苏常发农业装备股份有限公司,标定功率：88.2kw，标定转速：2400r/min，排放标准：第三阶段 | 喂入量:5kg/s;自走履带式:是 ; | 结构型式：履带自走式；外形尺寸（长×宽×高）：5130mm×2710mm×3040mm；整机质量：3650kg；割台宽度：2100mm；喂入量：5kg/s；割刀型式：标准Ⅱ型；拨禾轮型式：偏心式；脱粒机构布置方式：轴流式；脱粒滚筒型式：轴流钉齿式；凹板筛型式：栅格式；风扇型式：离心式；履带规格（节距×节数×宽）：90mm×53节×450mm；履带轨距：1205mm；驾驶室类型：普通式；变速箱型式：液压无极变速+机械变速箱；制动器型式：湿式摩擦片；茎秆切碎器型式：动刀片+定刀片；复脱器型式：动刀片+定刀片；卸粮方式：多方位卸粮 | 29000 |  |  | 通用类 | 2023-12-31 | 江苏省 | 评阅通过 | 初评员：通过 复评员：通过 | 初评员：通过 复评员：通过
收获机械 | 谷物收获机械 | 自走履带式谷物联合收割机（全喂入） | 4kg/s及以上自走履带式谷物联合收割机(全喂入) | 泰州常发农业装备有限公司 | 履带自走式谷物联合收割机 | 4LZ-5C | 配套动力型号：CF4C120L-310,制造商：江苏常发农业装备股份有限公司,标定功率：88.2kw，标定转速：2400r/min，排放标准：第三阶段 | 喂入量:5kg/s;自走履带式:是 ; | 结构型式：履带自走式；外形尺寸（长×宽×高）：5130mm×2710mm×2980mm；整机质量：3500kg；割台宽度：2100mm；喂入量：5kg/s；割刀型式：标准Ⅱ型；拨禾轮型式：偏心式；脱粒机构布置方式：轴流式；脱粒滚筒型式：轴流钉齿式；凹板筛型式：栅格式；风扇型式：离心式；履带规格（节距×节数×宽）：90mm×53节×450mm；履带轨距：1205mm；变速箱型式：液压无极变速+机械变速箱；制动器型式：湿式摩擦片；茎秆切碎器型式：动刀片+定刀片；复脱器型式：动刀片+定刀片；卸粮方式：多方位卸粮 | 29000 |  |  | 通用类 | 2023-12-31 | 江苏省 | 评阅通过 | 初评员：通过 复评员：通过 | 初评员：通过 复评员：通过
收获机械 | 谷物收获机械 | 自走履带式谷物联合收割机（全喂入） | 4kg/s及以上自走履带式谷物联合收割机(全喂入) | 常州东风农机集团有限公司 | 全喂入联合收割机 | 4LZ-5.0Z | 发动机型号：4G33TC、标定功率：74.5KW、制造商：常柴股份有限公司、排放阶段：国Ⅲ | 喂入量:5kg/s;自走履带式:是 ; | 喂入方式：全喂入,结构型式:履带自走式，喂入量:5kg/s,配套功率：74.5kw，整机质量：3200kg，割台宽度：2100mm,外形尺寸（长×宽×高）(mm):5150×2350×3050. | 29000 |  |  | 通用类 | 2022-12-31 | 江苏省 | 评阅通过 | 初评员：通过 复评员：通过 | 初评员：通过 复评员：通过
收获机械 | 谷物收获机械 | 自走履带式谷物联合收割机（全喂入） | 4kg/s及以上自走履带式谷物联合收割机(全喂入) | 山东金大丰机械有限公司 | 履带式全喂入谷物联合收割机 | 4LZ-6A | 配套动力型号：YC4DK108-T300；制造商：广西玉柴机器股份有限公司；标定功率(kW)：80；标定转速（r/min）：2600；排放标准：第三阶段。 | 喂入量:6kg/s;自走履带式:是 ; | 结构形式：自走履带式全喂入；喂入量：6kg/s；割台宽度（mm）：2300；外形尺寸 (长×宽×高)：5860mm×2620mm×2940mm；最小离地间隙（mm）：300；脱粒滚筒主滚筒型式：纵向轴流杆齿式；风扇型式：离心式；变速箱型式：机械变速箱＋液压无级变速器（HST）；驱动桥型式静液压驱动：静液压驱动；卸粮方式：多方位卸粮；履带节距×节数×宽：90 mm×53节×500mm；履带轨距（mm）：1250； | 29000 |  |  | 通用类 | 2022-12-31 | 山东省 | 评阅通过 | 初评员：通过 复评员：通过 | 初评员：通过 复评员：通过
收获机械 | 谷物收获机械 | 自走履带式谷物联合收割机（全喂入） | 4kg/s及以上自走履带式谷物联合收割机(全喂入) | 泰州常发农业装备有限公司 | 履带自走式谷物联合收割机 | 4LZ-5A | 配套动力型号：CF4C120L-310,制造商：江苏常发农业装备股份有限公司,标定功率：88.2kw，标定转速：2400r/min，排放标准：第三阶段 | 喂入量:5kg/s;自走履带式:是 ; | 结构型式：履带自走式；外形尺寸（长×宽×高）：5130mm×2710mm×3040mm；整机质量：3650kg；割台宽度：2100mm；喂入量：5kg/s；割刀型式：标准Ⅱ型；拨禾轮型式：偏心式；脱粒机构布置方式：轴流式；脱粒滚筒型式：轴流钉齿式；凹板筛型式：栅格式；风扇型式：离心式；履带规格（节距×节数×宽）：90mm×53节×450mm；履带轨距：1205mm；驾驶室类型：普通式；变速箱型式：液压无极变速+机械变速箱；制动器型式：湿式摩擦片；茎秆切碎器型式：动刀片+定刀片；卸粮方式：多方位卸粮 | 29000 |  |  | 通用类 | 2022-12-31 | 江苏省 | 评阅通过 | 初评员：通过 复评员：通过 | 初评员：通过 复评员：通过
收获机械 | 谷物收获机械 | 自走履带式谷物联合收割机（全喂入） | 4kg/s及以上自走履带式谷物联合收割机(全喂入) | 星光农机股份有限公司 | 全喂入联合收割机 | 4LZ-5.0Y | 国三动力；发动机型号:4G33TC；功率:74.5KW；制造商:常柴股份有限公司 | 喂入量:5.0kg/s;自走履带式:是 ; | 结构型式:全喂入履带自走式；工作状态外形尺寸(长×宽×高):5120MM×2625MM×2900MM；整机使用质量:3130KG；割台宽度:2200MM；喂入量:5.0KG/S；履带规格(节距×节数×宽):90MM×51节×450MM；变速箱类型:液压行走减速机；卸粮方式:机械自动多方位 | 29000 |  |  | 通用类 | 2022-12-31 | 浙江省 | 评阅通过 | 初评员：通过 复评员：通过 | 初评员：通过 复评员：通过
收获机械 | 谷物收获机械 | 自走履带式谷物联合收割机（全喂入） | 4kg/s及以上自走履带式谷物联合收割机(全喂入) | 江苏沃得农业机械有限公司 | 履带自走全喂入式谷物联合收割机 | 4LZ-8.0DQ | 配套发动机型号：4G33V16；制造商：常柴股份有限公司；标定功率(kW)：95；标定转速(r/min)：2600；排放标准:第Ⅲ阶段。 | 喂入量:8.0kg/s;自走履带式:是 ; | 喂入量（kg/s）：8.0；结构型式：履带自走全喂入式；喂入方式：全喂入；割台宽度（mm）：2860；配套发动机型号：常柴4G33V16（国Ⅲ排放标准）；标定功率(kW)：95；标定转速(r/min)：2600；结构质量（kg）：4000；外形尺寸（长×宽×高）（mm）：6200×3280×2980；割刀型式：标Ⅱ型；变速箱类型：液压无级变速器（HST）+机械变速箱；制动器型式：摩擦片式；茎秆切碎器型式：旋转刀片式；卸粮方式：多方位自动卸粮；履带规格（节距mm×节数×宽mm）：90×60节×500mm（选装550mm、600mm）；履带轨距（mm）：1350。 | 29000 |  |  | 通用类 | 2022-12-31 | 江苏省 | 评阅通过 | 初评员：通过 复评员：通过 | 初评员：通过 复评员：通过
收获机械 | 谷物收获机械 | 自走履带式谷物联合收割机（全喂入） | 4kg/s及以上自走履带式谷物联合收割机(全喂入) | 洛阳中收机械装备有限公司 | 全喂入履带式谷物联合收割机 | 4LZ-6.0A | 常柴股份有限公司:4G33V16,额定功率88.2KW，国三排放。 | 喂入量:6kg/s;自走履带式:是 ; | 结构型式(全喂入履带式)：全喂入；工作状态外形尺寸长×宽×高（mm）：5885×2650×3010；结构质量（kg）：3800；割台宽度（mm）：2200；割刀型式 ：II型；拨禾轮型式：偏心弹齿式；脱粒机构布置方式：纵向；凹板筛型式：栅格式；复脱器型式：板齿风叶式；变速箱类型：机械变速+液压无极变速；制动器型式：湿式盘式；驾驶室类型：普通式；茎干切碎器型式：旋转刀片式；卸粮方式：机械式自动卸粮；履带规格（节距mm×节数×宽mm）：90×53×500；履带轨距（mm）：1200； | 29000 |  |  | 通用类 | 2023-12-31 | 河南省 | 评阅通过 | 初评员：通过 复评员：通过 | 初评员：通过 复评员：通过
收获机械 | 谷物收获机械 | 自走履带式谷物联合收割机（全喂入） | 4kg/s及以上自走履带式谷物联合收割机(全喂入) | 洛阳中收机械装备有限公司 | 全喂入履带式谷物联合收割机 | 4LZ-5.0 | 配套动力型号：4G33TC；标定功率(kW):74.5KW；制造商：常柴股份有限公司；排放标准：第三阶段。 | 喂入量:5kg/s;自走履带式:是 ; | 结构型式(全喂入履带式)：全喂入；工作状态外形尺寸长×宽×高（mm）：5885×2450×2820；结构质量（kg）：3550；割台宽度（mm）：2000；割刀型式 ：II型；拨禾轮型式：偏心弹齿式；脱粒机构布置方式：纵向；凹板筛型式：栅格式；复脱器型式：板齿风叶式；变速箱类型：机械变速+液压无极变速；制动器型式：湿式盘式；驾驶室类型：无；茎干切碎器型式：旋转刀片式；卸粮方式：机械式自动卸粮；履带规格（节距mm×节数×宽mm）：90×53×450；履带轨距（mm）：1200； | 29000 |  |  | 通用类 | 2021-12-31 | 河南省 | 评阅通过 | 初评员：通过 复评员：通过 | 初评员：通过 复评员：通过
收获机械 | 谷物收获机械 | 自走履带式谷物联合收割机（全喂入） | 4kg/s及以上自走履带式谷物联合收割机(全喂入) | 洛阳中收机械装备有限公司 | 全喂入履带式谷物联合收割机 | 4LZ-6.0 | 常柴股份有限公司:4G33V16,额定功率88.2KW，国三排放。 | 喂入量:6kg/s;自走履带式:是 ; | 结构型式(全喂入履带式)：全喂入；工作状态外形尺寸长×宽×高（mm）：5885×2650×2820；结构质量（kg）：3600；割台宽度（mm）：2200；割刀型式 ：II型；拨禾轮型式：偏心弹齿式；脱粒机构布置方式：纵向；凹板筛型式：栅格式；复脱器型式：板齿风叶式；变速箱类型：机械变速+液压无极变速；制动器型式：湿式盘式；驾驶室类型：无；茎干切碎器型式：旋转刀片式；卸粮方式：机械式自动卸粮；履带规格（节距mm×节数×宽mm）：90×53×500；履带轨距（mm）：1200； | 29000 |  |  | 通用类 | 2023-12-31 | 河南省 | 评阅通过 | 初评员：通过 复评员：通过 | 初评员：通过 复评员：通过
收获机械 | 谷物收获机械 | 自走履带式谷物联合收割机（全喂入） | 4kg/s及以上自走履带式谷物联合收割机(全喂入) | 洛阳中收机械装备有限公司 | 全喂入履带式谷物联合收割机 | 4LZ-5.0A | 常柴股份有限公司:4G33V16,额定功率81KW，国三排放。 | 喂入量:5kg/s;自走履带式:是 ; | 结构型式(全喂入履带式)：全喂入；工作状态外形尺寸长×宽×高（mm）：5885×2510×3010；结构质量（kg）：3750；割台宽度（mm）：2000；割刀型式 ：II型；拨禾轮型式：偏心弹齿式；脱粒机构布置方式：纵向；凹板筛型式：栅格式；复脱器型式：板齿风叶式；变速箱类型：机械变速+液压无极变速；制动器型式：湿式盘式；驾驶室类型：普通式；茎干切碎器型式：旋转刀片式；卸粮方式：机械式自动卸粮；履带规格（节距mm×节数×宽mm）：90×53×500；履带轨距（mm）：1200； | 29000 |  |  | 通用类 | 2023-12-31 | 河南省 | 评阅通过 | 初评员：通过 复评员：通过 | 初评员：通过 复评员：通过
收获机械 | 谷物收获机械 | 自走履带式谷物联合收割机（全喂入） | 4kg/s及以上自走履带式谷物联合收割机(全喂入) | 德阳市金兴农机制造有限责任公司 | 谷物联合收割机 | 4LZ-4.5Z | 配套动力型号：4D35ZT32/1004；制造商：浙江新柴股份有限公司；标定功率(kw):73.5；标定转速（r/min）：2400；排放标准：第三阶段；选配一：配套动力型号：4D32RT30/1004；制造商：浙江新柴股份有限公司；标定功率(kw):73.5；标定转速（r/min）：2400；排放标准：第三阶段。选配二：配套动力型号：4C6-100U32；制造商：安徽全柴动力股份有限公司；标定功率(kw):74；标定转速（r/min）：2400；排放标准：第三阶段。 | 喂入量:4.5kg/s;自走履带式:是 ; | 喂入量：4.5KG/S；自走履带式；喂入方式:全喂入 | 29000 |  |  | 通用类 | 2021-12-31 | 四川省 | 评阅通过 | 初评员：通过 复评员：通过 | 初评员：通过 复评员：通过
收获机械 | 谷物收获机械 | 自走履带式谷物联合收割机（全喂入） | 4kg/s及以上自走履带式谷物联合收割机(全喂入) | 中联重机浙江有限公司 | 履带式全喂入谷物联合收割机 | 4LZT-5.0ZD | 发动机型号：4G33TC 功率：74.5KW 制造商：常柴股份有限公司 排放阶段：国3 | 喂入量:5.0kg/s;自走履带式:是 ; | 结构形式：全喂入履带自走式；喂入量kg/s：5.0；工作状态外形尺寸(长×宽×高)mm：5400×2800×2900；整机质量kg:3690；割台宽度mm：2400；履带规格(节距×节数×宽)：90mm×53节×450mm；最小离地间隙mm:265；作业小时生产率（h㎡/h）：0.3～0.5；轨距mm：1250。 | 29000 |  |  | 通用类 | 2022-12-31 | 浙江省 | 评阅通过 | 初评员：通过 复评员：通过 | 初评员：通过 复评员：通过
收获机械 | 谷物收获机械 | 自走履带式谷物联合收割机（全喂入） | 4kg/s及以上自走履带式谷物联合收割机(全喂入) | 中联重机浙江有限公司 | 履带式全喂入谷物联合收割机 | 4LZT-6.0Z | 发动机型号：YC4A175-T301 功率：129KW 制造商：广西玉柴机器股份有限公司 排放阶段：国3 | 喂入量:6.0kg/s;自走履带式:是 ; | 结构形式：全喂入履带自走式；喂入量kg/s：6.0；工作状态外形尺寸(长×宽×高)mm：6330×3230×3100；整机质量kg:6150；割台宽度mm：2900；履带规格(节距×节数×宽)：90mm×66节×600mm；最小离地间隙mm:480；作业小时生产率（h㎡/h）：小麦：0.5～1.0；水稻：0.4～0.6；轨距mm：1450。 | 29000 |  |  | 通用类 | 2023-12-31 | 浙江省 | 评阅通过 | 初评员：通过 复评员：通过 | 初评员：通过 复评员：通过
收获机械 | 谷物收获机械 | 自走履带式谷物联合收割机（全喂入） | 4kg/s及以上自走履带式谷物联合收割机(全喂入) | 中联重机浙江有限公司 | 履带式全喂入谷物联合收割机 | 4LZT-5.0ZC | 发动机型号：4G33TC 功率：74.5KW 制造商：常柴股份有限公司 排放阶段：国3 | 喂入量:5.0kg/s;自走履带式:是 ; | 结构形式：全喂入履带自走式；喂入量kg/s：5.0；工作状态外形尺寸(长×宽×高)mm：5400×2600×2900；整机质量kg:3650；割台宽度mm：2200；履带规格(节距×节数×宽)：90mm×53节×450mm；最小离地间隙mm:265；作业小时生产率（h㎡/h）：0.27～0.47；轨距mm：1250。 | 29000 |  |  | 通用类 | 2022-12-31 | 浙江省 | 评阅通过 | 初评员：通过 复评员：通过 | 初评员：通过 复评员：通过
收获机械 | 谷物收获机械 | 自走履带式谷物联合收割机（全喂入） | 4kg/s及以上自走履带式谷物联合收割机(全喂入) | 德阳市金兴农机制造有限责任公司 | 谷物联合收割机 | 4LZ-4.0Z | 配套动力型号：4D32ZT31/884；制造商：浙江新柴股份有限公司；标定功率(kw):65；标定转速（r/min）：2400；排放标准：第三阶段；选配一：配套动力型号：4D32RT30/884；制造商：浙江新柴股份有限公司；标定功率(kw):65；标定转速（r/min）：2400；排放标准：第三阶段；选配二：配套动力型号：4C6-95U32；制造商：安徽全柴动力股份有限公司；标定功率(kw):70；标定转速（r/min）：2400；排放标准：第三阶段。 | 喂入量:4.0kg/s;自走履带式:是 ; | 喂入量：4.0KG/S；自走履带式；喂入方式:全喂入 | 29000 |  |  | 通用类 | 2021-12-31 | 四川省 | 评阅通过 | 初评员：通过 复评员：通过 | 初评员：通过 复评员：通过
收获机械 | 谷物收获机械 | 自走履带式谷物联合收割机（全喂入） | 4kg/s及以上自走履带式谷物联合收割机(全喂入) | 江西良田农业机械有限公司 | 全喂入联合收割机 | 4LZ-5.3（LT998） | 发动机型号4C6-100U31；配套功率74kw；制造商:安徽全柴动力股份有限公司；作业效率每小时0.26-0.6hM2/h；发动机排放阶段:国三 | 喂入量:5.3kg/s;自走履带式:是 ; | 喂入量5.3kg/s；自走履带式；喂入方式;全喂入 | 29000 |  |  | 通用类 | 2021-12-31 | 江西省 | 评阅通过 | 初评员：通过 复评员：通过 | 初评员：通过 复评员：通过
收获机械 | 谷物收获机械 | 自走履带式谷物联合收割机（全喂入） | 4kg/s及以上自走履带式谷物联合收割机(全喂入) | 江西良田农业机械有限公司 | 全喂入联合收割机 | 4LZ-4.0(LT988) | 国三发动机;型号4C6-100U31、配套功率；74KW.制造商；安徽全柴动力股份有限公司；作业效率每小时0.2-0.53HM2/H | 喂入量:4.0kg/s;自走履带式:是 ; | 喂入量4.0KG/S；自走履带式；喂入方式；全喂入 | 29000 |  |  | 通用类 | 2021-12-31 | 江西省 | 评阅通过 | 初评员：通过 复评员：通过 | 初评员：通过 复评员：通过
收获机械 | 谷物收获机械 | 自走履带式谷物联合收割机（全喂入） | 4kg/s及以上自走履带式谷物联合收割机(全喂入) | 沃得农机（沈阳）有限公司 | 履带自走全喂入式谷物联合收割机 | 4LZ-8.0E | 配套发动机型号：YCD4J33T6-140C；制造商：广西玉柴动力股份有限公司；标定功率(kW)：103；标定转速(r/min)：2600；排放标准:第Ⅲ阶段。 | 喂入量:8.0kg/s;自走履带式:是 ; | 喂入量：8.0kg/s；结构型式：履带自走全喂入式；喂入方式：全喂入；外形尺寸（mm）：5530×5050×3300；配套发动机：玉柴YCD4J33T6-140C（国Ⅲ排放标准）；配套动力：103kW；额定转速：2600r/min；割台宽度：3280mm；整机使用质量：3900kg；变速箱类型：液压无级变速器（HST）+机械变速箱；制动器型式：湿式摩擦片式；茎秆切碎器型式：旋转刀片式；履带规格：90mm×60节×500mm（选装550mm、600mm）；履带轨距：1450mm；接粮方式：多方位自动卸粮。 | 29000 |  |  | 通用类 | 2022-12-31 | 辽宁省 | 评阅通过 | 初评员：通过 复评员：通过 | 初评员：通过 复评员：通过
收获机械 | 谷物收获机械 | 自走履带式谷物联合收割机（全喂入） | 4kg/s及以上自走履带式谷物联合收割机(全喂入) | 沃得农机（沈阳）有限公司 | 履带自走全喂入式谷物联合收割机 | 4LZ-9.0F | 配套发动机型号：YC4A175-T301；制造商：广西玉柴机器股份有限公司；标定功率(kW)：129；标定转速(r/min)：2300；排放标准:第Ⅲ阶段。 | 喂入量:9.0kg/s;自走履带式:是 ; | 喂入量：9.0kg/s；结构型式：履带自走全喂入式；喂入方式：全喂入；外形尺寸（mm）：5630×5050×3300；配套发动机：玉柴YC4A175-T301（国Ⅲ排放标准）；配套动力：129kW；额定转速：2300r/min；割台宽度：3900mm；整机使用质量：4250kg；变速箱类型：液压无级变速器（HST）+机械变速箱；制动器型式：湿式摩擦片式；茎秆切碎器型式：旋转刀片式；履带规格：90mm×60节×500mm（选装550mm、600mm）；履带轨距：1550mm；接粮方式：多方位自动卸粮。 | 29000 |  |  | 通用类 | 2022-12-31 | 辽宁省 | 评阅通过 | 初评员：通过 复评员：通过 | 初评员：通过 复评员：通过
收获机械 | 谷物收获机械 | 自走履带式谷物联合收割机（全喂入） | 4kg/s及以上自走履带式谷物联合收割机(全喂入) | 江苏沃得农业机械有限公司 | 履带自走全喂入式谷物联合收割机 | 4LZ-4.0HA | 配套发动机型号：4D24TI01；制造商：玉柴润威发动机有限公司；标定功率（kW）：51.5；标定转速（r/min）：2400；排放阶段：第Ⅲ阶段。 | 喂入量:4.0kg/s;自走履带式:是 ; | 喂入量（kg/s）：4.0；结构型式：履带自走全喂入式；喂入方式：全喂入；割台宽度（mm）：1675；配套发动机型号：玉柴润威4D24TI01（国Ⅲ排放标准）；标定功率(kW)：51.5；标定转速(r/min)：2400；结构质量（kg）：2100；外形尺寸（长×宽×高）（mm）：4950×2150×2590；割刀型式：标Ⅱ型；变速箱类型：液压无级变速器（HST）+机械变速箱；制动器型式：摩擦片式；茎秆切碎器型式：旋转刀片式；卸粮方式：单一方位自动卸粮；履带规格（节距mm×节数×宽mm）：90×44节×350mm（选装400mm）；履带轨距（mm）：1080。 | 29000 |  |  | 通用类 | 2023-12-31 | 江苏省 | 评阅通过 | 初评员：通过 复评员：通过 | 初评员：通过 复评员：通过
收获机械 | 谷物收获机械 | 自走履带式谷物联合收割机（全喂入） | 4kg/s及以上自走履带式谷物联合收割机(全喂入) | 江苏沃得农业机械有限公司 | 履带自走全喂入式谷物联合收割机 | 4LZ-4.0H | 配套发动机型号：3G25TC；制造商：常柴股份有限公司；标定功率(kW)：47.8；标定转速(r/min)：2300；排放标准:第Ⅲ阶段。 | 喂入量:4.0kg/s;自走履带式:是 ; | 喂入量（kg/s）：4.0；结构型式：履带自走全喂入式；喂入方式：全喂入；割台宽度（mm）：1675；配套发动机型号：常柴3G25TC（国Ⅲ排放标准）；标定功率(kW)：47.8；标定转速(r/min)：2300；结构质量（kg）：1800；外形尺寸（长×宽×高）（mm）：4700×2110×2959；割刀型式：标Ⅱ型；变速箱类型：液压无级变速器（HST）+机械变速箱；制动器型式：摩擦片式；茎秆切碎器型式：旋转刀片式；卸粮方式：单一方位自动卸粮；履带规格（节距mm×节数×宽mm）：90×44节×350mm（选装400mm）；履带轨距（mm）：1020。 | 29000 |  |  | 通用类 | 2022-12-31 | 江苏省 | 评阅通过 | 初评员：通过 复评员：通过 | 初评员：通过 复评员：通过
收获机械 | 谷物收获机械 | 自走履带式谷物联合收割机（全喂入） | 4kg/s及以上自走履带式谷物联合收割机(全喂入) | 江苏沃得农业机械有限公司 | 履带自走全喂入式谷物联合收割机 | 4LZ-6.0EGQ | 配套发动机型号：4G33V16；制造商：常柴股份有限公司；标定功率(kW)：80；标定转速(r/min)：2600；排放标准:第Ⅲ阶段；选配一：配套发动机型号：YC4DK108-T300；制造商：广西玉柴机器股份有限公司；标定功率(kW)：80；标定转速(r/min)：2600；排放标准:第Ⅲ阶段；选配二：配套发动机型号：4D32RT30/1086；制造商：浙江新柴股份有限公司；标定功率(kW)：80；标定转速(r/min)：2600；排放标准:第Ⅲ阶段。 | 喂入量:6.0kg/s;自走履带式:是 ; | 喂入量（kg/s）：6.0；结构型式：履带自走全喂入式；喂入方式：全喂入；割台宽度（mm）：2560；配套发动机型号：常柴4G33V16/玉柴YC4DK108-T300/新柴4D32RT30/1086（国Ⅲ排放标准）；标定功率(kW)：80；标定转速(r/min)：2600；结构质量（kg）：3530；外形尺寸（长×宽×高）（mm）：5840×2980×2950；割刀型式：标Ⅱ型；变速箱类型：液压无级变速器（HST）+机械变速箱；制动器型式：摩擦片式；茎秆切碎器型式：旋转刀片式；卸粮方式：多方位卸粮；履带规格（节距mm×节数×宽mm）：90×56节×500mm（选装550mm）；履带轨距（mm）：1250。 | 29000 |  |  | 通用类 | 2022-12-31 | 江苏省 | 评阅通过 | 初评员：通过 复评员：通过 | 初评员：通过 复评员：通过
收获机械 | 谷物收获机械 | 自走履带式谷物联合收割机（全喂入） | 4kg/s及以上自走履带式谷物联合收割机(全喂入) | 江苏沃得农业机械有限公司 | 履带自走全喂入式谷物联合收割机 | 4LZ-6.0EK | 配套发动机型号：4G33V16；制造商：常柴股份有限公司；标定功率(kW)：80；标定转速(r/min)：2600；排放标准:第Ⅲ阶段；选配一：配套发动机型号：YC4DK108-T300；制造商：广西玉柴机器股份有限公司；标定功率(kW)：80；标定转速(r/min)：2600；排放标准:第Ⅲ阶段；选配二：配套发动机型号：4D32RT30/1086；制造商：浙江新柴股份有限公司；标定功率(kW)：80；标定转速(r/min)：2600；排放标准:第Ⅲ阶段。 | 喂入量:6.0kg/s;自走履带式:是 ; | 喂入量（kg/s）：6.0；结构型式：履带自走全喂入式；喂入方式：全喂入；割台宽度（mm）：2200；配套发动机型号：常柴4G33V16/玉柴YC4DK108-T300/新柴4D32RT30/1086（国Ⅲ排放标准）；标定功率(kW)：80；标定转速(r/min)：2600；结构质量（kg）：3680；外形尺寸（长×宽×高）（mm）：5840×2520×3010；割刀型式：标Ⅱ型；变速箱类型：液压无级变速器（HST）+机械变速箱；制动器型式：摩擦片式；茎秆切碎器型式：旋转刀片式；卸粮方式：多方位自动卸粮；履带规格（节距mm×节数×宽mm）：90×53节×500mm（选装550mm）；履带轨距（mm）：1250。 | 29000 |  |  | 通用类 | 2022-12-31 | 江苏省 | 评阅通过 | 初评员：通过 复评员：通过 | 初评员：通过 复评员：通过
收获机械 | 谷物收获机械 | 自走履带式谷物联合收割机（全喂入） | 4kg/s及以上自走履带式谷物联合收割机(全喂入) | 江苏沃得农业机械有限公司 | 履带自走全喂入式谷物联合收割机 | 4LZ-6.0EKQ | 配套发动机型号：4G33V16；制造商：常柴股份有限公司；标定功率(kW)：80；标定转速(r/min)：2600；排放标准:第Ⅲ阶段；选配一：配套发动机型号：YC4DK108-T300；制造商：广西玉柴机器股份有限公司；标定功率(kW)：80；标定转速(r/min)：2600；排放标准:第Ⅲ阶段；选配二：配套发动机型号：4D32RT30/1086；制造商：浙江新柴股份有限公司；标定功率(kW)：80；标定转速(r/min)：2600；排放标准:第Ⅲ阶段。 | 喂入量:6.0kg/s;自走履带式:是 ; | 喂入量（kg/s）：6.0；结构型式：履带自走全喂入式；喂入方式：全喂入；割台宽度（mm）：2200；配套发动机型号：常柴4G33V16/玉柴YC4DK108-T300/新柴4D32RT30/1086（国Ⅲ排放标准）；标定功率(kW)：80；标定转速(r/min)：2600；结构质量（kg）：3480；外形尺寸（长×宽×高）（mm）：5840×2520×2950；割刀型式：标Ⅱ型；变速箱类型：液压无级变速器（HST）+机械变速箱；制动器型式：摩擦片式；茎秆切碎器型式：旋转刀片式；卸粮方式：多方位自动卸粮；履带规格（节距mm×节数×宽mm）：90×53节×500mm（选装550mm）；履带轨距（mm）：1250。 | 29000 |  |  | 通用类 | 2022-12-31 | 江苏省 | 评阅通过 | 初评员：通过 复评员：通过 | 初评员：通过 复评员：通过
收获机械 | 谷物收获机械 | 自走履带式谷物联合收割机（全喂入） | 4kg/s及以上自走履带式谷物联合收割机(全喂入) | 江苏沃得农业机械有限公司 | 履带自走全喂入式谷物联合收割机 | 4LZ-6.0H | 配套发动机型号：4G33V16；制造商：常柴股份有限公司；标定功率(kW)：92；标定转速(r/min)：2600；排放标准:第Ⅲ阶段；选配一：配套发动机型号：4G1-125U31；制造商：安徽全柴动力股份有限公司；标定功率(kW)：92；标定转速(r/min)：2600；排放标准:第Ⅲ阶段；选配二：配套发动机型号：YC4DK125-T300；制造商：广西玉柴机器股份有限公司；标定功率(kW)：92；标定转速(r/min)：2600；排放标准:第Ⅲ阶段。 | 喂入量:6.0kg/s;自走履带式:是 ; | 喂入量（kg/s）：6.0；结构型式：履带自走全喂入式；喂入方式：全喂入；割台宽度（mm）：2320；配套发动机型号：常柴4G33V16/全柴4G1-125U31/玉柴YC4DK125-T300（国Ⅲ排放标准）；标定功率(kW)：92；标定转速(r/min)：2600；结构质量（kg）：3300；外形尺寸（长×宽×高）（mm）：5390×2850×2900；割刀型式：标Ⅱ型；变速箱类型：液压无级变速器（HST）+机械变速箱；制动器型式：摩擦片式；茎秆切碎器型式：旋转刀片式；卸粮方式：多方位自动卸粮；履带规格（节距mm×节数×宽mm）：90×51节×450mm（选装500mm）；履带轨距（mm）：1350。 | 29000 |  |  | 通用类 | 2022-12-31 | 江苏省 | 评阅通过 | 初评员：通过 复评员：通过 | 初评员：通过 复评员：通过
收获机械 | 谷物收获机械 | 自走履带式谷物联合收割机（全喂入） | 4kg/s及以上自走履带式谷物联合收割机(全喂入) | 江苏沃得农业机械有限公司 | 履带自走全喂入式谷物联合收割机 | 4LZ-6.0HQ | 配套发动机型号：4G33V16；制造商：常柴股份有限公司；标定功率(kW)：92；标定转速(r/min)：2600；排放标准:第Ⅲ阶段；选配一：配套发动机型号：4G1-125U31；制造商：安徽全柴动力股份有限公司；标定功率(kW)：92；标定转速(r/min)：2600；排放标准:第Ⅲ阶段；选配二：配套发动机型号：YC4DK125-T300；制造商：广西玉柴机器股份有限公司；标定功率(kW)：92；标定转速(r/min)：2600；排放标准:第Ⅲ阶段。 | 喂入量:6.0kg/s;自走履带式:是 ; | 喂入量（kg/s）：6.0；结构型式：履带自走全喂入式；喂入方式：全喂入；割台宽度（mm）：2320；配套发动机型号：常柴4G33V16/全柴4G1-125U31/玉柴YC4DK125-T300（国Ⅲ排放标准）；标定功率(kW)：92；标定转速(r/min)：2600；结构质量（kg）：3100；外形尺寸（长×宽×高）（mm）：5390×2850×2800；割刀型式：标Ⅱ型；变速箱类型：液压无级变速器（HST）+机械变速箱；制动器型式：摩擦片式；茎秆切碎器型式：旋转刀片式；卸粮方式：多方位卸粮；履带规格（节距mm×节数×宽mm）：90×51节×450mm（选装500mm）；履带轨距（mm）：1350。 | 29000 |  |  | 通用类 | 2022-12-31 | 江苏省 | 评阅通过 | 初评员：通过 复评员：通过 | 初评员：通过 复评员：通过
收获机械 | 谷物收获机械 | 自走履带式谷物联合收割机（全喂入） | 4kg/s及以上自走履带式谷物联合收割机(全喂入) | 江苏沃得农业机械有限公司 | 履带自走全喂入式谷物联合收割机 | 4LZ-6.0ND | 配套发动机型号：4G33V16；制造商：常柴股份有限公司；标定功率(kW)：92；标定转速(r/min)：2600；排放标准:第Ⅲ阶段；选配一：配套发动机型号：4G1-125U31；制造商：安徽全柴动力股份有限公司；标定功率(kW)：92；标定转速(r/min)：2600；排放标准:第Ⅲ阶段；选配二：配套发动机型号：YC4DK125-T300；制造商：广西玉柴机器股份有限公司；标定功率(kW)：92；标定转速(r/min)：2600；排放标准:第Ⅲ阶段。 | 喂入量:6.0kg/s;自走履带式:是 ; | 喂入量（kg/s）：6.0；结构型式：履带自走全喂入式；喂入方式：全喂入；割台宽度（mm）：2560；配套发动机型号：常柴4G33V16/全柴4G1-125U31/玉柴YC4DK125-T300（国Ⅲ排放标准）；标定功率(kW)：92；标定转速(r/min)：2600；结构质量（kg）：3530；外形尺寸（长×宽×高）（mm）：6200×2980×3080；割刀型式：标Ⅱ型；变速箱类型：液压无级变速器（HST）+机械变速箱；制动器型式：摩擦片式；茎秆切碎器型式：旋转刀片式；卸粮方式：多方位自动卸粮；履带规格（节距mm×节数×宽mm）：90×56节×500mm（选装550mm、600mm）；履带轨距（mm）：1350。 | 29000 |  |  | 通用类 | 2022-12-31 | 江苏省 | 评阅通过 | 初评员：通过 复评员：通过 | 初评员：通过 复评员：通过
收获机械 | 谷物收获机械 | 自走履带式谷物联合收割机（全喂入） | 4kg/s及以上自走履带式谷物联合收割机(全喂入) | 江苏沃得农业机械有限公司 | 履带自走全喂入式谷物联合收割机 | 4LZ-6.0NDQ | 配套发动机型号：4G33V16；制造商：常柴股份有限公司；标定功率(kW)：92；标定转速(r/min)：2600；排放标准:第Ⅲ阶段；选配一：配套发动机型号：4G1-125U31；制造商：安徽全柴动力股份有限公司；标定功率(kW)：92；标定转速(r/min)：2600；排放标准:第Ⅲ阶段；选配二：配套发动机型号：YC4DK125-T300；制造商：广西玉柴机器股份有限公司；标定功率(kW)：92；标定转速(r/min)：2600；排放标准:第Ⅲ阶段。 | 喂入量:6.0kg/s;自走履带式:是 ; | 喂入量（kg/s）：6.0；结构型式：履带自走全喂入式；喂入方式：全喂入；割台宽度（mm）：2560；配套发动机型号：常柴4G33V16/全柴4G1-125U31/玉柴YC4DK125-T300（国Ⅲ排放标准）；标定功率(kW)：92；标定转速(r/min)：2600；结构质量（kg）：3330；外形尺寸（长×宽×高）（mm）：6200×2980×2980；割刀型式：标Ⅱ型；变速箱类型：液压无级变速器（HST）+机械变速箱；制动器型式：摩擦片式；茎秆切碎器型式：旋转刀片式；卸粮方式：多方位自动卸粮；履带规格（节距mm×节数×宽mm）：90×56节×500mm（选装550mm、600mm）；履带轨距（mm）：1350。 | 29000 |  |  | 通用类 | 2022-12-31 | 江苏省 | 评阅通过 | 初评员：通过 复评员：通过 | 初评员：通过 复评员：通过
收获机械 | 谷物收获机械 | 自走履带式谷物联合收割机（全喂入） | 4kg/s及以上自走履带式谷物联合收割机(全喂入) | 江苏沃得农业机械有限公司 | 履带自走全喂入式谷物联合收割机 | 4LZ-6.0MB | 配套发动机型号：4G33TC；制造商：常柴股份有限公司；标定功率(kW)：72；标定转速(r/min)：2600；排放标准:第Ⅲ阶段；选配一：配套发动机型号：YC4DK100-T300；制造商：广西玉柴机器股份有限公司；标定功率(kW)：73.5；标定转速(r/min)：2600；排放标准:第Ⅲ阶段；选配二：配套发动机型号：YCD4N23T8-100；制造商：广西玉柴动力机械有限公司；标定功率(kW)：72；标定转速(r/min)：2600；排放标准:第Ⅲ阶段。 | 喂入量:6.0kg/s;自走履带式:是 ; | 喂入量（kg/s）：6.0；结构型式：履带自走全喂入式；喂入方式：全喂入；割台宽度（mm）：2100；配套发动机型号：常柴4G33TC/玉柴YC4DK100-T300/玉柴YCD4N23T8-100（国Ⅲ排放标准）；标定功率(kW)：72/73.5/72；标定转速(r/min)：2600；结构质量（kg）：3420；外形尺寸（长×宽×高）（mm）：5590×2515×2875；割刀型式：标Ⅱ型；变速箱类型：液压无级变速器（HST）+机械变速箱；制动器型式：摩擦片式；茎秆切碎器型式：旋转刀片式；卸粮方式：多方位自动卸粮；履带规格（节距mm×节数×宽mm）：90×51节×450mm（选装500mm）；履带轨距（mm）：1150。 | 29000 |  |  | 通用类 | 2022-12-31 | 江苏省 | 评阅通过 | 初评员：通过 复评员：通过 | 初评员：通过 复评员：通过
收获机械 | 谷物收获机械 | 自走履带式谷物联合收割机（全喂入） | 4kg/s及以上自走履带式谷物联合收割机(全喂入) | 江苏沃得农业机械有限公司 | 履带自走全喂入式谷物联合收割机 | 4LZ-6.0MBQ | 配套发动机型号：4G33TC；制造商：常柴股份有限公司；标定功率(kW)：72；标定转速(r/min)：2600；排放标准:第Ⅲ阶段；选配一：配套发动机型号：YC4DK100-T300；制造商：广西玉柴机器股份有限公司；标定功率(kW)：73.5；标定转速(r/min)：2600；排放标准:第Ⅲ阶段；选配二：配套发动机型号：YCD4N23T8-100；制造商：广西玉柴动力机械有限公司；标定功率(kW)：72；标定转速(r/min)：2600；排放标准:第Ⅲ阶段。 | 喂入量:6.0kg/s;自走履带式:是 ; | 喂入量（kg/s）：6.0；结构型式：履带自走全喂入式；喂入方式：全喂入；割台宽度（mm）：2100；配套发动机型号：常柴4G33TC/玉柴YC4DK100-T300/玉柴YCD4N23T8-100（国Ⅲ排放标准）；标定功率(kW)：72/73.5/72；标定转速(r/min)：2600；结构质量（kg）：3220；外形尺寸（长×宽×高）（mm）：5590×2515×2875；割刀型式：标Ⅱ型；变速箱类型：液压无级变速器（HST）+机械变速箱；制动器型式：摩擦片式；茎秆切碎器型式：旋转刀片式；卸粮方式：多方位自动卸粮；履带规格（节距mm×节数×宽mm）：90×51节×450mm（选装500mm）；履带轨距（mm）：1150。 | 29000 |  |  | 通用类 | 2022-12-31 | 江苏省 | 评阅通过 | 初评员：通过 复评员：通过 | 初评员：通过 复评员：通过
收获机械 | 谷物收获机械 | 自走履带式谷物联合收割机（全喂入） | 4kg/s及以上自走履带式谷物联合收割机(全喂入) | 江苏沃得农业机械有限公司 | 履带自走全喂入式谷物联合收割机 | 4LZ-8.0A | 配套发动机型号：4G33V16；制造商：常柴股份有限公司；标定功率(kW)：95；标定转速(r/min)：2600；排放标准:第Ⅲ阶段。 | 喂入量:8.0kg/s;自走履带式:是 ; | 喂入量（kg/s）：8.0；结构型式：履带自走全喂入式；喂入方式：全喂入；割台宽度（mm）：2800；配套发动机型号：常柴4G33V16（国Ⅲ排放标准）；标定功率(kW)：95；标定转速(r/min)：2600；结构质量（kg）：4040；外形尺寸（长×宽×高）（mm）：6200×3220×3080；割刀型式：标Ⅱ型；变速箱类型：液压无级变速器（HST）+机械变速箱；制动器型式：摩擦片式；茎秆切碎器型式：旋转刀片式；卸粮方式：多方位自动卸粮；履带规格（节距mm×节数×宽mm）：90×56节×500mm（选装550mm、600mm）；履带轨距（mm）：1350。 | 29000 |  |  | 通用类 | 2022-12-31 | 江苏省 | 评阅通过 | 初评员：通过 复评员：通过 | 初评员：通过 复评员：通过
收获机械 | 谷物收获机械 | 自走履带式谷物联合收割机（全喂入） | 4kg/s及以上自走履带式谷物联合收割机(全喂入) | 江苏沃得农业机械有限公司 | 履带自走全喂入式谷物联合收割机 | 4LZ-8.0AQ | 配套发动机型号：4G33V16；制造商：常柴股份有限公司；标定功率(kW)：95；标定转速(r/min)：2600；排放标准:第Ⅲ阶段。 | 喂入量:8.0kg/s;自走履带式:是 ; | 喂入量（kg/s）：8.0；结构型式：履带自走全喂入式；喂入方式：全喂入；割台宽度（mm）：2800；配套发动机型号：常柴4G33V16（国Ⅲ排放标准）；标定功率(kW)：95；标定转速(r/min)：2600；结构质量（kg）：3980；外形尺寸（长×宽×高）（mm）：6200×3220×2980；割刀型式：标Ⅱ型；变速箱类型：液压无级变速器（HST）+机械变速箱；制动器型式：摩擦片式；茎秆切碎器型式：旋转刀片式；卸粮方式：多方位自动卸粮；履带规格（节距mm×节数×宽mm）：90×56节×500mm（选装550mm、600mm）；履带轨距（mm）：1350。 | 29000 |  |  | 通用类 | 2022-12-31 | 江苏省 | 评阅通过 | 初评员：通过 复评员：通过 | 初评员：通过 复评员：通过
收获机械 | 谷物收获机械 | 自走履带式谷物联合收割机（全喂入） | 4kg/s及以上自走履带式谷物联合收割机(全喂入) | 江苏沃得农业机械有限公司 | 履带自走全喂入式谷物联合收割机 | 4LZ-8.0CQ | 配套发动机型号：4G33V16；制造商：常柴股份有限公司；标定功率(kW)：95；标定转速(r/min)：2600；排放标准:第Ⅲ阶段。 | 喂入量:8.0kg/s;自走履带式:是 ; | 喂入量（kg/s）：8.0；结构型式：履带自走全喂入式；喂入方式：全喂入；割台宽度（mm）：2860；配套发动机型号：常柴4G33V16（国Ⅲ排放标准）；标定功率(kW)：95；标定转速(r/min)：2600；结构质量（kg）：4000；外形尺寸（长×宽×高）（mm）：6200×3280×2980；割刀型式：标Ⅱ型；变速箱类型：液压无级变速器（HST）+机械变速箱；制动器型式：摩擦片式；茎秆切碎器型式：旋转刀片式；卸粮方式：多方位自动卸粮；履带规格（节距mm×节数×宽mm）：90×60节×500mm（选装550mm、600mm）；履带轨距（mm）：1350。 | 29000 |  |  | 通用类 | 2022-12-31 | 江苏省 | 评阅通过 | 初评员：通过 复评员：通过 | 初评员：通过 复评员：通过
收获机械 | 谷物收获机械 | 自走履带式谷物联合收割机（全喂入） | 4kg/s及以上自走履带式谷物联合收割机(全喂入) | 江苏沃得农业机械有限公司 | 履带自走全喂入式谷物联合收割机 | 4LZ-8.0C | 配套发动机型号：4G33V16；制造商：常柴股份有限公司；标定功率(kW)：95；标定转速(r/min)：2600；排放标准:第Ⅲ阶段。 | 喂入量:8.0kg/s;自走履带式:是 ; | 喂入量（kg/s）：8.0；结构型式：履带自走全喂入式；喂入方式：全喂入；割台宽度（mm）：2860；配套发动机型号：常柴4G33V16（国Ⅲ排放标准）；标定功率(kW)：95；标定转速(r/min)：2600；结构质量（kg）：4200；外形尺寸（长×宽×高）（mm）：6200×3280×3080；割刀型式：标Ⅱ型；变速箱类型：液压无级变速器（HST）+机械变速箱；制动器型式：摩擦片式；茎秆切碎器型式：旋转刀片式；卸粮方式：多方位自动卸粮；履带规格（节距mm×节数×宽mm）：90×60节×500mm（选装550mm、600mm）；履带轨距（mm）：1350。 | 29000 |  |  | 通用类 | 2022-12-31 | 江苏省 | 评阅通过 | 初评员：通过 复评员：通过 | 初评员：通过 复评员：通过
收获机械 | 谷物收获机械 | 自走履带式谷物联合收割机（全喂入） | 4kg/s及以上自走履带式谷物联合收割机(全喂入) | 江苏沃得农业机械有限公司 | 履带自走全喂入式谷物联合收割机 | 4LZ-8.0D | 配套发动机型号：4G33V16；制造商：常柴股份有限公司；标定功率(kW)：95；标定转速(r/min)：2600；排放标准:第Ⅲ阶段。 | 喂入量:8.0kg/s;自走履带式:是 ; | 喂入量（kg/s）：8.0；结构型式：履带自走全喂入式；喂入方式：全喂入；割台宽度（mm）：2860；配套发动机型号：常柴4G33V16（国Ⅲ排放标准）；标定功率(kW)：95；标定转速(r/min)：2600；结构质量（kg）：4200；外形尺寸（长×宽×高）（mm）：6200×3280×3080；割刀型式：标Ⅱ型；变速箱类型：液压无级变速器（HST）+机械变速箱；制动器型式：摩擦片式；茎秆切碎器型式：旋转刀片式；卸粮方式：多方位自动卸粮；履带规格（节距mm×节数×宽mm）：90×60节×500mm（选装550mm、600mm）；履带轨距（mm）：1350。 | 29000 |  |  | 通用类 | 2022-12-31 | 江苏省 | 评阅通过 | 初评员：通过 复评员：通过 | 初评员：通过 复评员：通过
收获机械 | 谷物收获机械 | 半喂入联合收割机 | 4行及以上35马力及以上半喂入联合收割机 | 洋马农机（中国）有限公司 | 半喂入自走式联合收割机 | 4LBZJ-140E | 发动机型号：4TNV98-ZCNRCC ；标定功率：51.5KW ；制造商：洋马发动机(山东)有限公司 ；排放阶段：国三 | 功率:70马力;行数:4行;半喂入:是 ; | "型号名称：4LBZJ-140E型半喂入自走式联合收割机 结构型式：半喂入履带自走式 配套发动机生产企业：洋马发动机（山东）有限公司 配套发动机结构型式：4 缸、水冷、单列、立式、4 冲程 配套发动机气缸数量 缸：4 配套发动机型号规格：4TNV98-ZCNRCC 配套发动机标定功率 Kw：51.5 配套发动机标定转速 r/min：2500 外形尺寸 (长×宽×高) mm： 4290×1940×2410 整机质量kg：2995 最小离地间隙mm： 200 履带接地压力kPa：22.1 作业速度km/h：低速：0～3.636，标准：0～5.94 作业小时生产率 hm2/h：0.30～0.50 单位作业量燃油消耗量kg/hm2：≤22.4 行数 行：4 割刀型式：Ⅵ型 脱粒滚筒型式：主：轴流弓齿式 副：轴流板齿式 脱粒滚筒尺寸(外径×长度) mm 主：φ420×910 副：φ140×900 凹板筛型式：栅格冲压复合式 复脱器型式：板齿式 风扇型式：叶片式 风扇直径mm ：φ310（主）+φ230（副）+φ220（吸引） 风扇数量 个：3 履带节距×节数×宽：90mm×47节×450mm 履带轨距mm ：980 作业档位：低速档，标准档 驾驶室类型：无 变速方式：液压式无级变速（HST） 茎秆切碎器型式：圆盘式 卸粮方式：机械自动卸粮（多方位卸粮） " | 50000 |  |  | 通用类 | 2022-12-31 | 江苏省 | 评阅通过 | 初评员：通过 复评员：通过 | 初评员：通过 复评员：通过
收获机械 | 谷物收获机械 | 半喂入联合收割机 | 4行及以上35马力及以上半喂入联合收割机 | 泰州常发农业装备有限公司 | 履带自走式半喂入水稻联合收割机 | 4LB-150Ⅲ | 配套动力型号：CF4C84T-L,制造商：江苏常发农业装备股份有限公司，标定功率：62kw，标定转速：2400r/min，排放标准：第三阶段 | 功率:84马力;行数:4行;半喂入:是 ; | 结构型式：履带自走式；外形尺寸（长×宽×高）：4550mm×2010mm×2720mm；整机质量：3020kg；行数：4行；割刀型式：标准Ⅵ型；凹板筛型式：冲孔式/栅格式；脱粒滚筒型式：轴流弓齿型；风扇型式：鼓风+吸风；履带规格（节距×节数×宽）：90mm×48节×400mm；履带轨距：975mm；变速方式：HST+机械变速箱；茎秆切碎器型式：圆盘刀；卸粮方式：机械自动单一方位卸粮 | 50000 |  |  | 通用类 | 2021-12-31 | 江苏省 | 评阅通过 | 初评员：通过 复评员：通过 | 初评员：通过 复评员：通过
收获机械 | 谷物收获机械 | 半喂入联合收割机 | 4行及以上35马力及以上半喂入联合收割机 | 泰州常发农业装备有限公司 | 履带自走式半喂入水稻联合收割机 | 4LB-200 | 配套动力型号：CF4C100G-L,制造商：江苏常发农业装备股份有限公司,标定功率：73.6kw，标定转速：2400r/min，排放标准：第三阶段 | 功率:100马力;行数:6行;半喂入:是 ; | 结构型式：履带自走式；外形尺寸（长×宽×高）：4510mm×2300mm×2720mm；整机质量：3360kg；行数：6行；割刀型式：标准Ⅵ型；凹板筛型式：冲孔式/栅格式；脱粒滚筒型式：轴流弓齿型；风扇型式：鼓风+吸风；履带规格（节距×节数×宽）：90mm×51节×450mm；履带轨距：1150mm；变速方式：HST+机械变速箱；茎秆切碎器型式：圆盘刀；卸粮方式：机械自动多方位卸粮 | 50000 |  |  | 通用类 | 2021-12-31 | 江苏省 | 评阅通过 | 初评员：通过 复评员：通过 | 初评员：通过 复评员：通过
收获机械 | 谷物收获机械 | 半喂入联合收割机 | 4行及以上35马力及以上半喂入联合收割机 | 星光农机股份有限公司 | 半喂入联合收割机 | 4LBZ-172 | 国三动力；发动机型号:4D32RT30-984；功率:72KW；制造商:浙江新柴股份有限公司 | 功率:98马力;行数:5行;半喂入:是 ; | 结构型式:履带自走式半喂入；工作状态外形尺寸(长×宽×高):4455MM×2280MM×2650MM；整机使用质量:3680KG；行数：5行；履带规格(节距×节数×宽):90MM×52节×500MM；变速方式:机械变速+液压无级变速器（HST)；卸粮方式:机械自动多方位 | 50000 |  |  | 通用类 | 2022-12-31 | 浙江省 | 评阅通过 | 初评员：通过 复评员：通过 | 初评员：通过 复评员：通过
收获机械 | 谷物收获机械 | 半喂入联合收割机 | 4行及以上35马力及以上半喂入联合收割机 | 江苏沃得农业机械有限公司 | 半喂入联合收割机 | 4LB-150AA | 配套发动机型号：4L88；制造商：常柴股份有限公司；发动机功率：55kW；额定转速：2600r/min；排放阶段：第Ⅲ阶段。 | 功率:75马力;行数:4行;半喂入:是 ; | 工作行数：4行；结构型式：履带自走半喂入式；喂入方式：半喂入；配套动力：75马力（55kW）；配套发动机：常柴 4L88（国Ⅲ排放标准）；额定转速：2600r/min；整机使用质量:2800kg；外形尺寸（mm）：4250×2030×2580mm；最小离地间隙：240mm；作业速度：0-5.2km/h；作业小时生产率：0.27-0.47hm2 /h；变速箱类型：液压无级变速（HST）+副变速三档；履带规格：90mm×51节×450mm；履带轨距：1000mm；卸粮方式：多方位自动卸粮。 | 50000 |  |  | 通用类 | 2023-12-31 | 江苏省 | 评阅通过 | 初评员：通过 复评员：通过 | 初评员：通过 复评员：通过
收获机械 | 谷物收获机械 | 半喂入联合收割机 | 4行及以上35马力及以上半喂入联合收割机 | 江苏沃得农业机械有限公司 | 半喂入联合收割机 | 4LB-200 | 配套发动机型号：4G33V16；制造商：常柴股份有限公司；标定功率(kW)：92；标定转速(r/min)：2600；排放标准:第Ⅲ阶段。 | 功率:125马力;行数:6行;半喂入:是 ; | 工作行数：6行；结构型式：履带自走半喂入式；喂入方式：半喂入；配套动力：125马力（92kW）；配套发动机：常柴 4G33V16（国Ⅲ排放标准）；额定转速：2600r/min；整机使用质量:3800kg；外形尺寸（mm）：4780×2315×2600mm；最小离地间隙：300mm；理论作业速度：0.8-6.5km/h；作业小时生产率：0.5-0.95hm2/h；变速箱类型：液压无级变速（HST）+副变速三档；履带规格：90mm×56节×500mm；履带轨距：1205mm；接粮方式：多方位自动卸粮。 | 50000 |  |  | 通用类 | 2022-12-31 | 江苏省 | 评阅通过 | 初评员：通过 复评员：通过 | 初评员：通过 复评员：通过
收获机械 | 玉米收获机械 | 自走式玉米收获机 | 2行摘穗剥皮型自走式玉米收获机 | 勇猛机械股份有限公司 | 自走式玉米收获机 | 4YZ-2A | 发动机型号：YD4EZ100C1 标定功率：73.5kW 制造商：扬动股份有限公司 排放阶段： 第Ⅲ阶段 | 幅宽:1.26m;行数:2行;型式:摘穗剥皮型、自走式; | 2行割台；幅宽:1.26M；形式:自走式(摘穗剥皮型)；结构尺寸(长*宽*高):570*170*280cm 整机质量:3500kg 最大卸果穗高度(mm):1800 果穗升运器最大通过高度(mm):2800 最小离地间隙(mm):280 | 22000 |  |  | 通用类 | 2022-12-31 | 天津市 | 评阅通过 | 初评员：通过 复评员：通过 | 初评员：通过 复评员：通过
收获机械 | 玉米收获机械 | 自走式玉米收获机 | 2行摘穗剥皮型自走式玉米收获机 | 山东金大丰机械有限公司 | 自走式玉米收获机 | 4YZP-2D | 配套动力标定功率(kW)：51.5；标定转速（r/min）：2400；排放标准：第三阶段。 | 幅宽:1.27m;行数:2行;型式:摘穗剥皮型、自走式; | 结构形式：自走轮式摘穗剥皮型；作业行数：2；工作幅宽（mm）：1270；配套动力标定功率(kW)：51.5； 整机外形尺寸(长×宽×高）：5325mm×1925mm×2650mm； | 22000 |  |  | 通用类 | 2023-12-31 | 山东省 | 评阅通过 | 初评员：通过 复评员：通过 | 初评员：通过 复评员：通过
收获机械 | 玉米收获机械 | 自走式玉米收获机 | 2行摘穗剥皮型自走式玉米收获机 | 道依茨法尔机械有限公司 | 玉米联合收获机 | 4YZP-2 | 发动机型号：4TE45A/4TE40 额定功率：33.1/29.5kW 制造商：山东华源莱动内燃机有限公司 排放阶段：第三阶段 | 幅宽:1.1m;行数:2行;型式:摘穗剥皮型; | 工作行数：2行割台 工作幅宽：1100mm 形式：自走式（摘穗剥皮型） 外形尺寸:4790×1590×2600mm 结构质量:2260kg 适应行距范围:400-700mm 最小离地间隙:240mm | 22000 |  |  | 通用类 | 2022-12-31 | 山东省 | 评阅通过 | 初评员：通过 复评员：通过 | 初评员：通过 复评员：通过
收获机械 | 玉米收获机械 | 自走式玉米收获机 | 2行摘穗剥皮型自走式玉米收获机 | 道依茨法尔机械有限公司 | 玉米联合收获机 | 4YZP-2A | 发动机型号：4TD65/SD4DW3Z1 额定功率:47.8/48kW 制造商：山东华源莱动内燃机有限公司/江苏四达动力机械集团有限公司 排放阶段：第三阶段 | 幅宽:1.3m;行数:2行;型式:摘穗剥皮型; | 工作行数：2行割台 工作幅宽：1300mm 形式：自走式（摘穗剥皮型） 外形尺寸:4980×1780×2700mm 结构质量:2880kg 适应行距范围:450-650mm 最小离地间隙:270mm | 22000 |  |  | 通用类 | 2022-12-31 | 山东省 | 评阅通过 | 初评员：通过 复评员：通过 | 初评员：通过 复评员：通过
收获机械 | 玉米收获机械 | 自走式玉米收获机 | 2行摘穗剥皮型自走式玉米收获机 | 河北冀新农机有限公司 | 自走式玉米收获机 | 4YZQ-2C1 | 发动机型号：JD4H7ZL3。功率：88.3kw。制造商：江苏农华智慧农业科技股份有限公司。排放阶段：GB20891-2014第3阶段。 | 幅宽:1.07m;行数:2行;型式:穗茎兼收; | 1.结构形式:自走式(穂茎兼收剥皮加灭茬型)；2.工作状态外形尺寸(MM):5080×1920×2990；3.结构质量:3450KG；4.工作行数:2行；5.适用行距范围(MM):500-650；6.工作幅宽:1070MM；7.额定功率；88.3KW | 22000 |  |  | 通用类 | 2022-12-31 | 河北省 | 评阅通过 | 初评员：通过 复评员：通过 | 初评员：通过 复评员：通过
收获机械 | 玉米收获机械 | 自走式玉米收获机 | 2行摘穗剥皮型自走式玉米收获机 | 山东常美机械制造有限公司 | 自走式玉米收获机 | 4YZP-2 | 配套发动机型号规格：1. JD4B4M1; 功率：33.09KW; 制造商：江苏农华智慧农业科技股份有限公司； 排放阶段：非道路中国第三阶段。2. 4B2-45V32: 功率；33.8KW，制造商；安徽全柴动力股份有限公司；排放阶段；非道路中国第三阶段。 3. CF4B46G; 功率；34.5KW； 制造商：江苏常发农业装备股份有限公司； 排放阶段：非道路中国第三阶段。 | 幅宽:1.13m;行数:2行;型式:摘穗剥皮型、自走式、穗茎兼收; | 结构形式：摘穗、剥皮、粉碎还田；配套发动机【型号规格：JD4B4M1;额定功率（kw）：33.09；额定转速（r/min）：2300】；外形尺寸（mm）：4930×1585×2640；工作行数（行）：2；行距（mm）：560；工作幅宽（mm）：1130；最大卸果穗高度（mm）：1900；果穗升运器【布置位置：右置；结构形式：链条刮板式；最大通过高度（mm）：2455】；最小离地间隙（mm）：210；作业速度（km/h）：2.0-4.0；作业小时生产率（hm2/h）：0.15-0.25；单位面积燃油消耗量（kg/hm2）：≤25；摘穗机构【摘穗辊/板形式：摘穗板；摘穗辊/板尺寸（mm）：710×5；输送槽形式：链条刮板式；输送带宽度（mm）：320；剥皮辊形式：螺旋橡胶式；剥皮辊尺寸（mm）：685×Ф75；剥皮辊数量（个）：8；割台型式：卧式；风扇【形式：离心式；直径（mm）：Ф360；数量（个）：1】；集粮箱【容积（L）：1323；卸粮方式：液压自卸（侧翻式）；驱动方式：液压】；秸秆处理机构【形式：卧式回转切割；工作幅宽（mm）：935；位置：割台下方；变速方式：机械式；驱动桥【型式：机械式；助力方式：四驱】；转向机【型式：机械式；助力方式：液压】；制动器【型式：鼓式；助力方式：机械式】；轴距（mm）：2290；轮距【导向轮（mm）：1235；驱动轮（mm）：1230】；轮胎规格【导向轮：6.00-16；驱动轮：6.00-16】 | 22000 |  |  | 通用类 | 2022-12-31 | 山东省 | 评阅通过 | 初评员：通过 复评员：通过 | 初评员：通过 复评员：通过
收获机械 | 玉米收获机械 | 自走式玉米收获机 | 2行摘穗剥皮型自走式玉米收获机 | 吉林顺昆电动车有限公司 | 自走履带式玉米联合收获机 | 4YZP-2 | 发动机信息： 标定功率：48 kw 制造商：安徽全柴动力股份有限公司 排放阶段：达到国家GB 20891-2014第三阶段排放标准 环保信息公开编号：CN FJ G3 00 000N000001 000001 | 幅宽:1.4m;行数:2行;型式:摘穗剥皮型、自走式; | 工作行数：2行 结构形式：自走履带式 工作幅宽：1.4m剥皮机：双胶辊 尺寸980Φ90 秸秆处理机构型式：滚刀式 割幅：1130mm | 22000 |  |  | 通用类 | 2022-12-31 | 吉林省 | 评阅通过 | 初评员：通过 复评员：通过 | 初评员：通过 复评员：通过
收获机械 | 玉米收获机械 | 自走式玉米收获机 | 2行摘穗剥皮型自走式玉米收获机 | 勇猛机械股份有限公司 | 自走式玉米收获机 | 4YZ-2A1 | 发动机型号：YD4EZ100C1 标定功率：73.5kW 制造商：扬动股份有限公司 排放阶段： 第Ⅲ阶段 | 幅宽:1.26m;行数:2行;型式:摘穗剥皮型、自走式; | 2行割台；幅宽:1.26M；形式:自走式(摘穗剥皮型)；结构尺寸(长*宽*高):570*170*280cm 整机质量:3500kg 最大卸果穗高度(mm):1800 果穗升运器最大通过高度(mm):2800 最小离地间隙(mm):280 | 22000 |  |  | 通用类 | 2022-12-31 | 天津市 | 评阅通过 | 初评员：通过 复评员：通过 | 初评员：通过 复评员：通过
收获机械 | 玉米收获机械 | 自走式玉米收获机 | 2行摘穗剥皮型自走式玉米收获机 | 敦化市方正农业机械装备制造有限责任公司 | 自走式玉米联合收获机 | 4YZH-2 | 型号规格：YD4CZ65C1；功率：47.8KW；制造商：扬动股份有限公司；排放阶段：机型排放达到 GB 20891-2014《非道路移动机械用柴油机排气污染物排放限值及测量方法（中国第三、四阶段）》第三阶段的要求 | 幅宽:1.2m;行数:2行;型式:摘穗剥皮型; | 型号规格:4YZH-2型自走式玉米联合收获机；结构型式(自走式):摘穗、剥皮、粉碎还田型；配套发动机型号规格:YD4CZ65C1；工作行数:2行；工作幅宽:1.2m；拉茎辊型式:六棱形；摘穗辊型式:卧式；剥皮辊型式:铁辊+橡胶辊；轮距:导向轮1230mm,驱动轮1230mm；轮胎规格:导向轮6.5-16,驱动轮9.5-24；秸秆切碎机构型式:卧式旋转切割装置；割刀型式:滚刀；驱动桥型式:四轮驱动；转向桥型式:全液压 | 22000 |  |  | 通用类 | 2021-12-31 | 吉林省 | 评阅通过 | 初评员：通过 复评员：通过 | 初评员：通过 复评员：通过
收获机械 | 玉米收获机械 | 自走式玉米收获机 | 2行摘穗剥皮型自走式玉米收获机 | 山东白龙机械有限公司 | 自走式玉米收获机 | 4YZP-2F | 配套发动机型号：SD4DW3Z1；额定功率:48KW；额定转速：2400r/min；排放阶段：国三 | 幅宽:1.32m;行数:2行;型式:摘穗剥皮型、自走式、穗茎兼收; | 结构形式:自走式(摘穗剥皮型)；配套发动机型号：SD4DW3Z1；额定功率:48KW；外形尺寸(长×宽×高MM):5150×2060×2650；工作行数:2行；工作行距：570mm；工作幅宽:1320MM；最大卸果穗高度：2000mm；果穗升运器布置位置：中置；果穗升运器结构形式：刮板式；果穗升运器最大通过高度：2650mm；最小离地间隙：290mm；割台型式：前置卧式；输送槽型式：螺旋；轴距：1980mm | 22000 | 22000.00 |  | 通用类 | 2022-12-31 | 山东省 | 评阅通过 | 初评员：通过 复评员：通过 | 初评员：通过 复评员：通过
收获机械 | 玉米收获机械 | 自走式玉米收获机 | 2行摘穗剥皮型自走式玉米收获机 | 山东白龙机械有限公司 | 自走式玉米收获机 | 4YZP-2 | 配套发动机型号：2TD35A；额定功率:25.2KW；制造商:山东华源来动内燃机有限公司;排放阶段：国三 | 幅宽:1.14m;行数:2行;型式:摘穗剥皮型、自走式、穗茎兼收; | 结构形式:自走式(摘穗剥皮型)；配套发动机型号：2TD35A；额定功率:25.2KW；制造商:山东华源来动内燃机有限公司;外形尺寸(长×宽×高MM):4400×1490×2450；结构质量:2000KG；工作行数:2行；适用行距范围:500-700MM；工作幅宽:1140MM；拉茎辊型式:六棱式；剥皮辊型式:螺旋橡胶辊式；变速箱类型:机械式(3+1)×2；秸秆切碎机构型式:卧式回转切割式 | 22000 | 22000.00 |  | 通用类 | 2020-12-31 | 山东省 | 评阅通过 | 初评员：通过 复评员：通过 | 初评员：通过 复评员：通过
收获机械 | 玉米收获机械 | 自走式玉米收获机 | 2行摘穗剥皮型自走式玉米收获机 | 莱州市胜工机械有限公司 | 自走式玉米收获机 | 4YZP-2Y | 发动机型号：KM186E3;功率：23.53KW;制造商：山东华源莱动内燃机有限公司；排放阶段：排放达到<<非道路移动机械用柴油机排气污染物排放限值及测量方法（中国第三、四阶段)>>(GB 20891-2014)第三阶段的要求 | 幅宽:1.28m;行数:2行;型式:摘穗剥皮型、自走式; | 结构型式（自走式）：摘穗、剥皮、粉碎型；工作状态外形尺寸（长×宽×高）4050mm×1460mm×2460mm;工作行数:2行；工作幅宽：1280mm；最小离地间隙：140mm；摘穗机构摘穗辊型式：摘穗辊式；剥皮机剥皮辊型式：全胶辊；割台型式：卧式玉米收获割台；变速方式：机械变速 | 22000 |  |  | 通用类 | 2023-12-31 | 山东省 | 评阅通过 | 初评员：通过 复评员：通过 | 初评员：通过 复评员：通过
收获机械 | 玉米收获机械 | 自走式玉米收获机 | 2行摘穗剥皮型自走式玉米收获机 | 莱州市胜工机械有限公司 | 自走式玉米收获机 | 4YZP-2Z | 发动机型号：YD4CZ65C1;功率：47.8KW;制造商：扬动股份有限公司；排放阶段：排放达到<<非道路移动机械用柴油机排气污染物排放限值及测量方法（中国第三、四阶段)>>(GB 20891-2014)第三阶段的要求 发动机型号：SD4DW3Z1;功率：48KW；制造商：江苏四达动力机械集团有限公司；排放阶段：排放达到《非道路移动机械用柴油机排气污染物排放限值及测量方法（中国第三、四阶段）》(GB20891-2014)第三阶段的要求 | 幅宽:1.25m;行数:2行;型式:摘穗剥皮型、自走式; | 结构型式（自走式）：摘穗、剥皮、粉碎型；工作状态外形尺寸(长×宽×高）：5200mm×1600mm×2680mm；工作行数：2行；工作幅宽：1250mm；最大卸果穗高度：1800mm；摘穗机构摘穗辊型式：摘穗辊式；剥皮机剥皮辊型式：全胶辊；割台型式：卧式玉米收获割台；变速方式：机械变速； | 22000 |  |  | 通用类 | 2023-12-31 | 山东省 | 评阅通过 | 初评员：通过 复评员：通过 | 初评员：通过 复评员：通过
收获机械 | 玉米收获机械 | 自走式玉米收获机 | 2行摘穗剥皮型自走式玉米收获机 | 科乐收农业机械（山东）有限责任公司 | 自走式玉米收获机 | 4YZP-2C1 | YC4DK120-T301、88kw、2400r/min、国三发动机、广西玉柴机器股份有限公司 | 幅宽:1.47m;行数:2行;型式:摘穗剥皮型、自走式; | 结构型式（自走式）：摘穗、剥皮、粉碎还田；工作状态外形尺寸(长×宽×高)：6280×1950×3060mm；工作行数：2行；行距：680mm；工作幅宽：1470mm；摘穗机构摘穗辊/板型式：辊式；剥皮辊型式：橡胶辊；卸粮方式：液压倾翻式；集粮箱驱动方式：液压升降；秸秆处理机构型式：滚刀式+甩刀式；变速方式：机械式（3×2+1） | 22000 |  |  | 通用类 | 2022-12-31 | 山东省 | 评阅通过 | 初评员：通过 复评员：通过 | 初评员：通过 复评员：通过
收获机械 | 玉米收获机械 | 自走式玉米收获机 | 2行摘穗剥皮型自走式玉米收获机 | 德州春明农业机械有限公司 | 自走式玉米收获机 | 4YZP-2C | 配套发动机型号：SD4DW3Z1；功率：48kW；制造商：江苏四达动力机械集团有限公司；排放阶段：第Ⅲ阶段 | 幅宽:1.35m;行数:2行;型式:摘穗剥皮型、自走式; | 工作状态外形尺寸（长×宽×高）:5600×2000×2750mm；结构质量:3150kg；工作行数:2行；工作幅宽:1350mm；结构形式:自走式（摘穗+剥皮+粉碎还田）；输送槽型式:链条刮板式；摘穗辊形式:螺旋摘穗辊式；剥皮辊型式:全橡胶辊；变速方式:机械式(3+1)×2；驱动桥型式：机械式；驱动桥驱动方式：4×4（四驱）；转向机型式：液压式；制动器型式：钳盘式；秸秆处理机构型式:滚刀式；秸秆处理机构型号名称:330×3切碎器。 | 22000 |  |  | 通用类 | 2022-12-31 | 山东省 | 评阅通过 | 初评员：通过 复评员：通过 | 初评员：通过 复评员：通过
收获机械 | 玉米收获机械 | 自走式玉米收获机 | 2行摘穗剥皮型自走式玉米收获机 | 莱州市金达威机械有限公司 | 自走式玉米收获机 | 4YZP-2H | 配套发动机：YD4CZ70C1/SD4DW3Z/CF4B68G-Z/4B5-70U32/4DW93-70GG3U/4D32YT30-754，功率：51.5kw/52kw/53kw/51.5kw/51kw/55.2kw，制造商：扬动股份有限公司/江苏四达动力机械集团有限公司/江苏常发农业装备股份有限公司/安徽全柴动力股份有限公司/一汽解放汽车有限公司无锡柴油机厂/浙江新柴股份有限公司，排放阶段：国三阶段 | 幅宽:1.19m;行数:2行;型式:摘穗剥皮型; | 结构形式：自走式（摘穗剥皮型），工作行数：2行，工作幅宽：1190mm，工作行距：450-700mm，工作状态外形尺寸：5880*1880*2770mm，轴距：2200mm，导向轮轮距：1240mm，驱动轮轮距：1240mm，导向轮轮胎规格：6.50-16，驱动轮轮胎规格：9.5-20 | 22000 |  |  | 通用类 | 2022-12-31 | 山东省 | 评阅通过 | 初评员：通过 复评员：通过 | 初评员：通过 复评员：通过
收获机械 | 玉米收获机械 | 自走式玉米收获机 | 2行摘穗剥皮型自走式玉米收获机 | 莱州市金达威机械有限公司 | 自走式玉米收获机 | 4YZP-2J | 配套发动机：DK35/CF36M/SF35，功率：25.74kw/23.53kw/23.8kw，制造商：山东科林动力科技有限公司/江苏常发农业装备股份有限公司/山东时风（集团）有限责任公司，排放阶段：国三阶段 | 幅宽:1.19m;行数:2行;型式:摘穗剥皮型; | 结构形式：自走式（摘穗剥皮型），工作行数：2行，工作幅宽：1190mm，行距：580mm，工作状态外形尺寸：4430*1470*1920mm，轴距：1820mm，导向轮轮距：1245mm，驱动轮轮距：1250mm，导向轮轮胎规格：6.00-16，驱动轮轮胎规格：6.00-16 | 22000 |  |  | 通用类 | 2023-12-31 | 山东省 | 评阅通过 | 初评员：通过 复评员：通过 | 初评员：通过 复评员：通过
收获机械 | 玉米收获机械 | 自走式玉米收获机 | 2行摘穗剥皮型自走式玉米收获机 | 山东新农发机械有限公司 | 自走式玉米收获机 | 4YZP-2 | 发动机型号：SD4DW3Z1；标定功率：48KW；制造商：江苏四达动力机械集团有限公司；排放阶段：国三 选配发动机型号：4B2-65U32；标定功率：48KW；制造商：安徽全柴动力股份有限公司；排放阶段：国三 选配发动机型号：4D27ZT32/654；标定功率：48KW；制造商：浙江新柴股份有限公司；排放阶段：国三 选配发动机型号：4D24T102；标定功率：48KW；制造商：玉柴润威发动机有限公司；排放阶段：国三 选配发动机型号：4DW93-70GG3U；标定功率：51KW；制造商：一汽解放汽车有限公司无锡柴油机厂；排放阶段：国三 | 幅宽:1.37m;行数:2行;型式:摘穗剥皮型; | 型号名称：4YZP-2型自走式玉米收获机；结构型式：摘穗、剥皮、粉碎还田；配套发动机额定功率（KW）：48；额定转速（r/min）：2400；工作状态外形尺寸（长*宽*高）mm：5230*1875*2520；工作行数（行）：2；行距（mm）：680；工作幅宽（mm）：1370；最小离地间隙（mm）：270；轴距（mm）：1980；轮距（导向轮/驱动轮）mm：1170/1195；轮胎规格（导向轮/驱动轮）：6.00-14/9.5-16 | 22000 |  |  | 通用类 | 2022-12-31 | 山东省 | 评阅通过 | 初评员：通过 复评员：通过 | 初评员：通过 复评员：通过
收获机械 | 玉米收获机械 | 自走式玉米收获机 | 2行摘穗剥皮型自走式玉米收获机 | 公主岭国家农业科技园区隆泰农业机械有限公司 | 自走履带式玉米收获机 | 4YZLP-2 | 发动机型号：SD4DW3Z1；功率：48kW；制造商：江苏四达动力机械集团有限公司；排放阶段：第三阶段。 | 幅宽:1.38m;行数:2行;型式:摘穗剥皮型、自走式、穗茎兼收; | 结构形式:自走式（摘穗、剥皮、粉碎还田）；配套动力:48kW；工作行数:2行；幅宽：1380mm;行距:600mm-700mm | 22000 |  |  | 通用类 | 2022-12-31 | 吉林省 | 评阅通过 | 初评员：通过 复评员：通过 | 初评员：通过 复评员：通过
收获机械 | 玉米收获机械 | 自走式玉米收获机 | 2行摘穗剥皮型自走式玉米收获机 | 山东白龙机械有限公司 | 自走式玉米收获机 | 4YZP-2A | 配套发动机型号规格:4B2-45V32；额定功率：33.1kW；制造商：安徽全柴动力股份有限公司；排放阶段：国三 | 幅宽:1.17m;行数:2行;型式:摘穗剥皮型、自走式、穗茎兼收; | 配套发动机型号规格:4B2-45V32；额定功率：33.1kW；额定转速(r/min):2400；外形尺寸（长×宽×高mm）：4980×1400×2550；结构质量:2700kg；工作行数：2行；工作幅宽:1170mm；结构形式：自走式（摘穗剥皮型）；适用行距范围:550～700mm；拉茎辊型式：六棱式；剥皮辊型式：螺旋橡胶辊式；变速箱类型：（3＋1）×2；秸秆切碎机构型式：卧式回转切割式 | 22000 | 22000.00 |  | 通用类 | 2021-12-31 | 山东省 | 评阅通过 | 初评员：通过 复评员：通过 | 初评员：通过 复评员：通过
收获机械 | 玉米收获机械 | 自走式玉米收获机 | 2行摘穗剥皮型自走式玉米收获机 | 山东白龙机械有限公司 | 自走式玉米收获机 | 4YZP-2C | 配套动力型号：SD4DW3Z2；制造商：江苏四达动力机械集团有限公司；标定功率(kW)：48；排放阶段：国三 | 幅宽:1.2m;行数:2行;型式:摘穗剥皮型、自走式、穗茎兼收; | 结构型式:摘穗剥皮型；外形尺寸（工作状态，长×宽×高)mm：5120×1750×2580；结构质量（kg）：2810；工作行数：2行；果穗升运器布置位置：中置；果穗升运器结构型式：刮板式；摘穗机构型式：螺旋辊式；剥皮机型式：橡胶辊式；剥皮机数量（对）：4；秸秆处理机构型式：滚刀式；工作幅宽mm：1100；位置：割台下方。制动器型式：盘式；驱动桥型式：机械驱动；轮胎规格（导向轮/驱动轮） ：6.00-14/9.5-16 | 22000 | 22000.00 |  | 通用类 | 2021-12-31 | 山东省 | 评阅通过 | 初评员：通过 复评员：通过 | 初评员：通过 复评员：通过
收获机械 | 玉米收获机械 | 自走式玉米收获机 | 2行摘穗剥皮型自走式玉米收获机 | 山东白龙机械有限公司 | 自走式玉米收获机 | 4YZP-2D | 配套动力型号：4B2-45V32；制造商：安徽全柴动力股份有限公司；标定功率(kW)：33.1；标定转速（r/min）：2400；排放标准：第3阶段 | 幅宽:1.14m;行数:2行;型式:摘穗剥皮型、自走式、穗茎兼收; | 结构型式:摘穗剥皮型；外形尺寸（工作状态，长×宽×高)mm：4900×1700×2300；结构质量（kg）：2300；工作行数：2行；果穗升运器布置位置：右置；果穗升运器结构型式：刮板式；摘穗机构型式：板式；剥皮机型式：橡胶辊式；剥皮机数量（对）：4；秸秆处理机构型式：滚刀式；工作幅宽mm：1140；位置：割台下方。制动器型式：鼓式；驱动桥型式：机械驱动；轮胎规格（导向轮/驱动轮） ：5.00-12/6.00-14 | 22000 | 22000.00 |  | 通用类 | 2021-12-31 | 山东省 | 评阅通过 | 初评员：通过 复评员：通过 | 初评员：通过 复评员：通过
收获机械 | 玉米收获机械 | 自走式玉米收获机 | 3行摘穗剥皮型自走式玉米收获机 | 山东金大丰机械有限公司 | 自走式玉米收获机 | 4YZP-3F | 配套动力标定功率(kW)：88；标定转速（r/min）：2400；排放标准：第三阶段。 | 幅宽:1.85m;行数:3行;型式:摘穗剥皮型、自走式; | 结构形式：自走轮式摘穗剥皮型；工作行数：3；工作幅宽（mm）：1850；配套动力标定功率(kW)：88； 整机外形尺寸(长×宽×高）：6200mm×2420mm×2920mm； | 35000 |  |  | 通用类 | 2023-12-31 | 山东省 | 评阅通过 | 初评员：通过 复评员：通过 | 初评员：通过 复评员：通过
收获机械 | 玉米收获机械 | 自走式玉米收获机 | 3行摘穗剥皮型自走式玉米收获机 | 山东新农发机械有限公司 | 自走式玉米收获机 | 4YZP-3 | 发动机型号：4G33TC；标定功率：74.5KW；制造商：江苏常柴股份有限公司；排放阶段：国三 选配发动机型号：4D2-110U32；标定功率：83KW；制造商：安徽全柴动力股份有限公司；排放阶段：国三 选配发动机型号：4D2-105U32；标定功率：77.3KW；制造商：安徽全柴动力股份有限公司；排放阶段：国三 选配发动机型号：YC4DK110-T306；标定功率：81KW；制造商：广西玉柴机器股份有限公司；排放阶段：国三 | 幅宽:1.86m;行数:3行;型式:摘穗剥皮型; | 型号名称：4YZP-3型自走式玉米收获机；结构型式：摘穗、剥皮、粉碎还田；配套发动机额定功率（KW）：74.5；额定转速（r/min）：2400；工作状态外形尺寸（长*宽*高）mm：5990*2270*2840；工作行数（行）：3；行距（mm）：600；工作幅宽（mm）：1860；最小离地间隙（mm）：260；轴距（mm）：2350；轮距（导向轮/驱动轮）mm：1800/1780；轮胎规格（导向轮/驱动轮）：9.5-20/9.5-20 | 35000 |  |  | 通用类 | 2022-12-31 | 山东省 | 评阅通过 | 初评员：通过 复评员：通过 | 初评员：通过 复评员：通过
收获机械 | 玉米收获机械 | 自走式玉米收获机 | 3行摘穗剥皮型自走式玉米收获机 | 山东新农发机械有限公司 | 自走式玉米收获机 | 4YZP-3A | 发动机型号：4G33TC；标定功率：74.5KW；制造商：江苏常柴股份有限公司；排放阶段：国三 选配发动机型号：4D2-110U32；标定功率：83KW；制造商：安徽全柴动力股份有限公司；排放阶段：国三 选配发动机型号：4D2-105U32；标定功率：77.3KW；制造商：安徽全柴动力股份有限公司；排放阶段：国三 选配发动机型号：YC4DK110-T306；标定功率：81KW；制造商：广西玉柴机器股份有限公司；排放阶段：国三 | 幅宽:1.86m;行数:3行;型式:摘穗剥皮型; | 型号名称：4YZP-3A型自走式玉米收获机；结构型式：摘穗、剥皮、粉碎还田；配套发动机额定功率（KW）：74.5；额定转速（r/min）：2400；工作状态外形尺寸（长*宽*高）mm：5990*2270*2840；工作行数（行）：3；行距（mm）：600；工作幅宽（mm）：1860；最小离地间隙（mm）：260；轴距（mm）：2350；轮距（导向轮/驱动轮）mm：1800/1780；轮胎规格（导向轮/驱动轮）：9.5-20/9.5-20 | 35000 |  |  | 通用类 | 2022-12-31 | 山东省 | 评阅通过 | 初评员：通过 复评员：通过 | 初评员：通过 复评员：通过
收获机械 | 玉米收获机械 | 自走式玉米收获机 | 3行摘穗剥皮型自走式玉米收获机 | 常州常发重工科技有限公司 | 自走式玉米收获机 | 4YZB-3B | 配套动力型号：YC4A160-T301,制造商：广西玉柴机器股份有限公司,标定功率：118kw，标定转速：2300r/min排放标准：第三阶段 | 幅宽:2m;行数:3行;型式:摘穗剥皮型、自走式; | 结构型式：自走式（摘穗、剥皮、粉粹还田）；外形尺寸（长×宽×高）：6700mm×2250mm×3360mm；结构质量：6500kg；工作行数：3行，行距：550-700mm，工作幅宽：2000mm；果穗升运器布置位置：中置，果穗升运器结构型式：链耙式，布置位置：中置；摘穗机构型式：摘穗辊式；剥皮机剥皮辊型式：橡胶辊，剥皮辊数量：16个；割台型式：卧式；清选筛型式：贝壳式；集粮箱卸粮方式：机械卸粮；驾驶室型式：普通式；变速箱类型：液压无极变速+机械变速箱，驱动桥型式：静液压驱动，驱动方式：4×2；制动器型式：盘式，助力方式：液压助力；秸秆处理机构型式：甩刀式，工作幅宽：1700mm，位置：中置；轮胎规格：导向轮10-15，驱动轮13.6-24 | 35000 |  |  | 通用类 | 2023-12-31 | 江苏省 | 评阅通过 | 初评员：通过 复评员：通过 | 初评员：通过 复评员：通过
收获机械 | 玉米收获机械 | 自走式玉米收获机 | 3行摘穗剥皮型自走式玉米收获机 | 山东五征集团有限公司 | 自走式玉米收获机 | 4YZP-3XH | 升级国三发动机。发动机型号：YC4A125-T301，功率：92kW，制造商：广西玉柴机器股份有限公司，排放阶段：国Ⅲ | 幅宽:1.85m;行数:3行;型式:摘穗剥皮型、自走式; | 3行割台；幅宽：1.85m；形式：自走式（摘穗剥皮型）；外形尺寸(长×宽×高)：6490×2010×3300mm；结构质量：4880kg；适用行距范围：500～650mm；作业小时生产率：0.49～0.83hm2/h；摘穗辊型式：螺旋筋式；剥皮辊型式：铸铁辊+橡胶辊；割刀型式：滚刀式；变速箱类型：（3×2＋1）机械变速箱；秸秆切碎机构型式：甩刀式；秸秆粉碎还田机型号规格：1JH-1700 | 35000 |  |  | 通用类 | 2019-12-31 | 山东省 | 评阅通过 | 初评员：通过 复评员：通过 | 初评员：通过 复评员：通过
收获机械 | 玉米收获机械 | 自走式玉米收获机 | 3行摘穗剥皮型自走式玉米收获机 | 沧州田霸农机有限公司 | 自走式玉米收获机 | 4YZB-3C | 发动机型号：WP4.1G140E301，功率：103KW，制造商：潍柴动力扬州柴油机有限责任公司，排放阶段：WP4.1G140E301机型排放达到GB20891-2014《非道路移动机械用柴油机排气污染物排放限制及测量方法(中国第三、四阶段)》第三阶段的要求。 | 幅宽:1.54m;行数:3行;型式:摘穗剥皮型、自走式; | 工作行数：3行，行距：550mm，工作幅宽：1540mm，结构型式：自走式（摘穗剥皮粉碎还田型），功率：103KW，外形尺寸（mm）:6500×2250×3200，最小离地间隙：300mm，变速方式：机械式，驱动桥型式：机械式，驱动桥驱动方式：前轮驱动，轴距：2460mm，轮胎规格（导向轮）：10-15，轮胎规格（驱动轮）:12.2-24 | 35000 |  |  | 通用类 | 2022-12-31 | 河北省 | 评阅通过 | 初评员：通过 复评员：通过 | 初评员：通过 复评员：通过
收获机械 | 玉米收获机械 | 自走式玉米收获机 | 3行摘穗剥皮型自走式玉米收获机 | 沧州田霸农机有限公司 | 自走式玉米联合收获机 | 4YZB-3A | 发动机型号：YD4EL110C1，功率：80.9KW，制造商：扬动股份有限公司，排放阶段：YD4EL110C1机型排放达到GB20891-2014《非道路移动机械用柴油机排气污染物排放限值及测量方法(中国第三、四阶段)》第三阶段的要求。 | 幅宽:1.54m;行数:3行;型式:摘穗剥皮型、自走式; | 工作行数：3行，行距：550mm，工作幅宽：1540mm，结构型式：自走式（摘穗剥皮粉碎还田型），功率：80.9KW，外形尺寸（mm）:6000×2250×3200，最小离地间隙：350mm，变速方式：机械式，驱动桥型式：机械式，驱动桥驱动方式：前轮驱动，轴距：2460mm，轮胎规格（导向轮）：10-15，轮胎规格（驱动轮）:12.2-24 | 35000 |  |  | 通用类 | 2022-12-31 | 河北省 | 评阅通过 | 初评员：通过 复评员：通过 | 初评员：通过 复评员：通过
收获机械 | 玉米收获机械 | 自走式玉米收获机 | 3行摘穗剥皮型自走式玉米收获机 | 道依茨法尔机械有限公司 | 自走式玉米收获机 | 4YZP-3C | 发动机型号：4D2-110U32/SD4G3D7 额定功率:83/81kW 制造商：安徽全柴动力股份有限公司/江苏四达动力机械集团有限公司 排放阶段：第三阶段 | 幅宽:1.81m;行数:3行;型式:摘穗剥皮型; | 工作行数：3行割台 工作幅宽：1810mm 形式：自走式（摘穗剥皮型） 外形尺寸:5850×2220×3000mm 结构质量:4460kg 适应行距范围:550-650mm 最小离地间隙:280mm | 35000 |  |  | 通用类 | 2023-12-31 | 山东省 | 评阅通过 | 初评员：通过 复评员：通过 | 初评员：通过 复评员：通过
收获机械 | 玉米收获机械 | 自走式玉米收获机 | 3行摘穗剥皮型自走式玉米收获机 | 道依茨法尔机械有限公司 | 自走式玉米收获机 | 4YZP-3F | 发动机型号：4D2-110U32/SD4G3D7 额定功率:83/81kW 制造商：安徽全柴动力股份有限公司/江苏四达动力机械集团有限公司 排放阶段：第三阶段 | 幅宽:1.81m;行数:3行;型式:摘穗剥皮型; | 工作行数：3行割台 工作幅宽：1810mm 形式：自走式（摘穗剥皮型） 外形尺寸:5850×2220×3000mm 结构质量:4280kg 适应行距范围:550-650mm 最小离地间隙:280mm | 35000 |  |  | 通用类 | 2023-12-31 | 山东省 | 评阅通过 | 初评员：通过 复评员：通过 | 初评员：通过 复评员：通过
收获机械 | 玉米收获机械 | 自走式玉米收获机 | 3行摘穗剥皮型自走式玉米收获机 | 勇猛机械股份有限公司 | 自走式玉米收获机 | 4YZ-3A | 发动机型号：WP4G160E331 标定功率：118kW 制造商：潍坊潍柴道依茨柴油机有限公司 排放阶段： 第Ⅲ阶段 | 幅宽:1.8m;行数:3行;型式:摘穗剥皮型、自走式; | 3行割台；幅宽:1.8M；形式:自走式(摘穗剥皮型)；结构尺寸(长*宽*高):670*237*325cm 整机质量:6300kg 最大卸果穗高度(mm):1960 果穗升运器最大通过高度(mm):3260 最小离地间隙(mm):360 | 35000 |  |  | 通用类 | 2022-12-31 | 天津市 | 评阅通过 | 初评员：通过 复评员：通过 | 初评员：通过 复评员：通过
收获机械 | 玉米收获机械 | 自走式玉米收获机 | 3行摘穗剥皮型自走式玉米收获机 | 江苏沃得农业机械有限公司 | 自走式玉米联合收获机 | 4YZB-3A | 配套发动机型号：YC4A140-T312；制造商：广西玉柴动力机械有限公司；标定功率（KW）：103；标定转速(r/min)：2300；国Ⅲ排放标准；选配一：WP4G140E330；制造商：潍柴（潍坊）中型柴油机有限公司；标定功率（KW）：103；标定转速(r/min)：2300；国Ⅲ排放标准。 | 幅宽:2.07m;行数:3行;型式:摘穗型、摘穗剥皮型、自走式; | 工作行数（行）：3；工作幅宽（mm）：2070；结构型式：自走式摘穗、剥皮型；配套发动机：玉柴YC4A140-T312/潍柴WP4G140E330（第Ⅲ阶段）；标定功率(kW)：103；标定转速(r/min)：2300；外形尺寸(长×宽×高）（mm）：6800×2600×3450；最小离地间隙（mm）：≥310；变速箱类型：机械式（3+1）；轮距导向轮/驱动轮（mm）：1660/1640；轮胎规格导向轮/驱动轮：10.0/75-15.3/15-24。 | 35000 |  |  | 通用类 | 2020-12-31 | 江苏省 | 评阅通过 | 初评员：通过 复评员：通过 | 初评员：通过 复评员：通过
收获机械 | 玉米收获机械 | 自走式玉米收获机 | 3行摘穗剥皮型自走式玉米收获机 | 江苏沃得农业机械有限公司 | 自走式玉米联合收获机 | 4YZB-3 | 配套发动机型号：YC4A140-T312；制造商：广西玉柴动力机械有限公司；标定功率（KW）：103；标定转速(r/min)：2300；国Ⅲ排放标准；选配一：WP4G140E330；制造商：潍柴（潍坊）中型柴油机有限公司；标定功率（KW）：103；标定转速(r/min)：2300；国Ⅲ排放标准。 | 幅宽:1.8m;行数:3行;型式:摘穗型、摘穗剥皮型、自走式; | 工作行数（行）：3；工作幅宽（mm）：1800；结构型式：自走式摘穗、剥皮型；配套发动机：玉柴YC4A140-T312/潍柴WP4G140E330（第Ⅲ阶段）；标定功率(kW)：103；标定转速(r/min)：2300；外形尺寸(长×宽×高）（mm）：7900×2800×3550；最小离地间隙（mm）：≥310；变速箱类型：机械式（3+1）；轮距导向轮/驱动轮（mm）：1660/1640；轮胎规格导向轮/驱动轮：10.0/75-15.3/15-24。 | 35000 |  |  | 通用类 | 2019-12-31 | 江苏省 | 评阅通过 | 初评员：通过 复评员：通过 | 初评员：通过 复评员：通过
收获机械 | 玉米收获机械 | 自走式玉米收获机 | 3行摘穗剥皮型自走式玉米收获机 | 河北禾田农业机械有限公司 | 自走式玉米收获机 | 4YZP-3B | 发动机信息：发动机系族名称：G3GYMCL0484F63;发动机型号：YC4A140-T301;信息公开编号：CNFC G3 00 0158000299 00000。功率：103km。制造商：广西玉柴机器股份有限公司。排放阶段：第三阶段 | 幅宽:1.8m;行数:3行;型式:摘穗剥皮型、自走式; | 发动机额定功率：103kW；工作行数：3行；行距：550mm；工作幅宽：1800mm；最大卸果穗高度：2300mm；最小离地间隙：350mm；变速方式：机械式+液压无级变速；集粮箱容积：2.3L；制动器型式：盘式制动 | 35000 |  |  | 通用类 | 2022-12-31 | 河北省 | 评阅通过 | 初评员：通过 复评员：通过 | 初评员：通过 复评员：通过
收获机械 | 玉米收获机械 | 自走式玉米收获机 | 3行摘穗剥皮型自走式玉米收获机 | 哈克（邯郸）农业机械装备制造有限公司 | 自走式玉米联合收获机 | 4YZB-3D | 发动机型号：YC4A150-T303；额定功率：110 kW；制造商：广西玉柴机器股份有限公司；排放阶段：国Ⅲ； | 幅宽:1.92m;行数:3行;型式:摘穗剥皮型、自走式; | 型号规格：4YZB-3D；工作行数（行）：3；工作幅宽（mm）：1920；结构型式（自走式）：摘穗、剥皮、粉碎还田；配套发动机型号规格：YC4A150-T303；配套发动机额定功率（kW）：110；配套发动机额定转速（r/min）：2300；工作状态外形尺寸（长×宽×高）（mm）：6500×2150×3300；行距（mm）：570；最大卸果穗高度（mm）：2600；果穗升运器布置位置：中置；果穗升运器结构型式：刮板式；果穗升运器最大通过高度（mm）：3250；最小离地间隙（mm）：230；作业速度（km/h）：2～9；作业小时生产率（hm2/h）：0.2-0.47；单位面积燃油消耗量（kg/ hm2）：≤36；摘穗机构摘穗辊/板型式：摘穗辊；摘穗机构摘穗辊/板尺寸（mm）：直径：90/长度：755；剥皮辊型式：橡胶鱼鳞式+螺旋式；剥皮辊尺寸（mm）：直径：75/长度：835；剥皮辊数量（个）：16；割台型式：卧式玉米收获割台；集粮箱容积（L）：2300；集粮箱卸粮方式：侧翻式；集粮箱驱动方式：液压；秸秆处理机构型号名称：1JH-180型秸秆粉碎还田机；秸秆处理机构型式：甩刀式；秸秆处理机构工作幅宽（mm）：1730；秸秆处理机构位置：中置；驾驶室型式：普通；变速方式：机械式（3+1）；驱动桥型式：机械驱动；驱动桥驱动方式：4×2；转向机型式：全液压转向；转向机助力方式：液压；制动器型式：盘式；制动器助力方式：液压；轴距（mm）：2620；导向轮轮距/驱动轮轮距：1600/1630；导向轮轮胎规格/驱动轮轮胎规格：10/75-15.3/ 13.6-24； | 35000 |  |  | 通用类 | 2022-12-31 | 河北省 | 评阅通过 | 初评员：通过 复评员：通过 | 初评员：通过 复评员：通过
收获机械 | 玉米收获机械 | 自走式玉米收获机 | 3行摘穗剥皮型自走式玉米收获机 | 山东天凯中锐机械科技有限公司 | 自走式玉米收获机 | 4YZP-3 | 型号： WP4G154E331 ；额定功率 118kW； 额定转速 2300r/min ；国三发动机，符合《非道路移动机械用柴油机排气污染物排放限值及测量方法(中国第三、四阶段)》（GB 20891-2014）第三阶段的要求，并能够符合标准规定的环境保护耐久性要求。制造商：潍柴（潍坊）中型柴油机有限公司 | 幅宽:1.9m;行数:3行;型式:摘穗剥皮型; | 型号规格 / 4YZP-3 ；结构型式（自走式） / 摘穗、剥皮、粉碎还田 ；配套发动机型号规格 / WP4G154E330；额定功率 118kW 额定转速 2300r/min ；工作状态外形尺寸(长×宽×高) mm 6900×2300×3550；工作行数 3行 ；工作幅宽1900 mm ；作业速度 km/h 2.88～4.54 ；作业小时生产率 hm2/h ≥0.27 。 | 35000 |  |  | 通用类 | 2022-12-31 | 山东省 | 评阅通过 | 初评员：通过 复评员：通过 | 初评员：通过 复评员：通过
收获机械 | 玉米收获机械 | 自走式玉米收获机 | 3行摘穗剥皮型自走式玉米收获机 | 中联重机股份有限公司 | 自走式玉米联合收获机 | 4YZ-3E2 | 国三，YC4A160-T311，玉柴，功率：118kW；国三，WP4G160E331，潍柴，功率：118kW；国三，YC4A165-T301，玉柴，功率：121kW； | 幅宽:1.8m;行数:3行;型式:摘穗剥皮型、自走式; | 结构型式：自走式（摘穗剥皮型）、粉碎还田型；工作行数：3行；工作幅宽（mm）：1800； | 35000 |  |  | 通用类 | 2022-12-31 | 安徽省 | 评阅通过 | 初评员：通过 复评员：通过 | 初评员：通过 复评员：通过
收获机械 | 玉米收获机械 | 自走式玉米收获机 | 3行摘穗剥皮型自走式玉米收获机 | 山东金富尔机械有限公司 | 自走式玉米联合收获机 | 4YZP-3 | 发动机型号：4D3-130U32；功率：82kW；制造商：安徽全柴动力股份有限公司；排放阶段：国三 | 幅宽:1.8m;行数:3行;型式:摘穗剥皮型; | 结构型式（自走式）：摘穗、剥皮、粉碎还田；配套发动机型号规格：4D3-130U32；配套发动机额定功率：82KW；工作状态外形尺寸(长×宽×高)：7065×2350×3120mm；工作行数:3行 ;行距:600mm;工作幅宽:1800mm | 35000 |  |  | 通用类 | 2021-12-31 | 山东省 | 评阅通过 | 初评员：通过 复评员：通过 | 初评员：通过 复评员：通过
收获机械 | 玉米收获机械 | 自走式玉米收获机 | 3行摘穗剥皮型自走式玉米收获机 | 科乐收农业机械（山东）有限责任公司 | 自走式玉米收获机 | 4YZP-3X1 | WP4G160E331、118KW、2300r/min、国三发动机、潍柴（潍坊）中型柴油机有限公司 | 幅宽:2.02m;行数:3行;型式:摘穗剥皮型、自走式; | 结构型式（自走式）：摘穗、剥皮、粉碎还田；工作状态外形尺寸(长×宽×高)：6800×2330×3650mm；工作行数：3行；行距：580mm；工作幅宽：2020mm；摘穗机构摘穗辊/板型式：辊式；剥皮辊型式：橡胶辊；卸粮方式：液压倾翻式；集粮箱驱动方式：液压升降；秸秆处理机构型式：滚刀式+甩刀式；变速方式：机械式（3+1）+无级变速 | 35000 |  |  | 通用类 | 2022-12-31 | 山东省 | 评阅通过 | 初评员：通过 复评员：通过 | 初评员：通过 复评员：通过
收获机械 | 玉米收获机械 | 自走式玉米收获机 | 3行摘穗剥皮型自走式玉米收获机 | 科乐收农业机械（山东）有限责任公司 | 自走式玉米收获机 | 4YZP-3K | WP4G160E331、118KW、2300r/min、国三发动机、潍柴（潍坊）中型柴油机有限公司 | 幅宽:1.95m;行数:3行;型式:摘穗剥皮型、自走式; | 结构型式（自走式）：摘穗、剥皮、粉碎还田；工作状态外形尺寸(长×宽×高)：7160×2330×3650mm；工作行数：3行；行距：580mm；工作幅宽：1950mm；果穗升运器布置位置：中置；果穗升运器结构型式：链条+刮板；摘穗机构摘穗辊/板型式：板式；剥皮辊型式：橡胶辊；集粮箱卸粮方式：液压倾翻式；秸秆处理机构型式：滚刀式+甩刀式；变速方式：机械式（3+1）+无级变速；驱动桥型式：机械驱动；驱动桥驱动方式：4×2；制动器型式：前：盘式+后：鼓式 | 35000 |  |  | 通用类 | 2022-12-31 | 山东省 | 评阅通过 | 初评员：通过 复评员：通过 | 初评员：通过 复评员：通过
收获机械 | 玉米收获机械 | 自走式玉米收获机 | 3行摘穗剥皮型自走式玉米收获机 | 科乐收农业机械（山东）有限责任公司 | 自走式玉米收获机 | 4YZP-4M3 | WP4G154E330、113kw、2300r/min、国三发动机、潍柴（潍坊）中型柴油机有限公司 | 幅宽:2.13m;行数:4行;型式:摘穗剥皮型、自走式; | 结构型式（自走式）：轮式自走式+摘穗+剥皮+粉碎还田；工作状态外形尺寸(长×宽×高)：7980×2470×3540mm；工作行数：4行；行距：510mm；工作幅宽：2130mm；果穗升运器布置位置：中置；果穗升运器结构型式：链条+刮板；摘穗机构摘穗辊/板型式：板式；输送槽型式：链耙式；剥皮辊型式：橡胶辊；割台型式：卧式；秸秆处理机构型式：甩刀式；驱动桥型式：4×2轮式；驱动桥驱动方式：机械式 | 35000 |  |  | 通用类 | 2022-12-31 | 山东省 | 评阅通过 | 初评员：通过 复评员：通过 | 初评员：通过 复评员：通过
收获机械 | 玉米收获机械 | 自走式玉米收获机 | 3行摘穗剥皮型自走式玉米收获机 | 道依茨法尔机械有限公司 | 自走式玉米收获机 | 4YZP-3Q | 发动机型号：4D2-110U32 额定功率:83kW 制造商：安徽全柴动力股份有限公司 排放阶段：第三阶段 | 幅宽:1.85m;行数:3行;型式:摘穗剥皮型; | 工作行数：3行割台 工作幅宽：1850mm 形式：自走式（摘穗剥皮型） 外形尺寸:6380×2200×2900mm 结构质量:4550kg 适应行距范围:550-650mm 最小离地间隙:250mm | 35000 |  |  | 通用类 | 2023-12-31 | 山东省 | 评阅通过 | 初评员：通过 复评员：通过 | 初评员：通过 复评员：通过
收获机械 | 玉米收获机械 | 自走式玉米收获机 | 3行摘穗剥皮型自走式玉米收获机 | 河南豪丰农业装备有限公司 | 自走式玉米收获机 | 4YZ-3 | 配套发动机型号规格：LR4N5LR22/1180；额定功率：118kW；额定转速：2200r/min；制造商：一拖（洛阳）柴油机有限公司；排放阶段：第三阶段。 | 幅宽:1.83m;行数:3行;型式:摘穗剥皮型、自走式、穗茎兼收; | 型号规格：4YZ-3；结构型式：自走式（摘穗+剥皮+粉碎还田）；配套发动机型号规格：LR4N5LR22/1180；额定功率：118kW；额定转速：2200r/min；外形尺寸（长×宽×高）：6150×2240×3260mm；工作行数：3行；行距：550mm；工作幅宽：1830mm；最大卸果穗高度：2180mm；果穗升运器布置位置：中置；结构型式：链耙式；最大通过高度：3080mm；最小离地间隙：230mm；作业速度：2～5km/h；作业小时生产率：0.31～0.78h㎡/h；单位面积燃油消耗量：≤85kg/h㎡；摘穗机构：摘穗辊型式：摘穗辊式；摘穗辊尺寸：Ф90×720mm（直径×长度）；输送槽型式：链耙式；输送带宽度：525mm；剥皮机：剥皮辊型式：橡胶辊；剥皮辊尺寸：Ф72×825mm（直径×长度）；剥皮辊数量：16个；割台型式：卧式；输送槽型式：链耙式；风扇型式：轴流式，直径：Ф390mm，数量1个；集粮箱容积：2000L；卸粮方式：侧翻；驱动方式：液压驱动；秸秆处理机构：1JHY-175型秸秆粉碎还田机；型式：甩刀式；工作幅宽：1750mm；位置：中置；驾驶室型式：普通；变速方式：机械档位+无级变速；驱动桥形式：断开式，驱动方式：机械驱动；转向机：型式：液压式整体动力转向器；助力方式：液压助力；制动器：型式：盘式+鼓式（前/后），助力方式：液压助力；轴距：2570mm；轮距：导向轮：1485mm；驱动轮：1620mm；轮胎规格：导向轮10-15；驱动轮：13.6-24。 | 35000 |  |  | 通用类 | 2023-12-31 | 河南省 | 评阅通过 | 初评员：通过 复评员：通过 | 初评员：通过 复评员：通过
收获机械 | 玉米收获机械 | 自走式玉米收获机 | 3行摘穗剥皮型自走式玉米收获机 | 河南豪丰农业装备有限公司 | 自走式玉米收获机 | 4YZX-3A | 配套发动机型号规格：LR4N5LR22/1180；额定功率：118kW；额定转速：2200r/min；制造商：一拖（洛阳）柴油机有限公司；排放阶段：第三阶段。 | 幅宽:1.97m;行数:3行;型式:摘穗剥皮型、自走式、穗茎兼收; | 型号规格：4YZX-3A；结构型式：自走式（摘穗+剥皮+粉碎还田）；配套发动机型号规格：LR4N5LR22/1180；额定功率：118kW；额定转速：2200r/min；外形尺寸（长×宽×高）：6520×2240×3260mm；工作行数：3行；行距：580mm；工作幅宽：1970mm；最大卸果穗高度：2180mm；果穗升运器布置位置：中置；结构型式：链耙式；最大通过高度：3080mm；最小离地间隙：230mm；作业速度：2～6km/h；作业小时生产率：0.34～1h㎡/h；单位面积燃油消耗量：≤80kg/h㎡；摘穗机构：摘穗辊型式：摘穗辊式；摘穗辊尺寸：Ф90×690mm（直径×长度）；输送槽：型式链耙式；输送带宽度：525mm；剥皮机：剥皮辊型式：橡胶辊；剥皮辊尺寸：Ф72×825mm（直径×长度）；剥皮辊数量：16个；割台型式：卧式；输送槽型式：螺旋搅龙式；风扇型式：轴流式，直径：Ф390mm，数量1个；集粮箱容积：2000L；卸粮方式：侧翻；驱动方式：液压驱动；秸秆处理机构：1JHY-175型秸秆粉碎还田机；型式：甩刀式；工作幅宽：1750mm；位置：中置；驾驶室型式：普通；变速方式：机械档位+无级变速；驱动桥形式：断开式，驱动方式：机械驱动；转向机型式：液压式整体动力转向器；助力方式：液压助力；制动器：型式：盘式+鼓式（前/后），助力方式：液压助力；轴距：2570mm；轮距：导向轮：1485mm；驱动轮：1620mm；轮胎规格：导向轮10-15；驱动轮：13.6-24。 | 35000 |  |  | 通用类 | 2023-12-31 | 河南省 | 评阅通过 | 初评员：通过 复评员：通过 | 初评员：通过 复评员：通过
收获机械 | 玉米收获机械 | 自走式玉米收获机 | 3行摘穗剥皮型自走式玉米收获机 | 郑州三中收获实业有限公司 | 自走式玉米收获机 | 4YZ-3F | 一、发动机制造商：上海柴油机股份有限公司、发动机型号：SC4H155G3、发动机功率：113kW、排放阶段：国三排放。 二、发动机制造商：潍坊潍柴道依茨柴油机有限公司、发动机型号：WP4G154E330、发动机功率：113kW、排放阶段：国三排放。 | 幅宽:1.75m;行数:3行;型式:摘穗剥皮型、自走式; | 结构型式：自走轮式（摘穗剥皮型），收获行数：3行，收割幅宽：1.75m、外形尺寸（长×宽×高）mm：6700×2420×3350，剥皮机剥皮辊型式：胶辊，剥皮机剥皮辊数量：16个，秸秆处理机构型号名称：秸秆切碎器、1JQ-170型秸秆粉碎还田机，秸秆处理机构型式：滚刀式、甩刀式 | 35000 |  |  | 通用类 | 2022-12-31 | 河南省 | 评阅通过 | 初评员：通过 复评员：通过 | 初评员：通过 复评员：通过
收获机械 | 玉米收获机械 | 自走式玉米收获机 | 3行摘穗剥皮型自走式玉米收获机 | 河北中农博远农业装备有限公司 | 自走式玉米联合收获机 | 4YZ-3F | 发动机型号规格：YC4A175-T301，额定功率129KW，制造商：广西玉柴机器股份有限公司，排放阶段：非道路排放中国第 Ⅲ 阶段（GB 20891-2014） | 幅宽:2.050m;行数:3行;型式:摘穗剥皮型; | 结构型式：自走式，摘穗/剥皮/粉碎还田，配套发动机：型号规格：YC4A175-T301,额定功率129KW,额定转速2300r/min ,外形尺寸（长*宽*高）7100mm*2350mm*3500mm,工作行数3行，工作幅宽2050mm，最大卸果穗高度2430mm，果穗升运器布置位置：中置，果穗升运器果结构型式：链耙式，最大通过高度3500mm，最小离地间隙235mm，作业速度2.0-6.0km/h，作业小时生产率0.3-0.8h㎡/h，单位面积燃油消耗量≤50kg/h㎡，摘穗机构型式：板式，摘穗板尺寸：工作长度620mm，厚度6mm，剥皮机剥皮辊型式：胶辊/胶辊，剥皮辊的数量：16个，割台型式：卧式，输送槽型式：螺旋搅龙，风扇型式：叶片式、叶片式、叶片式，风扇的直径ф350mm、ф385mm、ф385mm,风扇的数量3个，集粮箱容积2300L，集粮箱卸粮方式：侧翻式，集粮驱动方式：液压驱动，秸秆处理机构名称：1592mm卧式辊刀/1JH-185型秸秆粉碎还田机，型式：卧式辊刀/甩刀式，工作幅宽1592/1850mm，位置：前置/中置，驾驶室型式：普通，变速方式：机械，驱动桥型式：机械式，驱动方式：前轮驱动，转向机型式：全液压，转向机助力型式：液压，制动器型式：前盘后鼓式，制动器助力方式：液压，轴距：2970mm，轮距：导向轮1750mm,驱动轮1640mm，轮胎规格：导向轮10.0/75-15.3，驱动轮：15-24， | 35000 |  |  | 通用类 | 2022-12-31 | 河北省 | 评阅通过 | 初评员：通过 复评员：通过 | 初评员：通过 复评员：通过
收获机械 | 玉米收获机械 | 自走式玉米收获机 | 3行摘穗剥皮型自走式玉米收获机 | 山东巨明机械有限公司 | 自走式玉米收获机 | 4YZP-3B1 | 发动机型号：YC4A175-T300；标定功率：129kW；制造商：广西玉柴机械股份有限公司；排放阶段：中国第三阶段。 | 幅宽:1.9m;行数:3行;型式:摘穗剥皮型、自走式; | 工作行数：3行；工作幅宽：1900mm；结构型式：摘穗、剥皮、粉碎还田；配套发动机额定功率：129kW；工作状态外形尺寸（长×宽×高）：6450×2200×3400mm；摘穗辊型式：辊式；剥皮辊型式：全胶辊；变速方式：机械式（3+1）+无极变速；秸秆处理机构型号名称：秸秆切碎刀+秸秆粉碎还田机。 | 35000 |  |  | 通用类 | 2023-12-31 | 山东省 | 评阅通过 | 初评员：通过 复评员：通过 | 初评员：通过 复评员：通过
收获机械 | 玉米收获机械 | 自走式玉米收获机 | 3行摘穗剥皮型自走式玉米收获机 | 哈克（邯郸）农业机械装备制造有限公司 | 自走式玉米联合收获机 | 4YZB-3C | 发动机型号：YC4A160-T301；额定功率：118 kW；制造商：广西玉柴机器股份有限公司；排放阶段：国Ⅲ； | 幅宽:1.92m;行数:3行;型式:摘穗剥皮型、自走式; | 型号规格：4YZB-3C；工作行数（行）：3；工作幅宽（mm）：1920；结构型式（自走式）：摘穗、剥皮、粉碎还田；配套发动机型号规格：YC4A160-T301；配套发动机额定功率（kW）：118；配套发动机额定转速（r/min）：2300；工作状态外形尺寸（长×宽×高）（mm）：6550×2180×3350；行距（mm）：570；最大卸果穗高度（mm）：2650；果穗升运器布置位置：中置；果穗升运器结构型式：刮板式；果穗升运器最大通过高度（mm）：3300；最小离地间隙（mm）：260；作业速度（km/h）：2～9；作业小时生产率（hm2/h）：0.2-0.47；单位面积燃油消耗量（kg/ hm2）：≤36；摘穗机构摘穗辊/板型式：摘穗辊；摘穗机构摘穗辊/板尺寸（mm）：直径：90/长度：755；剥皮辊型式：橡胶鱼鳞式+螺旋式；剥皮辊尺寸（mm）：直径：75/长度：835；剥皮辊数量（个）：16；割台型式：卧式玉米收获割台；集粮箱容积（L）：2300；集粮箱卸粮方式：侧翻式；集粮箱驱动方式：液压；秸秆处理机构型号名称：1JH-180型秸秆粉碎还田机；秸秆处理机构型式：甩刀式；秸秆处理机构工作幅宽（mm）：1730；秸秆处理机构位置：中置；驾驶室型式：普通；变速方式：机械式（3+1）；驱动桥型式：机械驱动；驱动桥驱动方式：4×2；转向机型式：全液压转向；转向机助力方式：液压；制动器型式：盘式；制动器助力方式：液压；轴距（mm）：2640；导向轮轮距/驱动轮轮距（mm）：1600/1700；导向轮轮胎规格/驱动轮轮胎规格：10/75-15.3/ 15-24； | 35000 |  |  | 通用类 | 2022-12-31 | 河北省 | 评阅通过 | 初评员：通过 复评员：通过 | 初评员：通过 复评员：通过
收获机械 | 玉米收获机械 | 自走式玉米收获机 | 3行摘穗剥皮型自走式玉米收获机 | 焦作泰利机械制造股份有限公司 | 自走式玉米联合收获机 | 4YZ-3A | 发动机型号：YC4A175-T301；标定功率：129kW；制造商：广西玉柴机器股份有限公司;发动机型号：WP4G160E331；标定功率：118kW；制造商：潍柴（潍坊）中型柴油机有限公司； | 幅宽:1.83m;行数:3行;型式:摘穗型、摘穗剥皮型、自走式; | 结构型式:自走式摘穗剥皮型；外形尺寸（工作状态，长×宽×高)mm：6700*2380*3270；结构质量（kg）：6095；工作行数：3行；额定功率：118kW；适应行距范围cm：500-600；果穗升运器布置位置：中置；果穗升运器结构型式：链条刮板式；摘穗机构型式：螺旋直筋式；剥皮机型式：胶辊+胶辊型式；剥皮机数量（个）：16；割刀型式 ：滚刀；秸秆处理机构型式：甩刀式；工作幅宽：1700mm；位置：车架中间下方。驱动方式：机械式；制动器型式：前钳式；驱动桥型式：边减式；轮胎规格 ：驱动轮13.6-24/导向轮10.00-15； | 35000 |  |  | 通用类 | 2023-12-31 | 河南省 | 评阅通过 | 初评员：通过 复评员：通过 | 初评员：通过 复评员：通过
收获机械 | 玉米收获机械 | 自走式玉米收获机 | 3行摘穗剥皮型自走式玉米收获机 | 沃得农机（沈阳）有限公司 | 自走式玉米联合收获机 | 4YZB-3 | 配套发动机型号：WP6G160E330；制造商：潍坊潍柴道依茨柴油机有限公司；标定功率(kW)：103；标定转速(r/min)：2300；第Ⅲ阶段；选配一：配套发动机型号：YC4A140-T312；制造商：广西玉柴机器股份有限公司；标定功率(kW)：103；标定转速(r/min)：2300。 | 幅宽:1.8m;行数:3行;型式:摘穗型、摘穗剥皮型、自走式; | 工作行数（行）：3；工作幅宽（mm）：1800；结构型式：自走式摘穗、剥皮型；配套发动机：玉柴YC4A140-T312/潍柴WP4G140E330（第Ⅲ阶段）；标定功率(kW)：103；标定转速(r/min)：2300；外形尺寸(长×宽×高）（mm）：7900×2800×3550；最小离地间隙（mm）：≥310；变速箱类型：机械式（3+1）；轮距导向轮/驱动轮（mm）：1660/1640；轮胎规格导向轮/驱动轮：10.0/75-15.3/15-24。 | 35000 |  |  | 通用类 | 2019-12-31 | 辽宁省 | 评阅通过 | 初评员：通过 复评员：通过 | 初评员：通过 复评员：通过
收获机械 | 玉米收获机械 | 自走式玉米收获机 | 3行摘穗剥皮型自走式玉米收获机 | 江苏沃得农业机械有限公司 | 自走式玉米联合收获机 | 4YZ-3A | 配套发动机型号：YC4A160-T301；标定功率(kW)：118；标定转速(r/min)：2300；排放标准:第Ⅲ阶段；选配一：配套发动机型号：WP4.1NG154E300；标定功率(kW)：113；标定转速(r/min)：2300；排放标准:第Ⅲ阶段。 | 幅宽:1.85m;行数:3行;型式:摘穗型、摘穗剥皮型、自走式; | 工作行数（行）：3；工作幅宽（mm）：1850；结构型式：自走式、摘穗、剥皮型、粉碎还田型；配套发动机：玉柴 YC4A160-T301/WP4.1NG154E300（国Ⅲ排放标准）；配套动力：118/113kW；额定转速：2300r/min；外形尺寸(长×宽×高）（mm）：6720×2250×3250；最小离地间隙（mm）：280；割台型式：卧式；变速箱类型：液压无级变速+机械变速箱；轴距（mm）：2900；轮距导向轮/驱动轮（mm）：1350/1400；轮胎规格导向轮/驱动轮：10.00-15/13.6-24。 | 35000 |  |  | 通用类 | 2023-12-31 | 江苏省 | 评阅通过 | 初评员：通过 复评员：通过 | 初评员：通过 复评员：通过
收获机械 | 玉米收获机械 | 自走式玉米收获机 | 3行摘穗剥皮型自走式玉米收获机 | 河北英虎农业机械制造有限公司 | 自走式玉米收获机 | 4YZB-3B | 发动机型号：1. WP4.1G140E301 ，额定功率：103kW，生产企业：潍柴动力扬州柴油机有限责任公司，排放阶段：国三 2. WP4G154E330；额定功率：113KW；制造商：潍柴(潍坊)中型柴油机有限公司; 排放阶段：国三 | 幅宽:1.85m;行数:3行;型式:摘穗剥皮型; | 车身尺寸(长×宽×高)mm：6700×2090×3300；发动机额定功率kW：113；行数：3行；工作幅宽mm：1850 | 35000 |  |  | 通用类 | 2022-12-31 | 河北省 | 评阅通过 | 初评员：通过 复评员：通过 | 初评员：通过 复评员：通过
收获机械 | 玉米收获机械 | 自走式玉米收获机 | 3行摘穗剥皮型自走式玉米收获机 | 抚顺鑫兴农业机械有限责任公司 | 自走式玉米收获机 | 4YZ-3C | 柴油机型号：4L88；标定功率：63kW；制造商：常柴股份有限公司；排放阶段：国三。 | 幅宽:1.74m;行数:三行;型式:摘穗剥皮型、自走式、穗茎兼收; | 序号 项 目 单位 设计值 1 型号规格 / 4YZ-3C 4YZ-3CW 2 结构型式（自走式） / 摘穗+剥皮+粉碎还田 3 配套发动机 型号规格 / 4L88 额定功率 kW 63 额定转速 r/min 2400 4 工作状态外形尺寸(长×宽×高) mm 5890×2330×2800 5890×2330×2560 5 工作行数 行 3 6 行距 mm 580 7 工作幅宽 mm 1740 8 最大卸果穗高度 mm 1980 9 果穗升运器 布置位置 / 右置 结构型式 / 链条刮板 最大通过高度 mm 2450 10 最小离地间隙 mm 280 11 作业速度 km/h 1.4~4.5 12 作业小时生产率 hm2/h 0.27~0.53 13 单位面积燃油消耗量 kg/hm2 ≤25 14 摘穗机构 摘穗辊/板型式 / 摘穗板 摘穗辊/板尺寸 mm 720/3 15 输送槽 型式 / 链条刮板 输送带宽度 mm 470 16 剥皮机 剥皮辊型式 / 橡胶辊 剥皮辊尺寸 mm 915×Φ72 剥皮辊数量 个 12 17 割台型式 / 卧式 18 割刀型式 / / 19 脱粒滚筒 数量 个 / 型式 / / 外径×长度 mm / 20 风扇 型式 / 离心式 直径 mm Φ400 数量 个 1 21 凹版筛型式 / / 22 清选筛型式 / / 23 集粮箱 容积 L 1300 卸粮方式 / 液压翻转 驱动方式 / 液压 24 秸秆处理机构 型号名称 / 卧式辊刀 型式 切碎还田 工作幅宽 mm 1275 位置 / 前置 25 驾驶室型式 / 普通 无 26 变速方式 / （3+1）×2机械式 27 驱动桥 型式 / 4×4轮式 驱动方式 / 机械驱动 28 转向机 型式 / 全液压转向器（BZZ-80） 助力方式 / 液压 29 制动器 型式 / 鼓式 助力方式 / 液压 30 轴距 mm 2200 31 轮距 导向轮 mm 1800 驱动轮 1800 32 轮胎规格 导向轮 / 9.5-16 驱动轮 / 9.5-16 | 35000 |  |  | 通用类 | 2023-12-31 | 辽宁省 | 评阅通过 | 初评员：通过 复评员：通过 | 初评员：通过 复评员：通过
收获机械 | 玉米收获机械 | 自走式玉米收获机 | 3行摘穗剥皮型自走式玉米收获机 | 抚顺鑫兴农业机械有限责任公司 | 自走式玉米收获机 | 4YZ-3D | 发动机型号：4G33TC；标定功率：74.5kW；制造商：常柴股份有限公司；排放阶段：国三。 | 幅宽:1.7m;行数:三行行;型式:摘穗剥皮型、自走式、穗茎兼收; | 序号 项 目 单位 设计值 1 型号规格 / 4YZ-3D 4YZ-3DW 2 结构型式（自走式） / 摘穗+剥皮+粉碎还田 3 配套发动机 型号规格 / 4G33TC 额定功率 kW 74.5 额定转速 r/min 2400 4 工作状态外形尺寸(长×宽×高) mm 5890×2450×2900 5890×2450×2650 5 工作行数 行 3 6 行距 mm 580 7 工作幅宽 mm 1700 8 最大卸果穗高度 mm 1980 9 果穗升运器 布置位置 / 右置 结构型式 / 链条刮板 最大通过高度 mm 2450 10 最小离地间隙 mm 280 11 作业速度 km/h 1.4~4.5 12 作业小时生产率 hm2/h 0.27~0.53 13 单位面积燃油消耗量 kg/hm2 ≤25 14 摘穗机构 摘穗辊/板型式 / 摘穗板 摘穗辊/板尺寸（长度*厚度） mm 720×3.5 15 输送槽 型式 / 链条刮板 输送带宽度 mm 470 16 剥皮机 剥皮辊型式 / 橡胶辊 剥皮辊尺寸（长度*外径） mm 915×Φ72 剥皮辊数量 个 12 17 割台型式 / 卧式 18 割刀型式 / / 19 脱粒滚筒 数量 个 / 型式 / / 外径×长度 mm / 20 风扇 型式 / 离心式 直径 mm Φ400 数量 个 1 21 凹版筛型式 / / 22 清选筛型式 / / 23 集粮箱 容积 L 1300 卸粮方式 / 液压翻转 驱动方式 / 液压 24 秸秆处理机构 型号名称 / 卧式辊刀 型式 切碎还田 工作幅宽 mm 1275 位置 / 前置 25 驾驶室型式 / 普通 无 26 变速方式 / （3+1）×2机械式 27 驱动桥 型式 / 4×4轮式 驱动方式 / 机械 28 转向机 型式 / 全液压转向器（BZZ-80） 助力方式 / 液压 29 制动器 型式 / 鼓式 助力方式 / 液压 30 轴距 mm 2200 31 轮距 导向轮 mm 1800 驱动轮 1800 32 轮胎规格 导向轮 / 9.5-16 驱动轮 / 9.5-16 | 35000 |  |  | 通用类 | 2023-12-31 | 辽宁省 | 评阅通过 | 初评员：通过 复评员：通过 | 初评员：通过 复评员：通过
收获机械 | 玉米收获机械 | 自走式玉米收获机 | 3行摘穗剥皮型自走式玉米收获机 | 山东白龙机械有限公司 | 自走式玉米收获机 | 4YZP-3A | 配套发动机型号：4D2-110U32；额定功率:83KW；生产厂家：安徽全柴动力股份有限公司；排放阶段：国三 | 幅宽:1.82m;行数:3行;型式:摘穗剥皮型、自走式、穗茎兼收; | 结构形式:摘穗、剥皮、粉碎还田；配套发动机型号：4D2-110U32；额定功率:83KW；外形尺寸(长×宽×高MM):5950×2380×2890；工作行数:3行；工作行距：580mm；工作幅宽:1820MM；最大卸果穗高度：1720mm；果穗升运器布置位置：右置；果穗升运器结构形式：刮板式；果穗升运器最大通过高度：2750m；最小离地间隙：325mm；割台型式：前置卧式； | 35000 | 35000.00 |  | 通用类 | 2022-12-31 | 山东省 | 评阅通过 | 初评员：通过 复评员：通过 | 初评员：通过 复评员：通过
收获机械 | 玉米收获机械 | 自走式玉米收获机 | 3行摘穗剥皮型自走式玉米收获机 | 山东白龙机械有限公司 | 自走式玉米收获机 | 4YZP-3 | 配套发动机型号：WP4G160E331；额定功率:118KW；潍柴（潍坊）中型柴油机有限公司；排放阶段：国三 | 幅宽:1.82m;行数:3行;型式:摘穗剥皮型、自走式、穗茎兼收; | 结构形式:摘穗、剥皮、粉碎还田；配套发动机型号：WP4G160E331；额定功率:118KW；外形尺寸(长×宽×高MM):6440×2300×3620；工作行数:3行；工作行距：580mm；工作幅宽:1820MM；最大卸果穗高度：2300mm；果穗升运器布置位置：中置；果穗升运器结构形式：刮板式；果穗升运器最大通过高度：3100mm；最小离地间隙：300mm；割台型式：前置卧式； | 35000 | 35000.00 |  | 通用类 | 2022-12-31 | 山东省 | 评阅通过 | 初评员：通过 复评员：通过 | 初评员：通过 复评员：通过
收获机械 | 玉米收获机械 | 自走式玉米收获机 | 3行摘穗剥皮型自走式玉米收获机 | 公主岭国家农业科技园区隆泰农业机械有限公司 | 自走履带式玉米收获机 | 4YZLP-3 | 发动机型号：4C6-90U31；功率：66kW；制造商：安徽全柴动力股份有限公司；排放阶段：第三阶段。 | 幅宽:1.9m;行数:3行;型式:摘穗剥皮型、自走式、穗茎兼收; | 结构形式:自走式（摘穗、剥皮、粉碎还田）；配套动力:66kW；工作行数:3行；幅宽：1900mm;行距:600mm-700mm | 35000 |  |  | 通用类 | 2022-12-31 | 吉林省 | 评阅通过 | 初评员：通过 复评员：通过 | 初评员：通过 复评员：通过
收获机械 | 玉米收获机械 | 自走式玉米收获机 | 3行摘穗剥皮型自走式玉米收获机 | 抚顺鑫兴农业机械有限责任公司 | 自走式玉米收获机 | 4YZ-3E | 柴油机型号：4L88、标定功率：63kW、制造商：常柴股份有限公司、排放阶段：国三。 | 幅宽:1.8m;行数:三行;型式:摘穗剥皮型、自走式、穗茎兼收; | 序号 项 目 单位 设计值 1 型号规格 / 4YZ-3E 4YZ-3EW 2 结构型式（自走式） / 轮式+摘穗+剥皮+粉碎还田 3 配套发动机 型号规格 / 4L88 额定功率 kW 63 额定转速 r/min 2400 4 工作状态外形尺寸(长×宽×高) mm 5890×2330×2800 5890×2330×2560 5 工作行数 行 3 7 行距 mm 595 8 工作幅宽 mm 1800 9 最大卸果穗高度 mm 1980 10 果穗升运器 布置位置 / 右置 结构型式 / 链条刮板 最大通过高度 mm 2450 11 最小离地间隙 mm 280 12 作业速度 km/h 1.4-4.5 13 作业小时生产率 hm2/h 0.27-0.53 14 单位面积燃油消耗量 kg/hm2 ≤25 15 摘穗机构 摘穗辊/板型式 / 摘穗板 摘穗辊/板尺寸 mm 720/3 16 输送槽 型式 / 链条刮板 输送带宽度 mm 470 17 剥皮机 剥皮辊型式 / 橡胶辊 剥皮辊尺寸 mm 915×Φ72 剥皮辊数量 个 12 18 割台型式 / 卧式 19 割刀型式 / / 20 脱粒滚筒 数量 个 / 型式 / / 外径×长度 mm / 21 风扇 型式 / 离心式 直径 mm Φ500 数量 个 1 22 凹版筛型式 / / 23 清选筛型式 / / 24 集粮箱 容积 L 1300 卸粮方式 / 液压翻转 驱动方式 / 液压 25 秸秆处理机构 型号名称 / 卧式辊刀 型式 切碎还田 工作幅宽 mm 1275 位置 / 前置式 26 驾驶室型式 / 普通 简易式 27 变速方式 / （3+1）×2机械式 28 驱动桥 型式 / 4×4轮式 驱动方式 / 机械驱动 29 转向机 型式 / 全液压转向器（BZZ-80） 助力方式 / 液压 30 制动器 型式 / 鼓式 助力方式 / 液压 31 轴距 mm 2200 32 轮距 导向轮 mm 1800 驱动轮 1800 33 轮胎规格 导向轮 / 9.5-16 驱动轮 / 9.5-16 | 35000 |  |  | 通用类 | 2023-12-31 | 辽宁省 | 评阅通过 | 初评员：通过 复评员：通过 | 初评员：通过 复评员：通过
收获机械 | 玉米收获机械 | 自走式玉米收获机 | 3行摘穗剥皮型自走式玉米收获机 | 抚顺鑫兴农业机械有限责任公司 | 自走式玉米收获机 | 4YZ-3F | 发动机型号：4G33TC；标定功率：74.5kW；制造商：常柴股份有限公司；排放阶段：国三。 | 幅宽:1.81m;行数:三行;型式:摘穗剥皮型、自走式、穗茎兼收; | 序号 项 目 单位 设计值 1 型号规格 / 4YZ-3F 4YZ-3FW 2 结构型式（自走式） / 轮式+摘穗+剥皮+粉碎还田 3 配套发动机 型号规格 / 4G33TC 额定功率 kW 74.5 额定转速 r/min 2400 4 工作状态外形尺寸(长×宽×高) mm 5890×2450×2900 5890×2450×2650 5 工作行数 行 3 7 行距 mm 595 8 工作幅宽 mm 1810 9 最大卸果穗高度 mm 1980 10 果穗升运器 布置位置 / 右置 结构型式 / 链条刮板 最大通过高度 mm 2450 11 最小离地间隙 mm 280 12 作业速度 km/h 1.4-4.5 13 作业小时生产率 hm2/h 0.27-0.53 14 单位面积燃油消耗量 kg/hm2 ≤30 15 摘穗机构 摘穗辊/板型式 / 摘穗板 摘穗辊/板尺寸（长度*厚度） mm 720/3.5 16 输送槽 型式 / 链条刮板 输送带宽度 mm 470 17 剥皮机 剥皮辊型式 / 橡胶辊 剥皮辊尺寸（长度*外径） mm 915×Φ72 剥皮辊数量 个 12 18 割台型式 / 卧式 19 割刀型式 / / 20 脱粒滚筒 数量 个 / 型式 / / 外径×长度 mm / 21 风扇 型式 / 离心式 直径 mm Φ500 数量 个 1 22 凹版筛型式 / / 23 清选筛型式 / / 24 集粮箱 容积 L 1300 卸粮方式 / 液压翻转 驱动方式 / 液压 25 秸秆处理机构 型号名称 / 卧式辊刀 型式 切碎还田 工作幅宽 mm 1275 位置 / 前置式 26 驾驶室型式 / 普通 无 27 变速方式 / （3+1）×2机械式 28 驱动桥 型式 / 4×4轮式 驱动方式 / 机械驱动 29 转向机 型式 / 全液压转向器（BZZ-80） 助力方式 / 液压 30 制动器 型式 / 鼓式 助力方式 / 液压 31 轴距 mm 2200 32 轮距 导向轮 mm 1800 驱动轮 1800 33 轮胎规格 导向轮 / 9.5-16 驱动轮 / 9.5-16 | 35000 |  |  | 通用类 | 2023-12-31 | 辽宁省 | 评阅通过 | 初评员：通过 复评员：通过 | 初评员：通过 复评员：通过
收获机械 | 玉米收获机械 | 自走式玉米收获机 | 3行摘穗剥皮型自走式玉米收获机 | 星光农机（河南）有限公司 | 自走式玉米收获机 | 4YZ-3 | 发动机型号：YC4A160-T311 ，功率：118KW，发动机厂家：广西玉柴机器股份有限公司，排放阶段：第三阶段 | 幅宽:1.99m;行数:3行;型式:摘穗剥皮型、自走式; | 结构型式（自走式）：摘穗+剥皮+粉碎还田型，工作幅宽：1990mm，工作行数：3行，外形尺寸：6770×2250×3400mm | 35000 |  |  | 通用类 | 2023-12-31 | 河南省 | 评阅通过 | 初评员：通过 复评员：通过 | 初评员：通过 复评员：通过
收获机械 | 玉米收获机械 | 自走式玉米收获机 | 4行摘穗剥皮型自走式玉米收获机 | 河北沃丰机械有限公司 | 自走式玉米收获机 | 4YZB-4B | 潍柴发动机，型号：WP6G180E330，标定功率：132.5kW，制造商：潍柴（潍坊）中型柴油机有限公司，排放阶段：非道路中国第三阶段 | 幅宽:2.33m;行数:4行;型式:摘穗剥皮型、自走式; | 规格型号：4YZB-4B 结构形式（自走式）：摘穗剥皮粉碎还田型 配套发动机：型号WP6G180E330,额定功率132.5kW,额定转速2200r/min 工作状态外形尺寸（长宽高）：7060*2600*3400mm 工作行数：4行 工作幅宽：2330mm 最大卸粮高度：2700mm 果穗升运器：中置刮板式 最小离地间隙：280mm 摘穗机构：摘穗辊纵卧螺旋式 剥皮机：20个铁胶辊组合式 割台型式：卧式 秸秆处理机构：前置2160mm甩刀式秸秆粉碎还田机，中置2200mm甩刀式秸秆粉碎还田机 变速方式：机械式（3+1）*2 驱动桥：机械式前轮驱动 转向机：液压助力 轴距：2750mm 导向轮轮距：1600mm驱动轮轮距：1680mm 导向轮规格：10.0/75-15.3 驱动轮规格：15-24 | 56000 |  |  | 通用类 | 2022-12-31 | 河北省 | 评阅通过 | 初评员：通过 复评员：通过 | 初评员：通过 复评员：通过
收获机械 | 玉米收获机械 | 自走式玉米收获机 | 4行摘穗剥皮型自走式玉米收获机 | 哈克（邯郸）农业机械装备制造有限公司 | 自走式玉米联合收获机 | 4YZB-4D | 发动机型号：YC4A175-T301；额定功率：129 kW；制造商：广西玉柴机器股份有限公司；排放阶段：国Ⅲ； | 幅宽:2.45m;行数:4行;型式:摘穗剥皮型、自走式; | 型号规格：4YZB-4D；工作行数（行）：4；工作幅宽（mm）：2450；结构型式（自走式）：摘穗、剥皮、粉碎还田；配套发动机型号规格：YC4A175-T301；配套发动机额定功率（kW）：129；配套发动机额定转速（r/min）：2300；工作状态外形尺寸（长×宽×高）（mm）：6500×2650×3300；行距（mm）：570-500-570；最大卸果穗高度（mm）：2650；果穗升运器布置位置：中置；果穗升运器结构型式：刮板式；果穗升运器最大通过高度（mm）：3250；最小离地间隙（mm）：260；作业速度（km/h）：2～9；作业小时生产率（hm2/h）：0.2-0.47；单位面积燃油消耗量（kg/ hm2）：≤40；摘穗机构摘穗辊/板型式：摘穗辊；摘穗机构摘穗辊/板尺寸（mm）：直径：90/长度：755；剥皮辊型式：橡胶鱼鳞式+螺旋式；剥皮辊尺寸（mm）：直径：75/长度：835；剥皮辊数量（个）：20；割台型式：卧式玉米收获割台；集粮箱容积（L）：2400；集粮箱卸粮方式：侧翻式；集粮箱驱动方式：液压；秸秆处理机构型号名称：1JH-220型秸秆粉碎还田机；秸秆处理机构型式：甩刀式；秸秆处理机构工作幅宽（mm）：2130；秸秆处理机构位置：中置；驾驶室型式：普通；变速方式：机械式（3+1）；驱动桥型式：机械驱动；驱动桥驱动方式：4×2；转向机型式：全液压转向；转向机助力方式：液压；制动器型式：盘式；制动器助力方式：液压；轴距（mm）：2620；导向轮轮距/驱动轮轮距（mm）：1600/ 1850；导向轮轮胎规格/驱动轮轮胎规格：10/75-15.3/15-24； | 56000 |  |  | 通用类 | 2022-12-31 | 河北省 | 评阅通过 | 初评员：通过 复评员：通过 | 初评员：通过 复评员：通过
收获机械 | 玉米收获机械 | 自走式玉米收获机 | 4行摘穗剥皮型自走式玉米收获机 | 新疆牧神机械有限责任公司 | 自走式玉米联合收获机 | 4YZB-4（560） | "1、制造商：潍柴（潍坊）中型柴油机有限公司；发动机型号：WP4G154E330；标定功率：113kW；标定转速：2200r/min；排放标准：第三阶段； 2、制造商：广西玉柴机器股份有限公司；发动机型号：YC4A150-T315；标定功率：113kW；标定转速：2200r/min；排放标准：第三阶段；" | 幅宽:2.48m;行数:4行;型式:摘穗剥皮型、自走式; | 结构形式：自走式；作业行数：4行；适用行距范围mm：500-600；工作幅宽mm：2480；配套发动机额定功率kW：113；剥皮辊型式：铸铁辊加橡胶辊； | 56000 |  |  | 通用类 | 2024-04-18 | 新疆维吾尔自治区 | 评阅通过 | 初评员：通过 复评员：通过 | 初评员：通过 复评员：通过
收获机械 | 玉米收获机械 | 自走式玉米收获机 | 4行摘穗剥皮型自走式玉米收获机 | 哈克（邯郸）农业机械装备制造有限公司 | 自走式玉米联合收获机 | 4YZB-4B | 发动机型号：YC6J210-T300；额定功率：154 kW；制造商：广西玉柴机器股份有限公司；排放阶段：国Ⅲ； | 幅宽:2.45m;行数:4行;型式:摘穗剥皮型、自走式; | 型号规格：4YZB-4B；工作行数（行）：4；工作幅宽（mm）：2450；结构型式（自走式）：摘穗、剥皮、粉碎还田；配套发动机型号规格：YC6J210-T300；配套发动机额定功率（kW）：154；配套发动机额定转速（r/min）：2200；工作状态外形尺寸（长×宽×高）（mm）：6800×2800×3400；行距（mm）：570-500-570；最大卸果穗高度（mm）：2700；果穗升运器布置位置：中置；果穗升运器结构型式：刮板式；果穗升运器最大通过高度（mm）：3350；最小离地间隙（mm）：280；作业速度（km/h）：2～9；作业小时生产率（hm2/h）：0.2-0.7；单位面积燃油消耗量（kg/ hm2）：≤47；摘穗机构摘穗辊/板型式：摘穗辊；摘穗机构摘穗辊/板尺寸（mm）：直径：90/长度：755；剥皮辊型式：橡胶鱼鳞式+螺旋式；剥皮辊尺寸（mm）：直径：75/长度：835；剥皮辊数量（个）：20；割台型式：卧式玉米收获割台；风扇型式：离心式；风扇直径（mm）：255；风扇数量（个）：1；集粮箱容积（L）：2800；集粮箱卸粮方式：侧翻式；集粮箱驱动方式：液压；秸秆处理机构型号名称：1JH-225型秸秆粉碎还田机；秸秆处理机构型式：甩刀式；秸秆处理机构工作幅宽（mm）：2180；秸秆处理机构位置：中置；驾驶室型式：普通；变速方式：机械式（3+1）；驱动桥型式：机械驱动；驱动桥驱动方式：4×2；转向机型式：全液压转向；转向机助力方式：液压；制动器型式：盘式；制动器助力方式：液压；轴距（mm）：2880；导向轮轮距/驱动轮轮距（mm）：1880/1860；导向轮轮胎规格/驱动轮轮胎规格：10/75-15.3/ 15-24； | 56000 |  |  | 通用类 | 2022-12-31 | 河北省 | 评阅通过 | 初评员：通过 复评员：通过 | 初评员：通过 复评员：通过
收获机械 | 玉米收获机械 | 自走式玉米收获机 | 4行摘穗剥皮型自走式玉米收获机 | 泰州常发农业装备有限公司 | 自走式玉米收获机 | 4YZB-4D | 配套动力型号：YC4A150-T315,制造商：广西玉柴机器股份有限公司,标定功率：113kw，标定转速：2300r/min，排放标准：第三阶段；选装YC4A140-T312,制造商：广西玉柴机器股份有限公司,标定功率：103kw，标定转速：2300r/min排放标准：第三阶段 | 幅宽:2.42m;行数:4行;型式:摘穗剥皮型、自走式; | 结构型式：自走式（摘穗剥皮型）；外形尺寸（长×宽×高）：7310mm×2760mm×3360mm；结构质量：6900kg；工作行数：4行；适用行距范围：470-570mm；工作幅宽：2420mm，果穗升运器结构型式：链耙式，拉茎辊型式：对刀式；摘穗辊型式：拉茎辊摘穗板式；剥皮辊型式：橡胶辊，变速箱类型：机械无极变速+机械变速箱，秸秆切碎还田型式：甩刀式；轮胎规格：导向轮10-15，驱动轮15-24 | 56000 |  |  | 通用类 | 2020-12-31 | 江苏省 | 评阅通过 | 初评员：通过 复评员：通过 | 初评员：通过 复评员：通过
收获机械 | 玉米收获机械 | 自走式玉米收获机 | 4行摘穗剥皮型自走式玉米收获机 | 雷沃重工股份有限公司 | 自走式玉米收获机 | 4YZ-4B6 | YC6J190-T303，140kw，广西玉柴机器股份有限公司，第三阶段；6D3-ETA30，140kw，天津雷沃发动机有限公司，第三阶段 | 幅宽:2.27m;行数:4行;型式:摘穗剥皮型、自走式; | 结构型式：自走式（摘穗剥皮型）；收获行数：4行；工作幅宽：2270mm | 56000 |  |  | 通用类 | 2022-12-31 | 山东省 | 评阅通过 | 初评员：通过 复评员：通过 | 初评员：通过 复评员：通过
收获机械 | 玉米收获机械 | 自走式玉米收获机 | 4行摘穗剥皮型自走式玉米收获机 | 江苏沃得农业机械有限公司 | 自走式玉米联合收获机 | 4YZB-4 | 配套发动机型号：YC4A140-T312；制造商：广西玉柴动力机械有限公司；标定功率（KW）：103；标定转速(r/min)：2300；国Ⅲ排放标准；选配一：WP4G140E330；制造商：潍柴（潍坊）中型柴油机有限公司；标定功率（KW）：103；标定转速(r/min)：2300；国Ⅲ排放标准。 | 幅宽:2.2m;行数:4行;型式:摘穗型、摘穗剥皮型、自走式; | 工作行数（行）：4；工作幅宽（mm）：2200；结构型式：自走式摘穗、剥皮型；配套发动机：玉柴YC4A140-T312/潍柴WP4G140E330（第Ⅲ阶段）；标定功率(kW)：103；标定转速(r/min)：2300；外形尺寸(长×宽×高）（mm）：7900×2800×3550；最小离地间隙（mm）：≥310；变速箱类型：机械式（3+1）；轮距导向轮/驱动轮（mm）：1660/1640；轮胎规格导向轮/驱动轮：10.0/75-15.3/15-24。 | 56000 |  |  | 通用类 | 2019-12-31 | 江苏省 | 评阅通过 | 初评员：通过 复评员：通过 | 初评员：通过 复评员：通过
收获机械 | 玉米收获机械 | 自走式玉米收获机 | 4行摘穗剥皮型自走式玉米收获机 | 江苏沃得农业机械有限公司 | 自走式玉米联合收获机 | 4YZB-4B | 配套发动机型号：YC4A140-T312；制造商：广西玉柴动力机械有限公司；标定功率（KW）：103；标定转速(r/min)：2300；国Ⅲ排放标准；选配一：WP4G140E330；制造商：潍柴（潍坊）中型柴油机有限公司；标定功率（KW）：103；标定转速(r/min)：2300；国Ⅲ排放标准。 | 幅宽:2.4m;行数:4行;型式:摘穗型、摘穗剥皮型、自走式; | 工作行数（行）：4；工作幅宽（mm）：2400；结构型式：自走式摘穗、剥皮型；配套发动机：玉柴YC4A140-T312/潍柴WP4G140E330（第Ⅲ阶段）；标定功率(kW)：103；标定转速(r/min)：2300；外形尺寸(长×宽×高）（mm）：6800×2600×3450；最小离地间隙（mm）：≥310；变速箱类型：机械式（3+1）；轮距导向轮/驱动轮（mm）：1660/1640；轮胎规格导向轮/驱动轮：10.0/75-15.3/15-24。 | 56000 |  |  | 通用类 | 2020-12-31 | 江苏省 | 评阅通过 | 初评员：通过 复评员：通过 | 初评员：通过 复评员：通过
收获机械 | 玉米收获机械 | 自走式玉米收获机 | 4行摘穗剥皮型自走式玉米收获机 | 江苏沃得农业机械有限公司 | 自走式玉米联合收获机 | 4YZB-4A | 配套发动机型号：YC4A140-T312；制造商：广西玉柴动力机械有限公司；标定功率（KW）：103；标定转速(r/min)：2300；国Ⅲ排放标准；选配一：WP4G140E330；制造商：潍柴（潍坊）中型柴油机有限公司；标定功率（KW）：103；标定转速(r/min)：2300；国Ⅲ排放标准。 | 幅宽:2.2m;行数:4行;型式:摘穗型、摘穗剥皮型、自走式; | 工作行数（行）：4；工作幅宽（mm）：2200；结构型式：自走式摘穗、剥皮型；配套发动机：玉柴YC4A140-T312/潍柴WP4G140E330（第Ⅲ阶段）；标定功率(kW)：103；标定转速(r/min)：2300；外形尺寸(长×宽×高）（mm）：6800×2600×3450；最小离地间隙（mm）：≥310；变速箱类型：机械式（3+1）；轮距导向轮/驱动轮（mm）：1660/1640；轮胎规格导向轮/驱动轮：10.0/75-15.3/15-24。 | 56000 |  |  | 通用类 | 2020-12-31 | 江苏省 | 评阅通过 | 初评员：通过 复评员：通过 | 初评员：通过 复评员：通过
收获机械 | 玉米收获机械 | 自走式玉米收获机 | 4行摘穗剥皮型自走式玉米收获机 | 山东巨明机械有限公司 | 自走式玉米收获机 | 4YZP-4A1 | 发动机型号：YC6J175-T305；标定功率：129kW；制造商：广西玉柴机械股份有限公司；排放阶段：中国第三阶段。发动机型号：YC4A175-T301；标定功率：129kW；制造商：广西玉柴机械股份有限公司；排放阶段：中国第三阶段。 | 幅宽:2.3m;行数:4行;型式:摘穗剥皮型、自走式; | 工作行数：4行；工作幅宽：2300mm；结构型式：摘穗、剥皮、粉碎还田；配套发动机额定功率：129kW；工作状态外形尺寸（长×宽×高）：7920×2580×3550mm；摘穗辊型式：板式；剥皮辊型式：全胶辊；变速方式：机械式（3+1）+无极变速；秸秆处理机构型号名称：秸秆粉碎还田机。 | 56000 |  |  | 通用类 | 2023-12-31 | 山东省 | 评阅通过 | 初评员：通过 复评员：通过 | 初评员：通过 复评员：通过
收获机械 | 玉米收获机械 | 自走式玉米收获机 | 4行摘穗剥皮型自走式玉米收获机 | 山东巨明机械有限公司 | 自走式玉米收获机 | 4YZP-4C1 | 发动机型号：YC6J175-T305；标定功率：129kW；制造商：广西玉柴机械股份有限公司；排放阶段：中国第三阶段。发动机型号：YC4A175-T300；标定功率：129kW；制造商：广西玉柴机械股份有限公司；排放阶段：中国第三阶段。 | 幅宽:2.35m;行数:4行;型式:摘穗剥皮型、自走式; | 工作行数：4行；工作幅宽：2350mm；结构型式：摘穗、剥皮、粉碎还田；配套发动机额定功率：129kW；工作状态外形尺寸（长×宽×高）：7000×2500×3420mm；摘穗辊型式：板式；剥皮辊型式：全胶辊；变速方式：机械式（3+1）+无极变速；秸秆处理机构型号名称：秸秆切碎刀+秸秆粉碎还田机。 | 56000 |  |  | 通用类 | 2023-12-31 | 山东省 | 评阅通过 | 初评员：通过 复评员：通过 | 初评员：通过 复评员：通过
收获机械 | 玉米收获机械 | 自走式玉米收获机 | 4行摘穗剥皮型自走式玉米收获机 | 山东巨明机械有限公司 | 自走式玉米收获机 | 4YZP-4H1 | 发动机型号：YC6J200-T300；标定功率：147kW；制造商：广西玉柴机械股份有限公司；排放阶段：中国第三阶段。 | 幅宽:2.6m;行数:4行;型式:摘穗剥皮型、自走式; | 工作行数：4行；工作幅宽：2600mm；结构型式：摘穗、剥皮、粉碎还田；配套发动机额定功率：147kW；工作状态外形尺寸（长×宽×高）：7920×2850×3550mm；摘穗辊型式：板式；剥皮辊型式：全胶辊；变速方式：机械式（3+1）+无极变速；秸秆处理机构型号名称：秸秆粉碎还田机。 | 56000 |  |  | 通用类 | 2023-12-31 | 山东省 | 评阅通过 | 初评员：通过 复评员：通过 | 初评员：通过 复评员：通过
收获机械 | 玉米收获机械 | 自走式玉米收获机 | 4行摘穗剥皮型自走式玉米收获机 | 山东巨明机械有限公司 | 自走式玉米收获机 | 4YZP-4G1 | 发动机型号：YC6J200-T300；标定功率：147kW；制造商：广西玉柴机械股份有限公司；排放阶段：中国第三阶段。 | 幅宽:2.6m;行数:4行;型式:摘穗剥皮型、自走式; | 工作行数：4行；工作幅宽：2600mm；结构型式：摘穗、剥皮、粉碎还田；配套发动机额定功率：147kW；工作状态外形尺寸（长×宽×高）：7920×2850×3550mm；摘穗辊型式：板式；剥皮辊型式：全胶辊；变速方式：机械式（3+1）+无极变速；秸秆处理机构型号名称：秸秆粉碎还田机。 | 56000 |  |  | 通用类 | 2023-12-31 | 山东省 | 评阅通过 | 初评员：通过 复评员：通过 | 初评员：通过 复评员：通过
收获机械 | 玉米收获机械 | 自走式玉米收获机 | 4行摘穗剥皮型自走式玉米收获机 | 沧州田霸农机有限公司 | 自走式玉米收获机 | 4YZB-4A | 发动机型号：WP4.1NG175E301，功率：129KW，制造商：潍柴动力股份有限公司，排放阶段：WP4.1NG175E301机型排放达到GB20891-2014《非道路移动机械用柴油机排气污染物排放限值及测量方法(中国第三、四阶段)》第三阶段的要求。 | 幅宽:2.1m;行数:4行;型式:摘穗剥皮型、自走式; | 工作行数：4行，工作幅宽：2100mm，行距：550mm，结构型式：自走式（摘穗剥皮粉碎还田型），功率：129KW，外形尺寸（mm）:6600×2400×3200，最小离地间隙：250mm，变速方式：机械式，驱动桥型式：机械式，驱动桥驱动方式：前轮驱动，轴距：2560mm，轮胎规格（导向轮）：10-15，轮胎规格（驱动轮）：13.6-24 | 56000 |  |  | 通用类 | 2022-12-31 | 河北省 | 评阅通过 | 初评员：通过 复评员：通过 | 初评员：通过 复评员：通过
收获机械 | 玉米收获机械 | 自走式玉米收获机 | 4行摘穗剥皮型自走式玉米收获机 | 郑州中联收获机械有限公司 | 自走式玉米收获机 | 4YZ-4W | 1、发动机型号：YC4A165-T300，功率：121kW，制造商：广西玉柴机器股份有限公司，第三阶段排放标准。2、发动机型号：YC4A175-T300，功率：129kW，制造商：广西玉柴机器股份有限公司，第三阶段排放标准。 | 幅宽:2.3m;行数:4行;型式:摘穗剥皮型、自走式、穗茎兼收; | 结构型式：摘穗型、剥皮型、粉碎还田型，配套发动机：121KW，工作状态外形尺寸：6392*2544*3210mm,整机质量：6020kg,工作幅宽：2300mm，最大卸果穗高度：1870mm,工作行数：4行，轴距：2700mm.轮胎规格：导向轮10-15，驱动轮：13.6-24，轮距：导向轮1660mm,驱动轮1755mm. | 56000 |  |  | 通用类 | 2023-12-31 | 河南省 | 评阅通过 | 初评员：通过 复评员：通过 | 初评员：通过 复评员：通过
收获机械 | 玉米收获机械 | 自走式玉米收获机 | 4行摘穗剥皮型自走式玉米收获机 | 勇猛机械股份有限公司 | 自走式玉米收获机 | 4YZ-4X1 | 发动机型号：WP4.1NG175E301 标定功率：129kW 制造商：潍坊动力股份有限公司 排放阶段： 第Ⅲ阶段 发动机型号：YC4A175-T300 标定功率：129kW 制造商：广西玉柴机器股份有限公司 排放阶段： 第Ⅲ阶段 | 幅宽:2.38m;行数:4行;型式:摘穗剥皮型、自走式; | 4行割台；幅宽:2.38M；形式:自走式(摘穗剥皮型)；结构尺寸(长*宽*高):696*266*370cm 整机质量:8000kg 最大卸果穗高度(mm):2540 果穗升运器最大通过高度(mm):3700 最小离地间隙(mm):350 | 56000 |  |  | 通用类 | 2022-12-31 | 天津市 | 评阅通过 | 初评员：通过 复评员：通过 | 初评员：通过 复评员：通过
收获机械 | 玉米收获机械 | 自走式玉米收获机 | 4行摘穗剥皮型自走式玉米收获机 | 勇猛机械股份有限公司 | 自走式玉米收获机 | 4YZ-4J1 | 发动机型号：WP4.1NG175E301 标定功率：129kW 制造商：潍坊动力股份有限公司 排放阶段： 第Ⅲ阶段 发动机型号：YC4A175-T300 标定功率：129kW 制造商：广西玉柴机器股份有限公司 排放阶段： 第Ⅲ阶段 | 幅宽:2.5m;行数:4行;型式:摘穗剥皮型、自走式; | 4行割台；幅宽:2.5M；形式:自走式(摘穗剥皮型)；结构尺寸(长*宽*高):830*350*350cm 整机质量:8100kg 最大卸果穗高度(mm):2200 果穗升运器最大通过高度(mm):3500 最小离地间隙(mm):350 | 56000 |  |  | 通用类 | 2022-12-31 | 天津市 | 评阅通过 | 初评员：通过 复评员：通过 | 初评员：通过 复评员：通过
收获机械 | 玉米收获机械 | 自走式玉米收获机 | 4行摘穗剥皮型自走式玉米收获机 | 勇猛机械股份有限公司 | 自走式玉米收获机 | 4YZ-4K1 | 发动机型号：WP4.1NG175E301 标定功率：129kW 制造商：潍坊动力股份有限公司 排放阶段： 第Ⅲ阶段 发动机型号：YC4A175-T300 标定功率：129kW 制造商：广西玉柴机器股份有限公司 排放阶段： 第Ⅲ阶段 | 幅宽:2.37m;行数:4行;型式:摘穗剥皮型、自走式; | 4行割台；幅宽:2.37M；形式:自走式(摘穗剥皮型)；结构尺寸(长*宽*高):830*289*350cm 整机质量:8000kg 最大卸果穗高度(mm):2200 果穗升运器最大通过高度(mm):3500 最小离地间隙(mm):350 | 56000 |  |  | 通用类 | 2022-12-31 | 天津市 | 评阅通过 | 初评员：通过 复评员：通过 | 初评员：通过 复评员：通过
收获机械 | 玉米收获机械 | 自走式玉米收获机 | 4行摘穗剥皮型自走式玉米收获机 | 勇猛机械股份有限公司 | 自走式玉米收获机 | 4YZ-4EQ | 发动机型号：WP6G190E330 标定功率：140kW 制造商：潍坊潍柴道依茨柴油机有限公司 排放阶段： 第Ⅲ阶段 | 幅宽:2.335m;行数:4行;型式:摘穗剥皮型、自走式; | 4行割台；幅宽:2.335M；形式:自走式(摘穗剥皮型)；结构尺寸(长*宽*高):670*260*339cm 整机质量:7300kg 最大卸果穗高度(mm):1960 果穗升运器最大通过高度(mm):3260 最小离地间隙(mm):360 | 56000 |  |  | 通用类 | 2022-12-31 | 天津市 | 评阅通过 | 初评员：通过 复评员：通过 | 初评员：通过 复评员：通过
收获机械 | 玉米收获机械 | 自走式玉米收获机 | 4行摘穗剥皮型自走式玉米收获机 | 山东五征集团有限公司 | 自走式玉米收获机 | 4YZP-4XH2 | 发动机型号：WP6G180E330，功率：132.5kW，制造商：潍柴（潍坊）中型柴油机有限公司，排放阶段：国Ⅲ | 幅宽:2.3m;行数:4行;型式:摘穗剥皮型、自走式; | 4行割台；幅宽：2.3m；形式：自走式（摘穗剥皮型）；工作状态外形尺寸(长×宽×高)：7180×2890×3690mm；最大卸果穗高度：2700mm；果穗升运器布置位置：中置；最小离地间隙：280mm；作业速度：3-7km/h；摘穗机构型式：板式；剥皮辊型式：铸铁辊+橡胶辊/全胶辊；割台型式：水平卧式；集粮箱容积：2700L；卸粮方式：侧向倾翻式；驾驶室型式：普通驾驶室；变速方式：机械无极变速；驱动桥型式：（3+1）机械变速箱+无级变速轮；制动器型式：前轮盘式/后轮鼓式；轴距：2950mm | 56000 |  |  | 通用类 | 2022-12-31 | 山东省 | 评阅通过 | 初评员：通过 复评员：通过 | 初评员：通过 复评员：通过
收获机械 | 玉米收获机械 | 自走式玉米收获机 | 4行摘穗剥皮型自走式玉米收获机 | 山东瑞泽重工有限公司 | 自走式玉米收获机 | 4YZP-4 | 发动机型号：YC6J175-T302，发动机功率：129kW;标定转速（r/min）：2200 制造商: 广西玉柴机器股份有限公司，国三排放 | 幅宽:2.6m;行数:4行;型式:摘穗型、摘穗剥皮型、自走式、穗茎兼收; | 4行割台；幅宽(m):2.6m；形式：自走式（摘穗剥皮型） | 56000 |  |  | 通用类 | 2021-12-31 | 山东省 | 评阅通过 | 初评员：通过 复评员：通过 | 初评员：通过 复评员：通过
收获机械 | 玉米收获机械 | 自走式玉米收获机 | 4行摘穗剥皮型自走式玉米收获机 | 郑州三中收获实业有限公司 | 自走式玉米收获机 | 4YZ-4F | 一、发动机制造商:上海柴油机股份有限公司；配套发动机型号:SC4H160G3；功率:118KW；排放阶段：国三排放。二、发动机制造商:广西玉柴机器股份有限公司、配套发动机型号:YC4A160L-T20、功率:118KW；排放阶段：国三排放。 | 幅宽:2.36m;行数:4行;型式:摘穗剥皮型、自走式; | 结构型式:自走轮式(摘穗剥皮型)；外形尺寸(mm):7000×2360×3200；结构质量(kg):6500；工作行数:4行；适用行距范围(mm):500-600；工作幅宽(mm):2360；摘穗辊型式:螺旋辊式；剥皮辊型式:橡胶+铸铁；变速箱型式:机械式；秸秆切碎机构型式:甩刀式；秸秆粉碎还田机型号规格:1JHY-220 | 56000 |  |  | 通用类 | 2020-12-31 | 河南省 | 评阅通过 | 初评员：通过 复评员：通过 | 初评员：通过 复评员：通过
收获机械 | 玉米收获机械 | 自走式玉米收获机 | 4行摘穗剥皮型自走式玉米收获机 | 河南豪丰农业装备有限公司 | 自走式玉米收获机 | 4YZ-4B | 配套发动机型号规格：LR4N5LR22/1287；额定功率：128.7kW；额定转速：2200r/min；制造商：一拖（洛阳）柴油机有限公司；排放阶段：第三阶段。 | 幅宽:2.32m;行数:4行;型式:摘穗剥皮型、自走式、穗茎兼收; | 型号规格：4YZ-4B；结构型式：自走式（摘穗+剥皮+粉碎还田）；配套发动机型号规格：LR4N5LR22/1287；额定功率：128.7kW；额定转速：2200r/min；外形尺寸（长×宽×高）：6960×2510×3335mm；工作行数：4行；行距：550mm；工作幅宽：2320mm；最大卸果穗高度：2180mm；果穗升运器布置位置：中置；结构型式：链耙式；最大通过高度：3080mm；最小离地间隙：220mm；作业速度：2～5km/h；作业小时生产率：0.39～0.99h㎡/h；单位面积燃油消耗量：≤77kg/h㎡；摘穗机构：摘穗辊型式：摘穗辊式；摘穗辊尺寸：Ф90×720mm（直径×长度）；输送槽：型式链耙式；输送带宽度：480mm；剥皮机：剥皮辊型式：橡胶辊；剥皮辊尺寸：Ф72×825mm（直径×长度）；剥皮辊数量：20个；割台型式：卧式；输送槽型式：螺旋搅龙式；风扇型式：离心式，直径：Ф280/Ф380mm，数量2个；集粮箱容积：2200L；卸粮方式：侧翻；驱动方式：液压驱动；秸秆处理机构：1JHY-210型秸秆粉碎还田机；型式：甩刀式；工作幅宽：2100mm；位置：中置；驾驶室型式：普通；变速方式：机械档位+无级变速；驱动桥形式：断开式，驱动方式：机械驱动；转向机型式：液压式整体动力转向器；助力方式：液压助力；制动器：型式：盘式+鼓式（前/后），助力方式：液压助力；轴距：3120mm；轮距：导向轮：1650mm；驱动轮：1720mm；轮胎规格：导向轮10.0/75-15.3；驱动轮：15-24。 | 56000 |  |  | 通用类 | 2023-12-31 | 河南省 | 评阅通过 | 初评员：通过 复评员：通过 | 初评员：通过 复评员：通过
收获机械 | 玉米收获机械 | 自走式玉米收获机 | 4行摘穗剥皮型自走式玉米收获机 | 道依茨法尔机械有限公司 | 玉米联合收获机 | 4YZP-4L | 发动机型号：YC4A175-T301/WP6G190E330 额定功率：129/140kW 制造商：安徽全柴动力股份有限公司/潍柴（潍坊）中型柴油机有限公司 排放阶段：第三阶段 | 幅宽:2.3m;行数:4行;型式:摘穗剥皮型; | 工作行数：4行割台 工作幅宽：2300mm 形式：自走式（摘穗剥皮型） 外形尺寸:6650×2630×3400mm 结构质量:6740kg 适应行距范围:450-650mm 最小离地间隙:280mm | 56000 |  |  | 通用类 | 2022-12-31 | 山东省 | 评阅通过 | 初评员：通过 复评员：通过 | 初评员：通过 复评员：通过
收获机械 | 玉米收获机械 | 自走式玉米收获机 | 4行摘穗剥皮型自走式玉米收获机 | 道依茨法尔机械有限公司 | 玉米联合收获机 | 4YZP-4C | 发动机型号：YC4A175-T301 额定功率：129kW 制造商：广西玉柴机器股份有限公司 排放阶段：第三阶段 | 幅宽:2.46m;行数:4行;型式:摘穗剥皮型; | 工作行数：4行割台 工作幅宽：2460mm 形式：自走式（摘穗剥皮型） 外形尺寸:7100×2900×3670mm 结构质量:7020kg 适应行距范围:550-650mm 最小离地间隙:290mm | 56000 |  |  | 通用类 | 2022-12-31 | 山东省 | 评阅通过 | 初评员：通过 复评员：通过 | 初评员：通过 复评员：通过
收获机械 | 玉米收获机械 | 自走式玉米收获机 | 4行摘穗剥皮型自走式玉米收获机 | 科乐收农业机械（山东）有限责任公司 | 自走式玉米收获机 | 4YZP-4C2 | WP4G154E331、113kw、2200r/min、国三发动机、潍柴（潍坊）中型柴油机有限公司；WP4G160E330、118kw、2200r/min、国三发动机，潍柴（潍坊）中型柴油机有限公司 | 幅宽:2.53m;行数:4行;型式:摘穗剥皮型、自走式; | 结构型式（自走式）：摘穗、剥皮、粉碎还田；工作状态外形尺寸(长×宽×高)：7150×2730×3690mm；工作行数：4行；行距：580mm；工作幅宽：2530mm；果穗升运器布置位置：中置；果穗升运器结构型式：链条+刮板；作业速度：2.88～4.54km/h；作业小时生产率：0.34～0.68hm2/h；摘穗机构摘穗辊/板型式：辊式；剥皮辊型式：橡胶辊；集粮箱卸粮方式：液压倾翻式；集粮箱驱动方式：液压升降；秸秆处理机构型式：滚刀式+甩刀式；变速方式：机械式（3+1）+无级变速；驱动桥型式：机械驱动；转向机型式：全液压转向；制动器助力方式：液压 | 56000 |  |  | 通用类 | 2022-12-31 | 山东省 | 评阅通过 | 初评员：通过 复评员：通过 | 初评员：通过 复评员：通过
收获机械 | 玉米收获机械 | 自走式玉米收获机 | 4行摘穗剥皮型自走式玉米收获机 | 科乐收农业机械（山东）有限责任公司 | 自走式玉米收获机 | 4YZP-4K | YC4A175-T300、129kw、2200r/min、国三发动机、广西玉柴机器股份有限公司 | 幅宽:2.56m;行数:4行;型式:摘穗剥皮型、自走式; | 结构型式（自走式）：摘穗、剥皮、粉碎还田；工作状态外形尺寸(长×宽×高)：7400×2730×3690mm；工作行数：4行；行距：580mm；工作幅宽：2560mm；果穗升运器布置位置：中置；果穗升运器结构型式：链条+刮板；摘穗机构摘穗辊/板型式：板式；剥皮机剥皮辊型式：橡胶辊；卸粮方式：液压倾翻式；集粮箱驱动方式：液压升降；秸秆处理机构型式：滚刀式+甩刀式；变速方式：机械式（3+1）+无级变速；驱动桥型式：机械驱动；驱动桥驱动方式：4×2；制动器助力方式：液压 | 56000 |  |  | 通用类 | 2022-12-31 | 山东省 | 评阅通过 | 初评员：通过 复评员：通过 | 初评员：通过 复评员：通过
收获机械 | 玉米收获机械 | 自走式玉米收获机 | 4行摘穗剥皮型自走式玉米收获机 | 科乐收农业机械（山东）有限责任公司 | 自走式玉米收获机 | 4YZP-4K1 | YC4A175-T300、129kw、2200r/min、国三发动机、广西玉柴机器股份有限公司 | 幅宽:2.428m;行数:4行;型式:摘穗剥皮型、自走式; | 结构型式（自走式）：摘穗、剥皮、粉碎还田；工作状态外形尺寸(长×宽×高)：7400×2730×3690；工作行数：4行；行距：550mm；工作幅宽：2428mm；果穗升运器布置位置：中置；果穗升运器结构型式：链条+刮板；摘穗机构摘穗辊/板型式：板式；剥皮辊型式：橡胶辊；秸秆处理机构型式：滚刀式+甩刀式；变速方式：机械式（3+1）+无级变速；驱动桥型式：机械驱动 | 56000 |  |  | 通用类 | 2022-12-31 | 山东省 | 评阅通过 | 初评员：通过 复评员：通过 | 初评员：通过 复评员：通过
收获机械 | 玉米收获机械 | 自走式玉米收获机 | 4行摘穗剥皮型自走式玉米收获机 | 科乐收农业机械（山东）有限责任公司 | 自走式玉米收获机 | 4YZP-4M2 | WP4G154E330、113kw、2300r/min、国三发动机、潍柴（潍坊）中型柴油机有限公司 | 幅宽:2.28m;行数:4行;型式:摘穗剥皮型、自走式; | 结构型式（自走式）：轮式自走式+摘穗+剥皮+粉碎还田；工作状态外形尺寸(长×宽×高)：7980×2560×3540mm；工作行数：4行；行距：550mm；工作幅宽：2280mm；果穗升运器布置位置：中置；果穗升运器结构型式：链条+刮板；摘穗机构摘穗辊/板型式：板式；输送槽型式：链耙式；剥皮辊型式：橡胶辊；割台型式：卧式；秸秆处理机构型式：甩刀式；驱动桥型式：4×2轮式；驱动桥驱动方式：机械式 | 56000 |  |  | 通用类 | 2022-12-31 | 山东省 | 评阅通过 | 初评员：通过 复评员：通过 | 初评员：通过 复评员：通过
收获机械 | 玉米收获机械 | 自走式玉米收获机 | 4行摘穗剥皮型自走式玉米收获机 | 中联重机股份有限公司 | 自走式玉米联合收获机 | 4YZ-4CM3 | 国三，4M6-175C32，全柴，功率：129kW；国三，YC4A175-T301，玉柴，功率：129kW； | 幅宽:2.45m;行数:4行;型式:摘穗剥皮型、自走式; | 结构型式：自走式（摘穗剥皮型）、粉碎还田型；工作行数：4行；工作幅宽（mm）：2450； | 56000 |  |  | 通用类 | 2022-12-31 | 安徽省 | 评阅通过 | 初评员：通过 复评员：通过 | 初评员：通过 复评员：通过
收获机械 | 玉米收获机械 | 自走式玉米收获机 | 4行摘穗剥皮型自走式玉米收获机 | 中联重机股份有限公司 | 自走式玉米联合收获机 | 4YZ-4E2 | 国三，WP6G180E330，潍柴，功率：132.5kW；国三，YC6J180-T300，玉柴，功率：133kW； | 幅宽:2.35m;行数:4行;型式:摘穗剥皮型、自走式; | 结构型式：自走式（摘穗剥皮型）、粉碎还田型；工作行数：4行；工作幅宽（mm）：2350； | 56000 |  |  | 通用类 | 2022-12-31 | 安徽省 | 评阅通过 | 初评员：通过 复评员：通过 | 初评员：通过 复评员：通过
收获机械 | 玉米收获机械 | 自走式玉米收获机 | 4行摘穗剥皮型自走式玉米收获机 | 德州春明农业机械有限公司 | 自走式玉米收获机 | 4YZP-4A | 配套发动机型号：YC6J210-T300；功率：154kW；制造商：广西玉柴机器股份有限公司；排放阶段：第Ⅲ阶段。 | 幅宽:2.35m;行数:4行;型式:摘穗剥皮型、自走式; | 工作状态外形尺寸（长×宽×高）:7000×2650×3360mm；结构质量:7800kg；工作行数:4行；工作幅宽:2350mm；结构形式:自走式（摘穗+剥皮+粉碎还田）；输送槽型式:链条刮板式；摘穗辊型式:螺旋摘穗辊式；剥皮辊型式:全橡胶辊；变速方式:机械式(3+1)+无级变速；驱动桥型式：中央单级+轮边减速式；驱动桥驱动方式：4×2；转向机型式：摆线转阀式；制动器型式：钳盘式；秸秆处理机构型式:甩刀式；秸秆处理机构型号名称:4JH-220型秸秆粉碎还田机。 | 56000 |  |  | 通用类 | 2022-12-31 | 山东省 | 评阅通过 | 初评员：通过 复评员：通过 | 初评员：通过 复评员：通过
收获机械 | 玉米收获机械 | 自走式玉米收获机 | 4行摘穗剥皮型自走式玉米收获机 | 河北英虎农业机械制造有限公司 | 自走式玉米收获机 | 4YZB-4F | 发动机型号：WP6G200E330 ，额定功率：147kW，生产企业：潍坊潍柴道依茨柴油机有限公司，排放阶段：国三 | 幅宽:2.45m;行数:4行;型式:摘穗剥皮型; | 车身尺寸(长×宽×高)mm：6840×2810×3300；发动机额定功率kW：147；行数：4行；工作幅宽mm：2450 | 56000 |  |  | 通用类 | 2022-12-31 | 河北省 | 评阅通过 | 初评员：通过 复评员：通过 | 初评员：通过 复评员：通过
收获机械 | 玉米收获机械 | 自走式玉米收获机 | 4行摘穗剥皮型自走式玉米收获机 | 河北英虎农业机械制造有限公司 | 自走式玉米收获机 | 4YZB-4B | 1型号：WP6G180E330；功率：132.5KW；制造商：潍柴(潍坊)中型柴油机有限公司；排放阶段：国三 2.型号：WP6G190E330；功率：140KW；制造商：潍柴(潍坊)中型柴油机有限公司；排放阶段：国三 3.型号：WP6G198E311；功率：145.5KW；制造商：潍柴(潍坊)中型柴油机有限公司；排放阶段：国三 | 幅宽:2.45m;行数:4行;型式:摘穗剥皮型; | 车身尺寸(长×宽×高)mm：6770×2670×3400；发动机额定功率kW：140；行数：4行；工作幅宽mm：2450 | 56000 |  |  | 通用类 | 2022-12-31 | 河北省 | 评阅通过 | 初评员：通过 复评员：通过 | 初评员：通过 复评员：通过
收获机械 | 玉米收获机械 | 自走式玉米收获机 | 4行摘穗剥皮型自走式玉米收获机 | 焦作泰利机械制造股份有限公司 | 自走式玉米联合收获机 | 4YZ-4A | 发动机型号：WP6G200E330；标定功率：147kW；制造商：潍柴（潍坊）中型柴油机有限公司；排放标准；第三排放标准；发动机型号：WP6G198E311；标定功率：145.5kW；制造商：潍柴（潍坊）中型柴油机有限公司；排放标准；第三排放标准；发动机型号：YC6J200T300；标定功率：147kW；制造商：广西玉柴机器股份有限公司；排放标准；第三排放标准 | 幅宽:2.37m;行数:4行;型式:摘穗型、摘穗剥皮型、自走式; | 结构型式:自走式摘穗剥皮型；外形尺寸（工作状态，长×宽×高)mm：6840*2680*3460；结构质量（kg）：6950；工作行数：4行；额定功率：145.5kW；适应行距范围cm：500-600；果穗升运器布置位置：中置；果穗升运器结构型式：链条刮板式；摘穗机构型式：螺旋直筋式；剥皮机型式：胶辊+胶辊型式；剥皮机数量（个）：20；割刀型式 ：滚刀；秸秆处理机构型式：甩刀式；工作幅宽：2250mm；位置：车架中间下方。驱动方式：机械式；制动器型式：前钳式；驱动桥型式：边减式；轮胎规格 ：驱动轮15.5/80-24/导向轮10/75-15.3； | 56000 |  |  | 通用类 | 2023-12-31 | 河南省 | 评阅通过 | 初评员：通过 复评员：通过 | 初评员：通过 复评员：通过
收获机械 | 玉米收获机械 | 自走式玉米收获机 | 4行摘穗剥皮型自走式玉米收获机 | 江苏沃得农业机械有限公司 | 自走式玉米联合收获机 | 4YZ-4A | 配套发动机型号：YC4A175-T301；标定功率(kW)：129；标定转速(r/min)：2300；排放标准:第Ⅲ阶段；选配一：配套发动机型号：WP4.1NG175E300；标定功率(kW)：129；标定转速(r/min)：2300；排放标准:第Ⅲ阶段。 | 幅宽:2.34m;行数:4行;型式:摘穗型、摘穗剥皮型、自走式; | 工作行数（行）：4；工作幅宽（mm）：2340；结构型式：自走式、摘穗、剥皮型、粉碎还田型；配套发动机：玉柴 YC4A175-T301/WP4.1NG175E300（国Ⅲ排放标准）；配套动力：129kW；额定转速：2300r/min；外形尺寸(长×宽×高）（mm）：6930×2560×3340；最小离地间隙（mm）：300；割台型式：卧式；变速箱类型：液压无级变速+机械变速箱；轴距（mm）：2960；轮距导向轮/驱动轮（mm）：1640/1750；轮胎规格导向轮/驱动轮：10.00-15/15.5-24。 | 56000 |  |  | 通用类 | 2023-12-31 | 江苏省 | 评阅通过 | 初评员：通过 复评员：通过 | 初评员：通过 复评员：通过
收获机械 | 玉米收获机械 | 自走式玉米收获机 | 4行摘穗剥皮型自走式玉米收获机 | 沃得农机（沈阳）有限公司 | 自走式玉米联合收获机 | 4YZB-4 | 配套发动机型号：WP6G160E330；制造商：潍坊潍柴道依茨柴油机有限公司；标定功率(kW)：103；标定转速(r/min)：2300；第Ⅲ阶段；选配一：配套发动机型号：YC4A140-T312；制造商：广西玉柴机器股份有限公司；标定功率(kW)：103；标定转速(r/min)：2300。 | 幅宽:2.2m;行数:4行;型式:摘穗型、摘穗剥皮型、自走式; | 工作行数（行）：4；工作幅宽（mm）：2200；结构型式：自走式摘穗、剥皮型；配套发动机：玉柴YC4A140-T312/潍柴WP4G140E330（第Ⅲ阶段）；标定功率(kW)：103；标定转速(r/min)：2300；外形尺寸(长×宽×高）（mm）：7900×2800×3550；最小离地间隙（mm）：≥310；变速箱类型：机械式（3+1）；轮距导向轮/驱动轮（mm）：1660/1640；轮胎规格导向轮/驱动轮：10.0/75-15.3/15-24。 | 56000 |  |  | 通用类 | 2019-12-31 | 辽宁省 | 评阅通过 | 初评员：通过 复评员：通过 | 初评员：通过 复评员：通过
收获机械 | 玉米收获机械 | 自走式玉米收获机 | 4行摘穗剥皮型自走式玉米收获机 | 沃得农机（沈阳）有限公司 | 自走式玉米联合收获机 | 4YZ-4 | 配套发动机型号：WP6G160E330；制造商：潍坊潍柴道依茨柴油机有限公司；标定功率(kW)：118；标定转速(r/min)：2200；第Ⅲ阶段。 | 幅宽:2.6m;行数:4行;型式:摘穗型、摘穗剥皮型、自走式; | 工作行数（行）：4；工作幅宽（mm）：2600；结构型式：自走式摘穗、剥皮型；配套发动机：潍柴WP4G140E330（第Ⅲ阶段）；标定功率(kW)：118；标定转速(r/min)：2200；外形尺寸(长×宽×高）（mm）：9400×3220×3450；最小离地间隙（mm）：≥300；变速箱类型：机械式（4+1）；轮距导向轮/驱动轮（mm）：2500/2500；轮胎规格导向轮/驱动轮：12.00-18/18.4-30。 | 56000 |  |  | 通用类 | 2019-12-31 | 辽宁省 | 评阅通过 | 初评员：通过 复评员：通过 | 初评员：通过 复评员：通过
收获机械 | 玉米收获机械 | 自走式玉米收获机 | 4行摘穗剥皮型自走式玉米收获机 | 莱州市金达威机械有限公司 | 自走式玉米收获机 | 4YZP-4C | 配套发动机：4D3-125U32/YD4EL125C1/SD4G3D4/YCD4D33T6-125B，功率：92kw，制造商：安徽全柴动力股份有限公司/扬动股份有限公司/江苏四达动力机械集团有限公司/广西玉柴动力股份有限公司，排放阶段：国三阶段 | 幅宽:2.41m;行数:4行;型式:摘穗剥皮型; | 结构形式：自走式（摘穗剥皮型），工作行数：4行，工作幅宽：2410mm，工作行距：450-700mm，工作状态外形尺寸：6480*2560*3050mm，轴距：2420mm，导向轮轮距：1750mm，驱动轮轮距：1860mm，导向轮轮胎规格：10-15，驱动轮轮胎规格：11.2-20 | 56000 |  |  | 通用类 | 2022-12-31 | 山东省 | 评阅通过 | 初评员：通过 复评员：通过 | 初评员：通过 复评员：通过
收获机械 | 玉米收获机械 | 自走式玉米收获机 | 4行摘穗剥皮型自走式玉米收获机 | 勇猛机械股份有限公司 | 自走式玉米收获机 | 4YZ-4L1 | 发动机型号：WP4.1NG175E301 标定功率：129kW 制造商：潍坊动力股份有限公司 排放阶段： 第Ⅲ阶段 发动机型号：YC4A175-T300 标定功率：129kW 制造商：广西玉柴机器股份有限公司 排放阶段： 第Ⅲ阶段 | 幅宽:2.25m;行数:4行;型式:摘穗剥皮型、自走式; | 4行割台；幅宽:2.25M；形式:自走式(摘穗剥皮型)；结构尺寸(长*宽*高):830*263*350cm 整机质量:7900kg 最大卸果穗高度(mm):2200 果穗升运器最大通过高度(mm):3500 最小离地间隙(mm):350 | 56000 |  |  | 通用类 | 2022-12-31 | 天津市 | 评阅通过 | 初评员：通过 复评员：通过 | 初评员：通过 复评员：通过
收获机械 | 玉米收获机械 | 自走式玉米收获机 | 4行摘穗剥皮型自走式玉米收获机 | 星光农机（河南）有限公司 | 自走式玉米收获机 | 4YZ-4 | 发动机型号：YC4A175-T300，发动机功率：129KW, 排放阶段：第三阶段，发动机厂家：广西玉柴机器股份有限公司 | 幅宽:2.59m;行数:4行;型式:摘穗剥皮型、自走式; | 结构型式（自走式）：摘穗+剥皮+粉碎还田型，工作幅宽：2590mm，工作行数：4行，外形尺寸：6770×2770×3400mm | 56000 |  |  | 通用类 | 2023-12-31 | 河南省 | 评阅通过 | 初评员：通过 复评员：通过 | 初评员：通过 复评员：通过
收获机械 | 玉米收获机械 | 自走式玉米收获机 | 4行摘穗剥皮型自走式玉米收获机 | 许昌车神汽车有限责任公司 | 自走式玉米联合收获机 | 4YZ-4 | 主发动机型号：LR6M3ZU23/1030E，额定功率：103KW，转速：2300r/min，制造商：第一拖拉机有股份有限公司（洛阳），排放达到《非道路移动机械用柴油机排气污染物排放限值及测量方法（中国第三、四阶段）》第三阶段的要求；副发动机型号：4L88，额定功率：52KW，转速：2600r/min，制造商：常柴股份有限公司，排放达到《非道路移动机械用柴油机排气污染物排放限值及测量方法（中国第三、四阶段）》第三阶段的要求。 | 幅宽:2.4m;行数:4行;型式:摘穗剥皮型; | 结构型式：自走轮式，工作行数：4行，工作幅宽：2400mm，整机质量：6440kg。 | 56000 |  |  | 通用类 | 2019-12-31 | 河南省 | 评阅通过 | 初评员：通过 复评员：通过 | 初评员：通过 复评员：通过
收获机械 | 玉米收获机械 | 自走式玉米收获机 | 5行及以上摘穗剥皮型自走式玉米收获机 | 山东巨明机械有限公司 | 自走式玉米收获机 | 4YZP-5C1 | 发动机型号：YC6J200-T300；标定功率：147kW；制造商：广西玉柴机械股份有限公司；排放阶段：中国第三阶段。 | 幅宽:3.27m;行数:5行;型式:摘穗剥皮型、自走式; | 工作行数：5行；工作幅宽：3270mm；结构型式：摘穗、剥皮、粉碎还田；配套发动机额定功率：147kW；工作状态外形尺寸（长×宽×高）：8100×3470×3500mm；摘穗辊型式：板式；剥皮辊型式：全胶辊；变速方式：机械式（3+1）+无极变速；秸秆处理机构型号名称：秸秆粉碎还田机。 | 65000 |  |  | 通用类 | 2023-12-31 | 山东省 | 评阅通过 | 初评员：通过 复评员：通过 | 初评员：通过 复评员：通过
收获机械 | 玉米收获机械 | 自走式玉米收获机 | 5行及以上摘穗剥皮型自走式玉米收获机 | 勇猛机械股份有限公司 | 自走式玉米收获机 | 4YZ-5F | 发动机型号：WP4.1NG175E301 标定功率：129kW 制造商：潍坊动力股份有限公司 排放阶段： 第Ⅲ阶段 发动机型号：YC4A175-T300 标定功率：129kW 制造商：广西玉柴机器股份有限公司 排放阶段： 第Ⅲ阶段 | 幅宽:3.21m;行数:5行;型式:摘穗剥皮型、自走式; | 5行割台；幅宽:3.21M；形式:自走式(摘穗剥皮型)；结构尺寸(长*宽*高):850*342*353cm 整机质量:8400kg 最大卸果穗高度(mm):2200 果穗升运器最大通过高度(mm):3530 最小离地间隙(mm):350 | 65000 |  |  | 通用类 | 2022-12-31 | 天津市 | 评阅通过 | 初评员：通过 复评员：通过 | 初评员：通过 复评员：通过
收获机械 | 玉米收获机械 | 自走式玉米收获机 | 5行及以上摘穗剥皮型自走式玉米收获机 | 勇猛机械股份有限公司 | 自走式玉米收获机 | 4YZ-5C | 发动机型号：YC6B160Z 标定功率：118kW 制造商：广西玉柴机器股份有限公司 排放阶段： 第Ⅲ阶段 | 幅宽:2.93m;行数:5行;型式:摘穗剥皮型、自走式; | 5行割台；幅宽:2.93M；形式:自走式(摘穗剥皮型)；结构尺寸(长*宽*高):927*333.5*370cm 整机质量:9000kg 最大卸果穗高度(mm):2500 果穗升运器最大通过高度(mm):3700 最小离地间隙(mm):350 | 65000 |  |  | 通用类 | 2019-12-31 | 天津市 | 评阅通过 | 初评员：通过 复评员：通过 | 初评员：通过 复评员：通过
收获机械 | 玉米收获机械 | 自走式玉米收获机 | 5行及以上摘穗剥皮型自走式玉米收获机 | 勇猛机械股份有限公司 | 自走式玉米收获机 | 4YZ-5AQ1 | 发动机型号：YC6J190-T303 标定功率：140kW 制造商：广西玉柴机器股份有限公司 排放阶段： 第Ⅲ阶段 发动机型号：WP6G190E330 标定功率：140kW 制造商：潍坊潍柴道依茨柴油机有限公司 排放阶段： 第Ⅲ阶段 | 幅宽:3.33m;行数:5行;型式:摘穗剥皮型、自走式; | 5行割台；幅宽:3.33M；形式:自走式(摘穗剥皮型)；结构尺寸(长*宽*高):927*360*370cm 整机质量:8900kg 最大卸果穗高度(mm):2500 果穗升运器最大通过高度(mm):3700 最小离地间隙(mm):350 | 65000 |  |  | 通用类 | 2022-12-31 | 天津市 | 评阅通过 | 初评员：通过 复评员：通过 | 初评员：通过 复评员：通过
收获机械 | 玉米收获机械 | 自走式玉米收获机 | 5行及以上摘穗剥皮型自走式玉米收获机 | 河北宗申戈梅利农业机械制造有限公司 | 自走式玉米收获机 | 4YZ-5 |  | 幅宽:3.27m;行数:5行;型式:摘穗剥皮型、自走式; | 型号规格:4YZ-5;结构型式:自走式；额定功率：118kw;外形尺寸(长×宽×高)mm:9620×3570×3730;工作行数:5;工作幅宽：3270mm;结构质量：11057kg。 | 65000 |  |  | 通用类 | 2020-12-31 | 河北省 | 评阅通过 | 初评员：通过 复评员：通过 | 初评员：通过 复评员：通过
收获机械 | 玉米收获机械 | 自走式玉米收获机 | 5行及以上摘穗剥皮型自走式玉米收获机 | 雷沃重工股份有限公司 | 自走式玉米收获机 | 4YZ-5B1 | YC6J200-T300，147kw,广西玉柴机器股份有限公司，第三阶段 | 幅宽:3.21m;行数:5行;型式:摘穗剥皮型、自走式; | 结构型式：自走式（摘穗剥皮型）；收获行数：5行；工作幅宽：3210mm | 65000 |  |  | 通用类 | 2022-12-31 | 山东省 | 评阅通过 | 初评员：通过 复评员：通过 | 初评员：通过 复评员：通过
收获机械 | 玉米收获机械 | 自走式玉米收获机 | 5行及以上摘穗剥皮型自走式玉米收获机 | 雷沃重工股份有限公司 | 自走式玉米收获机 | 4YZ-5B2 | YC6J200-T300，147kw,广西玉柴机器股份有限公司，第三阶段 | 幅宽:3.01m;行数:5行;型式:摘穗剥皮型、自走式; | 结构型式：自走式（摘穗剥皮型）；收获行数：5行；工作幅宽：3010mm | 65000 |  |  | 通用类 | 2023-12-31 | 山东省 | 评阅通过 | 初评员：通过 复评员：通过 | 初评员：通过 复评员：通过
收获机械 | 玉米收获机械 | 自走式玉米收获机 | 5行及以上摘穗剥皮型自走式玉米收获机 | 洛阳中收机械装备有限公司 | 自走式玉米收获机 | 4YZ-5C | 配套动力型号：WP6G190E330；标定功率(kW)：140kW；制造商：潍柴动力股份有限公司；排放标准：第三阶段。 选配一：配套动力型号：LR6M3LR22/1397；标定功率(kW)：139.7kW；制造商：一拖（洛阳）柴油机有限公司；排放标准：第三阶段。 选配二：配套动力型号：YC6J190-T303；标定功率(kW)：140kW；制造商：广西玉柴机器股份有限公司；排放标准：第三阶段。 | 幅宽:3.2m;行数:5行;型式:摘穗剥皮型; | 结构型式（自走式）:摘穗剥皮型；工作状态外形尺寸长×宽×高（mm）：7830×3300×3550；结构质量（kg）：7500；工作行数：5；适应行距范围（cm）：550～650；果穗升运器布置位置：中置；果穗升运器结构型式：刮板式；摘穗机构型式：拉茎辊+摘穗板式；剥皮机型式：胶铁混合式；剥皮辊数量（个）：20；秸秆处理机构型式：甩刀式；工作幅宽（mm）：3200；位置:中置；驱动方式：液压式；制动器型式：盘式；驱动桥型式：中央单级+轮边减速式；轮胎规格 ：导向轮12.00-18；驱动轮：15-24。 | 65000 |  |  | 通用类 | 2022-12-31 | 河南省 | 评阅通过 | 初评员：通过 复评员：通过 | 初评员：通过 复评员：通过
收获机械 | 玉米收获机械 | 自走式玉米收获机 | 5行及以上摘穗剥皮型自走式玉米收获机 | 远大石川岛农机（沈阳）有限公司 | 自走式玉米收获机 | 4YZ-5A | 型号规格：WP6G190E330；额定功率：132.5kW；额定转数：2200r/min；制造商：潍柴动力；排放阶段：第三阶段 | 幅宽:3.25m;行数:5行;型式:摘穗剥皮型、自走式、穗茎兼收; | 5行割台；幅宽3.25M；形式: (摘穗+剥皮+粉碎还田)；工作状态外形尺寸（mm）：8000×3595×3535；最小离地间隙：385mm；作业速度：2-10km/h；剥皮辊形式：胶辊；剥皮棍数量：20个；割台型式：卧式；粮仓容积：5100L；斜梁方式：翻斗式；驾驶室形式：普通；变速方式：HST无极变速；秸秆处理机形式：甩刀式；位置：中置；驱动桥形式：4×2轮式；驱动方式：液压驱动；转向机形式：齿轮泵；转向机助力方式：液压；制动器形式：前置盘式；制动器助助力方式：液压；轴距：3280mm；轮距：导向轮有级可调（1900～2400）mm；驱动轮1800mm；轮胎规格：导向轮：12.00-18；驱动轮：15-24 | 65000 |  |  | 通用类 | 2023-12-31 | 辽宁省 | 评阅通过 | 初评员：通过 复评员：通过 | 初评员：通过 复评员：通过
收获机械 | 玉米收获机械 | 自走式玉米收获机 | 5行及以上摘穗剥皮型自走式玉米收获机 | 远大石川岛农机（沈阳）有限公司 | 自走式玉米收获机 | 4YZ-5 | 型号规格：WP6G190E330；额定功率：132.5kW；额定转数：2200r/min；制造商：潍柴动力；排放阶段：第三阶段 | 幅宽:3.1m;行数:5行;型式:摘穗剥皮型、自走式、穗茎兼收; | 5行割台；幅宽3.1M；形式: (摘穗+剥皮+粉碎还田)；工作状态外形尺寸（mm）：8560×3590×3535；最小离地间隙：385mm；作业速度：2-10km/h；剥皮辊形式：胶辊；剥皮棍数量：20个；割台型式：卧式；割刀形式：前置割刀；粮仓容积：5100L；斜梁方式：翻斗式；驾驶室形式：普通；变速方式：HST无极变速；秸秆处理机形式：甩刀式；位置：中置；驱动桥形式：两驱；驱动方式：液压驱动；转向机形式：齿轮泵；转向机助力方式：液压；制动器形式：前置盘式；制动器助助力方式：液压；轴距：3280mm；轮距：导向轮有级可调（1900～2400）mm；驱动轮2245mm；轮胎规格：导向轮：12.00-18；驱动轮：15-24 | 65000 |  |  | 通用类 | 2023-12-31 | 辽宁省 | 评阅通过 | 初评员：通过 复评员：通过 | 初评员：通过 复评员：通过
收获机械 | 玉米收获机械 | 自走式玉米收获机 | 5行及以上摘穗剥皮型自走式玉米收获机 | 石家庄天人农业机械装备有限公司 | 自走式玉米收获机 | 4YZB-5(2850) | 1、发动机信息：WP4G154E330;标定功率：113/2300（KW/r/min）;制造商：潍坊潍柴道依茨柴油机有限公司；排放阶段：排放达到GB 20891-2014《非道路移动机械用柴油机排气污染物排放限值及测量方法（中国第三、四阶段）》第三阶段的要求。 2、发动机信息：YC4A165-T301;标定功率：121/2300（KW/r/min）;制造商：广西玉柴机器股份有限公司；排放阶段：排放达到GB 20891-2014《非道路移动机械用柴油机排气污染物排放限值及测量方法（中国第三、四阶段）》第三阶段的要求。 | 幅宽:2.85m;行数:5行;型式:摘穗剥皮型、自走式; | 结构型式：自走式（摘穗、剥皮型）；工作状态外形尺寸(长×宽×高)：7900×3060×3500；工作行数：5行；行距：570mm；工作幅宽：2850mm；最大卸果穗高度：2230mm；轮胎规格：导向轮10.0/75-15.3、驱动轮15-24。 | 65000 |  |  | 通用类 | 2022-12-31 | 河北省 | 评阅通过 | 初评员：通过 复评员：通过 | 初评员：通过 复评员：通过
收获机械 | 玉米收获机械 | 自走式玉米收获机 | 5行及以上摘穗剥皮型自走式玉米收获机 | 山东巨明机械有限公司 | 自走式玉米收获机 | 4YZP-5D1 | 发动机型号：YC6J200-T300；标定功率：147kW；制造商：广西玉柴机械股份有限公司；排放阶段：中国第三阶段。 | 幅宽:3.27m;行数:5行;型式:摘穗剥皮型、自走式; | 工作行数：5行；工作幅宽：3270mm；结构型式：摘穗、剥皮、粉碎还田；配套发动机额定功率：147kW；工作状态外形尺寸（长×宽×高）：8100×3470×3500mm；摘穗辊型式：板式；剥皮辊型式：全胶辊；变速方式：机械式（3+1）+无极变速；秸秆处理机构型号名称：秸秆粉碎还田机。 | 65000 |  |  | 通用类 | 2023-12-31 | 山东省 | 评阅通过 | 初评员：通过 复评员：通过 | 初评员：通过 复评员：通过
收获机械 | 玉米收获机械 | 自走式玉米收获机 | 5行及以上摘穗剥皮型自走式玉米收获机 | 河北中农博远农业装备有限公司 | 自走式玉米联合收获机 | 4YZ-5F | 发动机型号规格：YC6J190-T303,额定功率140KW, 制造商：广西玉柴机器股份有限公司，排放阶段：非道路排放中国第 Ⅲ 阶段（GB 20891-2014） | 幅宽:2.870m;行数:5行;型式:摘穗剥皮型; | 结构型式：自走式，摘穗/剥皮/粉碎还田，配套发动机：型号规格：YC6J190-T303,额定功率140KW,额定转速2200r/min ,外形尺寸（长*宽*高）7500mm*2900mm*3570mm,工作行数5行，行距550mm，工作幅宽2870mm，最大卸果穗高度2430mm，果穗升运器布置位置：中置，果穗升运器果结构型式：链耙式，最大通过高度3500mm，最小离地间隙220mm，作业速度2.0-6.0km/h，作业小时生产率0.3-0.9h㎡/h，单位面积燃油消耗量≤50kg/h㎡，摘穗机构型式：板式，摘穗板尺寸：工作长度620mm，厚度6mm，剥皮机剥皮辊型式：胶辊/胶辊，剥皮辊的数量：20个，割台型式：卧式，输送槽型式：螺旋搅龙，风扇型式：叶片式、叶片式、叶片式，风扇的直径ф350mm、ф385mm、ф385mm,风扇的数量3个，集粮箱容积2800L，集粮箱卸粮方式：侧翻式，集粮驱动方式：液压驱动，秸秆处理机构名称：1JH-260秸秆粉碎还田机，型式：甩刀式，工作幅宽2600mm，位置中置，驾驶室型式：普通，变速方式：机械，驱动桥型式：机械式，驱动方式：前轮驱动，转向机型式：全液压，转向机助力型式：液压，制动器型式：前轮盘式，制动器助力方式：液压，轴距：3330mm，轮距：导向轮1750mm,驱动轮1710mm，轮胎规格：导向轮10.0/75-15.3，驱动轮：15-24， | 65000 |  |  | 通用类 | 2022-12-31 | 河北省 | 评阅通过 | 初评员：通过 复评员：通过 | 初评员：通过 复评员：通过
收获机械 | 玉米收获机械 | 自走式玉米籽粒联合收获机 | 4行自走式玉米籽粒联合收获机 | 久保田农业机械（苏州）有限公司 | 自走式玉米籽粒联合收获机 | 4YZL-4A2 | 配套发动机型号规格：V3800-DI-TI-ET08；制造商：久保田发动机（无锡）有限公司；配套发动机额定功率(kW)：80.1；排放标准：第三阶段。 | 幅宽:2.3m;行数:4行;自走式:是 ; | 4行割台；幅宽2.3m；形式：自走式 | 35000 |  |  | 通用类 | 2023-12-31 | 江苏省 | 评阅通过 | 初评员：通过 复评员：通过 | 初评员：通过 复评员：通过
收获机械 | 玉米收获机械 | 自走式玉米籽粒联合收获机 | 4行自走式玉米籽粒联合收获机 | 河南豪丰农业装备有限公司 | 自走式玉米籽粒联合收获机 | 4YZL-4 | 配套发动机型号规格：WP4G160E330；额定功率：118kW；额定转速：2200r/min；制造商：潍柴（潍坊）中型柴油机有限公司；排放阶段：第三阶段。 | 幅宽:2.53m;行数:4行;自走式:是 ; | 型号规格：4YZL-4；结构型式：籽粒直收；配套发动机型号规格：WP4G160E330；额定功率：118kW；额定转速：2200r/min；工作状态外形尺寸（长×宽×高）：7680×2710×3380mm；工作行数：4行；行距：650mm；工作幅宽：2530mm；最小离地间隙：290mm；作业速度：2～6km/h；作业小时生产率：0.43～1.29h㎡/h；单位面积燃油消耗量：≤59kg/h㎡；摘穗机构：摘穗辊型式：摘穗板式；摘穗辊尺寸：650×5（长×厚）㎜；输送槽：型式：链耙式；输送带宽度：850mm；割台型式：卧式；输送槽型式：螺旋搅龙式；脱粒滚筒：数量：2个；型式：纵轴滚筒钉齿式（双）；外径×长度：Ф400×2640mm（双）；风扇型式：离心式；直径：Ф450mm，数量1个；凹板筛型式：栅格式；清洗筛型式：编织筛；集粮箱容积：2500L，卸粮方式：螺旋式，驱动方式：机械式；驾驶室型式：普通；变速方式 ：机械档位+液压无级变速；驱动桥：型式 断开式；驱动方式：静液压驱动；转向机：型式：液压式整体动力转向器；助力方式：液压助力；制动器型式：鼓式；助理方式：液压助力；轴距：2780mm；轮距：导向轮1665mm；驱动轮：1865mm；轮胎规格：导向轮10.0/75-15.3；驱动轮15-24。 | 35000 |  |  | 通用类 | 2023-12-31 | 河南省 | 评阅通过 | 初评员：通过 复评员：通过 | 初评员：通过 复评员：通过
收获机械 | 玉米收获机械 | 自走式玉米籽粒联合收获机 | 4行自走式玉米籽粒联合收获机 | 中联重机浙江有限公司 | 履带自走式全喂入玉米收获机 | 4YZL-220 | 发动机型号：4G33TC 功率：74.5KW 制造商：常柴股份有限公司 排放阶段：国3 | 幅宽:2.2m;行数:/行;自走式:是 ; | 工作状态外形尺寸(长×宽×高)mm：5200×2830×2880；工作行数:/；工作幅宽mm:2200；最小离地间隙mm：255；作业速度km/h：0～5.8；作业小时生产率h㎡/h：0.13～0.30；变速方式：机械+液压无极变速。 | 35000 |  |  | 通用类 | 2022-12-31 | 浙江省 | 评阅通过 | 初评员：通过 复评员：通过 | 初评员：通过 复评员：通过
收获机械 | 玉米收获机械 | 自走式玉米籽粒联合收获机 | 4行自走式玉米籽粒联合收获机 | 山东巨明机械有限公司 | 自走式玉米籽粒联合收获机 | 4YZL-4A1 | 发动机型号：YC4A175-T300；标定功率：129kW；制造商：广西玉柴机械股份有限公司；排放阶段：中国第三阶段。 | 幅宽:2.24m;行数:4行;自走式:是 ; | 工作行数：4行；工作幅宽：2240mm；结构型式：脱粒型；配套发动机额定功率：129kW；外形尺寸（长×宽×高）：7340×2990×3300mm；摘穗辊型式：板式；变速方式：机械式（3+1）+无级变速。 | 35000 |  |  | 通用类 | 2022-12-31 | 山东省 | 评阅通过 | 初评员：通过 复评员：通过 | 初评员：通过 复评员：通过
收获机械 | 玉米收获机械 | 自走式玉米籽粒联合收获机 | 4行自走式玉米籽粒联合收获机 | 江苏沃得农业机械有限公司 | 自走式玉米籽粒联合收获机 | 4YLZ-4 | 配套发动机型号：4G33V16；制造商：常柴股份有限公司；标定功率(kW)：95；标定转速(r/min)：2600；排放标准:第Ⅲ阶段。 | 幅宽:2.6m;行数:4行;自走式:是 ; | 工作行数（行）：4；工作幅宽（mm）：2600；结构型式：自走式、脱粒型；配套发动机：常柴4G33V16（国Ⅲ排放标准）；配套动力：95kW；额定转速：2600r/min；外形尺寸(长×宽×高）（mm）：7110×2800×3350；最小离地间隙（mm）：350；割台型式：拉茎摘穗式+螺旋搅龙式；变速箱类型：液压无级变速（HST）+机械变速箱；轴距（mm）：2960；轮距导向轮/驱动轮（mm）：1870/1900；轮胎规格导向轮/驱动轮：10-15/14.9-24。 | 35000 |  |  | 通用类 | 2023-12-31 | 江苏省 | 评阅通过 | 初评员：通过 复评员：通过 | 初评员：通过 复评员：通过
收获机械 | 玉米收获机械 | 自走式玉米籽粒联合收获机 | 5行及以上自走式玉米籽粒联合收获机 | 中联重机股份有限公司 | 自走式玉米籽粒联合收获机 | 4YZL-5BZH | 国三，4M6-175C32，全柴，功率：129kW；国三，YC4A175-T300，玉柴，功率：129kW； | 幅宽:2.93m;行数:5行;自走式:是 ; | 结构型式（自走式）：脱粒型；工作行数：5行；工作幅宽（mm）：2930； | 66000 |  |  | 通用类 | 2022-12-31 | 安徽省 | 评阅通过 | 初评员：通过 复评员：通过 | 初评员：通过 复评员：通过
收获机械 | 玉米收获机械 | 自走式玉米籽粒联合收获机 | 5行及以上自走式玉米籽粒联合收获机 | 中联重机股份有限公司 | 自走式玉米籽粒联合收获机 | 4YZL-5BZH1 | 国三，4M6-175C32，全柴，功率：129kW；国三，YC4A175-T300，玉柴，功率：129kW； | 幅宽:3.17m;行数:5行;自走式:是 ; | 结构型式（自走式）：脱粒型；工作行数：5行；工作幅宽（mm）：3170； | 66000 |  |  | 通用类 | 2022-12-31 | 安徽省 | 评阅通过 | 初评员：通过 复评员：通过 | 初评员：通过 复评员：通过
收获机械 | 玉米收获机械 | 自走式玉米籽粒联合收获机 | 5行及以上自走式玉米籽粒联合收获机 | 山东国丰机械有限公司 | 自走式玉米籽粒收获机 | 4YL-5 | 发动机型号：WP6G198E311;功率：145.5kW;制造商：潍柴（潍坊）中型柴油机有限公司；排放阶段：非道路中国第三阶段； | 幅宽:3.31m;行数:5行;自走式:是 ; | 结构型式：自走式；外形尺寸(长×宽×高，单位：mm)：7340×3320×3675；工作行数：5行；工作幅宽：3310mm；果穗升运器布置位置：中置；果穗升运器结构型式：刮板；果穗升运器结构型式：3675mm；最小离地间隙：260mm；输送槽输送带宽度：780mm；脱粒滚筒数量：1个；脱粒滚筒型式：纵轴流式；脱粒滚筒外径×长度：Φ720×2235mm；作业速度：1.5-3.0km/h；摘穗机构摘穗辊型式：板式；风扇型式：离心式；风扇直径：Φ346mm；风扇数量：1个；凹版筛型式：格栅式；清选筛型式：网孔式；集粮箱容积：1400L；集粮箱卸粮方式：搅龙卸粮筒；集粮箱驱动方式：液压；秸秆处理机构型号名称：4JGH-2900；秸秆处理机构型式：甩刀；秸秆处理机构工作幅宽：2895mm；秸秆处理机构位置：中置；驾驶室型式：普通；驱动桥驱动方式：机械；转向机型式：液压式；转向机助力方式：液压助力；制动器型式：前碟后鼓；制动器助力方式：液压式；轴距：2950mm；导向轮轮距：1600mm；驱动轮轮距：1780mm；导向轮轮胎规格：10.5/75-15.3；变速方式：手动换档+液压无级变速；驱动轮轮胎规格：15-24；驱动桥型式：中央单级，轮边减速； | 66000 |  |  | 通用类 | 2023-12-31 | 山东省 | 评阅通过 | 初评员：通过 复评员：通过 | 初评员：通过 复评员：通过
收获机械 | 玉米收获机械 | 自走式玉米籽粒联合收获机 | 5行及以上自走式玉米籽粒联合收获机 | 山东天凯中锐机械科技有限公司 | 自走式玉米籽粒联合收获机 | 4YZL-5 | 配套发动机型号规格： WP4G160E330；配套发动机额定功率118 kW ；配套发动机额定转速 2200r/min；国三发动机，发动机符合《非道路移机械用柴油机排气污染物排放限值及测量方法（中国第三、四阶段）》（GB20891-2014）第三阶段的要求；制造商：潍柴(潍坊)中型柴油机有限公司 | 幅宽:2.95m;行数:5行;自走式:是 ; | 型号规格：4YZL-5 ；结构型式(自走式)： 脱粒型；配套发动机型号规格： WP4G160E330； 配套发动机额定功率118 kW ；配套发动机额定转速 2200r/min；国三发动机；工作状态外形尺寸(长×宽×高) 8310×3160×3800 mm ；工作行数 5行；工作幅宽 2950mm；最大卸果穗高度 4100mm；最小离地间隙 370 mm ；作业速度 4～8km/h；作业小时生产率 ≥0.6 hm2/h ； | 66000 |  |  | 通用类 | 2022-12-31 | 山东省 | 评阅通过 | 初评员：通过 复评员：通过 | 初评员：通过 复评员：通过
收获机械 | 玉米收获机械 | 自走式玉米籽粒联合收获机 | 5行及以上自走式玉米籽粒联合收获机 | 山东天凯中锐机械科技有限公司 | 自走式玉米籽粒联合收获机 | 4YZL-8 | 配套发动机型号规格： WP7G270E300； 额定功率 199 kW ；额定转速2300 r/min；国三发动机，该型号柴油机符合《非道路移动机械用柴油机排气污染物排放限值及测量方法（中国第三、四阶段）》（GB20891-2014）第三阶段的要求。制造商：潍柴动力股份有限公司 | 幅宽:5.1m;行数:8行;自走式:是 ; | 型号规格 ：4YZL-8；结构型式(自走式) ：脱粒型；配套发动机型号规格： WP7G270E300； 额定功率 199 kW ；额定转速2300 r/min；国三发动机；工作状态外形尺寸(长×宽×高) 10000×5440×4115 mm；工作行数 8 行； 工作幅宽 5100 mm；作业速度 3～7 km/h；作业小时生产率 ≥1.9 hm2/h 。单位面积燃油消耗量 ≤35kg/hm2；摘穗机构板型式： 板型式；输送槽型式： 链耙式； 割台型式： 卧式 ；输送槽型式： 链耙式 。 | 66000 |  |  | 通用类 | 2022-12-31 | 山东省 | 评阅通过 | 初评员：通过 复评员：通过 | 初评员：通过 复评员：通过
收获机械 | 玉米收获机械 | 自走式玉米籽粒联合收获机 | 5行及以上自走式玉米籽粒联合收获机 | 雷沃重工股份有限公司 | 自走式玉米收获机 | 4YL-8K1 | YC6A220-T300，162kw,广西玉柴机器股份有限公司，第三阶段 | 幅宽:5.35m;行数:8行;自走式:是 ; | 结构型式：自走轮式，籽粒直收；收获行数：8行；工作幅宽：5350mm | 66000 |  |  | 通用类 | 2022-12-31 | 山东省 | 评阅通过 | 初评员：通过 复评员：通过 | 初评员：通过 复评员：通过
收获机械 | 玉米收获机械 | 自走式玉米籽粒联合收获机 | 5行及以上自走式玉米籽粒联合收获机 | 科乐收农业机械（山东）有限责任公司 | 自走式玉米籽粒联合收获机 | 4YZL-5H | WP4G160E330、118kw、2200r/min、排放标准：第3阶段、潍柴（潍坊）中型柴油机有限公司；YC4A175-T300、129KW、2200r/min、国三发动机、广西玉柴机器股份有限公司；WP4.1NG175E301、129kw、2200r/min、排放标准：第3阶段、潍柴动力股份有限公司；WP4.1NG160E301、118kw、2200r/min、国三发动机、潍柴动力股份有限公司 | 幅宽:2.82m;行数:5行;自走式:是 ; | 结构型式（自走式）：脱粒；工作状态外形尺寸(长×宽×高)：7760×2960×3680mm；工作行数：5行；行距：550mm；工作幅宽：2820mm；摘穗机构摘穗辊/板型式：摘穗板；输送槽型式：链耙式；割台型式：卧式玉米收获割台；输送槽型式：螺旋搅龙式；凹版筛型式：栅格式+冲孔式；清选筛型式：鱼鳞筛；变速方式：液压无级变速；驱动桥型式：静液压驱动 | 66000 |  |  | 通用类 | 2022-12-31 | 山东省 | 评阅通过 | 初评员：通过 复评员：通过 | 初评员：通过 复评员：通过
收获机械 | 玉米收获机械 | 自走式玉米籽粒联合收获机 | 5行及以上自走式玉米籽粒联合收获机 | 科乐收农业机械（山东）有限责任公司 | 自走式玉米籽粒联合收获机 | 4YZL-6(Dominator370) | 1106D-E70TA、151kw、2200r/min、Perkins Engines Company Limited | 幅宽:4.1m;行数:6行;自走式:是 ; | 结构型式（自走式）：脱粒；工作状态外形尺寸(长×宽×高)：10300×4200×3880mm；工作行数：6行；行距：650mm；工作幅宽：4100mm；作业速度：0～8.0km/h；作业小时生产率：1.0～3.0hm2/h；摘穗机构摘穗辊/板型式：摘穗板；输送槽型式：链耙式；割台型式：卧式玉米收获割台；输送槽型式：螺旋搅龙式；凹版筛型式：栅格凹版；清选筛型式：鱼鳞筛；集粮箱卸粮方式：多方位卸粮；集粮箱驱动方式：机械驱动；驾驶室型式：封闭驾驶室；变速方式：液压无级变速；驱动桥型式：静液压驱动；制动器型式：盘式 | 66000 |  |  | 通用类 | 2022-12-31 | 山东省 | 评阅通过 | 初评员：通过 复评员：通过 | 初评员：通过 复评员：通过
收获机械 | 玉米收获机械 | 自走式玉米籽粒联合收获机 | 5行及以上自走式玉米籽粒联合收获机 | 科乐收农业机械（山东）有限责任公司 | 自走式玉米籽粒联合收获机 | 4YZL-8(Dominator370) | 1106D-E70TA、151kw、2200r/min、Perkins Engines Company Limited | 幅宽:4.08m;行数:8行;自走式:是 ; | 结构型式（自走式）：自走式+脱粒；工作状态外形尺寸(长×宽×高)：10250×4490×3880mm；工作行数：8行；行距：510mm；工作幅宽：4080mm；作业速度：0～8.0km/h；作业小时生产率：1.0～3.0hm2/h；摘穗机构摘穗辊/板型式：摘穗板；输送槽型式：链耙式；割台型式：卧式玉米收获割台；输送槽型式：螺旋搅龙式；风扇型式：离心式；凹版筛型式：栅格凹版；清选筛型式：鱼鳞筛；集粮箱卸粮方式：多方位卸粮；集粮箱驱动方式：机械驱动；驾驶室型式：封闭驾驶室；变速方式：液压无级变速；驱动桥型式：静液压驱动；制动器型式：盘式 | 66000 |  |  | 通用类 | 2022-12-31 | 山东省 | 评阅通过 | 初评员：通过 复评员：通过 | 初评员：通过 复评员：通过
收获机械 | 玉米收获机械 | 自走式玉米籽粒联合收获机 | 5行及以上自走式玉米籽粒联合收获机 | 星光农机（河南）有限公司 | 自走式玉米籽粒联合收获机 | 4YL-5 | 发动机型号：YC4A160-T311，发动机功率：118KW，排放标准：第三阶段，发动机厂家：广西玉柴机器股份有限公司 | 幅宽:2.9m;行数:5行;自走式:是 ; | 结构型式：自走脱粒式，工作幅宽：2900mm，工作行数：5行，外形尺寸：7800×3050×3570mm | 66000 |  |  | 通用类 | 2023-12-31 | 河南省 | 评阅通过 | 初评员：通过 复评员：通过 | 初评员：通过 复评员：通过
收获机械 | 玉米收获机械 | 自走式玉米籽粒联合收获机 | 5行及以上自走式玉米籽粒联合收获机 | 山东五征集团有限公司 | 玉米籽粒收获机 | 4YL-5 | 发动机型号：YC4A175-T300，功率：129kW，制造商：广西玉柴机器股份有限公司，排放阶段：国Ⅲ | 幅宽:2.93m;行数:5行;自走式:是 ; | 5行割台；幅宽：2.93m；形式：自走式；工作状态外形尺寸(长×宽×高)：7500×3160×3340mm；最大卸果穗高度：3100mm；最小离地间隙：280mm；作业速度：1.6-5km/h；摘穗机构型式：板式；割台型式：水平卧式；脱粒滚筒型式：切流 板齿式、横轴流 三段式；集粮箱容积：2500L；卸粮方式：卸粮筒式；变速方式：机械+无极变速；驱动桥型式：（3+1）机械变速箱+无级变速轮；制动器型式：前轮盘式/后轮鼓式；轴距：2795mm | 66000 |  |  | 通用类 | 2022-12-31 | 山东省 | 评阅通过 | 初评员：通过 复评员：通过 | 初评员：通过 复评员：通过
收获机械 | 玉米收获机械 | 自走式玉米籽粒联合收获机 | 5行及以上自走式玉米籽粒联合收获机 | 山东金大丰机械有限公司 | 自走式玉米籽粒联合收获机 | 4YZL-5A | 配套发动机型号规格：YC4A175-T300；配套发动机额定功率（kW）：129；配套发动机额定转速（r/min）：2200；制造商：广西玉柴机器股份有限公司；排放标准：第三阶段； | 幅宽:2.93m;行数:5行;自走式:是 ; | 五行割台；割幅2.93M；形式:自走式(脱粒、非剥皮型)；工作状态a外形尺寸(长×宽×高)：7340mm×3020mm×3380mm；发动机额定功率（kW）：129；发动机额定转速（r/min）：2200；驱动桥型式：机械变速箱＋封闭边减箱；集粮箱卸粮方式：多方位缷粮；轴距（mm）：2767；导向轮轮距（mm）：1810；驱动轮轮距（mm）：1920； | 66000 |  |  | 通用类 | 2023-12-31 | 山东省 | 评阅通过 | 初评员：通过 复评员：通过 | 初评员：通过 复评员：通过
收获机械 | 玉米收获机械 | 自走式玉米籽粒联合收获机 | 5行及以上自走式玉米籽粒联合收获机 | 佳木斯常发佳联农业装备有限公司 | 玉米籽粒收获机 | 4YZ-5D | 配套动力型号：YC4A175-T301,制造商：广西玉柴机器股份有限公司,标定功率：129kw，标定转速：2300r/min，排放标准：第三阶段 | 幅宽:2.978m;行数:5行;自走式:是 ; | 结构型式：自走式（脱粒、粉碎还田）；工作状态外形尺寸（长×宽×高）：8320mm×3150mm×3710mm；工作行数：5行；工作幅宽：2978mm；摘穗机构摘穗辊/板型式：钢板可调；输送槽型式：链耙式；割台型式：卧式；割刀型式：甩刀式；脱粒滚筒数量：1个；脱粒滚筒型式：纵向单轴流；风扇型式：贯流式；凹版筛型式：梳齿式；清选筛型式：网格筛，集粮箱容积：2700L；集粮箱卸粮方式：机械卸粮；集粮箱驱动方式：液压驱动；秸秆处理机构型号名称：秸秆切碎器，型式：甩刀式，工作幅宽：2700mm，位置：割台下方；驾驶室型式：普通驾驶室；变速方式：机械变速箱+液压无极变速；驱动桥型式：静液压驱动；转向机型式：全液压转向，助力方式：液压助力；制动器型式：盘式，助力方式：液压助力；轴距：3100mm；轮胎规格：导向轮10.0/75-15.3，驱动轮15-24 | 66000 |  |  | 通用类 | 2022-12-31 | 黑龙江 | 评阅通过 | 初评员：通过 复评员：通过 | 初评员：通过 复评员：通过
收获机械 | 玉米收获机械 | 自走式玉米籽粒联合收获机 | 5行及以上自走式玉米籽粒联合收获机 | 约翰.迪尔(佳木斯)农业机械有限公司 | 玉米联合收获机 | 4YL-6（R230） | 配套发动机生产企业 ：约翰迪尔（天津）有限公司 ；配套发动机型号规格 ：6068HYC60 ；配套发动机额定功率 ：136kW ；国三排放标准 | 幅宽:3.97m;行数:6行;自走式:是 ; | 外形尺寸 (长×宽×高)（mm）：10050×4230×3840（带玉米割台） 结构质量（kg）：9660（带玉米割台） 工作行数（行）：6 适用行距范围（mm）：600～700 工作幅宽（mm）3970 6行割台；幅宽3.97m；型式：自走式（籽粒收获型） | 66000 |  |  | 通用类 | 2019-12-31 | 黑龙江 | 评阅通过 | 初评员：通过 复评员：通过 | 初评员：通过 复评员：通过
收获机械 | 玉米收获机械 | 自走式玉米籽粒联合收获机 | 5行及以上自走式玉米籽粒联合收获机 | 约翰.迪尔(佳木斯)农业机械有限公司 | 自走式玉米联合收获机 | 4YL-6（C230） | 配套发动机生产企业：约翰迪尔（天津） 有限公司、约翰迪尔动力系统；配套发动机型号规格：6068HYC52、6068HYC53 配套发动机额定功率：148kW；国三排放标准 | 幅宽:3.97m;行数:6行;自走式:是 ; | 外形尺寸 (长×宽×高)（mm）：10050×4230×3960(带割台) 结构质量（kg）：机械机：11420(带割台) 液压选装：11810(带割台) 工作行数（行）：6 适用行距范围（mm）：600～700 工作幅宽（mm）：3970 | 66000 |  |  | 通用类 | 2019-12-31 | 黑龙江 | 评阅通过 | 初评员：通过 复评员：通过 | 初评员：通过 复评员：通过
收获机械 | 玉米收获机械 | 自走式玉米籽粒联合收获机 | 5行及以上自走式玉米籽粒联合收获机 | 约翰.迪尔(佳木斯)农业机械有限公司 | 玉米联合收获机 | 4YL-8（S440） | 配套发动机型号规格：6068HYC02；配套发动机额定功率：175kW；国三排放标准 | 幅宽:5.2m;行数:8行;自走式:是 ; | 工作状态外形尺寸(长×宽×高)（mm）：10020×5350×4408 工作行数：8行 行距（mm）：650 工作幅宽（mm）：5200 | 66000 |  |  | 通用类 | 2021-12-31 | 黑龙江 | 评阅通过 | 初评员：通过 复评员：通过 | 初评员：通过 复评员：通过
收获机械 | 玉米收获机械 | 自走式玉米籽粒联合收获机 | 5行及以上自走式玉米籽粒联合收获机 | 约翰.迪尔(佳木斯)农业机械有限公司 | 玉米联合收获机 | 4YL-8A(S440) | 配套发动机型号规格：6068HYC02；配套发动机额定功率175kW；国三排放标准 | 幅宽:4m;行数:8行;自走式:是 ; | 工作状态外形尺寸(长×宽×高)（mm）：10020×4300×4408 工作行数：8行 行距（mm）：500 工作幅宽（mm）：4000 | 66000 |  |  | 通用类 | 2022-12-31 | 黑龙江 | 评阅通过 | 初评员：通过 复评员：通过 | 初评员：通过 复评员：通过
收获机械 | 玉米收获机械 | 自走式玉米籽粒联合收获机 | 5行及以上自走式玉米籽粒联合收获机 | 约翰.迪尔(佳木斯)农业机械有限公司 | 玉米联合收获机 | 现：4YL-12(S760)（原：4YL-12(S660)） |  | 幅宽:6m;行数:12行;自走式:是 ; | 外形尺寸 (长×宽×高)（mm）：13900×6600×4300 结构质量（kg）：22623（带割台） 工作行数：12行 适用行距范围（mm）：480~520 工作幅宽（mm）：6000 | 66000 |  |  | 通用类 | 2020-12-31 | 黑龙江 | 评阅通过 | 初评员：通过 复评员：通过 | 初评员：通过 复评员：通过
收获机械 | 玉米收获机械 | 自走式玉米籽粒联合收获机 | 5行及以上自走式玉米籽粒联合收获机 | 约翰.迪尔(佳木斯)农业机械有限公司 | 玉米联合收获机 | 4YL-6（C120）（原：4YL-6（C110）） | 型号：4045HYC07，功率：116kw，生产企业：约翰迪尔（天津）有限公司，国三排放标准 | 幅宽:3.97m;行数:6行;自走式:是 ; | 6行割台；幅宽3.97m；型式：自走式（籽粒收获型）；脱粒滚筒型式：纹杆式 脱粒滚筒外径×长度（mm）：Φ610×1020 脱粒滚筒数量（个）：1 外形尺寸 (长×宽×高)（mm）：10020×4230×3800（带玉米割台） 结构质量（kg）：带割台10550（机械式）；10940（液压式） 工作行数(行):6 适用行距范围(mm):600～700 工作幅宽（mm）：3970 | 66000 |  |  | 通用类 | 2019-12-31 | 黑龙江 | 评阅通过 | 初评员：通过 复评员：通过 | 初评员：通过 复评员：通过
收获机械 | 玉米收获机械 | 自走式玉米籽粒联合收获机 | 5行及以上自走式玉米籽粒联合收获机 | 约翰.迪尔(佳木斯)农业机械有限公司 | 玉米联合收获机 | 4YL-5(W100) | 型号：4045HYC11，功率：104kw，生产企业：约翰迪尔（天津）有限公司，国三排放标准 | 幅宽:3.2m;行数:5行;自走式:是 ; | 5行割台；幅宽3.2m；型式：自走式（籽粒收获型）；最小离地间隙（mm）：387 结构型式（自走式）：摘穗、脱粒 风扇直径（mm）：Φ550 | 66000 |  |  | 通用类 | 2021-12-31 | 黑龙江 | 评阅通过 | 初评员：通过 复评员：通过 | 初评员：通过 复评员：通过
收获机械 | 玉米收获机械 | 自走式玉米籽粒联合收获机 | 5行及以上自走式玉米籽粒联合收获机 | 吉林省四平东风联合收割机有限公司 | 玉米联合收割机 | 4YZ-6A(E518轴流) | 发动机厂商：一汽解放汽车有限公司无锡柴油机厂；发动机型号：CA6DF1-18GG2；标准功率：132 kW ；排放标准：符合GB20891-2014第III（国三）阶段排放标准 | 幅宽:3.83m;行数:6行;自走式:是 ; | 工作行数:6行(5行及以上割台)；工作幅宽:3830MM(≥2.8M)；结构型式:自走式 | 66000 |  |  | 通用类 | 2021-12-31 | 吉林省 | 评阅通过 | 初评员：通过 复评员：通过 | 初评员：通过 复评员：通过
收获机械 | 玉米收获机械 | 自走式玉米籽粒联合收获机 | 5行及以上自走式玉米籽粒联合收获机 | 洛阳中收机械装备有限公司 | 自走式玉米籽粒联合收获机 | 4YL-5A1 | 配套动力型号：LR4N5LR22/1287；标定功率(kW)：128.7kW；制造商：一拖（洛阳）柴油机有限公司；排放标准：第三阶段。 选配一：配套动力型号：YC4A175-T300；标定功率(kW)：129kW；制造商：广西玉柴机器股份有限公司；排放标准：第三阶段。 | 幅宽:3.01m;行数:5行;自走式:是 ; | 结构型式(自走式)：脱粒型；工作状态外形尺寸长×宽×高（mm）：7660×3200×3530；结构质量（kg）：6750；工作行数：5；适应行距范围（cm）：550～650；摘穗机构型式：摘穗辊式；脱粒机构布置方式：纵向轴流式；凹板筛型式：栅格式；复脱器型式：刮板链条式；变速箱类型：机械式+无极变速式；驱动方式：4×2；制动器型式：鼓式（导向轮）、钳盘式（驱动轮）；驱动桥型式：机械驱动；驾驶室类型：普通式；卸粮方式：机械；轮胎规格 ：导向轮10.0/75-15.3；驱动轮：15-24。 | 66000 |  |  | 通用类 | 2022-12-31 | 河南省 | 评阅通过 | 初评员：通过 复评员：通过 | 初评员：通过 复评员：通过
收获机械 | 玉米收获机械 | 自走式玉米籽粒联合收获机 | 5行及以上自走式玉米籽粒联合收获机 | 洛阳中收机械装备有限公司 | 自走式玉米籽粒联合收获机 | 4YL-5A2 | 配套动力型号：LR4N5LR22/1287；标定功率(kW)：128.7kW；制造商：一拖（洛阳）柴油机有限公司；排放标准：第三阶段。 选配一：配套动力型号：YC4A175-T300；标定功率(kW)：129kW；制造商：广西玉柴机器股份有限公司；排放标准：第三阶段。 | 幅宽:3.01m;行数:5行;自走式:是 ; | 结构型式(自走式)：脱粒型；工作状态外形尺寸长×宽×高（mm）：7660×3200×3530；结构质量（kg）：6750；工作行数：5；适应行距范围（cm）：550～650；摘穗机构型式：摘穗辊式；脱粒机构布置方式：纵向轴流式；凹板筛型式：栅格式；复脱器型式：刮板链条式；变速箱类型：机械式+无极变速式；驱动方式：4×2；制动器型式：鼓式（导向轮）、钳盘式（驱动轮）；驱动桥型式：静液压驱动；驾驶室类型：普通式；卸粮方式：机械；轮胎规格 ：导向轮10.0/75-15.3；驱动轮：15-24。 | 66000 |  |  | 通用类 | 2022-12-31 | 河南省 | 评阅通过 | 初评员：通过 复评员：通过 | 初评员：通过 复评员：通过
收获机械 | 玉米收获机械 | 自走式玉米籽粒联合收获机 | 5行及以上自走式玉米籽粒联合收获机 | 雷沃重工股份有限公司 | 自走式玉米收获机 | 4YL-5M1 | YC4A175-T300，129kw，广西玉柴机器股份有限公司，第三阶段 | 幅宽:3.4m;行数:5行;自走式:是 ; | 结构型式：自走轮式，籽粒直收；收获行数：5行；工作幅宽：3400mm | 66000 |  |  | 通用类 | 2022-12-31 | 山东省 | 评阅通过 | 初评员：通过 复评员：通过 | 初评员：通过 复评员：通过
收获机械 | 玉米收获机械 | 自走式玉米籽粒联合收获机 | 5行及以上自走式玉米籽粒联合收获机 | 雷沃重工股份有限公司 | 自走式玉米收获机 | 4YL-8K2 | YC6A220-T300，162kw,广西玉柴机器股份有限公司，第三阶段 | 幅宽:4.47m;行数:8行;自走式:是 ; | 结构型式：自走轮式，籽粒直收；收获行数：8行；工作幅宽：4470mm | 66000 |  |  | 通用类 | 2022-12-31 | 山东省 | 评阅通过 | 初评员：通过 复评员：通过 | 初评员：通过 复评员：通过
收获机械 | 玉米收获机械 | 自走式玉米籽粒联合收获机 | 5行及以上自走式玉米籽粒联合收获机 | 吉林牧神机械有限责任公司 | 自走式玉米籽粒收获机 | 4YZT-5S | 配套发动机型号：WP4G160E331、功率：118KW、制造商：潍坊潍柴道依茨柴油机有限公司、排放阶段：第三阶段； | 幅宽:3.21m;行数:5行;自走式:是 ; | 结构型式（自走式）：脱粒、非剥皮；外形尺寸：8850×3500×4080mm；工作行数：5行；行距：650mm；工作幅宽：3210mm；摘穗机构型式：板式；割台型式：卧式割台；输送槽形式：链耙式；脱粒滚筒型式：纵向钉齿式；清选筛型式：双层鱼鳞筛风选式；风扇型式：蜗壳式；凹板筛型式：栅格式；变速方式：机械变速箱+无级变速；驱动桥型式：齿轮式（液压驱动）；驱动方式：四驱；制动器型式：盘式； | 66000 |  |  | 通用类 | 2022-12-31 | 吉林省 | 评阅通过 | 初评员：通过 复评员：通过 | 初评员：通过 复评员：通过
收获机械 | 玉米收获机械 | 自走式玉米籽粒联合收获机 | 5行及以上自走式玉米籽粒联合收获机 | 吉林牧神机械有限责任公司 | 自走式玉米籽粒收获机 | 4YZT-5 | 配套发动机型号：WP4G160E331、功率：118KW、制造商：潍坊潍柴道依茨柴油机有限公司、排放阶段：第三阶段； | 幅宽:3.21m;行数:5行;自走式:是 ; | 结构型式（自走式）：脱粒、非剥皮；外形尺寸：8850×3500×4080mm；工作行数：5行；行距：650mm；工作幅宽：3210mm；摘穗机构型式：板式；割台型式：卧式割台；输送槽形式：链耙式；脱粒滚筒型式：纵向钉齿式；清选筛型式：双层鱼鳞筛风选式；风扇型式：蜗壳式；凹板筛型式：栅格式；变速方式：机械变速箱+无级变速；驱动桥型式：齿轮式（液压驱动）；驱动方式：两驱；制动器型式：盘式； | 66000 |  |  | 通用类 | 2022-12-31 | 吉林省 | 评阅通过 | 初评员：通过 复评员：通过 | 初评员：通过 复评员：通过
收获机械 | 玉米收获机械 | 自走式玉米籽粒联合收获机 | 5行及以上自走式玉米籽粒联合收获机 | 吉林省四平东风联合收割机有限公司 | 玉米联合收割机 | 4YZ-6（E518轴流） | 发动机厂商：广西玉柴机器股份有限公司；发动机型号：YC6J160-T303；标准功率：118 kW ；排放标准：符合GB20891-2014第III（国三）阶段排放标准 | 幅宽:4.08m;行数:6行;自走式:是 ; | 工作行数:6行(5行及以上割台)；工作幅宽:4080MM(≥2.8M)；结构型式:自走式玉米联合收割机 | 66000 |  |  | 通用类 | 2022-12-31 | 吉林省 | 评阅通过 | 初评员：通过 复评员：通过 | 初评员：通过 复评员：通过
收获机械 | 玉米收获机械 | 自走式玉米籽粒联合收获机 | 5行及以上自走式玉米籽粒联合收获机 | 吉林省四平东风联合收割机有限公司 | 自走式玉米收获机 | 4YZ-8（2000） | 发动机厂商：广西玉柴机器股份有限公司；发动机型号：YC6J220-T300；标准功率：162 kW ；排放标准：符合GB20891-2014第III（国三）阶段排放标准 | 幅宽:5.5m;行数:8行;自走式:是 ; | 工作行数:8行；工作幅宽:5500MM(≥2.8M)；结构型式:脱粒型(自走式) | 66000 |  |  | 通用类 | 2022-12-31 | 吉林省 | 评阅通过 | 初评员：通过 复评员：通过 | 初评员：通过 复评员：通过
收获机械 | 玉米收获机械 | 自走式玉米籽粒联合收获机 | 5行及以上自走式玉米籽粒联合收获机 | 山东巨明机械有限公司 | 自走式玉米籽粒联合收获机 | 4YZL-5A | 发动机型号：YC4A175-T300；标定功率：129kW；制造商：广西玉柴机械股份有限公司；排放阶段：中国第三阶段。 | 幅宽:2.9m;行数:5行;自走式:是 ; | 工作行数：5行；工作幅宽：2900mm；结构型式：脱粒型；配套发动机额定功率：129kW；外形尺寸（长×宽×高）：7240×3415×3300mm；摘穗辊型式：刀式；变速方式：机械式（3+1）+无级变速。 | 66000 |  |  | 通用类 | 2022-12-31 | 山东省 | 评阅通过 | 初评员：通过 复评员：通过 | 初评员：通过 复评员：通过
收获机械 | 玉米收获机械 | 自走式玉米籽粒联合收获机 | 5行及以上自走式玉米籽粒联合收获机 | 石家庄天人农业机械装备有限公司 | 自走式玉米收获机 | 4YL-5 | 发动机信息：WP6G175E331;标定功率：129/2200（KW/r/min）;制造商：潍坊潍柴道依茨柴油机有限公司；排放阶段：排放达到GB 20891-2014《非道路移动机械用柴油机排气污染物排放限值及测量方法（中国第三、四阶段）》第三阶段的要求。 | 幅宽:2.99m;行数:5行;自走式:是 ; | 结构型式：自走式(脱粒型)；工作状态外形尺寸(长×宽×高)：7980×3210×3450；工作行数：5行；工作幅宽：2990mm；行距：600mm；轮胎规格：导向轮10.0/75-15.3、驱动轮15-24。 | 66000 |  |  | 通用类 | 2022-12-31 | 河北省 | 评阅通过 | 初评员：通过 复评员：通过 | 初评员：通过 复评员：通过
收获机械 | 玉米收获机械 | 自走式玉米籽粒联合收获机 | 5行及以上自走式玉米籽粒联合收获机 | 四平市星元农业装备有限公司 | 玉米籽粒联合收获机 | 4YZ-6 |  | 幅宽:3.6m;行数:6行;自走式:是 ; | 型号名称：4YZ-6型玉米籽粒联合收获机； 结构型式：摘穗、脱粒型； 配套发动机：额定功率/kW:118、 额定转速：r/min：2300 工作状态外形尺寸（长X宽X高）/mm：9100X3830X3850 ; 工作行数：6行 ； 工作行距/mm：580； 工作幅宽/mm：3600； 最小离地间隙/mm：480； 摘穗机构：摘穗辊/板型式：拉茎辊刀+摘穗板、摘穗辊/板尺寸/mm：540×Ф68/695×6对； 输送槽型式：链板式； 输送带宽度/mm:910； 割台型式：卧式； 割台输送型式：螺旋； 脱粒滚筒型式：纵轴流； 脱粒滚筒外径×长度/mm：Ф465×2950； 脱粒滚筒数量：1个； 风扇形式：离心式； 风扇数量：1个； 风扇直径/mm：510； 凹板筛型式：栅条式； 清选筛型式：鱼鳞筛（上）+ 冲孔筛（下）； 变速方式：机械式； 驱动桥型式：机械式； 驱动桥驱动方式：两轮驱动； 制动器型式：毂式 | 66000 |  |  | 通用类 | 2022-12-31 | 吉林省 | 评阅通过 | 初评员：通过 复评员：通过 | 初评员：通过 复评员：通过
收获机械 | 玉米收获机械 | 自走式玉米籽粒联合收获机 | 5行及以上自走式玉米籽粒联合收获机 | 郑州中联收获机械有限公司 | 自走式玉米联合收获机（具有脱粒功能） | 4YLZ-5 | 1、发动机型号：YC4A150-T316，功率：110kW，制造商：广西玉柴机器股份有限公司，第三阶段排放标准。2、发动机型号：YC4A150-T315，功率：113kW，制造商：广西玉柴机器股份有限公司，第三阶段排放标准。3、发动机型号：LR4N5LU24/1103E，功率：110.3kW，制造商：一拖（洛阳）柴油机有限公司，第三阶段排放标准。4、发动机型号：LR4N5LU23/1130E，功率：113kW，制造商：一拖（洛阳）柴油机有限公司，第三阶段排放标准。5、发动机型号：4M6-150U34，功率：110.3kW，制造商：安徽天利动力股份有限公司，第三阶段排放标准。 | 幅宽:2.85m;行数:5行;自走式:是 ; | 结构型式：自走轮式，配套发动机：103KW，工作状态外形尺寸：7150*3170*3250mm,工作行数：5行，工作幅宽：2850mm，最小离地间隙：290mm,最小通过半径：左转6500mm,右转6700mm,脱粒滚筒型式：板齿+分离板，脱粒滚筒数量：2个，风扇：1个，直径450mm,风扇型式：离心式，轮胎规格：导向轮10-15，驱动轮：15-24，轮距：导向轮1750mm,驱动轮1897mm. | 66000 |  |  | 通用类 | 2020-12-31 | 河南省 | 评阅通过 | 初评员：通过 复评员：通过 | 初评员：通过 复评员：通过
收获机械 | 玉米收获机械 | 穗茎兼收玉米收获机 | 2行摘穗剥皮型穗茎兼收玉米收获机 | 河北冀新农机有限公司 | 自走式玉米收获机 | 4YZQ-2D1 | 发动机型号：JD4H7ZL3。功率：88.3kw。制造商：江苏农华智慧农业科技股份有限公司。排放阶段：GB20891-2014第3阶段。 | 幅宽:1.07m;行数:2行;型式:穗茎兼收; | 1.结构形式:自走式；2.工作状态外形尺寸(MM):5300×1670×3500；3.结构质量:3450KG；4.工作行数:2行；5.适用行距范围(MM):500-650；6.工作幅宽:1070MM；7.额定功率；88.3KW | 22000 |  |  | 通用类 | 2022-12-31 | 河北省 | 评阅通过 | 初评员：通过 复评员：通过 | 初评员：通过 复评员：通过
收获机械 | 玉米收获机械 | 穗茎兼收玉米收获机 | 3行摘穗剥皮型穗茎兼收玉米收获机 | 河北益农机械制造有限公司 | 茎穗兼收型玉米收获机 | 4YZB-3J | 型号：4M6-135C33；功率：99.5KW；制造商：安徽天利动力股份有限公司；第三排放阶段。 | 幅宽:1.73m;行数:3行;型式:摘穗剥皮型、自走式、穗茎兼收; | 型号规格：4YZB-3J；工作行数：3行；工作幅宽mm：1730；形式：自走式（摘穗剥皮型）；工作状态外形尺寸(长×宽×高)mm:6160×2370×4180；配套发动机型号规格：4M6-135C33；配套发动机额定功率：99.5kw；配套发动机额定转速：2300r/min；秸秆处理机构工作幅宽mm：1600；轴距mm：2330；秸秆处理机构型式：立式铡切；割台形式：卧式；最小离地间隙mm：250；输送槽形式：刮板式 | 35000 |  |  | 通用类 | 2022-12-31 | 河北省 | 评阅通过 | 初评员：通过 复评员：通过 | 初评员：通过 复评员：通过
收获机械 | 玉米收获机械 | 穗茎兼收玉米收获机 | 3行摘穗剥皮型穗茎兼收玉米收获机 | 德州春明农业机械有限公司 | 穗茎兼收玉米收获机 | 4YZQP-3B | 配套发动机型号：WP4G160E331；功率：118kW；制造商：潍柴（潍坊）中型柴油机有限公司；排放阶段：第Ⅲ阶段。【选配:配套发动机型号：WP4.1NG175E301；功率：129kW；制造商：潍柴动力股份有限公司；排放阶段：第Ⅲ阶段。】 | 幅宽:1.75m;行数:3行;型式:摘穗剥皮型、自走式、穗茎兼收; | 工作状态外形尺寸（长×宽×高）:6850×2390×4390mm；结构质量:6875kg；工作行数:3行；工作幅宽:1750mm；结构形式:自走式（摘穗+剥皮+粉碎还田+切段回收型）；输送槽型式:链条刮板式；摘穗辊型式:螺旋摘穗辊式；剥皮辊型式:全橡胶辊；变速方式:机械式(3+1)+无级变速；驱动桥型式：中央单级+轮边减速式；驱动桥驱动方式：4×2；转向机型式：摆线转阀式；制动器型式：钳盘式；秸秆处理机构型式:甩刀式；秸秆处理机构型号名称:4JH-180型秸秆粉碎还田机。 | 35000 |  |  | 通用类 | 2022-12-31 | 山东省 | 评阅通过 | 初评员：通过 复评员：通过 | 初评员：通过 复评员：通过
收获机械 | 玉米收获机械 | 穗茎兼收玉米收获机 | 4行摘穗剥皮型穗茎兼收玉米收获机 | 山东金大丰机械有限公司 | 自走式穗茎兼收玉米收获机 | 4YZPSJ-4 | 配套动力标定功率(kW)：147；标定转速（r/min）：2200；排放标准：第三阶段。 | 幅宽:2.6m;行数:4行;型式:摘穗剥皮型、自走式、穗茎兼收; | 结构形式：自走轮式（摘穗、剥皮、秸秆回收）；工作行数：4；工作幅宽（mm）：2600；配套动力标定功率(kW)：147； 整机外形尺寸(长×宽×高)：7950mm×2800mm×3600mm；秸秆切碎回收机构工作幅宽(mm)：2360； | 56000 |  |  | 通用类 | 2023-12-31 | 山东省 | 评阅通过 | 初评员：通过 复评员：通过 | 初评员：通过 复评员：通过
收获机械 | 玉米收获机械 | 穗茎兼收玉米收获机 | 4行摘穗剥皮型穗茎兼收玉米收获机 | 新乡市骏华专用汽车车辆有限公司 | 自走式茎穗兼收玉米收获机 | 4YZQ-4A | 柴油机型号：LR6M3LU22/1324E ； 标定功率：132.4KW；排放阶段：第三阶段；排放标准： GB 20891-2014制造商：一拖（洛阳）柴油机有限公司；排放阶段：第三阶段；厂牌：东方红；系族名称：G30669L0712F64； 标定转速：2200r/min ； | 幅宽:2.6m;行数:4行;型式:摘穗剥皮型、自走式、穗茎兼收; | 工作行数：4行 ；工作幅宽：2600mm ；结构型式（自走式）：摘穗型、剥皮型、切段回收型 ； 工作状态外形尺寸（长*宽*高）：8000*2750*4270mm ； 整机质量：7000KG； 配套动力：132.4KW；最小离地间隙：290mm ； 轴距：3130mm； 行距：625mm ；最大卸果穗高度：2000mm；作业速度：2～5km/h；导向轮轮距：1670mm； 驱动轮轮距：1890mm； | 56000 |  |  | 通用类 | 2021-12-31 | 河南省 | 评阅通过 | 初评员：通过 复评员：通过 | 初评员：通过 复评员：通过
收获机械 | 玉米收获机械 | 穗茎兼收玉米收获机 | 4行摘穗剥皮型穗茎兼收玉米收获机 | 勇猛机械股份有限公司 | 自走式玉米收获机 | 4YZ-4XS | 发动机型号：WP6G160E330 标定功率：118kW 制造商：潍坊潍柴道依茨柴油机有限公司 排放阶段： 第Ⅲ阶段 发动机型号：YC6J160-T300 标定功率：118kW 制造商：广西玉柴机器股份有限公司 排放阶段： 第Ⅲ阶段 | 幅宽:2.3m;行数:4行;型式:摘穗剥皮型、自走式、穗茎兼收; | 4行割台；幅宽:2.3M；形式:自走式(摘穗剥皮型)；结构尺寸(长*宽*高):725*293*382cm 整机质量:7200kg 最大卸果穗高度(mm):2190 果穗升运器最大通过高度(mm):3700 最小离地间隙(mm):310 | 56000 |  |  | 通用类 | 2022-12-31 | 天津市 | 评阅通过 | 初评员：通过 复评员：通过 | 初评员：通过 复评员：通过
收获机械 | 玉米收获机械 | 穗茎兼收玉米收获机 | 4行摘穗剥皮型穗茎兼收玉米收获机 | 勇猛机械股份有限公司 | 自走式穗茎兼收玉米收获机 | 4YZ-4AS | 发动机型号：YC6J190-T303 标定功率：140kW 制造商：广西玉柴机器股份有限公司 排放阶段： 第Ⅲ阶段 发动机型号：WP6G190E330 标定功率：140kW 制造商：潍坊潍柴道依茨柴油机有限公司 排放阶段： 第Ⅲ阶段 | 幅宽:2.68m;行数:4行;型式:摘穗剥皮型、自走式、穗茎兼收; | 4行割台；幅宽:2.68M；形式:自走式(摘穗剥皮型)；结构尺寸(长*宽*高):927*324.5*370cm 整机质量:8900kg 最大卸果穗高度(mm):2390 果穗升运器最大通过高度(mm):2680 最小离地间隙(mm):350 | 56000 |  |  | 通用类 | 2022-12-31 | 天津市 | 评阅通过 | 初评员：通过 复评员：通过 | 初评员：通过 复评员：通过
收获机械 | 玉米收获机械 | 穗茎兼收玉米收获机 | 4行摘穗剥皮型穗茎兼收玉米收获机 | 勇猛机械股份有限公司 | 自走式穗茎兼收玉米收获机 | 4YZQS-4A | 发动机型号：SC9DK270.1G3 标定功率：198kW 制造商：上海柴油机股份有限公司 排放阶段： 第Ⅲ阶段 | 幅宽:2.78m;行数:4行;型式:摘穗剥皮型、自走式、穗茎兼收; | 4行割台；幅宽:2.78M；形式:自走式(摘穗剥皮型)；结构尺寸(长*宽*高):860*325*380cm 整机质量:11590kg 最大卸果穗高度(mm):2500 果穗升运器最大通过高度(mm):3800 最小离地间隙(mm):260 | 56000 |  |  | 通用类 | 2022-12-31 | 天津市 | 评阅通过 | 初评员：通过 复评员：通过 | 初评员：通过 复评员：通过
收获机械 | 玉米收获机械 | 穗茎兼收玉米收获机 | 4行摘穗剥皮型穗茎兼收玉米收获机 | 勇猛机械股份有限公司 | 自走式穗茎兼收玉米收获机 | 4YZ-4ES | 发动机型号：WP6G190E330 标定功率：140kW 制造商：潍坊潍柴道依茨柴油机有限公司 排放阶段： 第Ⅲ阶段 | 幅宽:2.335m;行数:4行;型式:摘穗剥皮型、自走式、穗茎兼收; | 4行割台；幅宽:2.335M；形式:自走式(摘穗剥皮型)；结构尺寸(长*宽*高):展开:670*260*476cm 收拢:670*260*364cm 整机质量:9200kg 最大卸果穗高度(mm):1960 果穗升运器最大通过高度(mm):3260 最小离地间隙(mm):360 | 56000 |  |  | 通用类 | 2022-12-31 | 天津市 | 评阅通过 | 初评员：通过 复评员：通过 | 初评员：通过 复评员：通过
收获机械 | 玉米收获机械 | 穗茎兼收玉米收获机 | 4行摘穗剥皮型穗茎兼收玉米收获机 | 雷沃重工股份有限公司 | 自走式玉米收获机 | 4YZ-4Q | YC6J190-T303，140kw，广西玉柴机器股份有限公司，第三阶段； | 幅宽:2.36m;行数:4行;型式:摘穗剥皮型、自走式、穗茎兼收; | 结构型式：自走式（茎穗兼收型）；收获行数：4行；工作幅宽：2360mm | 56000 |  |  | 通用类 | 2022-12-31 | 山东省 | 评阅通过 | 初评员：通过 复评员：通过 | 初评员：通过 复评员：通过
收获机械 | 玉米收获机械 | 穗茎兼收玉米收获机 | 4行摘穗剥皮型穗茎兼收玉米收获机 | 哈克（邯郸）农业机械装备制造有限公司 | 自走式穗茎兼收玉米联合收获机 | 4YZBQ-4 | 发动机型号：WP6G200E330；额定功率：147 kW；制造商：潍坊潍柴道依茨柴油机有限公司；排放阶段：国Ⅲ； | 幅宽:2.3m;行数:4行;型式:摘穗剥皮型、自走式、穗茎兼收; | 型号规格：4YZBQ-4；工作行数（行）：4；工作幅宽（mm）：2300；结构型式（自走式）：摘穗、剥皮、切段回收；配套发动机型号规格：WP6G200E330；配套发动机额定功率（kW）：147；配套发动机额定转速（r/min）：2200；工作状态外形尺寸（长×宽×高）（mm）：6900×2800×3630（收拢）/ 6900×2800×4920（展开）；行距（mm）：590-490-590；最大卸果穗高度（mm）：2650；果穗升运器布置位置：中置；果穗升运器结构型式：刮板式；果穗升运器最大通过高度（mm）：3350；最小离地间隙（mm）：350；作业速度（km/h）：2.5～9；作业小时生产率（hm2/h）：0.3-0.8；单位面积燃油消耗量（kg/ hm2）：≤45；摘穗机构摘穗辊/板型式：摘穗辊；摘穗机构摘穗辊/板尺寸（mm）：直径：90/长度：755；剥皮辊型式：橡胶鱼鳞式+螺旋式；剥皮辊尺寸（mm）：直径：75/长度：835；剥皮辊数量（个）：20；割台型式：卧式玉米收获割台；割刀型式：往复式；风扇型式：离心式；风扇直径（mm）：580；风扇数量（个）：1；集粮箱容积（L）：2600；集粮箱卸粮方式：侧翻式；集粮箱驱动方式：液压；秸秆处理机构型号名称：1JH-227型秸秆粉碎还田机；秸秆处理机构型式：甩刀式；秸秆处理机构工作幅宽（mm）：2200；秸秆处理机构位置：中置；驾驶室型式：普通；变速方式：机械式（3+1）；驱动桥型式：机械驱动；驱动桥驱动方式：4×2；转向机型式：全液压转向；转向机助力方式：液压；制动器型式：盘式；制动器助力方式：液压；轴距（mm）：3000；导向轮轮距/驱动轮轮距（mm）：1570/1900；导向轮轮胎规格/驱动轮轮胎规格：10.0/75-15.3/ 15.5/80-24； | 56000 |  |  | 通用类 | 2022-12-31 | 河北省 | 评阅通过 | 初评员：通过 复评员：通过 | 初评员：通过 复评员：通过
收获机械 | 玉米收获机械 | 穗茎兼收玉米收获机 | 4行摘穗剥皮型穗茎兼收玉米收获机 | 新疆牧神机械有限责任公司 | 自走式（穗茎兼收）玉米联合收获机 | 4YZB-4 | 1、制造商：广西玉柴机器股份有限公司；发动机型号：YC6J175-T302；标定功率：129kW；标定转速：2200r/min；排放标准：第三阶段； 2、制造商：一汽解放汽车有限公司无锡柴油机厂；发动机型号：CA6DF3-17GAG3U；标定功率：128kW；标定转速：2200r/min；排放标准：第三阶段； 3、制造商：潍柴（潍坊）中型柴油机有限公司；发动机型号：WP6G175E331；标定功率：129kW；标定转速：2200r/min；排放标准：第三阶段；" | 幅宽:2.75m;行数:4行;型式:摘穗剥皮型、自走式、穗茎兼收; | 结构型式：自走式；作业行数（行）：4；适用行距范围mm：550~680；工作幅宽mm：2750；配套发动机额定功率kW：128/129；剥皮辊型式：铸铁直辊加橡胶直辊； | 56000 |  |  | 通用类 | 2019-12-31 | 新疆维吾尔自治区 | 评阅通过 | 初评员：通过 复评员：通过 | 初评员：通过 复评员：通过
收获机械 | 玉米收获机械 | 穗茎兼收玉米收获机 | 4行摘穗剥皮型穗茎兼收玉米收获机 | 新疆牧神机械有限责任公司 | 自走式(穗茎兼收)玉米联合收获机 | 4YZB-7 | "1、制造商：广西玉柴机器股份有限公司；发动机型号：YC6J175-T302；标定功率：129kW；标定转速：2200r/min；排放标准：第三阶段； 2、制造商：一汽解放汽车有限公司无锡柴油机厂；发动机型号：CA6DF3-17GAG3U；标定功率：128kW；标定转速：2200r/min；排放标准：第三阶段； 3、制造商：潍柴（潍坊）中型柴油机有限公司；发动机型号：WP6G175E331；标定功率：129kW；标定转速：2200r/min；排放标准：第三阶段；" | 幅宽:2.4m;行数:4行;型式:摘穗剥皮型、自走式、穗茎兼收; | 结构型式:自走式；作业行数:4行（7行不对行收获）；适用行距范围mm：300-750；工作幅宽mm：2400；配套发动机额定功率kW：128/129；剥皮辊型式：铸铁辊加橡胶辊； | 56000 |  |  | 通用类 | 2021-12-31 | 新疆维吾尔自治区 | 评阅通过 | 初评员：通过 复评员：通过 | 初评员：通过 复评员：通过
收获机械 | 玉米收获机械 | 穗茎兼收玉米收获机 | 4行摘穗剥皮型穗茎兼收玉米收获机 | 勇猛机械股份有限公司 | 自走式穗茎兼收玉米收获机 | 4YZQS-4B | 发动机型号：SC9DK270.1G3 标定功率：198kW 制造商：上海柴油机股份有限公司 排放阶段： 第Ⅲ阶段 | 幅宽:2.28m;行数:4行;型式:摘穗剥皮型、自走式、穗茎兼收; | 4行割台；幅宽:2.28M；形式:自走式(摘穗剥皮型)；结构尺寸(长*宽*高):800*310*380cm 整机质量:11000kg 最大卸果穗高度(mm):2300 果穗升运器最大通过高度(mm):3800 最小离地间隙(mm):260 | 56000 |  |  | 通用类 | 2022-12-31 | 天津市 | 评阅通过 | 初评员：通过 复评员：通过 | 初评员：通过 复评员：通过
收获机械 | 玉米收获机械 | 穗茎兼收玉米收获机 | 4行摘穗剥皮型穗茎兼收玉米收获机 | 德州春明农业机械有限公司 | 穗茎兼收玉米收获机 | 4YZQP-4 | 配套发动机型号：YC6J210-T300；功率：154kW；制造商：广西玉柴机器股份有限公司；排放阶段：第Ⅲ阶段。 | 幅宽:2.32m;行数:4行;型式:摘穗剥皮型、自走式、穗茎兼收; | 工作状态外形尺寸（长×宽×高）:7500×2700×4850mm；结构质量:8590kg；工作行数:4行；工作幅宽:2320mm；结构形式:自走式（摘穗+剥皮+粉碎还田+切段回收型）；输送槽型式:链条刮板式；摘穗辊型式:螺旋摘穗辊式；剥皮辊型式:全橡胶辊；变速方式:机械式(3+1)+无级变速；驱动桥型式：中央单级+轮边减速式；驱动桥驱动方式：4×2；转向机型式：摆线转阀式；制动器型式：钳盘式；秸秆处理机构型式:甩刀式；秸秆处理机构型号名称:4JH-220型秸秆粉碎还田机。 | 56000 |  |  | 通用类 | 2022-12-31 | 山东省 | 评阅通过 | 初评员：通过 复评员：通过 | 初评员：通过 复评员：通过
收获机械 | 玉米收获机械 | 穗茎兼收玉米收获机 | 4行摘穗剥皮型穗茎兼收玉米收获机 | 唐山利军机械制造有限公司 | 自走式茎穗兼收玉米收获机 | 4YZQ-4F | 发动机型号：CA6DF3-22GAG3U，标定功率：162kw，转速：2200r/min，排放阶段：国三，制造商：一汽解放汽车有限公司无锡柴油机厂 | 幅宽:2.6m;行数:4行;型式:摘穗剥皮型、自走式、穗茎兼收; | 形式:自走式（摘穗剥皮切段回收型）;割台行数:4行;幅宽:2600mm;工作状态外形尺寸(长×宽×高)：8100mm×2740mm×5100mm；最小离地间隙：300mm；摘穗辊尺寸（mm）：工作长度：720 外径：90；轴距（mm）： 3100；导向轮轮距（mm）：1640；驱动轮轮距（mm）：1880；导向轮轮胎规格：10-15；驱动轮轮胎规格：15-24。 | 56000 |  |  | 通用类 | 2022-12-31 | 河北省 | 评阅通过 | 初评员：通过 复评员：通过 | 初评员：通过 复评员：通过
收获机械 | 玉米收获机械 | 穗茎兼收玉米收获机 | 4行摘穗剥皮型穗茎兼收玉米收获机 | 唐山利军机械制造有限公司 | 自走式茎穗兼收玉米收获机 | 4YZQ-4 | 发动机型号：CA6DF3-22GAG3U，标定功率：162kw，转速：2200r/min，排放阶段：国三，制造商：一汽解放汽车有限公司无锡柴油机厂 | 幅宽:2.6m;行数:4行;型式:摘穗剥皮型、自走式、穗茎兼收; | 形式:自走式（摘穗剥皮切段回收型）;割台行数:4行;幅宽:2600mm;工作状态外形尺寸(长×宽×高)：7350mm×2740mm×5320mm；最小离地间隙：300mm；摘穗辊尺寸（mm）：工作长度：720 外径：90；轴距（mm）： 2980；导向轮轮距（mm）：1640；驱动轮轮距（mm）：1880；导向轮轮胎规格：10-15；驱动轮轮胎规格：15-24。 | 56000 |  |  | 通用类 | 2022-12-31 | 河北省 | 评阅通过 | 初评员：通过 复评员：通过 | 初评员：通过 复评员：通过
收获机械 | 玉米收获机械 | 穗茎兼收玉米收获机 | 4行摘穗剥皮型穗茎兼收玉米收获机 | 新乡市乐为农农牧机械有限公司 | 自走式穗茎兼收玉米收获机 | 4YZQ-4B | 柴油机型号：WP6G180E330 ; 额定净功率：132.5kW ; 转速：2200r/min ;制造厂名称：潍柴（潍坊）中型柴油机有限公司 ；排放阶段：第三阶段; | 幅宽:2.64m;行数:4行;型式:摘穗剥皮型、自走式、穗茎兼收; | 工作行数：4行 ；工作幅宽：2640mm ；结构型式：摘穗、剥皮、切段回收型； 外形尺寸（长*宽*高）8050×2750×4600mm ； 整机质量：7388KG； 配套动力：132.5kW；轴距：3300mm； 行距：650mm ； | 56000 |  |  | 通用类 | 2024-04-10 | 河南省 | 评阅通过 | 初评员：通过 复评员：通过 | 初评员：通过 复评员：通过
收获机械 | 玉米收获机械 | 穗茎兼收玉米收获机 | 5行及以上摘穗剥皮型穗茎兼收玉米收获机 | 新疆牧神机械有限责任公司 | 自走式（穗茎兼收）玉米联合收获机 | 4YZB-8 | 1、制造商：广西玉柴机器股份有限公司；发动机型号：YC6J175-T302；标定功率：129kW；标定转速：2200r/min；排放标准：第三阶段； 2、制造商：一汽解放汽车有限公司无锡柴油机厂；发动机型号：CA6DF3-17GAG3U；标定功率：128kW；标定转速：2200r/min；排放标准：第三阶段； 3、制造商：潍柴（潍坊）中型柴油机有限公司；发动机型号：WP6G175E331；标定功率：129kW；标定转速：2200r/min；排放标准：第三阶段；" | 幅宽:2.8m;行数:8行;型式:摘穗剥皮型、自走式、穗茎兼收; | 结构型式：自走式；作业行数：8行；适用行距范围mm：300-750；工作幅宽mm：2800；配套发动机额定功率kW：128/129；剥皮辊型式：铸铁辊加橡胶辊； | 65000 |  |  | 通用类 | 2021-12-31 | 新疆维吾尔自治区 | 评阅通过 | 初评员：通过 复评员：通过 | 初评员：通过 复评员：通过
收获机械 | 棉麻作物收获机械 | 棉花收获机 | 3行-4行自走式 | 星光农机股份有限公司 | 棉花收获机 | 4MZ-3 | 国三动力；发动机型号：QSB5.9-C210-30，功率154KW：，制造商：东风康明斯发动机有限公司 | 行数:3行;自走式:是 ; | 结构形式：自走式；功率：154KW，额定转速：2200r/min；工作状态外形尺寸（长×宽×高）：8670mm×3450mm×4050mm；棉花收获机行数：3行；采棉滚筒个数：3×2个；每个滚筒上的摘锭座管个数：12个；每个摘锭座管上的摘锭个数：18个；每个采棉头上的摘锭个数：432个；风机型号名称：XG-485离心式风机；适应采摘行距：66-10（76）cm；卸棉方式：垂直升降，水平卸棉；轴距：3800cm。 | 300000 |  |  | 非通用类 | 2022-12-31 | 浙江省 | 评阅通过 | 初评员：通过 复评员：通过 | 初评员：通过 复评员：通过
收获机械 | 果实收获机械 | 辣椒收获机 | 自走式、工作幅宽≥2.2m辣椒收获机 | 河北吉龙农业机械有限公司 | 自走式辣椒收获机 | 4AZ-2200 | 发动机型号：YCD4J33T7-140A、标定功率：103kw、制造厂家：广西玉柴玉柴动力机械有限公司、排放阶段：第三阶段 | 自走式:是 ;作业幅宽:2.2m; | 工作幅度2.2m，额定功率103kw，自走式 | 40000 |  |  | 非通用类 | 2021-12-31 | 河北省 | 评阅通过 | 初评员：通过 复评员：通过 | 初评员：通过 复评员：通过
收获机械 | 根茎作物收获机械 | 薯类收获机 | 0.7-1m分段式薯类收获机 | 青岛开田农业机械有限公司 | 马铃薯收获机 | 4UX-90 |  | 型式:分段式 ;作业幅宽:0.9m; | 结构型式：三点悬挂 结构质量㎏：316。配套动力kW：29.4～44.1 传动型式：中央齿轮传动+链传动。作业幅宽cm：90。运输间隙：≥300。作业小时生产率hm2/h：≥0.2 挖掘铲型式：平铲。挖掘深度mm：150～300。清选分离装置型式：输送链式格栅筛 规格型号：4UX-90。外形尺寸（长×宽×高）mm：2100×1180×1050 | 1100 |  |  | 非通用类 | 2020-12-31 | 山东省 | 评阅通过 | 初评员：通过 复评员：通过 | 初评员：通过 复评员：通过
收获机械 | 根茎作物收获机械 | 薯类收获机 | 0.7-1m分段式薯类收获机 | 青岛开田农业机械有限公司 | 马铃薯收获机 | 4UX-70 |  | 型式:分段式 ;作业幅宽:0.7m; | 工作状态外形尺寸（长×宽×高）mm：1270×900×920； 配套动力额定功率：15.44～22.05。传动形式：侧置齿轮箱传动+链传动。 作业幅宽mm：700。挖掘铲型式：平铲。清选分离装置型式：输送链式格栅筛。 型号名称：4UX-70 | 1100 |  |  | 非通用类 | 2020-12-31 | 山东省 | 评阅通过 | 初评员：通过 复评员：通过 | 初评员：通过 复评员：通过
收获机械 | 根茎作物收获机械 | 薯类收获机 | 0.7-1m分段式薯类收获机 | 青岛菲尔特工业有限公司 | 马铃薯收获机 | 4U-83 |  | 型式:分段式 ;作业幅宽:0.83m; | 结构型式:悬挂式；外形尺寸(工作状态,长*宽*高)mm:1730*1100*1050；结构质量(kg):200；挖掘铲型式:平铲；除茎蔓装置型式:无；输送装置型式:无；清选分离装置型式:输送链式格栅筛 | 1100 |  |  | 非通用类 | 2021-12-31 | 山东省 | 评阅通过 | 初评员：通过 复评员：通过 | 初评员：通过 复评员：通过
收获机械 | 根茎作物收获机械 | 薯类收获机 | 0.7-1m分段式薯类收获机 | 沂南县中天机械有限公司 | 马铃薯收获机 | 4US-70 |  | 型式:分段式 ;作业幅宽:0.7m; | 分段收获；作业幅宽：0.7m；规格型号：4US-70；外形尺寸（长×宽×高）：1000×870×650mm；结构质量：95kg；配套动力：8.82-11.03kw；结构型式：手扶直联；传动型式：皮带传动；作业幅宽：700mm；挖掘铲型式：振动平铲；挖掘深度：100-200mm；纯工作小时生产率：0.10-0.14h㎡/h； | 1100 |  |  | 非通用类 | 2019-12-31 | 山东省 | 评阅通过 | 初评员：通过 复评员：通过 | 初评员：通过 复评员：通过
收获机械 | 根茎作物收获机械 | 薯类收获机 | 0.7-1m分段式薯类收获机 | 河南金土地农业装备有限公司 | 马铃薯收获机(原：根茎收获机) | 4U-1050(原：4GJS-1050H) |  | 型式:分段式 ;作业幅宽:1.05m; | 外形尺寸：2120*1120*1140mm，配套动力：13.2-18.4kw，结构型式：悬挂式，挖掘铲型式：铲刀式，输送装置型式：链轮输送，清选分离装置型式：栅栏式。 | 1100 |  |  | 非通用类 | 2021-12-31 | 河南省 | 评阅通过 | 初评员：通过 复评员：通过 | 初评员：通过 复评员：通过
收获机械 | 根茎作物收获机械 | 薯类收获机 | 0.7-1m分段式薯类收获机 | 郑州山河机械制造有限公司 | 马铃薯收获机 | 4UG-90 | 无发动机 | 型式:分段式 ;作业幅宽:0.9m; | 工作状态外形尺寸 (长×宽×高)mm：2200×1250×1000；配套动力额定配套功率kW：18.4～22.1；结构型式：三点悬挂式；作业幅宽mm：900； | 1100 |  |  | 非通用类 | 2022-12-31 | 河南省 | 评阅通过 | 初评员：通过 复评员：通过 | 初评员：通过 复评员：通过
收获机械 | 根茎作物收获机械 | 薯类收获机 | 0.7-1m分段式薯类收获机 | 德州鸿友农业机械有限公司 | 马铃薯收获机 | 4US-70 |  | 型式:分段式 ;作业幅宽:0.7m; | 规格型号：4US-70 外形尺寸：1060*870*590 作业宽幅：70cm | 1100 |  |  | 非通用类 | 2020-12-31 | 山东省 | 评阅通过 | 初评员：通过 复评员：通过 | 初评员：通过 复评员：通过
收获机械 | 根茎作物收获机械 | 薯类收获机 | 0.7-1m分段式薯类收获机 | 德州鸿友农业机械有限公司 | 马铃薯收获机 | 4UX-83 |  | 型式:分段式 ;作业幅宽:0.83m; | 规格型号：4UX-83 外形尺寸：1830*1150*1030 作业宽幅：83cm | 1100 |  |  | 非通用类 | 2020-12-31 | 山东省 | 评阅通过 | 初评员：通过 复评员：通过 | 初评员：通过 复评员：通过
收获机械 | 根茎作物收获机械 | 薯类收获机 | 0.7-1m分段式薯类收获机 | 青岛方正装备技术有限公司 | 马铃薯收获机 | 4UX-90A | / | 型式:分段式 ;作业幅宽:0.9m; | 与轮式拖拉机配套的薯类收获机；分段收获；作业幅宽mm：900；工作状态外形尺寸（长×宽×长）mm：2050×1200×1135；配套动力功率kw：25~33；结构型式：三点悬挂；挖掘铲型式：平铲式；清选分离装置型式：输送链式格栅筛。 | 1100 |  |  | 非通用类 | 2022-12-31 | 山东省 | 评阅通过 | 初评员：通过 复评员：通过 | 初评员：通过 复评员：通过
收获机械 | 根茎作物收获机械 | 薯类收获机 | 1-1.5m分段式薯类收获机 | 青岛开田农业机械有限公司 | 马铃薯收获机 | 4UX-110 |  | 型式:分段式 ;作业幅宽:1.1m; | 工作状态外形尺寸（长×宽×高）mm：2700×1450×1160； 配套动力额定功率：33.1～51.4（轮式拖拉机）。结构型式：三点悬挂式 作业幅宽mm：1100。挖掘铲型式：平铲。清选分离装置型式。输送链式格栅筛 型号名称：4UX-110型马铃薯收获机 | 2000 |  |  | 非通用类 | 2021-12-31 | 山东省 | 评阅通过 | 初评员：通过 复评员：通过 | 初评员：通过 复评员：通过
收获机械 | 根茎作物收获机械 | 薯类收获机 | 1-1.5m分段式薯类收获机 | 青岛菲尔特工业有限公司 | 马铃薯收获机 | 4UX-140 |  | 型式:分段式 ;作业幅宽:1.4m; | 结构形式:三点悬挂；外形尺寸(工作状态,长*宽*高)mm:2000*1680*1060；结构质量(kg):460；挖掘铲型式:平铲；除茎蔓装置型式:无；输送装置型式:无,清选分离装置型式:输送链式格栅筛 | 2000 |  |  | 非通用类 | 2021-12-31 | 山东省 | 评阅通过 | 初评员：通过 复评员：通过 | 初评员：通过 复评员：通过
收获机械 | 根茎作物收获机械 | 薯类收获机 | 1-1.5m分段式薯类收获机 | 青岛洪珠农业机械有限公司 | 马铃薯收获机 | 4U-110 |  | 型式:分段式 ;作业幅宽:1.1m; | 型号名称/4U-110型马铃薯收获机；工作状态外形尺寸（长*宽*高）2300*1420*1100mm；配套动力功率29.4～36.8kw；结构型式/悬挂式；作业幅宽1100mm;挖掘铲型式/平铲；除茎蔓装置型式/不适用;输送装置型式/不适用；清选分离装置型式/输送链式格栅筛 | 2000 |  |  | 非通用类 | 2022-12-31 | 山东省 | 评阅通过 | 初评员：通过 复评员：通过 | 初评员：通过 复评员：通过
收获机械 | 根茎作物收获机械 | 薯类收获机 | 1-1.5m分段式薯类收获机 | 青岛菲尔特工业有限公司 | 马铃薯收获机 | 4UX-110 |  | 型式:分段式 ;作业幅宽:1.1m; | 结构形式:悬挂式；外形尺寸(工作状态,长*宽*高)mm:1970*1370*1040；结构质量(kg):367；挖掘铲型式:平铲；除茎蔓装置形式:无；输送装置型式:无；清选分离装置型式:输送链式格栅筛 | 2000 |  |  | 非通用类 | 2021-12-31 | 山东省 | 评阅通过 | 初评员：通过 复评员：通过 | 初评员：通过 复评员：通过
收获机械 | 根茎作物收获机械 | 薯类收获机 | 1-1.5m分段式薯类收获机 | 玉田县万佳农机有限公司 | 马铃薯收获机 | 4U-110 |  | 型式:分段式 ;作业幅宽:1.1m; | 型号名称：4U-110型马铃薯收获机；工作状态外形尺寸（长×宽×高）：2000mm×1360mm×100mm；配套动力额定（配套）功率：22.1kw～47.8kw；结构型式：悬挂式；作业幅宽：1100mm；挖掘铲型式：平铲式；输送装置型式：链钯式；清选分离装置型式：振动筛 | 2000 |  |  | 非通用类 | 2022-12-31 | 河北省 | 评阅通过 | 初评员：通过 复评员：通过 | 初评员：通过 复评员：通过
收获机械 | 根茎作物收获机械 | 薯类收获机 | 1-1.5m分段式薯类收获机 | 绥化市兄弟农业机械制造有限公司 | 马铃薯收获机 | 4U-2 |  | 型式:分段式 ;作业幅宽:1.35m; | 型号名称：4U-2型马铃薯收获机。工作状态外形尺寸（长×宽×高）：3150mm×1600mm×1300mm。配套动力：29.4kw~51.7kw。结构型式：三点悬挂/牵引。作业幅宽:1350mm。挖掘铲型式：尖形铲。除茎蔓装置型式：圆盘刀。输送装置型式：链杆式。清选分离装置型式：链杆式。 | 2000 |  |  | 非通用类 | 2021-12-31 | 黑龙江 | 评阅通过 | 初评员：通过 复评员：通过 | 初评员：通过 复评员：通过
收获机械 | 根茎作物收获机械 | 薯类收获机 | 1-1.5m分段式薯类收获机 | 河南金土地农业装备有限公司 | 马铃薯收获机(原：根茎收获机) | 4U-1100(原：4GJS-1100H) |  | 型式:分段式 ;作业幅宽:1.1m; | 外形尺寸：2150*1100*1145mm，配套动力：14.1-24.3kw，结构型式：悬挂式，作业幅宽：1100mm，挖掘铲型式：铲刀式，输送装置型式：链轮输送，清选分离装置型式：栅栏式。 | 2000 |  |  | 非通用类 | 2021-12-31 | 河南省 | 评阅通过 | 初评员：通过 复评员：通过 | 初评员：通过 复评员：通过
收获机械 | 根茎作物收获机械 | 薯类收获机 | 1-1.5m分段式薯类收获机 | 青岛方正装备技术有限公司 | 马铃薯收获机 | 4UX-110 | / | 型式:分段式 ;作业幅宽:1.1m; | 与轮式拖拉机配套的薯类收获机；分段收获；作业幅宽mm：1100；工作状态外形尺寸（长×宽×长）mm：2050×1400×1140；配套动力功率kw：29.4~44.1；结构型式：三点悬挂；挖掘铲型式：平铲式；清选分离装置型式：输送链式格栅筛。 | 2000 |  |  | 非通用类 | 2022-12-31 | 山东省 | 评阅通过 | 初评员：通过 复评员：通过 | 初评员：通过 复评员：通过
收获机械 | 根茎作物收获机械 | 薯类收获机 | 1-1.5m分段式薯类收获机 | 新乡市喜盈盈机械制造有限公司 | 马铃薯收获机 | 4U-120 |  | 型式:分段式 ;作业幅宽:1.2m; | 分段收获；作业幅宽1.2m | 2000 |  |  | 非通用类 | 2022-12-31 | 河南省 | 评阅通过 | 初评员：通过 复评员：通过 | 初评员：通过 复评员：通过
收获机械 | 根茎作物收获机械 | 薯类收获机 | 1.5m及以上分段式薯类收获机 | 青岛开田农业机械有限公司 | 马铃薯收获机 | 4UX-180 |  | 型式:分段式 ;作业幅宽:1.8m; | 工作状态外形尺寸（长×宽×高）mm：3300×2120×1211； 配套动力额定功率：58.8～91.9（轮式拖拉机）。结构型式：三点悬挂式 作业幅宽mm：1800。挖掘铲型式：平铲。清选分离装置型式：输送链式格栅筛。 型号名称：4UX-180型马铃薯收获机 | 5000 |  |  | 非通用类 | 2021-12-31 | 山东省 | 评阅通过 | 初评员：通过 复评员：通过 | 初评员：通过 复评员：通过
收获机械 | 根茎作物收获机械 | 薯类收获机 | 1.5m及以上分段式薯类收获机 | 青岛开田农业机械有限公司 | 马铃薯收获机 | 4UX-160 |  | 型式:分段式 ;作业幅宽:1.6m; | 配套动力kW:40.5～73.5。传动型式：中央齿轮传动+链传动。 作业幅宽cm：160。运输间隙：≥300。作业小时生产率hm2/h：≥0.3。挖掘铲型式：平铲。 挖掘深度mm：150～300。清选分离装置型式：输送链式格栅筛 规格型号：4UX-160。外形尺寸（长×宽×高）mm：2350×1900×1120 | 5000 |  |  | 非通用类 | 2020-12-31 | 山东省 | 评阅通过 | 初评员：通过 复评员：通过 | 初评员：通过 复评员：通过
收获机械 | 根茎作物收获机械 | 薯类收获机 | 1.5m及以上分段式薯类收获机 | 玉田县万佳农机有限公司 | 马铃薯收获机 | 4U-150 |  | 型式:分段式 ;作业幅宽:1.5m; | 型号名称：4U-150型马铃薯收获机；工作状态外形尺寸（长×宽×高）：2520mm×1810mm×1180mm；配套动力额定（配套）功率：36.8kw～91.9kw；结构型式：悬挂式；作业幅宽：1500mm；挖掘铲型式：固定式三角形铲；清选分离装置型式：振动筛 | 5000 |  |  | 非通用类 | 2022-12-31 | 河北省 | 评阅通过 | 初评员：通过 复评员：通过 | 初评员：通过 复评员：通过
收获机械 | 根茎作物收获机械 | 薯类收获机 | 1.5m及以上分段式薯类收获机 | 河南金土地农业装备有限公司 | 马铃薯收获机(原：根茎收获机) | 4U-1800(原：4GJS-1800H) |  | 型式:分段式 ;作业幅宽:1.8m; | 外形尺寸：3560*2045*1170mm，配套动力：44.1-51.4kw，结构型式：悬挂式，作业幅宽：1800mm，挖掘铲型式：铲刀式，输送装置型式：链轮输送，清选分离型式：栅栏式 | 5000 |  |  | 非通用类 | 2021-12-31 | 河南省 | 评阅通过 | 初评员：通过 复评员：通过 | 初评员：通过 复评员：通过
收获机械 | 根茎作物收获机械 | 薯类收获机 | 1.5m及以上分段式薯类收获机 | 郑州山河机械制造有限公司 | 马铃薯收获机 | 4UG-160 | 无发动机 | 型式:分段式 ;作业幅宽:1.6m; | 工作状态外形尺寸 (长×宽×高)mm：3000×1900×1240；配套动力额定配套功率kW：47.8～66.2；结构型式：三点悬挂式；作业幅宽mm：1600； | 5000 |  |  | 非通用类 | 2022-12-31 | 河南省 | 评阅通过 | 初评员：通过 复评员：通过 | 初评员：通过 复评员：通过
收获机械 | 根茎作物收获机械 | 薯类收获机 | 1.5m及以上分段式薯类收获机 | 新乡市喜盈盈机械制造有限公司 | 马铃薯收获机 | 4U-165 |  | 型式:分段式 ;作业幅宽:1.65m; | 分段收获；作业幅宽1.65m | 5000 |  |  | 非通用类 | 2022-12-31 | 河南省 | 评阅通过 | 初评员：通过 复评员：通过 | 初评员：通过 复评员：通过
收获机械 | 根茎作物收获机械 | 薯类收获机 | 1.5m及以上分段式薯类收获机 | 青岛方正装备技术有限公司 | 马铃薯收获机 | 4UX-160 | / | 型式:分段式 ;作业幅宽:1.6m; | 与轮式拖拉机配套的薯类收获机；分段收获；作业幅宽mm：1600；工作状态外形尺寸（长×宽×长）mm：2350×1880×1140；配套动力功率kw：55.1~73.5；结构型式：三点悬挂；挖掘铲型式：平铲式；清选分离装置型式：输送链式格栅筛。 | 5000 |  |  | 非通用类 | 2022-12-31 | 山东省 | 评阅通过 | 初评员：通过 复评员：通过 | 初评员：通过 复评员：通过
收获机械 | 根茎作物收获机械 | 薯类收获机 | 1.5m及以上分段式薯类收获机 | 青岛方正装备技术有限公司 | 马铃薯收获机 | 4UX-170 | / | 型式:分段式 ;作业幅宽:1.7m; | 与轮式拖拉机配套的薯类收获机；分段收获；作业幅宽mm：1700；工作状态外形尺寸（长×宽×长）mm：2280×2000×1130；配套动力功率kw：55.1~73.5；结构型式：三点悬挂；挖掘铲型式：平铲式；清选分离装置型式：输送链式格栅筛。 | 5000 |  |  | 非通用类 | 2022-12-31 | 山东省 | 评阅通过 | 初评员：通过 复评员：通过 | 初评员：通过 复评员：通过
收获机械 | 根茎作物收获机械 | 薯类收获机 | 1.5m及以上分段式薯类收获机 | 开封市富农机械装备有限公司 | 马铃薯挖掘机 | 4UW-153 |  | 型式:分段式 ;作业幅宽:1.53m; | 分段收获；结构型式：悬挂式；作业幅宽：1.53m；挖掘铲型式：铲刀式；配套功率：13.2-29.4kW | 5000 |  |  | 非通用类 | 2023-12-31 | 河南省 | 评阅通过 | 初评员：通过 复评员：通过 | 初评员：通过 复评员：通过
收获机械 | 根茎作物收获机械 | 薯类收获机 | 1.5m及以上分段式薯类收获机 | 中机美诺科技股份有限公司 | 马铃薯收获机 | 1600 |  | 型式:分段式 ;作业幅宽:1.6m; | 外形尺寸(长X宽X高):3600mmX2300mmX1300mm;配套动力范围(KW):59~88；结构型式:三点悬挂式；作业幅宽(mm):1600；挖掘铲型式:组合刀片式；分离装置类型:分离筛式； | 5000 |  |  | 非通用类 | 2022-12-31 | 北京市 | 评阅通过 | 初评员：通过 复评员：通过 | 初评员：通过 复评员：通过
收获机械 | 根茎作物收获机械 | 薯类收获机 | 1.5m及以上分段式薯类收获机 | 中机美诺科技股份有限公司 | 马铃薯挖掘机 | 1520 |  | 型式:分段式 ;作业幅宽:1.5m; | 幅宽:1.5m;收获方式:分段收获; | 5000 |  |  | 非通用类 | 2022-12-31 | 北京市 | 评阅通过 | 初评员：通过 复评员：通过 | 初评员：通过 复评员：通过
收获机械 | 根茎作物收获机械 | 薯类收获机 | 薯类联合收获机 | 绥化市兄弟农业机械制造有限公司 | 马铃薯联合收获机 | 4U-2（1300） |  | 型式:联合收获 ;作业幅宽:1.3m; | 型号名称：4U-2（1300）型马铃薯联合收获机。工作状态外形尺寸（长×宽×高）：7350mm×4200mm×3090mm。配套动力：40.4kw~73.5kw。结构型式：牵引式。作业幅宽:1300mm。挖掘铲型式：分置式尖形铲。除茎蔓装置型式：圆盘刀式。输送装置型式：链杆式。清选分离装置型式：圆辊格栅+橡胶刷式。 | 25000 |  |  | 非通用类 | 2021-12-31 | 黑龙江 | 评阅通过 | 初评员：通过 复评员：通过 | 初评员：通过 复评员：通过
收获机械 | 根茎作物收获机械 | 薯类收获机 | 薯类联合收获机 | 绥化市兄弟农业机械制造有限公司 | 马铃薯联合收获机 | 4U-2（1650） |  | 型式:联合收获 ;作业幅宽:1.65m; | 型号名称：4U-2（1650）型马铃薯联合收获机。工作状态外形尺寸（长×宽×高）：7350mm×4400mm×3090mm。配套动力：66.2kw~110.3kw。结构型式：牵引式。作业幅宽:1650mm。挖掘铲型式：分置式尖形铲。除茎蔓装置型式：圆盘刀式。输送装置型式：链杆式。清选分离装置型式：圆辊格栅+橡胶刷式。 | 25000 |  |  | 非通用类 | 2021-12-31 | 黑龙江 | 评阅通过 | 初评员：通过 复评员：通过 | 初评员：通过 复评员：通过
收获机械 | 根茎作物收获机械 | 薯类收获机 | 薯类联合收获机 | 丹阳荣嘉精密机械有限公司 | 马铃薯收获机 | 4UQ-1PE |  | 型式:联合收获 ;作业幅宽:0.8m; | 型号名称:4UQ-1PE型马铃薯收获机; 结构型式:牵引式; 配套动力额定功率:≥47.8(kW); 工作状态外形尺寸(长×宽×高):6460×2950×3400(mm); 作业幅宽: 800 (mm); 挖掘铲型式:3片铁铲; 除茎蔓装置型式:茎叶处理输送带，茎叶分离器并用; 输送装置型式:输送带; 清选分离装置型式:油压驱动方式; | 25000 |  |  | 非通用类 | 2023-12-31 | 江苏省 | 评阅通过 | 初评员：通过 复评员：通过 | 初评员：通过 复评员：通过
收获机械 | 根茎作物收获机械 | 薯类收获机 | 薯类联合收获机 | 丹阳荣嘉精密机械有限公司 | 马铃薯收获机 | 4UQ-1PE-T |  | 型式:联合收获 ;作业幅宽:0.8m; | 型号名称:4UQ-1PE-T型马铃薯收获机; 结构型式:牵引式; 配套动力额定功率:≥47.8kW; 工作状态外形尺寸(长×宽×高):6460×2820×3310(mm); 作业幅宽:800(mm); 挖掘铲型式:3片铁铲; 除茎蔓装置型式:茎叶处理输送带，茎叶分离器并用; 输送装置型式:输送带; 清选分离装置型式:油压驱动方式; | 25000 |  |  | 非通用类 | 2023-12-31 | 江苏省 | 评阅通过 | 初评员：通过 复评员：通过 | 初评员：通过 复评员：通过
收获机械 | 根茎作物收获机械 | 薯类收获机 | 薯类联合收获机 | 中机美诺科技股份有限公司 | 马铃薯联合收获机 | 1700 |  | 型式:联合收获 ;作业幅宽:1.6m; | 工作状态外形尺寸：5500mmX2230mmX1650mm；配套动力：74-88kw；作业幅宽：1600mm；挖掘铲型式：组合刀片式；输送装置型式：分离筛；清选分离装置型式：皮带-链条式 | 25000 |  |  | 非通用类 | 2022-12-31 | 北京市 | 评阅通过 | 初评员：通过 复评员：通过 | 初评员：通过 复评员：通过
收获机械 | 根茎作物收获机械 | 甜菜收获机 | 2行及以上甜菜收获机 | 承德万联机械制造有限公司 | 甜菜挖掘机 | 4T-2A |  | 作业行数:2行; | 型号规格：4T-2A 挖掘装置型式：铲式 输送装置型式：输送链式 | 19000 |  |  | 非通用类 | 2023-12-31 | 河北省 | 评阅通过 | 初评员：通过 复评员：通过 | 初评员：通过 复评员：通过
收获机械 | 根茎作物收获机械 | 甜菜收获机 | 2行及以上甜菜收获机 | 承德万联机械制造有限公司 | 甜菜挖掘机 | 4T-3A |  | 作业行数:3行; | 型号规格：4T-3A 外形尺寸(长×宽×高) ：4500×2400×2700 mm 配套动力： 51.5~73.5 kW | 19000 |  |  | 非通用类 | 2023-12-31 | 河北省 | 评阅通过 | 初评员：通过 复评员：通过 | 初评员：通过 复评员：通过
收获机械 | 根茎作物收获机械 | 花生收获机 | 与四轮配套,幅宽0.8-1.5米花生收获机 | 临沭县东泰机械有限公司 | 花生挖掘机 | 4HX-2H |  | 作业幅宽:0.82m;与四轮配套:是 ; | 结构型式：挖掘式、悬挂式、条铺；配套动力标定功率：12.5-40.5kW；工作状态外形尺寸（长×宽×高）：2100×1084×1060mm;整机质量:247kg;工作幅宽：820mm；挖掘机构：铲式； | 1000 |  |  | 非通用类 | 2023-12-31 | 山东省 | 评阅通过 | 初评员：通过 复评员：通过 | 初评员：通过 复评员：通过
收获机械 | 根茎作物收获机械 | 花生收获机 | 与四轮配套,幅宽0.8-1.5米花生收获机 | 正阳县豫丰机械有限公司 | 花生收获机 | 4HS-1010 |  | 作业幅宽:1.01m;与四轮配套:是 ; | 结构型式：三点悬挂，标定功率：14.1-24.3kw，外形尺寸：2000*1100*1150mm，整机质量：260kg，作业速度：0.6-2.0km/h，作业小时生产率：0.07-0.2hm2/h，工作幅宽：1010mm，收获机构：挖掘铲式。 | 1000 |  |  | 非通用类 | 2021-12-31 | 河南省 | 评阅通过 | 初评员：通过 复评员：通过 | 初评员：通过 复评员：通过
收获机械 | 根茎作物收获机械 | 花生收获机 | 与四轮配套,幅宽0.8-1.5米花生收获机 | 正阳县豫丰机械有限公司 | 花生收获机 | 4H-81 |  | 作业幅宽:0.81m;与四轮配套:是 ; | 结构型式：牵引式，整机质量：265kg，外形尺寸：1700*1150*1100mm，配套动力：13.4-18.4kw，挖掘机构：挖掘铲式，输送机构：杆条式，工作行数：2行，作业幅宽：810mm，工作速度：0.55-0.83m/s，纯工作小时生产率：0.16-0.24hm2/h，最大挖掘深度：180mm。 | 1000 |  |  | 非通用类 | 2020-12-31 | 河南省 | 评阅通过 | 初评员：通过 复评员：通过 | 初评员：通过 复评员：通过
收获机械 | 根茎作物收获机械 | 花生收获机 | 与四轮配套,幅宽0.8-1.5米花生收获机 | 山东巨明机械有限公司 | 花生收获机 | 4H-810 |  | 作业幅宽:0.81m;与四轮配套:是 ; | 结构型式：挖掘式；工作状态外形尺寸（长×宽×高）：2300×950×1020mm；工作垄/行数：1/2垄/行；工作幅宽：810mm；挖掘机构型式：铲式。 | 1000 |  |  | 非通用类 | 2021-12-31 | 山东省 | 评阅通过 | 初评员：通过 复评员：通过 | 初评员：通过 复评员：通过
收获机械 | 根茎作物收获机械 | 花生收获机 | 与四轮配套,幅宽0.8-1.5米花生收获机 | 山东巨明机械有限公司 | 花生收获机 | 4H-810A |  | 作业幅宽:0.81m;与四轮配套:是 ; | 结构型式：挖掘式；工作状态外形尺寸（长×宽×高）：2300×1000×1020mm；工作垄/行数：1/2垄/行；工作幅宽：810mm；挖掘机构型式：铲式。 | 1000 |  |  | 非通用类 | 2021-12-31 | 山东省 | 评阅通过 | 初评员：通过 复评员：通过 | 初评员：通过 复评员：通过
收获机械 | 根茎作物收获机械 | 花生收获机 | 与四轮配套,幅宽0.8-1.5米花生收获机 | 汝南县广源车辆有限公司 | 花生收获机 | 4HS-120 | 配套动力20.5-29.4KW ，工作幅宽1.2米 | 作业幅宽:1.2m;与四轮配套:是 ; | 配套动力20.5-29.4KW 工作幅宽1.2米 工作状态外形尺寸(长×宽×高) 2365×1380×935 mm | 1000 |  |  | 非通用类 | 2021-12-31 | 河南省 | 评阅通过 | 初评员：通过 复评员：通过 | 初评员：通过 复评员：通过
收获机械 | 根茎作物收获机械 | 花生收获机 | 与四轮配套,幅宽0.8-1.5米花生收获机 | 汝南县广源车辆有限公司 | 花生收获机 | 4H-140 | 配套动力：38.6-58.8kW 工作幅宽：1.4米 | 作业幅宽:1.4m;与四轮配套:是 ; | 配套动力：38.6-58.8kW 工作幅宽：1.4米 工作状态外形尺寸(长×宽×高) 2880×1700×1190 mm | 1000 |  |  | 非通用类 | 2022-12-31 | 河南省 | 评阅通过 | 初评员：通过 复评员：通过 | 初评员：通过 复评员：通过
收获机械 | 根茎作物收获机械 | 花生收获机 | 与四轮配套,幅宽0.8-1.5米花生收获机 | 新乡市红石榴农业机械有限公司 | 花生收获机 | 4H-130 |  | 作业幅宽:1.3m;与四轮配套:是 ; | 幅宽1.3米，与四轮配套 | 1000 |  |  | 非通用类 | 2022-12-31 | 河南省 | 评阅通过 | 初评员：通过 复评员：通过 | 初评员：通过 复评员：通过
收获机械 | 根茎作物收获机械 | 花生收获机 | 与四轮配套,幅宽0.8-1.5米花生收获机 | 长春福德机械制造有限公司 | 花生捡拾收获机 | 4H-2 |  | 作业幅宽:1.25m;与四轮配套:是 ; | 4H-2型花生收获机结构式悬挂式，配套动力为18.2kw或以上的轮式拖拉机。主要是由机架、传动系统（传动轴、变速齿轮箱、链轮链条）、L形分离刀、扶茎杆、皮带夹持茎杆机构、顺茎盘等组成。该机工作原理是将花生根茎作物与土壤水平切割分离、扶茎杆扶持花生茎进入皮带夹持装置使花生根基部分出土、顺茎盘摆放。 | 1000 |  |  | 非通用类 | 2021-12-31 | 吉林省 | 评阅通过 | 初评员：通过 复评员：通过 | 初评员：通过 复评员：通过
收获机械 | 根茎作物收获机械 | 花生收获机 | 与四轮配套,幅宽0.8-1.5米花生收获机 | 青岛丰昌源精密机械有限公司 | 花生条铺收获机 | 4HT-810A |  | 作业幅宽:0.81m;与四轮配套:是 ; | 结构型式:挖掘式、悬挂式 ; 工作状态外形尺寸（长*宽*高mm）:2360×930×1000 ； 工作幅宽（mm）:810 ；工作垄/行数:1垄2行； 挖掘机构型式:铲式； 挖掘机构工作幅宽（mm）:810。 | 1000 |  |  | 非通用类 | 2022-12-31 | 山东省 | 评阅通过 | 初评员：通过 复评员：通过 | 初评员：通过 复评员：通过
收获机械 | 根茎作物收获机械 | 花生收获机 | 与四轮配套,幅宽0.8-1.5米花生收获机 | 青岛丰昌源精密机械有限公司 | 花生条铺收获机 | 4HT-810B |  | 作业幅宽:0.81m;与四轮配套:是 ; | 结构型式:挖掘式、悬挂式 ; 工作状态外形尺寸（长*宽*高mm）:2330×1020×1000 ； 工作幅宽（mm）:810 ；工作垄/行数:1垄2行； 挖掘机构型式:铲式； 挖掘机构工作幅宽（mm）:810。 | 1000 |  |  | 非通用类 | 2022-12-31 | 山东省 | 评阅通过 | 初评员：通过 复评员：通过 | 初评员：通过 复评员：通过
收获机械 | 根茎作物收获机械 | 花生收获机 | 与四轮配套,幅宽0.8-1.5米花生收获机 | 新乡市志虹机械有限公司 | 花生收获机 | 4H-120 |  | 作业幅宽:1.2m;与四轮配套:是 ; | 配套四轮拖拉机，工作幅宽：1.2m，结构型式：悬挂式，外形尺寸（mm）：2835×1480×1080，整机质量：547kg，作业速度( km/h)：0.9~1.8，作业小时生产率（h㎡/h）:0.06~0.12，挖掘机构型式：犁铲式，分离机构型式：振动链传动栅栏式+链传动栅栏式。 | 1000 |  |  | 非通用类 | 2023-12-31 | 河南省 | 评阅通过 | 初评员：通过 复评员：通过 | 初评员：通过 复评员：通过
收获机械 | 根茎作物收获机械 | 花生收获机 | 与四轮配套,幅宽0.8-1.5米花生收获机 | 新乡市志虹机械有限公司 | 花生收获机 | 4H-80 |  | 作业幅宽:0.8m;与四轮配套:是 ; | 配套四轮拖拉机，工作幅宽：0.8m，结构型式：悬挂式，外形尺寸（mm）：2160×1080×950，整机质量：336kg，作业速度( km/h)：0.8~1.5，作业小时生产率（h㎡/h）:0.05~0.1，挖掘机构型式：犁铲式，分离机构型式：振动链条传动栅栏式。 | 1000 |  |  | 非通用类 | 2023-12-31 | 河南省 | 评阅通过 | 初评员：通过 复评员：通过 | 初评员：通过 复评员：通过
收获机械 | 根茎作物收获机械 | 花生收获机 | 与四轮配套,幅宽0.8-1.5米花生收获机 | 新乡市志虹机械有限公司 | 花生收获机 | 4H-90 |  | 作业幅宽:0.9m;与四轮配套:是 ; | 配套四轮拖拉机，工作幅宽：0.9m，结构型式：悬挂式，外形尺寸（mm）：2290×1200×940，整机质量：361kg，作业速度( km/h)：0.8~1.5，作业小时生产率（h㎡/h）:0.05~0.1，挖掘机构型式：犁铲式，分离机构型式：振动链条传动栅栏式。 | 1000 |  |  | 非通用类 | 2023-12-31 | 河南省 | 评阅通过 | 初评员：通过 复评员：通过 | 初评员：通过 复评员：通过
收获机械 | 根茎作物收获机械 | 花生收获机 | 与四轮配套,幅宽0.8-1.5米花生收获机 | 河南豪丰农业装备有限公司 | 花生挖掘机 | 4HWX-130 |  | 作业幅宽:1.315m;与四轮配套:是 ; | 型号名称：4HWX-130型花生挖掘机；结构型式：悬挂式；配套功率：36.8～62.5kW；工作状态外形尺寸（长×宽×高）：3115×1570×1160mm（不包括传动轴）；整机质量：660kg；作业速度：1.5～3.5km/h；作业小时生产率：≥0.16～0.39h㎡/h；工作幅宽：1315mm；挖掘机构型式：梯形铲式；挖掘机工作幅宽：1315mm；分离机构型式：链传动栅栏式+栅条式圆辊；分离机构工作面尺寸（长×宽）：（560×1160）+（1420×1105）mm；作业档位：1～2挡；变速箱型式：齿轮变速箱。 | 1000 |  |  | 非通用类 | 2023-12-31 | 河南省 | 评阅通过 | 初评员：通过 复评员：通过 | 初评员：通过 复评员：通过
收获机械 | 根茎作物收获机械 | 花生收获机 | 与四轮配套,幅宽0.8-1.5米花生收获机 | 河南豪丰农业装备有限公司 | 花生挖掘机 | 4HW-130 |  | 作业幅宽:1.315m;与四轮配套:是 ; | 型号名称：4HW-130型花生挖掘机；结构型式：悬挂式；配套功率：36.8～58.8kW；工作状态外形尺寸（长×宽×高）：3115×1565×1220mm；整机质量：856kg；作业速度：1.5～3.5km/h；作业小时生产率：≥0.16h㎡/h；工作幅宽：1315mm；挖掘机构型式：梯形铲式；挖掘机工作幅宽：1315mm；分离机构型式：振动链传动栅栏式+链传动栅栏式；分离机构工作面尺寸（长×宽）：（1140×1160）+（650×1160）mm。 | 1000 |  |  | 非通用类 | 2021-12-31 | 河南省 | 评阅通过 | 初评员：通过 复评员：通过 | 初评员：通过 复评员：通过
收获机械 | 根茎作物收获机械 | 花生收获机 | 与四轮配套,幅宽0.8-1.5米花生收获机 | 潍坊中迪机械科技有限公司 | 花生挖掘机 | 4HX-2 |  | 作业幅宽:0.81m;与四轮配套:是 ; | 结构型式：挖掘式；配套动力型式：轮式拖拉机；配套动力功率范围：22.05～40.0 kW；工作状态外形尺寸 (长×宽×高) ：2250×1000×950mm；整机质量：286kg；作业速度：3-5 km/h；作业小时生产率：0.33-0.53 hm2/h；工作幅宽：810 mm；工作垄/行数：1/2 行；挖掘机构型式：铲式；挖掘机构工作幅宽：810 mm | 1000 |  |  | 非通用类 | 2023-12-31 | 山东省 | 评阅通过 | 初评员：通过 复评员：通过 | 初评员：通过 复评员：通过
收获机械 | 根茎作物收获机械 | 花生收获机 | 与四轮配套,幅宽0.8-1.5米花生收获机 | 新乡市喜盈盈机械制造有限公司 | 花生收获机 | 4H-120 |  | 作业幅宽:1.2m;与四轮配套:是 ; | 配套四轮拖拉机，幅宽1.2米 | 1000 |  |  | 非通用类 | 2022-12-31 | 河南省 | 评阅通过 | 初评员：通过 复评员：通过 | 初评员：通过 复评员：通过
收获机械 | 根茎作物收获机械 | 花生收获机 | 与四轮配套,幅宽1.5米及以上花生收获机 | 正阳县豫丰机械有限公司 | 花生收获机 | 4H-170 |  | 作业幅宽:1.7m;与四轮配套:是 ; | 结构型式：牵引式，整机质量：605kg，外形尺寸：3500*2150*1200mm，配套动力：44.1-51.4kw，挖掘机构：挖掘铲式，输送机构：杆条式，工作行数：4行，作业幅宽：1700mm，工作速度：0.83-1.1m/s，纯工作小时生产率：0.5-0.68hm2/h。 | 1800 |  |  | 非通用类 | 2020-12-31 | 河南省 | 评阅通过 | 初评员：通过 复评员：通过 | 初评员：通过 复评员：通过
收获机械 | 根茎作物收获机械 | 花生收获机 | 与四轮配套,幅宽1.5米及以上花生收获机 | 正阳县豫丰机械有限公司 | 花生收获机 | 4HS-215 |  | 作业幅宽:2.15m;与四轮配套:是 ; | 结构型式：悬挂式，标定功率：73.5-88.2kw，外形尺寸：3470*2430*1150mm，整机质量：850kg，作业速度：1.4-2.8km/h，作业小时生产率：0.3-0.6hm2/h，工作幅宽：2150mm，收获型式：梯形铲。 | 1800 |  |  | 非通用类 | 2021-12-31 | 河南省 | 评阅通过 | 初评员：通过 复评员：通过 | 初评员：通过 复评员：通过
收获机械 | 根茎作物收获机械 | 花生收获机 | 与四轮配套,幅宽1.5米及以上花生收获机 | 正阳县豫丰机械有限公司 | 花生收获机 | 4HS-1800 |  | 作业幅宽:1.8m;与四轮配套:是 ; | 结构型式：三点悬挂式，配套动力：51.4-73.5kw，外形尺寸：3450*2080*1120mm，整机质量：750kg，作业速度：1.6-2.7km/h，作业小时生产率：0.3-0.5hm2/h，工作幅宽：1800mm。 | 1800 |  |  | 非通用类 | 2021-12-31 | 河南省 | 评阅通过 | 初评员：通过 复评员：通过 | 初评员：通过 复评员：通过
收获机械 | 根茎作物收获机械 | 花生收获机 | 与四轮配套,幅宽1.5米及以上花生收获机 | 正阳县豫丰机械有限公司 | 花生收获机 | 4HS-155 |  | 作业幅宽:1.55m;与四轮配套:是 ; | 结构型式：悬挂式，标定功率：29.4-44.1kw，外形尺寸：2600*1700*1000mm，整机质量：430kg，作业速度：1.2-2.9km/h，作业小时生产率：0.2-0.45hm2/h，工作幅宽：1550mm。 | 1800 |  |  | 非通用类 | 2021-12-31 | 河南省 | 评阅通过 | 初评员：通过 复评员：通过 | 初评员：通过 复评员：通过
收获机械 | 根茎作物收获机械 | 花生收获机 | 与四轮配套,幅宽1.5米及以上花生收获机 | 河南豪丰农业装备有限公司 | 花生挖掘机 | 4HWX-160 |  | 作业幅宽:1.615m;与四轮配套:是 ; | 型号名称：4HWX-160型花生挖掘机；结构型式：悬挂式；配套功率：51.5～66.2kW；工作状态外形尺寸（长×宽×高）：3560×1870×1185mm（不包括传动轴）；整机质量：750kg；作业速度：1.5～3.5km/h；作业小时生产率：≥0.20～0.48h㎡/h；工作幅宽：1615mm；挖掘机构型式：梯形铲式；挖掘机工作幅宽：1615mm；分离机构型式：链传动栅栏式+栅条式圆辊；分离机构工作面尺寸（长×宽）：（560×1460）+（1835×1415）mm；作业档位：1～2挡；变速箱型式：齿轮变速箱。 | 1800 |  |  | 非通用类 | 2023-12-31 | 河南省 | 评阅通过 | 初评员：通过 复评员：通过 | 初评员：通过 复评员：通过
收获机械 | 根茎作物收获机械 | 花生收获机 | 与四轮配套,幅宽1.5米及以上花生收获机 | 河南豪丰农业装备有限公司 | 花生挖掘机 | 4HW-160 |  | 作业幅宽:1.615m;与四轮配套:是 ; | 型号名称：4HW-160型花生挖掘机；结构型式：悬挂式；配套功率：51.45～66.2kW；工作状态外形尺寸（长×宽×高）：3165×1870×1245mm；整机质量：1012kg；作业速度：1.5～3.5km/h；作业小时生产率：≥0.2h㎡/h；工作幅宽：1615mm；挖掘机构型式：梯形铲式；挖掘机工作幅宽：1615mm；分离机构型式：振动链传动栅栏式+链传动栅栏式；分离机构工作面尺寸（长×宽）：（1150×1460）+（680×1460）mm。 | 1800 |  |  | 非通用类 | 2021-12-31 | 河南省 | 评阅通过 | 初评员：通过 复评员：通过 | 初评员：通过 复评员：通过
收获机械 | 根茎作物收获机械 | 花生收获机 | 与四轮配套,幅宽1.5米及以上花生收获机 | 河南豪丰农业装备有限公司 | 花生挖掘机 | 4HWX-190 |  | 作业幅宽:1.915m;与四轮配套:是 ; | 型号名称：4HWX-190型花生挖掘机；结构型式：悬挂式；配套功率：58.8～80.9kW；工作状态外形尺寸（长×宽×高）：3560×2180×1185mm（不包括传动轴）；整机质量：860kg；作业速度：1.5～3.5km/h；作业小时生产率：≥0.24～0.57h㎡/h；工作幅宽：1915mm；挖掘机构型式：梯形铲式；挖掘机工作幅宽：1915mm；分离机构型式：链传动栅栏式+栅条式圆辊；分离机构工作面尺寸（长×宽）：（560×1760）+（1835×1710）mm；作业档位：1～2挡；变速箱型式：齿轮变速箱。 | 1800 |  |  | 非通用类 | 2023-12-31 | 河南省 | 评阅通过 | 初评员：通过 复评员：通过 | 初评员：通过 复评员：通过
收获机械 | 根茎作物收获机械 | 花生收获机 | 与四轮配套,幅宽1.5米及以上花生收获机 | 河南冬强农机装备有限公司 | 花生收获机 | 4HTS-4A |  | 作业幅宽:1.5m;与四轮配套:是 ; | 与四轮配套，收获1.5米幅宽花生 | 1800 |  |  | 非通用类 | 2022-12-31 | 河南省 | 评阅通过 | 初评员：通过 复评员：通过 | 初评员：通过 复评员：通过
收获机械 | 根茎作物收获机械 | 花生收获机 | 与四轮配套,幅宽1.5米及以上花生收获机 | 新乡市红石榴农业机械有限公司 | 花生收获机 | 4H-165 |  | 作业幅宽:1.65m;与四轮配套:是 ; | 与推广鉴定报告一致 | 1800 |  |  | 非通用类 | 2022-12-31 | 河南省 | 评阅通过 | 初评员：通过 复评员：通过 | 初评员：通过 复评员：通过
收获机械 | 根茎作物收获机械 | 花生收获机 | 与四轮配套,幅宽1.5米及以上花生收获机 | 汝南县广源车辆有限公司 | 花生收获机 | 4H-160 | 配套动力：73.5-80.8kW 工作幅宽：1.6米 | 作业幅宽:1.6m;与四轮配套:是 ; | 配套动力：73.5-80.8kW 工作状态外形尺寸(长×宽×高) 2850×1910×1190mm 整机质量 720 kg 挖掘机构工作幅宽 1600 mm | 1800 |  |  | 非通用类 | 2022-12-31 | 河南省 | 评阅通过 | 初评员：通过 复评员：通过 | 初评员：通过 复评员：通过
收获机械 | 根茎作物收获机械 | 花生收获机 | 与四轮配套,幅宽1.5米及以上花生收获机 | 山东巨明机械有限公司 | 花生收获机 | 4H-1510 |  | 作业幅宽:1.51m;与四轮配套:是 ; | 结构型式：挖掘式；工作状态外形尺寸（长×宽×高）：2400×1510×1120mm；工作垄/行数：2/4垄/行；工作幅宽：1510mm；挖掘机构型式：铲式。 | 1800 |  |  | 非通用类 | 2021-12-31 | 山东省 | 评阅通过 | 初评员：通过 复评员：通过 | 初评员：通过 复评员：通过
收获机械 | 根茎作物收获机械 | 花生收获机 | 与四轮配套,幅宽1.5米及以上花生收获机 | 河南豪丰农业装备有限公司 | 花生挖掘机 | 4HW-190 |  | 作业幅宽:1.915m;与四轮配套:是 ; | 型号名称：4HW-190型花生挖掘机；结构型式：悬挂式；配套功率：58.8～80.85kW；工作状态外形尺寸（长×宽×高）：3160×2170×1255mm；整机质量：1138kg；作业速度：1.5～3.5km/h；作业小时生产率：≥0.24h㎡/h；工作幅宽：1915mm；挖掘机构型式：梯形铲式；挖掘机工作幅宽：1915mm；分离机构型式：振动链传动栅栏式+链传动栅栏式；分离机构工作面尺寸（长×宽）：（1130×1760）+（630×1760）mm。 | 1800 |  |  | 非通用类 | 2021-12-31 | 河南省 | 评阅通过 | 初评员：通过 复评员：通过 | 初评员：通过 复评员：通过
收获机械 | 根茎作物收获机械 | 花生收获机 | 与四轮配套,幅宽1.5米及以上花生收获机 | 河南豪丰农业装备有限公司 | 花生挖掘机 | 4HW-210 |  | 作业幅宽:2.115m;与四轮配套:是 ; | 型号名称：4HW-210型花生挖掘机；结构型式：悬挂式；配套功率：80.85～102.9kW；工作状态外形尺寸（长×宽×高）：3140×2375×1245mm；整机质量：1210kg；作业速度：1.5～3.5km/h；作业小时生产率：≥0.27h㎡/h；工作幅宽：2115mm；挖掘机构型式：梯形铲式；挖掘机工作幅宽：2115mm；分离机构型式：振动链传动栅栏式+链传动栅栏式；分离机构工作面尺寸（长×宽）：（1160×1960）+（650×1960）mm。 | 1800 |  |  | 非通用类 | 2021-12-31 | 河南省 | 评阅通过 | 初评员：通过 复评员：通过 | 初评员：通过 复评员：通过
收获机械 | 根茎作物收获机械 | 花生收获机 | 与四轮配套,幅宽1.5米及以上花生收获机 | 河南豪丰农业装备有限公司 | 花生挖掘机 | 4HW-230 |  | 作业幅宽:2.315m;与四轮配套:是 ; | 型号名称：4HW-230型花生挖掘机；结构型式：悬挂式；配套功率：88.2～110.29kW；工作状态外形尺寸（长×宽×高）：3160×2570×1245mm；整机质量：1280kg；作业速度：1.5～3.5km/h；作业小时生产率：≥0.29h㎡/h；工作幅宽：2315mm；挖掘机构型式：梯形铲式；挖掘机工作幅宽：2315mm；分离机构型式：振动链传动栅栏式+链传动栅栏式；分离机构工作面尺寸（长×宽）：（1170×2160）+（640×2160）mm。 | 1800 |  |  | 非通用类 | 2021-12-31 | 河南省 | 评阅通过 | 初评员：通过 复评员：通过 | 初评员：通过 复评员：通过
收获机械 | 根茎作物收获机械 | 花生收获机 | 与四轮配套,幅宽1.5米及以上花生收获机 | 河南金土地农业装备有限公司 | 花生收获机 | 4HS-155 |  | 作业幅宽:1.55m;与四轮配套:是 ; | 结构型式：悬挂式，标定功率：29.4-44.1kw，外形尺寸：2690*1700*1000mm，整机质量：430kg，作业速度：1.2-2.9km/h，作业小时生产率：0.2-0.45hm2/h，工作幅宽：1550mm。 | 1800 |  |  | 非通用类 | 2023-12-31 | 河南省 | 评阅通过 | 初评员：通过 复评员：通过 | 初评员：通过 复评员：通过
收获机械 | 根茎作物收获机械 | 花生收获机 | 与四轮配套,幅宽1.5米及以上花生收获机 | 河南金土地农业装备有限公司 | 花生收获机 | 4HS-215 |  | 作业幅宽:2.15m;与四轮配套:是 ; | 结构型式：悬挂式，标定功率：73.5-88.2kw，外形尺寸:3580*2430*1180mm,整机质量：850kg，作业速度：1.4-2.8km/h，作业小时生产率：0.3-0.6hm2/h，工作幅宽：2150mm，挖掘型式：梯形铲 | 1800 |  |  | 非通用类 | 2023-12-31 | 河南省 | 评阅通过 | 初评员：通过 复评员：通过 | 初评员：通过 复评员：通过
收获机械 | 根茎作物收获机械 | 花生收获机 | 与四轮配套,幅宽1.5米及以上花生收获机 | 河南金土地农业装备有限公司 | 花生收获机 | 4HS-165 |  | 作业幅宽:1.65m;与四轮配套:是 ; | 结构型式：悬挂式，标定功率：51.4-73.5kw，外形尺寸：3450*1920*1080mm，整机质量：750kg，作业速度：1.6-2.7km/h，作业小时生产率：0.3-0.5hm2/h，工作幅宽：1650mm，挖掘机构：梯形铲。 | 1800 |  |  | 非通用类 | 2023-12-31 | 河南省 | 评阅通过 | 初评员：通过 复评员：通过 | 初评员：通过 复评员：通过
收获机械 | 根茎作物收获机械 | 花生收获机 | 与四轮配套,幅宽1.5米及以上花生收获机 | 新乡市志虹机械有限公司 | 花生收获机 | 4H-165 |  | 作业幅宽:1.65m;与四轮配套:是 ; | 配套四轮拖拉机，工作幅宽：1.65m，结构型式：悬挂式，外形尺寸（mm）：3410×1925×1170，整机质量：737kg，作业速度( km/h)：1.0~2.0，作业小时生产率（h㎡/h）:0.1~0.2，挖掘机构型式：犁铲式，分离机构型式：振动链传动栅栏式+链传动栅栏式。 | 1800 |  |  | 非通用类 | 2023-12-31 | 河南省 | 评阅通过 | 初评员：通过 复评员：通过 | 初评员：通过 复评员：通过
收获机械 | 根茎作物收获机械 | 花生收获机 | 与四轮配套,幅宽1.5米及以上花生收获机 | 德州市沃田机械有限公司 | 花生收获机 | 4HW-185 |  | 作业幅宽:1.85m;与四轮配套:是 ; | 作业幅宽：1.85m | 1800 |  |  | 非通用类 | 2022-12-31 | 山东省 | 评阅通过 | 初评员：通过 复评员：通过 | 初评员：通过 复评员：通过
收获机械 | 根茎作物收获机械 | 花生收获机 | 与四轮配套,幅宽1.5米及以上花生收获机 | 新乡市豫长春机械制造有限公司 | 花生挖掘机 | 4HW-165 |  | 作业幅宽:1.65m;与四轮配套:是 ; | 结构型式：悬挂式 工作幅宽：1650mm 配套功率：58.5～88.2KW 工作状态外形尺寸（长×宽×高）：3800×1930×1130mm 整机质量：860kg 作业速度：1.5～4 km/h 作业小时生产率：0.27～0.40 hm2/h 挖掘机构型式：铲式 | 1800 |  |  | 非通用类 | 2021-12-31 | 河南省 | 评阅通过 | 初评员：通过 复评员：通过 | 初评员：通过 复评员：通过
收获机械 | 根茎作物收获机械 | 花生收获机 | 与四轮配套,幅宽1.5米及以上花生收获机 | 新乡市正鑫农业机械制造有限公司 | 花生挖掘机 | 4HW-165 |  | 作业幅宽:1.65m;与四轮配套:是 ; | 型号名称：4HW-165型花生挖掘机；工作幅宽：1650mm；分离机构型式：振动链传动栅栏式+抛秧辊；配套发动机标定功率：44.1～73.5kW；工作状态外形尺寸(长×宽×高)：3640mm×1920mm×1220mm；作业速度：2.02～4.97km/h；工作垄/行数：2/4垄/行；结构型式：悬挂式；整机质量：850；作业小时生产率：0.30～0.47hm2/h；挖掘机构型式：铲刀式； | 1800 |  |  | 非通用类 | 2022-12-31 | 河南省 | 评阅通过 | 初评员：通过 复评员：通过 | 初评员：通过 复评员：通过
收获机械 | 根茎作物收获机械 | 花生收获机 | 与四轮配套,幅宽1.5米及以上花生收获机 | 新乡市喜盈盈机械制造有限公司 | 花生收获机 | 4H-165 |  | 作业幅宽:1.65m;与四轮配套:是 ; | 配套四轮拖拉机，幅宽1.65米 | 1800 |  |  | 非通用类 | 2022-12-31 | 河南省 | 评阅通过 | 初评员：通过 复评员：通过 | 初评员：通过 复评员：通过
收获机械 | 根茎作物收获机械 | 花生收获机 | 与四轮配套,幅宽1.5米及以上花生收获机 | 唐河县大华机械设备有限公司 | 花生收获机 | 4H-165 |  | 作业幅宽:1.65m;与四轮配套:是 ; | 结构型式：悬挂式；工作幅宽：1650mm；挖掘机构型式：挖掘铲；分离机构型式：振动链传动栅栏式+链传动栅栏式。 | 1800 |  |  | 非通用类 | 2021-12-31 | 河南省 | 评阅通过 | 初评员：通过 复评员：通过 | 初评员：通过 复评员：通过
收获机械 | 根茎作物收获机械 | 花生收获机 | 与四轮配套,幅宽1.5米及以上花生收获机 | 河南拓鑫现代农机装备有限公司 | 花生挖掘机 | 4HW-165 |  | 作业幅宽:1.65m;与四轮配套:是 ; | 结构形式：悬挂式；挖掘形式：梯形铲式；分离型式：振动链传动栅栏式和链传动栅栏式。 | 1800 |  |  | 非通用类 | 2021-12-31 | 河南省 | 评阅通过 | 初评员：通过 复评员：通过 | 初评员：通过 复评员：通过
收获机械 | 根茎作物收获机械 | 花生收获机 | 联合收获机 | 临沭县东泰机械有限公司 | 自走式花生联合收获机 | 4HBL-2G | 发动机型号：4B2-45V32型柴油发动机。标定功率：33.8kW。制造厂商：安徽全柴动力股份有限公司。排放阶段：国三 | 含挖掘、分离、摘果、集箱功能:是 ; | 结构型式：自走履带式半喂入；配备安徽全柴国三发动机，功率：33.8KW；外观尺寸(长×宽×高)：4700×2065×2550mm；工作幅宽：600mm；挖掘机构：铲式；分离机构：抖杆式；摘果机构：对辊式；清选机构：振动栅格式；集果机构：机械链斗式；集果方式：机械； | 22000 |  |  | 非通用类 | 2023-12-31 | 山东省 | 评阅通过 | 初评员：通过 复评员：通过 | 初评员：通过 复评员：通过
收获机械 | 根茎作物收获机械 | 花生收获机 | 联合收获机 | 临沭县东泰机械有限公司 | 自走式花生联合收获机 | 4HBL-2A | 发动机型号：4B2-45V32型柴油发动机。标定功率：33.8kW。制造厂商：安徽全柴动力股份有限公司。排放阶段：国三 | 含挖掘、分离、摘果、集箱功能:是 ; | 结构型式：自走履带式半喂入；配备安徽全柴国三发动机，功率：33.8KW；外观尺寸(长×宽×高)：4530×1980×2350mm；工作幅宽：600mm；挖掘机构：铲式；分离机构：抖杆式；摘果机构：对辊式；清选机构：振动比重分离式；集果方式：机械； | 22000 |  |  | 非通用类 | 2021-12-31 | 山东省 | 评阅通过 | 初评员：通过 复评员：通过 | 初评员：通过 复评员：通过
收获机械 | 根茎作物收获机械 | 花生收获机 | 联合收获机 | 临沭县东泰机械有限公司 | 自走式花生联合收获机 | 4HBL-2 | 发动机型号：4B2-45V32型柴油发动机。标定功率：33.8kW。制造厂商：安徽全柴动力股份有限公司。排放阶段：国三 | 含挖掘、分离、摘果、集箱功能:是 ; | 结构型式：自走履带式半喂入；配备安徽全柴国三发动机，功率：33.8KW；外观尺寸(长×宽×高)：4530×1980×2350mm；工作幅宽：600mm；挖掘机构：铲式；分离机构：抖杆式；摘果机构：对辊式；清选机构：振动比重分离式；集果方式：人工； | 22000 |  |  | 非通用类 | 2021-12-31 | 山东省 | 评阅通过 | 初评员：通过 复评员：通过 | 初评员：通过 复评员：通过
收获机械 | 根茎作物收获机械 | 花生收获机 | 联合收获机 | 江苏宇成集团泰州数控机床有限公司 | 半喂入花生联合收获机 | 4HLB-2A | 发动机型号：4B2-45V32 功率：33.1kw 转速:2400r/min 制造商：安徽全柴动力股份有限公司 排放标准号及排放阶段: GB 20891-2014 国Ⅲ阶段 信息公开号:CN FC G3 00 0602000091 000004 | 含挖掘、分离、摘果、集箱功能:是 ; | 结构形式:履带自走式半喂入；配套动力:33.1kw；发动机标定转速:2400r/min；外形尺寸(长×宽×高):4630X2095X2400(mm)；结构质量:2440kg；作业速度:0~3.6kw/h；纯工作小时生产率:0.23h㎡/h；工作幅宽:500-550mm；工作垄/行数:1/2；挖掘机构:平面铲刀式；分离机构:往复式网格筛；摘果机构:差相对辊组配式刷脱；清选机构:离心式 ; 集果机构：机械（液压翻转式高位自动卸果）；履带（节距×节数×宽）90mm×44节×280mm；轨距：1200mm ; 变速箱型式：湿式摩擦片齿轮箱 ; 制动器型式：盘式 | 22000 |  |  | 非通用类 | 2022-12-31 | 江苏省 | 评阅通过 | 初评员：通过 复评员：通过 | 初评员：通过 复评员：通过
收获机械 | 根茎作物收获机械 | 花生收获机 | 联合收获机 | 漳浦长禾农业机械有限公司 | 履带式花生联合收获机 | CH-4HL-2 | 发动机生产企业：广西玉柴动力有限公司 发动机牌号型号：YCD4N23T8-60 发动机结构型式：立式、水冷、涡轮增压 发动机气缸数量：4缸 发动机标定功率：45KW 发动机标定转速：2600r/min 发动机排放阶段：国三 | 含挖掘、分离、摘果、集箱功能:是 ; | 工作状态外形尺寸 (长×宽×高) 5000×2080×2780mm 整机质量 3100kg 最小离地间隙 180mm 作业速度 1～5km/h 作业小时生产率 0.1～0.3hm2/h 单位作业量燃油消耗量 30～40kg/hm2 工作幅宽 650mm 工作垄/行数 1垄/2行 变速箱类型 机械变速箱+液压无级变速器 制动器型式 湿式摩擦片式 集果方式（人工/机械）机械式 | 22000 |  |  | 非通用类 | 2022-12-31 | 福建省 | 评阅通过 | 初评员：通过 复评员：通过 | 初评员：通过 复评员：通过
收获机械 | 根茎作物收获机械 | 花生收获机 | 联合收获机 | 青岛弘盛汽车配件有限公司 | 花生联合收获机 | 4HB-2A | 4TE30、山东华源莱动内燃机有限公司、额定功率22.1kw、国三排放标准。 | 含挖掘、分离、摘果、集箱功能:是 ; | 自走式花生联合收获机，含挖掘、分离、摘果、集箱等功能。 结构型式:自走、轮式、半喂入 外形尺寸:4350*1800*2270MM 重量:1950KG 配套动力:22.1KW 收获宽幅:600MM 摘果型式:差相摘辊 | 22000 |  |  | 非通用类 | 2021-12-31 | 山东省 | 评阅通过 | 初评员：通过 复评员：通过 | 初评员：通过 复评员：通过
收获机械 | 根茎作物收获机械 | 花生收获机 | 自走式花生捡拾收获机 | 焦作泰利机械制造股份有限公司 | 自走式花生捡拾收获机 | 4HZJ-2600 | 发动机型号：WP4.1G140E301;标定功率:103kW;制造商：潍柴动力扬州柴油机有限责任公司；标定转速：2300r/min；排放阶段：第三排放阶段； | 作业幅宽:2.6m;配套动力:103kw;自走捡拾:是 ; | 结构型式：自走轮式花生捡拾收获机；工作状态外形尺寸（长宽高）6520*2900*3570mm；最小离地间隙：280mm；捡拾机构型式：弹齿式；捡拾机构工作幅宽：2600mm；作物输送机构型式：链耙式；摘果机构型式：纵向轴流钉齿滚筒式；摘辊尺寸（外径*长度）直径710*2000；摘辊个数：1个;清选机构型式：风筛式；荚果输送机构型式：风送式；集果方式：机械式；秧蔓处理方式:集中；变速箱型式：机械+液压无级变速；驱动方式：4*2；制动器型式：盘式；轴距：2910mm；前/后轮距：前轮1912/后轮1760；前后轮胎规格：前轮15-24后轮10-15； | 35000 |  |  | 非通用类 | 2023-12-31 | 河南省 | 评阅通过 | 初评员：通过 复评员：通过 | 初评员：通过 复评员：通过
收获机械 | 根茎作物收获机械 | 花生收获机 | 自走式花生捡拾收获机 | 获嘉县恒泽机械有限公司 | 自走式花生捡拾收获机 | 4HZJ-2500 | 发动机型号：4H11,标定功率：103KW，发动机生产企业：常柴股份有限公司，国三排放’。发动机型号：WP4.1G140E301,标定功率：103KW，发动机生产企业：潍柴动力扬州柴油机有限责任公司，国三排放。 | 作业幅宽:2.5m;配套动力:103kw;自走捡拾:是 ; | 形式:自走式;含捡拾、摘果、集箱、秧蔓收集(粉碎)等功能;幅宽:2.5m; | 35000 |  |  | 非通用类 | 2023-12-31 | 河南省 | 评阅通过 | 初评员：通过 复评员：通过 | 初评员：通过 复评员：通过
收获机械 | 根茎作物收获机械 | 花生收获机 | 自走式花生捡拾收获机 | 正阳县豫丰机械有限公司 | 自走式花生捡拾收获机 | 4HZJ-2500 | 发动机生产企业：浙江新柴股份有限公司，发动机型号：新柴4D32RT30/1004，发动机结构型式：直列、水冷、四冲程、直喷缩口燃烧室，发动机气缸数量：4个，发动机功率：73.5kw，发动机转速：2400r/min。 | 作业幅宽:2.5m;配套动力:73.5kw;自走捡拾:是 ; | 结构型式：自走式，标定功率：73.5kw，外形尺寸：6500*2720*3430mm，整机质量：5300kg，作业速度：1.2-2.4km/h，作业小时生产率：0.3-0.6hm2/h，工作幅宽：2500mm，分离机构型式：风吹筛选组合式，摘过机构型式：纵向弧形刀齿式，捡拾机构型式：凸轮式捡拾齿，清选机构型式：蜗壳弧形叶片离心式。 | 35000 |  |  | 非通用类 | 2022-12-31 | 河南省 | 评阅通过 | 初评员：通过 复评员：通过 | 初评员：通过 复评员：通过
收获机械 | 根茎作物收获机械 | 花生收获机 | 自走式花生捡拾收获机 | 新乡市花溪科技股份有限公司 | 自走式花生捡拾收获机 | 4HZJ-2500 | 发动机标定功率：88kW；制造商：常柴股份有限公司；排放阶段：国三。 | 作业幅宽:2.52m;配套动力:88kw;自走捡拾:是 ; | 型号名称：4HZJ-2500型自走式花生捡拾收获机；结构型式：自走式；配套发动机常柴股份有限公司；配套发动机牌号型号：4G33V16；配套发动机结构型式：直列、水冷、四冲程、直喷、增压；配套发动机气缸数量：4缸；配套发动机标定功率：88kW；配套发动机标定转速：2400r/min；工作状态外形尺寸（长×宽×高）：6840×2740×3360mm；整机质量：6200kg；最小离地间隙252mm；最小通过半径：左6360mm、右6200mm；作业速度：1.44-2.54km/h；作业小时生产率：0.33-0.60h㎡/h；工作幅宽：2520mm；摘果机构型式：弧形刀齿；摘果机构摘辊尺寸（直径×长度）：Φ810×1850mm；摘果机构摘辊个数：1个；捡拾机构型式：凸轮捡拾齿式；捡拾机构长度：2520mm；清选机构型式：筛箱+风机；清选机构风扇尺寸（直径×宽度）：前风机：Φ350×780mm、后风机：Φ350×780mm；集果机构集果方式：果箱；集果机构果箱容积：2.5m3；轮胎规格：前轮：15-24、后轮10-15；轮距：前轮：2020mm、后轮：1860mm；轴距：2930mm；作业档位：快Ⅰ；驾驶室类型：普通式；变速箱型式：机械式3+1；制动器型式：钳式制动器；集果方式：机械。 | 35000 |  |  | 非通用类 | 2022-12-31 | 河南省 | 评阅通过 | 初评员：通过 复评员：通过 | 初评员：通过 复评员：通过
收获机械 | 根茎作物收获机械 | 花生收获机 | 自走式花生捡拾收获机 | 安阳市豫工农业机械有限公司 | 自走式花生捡拾收获机 | 4HZJ-2600 | 发动机信息：LR4M5LU24/0920E；标定功率：92kW；制造商：一拖(洛阳)柴油机有限公司；排放阶段：第三阶段。 | 作业幅宽:2.6m;配套动力:92kw;自走捡拾:是 ; | 结构型式：自走式；整机质量：6350kg；工作幅宽 ：2600 mm； 摘果机构型式：钉齿横向；摘果机构摘辊个数：3个；捡拾机构型式：凸轮式捡拾器； 清选机构型式：蜗壳弧形叶片切流离心式； 集果机构集果方式：风送；集果机构果箱容积：2.3 m3 。 | 35000 |  |  | 非通用类 | 2022-12-31 | 河南省 | 评阅通过 | 初评员：通过 复评员：通过 | 初评员：通过 复评员：通过
收获机械 | 根茎作物收获机械 | 花生收获机 | 自走式花生捡拾收获机 | 星光农机（河南）有限公司 | 自走式花生捡拾收获机 | 4HJS-2600 | 发动机型号：WP4.1G133E311，排放标准：第三阶段，发动机功率：98KW,发动机厂家：潍柴动力扬州柴油机有限责任公司 | 作业幅宽:2.6m;配套动力:98kw;自走捡拾:是 ; | 结构型式：自走式，工作幅宽：2600mm，整机重量：6000kg 外形尺寸：7200×2850×3450mm | 35000 |  |  | 非通用类 | 2023-12-31 | 河南省 | 评阅通过 | 初评员：通过 复评员：通过 | 初评员：通过 复评员：通过
收获机械 | 根茎作物收获机械 | 花生收获机 | 自走式花生捡拾收获机 | 山东巨明机械有限公司 | 自走式花生捡拾收获机 | 4HZJ-2600 | 发动机型号：4G33V16；标定功率：88kW；制造商：常柴股份有限公司；排放阶段：中国第三阶段。发动机型号：YC4A125-T302；标定功率：92kW；制造商：广西玉柴机械股份有限公司；排放阶段：中国第三阶段。 | 作业幅宽:2.6m;配套动力:88kw;自走捡拾:是 ; | 结构型式：自走 轮式；工作状态外形尺寸（长×宽×高）：6480×2860×3350mm；工作幅宽：2600mm；最小离地间隙：260mm；捡拾机构：偏心弹齿式；捡拾机构长度：2600mm；清选机构型式：离心式；变速箱型式：（3+1）×2机械组成式。 | 35000 |  |  | 非通用类 | 2021-12-31 | 山东省 | 评阅通过 | 初评员：通过 复评员：通过 | 初评员：通过 复评员：通过
收获机械 | 根茎作物收获机械 | 花生收获机 | 自走式花生捡拾收获机 | 山东巨明机械有限公司 | 自走式花生捡拾收获机 | 4HZJ-2600A | 发动机型号：YC4A140-T300；标定功率：103kW；制造商：广西玉柴机械股份有限公司；排放阶段：中国第三阶段。发动机型号：YC4A150-T302；标定功率：110kW；制造商：广西玉柴机械股份有限公司；排放阶段：中国第三阶段。 | 作业幅宽:2.6m;配套动力:103kw;自走捡拾:是 ; | 结构型式：自走轮式；工作状态外形尺寸（长×宽×高）：6985×2860×3450mm；工作幅宽：2600mm；整机质量：5250kg；最小离地间隙：260mm；捡拾机构：偏心弹齿式；捡拾构机长度：2600mm；变速箱型式：（3+1）×2机械式。 | 35000 |  |  | 非通用类 | 2022-12-31 | 山东省 | 评阅通过 | 初评员：通过 复评员：通过 | 初评员：通过 复评员：通过
收获机械 | 根茎作物收获机械 | 花生收获机 | 自走式花生捡拾收获机 | 郑州中联收获机械有限公司 | 自走式花生捡拾收获机 | 4HZJ-2500A | 1、发动机型号：4D3-140U32，功率：103kW，制造商：安徽全柴动力股份有限公司，第三阶段排放标准。2、发动机型号：YC4DK140-T300，功率：103kW，制造商：广西玉柴机器股份有限公司，第三阶段排放标准。 | 作业幅宽:2.5m;配套动力:103kw;自走捡拾:是 ; | 结构型式：自走式，配套发动机：103KW，工作状态外形尺寸：6485*2770*3420mm,整机质量：5250kg，工作幅宽：2500mm，最小离地间隙：260mm,摘穗机构：型式：纵向轴流刀齿式，摘辊尺寸710*2000，摘辊个数：1个。捡拾机构：型式：凸轮弹齿式，长度：2500mm。清选机构：型式：弧形叶片横流式，风扇尺寸：280*830，400*880,集果机构：集果方式：风送，果箱容积2.35m3，变速箱型式：机械式，制动器型式：盘式，轴距/轨距：2930mm.轮距：前1920mm,后1755mm.轮胎规格前/后：前15-24、后10-15. | 35000 |  |  | 非通用类 | 2023-12-31 | 河南省 | 评阅通过 | 初评员：通过 复评员：通过 | 初评员：通过 复评员：通过
收获机械 | 根茎作物收获机械 | 花生收获机 | 自走式花生捡拾收获机 | 河南省龙飞农业机械有限公司 | 自走式花生捡拾收获机 | 4HZJ-2500 | 1、生产企业；常柴股份有限公司/潍柴动力扬州柴油机有限责任公司。2、牌号型号；常柴4H11/潍柴WP4.1G140E301。3、标定功率；103kW。4、标定转速；2300r/min。5、排放标准；GB20891-2014第三阶段 | 作业幅宽:2.5m;配套动力:103kw;自走捡拾:是 ; | 1、结构型式：自走式；2、配套动力：103kW；3、工作状态外形尺寸（长×宽×高）：6637×2700×3400mm；整机质量：5594kg；5、工作幅宽：2500mm； | 35000 |  |  | 非通用类 | 2022-12-31 | 河南省 | 评阅通过 | 初评员：通过 复评员：通过 | 初评员：通过 复评员：通过
收获机械 | 根茎作物收获机械 | 花生收获机 | 自走式花生捡拾收获机 | 常州常发重工科技有限公司 | 自走式花生捡拾收获机 | 4HZJ-2600 | 配套动力型号：CF4C120L-310,制造商：江苏常发农业装备股份有限公司,标定功率：88.2kw，标定转速：2400r/min，排放标准：第三阶段；选装YC4DK120-T301,制造商：广西玉柴机器股份有限公司,标定功率：88kw，标定转速：2400r/min，排放标准：第三阶段 | 作业幅宽:2.6m;配套动力:88.2kw;自走捡拾:是 ; | 结构型式：自走轮式，工作状态外形尺寸（长×宽×高mm）：6370×2800×3610，工作幅宽（mm)：2600,摘果机构型式：纵向弧形刀齿滚筒与栅栏凹板式，摘辊尺寸（直径×长度）mm:710×2000,摘辊个数：1个，捡拾机构型式：凸轮捡拾齿式，捡拾机构长度（mm)：2600,清选机构型式：蜗壳弧形叶片切流离心式，风扇尺寸（直径×长度）mm：280×830，集果机构集果方式：气吹提升与果箱，集果箱容积（m3）：1.8，变速箱型式：机械式（3+1），制动器型式：液压盘式制动，轮胎：前15-24，后10-15 | 35000 |  |  | 非通用类 | 2022-12-31 | 江苏省 | 评阅通过 | 初评员：通过 复评员：通过 | 初评员：通过 复评员：通过
收获机械 | 根茎作物收获机械 | 花生收获机 | 自走式花生捡拾收获机 | 河南德昌机械制造有限公司 | 自走式花生捡拾收获机 | 4HZJ-2500 | 常柴4G33TC、标定功率74.5KW、制造商：常柴股份有限公司、排放：国家第三阶段标准； 新柴4D32YT31/1004、标定功率：73.5KW、制造商：浙江新柴股份有限公司、排放：国家第三阶段标准； 玉柴YCD4T23T8-100、标定功率：73.6KW、制造商：广西玉柴机器股份有限公司、排放：国家第三阶段标准； | 作业幅宽:2.5m;配套动力:74.5kw;自走捡拾:是 ; | 型号名称：4HZJ-2500型自走式花生捡拾收获机；工作状态外形尺寸(长×宽×高):6280mm×2750mm×3320mm；整机质量:5250kg；最小离地间隙：270mm；最小通过半径：左5110mm、右7350mm；作业速度（km/h）1.44-6.01；作业小时生产率（h㎡/h）0.33～0.55；工作幅宽：2500mm；结构形式：自走式；前轮轮胎规格：15-24；后轮轮胎规格：10.0-15；前轮轮距：1918mm；后轮轮距：1768mm；轴距：2930mm； | 35000 |  |  | 非通用类 | 2022-12-31 | 河南省 | 评阅通过 | 初评员：通过 复评员：通过 | 初评员：通过 复评员：通过
收获机械 | 根茎作物收获机械 | 花生收获机 | 自走式花生捡拾收获机 | 河南德昌机械制造有限公司 | 自走式花生捡拾收获机 | 4HZJ-2500A | 常柴4G33V16、标定功率88KW、制造商：常柴股份有限公司、排放：国家第三阶段标准； 常柴4G33V16、标定功率95KW、制造商：常柴股份有限公司、排放：国家第三阶段标准； 玉柴YC4DK130-T300、标定功率96KW、制造商：广西玉柴机器股份有限公司、排放：国家第三阶段标准； | 作业幅宽:2.5m;配套动力:88kw;自走捡拾:是 ; | 型号名称：4HZJ-2500A型自走式花生捡拾收获机；工作状态外形尺寸(长×宽×高）：6510mm×2750mm×3380mm；整机质量5260kg；最小离地间隙：250mm；最小通过半径：左7350mm 、右5150mm；作业速度（km/h）：1.37～6.65；作业小时生产率（hm2/h）：干收0.3～0.55；单位作业量燃油消耗量（kg/hm2）：≤22.5；工作幅宽：2500mm；结构型式：自走式；轮胎规格前轮：15-24；轮胎规格后轮：10-15（选装10.0/75-15.3）；轮距前轮：1920mm；轮距后轮1806mm；轴距：2920mm； | 35000 |  |  | 非通用类 | 2022-12-31 | 河南省 | 评阅通过 | 初评员：通过 复评员：通过 | 初评员：通过 复评员：通过
收获机械 | 根茎作物收获机械 | 花生收获机 | 自走式花生捡拾收获机 | 山东国丰机械有限公司 | 花生捡拾收获机 | 4HZ-2600 | 发动机型号规格:YD4EZ100C1；功率:73.5kW；制造商:杨动股份有限公司；排放阶段:非道路中国第三阶段； | 作业幅宽:2.6m;配套动力:73.5kw;自走捡拾:是 ; | 结构型式：自走捡拾式；工作状态外形尺寸(长×宽×高)mm：6830×2800×3600；整机质量：4300kg；最小离地间隙：300mm；最小通过半径：5800mm；作业速度：1.2-4.1km/h；工作幅宽：2600mm； 摘果机构型式：纵轴流滚筒式；摘果机构摘辊尺寸（直径×长度）：Φ650×2300mm；摘果机构摘辊个数：1个；捡拾机构型式：偏心弹齿式；捡拾机构长度：2600mm；清选机构型式：振动筛+风机；清选机构风扇尺寸（直径×宽度）：Φ892×253mm；集果机构集果方式：机械；集果机构果箱容积：1.4立方；轮胎规格前轮：11.2-24；轮胎规格后轮：207/80-15；前轮轮距：1808mm；后轮轮距：1436mm；轴距：2560mm；驾驶室类型：普通；变速箱型式：齿轮变速箱；制动器型式：毂式； 集果方式机械：机械；单位面积燃油消耗量：≤43kg/hm2 | 35000 |  |  | 非通用类 | 2022-12-31 | 山东省 | 评阅通过 | 初评员：通过 复评员：通过 | 初评员：通过 复评员：通过
收获机械 | 根茎作物收获机械 | 花生收获机 | 自走式花生捡拾收获机 | 星光农机股份有限公司 | 自走式花生捡拾联合收获机 | 4HJD-2500 | 国三动力；发动机型号:4D32RT30/1204；功率:74.8KW；制造商:浙江新柴股份有限公司 | 作业幅宽:2.5m;配套动力:74.8kw;自走捡拾:是 ; | 含捡拾、分离、摘果、集箱等功能,功率：74.8kW，结构型式：自走履带式；工作状态外形尺寸（长×宽×高）：4950mm×2885mm×2920mm；整机使用质量：2900kg；工作宽幅：2500mm；捡拾机型式：凸轮式弹齿捡拾器；捡拾机构长度：2500m，履带规格（节距×节数×宽）：90mm×51节×400mm；驾驶室类型：无；变速箱类型：三挡齿轮变速箱+液压无级变速器（HST）；集果方式：机械。 | 35000 |  |  | 非通用类 | 2023-12-31 | 浙江省 | 评阅通过 | 初评员：通过 复评员：通过 | 初评员：通过 复评员：通过
收获机械 | 根茎作物收获机械 | 花生收获机 | 自走式花生捡拾收获机 | 星光农机股份有限公司 | 自走式花生捡拾联合收获机 | 4HJD-2500J | 国三动力；发动机型号:4D32RT30/1204；功率:74.8KW；制造商:浙江新柴股份有限公司 | 作业幅宽:2.5m;配套动力:74.8kw;自走捡拾:是 ; | 含捡拾、分离、摘果、集箱等功能,功率：74.8kW，结构型式：自走履带式；工作状态外形尺寸（长×宽×高）：4950mm×2885mm×2950mm；整机使用质量：3050kg；工作宽幅：2500mm；捡拾机型式：凸轮式弹齿捡拾器；捡拾机构长度：2500m，履带规格（节距×节数×宽）：90mm×51节×400mm；驾驶室类型：普通；变速箱类型：三挡齿轮变速箱+液压无级变速器（HST）；集果方式：机械。 | 35000 |  |  | 非通用类 | 2023-12-31 | 浙江省 | 评阅通过 | 初评员：通过 复评员：通过 | 初评员：通过 复评员：通过
收获机械 | 根茎作物收获机械 | 花生收获机 | 自走式花生捡拾收获机 | 焦作泰利机械制造股份有限公司 | 自走式花生捡拾收获机 | 4HZJ-2500 | 发动机型号：4G33V16;标定功率:88kW;制造商：常柴股份有限公司；标定转速：2400r/min；排放阶段：第三排放阶段； | 作业幅宽:2.5m;配套动力:88kw;自走捡拾:是 ; | 结构型式：自走式；工作状态外形尺寸（长宽高）：6520*2770*3060mm；整机质量：5250kg；最小离地间隙：260mm；工作幅宽：2500mm；分离机构：栅格式；摘果机构型式：纵向轴流钉齿滚筒式；捡拾机构型式：弹齿式；清选机构型式：风筛式；集果机构型式：风送式；轴距：2910mm；变速箱型式：机械式；制动器型式：盘式； | 35000 |  |  | 非通用类 | 2022-12-31 | 河南省 | 评阅通过 | 初评员：通过 复评员：通过 | 初评员：通过 复评员：通过
收获机械 | 根茎作物收获机械 | 花生收获机 | 自走式花生捡拾收获机 | 山东金大丰机械有限公司 | 自走式花生捡拾收获机 | 4HZJ-2500 | 配套发动机牌号型号：4H11；额定功率（kw）：103；额定转速（r/min）：2300；排放标准：第三阶段；制造商：常柴股份有限公司 | 作业幅宽:2.5m;配套动力:103kw;自走捡拾:是 ; | 结构型式：自走式；工作幅宽（mm）：2500；额定功率（kw）：103；额定转速（r/min）：2300；工作状态外形尺寸 (长×宽×高)：6560mm×2770mm×3420mm；整机质量（kg）：5250；前轮轮胎规格：15-24；后轮轮胎规格：10-15；前轮轮距（mm）：1920；后轮轮距（mm）：1755；轴距（mm）：2930；变速箱型式：机械式（3+1）； | 35000 |  |  | 非通用类 | 2021-12-31 | 山东省 | 评阅通过 | 初评员：通过 复评员：通过 | 初评员：通过 复评员：通过
收获机械 | 根茎作物收获机械 | 花生收获机 | 自走式花生捡拾收获机 | 河南瑞锋机械有限公司 | 自走轮式花生捡拾收获机 | 4HLJ-2600 | 配套发动机生产企业：广西玉柴机器股份有限公司；型号：YC4A140-T300；结构形式：立式直列水冷四冲程、增压中冷；4缸；标定功率：103kW；标定转速：2200r/min；排放阶段：GB20891-2014(中国第三阶段）。 | 作业幅宽:2.6m;配套动力:103kw;自走捡拾:是 ; | 结构型式：自走轮式；含捡拾、输送、全喂入滚筒摘果、清选、集果箱、收集秧草箱（粉碎）等功能；捡拾宽2.6m；整机重量：5930kg;配套发动机型号：YC4A140-T300；额定功率：103kW；发动机结构型式：立式直列水冷四冲程、增加中冷；工作状态外形尺寸（长×宽×高mm）：7090×2880×3360；最小离地间隙：250mm；摘果机构型式：切流刀齿式+轴流钉齿式；摘辊尺寸（直径×长度mm）:472×972、684×972、550×1513;摘辊个数：3个；捡拾机构型式：凸轮滑道滚筒齿式；清选机构型式：弧形叶片横流式风机+振动筛式；集果机构集果方式：管道风送式；果箱容积：2.4m3；变速箱型式：机械式（3+1档位）；集草机构集草方式：管道风送式。 | 35000 |  |  | 非通用类 | 2022-12-31 | 河南省 | 评阅通过 | 初评员：通过 复评员：通过 | 初评员：通过 复评员：通过
收获机械 | 根茎作物收获机械 | 花生收获机 | 自走式花生捡拾收获机 | 河南豪丰农业装备有限公司 | 自走式花生捡拾收获机 | 4HJZZ-2600 | 牌号型号：常柴牌4G33V16；标定功率：88kW；常柴股份有限公司 排放阶段：第三阶段 | 作业幅宽:2.6m;配套动力:88kw;自走捡拾:是 ; | 型号名称：4HJZZ-2600型自走式花生捡拾收获机；结构型式：自走式+捡拾+摘果；配套发动机生产企业：常柴股份有限公司；牌号型号：常柴牌4G33V16；结构型式：直列、水冷、四冲程、直喷、增压中冷、四气门；气缸数量：4缸；标定功率：88kW；标定转速：2400r/min；工作状态外形尺寸（长×宽×高）：6470×2835×3400mm；整机质量：5170kg；最小离地间隙：270mm；最小通过半径：右6100/右6900mm；作业速度：2.5～5km/h；作业小时生产率：≥0.54h㎡/h；单位作业量燃油消耗量：≤35kg/h㎡；工作幅宽：2600mm；摘果机构型式：纵轴流辊筒；摘辊尺寸（直径×长度）；φ710×1997；摘辊个数：1个；捡拾机构：型式：弹齿式；长度：2600mm；清选机构：型式：振动筛+风机；风扇尺寸（直径×长度）：φ280×830；集果机构：集果方式：气力+果箱；果箱容积：2.5m3；轮胎规格前轮：15-24；后轮：10-15；轮距：前轮1920mm；后轮：1800mm；轴距：2900mm；作业挡位：Ⅰ-Ⅱ；驾驶室类型：有（简易式、普通式、封闭式）：普通式；变速箱型式：机械式；制动器型式：盘式；集果方式：机械式；集蔓机构：集蔓方式：气力+蔓箱；蔓箱容积：5.2m3。 | 35000 |  |  | 非通用类 | 2022-12-31 | 河南省 | 评阅通过 | 初评员：通过 复评员：通过 | 初评员：通过 复评员：通过
收获机械 | 根茎作物收获机械 | 花生收获机 | 自走式花生捡拾收获机 | 获嘉县恒泽机械有限公司 | 履带自走式花生捡拾收获机 | 4HDJ-2500 | 发动机型号：4G33TC,标定功率：72KW，发动机生产企业：常柴股份有限公司，国三排放。 | 作业幅宽:2.5m;配套动力:103kw;自走捡拾:是 ; | 形式:自走式;含捡拾、摘果、集箱、秧蔓收集(粉碎)等功能;幅宽:2.5m; | 35000 |  |  | 非通用类 | 2023-12-31 | 河南省 | 评阅通过 | 初评员：通过 复评员：通过 | 初评员：通过 复评员：通过
收获机械 | 根茎作物收获机械 | 花生收获机 | 自走式花生捡拾收获机 | 潍坊中迪机械科技有限公司 | 自走式花生捡拾收获机 | 4HZJ-2600 | 发动机型号：YN4EL 120-30CR；功率： 85 kW；排放标准号及排放阶段：GB 20891—2014 中国第三阶段；制造商：昆明云内动力股份有限公司 | 作业幅宽:2.6m;配套动力:85kw;自走捡拾:是 ; | 结构型式：自走 轮式；配套发动机生产企业：昆明云内动力股份有限公司；配套发动机牌号型号：YN4EL 120-30CR；配套发动机结构型式：立式、直列、增压中冷、电控高压共轨；配套发动机气缸数量：4缸；配套发动机标定功率：85kW；配套发动机标定转速：2400r/min；工作状态外形尺寸 (长×宽×高)：6600×3000×3500mm；整机质量：5450kg；最小离地间隙：340mm；最小通过半径：6000mm；作业速度：0-3.2km/h；作业小时生产率：0.2-0.72hm2/h；单位作业量燃油消耗量：20-25kg/hm2；工作幅宽：2600mm；工作行数： 4-8行；分离机构型式：逐稿筛片；分离机构工作面尺寸（长×宽）：2078×860mm；摘果机构型式：切流+横轴流；摘果机构摘辊尺寸（直径×长度）：?650×1820；摘果机构摘辊个数：2（1切+1横）个；捡拾机构型式：伸缩齿式；捡拾机构长度：2660mm；清选机构型式：风筛式双层振动筛；清选机构风扇尺寸（直径×宽度）：?400×900mm；集果机构集果方式：斗式提升；集果机构果箱容积： 2.5m3；轮胎规格 前轮：15-24；轮胎规格 后轮：10.0/75-15.3；轮距 前轮：1850mm；轮距 后轮：1745mm；轴距：2580mm；作业挡位：Ⅰ档；驾驶室类型：普通式；变速箱型式：机械式变速（3+1）；制动器型式： 摩擦片式；集果方式：机械； | 35000 |  |  | 非通用类 | 2023-12-31 | 山东省 | 评阅通过 | 初评员：通过 复评员：通过 | 初评员：通过 复评员：通过
收获机械 | 根茎作物收获机械 | 花生收获机 | 自走式花生捡拾收获机 | 新乡市豫长春机械制造有限公司 | 自走式花生捡拾收获机 | 4HZJ-2500 | 型号：YCD4N23T8-100A 功率：73KW 生产厂家：广西玉柴动力机械有限公司 排放阶段：达到GB 20891-2014《非道路移动机械用柴油机排气污染物排放限值及测量方法（中国第三、四阶段）》第三阶段的要求。 | 作业幅宽:2.52m;配套动力:73kw;自走捡拾:是 ; | 结构型式：自走式 发动机标定功率：73KW 工作状态外形尺寸（长×宽×高）：6840×2740×3360 mm 整机质量：6200kg 作业速度：1.44-6.01 km/h 作业小时生产率：0.33～0.63hm2/h 工作幅宽：2520mm | 35000 |  |  | 非通用类 | 2022-12-31 | 河南省 | 评阅通过 | 初评员：通过 复评员：通过 | 初评员：通过 复评员：通过
收获机械 | 根茎作物收获机械 | 花生收获机 | 自走式花生捡拾收获机 | 雷沃重工股份有限公司 | 自走式花生捡拾收获机 | 4HZJ-2600 | 4D3-ETA02，107KW，雷沃发动机有限公司，第三阶段 | 作业幅宽:2.6m;配套动力:107kw;自走捡拾:是 ; | 结构型式：自走式，捡拾收获，工作幅宽2600mm；配套动力：107KW | 35000 |  |  | 非通用类 | 2023-12-31 | 山东省 | 评阅通过 | 初评员：通过 复评员：通过 | 初评员：通过 复评员：通过
收获机械 | 根茎作物收获机械 | 花生收获机 | 自走式花生捡拾收获机 | 青岛弘盛汽车配件有限公司 | 花生捡拾联合收获机 | 4HJL-2500 | 4D32RT30/1004、73.5kw、浙江新柴柴油机股份有限公司、国三排放；4G33TC、74.5kw、常柴股份有限公司国三排放。 | 作业幅宽:2.5m;配套动力:73.5kw;自走捡拾:是 ; | 自走式花生捡拾联合收获机，含捡拾、分离、摘果、集箱等功能。 主要技术参数： 结构形式：自走、轮式、全喂入 配套发动机结构形式：四冲程、直喷 配套发动机气缸数量：4 配套发动机标定功率：73.5kW 配套发动机标定转速：2400r/min 工作状态外形尺寸：（长X宽X高）：6450X2750X3320mm 整机质量：5250kg 最少离地间隙：250mm 最少通过半径：左转7350，右转5180 作业速度：1.4-3.2km/h 工作幅宽：2500mm | 35000 |  |  | 非通用类 | 2022-12-31 | 山东省 | 评阅通过 | 初评员：通过 复评员：通过 | 初评员：通过 复评员：通过
收获机械 | 根茎作物收获机械 | 花生收获机 | 自走式花生捡拾收获机 | 河南沃德机械制造有限公司 | 自走式花生捡拾收获机 | 4HZL-2600 | 发动机型号：YCD4T23T8-100、标定功率（kW）：73.5、生产企业：广西玉柴动力机械有限公司、排放阶段：国III、 | 作业幅宽:2.6m;配套动力:80kw;自走捡拾:是 ; | 自走式花生捡拾收获机，幅宽：2600mm，外形尺寸（长X宽X高）mm：6580X2780X3350，结构型式：自走式，结构质量：5280kg， | 35000 |  |  | 非通用类 | 2022-12-31 | 河南省 | 评阅通过 | 初评员：通过 复评员：通过 | 初评员：通过 复评员：通过
收获机械 | 根茎作物收获机械 | 花生收获机 | 自走式花生捡拾收获机 | 郑州中联收获机械有限公司 | 自走式花生捡拾收获机 | 4HZJ-2500 | 1、发动机型号：4D3-130U32，功率：95.6kW，制造商：安徽全柴动力股份有限公司，第三阶段排放标准。2、发动机型号：4D3-120U32，功率：89kW，制造商：安徽全柴动力股份有限公司，第三阶段排放标准。3、发动机型号：4G33V16，功率：88kW，制造商：常柴股份有限公司，第三阶段排放标准。4、发动机型号：YC4DK120-T301，功率：88kW，制造商：广西玉柴机器股份有限公司，第三阶段排放标准。5、发动机型号：4G33V16，功率：95kW，制造商：常柴股份有限公司，第三阶段排放标准。 | 作业幅宽:2.5m;配套动力:88kw;自走捡拾:是 ; | 结构型式：自走式，配套发动机：88KW，工作状态外形尺寸：6485*2770*3420mm,整机质量：5250kg，工作幅宽：2500mm，最小离地间隙：260mm,摘穗机构：型式：纵向轴流刀齿式，摘辊尺寸710*2000，摘辊个数：1个。捡拾机构：型式：凸轮弹齿式，长度：2500mm。清选机构：型式：弧形叶片横流式，风扇尺寸：280*830，400*880,集果机构：集果方式：风送，果箱容积2.35m3，变速箱型式：机械式，制动器型式：盘式，轴距/轨距：2930mm.轮距：前1920mm,后1755mm.轮胎规格前/后：前15-24、后10-15. | 35000 |  |  | 非通用类 | 2022-12-31 | 河南省 | 评阅通过 | 初评员：通过 复评员：通过 | 初评员：通过 复评员：通过
收获机械 | 根茎作物收获机械 | 花生收获机 | 自走式花生捡拾收获机 | 唐河县大华机械设备有限公司 | 自走式花生捡拾收获机 | 4HZJ-2500 | 型号：4G33V16；标定功率：88kW； 转速：2400r/min；排放限值阶段：非道路中国第三阶段；制造商：常柴股份有限公司。 | 作业幅宽:2.5m;配套动力:88kw;自走捡拾:是 ; | 结构型式：自走式；配套发动机标定功率：88kW；工作状态外形尺寸(长×宽×高)：6540×2750×3315mm；最小离地间隙：270mm；工作幅宽：2500mm；摘果机构型式：纵轴流刀齿式滚筒+与栅栏凹版筛；摘果机构摘辊尺寸（直径×长度）：Φ710×2000mm； 捡拾机构型式：偏心弹齿式；捡拾机构长度：2500mm；清选机构型式：横流风机+振动筛；集果机构集果方式：气流吹送提升+果箱；集果机构果箱容积：2.35立方米；变速箱型式：机械式（3+1）+液压无极调速轮。 | 35000 |  |  | 非通用类 | 2022-12-31 | 河南省 | 评阅通过 | 初评员：通过 复评员：通过 | 初评员：通过 复评员：通过
收获机械 | 饲料作物收获机械 | 割草机 | 1.8-3m往复式割草机 | 呼伦贝尔市蒙拓农机科技股份有限公司 | 液压胶轮割草机 | 9GYJ-2.1 |  | 型式:往复式 ;割幅:2.1m; | 割幅：2.1m，结构型式：往复式，挂接方式：牵引式，工作状态外形尺寸(长×宽×高)：1960mm×3770mm×1550mm，配套动力：≥13.2kW。 | 1500 |  |  | 非通用类 | 2021-12-31 | 内蒙古自治区 | 评阅通过 | 初评员：通过 复评员：通过 | 初评员：通过 复评员：通过
收获机械 | 饲料作物收获机械 | 割草机 | 3m及以上往复式割草机 | 定西市三牛农机制造有限公司 | 后悬挂割草机 | 9G-2.1 |  | 型式:往复式 ;割幅:2.1m; | 结构形式：往复式；割幅2.1m； | 3500 |  |  | 非通用类 | 2021-12-31 | 甘肃省 | 评阅通过 | 初评员：通过 复评员：通过 | 初评员：通过 复评员：通过
收获机械 | 饲料作物收获机械 | 割草机 | 3m及以上往复式割草机 | 呼伦贝尔市蒙拓农机科技股份有限公司 | 双联刀往复式割草机 | 9SG-4.2 |  | 型式:往复式 ;割幅:4.2m; | 割幅:4.2m,结构型式:往复式,挂接方式:牵引式,工作状态外形尺寸(长×宽×高):2960mm×5900mm×1000mm,配套动力范围:≥18KW,结构质量:850kg,作业速度:8-9km/h. | 3500 |  |  | 非通用类 | 2021-12-31 | 内蒙古自治区 | 评阅通过 | 初评员：通过 复评员：通过 | 初评员：通过 复评员：通过
收获机械 | 饲料作物收获机械 | 割草机 | 1.6-2.1m旋转式割草机 | 宁晋县陆风制动装置有限公司 | 旋转式割草机 | 9GX-2.35 |  | 型式:旋转式 ;割幅:1.65m; | 割幅宽度：1.65m；旋转式 | 3500 |  |  | 非通用类 | 2022-12-31 | 河北省 | 评阅通过 | 初评员：通过 复评员：通过 | 初评员：通过 复评员：通过
收获机械 | 饲料作物收获机械 | 割草机 | 1.6-2.1m旋转式割草机 | 潍坊福润得园林机械有限公司 | 割草机 | 9G-1.65 |  | 型式:旋转式 ;割幅:1.65m; | 结构型式：旋转式；挂接方式：三点悬挂；型号名称：9G-1.65；工作状态外形尺寸（长×宽×高）：1070×3000×1100mm；结构质量：340Kg；割幅：1.65m;刀盘数量：2个;刀盘转速：1620r/min；配套动力范围：36.7~58.8Kw. | 3500 |  |  | 非通用类 | 2023-12-31 | 山东省 | 评阅通过 | 初评员：通过 复评员：通过 | 初评员：通过 复评员：通过
收获机械 | 饲料作物收获机械 | 割草机 | 1.6-2.1m旋转式割草机 | 宁晋县陆风制动装置有限公司 | 旋转式割草机 | 9GX-1.7 |  | 型式:旋转式 ;割幅:1.7m; | 割幅宽度：1.7m；旋转式 | 3500 |  |  | 非通用类 | 2022-12-31 | 河北省 | 评阅通过 | 初评员：通过 复评员：通过 | 初评员：通过 复评员：通过
收获机械 | 饲料作物收获机械 | 割草机 | 1.6-2.1m旋转式割草机 | 宁晋县陆风制动装置有限公司 | 旋转式割草机 | 9GX-1.65 |  | 型式:旋转式 ;割幅:1.65m; | 割幅宽度：1.65m；旋转式 | 3500 |  |  | 非通用类 | 2022-12-31 | 河北省 | 评阅通过 | 初评员：通过 复评员：通过 | 初评员：通过 复评员：通过
收获机械 | 饲料作物收获机械 | 割草机 | 1.6-2.1m旋转式割草机 | 新疆中收农牧机械有限公司 | 旋转割草机 | 92GZX-1.7 |  | 型式:旋转式 ;割幅:1.7m; | 外形尺寸（长×宽×高）：3060×1570×1100mm；配套动力：29.4～36.8kw；结构型式：旋转式；工作幅宽：1700mm；机具重量：350kg；刀盘数：4个。 | 3500 |  |  | 非通用类 | 2022-12-31 | 新疆维吾尔自治区 | 评阅通过 | 初评员：通过 复评员：通过 | 初评员：通过 复评员：通过
收获机械 | 饲料作物收获机械 | 割草机 | 2.1-2.8m旋转式割草机 | 宁晋县陆风制动装置有限公司 | 旋转式割草机 | 9GX-2.6 |  | 型式:旋转式 ;割幅:2.6m; | 割幅宽度：2.6m；旋转式 | 8800 |  |  | 非通用类 | 2022-12-31 | 河北省 | 评阅通过 | 初评员：通过 复评员：通过 | 初评员：通过 复评员：通过
收获机械 | 饲料作物收获机械 | 割草机 | 2.1-2.8m旋转式割草机 | 宁晋县陆风制动装置有限公司 | 旋转割草机 | 9GX-2.2 |  | 型式:旋转式 ;割幅:2.2m; | 割幅宽度：2.2m；旋转式 | 8800 |  |  | 非通用类 | 2022-12-31 | 河北省 | 评阅通过 | 初评员：通过 复评员：通过 | 初评员：通过 复评员：通过
收获机械 | 饲料作物收获机械 | 割草机 | 2.1-2.8m旋转式割草机 | 内蒙古长明机械股份有限公司 | 圆盘旋转式割草机 | 9GX-2.2 |  | 型式:旋转式 ;割幅:2.25m; | 结构形式（挂接方式）：悬挂式，工作状态外形尺寸（长*宽*高）：1680mm*4110mm*1190mm,割幅2.25m,刀盘数量5个 | 8800 |  |  | 非通用类 | 2022-12-31 | 内蒙古自治区 | 评阅通过 | 初评员：通过 复评员：通过 | 初评员：通过 复评员：通过
收获机械 | 饲料作物收获机械 | 割草机 | 2.1-2.8m旋转式割草机 | 内蒙古长明机械股份有限公司 | 圆盘旋转式割草机 | 9GX-2.6 |  | 型式:旋转式 ;割幅:2.7m; | 结构形式（挂接方式）：悬挂式，工作状态外形尺寸（长*宽*高）：1750mm*4380mm*1385mm,割幅2.7m,刀盘数量6个 | 8800 |  |  | 非通用类 | 2022-12-31 | 内蒙古自治区 | 评阅通过 | 初评员：通过 复评员：通过 | 初评员：通过 复评员：通过
收获机械 | 饲料作物收获机械 | 割草机 | 2.1-2.8m旋转式割草机 | 新疆中收农牧机械有限公司 | 旋转割草机 | 92GZX-2.5 |  | 型式:旋转式 ;割幅:2.5m; | 外形尺寸（长×宽×高）：4000×1570×1100mm；配套动力：40.4～47.8kw；结构型式：旋转式；工作幅宽：2500mm；机具重量：420kg；刀盘数：6个。 | 8800 |  |  | 非通用类 | 2022-12-31 | 新疆维吾尔自治区 | 评阅通过 | 初评员：通过 复评员：通过 | 初评员：通过 复评员：通过
收获机械 | 饲料作物收获机械 | 割草机 | 2.1-2.8m旋转式割草压扁机 | 石家庄鑫农机械有限公司 | 旋转割草机 | 9G-2.1 | 无发动机。 | 型式:压扁、旋转式 ;割幅:2.1m; | 割幅宽度：2.1m；带压扁装置；旋转式；刀盘数量：4个 | 11000 |  |  | 非通用类 | 2021-12-31 | 河北省 | 评阅通过 | 初评员：通过 复评员：通过 | 初评员：通过 复评员：通过
收获机械 | 饲料作物收获机械 | 割草机 | 2.8m及以上旋转式割草机 | 天津库恩农业机械有限公司 | 割草机 | GMD310 |  | 型式:旋转式 ;割幅:3.1m; | 割幅：3.1m; 旋转式 | 25000 |  |  | 非通用类 | 2021-12-31 | 天津市 | 评阅通过 | 初评员：通过 复评员：通过 | 初评员：通过 复评员：通过
收获机械 | 饲料作物收获机械 | 割草机 | 2.8m及以上旋转式割草机 | 天津沃农农业机械有限公司 | 割草机 | 9GZX-3.0 |  | 型式:旋转式 ;割幅:3m; | 结构型式：旋转式；挂接方式：三点后悬挂；工作状态外形尺寸（长×宽×高）mm：800×4600×900；割幅m：3.0；作业速度范围km/h:4～6；刀盘转数量：7个；刀盘转速r/min：3500；配套动力范围kW:40.4～66.1 | 25000 |  |  | 非通用类 | 2023-12-31 | 天津市 | 评阅通过 | 初评员：通过 复评员：通过 | 初评员：通过 复评员：通过
收获机械 | 饲料作物收获机械 | 割草机 | 2.8m及以上旋转式割草机 | 马斯奇奥（青岛）农机制造有限公司 | 割草机 | DEBORA PRO T 300 |  | 型式:压扁、旋转式 ;割幅:3m; | 割幅：3米 刀盘数量：7个 中央牵引式 | 25000 |  |  | 非通用类 | 2023-12-31 | 山东青岛 | 评阅通过 | 初评员：通过 复评员：通过 | 初评员：通过 复评员：通过
收获机械 | 饲料作物收获机械 | 割草机 | 2.8m及以上旋转式割草机 | 中国农业机械化科学研究院呼和浩特分院有限公司 | 旋转式切割压扁机 | 9GBXQ-3.0 |  | 型式:旋转式 ;割幅:3m; | 结构形式（挂接方式）：牵引式 工作状态外形尺寸(长×宽×高)：6200mm×3580mm×2030mm 割幅：3m 刀盘数量：7个 压扁辊型式：橡胶压扁辊 | 25000 |  |  | 非通用类 | 2022-12-31 | 内蒙古自治区 | 评阅通过 | 初评员：通过 复评员：通过 | 初评员：通过 复评员：通过
收获机械 | 饲料作物收获机械 | 割草机 | 2.8m及以上旋转式割草机 | 宁晋县陆风制动装置有限公司 | 旋转割草机 | 9GX-3.0 |  | 型式:旋转式 ;割幅:3.0m; | 割幅宽度：3.0m；旋转式 | 25000 |  |  | 非通用类 | 2022-12-31 | 河北省 | 评阅通过 | 初评员：通过 复评员：通过 | 初评员：通过 复评员：通过
收获机械 | 饲料作物收获机械 | 割草机 | 2.8m及以上旋转式割草机 | 天津库恩农业机械有限公司 | 割草机 | GMD280 |  | 型式:旋转式 ;割幅:2.8m; | 割幅:2.8m;旋转式 | 25000 |  |  | 非通用类 | 2021-12-31 | 天津市 | 评阅通过 | 初评员：通过 复评员：通过 | 初评员：通过 复评员：通过
收获机械 | 饲料作物收获机械 | 割草机 | 2.8m及以上旋转式割草压扁机 | 黑龙江农垦畜牧工程技术装备有限公司 | 牵引式圆盘割草压扁机 | 9QYGC-3200CRI |  | 型式:压扁、旋转式 ;割幅:3.14m; | 结构型式：牵引式 工作状态外形尺寸：（长*宽*高）：5768mm*5386mm*1638mm 配套动力：59KW 切割宽度：3140mm 割台升降机构：液压机构 切割盘数量：7个 每割盘刀数：2个 圆盘切割直径：530mm 切割圆盘转速：1508r/min 压扁器型式：橡胶咬合碾压辊 压扁器长度：2400mm 压扁器直径：320mm 压扁器转速：762r/min | 38000 |  |  | 非通用类 | 2020-12-31 | 黑龙江 | 评阅通过 | 初评员：通过 复评员：通过 | 初评员：通过 复评员：通过
收获机械 | 饲料作物收获机械 | 割草机 | 2.8m及以上旋转式割草压扁机 | 内蒙古瑞丰农牧业装备股份有限公司 | 牵引式圆盘割草压扁机 | 9GYQ-3.0 |  | 型式:压扁、旋转式 ;割幅:2.9m; | 结构形式（挂接方式）：牵引式；工作状态外形尺寸（长*宽*高）：6000mm*3500mm*2000mm；割幅：2900mm；刀盘数量：7个；压扁辊型式：橡胶压扁辊；配套动力：≥88kw | 38000 |  |  | 非通用类 | 2022-12-31 | 内蒙古自治区 | 评阅通过 | 初评员：通过 复评员：通过 | 初评员：通过 复评员：通过
收获机械 | 饲料作物收获机械 | 搂草机 | 5.4m以下侧向指盘式搂草机 | 保定冀旋农机装备有限公司 | 指轮式搂草机 | 9LZY-3.0 |  | 幅宽:3.0m;型式:液压折叠、侧向指盘式 ; | 结构形式：指轮式，挂接方式：牵引式，搂幅宽度：300cm，折叠方式：液压折叠式，配套动力：≥15kW，搂齿数量：320 | 2500 |  |  | 非通用类 | 2022-12-31 | 河北省 | 评阅通过 | 初评员：通过 复评员：通过 | 初评员：通过 复评员：通过
收获机械 | 饲料作物收获机械 | 搂草机 | 5.4m以下侧向指盘式搂草机 | 新疆中收农牧机械有限公司 | 双列指轮式搂草机 | 9LZ-3.0 |  | 幅宽:3.0m;型式:侧向指盘式 ; | 外形尺寸（长×宽×高）：2300×3600×1500mm；配套动力：＞13kw；结构型式：双列指轮式；工作幅宽：3000mm；机具重量：140kg；指盘数：4个。 | 2500 |  |  | 非通用类 | 2022-12-31 | 新疆维吾尔自治区 | 评阅通过 | 初评员：通过 复评员：通过 | 初评员：通过 复评员：通过
收获机械 | 饲料作物收获机械 | 搂草机 | 5.4m以下侧向指盘式搂草机 | 新疆中收农牧机械有限公司 | 双列指轮式搂草机 | 9LZ-4.8 |  | 幅宽:4.8m;型式:侧向指盘式 ; | 外形尺寸（长×宽×高）：3600×5300×1500mm；配套动力：＞21kw；结构型式：双列指轮式；工作幅宽：4800mm；机具重量：440kg；指盘数：8个。 | 2500 |  |  | 非通用类 | 2022-12-31 | 新疆维吾尔自治区 | 评阅通过 | 初评员：通过 复评员：通过 | 初评员：通过 复评员：通过
收获机械 | 饲料作物收获机械 | 搂草机 | 5.4m以下侧向指盘式搂草机 | 新疆中收农牧机械有限公司 | 双列指轮式搂草机 | 9LZ-4.0 |  | 幅宽:4.0m;型式:侧向指盘式 ; | 外形尺寸（长×宽×高）：2800×4900×1500mm；配套动力：＞18kw；结构型式：双列指轮式；工作幅宽：4000mm；机具重量：370kg；指盘数：6个。 | 2500 |  |  | 非通用类 | 2022-12-31 | 新疆维吾尔自治区 | 评阅通过 | 初评员：通过 复评员：通过 | 初评员：通过 复评员：通过
收获机械 | 饲料作物收获机械 | 搂草机 | 5.4m以下侧向指盘式搂草机 | 潍坊鑫耐尔农业机械有限公司 | 指轮式搂草机 | 9LZ-3.0 |  | 幅宽:3.0m;型式:侧向指盘式 ; | 结构形式：指轮式；挂接方式：牵引式；外形尺寸：4000×3400×1460mm；结构质量：400kg；搂幅：300cm；作业速度：10-15km/h；配套动力范围：≥30kW；搂齿数量：320 | 2500 |  |  | 非通用类 | 2021-12-31 | 山东省 | 评阅通过 | 初评员：通过 复评员：通过 | 初评员：通过 复评员：通过
收获机械 | 饲料作物收获机械 | 搂草机 | 5.4m及以上侧向指盘式液压搂草机 | 高阳县三益农业机械制造有限公司 | 指轮式搂草机 | 9L-8.0 |  | 幅宽:8m;型式:液压折叠、侧向指盘式 ; | 1：型号名称：9L-8.0型指轮式搂草机2：结构形式：指轮，液压折叠。3：挂接方式：牵引式。4：工作状态外形尺寸：7600x8500x1520mm。5：结构质量：1200kg。搂齿数量：12x80个。指轮数量：12个。指轮直径：1520mm。6:工作最大宽幅：8000mm。7：配置动力范围：51.5-88.2. 8：作业速度范围：8-12km/h. | 5600 |  |  | 非通用类 | 2022-12-31 | 河北省 | 评阅通过 | 初评员：通过 复评员：通过 | 初评员：通过 复评员：通过
收获机械 | 饲料作物收获机械 | 搂草机 | 5.4m及以上侧向指盘式液压搂草机 | 呼伦贝尔市蒙拓农机科技股份有限公司 | 指盘式侧向搂草机 | 9ZCL-9 |  | 幅宽:9m;型式:侧向指盘式 ; | 搂幅:≤9m,结构型式:指轮式,挂接方式:牵引式,作业状态外形尺寸(长×宽×高):12500mm×2280mm×1650mm,结构质量:1300kg,配套动力范围:≥25.74kw. | 5600 |  |  | 非通用类 | 2021-12-31 | 内蒙古自治区 | 评阅通过 | 初评员：通过 复评员：通过 | 初评员：通过 复评员：通过
收获机械 | 饲料作物收获机械 | 搂草机 | 5.4m及以上侧向指盘式液压搂草机 | 呼伦贝尔市蒙拓农机科技股份有限公司 | 指盘式搂草机 | 9ZPL-6.0 |  | 幅宽:6.0m;型式:侧向指盘式 ; | 搂幅:6.0m,结构型式:指轮式,挂接方式:牵引式,作业状态外形尺寸(长×宽×高):4600mm×7500mm×1500mm,搂齿数量:320根,指轮数量:8个,指轮直径：1500mm. 配套动力范围:≥25.74kw | 5600 |  |  | 非通用类 | 2022-12-31 | 内蒙古自治区 | 评阅通过 | 初评员：通过 复评员：通过 | 初评员：通过 复评员：通过
收获机械 | 饲料作物收获机械 | 搂草机 | 5.4m及以上侧向指盘式液压搂草机 | 保定冀旋农机装备有限公司 | 指轮式搂草机 | 9LZY-7.5 |  | 幅宽:7.5m;型式:液压折叠、侧向指盘式 ; | 结构形式：指轮式，挂接方式：牵引式，搂幅宽度：750cm，折叠方式：液压折叠式，配套动力：≥30KW，搂齿数量:960 | 5600 |  |  | 非通用类 | 2022-12-31 | 河北省 | 评阅通过 | 初评员：通过 复评员：通过 | 初评员：通过 复评员：通过
收获机械 | 饲料作物收获机械 | 搂草机 | 5.4m及以上侧向指盘式液压搂草机 | 内蒙古瑞丰农牧业装备股份有限公司 | 指轮式搂草机 | 9LZ-7.4 |  | 幅宽:7.4m;型式:侧向指盘式 ; | 结构形式：指轮式；挂接方式：牵引式；外形尺寸（长*宽*高）：6800mm*7400mm*1460mm；搂幅：7400mm；结构质量：850kg；作业速度：8-12km/h；配套动力范围：＞35kw | 5600 |  |  | 非通用类 | 2019-12-31 | 内蒙古自治区 | 评阅通过 | 初评员：通过 复评员：通过 | 初评员：通过 复评员：通过
收获机械 | 饲料作物收获机械 | 搂草机 | 5.4m及以上侧向指盘式液压搂草机 | 宁晋县陆风制动装置有限公司 | 搂草机 | 9L-5.4A |  | 幅宽:5.4m;型式:液压折叠、侧向指盘式 ; | 液压折叠式；侧向指盘式；搂幅宽度：5.4m | 5600 |  |  | 非通用类 | 2021-12-31 | 河北省 | 评阅通过 | 初评员：通过 复评员：通过 | 初评员：通过 复评员：通过
收获机械 | 饲料作物收获机械 | 搂草机 | 5.4m及以上侧向指盘式液压搂草机 | 山东川国机械制造有限公司 | 指轮式搂草机 | 9LZ-6.5 |  | 幅宽:6.0m;型式:液压折叠、侧向指盘式 ; | 配套动力范围：≥29.4KW；工作状态外形尺寸（长×宽×高）mm：6400×7100×1500；作业最大搂幅：6000mm；结构形式：液压折叠指轮式；挂接方式：牵引式；结构质量：858Kg，搂齿数量：80（可选装60）个/盘；指轮数量：10个；搂齿间距：50mm；指轮直径：1500mm；作业速度范围：5-15Km/h。 | 5600 |  |  | 非通用类 | 2023-12-31 | 山东省 | 评阅通过 | 初评员：通过 复评员：通过 | 初评员：通过 复评员：通过
收获机械 | 饲料作物收获机械 | 搂草机 | 5.4m及以上侧向指盘式液压搂草机 | 山东川国机械制造有限公司 | 指轮式搂草机 | 9LZ-7.5 |  | 幅宽:6.4m;型式:液压折叠、侧向指盘式 ; | 配套动力范围：≥29.4KW；工作状态外形尺寸（长×宽×高）mm：7300×7200×1500；作业最大搂幅：6400mm；结构形式：液压折叠指轮式；挂接方式：牵引式；结构质量：998Kg，搂齿数量：80（可选装60）个/盘；指轮数量：12个；搂齿间距：50mm；指轮直径：1500mm；作业速度范围：5-15.8Km/h。 | 5600 |  |  | 非通用类 | 2023-12-31 | 山东省 | 评阅通过 | 初评员：通过 复评员：通过 | 初评员：通过 复评员：通过
收获机械 | 饲料作物收获机械 | 搂草机 | 5.4m及以上侧向指盘式液压搂草机 | 山东川国机械制造有限公司 | 指轮式搂草机 | 9LZ-5.5 |  | 幅宽:5.5m;型式:液压折叠、侧向指盘式 ; | 配套动力范围：≥13.2KW；工作状态外形尺寸（长×宽×高）mm：5980×6280×1500；作业最大搂幅：5500mm；结构形式：液压折叠指轮式；挂接方式：牵引式；结构质量：782Kg，搂齿数量：80（可选装60）个/盘；指轮数量：8个；搂齿间距：50mm；指轮直径：1500mm；作业速度范围：5-15Km/h。 | 5600 |  |  | 非通用类 | 2023-12-31 | 山东省 | 评阅通过 | 初评员：通过 复评员：通过 | 初评员：通过 复评员：通过
收获机械 | 饲料作物收获机械 | 搂草机 | 5.4m及以上侧向指盘式液压搂草机 | 天津库恩农业机械有限公司 | 搂草机 | SR 110 GⅡ |  | 幅宽:6.5m;型式:液压折叠、侧向指盘式 ; | 幅宽：6.5m;液压折叠 侧向指盘 | 5600 |  |  | 非通用类 | 2019-12-31 | 天津市 | 评阅通过 | 初评员：通过 复评员：通过 | 初评员：通过 复评员：通过
收获机械 | 饲料作物收获机械 | 搂草机 | 5.4m及以上侧向指盘式液压搂草机 | 哈尔滨华惠农业机械制造有限公司 | 指盘式搂草机 | 9LYZ-5.5（HWR500-5.5） |  | 幅宽:5.500m;型式:液压折叠、侧向指盘式 ; | 结构型式：液压折叠指盘式；挂接方式：牵引式；外形尺寸（长*宽*高）：5300*6200*1300mm；结构质量：750lg；搂幅：5500mm；作业速度：10-20km/h；配套动力范围：≥22kw；楼齿数量：320个 | 5600 |  |  | 非通用类 | 2022-12-31 | 黑龙江 | 评阅通过 | 初评员：通过 复评员：通过 | 初评员：通过 复评员：通过
收获机械 | 饲料作物收获机械 | 搂草机 | 5.4m及以上侧向指盘式液压搂草机 | 潍坊轩沃农业机械有限公司 | 指轮式搂草机 | 9LZ-7.5 |  | 幅宽:6.4m;型式:液压折叠、侧向指盘式 ; | 结构形式：液压折叠侧向指轮式；挂接方式：牵引式； 工作状态外形尺寸（长×宽×高）7300×7200×1500mm； 搂齿数量：80齿（可选装60齿）个/盘； 搂齿间距：50mm；指轮数量：12个；指轮直径：1500mm； 作业最大搂幅：6400mm;配套动力范围:≥29.4kW;作业速度范围:5～15km/h." | 5600 |  |  | 非通用类 | 2023-12-31 | 山东省 | 评阅通过 | 初评员：通过 复评员：通过 | 初评员：通过 复评员：通过
收获机械 | 饲料作物收获机械 | 搂草机 | 5.4m及以上侧向指盘式液压搂草机 | 潍坊轩沃农业机械有限公司 | 指轮式搂草机 | 9LZ-5.5 |  | 幅宽:5.5m;型式:液压折叠、侧向指盘式 ; | 结构形式：液压折叠侧向指轮式；挂接方式：牵引式； 工作状态外形尺寸（长×宽×高）5980×6580×1500mm； 搂齿数量：80齿（可选装60齿）个/盘； 搂齿间距：50mm；指轮数量：8个；指轮直径：1500mm； 作业最大搂幅：5500mm;配套动力范围:≥25.6kW;作业速度范围:5～15km/h." | 5600 |  |  | 非通用类 | 2023-12-31 | 山东省 | 评阅通过 | 初评员：通过 复评员：通过 | 初评员：通过 复评员：通过
收获机械 | 饲料作物收获机械 | 搂草机 | 5.4m及以上侧向指盘式液压搂草机 | 潍坊鑫耐尔农业机械有限公司 | 指轮式搂草机 | 9LZ-5.5 |  | 幅宽:5.5m;型式:液压折叠、侧向指盘式 ; | 结构形式：指轮式；挂接方式：牵引式；外形尺寸：5000×6150×1460mm；结构质量：676kg；搂幅：550cm；作业速度：5-15km/h；配套动力范围：≥30kW；搂齿数量：720 | 5600 |  |  | 非通用类 | 2021-12-31 | 山东省 | 评阅通过 | 初评员：通过 复评员：通过 | 初评员：通过 复评员：通过
收获机械 | 饲料作物收获机械 | 搂草机 | 5.4m及以上侧向指盘式液压搂草机 | 天津宏益盛机械有限公司 | 指轮式搂草机 | 9LZY-6.5A |  | 幅宽:6.5m;型式:液压折叠、侧向指盘式 ; | 结构型式：液压折叠指轮式；挂接方式：牵引式；工作状态外形尺寸（长×宽×高）mm：6800×7800×1500；搂齿数量：80齿（可选装60齿）；指轮数量：12；指轮直径mm：1500；作业最大搂幅mm：6500；配套动力范围kW:51.5～66.2；作业速度范围km/h：5～12； | 5600 |  |  | 非通用类 | 2023-12-31 | 天津市 | 评阅通过 | 初评员：通过 复评员：通过 | 初评员：通过 复评员：通过
收获机械 | 饲料作物收获机械 | 搂草机 | 5.4m及以上侧向指盘式液压搂草机 | 天津宏益盛机械有限公司 | 指轮式搂草机 | 9LZY-6.5 |  | 幅宽:6.5m;型式:液压折叠、侧向指盘式 ; | 结构型式：液压折叠指轮式；挂接方式：牵引式；工作状态外形尺寸（长×宽×高）mm：6500×7500×1500；搂齿数量：80齿（可选装60齿）；指轮数量：10；指轮直径mm：1500；作业最大搂幅mm：6500；配套动力范围kW:44.1～58.8；作业速度范围km/h：5～12； | 5600 |  |  | 非通用类 | 2023-12-31 | 天津市 | 评阅通过 | 初评员：通过 复评员：通过 | 初评员：通过 复评员：通过
收获机械 | 饲料作物收获机械 | 搂草机 | 5.4m及以上侧向指盘式液压搂草机 | 天津宏益盛机械有限公司 | 指轮式搂草机 | 9LZY-5.5 |  | 幅宽:5.5m;型式:液压折叠、侧向指盘式 ; | 结构型式：液压折叠指轮式；挂接方式：牵引式；工作状态外形尺寸（长×宽×高）mm：5980×6700×1500；搂齿数量：80齿（可选装60齿）；指轮数量：8；指轮直径mm：1500；作业最大搂幅mm：5500；配套动力范围kW:29.4～44.1；作业速度范围km/h：5～12； | 5600 |  |  | 非通用类 | 2023-12-31 | 天津市 | 评阅通过 | 初评员：通过 复评员：通过 | 初评员：通过 复评员：通过
收获机械 | 饲料作物收获机械 | 搂草机 | 5.4m及以上侧向指盘式液压搂草机 | 牙克石市兴农农机具制造有限公司 | 液压折叠侧置指盘式搂草机 | 9CPL-6.0 |  | 幅宽:6m;型式:液压折叠、侧向指盘式 ; | 结构型式：指轮式；挂接方式：牵引式；规格型号：9CPL-6.0；外形尺寸（长*宽*高）（运输状态）：12300mm*2300mm*1700mm；结构质量：1300kg；搂幅：6m；作业速度10-15km/h；配套动力范围：≥26kw；搂齿数量：780个 | 5600 |  |  | 非通用类 | 2021-12-31 | 内蒙古自治区 | 评阅通过 | 初评员：通过 复评员：通过 | 初评员：通过 复评员：通过
收获机械 | 饲料作物收获机械 | 搂草机 | 5.4m及以上侧向指盘式液压搂草机 | 牙克石市兴农农机具制造有限公司 | 指轮式搂草机 | 9LP-5.4 |  | 幅宽:5.4m;型式:液压折叠、侧向指盘式 ; | 结构型式：指轮式；挂接方式：牵引式；规格型号：9LP-5.4；外形尺寸（长*宽*高）：4500mm*2700mm*2700mm（运输状态）；结构质量：720kg；搂幅：5.4m；作业速度：8-15km/h；配套动力范围：22-25kw；搂齿数量：320个 | 5600 |  |  | 非通用类 | 2019-12-31 | 内蒙古自治区 | 评阅通过 | 初评员：通过 复评员：通过 | 初评员：通过 复评员：通过
收获机械 | 饲料作物收获机械 | 搂草机 | 5.4m及以上侧向指盘式液压搂草机 | 牙克石市兴农农机具制造有限公司 | 液压折叠指盘式搂草机 | 9PL-10.00 |  | 幅宽:10m;型式:液压折叠、侧向指盘式 ; | 结构型式：指轮式；挂接方式：牵引式；规格型号：9PL-10.00；外形尺寸（长*宽*高）（运输状态）：10500mm*2400mm*1700mm；结构质量：2100kg；搂幅：10m；作业速度12-18km/h；配套动力范围：≥26kw；搂齿数量：1080个 | 5600 |  |  | 非通用类 | 2021-12-31 | 内蒙古自治区 | 评阅通过 | 初评员：通过 复评员：通过 | 初评员：通过 复评员：通过
收获机械 | 饲料作物收获机械 | 搂草机 | 5.4m及以上侧向指盘式液压搂草机 | 河北农勤农业机械有限公司 | 直管式指轮搂草机 | 9LZ-6.0 |  | 幅宽:6m;型式:液压折叠、侧向指盘式 ; | 结构型式：指轮式；挂接方式：牵引式；工作状态外型尺寸（长*宽*高）mm：6800*6850*1550；结构质量kg：920；搂齿数量：80个/盘；搂齿间距mm：53；指轮数量：8；指轮直径mm：1550；作业最大搂幅mm：6000；配套动力范围kw：≥35；作业速度范围km/h：10~20 | 5600 |  |  | 非通用类 | 2023-12-31 | 河北省 | 评阅通过 | 初评员：通过 复评员：通过 | 初评员：通过 复评员：通过
收获机械 | 饲料作物收获机械 | 搂草机 | 5.4m及以上侧向指盘式液压搂草机 | 呼伦贝尔市海拉尔区盈嘉机械设备制造有限公司 | 指盘式搂草机 | 9LZY-6.0 |  | 幅宽:6m;型式:液压折叠、侧向指盘式 ; | 搂幅6m；侧向指盘式液压搂草机作业外形尺寸（长宽高9×7×1.7）m结构质量1000kg作业速度8-10km/h配套动力36.8-51.5kw搂齿数量400个 | 5600 |  |  | 非通用类 | 2019-12-31 | 内蒙古自治区 | 评阅通过 | 初评员：通过 复评员：通过 | 初评员：通过 复评员：通过
收获机械 | 饲料作物收获机械 | 搂草机 | 5.4m及以上侧向指盘式液压搂草机 | 呼伦贝尔市海拉尔区盈嘉机械设备制造有限公司 | 指盘式搂草机 | 9LZ-6.0 |  | 幅宽:6m;型式:液压折叠、侧向指盘式 ; | 搂幅6m；液压折叠式；侧向指盘式作业外形尺寸（长宽高4×6.4×1.5）m结构质量640kg作业速度10-14km/h配套动力15-25kw搂齿数量320个 | 5600 |  |  | 非通用类 | 2022-12-31 | 内蒙古自治区 | 评阅通过 | 初评员：通过 复评员：通过 | 初评员：通过 复评员：通过
收获机械 | 饲料作物收获机械 | 搂草机 | 5.4m及以上侧向指盘式液压搂草机 | 呼伦贝尔市海拉尔区盈嘉机械设备制造有限公司 | 指盘式搂草机 | 9LZY-9.0 |  | 幅宽:9m;型式:液压折叠、侧向指盘式 ; | 搂幅9 m；侧向指盘式液压搂草机作业外形尺寸（长宽高8.4×11×1.75）m结构质量1600kg作业速度8-10km/h配套动力50-55kw搂齿数量600个 | 5600 |  |  | 非通用类 | 2019-12-31 | 内蒙古自治区 | 评阅通过 | 初评员：通过 复评员：通过 | 初评员：通过 复评员：通过
收获机械 | 饲料作物收获机械 | 搂草机 | 5.4m及以上侧向指盘式液压搂草机 | 呼伦贝尔市海拉尔区盈嘉机械设备制造有限公司 | 指盘式搂草机 | 9LZ-14 |  | 幅宽:14m;型式:液压折叠、侧向指盘式 ; | 搂幅14m；侧向指盘式液压搂草机运输外形尺寸（长宽高12.7×2.75×1.9）m结构质量2550kg作业速度8-10km/h配套动力55-60kw搂齿数量880个 | 5600 |  |  | 非通用类 | 2021-12-31 | 内蒙古自治区 | 评阅通过 | 初评员：通过 复评员：通过 | 初评员：通过 复评员：通过
收获机械 | 饲料作物收获机械 | 搂草机 | 5.4m及以上侧向指盘式液压搂草机 | 河北伟拓农业机械制造有限公司 | 搂草机 | 9LZ-6.0 |  | 幅宽:6m;型式:液压折叠、侧向指盘式 ; | 结构型式：液压折叠指轮式；挂接方式：牵引式；工作状态外型尺寸（长*宽*高）mm：6200*6600*1500；结构质量kg：800；搂齿数量：80齿（可选装60齿）；指轮数量：8；指轮直径mm：1500；作业最大搂幅mm：6000；配套动力范围kw：29.4~58.8；作业速度范围km/h：8~12 | 5600 |  |  | 非通用类 | 2023-12-31 | 河北省 | 评阅通过 | 初评员：通过 复评员：通过 | 初评员：通过 复评员：通过
收获机械 | 饲料作物收获机械 | 搂草机 | 5.4m及以上侧向指盘式液压搂草机 | 内蒙古佳宣农牧业机械有限公司 | 8盘直管式指轮搂草机 | 9LZ-6.0 |  | 幅宽:6.0m;型式:侧向指盘式 ; | 侧向指盘式；液压折叠式；搂幅宽度：6.0m | 5600 |  |  | 非通用类 | 2022-12-31 | 内蒙古自治区 | 评阅通过 | 初评员：通过 复评员：通过 | 初评员：通过 复评员：通过
收获机械 | 饲料作物收获机械 | 搂草机 | 4.5m及以上侧向旋转式搂草机 | 潍坊鑫耐尔农业机械有限公司 | 双旋转式搂草机 | 9LX-5.0 |  | 幅宽:5.0m;型式:侧向旋转式 ; | 结构形式：旋转式；挂接方式：牵引式；外形尺寸：4200×5000×950mm；搂齿数量：72个；搂草盘数量：2盘；搂草盘直径：2180mm搂幅：500cm | 7000 |  |  | 非通用类 | 2022-12-31 | 山东省 | 评阅通过 | 初评员：通过 复评员：通过 | 初评员：通过 复评员：通过
收获机械 | 饲料作物收获机械 | 搂草机 | 4.5m及以上侧向旋转式搂草机 | 内蒙古瑞丰农牧业装备股份有限公司 | 牵引式水平旋转搂草机 | 9LS-6.2 |  | 幅宽:6.2m;型式:侧向旋转式 ; | 结构形式：旋转式；挂接方式：牵引式；作业最大搂幅：6200mm；工作状态外形尺寸（长*宽*高）：8000mm*6200mm*1450mm；搂齿数量：160个；搂草盘数量：2盘；搂草盘直径：2810mm；配套动力：≥66kw | 7000 |  |  | 非通用类 | 2022-12-31 | 内蒙古自治区 | 评阅通过 | 初评员：通过 复评员：通过 | 初评员：通过 复评员：通过
收获机械 | 饲料作物收获机械 | 打（压）捆机 | 0.7-1.2m捡拾压捆机 | 山东川国机械制造有限公司 | 圆草捆打捆机 | 9YGJ-1000 |  | 型式:捡拾压捆机 ;捡拾宽度:0.935m; | 配套动力范围（kW）：25.7-40.4kW；工作状态外形尺寸（长×宽×高）1320mm×1700mm×1270mm；结构质量（kg）563kg；捡拾器结构型式：弹齿式；喂入口宽度mm：935mm；压缩室截面尺寸（宽×高）mm：600mm×900mm ；打结器类型：无；打结器数量：无；卷压滚筒转速：320r/min；卷压滚筒数量：12个；捡拾宽度：935mm | 4400 |  |  | 通用类 | 2023-12-31 | 山东省 | 评阅通过 | 初评员：通过 复评员：通过 | 初评员：通过 复评员：通过
收获机械 | 饲料作物收获机械 | 打（压）捆机 | 0.7-1.2m捡拾压捆机 | 山东裕田机械制造有限责任公司 | 圆草捆打捆机 | 9YQ-1.0 |  | 型式:捡拾压捆机 ;捡拾宽度:1.0m; | 9YQ-1.0型圆草捆打捆机捡拾宽度为1.0米，该机器结构形式为弹齿式，卷压辊筒数量为12个，工作状态尺寸为长2.4米（牵引作业状态），宽1.7米，高1.3米，配套动力大于等于30千瓦。 | 4400 |  |  | 通用类 | 2022-12-31 | 山东省 | 评阅通过 | 初评员：通过 复评员：通过 | 初评员：通过 复评员：通过
收获机械 | 饲料作物收获机械 | 打（压）捆机 | 0.7-1.2m捡拾压捆机 | 新乡市正鑫农业机械制造有限公司 | 圆捆捡拾压捆机 | 9YJY-0.9 |  | 型式:捡拾压捆机 ;捡拾宽度:0.9m; | 捡拾宽度：0.9m | 4400 |  |  | 通用类 | 2021-12-31 | 河南省 | 评阅通过 | 初评员：通过 复评员：通过 | 初评员：通过 复评员：通过
收获机械 | 饲料作物收获机械 | 打（压）捆机 | 0.7-1.2m捡拾压捆机 | 博兴县向昌农机制造有限公司 | 圆型秸草捡拾打捆机 | 9YK8050 | 型号9YK8050；捡拾宽度800mm；卷压滚筒转速280r/min；卷压滚筒数量9个；工作状态外形尺寸（长×宽×高）1240×1500×1550mm；配套动力14~35kw。 | 型式:捡拾压捆机 ;捡拾宽度:0.7-1.2m; | 型号9YK8050；捡拾宽度800mm；卷压滚筒转速280r/min；卷压滚筒数量9个；工作状态外形尺寸（长×宽×高）1240×1500×1550mm；配套动力14~35kw。 | 4400 |  |  | 通用类 | 2019-12-31 | 山东省 | 评阅通过 | 初评员：通过 复评员：通过 | 初评员：通过 复评员：通过
收获机械 | 饲料作物收获机械 | 打（压）捆机 | 1.2-1.7m捡拾压捆机 | 山东富垠农业科技有限公司 | 捡拾圆捆打捆机 | 9YQ-2200A |  | 型式:捡拾压捆机 ;捡拾宽度:2.2m; | 捡拾宽度（mm）：2200；捡拾器结构型式：甩刀式；卷压滚筒数量（个）：15；工作状态外形尺寸（长×宽×高）（mm）：2650×2700×1500；配套动力（kW）：66.1~99.2； | 11000 |  |  | 通用类 | 2023-12-31 | 山东省 | 评阅通过 | 初评员：通过 复评员：通过 | 初评员：通过 复评员：通过
收获机械 | 饲料作物收获机械 | 打（压）捆机 | 1.2-1.7m捡拾压捆机 | 山东瑞科农业装备有限公司 | 圆草捆打捆机 | 9YQ-1250 |  | 型式:捡拾压捆机 ;捡拾宽度:1.25m; | 捡拾器宽度：1250mm；捡拾器结构型式:弹齿式；卷压滚筒转速:320r/min；卷压滚筒数量:15个；工作状态外形尺寸（长×宽×高）mm:1950×1750×1510；配套动力:≥29.5kw。 | 11000 |  |  | 通用类 | 2023-12-31 | 山东省 | 评阅通过 | 初评员：通过 复评员：通过 | 初评员：通过 复评员：通过
收获机械 | 饲料作物收获机械 | 打（压）捆机 | 1.2-1.7m捡拾压捆机 | 潍坊华亨农业装备有限公司 | 圆草捆打捆机 | 9YK-1300 |  | 型式:捡拾压捆机 ;捡拾宽度:1.3m; | 捡拾宽度：1.3m，捡拾方式;甩刀式 | 11000 |  |  | 通用类 | 2023-12-31 | 山东省 | 评阅通过 | 初评员：通过 复评员：通过 | 初评员：通过 复评员：通过
收获机械 | 饲料作物收获机械 | 打（压）捆机 | 1.2-1.7m捡拾压捆机 | 黑龙江省福丰机械制造有限公司 | 秸秆切割揉碎圆草捆打捆机 | 9YYG-70100 |  | 型式:捡拾压捆机 ;捡拾宽度:1.3m; | 捡拾器宽度:1300mm；捡拾器结构形式:甩刀式；卷压滚筒数量:15；工作状态外形尺寸(长×宽×高):2300mm×1600mm×1600mm；配套动力:≧36.7kw;卷压筒转速：186r/min | 11000 |  |  | 通用类 | 2021-12-31 | 黑龙江 | 评阅通过 | 初评员：通过 复评员：通过 | 初评员：通过 复评员：通过
收获机械 | 饲料作物收获机械 | 打（压）捆机 | 1.2-1.7m捡拾压捆机 | 呼伦贝尔市蒙拓农机科技股份有限公司 | 圆草捆机 | 9YG-1.3 |  | 型式:捡拾压捆机 ;捡拾宽度:1.67m; | 捡拾器宽度：1670mm，卷压滚筒数量：14个，工作状态外形尺寸(长×宽×高)：3780mm×2560mm×2380mm，捡拾器结构型式：弹齿式，非固定式配套动力：40.4-66.1kW。 | 11000 |  |  | 通用类 | 2022-12-31 | 内蒙古自治区 | 评阅通过 | 初评员：通过 复评员：通过 | 初评员：通过 复评员：通过
收获机械 | 饲料作物收获机械 | 打（压）捆机 | 1.2-1.7m捡拾压捆机 | 潍坊天富拖拉机有限公司 | 圆草捆打捆机 | 9YQ-2200 |  | 型式:捡拾压捆机 ;捡拾宽度:2.2m; | 型号：9YQ-2200；捡拾宽度：2200mm；捡拾器结构型式：锤爪式选装：甩刀式；卷压滚筒 数量：15个；工作外形尺寸：3030×2600×1500mm；配套动力：≥66.2kW。 | 11000 |  |  | 通用类 | 2023-12-31 | 山东省 | 评阅通过 | 初评员：通过 复评员：通过 | 初评员：通过 复评员：通过
收获机械 | 饲料作物收获机械 | 打（压）捆机 | 1.2-1.7m捡拾压捆机 | 合肥首瑞科技有限公司 | 捡拾圆捆机 | 9YQ-1300 |  | 型式:捡拾压捆机 ;捡拾宽度:1.3m; | 捡拾宽度：1300mm；捡拾器宽度：1300mm；捡拾器结型式：甩刀式；卷压滚筒转速：320r/min；卷压滚筒数量：15个；工作状态外形尺寸（长×宽×高）：2400×1650×1450mm；配套动力：25.7-40.4kw； | 11000 |  |  | 通用类 | 2022-12-31 | 安徽省 | 评阅通过 | 初评员：通过 复评员：通过 | 初评员：通过 复评员：通过
收获机械 | 饲料作物收获机械 | 打（压）捆机 | 1.2-1.7m捡拾压捆机 | 天津沃农农业机械有限公司 | 圆草捆打捆机 | 9YQ-1300 |  | 型式:捡拾压捆机 ;捡拾宽度:1.3m; | 外形尺寸（长×宽×高）mm：2740×1750×1480；捡拾器宽度mm：1300；捡拾器结构型式：甩刀式；卷压滚筒转速r/min：320；卷压滚筒数量个：15；配套动力非固定式kW：≥44.1 | 11000 |  |  | 通用类 | 2023-12-31 | 天津市 | 评阅通过 | 初评员：通过 复评员：通过 | 初评员：通过 复评员：通过
收获机械 | 饲料作物收获机械 | 打（压）捆机 | 1.2-1.7m捡拾压捆机 | 天津沃农农业机械有限公司 | 圆草捆打捆机 | 9YQ-1250 |  | 型式:捡拾压捆机 ;捡拾宽度:1.25m; | 外形尺寸（长×宽×高）mm：1950×1750×1510；捡拾器宽度mm：1250；捡拾器结构型式：弹齿式；卷压滚筒转速r/min：320；卷压滚筒数量个：15；配套动力非固定式kW：≥29.5 | 11000 |  |  | 通用类 | 2023-12-31 | 天津市 | 评阅通过 | 初评员：通过 复评员：通过 | 初评员：通过 复评员：通过
收获机械 | 饲料作物收获机械 | 打（压）捆机 | 1.2-1.7m捡拾压捆机 | 山东亿佳农农业装备有限公司 | 圆草捆打捆机 | 9YQ-1250 |  | 型式:捡拾压捆机 ;捡拾宽度:1.25m; | 拾器宽度（ mm） 1250； 捡拾器结构型式 ： 弹齿式 ； 卷压滚筒数量 （个) 15； 工作状态外形尺寸（ mm） 1700×1750×1550； 配套动力 kW ≥29.5。 | 11000 |  |  | 通用类 | 2023-12-31 | 山东省 | 评阅通过 | 初评员：通过 复评员：通过 | 初评员：通过 复评员：通过
收获机械 | 饲料作物收获机械 | 打（压）捆机 | 1.2-1.7m捡拾压捆机 | 河北运田农业机械制造有限公司 | 捡拾圆捆机 | 9YQ-130 |  | 型式:捡拾压捆机 ;捡拾宽度:1.3m; | 捡拾器宽度：1300mm，捡拾器结构形式：甩刀式；卷压筒转速：320r/min；卷压滚筒数量：15个；工作状态外型尺寸（长*宽*高）：2400mm*1650mm*1450mm；配套动力：25.7-40.4kW | 11000 |  |  | 通用类 | 2022-12-31 | 河北省 | 评阅通过 | 初评员：通过 复评员：通过 | 初评员：通过 复评员：通过
收获机械 | 饲料作物收获机械 | 打（压）捆机 | 1.2-1.7m捡拾压捆机 | 潍坊天富拖拉机有限公司 | 圆草捆打捆机 | 9YQ-1250 |  | 型式:捡拾压捆机 ;捡拾宽度:1.25m; | 型号：9YQ-1250；捡拾宽度：1250mm；捡拾器结构型式：弹齿式；卷压滚筒数量：13个；工作外形尺寸：2230×1850×1340mm；配套动力：≥30kW。 | 11000 |  |  | 通用类 | 2023-12-31 | 山东省 | 评阅通过 | 初评员：通过 复评员：通过 | 初评员：通过 复评员：通过
收获机械 | 饲料作物收获机械 | 打（压）捆机 | 1.2-1.7m捡拾压捆机 | 潍坊天富拖拉机有限公司 | 圆草捆打捆机 | 9YQ-1300 |  | 型式:捡拾压捆机 ;捡拾宽度:1.3m; | 型号：9YQ-1300；捡拾宽度：1300mm；捡拾器结构型式：锤爪式选装：甩刀式；卷压滚筒数量：15个；工作外形尺寸：3030×1700×1520mm；配套动力：≥44.2kW。 | 11000 |  |  | 通用类 | 2023-12-31 | 山东省 | 评阅通过 | 初评员：通过 复评员：通过 | 初评员：通过 复评员：通过
收获机械 | 饲料作物收获机械 | 打（压）捆机 | 1.2-1.7m捡拾压捆机 | 山东裕田机械制造有限责任公司 | 圆草捆打捆机 | 9YQ-1.2 |  | 型式:捡拾压捆机 ;捡拾宽度:1.2m; | 9YQ-1.2型圆草捆打捆机捡拾宽度为1.2米，该机器结构形式为弹齿式，卷压辊筒数量为12个，工作状态尺寸为长2.4米（牵引作业状态），宽1.9米，高1.3米，配套动力大于等于30千瓦。 | 11000 |  |  | 通用类 | 2022-12-31 | 山东省 | 评阅通过 | 初评员：通过 复评员：通过 | 初评员：通过 复评员：通过
收获机械 | 饲料作物收获机械 | 打（压）捆机 | 1.2-1.7m捡拾压捆机 | 山东川国机械制造有限公司 | 圆草捆打捆机 | 9YQ-1300 |  | 型式:捡拾压捆机 ;捡拾宽度:1.3m; | 配套动力范围（kW）：40.4-66.1kW；工作状态外形尺寸（长×宽×高）2410mm×1780mm×1540mm；结构质量（kg）1275kg；捡拾器结构型式：甩刀式；喂入口宽度mm：1300mm；压缩室截面尺寸（宽×高）mm：700mm×1000mm ；打结器类型：无；打结器数量：无；卷压滚筒转速：320r/min；卷压滚筒数量：13个；捡拾宽度：1300mm | 11000 |  |  | 通用类 | 2023-12-31 | 山东省 | 评阅通过 | 初评员：通过 复评员：通过 | 初评员：通过 复评员：通过
收获机械 | 饲料作物收获机械 | 打（压）捆机 | 1.2-1.7m捡拾压捆机 | 山东川国机械制造有限公司 | 圆草捆打捆机 | 9YQ-1800 |  | 型式:捡拾压捆机 ;捡拾宽度:1.8m; | 配套动力范围（kW）：40.4-66.1kW；工作状态外形尺寸（长×宽×高）2470mm×2210mm×1480mm；结构质量（kg）：1410kg；捡拾器结构型式：甩刀式；喂入口宽度mm：1800mm；压缩室截面尺寸（宽×高）mm：700mm×1000mm；打结器类型：无；打结器数量：无；卷压滚筒数量：15个；捡拾宽度：1800mm | 11000 |  |  | 通用类 | 2022-12-31 | 山东省 | 评阅通过 | 初评员：通过 复评员：通过 | 初评员：通过 复评员：通过
收获机械 | 饲料作物收获机械 | 打（压）捆机 | 1.2-1.7m捡拾压捆机 | 吉林瑞丰重工有限公司 | 捡拾圆捆机 | 9YQ-1300 |  | 型式:捡拾压捆机 ;捡拾宽度:1.3m; | 1.拾取宽度：1300mm； 2.捡拾器结构形式：甩刀式； 3.卷压滚筒转速：320r/min； 4.卷压滚筒数量：15个； 5.工作状态外形尺寸(mm)：2760×1680×1450； 6.配套动力：≥40.4kw | 11000 |  |  | 通用类 | 2022-12-31 | 吉林省 | 评阅通过 | 初评员：通过 复评员：通过 | 初评员：通过 复评员：通过
收获机械 | 饲料作物收获机械 | 打（压）捆机 | 1.2-1.7m捡拾压捆机 | 开封市富农机械装备有限公司 | 圆草捆打捆机 | 9YDJ-1260 |  | 型式:捡拾压捆机 ;捡拾宽度:1.26m; | 草捆形状：圆捆；捡拾宽度（m）：1.26；捡拾器结构型式：弹齿式；配套动力：35-80kW | 11000 |  |  | 通用类 | 2023-12-31 | 河南省 | 评阅通过 | 初评员：通过 复评员：通过 | 初评员：通过 复评员：通过
收获机械 | 饲料作物收获机械 | 打（压）捆机 | 1.2-1.7m捡拾压捆机 | 黑龙江省福源机械制造有限公司 | 秸秆切割揉碎圆草捆打捆机 | 9YYG-2220 |  | 型式:捡拾压捆机 ;捡拾宽度:2.22m; | 捡拾器宽度:2220mm ;捡拾器结构型式 :甩刀式; 卷压滚筒转速 :420 r/min ;卷压滚筒数量 : 13个 ； 工作状态外型尺寸（长×宽×高） ： 2530mm×2600mm×1650mm; 配套动力 ≥51.4kw | 11000 |  |  | 通用类 | 2023-12-31 | 黑龙江 | 评阅通过 | 初评员：通过 复评员：通过 | 初评员：通过 复评员：通过
收获机械 | 饲料作物收获机械 | 打（压）捆机 | 1.2-1.7m捡拾压捆机 | 黑龙江省福源机械制造有限公司 | 秸秆切割揉碎圆草捆打捆机 | 9YYG-1800 |  | 型式:捡拾压捆机 ;捡拾宽度:1.8m; | 捡拾器宽度：1800mm; 捡拾器结构型式: 甩刀式 ;卷压滚筒转速 :420r/min ; 卷压滚筒数量 :13个 ; 工作状态外型尺寸（长×宽×高）: 2510mm×2150mm×1610mm; 配套动力:≥35kw | 11000 |  |  | 通用类 | 2023-12-31 | 黑龙江 | 评阅通过 | 初评员：通过 复评员：通过 | 初评员：通过 复评员：通过
收获机械 | 饲料作物收获机械 | 打（压）捆机 | 1.2-1.7m捡拾压捆机 | 黑龙江省福源机械制造有限公司 | 秸秆切割揉碎圆草捆打捆机 | 9YYG-1300 |  | 型式:捡拾压捆机 ;捡拾宽度:1.3m; | 捡拾器宽度 :1300mm; 捡拾器结构型式 :甩刀式 ;卷压滚筒转速 : 420 r/min ;卷压滚筒数量 :13个； 工作状态外型尺寸（长×宽×高）：2510mm×1600mm×1600mm; 配套动力 :≥29kw | 11000 |  |  | 通用类 | 2023-12-31 | 黑龙江 | 评阅通过 | 初评员：通过 复评员：通过 | 初评员：通过 复评员：通过
收获机械 | 饲料作物收获机械 | 打（压）捆机 | 1.2-1.7m捡拾压捆机 | 山东瑞科农业装备有限公司 | 圆草捆打捆机 | 9YQ-1300 |  | 型式:捡拾压捆机 ;捡拾宽度:1.3m; | 捡拾器宽度：1300mm；捡拾器结构型式:甩刀式；卷压滚筒转速:320r/min；卷压滚筒数量:15个；工作状态外形尺寸（长×宽×高）mm: 2740×1750×1480 ；配套动力:≥36.8kw。 | 11000 |  |  | 通用类 | 2023-12-31 | 山东省 | 评阅通过 | 初评员：通过 复评员：通过 | 初评员：通过 复评员：通过
收获机械 | 饲料作物收获机械 | 打（压）捆机 | 1.2-1.7m捡拾压捆机 | 新乡市正鑫农业机械制造有限公司 | 圆捆捡拾压捆机 | 9YJY-1.22 |  | 型式:捡拾压捆机 ;捡拾宽度:1.22m; | 捡拾宽度：1.22m | 11000 |  |  | 通用类 | 2021-12-31 | 河南省 | 评阅通过 | 初评员：通过 复评员：通过 | 初评员：通过 复评员：通过
收获机械 | 饲料作物收获机械 | 打（压）捆机 | 1.2-1.7m捡拾压捆机 | 潍坊天富拖拉机有限公司 | 圆草捆打捆机 | 9YQ-1800 |  | 型式:捡拾压捆机 ;捡拾宽度:1.8m; | 型号：9YQ-1800；捡拾宽度：1800mm；捡拾器结构型式：锤爪式选装：甩刀式；卷压滚筒数量：15个；工作外形尺寸：3030×2200×1510mm；配套动力：≥58.8kW。 | 11000 |  |  | 通用类 | 2023-12-31 | 山东省 | 评阅通过 | 初评员：通过 复评员：通过 | 初评员：通过 复评员：通过
收获机械 | 饲料作物收获机械 | 打（压）捆机 | 1.2-1.7m捡拾压捆机 | 宁津县鹏宇环保节能设备有限公司 | 捡拾圆捆机 | 9YQ-1300 |  | 型式:捡拾压捆机 ;捡拾宽度:1.3m; | 捡拾器宽度：1300mm | 11000 |  |  | 通用类 | 2023-12-31 | 山东省 | 评阅通过 | 初评员：通过 复评员：通过 | 初评员：通过 复评员：通过
收获机械 | 饲料作物收获机械 | 打（压）捆机 | 1.2-1.7m捡拾压捆机 | 宁津县鹏宇环保节能设备有限公司 | 捡拾圆捆机 | 9YQ-130 |  | 型式:捡拾压捆机 ;捡拾宽度:1.3m; | 捡拾器宽度：1300mm | 11000 |  |  | 通用类 | 2023-12-31 | 山东省 | 评阅通过 | 初评员：通过 复评员：通过 | 初评员：通过 复评员：通过
收获机械 | 饲料作物收获机械 | 打（压）捆机 | 1.2-1.7m捡拾压捆机 | 内蒙古瑞丰农牧业装备股份有限公司 | 圆草捆打捆机 | 9YG-1.4 |  | 型式:捡拾压捆机 ;捡拾宽度:1.68m; | 捡拾器宽度：1680mm；卷压滚筒转速：150r/min；卷压滚筒数量：14个；工作状态外形尺寸（长*宽*高）：4100mm*2600mm*2250mm；配套动力：＞35kw | 11000 |  |  | 通用类 | 2019-12-31 | 内蒙古自治区 | 评阅通过 | 初评员：通过 复评员：通过 | 初评员：通过 复评员：通过
收获机械 | 饲料作物收获机械 | 打（压）捆机 | 1.2-1.7m捡拾压捆机 | 潍坊雷泰机械有限公司 | 圆草捆打捆机 | 9YQ-1250 |  | 型式:捡拾压捆机 ;捡拾宽度:1.25m; | 捡拾器宽度：1250mm；捡拾器结构型式:弹齿式；卷压滚筒转速:320r/min；卷压滚筒数量:15个；工作状态外形尺寸（长×宽×高）mm：1950×1750×1510；配套动力:≥29.5kw。 | 11000 |  |  | 通用类 | 2023-12-31 | 山东省 | 评阅通过 | 初评员：通过 复评员：通过 | 初评员：通过 复评员：通过
收获机械 | 饲料作物收获机械 | 打（压）捆机 | 1.2-1.7m捡拾压捆机 | 潍坊雷泰机械有限公司 | 圆草捆打捆机 | 9YQ-1300 |  | 型式:捡拾压捆机 ;捡拾宽度:1.3m; | 捡拾器宽度：1300mm；捡拾器结构型式:甩刀式；卷压滚筒转速:320r/min；卷压滚筒数量:15个；工作状态外形尺寸（长×宽×高）mm:2740×1750×1480；配套动力:≥36.8kw。 | 11000 |  |  | 通用类 | 2023-12-31 | 山东省 | 评阅通过 | 初评员：通过 复评员：通过 | 初评员：通过 复评员：通过
收获机械 | 饲料作物收获机械 | 打（压）捆机 | 1.2-1.7m捡拾压捆机 | 潍坊泰业机械有限公司 | 圆草捆打捆机 | 9TY1800 |  | 型式:捡拾压捆机 ;捡拾宽度:1.8m; | 捡拾器宽度：1800mm，捡拾器结构型式：甩刀式，卷压滚筒数量：14个 | 11000 |  |  | 通用类 | 2023-12-31 | 山东省 | 评阅通过 | 初评员：通过 复评员：通过 | 初评员：通过 复评员：通过
收获机械 | 饲料作物收获机械 | 打（压）捆机 | 1.2-1.7m捡拾压捆机 | 牙克石市兴农农机具制造有限公司 | 牧草秸秆圆捆机 | 92YG-1.2 |  | 型式:捡拾压捆机 ;捡拾宽度:1.65m; | 型号：92YG-1.2；捡拾器宽度：1650mm；捡拾器结构型式：弹齿式；卷压滚筒数量：14个；工作状态外形尺寸（长*宽*高）：4580mm*2570mm*2240mm；非固定式配套动力：≥29.4kw | 11000 |  |  | 通用类 | 2022-12-31 | 内蒙古自治区 | 评阅通过 | 初评员：通过 复评员：通过 | 初评员：通过 复评员：通过
收获机械 | 饲料作物收获机械 | 打（压）捆机 | 1.2-1.7m捡拾压捆机 | 新疆中收农牧机械有限公司 | 圆草捆机 | 92YG-1.5 |  | 型式:捡拾压捆机 ;捡拾宽度:1.55m; | 外形尺寸（长×宽×高）：4950×2320×2610mm；机具重量：2000kg；配套动力：40～53kw；挂接型式：牵引式；捡拾器作业宽度：1550mm；捡拾器弹齿数：4×18（个）；捡拾器弹齿间距：70mm；捡拾器齿排数：4（排）；喂入器型式：齿式喂入耙；压捆室直径：φ1500mm；压捆室宽度：1230mm；棍筒数量：17（个）；棍筒直径：φ300mm；草捆重量：250kg；动力输出轴转速：540r/min；捆绳机构：双臂机械式；草捆尺寸：（直径×宽）：φ1500×1230mm。 | 11000 |  |  | 通用类 | 2022-12-31 | 新疆维吾尔自治区 | 评阅通过 | 初评员：通过 复评员：通过 | 初评员：通过 复评员：通过
收获机械 | 饲料作物收获机械 | 打（压）捆机 | 1.2-1.7m捡拾压捆机 | 曲阜鑫联重工机械制造有限公司 | 圆草捆打捆机 | 9YQ-1300 |  | 型式:捡拾压捆机 ;捡拾宽度:1.3m; | 捡拾器宽度：1300mm；捡拾器结构型式：甩刀式；配套动力：≥28kw；卷压滚筒数量：15个；工作状态外形尺寸（长*宽*高）：2770mm*1700mm*1400mm | 11000 |  |  | 通用类 | 2022-12-31 | 山东省 | 评阅通过 | 初评员：通过 复评员：通过 | 初评员：通过 复评员：通过
收获机械 | 饲料作物收获机械 | 打（压）捆机 | 1.2-1.7m捡拾压捆机 | 曲阜鑫联重工机械制造有限公司 | 圆草捆打捆机 | 9YQ-1720 |  | 型式:捡拾压捆机 ;捡拾宽度:1.72m; | 捡拾器宽度：1720mm；捡拾器结构型式：甩刀式；配套动力：≥55kw；卷压滚筒数量：15个；工作状态外形尺寸（长*宽*高）：2770mm*2150mm*1400mm | 11000 |  |  | 通用类 | 2022-12-31 | 山东省 | 评阅通过 | 初评员：通过 复评员：通过 | 初评员：通过 复评员：通过
收获机械 | 饲料作物收获机械 | 打（压）捆机 | 1.2-1.7m捡拾压捆机 | 山东冉沪环保科技有限公司 | 捡拾圆捆机 | 9YQ—130 |  | 型式:捡拾压捆机 ;捡拾宽度:1.3m; | 捡拾器宽度 mm :1300 ;捡拾器结构型式 / 甩刀式; 卷压滚筒转速 r/min: 320 ;卷压滚筒数量 个: 15 ;工作状态外型尺寸:（长×宽×高） mm 2550×1800×1600; 配套动力 kW: 40.4～58.8; | 11000 |  |  | 通用类 | 2023-12-31 | 山东省 | 评阅通过 | 初评员：通过 复评员：通过 | 初评员：通过 复评员：通过
收获机械 | 饲料作物收获机械 | 打（压）捆机 | 1.2-1.7m捡拾压捆机 | 滁州禾田农业机械有限公司 | 圆草捆打捆机 | 9Y-110A(RB1100) |  | 型式:捡拾压捆机 ;捡拾宽度:1.58m; | 型号：9Y-110A(RB1100)；捡拾器宽度：1580mm；捡拾器结构型式：弹齿式；卷压滚筒转速：131r/min；卷压滚筒数量：16个；工作状态外形尺寸（长×宽×高）：3640×2260×2110mm；配套动力：≥66.2kW（轮式拖拉机）。 | 11000 |  |  | 通用类 | 2022-12-31 | 安徽省 | 评阅通过 | 初评员：通过 复评员：通过 | 初评员：通过 复评员：通过
收获机械 | 饲料作物收获机械 | 打（压）捆机 | 1.7-2.2m捡拾压捆机 | 合肥首瑞科技有限公司 | 捡拾圆捆机 | 9YQ-1800 |  | 型式:捡拾压捆机 ;捡拾宽度:1.8m; | 捡拾宽度：1800mm；捡拾器宽度：1800mm；捡拾器结型式：甩刀式；卷压滚筒转速：320r/min；卷压滚筒数量：15个；工作状态外形尺寸（长×宽×高）：2400×2150×1450mm；配套动力：40.4-58.8kw； | 28000 |  |  | 通用类 | 2022-12-31 | 安徽省 | 评阅通过 | 初评员：通过 复评员：通过 | 初评员：通过 复评员：通过
收获机械 | 饲料作物收获机械 | 打（压）捆机 | 1.7-2.2m捡拾压捆机 | 呼伦贝尔市蒙拓农机科技股份有限公司 | 方草捆压捆机 | 9YFQ-1.9 |  | 型式:捡拾压捆机 ;捡拾宽度:1.97m; | 捡拾器宽度：1970mm，打捆活塞速度：100行程/min，打结器类型：D型，工作状态外形尺寸(长×宽×高)：5750mm×2550mm×1710mm，配套动力：≥26kW。 | 28000 |  |  | 通用类 | 2021-12-31 | 内蒙古自治区 | 评阅通过 | 初评员：通过 复评员：通过 | 初评员：通过 复评员：通过
收获机械 | 饲料作物收获机械 | 打（压）捆机 | 1.7-2.2m捡拾压捆机 | 呼伦贝尔市蒙拓农机科技股份有限公司 | 方草捆压捆机 | 9YFQ-2.05 |  | 型式:捡拾压捆机 ;捡拾宽度:1.91m; | 捡拾器宽度：1910mm，打捆活塞速度：88行程/min，打结器类型：D型，工作状态外形尺寸(长×宽×高)：5950mm×2900mm×1900mm，配套动力：≥40kW。 | 28000 |  |  | 通用类 | 2021-12-31 | 内蒙古自治区 | 评阅通过 | 初评员：通过 复评员：通过 | 初评员：通过 复评员：通过
收获机械 | 饲料作物收获机械 | 打（压）捆机 | 1.7-2.2m捡拾压捆机 | 潍坊久牧精工科技有限公司 | 圆草捆打捆机 | 9YGT-1.2 |  | 型式:捡拾压捆机 ;捡拾宽度:1.71m; | 9YGT-1. 2圆草捆打捆机 产品型号：9YGT-1. 2； 捡拾器宽度（㎜）：1710； 捡拾器结构型式：弹齿式； 卷压滚筒数量（个）：14； 工作状态外形尺寸：（㎜）：4450×2630×1950； 配套动力（kW）：≥58.8. | 28000 |  |  | 通用类 | 2022-12-31 | 山东省 | 评阅通过 | 初评员：通过 复评员：通过 | 初评员：通过 复评员：通过
收获机械 | 饲料作物收获机械 | 打（压）捆机 | 1.7-2.2m捡拾压捆机 | 内蒙古蒙源机械制造有限公司 | 圆草捆打捆机 | 9YQ-1800 |  | 型式:捡拾压捆机 ;捡拾宽度:1.8m; | 配套动力范围（kW）：40.4-66.1kW；工作状态外形尺寸（长×宽×高）2470mm×2210mm×1480mm；结构质量（kg）：1410kg；捡拾器结构型式：甩刀式；喂入口宽度mm：1800mm；压缩室截面尺寸（宽×高）mm：700mm×1000mm；打结器类型：无；打结器数量：无；卷压滚筒数量：13个；捡拾宽度：1800mm | 28000 |  |  | 通用类 | 2023-12-31 | 内蒙古自治区 | 评阅通过 | 初评员：通过 复评员：通过 | 初评员：通过 复评员：通过
收获机械 | 饲料作物收获机械 | 打（压）捆机 | 1.7-2.2m捡拾压捆机 | 潍坊华亨农业装备有限公司 | 圆草捆打捆机 | 9YK-1800 |  | 型式:捡拾压捆机 ;捡拾宽度:1.8m; | 捡拾宽度：1.8m，捡拾方式；甩刀式 | 28000 |  |  | 通用类 | 2023-12-31 | 山东省 | 评阅通过 | 初评员：通过 复评员：通过 | 初评员：通过 复评员：通过
收获机械 | 饲料作物收获机械 | 打（压）捆机 | 1.7-2.2m捡拾压捆机 | 黑龙江省福丰机械制造有限公司 | 秸秆切割揉碎圆草捆打捆机 | 9YYG-1800 |  | 型式:捡拾压捆机 ;捡拾宽度:1.8m; | 捡拾器宽度:1800mm；捡拾器结构形式:甩刀式；卷压滚筒数量:15；工作状态外形尺寸(长×宽×高):2510mm×2150mm×1610mm；配套动力:≧44.2kw,卷压筒转速:120r/min | 28000 |  |  | 通用类 | 2022-12-31 | 黑龙江 | 评阅通过 | 初评员：通过 复评员：通过 | 初评员：通过 复评员：通过
收获机械 | 饲料作物收获机械 | 打（压）捆机 | 1.7-2.2m捡拾压捆机 | 安徽思嘉瑞机械设备有限公司 | 圆草捆打捆机 | 9YG-1.8 |  | 型式:捡拾压捆机 ;捡拾宽度:1.9m; | 捡拾器宽度（mm):1900;捡拾器结构型式：弹齿式；卷压滚筒数量（个）：18；工作状态外形尺寸（mm):3962×2755×2298；配套动力（kW):≥73.5 | 28000 |  |  | 通用类 | 2022-12-31 | 安徽省 | 评阅通过 | 初评员：通过 复评员：通过 | 初评员：通过 复评员：通过
收获机械 | 饲料作物收获机械 | 打（压）捆机 | 1.7-2.2m捡拾压捆机 | 山东瑞科农业装备有限公司 | 圆草捆打捆机 | 9YQ-1800 |  | 型式:捡拾压捆机 ;捡拾宽度:1.8m; | 捡拾器宽度：1800mm；捡拾器结构型式:甩刀式；卷压滚筒数量:15个；工作状态外形尺寸（长×宽×高）mm：2470×2270×1480；配套动力:40.4～66.1kw。 | 28000 |  |  | 通用类 | 2022-12-31 | 山东省 | 评阅通过 | 初评员：通过 复评员：通过 | 初评员：通过 复评员：通过
收获机械 | 饲料作物收获机械 | 打（压）捆机 | 1.7-2.2m捡拾压捆机 | 潍坊鲁鹏机械有限公司 | 方草捆打捆机 | 9YFQ-200Z |  | 型式:捡拾压捆机 ;捡拾宽度:1.95m; | 捡拾器宽度1950mm，捡拾器结构型式弹齿式，打结器类型D型，打结器数量3个，压缩室截面尺寸560mmx380mm，打捆活塞往复速度93次/分钟，工作状态外形尺寸7600mmx2730mmx1800mm,配套动力55.8-73.5kw。 | 28000 |  |  | 通用类 | 2022-12-31 | 山东省 | 评阅通过 | 初评员：通过 复评员：通过 | 初评员：通过 复评员：通过
收获机械 | 饲料作物收获机械 | 打（压）捆机 | 1.7-2.2m捡拾压捆机 | 内蒙古瑞丰农牧业装备股份有限公司 | 圆草捆打捆机 | 9YG-1.4A |  | 型式:捡拾压捆机 ;捡拾宽度:1.73m; | 捡拾器宽度：1730mm；卷压滚筒数量：14个；卷压滚筒转速：150r/min；工作状态外形尺寸（长*宽*高）：4600mm*2650mm*2250mm；配套动力：＞35kw | 28000 |  |  | 通用类 | 2019-12-31 | 内蒙古自治区 | 评阅通过 | 初评员：通过 复评员：通过 | 初评员：通过 复评员：通过
收获机械 | 饲料作物收获机械 | 打（压）捆机 | 1.7-2.2m捡拾压捆机 | 内蒙古瑞丰农牧业装备股份有限公司 | 圆草捆打捆机 | 9YG-1.0 |  | 型式:捡拾压捆机 ;捡拾宽度:1.73m; | 捡拾器宽度：1730mm；捡拾器结构形式：弹齿式；卷压滚筒数量：16个；工作状态外形尺寸（长*宽*高）：3250mm*2530mm*1920mm；配套动力：35-62kw | 28000 |  |  | 通用类 | 2023-12-31 | 内蒙古自治区 | 评阅通过 | 初评员：通过 复评员：通过 | 初评员：通过 复评员：通过
收获机械 | 饲料作物收获机械 | 打（压）捆机 | 1.7-2.2m捡拾压捆机 | 科乐收农业机械（山东）有限责任公司 | 圆捆机 | ROLLANT 540RC |  | 型式:捡拾压捆机 ;捡拾宽度:2.1m; | 捡拾器宽度：2100mm；捡拾器结构型式：弹齿式；卷压滚筒转速：136r/min；卷压滚筒数量：15个；工作状态外型尺寸（长×宽×高）：4611×2900×2799mm；配套动力：≥70kW | 28000 |  |  | 通用类 | 2023-12-31 | 山东省 | 评阅通过 | 初评员：通过 复评员：通过 | 初评员：通过 复评员：通过
收获机械 | 饲料作物收获机械 | 打（压）捆机 | 1.7-2.2m捡拾压捆机 | 潍坊昊丰农业装备有限公司 | 圆草捆打捆机 | 9YQ-1800 |  | 型式:捡拾压捆机 ;捡拾宽度:1.8m; | 型号：9YQ-1800；捡拾器宽度：1800mm；捡拾器结构型式：甩刀式；卷压滚筒转速：320 r/min ；卷压滚筒数量：14个；工作状态外形尺寸（长×宽×高）mm:2400×2230×1300;配套动力:≥44.1KW; | 28000 |  |  | 通用类 | 2023-12-31 | 山东省 | 评阅通过 | 初评员：通过 复评员：通过 | 初评员：通过 复评员：通过
收获机械 | 饲料作物收获机械 | 打（压）捆机 | 1.7-2.2m捡拾压捆机 | 安徽茂盛自动化设备有限公司 | 捡拾压捆机 | 9YF-1950 |  | 型式:捡拾压捆机 ;捡拾宽度:1.95m; | 捡拾器宽度：1950mm 打捆活塞速度：100行程/min 打结器类型：D型 工作状态外型尺寸（长×宽×高)：3970mm×2635mm×1750mm 配套动力：≥40.4kw | 28000 |  |  | 通用类 | 2020-12-31 | 安徽省 | 评阅通过 | 初评员：通过 复评员：通过 | 初评员：通过 复评员：通过
收获机械 | 饲料作物收获机械 | 打（压）捆机 | 1.7-2.2m捡拾压捆机 | 安徽茂盛自动化设备有限公司 | 秸秆粉碎方草捆打捆机 | 9YFS-1900 |  | 型式:捡拾压捆机 ;捡拾宽度:1.9m; | 捡拾器宽度：1900mm 打捆活塞速度：100行程/min 打结器类型：D型 工作状态外型尺寸（长×宽×高)：4450mm×2380mm×1800mm 配套动力：≥40.4kw | 28000 |  |  | 通用类 | 2020-12-31 | 安徽省 | 评阅通过 | 初评员：通过 复评员：通过 | 初评员：通过 复评员：通过
收获机械 | 饲料作物收获机械 | 打（压）捆机 | 1.7-2.2m捡拾压捆机 | 山东凯斯迪尔农业装备有限公司 | 圆草捆打捆机 | 9YG-1.1 |  | 型式:捡拾压捆机 ;捡拾宽度:1.820m; | 捡拾器宽度:1820mm； 捡拾器结构型式;弹齿式； 卷压滚筒转速:131.2r/min； 卷压滚筒数量;16个； 工作状态外型尺寸(长X宽X高):3760mmX2700mmX2120 mm(长度为机器最末端至前悬挂点前端的距离)； 配套动力:66-103KW； | 28000 |  |  | 通用类 | 2023-12-31 | 山东省 | 评阅通过 | 初评员：通过 复评员：通过 | 初评员：通过 复评员：通过
收获机械 | 饲料作物收获机械 | 打（压）捆机 | 1.7-2.2m捡拾压捆机 | 山东凯斯迪尔农业装备有限公司 | 圆草捆打捆机 | 9YG-1.25 |  | 型式:捡拾压捆机 ;捡拾宽度:1.820m; | 捡拾器宽度:1820mm； 捡拾器结构型式;弹齿式； 卷压滚筒转速:131.2r/min； 卷压滚筒数量;18个； 工作状态外型尺寸(长X宽X高):4200mmX2700mmX2490 mm(长度为机器最末端至前悬挂点前端的距离)； 配套动力:73.5-110.3KW； | 28000 |  |  | 通用类 | 2023-12-31 | 山东省 | 评阅通过 | 初评员：通过 复评员：通过 | 初评员：通过 复评员：通过
收获机械 | 饲料作物收获机械 | 打（压）捆机 | 1.7-2.2m捡拾压捆机 | 青岛金丰源机械制造有限公司 | 方草捆打捆机 | 9YFQ-1.9 |  | 型式:捡拾压捆机 ;捡拾宽度:1.97m; | 捡拾器宽度:1970MM；打捆活塞速度:100行程/MIN；打结器类型:D型；工作状态外形尺寸(长X宽X高):5700MMX2600MMX1720MM；配套动力:≥26KW. | 28000 |  |  | 通用类 | 2021-12-31 | 山东青岛 | 评阅通过 | 初评员：通过 复评员：通过 | 初评员：通过 复评员：通过
收获机械 | 饲料作物收获机械 | 打（压）捆机 | 1.7-2.2m捡拾压捆机 | 潍坊天富拖拉机有限公司 | 方草捆打捆机 | 9YF-2200 |  | 型式:捡拾压捆机 ;捡拾宽度:2.2m; | 型号：9YF-2200；捡拾宽度：2200mm；捡拾器结构型式：弹齿式；打结器类型：D型；打结器数量：2个；压缩式截面尺寸（宽×高）：460×372mm；打捆活塞往复次数：100次/min；工作外形尺寸：4880×2480×1730mm；配套动力：≥36.8kW。 | 28000 |  |  | 通用类 | 2023-12-31 | 山东省 | 评阅通过 | 初评员：通过 复评员：通过 | 初评员：通过 复评员：通过
收获机械 | 饲料作物收获机械 | 打（压）捆机 | 1.7-2.2m捡拾压捆机 | 凯斯纽荷兰工业(哈尔滨)机械有限公司 | 圆捆打捆机 | 9YG-1.25(RB125) |  | 型式:捡拾压捆机 ;捡拾宽度:2.13m; | 作业方式：移动式，草捆形状：圆捆，捡拾宽度（m）：2.13 | 28000 |  |  | 通用类 | 2023-12-31 | 黑龙江 | 评阅通过 | 初评员：通过 复评员：通过 | 初评员：通过 复评员：通过
收获机械 | 饲料作物收获机械 | 打（压）捆机 | 1.7-2.2m捡拾压捆机 | 河北运田农业机械制造有限公司 | 捡拾圆捆机 | 9YQ-180 |  | 型式:捡拾压捆机 ;捡拾宽度:1.8m; | 捡拾器宽度：1800mm，捡拾器结构形式：甩刀式；卷压筒转速：320r/min；卷压滚筒数量：15个；工作状态外型尺寸（长*宽*高）：2400mm*2150mm*1450mm；配套动力：40.4-58.8kW | 28000 |  |  | 通用类 | 2022-12-31 | 河北省 | 评阅通过 | 初评员：通过 复评员：通过 | 初评员：通过 复评员：通过
收获机械 | 饲料作物收获机械 | 打（压）捆机 | 1.7-2.2m捡拾压捆机 | 天津沃农农业机械有限公司 | 圆草捆打捆机 | 9YQ-1800 |  | 型式:捡拾压捆机 ;捡拾宽度:1.8m; | 外形尺寸（长×宽×高）mm：2400×2150×1450；捡拾器宽度mm：1800；捡拾器结构型式：甩刀式；卷压滚筒转速r/min：320；卷压滚筒数量个：15；配套动力非固定式kW：≥66.2 | 28000 |  |  | 通用类 | 2023-12-31 | 天津市 | 评阅通过 | 初评员：通过 复评员：通过 | 初评员：通过 复评员：通过
收获机械 | 饲料作物收获机械 | 打（压）捆机 | 1.7-2.2m捡拾压捆机 | 内蒙古百世科农农业科技有限公司 | 圆草捆打捆机 | 9YQ-1800 |  | 型式:捡拾压捆机 ;捡拾宽度:1.8m; | 捡拾器宽度：1800 mm；捡拾器结构型式 ： 甩刀式 ；卷压滚筒数量 ：14个 ；工作状态外形尺寸（长×宽×高） ： 2400mm×2240mm×1400mm ；配套动力非固定式 ：≥48kW | 28000 |  |  | 通用类 | 2022-12-31 | 内蒙古自治区 | 评阅通过 | 初评员：通过 复评员：通过 | 初评员：通过 复评员：通过
收获机械 | 饲料作物收获机械 | 打（压）捆机 | 1.7-2.2m捡拾压捆机 | 山东亚丰农业机械装备有限公司 | 圆草捆打捆机 | 9YQ1800 |  | 型式:捡拾压捆机 ;捡拾宽度:1.8m; | 型号：9YQ1800；捡拾器宽度1800mm；捡拾器结构形式：甩刀式；卷压滚筒数量：15个；工作状态外形尺寸（长×宽×高）3300×2150×1450；配套动力：40.4-58.8KW | 28000 |  |  | 通用类 | 2023-12-31 | 山东省 | 评阅通过 | 初评员：通过 复评员：通过 | 初评员：通过 复评员：通过
收获机械 | 饲料作物收获机械 | 打（压）捆机 | 1.7-2.2m捡拾压捆机 | 马斯奇奥（青岛）农机制造有限公司 | 圆捆机 | TROTTER125 |  | 型式:捡拾压捆机 ;捡拾宽度:2m; | 捡拾器宽度：2米，牵引式 卷压滚筒数量：18根， | 28000 |  |  | 通用类 | 2023-12-31 | 山东青岛 | 评阅通过 | 初评员：通过 复评员：通过 | 初评员：通过 复评员：通过
收获机械 | 饲料作物收获机械 | 打（压）捆机 | 1.7-2.2m捡拾压捆机 | 马斯奇奥（青岛）农机制造有限公司 | 圆捆机 | MONDIALE 120 |  | 型式:捡拾压捆机 ;捡拾宽度:2m; | 捡拾器宽度：2米，牵引式 卷压滚筒数量：19根，配置中央润滑系统 | 28000 |  |  | 通用类 | 2021-12-31 | 山东青岛 | 评阅通过 | 初评员：通过 复评员：通过 | 初评员：通过 复评员：通过
收获机械 | 饲料作物收获机械 | 打（压）捆机 | 1.7-2.2m捡拾压捆机 | 吉林瑞丰重工有限公司 | 捡拾圆捆打捆机 | 9YRF-1250A |  | 型式:捡拾压捆机 ;捡拾宽度:2.1m; | 配置参数 1.捡拾器宽度：2100mm； 2.捡拾器结构形式：弹齿式； 3.卷压滚筒转速：135r/min； 4.卷压滚筒数量：18个； 5.工作状态外形尺寸(mm)：4400X2900X2550； 6.配套动力：58.8kw-102.9kw | 28000 |  |  | 通用类 | 2023-12-31 | 吉林省 | 评阅通过 | 初评员：通过 复评员：通过 | 初评员：通过 复评员：通过
收获机械 | 饲料作物收获机械 | 打（压）捆机 | 1.7-2.2m捡拾压捆机 | 黑龙江贝克锐斯现代农业科技有限公司 | 打捆机 | 9Y-185 |  | 型式:捡拾压捆机 ;捡拾宽度:1.85m; | 捡拾器宽度：1850mm | 28000 |  |  | 通用类 | 2023-12-31 | 黑龙江 | 评阅通过 | 初评员：通过 复评员：通过 | 初评员：通过 复评员：通过
收获机械 | 饲料作物收获机械 | 打（压）捆机 | 1.7-2.2m捡拾压捆机 | 吉林泷禾机械制造有限公司 | 秸秆捡拾打捆机 | 9YJ-1.8 |  | 型式:捡拾压捆机 ;捡拾宽度:1.8m; | 型号：9YJ-1.8;捡拾器宽度：1800mm；捡拾器结构型式：锤爪式；压缩室截面尺寸（宽×高）:335mm*435mm;工作状态外形尺寸：4950mm×2750mm×3820mm；配套动力：≥88kw。 | 28000 |  |  | 通用类 | 2023-12-31 | 吉林省 | 评阅通过 | 初评员：通过 复评员：通过 | 初评员：通过 复评员：通过
收获机械 | 饲料作物收获机械 | 打（压）捆机 | 1.7-2.2m捡拾压捆机 | 四平吉邦农机装备有限公司 | 秸秆捡拾打捆机 | 9YJD-1.8 |  | 型式:捡拾压捆机 ;捡拾宽度:1.8m; | 型号：9YJD-1.8 捡拾器宽度：1800mm 捡拾器结构型式：锤爪式 压缩室截面尺寸（宽×高）335×440mm 工作状态外形尺寸（长×宽×高） 4790×3060×3600mm 配套动力 ≥74kW | 28000 |  |  | 通用类 | 2023-12-31 | 吉林省 | 评阅通过 | 初评员：通过 复评员：通过 | 初评员：通过 复评员：通过
收获机械 | 饲料作物收获机械 | 打（压）捆机 | 1.7-2.2m捡拾压捆机 | 山东康明斯农业机械有限公司 | 圆草捆打捆机 | 9YGQ-2.0 |  | 型式:捡拾压捆机 ;捡拾宽度:2.0m; | 捡拾器宽度：2000mm；捡拾器结构形式：弹齿式；卷压滚筒转速：160r/min；卷压滚筒数量：18个；工作状态外型尺寸（长×宽×高）：4700 X 2800 X 2400；配套动力：≧70kW | 28000 |  |  | 通用类 | 2022-12-31 | 山东省 | 评阅通过 | 初评员：通过 复评员：通过 | 初评员：通过 复评员：通过
收获机械 | 饲料作物收获机械 | 打（压）捆机 | 1.7-2.2m捡拾压捆机 | 山东康明斯农业机械有限公司 | 方草捆打捆机 | 9YFQ-1.9 |  | 型式:捡拾压捆机 ;捡拾宽度:1.928m; | 结构尺寸（长*宽*高）：5200mmx2600mmx1700mm ；整机质量：1500kg 配套动力：≥26KW ；捡拾器宽度：1928mm ；打捆活塞速度100行程/min ；打结器类型：D型 | 28000 |  |  | 通用类 | 2020-12-31 | 山东省 | 评阅通过 | 初评员：通过 复评员：通过 | 初评员：通过 复评员：通过
收获机械 | 饲料作物收获机械 | 打（压）捆机 | 1.7-2.2m捡拾压捆机 | 沈阳方科机械制造有限公司 | 自动捡拾方捆打捆机 | 9YFZ-1830 |  | 型式:捡拾压捆机 ;捡拾宽度:1.83m; | 捡拾器宽度（捡拾宽度）（mm）：1830；捡拾器结构型式：锤爪式；打结器类型：强制脱扣型；打结器数量：2个；压缩室截面尺寸（宽×高）（mm）：460×350；打捆活塞往复次数（次/min）：120；工作状态外形尺寸（长×宽×高）（mm）：5200×2635×1854；配套动力（kW）：≥44.1 | 28000 |  |  | 通用类 | 2023-12-31 | 辽宁省 | 评阅通过 | 初评员：通过 复评员：通过 | 初评员：通过 复评员：通过
收获机械 | 饲料作物收获机械 | 打（压）捆机 | 1.7-2.2m捡拾压捆机 | 开封市富农机械装备有限公司 | 圆草捆打捆机 | 9YQ-1800 |  | 型式:捡拾压捆机 ;捡拾宽度:1.8m; | 草捆形状：圆捆；捡拾宽度（m）：1.8；捡拾器结构型式：甩刀式；配套动力：65-75kW | 28000 |  |  | 通用类 | 2022-12-31 | 河南省 | 评阅通过 | 初评员：通过 复评员：通过 | 初评员：通过 复评员：通过
收获机械 | 饲料作物收获机械 | 打（压）捆机 | 1.7-2.2m捡拾压捆机 | 内蒙古华禹农牧机械有限公司 | 圆草捆卷捆机 | 9YGQ-1.2 |  | 型式:捡拾压捆机 ;捡拾宽度:1.846m; | 捡拾器结构型式 / 弹齿式 卷压滚筒数量 个 15 工作状态外形尺寸（长×宽×高） / 3750mm×2860mm×2250mm 配套动力固定式 kW / 配套动力非固定式 kW ＞51 型号 / 9YGQ-1.2 捡拾器宽度 mm 1846 | 28000 |  |  | 通用类 | 2022-12-31 | 内蒙古自治区 | 评阅通过 | 初评员：通过 复评员：通过 | 初评员：通过 复评员：通过
收获机械 | 饲料作物收获机械 | 打（压）捆机 | 1.7-2.2m捡拾压捆机 | 吉林瑞丰重工有限公司 | 捡拾圆捆机 | 9YQ-1800 |  | 型式:捡拾压捆机 ;捡拾宽度:1.8m; | 配置参数 1.拾取宽度：1800mm； 2.捡拾器结构形式：甩刀式； 3.卷压滚筒转速：320r/min； 4.卷压滚筒数量：15个； 5.工作状态外形尺寸(mm)：2500×2180×1480； 6.配套动力：≥58.8kw | 28000 | 15000.00 |  | 通用类 | 2022-12-31 | 吉林省 | 评阅通过 | 初评员：通过 复评员：通过 | 初评员：通过 复评员：通过
收获机械 | 饲料作物收获机械 | 打（压）捆机 | 1.7-2.2m捡拾压捆机 | 山东川国机械制造有限公司 | 圆草捆打捆机 | 9YQ-2350 |  | 型式:捡拾压捆机 ;捡拾宽度:2.35m; | 配套动力范围（kW）：66.1-99.2kW；工作状态外形尺寸（长×宽×高）2470mm×2740mm×1480mm；结构质量（kg）：1700kg；捡拾器结构型式：甩刀式；喂入口宽度mm：2350mm；压缩室截面尺寸（宽×高）mm：700mm×1000mm；打结器类型：无；打结器数量：无；卷压滚筒数量：15个；捡拾宽度：2350mm | 28000 |  |  | 通用类 | 2022-12-31 | 山东省 | 评阅通过 | 初评员：通过 复评员：通过 | 初评员：通过 复评员：通过
收获机械 | 饲料作物收获机械 | 打（压）捆机 | 1.7-2.2m捡拾压捆机 | 山东铁甲农牧机械制造有限公司 | 捡拾圆捆机 | 9YJ-1800 |  | 型式:捡拾压捆机 ;捡拾宽度:1.8m; | 卷压滚筒数量:15个,捡拾宽度:1800mm,工作状态外形尺寸（长×宽×高）:2400mm×2200mm×1400mm捡拾器结构型式:甩刀式配套动力:≥40.4kW | 28000 |  |  | 通用类 | 2022-12-31 | 山东省 | 评阅通过 | 初评员：通过 复评员：通过 | 初评员：通过 复评员：通过
收获机械 | 饲料作物收获机械 | 打（压）捆机 | 1.7-2.2m捡拾压捆机 | 山东奥翔农业机械设备股份有限公司 | 方草捆打捆机 | 9YFQ-1.9 |  | 型式:捡拾压捆机 ;捡拾宽度:1.97m; | 捡拾器宽度：1970mm；捡拾器结构型式：弹齿式；压缩室截面尺寸（宽x高）：455mmx360mm；打结器类型：D型；打结器数量：2个；工作状态外形尺寸：(长x宽x高)5400mmx2565mmx1710mm；配套动力非固定式：≥35kw | 28000 |  |  | 通用类 | 2022-12-31 | 山东省 | 评阅通过 | 初评员：通过 复评员：通过 | 初评员：通过 复评员：通过
收获机械 | 饲料作物收获机械 | 打（压）捆机 | 1.7-2.2m捡拾压捆机 | 山东奥翔农业机械设备股份有限公司 | 圆草捆打捆机 | 9YG-1.25 |  | 型式:捡拾压捆机 ;捡拾宽度:2.05m; | 捡拾器宽度：2050mm；捡拾器结构型式：弹齿式；卷压滚筒数量：18个；工作状态外形尺寸：（长x宽x高）4350mmx2430mmx2250mm；配套动力非固定式≥80kw | 28000 |  |  | 通用类 | 2022-12-31 | 山东省 | 评阅通过 | 初评员：通过 复评员：通过 | 初评员：通过 复评员：通过
收获机械 | 饲料作物收获机械 | 打（压）捆机 | 1.7-2.2m捡拾压捆机 | 宁晋县陆风制动装置有限公司 | 方捆打捆机 | 9YFQ-1900 |  | 型式:捡拾压捆机 ;捡拾宽度:1.9m; | 捡拾宽度：1.9m | 28000 |  |  | 通用类 | 2020-12-31 | 河北省 | 评阅通过 | 初评员：通过 复评员：通过 | 初评员：通过 复评员：通过
收获机械 | 饲料作物收获机械 | 打（压）捆机 | 1.7-2.2m捡拾压捆机 | 灵璧县泰顺机械有限公司 | 捡拾式方捆压捆机 | 9YFQ-1950 |  | 型式:捡拾压捆机 ;捡拾宽度:1.8m; | 产品型号:9YFQ-1950、捡拾器宽度:1800(MM)、打捆活塞速度:100(行程/MIN)、打结器类型:D型、工作状态外形尺寸:长4700X宽2780X高2090(MM)、配套动力:≥25.7(KW) | 28000 |  |  | 通用类 | 2019-12-31 | 安徽省 | 评阅通过 | 初评员：通过 复评员：通过 | 初评员：通过 复评员：通过
收获机械 | 饲料作物收获机械 | 打（压）捆机 | 1.7-2.2m捡拾压捆机 | 四平嘉晟农业机械制造有限公司 | 秸秆饲料捡拾压捆机 | 9YFQ-1950 |  | 型式:捡拾压捆机 ;捡拾宽度:1.950m; | 捡拾器宽度：1950mm 捡拾器结构型式：锤爪式 压缩室截面尺寸：460×340mm 工作状态外形尺寸：4780×3100×3580mm 配套动力： ≥66 kw | 28000 |  |  | 通用类 | 2022-12-31 | 吉林省 | 评阅通过 | 初评员：通过 复评员：通过 | 初评员：通过 复评员：通过
收获机械 | 饲料作物收获机械 | 打（压）捆机 | 1.7-2.2m捡拾压捆机 | 潍坊泰业机械有限公司 | 圆草捆打捆机 | 9TY2300 |  | 型式:捡拾压捆机 ;捡拾宽度:2.3m; | 捡拾器宽度：2300mm，捡拾器结构型式：甩刀式，卷压滚筒数量：14个 | 28000 |  |  | 通用类 | 2023-12-31 | 山东省 | 评阅通过 | 初评员：通过 复评员：通过 | 初评员：通过 复评员：通过
收获机械 | 饲料作物收获机械 | 打（压）捆机 | 1.7-2.2m捡拾压捆机 | 内蒙古瑞丰农牧业装备股份有限公司 | 圆草捆打捆机 | 9YG-1.4C |  | 型式:捡拾压捆机 ;捡拾宽度:1.96m; | 捡拾器宽度：1960mm；捡拾器结构形式：弹齿式；卷压滚筒数量：18个；工作状态外形尺寸（长*宽*高）：3400mm*2600mm*2300mm；配套动力：51-110kw | 28000 |  |  | 通用类 | 2023-12-31 | 内蒙古自治区 | 评阅通过 | 初评员：通过 复评员：通过 | 初评员：通过 复评员：通过
收获机械 | 饲料作物收获机械 | 打（压）捆机 | 1.7-2.2m捡拾压捆机 | 山东博豪农机技术服务有限公司 | 圆草捆打捆机 | 9YQ-1800 |  | 型式:捡拾压捆机 ;捡拾宽度:1.8m; | 型号 / 9YQ-1800 捡拾器宽度 mm 1800 捡拾器结构型式 / 甩刀式 卷压滚筒转速 r/min 320 卷压滚筒数量 个 13 工作状态外型尺寸（长×宽×高） mm 2470×2210×1480 配套动力 kw 40.4~66.1 | 28000 |  |  | 通用类 | 2023-12-31 | 山东省 | 评阅通过 | 初评员：通过 复评员：通过 | 初评员：通过 复评员：通过
收获机械 | 饲料作物收获机械 | 打（压）捆机 | 1.7-2.2m捡拾压捆机 | 黑龙江农垦畜牧工程技术装备有限公司 | 圆捆捡拾切碎压捆机 | 9YK-1600 |  | 型式:捡拾压捆机 ;捡拾宽度:1.95m; | 捡拾器宽度:1950mm 捡拾器结构型式:弹齿式 卷压滚筒转速:180r/min 卷压滚筒数量:2个 工作状态外型尺寸（长×宽×高）:4000mm*2550mm*2600mm 配套动力:88kW | 28000 |  |  | 通用类 | 2022-12-31 | 黑龙江 | 评阅通过 | 初评员：通过 复评员：通过 | 初评员：通过 复评员：通过
收获机械 | 饲料作物收获机械 | 打（压）捆机 | 1.7-2.2m捡拾压捆机 | 黑龙江农垦畜牧工程技术装备有限公司 | 圆捆捡拾切碎压捆机 | 9YK-1250 |  | 型式:捡拾压捆机 ;捡拾宽度:1.95m; | 捡拾器宽度:1950mm 捡拾器结构型式:弹齿式 卷压滚筒转速:180r/min 卷压滚筒数量:2个 工作状态外型尺寸（长*宽*高）:4100mm*2460mm*2465mm 配套动力:88kW | 28000 |  |  | 通用类 | 2022-12-31 | 黑龙江 | 评阅通过 | 初评员：通过 复评员：通过 | 初评员：通过 复评员：通过
收获机械 | 饲料作物收获机械 | 打（压）捆机 | 1.7-2.2m捡拾压捆机 | 黑龙江农垦畜牧工程技术装备有限公司 | 圆捆捡拾切碎压捆机 | 9YK-125XC |  | 型式:捡拾压捆机 ;捡拾宽度:2.1m; | 型号：9YK-125XC 捡拾器宽度：2100mm 捡拾器结构型式：弹齿式 卷压滚筒转速：180r/min 卷压滚筒数量：3个 工作状态外型尺寸（长*宽*高）：4700mm*2660mm*2650mm 配套动力：88KW | 28000 |  |  | 通用类 | 2022-12-31 | 黑龙江 | 评阅通过 | 初评员：通过 复评员：通过 | 初评员：通过 复评员：通过
收获机械 | 饲料作物收获机械 | 打（压）捆机 | 1.7-2.2m捡拾压捆机 | 唐山鑫万达实业股份有限公司 | 捡拾收获压捆机 | 9YS-2000 |  | 型式:压捆机 ;捡拾宽度:2m; | 作业方式：移动式；草捆形状：方捆；捡拾宽度（m）：2 | 28000 |  |  | 通用类 | 2022-12-31 | 河北省 | 评阅通过 | 初评员：通过 复评员：通过 | 初评员：通过 复评员：通过
收获机械 | 饲料作物收获机械 | 打（压）捆机 | 1.7-2.2m捡拾压捆机 | 乌兰浩特市顺源农牧机械制造有限公司 | 打捆机 | 9JYQ-1.25（F5500） |  | 型式:捡拾压捆机 ;捡拾宽度:1.95m; | 捡拾器宽度：1950mm；捡拾器结构型式：弹齿；卷压滚筒数量：18个；外形尺寸(长*宽*高)：4500mm*2850mm*2700mm;配套动力：≥73.5kW。 | 28000 |  |  | 通用类 | 2022-12-31 | 内蒙古自治区 | 评阅通过 | 初评员：通过 复评员：通过 | 初评员：通过 复评员：通过
收获机械 | 饲料作物收获机械 | 打（压）捆机 | 1.7-2.2m捡拾压捆机 | 乌兰浩特市顺源农牧机械制造有限公司 | 方草捆压捆机 | 9YFQ-1910 |  | 型式:捡拾压捆机 ;捡拾宽度:1.91m; | 捡拾器宽度：1910mm;捡拾器结构型式：弹齿式；压缩室截面尺寸：（宽*高）360mm*480mm;打结器类型：D型；打结器数量：2个；外形尺寸（长*宽*高）：5950mm*2900mm*1900mm;配套动力：≥37kW. | 28000 |  |  | 通用类 | 2022-12-31 | 内蒙古自治区 | 评阅通过 | 初评员：通过 复评员：通过 | 初评员：通过 复评员：通过
收获机械 | 饲料作物收获机械 | 打（压）捆机 | 1.7-2.2m捡拾压捆机 | 河南豪丰农业装备有限公司 | 方草捆打捆机 | 9YFQ-1.9A |  | 型式:捡拾压捆机 ;捡拾宽度:1.94m; | 型号：9YFQ-1.9A；捡拾器宽度：1940mm；捡拾器结构型式：锤爪式；打结器类型：D型打结器；打结器数量：2个；压缩室截面尺寸（宽×高）：440×355mm；打捆活塞往复次数：100次/min；工作状态外形尺寸（长×宽×高）：5780×2400×1750mm；配套动力（非固定式）：62.5～80.9kW。 | 28000 |  |  | 通用类 | 2023-12-31 | 河南省 | 评阅通过 | 初评员：通过 复评员：通过 | 初评员：通过 复评员：通过
收获机械 | 饲料作物收获机械 | 打（压）捆机 | 1.7-2.2m捡拾压捆机 | 山东新圣泰机械制造有限公司 | 圆草捆打捆机 | 9YY-0.7 |  | 型式:捡拾压捆机 ;捡拾宽度:1.8m; | 1、型号名称：9YY-0.7圆草捆打捆机2、捡拾器宽度:1800mm；3、捡拾器结构形式:甩刀式；4、卷压滚筒转速:320r/min；5、卷压滚筒数量:13个；6、工作状态外形尺寸(长x宽x高):2260x2200x1360mm；7、配套动力:55.8-88.2kW. | 28000 |  |  | 通用类 | 2023-12-31 | 山东省 | 评阅通过 | 初评员：通过 复评员：通过 | 初评员：通过 复评员：通过
收获机械 | 饲料作物收获机械 | 打（压）捆机 | 1.7-2.2m捡拾压捆机 | 芜湖苜邦智能装备有限公司 | 圆草捆打捆机 | 9YY-1250C |  | 型式:捡拾压捆机 ;捡拾宽度:1.97m; | 规格型号：9YY-1250C；捡拾器宽度mm：1970；捡拾器结构型式：弹齿式；卷压滚筒转速r/min：119；卷压滚筒数量：18个；工作状态外形尺寸（长×宽×高）mm：4550×2500×2400；配套动力（轮式拖拉机）kW:≥73.5；捡拾宽度：1970mm | 28000 |  |  | 通用类 | 2022-12-31 | 安徽省 | 评阅通过 | 初评员：通过 复评员：通过 | 初评员：通过 复评员：通过
收获机械 | 饲料作物收获机械 | 打（压）捆机 | 1.7-2.2m捡拾压捆机 | 芜湖苜邦智能装备有限公司 | 圆草捆打捆机 | 9YY-1010B |  | 型式:捡拾压捆机 ;捡拾宽度:1.72m; | 规格型号：9YY-1010B；捡拾器宽度mm：1720；捡拾器结构型式：弹齿式；卷压滚筒转速r/min：135；卷压滚筒数量：16个；工作状态外形尺寸（长×宽×高）mm：3450×2200×2060；配套动力（轮式拖拉机）kW:≥66.2；捡拾宽度：1720mm | 28000 |  |  | 通用类 | 2022-12-31 | 安徽省 | 评阅通过 | 初评员：通过 复评员：通过 | 初评员：通过 复评员：通过
收获机械 | 饲料作物收获机械 | 打（压）捆机 | 1.7-2.2m捡拾压捆机 | 潍坊丰益来收割机制件有限公司 | 圆草捆打捆机 | 9YQ-1800 |  | 型式:压捆机 ;捡拾宽度:1.8m; | 型号：9YQ-1800 捡拾器宽度：1800mm 捡拾器结构型式：甩刀式 卷压滚筒数量：15个 工作状态外形尺寸（长*宽*高）：2440mm*2200mm*1530mm 配套动力非固定式：40.4~66.1kW | 28000 |  |  | 通用类 | 2023-12-31 | 山东省 | 评阅通过 | 初评员：通过 复评员：通过 | 初评员：通过 复评员：通过
收获机械 | 饲料作物收获机械 | 打（压）捆机 | 1.7-2.2m捡拾压捆机 | 宁津县鹏宇环保节能设备有限公司 | 捡拾圆捆机 | 9YQ-1800 |  | 型式:捡拾压捆机 ;捡拾宽度:1.8m; | 捡拾器宽度：1800mm | 28000 | 14000.00 |  | 通用类 | 2023-12-31 | 山东省 | 评阅通过 | 初评员：通过 复评员：通过 | 初评员：通过 复评员：通过
收获机械 | 饲料作物收获机械 | 打（压）捆机 | 1.7-2.2m捡拾压捆机 | 宁津县鹏宇环保节能设备有限公司 | 捡拾圆捆机 | 9YQ-180 |  | 型式:捡拾压捆机 ;捡拾宽度:1.8m; | 捡拾器宽度：1800mm | 28000 | 17000.00 |  | 通用类 | 2023-12-31 | 山东省 | 评阅通过 | 初评员：通过 复评员：通过 | 初评员：通过 复评员：通过
收获机械 | 饲料作物收获机械 | 打（压）捆机 | 1.7-2.2m捡拾压捆机 | 四平华德农业发展有限公司 | 捡拾方捆压捆机 | 9YZD-1.95HD |  | 型式:捡拾压捆机 ;捡拾宽度:1.95m; | 1.型号：9YZD-1.95HD 2.捡拾器宽度：1950mm 3.捡拾器结构型式：锤爪式 4.压缩室截面尺寸（宽×高）：315mm×435mm 5.工作状态外形尺寸（长×宽×高）：4620mm×3850mm×3550mm 6.配套动力：≥88KW | 28000 |  |  | 通用类 | 2023-12-31 | 吉林省 | 评阅通过 | 初评员：通过 复评员：通过 | 初评员：通过 复评员：通过
收获机械 | 饲料作物收获机械 | 打（压）捆机 | 1.7-2.2m捡拾压捆机 | 佳木斯建华农业装备有限公司 | 方捆打捆机 | 9YFQ-2.0 |  | 型式:捡拾压捆机 ;捡拾宽度:2m; | 1、捡拾器宽度：2000mm； 2、压缩室截面尺寸（宽×高）：360×450mm； 3、打结器类型：D型打结器； 4、捡拾器结构型式：弹齿式； 5、打捆活塞往复次数：100次/min； 6、打结器数量：2个 7、配套动力：≥33.1kW | 28000 |  |  | 通用类 | 2023-12-31 | 黑龙江 | 评阅通过 | 初评员：通过 复评员：通过 | 初评员：通过 复评员：通过
收获机械 | 饲料作物收获机械 | 打（压）捆机 | 1.7-2.2m捡拾压捆机 | 内蒙古瑞丰农牧业装备股份有限公司 | 圆草捆打捆机 | 9YG-1.2 |  | 型式:捡拾压捆机 ;捡拾宽度:2.03m; | 捡拾器宽度：2030mm；捡拾器结构形式：弹齿式；卷压滚筒数量：18个；工作状态外形尺寸（长*宽*高）：4250mm*2800mm*2300mm；配套动力：≥55kw | 28000 |  |  | 通用类 | 2021-12-31 | 内蒙古自治区 | 评阅通过 | 初评员：通过 复评员：通过 | 初评员：通过 复评员：通过
收获机械 | 饲料作物收获机械 | 打（压）捆机 | 1.7-2.2m捡拾压捆机 | 中联重机股份有限公司 | 方草捆打捆机 | 9YF-2000 |  | 型式:捡拾压捆机 ;捡拾宽度:2m; | 捡拾宽度（m）：2.0； | 28000 |  |  | 通用类 | 2023-12-31 | 安徽省 | 评阅通过 | 初评员：通过 复评员：通过 | 初评员：通过 复评员：通过
收获机械 | 饲料作物收获机械 | 打（压）捆机 | 1.7-2.2m捡拾压捆机 | 中联重机股份有限公司 | 履带自走式方草捆打捆机 | 9YZ-1900FA | 国三，4C6-82U32，全柴，功率：60kW； | 型式:捡拾压捆机 ;捡拾宽度:1.9m; | 捡拾宽度（m）：1.9； | 28000 |  |  | 通用类 | 2023-12-31 | 安徽省 | 评阅通过 | 初评员：通过 复评员：通过 | 初评员：通过 复评员：通过
收获机械 | 饲料作物收获机械 | 打（压）捆机 | 1.7-2.2m捡拾压捆机 | 山东优尼亚农业机械有限公司 | 圆草捆打捆机 | 9YQ-2000 |  | 型式:捡拾压捆机 ;捡拾宽度:2m; | 捡拾器结构型式:弹齿式 卷压滚筒转速:173r/min 卷压滚筒数量:17个 工作状态外形尺寸(长×宽×高):3900mm×2600mm×2280mm 配套动力:≥59kW 捡拾器宽度:2000mm | 28000 |  |  | 通用类 | 2023-12-31 | 山东省 | 评阅通过 | 初评员：通过 复评员：通过 | 初评员：通过 复评员：通过
收获机械 | 饲料作物收获机械 | 打（压）捆机 | 1.7-2.2m捡拾压捆机 | 哈尔滨华惠农业机械制造有限公司 | 圆草捆打捆机 | 9YYK-1.25(HBR725) |  | 型式:捡拾压捆机 ;捡拾宽度:1.850m; | 捡拾器宽度（mm）：1850；捡拾器结构形式：弹齿；卷压滚同数量（个）：17；卷压筒转速（r/min）：118；工作状态外形尺寸（长*宽*高）（mm）：4200*2670*2500；配套动力（kw）：≥88.2 | 28000 |  |  | 通用类 | 2021-12-31 | 黑龙江 | 评阅通过 | 初评员：通过 复评员：通过 | 初评员：通过 复评员：通过
收获机械 | 饲料作物收获机械 | 打（压）捆机 | 1.7-2.2m捡拾压捆机 | 凯斯纽荷兰工业(哈尔滨)机械有限公司 | 方捆打捆机 | BC5070C |  | 型式:捡拾压捆机 ;捡拾宽度:1.9m; | 配套动力范围（kW）：58.8；工作状态外形尺寸（长×宽×高）6325×3145×1870mm；结构质量（kg）：1685；捡拾器结构型式：弹齿式；压缩室截面尺寸（宽×高）mm：457×356；打结器类型：双结；打结器数量：2； | 28000 |  |  | 通用类 | 2023-12-31 | 黑龙江 | 评阅通过 | 初评员：通过 复评员：通过 | 初评员：通过 复评员：通过
收获机械 | 饲料作物收获机械 | 打（压）捆机 | 1.7-2.2m捡拾压捆机 | 滁州禾田农业机械有限公司 | 圆草捆打捆机 | 9Y-125B(L325) |  | 型式:捡拾压捆机 ;捡拾宽度:1.78m; | 型号：9Y-125B(L325)；捡拾器宽度：1780mm；捡拾器结构型式：弹齿式；卷压滚筒转速：119r/min；卷压滚筒数量：18个；工作状态外形尺寸（长×宽×高）：3920×2560×2430mm；配套动力：≥73.5kW（轮式拖拉机）。 | 28000 |  |  | 通用类 | 2022-12-31 | 安徽省 | 评阅通过 | 初评员：通过 复评员：通过 | 初评员：通过 复评员：通过
收获机械 | 饲料作物收获机械 | 打（压）捆机 | 1.7-2.2m捡拾压捆机 | 山东冉沪环保科技有限公司 | 捡拾圆捆机 | 9YQ—215 |  | 型式:捡拾压捆机 ;捡拾宽度:2.15m; | 捡拾器宽度 mm 2150 ;捡拾器结构型式 / 甩刀式; 卷压滚筒转速 r/min 320; 卷压滚筒数量 个 15; 工作状态外型尺寸（长×宽×高） mm 2550×2530×1600; 配套动力 kW 66.1～99.2. | 28000 |  |  | 通用类 | 2023-12-31 | 山东省 | 评阅通过 | 初评员：通过 复评员：通过 | 初评员：通过 复评员：通过
收获机械 | 饲料作物收获机械 | 打（压）捆机 | 1.7-2.2m捡拾压捆机 | 天津库恩农业机械有限公司 | 圆捆机 | FB3130 |  | 型式:捡拾压捆机 ;捡拾宽度:2.13m; | 捡拾宽度：2.13m | 28000 |  |  | 通用类 | 2021-12-31 | 天津市 | 评阅通过 | 初评员：通过 复评员：通过 | 初评员：通过 复评员：通过
收获机械 | 饲料作物收获机械 | 打（压）捆机 | 1.7-2.2m捡拾压捆机 | 四平市风神风机制造有限公司 | 圆草捆打捆机 | 9YG-1.2D |  | 型式:压捆机 ;捡拾宽度:1.8m; | 产品型号:9YG-1.2D,捡拾器宽度1800mm,捡拾器结构形式:弹齿式，卷压滚筒转速173r/min,卷压滚筒数量17个，工作状态外形尺寸单位mm:3700*2510*2070,配套动力≥59kw | 28000 |  |  | 通用类 | 2022-12-31 | 吉林省 | 评阅通过 | 初评员：通过 复评员：通过 | 初评员：通过 复评员：通过
收获机械 | 饲料作物收获机械 | 打（压）捆机 | 1.7-2.2m捡拾压捆机 | 河南省祥盛农业装备制造有限责任公司 | 快速离田式打捆机 | 9YFQ-1.9 |  | 型式:捡拾压捆机 ;捡拾宽度:1.9m; | 捡拾器宽度mm：1900；捡拾器结构型式：弹齿式；打结器类型：D型；打结器数量：2个；压缩室截面尺寸（宽*高）mm：460*360；打捆活塞往复次数：80次/min；工作状态外形尺寸（长*宽*高）mm：4960*2620*1900；配套动力kw：≥44.1 | 28000 |  |  | 通用类 | 2022-12-31 | 河南省 | 评阅通过 | 初评员：通过 复评员：通过 | 初评员：通过 复评员：通过
收获机械 | 饲料作物收获机械 | 打（压）捆机 | 1.7-2.2m捡拾压捆机 | 约翰.迪尔(佳木斯)农业机械有限公司 | 圆捆打捆机 | 9YG-1.25 |  | 型式:捡拾压捆机 ;捡拾宽度:1.97m; | 捡拾器结构型式：弹齿式 卷压滚筒转速（r/min）：118/100 卷压滚筒数量（个）：17 工作状态外型尺寸（长×宽×高）（mm）：4600×2930×2300 配套动力（kW)：≥75 ；捡拾宽度:1.97m | 28000 |  |  | 通用类 | 2022-12-31 | 黑龙江 | 评阅通过 | 初评员：通过 复评员：通过 | 初评员：通过 复评员：通过
收获机械 | 饲料作物收获机械 | 打（压）捆机 | 1.7-2.2m捡拾压捆机 | 山东五征高北农牧机械有限公司 | 圆草捆打捆机 | 9YY-1.7 |  | 型式:捡拾压捆机 ;捡拾宽度:1.7m; | 捡拾宽度：1.7米 | 28000 |  |  | 通用类 | 2023-12-31 | 山东省 | 评阅通过 | 初评员：通过 复评员：通过 | 初评员：通过 复评员：通过
收获机械 | 饲料作物收获机械 | 打（压）捆机 | 1.7-2.2m捡拾压捆机 | 内蒙古华禹农牧机械有限公司 | 正牵引方草捆压捆机 | 9YFQ-1.9 |  | 型式:捡拾压捆机 ;捡拾宽度:1.97m; | 型号 / 9YFQ-1.9 捡拾器宽度 mm 1970 捡拾器结构型式 / 弹齿式 压缩室截面尺寸（宽×高） / 450mm×360mm 打结器类型 / D型 打结器数量 个 2 工作状态外形尺寸 （长×宽×高） / 4975mm×2600mm×1710mm 配套动力固定式 kW / 配套动力非固定式 kW ≥26 | 28000 |  |  | 通用类 | 2023-12-31 | 内蒙古自治区 | 评阅通过 | 初评员：通过 复评员：通过 | 初评员：通过 复评员：通过
收获机械 | 饲料作物收获机械 | 打（压）捆机 | 1.7-2.2m捡拾压捆机 | 潍坊威达尔机械科技有限公司 | 圆草捆打捆机 | 9YK-2260 |  | 型式:捡拾压捆机 ;捡拾宽度:2.26m; | 捡拾器宽度：2260mm；捡拾器结构型式：甩刀式；卷压滚筒数量：14个；工作状态外形尺寸（长×宽×高）：2700mm×2660mm×1355mm；配套动力：非固定式≥65KW | 28000 |  |  | 通用类 | 2022-12-31 | 山东省 | 评阅通过 | 初评员：通过 复评员：通过 | 初评员：通过 复评员：通过
收获机械 | 饲料作物收获机械 | 打（压）捆机 | 1.7-2.2m捡拾压捆机 | 山东康明斯农业机械有限公司 | 方草捆打捆机 | 9YFQ-1.7 |  | 型式:捡拾压捆机 ;捡拾宽度:1.7m; | 结构型式:牵引式；草捆形状:方捆；捡拾器宽度:1700mm；打捆活塞速度：100行程/min；打结器类型:D型；打结器数量:2个；工作状态外形尺寸(长X宽X高):5200mmX2400mmX1700mm；配套动力:≥37KW | 28000 |  |  | 通用类 | 2021-12-31 | 山东省 | 评阅通过 | 初评员：通过 复评员：通过 | 初评员：通过 复评员：通过
收获机械 | 饲料作物收获机械 | 打（压）捆机 | 1.7-2.2m捡拾压捆机 | 呼伦贝尔市海拉尔区盈嘉机械设备制造有限公司 | 圆草捆打捆机 | 9YG-1.5 |  | 型式:捡拾压捆机 ;捡拾宽度:1.72m; | 捡拾器宽度1.72m卷压滚筒转速150r/min滚筒数量14个外形尺寸（长宽高4.2×2.6×2.3）m 配套动力45-50kw | 28000 |  |  | 通用类 | 2022-12-31 | 内蒙古自治区 | 评阅通过 | 初评员：通过 复评员：通过 | 初评员：通过 复评员：通过
收获机械 | 饲料作物收获机械 | 打（压）捆机 | 1.7-2.2m捡拾压捆机 | 呼伦贝尔市海拉尔区盈嘉机械设备制造有限公司 | 捡拾打捆机 | 9YG-1.85 |  | 型式:捡拾压捆机 ;捡拾宽度:1.85m; | 捡拾器宽度1.85m卷压滚筒转速150r/min卷压滚筒数量14个工作状态外形尺寸m（长×宽×高）4.0×2.6×2.3配套动力55-65kw | 28000 |  |  | 通用类 | 2021-12-31 | 内蒙古自治区 | 评阅通过 | 初评员：通过 复评员：通过 | 初评员：通过 复评员：通过
收获机械 | 饲料作物收获机械 | 打（压）捆机 | 1.7-2.2m捡拾压捆机 | 奔野优森拖拉机制造有限公司 | 圆草捆打捆机 | 9YQ-180 |  | 型式:捡拾压捆机 ;捡拾宽度:1.8m; | 捡拾宽度:1.8M,拾器结构型式:甩刀式,卷压滚筒数量:14个 | 28000 | 27000.00 |  | 通用类 | 2022-12-31 | 浙江省 | 评阅通过 | 初评员：通过 复评员：通过 | 初评员：通过 复评员：通过
收获机械 | 饲料作物收获机械 | 打（压）捆机 | 1.7-2.2m捡拾压捆机 | 山东白龙机械有限公司 | 捡拾圆捆机 | 9YQ-1800 | / | 型式:捡拾压捆机 ;捡拾宽度:1.8m; | 捡拾器宽度：1800mm；捡拾器结构型式：甩刀式；卷压滚筒转速：320r/min；卷压滚筒数量：15个；工作状态外型尺寸（长×宽×高）：2400×2150×1450；配套动力：≥51 | 28000 | 28000.00 |  | 通用类 | 2022-12-31 | 山东省 | 评阅通过 | 初评员：通过 复评员：通过 | 初评员：通过 复评员：通过
收获机械 | 饲料作物收获机械 | 打（压）捆机 | 1.7-2.2m捡拾压捆机 | 中机美诺科技股份有限公司 | 圆捆机 | 5120 |  | 型式:捡拾压捆机 ;捡拾宽度:1.803m; | 捡拾器宽度：1803mm；捡拾器结构型式：弹齿；卷压滚筒数量：12个；配套动力：大于40.5kw | 28000 |  |  | 通用类 | 2022-12-31 | 北京市 | 评阅通过 | 初评员：通过 复评员：通过 | 初评员：通过 复评员：通过
收获机械 | 饲料作物收获机械 | 打（压）捆机 | 1.7-2.2m捡拾压捆机 | 黑龙江省福丰机械制造有限公司 | 圆草捆打捆机 | 9YYG-1.8 |  | 型式:捡拾压捆机 ;捡拾宽度:1.8m; | 捡拾器宽度:1800mm;捡拾器结构型式:甩刀式 ;卷压筒转速: 247.5 r/min；卷压滚筒数量：17个 ；工作状态外型尺寸（长×宽×高）：2700mm×2190mm×2150mm ;配套动力 :≥50kw | 28000 | 27000.00 |  | 通用类 | 2023-12-31 | 黑龙江 | 评阅通过 | 初评员：通过 复评员：通过 | 初评员：通过 复评员：通过
收获机械 | 饲料作物收获机械 | 打（压）捆机 | 2.2m及以上捡拾压捆机 | 安徽茂盛自动化设备有限公司 | 秸秆粉碎方草捆打捆机 | 9YFS-2200 |  | 型式:捡拾压捆机 ;捡拾宽度:2.2m; | 捡拾器宽度：2200mm 打捆活塞速度：100行程/min 打结器类型：D型 工作状态外型尺寸（长×宽×高)：4545mm×2760mm×1780mm 配套动力：≥40.4kw | 30000 |  |  | 通用类 | 2020-12-31 | 安徽省 | 评阅通过 | 初评员：通过 复评员：通过 | 初评员：通过 复评员：通过
收获机械 | 饲料作物收获机械 | 打（压）捆机 | 2.2m及以上捡拾压捆机 | 安徽茂盛自动化设备有限公司 | 捡拾压捆机 | 9YF-2200 |  | 型式:捡拾压捆机 ;捡拾宽度:2.2m; | 捡拾器宽度：2200mm 打捆活塞速度：100行程/min 打结器类型：D型 工作状态外型尺寸（长×宽×高)：3920mm×2910mm×1750mm 配套动力：≥40.4kw | 30000 |  |  | 通用类 | 2020-12-31 | 安徽省 | 评阅通过 | 初评员：通过 复评员：通过 | 初评员：通过 复评员：通过
收获机械 | 饲料作物收获机械 | 打（压）捆机 | 2.2m及以上捡拾压捆机 | 潍坊昊丰农业装备有限公司 | 圆草捆打捆机 | 9YQ-2300 |  | 型式:捡拾压捆机 ;捡拾宽度:2.3m; | 型号：9YQ-2300；捡拾器宽度:2300mm；捡拾器结构型式：甩刀式；卷压滚筒转速：230r/min；卷压滚筒数量：14个；工作状态外形尺寸（长×宽×高）mm:2400×2700×1300；配套动力：≥66.2KW; | 30000 |  |  | 通用类 | 2023-12-31 | 山东省 | 评阅通过 | 初评员：通过 复评员：通过 | 初评员：通过 复评员：通过
收获机械 | 饲料作物收获机械 | 打（压）捆机 | 2.2m及以上捡拾压捆机 | 内蒙古瑞丰农牧业装备股份有限公司 | 秸秆圆捆机 | 9YGJ-1.2 |  | 型式:捡拾压捆机 ;捡拾宽度:2.26m; | 捡拾器宽度：2260mm；捡拾器结构形式：锤爪式；卷压滚筒数量：18个；工作状态外形尺寸（长*宽*高）：5070mm*2600mm*2300mm；配套动力：≥68kw | 30000 |  |  | 通用类 | 2021-12-31 | 内蒙古自治区 | 评阅通过 | 初评员：通过 复评员：通过 | 初评员：通过 复评员：通过
收获机械 | 饲料作物收获机械 | 打（压）捆机 | 2.2m及以上捡拾压捆机 | 山东富垠农业科技有限公司 | 捡拾圆捆打捆机 | 9YQ-2200 |  | 型式:捡拾压捆机 ;捡拾宽度:2.2m; | 捡拾宽度（mm）：2200；捡拾器结构型式：弹齿式；卷压滚筒数量（个）：14；工作状态外形尺寸（长×宽×高）（mm）：4380×2970×2250；配套动力（kW）：≥73.5； | 30000 |  |  | 通用类 | 2023-12-31 | 山东省 | 评阅通过 | 初评员：通过 复评员：通过 | 初评员：通过 复评员：通过
收获机械 | 饲料作物收获机械 | 打（压）捆机 | 2.2m及以上捡拾压捆机 | 潍坊鲁鹏机械有限公司 | 方草捆打捆机 | 9YFQ-230Z |  | 型式:捡拾压捆机 ;捡拾宽度:2.35m; | 捡拾器宽度2350mm，捡拾器结构型式弹齿式，打结器类型D型，打结器数量3个，压缩室截面尺寸560mmx380mm,打捆活塞往复速度93次/分钟，工作状态外形尺寸7600mmx3170mmx1800mm，配套动力55.8-73.5kw。 | 30000 |  |  | 通用类 | 2022-12-31 | 山东省 | 评阅通过 | 初评员：通过 复评员：通过 | 初评员：通过 复评员：通过
收获机械 | 饲料作物收获机械 | 打（压）捆机 | 2.2m及以上捡拾压捆机 | 山东瑞科农业装备有限公司 | 圆草捆打捆机 | 9YQ-2350 |  | 型式:捡拾压捆机 ;捡拾宽度:2.35m; | 捡拾器宽度：2350mm；捡拾器结构型式:甩刀式；卷压滚筒数量:15个；工作状态外形尺寸（长×宽×高）mm：2470×2740×1480；配套动力:66.1～99.2kw. | 30000 |  |  | 通用类 | 2022-12-31 | 山东省 | 评阅通过 | 初评员：通过 复评员：通过 | 初评员：通过 复评员：通过
收获机械 | 饲料作物收获机械 | 打（压）捆机 | 2.2m及以上捡拾压捆机 | 山东瑞科农业装备有限公司 | 方草捆打捆机 | 9YF-2200 |  | 型式:捡拾压捆机 ;捡拾宽度:2.2m; | 捡拾器宽度：2200mm；捡拾器结构型式:弹齿式；打结器类型:D型；打结器数量:2个；压缩室截面尺寸 （宽×高）mm:457×356；打捆活塞往复次数:100次/min；工作状态外形尺寸（长×宽×高）：5110×2820×1730mm；配套动力:≥73.5kw。 | 30000 |  |  | 通用类 | 2023-12-31 | 山东省 | 评阅通过 | 初评员：通过 复评员：通过 | 初评员：通过 复评员：通过
收获机械 | 饲料作物收获机械 | 打（压）捆机 | 2.2m及以上捡拾压捆机 | 山东瑞科农业装备有限公司 | 圆草捆打捆机 | 9YZ-2250 | 发动机型号：YC4DK100-T301；标定功率：73.5kw；制造商：广西玉柴机器股份有限公司；排放阶段：第三阶段； 选装发动机型号：4C6-110C31；标定功率：81kw；制造商：安徽全柴动力股份有限公司；排放阶段：第三阶段； 选装发动机型号：YC4DK120-T301；标定功率：88kw；制造商：广西玉柴机器股份有限公司；排放阶段：第三阶段。 | 型式:捡拾压捆机 ;捡拾宽度:2.25m; | 捡拾器宽度：2250mm；捡拾器结构型式:弹齿式；卷压滚筒转速:235r/min；卷压滚筒数量:18个；工作状态外形尺寸（长×宽×高）mm：5180×2700×2770；配套动力:73.5（选装81、88）kw。 | 30000 |  |  | 通用类 | 2023-12-31 | 山东省 | 评阅通过 | 初评员：通过 复评员：通过 | 初评员：通过 复评员：通过
收获机械 | 饲料作物收获机械 | 打（压）捆机 | 2.2m及以上捡拾压捆机 | 山东瑞科农业装备有限公司 | 圆草捆打捆机 | 9YQ-2200 |  | 型式:捡拾压捆机 ;捡拾宽度:2.2m; | 捡拾器宽度：2200mm；捡拾器结构型式:弹齿式；卷压滚筒转速:129r/min；卷压滚筒数量:14个；工作状态外形尺寸（长×宽×高）mm:4400×2870×2300；配套动力:≥73.5kw。 | 30000 |  |  | 通用类 | 2023-12-31 | 山东省 | 评阅通过 | 初评员：通过 复评员：通过 | 初评员：通过 复评员：通过
收获机械 | 饲料作物收获机械 | 打（压）捆机 | 2.2m及以上捡拾压捆机 | 山东瑞科农业装备有限公司 | 方草捆打捆机 | 9YF-2200D |  | 型式:捡拾压捆机 ;捡拾宽度:2.2m; | 捡拾器宽度：2200mm；捡拾器结构型式:甩刀式；打结器类型:D型；打结器数量:2个；压缩室截面尺寸 （宽×高）mm:457×356；打捆活塞往复次数:100次/min；工作状态外形尺寸（长×宽×高）mm:5920×2550×1780；配套动力:≥73.5kw。 | 30000 |  |  | 通用类 | 2023-12-31 | 山东省 | 评阅通过 | 初评员：通过 复评员：通过 | 初评员：通过 复评员：通过
收获机械 | 饲料作物收获机械 | 打（压）捆机 | 2.2m及以上捡拾压捆机 | 六安新之农机电设备有限公司 | 捡拾打捆机 | 9YG-2210 |  | 型式:捡拾压捆机 ;捡拾宽度:2.21m; | 工作状态外型尺寸（长×宽×高）：3050×2590×1600mm,配套动力：≥70kw,捡拾器宽度：2210mm，捡拾器结构型式：甩刀式，捡拾宽度：2210mm。 | 30000 |  |  | 通用类 | 2023-12-31 | 安徽省 | 评阅通过 | 初评员：通过 复评员：通过 | 初评员：通过 复评员：通过
收获机械 | 饲料作物收获机械 | 打（压）捆机 | 2.2m及以上捡拾压捆机 | 潍坊华亨农业装备有限公司 | 圆草捆打捆机 | 9YK-2300 |  | 型式:捡拾压捆机 ;捡拾宽度:2.3m; | 捡拾宽度：2.3m，捡拾方式;甩刀式 | 30000 |  |  | 通用类 | 2023-12-31 | 山东省 | 评阅通过 | 初评员：通过 复评员：通过 | 初评员：通过 复评员：通过
收获机械 | 饲料作物收获机械 | 打（压）捆机 | 2.2m及以上捡拾压捆机 | 呼伦贝尔市海征汽车改装有限责任公司 | 圆捆打捆机 | 9YG-1.4 |  | 型式:捡拾压捆机 ;捡拾宽度:2.2m; | 卷压滚筒数量：14个，捡拾宽度：2200mm，捡拾器结构型式：弹齿式，配套动力：≥62kW，工作状态外形尺寸（长×宽×高）：4700×3050×2350mm | 30000 |  |  | 通用类 | 2022-12-31 | 内蒙古自治区 | 评阅通过 | 初评员：通过 复评员：通过 | 初评员：通过 复评员：通过
收获机械 | 饲料作物收获机械 | 打（压）捆机 | 2.2m及以上捡拾压捆机 | 黑龙江省福丰机械制造有限公司 | 秸秆切割揉碎圆草捆打捆机 | 9YYG-2220 |  | 型式:捡拾压捆机 ;捡拾宽度:2.22m; | 捡拾器宽度:2220mm；捡拾器结构形式:甩刀式；卷压滚筒数量:13；工作状态外形尺寸(长×宽×高):2530mm×2600mm×1650mm；配套动力:≧51.4kw,卷压筒转速:376.1r/min | 30000 |  |  | 通用类 | 2022-12-31 | 黑龙江 | 评阅通过 | 初评员：通过 复评员：通过 | 初评员：通过 复评员：通过
收获机械 | 饲料作物收获机械 | 打（压）捆机 | 2.2m及以上捡拾压捆机 | 黑龙江省福丰机械制造有限公司 | 秸秆切割揉碎方捆打捆机 | 9YFG-2.75 |  | 型式:捡拾压捆机 ;捡拾宽度:2.75m; | 捡拾器宽度:27500mm；捡拾器结构形式:甩刀式；压缩室截面尺寸(宽×高):360mm×460mm；打结器类型:D型；打结器数量:2；工作状态外形尺寸(长×宽×高)；6650mm×3205mm×1986mm；配套动力:≧66.2kw；打捆活塞往复次数：100次/min | 30000 |  |  | 通用类 | 2021-12-31 | 黑龙江 | 评阅通过 | 初评员：通过 复评员：通过 | 初评员：通过 复评员：通过
收获机械 | 饲料作物收获机械 | 打（压）捆机 | 2.2m及以上捡拾压捆机 | 内蒙古蒙源机械制造有限公司 | 圆草捆打捆机 | 9YQ-2350 |  | 型式:捡拾压捆机 ;捡拾宽度:2.35m; | 配套动力范围（kW）：66.1-99.2kW；工作状态外形尺寸（长×宽×高）2470mm×2740mm×1480mm；结构质量（kg）：1700kg；捡拾器结构型式：甩刀式；喂入口宽度mm：2350mm；压缩室截面尺寸（宽×高）mm：700mm×1000mm；打结器类型：无；打结器数量：无；卷压滚筒数量：15个；捡拾宽度：2350mm | 30000 |  |  | 通用类 | 2023-12-31 | 内蒙古自治区 | 评阅通过 | 初评员：通过 复评员：通过 | 初评员：通过 复评员：通过
收获机械 | 饲料作物收获机械 | 打（压）捆机 | 2.2m及以上捡拾压捆机 | 新乡市蓝溪科技有限公司 | 圆草捆打捆机 | 9YG-1.3 |  | 型式:捡拾压捆机 ;捡拾宽度:2.2m; | 型号：9YG-1.3；捡拾器宽度：2200mm；捡拾器结构型式：弹齿式；卷压滚筒转速：135r/min；卷压滚筒数量：14个；工作状态外形尺寸(长×宽×高)：4150×2870×2420mm；配套动力：80～133kW。 | 30000 |  |  | 通用类 | 2023-12-31 | 河南省 | 评阅通过 | 初评员：通过 复评员：通过 | 初评员：通过 复评员：通过
收获机械 | 饲料作物收获机械 | 打（压）捆机 | 2.2m及以上捡拾压捆机 | 新乡市蓝溪科技有限公司 | 圆草捆打捆机 | 9YG-1.3A |  | 型式:捡拾压捆机 ;捡拾宽度:2.2m; | 型号：9YG-1.3A；捡拾器宽度：2200mm；捡拾器结构型式：弹齿式；卷压滚筒转速：135r/min；卷压滚筒数量：16个；工作状态外形尺寸(长×宽×高)：4100×2890×2420mm；配套动力：80～133kW。 | 30000 |  |  | 通用类 | 2023-12-31 | 河南省 | 评阅通过 | 初评员：通过 复评员：通过 | 初评员：通过 复评员：通过
收获机械 | 饲料作物收获机械 | 打（压）捆机 | 2.2m及以上捡拾压捆机 | 潍坊智胜农业装备科技有限公司 | 圆草捆打捆机 | 9YQ-2350 |  | 型式:捡拾压捆机 ;捡拾宽度:2.35m; | 捡拾器宽度：2350mm；配套动力≥73.5kW。 | 30000 |  |  | 通用类 | 2023-12-31 | 山东省 | 评阅通过 | 初评员：通过 复评员：通过 | 初评员：通过 复评员：通过
收获机械 | 饲料作物收获机械 | 打（压）捆机 | 2.2m及以上捡拾压捆机 | 潍坊智胜农业装备科技有限公司 | 圆草捆打捆机 | 9YQ-2300 |  | 型式:捡拾压捆机 ;捡拾宽度:2.30m; | 捡拾器宽度：2300mm；配套动力≥73.5kW。 | 30000 |  |  | 通用类 | 2023-12-31 | 山东省 | 评阅通过 | 初评员：通过 复评员：通过 | 初评员：通过 复评员：通过
收获机械 | 饲料作物收获机械 | 打（压）捆机 | 2.2m及以上捡拾压捆机 | 安徽思嘉瑞机械设备有限公司 | 粉碎型方草捆打捆机 | 9YF-2.2A |  | 型式:捡拾压捆机 ;捡拾宽度:2.2m; | 捡拾器宽度（mm):2200;捡拾器结构型式:甩刀式;打结器类型:D型;打结器数量(个):2个;机尺寸（宽×高）mm:450×370；打捆活塞往复次数（次/min)：108；工作状态外型尺寸（mm):6000×2850×1720；配套动力：≥51轮式拖拉机 | 30000 |  |  | 通用类 | 2021-12-31 | 安徽省 | 评阅通过 | 初评员：通过 复评员：通过 | 初评员：通过 复评员：通过
收获机械 | 饲料作物收获机械 | 打（压）捆机 | 2.2m及以上捡拾压捆机 | 安徽思嘉瑞机械设备有限公司 | 圆草捆打捆机 | 9YG-2.2 |  | 型式:捡拾压捆机 ;捡拾宽度:2.2m; | 捡拾器宽度（mm):2200;捡拾器结构型式：弹齿式；卷压滚筒数量（个）：18；工作状态外形尺寸（mm):4405×2950×2672；配套动力（kW):≥73.5 | 30000 |  |  | 通用类 | 2022-12-31 | 安徽省 | 评阅通过 | 初评员：通过 复评员：通过 | 初评员：通过 复评员：通过
收获机械 | 饲料作物收获机械 | 打（压）捆机 | 2.2m及以上捡拾压捆机 | 安徽思嘉瑞机械设备有限公司 | 方草捆打捆机 | 9YF-2.3A |  | 型式:捡拾压捆机 ;捡拾宽度:2.29m; | 捡拾器宽度（mm):2290;捡拾器结构型式:弹齿式;打结器类型:D型;打结器数量(个):2个;压缩室截机尺寸（宽×高）mm:450×380；工作状态外型尺寸（mm):4750×2930×1740；配套动力：≥36.8轮式拖拉机 | 30000 |  |  | 通用类 | 2022-12-31 | 安徽省 | 评阅通过 | 初评员：通过 复评员：通过 | 初评员：通过 复评员：通过
收获机械 | 饲料作物收获机械 | 打（压）捆机 | 2.2m及以上捡拾压捆机 | 山东瑞科农业装备有限公司 | 圆草捆打捆机 | 9YQ-2300 |  | 型式:捡拾压捆机 ;捡拾宽度:2.3m; | 捡拾器宽度：2300mm；捡拾器结构型式:甩刀式；卷压滚筒转速:235r/min；卷压滚筒数量:18个；工作状态外形尺寸（长×宽×高）mm:3650×2710×1900；配套动力:≥73.5kw。 | 30000 |  |  | 通用类 | 2023-12-31 | 山东省 | 评阅通过 | 初评员：通过 复评员：通过 | 初评员：通过 复评员：通过
收获机械 | 饲料作物收获机械 | 打（压）捆机 | 2.2m及以上捡拾压捆机 | 山东瑞科农业装备有限公司 | 圆草捆打捆机 | 9YQC-2210 |  | 型式:捡拾压捆机 ;捡拾宽度:2.21m; | 捡拾器宽度：2210mm；捡拾器结构型式:甩刀式；卷压滚筒转速:185r/min；卷压滚筒数量:18个；工作状态外形尺寸（长×宽×高）mm：4660×2960×3350；配套动力:≥110kw。 | 30000 |  |  | 通用类 | 2023-12-31 | 山东省 | 评阅通过 | 初评员：通过 复评员：通过 | 初评员：通过 复评员：通过
收获机械 | 饲料作物收获机械 | 打（压）捆机 | 2.2m及以上捡拾压捆机 | 山东瑞科农业装备有限公司 | 圆草捆打捆机 | 9YZ-2250A | 发动机型号：YC4DK100-T301；功率：73.5kw；生产企业：广西玉柴机器股份有限公司；排放标准：第三阶段； 选装发动机型号：4C6-110C31；功率：81kw；生产企业：安徽全柴动力股份有限公司；排放标准：第三阶段； 选装发动机型号：YC4DK120-T301；功率：88kw；生产企业：广西玉柴机器股份有限公司；排放标准：第三阶段。 | 型式:捡拾压捆机 ;捡拾宽度:2.25m; | 捡拾器宽度：2250mm；捡拾器结构型式:弹齿式；卷压滚筒转速:235r/min；卷压滚筒数量:18个；工作状态外形尺寸（长×宽×高）mm：5180×2700×2770；配套动力:73.5（选装81、88）kw。 | 30000 |  |  | 通用类 | 2023-12-31 | 山东省 | 评阅通过 | 初评员：通过 复评员：通过 | 初评员：通过 复评员：通过
收获机械 | 饲料作物收获机械 | 打（压）捆机 | 2.2m及以上捡拾压捆机 | 山东瑞科农业装备有限公司 | 方草捆打捆机 | 9YF-2200S |  | 型式:捡拾压捆机 ;捡拾宽度:2.2m; | 捡拾器宽度：2200mm；捡拾器结构型式:甩刀式；打结器类型:D型；打结器数量:2个；压缩室截面尺寸 （宽×高）mm:457×356；打捆活塞往复次数:100次/min；工作状态外形尺寸（长×宽×高）mm：6580×2660×1750；配套动力:≥73.5kw。 | 30000 |  |  | 通用类 | 2023-12-31 | 山东省 | 评阅通过 | 初评员：通过 复评员：通过 | 初评员：通过 复评员：通过
收获机械 | 饲料作物收获机械 | 打（压）捆机 | 2.2m及以上捡拾压捆机 | 呼伦贝尔市蒙拓农机科技股份有限公司 | 圆草捆打捆机 | 9YG-1.3A |  | 型式:捡拾压捆机 ;捡拾宽度:2.24m; | 捡拾器宽度：2240mm，卷压滚筒转速：135r/min，卷压滚筒数量：16个，工作状态外形尺寸(长×宽×高)：4500mm×2980mm×2400mm，配套动力：≥80kW。 | 30000 |  |  | 通用类 | 2021-12-31 | 内蒙古自治区 | 评阅通过 | 初评员：通过 复评员：通过 | 初评员：通过 复评员：通过
收获机械 | 饲料作物收获机械 | 打（压）捆机 | 2.2m及以上捡拾压捆机 | 呼伦贝尔市蒙拓农机科技股份有限公司 | 圆草捆打捆机 | 9YG-1.3A2 |  | 型式:捡拾压捆机 ;捡拾宽度:2.20m; | 捡拾器宽度：2200mm，卷压滚筒转速：136r/min，卷压滚筒数量：14个，工作状态外形尺寸(长×宽×高)：4400mm×3000mm×2210mm，配套动力：≥80kW。 | 30000 |  |  | 通用类 | 2021-12-31 | 内蒙古自治区 | 评阅通过 | 初评员：通过 复评员：通过 | 初评员：通过 复评员：通过
收获机械 | 饲料作物收获机械 | 打（压）捆机 | 2.2m及以上捡拾压捆机 | 合肥首瑞科技有限公司 | 捡拾圆捆机 | 9YQ-2350 |  | 型式:捡拾压捆机 ;捡拾宽度:2.35m; | 捡拾宽度：2350mm；捡拾器结型式：甩刀式；卷压滚筒转速：320r/min；卷压滚筒数量：18个；工作状态外形尺寸（长×宽×高）：3000×2680×1960mm；配套动力：66-99kw； | 30000 |  |  | 通用类 | 2023-12-31 | 安徽省 | 评阅通过 | 初评员：通过 复评员：通过 | 初评员：通过 复评员：通过
收获机械 | 饲料作物收获机械 | 打（压）捆机 | 2.2m及以上捡拾压捆机 | 华创机器人制造有限公司 | 圆草捆打捆机 | 9YQ-230A |  | 型式:捡拾压捆机 ;捡拾宽度:2.3m; | 型号：9YQ-230A；配套动力（非固定式）kw：≥95.6；工作状态外形尺寸（长×宽×高）mm:4020×3140×3100；捡拾器宽度mm:2300；捡拾器结构型式:甩刀式；卷压滚筒数量：21个； | 30000 |  |  | 通用类 | 2023-12-31 | 山东省 | 评阅通过 | 初评员：通过 复评员：通过 | 初评员：通过 复评员：通过
收获机械 | 饲料作物收获机械 | 打（压）捆机 | 2.2m及以上捡拾压捆机 | 华创机器人制造有限公司 | 圆草捆打捆机 | 9YQ-230S |  | 型式:捡拾压捆机 ;捡拾宽度:2.3m; | 型号：9YQ-230S；配套动力（非固定式）kw:≥110.3；工作状态外形尺寸（长×宽×高）mm:4320×3140×3100；捡拾器宽度mm:2300；捡拾器结构型式:甩刀式；卷压滚筒数量:19个； | 30000 |  |  | 通用类 | 2023-12-31 | 山东省 | 评阅通过 | 初评员：通过 复评员：通过 | 初评员：通过 复评员：通过
收获机械 | 饲料作物收获机械 | 打（压）捆机 | 2.2m及以上捡拾压捆机 | 华创机器人制造有限公司 | 圆草捆打捆机 | 9YQ-230T |  | 型式:捡拾压捆机 ;捡拾宽度:2.3m; | 型号：9YQ-230T；配套动力（非固定式）kw：≥58.8；工作状态外形尺寸（长×宽×高）mm:4500×2750×2780；捡拾器宽度mm:2300；捡拾器结构型式:弹齿式；卷压滚筒数量:19个； | 30000 |  |  | 通用类 | 2023-12-31 | 山东省 | 评阅通过 | 初评员：通过 复评员：通过 | 初评员：通过 复评员：通过
收获机械 | 饲料作物收获机械 | 打（压）捆机 | 2.2m及以上捡拾压捆机 | 新乡市花溪科技股份有限公司 | 圆草捆打捆机 | 9YG-1.3 |  | 型式:捡拾压捆机 ;捡拾宽度:2.2m; | 型号：9YG-1.3；捡拾器宽度：2200mm；捡拾器结构型式：弹齿式；卷压滚筒转速：135r/min；卷压滚筒数量：14个；工作状态外形尺寸(长×宽×高)：4150×2870×2420mm；配套动力：80～133kW。 | 30000 |  |  | 通用类 | 2023-12-31 | 河南省 | 评阅通过 | 初评员：通过 复评员：通过 | 初评员：通过 复评员：通过
收获机械 | 饲料作物收获机械 | 打（压）捆机 | 2.2m及以上捡拾压捆机 | 新乡市花溪科技股份有限公司 | 方捆机 | 9YFJ-2.2 |  | 型式:捡拾压捆机 ;捡拾宽度:2.2m; | 型号：9YFJ-2.2；喂入口宽度：300mm（适用于割幅为2200mm～3000mm的谷物联合收割机）；压缩室截面尺寸（宽×高）：450×300mm；打结器类型：D型；打结器数量：2个；工作状态外形尺寸（长×宽×高）：2885×765×1865mm；配套动力：88～118kW。 | 30000 |  |  | 通用类 | 2022-12-31 | 河南省 | 评阅通过 | 初评员：通过 复评员：通过 | 初评员：通过 复评员：通过
收获机械 | 饲料作物收获机械 | 打（压）捆机 | 2.2m及以上捡拾压捆机 | 山东康明斯农业机械有限公司 | 方草捆打捆机 | 9YFQ-2.2G |  | 型式:捡拾压捆机 ;捡拾宽度:2.2m; | 结构尺寸（长*宽*高）:5840mmX2700mmX1730mm ;整机质量:2600kg 配套动力:≥70KW ;捡拾器宽度：2200mm;捡拾器结构形式：甩刀式 压缩室截面尺寸(宽X高)：457mmX370mm; 打结器类型:D型 ;打结器数量:2个 | 30000 |  |  | 通用类 | 2021-12-31 | 山东省 | 评阅通过 | 初评员：通过 复评员：通过 | 初评员：通过 复评员：通过
收获机械 | 饲料作物收获机械 | 打（压）捆机 | 2.2m及以上捡拾压捆机 | 四平吉邦农机装备有限公司 | 秸秆捡拾打捆机 | 9YJD-2.2 |  | 型式:捡拾压捆机 ;捡拾宽度:2.2m; | 型号：9YJD-2.2 捡拾器宽度：2200mm 捡拾器结构型式：锤爪式 压缩室截面尺寸（宽×高）335×440mm 工作状态外形尺寸（长×宽×高） 4800×3340×3600mm 配套动力 ≥88kW | 30000 |  |  | 通用类 | 2023-12-31 | 吉林省 | 评阅通过 | 初评员：通过 复评员：通过 | 初评员：通过 复评员：通过
收获机械 | 饲料作物收获机械 | 打（压）捆机 | 2.2m及以上捡拾压捆机 | 吉林泷禾机械制造有限公司 | 秸秆捡拾打捆机 | 9YT-2.2 |  | 型式:捡拾压捆机 ;捡拾宽度:2.2m; | 型号：9YT-2.2;捡拾器宽度：2200mm；捡拾器结构型式：锤爪式；压缩室截面尺寸（宽×高）:335mm×435mm;工作状态外形尺寸：4950mm×3030mm×3820mm；配套动力：≥88kw。 | 30000 |  |  | 通用类 | 2023-12-31 | 吉林省 | 评阅通过 | 初评员：通过 复评员：通过 | 初评员：通过 复评员：通过
收获机械 | 饲料作物收获机械 | 打（压）捆机 | 2.2m及以上捡拾压捆机 | 中国农业机械化科学研究院呼和浩特分院有限公司 | 圆草捆打捆机 | 9YGJ-2.2C |  | 型式:捡拾压捆机 ;捡拾宽度:2.2m; | 型号 / 9YGJ-2.2C 捡拾器宽度 mm 2235 捡拾器结构型式 / 弹齿式 卷压滚筒数量 个 18 工作状态外形尺寸（长×宽×高） / 4190mm×2994mm×2397mm 配套动力固定式 kW / 配套动力非固定式 kW ≥75 | 30000 |  |  | 通用类 | 2023-12-31 | 内蒙古自治区 | 评阅通过 | 初评员：通过 复评员：通过 | 初评员：通过 复评员：通过
收获机械 | 饲料作物收获机械 | 打（压）捆机 | 2.2m及以上捡拾压捆机 | 中国农业机械化科学研究院呼和浩特分院有限公司 | 圆草捆打捆机 | 9YGJ-2.2B |  | 型式:捡拾压捆机 ;捡拾宽度:2.235m; | 型号 / 9YGJ-2.2B 捡拾器宽度 mm 2235 捡拾器结构型式 / 弹齿式 卷压滚筒数量 个 18 工作状态外形尺寸（长×宽×高） / 4190mm×2994mm×2397mm 配套动力固定式 kW / 配套动力非固定式 kW ≥75 | 30000 |  |  | 通用类 | 2023-12-31 | 内蒙古自治区 | 评阅通过 | 初评员：通过 复评员：通过 | 初评员：通过 复评员：通过
收获机械 | 饲料作物收获机械 | 打（压）捆机 | 2.2m及以上捡拾压捆机 | 吉林省远航农业机械有限公司 | 圆草捆打捆机 | 9YJ-1.4B |  | 型式:捡拾压捆机 ;捡拾宽度:2.2m; | （捡拾器类型：弹齿；数量：72）（捡拾器宽度：2200mm）（辊筒数量：14个）（外形尺寸：4200x2830x2470mm）（配套动力：≥110kW）（整机重量：3250kg） | 30000 |  |  | 通用类 | 2023-12-31 | 吉林省 | 评阅通过 | 初评员：通过 复评员：通过 | 初评员：通过 复评员：通过
收获机械 | 饲料作物收获机械 | 打（压）捆机 | 2.2m及以上捡拾压捆机 | 吉林省远航农业机械有限公司 | 圆草捆打捆机 | 9YJ-1.4A4 |  | 型式:捡拾压捆机 ;捡拾宽度:2.2m; | （捡拾器类型：锤爪；数量：14）（捡拾器宽度：2200mm）（辊筒数量：14个）（外形尺寸：4200x2830x2470mm）（配套动力：≥110kW）（整机重量：3430kg） | 30000 |  |  | 通用类 | 2023-12-31 | 吉林省 | 评阅通过 | 初评员：通过 复评员：通过 | 初评员：通过 复评员：通过
收获机械 | 饲料作物收获机械 | 打（压）捆机 | 2.2m及以上捡拾压捆机 | 吉林省远航农业机械有限公司 | 圆草捆打捆机 | 9YY-1.4B2 |  | 型式:捡拾压捆机 ;捡拾宽度:2.2m; | （捡拾器类型：锤爪；数量：14）（捡拾器宽度：2200mm）（辊筒数量：14个）（外形尺寸：3090×2510×2250mm）（配套动力：≥110kW）（整机重量：3430kg） | 30000 |  |  | 通用类 | 2023-12-31 | 吉林省 | 评阅通过 | 初评员：通过 复评员：通过 | 初评员：通过 复评员：通过
收获机械 | 饲料作物收获机械 | 打（压）捆机 | 2.2m及以上捡拾压捆机 | 吉林省远航农业机械有限公司 | 圆草捆打捆机 | 9YY-1.4A3 |  | 型式:捡拾压捆机 ;捡拾宽度:2.2m; | （捡拾器类型：弹齿；数量：72）（捡拾器宽度：2200mm）（辊筒数量：17个）（外形尺寸：3090×2510×2250mm）（配套动力：≥110kW）（整机重量：3280kg） | 30000 |  |  | 通用类 | 2023-12-31 | 吉林省 | 评阅通过 | 初评员：通过 复评员：通过 | 初评员：通过 复评员：通过
收获机械 | 饲料作物收获机械 | 打（压）捆机 | 2.2m及以上捡拾压捆机 | 吉林省远航农业机械有限公司 | 圆草捆打捆机 | 9YY-1.4B3 |  | 型式:捡拾压捆机 ;捡拾宽度:2.2m; | （捡拾器类型：锤爪；数量：14）（捡拾器宽度：2200mm）（辊筒数量：17个）（外形尺寸：3090×2510×2250mm）（配套动力：≥110kW）（整机重量：3460kg） | 30000 |  |  | 通用类 | 2023-12-31 | 吉林省 | 评阅通过 | 初评员：通过 复评员：通过 | 初评员：通过 复评员：通过
收获机械 | 饲料作物收获机械 | 打（压）捆机 | 2.2m及以上捡拾压捆机 | 吉林省远航农业机械有限公司 | 圆草捆打捆机 | 9YJ-1.4A |  | 型式:捡拾压捆机 ;捡拾宽度:2.2m; | （捡拾器类型：锤爪；数量：14）（捡拾器宽度：2200mm）（辊筒数量：14个）（外形尺寸：4200x2830x2470mm）（配套动力：≥110kW）（整机重量：3430kg） | 30000 |  |  | 通用类 | 2023-12-31 | 吉林省 | 评阅通过 | 初评员：通过 复评员：通过 | 初评员：通过 复评员：通过
收获机械 | 饲料作物收获机械 | 打（压）捆机 | 2.2m及以上捡拾压捆机 | 吉林瑞丰重工有限公司 | 捡拾圆捆打捆机 | 9YRF-1250B |  | 型式:捡拾压捆机 ;捡拾宽度:2.25m; | 配置参数 1.捡拾器宽度：2250mm； 2.捡拾器结构形式：弹齿式； 3.卷压滚筒转速：135r/min； 4.卷压滚筒数量：18个； 5.工作状态外形尺寸(mm)：4400X2900X2550； 6.配套动力：58.8kw-102.9kw | 30000 |  |  | 通用类 | 2023-12-31 | 吉林省 | 评阅通过 | 初评员：通过 复评员：通过 | 初评员：通过 复评员：通过
收获机械 | 饲料作物收获机械 | 打（压）捆机 | 2.2m及以上捡拾压捆机 | 吉林瑞丰重工有限公司 | 捡拾圆捆打捆机 | 9YRF-1500 |  | 型式:捡拾压捆机 ;捡拾宽度:2.25m; | 配置参数 1.捡拾器宽度：2250mm； 2.捡拾器结构形式：弹齿式； 3.卷压滚筒转速：140r/min； 4.卷压滚筒数量：14个； 5.工作状态外形尺寸(mm)：4650X3200X2600； 6.配套动力：≥82kw | 30000 |  |  | 通用类 | 2023-12-31 | 吉林省 | 评阅通过 | 初评员：通过 复评员：通过 | 初评员：通过 复评员：通过
收获机械 | 饲料作物收获机械 | 打（压）捆机 | 2.2m及以上捡拾压捆机 | 吉林省秸大实业有限公司 | 圆捆打捆机 | 9YGT-1.2 |  | 型式:捡拾压捆机 ;捡拾宽度:2.25m; | 产品型号：9YGT-1.2，捡拾器宽度：2250mm，捡拾器结构型式：弹齿型，卷压滚筒转速：135r/min，卷压滚筒数量：14个，工作状态外形尺寸（长×宽×高）：4350×2630×2470，配套动力：≥88 | 30000 |  |  | 通用类 | 2023-12-31 | 吉林省 | 评阅通过 | 初评员：通过 复评员：通过 | 初评员：通过 复评员：通过
收获机械 | 饲料作物收获机械 | 打（压）捆机 | 2.2m及以上捡拾压捆机 | 山东亚丰农业机械装备有限公司 | 圆草捆打捆机 | 9YQ2350 |  | 型式:捡拾压捆机 ;捡拾宽度:2.35m; | 型号：9YQ2350；捡拾器宽度2350mm；捡拾器结构形式：甩刀式；卷压滚筒数量：15个；工作状态外形尺寸（长×宽×高）3150×2700×1450；配套动力：66.1-99.2KW | 30000 |  |  | 通用类 | 2023-12-31 | 山东省 | 评阅通过 | 初评员：通过 复评员：通过 | 初评员：通过 复评员：通过
收获机械 | 饲料作物收获机械 | 打（压）捆机 | 2.2m及以上捡拾压捆机 | 安徽泗州拖拉机制造有限公司 | 方草捆打捆机 | 9YFQ-2.3A |  | 型式:捡拾压捆机 ;捡拾宽度:2.35m; | 捡拾宽度：2.35m； | 30000 |  |  | 通用类 | 2023-12-31 | 安徽省 | 评阅通过 | 初评员：通过 复评员：通过 | 初评员：通过 复评员：通过
收获机械 | 饲料作物收获机械 | 打（压）捆机 | 2.2m及以上捡拾压捆机 | 江苏沃得高新农业装备有限公司 | 破碎式方草捆打捆机 | 9YFG-2200 |  | 型式:捡拾压捆机 ;捡拾宽度:2.2m; | 捡拾宽度（mm）:2200；配套动力（kW）：≥58.8；打捆机输入转速（r/min）：540；整机质量（kg）：2600；整机（长×宽×高）（mm）：5730×2720×1960；捡拾器结构型式：锤爪式；捡拾器滚筒转速（r/min）：2150；捡拾器安装刀数（把）：22；压捆室截面尺寸（mm）：450×360；压捆室限草器数量（个）：2；打捆机构打结器类型：D；打捆机构打结器个数（个）：2；打捆机构滚草捆长度调节范围（mm）：300-1320。 | 30000 |  |  | 通用类 | 2023-12-31 | 江苏省 | 评阅通过 | 初评员：通过 复评员：通过 | 初评员：通过 复评员：通过
收获机械 | 饲料作物收获机械 | 打（压）捆机 | 2.2m及以上捡拾压捆机 | 江苏沃得高新农业装备有限公司 | 破碎式方草捆打捆机 | 9YJS-2200 |  | 型式:捡拾压捆机 ;捡拾宽度:2.2m; | 捡拾宽度（mm）:2200；配套动力（kW）：≥73.5；打捆机输入转速（r/min）：540；整机质量（kg）：3180；整机（长×宽×高）（mm）：6360×2720×1960；捡拾器结构型式：锤爪式；捡拾器滚筒转速（r/min）：2150；捡拾器安装刀数（把）：44；压捆室截面尺寸（mm）：450×360；压捆室限草器数量（个）：2；打捆机构打结器类型：D；打捆机构打结器个数（个）：2；打捆机构滚草捆长度调节范围（mm）：300-1320。 | 30000 |  |  | 通用类 | 2023-12-31 | 江苏省 | 评阅通过 | 初评员：通过 复评员：通过 | 初评员：通过 复评员：通过
收获机械 | 饲料作物收获机械 | 打（压）捆机 | 2.2m及以上捡拾压捆机 | 内蒙古百世科农农业科技有限公司 | 圆草捆打捆机 | 9YQ-2250 |  | 型式:捡拾压捆机 ;捡拾宽度:2.25m; | 捡拾器宽度 ：2250mm ；捡拾器结构型式 ： 甩刀式 ；卷压滚筒数量 ： 14个 ；工作状态外形尺寸（长×宽×高）： 2400mm×2650mm×1400mm ；配套动力非固定式：≥70 kW | 30000 |  |  | 通用类 | 2022-12-31 | 内蒙古自治区 | 评阅通过 | 初评员：通过 复评员：通过 | 初评员：通过 复评员：通过
收获机械 | 饲料作物收获机械 | 打（压）捆机 | 2.2m及以上捡拾压捆机 | 安徽泗州拖拉机制造有限公司 | 圆草捆打捆机 | 9YG-2.2A |  | 型式:捡拾压捆机 ;捡拾宽度:2.2m; | 捡拾宽度：2.2m； | 30000 |  |  | 通用类 | 2023-12-31 | 安徽省 | 评阅通过 | 初评员：通过 复评员：通过 | 初评员：通过 复评员：通过
收获机械 | 饲料作物收获机械 | 打（压）捆机 | 2.2m及以上捡拾压捆机 | 天津沃农农业机械有限公司 | 方草捆打捆机 | 9YF-2200S |  | 型式:捡拾压捆机 ;捡拾宽度:2.2m; | 外形尺寸（长×宽×高）mm：6580×2660×1750；捡拾器宽度mm：2200；捡拾器结构型式：甩刀式；打结器类型：D型；打结器数量个：2；压缩室截面尺寸（宽×高）mm：457×356；打捆活塞往复次数次/min：100；配套动力非固定式kW：≥73.5 | 30000 |  |  | 通用类 | 2023-12-31 | 天津市 | 评阅通过 | 初评员：通过 复评员：通过 | 初评员：通过 复评员：通过
收获机械 | 饲料作物收获机械 | 打（压）捆机 | 2.2m及以上捡拾压捆机 | 天津沃农农业机械有限公司 | 圆草捆打捆机 | 9YQ-2210 |  | 型式:捡拾压捆机 ;捡拾宽度:2.21m; | 外形尺寸（长×宽×高）mm：2400×2590×1450；捡拾器宽度mm：2210；捡拾器结构型式：甩刀式；卷压滚筒转速r/min：320；卷压滚筒数量个：15；配套动力非固定式kW：≥70 | 30000 |  |  | 通用类 | 2023-12-31 | 天津市 | 评阅通过 | 初评员：通过 复评员：通过 | 初评员：通过 复评员：通过
收获机械 | 饲料作物收获机械 | 打（压）捆机 | 2.2m及以上捡拾压捆机 | 天津沃农农业机械有限公司 | 圆草捆打捆机 | 9YQ-2300 |  | 型式:捡拾压捆机 ;捡拾宽度:2.3m; | 外形尺寸（长×宽×高）mm：3650×2710×1900；捡拾器宽度mm：2300；捡拾器结构型式：甩刀式；卷压滚筒转速r/min：235；卷压滚筒数量个：18；配套动力非固定式kW：≥73.5 | 30000 |  |  | 通用类 | 2023-12-31 | 天津市 | 评阅通过 | 初评员：通过 复评员：通过 | 初评员：通过 复评员：通过
收获机械 | 饲料作物收获机械 | 打（压）捆机 | 2.2m及以上捡拾压捆机 | 天津沃农农业机械有限公司 | 圆草捆打捆机 | 9YQ-2200 |  | 型式:捡拾压捆机 ;捡拾宽度:2.2m; | 外形尺寸（长×宽×高）mm：4400×2870×2300；捡拾器宽度mm：2200；捡拾器结构型式：弹齿式；卷压滚筒转速r/min：129；卷压滚筒数量个：14；配套动力非固定式kW：≥73.5 | 30000 |  |  | 通用类 | 2023-12-31 | 天津市 | 评阅通过 | 初评员：通过 复评员：通过 | 初评员：通过 复评员：通过
收获机械 | 饲料作物收获机械 | 打（压）捆机 | 2.2m及以上捡拾压捆机 | 天津沃农农业机械有限公司 | 方草捆打捆机 | 9YF-2200 |  | 型式:捡拾压捆机 ;捡拾宽度:2.2m; | 外形尺寸（长×宽×高）mm：5110×2820×1730；捡拾器宽度mm：2200；捡拾器结构型式：弹齿式；打结器类型：D型；打结器数量个：2；压缩室截面尺寸（宽×高）mm：457×356；打捆活塞往复次数次/min：100；配套动力非固定式kW：≥73.5 | 30000 |  |  | 通用类 | 2023-12-31 | 天津市 | 评阅通过 | 初评员：通过 复评员：通过 | 初评员：通过 复评员：通过
收获机械 | 饲料作物收获机械 | 打（压）捆机 | 2.2m及以上捡拾压捆机 | 天津沃农农业机械有限公司 | 圆草捆打捆机 | 9YQC-2210 |  | 型式:捡拾压捆机 ;捡拾宽度:2.21m; | 外形尺寸（长×宽×高）mm：4660×2960×3350；捡拾器宽度mm：2210；捡拾器结构型式：甩刀式；卷压滚筒转速r/min：185；卷压滚筒数量个：18；配套动力非固定式kW：≥110 | 30000 |  |  | 通用类 | 2023-12-31 | 天津市 | 评阅通过 | 初评员：通过 复评员：通过 | 初评员：通过 复评员：通过
收获机械 | 饲料作物收获机械 | 打（压）捆机 | 2.2m及以上捡拾压捆机 | 天津沃农农业机械有限公司 | 圆草捆打捆机 | 9YZ-2250 |  | 型式:捡拾压捆机 ;捡拾宽度:2.25m; | 外形尺寸（长×宽×高）mm：5180×2700×2770；捡拾器宽度mm：2250；捡拾器结构型式：弹齿式；卷压滚筒转速r/min：235；卷压滚筒数量个：18；配套动力非固定式kW：73.5（选装:81kW；88kW） | 30000 |  |  | 通用类 | 2023-12-31 | 天津市 | 评阅通过 | 初评员：通过 复评员：通过 | 初评员：通过 复评员：通过
收获机械 | 饲料作物收获机械 | 打（压）捆机 | 2.2m及以上捡拾压捆机 | 天津沃农农业机械有限公司 | 方草捆打捆机 | 9YF-2200D |  | 型式:捡拾压捆机 ;捡拾宽度:2.2m; | 外形尺寸（长×宽×高）mm：5920×2550×1780；捡拾器宽度mm：2200；捡拾器结构型式：甩刀式；打结器类型：D型；打结器数量个：2；压缩室截面尺寸（宽×高）mm：457×356；打捆活塞往复次数次/min：100；配套动力非固定式kW：≥73.5 | 30000 |  |  | 通用类 | 2023-12-31 | 天津市 | 评阅通过 | 初评员：通过 复评员：通过 | 初评员：通过 复评员：通过
收获机械 | 饲料作物收获机械 | 打（压）捆机 | 2.2m及以上捡拾压捆机 | 河北运田农业机械制造有限公司 | 捡拾圆捆机 | 9YQ-222 |  | 型式:捡拾压捆机 ;捡拾宽度:2.22m; | 捡拾器宽度：2220mm，捡拾器结构形式：甩刀式；卷压筒转速：320r/min；卷压滚筒数量：15个；工作状态外型尺寸（长*宽*高）：2400mm*2570mm*1450mm；配套动力：66.1-99.2kW | 30000 |  |  | 通用类 | 2022-12-31 | 河北省 | 评阅通过 | 初评员：通过 复评员：通过 | 初评员：通过 复评员：通过
收获机械 | 饲料作物收获机械 | 打（压）捆机 | 2.2m及以上捡拾压捆机 | 山东亿佳农农业装备有限公司 | 圆草捆打捆机 | 9YQ-2300 |  | 型式:捡拾压捆机 ;捡拾宽度:2.3m; | 捡拾器宽度（ mm ）2300 捡拾器结构型式 / 甩刀式 ；卷压滚筒数量 个 18 ；工作状态外形尺寸（mm）2930×2700×1870； 配套动力 kW ≥73.5。 | 30000 |  |  | 通用类 | 2023-12-31 | 山东省 | 评阅通过 | 初评员：通过 复评员：通过 | 初评员：通过 复评员：通过
收获机械 | 饲料作物收获机械 | 打（压）捆机 | 2.2m及以上捡拾压捆机 | 山东亿佳农农业装备有限公司 | 圆草捆打捆机 | 9YQC-2210 |  | 型式:捡拾压捆机 ;捡拾宽度:2.21m; | "捡拾器宽度（ mm） 2210； 捡拾器结构型式 ： 甩刀式 ； 卷压滚筒数量（ 个） 18； 工作状态外形尺寸（ mm ） 4660×2960×3350 ；配套动力 kW≥110 。" | 30000 |  |  | 通用类 | 2023-12-31 | 山东省 | 评阅通过 | 初评员：通过 复评员：通过 | 初评员：通过 复评员：通过
收获机械 | 饲料作物收获机械 | 打（压）捆机 | 2.2m及以上捡拾压捆机 | 青岛金丰源机械制造有限公司 | 秸秆切割揉碎方草捆打捆机 | 9YFG-2.2 |  | 型式:捡拾压捆机 ;捡拾宽度:2.22m; | 捡拾器宽度:2220MM；捡拾器结构型式:锤爪式；打结器类型:D型；打结器数量:2个；压缩室截面尺寸(宽X高):460MMX360MM；工作状态外形尺寸(长X宽X高):6400MMX2630MMX1770MM；配套动力:≥66KW. | 30000 |  |  | 通用类 | 2021-12-31 | 山东青岛 | 评阅通过 | 初评员：通过 复评员：通过 | 初评员：通过 复评员：通过
收获机械 | 饲料作物收获机械 | 打（压）捆机 | 2.2m及以上捡拾压捆机 | 青岛金丰源机械制造有限公司 | 方草捆打捆机 | 9YFS-2.23 |  | 型式:捡拾压捆机 ;捡拾宽度:2.23m; | 捡拾器宽度:2230MM；捡拾器结构型式:弹齿式；打结器类型:D型；打结器数量:3个；压缩室截面尺寸(宽X高):560MMX380MM；工作状态外形尺寸(长X宽X高):7250MMX2950MMX1840MM；配套动力:≥50KW. | 30000 |  |  | 通用类 | 2021-12-31 | 山东青岛 | 评阅通过 | 初评员：通过 复评员：通过 | 初评员：通过 复评员：通过
收获机械 | 饲料作物收获机械 | 打（压）捆机 | 2.2m及以上捡拾压捆机 | 潍坊天富拖拉机有限公司 | 方草捆打捆机 | 9YF-2200S |  | 型式:捡拾压捆机 ;捡拾宽度:2.2m; | 型号：9YF-2200S；捡拾宽度：2200mm；捡拾器结构型式：前锤爪后甩刀；打结器类型：D型；打结器数量：2个；压缩式截面尺寸（宽×高）：460×372mm；打捆活塞往复次数：100次/min；工作外形尺寸：6330×2720×1740mm；配套动力：≥88.2kW。 | 30000 |  |  | 通用类 | 2023-12-31 | 山东省 | 评阅通过 | 初评员：通过 复评员：通过 | 初评员：通过 复评员：通过
收获机械 | 饲料作物收获机械 | 打（压）捆机 | 2.2m及以上捡拾压捆机 | 青岛金丰源机械制造有限公司 | 方草捆打捆机 | 9YFQ-2.2 |  | 型式:捡拾压捆机 ;捡拾宽度:2.23m; | 捡拾器宽度:2230MM；捡拾器结构型式:弹齿式；打结器类型:D型；打结器数量:2个；压缩室截面尺寸(宽X高):460MMX360MM；工作状态外形尺寸(长X宽X高):5530MMX2860MMX1770MM；配套动力:≥37KW. | 30000 |  |  | 通用类 | 2021-12-31 | 山东青岛 | 评阅通过 | 初评员：通过 复评员：通过 | 初评员：通过 复评员：通过
收获机械 | 饲料作物收获机械 | 打（压）捆机 | 2.2m及以上捡拾压捆机 | 爱科（济宁）农业机械有限公司 | 捡拾压捆机 | 9YF-2.2（1840S） |  | 型式:捡拾压捆机 ;捡拾宽度:2.2m; | 捡拾器宽度：2200mm；捡拾器结构型式：弹齿式；打结器类型：D型；打结器数量：2个；压缩室截面尺寸：470mm×360mm；工作状态外形尺寸（长×宽×高）：5600mm×2800mm×1700mm；配套动力：≥35kw | 30000 |  |  | 通用类 | 2023-12-31 | 山东省 | 评阅通过 | 初评员：通过 复评员：通过 | 初评员：通过 复评员：通过
收获机械 | 饲料作物收获机械 | 打（压）捆机 | 2.2m及以上捡拾压捆机 | 四平嘉晟农业机械制造有限公司 | 秸秆饲料捡拾压捆机 | 9YFQ-2230 |  | 型式:捡拾压捆机 ;捡拾宽度:2.230m; | 捡拾器宽度：2230mm 捡拾器结构型式：锤爪式 压缩室截面尺寸：460×340mm 工作状态外形尺寸：4880×3280×3680mm 配套动力： ≥88 kw | 30000 |  |  | 通用类 | 2023-12-31 | 吉林省 | 评阅通过 | 初评员：通过 复评员：通过 | 初评员：通过 复评员：通过
收获机械 | 饲料作物收获机械 | 打（压）捆机 | 2.2m及以上捡拾压捆机 | 灵璧县泰顺机械有限公司 | 圆草捆打捆机 | 9YY-2400 |  | 型式:捡拾压捆机 ;捡拾宽度:2.4m; | 型号；9YY-2400，捡拾器宽度；2400mm，捡拾器结构型式；弹齿式，卷压滚筒转速；300-320r/min，卷压滚筒数量；18个，工作状态外形尺寸；（长*宽*高）4500*3110*2300mm，配套动力；≥73.5kw(轮式拖拉机） | 30000 |  |  | 通用类 | 2022-12-31 | 安徽省 | 评阅通过 | 初评员：通过 复评员：通过 | 初评员：通过 复评员：通过
收获机械 | 饲料作物收获机械 | 打（压）捆机 | 2.2m及以上捡拾压捆机 | 灵璧县泰顺机械有限公司 | 方草捆打捆机 | 9YFQ-2200A |  | 型式:捡拾压捆机 ;捡拾宽度:2.25m; | 型号；9YFQ-2200A，捡拾器宽度；2250mm，捡拾器结构型式；弹齿式，打结器类型；D型，打结器数量；2个，压缩室截机尺寸（长*宽*高）4680*2910*1980mm, 配套动力；≥29.4kw(轮式拖拉机） | 30000 |  |  | 通用类 | 2022-12-31 | 安徽省 | 评阅通过 | 初评员：通过 复评员：通过 | 初评员：通过 复评员：通过
收获机械 | 饲料作物收获机械 | 打（压）捆机 | 2.2m及以上捡拾压捆机 | 灵璧县泰顺机械有限公司 | 秸秆粉碎压捆机 | 9YFQ-2200 |  | 型式:捡拾压捆机 ;捡拾宽度:2.24m; | 产品型号:9YFQ-2200、捡拾器宽度:2240MM、捡拾器结构型式:甩刀式、打结器类型:D型、打结器数量:2个、压缩室截机尺寸:440MMX370MM、打捆活塞往复次数:100次/MIN、工作状态外形尺寸:(长X宽X高)6300MMX2730MMX1900/2000MM(高度可调)、配套动力:≥80KW(轮式拖拉机)、捡拾宽度:2240MM | 30000 |  |  | 通用类 | 2021-12-31 | 安徽省 | 评阅通过 | 初评员：通过 复评员：通过 | 初评员：通过 复评员：通过
收获机械 | 饲料作物收获机械 | 打（压）捆机 | 2.2m及以上捡拾压捆机 | 新乡市花溪科技股份有限公司 | 圆草捆打捆机 | 9YG-1.3A |  | 型式:捡拾压捆机 ;捡拾宽度:2.2m; | 型号：9YG-1.3A；捡拾器宽度：2200mm；捡拾器结构型式：弹齿式；卷压滚筒转速：135r/min；卷压滚筒数量：16个；工作状态外形尺寸(长×宽×高)：4100×2890×2420mm；配套动力：80～133kW。 | 30000 |  |  | 通用类 | 2023-12-31 | 河南省 | 评阅通过 | 初评员：通过 复评员：通过 | 初评员：通过 复评员：通过
收获机械 | 饲料作物收获机械 | 打（压）捆机 | 2.2m及以上捡拾压捆机 | 安阳市豫工农业机械有限公司 | 方草捆压捆机 | 9YFJ-2.36 |  | 型式:捡拾压捆机 ;捡拾宽度:2.36-3.0m; | 作业方式：移动式；草捆形状：方草捆；配套动力：81～107kW。（适用于割幅为2360mm～3000mm的谷物联合收割机）。 | 30000 |  |  | 通用类 | 2022-12-31 | 河南省 | 评阅通过 | 初评员：通过 复评员：通过 | 初评员：通过 复评员：通过
收获机械 | 饲料作物收获机械 | 打（压）捆机 | 2.2m及以上捡拾压捆机 | 吉林省德沃农机装备有限公司 | 秸秆饲料打捆机 | 9YFZ-2.2 |  | 型式:捡拾压捆机 ;捡拾宽度:2.2m; | 捡拾宽度2200mm；捡拾器结构型式：锤爪式；压缩室截面尺寸（宽×高）：340mm×440mm；工作状态外形尺寸（长×宽×高）：5100mm×2950mm×3930mm；配套动力：≥88kW； | 30000 |  |  | 通用类 | 2023-12-31 | 吉林省 | 评阅通过 | 初评员：通过 复评员：通过 | 初评员：通过 复评员：通过
收获机械 | 饲料作物收获机械 | 打（压）捆机 | 2.2m及以上捡拾压捆机 | 四平市顺邦农机制造有限公司 | 圆捆机 | 9YG-2.2 |  | 型式:捡拾压捆机 ;捡拾宽度:2.2m; | 捡拾器结构形式：弹齿式； 卷压辊筒转速r/min:118/157； 卷压辊筒数量：18个； 工作状态外形尺寸：4420×3000×2290； 配套动力：≥66kW； | 30000 |  |  | 通用类 | 2023-12-31 | 吉林省 | 评阅通过 | 初评员：通过 复评员：通过 | 初评员：通过 复评员：通过
收获机械 | 饲料作物收获机械 | 打（压）捆机 | 2.2m及以上捡拾压捆机 | 四平市顺邦农机制造有限公司 | 秸秆饲料打捆机 | 9YFZ-2.2 |  | 型式:捡拾压捆机 ;捡拾宽度:2.2m; | 捡拾宽度:2.2m； 配套动力:≥88KW；捡拾器结构型式：锤爪式；压缩室截面尺寸（宽×高）：340mm×440mm；工作状态外形尺寸（长×宽×高）：5100mm×2950mm×3930mm； | 30000 |  |  | 通用类 | 2023-12-31 | 吉林省 | 评阅通过 | 初评员：通过 复评员：通过 | 初评员：通过 复评员：通过
收获机械 | 饲料作物收获机械 | 打（压）捆机 | 2.2m及以上捡拾压捆机 | 山东川国机械制造有限公司 | 圆草捆打捆机 | 9YGP-2.2 |  | 型式:捡拾压捆机 ;捡拾宽度:2.23m; | 配套动力范围（kW）：≥88.2kW；工作状态外形尺寸（长×宽×高）4400mm×2970mm×2280mm；结构质量（kg）3950kg；捡拾器结构型式：锤爪式；喂入口宽度mm：2230mm；压缩室截面尺寸（宽×高）mm：1200mm×1400mm；打结器类型：无；打结器数量：无；卷压滚筒数量：14个；捡拾宽度：2230mm | 30000 |  |  | 通用类 | 2023-12-31 | 山东省 | 评阅通过 | 初评员：通过 复评员：通过 | 初评员：通过 复评员：通过
收获机械 | 饲料作物收获机械 | 打（压）捆机 | 2.2m及以上捡拾压捆机 | 山东川国机械制造有限公司 | 圆草捆打捆机 | 9YGP-2210A |  | 型式:捡拾压捆机 ;捡拾宽度:2.21m; | 配套动力范围（kW）：73.5-162kW；工作状态外形尺寸（长×宽×高）4590mm×2980mm×2980mm；结构质量（kg）4500 kg；捡拾器结构型式：甩刀式；喂入口宽度mm：2210mm；压缩室截面尺寸（宽×高）mm：1100mm×1200mm ；打结器类型：无；打结器数量：无；卷压滚筒转速：320r/min；卷压滚筒数量：18个；捡拾宽度：2210mm | 30000 |  |  | 通用类 | 2023-12-31 | 山东省 | 评阅通过 | 初评员：通过 复评员：通过 | 初评员：通过 复评员：通过
收获机械 | 饲料作物收获机械 | 打（压）捆机 | 2.2m及以上捡拾压捆机 | 山东川国机械制造有限公司 | 圆草捆打捆机 | 9YGP-2210B |  | 型式:捡拾压捆机 ;捡拾宽度:2.21m; | 配套动力范围（kW）：73.5-162kW；工作状态外形尺寸（长×宽×高）4550mm×2930mm×2980mm；结构质量（kg）4300 kg；捡拾器结构型式：甩刀式；喂入口宽度mm：2210mm；压缩室截面尺寸（宽×高）mm：1100mm×1200mm ；打结器类型：无；打结器数量：无；卷压滚筒转速：320r/min；卷压滚筒数量：18个；捡拾宽度：2210mm | 30000 |  |  | 通用类 | 2023-12-31 | 山东省 | 评阅通过 | 初评员：通过 复评员：通过 | 初评员：通过 复评员：通过
收获机械 | 饲料作物收获机械 | 打（压）捆机 | 2.2m及以上捡拾压捆机 | 山东川国机械制造有限公司 | 圆草捆打捆机 | 9YGP-2210C |  | 型式:捡拾压捆机 ;捡拾宽度:2.21m; | 配套动力范围（kW）：73.5-162kW；工作状态外形尺寸（长×宽×高）4610mm×2830mm×2980mm；结构质量（kg）3860 kg；捡拾器结构型式：甩刀式；喂入口宽度mm：2210mm；压缩室截面尺寸（宽×高）mm：1100mm×1200mm ；打结器类型：无；打结器数量：无；卷压滚筒转速：320r/min；卷压滚筒数量：18个；捡拾宽度：2210mm | 30000 |  |  | 通用类 | 2023-12-31 | 山东省 | 评阅通过 | 初评员：通过 复评员：通过 | 初评员：通过 复评员：通过
收获机械 | 饲料作物收获机械 | 打（压）捆机 | 2.2m及以上捡拾压捆机 | 山东川国机械制造有限公司 | 圆草捆打捆机 | 9YGJ-2.2 |  | 型式:捡拾压捆机 ;捡拾宽度:2.22m; | 配套动力范围（kW）：≥73.5kW；工作状态外形尺寸（长×宽×高）4400mm×2970mm×2280mm；结构质量（kg）3820kg；捡拾器结构型式：弹齿式；喂入口宽度mm：2220mm；压缩室截面尺寸（宽×高）mm：1200mm×1400mm；打结器类型：无；打结器数量：无；卷压滚筒数量：14个；捡拾宽度：2220mm | 30000 |  |  | 通用类 | 2023-12-31 | 山东省 | 评阅通过 | 初评员：通过 复评员：通过 | 初评员：通过 复评员：通过
收获机械 | 饲料作物收获机械 | 打（压）捆机 | 2.2m及以上捡拾压捆机 | 山东川国机械制造有限公司 | 方草捆打捆机 | 9YFQ-2.2 |  | 型式:捡拾压捆机 ;捡拾宽度:2.2m; | 配套动力范围（kW）：≥45kW；工作状态外形尺寸（长×宽×高）5230mm×2840mm×1780mm；结构质量（kg）1500 kg；捡拾器结构型式：弹齿式；喂入口宽度mm：2200mm；压缩室截面尺寸（宽×高）mm：484mm×365mm ；打结器类型：D型；打结器数量：2个；卷压滚筒数量：无；捡拾宽度：2200mm | 30000 |  |  | 通用类 | 2023-12-31 | 山东省 | 评阅通过 | 初评员：通过 复评员：通过 | 初评员：通过 复评员：通过
收获机械 | 饲料作物收获机械 | 打（压）捆机 | 2.2m及以上捡拾压捆机 | 安徽思嘉瑞机械设备有限公司 | 圆草捆打捆机 | 9YG-2.2A |  | 型式:捡拾压捆机 ;捡拾宽度:2.2m; | 捡拾器宽度（mm):2200;捡拾器结构型式：弹齿式；卷压滚筒数量（个）：14；工作状态外形尺寸（mm):4540×3000×2540；配套动力（kW):≥73.5 | 30000 |  |  | 通用类 | 2022-12-31 | 安徽省 | 评阅通过 | 初评员：通过 复评员：通过 | 初评员：通过 复评员：通过
收获机械 | 饲料作物收获机械 | 打（压）捆机 | 2.2m及以上捡拾压捆机 | 中联重机股份有限公司 | 履带自走式打捆机 | 9YFL-2200 | 国三，4G33TC，常柴，功率：74.5kW； | 型式:捡拾压捆机 ;捡拾宽度:2.2m; | 捡拾宽度（m）：2.2； | 30000 |  |  | 通用类 | 2022-12-31 | 安徽省 | 评阅通过 | 初评员：通过 复评员：通过 | 初评员：通过 复评员：通过
收获机械 | 饲料作物收获机械 | 打（压）捆机 | 2.2m及以上捡拾压捆机 | 开封市富农机械装备有限公司 | 圆草捆打捆机 | 9YQ-2300 |  | 型式:捡拾压捆机 ;捡拾宽度:2.3m; | 草捆形状：圆捆；捡拾宽度（m）：2.3；捡拾器结构型式：甩刀式；配套动力：70-80kW | 30000 |  |  | 通用类 | 2022-12-31 | 河南省 | 评阅通过 | 初评员：通过 复评员：通过 | 初评员：通过 复评员：通过
收获机械 | 饲料作物收获机械 | 打（压）捆机 | 2.2m及以上捡拾压捆机 | 黑龙江省福源机械制造有限公司 | 秸秆饲料捡拾打捆机 | 9YFQ-2.2 |  | 型式:捡拾压捆机 ;捡拾宽度:2.22m; | 捡拾器宽度 :2220mm ；捡拾器结构型式:锤爪（甩刀） ;压缩室截面尺寸（宽×高）：347mm×440mm; 工作状态外型尺寸（长×宽×高）:5200mm×2990mm×3790mm; 配套动力 :≥88kw | 30000 |  |  | 通用类 | 2023-12-31 | 黑龙江 | 评阅通过 | 初评员：通过 复评员：通过 | 初评员：通过 复评员：通过
收获机械 | 饲料作物收获机械 | 打（压）捆机 | 2.2m及以上捡拾压捆机 | 中国农业机械化科学研究院呼和浩特分院有限公司 | 双刀轴秸秆切割揉碎方捆压捆机 | 9YJS-2.2B |  | 型式:捡拾压捆机 ;捡拾宽度:2.2m; | 型号 / 9YJS-2.2B 捡拾器宽度 mm 2200 捡拾器结构型式 / 前锤爪式+后甩刀式 打结器类型 / D型 打结器数量 个 2 压缩室截面尺寸（宽×高） / 440mm×355mm 工作状态外形尺寸（长×宽×高） / 5810mm×2750mm×1750mm 配套动力固定式 kW / 配套动力非固定式 kW ≥75 | 30000 |  |  | 通用类 | 2023-12-31 | 内蒙古自治区 | 评阅通过 | 初评员：通过 复评员：通过 | 初评员：通过 复评员：通过
收获机械 | 饲料作物收获机械 | 打（压）捆机 | 2.2m及以上捡拾压捆机 | 黑龙江德沃科技开发有限公司 | 圆捆打捆机 | 9YG-2200G |  | 型式:捡拾压捆机 ;捡拾宽度:2.24m; | 捡拾宽度：2240mm，卷压滚筒数量：18个，工作状态外形尺寸（长×宽×高）：4850×3160×2350mm，配套动力：73.5-132.3kW。 | 30000 |  |  | 通用类 | 2022-12-31 | 黑龙江 | 评阅通过 | 初评员：通过 复评员：通过 | 初评员：通过 复评员：通过
收获机械 | 饲料作物收获机械 | 打（压）捆机 | 2.2m及以上捡拾压捆机 | 黑龙江德沃科技开发有限公司 | 圆捆打捆机 | 9YG-2200D |  | 型式:捡拾压捆机 ;捡拾宽度:2.24m; | 捡拾宽度：2240mm，卷压滚筒数量：18个，工作状态外形尺寸（长×宽×高）：4850×3160×2350mm，配套动力：73.5-132.3kW。 | 30000 |  |  | 通用类 | 2022-12-31 | 黑龙江 | 评阅通过 | 初评员：通过 复评员：通过 | 初评员：通过 复评员：通过
收获机械 | 饲料作物收获机械 | 打（压）捆机 | 2.2m及以上捡拾压捆机 | 山东康明斯农业机械有限公司 | 圆草捆打捆机 | 9YGQ-2200 |  | 型式:捡拾压捆机 ;捡拾宽度:2.21m; | 结构尺寸（长*宽*高）:4200mmX2880mmX2300mm; 整机质量：2800kg; 配套动力:≥60KW(非固定式);捡拾器宽度:2210mm;动力输出轴转速：540r/min 生产率：12-30捆/h;捡拾器结构形式：弹齿式 ;卷压滚筒数量：14个 | 30000 |  |  | 通用类 | 2022-12-31 | 山东省 | 评阅通过 | 初评员：通过 复评员：通过 | 初评员：通过 复评员：通过
收获机械 | 饲料作物收获机械 | 打（压）捆机 | 2.2m及以上捡拾压捆机 | 霸州市仟舜永合工贸有限公司 | 方草捆打捆机 | 9YFK-2.6 |  | 型式:捡拾压捆机 ;捡拾宽度:2.6m; | 捡拾器宽度：2600mm；捡拾器结构型式：甩刀式；打结器类型：D型；打结器数量：2个；压缩室截面尺寸（宽X高）：440X355mm；打捆活塞往复次数：次/min；工作状态外型尺寸（长X宽X高）：6540*3005*1950mm；配套动力：66~125kw。 | 30000 |  |  | 通用类 | 2023-12-31 | 河北省 | 评阅通过 | 初评员：通过 复评员：通过 | 初评员：通过 复评员：通过
收获机械 | 饲料作物收获机械 | 打（压）捆机 | 2.2m及以上捡拾压捆机 | 哈尔滨华惠农业机械制造有限公司 | 圆草捆打捆机 | 9YYK-1.25(HBR625) |  | 型式:捡拾压捆机 ;捡拾宽度:2.250m; | 捡拾器宽度（mm）：2250；捡拾器结构形式：弹齿；卷压滚同数量（个）：18；卷压筒转速（r/min）：118；工作状态外形尺寸（长*宽*高）（mm）：4300*2650*2430；配套动力（kw）：≥89 | 30000 |  |  | 通用类 | 2019-12-31 | 黑龙江 | 评阅通过 | 初评员：通过 复评员：通过 | 初评员：通过 复评员：通过
收获机械 | 饲料作物收获机械 | 打（压）捆机 | 2.2m及以上捡拾压捆机 | 潍坊轩沃农业机械有限公司 | 圆草捆打捆机 | 9YQ-2300 |  | 型式:捡拾压捆机 ;捡拾宽度:2.3m; | 捡拾器宽度：2300mm；捡拾器结构形式：甩刀式；卷压滚筒转速：350r/min;卷压滚筒数量：18个；工作状态外形尺寸：长宽高3200*2700*1900mm;配套动力≥66.2KW. | 30000 |  |  | 通用类 | 2023-12-31 | 山东省 | 评阅通过 | 初评员：通过 复评员：通过 | 初评员：通过 复评员：通过
收获机械 | 饲料作物收获机械 | 打（压）捆机 | 2.2m及以上捡拾压捆机 | 山东天鹅棉业机械股份有限公司 | 圆草捆打捆机 | 9YT-2.2D |  | 型式:捡拾压捆机 ;捡拾宽度:2.2m; | 圆草捆；捡拾宽度：2200mm。 | 30000 |  |  | 通用类 | 2023-12-31 | 山东省 | 评阅通过 | 初评员：通过 复评员：通过 | 初评员：通过 复评员：通过
收获机械 | 饲料作物收获机械 | 打（压）捆机 | 2.2m及以上捡拾压捆机 | 吉林省冠科机械制造有限公司 | 圆捆打捆机 | 9YGT-1.2 |  | 型式:捡拾压捆机 ;捡拾宽度:2.25m; | 捡拾器宽度:2250MM；捡拾器结构型式:弹齿式；卷压滚筒转速:135R/MIN；卷压滚筒数量；14个；工作状态外形尺寸(长×宽×高):4350×2630×2470MM；配套动力≥58.8KW | 30000 |  |  | 通用类 | 2021-12-31 | 吉林省 | 评阅通过 | 初评员：通过 复评员：通过 | 初评员：通过 复评员：通过
收获机械 | 饲料作物收获机械 | 打（压）捆机 | 2.2m及以上捡拾压捆机 | 佳木斯建华农业装备有限公司 | 秸秆粉碎方捆打捆机 | 9YFG-2.2A |  | 型式:捡拾压捆机 ;捡拾宽度:2.2m; | 1、捡拾器宽度：22300mm； 2、压缩室截面尺寸（宽×高）：360×450mm； 3、打结器类型：D型打结器； 4、捡拾器结构型式：锤爪式； 5、打捆活塞往复次数：100次/min； 6、打结器数量：2个 7、配套动力：≥80.9kW | 30000 |  |  | 通用类 | 2023-12-31 | 黑龙江 | 评阅通过 | 初评员：通过 复评员：通过 | 初评员：通过 复评员：通过
收获机械 | 饲料作物收获机械 | 打（压）捆机 | 2.2m及以上捡拾压捆机 | 佳木斯建华农业装备有限公司 | 圆捆打捆机 | 9YG-2200 |  | 型式:捡拾压捆机 ;捡拾宽度:2.2m; | 1、捡拾器宽度：2000mm 2、卷压滚筒转速：116r/min 3、捡拾器结构型式：弹齿式； 4、草捆直径：1250mm 5、配套动力：≥75kW | 30000 |  |  | 通用类 | 2023-12-31 | 黑龙江 | 评阅通过 | 初评员：通过 复评员：通过 | 初评员：通过 复评员：通过
收获机械 | 饲料作物收获机械 | 打（压）捆机 | 2.2m及以上捡拾压捆机 | 佳木斯建华农业装备有限公司 | 方捆打捆机 | 9YFQ-2.2 |  | 型式:捡拾压捆机 ;捡拾宽度:2.2m; | 1、捡拾器宽度：2230mm； 2、压缩室截面尺寸（宽×高）：360×450mm； 3、打结器类型：D型打结器； 4、捡拾器结构型式：弹齿式； 5、打捆活塞往复次数：100次/min； 6、打结器数量：2个 7、配套动力：≥36.8kW | 30000 |  |  | 通用类 | 2023-12-31 | 黑龙江 | 评阅通过 | 初评员：通过 复评员：通过 | 初评员：通过 复评员：通过
收获机械 | 饲料作物收获机械 | 打（压）捆机 | 2.2m及以上捡拾压捆机 | 宁津县鹏宇环保节能设备有限公司 | 捡拾圆捆机 | 9YQ-235 |  | 型式:捡拾压捆机 ;捡拾宽度:2.35m; | 捡拾器宽度：2350mm | 30000 | 28000.00 |  | 通用类 | 2023-12-31 | 山东省 | 评阅通过 | 初评员：通过 复评员：通过 | 初评员：通过 复评员：通过
收获机械 | 饲料作物收获机械 | 打（压）捆机 | 2.2m及以上捡拾压捆机 | 四平华德农业发展有限公司 | 捡拾方捆压捆机 | 9YZD-2.2HD |  | 型式:捡拾压捆机 ;捡拾宽度:2.2m; | 1.型号：9YZD-2.2HD 2.捡拾器宽度：2200mm 3.捡拾器结构型式：锤爪式 4.压缩室截面尺寸（宽×高）：315mm×435mm 5.工作状态外形尺寸（长×宽×高）：4620mm×3850mm×3550mm 6.配套动力：≥88KW | 30000 |  |  | 通用类 | 2023-12-31 | 吉林省 | 评阅通过 | 初评员：通过 复评员：通过 | 初评员：通过 复评员：通过
收获机械 | 饲料作物收获机械 | 打（压）捆机 | 2.2m及以上捡拾压捆机 | 潍坊丰益来收割机制件有限公司 | 圆草捆打捆机 | 9YQ-2350 |  | 型式:压捆机 ;捡拾宽度:2.35m; | 型号：9YQ-2350 捡拾器宽度：2350mm 捡拾器结构型式：甩刀式 卷压滚筒数量：15个 工作状态外形尺寸（长*宽*高）：2500mm*2750mm*1530mm 配套动力非固定式：66.1~99.2kW | 30000 |  |  | 通用类 | 2023-12-31 | 山东省 | 评阅通过 | 初评员：通过 复评员：通过 | 初评员：通过 复评员：通过
收获机械 | 饲料作物收获机械 | 打（压）捆机 | 2.2m及以上捡拾压捆机 | 辽宁海阔机械设备制造有限公司 | 圆草捆打捆机 | 9YH-1.25A |  | 型式:捡拾压捆机 ;捡拾宽度:2.2m; | 捡拾器结构型式：弹齿式 卷压滚筒转速：176r/min 卷压滚筒数量：18个 工作状态外型尺寸（长×宽×高）：3760×2650×2380mm 配套动力：80.85～110.25kW 型号：9YH-1.25A 捡拾器宽度：2200mm | 30000 |  |  | 通用类 | 2022-12-31 | 辽宁省 | 评阅通过 | 初评员：通过 复评员：通过 | 初评员：通过 复评员：通过
收获机械 | 饲料作物收获机械 | 打（压）捆机 | 2.2m及以上捡拾压捆机 | 四平市硕丰机械制造有限公司 | 圆捆打捆机 | 9YGT-2200 |  | 型式:捡拾压捆机 ;捡拾宽度:2.22m; | 捡拾器宽度2220mm,捡拾器结构形式弹齿式，卷压滚筒数量14个. | 30000 |  |  | 通用类 | 2022-12-31 | 吉林省 | 评阅通过 | 初评员：通过 复评员：通过 | 初评员：通过 复评员：通过
收获机械 | 饲料作物收获机械 | 打（压）捆机 | 2.2m及以上捡拾压捆机 | 河南豪丰农业装备有限公司 | 方草捆打捆机 | 9YFQ-2.2A |  | 型式:捡拾压捆机 ;捡拾宽度:2.2m; | 型号：9YFQ-2.2A；捡拾器宽度：2200mm；捡拾器结构型式：锤爪式；打结器类型：D型打结器；打结器数量：2个；压缩室截面尺寸（宽×高）：440×355mm；打捆活塞往复次数：100次/min；工作状态外形尺寸（长×宽×高）：5780×2665×1750mm；配套动力（非固定式）：69.9～88.2kW。 | 30000 |  |  | 通用类 | 2023-12-31 | 河南省 | 评阅通过 | 初评员：通过 复评员：通过 | 初评员：通过 复评员：通过
收获机械 | 饲料作物收获机械 | 打（压）捆机 | 2.2m及以上捡拾压捆机 | 山东博豪农机技术服务有限公司 | 圆草捆打捆机 | 9YQ-2350 |  | 型式:捡拾压捆机 ;捡拾宽度:2.35m; | 型号 / 9YQ-2350 捡拾器宽度 mm 2350 捡拾器结构型式 / 甩刀式 卷压滚筒转速 r/min 320 卷压滚筒数量 个 15 工作状态外型尺寸（长×宽×高） mm 2470×2740×1480 配套动力 kw 66.1~99.2 | 30000 |  |  | 通用类 | 2023-12-31 | 山东省 | 评阅通过 | 初评员：通过 复评员：通过 | 初评员：通过 复评员：通过
收获机械 | 饲料作物收获机械 | 打（压）捆机 | 2.2m及以上捡拾压捆机 | 内蒙古瑞丰农牧业装备股份有限公司 | 圆草捆打捆机 | 9YG-1.4B |  | 型式:捡拾压捆机 ;捡拾宽度:2.3m; | 捡拾器宽度：2300mm；卷压滚筒数量：14个；卷压滚筒转速：150r/min；工作状态外形尺寸（长*宽*高）：4800mm*3100mm*2250mm；配套动力：＞35kw | 30000 |  |  | 通用类 | 2019-12-31 | 内蒙古自治区 | 评阅通过 | 初评员：通过 复评员：通过 | 初评员：通过 复评员：通过
收获机械 | 饲料作物收获机械 | 打（压）捆机 | 2.2m及以上捡拾压捆机 | 内蒙古瑞丰农牧业装备股份有限公司 | 圆草捆打捆机 | 9YG-1.4D |  | 型式:捡拾压捆机 ;捡拾宽度:2.26m; | 捡拾器宽度：2260mm；捡拾器结构形式：弹齿式；卷压滚筒数量：18个；工作状态外形尺寸（长*宽*高）：4100mm*3010mm*2300mm；配套动力：≥55kw | 30000 |  |  | 通用类 | 2021-12-31 | 内蒙古自治区 | 评阅通过 | 初评员：通过 复评员：通过 | 初评员：通过 复评员：通过
收获机械 | 饲料作物收获机械 | 打（压）捆机 | 2.2m及以上捡拾压捆机 | 内蒙古瑞丰农牧业装备股份有限公司 | 圆草捆打捆机 | 9YG-1.4E |  | 型式:捡拾压捆机 ;捡拾宽度:2.26m; | 捡拾器宽度：2260mm；捡拾器结构形式：弹齿式；卷压滚筒数量：18个；工作状态外形尺寸（长*宽*高）：4100mm*2960mm*2320mm；配套动力：51-110kw | 30000 |  |  | 通用类 | 2023-12-31 | 内蒙古自治区 | 评阅通过 | 初评员：通过 复评员：通过 | 初评员：通过 复评员：通过
收获机械 | 饲料作物收获机械 | 打（压）捆机 | 2.2m及以上捡拾压捆机 | 潍坊雷泰机械有限公司 | 方草捆打捆机 | 9YF-2200S |  | 型式:捡拾压捆机 ;捡拾宽度:2.2m; | 捡拾器宽度：2200mm；捡拾器结构型式:甩刀式；打结器类型:D型；打结器数量:2个；压缩室截面尺寸 （宽×高）mm:457×356；打捆活塞往复次数:100次/min；工作状态外形尺寸（长×宽×高）mm:6580×2660×1750；配套动力:≥73.5kw。 | 30000 |  |  | 通用类 | 2023-12-31 | 山东省 | 评阅通过 | 初评员：通过 复评员：通过 | 初评员：通过 复评员：通过
收获机械 | 饲料作物收获机械 | 打（压）捆机 | 2.2m及以上捡拾压捆机 | 潍坊雷泰机械有限公司 | 圆草捆打捆机 | 9YQ-2350 |  | 型式:捡拾压捆机 ;捡拾宽度:2.35m; | 捡拾器宽度：2350mm；捡拾器结构型式:甩刀式；卷压滚筒转速:320r/min；卷压滚筒数量:15个；工作状态外形尺寸（长×宽×高）mm:2470×2740×1480；配套动力:≥73.5kw。 | 30000 |  |  | 通用类 | 2023-12-31 | 山东省 | 评阅通过 | 初评员：通过 复评员：通过 | 初评员：通过 复评员：通过
收获机械 | 饲料作物收获机械 | 打（压）捆机 | 2.2m及以上捡拾压捆机 | 潍坊雷泰机械有限公司 | 圆草捆打捆机 | 9YQC-2210 |  | 型式:捡拾压捆机 ;捡拾宽度:2.21m; | 捡拾器宽度：2210mm；捡拾器结构型式:甩刀式；卷压滚筒转速:185r/min；卷压滚筒数量:18个；工作状态外形尺寸（长×宽×高）mm:4660×2960×3350；配套动力:≥110kw。 | 30000 |  |  | 通用类 | 2023-12-31 | 山东省 | 评阅通过 | 初评员：通过 复评员：通过 | 初评员：通过 复评员：通过
收获机械 | 饲料作物收获机械 | 打（压）捆机 | 2.2m及以上捡拾压捆机 | 潍坊雷泰机械有限公司 | 圆草捆打捆机 | 9YZ-2250A | 发动机型号：YC4DK100-T301、标定功率：73.5kw、制造商：广西玉柴机器股份有限公司、排放阶段：第三阶段； 选装发动机型号：4C6-110C31、标定功率：81kw、制造商：安徽全柴动力股份有限公司、排放阶段：第三阶段； 选装发动机型号：YC4DK120-T301、标定功率：88kw、制造商：广西玉柴机器股份有限公司、排放阶段：第三阶段。 | 型式:捡拾压捆机 ;捡拾宽度:2.25m; | 捡拾器宽度：2250mm；捡拾器结构型式:弹齿式；卷压滚筒转速:235r/min；卷压滚筒数量:18个；工作状态外形尺寸（长×宽×高）mm:5180×2700×2770；配套动力:73.5kw（选装81kW；88kW）。 | 30000 |  |  | 通用类 | 2023-12-31 | 山东省 | 评阅通过 | 初评员：通过 复评员：通过 | 初评员：通过 复评员：通过
收获机械 | 饲料作物收获机械 | 打（压）捆机 | 2.2m及以上捡拾压捆机 | 潍坊雷泰机械有限公司 | 方草捆打捆机 | 9YF-2200D |  | 型式:捡拾压捆机 ;捡拾宽度:2.2m; | 捡拾器宽度：2200mm；捡拾器结构型式:甩刀式；打结器类型:D型；打结器数量:2个；压缩室截面尺寸 （宽×高）mm:457×356；打捆活塞往复次数:100次/min；工作状态外形尺寸（长×宽×高）mm:5920×2550×1780；配套动力:≥73.5kw。 | 30000 |  |  | 通用类 | 2023-12-31 | 山东省 | 评阅通过 | 初评员：通过 复评员：通过 | 初评员：通过 复评员：通过
收获机械 | 饲料作物收获机械 | 打（压）捆机 | 2.2m及以上捡拾压捆机 | 吉林省远航农业机械有限公司 | 捡拾压捆机 | 9YJ-2.2 |  | 型式:捡拾压捆机 ;捡拾宽度:2.2m; | （外形尺寸（长×宽×高）：8800mm×4560mm×3570mm）（整机重量：5500kg）（工作幅宽：2200mm）（粉碎捡拾转速：1600r/min）（粉碎捡拾机构安装甩刀对数：30对）（生产效率：1～2公顷/h）（配套动力：≥81kw）（秸秆捆截面尺寸：835mm×1145mm）（捆长：1500～2300mm）（压密秸秆密度：150～180kg/m3）（机组作业速度：6-8km/h） | 30000 |  |  | 通用类 | 2020-12-31 | 吉林省 | 评阅通过 | 初评员：通过 复评员：通过 | 初评员：通过 复评员：通过
收获机械 | 饲料作物收获机械 | 打（压）捆机 | 2.2m及以上捡拾压捆机 | 吉林省远航农业机械有限公司 | 捡拾方捆压捆机 | 9YJ-2.2A-1 |  | 型式:捡拾压捆机 ;捡拾宽度:2.2m; | （捡拾器类型：锤爪）（捡拾器宽度：2200mm）（外形尺寸：4975*2850*1710）（整机净重：1700kg）（配套动力：≥52kW）（打结器类型：D型）（打结器数量：2个））压缩室截面尺寸：440*355） | 30000 |  |  | 通用类 | 2021-12-31 | 吉林省 | 评阅通过 | 初评员：通过 复评员：通过 | 初评员：通过 复评员：通过
收获机械 | 饲料作物收获机械 | 打（压）捆机 | 2.2m及以上捡拾压捆机 | 吉林省远航农业机械有限公司 | 捡拾方捆压捆机 | 9YJ-2.2A |  | 型式:捡拾压捆机 ;捡拾宽度:2.2m; | （捡拾器类型：弹齿）（捡拾器宽度：2200mm）（外形尺寸：4975*2850*1710）（整机净重：1700kg）（配套动力：≥45kW）（打结器类型：D型）（打结器数量：2个）（压缩室截面尺寸：440*355） | 30000 |  |  | 通用类 | 2021-12-31 | 吉林省 | 评阅通过 | 初评员：通过 复评员：通过 | 初评员：通过 复评员：通过
收获机械 | 饲料作物收获机械 | 打（压）捆机 | 2.2m及以上捡拾压捆机 | 唐山鑫万达实业股份有限公司 | 捡拾收获压捆机 | 9YS-2200 |  | 型式:捡拾压捆机 ;捡拾宽度:2.2m; | 作业方式：移动式；草捆形状：方捆；捡拾宽度（m）：2.2 | 30000 |  |  | 通用类 | 2022-12-31 | 河北省 | 评阅通过 | 初评员：通过 复评员：通过 | 初评员：通过 复评员：通过
收获机械 | 饲料作物收获机械 | 打（压）捆机 | 2.2m及以上捡拾压捆机 | 潍坊雷泰机械有限公司 | 圆草捆打捆机 | 9YQ-2300 |  | 型式:捡拾压捆机 ;捡拾宽度:2.3m; | 捡拾器宽度：2300mm；捡拾器结构型式:甩刀式；卷压滚筒转速:235r/min；卷压滚筒数量:18个；工作状态外形尺寸（长×宽×高）mm：3650×2710×1900；配套动力:≥73.5kw。 | 30000 |  |  | 通用类 | 2023-12-31 | 山东省 | 评阅通过 | 初评员：通过 复评员：通过 | 初评员：通过 复评员：通过
收获机械 | 饲料作物收获机械 | 打（压）捆机 | 2.2m及以上捡拾压捆机 | 潍坊雷泰机械有限公司 | 圆草捆打捆机 | 9YZ-2250 | 发动机型号：YC4DK100-T301、标定功率：73.5kw、制造商：广西玉柴机器股份有限公司、排放阶段：第三阶段； 选装发动机型号：4C6-110C31、标定功率：81kw、制造商：安徽全柴动力股份有限公司、排放阶段：第三阶段； 选装发动机型号：YC4DK120-T301、标定功率：88kw、制造商：广西玉柴机器股份有限公司、排放阶段：第三阶段。 | 型式:捡拾压捆机 ;捡拾宽度:2.25m; | 捡拾器宽度：2250mm；捡拾器结构型式:弹齿式；卷压滚筒转速:235r/min；卷压滚筒数量:18个；工作状态外形尺寸（长×宽×高）mm：5180×2700×2770；配套动力:73.5kw（选装81kW；88kW）。 | 30000 |  |  | 通用类 | 2023-12-31 | 山东省 | 评阅通过 | 初评员：通过 复评员：通过 | 初评员：通过 复评员：通过
收获机械 | 饲料作物收获机械 | 打（压）捆机 | 2.2m及以上捡拾压捆机 | 潍坊雷泰机械有限公司 | 圆草捆打捆机 | 9YQ-2200 |  | 型式:捡拾压捆机 ;捡拾宽度:2.2m; | 捡拾器宽度：2200mm；捡拾器结构型式:弹齿式；卷压滚筒转速:129r/min；卷压滚筒数量:14个；工作状态外形尺寸（长×宽×高）mm：4400×2870×2300；配套动力:≥73.5kw。 | 30000 |  |  | 通用类 | 2023-12-31 | 山东省 | 评阅通过 | 初评员：通过 复评员：通过 | 初评员：通过 复评员：通过
收获机械 | 饲料作物收获机械 | 打（压）捆机 | 2.2m及以上捡拾压捆机 | 潍坊雷泰机械有限公司 | 方草捆打捆机 | 9YF-2200 |  | 型式:捡拾压捆机 ;捡拾宽度:2.2m; | 捡拾器宽度：2200mm；捡拾器结构型式:弹齿式；打结器类型:D型；打结器数量:2个；压缩室截面尺寸（宽×高）mm:457×356；打捆活塞往复次数:100次/min；工作状态外形尺寸（长×宽×高）mm：5110×2820×1730；配套动力:≥73.5kw。 | 30000 |  |  | 通用类 | 2023-12-31 | 山东省 | 评阅通过 | 初评员：通过 复评员：通过 | 初评员：通过 复评员：通过
收获机械 | 饲料作物收获机械 | 打（压）捆机 | 2.2m及以上捡拾压捆机 | 天津库恩农业机械有限公司 | 方捆机 | 现：LSB1290D(原：LSB1290) |  | 型式:捡拾压捆机 ;捡拾宽度:2.3m; | 捡拾宽度：2.3m | 30000 |  |  | 通用类 | 2019-12-31 | 天津市 | 评阅通过 | 初评员：通过 复评员：通过 | 初评员：通过 复评员：通过
收获机械 | 饲料作物收获机械 | 打（压）捆机 | 2.2m及以上捡拾压捆机 | 黑龙江银锚建筑机械有限公司 | 玉米秸秆打捆机 | 9Y90-2.4 |  | 型式:捡拾压捆机 ;捡拾宽度:2.4m; | 捡拾宽度：2400mm | 30000 |  |  | 通用类 | 2020-12-31 | 黑龙江 | 评阅通过 | 初评员：通过 复评员：通过 | 初评员：通过 复评员：通过
收获机械 | 饲料作物收获机械 | 打（压）捆机 | 2.2m及以上捡拾压捆机 | 山东天鹅棉业机械股份有限公司 | 圆草捆打捆机 | 9YT-2.2C |  | 型式:捡拾压捆机 ;捡拾宽度:2.2m; | 圆草捆；捡拾宽度：2200mm | 30000 |  |  | 通用类 | 2023-12-31 | 山东省 | 评阅通过 | 初评员：通过 复评员：通过 | 初评员：通过 复评员：通过
收获机械 | 饲料作物收获机械 | 打（压）捆机 | 2.2m及以上捡拾压捆机 | 沧州佰林机械制造有限公司 | 粉碎捡拾压捆机 | 9FJY-220 |  | 型式:捡拾压捆机 ;捡拾宽度:2.2m; | 捡拾器宽度，mm:2200;捡拾器结构型式：垂爪；压缩室截面尺寸（宽*高），mm：1470*1720；配套动力，KW:≥110.2 | 30000 |  |  | 通用类 | 2024-04-10 | 河北省 | 评阅通过 | 初评员：通过 复评员：通过 | 初评员：通过 复评员：通过
收获机械 | 饲料作物收获机械 | 打（压）捆机 | 2.2m及以上捡拾压捆机 | 潍坊润泽农机有限公司 | 圆草捆打捆机 | 9YQ-225 |  | 型式:捡拾压捆机 ;捡拾宽度:2.25m; | 捡拾器宽度：2250mm；捡拾器结构形式：甩刀式；卷压滚筒转速：200r/min；卷压滚筒数量：14个；工作状态外形尺寸：2470×2650×1350mm；配套动力：≥51.5kW | 30000 |  |  | 通用类 | 2023-12-31 | 山东省 | 评阅通过 | 初评员：通过 复评员：通过 | 初评员：通过 复评员：通过
收获机械 | 饲料作物收获机械 | 打（压）捆机 | 2.2m及以上捡拾压捆机 | 牙克石市兴农农机具制造有限公司 | 牧草秸秆圆捆机 | 9YG-1.2 |  | 型式:捡拾压捆机 ;捡拾宽度:2.236m; | 型号：9YG-1.2；捡拾器宽度：2236mm；捡拾器结构型式：弹齿式；卷压滚筒数量：18个；工作状态外形尺寸（长*宽*高）：4670mm*3196mm*2340mm；配套动力非固定式：≥73kw | 30000 |  |  | 通用类 | 2021-12-31 | 内蒙古自治区 | 评阅通过 | 初评员：通过 复评员：通过 | 初评员：通过 复评员：通过
收获机械 | 饲料作物收获机械 | 打（压）捆机 | 2.2m及以上捡拾压捆机 | 山东乐地农业装备有限公司 | 方草捆打捆机 | 9YF-2200 |  | 型式:捡拾压捆机 ;捡拾宽度:2.2m; | 捡拾器宽度：2200mm；捡拾器结构型式：弹齿式；压缩室截面尺寸（宽×高）：440×350mm；打结器类型：D型；打结器数量：2个；工作状态外型尺寸（长×宽×高）：4800×2870×1750mm；配套动力：70kW | 30000 |  |  | 通用类 | 2023-12-31 | 山东省 | 评阅通过 | 初评员：通过 复评员：通过 | 初评员：通过 复评员：通过
收获机械 | 饲料作物收获机械 | 打（压）捆机 | 2.2m及以上捡拾压捆机 | 山东亿佳农农业装备有限公司 | 圆草捆打捆机 | 9YQ-2200 |  | 型式:捡拾压捆机 ;捡拾宽度:2.2m; | 捡拾器宽度（ mm）2200； 捡拾器结构型式 ：弹齿式； 卷压滚筒数（个）14 ；工作状态外形尺寸（mm）4300×2870×2600； 配套动力 kW ≥73.5。 | 30000 |  |  | 通用类 | 2023-12-31 | 山东省 | 评阅通过 | 初评员：通过 复评员：通过 | 初评员：通过 复评员：通过
收获机械 | 饲料作物收获机械 | 打（压）捆机 | 2.2m及以上捡拾压捆机 | 山东亿佳农农业装备有限公司 | 方草捆打捆机 | 9YF-2200 |  | 型式:捡拾压捆机 ;捡拾宽度:2.2m; | 捡拾器宽度（ mm）：2200；捡拾器结构型式：弹齿式； 打结器类型：D型；打结器数量（个）：2；压缩室截面尺寸（宽×高）（mm ）：457×356；工作状态外形尺寸(mm): 5000×2850×1730；配套动力：（kW）：≥73.5。 | 30000 |  |  | 通用类 | 2023-12-31 | 山东省 | 评阅通过 | 初评员：通过 复评员：通过 | 初评员：通过 复评员：通过
收获机械 | 饲料作物收获机械 | 打（压）捆机 | 2.2m及以上捡拾压捆机 | 山东亿佳农农业装备有限公司 | 圆草捆打捆机 | 9YZ-2250 |  | 型式:捡拾压捆机 ;捡拾宽度:2.25m; | "捡拾器宽度（ mm） 2250； 捡拾器结构型式 ：弹齿式 ； 卷压滚筒数量（ 个） 18； 工作状态外形尺寸（ mm ） 5000×2900×2760；配套动力 kW：88" | 30000 |  |  | 通用类 | 2023-12-31 | 山东省 | 评阅通过 | 初评员：通过 复评员：通过 | 初评员：通过 复评员：通过
收获机械 | 饲料作物收获机械 | 打（压）捆机 | 2.2m及以上捡拾压捆机 | 山东亿佳农农业装备有限公司 | 圆草捆打捆机 | 9YQ-2350 |  | 型式:捡拾压捆机 ;捡拾宽度:2.35m; | 捡拾器宽度（ mm） 2350； 捡拾器结构型式 ： 甩刀式 ； 卷压滚筒数量（ 个） 15； 工作状态外形尺寸（ mm ）2400×2750×1500 ；配套动力 kW ≥73.5。 | 30000 |  |  | 通用类 | 2023-12-31 | 山东省 | 评阅通过 | 初评员：通过 复评员：通过 | 初评员：通过 复评员：通过
收获机械 | 饲料作物收获机械 | 打（压）捆机 | 2.2m及以上捡拾压捆机 | 喀什旺达机械制造有限责任公司 | 青贮压捆机 | 9YT-220 |  | 型式:捡拾压捆机 ;捡拾宽度:2.2m; | 捡拾器宽度，mm:2200;捡拾器结构型式：甩刀式；压缩室截面尺寸（宽*高），mm：680*1060；配套动力，KW:≥90 | 30000 |  |  | 通用类 | 2022-12-31 | 新疆维吾尔自治区 | 评阅通过 | 初评员：通过 复评员：通过 | 初评员：通过 复评员：通过
收获机械 | 饲料作物收获机械 | 打（压）捆机 | 2.2m及以上捡拾压捆机 | 东风井关农业机械有限公司 | 方草捆打捆机 | 9YFG-2.2(ENY2200) |  | 型式:捡拾压捆机 ;捡拾宽度:2.2m; | 捡拾器宽度：2200mm；工作状态外形尺寸：5710*2580*1750mm；捡拾器结构形式：粉粹机捡拾兼切割揉碎；打结器类型：D型；打结器数量：2个；配套动力：58.8-117.6KW； | 30000 |  |  | 通用类 | 2023-12-31 | 湖北省 | 评阅通过 | 初评员：通过 复评员：通过 | 初评员：通过 复评员：通过
收获机械 | 饲料作物收获机械 | 打（压）捆机 | 2.2m及以上捡拾压捆机 | 东风井关农业机械有限公司 | 方草捆打捆机 | 9YFG-2.2A(ENY2200A) |  | 型式:捡拾压捆机 ;捡拾宽度:2.2m; | 捡拾器宽度：2200mm；工作状态外形尺寸：6410*2750*1850mm；捡拾器结构形式：粉粹机捡拾兼切割揉碎；打结器类型：D型；打结器数量：2个；配套动力：80.9-132.4KW； | 30000 |  |  | 通用类 | 2023-12-31 | 湖北省 | 评阅通过 | 初评员：通过 复评员：通过 | 初评员：通过 复评员：通过
收获机械 | 饲料作物收获机械 | 打（压）捆机 | 2.2m及以上捡拾压捆机 | 黑龙江省福丰机械制造有限公司 | 秸秆饲料捡拾打捆机 | 9YFQ-2.2 |  | 型式:捡拾压捆机 ;捡拾宽度:2.22m; | 捡拾器宽度：2220mm；捡拾器结构型式：锤爪式；压缩室截面尺寸（宽×高）：347mm×440mm;工作状态外形尺寸（长×宽×高）：5200mm×2990mm×3790mm;配套动力≥88kW | 30000 |  |  | 通用类 | 2023-12-31 | 黑龙江 | 评阅通过 | 初评员：通过 复评员：通过 | 初评员：通过 复评员：通过
收获机械 | 饲料作物收获机械 | 打（压）捆机 | 2.2m及以上捡拾压捆机 | 黑龙江省福丰机械制造有限公司 | 圆草捆打捆机 | 9YYG-2.22 |  | 型式:捡拾压捆机 ;捡拾宽度:2.22m; | 捡拾器宽度:2220mm; 捡拾器结构型式:甩刀式；卷压筒转速 ：247.5 r/min；卷压滚筒数量： 17个；工作状态外型尺寸（长×宽×高）：2700mm×2590mm×2150mm ；配套动力 : ≥60kW | 30000 |  |  | 通用类 | 2023-12-31 | 黑龙江 | 评阅通过 | 初评员：通过 复评员：通过 | 初评员：通过 复评员：通过
收获机械 | 饲料作物收获机械 | 打（压）捆机 | 2.2m及以上捡拾压捆机 | 黑龙江省福丰机械制造有限公司 | 方草捆打捆机 | 9YFQ-2.2 |  | 型式:捡拾压捆机 ;捡拾宽度:2.226m; | 捡拾器宽度:2226mm; 捡拾器结构型式:弹齿式; 打结器类型:D型;打结器数量:2个; 压缩室截面尺寸（宽×高）:450mm×360mm ;打捆活塞往复次数:99.5 次/min;工作状态外型尺寸（长×宽×高）:4700mm×2870mm×1710mm; 配套动力:≥35.3kw | 30000 |  |  | 通用类 | 2023-12-31 | 黑龙江 | 评阅通过 | 初评员：通过 复评员：通过 | 初评员：通过 复评员：通过
收获机械 | 饲料作物收获机械 | 打（压）捆机 | 2.2m及以上捡拾压捆机 | 黑龙江省福丰机械制造有限公司 | 秸秆切割揉碎方草捆打捆机 | 9YFG-2.2 |  | 型式:捡拾压捆机 ;捡拾宽度:2.214m; | 捡拾器宽度:2214mm;捡拾器结构型式:锤爪式；打结器类型:D型;打结器数量:2个;压缩室截面尺寸（宽×高）：450mm×360mm;打捆活塞往复次数:99.5次/min ;工作状态外型尺寸（长×宽×高):5710mm×2690mm×1700mm ;配套动力:≥60kw | 30000 |  |  | 通用类 | 2023-12-31 | 黑龙江 | 评阅通过 | 初评员：通过 复评员：通过 | 初评员：通过 复评员：通过
收获机械 | 饲料作物收获机械 | 打（压）捆机 | 2.2m及以上捡拾压捆机 | 天津轩禾农业机械制造有限公司 | 方草捆打捆机 | 9YFQ-2.2 |  | 型式:捡拾压捆机 ;捡拾宽度:2.21m; | 捡拾器宽度2210mm，捡拾器结构型式弹齿型，打结器类型D型（6003），打结器数量2个，压缩室截面尺寸（宽×高）360×460mm，打捆活塞往复次数100次/min，工作状态外型尺寸（长×宽×高）4930×2900×1760，配套动力≥25.8kW（推荐使用36.8kW） | 30000 |  |  | 通用类 | 2023-12-31 | 天津市 | 评阅通过 | 初评员：通过 复评员：通过 | 初评员：通过 复评员：通过
收获机械 | 饲料作物收获机械 | 打（压）捆机 | 2.2m及以上捡拾压捆机 | 奔野优森拖拉机制造有限公司 | 圆草捆打捆机 | 9YQ-230A |  | 型式:捡拾压捆机 ;捡拾宽度:2.3m; | 捡拾宽度:2.3M,拾器结构型式:甩刀式,卷压滚筒数量:18个 | 30000 | 27000.00 |  | 通用类 | 2023-12-31 | 浙江省 | 评阅通过 | 初评员：通过 复评员：通过 | 初评员：通过 复评员：通过
收获机械 | 饲料作物收获机械 | 打（压）捆机 | 2.2m及以上捡拾压捆机 | 奔野优森拖拉机制造有限公司 | 圆草捆打捆机 | 9YQ-230 |  | 型式:捡拾压捆机 ;捡拾宽度:2.3m; | 捡拾宽度:1.8M,拾器结构型式:甩刀式,卷压滚筒数量:14个 | 30000 | 27000.00 |  | 通用类 | 2022-12-31 | 浙江省 | 评阅通过 | 初评员：通过 复评员：通过 | 初评员：通过 复评员：通过
收获机械 | 饲料作物收获机械 | 打（压）捆机 | 2.2m及以上捡拾压捆机 | 四平市硕丰机械制造有限公司 | 圆捆打捆机 | 9YGT-2200A |  | 型式:捡拾压捆机 ;捡拾宽度:2.22m; | 捡拾器宽度2220mm，捡拾器结构形式弹齿式，卷压滚筒数量14个。 | 30000 |  |  | 通用类 | 2023-12-31 | 吉林省 | 评阅通过 | 初评员：通过 复评员：通过 | 初评员：通过 复评员：通过
收获机械 | 饲料作物收获机械 | 打（压）捆机 | 2.2m及以上捡拾压捆机 | 四平市硕丰机械制造有限公司 | 秸秆饲料捡拾打捆机 | 9YFQ-2220B |  | 型式:捡拾压捆机 ;捡拾宽度:2.22m; | 捡拾器宽度2220mm，捡拾器结构形式锤爪式。 | 30000 |  |  | 通用类 | 2023-12-31 | 吉林省 | 评阅通过 | 初评员：通过 复评员：通过 | 初评员：通过 复评员：通过
收获机械 | 饲料作物收获机械 | 打（压）捆机 | 2.2m及以上捡拾压捆机 | 四平市硕丰机械制造有限公司 | 秸秆饲料捡拾打捆机 | 9YFQ-2220C |  | 型式:捡拾压捆机 ;捡拾宽度:2.22m; | 捡拾器宽度2220mm，捡拾器结构形式锤爪式。 | 30000 |  |  | 通用类 | 2023-12-31 | 吉林省 | 评阅通过 | 初评员：通过 复评员：通过 | 初评员：通过 复评员：通过
收获机械 | 饲料作物收获机械 | 打（压）捆机 | 2.2m及以上捡拾压捆机 | 呼伦贝尔市海拉尔区盈嘉机械设备制造有限公司 | 捡拾打捆机 | 9YG-2.24A |  | 型式:捡拾压捆机 ;捡拾宽度:2.24m; | 捡拾器宽度2.24m卷压滚筒转速150r/min卷压滚筒数量14个工作状态外形尺寸m（长×宽×高）4.5×3.07×2.65配套动力65-115kw | 30000 |  |  | 通用类 | 2023-12-31 | 内蒙古自治区 | 评阅通过 | 初评员：通过 复评员：通过 | 初评员：通过 复评员：通过
收获机械 | 饲料作物收获机械 | 打（压）捆机 | 2.2m及以上捡拾压捆机 | 呼伦贝尔市海拉尔区盈嘉机械设备制造有限公司 | 捡拾打捆机 | 9YG-2.24 |  | 型式:捡拾压捆机 ;捡拾宽度:2.24m; | 捡拾器宽度2.24m卷压滚筒转速150r/min卷压滚筒数量14个工作状态外形尺寸m（长×宽×高）4.0×3.1×2.5配套动力55-85kw | 30000 |  |  | 通用类 | 2021-12-31 | 内蒙古自治区 | 评阅通过 | 初评员：通过 复评员：通过 | 初评员：通过 复评员：通过
收获机械 | 饲料作物收获机械 | 打（压）捆机 | 2.2m及以上捡拾压捆机 | 山东五征高北农牧机械有限公司 | 圆草捆打捆机 | 9YY-2.2 |  | 型式:捡拾压捆机 ;捡拾宽度:2.2m; | 捡拾宽度：2.2米 | 30000 |  |  | 通用类 | 2023-12-31 | 山东省 | 评阅通过 | 初评员：通过 复评员：通过 | 初评员：通过 复评员：通过
收获机械 | 饲料作物收获机械 | 打（压）捆机 | 2.2m及以上捡拾压捆机 | 山东康明斯农业机械有限公司 | 方草捆打捆机 | 9YFQ-2.2 |  | 型式:捡拾压捆机 ;捡拾宽度:2.2m; | 结构尺寸（长*宽*高）：5200mmx2900mmx1700mm ；整机质量：1600kg； 配套动力：≥37KW ；捡拾器宽度：2200mm；打捆活塞速度：100行程/min； 打结器类型：D型 | 30000 |  |  | 通用类 | 2021-12-31 | 山东省 | 评阅通过 | 初评员：通过 复评员：通过 | 初评员：通过 复评员：通过
收获机械 | 饲料作物收获机械 | 打（压）捆机 | 2.2m及以上捡拾压捆机 | 吉林省远航农业机械有限公司 | 圆草捆打捆机 | 9YJ-1.4B4 |  | 型式:捡拾压捆机 ;捡拾宽度:2.2m; | （捡拾器类型：锤爪；数量：14）（捡拾器宽度：2200mm）（辊筒数量：14个）（外形尺寸：4200x2830x2470mm）（配套动力：≥110kW）（整机重量：3430kg） | 30000 |  |  | 通用类 | 2023-12-31 | 吉林省 | 评阅通过 | 初评员：通过 复评员：通过 | 初评员：通过 复评员：通过
收获机械 | 饲料作物收获机械 | 打（压）捆机 | 2.2m及以上捡拾压捆机 | 吉林省远航农业机械有限公司 | 圆草捆打捆机 | 9YY-1.4A2 |  | 型式:捡拾压捆机 ;捡拾宽度:2.2m; | （捡拾器类型：弹齿；数量：72）（捡拾器宽度：2200mm）（辊筒数量：14个）（外形尺寸：3090×2510×2250mm）（配套动力：≥110kW）（整机重量：3250kg） | 30000 |  |  | 通用类 | 2023-12-31 | 吉林省 | 评阅通过 | 初评员：通过 复评员：通过 | 初评员：通过 复评员：通过
收获机械 | 饲料作物收获机械 | 打（压）捆机 | 4kW及以上圆捆压捆机 | 山东瑞科农业装备有限公司 | 固定式圆草捆打捆机 | 9YK-520 |  | 型式:压捆机 ;功率:5.5kw; | 喂入口宽度：520mm；卷压滚筒转速:350r/min；卷压滚筒数量:30个；工作状态外形尺寸（长×宽×高）mm:3510×1370×1500；配套动力:5.5kw。 | 7600 |  |  | 通用类 | 2023-12-31 | 山东省 | 评阅通过 | 初评员：通过 复评员：通过 | 初评员：通过 复评员：通过
收获机械 | 饲料作物收获机械 | 打（压）捆机 | 4kW及以上圆捆压捆机 | 乐陵三合力机械设备有限公司 | 圆草捆打捆机 | 9Y-0.58 |  | 型式:压捆机 ;功率:5.5kw; | 结构型式：固定式；功率：5.5kW | 7600 |  |  | 通用类 | 2022-12-31 | 山东省 | 评阅通过 | 初评员：通过 复评员：通过 | 初评员：通过 复评员：通过
收获机械 | 饲料作物收获机械 | 打（压）捆机 | 4kW及以上圆捆压捆机 | 德州道行机械有限公司 | 青贮圆捆机 | DH5652 |  | 型式:压捆机 ;功率:5.5kw; | 喂入口宽度：520mm，卷压滚筒数量：33个，工作状态外形尺寸（长*宽*高）：2850mm*1505mm*1680mm，配套动力：5.5KW | 7600 |  |  | 通用类 | 2021-12-31 | 山东省 | 评阅通过 | 初评员：通过 复评员：通过 | 初评员：通过 复评员：通过
收获机械 | 饲料作物收获机械 | 打（压）捆机 | 4kW及以上圆捆压捆机 | 天津沃农农业机械有限公司 | 固定式圆草捆打捆机 | 9YK-520 |  | 型式:捡拾压捆机 ;功率:5.5kw; | 外形尺寸（长×宽×高）mm：3510×1370×1500；喂入口宽度mm：520；卷压滚筒转速r/min：350；卷压滚筒数量个：30；配套动力固定式kW：5.5 | 7600 |  |  | 通用类 | 2023-12-31 | 天津市 | 评阅通过 | 初评员：通过 复评员：通过 | 初评员：通过 复评员：通过
收获机械 | 饲料作物收获机械 | 打（压）捆机 | 4kW及以上圆捆压捆机 | 黑龙江省福源机械制造有限公司 | 圆捆机 | 9QYG-0.5 |  | 型式:压捆机 ;功率:5.5kw; | 喂入口宽度：520mm; 卷压滚筒转:350 r/min;卷压滚筒数量:30个；工作状态外型尺寸（长×宽×高）：3060mm×1522mm×1550mm ;配套动力 :5.5kw | 7600 | 7500.00 |  | 通用类 | 2023-12-31 | 黑龙江 | 评阅通过 | 初评员：通过 复评员：通过 | 初评员：通过 复评员：通过
收获机械 | 饲料作物收获机械 | 打（压）捆机 | 4kW及以上圆捆压捆机 | 山东鲁森畜牧机械有限公司 | 圆捆机 | 9QYG-0.5 |  | 型式:压捆机 ;功率:5.5kw; | 型号：9QYG-0.5，喂入口宽度：520mm,卷压滚筒转速：360r/min,卷压滚筒数量：30个，工作状态外形尺寸（长×宽×高）：2120×1400×1400mm,配套动力：5.5kW | 7600 |  |  | 通用类 | 2022-12-31 | 山东省 | 评阅通过 | 初评员：通过 复评员：通过 | 初评员：通过 复评员：通过
收获机械 | 饲料作物收获机械 | 打（压）捆机 | 4kW及以上圆捆压捆机 | 乐陵市通达智能农牧机械有限公司 | 青贮圆捆机 | 9QYG—0.5 | 型号：Y 132m2-5 功率：5.5kw 制造商：沈阳微分电机厂 | 型式:压捆机 ;功率:5.5kw; | 型号：9QQYG-0.5 喂入口宽度 （mm）：520 卷压滚筒数量：30个 工作状态外形尺寸（长*宽*高）：3520mm*1460mm*1580mm 配套动力：固定式 5.5kw（电机） 圆捆；功率5.5kw 圆捆；功率≥4kw | 7600 |  |  | 通用类 | 2022-12-31 | 山东省 | 评阅通过 | 初评员：通过 复评员：通过 | 初评员：通过 复评员：通过
收获机械 | 饲料作物收获机械 | 打（压）捆机 | 4kW及以上圆捆压捆机 | 潍坊雷泰机械有限公司 | 固定式圆草捆打捆机 | 9YK-520 |  | 型式:压捆机 ;功率:5.5kw; | 喂入口宽度：520mm；配套动力:5.5kw；卷压滚筒数量:30个；卷压滚筒转速:350r/min；工作状态外形尺寸（长×宽×高）mm:3510×1370×1500。 | 7600 |  |  | 通用类 | 2023-12-31 | 山东省 | 评阅通过 | 初评员：通过 复评员：通过 | 初评员：通过 复评员：通过
收获机械 | 饲料作物收获机械 | 打（压）捆机 | 4kW及以上圆捆压捆机 | 曲阜汇富机械制造有限公司 | 圆捆机 | 9QYG-0.5 | 电机功率（kW）：5.5；制造商：沈阳市华兴电机厂； | 型式:压捆机 ;功率:5.5kw; | 型号：9QYG-0.5型;喂入口宽度（mm）520；卷压滚筒转速（r/min）350；卷压滚筒数量（个）30；工作状态外形尺寸（长x宽x高mm）3520x1460x1580；配套动力（kW）5.5； 打压捆方式:圆捆； 结构型式（固定式/非固定式）:固定式 | 7600 |  |  | 通用类 | 2023-12-31 | 山东省 | 评阅通过 | 初评员：通过 复评员：通过 | 初评员：通过 复评员：通过
收获机械 | 饲料作物收获机械 | 打（压）捆机 | 4kW及以上圆捆压捆机 | 德州鲁发机械有限公司 | 青贮圆捆机 | YKJ5552 | 电机型号：Y2132M-6;功率：4kW;制造商：德州实力电机制造有限公司 | 型式:压捆机 ;功率:4kw; | 圆捆；功率：4kW;卷压滚筒转速：350r/min；卷压滚筒数量：30个；捡拾器宽度：490mm；外形尺寸：1590mmX1400mmX1060mm。 | 7600 |  |  | 通用类 | 2021-12-31 | 山东省 | 评阅通过 | 初评员：通过 复评员：通过 | 初评员：通过 复评员：通过
收获机械 | 饲料作物收获机械 | 打（压）捆机 | 4kW及以上圆捆压捆机 | 喀什旺达机械制造有限责任公司 | 圆草捆压捆机 | 9YG-55 |  | 型式:压捆机 ;功率:5.5kw; | 喂入口宽度：525mm;作业方式：固定式；草捆形状：圆捆 | 7600 |  |  | 通用类 | 2021-12-31 | 新疆维吾尔自治区 | 评阅通过 | 初评员：通过 复评员：通过 | 初评员：通过 复评员：通过
收获机械 | 饲料作物收获机械 | 打（压）捆机 | 4kW及以上圆捆压捆机 | 曲阜鑫联重工机械制造有限公司 | 圆草捆打捆机 | XL-5552 | 型号：Y132M2-6 ；功率：5.5kw；制造商：博山电机厂；转速：960r/min | 型式:压捆机 ;功率:5.5kw; | 圆捆；配套动力：5.5kw；喂入口宽度：520mm；卷压滚筒数量：30个；工作状态外形尺寸（长*宽*高）：3100mm*1500mm*1600mm | 7600 |  |  | 通用类 | 2022-12-31 | 山东省 | 评阅通过 | 初评员：通过 复评员：通过 | 初评员：通过 复评员：通过
收获机械 | 饲料作物收获机械 | 打（压）捆机 | 4kW及以上圆捆压捆机 | 郑州一科重工机械制造有限公司 | 圆草捆打捆机 | 9QYG-0.5 | 配套动力：5.5kw，制造商：聊城市霞光电机制造有限公司 | 型式:压捆机 ;功率:5.5kw; | 喂入口宽度：520mm，卷压滚筒数量：30个，工作状态外形尺寸（长X宽X高）1300X1400X1300，配套动力：5.5kw，结构质量：480kg | 7600 |  |  | 通用类 | 2024-04-10 | 河南省 | 评阅通过 | 初评员：通过 复评员：通过 | 初评员：通过 复评员：通过
收获机械 | 饲料作物收获机械 | 打（压）捆机 | 4kW及以上圆捆压捆机 | 山东双鹤机械制造股份有限公司 | 圆草捆打捆机 | 9YQG-0.5 | 电机名称：三相异步电动机 型号：YX3-132M2-6 功率：5.5KW 生产厂家：河北祥力电机制造有限公司 电机名称：三相异步电动机 型号：YX3-132M2-6 功率：5.5KW 生产厂家：德州德玛电机有限公司 电机名称：高效节能三相异步电动机 型号：YX3-132M2-6功率：5.5KW 生产厂家：河北省沧州冀东电机有限公司 减速机：名称：三相异步电动机 型号：Y3-802-6 功率：0.55KW 生产厂家：江苏国贸减速机股份有限公司 | 型式:压捆机 ;功率:6.05kw; | 一． 型号：9YQG-0.5 二． 工作状态外型尺寸（长*宽*高）：3670*1500*1560（mm） 三． 结构质量：660KG 四． 配套动力：6.05KW 五． 喂入口宽度：520mm 六． 卷压滚筒数量（个）：30 | 7600 |  |  | 通用类 | 2024-04-18 | 山东省 | 评阅通过 | 初评员：通过 复评员：通过 | 初评员：通过 复评员：通过
收获机械 | 饲料作物收获机械 | 打（压）捆机 | 7.5-15kW方捆压捆机 | 西安新天地草业有限公司 | 方草捆压捆机 | 9YF-110 |  | 型式:压捆机 ;功率:7.5kw; | 1喂入口宽度：485mm； 2 打捆活塞速度：3.57行程/min； 3 打结器类型：手工打结； 4 工作状态外形尺寸（长×宽×高）2800×1100×1150； 5 配套动力7.5KW | 2800 |  |  | 通用类 | 2021-12-31 | 陕西省 | 评阅通过 | 初评员：通过 复评员：通过 | 初评员：通过 复评员：通过
收获机械 | 饲料作物收获机械 | 打（压）捆机 | 15kW及以上方捆压捆机 | 合肥圣马力机械科技有限公司 | 秸秆压捆机 | 9YF-15 |  | 型式:压捆机 ;功率:15kw; | 外形尺寸:1480*950*2445mm；方捆；配套动力功率：15kW；喂入口宽度：800mm；压缩室截面尺寸：600*800mm；打结器类型：手动 | 10000 |  |  | 通用类 | 2023-12-31 | 安徽省 | 评阅通过 | 初评员：通过 复评员：通过 | 初评员：通过 复评员：通过
收获机械 | 饲料作物收获机械 | 打（压）捆机 | 15kW及以上方捆压捆机 | 山东弘发兴凯实业股份有限公司 | 秸秆压捆机 | HFW-120 |  | 型式:压捆机 ;功率:59.1kw; | 结构尺寸(长*宽*高mm):10000X11000X4000整机质量(kg):16800配套动力(kw):59.1喂入口宽度:2300mm打捆活塞速度:5.5行程/min打结器类型:手动打结草捆密度:197kg/m3成捆率:100%草捆抗摔率:100%规则草捆率:100%吨草能耗:0.72KW●h/t捆扎材料消耗量:1.09kg/t纯工作小时生产率:6308kg/h压捆形状:方捆 | 10000 |  |  | 通用类 | 2021-12-31 | 山东省 | 评阅通过 | 初评员：通过 复评员：通过 | 初评员：通过 复评员：通过
收获机械 | 饲料作物收获机械 | 打（压）捆机 | 15kW及以上方捆压捆机 | 山东弘发兴凯实业股份有限公司 | 秸秆压捆机 | HFW-90 |  | 型式:压捆机 ;功率:22kw; | 结构尺寸(长*宽*高mm):7890X5453X2300整机质量(kg):9000配套动力(kw):22喂入口宽度:1200mm打捆活塞速度:6.5行程/min打结器类型:手动打结草捆密度:179Kg/m3成捆率:100%草捆抗摔率:100%规则草捆率:100%吨草能耗:0.72KW●h/t捆扎材料消耗量:1.3kg/t纯工作小时生产率:2420kg/h压捆形状:方捆 | 10000 |  |  | 通用类 | 2021-12-31 | 山东省 | 评阅通过 | 初评员：通过 复评员：通过 | 初评员：通过 复评员：通过
收获机械 | 饲料作物收获机械 | 打（压）捆机 | 15kW及以上方捆压捆机 | 西安新天地草业有限公司 | 方草捆压捆机 | 9YFZ-5 |  | 型式:压捆机 ;功率:15kw; | 1喂入口宽度：685mm； 2 打捆活塞速度：0.97行程/min； 3 打结器类型：手工打结； 4 工作状态外形尺寸（长×宽×高）2900×3000×2300； 5 配套动力15KW | 10000 |  |  | 通用类 | 2021-12-31 | 陕西省 | 评阅通过 | 初评员：通过 复评员：通过 | 初评员：通过 复评员：通过
收获机械 | 饲料作物收获机械 | 青饲料收获机 | 150-160cm悬挂甩刀式青饲料收获机 | 河北通田机械有限公司 | 秸秆切碎收集机 | 4SJ-150 |  | 型式:悬挂甩刀式 ;割幅:150cm; | 结构型式：悬挂式；工作状态外形尺寸（长×宽×高）：1600×1950×3150mm；结构质量：770kg；配套动力范围（牵引式、悬挂式）：47.8～51.5kw；割台的有效收获宽度：1500mm；秸秆切碎机构型式：甩刀式 | 3400 |  |  | 通用类 | 2022-12-31 | 河北省 | 评阅通过 | 初评员：通过 复评员：通过 | 初评员：通过 复评员：通过
收获机械 | 饲料作物收获机械 | 青饲料收获机 | 160cm及以上悬挂甩刀式青饲料收获机 | 河北通田机械有限公司 | 秸秆切碎收集机 | 4SJ-220 |  | 型式:悬挂甩刀式 ;割幅:220cm; | 结构形式（挂接方式）：悬挂式；结构质量：1100kg；配套动力范围（牵引式，悬挂式）：85-102kw；工作状态外形尺寸（长×宽×高)：1520×2710×3150mm；割台的有效收获宽度：2200mm；秸秆切碎机构形式：甩刀式 | 4000 |  |  | 通用类 | 2022-12-31 | 河北省 | 评阅通过 | 初评员：通过 复评员：通过 | 初评员：通过 复评员：通过
收获机械 | 饲料作物收获机械 | 青饲料收获机 | 160cm及以上悬挂甩刀式青饲料收获机 | 河北通田机械有限公司 | 秸秆切碎收集机 | 4SJ-200Z |  | 型式:悬挂甩刀式 ;割幅:200cm; | 结构形式（挂接方式）：悬挂式；结构质量：1250kg；配套动力范围：≥70kw；工作状态外形尺寸（长×宽×高)：1700×2380×3500mm；割台的有效收获宽度：2000mm；秸秆切碎机构形式：甩刀式； | 4000 |  |  | 通用类 | 2022-12-31 | 河北省 | 评阅通过 | 初评员：通过 复评员：通过 | 初评员：通过 复评员：通过
收获机械 | 饲料作物收获机械 | 青饲料收获机 | 160cm及以上悬挂甩刀式青饲料收获机 | 河北通田机械有限公司 | 秸秆切碎收集机 | 4SJ-180C |  | 型式:悬挂甩刀式 ;割幅:180cm; | 结构形式（挂接方式）：悬挂式；结构质量：960kg；配套动力范围：58.5-68kw；工作状态外形尺寸（长×宽×高)：1450×2250×3150mm；割台的有效收获宽度：1800mm；秸秆切碎机构形式：甩刀式 | 4000 |  |  | 通用类 | 2022-12-31 | 河北省 | 评阅通过 | 初评员：通过 复评员：通过 | 初评员：通过 复评员：通过
收获机械 | 饲料作物收获机械 | 青饲料收获机 | 160cm及以上悬挂甩刀式青饲料收获机 | 赵县自强机械有限公司 | 秸秆切碎回收机 | 4JQH—200 |  | 型式:悬挂甩刀式 ;割幅:200cm; | 1.结构形式：悬挂式 2.配套动力：66.2-88.2kw 3.工作状态外形尺寸（长×宽×高）：1700×2550×3350mm 4.结构质量：965kg 5.工作幅宽：2000mm 6.作业速度范围：3-5km/h 7.切碎机构主轴额定转速：2000r/min 8.切碎机构转子直径：?530mm 9. 切碎机构形式：甩刀 式 10.抛送筒高度：3350mm | 4000 |  |  | 通用类 | 2022-12-31 | 河北省 | 评阅通过 | 初评员：通过 复评员：通过 | 初评员：通过 复评员：通过
收获机械 | 饲料作物收获机械 | 青饲料收获机 | 160cm及以上悬挂甩刀式青饲料收获机 | 赵县自强机械有限公司 | 秸秆切碎回收机 | 4JQH—165 |  | 型式:悬挂甩刀式 ;割幅:165cm; | 1.结构形式：悬挂式 2.配套动力：51.5-73.5kw 3.工作状态外形尺寸（长×宽×高）：1700×2200×3350mm 4.结构质量：810kg 5.工作幅宽：1650mm 6.作业速度范围：3-5km/h 7.切碎机构主轴额定转速：2000r/min 8.切碎机构转子直径：?530mm 9. 切碎机构形式：甩刀 式 10.抛送筒高度：3350mm | 4000 |  |  | 通用类 | 2022-12-31 | 河北省 | 评阅通过 | 初评员：通过 复评员：通过 | 初评员：通过 复评员：通过
收获机械 | 饲料作物收获机械 | 青饲料收获机 | 160cm及以上悬挂甩刀式青饲料收获机 | 赵县自强机械有限公司 | 秸秆切碎回收机 | 4JQH-180 |  | 型式:悬挂甩刀式 ;割幅:180cm; | 1.结构形式：三点悬挂 2.工作状态外形尺寸（长×宽×高）：1700×2350×3350mm 3.工作幅宽：1800mm 4.秸秆切碎机机构形式：甩刀式 5. .抛送筒高度：3350mm | 4000 |  |  | 通用类 | 2022-12-31 | 河北省 | 评阅通过 | 初评员：通过 复评员：通过 | 初评员：通过 复评员：通过
收获机械 | 饲料作物收获机械 | 青饲料收获机 | 160cm及以上悬挂甩刀式青饲料收获机 | 河北卓田机械制造有限公司 | 秸秆切碎回收机 | 4SJ-180 |  | 型式:悬挂甩刀式 ;割幅:180cm; | 结构尺寸（长*宽*高mm）:15000*2260*3100mm 整机质量（kg）:800kg 配套动力（kw）:73.5-88.2 工作幅宽:1.8m 结构形式:侧边皮带传动 连接方式:三点式悬挂 | 4000 |  |  | 通用类 | 2020-12-31 | 河北省 | 评阅通过 | 初评员：通过 复评员：通过 | 初评员：通过 复评员：通过
收获机械 | 饲料作物收获机械 | 青饲料收获机 | 160cm及以上悬挂甩刀式青饲料收获机 | 河北卓田机械制造有限公司 | 秸秆切碎回收机 | 4SJ—200 |  | 型式:悬挂甩刀式 ;割幅:200cm; | 工作状态外形尺寸（长×宽×高）：1500×2460×3000mm；结构质量：850kg；工作幅宽：2000mm；配套动力范围：80.9-95.6；秸秆切碎机构型式：甩刀式；与配套拖拉机联接方式：悬挂式； | 4000 |  |  | 通用类 | 2022-12-31 | 河北省 | 评阅通过 | 初评员：通过 复评员：通过 | 初评员：通过 复评员：通过
收获机械 | 饲料作物收获机械 | 青饲料收获机 | 160cm及以上悬挂甩刀式青饲料收获机 | 河北卓田机械制造有限公司 | 秸秆切碎回收机 | 4SJ—172 |  | 型式:悬挂甩刀式 ;割幅:172cm; | 工作状态外形尺寸（长×宽×高）:1500×2170×3000mm；结构质量：800kg；配套动力范围：58.4-80.9kW ；秸秆切碎机构型式：甩刀式；与配套拖拉机连接方式：悬挂式 | 4000 |  |  | 通用类 | 2022-12-31 | 河北省 | 评阅通过 | 初评员：通过 复评员：通过 | 初评员：通过 复评员：通过
收获机械 | 饲料作物收获机械 | 青饲料收获机 | 160cm及以上悬挂甩刀式青饲料收获机 | 河北卓田机械制造有限公司 | 秸秆切碎回收机 | 4SJ—215 |  | 型式:悬挂甩刀式 ;割幅:215cm; | 工作状态外形尺寸（长×宽×高）：1500×2620×3000mm；结构质量：900kg；配套动力范围：88.3-103kW；秸秆切碎机构型式：甩刀式；工作幅宽：2150mm ； | 4000 |  |  | 通用类 | 2022-12-31 | 河北省 | 评阅通过 | 初评员：通过 复评员：通过 | 初评员：通过 复评员：通过
收获机械 | 饲料作物收获机械 | 青饲料收获机 | 160cm及以上悬挂甩刀式青饲料收获机 | 河北卓田机械制造有限公司 | 秸秆切碎回收机 | 4SJ—165 |  | 型式:悬挂甩刀式 ;割幅:165cm; | 工作状态外形尺寸（长x宽x高）mm：1460x2100x3000；收获宽度mm：1650；传动方式：侧边皮带滚动；机构型式：甩刀式；结构形式：悬挂式； | 4000 |  |  | 通用类 | 2022-12-31 | 河北省 | 评阅通过 | 初评员：通过 复评员：通过 | 初评员：通过 复评员：通过
收获机械 | 饲料作物收获机械 | 青饲料收获机 | 160cm及以上悬挂甩刀式青饲料收获机 | 河北太阳升机械有限公司 | 秸秆切碎收集机 | 4JS-165 | 配套动力范围（牵引式、悬挂式）58.8-73.5kW | 型式:悬挂甩刀式 ;割幅:165cm; | 结构型式：悬挂式。工作状态外形尺寸：1770mm×2160mm×3100mm。结构质量：820kg。配套动力范围：58.8kw-73.5kw。工作幅宽:1650mm。 | 4000 |  |  | 通用类 | 2022-12-31 | 河北省 | 评阅通过 | 初评员：通过 复评员：通过 | 初评员：通过 复评员：通过
收获机械 | 饲料作物收获机械 | 青饲料收获机 | 160cm及以上悬挂甩刀式青饲料收获机 | 河北太阳升机械有限公司 | 秸秆切碎收集机 | 4JS-180 | 配套动力范围（牵引式、悬挂式）73.5-88.2kW | 型式:悬挂甩刀式 ;割幅:180cm; | 结构型式：悬挂式。工作状态外形尺寸：1850mm×2475mm×3140mm。结构质量：880kg。配套动力范围：73.5kw-88.2kw。工作幅宽:1800mm | 4000 |  |  | 通用类 | 2022-12-31 | 河北省 | 评阅通过 | 初评员：通过 复评员：通过 | 初评员：通过 复评员：通过
收获机械 | 饲料作物收获机械 | 青饲料收获机 | 160cm及以上悬挂甩刀式青饲料收获机 | 河北太阳升机械有限公司 | 秸秆切碎收集机 | 4JS-200 |  | 型式:悬挂甩刀式 ;割幅:200cm; | 结构型式：悬挂式。工作状态外形尺寸：1770mm×2520mm×3100mm。结构质量：900kg。配套动力范围：73.5kw-95.6kw。工作幅宽:2000mm | 4000 |  |  | 通用类 | 2022-12-31 | 河北省 | 评阅通过 | 初评员：通过 复评员：通过 | 初评员：通过 复评员：通过
收获机械 | 饲料作物收获机械 | 青饲料收获机 | 160cm及以上悬挂甩刀式青饲料收获机 | 山东富垠农业科技有限公司 | 秸秆青贮收获机 | 4QY-2200 |  | 型式:悬挂甩刀式 ;割幅:220cm; | 割幅（cm）:220；结构型式：悬挂甩刀式；工作状态外形尺寸（长×宽×高）（mm）：1900×3190×3670；割台切割器型式：甩刀式；喂入机构型式：螺旋绞龙；喂入机构数量：1；秸秆切碎机构型式：盘式； | 4000 |  |  | 通用类 | 2023-12-31 | 山东省 | 评阅通过 | 初评员：通过 复评员：通过 | 初评员：通过 复评员：通过
收获机械 | 饲料作物收获机械 | 青饲料收获机 | 160cm及以上悬挂甩刀式青饲料收获机 | 德州市沃田机械有限公司 | 青饲料收获机 | 4Q-220 |  | 型式:悬挂甩刀式 ;割幅:220cm; | 悬挂甩刀式，耕幅:220cm | 4000 |  |  | 通用类 | 2022-12-31 | 山东省 | 评阅通过 | 初评员：通过 复评员：通过 | 初评员：通过 复评员：通过
收获机械 | 饲料作物收获机械 | 青饲料收获机 | 160cm及以上悬挂甩刀式青饲料收获机 | 德州市沃田机械有限公司 | 青饲料收获机 | 4Q-185 |  | 型式:悬挂甩刀式 ;割幅:185cm; | 悬挂甩刀式；割幅：185cm | 4000 |  |  | 通用类 | 2022-12-31 | 山东省 | 评阅通过 | 初评员：通过 复评员：通过 | 初评员：通过 复评员：通过
收获机械 | 饲料作物收获机械 | 青饲料收获机 | 160cm及以上悬挂甩刀式青饲料收获机 | 河北双天机械制造有限公司 | 秸秆青贮收获机 | 4Q-200 |  | 型式:悬挂甩刀式 ;割幅:200cm; | 型号名称：4Q-200型秸秆青贮收获机；结构形式:悬挂式：外形尺寸(长×宽×高mm)：3730×2390×3920；结构质量(kg):1345；配套动力(kw）:73.5-88.2；割台的有效收获宽度(mm)2000；秸秆切碎机构型式：甩刀式；秸秆切碎机构转子直径（mm）:690；秸秆切碎机构主轴转速(r/min):2550；抛送筒高度（mm）：3850；抛送筒回转角度（°）：180；作业速度范围（km/h）3-5 | 4000 |  |  | 通用类 | 2022-12-31 | 河北省 | 评阅通过 | 初评员：通过 复评员：通过 | 初评员：通过 复评员：通过
收获机械 | 饲料作物收获机械 | 青饲料收获机 | 160cm及以上悬挂甩刀式青饲料收获机 | 河北通田机械有限公司 | 秸秆切碎收集机 | 4SJ-200 |  | 型式:悬挂甩刀式 ;割幅:200cm; | 结构型式：悬挂式；工作状态外形尺寸（长×宽×高）：1600×2520×3150mm；结构质量：900kg；配套动力范围（牵引式、悬挂式）：66.2～73.5kw；割台的有效收获宽度：2000mm；秸秆切碎机构型式：甩刀式 | 4000 |  |  | 通用类 | 2022-12-31 | 河北省 | 评阅通过 | 初评员：通过 复评员：通过 | 初评员：通过 复评员：通过
收获机械 | 饲料作物收获机械 | 青饲料收获机 | 90-110cm悬挂单圆盘式青饲料收获机 | 宁晋县方锐农业机械有限公司 | 青饲料收获机 | 9Q-900 |  | 型式:悬挂单圆盘式 ;割幅:90cm; | 结构型式（挂接方式） ： 悬挂式；工作状态外形尺寸（长×宽×高） mm： 3870×2810×3720（抛送筒向后）；结构质量 kg： 720；配套动力范围（牵引式、悬挂式） kW ：59-73；割台的有效收获宽度 mm ：900；割台切割器型式 ： 单圆盘式 ；秸秆切碎机构型式： 轮盘式；秸秆切碎机构转子直径 mm ：650；秸秆切碎机构主轴转速 r/min： 1000 ；抛送筒高度 mm ：3690；抛送筒回转角度 （°）： 360 ；作业速度范围 km/h 1-4 | 4500 |  |  | 通用类 | 2022-12-31 | 河北省 | 评阅通过 | 初评员：通过 复评员：通过 | 初评员：通过 复评员：通过
收获机械 | 饲料作物收获机械 | 青饲料收获机 | 90-110cm悬挂单圆盘式青饲料收获机 | 河北元正农业机械有限公司 | 不对行青贮收割机 | 9QX-1000 |  | 型式:悬挂单圆盘式 ;割幅:107cm; | 悬挂单圆盘式；割幅:107cm；结构质量:1350kg | 4500 |  |  | 通用类 | 2021-12-31 | 河北省 | 评阅通过 | 初评员：通过 复评员：通过 | 初评员：通过 复评员：通过
收获机械 | 饲料作物收获机械 | 青饲料收获机 | 110-210cm悬挂双圆盘式青饲料收获机 | 山东格奥机械有限公司 | 悬挂式青饲料收获机 | 4QX—1700 |  | 型式:悬挂双圆盘式 ;割幅:163cm; | 结构型式（挂接方式）/悬挂式;工作状态外形尺寸（长×宽×高）/4600mm×1810mm×5150mm;割台的有效收获宽度mm1630;割台切割器型式/双圆盘式;秸秆切碎机构型式/圆盘式;抛送筒高度（mm）5150 | 10000 |  |  | 通用类 | 2023-12-31 | 山东省 | 评阅通过 | 初评员：通过 复评员：通过 | 初评员：通过 复评员：通过
收获机械 | 饲料作物收获机械 | 青饲料收获机 | 110-210cm悬挂双圆盘式青饲料收获机 | 合肥首瑞科技有限公司 | 悬挂式青饲料收获机 | 4QX-1700 |  | 型式:悬挂双圆盘式 ;割幅:170cm; | 结构型式（挂接方式）：悬挂式；工作状态外型尺寸（长×宽×高）：4500×1840×4300mm；结构质量：1300kg；配套动力范围（牵引式、悬挂式）：66-88.2kw；割台的有效收获宽度：1700mm；割台切割器型式：圆盘式；最小离地间隙：460mm；秸秆切碎机构型式：圆盘式；秸秆切碎机构转子直径：φ890mm；秸秆切碎机构主轴额定转速：1000r/min；抛送筒高度：4300mm；抛送筒回转角度：±180°；籽粒破碎机构型式（有籽粒破碎功能机型）：揉搓风叶+风箱揉搓板式；作业速度范围：4-7km/h； | 10000 |  |  | 通用类 | 2023-12-31 | 安徽省 | 评阅通过 | 初评员：通过 复评员：通过 | 初评员：通过 复评员：通过
收获机械 | 饲料作物收获机械 | 青饲料收获机 | 110-210cm悬挂双圆盘式青饲料收获机 | 山东格奥机械有限公司 | 悬挂式青饲料收获机 | 4QX—1400 |  | 型式:悬挂双圆盘式 ;割幅:129cm; | 结构型式（挂接方式）/悬挂式；工作状态外形尺寸（长×宽×高）/3800mm×1485mm×3980mm；割台的有效收获宽度（mm）1290；割台切割器型式/双圆盘式；秸秆切碎机构型式/圆盘式；抛送筒高度（mm）：3980 | 10000 |  |  | 通用类 | 2023-12-31 | 山东省 | 评阅通过 | 初评员：通过 复评员：通过 | 初评员：通过 复评员：通过
收获机械 | 饲料作物收获机械 | 青饲料收获机 | 110-210cm悬挂双圆盘式青饲料收获机 | 山东犇牛畜牧机械设备有限公司 | 悬挂式青饲料收获机 | 4QX-1400 |  | 型式:悬挂双圆盘式 ;割幅:130cm; | 结构型式（挂接方式）：悬挂式； 外形尺寸：3700mm×1500mm×3200mm；工作幅宽：1300mm； 割台切割器型式：双圆盘式；秸秆切碎机构型式：圆盘式；抛送筒高度：3200mm | 10000 |  |  | 通用类 | 2023-12-31 | 山东省 | 评阅通过 | 初评员：通过 复评员：通过 | 初评员：通过 复评员：通过
收获机械 | 饲料作物收获机械 | 青饲料收获机 | 110-210cm悬挂双圆盘式青饲料收获机 | 德州春明农业机械有限公司 | 青饲料收获机 | 4QX-1400 |  | 型式:悬挂双圆盘式 ;割幅:127cm; | 割台的有效收获宽度：1270mm；割台切割器型式：双圆盘式；结构型式：悬挂式；秸秆切碎机构型式：轮盘式；工作状态外形尺寸（长×宽×高）：3400×1410×3350mm（抛送筒向正后方）；抛送筒高度：3350mm。 | 10000 |  |  | 通用类 | 2023-12-31 | 山东省 | 评阅通过 | 初评员：通过 复评员：通过 | 初评员：通过 复评员：通过
收获机械 | 饲料作物收获机械 | 青饲料收获机 | 110-210cm悬挂双圆盘式青饲料收获机 | 德州春明农业机械有限公司 | 青饲料收获机 | 4QX-1800 |  | 型式:悬挂双圆盘式 ;割幅:150cm; | 割台的有效收获宽度：1500mm；割台切割器型式：双圆盘式；结构型式：悬挂式；秸秆切碎机构型式：轮盘式；工作状态外形尺寸（长×宽×高）：4600×1850×5000 mm（抛送筒向正后方）；抛送筒高度：5000mm。 | 10000 |  |  | 通用类 | 2023-12-31 | 山东省 | 评阅通过 | 初评员：通过 复评员：通过 | 初评员：通过 复评员：通过
收获机械 | 饲料作物收获机械 | 青饲料收获机 | 110-210cm悬挂双圆盘式青饲料收获机 | 山东牧乐农牧机械装备有限公司 | 悬挂式青饲料收获机 | 4QX—1400 |  | 型式:悬挂双圆盘式 ;割幅:130cm; | 型号名称：4QX-1400 型悬挂式青饲料收获机 结构型式（挂接方式）：悬挂式 工作状态外形尺寸（长*宽*高）：3900mm*1500mm*3800mm 割台的有效收获宽度：1300mm 割台切割器型式：双圆盘式 秸秆切碎机构型式：圆盘式 抛送筒高度：3800mm | 10000 |  |  | 通用类 | 2023-12-31 | 山东省 | 评阅通过 | 初评员：通过 复评员：通过 | 初评员：通过 复评员：通过
收获机械 | 饲料作物收获机械 | 青饲料收获机 | 110-210cm悬挂双圆盘式青饲料收获机 | 山东牧乐农牧机械装备有限公司 | 悬挂式青饲料收获机 | 4QX—1700 |  | 型式:悬挂双圆盘式 ;割幅:160cm; | 型号名称：4QX-1700 型悬挂式青饲料收获机 结构型式（挂接方式）：悬挂式 工作状态外形尺寸（长*宽*高）：4500mm*1840mm*4300mm 割台的有效收获宽度：1600mm 割台切割器型式：双圆盘式 秸秆切碎机构型式：圆盘式 抛送筒高度：4300mm | 10000 |  |  | 通用类 | 2023-12-31 | 山东省 | 评阅通过 | 初评员：通过 复评员：通过 | 初评员：通过 复评员：通过
收获机械 | 饲料作物收获机械 | 青饲料收获机 | 110-210cm悬挂双圆盘式青饲料收获机 | 山东万邦农牧装备有限公司 | 背负式青饲料收获机 | 4QX-1400 |  | 型式:悬挂双圆盘式 ;割幅:130cm; | 结构型式（挂接方式）：悬挂式 工作状态外形尺寸（长*宽*高）：1600*3400*3600mm 结构质量：900Kg 配套动力范围：≥36KW 割台的有效收获宽度：1300mm 割台切割器型式：圆盘式（双圆盘） 秸秆切碎机构型式：轮盘式 秸秆切碎机构转子直径：790mm 秸秆切碎机构主轴转速：760r/min 抛送筒高度：3600mm 抛送筒回转角度：360° 籽粒破碎机构型式：揉搓 作业速度：0-6Km/h | 10000 |  |  | 通用类 | 2022-12-31 | 山东省 | 评阅通过 | 初评员：通过 复评员：通过 | 初评员：通过 复评员：通过
收获机械 | 饲料作物收获机械 | 青饲料收获机 | 110-210cm悬挂双圆盘式青饲料收获机 | 山东万邦农牧装备有限公司 | 背负式青饲料收获机 | 4QX-1800 |  | 型式:悬挂双圆盘式 ;割幅:166cm; | 结构型式（挂接方式）：悬挂式 工作状态外形尺寸（长*宽*高）：2150*4370*4500mm 结构质量：1200Kg 配套动力范围：≥66KW 割台的有效收获宽度：1660mm 割台切割器型式：圆盘式（双圆盘） 秸秆切碎机构型式：轮盘式 秸秆切碎机构转子直径：895mm 秸秆切碎机构主轴转速：1000r/min 抛送筒高度：4500mm 抛送筒回转角度：360° 籽粒破碎机构型式：揉搓 作业速度：0-6Km/h | 10000 |  |  | 通用类 | 2022-12-31 | 山东省 | 评阅通过 | 初评员：通过 复评员：通过 | 初评员：通过 复评员：通过
收获机械 | 饲料作物收获机械 | 青饲料收获机 | 110-210cm悬挂双圆盘式青饲料收获机 | 喀什旺达机械制造有限责任公司 | 青饲料收获机 | 4QS-1800 |  | 型式:悬挂双圆盘式 ;割幅:180cm; | 割台有效收获宽度：180cm;割台切割器型式：双圆盘式；结构型式：悬挂式；秸秆切碎机构型式：轮盘式；抛送筒高度：4380mm | 10000 |  |  | 通用类 | 2022-12-31 | 新疆维吾尔自治区 | 评阅通过 | 初评员：通过 复评员：通过 | 初评员：通过 复评员：通过
收获机械 | 饲料作物收获机械 | 青饲料收获机 | 110-210cm悬挂双圆盘式青饲料收获机 | 喀什旺达机械制造有限责任公司 | 青饲料收获机 | 4QS-1400 |  | 型式:悬挂双圆盘式 ;割幅:140cm; | 结构型式：悬挂式；割台切割器型式：双圆盘式；割台有效收获宽度：140cm,秸秆切碎机构型式：轮盘式；抛送筒高度，mm:3400, | 10000 |  |  | 通用类 | 2022-12-31 | 新疆维吾尔自治区 | 评阅通过 | 初评员：通过 复评员：通过 | 初评员：通过 复评员：通过
收获机械 | 饲料作物收获机械 | 青饲料收获机 | 110-210cm悬挂双圆盘式青饲料收获机 | 河北盛发农业机械有限公司 | 青贮饲料收获机 | 9QS-1200 |  | 型式:悬挂双圆盘式 ;割幅:121cm; | 悬挂式双圆盘青饲料收获机， 割幅121cm | 10000 |  |  | 通用类 | 2023-12-31 | 河北省 | 评阅通过 | 初评员：通过 复评员：通过 | 初评员：通过 复评员：通过
收获机械 | 饲料作物收获机械 | 青饲料收获机 | 220cm及以上悬挂双圆盘式青饲料收获机 | 合肥首瑞科技有限公司 | 悬挂式青饲料收获机 | 4QX-2300 |  | 型式:悬挂双圆盘式 ;割幅:230cm; | 结构型式（挂接方式）：悬挂式；工作状态外型尺寸（长×宽×高）：5000×2580×4300mm；结构质量：1600kg；配套动力范围（牵引式、悬挂式）：66-88.2kw；割台的有效收获宽度：2300mm；割台切割器型式：圆盘式；最小离地间隙：490mm；秸秆切碎机构型式：圆盘式；秸秆切碎机构转子直径：φ890mm；秸秆切碎机构主轴额定转速：1000r/min；抛送筒高度：4300mm；抛送筒回转角度：±180°；籽粒破碎机构型式（有籽粒破碎功能机型）：揉搓风叶+风箱揉搓板式；作业速度范围：4-7km/h； | 32000 |  |  | 通用类 | 2023-12-31 | 安徽省 | 评阅通过 | 初评员：通过 复评员：通过 | 初评员：通过 复评员：通过
收获机械 | 饲料作物收获机械 | 青饲料收获机 | 220cm及以上悬挂双圆盘式青饲料收获机 | 宁晋县方锐农业机械有限公司 | 青饲料收获机 | 9Q-2200 |  | 型式:悬挂双圆盘式 ;割幅:222.8cm; | 结构型式（挂接方式）：悬挂式；工作状态外形尺寸（长×宽×高）mm：5670×2400×4360（抛送筒向后）；结构质量kg：1650；配套动力范围（牵引式、悬挂式）kW：88-117；割台的有效收获宽度mm；2228；割台切割器型式：圆盘式；秸秆切碎机构型式：轮盘式；秸秆切碎机构转子直径mm：730；秸秆切碎机构主轴转速r/min：1000；抛送筒高度mm：4350；抛送筒回转角度（°）：360；作业速度范围km/h：1-4； | 32000 |  |  | 通用类 | 2022-12-31 | 河北省 | 评阅通过 | 初评员：通过 复评员：通过 | 初评员：通过 复评员：通过
收获机械 | 饲料作物收获机械 | 青饲料收获机 | 220cm及以上悬挂双圆盘式青饲料收获机 | 获嘉县凯威斯农业装备有限公司 | 青饲料收获机 | 4QS-2300 |  | 型式:悬挂双圆盘式 ;割幅:222cm; | 型号名称 / 4QS-2300型青饲料收获机 结构型式（挂接方式） / 悬挂式 工作状态外形尺寸（长×宽×高） / 2350mm×5400mm×4500mm 割台的有效收获宽度 mm 2220 割台切割器型式 / 双圆盘式 秸秆切碎机构型式 / 圆盘式 抛送筒高度 mm 4500 | 32000 |  |  | 通用类 | 2023-12-31 | 河南省 | 评阅通过 | 初评员：通过 复评员：通过 | 初评员：通过 复评员：通过
收获机械 | 饲料作物收获机械 | 青饲料收获机 | 220cm及以上悬挂双圆盘式青饲料收获机 | 郑州市牧昌农业机械制造有限公司 | 青（黄）饲料收获机 | 4QX-2300 |  | 型式:悬挂双圆盘式 ;割幅:230cm; | 结构型式：悬挂式，工作状态外形尺寸（长×宽×高）2920×2450×5160mm，割台的有效收获宽度2300mm，割台切割器型式：双圆盘式 ，最小离地间隙510mm，籽粒破碎机械型式：揉搓，秸秆切碎机构型式：双圆盘式，抛送筒高度5160mm | 32000 |  |  | 通用类 | 2023-12-31 | 河南省 | 评阅通过 | 初评员：通过 复评员：通过 | 初评员：通过 复评员：通过
收获机械 | 饲料作物收获机械 | 青饲料收获机 | 220cm及以上悬挂双圆盘式青饲料收获机 | 新疆牧神机械有限责任公司 | 青（黄）贮饲料收获机 | 4QX-2200 |  | 型式:悬挂双圆盘式 ;割幅:220cm; | 结构形式：悬挂式；割台结构型式：不对行立式滚筒式；工作幅宽mm：2200 | 32000 |  |  | 通用类 | 2024-04-18 | 新疆维吾尔自治区 | 评阅通过 | 初评员：通过 复评员：通过 | 初评员：通过 复评员：通过
收获机械 | 饲料作物收获机械 | 青饲料收获机 | 220cm及以上悬挂双圆盘式青饲料收获机 | 石家庄万通机械制造有限公司 | 青饲料收获机 | 9QX-2400 |  | 型式:悬挂双圆盘式 ;割幅:227cm; | 结构型式：悬挂式； 挂接方式：后悬挂 结构质量：1600kg 配套动力范围：≥81kW 割台的有效收获宽度：2270mm 割台切割器型式：圆盘式 秸秆切碎机构型式：圆盘式 秸秆切碎机构转子直径：905mm 秸秆切碎机构主轴额定转速：1200 r/min. 抛送筒高度：5400mm 抛送筒回转角度：270° 作业速度范围：3~6km/h | 32000 |  |  | 通用类 | 2022-12-31 | 河北省 | 评阅通过 | 初评员：通过 复评员：通过 | 初评员：通过 复评员：通过
收获机械 | 饲料作物收获机械 | 青饲料收获机 | 220cm及以上悬挂双圆盘式青饲料收获机 | 德州春明农业机械有限公司 | 青饲料收获机 | 4QX-2400 |  | 型式:悬挂双圆盘式 ;割幅:222cm; | 割台的有效收获宽度：2220mm；割台切割器型式：双圆盘式；结构型式：悬挂式；秸秆切碎机构型式：轮盘式；工作状态外形尺寸（长×宽×高）：5350×2450×4660mm（抛送筒向正后方）；抛送筒高度：4660mm。 | 32000 |  |  | 通用类 | 2023-12-31 | 山东省 | 评阅通过 | 初评员：通过 复评员：通过 | 初评员：通过 复评员：通过
收获机械 | 饲料作物收获机械 | 青饲料收获机 | 220cm及以上悬挂双圆盘式青饲料收获机 | 山东格奥机械有限公司 | 悬挂式青饲料收获机 | 4QX—2300 |  | 型式:悬挂双圆盘式 ;割幅:225cm; | 结构型式（挂接方式）/悬挂式；工作状态外形尺寸（长×宽×高）/4450mm×2460mm×5200mm；割台的有效收获宽度mm2250；割台切割器型式/双圆盘式；秸秆切碎机构型式/圆盘式；抛送筒高度(mm）5200 | 32000 |  |  | 通用类 | 2023-12-31 | 山东省 | 评阅通过 | 初评员：通过 复评员：通过 | 初评员：通过 复评员：通过
收获机械 | 饲料作物收获机械 | 青饲料收获机 | 220cm及以上悬挂双圆盘式青饲料收获机 | 山东富垠农业科技有限公司 | 背负式青饲料收获机 | 4QY-2200A |  | 型式:悬挂双圆盘式 ;割幅:220cm; | 割幅（cm）:220；结构型式：悬挂双圆盘式；工作状态外形尺寸（长×宽×高）（mm）：5390×2360×4170；割台切割器型式：旋转圆盘刀；喂入机构型式：喂入辊；喂入机构数量：4；秸秆切碎机构型式：盘式； | 32000 |  |  | 通用类 | 2023-12-31 | 山东省 | 评阅通过 | 初评员：通过 复评员：通过 | 初评员：通过 复评员：通过
收获机械 | 饲料作物收获机械 | 青饲料收获机 | 220cm及以上悬挂双圆盘式青饲料收获机 | 甘肃武威兴旺农机制造有限公司 | 青（黄）贮饲料收获机 | 4QX-6 |  | 型式:悬挂双圆盘式 ;割幅:22.70cm; | 结构型式（挂接方式）：悬挂式、工作状态外形尺寸（长×宽×高）：4140×2360×4620mm、配套发动机额定功率：88.2～117.2kW、割台的有效收获宽度：2270mm、抛送筒高度：4620mm、作业速度范围：≤6Km/h. | 32000 |  |  | 通用类 | 2021-12-31 | 甘肃省 | 评阅通过 | 初评员：通过 复评员：通过 | 初评员：通过 复评员：通过
收获机械 | 饲料作物收获机械 | 青饲料收获机 | 220cm及以上悬挂双圆盘式青饲料收获机 | 山东万邦农牧装备有限公司 | 背负式青饲料收获机 | 4QX-2300 |  | 型式:悬挂双圆盘式 ;割幅:225cm; | 结构型式（挂接方式）：悬挂式 工作状态外形尺寸（长*宽*高）：2370*4870*4500mm 结构质量：1400kg 配套动力范围：≥88.2Kw 割台的有效收获宽度：2250mm 割台切割器型式：圆盘式（双圆盘） 秸秆切碎机构型式：轮盘式 秸秆切碎机构转子直径：885mm 秸秆切碎机构主轴转速：800-1000r/min 抛送筒高度：4500mm 抛送筒回转角度：360° 籽粒破碎机构型式：揉搓 作业速度：0-6Km/h | 32000 |  |  | 通用类 | 2022-12-31 | 山东省 | 评阅通过 | 初评员：通过 复评员：通过 | 初评员：通过 复评员：通过
收获机械 | 饲料作物收获机械 | 青饲料收获机 | 220cm及以上悬挂双圆盘式青饲料收获机 | 山东牧乐农牧机械装备有限公司 | 悬挂式青饲料收获机 | 4QX—2400 |  | 型式:悬挂双圆盘式 ;割幅:230cm; | 型号名称：4QX-2400 型悬挂式青饲料收获机 结构型式（挂接方式）：悬挂式 工作状态外形尺寸（长*宽*高）：5000mm*2600mm*4300mm 割台的有效收获宽度：2300mm 割台切割器型式：双圆盘式 秸秆切碎机构型式：圆盘式 抛送筒高度：4300mm | 32000 |  |  | 通用类 | 2023-12-31 | 山东省 | 评阅通过 | 初评员：通过 复评员：通过 | 初评员：通过 复评员：通过
收获机械 | 饲料作物收获机械 | 青饲料收获机 | 220cm及以上悬挂双圆盘式青饲料收获机 | 山东牧乐农牧机械装备有限公司 | 悬挂式青饲料收获机 | 4QX—2650 |  | 型式:悬挂双圆盘式 ;割幅:260cm; | 型号名称：4QX-2650型悬挂式青饲料收获机 结构型式（挂接方式）：悬挂式 工作状态外形尺寸（长*宽*高）：5000mm*2860mm*4300mm 割台的有效收获宽度:2600mm 割台切割器型式：双圆盘式 秸秆切碎机构型式：圆盘式 抛送筒高度：4300mm | 32000 |  |  | 通用类 | 2023-12-31 | 山东省 | 评阅通过 | 初评员：通过 复评员：通过 | 初评员：通过 复评员：通过
收获机械 | 饲料作物收获机械 | 青饲料收获机 | 220cm及以上悬挂双圆盘式青饲料收获机 | 滑县宏峰机械有限公司 | 青（黄）饲料收获机 | 4HZ-2.3 |  | 型式:悬挂双圆盘式 ;割幅:230cm; | 结构型式：悬挂式；割台切割器型式：双圆盘式；割台的有效收获宽度：2300mm；籽粒破碎机械型式：揉搓；型号名称：4HZ-2.3 ；工作状态外形尺寸：(长×宽×高)mm2930×2455×5200 ；最小离地间隙：500mm ；秸秆切碎机构型式：圆盘式 ；抛送筒高度：5200mm； | 32000 |  |  | 通用类 | 2023-12-31 | 河南省 | 评阅通过 | 初评员：通过 复评员：通过 | 初评员：通过 复评员：通过
收获机械 | 饲料作物收获机械 | 青饲料收获机 | 220cm及以上悬挂双圆盘式青饲料收获机 | 吉林省众禾农机有限公司 | 青（黄）贮秸秆饲料收获机 | 4QX-2.2 |  | 型式:悬挂双圆盘式 ;割幅:220cm; | 结构类型：悬挂式；割台有效宽度mm：2200；割台切割器形式：圆盘锯齿刀； 秸秆切碎机构：形式：双轮盘式；转子直径mm：900；主轴额定转数r/min：1000 | 32000 |  |  | 通用类 | 2022-12-31 | 吉林省 | 评阅通过 | 初评员：通过 复评员：通过 | 初评员：通过 复评员：通过
收获机械 | 饲料作物收获机械 | 青饲料收获机 | 220cm及以上悬挂双圆盘式青饲料收获机 | 喀什旺达机械制造有限责任公司 | 青饲料收获机 | 4QS-2630 |  | 型式:悬挂双圆盘式 ;割幅:263cm; | 割台有效收获宽度：263cm;割台切割器型式：双圆盘式；结构型式：悬挂式；秸秆切碎机构型式：轮盘式；抛送筒高度：4350mm | 32000 |  |  | 通用类 | 2022-12-31 | 新疆维吾尔自治区 | 评阅通过 | 初评员：通过 复评员：通过 | 初评员：通过 复评员：通过
收获机械 | 饲料作物收获机械 | 青饲料收获机 | 220cm及以上悬挂双圆盘式青饲料收获机 | 喀什旺达机械制造有限责任公司 | 青饲料收获机 | 4QS-2400 |  | 型式:悬挂双圆盘式 ;割幅:240cm; | 结构型式：悬挂式；割台切割器型式：双圆盘式；割台有效收获宽度：240cm；秸秆切碎机构型式：盘刀式；抛送筒高度，mm:4600 | 32000 |  |  | 通用类 | 2021-12-31 | 新疆维吾尔自治区 | 评阅通过 | 初评员：通过 复评员：通过 | 初评员：通过 复评员：通过
收获机械 | 饲料作物收获机械 | 青饲料收获机 | 220cm及以上悬挂双圆盘式青饲料收获机 | 沧州佰林机械制造有限公司 | 青饲料收获机 | 4QS-2700 |  | 型式:悬挂双圆盘式 ;割幅:265cm; | 结构型式：悬挂式；割台切割器型式：双圆盘式；割台有效收获宽度：265cm；秸秆切碎机构型式：盘刀式；抛送筒高度，mm:4580 | 32000 |  |  | 通用类 | 2024-04-10 | 河北省 | 评阅通过 | 初评员：通过 复评员：通过 | 初评员：通过 复评员：通过
收获机械 | 饲料作物收获机械 | 青饲料收获机 | 220cm及以上悬挂双圆盘式青饲料收获机 | 沧州佰林机械制造有限公司 | 青饲料收获机 | 4QS-2400 |  | 型式:悬挂双圆盘式 ;割幅:240cm; | 结构型式：悬挂式；割台切割器型式：双圆盘式；割台有效收获宽度：240cm；秸秆切碎机构型式：盘刀式；抛送筒高度，mm:4600 | 32000 |  |  | 通用类 | 2024-04-10 | 河北省 | 评阅通过 | 初评员：通过 复评员：通过 | 初评员：通过 复评员：通过
收获机械 | 饲料作物收获机械 | 青饲料收获机 | 220cm及以上悬挂双圆盘式青饲料收获机 | 新乡市豫东轻工机械有限公司 | 现：青饲料收获机（原：青（黄）饲料收获机） | 4QX-2300 |  | 型式:悬挂双圆盘式 ;割幅:225cm; | 工作状态外形尺寸（长×宽×高）：2100mm×2380mm×4210mm；结构型式（挂接方式）：悬挂式；割台切割器型式：圆盘式；秸秆切碎机构型式：滚筒式；割台的有效收获宽度：2250mm;抛送筒高度：4210mm | 32000 |  |  | 通用类 | 2022-12-31 | 河南省 | 评阅通过 | 初评员：通过 复评员：通过 | 初评员：通过 复评员：通过
收获机械 | 饲料作物收获机械 | 青饲料收获机 | 110cm及以上牵引式青饲料收获机 | 河北双天机械制造有限公司 | 秸秆青贮收获机 | 4Q-280A |  | 型式:牵引式 ;割幅:280cm; | 型号名称：4Q-280A型秸秆青贮收获机；结构形式:牵引式：外形尺寸(长×宽×高mm)：5380×3290×4000；结构质量(kg):2770；配套动力(kw）:117.6-161.7；割台的有效收获宽度(mm)2800；秸秆切碎机构型式：甩刀式；秸秆切碎机构转子直径（mm）:690；秸秆切碎机构主轴转速(r/min):2550；抛送筒高度（mm）：4000；抛送筒回转角度（°）：180；作业速度范围（km/h）3-5 | 8000 |  |  | 通用类 | 2022-12-31 | 河北省 | 评阅通过 | 初评员：通过 复评员：通过 | 初评员：通过 复评员：通过
收获机械 | 饲料作物收获机械 | 青饲料收获机 | 110cm及以上牵引式青饲料收获机 | 河北双天机械制造有限公司 | 秸秆青贮收获机 | 4Q-135S |  | 型式:牵引式 ;割幅:135cm; | 型号名称：4Q-135S型秸秆青贮收获机；结构形式:牵引式：外形尺寸(长×宽×高mm)：2440×1860×3000；结构质量(kg):710；配套动力(kw）:36.8-58.8；割台的有效收获宽度(mm)1350；秸秆切碎机构型式：甩刀式；秸秆切碎机构转子直径（mm）:540；秸秆切碎机构主轴转速(r/min):2400；抛送筒高度（mm）：3000；抛送筒回转角度（°）：180；作业速度范围（km/h）3-5 | 8000 |  |  | 通用类 | 2022-12-31 | 河北省 | 评阅通过 | 初评员：通过 复评员：通过 | 初评员：通过 复评员：通过
收获机械 | 饲料作物收获机械 | 青饲料收获机 | 110cm及以上牵引式青饲料收获机 | 河北双天机械制造有限公司 | 秸秆青贮收获机 | 4Q-220A |  | 型式:牵引式 ;割幅:220cm; | 型号名称：4Q-220A型秸秆青贮收获机；结构形式:牵引式：外形尺寸(长×宽×高mm)：5060×2640×4000；结构质量(kg):2170；配套动力(kw）:102.9-132.3；割台的有效收获宽度(mm)2200；秸秆切碎机构型式：甩刀式；秸秆切碎机构转子直径（mm）:690；秸秆切碎机构主轴转速(r/min):2550；抛送筒高度（mm）：4000；抛送筒回转角度（°）：180；作业速度范围（km/h）3-5 | 8000 |  |  | 通用类 | 2022-12-31 | 河北省 | 评阅通过 | 初评员：通过 复评员：通过 | 初评员：通过 复评员：通过
收获机械 | 饲料作物收获机械 | 青饲料收获机 | 110cm及以上牵引式青饲料收获机 | 河北双天机械制造有限公司 | 秸秆青贮收获机 | 4Q-200A |  | 型式:牵引式 ;割幅:200cm; | 型号名称：4Q-200A型秸秆青贮收获机；结构形式:牵引式：外形尺寸(长×宽×高mm)：5060×2440×4000；结构质量(kg):1960；配套动力(kw）:95.6-132.3；割台的有效收获宽度(mm)2000；秸秆切碎机构型式：甩刀式；秸秆切碎机构转子直径（mm）:690；秸秆切碎机构主轴转速(r/min):2550；抛送筒高度（mm）：4000；抛送筒回转角度（°）：180；作业速度范围（km/h）3-5 | 8000 |  |  | 通用类 | 2022-12-31 | 河北省 | 评阅通过 | 初评员：通过 复评员：通过 | 初评员：通过 复评员：通过
收获机械 | 饲料作物收获机械 | 青饲料收获机 | 200-260cm自走圆盘式青饲料收获机 | 新乡市凯航机械制造有限公司 | 自走式青饲料收获机 | 4QZ-8 | YCD4P33T6-155、113kw/2300r/min、广西玉柴动力股份有限公司、GB20891第三阶段 | 型式:自走圆盘式 ;割幅:240cm; | 型号名称：4QZ-8型自走式青饲料收获机 、 工作状态外形尺寸：长X宽X高6700mmX2500mmX4550mm 、 结构质量：5450kg、 配套发动机 型号规格：YCD4P33T6-155 、 额定功率：113KW 、 额定转速：2300r/min 、 割副：2400mm 、 割台切割器型式：圆盘式、 轮距：导向轮1630mm .驱动轮1710mm 、 轮胎规格：导向轮10.0/75-15.3 驱动轮15-24、 轴距：2660mm 、 最小离地间隙：310mm 、 驾驶室型式：普通式、 拋送筒回转角度：180 、 作业速度范围：1.6-6km/h | 63000 |  |  | 通用类 | 2022-12-31 | 河南省 | 评阅通过 | 初评员：通过 复评员：通过 | 初评员：通过 复评员：通过
收获机械 | 饲料作物收获机械 | 青饲料收获机 | 200-260cm自走圆盘式青饲料收获机 | 新疆牧神机械有限责任公司 | 现：自走式青贮饲料收获机（原：自走式青（黄）贮饲料收获机） | 4QSZ-2200 | 1、制造商：广西玉柴机器股份有限公司；发动机型号：YC6J175-T302；标定功率：129kW；标定转速：2200r/min；排放标准：第三阶段； 2、制造商：一汽解放汽车有限公司无锡柴油机厂；发动机型号：CA6DF3-17GAG3U；标定功率：128kW；标定转速：2200r/min；排放标准：第三阶段； 3、制造商：潍柴（潍坊）中型柴油机有限公司；发动机型号：WP6G175E331；标定功率：129kW；标定转速：2200r/min；排放标准：第三阶段；" | 型式:自走圆盘式 ;割幅:220cm; | 结构型式：自走式；配套动力kW：128/129；割台结构型式：不对行立式滚筒式；工作幅宽mm：2200； | 63000 |  |  | 通用类 | 2021-12-31 | 新疆维吾尔自治区 | 评阅通过 | 初评员：通过 复评员：通过 | 初评员：通过 复评员：通过
收获机械 | 饲料作物收获机械 | 青饲料收获机 | 200-260cm自走圆盘式青饲料收获机 | 新疆牧神机械有限责任公司 | 自走式青（黄）贮饲料收获机 | 4QZ-2200 | "1、制造商：广西玉柴机器股份有限公司；发动机型号：YC6J175-T302；标定功率：129kW；标定转速：2200r/min；排放标准：第三阶段； 2、制造商：一汽解放汽车有限公司无锡柴油机厂；发动机型号：CA6DF3-17GAG3U；标定功率：128kW；标定转速：2200r/min；排放标准：第三阶段； 3、制造商：潍柴（潍坊）中型柴油机有限公司；发动机型号：WP6G175E331；标定功率：129kW；标定转速：2200r/min；排放标准：第三阶段；" | 型式:自走圆盘式 ;割幅:220cm; | 结构形式：自走式；配套发动机额定功率kW：128/129；割台结构形式：立式滚筒；工作幅宽mm：2200； | 63000 |  |  | 通用类 | 2024-04-18 | 新疆维吾尔自治区 | 评阅通过 | 初评员：通过 复评员：通过 | 初评员：通过 复评员：通过
收获机械 | 饲料作物收获机械 | 青饲料收获机 | 200-260cm自走圆盘式青饲料收获机 | 甘肃武威兴旺农机制造有限公司 | 青饲料收获机 | 4QZ-6 | 额定功率：103kW、转速：2300r/min、排放阶段：GB20891第11阶段、制造商：中国·广西玉柴机器股份有限公司 | 型式:自走圆盘式 ;割幅:22.45cm; | 结构型式：自走式、外形尺寸（长x宽x高）：6650x2350x3580mm、配套发动机（或拖拉机）额定功率：103kW、配套发动机（或拖拉机）额定转速：2300r/min、工作幅宽：2245mm、作业速度： 1.84～4.06 km/h、生产率：0.41～0.91h㎡/h、抛送高度：4500mm、抛送距离：3～6m。 | 63000 |  |  | 通用类 | 2020-12-31 | 甘肃省 | 评阅通过 | 初评员：通过 复评员：通过 | 初评员：通过 复评员：通过
收获机械 | 饲料作物收获机械 | 青饲料收获机 | 200-260cm自走圆盘式青饲料收获机 | 石家庄美迪机械有限公司 | 自走式青饲料收获机 | 9QZ-2200 | 发动机标定功率：118kW； 制造商：潍坊潍柴道依茨柴油机有限公司； 排放阶段：第三阶段 | 型式:自走圆盘式 ;割幅:227cm; | 工作状态外形尺寸（长×宽×高）：6400×2490×4800mm； 结构质量：5500kg； 配套发动机额定功率：118kW； 发动机额定转速：2300r/min； 割台有效收获宽度：2270mm； 割台切割器型式：圆盘式； 导向轮轮距：1510mm； 驱动轮轮距：1700mm； 导向轮轮胎规格：10.0/75-15.3； 驱动轮轮胎规格：16.0/70-24； 轴距：2340mm； 最小离地间隙：300mm； 秸秆切碎机构型式：盘式； 秸秆切碎机构转子直径：900mm； 秸秆切碎机构主轴转速：1100r/min； 抛送筒高度：4700mm； 抛送筒回转角度：270度； 籽粒破碎机构型式：板式； | 63000 |  |  | 通用类 | 2022-12-31 | 河北省 | 评阅通过 | 初评员：通过 复评员：通过 | 初评员：通过 复评员：通过
收获机械 | 饲料作物收获机械 | 青饲料收获机 | 200-260cm自走圆盘式青饲料收获机 | 河北元正农业机械有限公司 | 青饲料收获机 | 9QZ-2200 | 154kW；潍柴（潍坊）中型柴油机有限公司；国家第三阶段 | 型式:自走圆盘式 ;割幅:261cm; | 自走圆盘式；割幅：261cm；结构质量：6100kg | 63000 |  |  | 通用类 | 2023-12-31 | 河北省 | 评阅通过 | 初评员：通过 复评员：通过 | 初评员：通过 复评员：通过
收获机械 | 饲料作物收获机械 | 青饲料收获机 | 200-260cm自走圆盘式青饲料收获机 | 河北利裕丰机械有限公司 | 自走式青饲料收获机 | 9QZ-2050 | 发动机型号：SC7H220G3 制造厂名称：上海柴油机股份有限公司 功率：162KW 排放阶段：国三排放 | 型式:自走圆盘式 ;割幅:205cm; | 自走圆盘式 ，收获宽幅：205cm，配套动力：162KW | 63000 |  |  | 通用类 | 2022-12-31 | 河北省 | 评阅通过 | 初评员：通过 复评员：通过 | 初评员：通过 复评员：通过
收获机械 | 饲料作物收获机械 | 青饲料收获机 | 200-260cm自走圆盘式青饲料收获机 | 沧州佰林机械制造有限公司 | 自走式青饲料打捆机 | 4QSKZ-2400 | 发动机型号：WP6G210E330;制造厂名称：潍坊潍柴道依茨柴油机有限公司；标定功率：154KW；排放阶段：国三 | 型式:自走圆盘式 ;割幅:235cm; | 结构型式：自走式；割台有效收获宽度，mm:2350;割台切割器型式：圆盘式；配套发动机额定功率，kw：154；秸秆切碎机构型式：盘刀式；抛送筒高度，mm:4500;轴距，mm：2630；轮胎规格：导向轮：10.0-75-15.3；驱动轮：13.6-24；导向轮轮距，mm:1650;驱动轮轮距，mm:1730;捡拾宽度，mm:2350;压缩室截面尺寸（长×宽），mm:530×780 | 63000 |  |  | 通用类 | 2024-04-10 | 河北省 | 评阅通过 | 初评员：通过 复评员：通过 | 初评员：通过 复评员：通过
收获机械 | 饲料作物收获机械 | 青饲料收获机 | 200-260cm自走圆盘式青饲料收获机 | 喀什旺达机械制造有限责任公司 | 自走式青（黄）贮饲料收获机 | 4QSZ-2400 | 发动机型号：WP6G210E330;功率：154KW;制造商名称：潍柴（潍坊）中型柴油机有限公司；排放阶段：国三 | 型式:自走圆盘式 ;割幅:235cm; | 结构型式：自走式；割台有效收获宽度，mm:2350;割台切割器型式：圆盘式；配套发动机额定功率，kw：154；秸秆切碎机构型式：盘刀式；抛送筒高度，mm:4450;轴距，mm：2650；轮胎规格：导向轮：10.0-75-15.3；驱动轮：13.6-24；导向轮轮距，mm:1650;驱动轮轮距，mm:1730； | 63000 |  |  | 通用类 | 2024-04-10 | 新疆维吾尔自治区 | 评阅通过 | 初评员：通过 复评员：通过 | 初评员：通过 复评员：通过
收获机械 | 饲料作物收获机械 | 青饲料收获机 | 200-260cm自走圆盘式青饲料收获机 | 沧州佰林机械制造有限公司 | 自走式青（黄）贮饲料收获机 | 4QSZ-2400 | 发动机型号：WP6G210E330;制造厂名称：潍坊潍柴道依茨柴油机有限公司；标定功率：154KW；排放阶段：国三 | 型式:自走圆盘式 ;割幅:235cm; | 结构型式：自走式；割台有效收获宽度，mm:2350;割台切割器型式：圆盘式；配套发动机额定功率，kw：154；秸秆切碎机构型式：盘刀式；抛送筒高度，mm:4450;轴距，mm：2650；轮胎规格：导向轮：10.0-75-15.3；驱动轮：13.6-24；导向轮轮距，mm:1650;驱动轮轮距，mm:1730； | 63000 |  |  | 通用类 | 2024-04-10 | 河北省 | 评阅通过 | 初评员：通过 复评员：通过 | 初评员：通过 复评员：通过
收获机械 | 饲料作物收获机械 | 青饲料收获机 | 200-260cm自走圆盘式青饲料收获机 | 许昌车神汽车有限责任公司 | 自走式青饲料收获机 | 4QZ-2000 | 发动机型号：CA6DF3-22GAG3U，额定功率：162KW，转速：2200r/min，制造商：一汽解放汽车有限公司无锡柴油机厂，排放达到《非道路移动机械用柴油机排气污染物排放限值及测量方法（中国第三、四阶段）》第三阶段的要求。 | 型式:自走圆盘式 ;割幅:200cm; | 结构型式：自走式，割台切割器型式：圆盘式，割台有效收获宽度：2000mm，整机质量：5900kg。 | 63000 |  |  | 通用类 | 2021-12-31 | 河南省 | 评阅通过 | 初评员：通过 复评员：通过 | 初评员：通过 复评员：通过
收获机械 | 饲料作物收获机械 | 青饲料收获机 | 260cm及以上自走圆盘式青饲料收获机 | 新乡市凯航机械制造有限公司 | 自走式青饲料收获机 | 4QZ-12 | WP6G210E330、154kw-2200r/min、潍坊动力股份有限公司、非道路中国GB20891-2014/第三阶段 | 型式:自走圆盘式 ;割幅:265cm; | 型号名称：4QZ-12型自走式青饲料收获机 、 工作状态外形尺寸：长X宽X高6700mmX2700mmX4500mm 、 结构质量：5800kg、 配套发动机 型号规格：WP6G210E330 、 额定功率：154KW 、 额定转速：2200r/min 、 割副：2650mm 、 割台切割器型式：圆盘式、 轮距：导向轮1720mm .驱动轮1850mm 、 轮胎规格：导向轮10.0/75-15.3 驱动轮15-24、 轴距：2730mm 、 最小离地间隙：300mm 、 驾驶室型式：普通式、 拋送筒回转角度：180 、 作业速度范围：1.6-6km/h | 120000 |  |  | 通用类 | 2022-12-31 | 河南省 | 评阅通过 | 初评员：通过 复评员：通过 | 初评员：通过 复评员：通过
收获机械 | 饲料作物收获机械 | 青饲料收获机 | 260cm及以上自走圆盘式青饲料收获机 | 获嘉县凯威斯农业装备有限公司 | 自走式青饲料收获机 | 4QZ-2700 | 型号：6M6-220U32 标定功率:161.8KW 制造商：安徽天利动力股份有限公司 排放阶段：第三阶段 转数：2200r/min | 型式:自走圆盘式 ;割幅:268cm; | 型号名称 / 4QZ-2700型自走式青饲料收获机 结构型式（挂接方式） / 自走式 工作状态外形尺寸（长×宽×高） / 7080mm×2820mm×5160mm 配套发动机额定功率 kW 161.8 配套发动机额定转速 r/min 2200 割台的有效收获宽度 mm 2680 割台切割器型式 / 圆盘式 轮距（自走式）导向轮 mm 1800 轮距（自走式）驱动轮 mm 1900 轮胎规格导向轮 / 10.0/75-15.3 轮胎规格驱动轮 / 15-24 轴距 mm 2900 最小离地间隙 mm 350 驾驶室型式 / 普通驾驶室 秸秆切碎机构型式 / 滚筒式 抛送筒高度 mm 5160 | 120000 |  |  | 通用类 | 2023-12-31 | 河南省 | 评阅通过 | 初评员：通过 复评员：通过 | 初评员：通过 复评员：通过
收获机械 | 饲料作物收获机械 | 青饲料收获机 | 260cm及以上自走圆盘式青饲料收获机 | 河北宗申戈梅利农业机械制造有限公司 | 自走式青饲料收获机 | 4QZ-15 |  | 型式:自走圆盘式 ;割幅:292cm; | 型号名称：4QZ-15自走式青饲料收获机；结构型式（挂接方式）：自走式；工作状态外形尺寸（长×宽×高）mm：8800×3360×5200；结构质量：11060kg；配套发动机（自走式、配有发动机的牵引式）型号规格：SC9DK270.2G3；配套发动机（自走式、配有发动机的牵引式）额定功率：200kW；割台的有效收获宽度：2920mm；割台切割器型式：圆盘式。 | 120000 |  |  | 通用类 | 2021-12-31 | 河北省 | 评阅通过 | 初评员：通过 复评员：通过 | 初评员：通过 复评员：通过
收获机械 | 饲料作物收获机械 | 青饲料收获机 | 260cm及以上自走圆盘式青饲料收获机 | 星光农机（河南）有限公司 | 自走式青贮饲料收获机 | 4QZ-10 | 发动机型号：WP10G310E301，额定功率：228KW，排放阶段：第三阶段，发动机厂家：潍柴动力扬州柴油机有限责任公司 | 型式:自走圆盘式 ;割幅:270cm; | 结构型式：自走式，结构质量：6500kg，收获宽度：2700mm，外形尺寸：7740×3010×4800mm | 120000 |  |  | 通用类 | 2022-12-31 | 河南省 | 评阅通过 | 初评员：通过 复评员：通过 | 初评员：通过 复评员：通过
收获机械 | 饲料作物收获机械 | 青饲料收获机 | 260cm及以上自走圆盘式青饲料收获机 | 北京市德乐机械有限公司 | 青饲料收获机 | 4QZ-830 |  | 型式:自走圆盘式 ;割幅:292cm; | 1.规格型号： 4QZ-830 2.结构型式： 自走圆盘式 3.外形尺寸： 7.4X3.07X3.5（m） 4.结构质量： 7500（kg） 5.发动机功率： 199（kW） 6.工作幅宽： 2920（mm） 7.轴距： 2670（mm） 8.最小离地间隙：270（mm） 9. 最低割茬高度：≤150（mm） 10. 割台升降范围：80-1280（mm） 11. 作业速度： 1-5（km/h） 12. 生产率： 0.3-1.1（hm2/h） 13. 抛送高度： 4900（mm） 14. 抛送距离： 6-9(m) 15. 抛送筒回转角度:180° | 120000 |  |  | 通用类 | 2021-12-31 | 北京市 | 评阅通过 | 初评员：通过 复评员：通过 | 初评员：通过 复评员：通过
收获机械 | 饲料作物收获机械 | 青饲料收获机 | 260cm及以上自走圆盘式青饲料收获机 | 新疆牧神机械有限责任公司 | 自走式青（黄）贮饲料收获机 | 4QZ-3000X | "1、制造商：潍柴（潍坊）中型柴油机有限公司；发动机型号：WP10G336E341；标定功率：247kW；标定转速：2200r/min；排放标准：第三阶段； " | 型式:自走圆盘式 ;割幅:300cm; | 结构型式:自走圆盘式；配套动力kW：247；割台切割器型式：双圆盘锯片式；工作幅宽mm：3000； | 120000 |  |  | 通用类 | 2024-04-18 | 新疆维吾尔自治区 | 评阅通过 | 初评员：通过 复评员：通过 | 初评员：通过 复评员：通过
收获机械 | 饲料作物收获机械 | 青饲料收获机 | 260cm及以上自走圆盘式青饲料收获机 | 新疆牧神机械有限责任公司 | 自走式青（黄）贮饲料收获机 | 4QZ-3000A | 制造商：中国重型汽车集团有限公司；发动机型号：D10.31AT30；标定功率：226kW；标定转速：2200r/min；排放标准：第三阶段； | 型式:自走圆盘式 ;割幅:300cm; | 结构型式:自走圆盘式；配套动力kW：226；割台结构型式：不对行立式滚筒式；工作幅宽mm：3000；具有籽粒破碎装置 | 120000 |  |  | 通用类 | 2024-04-18 | 新疆维吾尔自治区 | 评阅通过 | 初评员：通过 复评员：通过 | 初评员：通过 复评员：通过
收获机械 | 饲料作物收获机械 | 青饲料收获机 | 260cm及以上自走圆盘式青饲料收获机 | 新疆牧神机械有限责任公司 | 现：自走式青贮饲料收获机（原：自走式青（黄）贮饲料收获机） | 4QZ-3000 | 制造商：中国重型汽车集团有限公司；发动机型号：D10.26AT30；标定功率：191kW；标定转速：2200r/min；排放标准：第三阶段； | 型式:自走圆盘式 ;割幅:300cm; | 结构型式:自走圆盘式；配套动力kW：191；割台结构型式：不对行立式滚筒式；工作幅宽mm：3000； | 120000 |  |  | 通用类 | 2021-12-31 | 新疆维吾尔自治区 | 评阅通过 | 初评员：通过 复评员：通过 | 初评员：通过 复评员：通过
收获机械 | 饲料作物收获机械 | 青饲料收获机 | 260cm及以上自走圆盘式青饲料收获机 | 河北华昌机械设备有限公司 | 青饲料收获机 | 4QZ-3000 | 标定功率：242kW；制造商：上海柴油机股份有限公司；排放阶段：国Ⅲ. | 型式:自走圆盘式 ;割幅:300cm; | 型号名称：4QZ-3000型 青饲料收获机；结构型式：自走式：工作状态外形尺寸（长×宽×高）：7700mm×3140mm×4390mm；结构质量：8900kg；配套发动机型号规格：SC9DF3302G3； 配套发动机额定功率：242kW； 配套发动机额定转速：2200r/min； 割台的有效收获宽度：3000mm；割台切割器型式：圆盘式；轮距导向轮：1850mm；轮距驱动轮：1800mm；轮胎规格导向轮：12.00-18；轮胎规格驱动轮：16.9-34；轴距：2500mm；最小离地间隙：410mm；驾驶室型式：普通 | 120000 |  |  | 通用类 | 2022-12-31 | 河北省 | 评阅通过 | 初评员：通过 复评员：通过 | 初评员：通过 复评员：通过
收获机械 | 饲料作物收获机械 | 青饲料收获机 | 260cm及以上自走圆盘式青饲料收获机 | 凯斯纽荷兰工业(哈尔滨)机械有限公司 | 自走式青饲料机 | FR600 | 型号F3CE9684A*H，标定功率400kw，国三阶段排放标准，环保信息公开编号CNFJG3000L29000031000001，制造厂家FPT集团公司 | 型式:自走圆盘式 ;割幅:600cm; | 结构型式（挂接方式）：自走式；结构质量（kg）：17900；工作状态外形尺寸（长×宽×高）mm：8900×8200×3830；割台的有效收获宽度（割幅）：6m；割台切割器型式：圆盘式；导向轮轮距：2610mm；驱动轮轮距：2535mm；驾驶室型式：封闭式；秸秆切碎机构型式：刀片式；抛送筒高度：6400mm | 120000 |  |  | 通用类 | 2022-12-31 | 黑龙江 | 评阅通过 | 初评员：通过 复评员：通过 | 初评员：通过 复评员：通过
收获机械 | 饲料作物收获机械 | 青饲料收获机 | 260cm及以上自走圆盘式青饲料收获机 | 石家庄万通机械制造有限公司 | 青饲料收获机 | 9QZ-2650 |  | 型式:自走圆盘式 ;割幅:261.5cm; | 结构型式：自走式 结构质量：6100kg 配套发动机规格型号：SC9DK220G3 配套发动机额定功率：162kW 配套发动机额定转速：2200r/min 割台的有效收获宽度：2615mm 割台切割器形式：双圆盘式 导向轮轮距：1890mm 驱动轮轮距：1920mm 导向轮轮胎规格：12.00-18 驱动轮轮胎规格：15-24 驾驶室形式：普通式 秸秆切碎机构型式：盘式 | 120000 |  |  | 通用类 | 2022-12-31 | 河北省 | 评阅通过 | 初评员：通过 复评员：通过 | 初评员：通过 复评员：通过
收获机械 | 饲料作物收获机械 | 青饲料收获机 | 260cm及以上自走圆盘式青饲料收获机 | 河北元正农业机械有限公司 | 青饲料收获机 | 9QZ-2610 | 154kW；潍柴（潍坊）中型柴油机有限公司；国家第三阶段 | 型式:自走圆盘式 ;割幅:261cm; | 自走圆盘式；割幅261cm；结构质量7400kg | 120000 | 80000.00 |  | 通用类 | 2023-12-31 | 河北省 | 评阅通过 | 初评员：通过 复评员：通过 | 初评员：通过 复评员：通过
收获机械 | 饲料作物收获机械 | 青饲料收获机 | 260cm及以上自走圆盘式青饲料收获机 | 河北元正农业机械有限公司 | 青饲料收获机 | 9QZ-2630 | 199 kW；潍柴（潍坊）中型柴油机有限公司；国家第三阶段 | 型式:自走圆盘式 ;割幅:263cm; | 自走圆盘式；割幅:263cm；结构质量:6350kg | 120000 |  |  | 通用类 | 2023-12-31 | 河北省 | 评阅通过 | 初评员：通过 复评员：通过 | 初评员：通过 复评员：通过
收获机械 | 饲料作物收获机械 | 青饲料收获机 | 260cm及以上自走圆盘式青饲料收获机 | 内蒙古长明机械股份有限公司 | 自走式青贮饲料收获机 | 4QZ-280 | 发动机型号：SC9DK270.1G3,额定功率（KW）：198，标定功率（KW）：200，额定转速（r/min）:2200，，制造商：中国上海柴油机股份有限公司，排放阶段：国三，转速：2200 R/min | 型式:自走圆盘式 ;割幅:280cm; | 结构形式：自走式，切割器结构形式：双圆盘式，工作幅宽（mm):2800，外形尺寸（长*宽*高）：6500MM*2900MM*4500MM,结构质量（kg）:7200,发动机型号：SC9DK270.1G3,额定功率（KW）：198，标定功率（KW）：200，额定转速（r/min）:2200，轴距（mm）：2600，最低割茬高度（mm）：≦150，割台升降范围（mm）：0-800,作业速度（km/h）：2-4，生产率(t/h):20-36，抛送高度（mm）：4100-4500，抛送距离（M）：5 | 120000 |  |  | 通用类 | 2022-12-31 | 内蒙古自治区 | 评阅通过 | 初评员：通过 复评员：通过 | 初评员：通过 复评员：通过
收获机械 | 饲料作物收获机械 | 青饲料收获机 | 260cm及以上自走圆盘式青饲料收获机 | 石家庄美迪机械有限公司 | 自走式青饲料收获机 | 9QS-3000 | 发动机标定功率：247kW； 制造商：中国重型汽车集团有限公司； 排放阶段：第三阶段 | 型式:自走圆盘式 ;割幅:293cm; | 工作状态外形尺寸（长×宽×高）：7850×3050×5200mm； 结构质量：9660kg； 配套发动机额定功率：247kW； 发动机额定转速：2200r/min； 割台有效收获宽度：2930mm； 割台切割器型式：圆盘割刀式； 导向轮轮距：2040mm； 驱动轮轮距：2270mm； 导向轮轮胎规格：500/60-22.5； 驱动轮轮胎规格：750/65R26； 轴距：2640mm； 最小离地间隙：370mm； 秸秆切碎机构型式：滚筒式； 秸秆切碎机构转子直径：625mm； 秸秆切碎机构主轴转速：1200r/min； 抛送筒高度：5150mm； 抛送筒回转角度：180度； 籽粒破碎机构型式：对辊； | 120000 |  |  | 通用类 | 2022-12-31 | 河北省 | 评阅通过 | 初评员：通过 复评员：通过 | 初评员：通过 复评员：通过
收获机械 | 饲料作物收获机械 | 青饲料收获机 | 260cm及以上自走圆盘式青饲料收获机 | 石家庄美迪机械有限公司 | 自走式青饲料收获机 | 9QS-3000A | 发动机标定功率：247kW； 制造商：中国重型汽车集团有限公司； 排放阶段：第三阶段 | 型式:自走圆盘式 ;割幅:286cm; | 工作状态外形尺寸（长×宽×高）：7670×3150×5200mm； 结构质量：9210kg； 配套发动机额定功率：247kW； 发动机额定转速：2200r/min； 割台有效收获宽度：2860mm； 割台切割器型式：圆盘割刀式； 导向轮轮距：2040mm； 驱动轮轮距：2270mm； 导向轮轮胎规格：500/60-22.5； 驱动轮轮胎规格：750/65R26； 轴距：2640mm； 最小离地间隙：370mm； 秸秆切碎机构型式：滚筒式； 秸秆切碎机构转子直径：625mm； 秸秆切碎机构主轴转速：1200r/min； 抛送筒高度：5150mm； 抛送筒回转角度：180度； 籽粒破碎机构型式：对辊； | 120000 |  |  | 通用类 | 2022-12-31 | 河北省 | 评阅通过 | 初评员：通过 复评员：通过 | 初评员：通过 复评员：通过
收获机械 | 饲料作物收获机械 | 青饲料收获机 | 260cm及以上自走圆盘式青饲料收获机 | 中联重机股份有限公司 | 自走式青饲料收获机 | 4QZ-3000A1 | 国三，SC9DF330.1G3，上柴，功率：241kW； | 型式:自走圆盘式 ;割幅:295cm; | 结构型式：自走圆盘式；割台的有效收获宽度（mm）：2950； | 120000 |  |  | 通用类 | 2022-12-31 | 安徽省 | 评阅通过 | 初评员：通过 复评员：通过 | 初评员：通过 复评员：通过
收获机械 | 饲料作物收获机械 | 青饲料收获机 | 260cm及以上自走圆盘式青饲料收获机 | 河北宝镰机械有限公司 | 自走式青贮饲料收获机 | 4QZ-450 | 发动机型号：WP12G480E310，标定功率：353kW, 制造商：潍柴动力股份有限公司，排放阶段：国三。 | 型式:自走圆盘式 ;割幅:450cm; | 结构型式（挂接方式）：自走式；工作状态外形尺寸（长×宽×高）：6580mm×4600mm×5900mm; 配套发动机：额定功率353kW，额定转速2100r/min; 割台的有效收获宽度：4500mm； 割台切割器型式：圆盘式; 轴距：2600mm； 驾驶室型式：普通式； 秸秆切碎机构型式：滚筒式。 | 120000 |  |  | 通用类 | 2023-12-31 | 河北省 | 评阅通过 | 初评员：通过 复评员：通过 | 初评员：通过 复评员：通过
收获机械 | 饲料作物收获机械 | 青饲料收获机 | 260cm及以上自走圆盘式青饲料收获机 | 河北宝镰机械有限公司 | 自走式青贮饲料收获机 | 4QZ-350 | 发动机型号：WP10G336E341; 标定功率：247kW; 制造商：潍柴动力股份有限公司; 排放阶段：国三。 | 型式:自走圆盘式 ;割幅:350cm; | 结构型式（挂接方式）：自走式；工作状态外形尺寸（长×宽×高）：6470mm×3600mm×5500mm; 配套发动机：额定功率247kW，额定转速2200r/min; 割台的有效收获宽度：3500mm； 割台切割器型式：圆盘式; 轴距：2600mm； 驾驶室型式：普通式； 秸秆切碎机构型式：滚筒式。 | 120000 |  |  | 通用类 | 2023-12-31 | 河北省 | 评阅通过 | 初评员：通过 复评员：通过 | 初评员：通过 复评员：通过
收获机械 | 饲料作物收获机械 | 青饲料收获机 | 260cm及以上自走圆盘式青饲料收获机 | 新乡市宇田青储机制造有限公司 | 自走式青饲料收获机 | 4QZ-12A |  | 型式:自走圆盘式 ;割幅:260cm; | 结构型式(挂接方式):自走式. 工作状态外形尺寸(长×宽×高) :7900×3100×4400mm.结构质量 :6100 kg.配套发动机型号规格:LR6M3LU22/1324E .配套发动机额定功率:132.4kW.割台的有效收获宽度:2600mm .割台切割器型式:圆盘式.轴距(自走式):3200.mm.抛送筒高度 :4400 mm.抛送筒回转角度:180° . 最小离地间隙:270 mm.籽粒破碎机构型式(有籽粒破碎功能机型):衬板式 | 120000 | 80000.00 |  | 通用类 | 2022-12-31 | 河南省 | 评阅通过 | 初评员：通过 复评员：通过 | 初评员：通过 复评员：通过
收获机械 | 饲料作物收获机械 | 青饲料收获机 | 260cm及以上自走圆盘式青饲料收获机 | 新乡市宇田青储机制造有限公司 | 自走式青饲料收获机 | 4QZ-12 |  | 型式:自走圆盘式 ;割幅:260cm; | 配套功率（kW）:132.4 。基本配置： 外型尺寸(长×宽×高)mm:6790×2720×4080。结构质量:5800kg 。额定功率:132.4kW。工作幅宽:2600mm。最小离地间隙:255mm 。 | 120000 |  |  | 通用类 | 2021-12-31 | 河南省 | 评阅通过 | 初评员：通过 复评员：通过 | 初评员：通过 复评员：通过
收获机械 | 饲料作物收获机械 | 青饲料收获机 | 260cm及以上自走圆盘式青饲料收获机 | 雷沃重工股份有限公司 | 自走式青饲料收获机 | 4QZ-30A1 | WP12G460E310，338kw，潍柴动力股份有限公司，第三阶段 | 型式:自走圆盘式 ;割幅:450cm; | 自走圆盘式；割幅(mm):4500 | 120000 |  |  | 通用类 | 2023-12-31 | 山东省 | 评阅通过 | 初评员：通过 复评员：通过 | 初评员：通过 复评员：通过
收获机械 | 饲料作物收获机械 | 青饲料收获机 | 260cm及以上自走圆盘式青饲料收获机 | 渭南经开区定亚农业机械有限公司 | 自走式青饲料收获机 | 4QZ-2700 | 发动机型号：WP6G210E330，净功率：154kW，排放阶段：国三，生产厂家：潍柴（潍坊）中型柴油机有限公司。 | 型式:悬挂双圆盘式 ;割幅:260cm; | 结构型式：自走式，工作状态外形尺寸(长×宽×高)：（6900×2720×3530）mm，割台的有效收获宽度：2600mm，割台切割器型式：圆盘式，轮胎规格：10.0/75-15.3（导向轮）15-24（驱动轮），轴距：2780mm，最小离地间隙：260mm，驾驶室型式：普通驾驶室，秸秆切碎机构型式：滚筒式 | 120000 |  |  | 通用类 | 2023-12-31 | 陕西省 | 评阅通过 | 初评员：通过 复评员：通过 | 初评员：通过 复评员：通过
收获机械 | 饲料作物收获机械 | 青饲料收获机 | 260cm及以上自走圆盘式青饲料收获机 | 河北宗申戈梅利农业机械制造有限公司 | 自走式青饲料收获机 | 4QZ-25 |  | 型式:自走圆盘式 ;割幅:424cm; | 型号名称：4QZ-25型 自走式青饲料收获机；结构型式：自走式；工作状态外形尺寸 （长×宽×高）mm：9300×4500×5300；结构质量：13270kg;配套发动机型号规格:TAD1353VE;配套发动机额定功率:345kW;割台的有效收获宽度:4240mm;割台切割器型式:圆盘式。 | 120000 |  |  | 通用类 | 2022-12-31 | 河北省 | 评阅通过 | 初评员：通过 复评员：通过 | 初评员：通过 复评员：通过
收获机械 | 饲料作物收获机械 | 青饲料收获机 | 260cm及以上自走圆盘式青饲料收获机 | 凯斯纽荷兰工业(哈尔滨)机械有限公司 | 自走式青饲料机 | FR450 （原：FR9040） | 配套动力型号：F3BE9684A*H；制造商：FPT；气缸数：6缸；标定功率(kW)：311；标定转速（r/min）：2100；排放标准：第3阶段 | 型式:自走圆盘式 ;割幅:450cm; | 自走式，最大行驶速度40公里/小时，燃油箱容积1400升，4个喂料辊，切碎滚筒直径710mm宽度884mm，切段长度可无级调整，带籽粒处理器 | 120000 |  |  | 通用类 | 2020-12-31 | 黑龙江 | 评阅通过 | 初评员：通过 复评员：通过 | 初评员：通过 复评员：通过
收获机械 | 饲料作物收获机械 | 青饲料收获机 | 260cm及以上自走圆盘式青饲料收获机 | 渭南市利农牧草机械有限责任公司 | 自走式青饲料收获机 | 4QZ-2600A | 配套动力型号：SC7H220G3； 制造商：上海柴油机股份有限公司；标定功率：162kw； 标定转速：2200r/min；排放标准：第三阶段； | 型式:自走圆盘式 ;割幅:265cm; | 结构型式（挂接方式）：自走式；割台切割器型式：圆盘式；割台的有效收获宽度：2650mm；工作状态外形尺寸（长×宽×高）mm：6500×2750×5200；轴距：2690mm；最小离地间隙：360mm；驾驶室型式：普通；秸秆切碎机构型式：滚筒式；抛送筒高度：5200mm；导向轮轮距：1650mm；驱动轮轮距：1770mm；导向轮胎规格：10.0/75-15.3；驱动轮胎规格：15-24； | 120000 |  |  | 通用类 | 2023-12-31 | 陕西省 | 评阅通过 | 初评员：通过 复评员：通过 | 初评员：通过 复评员：通过
收获机械 | 饲料作物收获机械 | 青饲料收获机 | 260cm及以上自走圆盘式青饲料收获机 | 沧州佰林机械制造有限公司 | 自走式青（黄）贮饲料收获机 | 4QSZ-2700 | 发动机型号：WP7G270E300;制造厂名称：潍柴动力股份有限公司；标定功率：199KW；排放阶段：国三 | 型式:自走圆盘式 ;割幅:265cm; | 构型式：自走式；割台有效收获宽度，mm:2650;割台切割器型式：圆盘式；配套发动机额定功率，kw：199；秸秆切碎机构型式：盘刀式；抛送筒高度，mm:4450;轴距，mm：2630；轮胎规格：导向轮：10.0-75-15.3；驱动轮：13.6-24；导向轮轮距，mm:1650;驱动轮轮距，mm:1730； | 120000 |  |  | 通用类 | 2024-04-10 | 河北省 | 评阅通过 | 初评员：通过 复评员：通过 | 初评员：通过 复评员：通过
收获机械 | 饲料作物收获机械 | 青饲料收获机 | 260cm及以上自走圆盘式青饲料收获机 | 河北君峰收获机械有限公司 | 自走式青饲料收获机 | 9QZ-2610 | 配套发动机型号规格：WP6G210E330；功率：154kW；额定转速：2200r/min；制造商：潍柴(潍坊）中型柴油机有限公司；排放阶段：国三 | 型式:自走圆盘式 ;割幅:261cm; | 型号名称：9QZ-2610自走式青饲料收获机 结构形式：自走式 外形尺寸：7150×2700×4470（mm） 结构质量：7350kg 配套发动机 型号：WP6G210E330 配套发动机 功率：154kW 配套发动机 定额转速：2200（r/min） 割台的有效收获宽度：2610（mm) 割台切割器型式：圆盘式割刀 轮距 导向轮：1800（mm) 轮距 驱动轮：1900（mm) 轮胎规格 导向轮：10.0/75-15.3 轮胎规格 驱动轮：15-24 轴距：3150（mm） 最小离地间隙：400(mm) 驾驶室型式：普通式 秸秆切碎机 型式：滚刀式 秸秆切碎机 转子直径：550(mm) 秸秆切碎机 主轴定额转速：1300(r/min) 抛送筒高度：4470（mm） 抛送筒回旋角度：180（°） | 120000 | 80000.00 |  | 通用类 | 2023-12-31 | 河北省 | 评阅通过 | 初评员：通过 复评员：通过 | 初评员：通过 复评员：通过
收获机械 | 饲料作物收获机械 | 青饲料收获机 | 260cm及以上自走圆盘式青饲料收获机 | 勇猛机械股份有限公司 | 自走式青饲料收获机 | 9QS-300 | 发动机型号：SC9DF330.1G3 标定功率：241kW 制造商：上海柴油机股份有限公司 排放阶段： 第Ⅲ阶段 | 型式:自走圆盘式 ;割幅:300cm; | 自走圆盘式；割幅:300cm ;结构尺寸(长*宽*高):780*310*364cm 整机质量:9850kg 割台有效收获宽度:300cm 最小离地间隙(mm):330 | 120000 |  |  | 通用类 | 2022-12-31 | 天津市 | 评阅通过 | 初评员：通过 复评员：通过 | 初评员：通过 复评员：通过
收获机械 | 饲料作物收获机械 | 青饲料收获机 | 260cm及以上自走圆盘式青饲料收获机 | 新乡市豫东轻工机械有限公司 | 自走式青饲料收获机 | 9QZS-2650 | 柴油机型号：SC9DK 220G3;功率：162kw;制造商：上海柴油机股份有限公司 形式核准型号：CN FC G3 0293 03 0010 排放标准：GB 20891-2014（非道路Ⅲ阶段） GB/T 10394.4-2009 | 型式:自走圆盘式 ;割幅:265cm; | 工作状态外形尺寸（长×宽×高）：7090mm×2750mm×4300mm;结构型式（挂接方式）：自走式；割台切割器型式：圆盘式；秸秆切碎机构型式：滚筒式；割台的有效收获宽度：2650mm; 抛送筒高度：4270mm | 120000 |  |  | 通用类 | 2022-12-31 | 河南省 | 评阅通过 | 初评员：通过 复评员：通过 | 初评员：通过 复评员：通过
收获机械 | 饲料作物收获机械 | 青饲料收获机 | 260cm及以上自走圆盘式青饲料收获机 | 唐河县大华机械设备有限公司 | 自走式青饲料收获机 | 4QZ-12A | 型号：WP6G210E330；额定净功率 / 转速：154kW - 2200r/min；排放限值阶段：非道路中国第三阶段；制造商：潍柴（潍坊）中型柴油机有限公司。 | 型式:自走圆盘式 ;割幅:265cm; | 结构型式：自走式；工作状态外形尺寸(长×宽×高)：7300×3180×4320mm；配套发动机额定功率：154kW；配套发动机额定转速：2200r/min；割台切割器型式：圆盘式；割台的有效收获宽度：2650mm；轴距（自走式）：3060mm；最小离地间隙：280mm；秸秆切碎机构型式：多刀片滚筒式；秸秆切碎机构转子直径：790mm；秸秆切碎机构主轴额定转速：1575r/min；抛送筒高度：4320mm；抛送筒回转角度：190度。 | 120000 | 83500.00 |  | 通用类 | 2022-12-31 | 河南省 | 评阅通过 | 初评员：通过 复评员：通过 | 初评员：通过 复评员：通过
收获机械 | 饲料作物收获机械 | 青饲料收获机 | 260cm及以上自走圆盘式青饲料收获机 | 中机美诺科技股份有限公司 | 自走式饲料收获机 | 9458 | 标定功率：337kw；制造商：上海柴油机股份有限公司；排放标准：国3 | 型式:自走圆盘式 ;割幅:447cm; | 形式:自走圆盘式 ;割幅:440cm | 120000 |  |  | 通用类 | 2022-12-31 | 北京市 | 评阅通过 | 初评员：通过 复评员：通过 | 初评员：通过 复评员：通过
收获机械 | 饲料作物收获机械 | 青饲料收获机 | 260cm及以上自走圆盘式青饲料收获机 | 中机美诺科技股份有限公司 | 自走式饲料收获机 | 9265 | 标定功率：198kw；制造商：上海柴油机股份有限公司；排放标准：国3 | 型式:自走圆盘式 ;割幅:300cm; | 工作状态外形尺寸：7210mmX3100mmX4940mm；收获宽度：3000mm；发动机功率：198kw；割台型式：圆盘式；轴距：2500mm；最小离地间隙：450mm | 120000 |  |  | 通用类 | 2022-12-31 | 北京市 | 评阅通过 | 初评员：通过 复评员：通过 | 初评员：通过 复评员：通过
收获机械 | 饲料作物收获机械 | 青饲料收获机 | 260cm及以上自走圆盘式青饲料收获机 | 新乡市骏华专用汽车车辆有限公司 | 自走式青饲料收获机 | 4QZ-10 | 柴油机型号：WP6G180E330 ; 额定净功率：132.5kW ; 转速：2200r/min ;制造厂名称：潍柴（潍坊）中型柴油机有限公司 ；排放阶段：第三阶段; | 型式:自走圆盘式 ;割幅:261cm; | 结构型式（挂接方式）：自走式；割台切割器型式：圆盘式；工作幅宽:2610mm；工作状态外形尺寸(长*宽*高）：7900*3100*4355mm；整机质量:7000KG；配套动力:132.5kW；喂入量:10-12KG/S；最大卸草高度:3000mm；最小离地间隙:320mm作业速度范围：1.8~5.8 km/h；轴距:3135mm； | 120000 | 80000.00 |  | 通用类 | 2022-12-31 | 河南省 | 评阅通过 | 初评员：通过 复评员：通过 | 初评员：通过 复评员：通过
收获机械 | 饲料作物收获机械 | 青饲料收获机 | 180-220cm自走其他式青饲料收获机 | 德州鑫驰农业机械制造有限公司 | 自走式青饲料收获机 | 4QZ-1800 | 配套发动机型号规格：4J1-160C31；功率：118kw；额定转速：2300r/min；制造商：安徽全柴动力股份有限公司；排放阶段：国三 | 型式:自走其他式 ;割幅:180cm; | 结构形式：自走式；工作幅宽：1800mm；外形尺寸：5720×2100×3020mm；结构质量：3700kg；配套发动机额定功率：118kw；轮距：导向轮1320mm，驱动轮1290mm；轴距：2530mm；最小离地间隙：200mm；最低割茬高度：≤150mm；割台升降范围：120-440mm；作业速度：1-5km/h；生产率：0.18-0.7hm2/h；抛送高度：4050mm；抛送距离：≥3m；抛送筒回转角度：180（°） | 43000 |  |  | 通用类 | 2021-12-31 | 山东省 | 评阅通过 | 初评员：通过 复评员：通过 | 初评员：通过 复评员：通过
收获机械 | 饲料作物收获机械 | 青饲料收获机 | 220-260cm自走其他式青饲料收获机 | 益阳创辉农业机械装备有限公司 | 青饲料收获机 | 4QZ-2200 | 生产企业：浙江新柴股有限公司，牌号型号：4D32RT30/884，结构型式：四缸、立式、风冷，额定功率：65KW，额定转速：2400r/min | 型式:自走其他式 ;割幅:220cm; | 结构型式：自走式（履带）；割台有效收获宽度：2200mm；割台切割器型式：往复式；额定功率：65KW；型号名称：4QZ-2200型青饲料收获机， | 51000 |  |  | 通用类 | 2022-12-31 | 湖南省 | 评阅通过 | 初评员：通过 复评员：通过 | 初评员：通过 复评员：通过
收获机械 | 饲料作物收获机械 | 青饲料收获机 | 220-260cm自走其他式青饲料收获机 | 郑州三中收获实业有限公司 | 自走式青饲料收获机 | 4QZ-10 | 发动机型号：SC7H220G3、发动机功率：160kW、发动机排放标准：国三排放、发动机制造厂家：上海柴油机股份有限公司 | 型式:自走其他式 ;割幅:243cm; | 结构型式：自走其他式；割幅：2430mm；外形尺寸(长×宽×高)mm：7880×3020×4550；割台切割器型式：往复式割刀；秸秆切碎机构型式：滚筒式；抛送筒高度：4550mm | 51000 |  |  | 通用类 | 2022-12-31 | 河南省 | 评阅通过 | 初评员：通过 复评员：通过 | 初评员：通过 复评员：通过
收获机械 | 饲料作物收获机械 | 青饲料收获机 | 220-260cm自走其他式青饲料收获机 | 河北益农机械制造有限公司 | 自走式青饲料收获机 | 4QZ-2230 | 型号： 4M6-160C33；功率：118KW；制造商：安徽全柴动力股份有限公司；第三排放阶段。 | 型式:自走其他式 ;割幅:223cm; | 型号规格：4QZ-2230；形式：自走其他式；割幅mm：2230；工作状态外形尺寸（长×宽×高）mm：6600×2500×4000；结构质量kg：5000；发动机型号：4M6-160C33、WP4G160E331；发动机额定功率：118kw；动机额定转速r/min：2300；割台切割器型式：滚刀；轴距mm：2320；最小离地间隙mm：240；抛送高度mm：4000；抛送筒回转角度：360°；籽粒破碎机构型式：撞击式。 | 51000 |  |  | 通用类 | 2022-12-31 | 河北省 | 评阅通过 | 初评员：通过 复评员：通过 | 初评员：通过 复评员：通过
收获机械 | 饲料作物收获机械 | 青饲料收获机 | 220-260cm自走其他式青饲料收获机 | 河北利裕丰机械有限公司 | 自走式青饲料收获机 | 9QZ-2200 | 发动机型号：SC7H180G3 制造厂名称：上海柴油机股份有限公司 功率：129KW 排放阶段：国三排放 | 型式:自走其他式 ;割幅:220cm; | 自走圆盘式 ，收获宽幅：220cm，配套动力：129KW | 51000 |  |  | 通用类 | 2020-12-31 | 河北省 | 评阅通过 | 初评员：通过 复评员：通过 | 初评员：通过 复评员：通过
收获机械 | 饲料作物收获机械 | 青饲料收获机 | 260-290cm自走其他式青饲料收获机 | 新疆中收农牧机械有限公司 | 自走式青贮秸秆收获机 | 9LRZ-2.7 |  | 型式:自走其他式 ;割幅:275cm; | 外形尺寸(长×宽×高):8285×3350×3450mm；结构质量:6700kg；工作幅宽:2750mm；额定功率：110kW；轴距（自走式）：3230mm；最小离地间隙：320mm；驾驶室（自走式）：普通式；秸秆切碎机构型式：双滚筒式；秸秆切碎机构转子直径：Φ500，Φ550mm；秸秆切碎机构主轴额定转速1286,1650 r/min；抛送筒高度：3400mm。 | 75000 |  |  | 通用类 | 2022-12-31 | 新疆维吾尔自治区 | 评阅通过 | 初评员：通过 复评员：通过 | 初评员：通过 复评员：通过
收获机械 | 饲料作物收获机械 | 青饲料收获机 | 260-290cm自走其他式青饲料收获机 | 新疆中收农牧机械有限公司 | 自走式青贮机 | 9QS-2.7 | 发动机型号：YC6J210-T303 ；额定功率：154.4kW；制造商：广西玉柴机器股份有限公司；排放阶段：国Ⅲ。 | 型式:自走其他式 ;割幅:275cm; | 外形尺寸(长×宽×高):8285×3350×3450mm；结构质量:7000kg；工作幅宽:2750mm；额定功率：154.4kW；轴距（自走式）：2810mm；最小离地间隙：320mm；驾驶室（自走式）：普通式；秸秆切碎机构型式：滚筒式；秸秆切碎机构转子直径：Φ500mm；秸秆切碎机构主轴额定转速1710r/min；抛送筒高度：4250mm；抛送筒回转角度：270°。 | 75000 |  |  | 通用类 | 2022-12-31 | 新疆维吾尔自治区 | 评阅通过 | 初评员：通过 复评员：通过 | 初评员：通过 复评员：通过
收获机械 | 饲料作物收获机械 | 青饲料收获机 | 290cm及以上自走其他式青饲料收获机 | 鹿泉市宏达铸钢厂 | 青饲料收获机 | 9QZ-3000 |  | 型式:自走其他式 ;割幅:300cm; | 功率 192千瓦 自走其他式 割幅 3000mm | 110000 |  |  | 通用类 | 2020-12-31 | 河北省 | 评阅通过 | 初评员：通过 复评员：通过 | 初评员：通过 复评员：通过
收获机械 | 饲料作物收获机械 | 青饲料收获机 | 290cm及以上自走其他式青饲料收获机 | 华创机器人制造有限公司 | 青饲料收获机 | 9QZ-2900 | 发动机厂家：一汽解放汽车有限公司无锡柴油机厂；发动机 型号：CA6DF3-22GAG3U；标定功率：162KW;标定转速：2200r/min；排放阶段：第三阶段； | 型式:自走其他式 ;割幅:295cm; | 型号：9QZ-2900；结构型式：自走式；结构质量kg：7200；工作状态外形尺寸（长×宽×高）:6750mm×3235mm×4000mm；工作幅度mm:2950；轮距导向轮mm:1200；轮距驱动轮mm:2290；轮胎规格导向轮:10-15；轮胎规格驱动轮:17.5L-24；驾驶室形式:普通；秸秆切碎机构型式:滚筒式；抛送高度mm:4000；抛送距离m：≥5；抛送筒回转角度°：180；切段长度ｍｍ：15、20、30； | 110000 |  |  | 通用类 | 2019-12-31 | 山东省 | 评阅通过 | 初评员：通过 复评员：通过 | 初评员：通过 复评员：通过
收获机械 | 饲料作物收获机械 | 青饲料收获机 | 290cm及以上自走其他式青饲料收获机 | 新疆牧神机械有限责任公司 | 自走式饲料收获机 | 4SZ-3000 | 制造商：潍柴动力扬州柴油机有限责任公司 ；发动机型号：WP4.1G125E302；标定功率：92kW；标定转速：2200r/min；排放标准：第三阶段； | 型式:自走其他式 ;割幅:300cm; | 结构型式:自走式；配套动力kW：92；割台切割器型式：甩刀式；工作幅宽mm：3000； | 110000 |  |  | 通用类 | 2022-12-31 | 新疆维吾尔自治区 | 评阅通过 | 初评员：通过 复评员：通过 | 初评员：通过 复评员：通过
收获机械 | 饲料作物收获机械 | 青饲料收获机 | 290cm及以上自走其他式青饲料收获机 | 黑龙江农垦畜牧工程技术装备有限公司 | 自走式青贮饲料收获机 | 4QSZ-480 |  | 型式:自走其他式 ;割幅:450cm; | 结构型式（挂接方式）：自走式 工作状态外形尺寸（长×宽×高）：8250X4900X3980 结构质量：13900kg 配套发动机（自走式、配有发动机的牵引式） 型号规格：2206IIIN 配套发动机（自走式、配有发动机的牵引式）额定功率：358kW 配套发动机（自走式、配有发动机的牵引式）额定转速：2000r/min 割台的有效收获宽度：4500mm 割台切割器型式：链轨式 轮距(自走式） 导向轮:2400mm 轮距(自走式） 驱动轮:2655mm 轮胎规格(自走式） 导向轮:540/65 R30 轮胎规格(自走式）驱动轮:680/85 R32 轴距(自走式）:3100mm 最小离地间隙:300mm 驾驶室型式(自走式）:普通驾驶室 秸秆切碎机构型式:滚筒式 秸秆切碎机构转子直径:660mm 秸秆切碎机构主轴额定转速:2800r/min 抛送筒高度:5600mm 抛送筒回转角度:210° 籽粒破碎机构型式（有籽粒破碎功能机型）:碾压辊 作业速度范围:4-10km/h | 110000 |  |  | 通用类 | 2022-12-31 | 黑龙江 | 评阅通过 | 初评员：通过 复评员：通过 | 初评员：通过 复评员：通过
收获机械 | 饲料作物收获机械 | 青饲料收获机 | 290cm及以上自走其他式青饲料收获机 | 黑龙江农垦畜牧工程技术装备有限公司 | 自走式青贮收获机 | 4QSZ-700(BIGX700) |  | 型式:自走其他式 ;割幅:600cm; | 型号名称：4QSZ-700（BIGX700）自走式青贮收获机 结构型式（挂接方式）：自走式 配套发动机型号规格：CATERPILLSR C18IIIN 配套发动机额定功率：570kw 配套发动机额定转速：2100r/min 秸秆切碎机构型式：滚筒式 秸秆切碎机构转子直径：660mm 秸秆切碎机构主轴转速：1190r/min 抛送筒高度：6000mm 抛送筒回转角度：210° 籽粒破碎机构型式：齿形面碾压对辊 作业速度：4-10km/h 工作状态外形尺寸 （长*宽*高）：9440mm*3455mm*4000mm 结构质量：15000kg 割台的有效收获宽度：6000mm 割台切割器型式：链轨式 导向轮轮距：2400mm 驱动轮轮距：2655mm 导向轮轮胎规格：600/70 R28 驱动轮轮胎规格：800/65 R32 轴距：4600mm 最小离地间隙：600mm 驾驶室型式：密封驾驶室 | 110000 |  |  | 通用类 | 2021-12-31 | 黑龙江 | 评阅通过 | 初评员：通过 复评员：通过 | 初评员：通过 复评员：通过
收获机械 | 茎秆收集处理机械 | 秸秆粉碎还田机 | 1-1.5m秸秆粉碎还田机 | 河北通田机械有限公司 | 秸秆切碎还田机 | 1JHY-120 |  | 幅宽:1.2m; | 配套动力范围：22～26kw；与配套拖拉机联接方式：悬挂式；工作状态外形尺寸（长x宽x高）：1300x1450x1000mm；传动方式：侧边皮带传动；工作幅宽：120cm；刀轴总成总安装刀数：66把；刀片型式：两弯一直 | 800 |  |  | 通用类 | 2022-12-31 | 河北省 | 评阅通过 | 初评员：通过 复评员：通过 | 初评员：通过 复评员：通过
收获机械 | 茎秆收集处理机械 | 秸秆粉碎还田机 | 1-1.5m秸秆粉碎还田机 | 河北江蓝农业机械有限公司 | 秸秆粉碎还田机 | 1JH-130 |  | 幅宽:1.3m; | 型号名称：1JH-130型秸秆粉碎还田机； 配套动力范围(kW):22-37； 配套动力输出轴转速(r/min):540、720； 与配套拖拉机联接方式:三点悬挂式； 工作状态外形尺寸(长×宽×高)mm:1150×1550×1050； 作业小时生产率(hm2/h):0.2-0.4； 作业速度（km/h）：2-5； 工作幅宽(cm):130； 刀轴总成传动方式：侧边皮带传动； 刀轴总成设计转速(r/min):1800～2000； 刀轴总成最大回转半径(mm):240； 刀轴总成刀片型式:甩刀； 刀轴总成总安装刀数(把):72（弯刀48；直刀24）。 | 800 |  |  | 通用类 | 2022-12-31 | 河北省 | 评阅通过 | 初评员：通过 复评员：通过 | 初评员：通过 复评员：通过
收获机械 | 茎秆收集处理机械 | 秸秆粉碎还田机 | 1-1.5m秸秆粉碎还田机 | 河北江蓝农业机械有限公司 | 秸秆粉碎还田机 | 1JH-120 |  | 幅宽:1.2m; | 型号名称：1JH-120型秸秆粉碎还田机； 配套动力范围(kW):22-37； 配套动力输出轴转速(r/min):540、720； 与配套拖拉机联接方式:三点悬挂式； 工作状态外形尺寸(长×宽×高)mm:1150×1450×1050； 作业小时生产率(hm2/h):0.2-0.4； 作业速度（km/h）：2-5； 工作幅宽(cm):120； 刀轴总成传动方式：侧边皮带传动； 刀轴总成设计转速(r/min):1800～2000； 刀轴总成最大回转半径(mm):240； 刀轴总成刀片型式:甩刀； 刀轴总成总安装刀数(把):66（弯刀44；直刀22）。 | 800 |  |  | 通用类 | 2022-12-31 | 河北省 | 评阅通过 | 初评员：通过 复评员：通过 | 初评员：通过 复评员：通过
收获机械 | 茎秆收集处理机械 | 秸秆粉碎还田机 | 1-1.5m秸秆粉碎还田机 | 石家庄沃田机械制造有限公司 | 秸秆切碎还田机 | 1JQ-140 |  | 幅宽:1.4m; | 配套动力范围33.3-58.8kW 配套动力输出轴转速720r/min 与配套拖拉机联接方式/三点悬挂 工作状态外形尺寸（长×宽×高）1160×1630×900mm 作业小时生产率0.42-0.70hm2/h 作业速度3-5km/h 工作幅宽140cm 刀轴总成 传动方式/侧边皮带传动 设计转速2200 r/min 最大回转半径R227mm 刀片型式/甩刀式 总安装刀数60把 | 800 |  |  | 通用类 | 2022-12-31 | 河北省 | 评阅通过 | 初评员：通过 复评员：通过 | 初评员：通过 复评员：通过
收获机械 | 茎秆收集处理机械 | 秸秆粉碎还田机 | 1-1.5m秸秆粉碎还田机 | 潍坊千力机械有限公司 | 秸秆粉碎还田机 | 1JH-130 |  | 幅宽:1.3m; | 工作状态外形尺寸（长×宽×高）：1240×1550×700mm；刀轴总成传动方式：侧边皮带传动；刀轴总成刀片型式：弯刀+直刀；刀轴总成总安装刀数：54个；工作幅宽：1300mm；配套动力范围：29.4-55.8kW;配套动力输出轴转速：720r/min;与配套拖拉机联接方式：三点悬挂 | 800 |  |  | 通用类 | 2023-12-31 | 山东省 | 评阅通过 | 初评员：通过 复评员：通过 | 初评员：通过 复评员：通过
收获机械 | 茎秆收集处理机械 | 秸秆粉碎还田机 | 1-1.5m秸秆粉碎还田机 | 潍坊百励丰农业机械有限公司 | 秸秆粉碎还田机 | 1JH-130 |  | 幅宽:1.3m; | 产品型号：1JH-130型秸秆粉碎还田机，配套动力：18.4-25.7KW，产品尺寸： 1060×1540×770mm，工作宽幅：130cm,总安装刀数：54把 | 800 |  |  | 通用类 | 2023-12-31 | 山东省 | 评阅通过 | 初评员：通过 复评员：通过 | 初评员：通过 复评员：通过
收获机械 | 茎秆收集处理机械 | 秸秆粉碎还田机 | 1-1.5m秸秆粉碎还田机 | 潍坊百励丰农业机械有限公司 | 秸秆粉碎还田机 | 1JH-140 |  | 幅宽:1.4m; | 产品型号：1JH-140型秸秆粉碎还田机，配套动力：25.7-47.8KW，产品尺寸：1140×1660×780mm，工作宽幅：140cm,总安装刀数：60把 | 800 |  |  | 通用类 | 2023-12-31 | 山东省 | 评阅通过 | 初评员：通过 复评员：通过 | 初评员：通过 复评员：通过
收获机械 | 茎秆收集处理机械 | 秸秆粉碎还田机 | 1-1.5m秸秆粉碎还田机 | 潍坊百励丰农业机械有限公司 | 秸秆粉碎还田机 | 1JH-120 |  | 幅宽:1.2m; | 产品型号：1JH-120型秸秆粉碎还田机，配套动力：18.4-25.7KW，产品尺寸： 1060×1440×770mm，工作宽幅：120cm,总安装刀数：48把 | 800 |  |  | 通用类 | 2023-12-31 | 山东省 | 评阅通过 | 初评员：通过 复评员：通过 | 初评员：通过 复评员：通过
收获机械 | 茎秆收集处理机械 | 秸秆粉碎还田机 | 1-1.5m秸秆粉碎还田机 | 石家庄兴农机械制造有限公司 | 秸秆切碎还田机 | 1JQ-130 |  | 幅宽:1.3m; | 结构尺寸（长*宽*高）:1100*1550*875mm配套动力:33.1~36.8工作幅宽（M）:1.3结构形式:侧边皮带传动纯工作小时生产率（Hmm/h）:0.35-0.62最小离地间隙（mm）:≥400作业前进速度（KM/h）:3-5切碎轴转速（R/min）:2120切碎机构最大回转半径（mm）:227切碎机构总安装刀数（把）:20 | 800 |  |  | 通用类 | 2022-12-31 | 河北省 | 评阅通过 | 初评员：通过 复评员：通过 | 初评员：通过 复评员：通过
收获机械 | 茎秆收集处理机械 | 秸秆粉碎还田机 | 1-1.5m秸秆粉碎还田机 | 内蒙古长明机械股份有限公司 | 根茬粉碎还田机 | 1GHB-130 |  | 幅宽:1.3m; | 配套动力（kw）：18.2-22.0，工作状态尺寸（mm）长*宽*高：950*1560*1050，整机质量（kg)：300，工作幅宽（mm):1300，作业前进速度（km/h）：1.5-4.5，切碎轴转速（r/min):365，安装刀数（把）：38，最小离地间隙（mm)：300 | 800 |  |  | 通用类 | 2022-12-31 | 内蒙古自治区 | 评阅通过 | 初评员：通过 复评员：通过 | 初评员：通过 复评员：通过
收获机械 | 茎秆收集处理机械 | 秸秆粉碎还田机 | 1-1.5m秸秆粉碎还田机 | 河北春耕机械制造有限公司 | 秸秆粉碎还田机 | 1JH-130 |  | 幅宽:1.3m; | 三点悬挂，侧边皮带传动,配套动力(KW):33.1-44.1,外形尺寸(长*宽*高)MM:1140*1490*830,结构质量:450KG,工作幅宽:1.30M，总安装刀数:54把 | 800 |  |  | 通用类 | 2022-12-31 | 河北省 | 评阅通过 | 初评员：通过 复评员：通过 | 初评员：通过 复评员：通过
收获机械 | 茎秆收集处理机械 | 秸秆粉碎还田机 | 1-1.5m秸秆粉碎还田机 | 河南沃正实业有限公司 | 秸秆粉碎还田机 | 1JHD-132 |  | 幅宽:1.32m; | 型号名称：1JHD-132型秸秆粉碎还田机；配套动力：44.1～66.2kW；动力输出轴转速：720r/min；与配套拖拉机联接方式：三点悬挂；工作状态外形尺寸（长×宽×高）：1410×1660×1105（mm）；作业小时生产率：0.28～0.56h㎡/h；作业速度：2.5～5km/h；工作幅宽：132cm；刀轴总成：传动方式：侧边皮带传动；设计转速:2180r/min；最大回转半径：248mm；刀片型式：直刀；总安装刀数：52把。 | 800 |  |  | 通用类 | 2023-12-31 | 河南省 | 评阅通过 | 初评员：通过 复评员：通过 | 初评员：通过 复评员：通过
收获机械 | 茎秆收集处理机械 | 秸秆粉碎还田机 | 1-1.5m秸秆粉碎还田机 | 金湖华伟机械有限公司 | 收割机配套粉碎还田机 | 4FH-110 |  | 幅宽:1.4m; | 粉碎还田机进口 1100mm 配套联合收割机动力≥45KW 工作状态外形尺寸 （长×宽×高）mm 1400×950×830 结构质量 140KG 粉碎刀轴转速 2800-3000r/min 粉碎机构最大回转半径 227mm粉碎机构总安装刀数57-65把 | 800 |  |  | 通用类 | 2022-12-31 | 江苏省 | 评阅通过 | 初评员：通过 复评员：通过 | 初评员：通过 复评员：通过
收获机械 | 茎秆收集处理机械 | 秸秆粉碎还田机 | 1-1.5m秸秆粉碎还田机 | 石家庄兴农机械制造有限公司 | 秸秆切碎还田机 | 1JQ-120 |  | 幅宽:1.2m; | 结构尺寸（长*宽*高）:1100*1550*875mm配套动力:33.1~36.8工作幅宽（M）:1.3结构形式:侧边皮带传动纯工作小时生产率（Hmm/h）:0.35-0.62最小离地间隙（mm）:≥400作业前进速度（KM/h）:3-5切碎轴转速（R/min）:2120切碎机构最大回转半径 | 800 |  |  | 通用类 | 2022-12-31 | 河北省 | 评阅通过 | 初评员：通过 复评员：通过 | 初评员：通过 复评员：通过
收获机械 | 茎秆收集处理机械 | 秸秆粉碎还田机 | 1-1.5m秸秆粉碎还田机 | 德州市沃田机械有限公司 | 秸秆粉碎还田机 | 1JH-135 |  | 幅宽:1.35m; | 作业幅宽：1.35m | 800 |  |  | 通用类 | 2022-12-31 | 山东省 | 评阅通过 | 初评员：通过 复评员：通过 | 初评员：通过 复评员：通过
收获机械 | 茎秆收集处理机械 | 秸秆粉碎还田机 | 1-1.5m秸秆粉碎还田机 | 石家庄农业机械股份有限公司 | 秸秆粉碎还田机 | 1JH-110 |  | 幅宽:1.1m; | 结构型式：三点悬挂 配套动力： 18～22 kW 外形尺寸(长×宽×高) ：1190×1300×1000 mm 结构质量：260 kg 工作幅宽： 1.1 m 作业速度：3～5km/h 切碎轴转速：1850r/min 切碎机构最大回转半径：250mm 还田刀型式：甩刀式 切碎机构总安装刀数：32把 | 800 |  |  | 通用类 | 2022-12-31 | 河北省 | 评阅通过 | 初评员：通过 复评员：通过 | 初评员：通过 复评员：通过
收获机械 | 茎秆收集处理机械 | 秸秆粉碎还田机 | 1-1.5m秸秆粉碎还田机 | 石家庄农业机械股份有限公司 | 秸秆粉碎还田机 | 1JH-130 |  | 幅宽:1.3m; | 结构型式：三点悬挂 配套动力：30～36kW 外形尺寸(长×宽×高)：1270×1650×1000 mm 结构质量：380kg 工作幅宽：1.3m 作业速度：3～5km/h 最小离地间隙：300mm 切碎轴转速：1850r/min 切碎机构最大回转半径：250mm 还田刀型式：甩刀式 切碎机构总安装刀数，36把 | 800 |  |  | 通用类 | 2022-12-31 | 河北省 | 评阅通过 | 初评员：通过 复评员：通过 | 初评员：通过 复评员：通过
收获机械 | 茎秆收集处理机械 | 秸秆粉碎还田机 | 1-1.5m秸秆粉碎还田机 | 石河子市鑫昌盛农机有限公司 | 秸秆粉碎还田机 | 4JH-140 |  | 幅宽:1.4m; | 外形尺寸（长×宽×高）：1880×1420×880，幅宽（mm）：1400，连接形式：三点悬挂，配套动力（kw）30~40 | 800 |  |  | 通用类 | 2021-12-31 | 新疆维吾尔自治区 | 评阅通过 | 初评员：通过 复评员：通过 | 初评员：通过 复评员：通过
收获机械 | 茎秆收集处理机械 | 秸秆粉碎还田机 | 1-1.5m秸秆粉碎还田机 | 故城县利达农业机械有限公司 | 秸秆粉碎还田机 | 1JH-130A |  | 幅宽:1.3m; | 作业宽幅：130cm | 800 |  |  | 通用类 | 2019-12-31 | 河北省 | 评阅通过 | 初评员：通过 复评员：通过 | 初评员：通过 复评员：通过
收获机械 | 茎秆收集处理机械 | 秸秆粉碎还田机 | 1-1.5m秸秆粉碎还田机 | 潍坊千力机械有限公司 | 秸秆粉碎还田机 | 1JH-140 |  | 幅宽:1.4m; | 工作状态外形尺寸（长×宽×高）：1250×1660×880mm；刀轴总成传动方式：侧边皮带传动；刀轴总成刀片型式：弯刀+直刀；刀轴总成总安装刀数：60个；工作幅宽：1400mm；配套动力范围：36.8-47.8kW;配套动力输出轴转速：720r/min;与配套拖拉机联接方式：三点悬挂 | 800 |  |  | 通用类 | 2023-12-31 | 山东省 | 评阅通过 | 初评员：通过 复评员：通过 | 初评员：通过 复评员：通过
收获机械 | 茎秆收集处理机械 | 秸秆粉碎还田机 | 1-1.5m秸秆粉碎还田机 | 潍坊千力机械有限公司 | 秸秆粉碎还田机 | 1JH-120 |  | 幅宽:1.2m; | 工作状态外形尺寸（长×宽×高）：1200×1440×780mm；刀轴总成传动方式：侧边皮带传动；刀轴总成刀片型式：弯刀+直刀；刀轴总成总安装刀数：48个；工作幅宽：1200mm；配套动力范围：22.0-25.7kW;配套动力输出轴转速：720r/min;与配套拖拉机联接方式：三点悬挂 | 800 |  |  | 通用类 | 2023-12-31 | 山东省 | 评阅通过 | 初评员：通过 复评员：通过 | 初评员：通过 复评员：通过
收获机械 | 茎秆收集处理机械 | 秸秆粉碎还田机 | 1.5-2m秸秆粉碎还田机 | 潍坊百励丰农业机械有限公司 | 秸秆粉碎还田机 | 1JH-180 |  | 幅宽:1.8m; | 产品型号：1JH-180型秸秆粉碎还田机，配套动力：58.8-73.5KW，产品尺寸： 1340×2120×1070mm，工作宽幅：180cm,总安装刀数：102把 | 1800 |  |  | 通用类 | 2023-12-31 | 山东省 | 评阅通过 | 初评员：通过 复评员：通过 | 初评员：通过 复评员：通过
收获机械 | 茎秆收集处理机械 | 秸秆粉碎还田机 | 1.5-2m秸秆粉碎还田机 | 潍坊百励丰农业机械有限公司 | 秸秆粉碎还田机 | 1JH-150 |  | 幅宽:1.5m; | 产品型号：1JH-150型秸秆粉碎还田机，配套动力：25.7-47.8KW，产品尺寸： 1140×1760×780mm，工作宽幅：150cm,总安装刀数：84把 | 1800 |  |  | 通用类 | 2023-12-31 | 山东省 | 评阅通过 | 初评员：通过 复评员：通过 | 初评员：通过 复评员：通过
收获机械 | 茎秆收集处理机械 | 秸秆粉碎还田机 | 1.5-2m秸秆粉碎还田机 | 潍坊百励丰农业机械有限公司 | 秸秆粉碎还田机 | 1JH-165 |  | 幅宽:1.65m; | 产品型号：1JH-165型秸秆粉碎还田机，配套动力：58.8-73.5KW，产品尺寸：1340×1970×1070mm，工作宽幅：165cm,总安装刀数：90把 | 1800 |  |  | 通用类 | 2023-12-31 | 山东省 | 评阅通过 | 初评员：通过 复评员：通过 | 初评员：通过 复评员：通过
收获机械 | 茎秆收集处理机械 | 秸秆粉碎还田机 | 1.5-2m秸秆粉碎还田机 | 潍坊千力机械有限公司 | 秸秆粉碎还田机 | 1JH-180 |  | 幅宽:1.8m; | 工作状态外形尺寸（长×宽×高）：1480×2100×870mm；刀轴总成传动方式：侧边皮带传动；刀轴总成刀片型式：弯刀+直刀；刀轴总成总安装刀数：84个；工作幅宽：1800mm；配套动力范围：55.8-88.2kW;配套动力输出轴转速：720r/min;与配套拖拉机联接方式：三点悬挂 | 1800 |  |  | 通用类 | 2023-12-31 | 山东省 | 评阅通过 | 初评员：通过 复评员：通过 | 初评员：通过 复评员：通过
收获机械 | 茎秆收集处理机械 | 秸秆粉碎还田机 | 1.5-2m秸秆粉碎还田机 | 潍坊千力机械有限公司 | 秸秆粉碎还田机 | 1JH-150 |  | 幅宽:1.5m; | 工作状态外形尺寸（长×宽×高）：1310×1770×860mm；刀轴总成传动方式：侧边皮带传动；刀轴总成刀片型式：弯刀+直刀；刀轴总成总安装刀数：60个；工作幅宽：1500mm；配套动力范围：44.1-88.2kW;配套动力输出轴转速：720r/min;与配套拖拉机联接方式：三点悬挂 | 1800 |  |  | 通用类 | 2023-12-31 | 山东省 | 评阅通过 | 初评员：通过 复评员：通过 | 初评员：通过 复评员：通过
收获机械 | 茎秆收集处理机械 | 秸秆粉碎还田机 | 1.5-2m秸秆粉碎还田机 | 石家庄沃田机械制造有限公司 | 秸秆切碎还田机 | 1JQ-150 |  | 幅宽:1.5m; | 配套动力范围36.7-73.5kW 配套动力输出轴转速720r/min 与配套拖拉机联接方式/三点悬挂 工作状态外形尺寸（长×宽×高）1300×1750×1050mm 作业小时生产率0.49-0.82hm2/h 作业速度3-5km/h 工作幅宽150cm 刀轴总成 传动方式/侧边皮带传动 设计转速2200 r/min 最大回转半径R260mm 刀片型式/甩刀式 总安装刀数90把 | 1800 |  |  | 通用类 | 2022-12-31 | 河北省 | 评阅通过 | 初评员：通过 复评员：通过 | 初评员：通过 复评员：通过
收获机械 | 茎秆收集处理机械 | 秸秆粉碎还田机 | 1.5-2m秸秆粉碎还田机 | 河北江蓝农业机械有限公司 | 秸秆粉碎还田机 | 1JH-180 |  | 幅宽:1.8m; | 型号名称：1JH-180型秸秆粉碎还田机； 配套动力范围(kW):51.4-88.2； 配套动力输出轴转速(r/min):540、720； 与配套拖拉机联接方式:三点悬挂式； 工作状态外形尺寸(长×宽×高)mm:1300×2100×1100； 作业小时生产率(hm2/h):0.3-0.8； 作业速度（km/h）：3-5； 工作幅宽(cm):180； 刀轴总成传动方式：侧边皮带传动； 刀轴总成设计转速(r/min):1800～2000； 刀轴总成最大回转半径(mm):250； 刀轴总成刀片型式:甩刀； 刀轴总成总安装刀数(把):114（弯刀76；直刀38）。 | 1800 |  |  | 通用类 | 2022-12-31 | 河北省 | 评阅通过 | 初评员：通过 复评员：通过 | 初评员：通过 复评员：通过
收获机械 | 茎秆收集处理机械 | 秸秆粉碎还田机 | 1.5-2m秸秆粉碎还田机 | 河北江蓝农业机械有限公司 | 秸秆粉碎还田机 | 1JH-172 |  | 幅宽:1.72m; | 型号名称：1JH-172型秸秆粉碎还田机； 配套动力范围(kW):51.4-81； 配套动力输出轴转速(r/min):540、720； 与配套拖拉机联接方式:三点悬挂式； 工作状态外形尺寸(长×宽×高)mm:1300×1970×1100； 作业小时生产率(hm2/h):0.25-0.6； 作业速度（km/h）：3-5； 工作幅宽(cm):172； 刀轴总成传动方式：侧边皮带传动； 刀轴总成设计转速(r/min):1800～2000； 刀轴总成最大回转半径(mm):250； 刀轴总成刀片型式:甩刀； 刀轴总成总安装刀数(把):108（弯刀72；直刀36）。 | 1800 |  |  | 通用类 | 2022-12-31 | 河北省 | 评阅通过 | 初评员：通过 复评员：通过 | 初评员：通过 复评员：通过
收获机械 | 茎秆收集处理机械 | 秸秆粉碎还田机 | 1.5-2m秸秆粉碎还田机 | 河北江蓝农业机械有限公司 | 秸秆粉碎还田机 | 1JH-165 |  | 幅宽:1.65m; | 型号名称：1JH-165型秸秆粉碎还田机； 配套动力范围(kW):36.8-58.8； 配套动力输出轴转速(r/min):540、720； 与配套拖拉机联接方式:三点悬挂式； 工作状态外形尺寸(长×宽×高)mm:1300×1900×1100； 作业小时生产率(hm2/h):0.25-0.5； 作业速度（km/h）：3-5； 工作幅宽(cm):165； 刀轴总成传动方式：侧边皮带传动； 刀轴总成设计转速(r/min):1800～2000； 刀轴总成最大回转半径(mm):250； 刀轴总成刀片型式:甩刀； 刀轴总成总安装刀数(把):96（弯刀64；直刀32）。 | 1800 |  |  | 通用类 | 2022-12-31 | 河北省 | 评阅通过 | 初评员：通过 复评员：通过 | 初评员：通过 复评员：通过
收获机械 | 茎秆收集处理机械 | 秸秆粉碎还田机 | 1.5-2m秸秆粉碎还田机 | 赵县自强机械有限公司 | 秸秆切碎还田机 | 1JH-180 |  | 幅宽:1.80m; | 1. 与配套拖拉机连接方式：三点悬挂2.配套动力：55.1-73.5kw 3.工作状态外形尺寸（长×宽×高）：1300×2030×1050mm 4.工作幅宽：180cm 5.作业前进速度：3-5km/h 6.工作小时生产率：0.49-0.82hm2/h 7.切碎机构最大回转半径：R255mm 8.粉碎刀形式：甩刀 式 9.切碎轴刀片：108把 10.刀轴总成传动方式：侧边皮带传动 11. 切碎机构设计转速：2120r/min 12：配套动力输出轴转速：720 r/min | 1800 |  |  | 通用类 | 2022-12-31 | 河北省 | 评阅通过 | 初评员：通过 复评员：通过 | 初评员：通过 复评员：通过
收获机械 | 茎秆收集处理机械 | 秸秆粉碎还田机 | 1.5-2m秸秆粉碎还田机 | 赵县自强机械有限公司 | 秸秆切碎还田机 | 1JH-150 |  | 幅宽:1.50m; | 1. 与配套拖拉机连接方式：三点悬挂 2.配套动力：40-58.3kw 3.工作状态外形尺寸（长×宽×高）：1300×1730×1050mm 4.工作幅宽：150cm 5.作业前进速度：3-5km/h 6.工作小时生产率：0.45-0.75hm2/h 7.切碎机构最大回转半径：R255mm 8.粉碎刀形式：甩刀 式 9.切碎轴刀片：90把 10.刀轴总成传动方式：侧边皮带传动 11. 切碎机构设计转速：2120r/min 12：配套动力输出轴转速：720 r/min | 1800 |  |  | 通用类 | 2022-12-31 | 河北省 | 评阅通过 | 初评员：通过 复评员：通过 | 初评员：通过 复评员：通过
收获机械 | 茎秆收集处理机械 | 秸秆粉碎还田机 | 1.5-2m秸秆粉碎还田机 | 赵县自强机械有限公司 | 秸秆切碎还田机 | 1JH-165 |  | 幅宽:1.65m; | 1.结构形式：侧边皮带传动 2.配套动力：45-62kw 3.工作状态外形尺寸（长×宽×高）：1456×1880×1050mm 4.结构质量：480kg 5.工作幅宽：165cm 6.最小离地间隙：≥400mm 7.作业前进速度：3-5km/h 8.纯工作小时生产率：0.49-0.82hm2/h 9.切碎机构最大回转半径：R255mm 10.粉碎刀形式：弯刀 11.切碎轴刀片：44把 12.切碎轴转速：2120r/min | 1800 |  |  | 通用类 | 2019-12-31 | 河北省 | 评阅通过 | 初评员：通过 复评员：通过 | 初评员：通过 复评员：通过
收获机械 | 茎秆收集处理机械 | 秸秆粉碎还田机 | 1.5-2m秸秆粉碎还田机 | 河北江蓝农业机械有限公司 | 秸秆粉碎还田机 | 1JH-150 |  | 幅宽:1.5m; | 型号名称：1JH-150型秸秆粉碎还田机； 配套动力范围(kW):36.8-58.8； 配套动力输出轴转速(r/min):540、720； 与配套拖拉机联接方式:三点悬挂式； 工作状态外形尺寸(长×宽×高)mm:1300×1800×1100； 作业小时生产率(hm2/h):0.25-0.5； 作业速度（km/h）：3-5； 工作幅宽(cm):150； 刀轴总成传动方式：侧边皮带传动； 刀轴总成设计转速(r/min):1800～2000； 刀轴总成最大回转半径(mm):250； 刀轴总成刀片型式:甩刀； 刀轴总成总安装刀数(把):90（弯刀60；直刀30）。 | 1800 |  |  | 通用类 | 2022-12-31 | 河北省 | 评阅通过 | 初评员：通过 复评员：通过 | 初评员：通过 复评员：通过
收获机械 | 茎秆收集处理机械 | 秸秆粉碎还田机 | 1.5-2m秸秆粉碎还田机 | 正阳县豫丰机械有限公司 | 秸秆切碎还田机 | 4JQ-180 |  | 幅宽:1.8m; | 结构型式：悬挂式，配套动力范围：44.1-73.5kw，配套动力输出轴转速：720r/min，外形尺寸：1370*2100*900mm，作业小时生产率：0.24-0.29hm2/h，作业速度：2-6km/h，工作幅宽：180CM，总安装刀数：72把 | 1800 |  |  | 通用类 | 2022-12-31 | 河南省 | 评阅通过 | 初评员：通过 复评员：通过 | 初评员：通过 复评员：通过
收获机械 | 茎秆收集处理机械 | 秸秆粉碎还田机 | 1.5-2m秸秆粉碎还田机 | 故城县祥兆环保设备有限公司 | 秸秆粉碎还田机 | 1JH-165 |  | 幅宽:1.65m; | 工作状态外形尺寸（长*宽*高）：1400*2110*1050mm,工作幅宽：165cm,传动方式：侧边皮带传动，安装刀数：102把，配套动力范围：58.8-73.5KW，配套动力输出轴转速：720r/min,作业速度：2-5km/h,与配套拖拉机联接方式：三点悬挂 | 1800 |  |  | 通用类 | 2021-12-31 | 河北省 | 评阅通过 | 初评员：通过 复评员：通过 | 初评员：通过 复评员：通过
收获机械 | 茎秆收集处理机械 | 秸秆粉碎还田机 | 1.5-2m秸秆粉碎还田机 | 故城县祥兆环保设备有限公司 | 秸秆粉碎还田机 | 1JH-180 |  | 幅宽:1.8m; | 工作状态外形尺寸（长*宽*高）：1403*2211*1040mm,工作幅宽：180cm,传动方式：侧边皮带传动，安装刀数：114把，配套动力范围：68-88.2KW，配套动力输出轴转速：720r/min,作业速度：2-5km/h,与配套拖拉机联接方式：三点悬挂 | 1800 |  |  | 通用类 | 2021-12-31 | 河北省 | 评阅通过 | 初评员：通过 复评员：通过 | 初评员：通过 复评员：通过
收获机械 | 茎秆收集处理机械 | 秸秆粉碎还田机 | 1.5-2m秸秆粉碎还田机 | 汝南县广源车辆有限公司 | 秸秆还田机 | 4JH-180A |  | 幅宽:1.8m; | 工作状态外形尺寸(长×宽×高) 1335×2096×990mm 工作幅宽180 cm 刀轴总成总安装刀数 108把 配套动力范围 66.1～80.8 kW | 1800 |  |  | 通用类 | 2022-12-31 | 河南省 | 评阅通过 | 初评员：通过 复评员：通过 | 初评员：通过 复评员：通过
收获机械 | 茎秆收集处理机械 | 秸秆粉碎还田机 | 1.5-2m秸秆粉碎还田机 | 河北卓田机械制造有限公司 | 秸秆切碎还田机 | 1JHY-180 |  | 幅宽:1.8m; | 结构尺寸（长*宽*高mm）:1350*2110*1070mm 整机质量（kg）:525kg 配套动力（kw）:66.2-73.5 结构形式:侧边皮带传动 最小离地间隙:340mm 工作幅宽:1.8m | 1800 |  |  | 通用类 | 2020-12-31 | 河北省 | 评阅通过 | 初评员：通过 复评员：通过 | 初评员：通过 复评员：通过
收获机械 | 茎秆收集处理机械 | 秸秆粉碎还田机 | 1.5-2m秸秆粉碎还田机 | 河北卓田机械制造有限公司 | 秸秆切碎还田机 | 1JHY-150 |  | 幅宽:1.5m; | 结构尺寸(长*宽*高):1210×1730×1060MM；配套动力:40-44；KW工作幅宽:150CM结构型式:侧边皮带传动;刀片型式:甩刀式；与配套拖拉机联接方式：三点悬挂 | 1800 |  |  | 通用类 | 2022-12-31 | 河北省 | 评阅通过 | 初评员：通过 复评员：通过 | 初评员：通过 复评员：通过
收获机械 | 茎秆收集处理机械 | 秸秆粉碎还田机 | 1.5-2m秸秆粉碎还田机 | 河北卓田机械制造有限公司 | 秸秆切碎还田机 | 1JHY-165 |  | 幅宽:1.65m; | 结构尺寸（长*宽*高mm）:1350*1930*1070mm 整机质量（kg）:495kg 配套动力（kw）:51.1-66.20 结构形式:侧边皮带传动 工作幅宽:1.65m | 1800 |  |  | 通用类 | 2020-12-31 | 河北省 | 评阅通过 | 初评员：通过 复评员：通过 | 初评员：通过 复评员：通过
收获机械 | 茎秆收集处理机械 | 秸秆粉碎还田机 | 1.5-2m秸秆粉碎还田机 | 菏泽新亚机械设备有限公司 | 秸秆粉碎还田机 | 1JH-165 |  | 幅宽:1.65m; | 作业幅宽：1.65m；配套动力范围（KW）：44.1-51.47；配套动力输出轴转速（r/min）：550；与配套拖拉机联接方式：三点悬挂；工作状态外形尺寸（长×宽×高）：1310mm×2000mm×1074mm；作业小时生产率（hm2/h）：0.4-0.6；作业速度（km/h）：2.5-4.0；刀轴总成传动方式：侧边皮带传动；刀轴总成设计转速（r/min）：2200；刀轴总成最大回转半径（mm）：265；刀轴总成刀片型式：甩刀式；刀轴总成总安装刀数（把）：99。 | 1800 |  |  | 通用类 | 2022-12-31 | 山东省 | 评阅通过 | 初评员：通过 复评员：通过 | 初评员：通过 复评员：通过
收获机械 | 茎秆收集处理机械 | 秸秆粉碎还田机 | 1.5-2m秸秆粉碎还田机 | 菏泽新亚机械设备有限公司 | 秸秆粉碎还田机 | 1JH-180 |  | 幅宽:1.8m; | 作业幅宽：1.8m；配套动力范围（kw）：51.47；配套动力输出轴转速（r/min）：550；与配套拖拉机联接方式：三点悬挂；工作状态外形尺寸(长×宽×高)：1390mm×2030mm×1074mm；作业小时生产率（hm2/h）：0.45-0.72；作业速度（km/h）：2.5-4.0；刀轴总成传动方式：侧边皮带传动；刀轴总成设计转速（r/min）：2200；刀轴总成最大回转半径（mm）：265；刀轴总成刀片型式：甩刀式；刀轴总成总安装刀数（把）：108。 | 1800 |  |  | 通用类 | 2022-12-31 | 山东省 | 评阅通过 | 初评员：通过 复评员：通过 | 初评员：通过 复评员：通过
收获机械 | 茎秆收集处理机械 | 秸秆粉碎还田机 | 1.5-2m秸秆粉碎还田机 | 河南沃正实业有限公司 | 秸秆粉碎还田机 | 1JHD-150 |  | 幅宽:1.5m; | 型号名称：1JHD-150型秸秆粉碎还田机；配套动力：51.5～73.5kW；动力输出轴转速：720r/min；与配套拖拉机联接方式：三点悬挂；工作状态外形尺寸（长×宽×高）：1440×1870×975（mm）；作业小时生产率：0.32～0.64h㎡/h；作业速度：2.5～5km/h；工作幅宽：150cm；刀轴总成：传动方式：侧边皮带传动；设计转速:2280r/min；最大回转半径：248mm；刀片型式：直刀；总安装刀数：60把。 | 1800 |  |  | 通用类 | 2023-12-31 | 河南省 | 评阅通过 | 初评员：通过 复评员：通过 | 初评员：通过 复评员：通过
收获机械 | 茎秆收集处理机械 | 秸秆粉碎还田机 | 1.5-2m秸秆粉碎还田机 | 内蒙古长明机械股份有限公司 | 根茬粉碎还田机 | 1GHB-150 |  | 幅宽:1.5m; | 配套动力（kw）：22.0-25.7，工作状态尺寸（mm）长*宽*高：950*1760*1050，整机质量（kg)：380，工作幅宽（mm):1500，作业前进速度（km/h）：1.5-4.5，切碎轴转速（r/min):365,安装刀数（把）：68，最小离地间隙（mm)：300 | 1800 |  |  | 通用类 | 2022-12-31 | 内蒙古自治区 | 评阅通过 | 初评员：通过 复评员：通过 | 初评员：通过 复评员：通过
收获机械 | 茎秆收集处理机械 | 秸秆粉碎还田机 | 1.5-2m秸秆粉碎还田机 | 德州市沃田机械有限公司 | 秸秆粉碎还田机 | 1JH-150 |  | 幅宽:1.5m; | 作业幅宽：1.5m | 1800 |  |  | 通用类 | 2022-12-31 | 山东省 | 评阅通过 | 初评员：通过 复评员：通过 | 初评员：通过 复评员：通过
收获机械 | 茎秆收集处理机械 | 秸秆粉碎还田机 | 1.5-2m秸秆粉碎还田机 | 德州市沃田机械有限公司 | 秸秆粉碎还田机 | 1JH-172 |  | 幅宽:1.72m; | 作业幅宽：1.72m | 1800 |  |  | 通用类 | 2022-12-31 | 山东省 | 评阅通过 | 初评员：通过 复评员：通过 | 初评员：通过 复评员：通过
收获机械 | 茎秆收集处理机械 | 秸秆粉碎还田机 | 1.5-2m秸秆粉碎还田机 | 石家庄兴农机械制造有限公司 | 秸秆切碎还田机 | 1JQ-150 |  | 幅宽:1.5m; | 结构尺寸（长*宽*高）:1340*1800*1000mm整机质量:460kg配套动力:35-50kW结构形式:侧边皮带传动纯工作小时生产率:0.45-0.75Hmm/h工作幅宽:1.5M最小离地间隙:≥400mm作业前进速度:3-5KM/h切碎轴转速:2200R/min切碎机构最大回转半径:270mm切碎机构总安装刀数,把:40 | 1800 |  |  | 通用类 | 2020-12-31 | 河北省 | 评阅通过 | 初评员：通过 复评员：通过 | 初评员：通过 复评员：通过
收获机械 | 茎秆收集处理机械 | 秸秆粉碎还田机 | 1.5-2m秸秆粉碎还田机 | 石家庄兴农机械制造有限公司 | 秸秆切碎还田机 | 1JQ-165 |  | 幅宽:1.65m; | 结构尺寸（长*宽*高）:1400*2000*1000mm整机质量:470kg配套动力:45-55工作幅宽（M）:1.65结构形式:侧边皮带传动纯工作小时生产率（Hmm/h）:0.40-0.60最小离地间隙（mm）:≥400作业前进速度（KM/h）:3-5切碎轴转速（R/min）:2200切碎机构最大回转半径（mm）:270切碎机构总安装刀数（把）:44 | 1800 |  |  | 通用类 | 2019-12-31 | 河北省 | 评阅通过 | 初评员：通过 复评员：通过 | 初评员：通过 复评员：通过
收获机械 | 茎秆收集处理机械 | 秸秆粉碎还田机 | 1.5-2m秸秆粉碎还田机 | 石家庄兴农机械制造有限公司 | 秸秆切碎还田机 | 1JQ-180 |  | 幅宽:1.8m; | 结构尺寸（长*宽*高）:1400*2100*1000mm整机质量:495kg配套动力:55-65工作幅宽（M）:1.80结构形式:侧边皮带传动纯工作小时生产率（Hmm/h）:0.47-0.67最小离地间隙（mm）:≥400作业前进速度（KM/h）:3-5切碎轴转速（R/min）:2200切碎机构最大回转半径（mm）:270切碎机构总安装刀数（把）:48 | 1800 |  |  | 通用类 | 2019-12-31 | 河北省 | 评阅通过 | 初评员：通过 复评员：通过 | 初评员：通过 复评员：通过
收获机械 | 茎秆收集处理机械 | 秸秆粉碎还田机 | 1.5-2m秸秆粉碎还田机 | 江苏清淮机械有限公司 | 秸秆粉碎还田机 | 1JH-165 |  | 幅宽:1.65m; | 配套动力（kW):40.4-55.1.工作幅宽（cm):165.刀片形式：甩刀.刀片数量：44把.外形尺寸（长×宽×高）（mm):1310×1920×1100.整机质量（kg):490.刀轴转速（r/min):2075 | 1800 |  |  | 通用类 | 2019-12-31 | 江苏省 | 评阅通过 | 初评员：通过 复评员：通过 | 初评员：通过 复评员：通过
收获机械 | 茎秆收集处理机械 | 秸秆粉碎还田机 | 1.5-2m秸秆粉碎还田机 | 河北锐宏机械制造有限公司 | 棉花秸秆还田机 | 1JH-150 |  | 幅宽:1.50m; | 机构形式：齿轮传动、三点悬挂；配套动力（kw）：≥25.7；工作状态外形尺寸（长*宽*高）mm：1200*1535*910；结构质量（kg）：420；工作幅宽（m）；1.50；切碎机构最大回转半径（mm）：325；切碎机构总安装刀数（把）：16 | 1800 |  |  | 通用类 | 2021-12-31 | 河北省 | 评阅通过 | 初评员：通过 复评员：通过 | 初评员：通过 复评员：通过
收获机械 | 茎秆收集处理机械 | 秸秆粉碎还田机 | 1.5-2m秸秆粉碎还田机 | 河北锐宏机械制造有限公司 | 棉花秸秆还田机 | 1JH-190 |  | 幅宽:1.90m; | 机构形式：齿轮传动、三点悬挂；配套动力（kw）：≥47.8；工作状态外形尺寸（长*宽*高）mm：2300*2060*960；结构质量（kg）：630；工作幅宽（m）；1.90；切碎机构最大回转半径（mm）：900；切碎机构总安装刀数（把）：8 | 1800 |  |  | 通用类 | 2021-12-31 | 河北省 | 评阅通过 | 初评员：通过 复评员：通过 | 初评员：通过 复评员：通过
收获机械 | 茎秆收集处理机械 | 秸秆粉碎还田机 | 1.5-2m秸秆粉碎还田机 | 故城县利达农业机械有限公司 | 秸秆粉碎还田机 | 1JH-165A |  | 幅宽:1.65m; | 作业幅宽：165cm | 1800 |  |  | 通用类 | 2019-12-31 | 河北省 | 评阅通过 | 初评员：通过 复评员：通过 | 初评员：通过 复评员：通过
收获机械 | 茎秆收集处理机械 | 秸秆粉碎还田机 | 1.5-2m秸秆粉碎还田机 | 故城县利达农业机械有限公司 | 秸秆粉碎还田机 | 1JH-150A |  | 幅宽:1.5m; | 作业幅宽：150cm | 1800 |  |  | 通用类 | 2019-12-31 | 河北省 | 评阅通过 | 初评员：通过 复评员：通过 | 初评员：通过 复评员：通过
收获机械 | 茎秆收集处理机械 | 秸秆粉碎还田机 | 1.5-2m秸秆粉碎还田机 | 故城县利达农业机械有限公司 | 秸秆粉碎还田机 | 1JH-180A |  | 幅宽:1.8m; | 作业幅宽：180cm | 1800 |  |  | 通用类 | 2019-12-31 | 河北省 | 评阅通过 | 初评员：通过 复评员：通过 | 初评员：通过 复评员：通过
收获机械 | 茎秆收集处理机械 | 秸秆粉碎还田机 | 1.5-2m秸秆粉碎还田机 | 石河子市鑫昌盛农机有限公司 | 秸秆粉碎还田机 | 4JH-180 |  | 幅宽:1.8m; | 外形尺寸（长×宽×高）：1900×1820×980，幅宽（mm）：1800，连接形式：三点悬挂，配套动力（kw）70~90 | 1800 |  |  | 通用类 | 2021-12-31 | 新疆维吾尔自治区 | 评阅通过 | 初评员：通过 复评员：通过 | 初评员：通过 复评员：通过
收获机械 | 茎秆收集处理机械 | 秸秆粉碎还田机 | 1.5-2m秸秆粉碎还田机 | 石河子市鑫昌盛农机有限公司 | 秸秆粉碎还田机 | 4JH-160 |  | 幅宽:1.6m; | 外形尺寸（长×宽×高）：1900×1620×980，幅宽（mm）：1600，连接形式：三点悬挂，配套动力（kw）50~80 | 1800 |  |  | 通用类 | 2021-12-31 | 新疆维吾尔自治区 | 评阅通过 | 初评员：通过 复评员：通过 | 初评员：通过 复评员：通过
收获机械 | 茎秆收集处理机械 | 秸秆粉碎还田机 | 1.5-2m秸秆粉碎还田机 | 潍坊千力机械有限公司 | 秸秆粉碎还田机 | 1JH-165 |  | 幅宽:1.65m; | 工作状态外形尺寸（长×宽×高）：1340×1910×940mm；刀轴总成传动方式：侧边皮带传动；刀轴总成刀片型式：弯刀+直刀；刀轴总成总安装刀数：72个；工作幅宽：1650mm；配套动力范围：51.4-88.2kW;配套动力输出轴转速：720r/min;与配套拖拉机联接方式：三点悬挂 | 1800 |  |  | 通用类 | 2023-12-31 | 山东省 | 评阅通过 | 初评员：通过 复评员：通过 | 初评员：通过 复评员：通过
收获机械 | 茎秆收集处理机械 | 秸秆粉碎还田机 | 1.5-2m秸秆粉碎还田机 | 河北耕耘农业机械制造有限公司 | 秸秆粉碎还田机 | 1JHY-150 |  | 幅宽:1.50m; | 工作幅宽（m）：1.50，外形尺寸（mm)1250*1765*1050，配套动力范围（kW）：55.1～62.5，配套动力输出轴转速（r/min）：720，与配套拖拉机连接方式：三点悬挂，作业小时生产率（hm2/h）：0.45～0.75，作业速度（km/h）：3～5，刀轴总成传动方式：侧边皮带传动，刀轴总成设计转速r/min）：2160，刀轴最大回转半径（mm)：260，刀轴总成刀片型式：甩刀式，刀轴总成总安装刀数(把）：40 | 1800 |  |  | 通用类 | 2022-12-31 | 河北省 | 评阅通过 | 初评员：通过 复评员：通过 | 初评员：通过 复评员：通过
收获机械 | 茎秆收集处理机械 | 秸秆粉碎还田机 | 1.5-2m秸秆粉碎还田机 | 中国一拖集团有限公司 | 秸秆切碎还田机 | 1JH-165Q |  | 幅宽:1650m; | 结构型式：卧轴式；配套动力：44.2～51.6kW；工作状态外形尺寸（长×宽×高）：1300mm×1900mm×1100mm；整机质量：510kg；生产率：0.23～0.63hm2/(m·h)；工作幅宽：165cm；作业前进速度：2～5km/h；切碎轴转速：2100（标配）/2300（选配）r/min；切碎机构最大回转半径：26cm；切碎机构总安装刀数：108（三片刀标配）/48（两片刀选配）把；最小离地间隙：300mm。 | 1800 |  |  | 通用类 | 2019-12-31 | 河南省 | 评阅通过 | 初评员：通过 复评员：通过 | 初评员：通过 复评员：通过
收获机械 | 茎秆收集处理机械 | 秸秆粉碎还田机 | 1.5-2m秸秆粉碎还田机 | 中国一拖集团有限公司 | 秸秆切碎还田机 | 1JH-180 |  | 幅宽:1800m; | 结构型式：卧轴式；配套动力：51.6～58.9kW；工作状态外形尺寸（长×宽×高）：1300mm×2050mm×1100mm；整机质量：550kg；生产率：0.27～0.68hm2/h；工作幅宽：180cm；作业前进速度：2～5km/h；切碎轴转速：2100（标配）/2300（选配）r/min；切碎机构最大回转半径：26cm；切碎机构总安装刀数：114（三片刀标配）/52（两片刀选配）把；最小离地间隙：300mm。 | 1800 |  |  | 通用类 | 2019-12-31 | 河南省 | 评阅通过 | 初评员：通过 复评员：通过 | 初评员：通过 复评员：通过
收获机械 | 茎秆收集处理机械 | 秸秆粉碎还田机 | 1.5-2m秸秆粉碎还田机 | 河北耕耘农业机械制造有限公司 | 秸秆粉碎还田机 | 1JHY-172 |  | 幅宽:1.72m; | 工作幅宽（m）：1.72，外形尺寸（mm)1400*1970*1050，配套动力范围（kW）：58.8～66.2，配套动力输出轴转速（r/min）：720，与配套拖拉机连接方式：三点悬挂，作业小时生产率（hm2/h）：0.51～0.86，作业速度（km/h）：3～5，刀轴总成传动方式：侧边皮带传动，刀轴总成设计转速r/min）：2160，刀轴最大回转半径（mm)：260，刀轴总成刀片型式：甩刀式，刀轴总成总安装刀数(把）：48 | 1800 |  |  | 通用类 | 2022-12-31 | 河北省 | 评阅通过 | 初评员：通过 复评员：通过 | 初评员：通过 复评员：通过
收获机械 | 茎秆收集处理机械 | 秸秆粉碎还田机 | 1.5-2m秸秆粉碎还田机 | 驻马店市中农农业机械有限公司 | 秸秆切碎还田机 | 4JH-180 |  | 幅宽:1.8m; | 型号名称：4HJ-180型秸秆切碎还田机，配套动力范围：58.8-73.5KW,配套动力输出轴转速：720/760/540,与四轮拖拉机联接方式：三点悬挂，工作状态外形尺寸（长X宽X高）1400X2160X1000mm,作业小时生产率：0.38-0.63h㎡/h,作业速度：3-5 Km/h,工作幅宽：180cm,刀轴总成传动方式：侧边皮带传动，刀轴总成设计转速：2100r/min,刀轴总成最大回转半径：255mm,刀轴总成刀片型式：二弯一直（甩刀），刀轴总成总安装刀数：114把 | 1800 |  |  | 通用类 | 2022-12-31 | 河南省 | 评阅通过 | 初评员：通过 复评员：通过 | 初评员：通过 复评员：通过
收获机械 | 茎秆收集处理机械 | 秸秆粉碎还田机 | 2-2.5m秸秆粉碎还田机 | 故城县祥兆环保设备有限公司 | 秸秆粉碎还田机 | 1JH-200 |  | 幅宽:2m; | 工作状态外形尺寸（长*宽*高）：1320*2350*1080mm,工作幅宽：200cm,传动方式：侧边皮带传动，安装刀数：126把，配套动力范围：81-103KW，配套动力输出轴转速：720r/min,作业速度：2-5km/h,与配套拖拉机联接方式：三点悬挂 | 1900 |  |  | 通用类 | 2021-12-31 | 河北省 | 评阅通过 | 初评员：通过 复评员：通过 | 初评员：通过 复评员：通过
收获机械 | 茎秆收集处理机械 | 秸秆粉碎还田机 | 2-2.5m秸秆粉碎还田机 | 河北江蓝农业机械有限公司 | 秸秆粉碎还田机 | 1JH-200 |  | 幅宽:2.0m; | 型号名称：1JH-200型秸秆粉碎还田机； 配套动力范围(kW):58.8-88.2； 配套动力输出轴转速(r/min):540、720； 与配套拖拉机联接方式:三点悬挂式； 工作状态外形尺寸(长×宽×高)mm:1300×2300×1100； 作业小时生产率(hm2/h):0.4-0.9； 作业速度（km/h）：1.9-4.5； 工作幅宽(cm):200； 刀轴总成传动方式：侧边皮带传动； 刀轴总成设计转速(r/min):1800～2000； 刀轴总成最大回转半径(mm):250； 刀轴总成刀片型式:甩刀； 刀轴总成总安装刀数(把):120（弯刀80；直刀40）。 | 1900 |  |  | 通用类 | 2022-12-31 | 河北省 | 评阅通过 | 初评员：通过 复评员：通过 | 初评员：通过 复评员：通过
收获机械 | 茎秆收集处理机械 | 秸秆粉碎还田机 | 2-2.5m秸秆粉碎还田机 | 潍坊百励丰农业机械有限公司 | 秸秆粉碎还田机 | 1JH-220 |  | 幅宽:2.2m; | 产品型号：1JH-220型秸秆粉碎还田机，配套动力：73.5-88.2KW，产品尺寸：1360×2500×1070mm，工作宽幅：220cm,总安装刀数：120把 | 1900 |  |  | 通用类 | 2023-12-31 | 山东省 | 评阅通过 | 初评员：通过 复评员：通过 | 初评员：通过 复评员：通过
收获机械 | 茎秆收集处理机械 | 秸秆粉碎还田机 | 2-2.5m秸秆粉碎还田机 | 潍坊百励丰农业机械有限公司 | 秸秆粉碎还田机 | 1JH-200 |  | 幅宽:2m; | 产品型号：1JH-200型秸秆粉碎还田机，配套动力：73.5-88.2KW，产品尺寸： 1360×2300×1070mm，工作宽幅：200cm,总安装刀数：108把 | 1900 |  |  | 通用类 | 2023-12-31 | 山东省 | 评阅通过 | 初评员：通过 复评员：通过 | 初评员：通过 复评员：通过
收获机械 | 茎秆收集处理机械 | 秸秆粉碎还田机 | 2-2.5m秸秆粉碎还田机 | 常州汉森机械股份有限公司 | 秸秆粉碎还田机 | 1JH-200 |  | 幅宽:2m; | 工作幅宽：200cm,粉碎轴转速：2400rpm,整机质量：584kg。 | 1900 |  |  | 通用类 | 2021-12-31 | 江苏省 | 评阅通过 | 初评员：通过 复评员：通过 | 初评员：通过 复评员：通过
收获机械 | 茎秆收集处理机械 | 秸秆粉碎还田机 | 2-2.5m秸秆粉碎还田机 | 常州汉森机械股份有限公司 | 秸秆粉碎还田机 | 1JH-220 |  | 幅宽:2.2m; | 工作幅宽：220cm,粉碎轴转速：2400rpm,整机质量：615kg。 | 1900 |  |  | 通用类 | 2021-12-31 | 江苏省 | 评阅通过 | 初评员：通过 复评员：通过 | 初评员：通过 复评员：通过
收获机械 | 茎秆收集处理机械 | 秸秆粉碎还田机 | 2-2.5m秸秆粉碎还田机 | 河北卓田机械制造有限公司 | 秸秆切碎还田机 | 1JHY-240 |  | 幅宽:2.4m; | 结构尺寸（长*宽*高mm）:1350*2710*1070mm 整机质量（kg）:715kg 配套动力（kw）:102.9-110.3 结构形式:侧边皮带传动 链接方式:三点式悬挂 工作幅宽:2.4m | 1900 |  |  | 通用类 | 2020-12-31 | 河北省 | 评阅通过 | 初评员：通过 复评员：通过 | 初评员：通过 复评员：通过
收获机械 | 茎秆收集处理机械 | 秸秆粉碎还田机 | 2-2.5m秸秆粉碎还田机 | 河北卓田机械制造有限公司 | 秸秆切碎还田机 | 1JHY-200 |  | 幅宽:2m; | 结构尺寸（长*宽*高mm）:1350*2300*1070mm 整机质量（kg）:550kg 配套动力（kw）:73.5-80.9 工作幅宽:2.0m 结构形式:侧边皮带传动 连接方式:三点式悬挂 | 1900 |  |  | 通用类 | 2020-12-31 | 河北省 | 评阅通过 | 初评员：通过 复评员：通过 | 初评员：通过 复评员：通过
收获机械 | 茎秆收集处理机械 | 秸秆粉碎还田机 | 2-2.5m秸秆粉碎还田机 | 河北卓田机械制造有限公司 | 秸秆切碎还田机 | 1JHY-220 |  | 幅宽:2.2m; | 结构尺寸（长*宽*高mm）:1350*2510*1070mm 整机质量（kg）:660kg 配套动力（kw）:88.2-102.9 工作幅宽:2.2m 结构形式:侧边皮带传动 连接方式:三点式悬挂 | 1900 |  |  | 通用类 | 2020-12-31 | 河北省 | 评阅通过 | 初评员：通过 复评员：通过 | 初评员：通过 复评员：通过
收获机械 | 茎秆收集处理机械 | 秸秆粉碎还田机 | 2-2.5m秸秆粉碎还田机 | 汝南县广源车辆有限公司 | 秸秆还田机 | 4JH-200 |  | 幅宽:2m; | 配套动力范围 62.5～73.5 kW 工作状态外形尺寸(长×宽×高) 1320×2255×1040 mm 工作幅宽 200cm 刀轴总成总安装刀数 114 把 | 1900 |  |  | 通用类 | 2021-12-31 | 河南省 | 评阅通过 | 初评员：通过 复评员：通过 | 初评员：通过 复评员：通过
收获机械 | 茎秆收集处理机械 | 秸秆粉碎还田机 | 2-2.5m秸秆粉碎还田机 | 河北耕耘农业机械制造有限公司 | 秸秆粉碎还田机 | 1JHY-200 |  | 幅宽:2.0m; | 工作幅宽（m）：2.00，外形尺寸（mm)1250*2265*1050，配套动力范围（kW）：66.2～73.5，配套动力输出轴转速（r/min）：720，与配套拖拉机连接方式：三点悬挂，作业小时生产率（hm2/h）：0.6～1.0，作业速度（km/h）：3～5，刀轴总成传动方式：侧边皮带传动，刀轴总成设计转速r/min）：2160，刀轴最大回转半径（mm)：260，刀轴总成刀片型式：甩刀式，刀轴总成总安装刀数(把）：52 | 1900 |  |  | 通用类 | 2022-12-31 | 河北省 | 评阅通过 | 初评员：通过 复评员：通过 | 初评员：通过 复评员：通过
收获机械 | 茎秆收集处理机械 | 秸秆粉碎还田机 | 2-2.5m秸秆粉碎还田机 | 河北春耕机械制造有限公司 | 秸秆粉碎还田机 | 1JH-220 |  | 幅宽:2.2m; | -三点悬挂，侧边皮带传动,配套动力(KW):80.9-99.2,外形尺寸(长*宽*高)MM:1250*2415*1100,结构质量:705KG,工作幅宽:2.20M，总安装刀数:138把 | 1900 |  |  | 通用类 | 2022-12-31 | 河北省 | 评阅通过 | 初评员：通过 复评员：通过 | 初评员：通过 复评员：通过
收获机械 | 茎秆收集处理机械 | 秸秆粉碎还田机 | 2-2.5m秸秆粉碎还田机 | 江苏清淮机械有限公司 | 秸秆粉碎还田机 | 1JH-200 | 配套动力(KW):51.4-66.2.工作幅宽(M):2.结构型式:悬挂.粉碎机构总安装刀数:56把.工作状态外形尺寸(长×宽×高)(MM):1310×2270×1100.结构重量(KG):550.作业前进速度(KM/H):2-5.粉碎轴转速(R/MIN):2075 | 幅宽:2m; | 配套动力(KW):51.4-66.2.工作幅宽(M):2.结构型式:悬挂.粉碎机构总安装刀数:56把.工作状态外形尺寸(长×宽×高)(MM):1310×2270×1100.结构重量(KG):550.作业前进速度(KM/H):2-5.粉碎轴转速(R/MIN):2075 | 1900 |  |  | 通用类 | 2019-12-31 | 江苏省 | 评阅通过 | 初评员：通过 复评员：通过 | 初评员：通过 复评员：通过
收获机械 | 茎秆收集处理机械 | 秸秆粉碎还田机 | 2-2.5m秸秆粉碎还田机 | 江苏清淮机械有限公司 | 秸秆粉碎还田机 | 1JH-180 |  | 幅宽:1.8m; | 配套动力(KW):44.1-58.8.工作幅宽(CM):180.刀片形式:甩刀.刀片数量:48把.外形尺寸(长×宽×高)(MM):1310×2070×1100.整机质量(KG):510.刀轴转速(R/MIN):2075 | 1900 |  |  | 通用类 | 2019-12-31 | 江苏省 | 评阅通过 | 初评员：通过 复评员：通过 | 初评员：通过 复评员：通过
收获机械 | 茎秆收集处理机械 | 秸秆粉碎还田机 | 2-2.5m秸秆粉碎还田机 | 石家庄兴农机械制造有限公司 | 秸秆切碎还田机 | 1JQ-200 |  | 幅宽:2.0m; | 结构尺寸（长*宽*高）:1400*2300*1000mm整机质量:530kg配套动力:55-65工作幅宽（M）:2.0结构形式:侧边皮带传动纯工作小时生产率（Hmm/h）:0.6-0.9最小离地间隙（mm）:≥400作业前进速度（KM/h）:3-5切碎轴转速（R/min）:2200切碎机构最大回转半径（mm）:270切碎机构总安装刀数（把）:52 | 1900 |  |  | 通用类 | 2022-12-31 | 河北省 | 评阅通过 | 初评员：通过 复评员：通过 | 初评员：通过 复评员：通过
收获机械 | 茎秆收集处理机械 | 秸秆粉碎还田机 | 2-2.5m秸秆粉碎还田机 | 石家庄兴农机械制造有限公司 | 秸秆切碎还田机 | 1JQ-220 |  | 幅宽:2.2m; | 结构尺寸（长*宽*高）:1370*2650*1050mm整机质量:660kg配套动力:90-115kW结构形式:侧边皮带传动纯工作小时生产率:0.75-1.25Hmm/h工作幅宽:2.4M最小离地间隙:≥400mm作业前进速度:3-5KM/h切碎轴转速:2200R/min切碎机构最大回转半径:280mm切碎机构总安装刀数,把:68 | 1900 |  |  | 通用类 | 2020-12-31 | 河北省 | 评阅通过 | 初评员：通过 复评员：通过 | 初评员：通过 复评员：通过
收获机械 | 茎秆收集处理机械 | 秸秆粉碎还田机 | 2-2.5m秸秆粉碎还田机 | 石家庄兴农机械制造有限公司 | 秸秆切碎还田机 | 1JQ-240 |  | 幅宽:2.4m; | 结构尺寸（长*宽*高）:1370*2650*1050mm整机质量:660kg配套动力:90-115kW结构形式:侧边皮带传动纯工作小时生产率:0.75-1.25Hmm/h工作幅宽:2.4M最小离地间隙:≥400mm作业前进速度:3-5KM/h切碎轴转速:2200R/min切碎机构最大回转半径:280mm切碎机构总安装刀数,把:68 | 1900 |  |  | 通用类 | 2020-12-31 | 河北省 | 评阅通过 | 初评员：通过 复评员：通过 | 初评员：通过 复评员：通过
收获机械 | 茎秆收集处理机械 | 秸秆粉碎还田机 | 2-2.5m秸秆粉碎还田机 | 河北双天机械制造有限公司 | 秸秆粉碎还田机 | 1JHS-210 |  | 幅宽:2.1m; | 型号名称：1JHS-210秸秆粉碎还田机；配套标定功率(kw）:88.2-117.6；动力输出轴转速(r/min):760；与拖拉机连接方式:三点悬挂连接；外形尺寸:(长×宽×高mm):2130×2540×1180；工作小时生产率（hm2/h）:0.6-1.0；作业速度范围：(km/s):3-5；工作幅宽(cm):210；传动方式：侧边皮带传动；设计转速（r/min）：2390；最大回转半径:(mm):345；还田刀型式：甩刀式；总安装刀数(把):44； | 1900 |  |  | 通用类 | 2022-12-31 | 河北省 | 评阅通过 | 初评员：通过 复评员：通过 | 初评员：通过 复评员：通过
收获机械 | 茎秆收集处理机械 | 秸秆粉碎还田机 | 2-2.5m秸秆粉碎还田机 | 连云港双亚机械有限公司 | 秸秆粉碎还田机 | 1JH-200 |  | 幅宽:2m; | 幅宽(CM):200；配套拖拉机标定功率(KW):66.2~73.5；结构形式:侧边传动；与拖拉机联接方式:三点悬挂；刀片型式:灭茬刀(甩刀). | 1900 |  |  | 通用类 | 2019-12-31 | 江苏省 | 评阅通过 | 初评员：通过 复评员：通过 | 初评员：通过 复评员：通过
收获机械 | 茎秆收集处理机械 | 秸秆粉碎还田机 | 2-2.5m秸秆粉碎还田机 | 石河子市鑫昌盛农机有限公司 | 秸秆粉碎还田机 | 4JH-240 |  | 幅宽:2.4m; | 外形尺寸（长×宽×高）：1400×2450×980，幅宽（mm）：2400，连接形式：三点悬挂，配套动力（kw）70~90 | 1900 |  |  | 通用类 | 2021-12-31 | 新疆维吾尔自治区 | 评阅通过 | 初评员：通过 复评员：通过 | 初评员：通过 复评员：通过
收获机械 | 茎秆收集处理机械 | 秸秆粉碎还田机 | 2-2.5m秸秆粉碎还田机 | 石河子市鑫昌盛农机有限公司 | 秸秆粉碎还田机 | 4JH-220 |  | 幅宽:2.2m; | 外形尺寸（长×宽×高）：2300×2220×980，幅宽（mm）：2200，连接形式：三点悬挂，配套动力（kw）80~100 | 1900 |  |  | 通用类 | 2021-12-31 | 新疆维吾尔自治区 | 评阅通过 | 初评员：通过 复评员：通过 | 初评员：通过 复评员：通过
收获机械 | 茎秆收集处理机械 | 秸秆粉碎还田机 | 2-2.5m秸秆粉碎还田机 | 故城县利达农业机械有限公司 | 秸秆粉碎还田机 | 1JH-200A |  | 幅宽:2m; | 作业幅宽：200cm | 1900 |  |  | 通用类 | 2019-12-31 | 河北省 | 评阅通过 | 初评员：通过 复评员：通过 | 初评员：通过 复评员：通过
收获机械 | 茎秆收集处理机械 | 秸秆粉碎还田机 | 2-2.5m秸秆粉碎还田机 | 驻马店市中农农业机械有限公司 | 秸秆切碎还田机 | 4JH-200 |  | 幅宽:2.0m; | 型号名称：4HJ-200型秸秆切碎还田机，配套动力范围：58.8-73.5KW,配套动力输出轴转速：720/760/540,与四轮拖拉机联接方式：三点悬挂，工作状态外形尺寸（长X宽X高）1400X2360X1000mm,作业小时生产率：0.42-0.7h㎡/h,作业速度：3-5 Km/h,工作幅宽：200cm,刀轴总成传动方式：侧边皮带传动，刀轴总成设计转速：2100r/min,刀轴总成最大回转半径：255mm,刀轴总成刀片型式：二弯一直（甩刀），刀轴总成总安装刀数：120把 | 1900 |  |  | 通用类 | 2022-12-31 | 河南省 | 评阅通过 | 初评员：通过 复评员：通过 | 初评员：通过 复评员：通过
收获机械 | 茎秆收集处理机械 | 秸秆粉碎还田机 | 2-2.5m秸秆粉碎还田机 | 中国一拖集团有限公司 | 秸秆切碎还田机 | 1JH-200 |  | 幅宽:2000m; | 结构型式：框架式；配套动力：66.2～73.6kW；纯工作小时生产率：0.3～0.76hm2/h；工作状态外形尺寸(长×宽×高)：1360×2245×1160mm；结构重量：590kg；工作幅宽：2m；最小离地间隙：300mm；作业前进速度：2～5km/h；切碎轴转速：2300r/min；切碎机构最大回转半径：280mm；切碎机构总安装刀数：126把。 | 1900 |  |  | 通用类 | 2021-12-31 | 河南省 | 评阅通过 | 初评员：通过 复评员：通过 | 初评员：通过 复评员：通过
收获机械 | 茎秆收集处理机械 | 秸秆粉碎还田机 | 2.5m及以上秸秆粉碎还田机 | 潍坊百励丰农业机械有限公司 | 秸秆粉碎还田机 | 1JH-260 |  | 幅宽:2.6m; | 产品型号：1JH-260型秸秆粉碎还田机，配套动力：102.9-117.6KW，产品尺寸：1310×3050×1065mm，工作宽幅：260cm,总安装刀数：144把 | 2700 |  |  | 通用类 | 2023-12-31 | 山东省 | 评阅通过 | 初评员：通过 复评员：通过 | 初评员：通过 复评员：通过
收获机械 | 茎秆收集处理机械 | 秸秆粉碎还田机 | 2.5m及以上秸秆粉碎还田机 | 潍坊百励丰农业机械有限公司 | 秸秆粉碎还田机 | 1JH-280 |  | 幅宽:2.8m; | 产品型号：1JH-280型秸秆粉碎还田机，配套动力：102.9-117.6KW，产品尺寸：1310×3250×1065mm，工作宽幅：280cm,总安装刀数：156把 | 2700 |  |  | 通用类 | 2023-12-31 | 山东省 | 评阅通过 | 初评员：通过 复评员：通过 | 初评员：通过 复评员：通过
收获机械 | 茎秆收集处理机械 | 秸秆粉碎还田机 | 2.5m及以上秸秆粉碎还田机 | 河北通田机械有限公司 | 秸秆切碎还田机 | 1JHY-300 |  | 幅宽:3m; | 配套动力范围：100～125kw；与配套拖拉机联接方式：悬挂式；工作状态外形尺寸（长×宽×高）：1430×3420×1160mm；刀轴总成传动方式：双侧皮带传动；刀轴总成刀片型式：弯刀；工作幅宽：300cm；刀轴总成总安装刀数：80把 | 2700 |  |  | 通用类 | 2022-12-31 | 河北省 | 评阅通过 | 初评员：通过 复评员：通过 | 初评员：通过 复评员：通过
收获机械 | 茎秆收集处理机械 | 秸秆粉碎还田机 | 2.5m及以上秸秆粉碎还田机 | 德州市华北农机装备有限公司 | 秸秆粉碎还田机 | 1JH-360 |  | 幅宽:3.6m; | 配套动力范围（kW）：≥110.配套动力输出轴转速（r/min):760/830.与配套拖拉机连接方式：后三点悬挂式.工作状态外形尺寸（长×宽×高）（mm）：1500×4065×1285. 作业小时生产率（h㎡/h）：≥1.2.作业速度（km/h）：≥3.3工作幅宽（cm）：360.刀轴总成传动方式：皮带传动.刀轴总成设计转速（r/min)：2000.刀轴总成最大回转半径（mm）：300.刀轴总成刀片形式：甩刀.刀轴总成总安装刀数（把）：174（58组）. | 2700 |  |  | 通用类 | 2022-12-31 | 山东省 | 评阅通过 | 初评员：通过 复评员：通过 | 初评员：通过 复评员：通过
收获机械 | 茎秆收集处理机械 | 秸秆粉碎还田机 | 2.5m及以上秸秆粉碎还田机 | 河北太阳升机械有限公司 | 秸秆切碎还田机 | 1JQ-400 |  | 幅宽:4.00m; | 结构型式：双侧边皮带传动；配套动力：132.4-161.8kw；外形尺寸：长1610mm宽4420mm高1165mm；工作幅宽：400cm；切碎轴转速：720r/min；切碎机构总安装刀数：104把。 | 2700 |  |  | 通用类 | 2022-12-31 | 河北省 | 评阅通过 | 初评员：通过 复评员：通过 | 初评员：通过 复评员：通过
收获机械 | 茎秆收集处理机械 | 秸秆粉碎还田机 | 2.5m及以上秸秆粉碎还田机 | 河北双天机械制造有限公司 | 秸秆粉碎还田机 | 1JHS-280 |  | 幅宽:2.8m; | 型号名称：1JHS-280秸秆粉碎还田机；配套标定功率(kw）:117.6-161.7；动力输出轴转速(r/min):760；与拖拉机连接方式:三点悬挂连接；外形尺寸:(长×宽×高mm):2130×3240×1180；工作小时生产率（hm2/h）:0.8-1.3；作业速度范围：(km/s):3-5；工作幅宽(cm):280；传动方式：侧边皮带传动；设计转速（r/min）：2390；最大回转半径:(mm):345；还田刀型式：甩刀式；总安装刀数(把):56； | 2700 |  |  | 通用类 | 2022-12-31 | 河北省 | 评阅通过 | 初评员：通过 复评员：通过 | 初评员：通过 复评员：通过
收获机械 | 茎秆收集处理机械 | 秸秆粉碎还田机 | 2.5m及以上秸秆粉碎还田机 | 河北双天机械制造有限公司 | 折叠秸秆粉碎还田机 | 1JHZ-440 |  | 幅宽:4.4m; | 型号名称：1JHZ-440型折叠秸秆粉碎还田机；配套标定功率(kw）:117.6-161.8；动力输出轴转速(r/min):540/720；与拖拉机连接方式:三点悬挂连接；外形尺寸:(长×宽×高mm):1715×4890×1270；工作小时生产率（hm2/h）:0.9-2.2；作业速度范围：(km/s):3-5；工作幅宽(cm):440；传动方式：双侧边皮带传动；设计转速（r/min）：1800-2200；最大回转半径:(mm):260；还田刀型式：甩刀式；总安装刀数(把):128； | 2700 |  |  | 通用类 | 2022-12-31 | 河北省 | 评阅通过 | 初评员：通过 复评员：通过 | 初评员：通过 复评员：通过
收获机械 | 茎秆收集处理机械 | 秸秆粉碎还田机 | 2.5m及以上秸秆粉碎还田机 | 河北双天机械制造有限公司 | 秸秆粉碎还田机 | 1JHS-250 |  | 幅宽:2.5m; | 型号名称：1JHS-250秸秆粉碎还田机；配套标定功率(kw）:102.9-132.3；动力输出轴转速(r/min):760；与拖拉机连接方式:三点悬挂连接；外形尺寸:(长×宽×高mm):2130×2940×1180；工作小时生产率（hm2/h）:0.7-1.2；作业速度范围：(km/s):3-5；工作幅宽(cm):250；传动方式：侧边皮带传动；设计转速（r/min）：2390；最大回转半径:(mm):345；还田刀型式：甩刀式；总安装刀数(把):46； | 2700 |  |  | 通用类 | 2022-12-31 | 河北省 | 评阅通过 | 初评员：通过 复评员：通过 | 初评员：通过 复评员：通过
收获机械 | 茎秆收集处理机械 | 秸秆粉碎还田机 | 2.5m及以上秸秆粉碎还田机 | 河北双天机械制造有限公司 | 秸秆粉碎还田机 | 1JH-250 |  | 幅宽:2.5m; | 配套标定功率(kw）:80.8-102.9；配套动力输出轴转速r/min：720/540；与拖拉机连接方式：三点悬挂；外形尺寸(长×宽×高mm):1350×2750×1050；作业小时生产率hm2/h：0.5-1.2；作业速度km/h：3-5；工作幅宽（cm）:250；结构形式:侧边皮带传动；切碎轴转速(r/min):1800-2000；最大回转半径(mm):260；刀片型式：甩刀式；总安装刀数(把):150 | 2700 |  |  | 通用类 | 2022-12-31 | 河北省 | 评阅通过 | 初评员：通过 复评员：通过 | 初评员：通过 复评员：通过
收获机械 | 茎秆收集处理机械 | 秸秆粉碎还田机 | 2.5m及以上秸秆粉碎还田机 | 山东奥龙农业机械制造有限公司 | 秸秆粉碎还田机 | 4Q-2.5Z |  | 幅宽:2.5m; | 工作状态外形尺寸：1450×2800×1080mm；工作幅宽：2500mm；刀轴总成传动方式：侧边皮带传动；刀片型式：弯刀+直刀；总安装刀数：156把；配套动力范围：99.3～132.4kW；配套动力输出轴转速：760、850r/min；与配套动力拖拉机连接方式：三点悬挂。 | 2700 |  |  | 通用类 | 2022-12-31 | 山东省 | 评阅通过 | 初评员：通过 复评员：通过 | 初评员：通过 复评员：通过
收获后处理机械 | 脱粒机械 | 花生摘果机 | 花生摘果机,配套动力7-11kw | 郑州市双丰机械制造有限公司 | 花生摘果机 | 5HZ-700H | 无 | 配套动力:7.5kw; | 结构形式:半喂入式,外形尺寸:1850x1100x1400mm整机重量:140kg,配套动力:7.5kW,生产率:≥1300kg/h][滚筒类型:轴流式钉齿滚筒,滚筒直径:300mm,滚筒长度:690mm,滚筒转速:500-600r/min,风扇形式:叶片式,风扇直径:360mm,风扇转速:1670-2000r/min,生产率:≥1300kg/h | 1300 |  |  | 非通用类 | 2022-12-31 | 河南省 | 评阅通过 | 初评员：通过 复评员：通过 | 初评员：通过 复评员：通过
收获后处理机械 | 脱粒机械 | 花生摘果机 | 花生摘果机,配套动力11kw及以上 | 正阳县豫丰机械有限公司 | 花生摘果机 | 5HZ-1130 |  | 配套动力:22kw; | 结构型式：全喂入式，外行尺寸：5300*4500*2985mm，整机质量：1700kg，配套动力：22kw，喂入方式：输送带式，滚筒数量：2个，分离、清选型式：风吹+风吸+筛选，生产率：≥1500kg/h | 2600 |  |  | 非通用类 | 2021-12-31 | 河南省 | 评阅通过 | 初评员：通过 复评员：通过 | 初评员：通过 复评员：通过
收获后处理机械 | 脱粒机械 | 花生摘果机 | 花生摘果机,配套动力11kw及以上 | 河南金土地农业装备有限公司 | 花生摘果机 | 5HZF-1970 |  | 配套动力:15kw; | 结构型式：全喂入式，外形尺寸：5870*2670*2000mm，整机质量：760kg，配套动力：15kw，喂入方式：输送带式，滚筒型式：螺旋杆齿式，凹版型式：栅格式，分离、清选型式：风吸+筛选式，筛体尺寸：3000*740mm，生产率：≥1500kg/h | 2600 |  |  | 非通用类 | 2021-12-31 | 河南省 | 评阅通过 | 初评员：通过 复评员：通过 | 初评员：通过 复评员：通过
收获后处理机械 | 脱粒机械 | 花生摘果机 | 花生摘果机,配套动力11kw及以上 | 河南金土地农业装备有限公司 | 花生摘果机 | 4HZ-950 |  | 配套动力:18.4kw; | 结构型式：固定式，外形尺寸：1100*970*1380mm，配套动力：11.0-18.4kw，结构质量：135kg，滚筒类型：横向、钉齿式，滚筒直径：280mm，滚筒长度：700mm，滚筒转速：600r/min，风扇直径：360mm，风扇转速：900r/min，风扇型式：离心式。 | 2600 |  |  | 非通用类 | 2021-12-31 | 河南省 | 评阅通过 | 初评员：通过 复评员：通过 | 初评员：通过 复评员：通过
收获后处理机械 | 脱粒机械 | 花生摘果机 | 花生摘果机,配套动力11kw及以上 | 潍坊中迪机械科技有限公司 | 花生摘果机 | 4HZ-1800 |  | 配套动力:25.7kw; | 产品名称:花生摘果机；型号规格:4HZ-1800；结构型式:轴流式；外形尺寸（长×宽×高）:6020×2070×1950 mm；配套动力功率:≥25.7 kW；配套动力转速:540/720 r/min；喂入方式:人工喂入；滚筒型式（铁辊或橡胶辊）（主/副）:圆管螺旋式；滚筒数量:1 个；滚筒尺寸（直径×长度）: ?600×1800 mm；滚筒转速:550 r/min；凹板筛型式: 栅格式；凹板筛筛体尺寸（长×宽）: 3340×640 mm；分离型式:振动筛；清选型式:风机；风扇数量:1个；风扇直径:720 mm；接粮方式:人工；生产率（工作量）:≥1100 kg/h | 2600 |  |  | 非通用类 | 2023-12-31 | 山东省 | 评阅通过 | 初评员：通过 复评员：通过 | 初评员：通过 复评员：通过
收获后处理机械 | 脱粒机械 | 花生摘果机 | 花生摘果机,配套动力11kw及以上 | 河南瑞锋机械有限公司 | 复式花生摘果机 | 5HZF-190 |  | 配套动力:22kw; | 1自动输带喂料、三个摘果辊、风机及多层带和振动筛精选；2 配套动力22kW；3生产量干摘≥3500kg/h；4机重2300kg；5Ⅰ、Ⅱ辊长1126mm;6Ⅲ辊长1900mm；7Ⅰ辊直径684mm,Ⅲ辊直径650mm;8外形5400×4650×3260（mm）；9破碎≤4%；10损失≤1%；11有效度≥98%；12噪声≤88% | 2600 |  |  | 非通用类 | 2022-12-31 | 河南省 | 评阅通过 | 初评员：通过 复评员：通过 | 初评员：通过 复评员：通过
收获后处理机械 | 脱粒机械 | 花生摘果机 | 花生摘果机,配套动力11kw及以上 | 正阳县富田农机设备有限公司 | 花生摘果机 | 5HZF-1970 |  | 配套动力:15kw; | 结构型式：全喂入式，外形尺寸：5870*2670*2000mm，整机质量：760kg，配套动力：15kw，喂入方式：输送带式，滚筒型式：螺旋杆齿式，分离、清选型式：风吸+筛选式，生产率：>1500kg/h | 2600 |  |  | 非通用类 | 2021-12-31 | 河南省 | 评阅通过 | 初评员：通过 复评员：通过 | 初评员：通过 复评员：通过
收获后处理机械 | 干燥机械 | 谷物烘干机 | 批处理量4-10t循环式谷物烘干机 | 山东瑞良烘干机械科技有限公司 | 批式循环谷物干燥机 | 5HRS-5 |  | 型式:循环式 ;处理量:5t; | 结构型式：循环式；外形尺寸（mm）：2380×3030×6920；处理方式：批次式循环式；循环批处理量：≥5t（稻谷）；电机总功率：5.7kw | 14000 |  |  | 通用类 | 2023-12-31 | 山东省 | 评阅通过 | 初评员：通过 复评员：通过 | 初评员：通过 复评员：通过
收获后处理机械 | 干燥机械 | 谷物烘干机 | 批处理量4-10t循环式谷物烘干机 | 安徽金明机械科技有限公司 | 谷物干燥机 | 5H-5.0 |  | 型式:循环式 ;处理量:5t; | 批次处理量：5t；结构型式：循环式；干燥机机体外形尺寸（长×宽×高）：1632×2320×6472mm | 14000 |  |  | 通用类 | 2022-12-31 | 安徽省 | 评阅通过 | 初评员：通过 复评员：通过 | 初评员：通过 复评员：通过
收获后处理机械 | 干燥机械 | 谷物烘干机 | 批处理量4-10t循环式谷物烘干机 | 江苏三喜机械有限公司 | 循环式谷物干燥机 | SM-60 |  | 型式:循环式 ;处理量:6t; | 处理方式：循环式；循环式批处理量(t)：6 | 14000 |  |  | 通用类 | 2019-12-31 | 江苏省 | 评阅通过 | 初评员：通过 复评员：通过 | 初评员：通过 复评员：通过
收获后处理机械 | 干燥机械 | 谷物烘干机 | 批处理量4-10t循环式谷物烘干机 | 江苏三喜机械有限公司 | 循环式谷物干燥机 | SM-40 |  | 型式:循环式 ;处理量:4t; | 处理方式：循环式；循环式批处理量(t)：4 | 14000 |  |  | 通用类 | 2019-12-31 | 江苏省 | 评阅通过 | 初评员：通过 复评员：通过 | 初评员：通过 复评员：通过
收获后处理机械 | 干燥机械 | 谷物烘干机 | 批处理量4-10t循环式谷物烘干机 | 江苏三喜机械有限公司 | 循环式谷物干燥机 | SM-80 |  | 型式:循环式 ;处理量:8t; | 处理方式：循环式；循环式批处理量(t)：8 | 14000 |  |  | 通用类 | 2019-12-31 | 江苏省 | 评阅通过 | 初评员：通过 复评员：通过 | 初评员：通过 复评员：通过
收获后处理机械 | 干燥机械 | 谷物烘干机 | 批处理量10-20t循环式谷物烘干机 | 湖北佳粮机械股份有限公司 | 批式循环谷物干燥机 | 5HDX-12 |  | 型式:循环式 ;处理量:12.5t; | 1.型号：5HDX-12；2.结构型式：循环式；3.干燥方式：间接加热；4.机体外形尺寸（mm）：3800×2740×9630；5.干燥段数量/高度（个/mm）：1/1220；6.缓苏段数量/高度（个/mm）：10/610；7.热风机功率(kw)：2.2/3.0；8.排粮机功率(kw)：0.2；9.热风炉/燃烧器等功率(kw)：2.2/1.3；10.提升机功率(kw)：1.5；11.总功率(kw)：7；12.批次处理量（t）：12.5. | 29000 |  |  | 通用类 | 2023-12-31 | 湖北省 | 评阅通过 | 初评员：通过 复评员：通过 | 初评员：通过 复评员：通过
收获后处理机械 | 干燥机械 | 谷物烘干机 | 批处理量10-20t循环式谷物烘干机 | 安徽新生力农机股份有限公司 | 批式循环谷物干燥机 | 5HPX-15 | 无 | 型式:循环式 ;处理量:15t; | 结构型式：固定式；整机质量3075kg；处理方式：批式循环 ；加热方式：间接加热；批处理量：15T， 外形尺寸：长4250mm * 宽2490mm *高9400mm ，电机总功率：9.95kw 。 | 29000 |  |  | 通用类 | 2021-12-31 | 安徽省 | 评阅通过 | 初评员：通过 复评员：通过 | 初评员：通过 复评员：通过
收获后处理机械 | 干燥机械 | 谷物烘干机 | 批处理量10-20t循环式谷物烘干机 | 安徽金粮机械科技有限公司 | 低温循环烘干机 | JL-5H-15A |  | 型式:循环式 ;处理量:15t; | 批处理量15t； 结构型式：批式循环； 干燥机机体外形尺寸（长*宽*高）2075*1850*9995mm； 装机容量：27.84m3； 排粮电机功率：0.2kw 总功率：8.5kw | 29000 |  |  | 通用类 | 2021-12-31 | 安徽省 | 评阅通过 | 初评员：通过 复评员：通过 | 初评员：通过 复评员：通过
收获后处理机械 | 干燥机械 | 谷物烘干机 | 批处理量10-20t循环式谷物烘干机 | 安徽金粮机械科技有限公司 | 低温循环烘干机 | JL-5H-15 |  | 型式:循环式 ;处理量:15t; | 批处理量15t；循环式；结构外形尺寸（长*宽*高）3732*2716*10800mm；整机质量2430kg；结构型式为固定式；批处理量15t；小时处理量（水稻）≥900kg/h；电机总功率8.5kw；加热方式：间接加热；箱体尺寸（长*宽*高）2075*1850*8970；安全装置：温控装置、故障报警装置、风压开关、满粮报警、控制保险丝、热继电器。 | 29000 |  |  | 通用类 | 2021-12-31 | 安徽省 | 评阅通过 | 初评员：通过 复评员：通过 | 初评员：通过 复评员：通过
收获后处理机械 | 干燥机械 | 谷物烘干机 | 批处理量10-20t循环式谷物烘干机 | 安徽长星农业机械装备有限公司 | 批式循环谷物干燥机 | 5HCX-15A |  | 型式:循环式 ;处理量:15t; | 结构型式:循环式；干燥方式：间接加热；干燥机机体外形尺寸(长×宽×高):1850mm×2260mm×8433mm；批处理量:15t；干燥速率：0.4-1.0%/h；装机容量：27.16m3；热风机功率:5.5kW；排粮电机功率：0.2kW；提升机电机功率：2.2kW；提升机生产率：15t/h；安全装置:温控装置、故障报警装置、满粮报警装置、电器过载保护装置、漏电保护装置 | 29000 |  |  | 通用类 | 2022-12-31 | 安徽省 | 评阅通过 | 初评员：通过 复评员：通过 | 初评员：通过 复评员：通过
收获后处理机械 | 干燥机械 | 谷物烘干机 | 批处理量10-20t循环式谷物烘干机 | 安徽长星农业机械装备有限公司 | 批式循环谷物干燥机 | 5HCX-15 |  | 型式:循环式 ;处理量:15t; | 结构形式:固定式；外形尺寸(长×宽×高):3910MM×2065MM×10935MM；处理量:≥800KG/H；处理方式:批式循环；循环批处理量:15T；塔体外形尺寸(长×宽×高):2060MM×1850MM×9935MM；电机总功率:9.4KW；安全装置:温控装置、故障报警装置、满粮报警装置、电器过载保护装置、漏电保护装置；整机质量:2600KG | 29000 |  |  | 通用类 | 2019-12-31 | 安徽省 | 评阅通过 | 初评员：通过 复评员：通过 | 初评员：通过 复评员：通过
收获后处理机械 | 干燥机械 | 谷物烘干机 | 批处理量10-20t循环式谷物烘干机 | 湖北名泰农机有限公司 | 循环式谷物干燥机 | 5HX-13 |  | 型式:循环式 ;处理量:13t; | 结构形式：循环式；批处理量：13吨；干燥方式：直接加热；干燥段数量/每段高度（个/mm)：1/1500；热风机数量：1个；电机功率：4kW；型号：SWF-111-5.2； | 29000 |  |  | 通用类 | 2021-12-31 | 湖北省 | 评阅通过 | 初评员：通过 复评员：通过 | 初评员：通过 复评员：通过
收获后处理机械 | 干燥机械 | 谷物烘干机 | 批处理量10-20t循环式谷物烘干机 | 江苏三喜机械有限公司 | 循环式谷物干燥机 | SS-100 |  | 型式:循环式 ;处理量:10t; | 处理方式：循环式；循环式批处理量(t)：10 | 29000 |  |  | 通用类 | 2023-12-31 | 江苏省 | 评阅通过 | 初评员：通过 复评员：通过 | 初评员：通过 复评员：通过
收获后处理机械 | 干燥机械 | 谷物烘干机 | 批处理量10-20t循环式谷物烘干机 | 安徽都灵精密机械有限公司 | 批式循环谷物干燥机 | 5HDL-15 |  | 型式:循环式 ;处理量:15t; | 批处理量(T):15；批式循环式；电机总功率(KW):7.845；结构形式：固定式；整机质量(KG):2749；外形尺寸(长*宽*高):3984*2196*10265MM；安全装置:满量开关、定时开关、异常报警等安全装置； | 29000 |  |  | 通用类 | 2019-12-31 | 安徽省 | 评阅通过 | 初评员：通过 复评员：通过 | 初评员：通过 复评员：通过
收获后处理机械 | 干燥机械 | 谷物烘干机 | 批处理量10-20t循环式谷物烘干机 | 湖北洋丰科阳节能设备有限公司 | 批次循环式谷物干燥机 | 5HKY-16 | 热风机电机型号：CRF/L7.5S-4，标定功率：5.5KW，数量：1台，电机制造商：福建华大电机有限公司；排粮电机型号：LV32-400-180，标定功率：0.4KW，数量：1台，电机制造商：昆山如展电机有限公司；提升机电机型号：LH40-2200-12，标定功率：2.2KW，数量：1台，电机制造商：昆山如展电机有限公司 ；上搅龙电机型号：LH32-1500-4 ，标定功率：1.5KW，数量：1台，电机制造商：昆山如展电机有限公司 ；下搅龙电机型号：AEEV1H80M1-4，标定功率：0.55KW，数量：1台，电机制造商：青岛东元精密机电有限公司，除尘风机电机型号：DF-2，标定功率：0.37kw，数量：1台，电机制造商：福建华大电机有限公司；燃油炉电机型号：RG-5D,标定功率：0.58KW，数量：1台，电机制造商：意大利RIELLO 。 | 型式:循环式 ;处理量:16t; | 处理型式：批式循环，批次处理量：16t， | 29000 |  |  | 通用类 | 2022-12-31 | 湖北省 | 评阅通过 | 初评员：通过 复评员：通过 | 初评员：通过 复评员：通过
收获后处理机械 | 干燥机械 | 谷物烘干机 | 批处理量10-20t循环式谷物烘干机 | 江西红星机械有限责任公司 | 谷物干燥机 | 5HPB(J)-120 | 最大功率电机15KW，型号：YE2-160L-4，生产厂家：安徽旋利达电机有限公司 | 型式:循环式 ;处理量:>10t; | 结构形式：循环式，干燥方式：间接加热。外形尺寸(长×宽×高):7755X2501X6510MM；批次处理量(T):>10；干燥速率(%/H):1-4；装机容量(M3):18.25；热风机电机功率(KW):15；排粮电机功率(KW):11；提升机电机功率(KW):4,引烟风机0.75(KW) | 29000 |  |  | 通用类 | 2021-12-31 | 江西省 | 评阅通过 | 初评员：通过 复评员：通过 | 初评员：通过 复评员：通过
收获后处理机械 | 干燥机械 | 谷物烘干机 | 批处理量10-20t循环式谷物烘干机 | 安徽赛威机械有限公司 | 批式循环谷物干燥机 | 5H-15D |  | 型式:循环式 ;处理量:15t; | 批处理量15t；循环式 | 29000 |  |  | 通用类 | 2021-12-31 | 安徽省 | 评阅通过 | 初评员：通过 复评员：通过 | 初评员：通过 复评员：通过
收获后处理机械 | 干燥机械 | 谷物烘干机 | 批处理量10-20t循环式谷物烘干机 | 安徽赛威机械有限公司 | 批式循环谷物干燥机 | 5H-15C |  | 型式:循环式 ;处理量:15t; | 批处理量15t；循环式 | 29000 |  |  | 通用类 | 2020-12-31 | 安徽省 | 评阅通过 | 初评员：通过 复评员：通过 | 初评员：通过 复评员：通过
收获后处理机械 | 干燥机械 | 谷物烘干机 | 批处理量10-20t循环式谷物烘干机 | 安徽赛威机械有限公司 | 批式循环谷物干燥机 | 5H-15E |  | 型式:循环式 ;处理量:15t; | 批处理量15t；循环式 | 29000 |  |  | 通用类 | 2021-12-31 | 安徽省 | 评阅通过 | 初评员：通过 复评员：通过 | 初评员：通过 复评员：通过
收获后处理机械 | 干燥机械 | 谷物烘干机 | 批处理量10-20t循环式谷物烘干机 | 安徽赛威机械有限公司 | 批式循环谷物干燥机 | 5H-15F |  | 型式:循环式 ;处理量:15t; | 批处理量15t；循环式 | 29000 |  |  | 通用类 | 2021-12-31 | 安徽省 | 评阅通过 | 初评员：通过 复评员：通过 | 初评员：通过 复评员：通过
收获后处理机械 | 干燥机械 | 谷物烘干机 | 批处理量10-20t循环式谷物烘干机 | 江苏佳弘机械科技有限公司 | 批式循环谷物干燥机 | 5HXG-120 |  | 型式:循环式 ;处理量:12t; | 批次处理量:12T,结构型式:循环式,干燥方式:直接加热/间接加热,干燥机机体外形尺寸(长×宽×高):4830mm×2230mm×9800mm,干燥段数量/每段高度:2个/1000mm,缓苏段数量/每段高度:1个/4350mm,热风机型号:LSHG-6A,热风机数量1个,电机功率:5.5KW,燃烧器型号名称:G-20,燃烧器型式:燃油燃烧器,燃料种类；柴油/煤油,喷(点)火头数量:1个,排粮电机功率:0.2KW | 29000 |  |  | 通用类 | 2021-12-31 | 江苏省 | 评阅通过 | 初评员：通过 复评员：通过 | 初评员：通过 复评员：通过
收获后处理机械 | 干燥机械 | 谷物烘干机 | 批处理量10-20t循环式谷物烘干机 | 江苏佳弘机械科技有限公司 | 批式循环谷物干燥机 | 5HXG-160 |  | 型式:循环式 ;处理量:16t; | 批次处理量:16T,结构型式:循环式,干燥方式:直接加热/间接加热,干燥机机体外形尺寸(长×宽×高):4830mm×2230mm×10900mm,干燥段数量/每段高度:2个/1000mm,缓苏段数量/每段高度:1个/5450mm,热风机型号:LSHG-6A,热风机数量1个,电机功率:5.5KW,燃烧器型号名称:G-20,燃烧器型式:燃油燃烧器,燃料种类；柴油/煤油,喷(点)火头数量:1个,排粮电机功率:0.2KW | 29000 |  |  | 通用类 | 2021-12-31 | 江苏省 | 评阅通过 | 初评员：通过 复评员：通过 | 初评员：通过 复评员：通过
收获后处理机械 | 干燥机械 | 谷物烘干机 | 批处理量10-20t循环式谷物烘干机 | 连云港市三安矿山机械制造有限公司 | 粮食烘干机 | 5HSA-15H | 主电机（最大功率电机）功率（kW）：4 ；型号：YE2-112M-4；制造商：上海力崎机电有限公司。热风炉型号名称：SA5L-60（可选配）；热风炉燃料种类：稻壳、木柴、秸秆、无烟煤等；热风炉制造商：连云港市三安矿山机械制造有限公司 | 型式:循环式 ;处理量:15t; | 结构型式:批式循环；整机质量(含热风炉):5900KG；外形尺寸:4828*2800*10500MM；每小时降水率%:0.5-1.2KG/H；干燥能力T·%/H:≥7；处理量:≥800KG/H；批处理量:15吨/批；燃烧机形式:热风炉(自动控温)；燃烧机燃烧方式:人工点火；燃料消耗量KG/H:稻壳25-35、木柴17-20、秸秆45-55、煤14-19；电机总功率(含热风炉):9.0KW；加热方式:间接加热；选配热源:蒸汽换热器；安全装置:满量报警、热继电器、温控仪、过载保护装置、漏电保护装置、熄火时自动断油装置. | 29000 |  |  | 通用类 | 2020-12-31 | 江苏省 | 评阅通过 | 初评员：通过 复评员：通过 | 初评员：通过 复评员：通过
收获后处理机械 | 干燥机械 | 谷物烘干机 | 批处理量10-20t循环式谷物烘干机 | 台州市一鸣机械股份有限公司 | 循环式谷物干燥机 | 5HS-120BC-A |  | 型式:循环式 ;处理量:12t; | 批处理量：12t；循环式 | 29000 |  |  | 通用类 | 2022-12-31 | 浙江省 | 评阅通过 | 初评员：通过 复评员：通过 | 初评员：通过 复评员：通过
收获后处理机械 | 干燥机械 | 谷物烘干机 | 批处理量10-20t循环式谷物烘干机 | 台州市一鸣机械股份有限公司 | 循环式谷物干燥机 | 5HS-100BC-A |  | 型式:循环式 ;处理量:10t; | 批处理量：10t；循环式 | 29000 |  |  | 通用类 | 2022-12-31 | 浙江省 | 评阅通过 | 初评员：通过 复评员：通过 | 初评员：通过 复评员：通过
收获后处理机械 | 干燥机械 | 谷物烘干机 | 批处理量10-20t循环式谷物烘干机 | 安徽金粮机械科技有限公司 | 低温循环烘干机 | JL-5H-12 |  | 型式:循环式 ;处理量:12t; | 批处理量12t；循环式；结构外形尺寸（长*宽*高）3732*2716*9600mm；整机质量2365kg；结构型式为固定式；小时处理量（水稻）≥700kg/h；电机总功率6.82kw；加热方式：间接加热；箱体尺寸（长*宽*高）2075*1850*7750；安全装置：温控装置、故障报警装置、风压开关、满粮报警、控制保险丝、热继电器。 | 29000 |  |  | 通用类 | 2021-12-31 | 安徽省 | 评阅通过 | 初评员：通过 复评员：通过 | 初评员：通过 复评员：通过
收获后处理机械 | 干燥机械 | 谷物烘干机 | 批处理量10-20t循环式谷物烘干机 | 河南华安机械有限公司 | 批式循环谷物干燥机 | 5H-12 | 热风机型号名称：4-72No8C；数量：1；电机功率：5.5kw | 型式:循环式 ;处理量:12t; | 干燥方式：间接加热；干燥机机体外形尺寸（长*宽*高）mm：13160*1970*2070；批次处理量t：12；干燥速度%/h：0.5～1.0；干燥段数量/高度（个/mm）：1/1000；装机容量m3：18.4；热风温度范围℃：45～80 | 29000 |  |  | 通用类 | 2023-12-31 | 河南省 | 评阅通过 | 初评员：通过 复评员：通过 | 初评员：通过 复评员：通过
收获后处理机械 | 干燥机械 | 谷物烘干机 | 批处理量10-20t循环式谷物烘干机 | 河北皓凯农业机械有限公司 | 气吸循环式粮食干燥机 | 5HQX-10 | 无发动机 | 型式:循环式 ;处理量:10t; | 批处理量10-20T循环式谷物干燥机，检测报告批次处理量：10.37T | 29000 |  |  | 通用类 | 2022-12-31 | 河北省 | 评阅通过 | 初评员：通过 复评员：通过 | 初评员：通过 复评员：通过
收获后处理机械 | 干燥机械 | 谷物烘干机 | 批处理量10-20t循环式谷物烘干机 | 黑龙江鑫能机械设备有限公司 | 移动式谷物烘干机 | 5HYXN-17 | 制造商：意大利“丹”品牌发动机有限公司 功率：45KW | 型式:循环式 ;处理量:17t; | 热风机数量1个；型号名称:D24鼓风机；转速1450R/MIN；风压1100PA；流量40000M3/H；电机功率22KW；热风炉型号RIELLO燃烧器；换热器型式:循环式热能转换器；加热方式:间接加热；喷(点)火头数量:2个；排粮电机功率22KW；提升机生产率40T/H；批次处理量:17T； | 29000 |  |  | 通用类 | 2022-12-31 | 黑龙江 | 评阅通过 | 初评员：通过 复评员：通过 | 初评员：通过 复评员：通过
收获后处理机械 | 干燥机械 | 谷物烘干机 | 批处理量10-20t循环式谷物烘干机 | 浙江天洲制冷机电有限公司 | 热泵型谷物干燥机 | 5HXRG-15 |  | 型式:循环式 ;处理量:15t; | 处理方式：循环式；结构形式：固定式；循环式批处理量（t）：15 | 29000 |  |  | 通用类 | 2023-12-31 | 浙江省 | 评阅通过 | 初评员：通过 复评员：通过 | 初评员：通过 复评员：通过
收获后处理机械 | 干燥机械 | 谷物烘干机 | 批处理量10-20t循环式谷物烘干机 | 浙江天洲制冷机电有限公司 | 热泵型谷物干燥机 | 5HXRG-12 |  | 型式:循环式 ;处理量:12t; | 处理方式：循环式；结构形式：固定式；循环式批处理量（t）：12 | 29000 |  |  | 通用类 | 2023-12-31 | 浙江省 | 评阅通过 | 初评员：通过 复评员：通过 | 初评员：通过 复评员：通过
收获后处理机械 | 干燥机械 | 谷物烘干机 | 批处理量10-20t循环式谷物烘干机 | 宁波天海制冷设备有限公司 | 热泵型谷物干燥机 | 5HXRG-100B |  | 型式:循环式 ;处理量:10t; | 处理方式：循环式；结构形式：固定式；循环式批处理量（t）：10 | 29000 |  |  | 通用类 | 2023-12-31 | 浙江宁波 | 评阅通过 | 初评员：通过 复评员：通过 | 初评员：通过 复评员：通过
收获后处理机械 | 干燥机械 | 谷物烘干机 | 批处理量10-20t循环式谷物烘干机 | 宁波天海制冷设备有限公司 | 热泵型谷物干燥机 | 5HXRG-150B |  | 型式:循环式 ;处理量:15t; | 处理方式：循环式；结构形式：固定式；循环式批处理量（t）：15 | 29000 |  |  | 通用类 | 2023-12-31 | 浙江宁波 | 评阅通过 | 初评员：通过 复评员：通过 | 初评员：通过 复评员：通过
收获后处理机械 | 干燥机械 | 谷物烘干机 | 批处理量10-20t循环式谷物烘干机 | 宁波天海制冷设备有限公司 | 热泵型谷物干燥机 | 5HXRG-120B |  | 型式:循环式 ;处理量:12t; | 处理方式：循环式；结构形式：固定式；循环式批处理量（t）：12 | 29000 |  |  | 通用类 | 2023-12-31 | 浙江宁波 | 评阅通过 | 初评员：通过 复评员：通过 | 初评员：通过 复评员：通过
收获后处理机械 | 干燥机械 | 谷物烘干机 | 批处理量10-20t循环式谷物烘干机 | 湖北玉柴发动机有限公司 | 循环式谷物干燥机 | 5HX-15 |  | 型式:循环式 ;处理量:156t; | 5HX-15谷物干燥机技术参数 1、 谷物容量：2500-15000kg； 2、 外形尺寸：3170*2560*9405（mm）； 3、 整机质量：3500kg； 4、 排风机功率：5.5KW； 5、 排风机转速：1913rpm； 6、 排风机风量：10500 m3/h； 7、 提升机功率：1.5 KW 8、 排尘机功率：0.25 KW； 9、 送风机功率：3.0 KW； 10、循环电机功率：1.1 KW；； 11、干燥能力：≥4 t.%/h 12、电机总功率：8.35KW | 29000 |  |  | 通用类 | 2021-12-31 | 湖北省 | 评阅通过 | 初评员：通过 复评员：通过 | 初评员：通过 复评员：通过
收获后处理机械 | 干燥机械 | 谷物烘干机 | 批处理量10-20t循环式谷物烘干机 | 河北农哈哈机械集团有限公司 | 批式循环谷物干燥机 | 5HPN-15 |  | 型式:循环式 ;处理量:15t; | 结构型式：循环式；批次处理量：15.7t；干燥方式：直接加热；干燥能力：≥8.0t·%/h； | 29000 |  |  | 通用类 | 2022-12-31 | 河北省 | 评阅通过 | 初评员：通过 复评员：通过 | 初评员：通过 复评员：通过
收获后处理机械 | 干燥机械 | 谷物烘干机 | 批处理量10-20t循环式谷物烘干机 | 湖南郴州粮油机械有限公司 | 批式循环谷物干燥机 | 5H-10 | 配套电机： 下搅龙：AEEFSLOF1 0.75HP；0.55KW；1400r/min；合肥真誉机电设备有限公司 排粮轮：SV-A10-0.2；0.2kW；1400r/min；合肥真誉机电设备有限公司 引风机：YX3-132S-4三相异步电动机；4kW；1460r/min；合肥真誉机电设备有限公司 提升机：AETL-LR006-1.5；1.5kW；1430r/min；合肥真誉机电设备有限公司 除尘风机：YS7112三相异步电动机；0.25kW；1430r/min；合肥真誉机电设备有限公司 热风炉引风机：Y2-100L-2三相异步电动机；3kW；2870r/min；合肥真誉机电设备有限公司 热风炉送风机：Y2-160M-6三相异步电动机；7.5kW；970r/min；合肥真誉机电设备有限公司 | 型式:循环式 ;处理量:10t; | 结构型式：塔式、间接加热；批处理量：10.5T；外形尺寸（长*宽*高cm）：2070*1850*8020（仓体）；干燥段数量/每段高度：1/1220mm；缓苏段数量/每段高度：8/610mm；配套动力（kw）： 17； | 29000 |  |  | 通用类 | 2022-12-31 | 湖南省 | 评阅通过 | 初评员：通过 复评员：通过 | 初评员：通过 复评员：通过
收获后处理机械 | 干燥机械 | 谷物烘干机 | 批处理量10-20t循环式谷物烘干机 | 扬州天扬粮油机械制造有限公司 | 通用型谷物干燥机 | TKD-1200 | 型号：GR57-Y2.2-4P-13.95-M1-270°，功率：2.2KW，制造商：江苏国贸减速机股份有限公司 型号：CV18-100-200SZ-G1LD，功率：100W，制造商：南京富鸿达电机有限公司 | 型式:循环式 ;处理量:12t; | 批处理量12T，循环式 | 29000 |  |  | 通用类 | 2021-12-31 | 江苏省 | 评阅通过 | 初评员：通过 复评员：通过 | 初评员：通过 复评员：通过
收获后处理机械 | 干燥机械 | 谷物烘干机 | 批处理量10-20t循环式谷物烘干机 | 合肥三伍机械有限公司 | 批式循环谷物干燥机 | 5HXG-10.0 | 0.4KW减速四机（排粮），安徽赛尔斯机电有限公司， 4.5KW风机 ，上海四禾风机 有限公司，2.2X2输送电机，安徽赛尔斯机电有限公司。 | 型式:循环式 ;处理量:10t; | 10t≤批处理量＜20t；循环式； 外形尺寸：2500×4480×7950； 整机质量：3090kg；最大功率：10.85KW； 烘干方式：热风炉； 点火方式：人工； 降水率(%/h) | 29000 |  |  | 通用类 | 2022-12-31 | 安徽省 | 评阅通过 | 初评员：通过 复评员：通过 | 初评员：通过 复评员：通过
收获后处理机械 | 干燥机械 | 谷物烘干机 | 批处理量10-20t循环式谷物烘干机 | 安徽赛威机械有限公司 | 批式循环谷物干燥机 | 5H-12A |  | 型式:循环式 ;处理量:12t; | 批处理量12t；循环式 | 29000 |  |  | 通用类 | 2022-12-31 | 安徽省 | 评阅通过 | 初评员：通过 复评员：通过 | 初评员：通过 复评员：通过
收获后处理机械 | 干燥机械 | 谷物烘干机 | 批处理量10-20t循环式谷物烘干机 | 扬州天扬粮油机械制造有限公司 | 通用型谷物干燥机 | TKD-1500 | 型号：GR57-Y2.2-4P-13.95-M1-270°，功率：2.2KW，制造商：江苏国贸减速机股份有限公司 型号：CV18-100-200SZ-G1LD，功率：100W，制造商：南京富鸿达电机有限公司 | 型式:循环式 ;处理量:15t; | 批处理量15T，循环式 | 29000 |  |  | 通用类 | 2021-12-31 | 江苏省 | 评阅通过 | 初评员：通过 复评员：通过 | 初评员：通过 复评员：通过
收获后处理机械 | 干燥机械 | 谷物烘干机 | 批处理量10-20t循环式谷物烘干机 | 安徽金锡机械科技有限公司 | 批式循环谷物干燥机 | 5HX-15 | 发动机：电机；型号：4-72-6A；功率：5.5kw；制造商：上海四禾风机有限公司 | 型式:循环式 ;处理量:15t; | 处理方式：循环式； 结构形式：固定式； 循环式批处理量（t）：15 | 29000 |  |  | 通用类 | 2022-12-31 | 安徽省 | 评阅通过 | 初评员：通过 复评员：通过 | 初评员：通过 复评员：通过
收获后处理机械 | 干燥机械 | 谷物烘干机 | 批处理量10-20t循环式谷物烘干机 | 安徽金锡机械科技有限公司 | 批式循环谷物干燥机 | 5HX-16 | 发动机：电机；型号：4-72-6A；功率：5.5kw；制造商：上海四禾风机有限公司 | 型式:循环式 ;处理量:16t; | 处理方式：循环式； 结构形式：固定式； 循环式批处理量（t）：16 | 29000 |  |  | 通用类 | 2022-12-31 | 安徽省 | 评阅通过 | 初评员：通过 复评员：通过 | 初评员：通过 复评员：通过
收获后处理机械 | 干燥机械 | 谷物烘干机 | 批处理量10-20t循环式谷物烘干机 | 安徽赛威机械有限公司 | 批式循环谷物干燥机 | 5H-12B |  | 型式:循环式 ;处理量:12t; | 批处理量12t；循环式 | 29000 |  |  | 通用类 | 2022-12-31 | 安徽省 | 评阅通过 | 初评员：通过 复评员：通过 | 初评员：通过 复评员：通过
收获后处理机械 | 干燥机械 | 谷物烘干机 | 批处理量10-20t循环式谷物烘干机 | 上海三久机械有限公司 | 低温干燥机 | CPR-165G |  | 型式:循环式 ;处理量:13.2t; | 外形固定尺寸（长*宽*高）：4287*2580*9074；电机总功率：6.6kw；燃料种类：天然气，最大耗气量：27.3m3/h；批次处理量13.2吨 | 29000 |  |  | 通用类 | 2022-12-31 | 上海市 | 评阅通过 | 初评员：通过 复评员：通过 | 初评员：通过 复评员：通过
收获后处理机械 | 干燥机械 | 谷物烘干机 | 批处理量10-20t循环式谷物烘干机 | 上海三久机械有限公司 | 低温循环式干燥机 | NEW PRO-120HG |  | 型式:循环式 ;处理量:12t; | 外形固定尺寸（长*宽*高）：3685*2442*8959；电机总功率：6.45kw ；燃料种类：天然气，最大耗气量：18.2m3/h；批次处理量12吨； | 29000 |  |  | 通用类 | 2022-12-31 | 上海市 | 评阅通过 | 初评员：通过 复评员：通过 | 初评员：通过 复评员：通过
收获后处理机械 | 干燥机械 | 谷物烘干机 | 批处理量10-20t循环式谷物烘干机 | 河南省祥盛农业装备制造有限责任公司 | 批式循环谷物干燥机 | 5HM-15 | 热风机型号名称：LSHG-6A；热风机数量：1；热风机电机功率：5.5kw；热风炉引烟风机型号：4-72-3.6A；热风炉引烟风机电机功率：2.2kw；排粮电机功率：0.2kw；提升机电机功率：1.5kw | 型式:循环式 ;处理量:15t; | 干燥方式：间接热风加热；干燥机机体外形尺寸（长*宽*高）mm：2950*2000*10200；批次处理量t：≥15；干燥速度%/h：0.4～1.0；干燥段数量/高度（个/mm）：1/1200；装机容量m3：26.3；缓苏段高度mm：10*615；热风温度范围℃：45～80；排粮电机功率kw：0.2；提升机生产率t/h：15；提升机电机功率kw：1.5 | 29000 |  |  | 通用类 | 2022-12-31 | 河南省 | 评阅通过 | 初评员：通过 复评员：通过 | 初评员：通过 复评员：通过
收获后处理机械 | 干燥机械 | 谷物烘干机 | 批处理量10-20t循环式谷物烘干机 | 江苏三喜机械有限公司 | 循环式谷物干燥机 | SS-150 |  | 型式:循环式 ;处理量:15t; | 处理方式：循环式；循环式批处理量(t)：15 | 29000 |  |  | 通用类 | 2020-12-31 | 江苏省 | 评阅通过 | 初评员：通过 复评员：通过 | 初评员：通过 复评员：通过
收获后处理机械 | 干燥机械 | 谷物烘干机 | 批处理量10-20t循环式谷物烘干机 | 江苏三喜机械有限公司 | 循环式谷物干燥机 | SS-120 |  | 型式:循环式 ;处理量:12t; | 处理方式：循环式；循环式批处理量(t)：12 | 29000 |  |  | 通用类 | 2019-12-31 | 江苏省 | 评阅通过 | 初评员：通过 复评员：通过 | 初评员：通过 复评员：通过
收获后处理机械 | 干燥机械 | 谷物烘干机 | 批处理量10-20t循环式谷物烘干机 | 三喜农机股份有限公司 | 循环式谷物干燥机 | 5HX-10 |  | 型式:循环式 ;处理量:10t; | 处理方式：循环式；循环式批处理量(t)：10 | 29000 |  |  | 通用类 | 2022-12-31 | 江苏省 | 评阅通过 | 初评员：通过 复评员：通过 | 初评员：通过 复评员：通过
收获后处理机械 | 干燥机械 | 谷物烘干机 | 批处理量10-20t循环式谷物烘干机 | 三喜农机股份有限公司 | 循环式谷物干燥机 | 5HX-12 |  | 型式:循环式 ;处理量:12t; | 处理方式：循环式；循环式批处理量(t)：12 | 29000 |  |  | 通用类 | 2022-12-31 | 江苏省 | 评阅通过 | 初评员：通过 复评员：通过 | 初评员：通过 复评员：通过
收获后处理机械 | 干燥机械 | 谷物烘干机 | 批处理量10-20t循环式谷物烘干机 | 三喜农机股份有限公司 | 循环式谷物干燥机 | 5HX-15 |  | 型式:循环式 ;处理量:15t; | 处理方式：循环式；循环式批处理量(t)：15 | 29000 |  |  | 通用类 | 2022-12-31 | 江苏省 | 评阅通过 | 初评员：通过 复评员：通过 | 初评员：通过 复评员：通过
收获后处理机械 | 干燥机械 | 谷物烘干机 | 批处理量10-20t循环式谷物烘干机 | 河南中农福安农业装备有限公司 | 谷物烘干机 | 5HY-0.6 | 电机名称：热风机；型号：4-72No8C右0；功率：5.5；制造商：临沂远通风机有限公司 | 型式:循环式 ;处理量:11t; | 结构型式：批式、厢式 批处理量（t）：11 处理量 （t/h）：0.6 整机质量（kg）：7000 外形尺寸（mm）：10000*1920*1260 电机总功率（kw）：5.5 燃烧机型式 ：手烧燃煤热风炉 燃烧机点火方式 ：手动 燃烧机燃油消耗量（ kg/h）： 20～40 安全装置： 控制保险丝、料位开关、异常报警开关、热保护装置、过载保护、漏电保护、灭火器等 | 29000 |  |  | 通用类 | 2019-12-31 | 河南省 | 评阅通过 | 初评员：通过 复评员：通过 | 初评员：通过 复评员：通过
收获后处理机械 | 干燥机械 | 谷物烘干机 | 批处理量10-20t循环式谷物烘干机 | 佐竹机械（苏州）有限公司 | 循环式谷物干燥机 | 5HNSDR-DS12 |  | 型式:循环式 ;处理量:12（水稻）、16（小麦）t; | 循环式；批处理量：12t（水稻）、16t（小麦）；干燥机机体外形尺寸（长×宽×高）：1900×2280×9630mm；干燥速度：0.3-0.9 %/h；装机容量：23m3 | 29000 |  |  | 通用类 | 2022-12-31 | 江苏省 | 评阅通过 | 初评员：通过 复评员：通过 | 初评员：通过 复评员：通过
收获后处理机械 | 干燥机械 | 谷物烘干机 | 批处理量20-30t循环式谷物烘干机 | 合肥光裕机械有限责任公司 | 批式循环谷物干燥机 | 5HXG-20D |  | 型式:循环式 ;处理量:20t; | 型号规格：5HXG-20D；干燥方式：间接加热；干燥机机体外形尺寸（长×宽×高）：2400×2060×11295mm；批次处理量：20t；干燥速率：0.7~0.9%/h；干燥段数量/每段高度：1/1250个/mm；装机容量：37m3；缓苏段数量/每段高度：1/7700个/mm；热风温度范围：50~80℃；热风机数量：1个；热风机型号名称：LSHG-6；热风机转速：1450r/min；热风机风压：1100Pa；流量：12000~14000m3/h；热风机电机功率：7.5kw；排粮电机功率：0.4kw；提升机生产率：25t/h；提升机电机功率：2.2kw。 | 37000 |  |  | 通用类 | 2022-12-31 | 安徽省 | 评阅通过 | 初评员：通过 复评员：通过 | 初评员：通过 复评员：通过
收获后处理机械 | 干燥机械 | 谷物烘干机 | 批处理量20-30t循环式谷物烘干机 | 合肥光裕机械有限责任公司 | 批式循环谷物干燥机 | 5HXG-20A1 |  | 型式:循环式 ;处理量:20t; | 型号规格：5HXG-20A1；干燥方式：间接加热；干燥机机体外形尺寸（长×宽×高）：2400×2060×11845mm；批次处理量：20t；干燥速率：0.7~0.9%/h；干燥段数量/每段高度：1/1900个/mm；装机容量：38.6m3；缓苏段数量/每段高度：1/7700个/mm；热风温度范围：50~80℃；热风机数量：1个；热风机型号名称：LSHG-6；热风机转速：1450r/min；热风机风压：1100Pa；热风机流量：12000~14000m3/h；热风机电机功率：7.5kw；排粮电机功率：0.4kw；提升机生产率：25t/h；提升机电机功率：2.2kw | 37000 |  |  | 通用类 | 2022-12-31 | 安徽省 | 评阅通过 | 初评员：通过 复评员：通过 | 初评员：通过 复评员：通过
收获后处理机械 | 干燥机械 | 谷物烘干机 | 批处理量20-30t循环式谷物烘干机 | 安徽长星农业机械装备有限公司 | 批式循环谷物干燥机 | 5HCX-22 |  | 型式:循环式 ;处理量:22t; | 结构形式:固定式；外形尺寸(长×宽×高):4810MM×3110MM×12500MM；处理量:≥1100KG/H；处理方式:批式循环；循环批处理量:22T；塔体外形尺寸(长×宽×高):2798MM×2040MM×10210MM；电机总功率:13.8KW；安全装置:自动水分计、温控装置、故障报警装置、满粮报警装置、电器过载保护装置、漏电保护装置；整机质量:3200KG | 37000 |  |  | 通用类 | 2021-12-31 | 安徽省 | 评阅通过 | 初评员：通过 复评员：通过 | 初评员：通过 复评员：通过
收获后处理机械 | 干燥机械 | 谷物烘干机 | 批处理量20-30t循环式谷物烘干机 | 安徽都灵精密机械有限公司 | 批式循环谷物干燥机 | 5HDL-24 |  | 型式:循环式 ;处理量:24t; | 批处理量(T):24；批式循环式；电机总功率(KW):17.22；结构形式：循环式；外形尺寸(长*宽*高):4814*5252*10870mm； | 37000 |  |  | 通用类 | 2022-12-31 | 安徽省 | 评阅通过 | 初评员：通过 复评员：通过 | 初评员：通过 复评员：通过
收获后处理机械 | 干燥机械 | 谷物烘干机 | 批处理量20-30t循环式谷物烘干机 | 安徽金粮机械科技有限公司 | 低温循环烘干机 | JL-5H-25 |  | 型式:循环式 ;处理量:25t; | 批处理量25t； 结构型式：批式循环； 干燥机机体外形尺寸（长*宽*高）2480*2270*11170mm； 装机容量：45.81m3； 排粮电机功率：0.4kw 总功率：12.7kw | 37000 |  |  | 通用类 | 2021-12-31 | 安徽省 | 评阅通过 | 初评员：通过 复评员：通过 | 初评员：通过 复评员：通过
收获后处理机械 | 干燥机械 | 谷物烘干机 | 批处理量20-30t循环式谷物烘干机 | 安徽金粮机械科技有限公司 | 低温循环烘干机 | JL-5H-20 |  | 型式:循环式 ;处理量:20t; | 批处理量20t； 结构型式：批式循环； 干燥机机体外形尺寸（长*宽*高）2480*2270*9645mm； 装机容量：37.79m3； 排粮电机功率：0.4kw 总功率：12.7kw | 37000 |  |  | 通用类 | 2021-12-31 | 安徽省 | 评阅通过 | 初评员：通过 复评员：通过 | 初评员：通过 复评员：通过
收获后处理机械 | 干燥机械 | 谷物烘干机 | 批处理量20-30t循环式谷物烘干机 | 山东瑞良烘干机械科技有限公司 | 批式循环谷物干燥机 | 5HRX-21 |  | 型式:循环式 ;处理量:21t; | 结构型式：循环式；外形尺寸（mm）：2670X4020×12600；处理方式：批次式循环式；循环批处理量：≥21t（稻谷）；电机总功率：11.2kw | 37000 |  |  | 通用类 | 2023-12-31 | 山东省 | 评阅通过 | 初评员：通过 复评员：通过 | 初评员：通过 复评员：通过
收获后处理机械 | 干燥机械 | 谷物烘干机 | 批处理量20-30t循环式谷物烘干机 | 山东瑞良烘干机械科技有限公司 | 批式循环谷物干燥机 | 5HRS-20 |  | 型式:循环式 ;处理量:20t; | 结构型式：循环式；外形尺寸（mm）：3270X3380X12550；处理方式：批次式循环式；循环批处理量：≥20t（稻谷）；电机总功率：9.75kw | 37000 |  |  | 通用类 | 2023-12-31 | 山东省 | 评阅通过 | 初评员：通过 复评员：通过 | 初评员：通过 复评员：通过
收获后处理机械 | 干燥机械 | 谷物烘干机 | 批处理量20-30t循环式谷物烘干机 | 安徽新生力农机股份有限公司 | 批式循环谷物干燥机 | 5HPX-20B | 无 | 型式:循环式 ;处理量:20t; | 结构型式：循环式；批次处理量：20T；干燥方式:间接加热；机体外形尺寸：长2300mm*宽2554mm*高9682mm；热风电机功率：5.5kw；排粮电机功率：0.2kw；提升机电机功率：2.2kw. | 37000 |  |  | 通用类 | 2021-12-31 | 安徽省 | 评阅通过 | 初评员：通过 复评员：通过 | 初评员：通过 复评员：通过
收获后处理机械 | 干燥机械 | 谷物烘干机 | 批处理量20-30t循环式谷物烘干机 | 安徽新生力农机股份有限公司 | 批式循环谷物干燥机 | 5HPX-20 | 无 | 型式:循环式 ;处理量:20t; | 结构型式:循环式；批次处理量:20T；机体外形尺寸:长2260MM*宽*3000MM*高9028MM；热风机电机功率:5.5KW*2；排粮电机功率：0.4KW；提升机电机功率:2.2KW. | 37000 |  |  | 通用类 | 2022-12-31 | 安徽省 | 评阅通过 | 初评员：通过 复评员：通过 | 初评员：通过 复评员：通过
收获后处理机械 | 干燥机械 | 谷物烘干机 | 批处理量20-30t循环式谷物烘干机 | 安徽金明机械科技有限公司 | 谷物干燥机 | 5H-22B |  | 型式:循环式 ;处理量:22t; | 批次处理量：22t；结构型式：循环式；干燥机机体外形尺寸（长×宽×高）：2220×2650×8965mm | 37000 |  |  | 通用类 | 2022-12-31 | 安徽省 | 评阅通过 | 初评员：通过 复评员：通过 | 初评员：通过 复评员：通过
收获后处理机械 | 干燥机械 | 谷物烘干机 | 批处理量20-30t循环式谷物烘干机 | 连云港市三安矿山机械制造有限公司 | 粮食烘干机 | 5HSA-22B | 主电机（最大功率电机）功率（kW）：7.5 ；型号：4-72-6.3A；制造商：上海四禾风机有限公司。热风炉型号名称：5LSA-60（可选配）；热风炉燃料种类：煤、稻壳、柴、秸秆等；热风炉制造商：连云港市三安矿山机械制造有限公司 | 型式:循环式 ;处理量:22t; | 结构型式:循环式；干燥方式:间接加热；外形尺寸:4480*3828*13113；总功率:14.42KW:批次处理量:22吨；干燥速率:0.5-1.0%/H；干燥段数量/高度个/MM:3/2700；装机容量M3:41；缓苏段高度6480MM；热风温度范围℃:40-120；热风机电机功率KW:7.5；热风炉排炉型式:固定式；换热器型式:列管式；热风炉电机功率KW:7.5；排粮电机功率KW:0.2；提升机生产率T/H:25；提升机电机功率KW:2.2；燃料种类:煤、柴、秸秆、稻壳；加热方式:间接加热. | 37000 |  |  | 通用类 | 2022-12-31 | 江苏省 | 评阅通过 | 初评员：通过 复评员：通过 | 初评员：通过 复评员：通过
收获后处理机械 | 干燥机械 | 谷物烘干机 | 批处理量20-30t循环式谷物烘干机 | 连云港市三安矿山机械制造有限公司 | 粮食烘干机 | 5HSA-22A | 主电机（最大功率电机）功率（kW）：7.5 ；型号：SHSF-6 ；制造商：上海四禾风机有限公司。热风炉型号名称：5LSA-60（可选配）；热风炉燃料种类：煤、柴、秸秆、稻壳等；热风炉制造商：连云港市三安矿山机械制造有限公司 | 型式:循环式 ;处理量:22t; | 结构型式:循环式；干燥方式:间接加热；外形尺寸:4400*3828*13113MM；总功率:14.42KW:批次处理量:22吨；干燥速率:0.5-1.0%/H；干燥段数量/高度个/MM:1/1800；缓苏段高度7380MM；热风温度范围℃:40-120；热风机数量:1个；热风机电机功率:7.5KW；热风炉炉排型式:固定式；换热器型式:列管式；排粮电机功率KW；0.2；提升机生产率T/H:25；提升机电机功率KW:2.2；燃料种类:煤、柴、秸秆、稻壳；加热方式:间接加热. | 37000 |  |  | 通用类 | 2022-12-31 | 江苏省 | 评阅通过 | 初评员：通过 复评员：通过 | 初评员：通过 复评员：通过
收获后处理机械 | 干燥机械 | 谷物烘干机 | 批处理量20-30t循环式谷物烘干机 | 江苏佳弘机械科技有限公司 | 批式循环谷物干燥机 | 5HXG-220 |  | 型式:循环式 ;处理量:22t; | 批次处理量:22T,结构型式:循环式,干燥方式:直接加热/间接加热,干燥机机体外形尺寸(长×宽×高):2405MM×2230MM×11700MM,干燥段数量/每段高度:2个/1600MM,缓苏段数量/每段高度:1个/6480MM,热风机型号:LSHG-5A,热风机数量2个,电机功率:4.0KW*2,燃料种类;柴油/天燃器,排粮电机功率:0.4KW | 37000 |  |  | 通用类 | 2022-12-31 | 江苏省 | 评阅通过 | 初评员：通过 复评员：通过 | 初评员：通过 复评员：通过
收获后处理机械 | 干燥机械 | 谷物烘干机 | 批处理量20-30t循环式谷物烘干机 | 安徽赛威机械有限公司 | 批式循环谷物干燥机 | 5H-20B |  | 型式:循环式 ;处理量:20t; | 批处理量20t；循环式 | 37000 |  |  | 通用类 | 2021-12-31 | 安徽省 | 评阅通过 | 初评员：通过 复评员：通过 | 初评员：通过 复评员：通过
收获后处理机械 | 干燥机械 | 谷物烘干机 | 批处理量20-30t循环式谷物烘干机 | 江西红星机械有限责任公司 | 谷物干燥机 | 5HPL-270 | 大功率电机：22KW 型号：YE2-180L-4 生产厂家：安徽旋利达电机有限公司 | 型式:循环式 ;处理量:>20t; | 结构形式：循环式，干燥方式：间接加热。外形尺寸(长×宽×高):8133X4150X7719MM；批次处理量(T):>20；干燥速率(%/H):1-4；装机容量(M3):38；热风机电机功率(KW):22；排粮电机功率(KW):22；提升机电机功率(KW):5.5;引烟风机(KW):1.5 | 37000 |  |  | 通用类 | 2021-12-31 | 江西省 | 评阅通过 | 初评员：通过 复评员：通过 | 初评员：通过 复评员：通过
收获后处理机械 | 干燥机械 | 谷物烘干机 | 批处理量20-30t循环式谷物烘干机 | 安徽金锡机械科技有限公司 | 批式循环谷物干燥机 | 5HX-23 | 发动机：电机；型号：4-72-6A；功率：5.5kw；制造商：上海四禾风机有限公司 | 型式:循环式 ;处理量:23t; | 处理方式：循环式； 结构形式：固定式； 循环式批处理量（t）：23 | 37000 |  |  | 通用类 | 2022-12-31 | 安徽省 | 评阅通过 | 初评员：通过 复评员：通过 | 初评员：通过 复评员：通过
收获后处理机械 | 干燥机械 | 谷物烘干机 | 批处理量20-30t循环式谷物烘干机 | 湖北洋丰科阳节能设备有限公司 | 批次循环式谷物干燥机 | 5HKY-22 | 热风机电机型号：CRF/L7.5S-4，标定功率：5.5KW，数量：2台，电机制造商：福建华大电机有限公司；排粮电机型号：LV32-400-180，标定功率：0.4KW，数量：1台，电机制造商：昆山如展电机有限公司；提升机电机型号：LH40-2200-12，标定功率：2.2KW，数量：1台，电机制造商：昆山如展电机有限公司 ；上搅龙电机型号：LH32-1500-4 ，标定功率：1.5KW，数量：1台，电机制造商：昆山如展电机有限公司 ；下搅龙电机型号：LH28-750-5 /LH32-1500-5，标定功率：0.75KW/1.5KW，数量：1+1台，电机制造商：昆山如展电机有限公司 。 | 型式:循环式 ;处理量:22t; | 处理型式：批式循环，批次处理量：22t， | 37000 |  |  | 通用类 | 2022-12-31 | 湖北省 | 评阅通过 | 初评员：通过 复评员：通过 | 初评员：通过 复评员：通过
收获后处理机械 | 干燥机械 | 谷物烘干机 | 批处理量20-30t循环式谷物烘干机 | 湖南郴州粮油机械有限公司 | 批式循环谷物干燥机 | 5H-20 | 发动机信息： 配套电机： 底座绞龙电机：ZD1500-S-1.5kw，三相异步电动机，1.5kw。1400r/min；合肥真誉机电设备有限公司 排粮器电机：CV-0.4kw，三相异步电动机，0.4kw，1400r/min；合肥真誉机电设备有限公司 排风电机：MSW132S-4-5.5kw，三相异步电动机，5.5kw，1450r/min；合肥真誉机电设备有限公司 送风风机电机：MSWL2-4-3kw，三相异步电动机，3kw，1450r/min；合肥真誉机电设备有限公司 匀料盘电机：YS8014-0.55kw，三相异步电动机，0.55kw，1400r/min；合肥真誉机电设备有限公司 提升电机：ZD2200-S-2.2kw，三相异步电动机，2.2kw，1400r/min；合肥真誉机电设备有限公司 | 型式:循环式 ;处理量:≥20t; | 结构型式：塔式、批式循环；批处理量：≥20T；外形尺寸（长×宽×高）（mm）：2250×2200×11780（干燥机塔体）；干燥段数量/每段高度：1/1220mm；缓苏段数量/每段高度：13/610mm；冷却段高度：1/610mm；热风炉型式：间接加热；点火方式：手动点火；燃烧消耗量（kg/h）：27.3-30（7000大卡标准煤）；燃料：燃煤；电机总功率（kw）：14.65（干燥机塔体）； | 37000 |  |  | 通用类 | 2021-12-31 | 湖南省 | 评阅通过 | 初评员：通过 复评员：通过 | 初评员：通过 复评员：通过
收获后处理机械 | 干燥机械 | 谷物烘干机 | 批处理量20-30t循环式谷物烘干机 | 盐城迈克瑞机械有限公司 | 批式循环粮食烘干机 | 5HXG-20 |  | 型式:循环式 ;处理量:21t; | 型号规格：5HXG-20；干燥方式：批式循环；干燥机外形尺寸（长×宽×高）：2500mm×2200mm×11500mm；批次处理量：21t；干燥速率：0.5%/h~1.0%/h；干燥段数量/每段高度：3个/505mm;装机容量：48m3；缓苏段数量/每段高度：15个/505mm；热风温度范围：40℃~80℃。 | 37000 |  |  | 通用类 | 2022-12-31 | 江苏省 | 评阅通过 | 初评员：通过 复评员：通过 | 初评员：通过 复评员：通过
收获后处理机械 | 干燥机械 | 谷物烘干机 | 批处理量20-30t循环式谷物烘干机 | 扬州天扬粮油机械制造有限公司 | 通用型谷物干燥机 | TKD-2000 | 型号：GR57-Y3-4P-13.95-M1-270°，功率：3KW，制造商：江苏国贸减速机股份有限公司 型号：CV18-100-200SZ-G1LD，功率：100W，制造商：南京富鸿达电机有限公司 | 型式:循环式 ;处理量:20t; | 批处理量20T，循环式 | 37000 |  |  | 通用类 | 2021-12-31 | 江苏省 | 评阅通过 | 初评员：通过 复评员：通过 | 初评员：通过 复评员：通过
收获后处理机械 | 干燥机械 | 谷物烘干机 | 批处理量20-30t循环式谷物烘干机 | 合肥三伍机械有限公司 | 批式循环谷物干燥机 | 5HXG-20B | 0.4KW减速四机（排粮），安徽赛尔斯机电有限公司， 7.5KW风机 ，上海四禾风机 有限公司，2.2X2输送电机，安徽赛尔斯机电有限公司。 | 型式:循环式 ;处理量:20t; | 20t≤批处理量＜30t；循环式； 外形尺寸：2460×2060×10920； 整机质量：4100kg；最大功率：14.9KW； 烘干方式：热风炉； 点火方式：人工； 降水率(%/h) | 37000 |  |  | 通用类 | 2022-12-31 | 安徽省 | 评阅通过 | 初评员：通过 复评员：通过 | 初评员：通过 复评员：通过
收获后处理机械 | 干燥机械 | 谷物烘干机 | 批处理量20-30t循环式谷物烘干机 | 江苏三喜机械有限公司 | 循环式谷物干燥机 | SL-220 |  | 型式:循环式 ;处理量:22t; | 处理方式：循环式；循环式批处理量(t)：22 | 37000 |  |  | 通用类 | 2020-12-31 | 江苏省 | 评阅通过 | 初评员：通过 复评员：通过 | 初评员：通过 复评员：通过
收获后处理机械 | 干燥机械 | 谷物烘干机 | 批处理量30t及以上循环式谷物烘干机 | 安徽金明机械科技有限公司 | 谷物干燥机 | 5H-30A |  | 型式:循环式 ;处理量:30t; | 批次处理量:30t；结构型式：循环式；干燥机机体外形尺寸（长×宽×高）：2220×3100×10915mm | 69000 |  |  | 通用类 | 2022-12-31 | 安徽省 | 评阅通过 | 初评员：通过 复评员：通过 | 初评员：通过 复评员：通过
收获后处理机械 | 干燥机械 | 谷物烘干机 | 批处理量30t及以上循环式谷物烘干机 | 安徽新生力农机股份有限公司 | 批式循环谷物干燥机 | 5HPX-30 | 无 | 型式:循环式 ;处理量:30t; | 结构型式:循环式；批次处理量:30T；干燥方式:间接加热；机体外形尺寸:长3104MM*宽3054MM*高10766MM；热风机电机功率:5.5KW+5.5KW；排粮电机功率：0.4KW；提升机电机功率:3.7KW. | 69000 |  |  | 通用类 | 2021-12-31 | 安徽省 | 评阅通过 | 初评员：通过 复评员：通过 | 初评员：通过 复评员：通过
收获后处理机械 | 干燥机械 | 谷物烘干机 | 批处理量30t及以上循环式谷物烘干机 | 安徽新生力农机股份有限公司 | 批式循环谷物干燥机 | 5HPX-35 | 无 | 型式:循环式 ;处理量:35t; | 结构型式:固定式；整机质量：8000kg；处理方式：批式循环；;加热方式;间接加热；批处理量：35T；外形尺寸：长5700mm*宽5100mm*高12400mm,电机总功率：18.85kw | 69000 |  |  | 通用类 | 2019-12-31 | 安徽省 | 评阅通过 | 初评员：通过 复评员：通过 | 初评员：通过 复评员：通过
收获后处理机械 | 干燥机械 | 谷物烘干机 | 批处理量30t及以上循环式谷物烘干机 | 潍坊友联机电设备有限公司 | 批式循环谷物干燥机 | 5HYL-35 |  | 型式:循环式 ;处理量:32t; | 批处理量：32T，循环式，间接加热 | 69000 |  |  | 通用类 | 2021-12-31 | 山东省 | 评阅通过 | 初评员：通过 复评员：通过 | 初评员：通过 复评员：通过
收获后处理机械 | 干燥机械 | 谷物烘干机 | 批处理量30t及以上循环式谷物烘干机 | 新乡市农丰机械有限公司 | 循环式谷物干燥机 | 5HHX-32 | 型号：HGF-I-8C；功率：4kW；型号 ：HGF-3.6A；功率：3kW；生产厂家:河南省旗胜电机有限公司；型号:CH28-200-100S；功率:0.2kW；生产厂家：台邦电机工业集团有限公司； | 型式:循环式 ;处理量:32t; | 结构型式（连续式/循环式）：循环式 ；批次处理量：32t；型号名称：5HHX-32 ；干燥方式（直接加热/间接加热）：间接加热；干燥机机体外形尺寸(长×宽×高)mm：4670×4100×11500 ；干燥段数量/每段高度 个/mm：3/900；缓苏段数量//每段高度个/mm：8/500；热风机数量：2个 ；热风机电机功率：4kW；热风炉燃料种类：生物质；鼓风机功率：3 kW；排粮电机功率 ：0.2×2 Kw； | 69000 |  |  | 通用类 | 2024-04-10 | 河南省 | 评阅通过 | 初评员：通过 复评员：通过 | 初评员：通过 复评员：通过
收获后处理机械 | 干燥机械 | 谷物烘干机 | 批处理量30t及以上循环式谷物烘干机 | 山东瑞良烘干机械科技有限公司 | 批式循环谷物干燥机 | 5HRS-32 |  | 型式:循环式 ;处理量:32t; | 结构型式：循环式；外形尺寸（mm）：4200×3380×13250；处理方式：批次式循环式；循环批处理量：≥32t（稻谷）；电机总功率：16.05kw | 69000 |  |  | 通用类 | 2023-12-31 | 山东省 | 评阅通过 | 初评员：通过 复评员：通过 | 初评员：通过 复评员：通过
收获后处理机械 | 干燥机械 | 谷物烘干机 | 批处理量30t及以上循环式谷物烘干机 | 安徽金粮机械科技有限公司 | 低温循环烘干机 | JL-5H-30 |  | 型式:循环式 ;处理量:30t; | 批处理量30t；循环式；结构外形尺寸（长*宽*高）4590*4390*12382mm；整机质量4870kg；结构型式为固定式；批处理量30t；小时处理量（水稻）≥1800kg/h；电机总功率13.6kw；加热方式：间接加热；箱体尺寸（长*宽*高）2900*2360*9530；安全装置：自动报警（满粮、故障及超温）及自动关机，温控装置，过载、漏电保护装置。 | 69000 |  |  | 通用类 | 2021-12-31 | 安徽省 | 评阅通过 | 初评员：通过 复评员：通过 | 初评员：通过 复评员：通过
收获后处理机械 | 干燥机械 | 谷物烘干机 | 批处理量30t及以上循环式谷物烘干机 | 安徽都灵精密机械有限公司 | 批式循环谷物干燥机 | 5HDL-30 |  | 型式:循环式 ;处理量:30t; | 批处理量(T):30；批式循环式；电机总功率(KW):17.22；结构形式：固定式；外形尺寸(长*宽*高):4900*4200*12033MM；安全装置:满量开关、定时开关、异常报警等安全装置 | 69000 |  |  | 通用类 | 2019-12-31 | 安徽省 | 评阅通过 | 初评员：通过 复评员：通过 | 初评员：通过 复评员：通过
收获后处理机械 | 干燥机械 | 谷物烘干机 | 批处理量30t及以上循环式谷物烘干机 | 安徽长星农业机械装备有限公司 | 批式循环谷物干燥机 | 5HCX-32 |  | 型式:循环式 ;处理量:32t; | 结构型式:循环式；干燥方式：间接加热；干燥机机体外形尺寸(长×宽×高):3400mm×2260mm×11300mm；批处理量:32t；干燥速率：0.4-1.0%/h；装机容量：57.91m3；热风机功率:5.5×2kW；排粮电机功率：0.2×2kW；提升机电机功率：3.7kW；提升机生产率：32t/h；安全装置:温控装置、故障报警装置、满粮报警装置、电器过载保护装置、漏电保护装置 | 69000 |  |  | 通用类 | 2022-12-31 | 安徽省 | 评阅通过 | 初评员：通过 复评员：通过 | 初评员：通过 复评员：通过
收获后处理机械 | 干燥机械 | 谷物烘干机 | 批处理量30t及以上循环式谷物烘干机 | 合肥光裕机械有限责任公司 | 批式循环谷物干燥机 | 5HXG-35A |  | 型式:循环式 ;处理量:35t; | 型号规格：5HXG-35A；干燥方式：间接加热；干燥机机体外形尺寸（长×宽×高）：3150×2980×12580mm；批次处理量：35t；干燥速率：0.7~1.0%/h；干燥段数量/每段高度：1/1504个/mm；装机容量：63.5m3；缓苏段数量/每段高度：1/6600个/mm；热风温度范围：50~80℃；热风机数量：2个；热风机型号：LSHG-6；热风机转速：1450r/min；热风机风压：1100Pa；热风机流量：12000~14000m3/h；热风机电机功率：5.5×2kw；排粮电机功率：0.4×2kw；提升机生产率：40t/h；提升机电机功率：4kw。 | 69000 |  |  | 通用类 | 2022-12-31 | 安徽省 | 评阅通过 | 初评员：通过 复评员：通过 | 初评员：通过 复评员：通过
收获后处理机械 | 干燥机械 | 谷物烘干机 | 批处理量30t及以上循环式谷物烘干机 | 湖北名泰农机有限公司 | 循环式谷物干燥机 | 5HX-35 |  | 型式:循环式 ;处理量:35t; | 结构形式：循环式；批处理量：35吨；干燥方式 : 间接加热；干燥段数量/每段高度（个/mm)：2/1500；热风机数量：2个；型号：4-72-6A；电机功率：4kW；热风机温度：58℃， | 69000 |  |  | 通用类 | 2021-12-31 | 湖北省 | 评阅通过 | 初评员：通过 复评员：通过 | 初评员：通过 复评员：通过
收获后处理机械 | 干燥机械 | 谷物烘干机 | 批处理量30t及以上循环式谷物烘干机 | 杞县五丰粮食机械有限公司 | 谷物干燥机 | 5XH-30 |  | 型式:循环式 ;处理量:30t; | 型号规格：5XH-30；结构型式：循环式；干燥方式：间接加热；干燥机机体外形尺寸（长*宽*高）mm：3400×4250×11945；批次处理量：30t；干燥速率：0.7~1.0%/h；干燥段数量/高度（个/mm）：1/1240；装机容量：54.2m3；缓苏段数量/高度（个/mm）：1/7085；热风温度范围：40~80℃。 | 69000 |  |  | 通用类 | 2022-12-31 | 河南省 | 评阅通过 | 初评员：通过 复评员：通过 | 初评员：通过 复评员：通过
收获后处理机械 | 干燥机械 | 谷物烘干机 | 批处理量30t及以上循环式谷物烘干机 | 安徽都灵精密机械有限公司 | 批式循环谷物干燥机 | 5HDL-34 |  | 型式:循环式 ;处理量:34t; | 批处理量(T):34；批式循环式；电机总功率(KW):17.22；结构形式：循环式；外形尺寸(长*宽*高):4814*5252*13920mm | 69000 |  |  | 通用类 | 2022-12-31 | 安徽省 | 评阅通过 | 初评员：通过 复评员：通过 | 初评员：通过 复评员：通过
收获后处理机械 | 干燥机械 | 谷物烘干机 | 批处理量30t及以上循环式谷物烘干机 | 江西红星机械有限责任公司 | 谷物干燥机（烘干机） | 5HPXL-550 |  | 型式:循环式 ;处理量:>40t; | 结构形式：循环式，干燥方式：间接加热。外形尺寸(长×宽×高):9600X6000X9800MM；批次处理量(T):>40；干燥速率(%/h):≥1；装机容量(M3):75；热风机电机功率(KW):37；排粮电机功率(KW):30；提升机电机功率(KW):11; 引烟风机(KW):2.2 | 69000 |  |  | 通用类 | 2022-12-31 | 江西省 | 评阅通过 | 初评员：通过 复评员：通过 | 初评员：通过 复评员：通过
收获后处理机械 | 干燥机械 | 谷物烘干机 | 批处理量30t及以上循环式谷物烘干机 | 江苏佳弘机械科技有限公司 | 批式循环谷物干燥机 | 5HXG-300 |  | 型式:循环式 ;处理量:30t; | 批次处理量:30T,结构型式:循环式,干燥方式:直接加热/间接加热,干燥机机体外形尺寸(长×宽×高):2900MM×2680MM×13300MM,干燥段数量/每段高度:2个/2000MM,缓苏段数量/每段高度:1个/7200MM,热风机型号:LSHG-6A,热风机数量2个,电机功率:5.5KW*2,燃烧器型式:燃烧器,燃料种类;天燃气/柴油,排粮电机功率:0.4KW | 69000 |  |  | 通用类 | 2022-12-31 | 江苏省 | 评阅通过 | 初评员：通过 复评员：通过 | 初评员：通过 复评员：通过
收获后处理机械 | 干燥机械 | 谷物烘干机 | 批处理量30t及以上循环式谷物烘干机 | 连云港市三安矿山机械制造有限公司 | 粮食烘干机 | 5HSA-30 | 主电机（最大功率电机）功率（kW）：7.5 ；型号：SHSF-6 ；制造商：上海四禾风机有限公司。热风炉型号名称：SA5L-60（可选配） ；热风炉燃料种类：稻壳、木柴、秸秆、煤等；热风炉制造商：连云港市三安矿山机械制造有限公司 | 型式:循环式 ;处理量:30t; | 结构型式:批式循环；整机质量(含热风炉):8200KG；外形尺寸:5560*5260*12300MM；每小时降水率%:0.5-1.2KG/H；干燥能力T·%/H:≥16；处理量:≥2200KG/H；批处理量:30吨/批；电机总功率(含热风炉):21.3KW；加热方式:间接加热；选配热源:蒸汽换热器；安全装置:满量报警、热继电器、温控仪、过载保护装置、漏电保护装置、熄火时自动断油装置. | 69000 |  |  | 通用类 | 2020-12-31 | 江苏省 | 评阅通过 | 初评员：通过 复评员：通过 | 初评员：通过 复评员：通过
收获后处理机械 | 干燥机械 | 谷物烘干机 | 批处理量30t及以上循环式谷物烘干机 | 河南华安机械有限公司 | 批式循环谷物干燥机 | 5HX-30 | 热风机型号名称：4-720.10C热风机；热风机数量：1；热风机电机功率：30kw；提升机电机功率：4kw | 型式:循环式 ;处理量:32t; | 干燥方式：直接加热；干燥机机体外形尺寸（长*宽*高）mm：2500*2900*11600；批次处理量t：32；干燥速度%/h：0.5～1.5；干燥段数量/高度（个/mm）：5/900；装机容量m3：60；缓苏段高度mm：350*4+1600*1；热风温度范围℃：50～120；排粮电机功率kw：1.5；提升机生产率t/h：30；提升机电机功率kw：4 | 69000 |  |  | 通用类 | 2022-12-31 | 河南省 | 评阅通过 | 初评员：通过 复评员：通过 | 初评员：通过 复评员：通过
收获后处理机械 | 干燥机械 | 谷物烘干机 | 批处理量30t及以上循环式谷物烘干机 | 湖北洋丰科阳节能设备有限公司 | 批次循环式谷物干燥机 | 5HKY-32 | 热风机电机型号：CRF/L7.5S-4，标定功率：5.5KW，数量：2台，电机制造商：福建华大电机有限公司；排粮电机型号：LV32-400-180，标定功率：0.4KW，数量：1台，电机制造商：昆山如展电机有限公司；提升机电机型号：LH40-2200-12，标定功率：2.2KW，数量：1台，电机制造商：昆山如展电机有限公司 ；上搅龙电机型号：LH32-1500-4 ，标定功率：1.5KW，数量：1台，电机制造商：昆山如展电机有限公司 ；下搅龙电机型号：LH28-750-5 /LH32-1500-5，标定功率：0.75KW/1.5KW，数量：1+1台，电机制造商：昆山如展电机有限公司 。 | 型式:循环式 ;处理量:32t; | 处理型式：批式循环，批次处理量：32t， | 69000 |  |  | 通用类 | 2022-12-31 | 湖北省 | 评阅通过 | 初评员：通过 复评员：通过 | 初评员：通过 复评员：通过
收获后处理机械 | 干燥机械 | 谷物烘干机 | 批处理量30t及以上循环式谷物烘干机 | 潍坊艾维机械设备有限公司 | 谷物干燥机 | 5HP-35 |  | 型式:循环式 ;处理量:35t; | 批处理量35t；循环式；干燥速率0.6-1.2%/h;干燥方式是间接加热；装机容量是64.0立方米；干燥段数量/每段高度：3/885个/mm；缓苏段高度：5995㎜；热风温度范围：60-70℃ | 69000 |  |  | 通用类 | 2022-12-31 | 山东省 | 评阅通过 | 初评员：通过 复评员：通过 | 初评员：通过 复评员：通过
收获后处理机械 | 干燥机械 | 谷物烘干机 | 批处理量30t及以上循环式谷物烘干机 | 盐城迈克瑞机械有限公司 | 批式循环粮食烘干机 | 5HXG-30 |  | 型式:循环式 ;处理量:32t; | 型号规格：5HXG-30；干结构形式：批式循环；整机质量：10000kg；外形尺寸（长×宽×高）：2500mm×2200mm×11500mm； 每小时降水率%：0.7kg/h~1.2kg/h；干燥能力：≥15.0t·%/h；处理量：≥2000kg/h；批处理量：30吨/批次（稻谷） 32吨/批次（小麦） | 69000 |  |  | 通用类 | 2020-12-31 | 江苏省 | 评阅通过 | 初评员：通过 复评员：通过 | 初评员：通过 复评员：通过
收获后处理机械 | 干燥机械 | 谷物烘干机 | 批处理量30t及以上循环式谷物烘干机 | 湖北玉柴发动机有限公司 | 循环式谷物干燥机 | 5HX-30 |  | 型式:循环式 ;处理量:30t; | 5HX-30谷物干燥机技术参数 1、 容量：2200-30000kg/h； 2、 外形尺寸：4950*3850*11713（mm）； 3、 整机质量：5630kg； 4、 排风机功率：4.0KW； 5、 上、下搅龙功率：0.75KW； 6、 提升机功率：2.2 KW； 7、 送风机功率：3.0 KW； 8、 循环电机功率：0.4 KW； 9、入料时间：57min； 10、出料时间：60min； 11、干燥能力：≥20 t.%/h 12、电机总功率：15.1KW | 69000 |  |  | 通用类 | 2021-12-31 | 湖北省 | 评阅通过 | 初评员：通过 复评员：通过 | 初评员：通过 复评员：通过
收获后处理机械 | 干燥机械 | 谷物烘干机 | 批处理量30t及以上循环式谷物烘干机 | 雷沃重工股份有限公司 | 批式循环谷物干燥机 | 5HXY-30A |  | 型式:循环式 ;处理量:30t; | 结构型式:循环式；批处理量(T):30T | 69000 |  |  | 通用类 | 2023-12-31 | 山东省 | 评阅通过 | 初评员：通过 复评员：通过 | 初评员：通过 复评员：通过
收获后处理机械 | 干燥机械 | 谷物烘干机 | 批处理量30t及以上循环式谷物烘干机 | 雷沃重工股份有限公司 | 批式循环谷物干燥机 | 5HXQ-30 |  | 型式:循环式 ;处理量:30t; | 结构型式:循环式；批处理量(T):30T | 69000 |  |  | 通用类 | 2023-12-31 | 山东省 | 评阅通过 | 初评员：通过 复评员：通过 | 初评员：通过 复评员：通过
收获后处理机械 | 干燥机械 | 谷物烘干机 | 批处理量30t及以上循环式谷物烘干机 | 扬州天扬粮油机械制造有限公司 | 通用型谷物干燥机 | TKD-3000 | 型号：GR57-Y3-4P-13.95-M1-270°，功率：3KW，制造商：江苏国贸减速机股份有限公司 型号：CV18-100-200SZ-G1LD，功率：100W，制造商：南京富鸿达电机有限公司 | 型式:循环式 ;处理量:30t; | 批处理量30T，循环式 | 69000 |  |  | 通用类 | 2019-12-31 | 江苏省 | 评阅通过 | 初评员：通过 复评员：通过 | 初评员：通过 复评员：通过
收获后处理机械 | 干燥机械 | 谷物烘干机 | 批处理量30t及以上循环式谷物烘干机 | 安徽赛威机械有限公司 | 批式循环谷物干燥机 | 5H-30A |  | 型式:循环式 ;处理量:30t; | 批处理量30t；循环式 | 69000 |  |  | 通用类 | 2021-12-31 | 安徽省 | 评阅通过 | 初评员：通过 复评员：通过 | 初评员：通过 复评员：通过
收获后处理机械 | 干燥机械 | 谷物烘干机 | 批处理量30t及以上循环式谷物烘干机 | 湖南郴州粮油机械有限公司 | 批式循环谷物干燥机 | 5H-30 | 配套电机： 一、干燥机塔体： 底座绞龙电机：ZD1500型三相异步电动机，1.5kW；1450r/min；合肥真誉机电设备有限公司 排粮器电机：CM11-4-400-TJ型三相异步电动机；0.4kW；1350r/min；合肥真誉机电设备有限公司 排风电机：Y2-132S-4型三相异步电动机；5.5kW；1440r/min；合肥真誉机电设备有限公司 清理电机：YS712型三相异步电动机；0.37kW；1400r/min；合肥真誉机电设备有限公司 上绞龙电机：ZD1500三相异步电动机；1.5kW；1450r/min；合肥真誉机电设备有限公司 提升电机：ZD2200型三相异步电动机；2.2kW；1450r/min；合肥真誉机电设备有限公司 二、热风炉配套电机：YZ100L-2型三相异步电动机；3.0kW，2880r/min；合肥真誉机电设备有限公司 | 型式:循环式 ;处理量:30t; | 结构型式：塔式、间接加热、批式循环；批处理量：≥30T；整机质量（kg）：6200；外形尺寸（长×宽×高）（mm）：4800×3800×13800（干燥机塔体）；干燥段数量/每段高度：1/1220mm；缓苏段数量/每段高度：15/610mm；冷却段高度：1/610mm；热风炉型式：间接加热；点火方式：手动点火；燃烧消耗量（kg/h）：40-60；燃料：燃煤；电机总功率（kW）:16.97（干燥机塔体）； | 69000 |  |  | 通用类 | 2020-12-31 | 湖南省 | 评阅通过 | 初评员：通过 复评员：通过 | 初评员：通过 复评员：通过
收获后处理机械 | 干燥机械 | 谷物烘干机 | 批处理量30t及以上循环式谷物烘干机 | 安徽金锡机械科技有限公司 | 批式循环谷物干燥机 | 5HX-40 | 发动机：电机；型号：4-72-6A；功率：5.5kw；制造商：上海四禾风机有限公司 | 型式:循环式 ;处理量:40t; | 处理方式：循环式； 结构形式：固定式； 循环式批处理量（t）：40 | 69000 |  |  | 通用类 | 2022-12-31 | 安徽省 | 评阅通过 | 初评员：通过 复评员：通过 | 初评员：通过 复评员：通过
收获后处理机械 | 干燥机械 | 谷物烘干机 | 批处理量30t及以上循环式谷物烘干机 | 合肥易祥农业机械智能装备有限公司 | 批式循环谷物干燥机 | 5HYX-32A | 主电机（最大功率电机）功率（kW）：5.5x2；型号：LSHG-6A；制造商：南通江星风机有限公司；热风炉型号：5LSW-60；热风炉燃料：生物质颗粒；热风炉制造商：合肥易祥农业机械智能装备有限公司 | 型式:循环式 ;处理量:32t; | 干燥机机体外形尺寸（mm)：3670X2570X11812、批次处理量(t)：32、结构型式:循环式、装机容量（m3)：58.14、热风机电机功率(KW）：5.5X2、排粮电机功率（KW）：0.4、提升机电机功率（KW）：4、提升机生产率（t/h)：40、干燥能力( t.%/h ) : ≥ 20 | 69000 |  |  | 通用类 | 2022-12-31 | 安徽省 | 评阅通过 | 初评员：通过 复评员：通过 | 初评员：通过 复评员：通过
收获后处理机械 | 干燥机械 | 谷物烘干机 | 批处理量30t及以上循环式谷物烘干机 | 郑州万谷机械股份有限公司 | 循环式粮食烘干机 | 5HH-120 |  | 型式:循环式 ;处理量: 120t; | 批次处理量120t；循环式；装机容量190kw | 69000 |  |  | 通用类 | 2022-12-31 | 河南省 | 评阅通过 | 初评员：通过 复评员：通过 | 初评员：通过 复评员：通过
收获后处理机械 | 干燥机械 | 谷物烘干机 | 批处理量30t及以上循环式谷物烘干机 | 郑州万谷机械股份有限公司 | 循环式粮食烘干机 | 5HH-200 |  | 型式:循环式 ;处理量: 200t; | 批次处理量200t；循环式；装机容量279kw | 69000 |  |  | 通用类 | 2022-12-31 | 河南省 | 评阅通过 | 初评员：通过 复评员：通过 | 初评员：通过 复评员：通过
收获后处理机械 | 干燥机械 | 谷物烘干机 | 批处理量30t及以上循环式谷物烘干机 | 上海三久机械有限公司 | 低温循环式干燥机 | PRO-300HG |  | 型式:循环式 ;处理量:30t; | 外形尺寸(长*宽*高）：4786*3699*12240；电机总功率：13.8kw; 燃料种类：天然气，最大耗气量：45.5m3/h；批次处理量30吨； | 69000 |  |  | 通用类 | 2022-12-31 | 上海市 | 评阅通过 | 初评员：通过 复评员：通过 | 初评员：通过 复评员：通过
收获后处理机械 | 干燥机械 | 谷物烘干机 | 批处理量30t及以上循环式谷物烘干机 | 河南省祥盛农业装备制造有限责任公司 | 批式循环谷物干燥机 | 5HM-30 | 热风机型号名称：LSHG-6A；热风机数量：2；热风机电机功率：5.5kw；热风炉引烟风机型号：4-72-3.6A；热风炉引烟风机电机功率：2.2kw；排粮电机功率：0.2*2kw；提升机电机功率：1.5kw | 型式:循环式 ;处理量:30t; | 干燥方式：间接热风加热；干燥机机体外形尺寸（长*宽*高）mm：3800*5060*12340；批次处理量t：≥30；干燥速度%/h：0.6～1.2；干燥段数量/高度（个/mm）：2/1200；装机容量m3：52.4；缓苏段高度mm：12*622；热风温度范围℃：45～80；排粮电机功率kw：0.2*2；提升机生产率t/h：30；提升机电机功率kw：1.5 | 69000 |  |  | 通用类 | 2022-12-31 | 河南省 | 评阅通过 | 初评员：通过 复评员：通过 | 初评员：通过 复评员：通过
收获后处理机械 | 干燥机械 | 谷物烘干机 | 批处理量30t及以上循环式谷物烘干机 | 江苏三喜机械有限公司 | 循环式谷物干燥机 | SL-320 |  | 型式:循环式 ;处理量:32t; | 处理方式：循环式；循环式批处理量(t)：32 | 69000 |  |  | 通用类 | 2020-12-31 | 江苏省 | 评阅通过 | 初评员：通过 复评员：通过 | 初评员：通过 复评员：通过
收获后处理机械 | 干燥机械 | 谷物烘干机 | 批处理量30t及以上循环式谷物烘干机 | 三喜农机股份有限公司 | 循环式谷物干燥机 | 5HX-30 |  | 型式:循环式 ;处理量:30t; | 处理方式：循环式；循环式批处理量(t)：30 | 69000 |  |  | 通用类 | 2022-12-31 | 江苏省 | 评阅通过 | 初评员：通过 复评员：通过 | 初评员：通过 复评员：通过
收获后处理机械 | 干燥机械 | 谷物烘干机 | 批处理量30t及以上循环式谷物烘干机 | 佐竹机械（苏州）有限公司 | 循环式谷物干燥机 | 5HNSDR-R30 |  | 型式:循环式 ;处理量:30t; | 循环式；批处理量：30t；干燥机机体外形尺寸（长×宽×高）：3100×2300×11470 mm；干燥速度：0.3-0.8 %/h；装机容量：56 m3 | 69000 |  |  | 通用类 | 2022-12-31 | 江苏省 | 评阅通过 | 初评员：通过 复评员：通过 | 初评员：通过 复评员：通过
收获后处理机械 | 干燥机械 | 谷物烘干机 | 处理量100t/d及以上连续式谷物烘干机 | 山东德农农业机械制造有限责任公司 | 粮食干燥机 | 5GH-150 |  | 型式:连续式 ;处理量:150t/d; | 结构形式:连续式 整机质量 kg:35000 外形尺寸（长×宽×高） mm:2700×2700×13500 处理量 t/d:150，处理方式：连续式;电机总功率 kw:84.6;降水幅度：13%-15% | 80000 |  |  | 通用类 | 2022-12-31 | 山东省 | 评阅通过 | 初评员：通过 复评员：通过 | 初评员：通过 复评员：通过
收获后处理机械 | 干燥机械 | 谷物烘干机 | 处理量100t/d及以上连续式谷物烘干机 | 铁岭天成干燥设备制造有限公司 | 粮食干燥机 | HG-100T |  | 型式:连续式 ;处理量:100t/d; | 结构型式：连续式（间接加热）；外型尺寸（长*宽*高）：2540*1920*14860mm；处理量（玉米）：≥120t/d（5%≤降水幅度<10%）、≥100t/d（10%≤降水幅度≤15%）；燃烧机型式：热风炉；点火方式：人工；燃料：煤；电机总功率：70.4kw；安全装置：干燥设备与燃烧炉有防火隔离装置和防爆装置；电控系统有过载保护装置和漏电保护装置；温度能自动控制；料位器过载装置。 | 80000 |  |  | 通用类 | 2021-12-31 | 辽宁省 | 评阅通过 | 初评员：通过 复评员：通过 | 初评员：通过 复评员：通过
收获后处理机械 | 干燥机械 | 谷物烘干机 | 处理量100t/d及以上连续式谷物烘干机 | 铁岭天成干燥设备制造有限公司 | 粮食干燥机 | HG-150T |  | 型式:连续式 ;处理量:150t/d; | 结构型式：连续式（间接加热）；外型尺寸（长*宽*高）：3140*2770*19060mm；处理量（玉米）：≥180t/d（5%≤降水幅度为<10%）、≥150t/d（10%≤降水幅度≤15%）；燃烧机型式：热风炉；点火方式：人工；燃料：煤；电机总功率：111kw；安全装置：干燥设备与燃烧炉有防火隔离装置和防爆装置；电控系统有过载保护装置和漏电保护装置；温度能自动控制；料位器过载装置。 | 80000 |  |  | 通用类 | 2021-12-31 | 辽宁省 | 评阅通过 | 初评员：通过 复评员：通过 | 初评员：通过 复评员：通过
收获后处理机械 | 干燥机械 | 谷物烘干机 | 处理量100t/d及以上连续式谷物烘干机 | 新乡市农丰机械有限公司 | 连续式谷物干燥机 | 5HLX-100 | 型号：HGF-I-8C；功率：37kW；型号 ：XTF-6A；功率：4kW；生产厂家:河南省旗胜电机有限公司；型号：YVP-90L-4；功率:1.5kW；生产厂家：上海派龙电机有限公司； | 型式:连续式 ;处理量:100t/d; | 结构型式（连续式/循环式）：连续式；处理量：100t/d；型号名称 ：5HLX-100；干燥方式（直接加热/间接加热）：间接加热；干燥机机体外形尺寸(长×宽×高)mm：3500×2400×19525；干燥段数量/每段高度个/mm：7/1250；缓苏段数量//每段高度个/mm：2/1250；冷却段高度mm：1250 ；热风机数量：1个；热风机电机功率：37kW；冷却风机数量：1个；冷却风机电机功率：4kW；燃烧器型式:直喷式；燃料种类：液化气/天然气；排粮电机功率：1.5kW； | 80000 |  |  | 通用类 | 2024-04-10 | 河南省 | 评阅通过 | 初评员：通过 复评员：通过 | 初评员：通过 复评员：通过
收获后处理机械 | 干燥机械 | 谷物烘干机 | 处理量100t/d及以上连续式谷物烘干机 | 新乡市农丰机械有限公司 | 连续式谷物干燥机 | 5HLX-200 | 型号：HGF-I-10C；功率：45kW；型号：HGF-I-8C；功率：37kW；型号 ：HGF-I-6.8A；功率：7.5kW；生产厂家:河南省旗胜电机有限公司；型号：YVP-100L1-4；功率:2.2；生产厂家：上海派龙电机有限公司； | 型式:连续式 ;处理量:200t/d; | 结构型式（连续式/循环式）：连续式；处理量：200t/d；型号名称：5HLX-200；干燥方式（直接加热/间接加热）：间接加热；干燥机机体外形尺寸(长×宽×高)mm：4000×2900×22500；干燥段数量/每段高度：个/mm10/1250；缓苏段数量//每段高度：个/mm2/1250；冷却段高度mm：1250；热风机数量：2个；热风机电机功率：37+45kW；冷却风机数量：1个；冷却风机电机功率：7.5kW；燃烧器型式：直喷式；燃料种类：液化气/天然气；排粮电机功率：2.2kW； | 80000 |  |  | 通用类 | 2024-04-10 | 河南省 | 评阅通过 | 初评员：通过 复评员：通过 | 初评员：通过 复评员：通过
收获后处理机械 | 干燥机械 | 谷物烘干机 | 处理量100t/d及以上连续式谷物烘干机 | 河北农哈哈机械集团有限公司 | 连续式粮食干燥机 | 5HT-300 |  | 型式:连续式 ;处理量:300t/d; | 结构型式：连续式；处理量：300t/d；燃烧器燃料种类：天然气/液化气；干燥方式：直接加热；干燥能力：≥62.5t·%/h; | 80000 |  |  | 通用类 | 2022-12-31 | 河北省 | 评阅通过 | 初评员：通过 复评员：通过 | 初评员：通过 复评员：通过
收获后处理机械 | 干燥机械 | 谷物烘干机 | 处理量100t/d及以上连续式谷物烘干机 | 山东隆中机械科技有限公司 | 连续式粮食干燥机 | 5HH-100 |  | 型式:连续式 ;处理量:100t/d; | 型号名称 / 5HH-100连续式粮食干燥机 ；干燥方式 / 连续式； 干燥机机体外形尺寸(长×宽×高) mm 2600×2600×12230 ；处理量 t/d 100 ；降水幅度 / 15%（玉米）,5%（小麦、水稻；） 缓苏段高度 mm 900； 干燥段数量/每段高度 个/ mm 2/2700 ；干燥机净容积 m3 37.45； 冷却段高度 mm 1800； 热风温度范围 ℃ 50～150 ；热风机数量 / 2； 冷却风机数量 / 1； | 80000 |  |  | 通用类 | 2023-12-31 | 山东省 | 评阅通过 | 初评员：通过 复评员：通过 | 初评员：通过 复评员：通过
收获后处理机械 | 干燥机械 | 谷物烘干机 | 处理量100t/d及以上连续式谷物烘干机 | 山东隆中机械科技有限公司 | 连续式粮食干燥机 | 5HH-200 |  | 型式:连续式 ;处理量:200t/d; | 型号名称 / 5HH-200连续式粮食干燥机； 干燥方式 连续式； 干燥机机体外形尺寸(长×宽×高) mm 2600×2600×22350 ；处理量 t/d 200 ；降水幅度 / 15%（玉米）,5%（小麦、水稻）； 缓苏段高度 mm 900 ；干燥段数量/每段高度 个/ mm 2×7200 ；干燥机净容积 m3 95； 冷却段高度 mm 1800； 热风温度范围 ℃ 50～150 ；热风机数量 / 2；冷却风机数量 / 1； | 80000 |  |  | 通用类 | 2023-12-31 | 山东省 | 评阅通过 | 初评员：通过 复评员：通过 | 初评员：通过 复评员：通过
收获后处理机械 | 干燥机械 | 谷物烘干机 | 处理量100t/d及以上连续式谷物烘干机 | 山东隆中机械科技有限公司 | 连续式粮食干燥机 | 5HH-300 |  | 型式:连续式 ;处理量:300t/d; | 型号名称 / 5HH-300连续式粮食干燥机 ；干燥方式 连续式 ；干燥机机体外形尺寸(长×宽×高) mm 3200×3200×21810 ；处理量 t/d 300； 降水幅度 / 15%（玉米）,5%（小麦、水稻；） 缓苏段高度 mm 900 ；干燥段数量/每段高度 个/ mm 3/4500； 干燥机净容积 m3 125 ；冷却段高度 mm 1800 ；热风温度范围 ℃ 50～150 ；热风机数量 / 3；冷却风机数量 / 1； | 80000 |  |  | 通用类 | 2023-12-31 | 山东省 | 评阅通过 | 初评员：通过 复评员：通过 | 初评员：通过 复评员：通过
收获后处理机械 | 干燥机械 | 谷物烘干机 | 处理量100t/d及以上连续式谷物烘干机 | 郑州市黄河锅炉辅机厂 | 粮食烘干机 | 5HSN-200 |  | 型式:连续式 ;处理量:200t/d; | 型号 5HSN-200 产量200t/d 外形尺寸2500x2500x22700 降水幅度15% 装机容量 94 | 80000 |  |  | 通用类 | 2021-12-31 | 河南省 | 评阅通过 | 初评员：通过 复评员：通过 | 初评员：通过 复评员：通过
收获后处理机械 | 干燥机械 | 谷物烘干机 | 处理量100t/d及以上连续式谷物烘干机 | 郑州市黄河锅炉辅机厂 | 粮食烘干机 | 5HSN-300 |  | 型式:连续式 ;处理量:300t/d; | 型号 5HSN-300 外形尺寸 3500x3500x23700 产量300t/d 降水幅度15% 装机容量 150.2 | 80000 |  |  | 通用类 | 2021-12-31 | 河南省 | 评阅通过 | 初评员：通过 复评员：通过 | 初评员：通过 复评员：通过
收获后处理机械 | 干燥机械 | 谷物烘干机 | 处理量100t/d及以上连续式谷物烘干机 | 郑州市黄河锅炉辅机厂 | 粮食烘干机 | 5HSN-500 |  | 型式:连续式 ;处理量:500t/d; | 型号 5HSN-500 外形尺寸 4500x4000x26700 产量 500t/d 降税幅度 15% 装机容量 212.2 | 80000 |  |  | 通用类 | 2021-12-31 | 河南省 | 评阅通过 | 初评员：通过 复评员：通过 | 初评员：通过 复评员：通过
收获后处理机械 | 干燥机械 | 谷物烘干机 | 处理量100t/d及以上连续式谷物烘干机 | 滑县豫都机械有限公司 | 谷物干燥机 | 5HTF-120 |  | 型式:连续式 ;处理量:120t/d; | 处理量120t/d；连续式 | 80000 |  |  | 通用类 | 2020-12-31 | 河南省 | 评阅通过 | 初评员：通过 复评员：通过 | 初评员：通过 复评员：通过
收获后处理机械 | 干燥机械 | 谷物烘干机 | 处理量100t/d及以上连续式谷物烘干机 | 开原市鑫诚烘干设备有限公司 | 连续式粮食干燥机 | 5HGJ-100 |  | 型式:连续式 ;处理量:100t/d; | 结构尺寸（长*宽*高）mm：2600*2000*17400；结构型式：连续式（间接加热）；处理量（t/d）玉米：≥150（5%≤降水幅度<10%）、≥100（10%≤降水幅度≤15%）；装机容积：49m3；电机总功率：71kw；热风机型号：1、Y4-73-8D 2、Y4-73-8D;热风炉型号：DZL2T；炉排型式：链条自动式；燃烧机型式：热风炉；燃烧机点火方式：人工；燃料：煤。 | 80000 |  |  | 通用类 | 2022-12-31 | 辽宁省 | 评阅通过 | 初评员：通过 复评员：通过 | 初评员：通过 复评员：通过
收获后处理机械 | 干燥机械 | 谷物烘干机 | 处理量100t/d及以上连续式谷物烘干机 | 开原市鑫诚烘干设备有限公司 | 连续式粮食干燥机 | 5HGJ-150 |  | 型式:连续式 ;处理量:150t/d; | 结构尺寸（长*宽*高）mm：2600*2600*19100；结构型式：连续式（间接加热）；处理量（t/d）玉米：≥225（5%≤降水幅度<10%）、≥150（10%≤降水幅度≤15%）；装机容积：72m3；电机总功率：78kw；热风机型号：1、Y4-73-9D 2、Y4-73-8D;热风炉型号：DZL3T；炉排型式：链条自动式；燃烧机型式：热风炉；燃烧机点火方式：人工；燃料：煤。 | 80000 |  |  | 通用类 | 2022-12-31 | 辽宁省 | 评阅通过 | 初评员：通过 复评员：通过 | 初评员：通过 复评员：通过
收获后处理机械 | 干燥机械 | 谷物烘干机 | 处理量100t/d及以上连续式谷物烘干机 | 河北农哈哈机械集团有限公司 | 连续式粮食干燥机 | 5HT-200 |  | 型式:连续式 ;处理量:200t/d; | 结构型式：连续式；处理量：200t/d；干燥方式：间接加热；干燥能力：≥41.7t·%/h；燃烧器燃料种类：清洁燃油 | 80000 |  |  | 通用类 | 2022-12-31 | 河北省 | 评阅通过 | 初评员：通过 复评员：通过 | 初评员：通过 复评员：通过
收获后处理机械 | 干燥机械 | 谷物烘干机 | 处理量100t/d及以上连续式谷物烘干机 | 河北农哈哈机械集团有限公司 | 连续式粮食干燥机 | 5HT-150 |  | 型式:连续式 ;处理量:150t/d; | 结构型式：连续式；处理量：150t/h；干燥方式：间接加热；干燥能力：≥31.3t·%/h；干燥机机体外形尺寸(长×宽×高：2600×2600×17105mm | 80000 |  |  | 通用类 | 2022-12-31 | 河北省 | 评阅通过 | 初评员：通过 复评员：通过 | 初评员：通过 复评员：通过
收获后处理机械 | 干燥机械 | 谷物烘干机 | 处理量100t/d及以上连续式谷物烘干机 | 南阳奥科耒科技有限公司 | 连续式粮食烘干机 | 5H-100 |  | 型式:连续式 ;处理量:100t/d; | 产品型号名称：5H-100型连续式粮食烘干机；结构型式:连续式；干燥方式:直接加热；外形尺寸(长×宽×高)(MM):2400×2400×10850； 处理量(T/D):100；处理量(T/H):4.2；干燥能力(T·%/H):≥21；降水幅度(%):5～10；缓苏段数量/每段高度(个/MM):5/300；干燥段数量/每段高度(个/MM):5/800；干燥机净容积(M3):41；冷却段高度(MM):1880；热风机电机功率(KW):22；冷却风机电机功率(KW):5.5；排粮电机功率(KW):0.75 | 80000 |  |  | 通用类 | 2022-12-31 | 河南省 | 评阅通过 | 初评员：通过 复评员：通过 | 初评员：通过 复评员：通过
收获后处理机械 | 干燥机械 | 谷物烘干机 | 处理量100t/d及以上连续式谷物烘干机 | 德州嘉纬环保科技有限公司 | 粮食干燥机 | 5HHL-150 |  | 型式:连续式 ;处理量:150t/d; | 结构形式：固定式；整机质量：35000kg；外形尺寸（长×宽×高）：16500*13500*17500；箱体外形尺寸（长×宽×高）：2750*2750*15900mm；日处理量：150T/D;处理方式：连续式；电机总功率：96kw | 80000 |  |  | 通用类 | 2021-12-31 | 山东省 | 评阅通过 | 初评员：通过 复评员：通过 | 初评员：通过 复评员：通过
收获后处理机械 | 干燥机械 | 谷物烘干机 | 处理量100t/d及以上连续式谷物烘干机 | 德州嘉纬环保科技有限公司 | 粮食干燥机 | 5HHL-300 |  | 型式:连续式 ;处理量:300t/d; | 结构形式：固定式；整机质量：4800kg；外形尺寸（长×宽×高）：23600*22700*24800；箱体外形尺寸（长×宽×高）：2950*3750*21900mm；日处理量：300T/D;处理方式：连续式；电机总功率：180.1kw | 80000 |  |  | 通用类 | 2021-12-31 | 山东省 | 评阅通过 | 初评员：通过 复评员：通过 | 初评员：通过 复评员：通过
收获后处理机械 | 干燥机械 | 谷物烘干机 | 处理量100t/d及以上连续式谷物烘干机 | 德州嘉纬环保科技有限公司 | 粮食干燥机 | 5HHL-120 |  | 型式:连续式 ;处理量:120t/d; | 结构形式：固定式；整机质量：29000kg；外形尺寸（长×宽×高）：15800*12500*16500；箱体外形尺寸（长×宽×高）：2150*2750*14000mm；日处理量：120T/D;处理方式：连续式；电机总功率：82.9kw | 80000 |  |  | 通用类 | 2021-12-31 | 山东省 | 评阅通过 | 初评员：通过 复评员：通过 | 初评员：通过 复评员：通过
收获后处理机械 | 干燥机械 | 谷物烘干机 | 处理量100t/d及以上连续式谷物烘干机 | 郑州万谷机械股份有限公司 | 粮食干燥机 | 5HST-25 |  | 型式:连续式 ;处理量:500t/d; | 处理量500t/d；连续式；装机容量287.8kw | 80000 |  |  | 通用类 | 2022-12-31 | 河南省 | 评阅通过 | 初评员：通过 复评员：通过 | 初评员：通过 复评员：通过
收获后处理机械 | 干燥机械 | 谷物烘干机 | 处理量100t/d及以上连续式谷物烘干机 | 郑州万谷机械股份有限公司 | 粮食干燥机 | 5HST-15 |  | 型式:连续式 ;处理量:300t/d; | 处理量300t/d；连续式；装机容量169.5kw | 80000 |  |  | 通用类 | 2022-12-31 | 河南省 | 评阅通过 | 初评员：通过 复评员：通过 | 初评员：通过 复评员：通过
收获后处理机械 | 干燥机械 | 谷物烘干机 | 处理量100t/d及以上连续式谷物烘干机 | 郑州万谷机械股份有限公司 | 粮食干燥机 | 200t/d |  | 型式:连续式 ;处理量: 200t/d; | 处理量200t/d；连续式；装机容量61.5kw | 80000 |  |  | 通用类 | 2023-12-31 | 河南省 | 评阅通过 | 初评员：通过 复评员：通过 | 初评员：通过 复评员：通过
收获后处理机械 | 干燥机械 | 谷物烘干机 | 处理量100t/d及以上连续式谷物烘干机 | 郑州万谷机械股份有限公司 | 粮食干燥机 | 5HST-10 |  | 型式:连续式 ;处理量: 200t/d; | 处理量200t/d；连续式；装机容量142.5kw | 80000 |  |  | 通用类 | 2022-12-31 | 河南省 | 评阅通过 | 初评员：通过 复评员：通过 | 初评员：通过 复评员：通过
收获后处理机械 | 干燥机械 | 谷物烘干机 | 处理量100t/d及以上连续式谷物烘干机 | 郑州万谷机械股份有限公司 | 粮食干燥机 | 300t/d |  | 型式:连续式 ;处理量: 300t/d; | 处理量300t/d；连续式；装机容量93.5kw | 80000 |  |  | 通用类 | 2023-12-31 | 河南省 | 评阅通过 | 初评员：通过 复评员：通过 | 初评员：通过 复评员：通过
收获后处理机械 | 干燥机械 | 谷物烘干机 | 处理量100t/d及以上连续式谷物烘干机 | 郑州万谷机械股份有限公司 | 粮食干燥机 | 500t/d |  | 型式:连续式 ;处理量:500t/d; | 处理量500t/d；连续式；装机容量203kw | 80000 |  |  | 通用类 | 2023-12-31 | 河南省 | 评阅通过 | 初评员：通过 复评员：通过 | 初评员：通过 复评员：通过
收获后处理机械 | 干燥机械 | 谷物烘干机 | 处理量100t/d及以上连续式谷物烘干机 | 河南亿农机械科技有限公司 | 连续式谷物烘干机 | 5H-120 |  | 型式:连续式 ;处理量:120t/d; | 处理量：120t/d;结构形式：连续式。 | 80000 |  |  | 通用类 | 2021-12-31 | 河南省 | 评阅通过 | 初评员：通过 复评员：通过 | 初评员：通过 复评员：通过
收获后处理机械 | 干燥机械 | 谷物烘干机 | 处理量100t/d及以上连续式谷物烘干机 | 德州山禾农业机械制造有限公司 | 连续式粮食干燥机 | 5HSH-150 |  | 型式:连续式 ;处理量:150t/d; | 热风机：（Y4-73No8D型离心风机1台：转速1450r/min、风压1584Pa、流量32079m3/h、电机功率22KW）(Y4-73No9D型离心风机1台：转速1450r/min、风压1100Pa、流量44128m3/h、电机功率30KW） 冷却风机：（4-72No6C型离心风机1台：转速1800r/min、风压1635Pa、流量11856m3/h、电机功率7.5KW） 燃烧器：（RS190型燃烧器：燃烧器形式：单喷头式；热功率460.444-824.613*10四次方；燃料种类：天然气 ；加热方式：直接加热、喷火头数量1个） 鼓风机功率：3.0KW 排粮电机功率：1.5KW | 80000 |  |  | 通用类 | 2022-12-31 | 山东省 | 评阅通过 | 初评员：通过 复评员：通过 | 初评员：通过 复评员：通过
收获后处理机械 | 干燥机械 | 谷物烘干机 | 处理量100t/d及以上连续式谷物烘干机 | 山东天鹅棉业机械股份有限公司 | 连续式粮食干燥机 | 5HSN-200H |  | 型式:连续式 ;处理量:200t/d; | 型式：连续式；处理量：200t/d | 80000 |  |  | 通用类 | 2023-12-31 | 山东省 | 评阅通过 | 初评员：通过 复评员：通过 | 初评员：通过 复评员：通过
收获后处理机械 | 干燥机械 | 谷物烘干机 | 处理量100t/d及以上连续式谷物烘干机 | 河南中农福安农业装备有限公司 | 谷物烘干机 | 5HT-25 | 电机名称：热风机电机；型号：LJZY1400-10C-110kW；功率：110*2；制造商：临沂远通风机有限公司 电机名称：冷风机电机；型号：4-72-11№5A-55KW；功率：55*2；制造商：临沂远通风机有限公司 电机名称：提升机电机；型号：XWD4-8135-17；功率：4*2；制造商：郑州鼎信机电设备有限公司 电机名称：鼓风机电机；型号：4-72№6C-7.5KW；功率：7.5*2；制造商：临沂远通风机有限公司 电机名称：排粮电机；型号：XWD1.5-8135-71；功率：1.5*2；制造商：郑州鼎信机电设备有限公司 电机名称：输送电机；型号：XWD4-8135-17；功率：4；制造商：郑州鼎信机电设备有限公司 | 型式:连续式 ;处理量:600t/d; | 结构型式：连续、塔式 处理量（kg/h）：≥25000 整机质量（kg）：双塔90000 外形尺寸（mm）：双塔13000*3500*26600 电机总功率（kw）：360 烧机型式 ：机械式燃煤热风炉 燃烧机点火方式 ：手动 燃烧机燃油消耗量（ kg/h）： 650～850 安全装置 ：漏电保护、保险丝、热保护、满量报警、安全防护栏、异常报警、安全警示标志、灭火器等 | 80000 |  |  | 通用类 | 2019-12-31 | 河南省 | 评阅通过 | 初评员：通过 复评员：通过 | 初评员：通过 复评员：通过
收获后处理机械 | 干燥机械 | 谷物烘干机 | 处理量100t/d及以上连续式谷物烘干机 | 河南中农福安农业装备有限公司 | 连续式粮食干燥机 | 5HNL-200 | 电机名称：热风机；型号：Y4-73NO9D；功率：30；制造商：临沂远通风机有限公司 电机名称：热风机；型号：Y4-73NO10D；功率：37；制造商：临沂远通风机有限公司 电机名称：冷却风机；型号：4-72NO8C；功率：15；制造商：东莞市浩瀚自动化科技有限公司 电机名称：引烟风机；型号：Y5-48NO6.3C；功率：22；制造商：周口市通用鼓风机有限公司 电机名称：鼓风机；型号：BWD13-23-5.5；功率：5.5；制造商：郑州鼎信机电设备有限公司；电机名称：排粮电机；型号：GH-32-1500-50S-H3；功率：1.5；制造商：东莞市浩瀚自动化科技有限公司 | 型式:连续式 ;处理量:200t/d; | 结构型式：连续式 处理量（t/d）：200 干燥机机体外形尺寸（mm）:3500*3300*17500 干燥方式：间接加热 冷却段高度（mm）:2000 缓苏段高度 (mm): 1500 降水幅度 ：15% 干燥段数量/每段高度 (个/ mm)： 10/1000 干燥机净容积（m3）： 83 冷却段高度（mm ）：2000 热风温度范围 （℃）：100～140 热风机转速（ r/min）： 1450 鼓风机功率（ kW）： 5.5 排粮电机功率（ kW）： 1.5 | 80000 |  |  | 通用类 | 2023-12-31 | 河南省 | 评阅通过 | 初评员：通过 复评员：通过 | 初评员：通过 复评员：通过
收获后处理机械 | 干燥机械 | 谷物烘干机 | 处理量100t/d及以上连续式谷物烘干机 | 开原市九华粮食烘干设备有限公司 | 粮食干燥机 | HGJ-300T |  | 型式:连续式 ;处理量:300t/d; | 结构型式：连续式 干燥方式：间接加热 干燥机机体外形尺寸（长×宽×高）mm:3500×3000×24945 处理量t/d:≥300 降水幅度：5%～15% 缓苏段数量/每段高度:3/906 干燥段数量/每段高度:3/5436、4530、5436 干燥机净容积（m3）：151.0872 冷却段高度(mm)：2718 热风温度范围（℃）：40～160 | 80000 | 80000.00 |  | 通用类 | 2022-12-31 | 辽宁省 | 评阅通过 | 初评员：通过 复评员：通过 | 初评员：通过 复评员：通过
收获后处理机械 | 干燥机械 | 果蔬烘干机 | 容积5-15m³果蔬烘干机(整体脱水) | 昆明驰展润创农业机械销售有限公司 | 果蔬烘干机 | 5HG-6 |  | 型式:整体脱水 ;容积:6m³; | 烘干室容积：6m3；处理型式：整体脱水 | 3000 |  |  | 非通用类 | 2023-12-31 | 云南省 | 评阅通过 | 初评员：通过 复评员：通过 | 初评员：通过 复评员：通过
收获后处理机械 | 干燥机械 | 果蔬烘干机 | 容积5-15m³果蔬烘干机(整体脱水) | 安徽省安庆市信和王制冷工程有限公司 | 果蔬烘干机 | 5HGS-15RB | 配套总功率：3.5KW | 型式:整体脱水 ;容积:15m³; | 产品型号：5HGS-15RB 结构型式：批式 外形尺寸（长×宽×高）mm： 4600×3000×2200 风机功率：0.75KW 配套总功率：3.5KW有效干燥体积：15m3 有效干燥面积：50.6㎡ 烘干方式：热风循环、整体脱水 燃料：空气能热泵+电辅热 | 3000 |  |  | 非通用类 | 2022-12-31 | 安徽省 | 评阅通过 | 初评员：通过 复评员：通过 | 初评员：通过 复评员：通过
收获后处理机械 | 干燥机械 | 果蔬烘干机 | 容积5-15m³果蔬烘干机(整体脱水) | 云南精旭农机制造有限公司 | 果蔬烘干机 | 5HG-6D |  | 型式:整体脱水 ;容积:6m³; | 外形尺寸（长×宽×高）mm：3200×2000×1900、供热方式类型：U型电加热管、烘干室容积：6m3、耗电率（kw·h）/kg：1.8、总功率kw：5.85、结构型式：密封箱体式、供热方式：整体脱水。 | 3000 |  |  | 非通用类 | 2023-12-31 | 云南省 | 评阅通过 | 初评员：通过 复评员：通过 | 初评员：通过 复评员：通过
收获后处理机械 | 干燥机械 | 果蔬烘干机 | 容积5-15m³果蔬烘干机(整体脱水) | 云南精驰农机有限公司 | 果蔬烘干机 | 5HG-6D |  | 型式:整体脱水 ;容积:6m³; | 外形尺寸（长×宽×高）mm：3200×2000×1900、供热方式类型：U型电加热管、烘干室容积：6m3、耗电率（kw·h）/kg：1.8、总功率kw：5.85、结构型式：密封箱体式、供热方式：整体脱水。 | 3000 |  |  | 非通用类 | 2023-12-31 | 云南省 | 评阅通过 | 初评员：通过 复评员：通过 | 初评员：通过 复评员：通过
收获后处理机械 | 干燥机械 | 果蔬烘干机 | 容积5-15m³果蔬烘干机(整体脱水) | 云南种业集团有限责任公司热能科技分公司 | 果蔬烘干机 | 5HG-6K |  | 型式:整体脱水 ;容积:6m³; | 烘干容积:6立方,结构型式:密封箱体式,供热装置:BSJ-65CC、电机功率0.55KW,辅助电加热功率（适用时）：9KW，脱水方式：整体脱水 | 3000 |  |  | 非通用类 | 2023-12-31 | 云南省 | 评阅通过 | 初评员：通过 复评员：通过 | 初评员：通过 复评员：通过
收获后处理机械 | 干燥机械 | 果蔬烘干机 | 容积5-15m³果蔬烘干机(整体脱水) | 池州市佳田农业科技有限公司 | 果蔬烘干机 | 5LB-6A |  | 型式:整体脱水 ;容积:6m³; | 1.产品型号:5LB-6A 2.结构型式:批式 3.外形尺寸（长×宽×高):4030×1055×1950mm 4.烘干室内部尺寸（长×宽×高）：1010×810×1950mm*4个 5.风机功率（循环风机）:2.2kW 6.配套总功率：2.63kW 7.有效干燥体积:10m3 8.烘干方式:整体脱水 9.燃料:生物质成型燃料 10.温湿控制方式:自动 | 3000 |  |  | 非通用类 | 2022-12-31 | 安徽省 | 评阅通过 | 初评员：通过 复评员：通过 | 初评员：通过 复评员：通过
收获后处理机械 | 干燥机械 | 果蔬烘干机 | 容积5-15m³果蔬烘干机(整体脱水) | 三明市同硕机械制造有限公司 | 果蔬烘干机 | 5HGS-6.2-RL |  | 型式:整体脱水 ;容积:6.2m³; | 1、烘干室容积:6.2M3，整体脱水；2、外型尺寸(长×宽×高mm):3060×1830×2590；3、整机质量(kg):720；4、处理量(kg/批):650(笋)；5、装机总容量(kw):3.2；6、风机数量(台):2；7、供热方式:间接加热；8、燃料种类:煤、生物质；9、控制方式:自动控制； | 3000 |  |  | 非通用类 | 2020-12-31 | 福建省 | 评阅通过 | 初评员：通过 复评员：通过 | 初评员：通过 复评员：通过
收获后处理机械 | 干燥机械 | 果蔬烘干机 | 容积5-15m³果蔬烘干机(整体脱水) | 三明市同硕机械制造有限公司 | 生物质成型燃料果蔬烘干机 | 5HGS-5.5-X |  | 型式:整体脱水 ;容积:5.5m³; | 1.烘干室容积:5.5M3,整体脱水；2.结构形式:箱体式；3.外形尺寸(长×宽×高):2300×2385×2540MM；4.冷/热循环风机(数量):3个；5.冷/热循环风机(电机功率):0.25KW；6.供热方式(类型):生物质成型燃料； | 3000 |  |  | 非通用类 | 2023-12-31 | 福建省 | 评阅通过 | 初评员：通过 复评员：通过 | 初评员：通过 复评员：通过
收获后处理机械 | 干燥机械 | 果蔬烘干机 | 容积5-15m³果蔬烘干机(整体脱水) | 陕西金华杭制冷工程有限公司 | 果蔬烘干机 | 5HRG-11/60 |  | 型式:整体脱水 ;容积:11m³; | 容积：11m3；整体脱水,烘干方式：整体脱水；加热方式：电加热；风机功率:0.45kW； 热泵 额定输入功率 3.0kW 额定制热量 11000W | 3000 |  |  | 非通用类 | 2022-12-31 | 陕西省 | 评阅通过 | 初评员：通过 复评员：通过 | 初评员：通过 复评员：通过
收获后处理机械 | 干燥机械 | 果蔬烘干机 | 容积5-15m³果蔬烘干机(整体脱水) | 昆明创工机电设备有限公司 | 果蔬烘干机 | 5HG-6D |  | 型式:整体脱水 ;容积:6m³; | 容积6M3,含烘干箱体(2500mm*2000mm*2100mm)、风机型号MYW711-2,电机功率0.37看我，数量2台、供电装置型号名称，电加热管，燃料种类，电功率4kw温控器(室温-65°可调)、热源等配置 整体脱水 | 3000 |  |  | 非通用类 | 2022-12-31 | 云南省 | 评阅通过 | 初评员：通过 复评员：通过 | 初评员：通过 复评员：通过
收获后处理机械 | 干燥机械 | 果蔬烘干机 | 容积5-15m³果蔬烘干机(整体脱水) | 昆明创工机电设备有限公司 | 果蔬烘干机 | 5HG-6 |  | 型式:整体脱水 ;容积:6m³; | 容积6M3,含烘干箱体(2500mm*2000mm*2100mm)、风机、温控器(室温-65°可调)、热源等配置 整体脱水 | 3000 |  |  | 非通用类 | 2020-12-31 | 云南省 | 评阅通过 | 初评员：通过 复评员：通过 | 初评员：通过 复评员：通过
收获后处理机械 | 干燥机械 | 果蔬烘干机 | 容积15m³及以上果蔬烘干机(整体脱水) | 安徽省安庆市信和王制冷工程有限公司 | 果蔬烘干机 | 5HGS-60RB | 风机功率：4.6KW 配套总功率：12.5KW | 型式:整体脱水 ;容积:60m³; | 产品型号：5HGS-60RB 结构型式：批式 外形尺寸（长×宽×高）mm：8800×4200×2800 风机功率：4.6KW 配套总功率：12.5KW 有效干燥体积：60m3 烘干方式：热风循环、整体脱水 燃料：空气能热泵+电辅热 | 6000 |  |  | 非通用类 | 2022-12-31 | 安徽省 | 评阅通过 | 初评员：通过 复评员：通过 | 初评员：通过 复评员：通过
收获后处理机械 | 干燥机械 | 果蔬烘干机 | 容积15m³及以上果蔬烘干机(整体脱水) | 六安新之农机电设备有限公司 | 果蔬烘干机 | 5HGS-21D |  | 型式:整体脱水 ;容积:21m³; | 结构型式：批式、整体烘干，外形尺寸：4600×2500×2100mm,配套功率：2.2kw,有效干燥体积：21m3，烘干方式：整体脱水，燃料：电 | 6000 |  |  | 非通用类 | 2023-12-31 | 安徽省 | 评阅通过 | 初评员：通过 复评员：通过 | 初评员：通过 复评员：通过
收获后处理机械 | 干燥机械 | 果蔬烘干机 | 容积15m³及以上果蔬烘干机(整体脱水) | 六安新之农机电设备有限公司 | 果蔬烘干机 | 5HGS-55RB |  | 型式:整体脱水 ;容积:55m³; | 结构型式：批式，外形尺寸：9200×3450×2300mm,配套功率：15kw,有效干燥体积：55m3，烘干方式：整体脱水，燃料：空气能热泵， | 6000 |  |  | 非通用类 | 2022-12-31 | 安徽省 | 评阅通过 | 初评员：通过 复评员：通过 | 初评员：通过 复评员：通过
收获后处理机械 | 干燥机械 | 果蔬烘干机 | 容积15m³及以上果蔬烘干机(整体脱水) | 六安新之农机电设备有限公司 | 果蔬烘干机 | 5HGS-21RB |  | 型式:整体脱水 ;容积:21m³; | 结构型式：批式，外形尺寸：5500×2800×2100mm,配套功率：7.5kw,有效干燥体积：21m3，烘干方式：整体脱水，燃料：空气能热泵， | 6000 |  |  | 非通用类 | 2022-12-31 | 安徽省 | 评阅通过 | 初评员：通过 复评员：通过 | 初评员：通过 复评员：通过
收获后处理机械 | 干燥机械 | 果蔬烘干机 | 容积15m³及以上果蔬烘干机(整体脱水) | 六安新之农机电设备有限公司 | 果蔬烘干机 | 5HGS-36D |  | 型式:整体脱水 ;容积:36m³; | 结构型式：批式、整体烘干，外形尺寸：6000×2800×2700mm,配套功率：2.2kw,有效干燥体积：36m3，烘干方式：整体脱水，燃料：电 | 6000 |  |  | 非通用类 | 2023-12-31 | 安徽省 | 评阅通过 | 初评员：通过 复评员：通过 | 初评员：通过 复评员：通过
收获后处理机械 | 干燥机械 | 果蔬烘干机 | 容积15m³及以上果蔬烘干机(整体脱水) | 昆明驰展润创农业机械销售有限公司 | 果蔬烘干机 | 5HG-15.5 |  | 型式:整体脱水 ;容积:15.5m³; | 烘干室容积：15.5m3；处理型式：整体脱水 | 6000 |  |  | 非通用类 | 2023-12-31 | 云南省 | 评阅通过 | 初评员：通过 复评员：通过 | 初评员：通过 复评员：通过
收获后处理机械 | 干燥机械 | 果蔬烘干机 | 容积15m³及以上果蔬烘干机(整体脱水) | 昆明驰展润创农业机械销售有限公司 | 果蔬烘干机 | 5HG-40 |  | 型式:整体脱水 ;容积:40m³; | 烘干室容积：40m3；处理型式：整体脱水 | 6000 |  |  | 非通用类 | 2023-12-31 | 云南省 | 评阅通过 | 初评员：通过 复评员：通过 | 初评员：通过 复评员：通过
收获后处理机械 | 干燥机械 | 果蔬烘干机 | 容积15m³及以上果蔬烘干机(整体脱水) | 辽宁海帝升机械有限公司 | 果蔬烘干机 | 5HFD-16D |  | 型式:整体脱水 ;容积:16m³; | 外形尺寸:5000×2200×2400 mm；配套动力：26.2KW；加热方式：电加热；处理方式:整体脱水；烘干室容积:16立方米 | 6000 |  |  | 非通用类 | 2022-12-31 | 辽宁省 | 评阅通过 | 初评员：通过 复评员：通过 | 初评员：通过 复评员：通过
收获后处理机械 | 干燥机械 | 果蔬烘干机 | 容积15m³及以上果蔬烘干机(整体脱水) | 厦门科德威实业有限公司 | 果蔬烘干机 | TH-5HG-20RBA |  | 型式:整体脱水 ;容积:20m³; | 外形尺寸（长×宽×高）mm：5500×2360×2375（±5%）；库体尺寸（长×宽×高）mm：4650×2360×2375（±5%）；烘干室容积20（±5%）m3；库板厚度mm：≥75；烘干方式：整体脱水；供热方式：热泵（空气能）；循环风机总功率：3.3kw；循环风机数量：6个；循环风机额定电压：380V；循环风机额定转速：2000r/min；排湿风机总功率：0.5kW；排湿风机数量：2个；排湿风机额定电压：380V；排湿风机额定转速：2900r/min；热泵额定功率：10.134kW；压缩机功率：9.294kW；热泵额定电压：380V；热泵数量：1个； | 6000 |  |  | 非通用类 | 2023-12-31 | 福建省 | 评阅通过 | 初评员：通过 复评员：通过 | 初评员：通过 复评员：通过
收获后处理机械 | 干燥机械 | 果蔬烘干机 | 容积15m³及以上果蔬烘干机(整体脱水) | 安徽赛威机械有限公司 | 果蔬烘干机 | 5LB-17 |  | 型式:整体脱水 ;容积:17m³; | 有效干燥容积17M3；整体脱水 | 6000 |  |  | 非通用类 | 2019-12-31 | 安徽省 | 评阅通过 | 初评员：通过 复评员：通过 | 初评员：通过 复评员：通过
收获后处理机械 | 干燥机械 | 果蔬烘干机 | 容积15m³及以上果蔬烘干机(整体脱水) | 昆明驰展农机销售有限公司 | 果蔬烘干机 | 5HG-40 |  | 型式:整体脱水 ;容积:40m³; | 烘干室容积：40m3；处理型式：整体脱水 | 6000 |  |  | 非通用类 | 2023-12-31 | 云南省 | 评阅通过 | 初评员：通过 复评员：通过 | 初评员：通过 复评员：通过
收获后处理机械 | 干燥机械 | 果蔬烘干机 | 容积15m³及以上果蔬烘干机(整体脱水) | 云南盛天农业机械制造有限公司 | 果蔬烘干机 | 5HG-40 |  | 型式:整体脱水 ;容积:40m³; | 烘干室容积：40(M3)，整体脱水，外形尺寸（长*宽*高）：6400*2800*3200（MM）（不含雨棚、烟囱），结构型式：密封箱体式，冷/热循环风机数量：1个，电机功率：1.1kW，供热方式型号：550炉子，供热方式类型：燃煤，数量：1个，辅助电加热功率（适用时）：0.15KW, 干燥能力：≥20kg/h,干燥不均匀度：≤10％. | 6000 |  |  | 非通用类 | 2023-12-31 | 云南省 | 评阅通过 | 初评员：通过 复评员：通过 | 初评员：通过 复评员：通过
收获后处理机械 | 干燥机械 | 果蔬烘干机 | 容积15m³及以上果蔬烘干机(整体脱水) | 三明市鸿达智能农业设备有限公司 | 果蔬烘干机 | 5HRB-03 |  | 型式:整体脱水 ;容积:17.2m³; | 1、烘干室容积=17.2M3，整体脱水；2、外型尺寸(长×宽×高):6400×2000×2050mm；3、整机质量:560kg；4、处理量(笋):1200kg/批；5、装机总容量:6.9kW；6、风机数量:2台；7、供热方式:空气能热泵；8、空气能热泵型号:JK-HGJ05；9、空气能热泵热功率:6.28×104kJ/h；10、控制方式:自动控制. | 6000 |  |  | 非通用类 | 2019-12-31 | 福建省 | 评阅通过 | 初评员：通过 复评员：通过 | 初评员：通过 复评员：通过
收获后处理机械 | 干燥机械 | 果蔬烘干机 | 容积15m³及以上果蔬烘干机(整体脱水) | 三明市同硕机械制造有限公司 | 果蔬烘干机 | 5HGS-16-RL |  | 型式:整体脱水 ;容积:16m³; | 1、烘干室容积16m3整体脱水；2、外型尺寸(mm):3900×3100×2800；3、干燥室尺寸(mm):3460×1120×2340×2个；4、处理量(kg/h):46(萝卜)；5、装机总容量(kw):6.7；6、加热方式:间接；7、燃烧室尺寸(mm):3460×860×2240；8、燃料种类:生物质颗粒；9、排潮口型式:百叶窗； | 6000 |  |  | 非通用类 | 2020-12-31 | 福建省 | 评阅通过 | 初评员：通过 复评员：通过 | 初评员：通过 复评员：通过
收获后处理机械 | 干燥机械 | 果蔬烘干机 | 容积15m³及以上果蔬烘干机(整体脱水) | 三明市同硕机械制造有限公司 | 生物质成型燃料果蔬烘干机 | 5HGS-18-X |  | 型式:整体脱水 ;容积:18m³; | 1.烘干室容积:18M3,整体脱水；2.结构形式:箱体式；3.外形尺寸(长×宽×高):5710×2700×2680MM；4.冷/热循环风机(数量):2个；5.冷/热循环风机(电机功率):1.1KW；6.排湿风机(数量):2个；7.排湿风机(电机功率):0.35KW；8.供热方式(类型):生物质成型燃料； | 6000 |  |  | 非通用类 | 2023-12-31 | 福建省 | 评阅通过 | 初评员：通过 复评员：通过 | 初评员：通过 复评员：通过
收获后处理机械 | 干燥机械 | 果蔬烘干机 | 容积15m³及以上果蔬烘干机(整体脱水) | 云南精驰农机有限公司 | 果蔬烘干机 | 5HG-21D |  | 型式:整体脱水 ;容积:21m³; | 外形尺寸（长×宽×高）mm：4250×2900×2500、供热方式类型：U型电加热管、烘干室容积：21m3、耗电率（kw·h）/kg：1.0、总功率kw：13.1、结构型式：密封箱体式、供热方式：整体脱水。 | 6000 |  |  | 非通用类 | 2023-12-31 | 云南省 | 评阅通过 | 初评员：通过 复评员：通过 | 初评员：通过 复评员：通过
收获后处理机械 | 干燥机械 | 果蔬烘干机 | 容积15m³及以上果蔬烘干机(整体脱水) | 云南精旭农机制造有限公司 | 果蔬烘干机 | 5HG-40D |  | 型式:整体脱水 ;容积:40m³; | 外形尺寸（长×宽×高）mm：6200×3200×2800、供热方式类型：U型电加热管、烘干室容积：40m3、耗电率（kw·h）/kg：0.5、总功率kw：24.68、结构型式：密封箱体式、供热方式：整体脱水。 | 6000 |  |  | 非通用类 | 2023-12-31 | 云南省 | 评阅通过 | 初评员：通过 复评员：通过 | 初评员：通过 复评员：通过
收获后处理机械 | 干燥机械 | 果蔬烘干机 | 容积15m³及以上果蔬烘干机(整体脱水) | 云南精旭农机制造有限公司 | 果蔬烘干机 | 5HG-21D |  | 型式:整体脱水 ;容积:21m³; | 外形尺寸（长×宽×高）mm：4900×2900×2500、供热方式类型：U型电加热管、烘干室容积：21m3、耗电率（kw·h）/kg：1.0、总功率kw：13.1、结构型式：密封箱体式、供热方式：整体脱水。 | 6000 |  |  | 非通用类 | 2023-12-31 | 云南省 | 评阅通过 | 初评员：通过 复评员：通过 | 初评员：通过 复评员：通过
收获后处理机械 | 干燥机械 | 果蔬烘干机 | 容积15m³及以上果蔬烘干机(整体脱水) | 三明市鸿达智能农业设备有限公司 | 果蔬烘干机 | 5HC-60 |  | 型式:整体脱水 ;容积:18.9m³; | 1、烘干室容积=18.9M3，整体脱水；2、外型尺寸(长×宽×高):6000×2400×2400mm；3、整机质量:860kg；4、处理量(笋):1200kg/批；5、装机总容量:2.2kW；6、风机数量:1台；7、供热方式:多燃料热风炉；8、热风炉型号:RF-500；9、热风炉热功率:2.09×105kJ/h；10、控制方式:自动控制. | 6000 |  |  | 非通用类 | 2019-12-31 | 福建省 | 评阅通过 | 初评员：通过 复评员：通过 | 初评员：通过 复评员：通过
收获后处理机械 | 干燥机械 | 果蔬烘干机 | 容积15m³及以上果蔬烘干机(整体脱水) | 昆明创工机电设备有限公司 | 果蔬烘干机 | 5HG-16D |  | 型式:整体脱水 ;容积:16m³; | 容积16，外形尺寸长宽高6100*2100*2000，烘干方式循环风干，热风风机电机功率0.75kw，换热器，总换热面积1.28m2，供热装置燃料种类电功率12kw ，烘干容量≧0.5t，能耗量耗电量≦20kw·h/h，室温50可调脱水量≧1.0kg/h | 6000 |  |  | 非通用类 | 2023-12-31 | 云南省 | 评阅通过 | 初评员：通过 复评员：通过 | 初评员：通过 复评员：通过
收获后处理机械 | 干燥机械 | 果蔬烘干机 | 容积15m³及以上果蔬烘干机(整体脱水) | 昆明创工机电设备有限公司 | 果蔬烘干机 | 5HG-16B |  | 型式:整体脱水 ;容积:16m³; | 容积16，烘干室材料（板房结构，加热室50mm双面彩钢岩棉夹芯板，烘干室50mm双面彩钢聚苯乙烯夹芯板）热风风机电机功率0.75kw，助燃风机电机功率0.37kw，供热设备燃料种类煤，木材，外形尺寸长宽高6700*2100*2000（不含烟囱），烘干方式循环方式烘干容积≧0.5t，能耗量电≦3.0kw·h/h，煤≦20kg/h，室温50~可调，脱水量≧kg/h | 6000 |  |  | 非通用类 | 2023-12-31 | 云南省 | 评阅通过 | 初评员：通过 复评员：通过 | 初评员：通过 复评员：通过
收获后处理机械 | 干燥机械 | 果蔬烘干机 | 容积15m³及以上果蔬烘干机(整体脱水) | 安徽欧瑞达电器科技有限公司 | 果蔬烘干机 | ORD5HGS-40RB | 此果蔬烘干机为空气源热泵果蔬烘干机，设备动力部分是艾默生谷轮涡旋压缩机，每套设备配备两台压缩机，压缩机的型号：ZW79KAE-TFP-522,压缩机信息：1.电源：380V/3N～/50Hz;2.压缩机形式：全封闭式涡旋压缩机；3.冷媒：R134a高温环保冷媒；4.单台压缩机排气量：107.8CC/Rev;5.单台压缩机的功率为5.3kW；单台压缩机制热量：25kW;5.无碳排放、无废气、废水和废渣排放；6.制造商：艾默生环境优化技术（苏州）有限公司。 | 型式:整体脱水 ;容积:40m³; | 1.结构形式:批式（分置式烘干）；2.外形尺寸（长×宽×高）：7.3×3.5×2.8m; 3.风机功率：7.0kW; 4.配套总功率：22.0kW; 5.有效干燥体积:40m3；6.有效干燥面积：190㎡；6.烘干方式：热风烘干，整体脱水；7.温湿度控制方式：（1）根据物料特性分阶段设置烘干温度，（2）温湿度自动控制；8.热风温度范围≤75℃；9.安全装置：（1）热风温度、物料温度超温报警装置；（2）相序保护；（3）避雷装置；（4）电器系统过载和漏电保护；（5）配备灭火器。10.烘干架（批式）：(1)长×宽×高=1.5×0.95×1.9m; （2）13层；（3）层高：0.138m。11.控制系统：（1）PLC用户自编辑控制系统，7英寸液晶显示屏显示机组状态参数和烘干工艺参数；（2）可实现多台联机；（3）根据用户需求，可实现远程监控。12.果蔬烘干机性能系数（COP值）:3.0W/W;13.氟系统充注R134a高温环保冷媒；14.机组电源：380V/3N～/50Hz；15.风机：（1）可以忍受130℃；（2）冷却方式：IC411; (3)防护等级：IP54; （4）绝缘等级：F级。 | 6000 |  |  | 非通用类 | 2023-12-31 | 安徽省 | 评阅通过 | 初评员：通过 复评员：通过 | 初评员：通过 复评员：通过
收获后处理机械 | 干燥机械 | 果蔬烘干机 | 容积15m³及以上果蔬烘干机(整体脱水) | 河南华安机械有限公司 | 果蔬烘干机 | 5HDG-25 |  | 型式:整体脱水 ;容积:25m³; | 结构型式：箱式；外形尺寸（长*宽*高）mm：(5230*2450*2430)±100；冷/热循环风机数量：4个；电机功率kw：0.55；排湿风机数量：4个；电机功率kw：0.038；烘干室容积m3：25±5%；干燥能力kg/h：≥2.0；干燥不均匀度：≤10.0% | 6000 |  |  | 非通用类 | 2023-12-31 | 河南省 | 评阅通过 | 初评员：通过 复评员：通过 | 初评员：通过 复评员：通过
收获后处理机械 | 干燥机械 | 果蔬烘干机 | 容积15m³及以上果蔬烘干机(整体脱水) | 河南华安机械有限公司 | 果蔬烘干机 | 5HBG-22 |  | 型式:整体脱水 ;容积:22m³; | 结构型式：箱体；外形尺寸（长*宽*高）mm：(7185*2600*2300)±100；冷/热循环风机数量：12个；电机功率kw：0.55；辅助电加热功率（适用时）kw：9；烘干室容积m3：22±5%；干燥能力kg/h：≥2.0；干燥不均匀度：≤10.0% | 6000 |  |  | 非通用类 | 2023-12-31 | 河南省 | 评阅通过 | 初评员：通过 复评员：通过 | 初评员：通过 复评员：通过
收获后处理机械 | 干燥机械 | 果蔬烘干机 | 容积15m³及以上果蔬烘干机(整体脱水) | 池州市佳田农业科技有限公司 | 果蔬烘干机 | 5LB-17 |  | 型式:整体脱水 ;容积:17m³; | 1.产品型号:5LB-17 2.结构型式:批式 3.外形尺寸（长×宽×高):5410×2150×2150mm 4.烘干室内部尺寸（长×宽×高）:4100×2000×2100mm 5.风机功率（循环风机）:2.2kW 6.配套总功率:2.72kW 7.有效干燥面积:96㎡ 8.有效干燥体积:17m3 9.烘干方式:整体脱水 10.燃料:生物质成型燃料 11.温湿控制方式:自动 12.热风温度范围:30～90 ℃ 13.燃料添加方式:自动 14.安全装置:过载保护、漏电保护、超温报警、自动温控、灭火器。 | 6000 |  |  | 非通用类 | 2022-12-31 | 安徽省 | 评阅通过 | 初评员：通过 复评员：通过 | 初评员：通过 复评员：通过
收获后处理机械 | 干燥机械 | 果蔬烘干机 | 容积15m³及以上果蔬烘干机(整体脱水) | 池州市佳田农业科技有限公司 | 果蔬烘干机 | 5LB-17A |  | 型式:整体脱水 ;容积:17m³; | 1.产品型号:5LB-17A 2.结构型式:批式 3.外形尺寸（长×宽×高:5210×2100×2150mm 4.烘干室内部尺寸（长×宽×高）:4200×2000×2100mm 5.风机功率（循环风机）:2kW 6.配套总功率:26.16kW 7.有效干燥面积:96㎡ 8.有效干燥体积:17m3 9.烘干方式:整体脱水 10.燃料:空气能热泵+电 11.温湿控制方式:自动 12.热风温度范围:30～80 ℃ 13.燃料添加方式:自动 14.安全装置:过载保护、漏电保护、超温报警、自动温控、灭火器。 | 6000 |  |  | 非通用类 | 2022-12-31 | 安徽省 | 评阅通过 | 初评员：通过 复评员：通过 | 初评员：通过 复评员：通过
收获后处理机械 | 干燥机械 | 果蔬烘干机 | 容积15m³及以上果蔬烘干机(整体脱水) | 平利县电机制造有限责任公司 | 果蔬烘干机 | 5H-GS-30 |  | 型式:整体脱水 ;容积:30m³; | 1.烘干机形式：整体脱水2. 脱水量：150 kg/h 3. 结构质量：2180kg 4. 输出热风量：2100-3200 m3/h 5. 离心风机：1台 6. 排烟风机：1台 7. 脱水床材料: 不锈钢或镀锌铁网8. 脱水床面积: 9*12层=108 m2 9. 脱水床孔径: 4*4nn 10. 脱水床层数：12层 。11.容积：30m3 | 6000 |  |  | 非通用类 | 2022-12-31 | 陕西省 | 评阅通过 | 初评员：通过 复评员：通过 | 初评员：通过 复评员：通过
收获后处理机械 | 干燥机械 | 果蔬烘干机 | 容积15m³及以上果蔬烘干机(整体脱水) | 平利县电机制造有限责任公司 | 果蔬烘干机 | 5H-GS-80 |  | 型式:整体脱水 ;容积:80m³; | 1.烘干机方式：热风烘干整体脱水；2.外形尺寸（mm）：8200*3200*3600；3.箱体尺寸（mm):6700*2800*3500；4.风机功率：2.2KW；5.配套功率：2.83KW；6.有效干燥体积：60m3；7.有效干燥面积：202㎡；8.燃料：生物质颗粒燃料；9.温湿控制方式：自动；10.结构形式：箱体批式；11.燃料添加方式：手动/自动；12.安全装置：漏电保护、触电保护、过载保护。 | 6000 |  |  | 非通用类 | 2022-12-31 | 陕西省 | 评阅通过 | 初评员：通过 复评员：通过 | 初评员：通过 复评员：通过
收获后处理机械 | 干燥机械 | 果蔬烘干机 | 容积15m³及以上果蔬烘干机(整体脱水) | 甘肃康华制药机械设备有限公司 | 空气源热泵烘干机 | 5HKRJ-20 |  | 型式:整体脱水 ;容积:20m³; | 工作状态外形尺寸（长×宽×高）: 4200×3200×2100 mm, 批次质量（香菇）:700～1200 kg, 每批次需烘干的时间:12～18 h（香菇）,生产率（香菇）:50～100 kg/h,烘干形式:整体烘干,加温方式:高温空气源热泵,结构质量:2100 kg，烘干室：有效烘干面积：60㎡，烘料架6个，8层，烘盘尺寸：1300x950x200mm。 | 6000 |  |  | 非通用类 | 2023-12-31 | 甘肃省 | 评阅通过 | 初评员：通过 复评员：通过 | 初评员：通过 复评员：通过
收获后处理机械 | 干燥机械 | 果蔬烘干机 | 容积15m³及以上果蔬烘干机(整体脱水) | 郑州容大科技股份有限公司 | 果蔬烘干机 | 5HG-4D |  | 型式:整体脱水 ;容积:75.6m³; | 工作状态外形尺寸mm：10750X2800X3550；烘干室容积m3：75.6；加热方式：热泵及电辅助加热 | 6000 |  |  | 非通用类 | 2022-12-31 | 河南省 | 评阅通过 | 初评员：通过 复评员：通过 | 初评员：通过 复评员：通过
收获后处理机械 | 干燥机械 | 果蔬烘干机 | 容积15m³及以上果蔬烘干机(整体脱水) | 郑州容大科技股份有限公司 | 果蔬烘干机 | 5HG-2A |  | 型式:整体脱水 ;容积:36m³; | 工作状态外形尺寸mm：7350X2800X2750；烘干室容积m3：36；加热方式：生物质热风炉间接加热 | 6000 |  |  | 非通用类 | 2022-12-31 | 河南省 | 评阅通过 | 初评员：通过 复评员：通过 | 初评员：通过 复评员：通过
收获后处理机械 | 干燥机械 | 果蔬烘干机 | 容积15m³及以上果蔬烘干机(整体脱水) | 郑州容大科技股份有限公司 | 果蔬烘干机 | 5HG-1B |  | 型式:整体脱水 ;容积:17.6m³; | 工作状态外形尺寸mm：5350x2900x2150；烘干室容积m3：17.6；加热方式：生物质热风炉间接加热 | 6000 |  |  | 非通用类 | 2022-12-31 | 河南省 | 评阅通过 | 初评员：通过 复评员：通过 | 初评员：通过 复评员：通过
收获后处理机械 | 干燥机械 | 果蔬烘干机 | 容积15m³及以上果蔬烘干机(整体脱水) | 郑州容大科技股份有限公司 | 果蔬烘干机 | 5HG-3A |  | 型式:整体脱水 ;容积:50.88m³; | 工作状态外形尺寸mm：8500X3100X2735；烘干室容积m3：50.88；加热方式：生物质热风炉间接加热 | 6000 |  |  | 非通用类 | 2021-12-31 | 河南省 | 评阅通过 | 初评员：通过 复评员：通过 | 初评员：通过 复评员：通过
收获后处理机械 | 干燥机械 | 果蔬烘干机 | 容积15m³及以上果蔬烘干机(整体脱水) | 郑州容大科技股份有限公司 | 果蔬烘干机 | 5HG-3 |  | 型式:整体脱水 ;容积:54.72m³; | 工作状态外形尺寸mm：7500X3900X2485；烘干室容积m3：54.72；加热方式：生物质热风炉间接加热 | 6000 |  |  | 非通用类 | 2021-12-31 | 河南省 | 评阅通过 | 初评员：通过 复评员：通过 | 初评员：通过 复评员：通过
收获后处理机械 | 干燥机械 | 果蔬烘干机 | 容积15m³及以上果蔬烘干机(整体脱水) | 郑州容大科技股份有限公司 | 果蔬烘干机 | 5HG-3D |  | 型式:整体脱水 ;容积:54.7m³; | 工作状态外形尺寸mm：8440X3980X2500；烘干室容积m3：54.7；加热方式：热泵及电辅助加热 | 6000 |  |  | 非通用类 | 2022-12-31 | 河南省 | 评阅通过 | 初评员：通过 复评员：通过 | 初评员：通过 复评员：通过
收获后处理机械 | 干燥机械 | 果蔬烘干机 | 容积15m³及以上果蔬烘干机(整体脱水) | 郑州容大科技股份有限公司 | 果蔬烘干机 | 5HG-2D |  | 型式:整体脱水 ;容积:36.45m³; | 工作状态外形尺寸mm：7300X2800X2750；烘干室容积m3：36.45；加热方式：热泵及电辅助加热 | 6000 |  |  | 非通用类 | 2022-12-31 | 河南省 | 评阅通过 | 初评员：通过 复评员：通过 | 初评员：通过 复评员：通过
收获后处理机械 | 干燥机械 | 果蔬烘干机 | 容积15m³及以上果蔬烘干机(整体脱水) | 三明恒富机械有限公司 | 生物质成型燃料果蔬烘干机 | 5HGS-16 | 无 | 型式:整体脱水 ;容积:16m³; | 容积：16m3；整体脱水 | 6000 |  |  | 非通用类 | 2021-12-31 | 福建省 | 评阅通过 | 初评员：通过 复评员：通过 | 初评员：通过 复评员：通过
收获后处理机械 | 干燥机械 | 果蔬烘干机 | 容积15m³及以上果蔬烘干机(整体脱水) | 曲靖市盛远制造有限责任公司 | 果蔬烘干机 | 5HGD-23 |  | 型式:整体脱水 ;容积:23m³; | 结构型式：箱式；外形尺寸(长×宽×高)：4250×3200×2750；烘干室容积：23 | 6000 |  |  | 非通用类 | 2023-12-31 | 云南省 | 评阅通过 | 初评员：通过 复评员：通过 | 初评员：通过 复评员：通过
收获后处理机械 | 干燥机械 | 果蔬烘干机 | 容积15m³及以上果蔬烘干机(整体脱水) | 曲靖市盛远制造有限责任公司 | 果蔬烘干机 | 5HGM-36 |  | 型式:整体脱水 ;容积:36m³; | 结构型式：箱式；外形尺寸(长×宽×高)：6700×3200×2750；烘干室容积：36 | 6000 |  |  | 非通用类 | 2023-12-31 | 云南省 | 评阅通过 | 初评员：通过 复评员：通过 | 初评员：通过 复评员：通过
收获后处理机械 | 干燥机械 | 果蔬烘干机 | 容积15m³及以上果蔬烘干机(整体脱水) | 云南达尔沃机械制造有限公司 | 果蔬烘干机 | 5HGS-15 |  | 型式:整体脱水 ;容积:15m³; | 烘干室容积：15；烘干方式：整体脱水 | 6000 |  |  | 非通用类 | 2023-12-31 | 云南省 | 评阅通过 | 初评员：通过 复评员：通过 | 初评员：通过 复评员：通过
收获后处理机械 | 干燥机械 | 果蔬烘干机 | 容积15m³及以上果蔬烘干机(整体脱水) | 云南种业集团有限责任公司热能科技分公司 | 果蔬烘干机 | 5HG-16K |  | 型式:整体脱水 ;容积:16m³; | 烘干容积:16立方,结构型式:密封箱体式,供热装置:BSJ-65CC、电机功率0.9KW/台+0.55KW/台，共两台。辅助电加热功率（适用时）：9KW，脱水方式：整体脱水 | 6000 |  |  | 非通用类 | 2023-12-31 | 云南省 | 评阅通过 | 初评员：通过 复评员：通过 | 初评员：通过 复评员：通过
收获后处理机械 | 干燥机械 | 果蔬烘干机 | 容积15m³及以上果蔬烘干机(整体脱水) | 重庆市万穗机械有限公司 | 果蔬烘干机 | 5HG-15 |  | 型式:整体脱水 ;容积:15m³; | 1、烘干室容积：15m3；2、烘干方式：整体脱水；3、外形尺寸(长*宽*高）：4600*2100*2400mm；4、干燥能力：≥15kg/h；5、额定功率：26.88kw； | 6000 |  |  | 非通用类 | 2023-12-31 | 重庆市 | 评阅通过 | 初评员：通过 复评员：通过 | 初评员：通过 复评员：通过
收获后处理机械 | 干燥机械 | 果蔬烘干机 | 容积15m³及以上果蔬烘干机(整体脱水) | 重庆市万穗机械有限公司 | 果蔬烘干机 | 5HG-30 |  | 型式:整体脱水 ;容积:30m³; | 1、烘干室容积：30m3；2、烘干方式：整体脱水；3、外形尺寸(长*宽*高）：6160*3100*3050mm；4、干燥能力：≥25kg/h；5、额定功率：34.58kw； | 6000 |  |  | 非通用类 | 2023-12-31 | 重庆市 | 评阅通过 | 初评员：通过 复评员：通过 | 初评员：通过 复评员：通过
收获后处理机械 | 干燥机械 | 果蔬烘干机 | 容积15m³及以上果蔬烘干机(整体脱水) | 重庆市万穗机械有限公司 | 果蔬烘干机 | 5HG-60 |  | 型式:整体脱水 ;容积:60m³; | 1、烘干室容积：60m3；2、烘干方式：整体脱水；3、外形尺寸(长*宽*高）：9460*3100*3050mm；4、干燥能力：≥35kg/h；5、额定功率：42.88kw； | 6000 |  |  | 非通用类 | 2023-12-31 | 重庆市 | 评阅通过 | 初评员：通过 复评员：通过 | 初评员：通过 复评员：通过
收获后处理机械 | 干燥机械 | 果蔬烘干机 | 容积15m³及以上果蔬烘干机(整体脱水) | 山东数能信息科技有限公司 | 果蔬烘干机 | 5HF-55B | 规格型号 / 5HF-55B 结构型式 / 整体、厢体批式 外形尺寸（长×宽×高） mm 8600×3600×3800（±100） 冷/热循环风机数量 个 15 冷/热循环风机电机功率 kW 9.75 排湿风机数量 个 3 排湿风机电机功率 kW 1.11 供热方式型号 / PW150-KFGW 供热方式类型 / 空气能热泵 供热方式数量 个 2 辅助电加热功率（适用时） kW 36 烘干室容积 m3 55.0±2% 干燥能力 kg/h ≥45 干燥不均匀度 % ≤7.0 耗电率 kW·h/kg ≤1.3 | 型式:整体脱水 ;容积:55m³; | 规格型号 / 5HF-55B 结构型式 / 整体、厢体批式 外形尺寸（长×宽×高） mm 8600×3600×3800（±100） 冷/热循环风机数量 个 15 冷/热循环风机电机功率 kW 9.75 排湿风机数量 个 3 排湿风机电机功率 kW 1.11 供热方式型号 / PW150-KFGW 供热方式类型 / 空气能热泵 供热方式数量 个 2 辅助电加热功率（适用时） kW 36 烘干室容积 m3 55.0±2% 干燥能力 kg/h ≥45 干燥不均匀度 % ≤7.0 耗电率 kW·h/kg ≤1.3 | 6000 |  |  | 非通用类 | 2022-12-31 | 山东省 | 评阅通过 | 初评员：通过 复评员：通过 | 初评员：通过 复评员：通过
收获后处理机械 | 干燥机械 | 果蔬烘干机 | 容积15m³及以上果蔬烘干机(整体脱水) | 山东数能信息科技有限公司 | 果蔬烘干机 | 5HF-75B |  | 型式:整体脱水 ;容积:75m³; | 容积20M3及以上空气能热泵加热果蔬烘干机,整体脱水，外形尺寸（长*宽*高）10500*3500*3600，循环风机功率1.5/2.2kw，供热方式空气能热泵，PW150-KFGW,辅助对岸加热公路18kw，烘干室容积75M3，干燥能力≥20kg/h,干燥不均匀度小于等于7%，耗电率小于等于1.3kW.h/kg | 6000 |  |  | 非通用类 | 2022-12-31 | 山东省 | 评阅通过 | 初评员：通过 复评员：通过 | 初评员：通过 复评员：通过
收获后处理机械 | 干燥机械 | 果蔬烘干机 | 容积15m³及以上果蔬烘干机(整体脱水) | 宁夏塞上阳光新能源科技有限公司 | 果蔬烘干机 | 5HGR-51m³ |  | 型式:整体脱水 ;容积:51m³; | 外形尺寸:8300X2800X3350,烘干室容积:51.48M3,加热方式:空气源热泵(间接加热),热泵烘干机组功率:17.98KW,配套总功率:29.98KW； | 6000 |  |  | 非通用类 | 2022-12-31 | 宁夏回族自治区 | 评阅通过 | 初评员：通过 复评员：通过 | 初评员：通过 复评员：通过
收获后处理机械 | 干燥机械 | 果蔬烘干机 | 容积15m³及以上果蔬烘干机(整体脱水) | 宁夏塞上阳光新能源科技有限公司 | 果蔬烘干机 | 5HGR-41m³ |  | 型式:整体脱水 ;容积:41m³; | 外形尺寸:8300X2400X3200,烘干室容积:41.58M3,加热方式:空气源热泵(间接加热),热泵烘干机组功率:13.32KW,配套总功率:23.32KW | 6000 |  |  | 非通用类 | 2022-12-31 | 宁夏回族自治区 | 评阅通过 | 初评员：通过 复评员：通过 | 初评员：通过 复评员：通过
收获后处理机械 | 干燥机械 | 果蔬烘干机 | 容积15m³及以上果蔬烘干机(整体脱水) | 陕西金华杭制冷工程有限公司 | 果蔬烘干机 | 5HRG-22/120 |  | 型式:整体脱水 ;容积:22m³; | 容积：22m3；整体脱水,烘干方式：整体脱水；加热方式：电加热；风机功率: 1.1kW； 热泵 额定输入功率 7.5kW 额定制热量 22000W | 6000 |  |  | 非通用类 | 2022-12-31 | 陕西省 | 评阅通过 | 初评员：通过 复评员：通过 | 初评员：通过 复评员：通过
收获后处理机械 | 干燥机械 | 果蔬烘干机 | 容积15m³及以上果蔬烘干机(整体脱水) | 陕西金华杭制冷工程有限公司 | 果蔬烘干机 | 5HRG-50/265 |  | 型式:整体脱水 ;容积:50m³; | 容积：50m3；整体脱水,烘干方式：整体脱水；加热方式：电加热；风机功率:2.2kW； 热泵 额定输入功率 12.5kW 额定制热量 45000W | 6000 |  |  | 非通用类 | 2022-12-31 | 陕西省 | 评阅通过 | 初评员：通过 复评员：通过 | 初评员：通过 复评员：通过
收获后处理机械 | 干燥机械 | 果蔬烘干机 | 容积15m³及以上果蔬烘干机(整体脱水) | 陕西金华杭制冷工程有限公司 | 果蔬烘干机 | 5HRG-33/180 |  | 型式:整体脱水 ;容积:33m³; | 容积：33m3；整体脱水,烘干方式：整体脱水；加热方式：电加热；风机功率:1.6kW； 热泵 额定输入功率 10.5kW 额定制热量 36000W | 6000 |  |  | 非通用类 | 2022-12-31 | 陕西省 | 评阅通过 | 初评员：通过 复评员：通过 | 初评员：通过 复评员：通过
收获后处理机械 | 干燥机械 | 果蔬烘干机 | 容积15m³及以上果蔬烘干机(整体脱水) | 陕西金华杭制冷工程有限公司 | 果蔬烘干机 | 5HRG-80/390 |  | 型式:整体脱水 ;容积:80m³; | 容积：80m3；整体脱水,烘干方式：整体脱水；加热方式：电加热；风机功率:4.5kW； 热泵 额定输入功率 14kW 额定制热量 54000W | 6000 |  |  | 非通用类 | 2022-12-31 | 陕西省 | 评阅通过 | 初评员：通过 复评员：通过 | 初评员：通过 复评员：通过
收获后处理机械 | 干燥机械 | 果蔬烘干机 | 容积15m³及以上果蔬烘干机(整体脱水) | 河南康安科技有限公司 | 果蔬烘干机 | 5HGS-35 |  | 型式:整体脱水 ;容积:35m³; | 1、外形尺寸（长×宽×高）：5500×3000×2850mm； 2、烘干室容积：35.32m3； 3、烘干有效面积：58m2； 4、批次平均水分蒸发量：20.5（辣椒、萝卜条）kg/h； 5、加热方式：生物质热风炉间接加热 | 6000 |  |  | 非通用类 | 2023-12-31 | 河南省 | 评阅通过 | 初评员：通过 复评员：通过 | 初评员：通过 复评员：通过
收获后处理机械 | 干燥机械 | 果蔬烘干机 | 容积15m³及以上果蔬烘干机(整体脱水) | 三明市同硕机械制造有限公司 | 热泵果蔬烘干机 | 5HRBF-20-12 |  | 型式:整体脱水 ;容积:20m³; | 1.烘干室容积:20M3,整体脱水；2.结构形式:箱体式；3.外形尺寸(长×宽×高):6400×2565×2260MM；4.冷/热循环风机(数量):8个；5.冷/热循环风机(电机功率):0.25KW；6.供热方式(型号):TS-12HR/B-F；7.供热方式(类型):空气能热泵；8.辅助电加热功率(适用时):18KW； | 6000 |  |  | 非通用类 | 2023-12-31 | 福建省 | 评阅通过 | 初评员：通过 复评员：通过 | 初评员：通过 复评员：通过
收获后处理机械 | 干燥机械 | 果蔬烘干机 | 容积15m³及以上果蔬烘干机(整体脱水) | 云南和一农业机械制造有限公司 | 果蔬烘干机 | 5HG-50K |  | 型式:整体脱水 ;容积:50m³; | 烘干室容积：50(M3)，整体脱水，外形尺寸（长*宽*高）：8200*3400*3200（MM）（不含雨棚、烟囱），结构型式：密封箱体式，冷/热循环风机数量：12个，电机功率：0.25kW，排湿风机：数量：1个，电机功率：0.55kW,供热方式型号：MDH15，供热方式类型：热泵，数量：1个，辅助电加热功率（适用时）：9KW, 干燥能力：≥25kg/h,干燥不均匀度：≤10％，耗电率：≤1.5（kW.h）/kg | 6000 |  |  | 非通用类 | 2023-12-31 | 云南省 | 评阅通过 | 初评员：通过 复评员：通过 | 初评员：通过 复评员：通过
收获后处理机械 | 干燥机械 | 果蔬烘干机 | 容积15m³及以上果蔬烘干机(整体脱水) | 云南和一农业机械制造有限公司 | 果蔬烘干机 | 5HG-40 |  | 型式:整体脱水 ;容积:40m³; | 烘干室容积：40(M3)，整体脱水，外形尺寸（长*宽*高）：6000*2800*3600（MM）（不含雨棚、烟囱），结构型式：密封箱体式，冷/热循环风机数量：1个，电机功率：1.1kW，供热方式型号：550炉子，供热方式类型：燃煤，数量：1个，辅助电加热功率（适用时）：0.15KW, 干燥能力：≥20kg/h,干燥不均匀度：≤10％ | 6000 |  |  | 非通用类 | 2023-12-31 | 云南省 | 评阅通过 | 初评员：通过 复评员：通过 | 初评员：通过 复评员：通过
收获后处理机械 | 干燥机械 | 果蔬烘干机 | 容积15m³及以上果蔬烘干机(整体脱水) | 云南航辉新能源科技有限公司 | 果蔬烘干机 | 5HG-40 |  | 型式:整体脱水 ;容积:40m³; | 烘干室容积：40(M3)，整体脱水，外形尺寸（长*宽*高）：6500*2800*3200（MM）（不含雨棚、烟囱），结构型式：密封箱体式，冷/热循环风机数量：1个，电机功率：1.1kW，供热方式型号：550炉子，供热方式类型：燃煤，数量：1个，辅助电加热功率（适用时）：0.15KW, 干燥能力：≥20kg/h,干燥不均匀度：≤10％ | 6000 |  |  | 非通用类 | 2023-12-31 | 云南省 | 评阅通过 | 初评员：通过 复评员：通过 | 初评员：通过 复评员：通过
收获后处理机械 | 干燥机械 | 果蔬烘干机 | 容积15m³及以上果蔬烘干机(整体脱水) | 郑州市盛之远农业机械有限公司 | 果蔬烘干机 | 5HRG-52/160 |  | 型式:整体脱水 ;容积:52.4m³; | 烘干方式：整体脱水，外形尺寸（长×宽×高)：8200×2900×2700㎜，烘干室有效容积52.4m3，烘干室结构形式：箱体式；气流循环方式：自上而下，物料盘架数量4个，物料盘架上物料盘数量10个，总摊料面积162㎡，热泵型号：TYD-050H，热泵额定输入功率4.1kW，热泵额定制热量：11.5W，热泵数量1个，循环风机功率0.55kW，循环风机数量2个，排湿风机功率0.18kW，排湿风机数量1个，温湿度控制设备控制方式：PLC智能控制，批处理量22-28t（青萝卜） | 6000 |  |  | 非通用类 | 2024-04-10 | 河南省 | 评阅通过 | 初评员：通过 复评员：通过 | 初评员：通过 复评员：通过
收获后处理机械 | 干燥机械 | 果蔬烘干机 | 容积15m³及以上果蔬烘干机(整体脱水) | 郑州市盛之远农业机械有限公司 | 果蔬烘干机 | 5HYG-52/160 |  | 型式:整体脱水 ;容积:52.4m³; | 烘干方式：整体脱水，外形尺寸（长×宽×高)：8200×2900×2700㎜，烘干室有效容积52.4m3，烘干室结构形式：箱体式；气流循环方式：自上而下，物料盘架数量4个，物料盘架上物料盘数量10个，总摊料面积160㎡，热泵型号：PX6 oil burner，热风炉供热能力：35~70kJ/h，热风炉数量1个，热风炉安装位置：后部，循环风机功率2.2kW，循环风机供风量380m3/h，循环风机数量1个，排湿风机功率0.18kW，排湿风机数量1个，温湿度控制设备控制方式：PLC智能控制，批处理量22-28t（青萝卜） | 6000 |  |  | 非通用类 | 2024-04-10 | 河南省 | 评阅通过 | 初评员：通过 复评员：通过 | 初评员：通过 复评员：通过
收获后处理机械 | 干燥机械 | 果蔬烘干机 | 容积15m³及以上果蔬烘干机(整体脱水) | 云南道坦新能源有限公司 | 果蔬烘干机 | 5HG-50 |  | 型式:整体脱水 ;容积:50m³; | 烘干容积：50M3，整体脱水，外形尺寸（长*宽*高）：7300*2800*3200（MM）（不含雨棚、烟囱），结构型式：密封箱体式，烘干室材质：板房结构：加热室：，50MM双面彩钢岩棉板，夹芯板密度：≥80kg/m3,烘干室：50mm双面彩钢聚氨酯夹芯板，密度≥35kg/m3,热风风机：1台、功率：1.1或1.5KW，助燃风机：1台、功率：0.15KW，供热装装置：530或550或650热风炉，燃料种类：煤、生物质颗粒等，总换热面积：3.3或5.4或6.4㎡，含烤房、风机、温湿度智能控制器、热源等配置 | 6000 |  |  | 非通用类 | 2023-12-31 | 云南省 | 评阅通过 | 初评员：通过 复评员：通过 | 初评员：通过 复评员：通过
收获后处理机械 | 干燥机械 | 果蔬烘干机 | 容积15m³及以上果蔬烘干机(整体脱水) | 云南道坦新能源有限公司 | 果蔬烘干机 | 5HG-41 |  | 型式:整体脱水 ;容积:41m³; | 烘干容积：41M3，整体脱水，外形尺寸（长*宽*高）：6270*2800*3200（MM）（不含雨棚、烟囱），结构型式：密封箱体式，烘干室材质：板房结构：加热室：，50MM双面彩钢岩棉板，夹芯板密度：≥80kg/m3,烘干室：50mm双面彩钢聚氨酯夹芯板，密度≥35kg/m3,热风风机：1台、功率：1.1/1.5KW，助燃风机：1台、功率：0.15KW，供热装装置：530或550或650热风炉，燃料种类：燃煤、生物质颗粒等，总换热面积：3.3或5.4或6.4㎡，含烤房、风机、温湿度智能控制器、热源等配置 | 6000 |  |  | 非通用类 | 2023-12-31 | 云南省 | 评阅通过 | 初评员：通过 复评员：通过 | 初评员：通过 复评员：通过
收获后处理机械 | 干燥机械 | 果蔬烘干机 | 容积15m³及以上果蔬烘干机(整体脱水) | 云南道坦新能源有限公司 | 果蔬烘干机 | 5HG-70 |  | 型式:整体脱水 ;容积:70m³; | 烘干容积：70M3，整体脱水，外形尺寸（长*宽*高）：9460*2800*3400（MM）（不含雨棚、烟囱），结构型式：密封箱体式，烘干室材质：板房结构：加热室：，50MM双面彩钢岩棉板，夹芯板密度：≥80kg/m3,烘干室：50mm双面彩钢聚氨酯夹芯板，密度≥35kg/m3,热风风机：1台、功率：1.5或2.2KW，助燃风机：1台、功率：0.15KW或0.25KW，供热装装置：650或750热风炉，燃料种类：煤、生物质颗粒等，总换热面积：6.4㎡或9.8㎡，含烤房、风机、温湿度智能控制器、热源等配置 | 6000 |  |  | 非通用类 | 2023-12-31 | 云南省 | 评阅通过 | 初评员：通过 复评员：通过 | 初评员：通过 复评员：通过
收获后处理机械 | 干燥机械 | 果蔬烘干机 | 容积15m³及以上果蔬烘干机(整体脱水) | 昆明创工机电设备有限公司 | 果蔬烘干机 | 5HG-21R |  | 型式:整体脱水 ;容积:21m³; | 容积21M3,含烘干箱体(5350*2400*2400)、风机(9000-14500m3/h)型号GKF/G3D-2、电机功率，0.25kw，温控器(室温-65度可调)、总换热面积21.5m2，燃料种类，电，烘干容量>2000kg、热源(烘干热泵)等配置整体脱水 | 6000 |  |  | 非通用类 | 2022-12-31 | 云南省 | 评阅通过 | 初评员：通过 复评员：通过 | 初评员：通过 复评员：通过
收获后处理机械 | 干燥机械 | 果蔬烘干机 | 容积15m³及以上果蔬烘干机(整体脱水) | 昆明创工机电设备有限公司 | 果蔬烘干机 | 5HG-16 |  | 型式:整体脱水 ;容积:16m³; | 容积16M3,含烘干箱体(5100*2500*2400)、风机(>10000m3/h)、温控器(室温-65度可调)、烘干容量>1000kg，热源等配置整体脱水 | 6000 |  |  | 非通用类 | 2020-12-31 | 云南省 | 评阅通过 | 初评员：通过 复评员：通过 | 初评员：通过 复评员：通过
收获后处理机械 | 干燥机械 | 果蔬烘干机 | 容积15m³及以上果蔬烘干机(整体脱水) | 昆明创工机电设备有限公司 | 果蔬烘干机 | 5HG-51R |  | 型式:整体脱水 ;容积:51m³; | 容积51M3,含烘干箱体(7800*3400*2400)、风机)、温控器(室温-65度可调)、烘干容量>2000kg、板房，50mm聚苯乙烯双面彩钢夹芯板，功率机组；8.35kw电铺；4kw热源(烘干连续式、循环式，等配置整体脱水 | 6000 |  |  | 非通用类 | 2022-12-31 | 云南省 | 评阅通过 | 初评员：通过 复评员：通过 | 初评员：通过 复评员：通过
收获后处理机械 | 干燥机械 | 果蔬烘干机 | 容积15m³及以上果蔬烘干机(整体脱水) | 东莞市科信新能源设备有限公司 | 空气能热泵果蔬烘干机 | KOS-5HG-20 |  | 型式:整体脱水 ;容积:20m³; | 外形尺寸(长×宽×高):5400×2200×2360mm 烘干室容积:20m3 供热方式类型及型号:电(空气能热泵)KOS-KHR-22IICD1台 总功率:15.45KW | 6000 |  |  | 非通用类 | 2023-12-31 | 广东省 | 评阅通过 | 初评员：通过 复评员：通过 | 初评员：通过 复评员：通过
收获后处理机械 | 干燥机械 | 果蔬烘干机 | 容积15m³及以上果蔬烘干机(整体脱水) | 东莞市科信新能源设备有限公司 | 空气能热泵果蔬烘干机 | KOS-5HG-30 |  | 型式:整体脱水 ;容积:30m³; | 外形尺寸(长×宽×高):9400×2300×2500mm 烘干室容积:30m3 供热方式类型及型号:电(空气能热泵)KOS-KHR-54IICD1台 总功率:37.27KW | 6000 |  |  | 非通用类 | 2023-12-31 | 广东省 | 评阅通过 | 初评员：通过 复评员：通过 | 初评员：通过 复评员：通过
收获后处理机械 | 干燥机械 | 果蔬烘干机 | 容积15m³及以上果蔬烘干机(整体脱水) | 昆明创工机电设备有限公司 | 果蔬烘干机 | 5HG-21D |  | 型式:整体脱水 ;容积:21m³; | 烘干容积21m3,含烘干箱体(5100*2500*2400)、风机(9000-14500m3/h)，烘干方式，循环烘干，烘干室材质，板房，50mm聚苯乙烯双面彩钢夹芯板、温控器(室温-65度可调)、烘干容量>2000kg、热源等配置，鉴定依据；DG53/T009-2017果蔬烘干机，鉴定结论；该机型符合DG53/T009-2017《果蔬烘干机》整体脱水 | 6000 |  |  | 非通用类 | 2022-12-31 | 云南省 | 评阅通过 | 初评员：通过 复评员：通过 | 初评员：通过 复评员：通过
收获后处理机械 | 干燥机械 | 果蔬烘干机 | 批处理量10t及以上果蔬烘干机(表面烘干) | 云南达尔沃机械制造有限公司 | 果蔬烘干机 | 5HGR-50 |  | 型式:表面烘干 ;批处理量:21t; | 烘干方式：表面烘干；批次处理量：21 | 13000 |  |  | 非通用类 | 2023-12-31 | 云南省 | 评阅通过 | 初评员：通过 复评员：通过 | 初评员：通过 复评员：通过
收获后处理机械 | 干燥机械 | 果蔬烘干机 | 批处理量10t及以上果蔬烘干机(表面烘干) | 云南达尔沃机械制造有限公司 | 果蔬烘干机 | 5HGD-42 |  | 型式:表面烘干 ;批处理量:13t; | 烘干方式：表面烘干；批次处理量：13 | 13000 |  |  | 非通用类 | 2023-12-31 | 云南省 | 评阅通过 | 初评员：通过 复评员：通过 | 初评员：通过 复评员：通过
收获后处理机械 | 干燥机械 | 果蔬烘干机 | 批处理量10t及以上果蔬烘干机(表面烘干) | 河南康安科技有限公司 | 果蔬烘干机 | 5HGB-60 |  | 型式:表面烘干 ;批处理量:12-20t; | 1、外形尺寸（长×宽×高）：6900×2800×3650mm； 2、烘干室容积：60m3； 3、烘干有效面积：90m2； 4、批次平均水分蒸发量：27,72（辣椒、萝卜条）kg/h； 5、加热方式：热泵供热+电辅热供热 | 13000 |  |  | 非通用类 | 2023-12-31 | 河南省 | 评阅通过 | 初评员：通过 复评员：通过 | 初评员：通过 复评员：通过
农产品初加工机械 | 碾米机械 | 组合米机 | 7.5kw及以上碾米加工成套设备 | 安徽东亚机械有限公司 | 砻碾组合米机 | 6LNZ-15Ⅲ | 配套电机总功率：22kW；发动机型号（1个）：YX3-180-4；制造商：安徽省朝阳电机有限公司. | 功率:22kw;包含剥壳机、清选机、碾米装置、抛光机:是 ; | 功率：22kw，产品配置：剥壳机一台，碾米装置一套，清选机一台，清理去石一台，谷糙分离一台，粉碎机一台，抛光机一台，结构形式：胶砻砂辊式，碾米辊数量：1（个）米辊尺寸（直径×长度）：Φ150×400（mm），主轴转速：1350（r/min），结构质量：950（kg），碾米机外形尺寸（长×宽×高）：2955×2080×2920（mm）。 | 5000 |  |  | 非通用类 | 2022-12-31 | 安徽省 | 评阅通过 | 初评员：通过 复评员：通过 | 初评员：通过 复评员：通过
农产品初加工机械 | 碾米机械 | 组合米机 | 7.5kw及以上碾米加工成套设备 | 安徽东亚机械有限公司 | 砻碾组合米机 | 6LNZ-15A | 配套电机总功率：21kW；发动机型号（1个）：YX3-180-4；制造商：安徽省朝阳电机有限公司. | 功率:21kw;包含剥壳机、清选机、碾米装置、抛光机:是 ; | 功率：21kw，产品配置：剥壳机一台，碾米装置一套，清选机一台，清理去石一台，谷糙分离一台，粉碎机一台，抛光机一台，结构形式：胶砻砂辊式，碾米辊数量：1（个）米辊尺寸（直径×长度）：Φ150×400（mm），主轴转速：1350（r/min），结构质量：700（kg），碾米机外形尺寸（长x宽×高）：2320×2380×2790（mm）。 | 5000 |  |  | 非通用类 | 2022-12-31 | 安徽省 | 评阅通过 | 初评员：通过 复评员：通过 | 初评员：通过 复评员：通过
农产品初加工机械 | 碾米机械 | 组合米机 | 7.5kw及以上碾米加工成套设备 | 四川钭进科技有限公司 | 砻碾组合米机 | MLNS 15/15 | 电动机总功率19.5千瓦 | 功率:19.5kw;包含剥壳机、清选机、碾米装置、抛光机:是 ; | 该机型配套总动力为19.5kw，其中碾米机11kw，砻谷机5.5kw，比重去石清理机0.75kw，比重清理去石高压风机0.75kw，双联提升机kw，重力式谷糙分离机0.75kw，该机型砻谷机为胶辊式，配快慢辊，胶辊尺寸为直径225x152mm，碾米机配抛光辊直径150x50 | 5000 |  |  | 非通用类 | 2022-12-31 | 四川省 | 评阅通过 | 初评员：通过 复评员：通过 | 初评员：通过 复评员：通过
农产品初加工机械 | 碾米机械 | 组合米机 | 7.5kw及以上碾米加工成套设备 | 湖北佳粮机械股份有限公司 | 组合碾米机 | 6LN-20/15SZ |  | 功率:24.55kw;包含剥壳机、清选机、碾米装置、抛光机:是 ; | 结构型式：砻碾组合式，配套动力：24.55kw，碾米辊尺寸(直径×长度)mm:Φ150×400，外形尺寸(长×宽×高)mm：4100×2800×3000，主轴转速（r/min）：1350-1400，产量：1000-1500kg/h，碾米装置一套，剥壳机一台，清选机一台及抛光功能一体。 | 5000 |  |  | 非通用类 | 2023-12-31 | 湖北省 | 评阅通过 | 初评员：通过 复评员：通过 | 初评员：通过 复评员：通过
农产品初加工机械 | 果蔬加工机械 | 水果分级机 | 光电式重量分选,分级数8-16级,生产率3t/h及以上水果分级机 | 山东龙口凯祥有限公司 | 电脑选果机 | 6GFDZ-1 |  | 型式:光电式重量分选 ;生产率:3t/h;分级数:9级; | 分选方式 / 质量分级 动力传动方式 / 链传动 分级精度（按外观颜色分级的不适用） / ±5g 分选等级 个 9 通道数 条 1 视觉系统/称重传感系统 / 称重传感系统 分选尺寸/分选质量/分选糖度区间 mm/g/度 20-1000 纯工作小时生产率 t/h或个/h ≥3/14000 配套总功率 kW 2.2 额定电压 V 220 型号规格 / 6GFDZ-1 | 16000 |  |  | 非通用类 | 2022-12-31 | 山东省 | 评阅通过 | 初评员：通过 复评员：通过 | 初评员：通过 复评员：通过
农产品初加工机械 | 剥壳（去皮）机械 | 花生脱壳机 | 3t/h及以上花生脱壳机 | 河南瑞锋机械有限公司 | 花生去杂剥壳机 | 6BHZF-6000 |  | 生产率:6t/h;自动上料设备、除杂设备:是 ; | 1去杂和剥壳组成；2总动力46.5kW，其中去杂11kW，剥壳35.5kW；3效率≥6000kg/h；4机重2670kg；5Ⅰ、Ⅱ、Ⅲ、Ⅳ滚长1214mm；6Ⅰ、Ⅱ、Ⅲ滚Φ430mm，Ⅳ滚Φ260mm； 7吨果耗电≤6.5kW?h/t；8尺寸3750×4500×3530（mm);9.破碎≤4%；10损失≤0.5%；11剥净≥98%;12含杂≤3%；13损伤≤3.5% | 3100 |  |  | 非通用类 | 2021-12-31 | 河南省 | 评阅通过 | 初评员：通过 复评员：通过 | 初评员：通过 复评员：通过
排灌机械 | 水泵 | 潜水电泵 | 9.2-18.5kW潜水泵 | 昆明市乐泰电机制造有限公司 | 污水污物潜水电泵 | 100QW100-30-15 | 水泵电机功率：15KW 型号：100QW100-30-15 制造商：昆明市乐泰电机制造有限公司 | 电机功率:15kw; | 定点扬程： 30m 定点流量： 100m3 额定功率： 15KW 额定电压：380 V 电泵型式：立式 | 500 |  |  | 非通用类 | 2020-12-31 | 云南省 | 评阅通过 | 初评员：通过 复评员：通过 | 初评员：通过 复评员：通过
排灌机械 | 水泵 | 潜水电泵 | 9.2-18.5kW潜水泵 | 昆明市乐泰电机制造有限公司 | 小型潜水电泵 | QY10-165/6-11 | 水泵电机功率：11KW 型号：QY10-165/6-11 制造商：昆明市乐泰电机制造有限公司 | 电机功率:11kw; | 定点扬程：165m 定点流量：10m3 额定功率：11KW 额定电压：380V 电泵型式：立式 | 500 |  |  | 非通用类 | 2020-12-31 | 云南省 | 评阅通过 | 初评员：通过 复评员：通过 | 初评员：通过 复评员：通过
排灌机械 | 水泵 | 潜水电泵 | 9.2-18.5kW潜水泵 | 昆明市乐泰电机制造有限公司 | 小型潜水电泵 | QY10-142/5-9.2 | 水泵电机功率：9.2KW 型号：QY10-142/5-9.2 制造商：昆明市乐泰电机制造有限公司 | 电机功率:9.2kw; | 定点扬程：142 m 定点流量：10 m3 额定功率：9.2 KW 额定电压： 380V 电泵型式：立式 | 500 |  |  | 非通用类 | 2020-12-31 | 云南省 | 评阅通过 | 初评员：通过 复评员：通过 | 初评员：通过 复评员：通过
排灌机械 | 水泵 | 潜水电泵 | 9.2-18.5kW潜水泵 | 昆明市乐泰电机制造有限公司 | 井用潜水电泵 | SJ30-13 | 水泵电机功率：11KW 型号：SJ30-13 制造商：昆明市乐泰电机制造有限公司 | 电机功率:11kw; | 定点扬程：96 m 定点流量： 30m3 额定功率： 11KW 额定电压：380 V 电泵型式：立式 | 500 |  |  | 非通用类 | 2020-12-31 | 云南省 | 评阅通过 | 初评员：通过 复评员：通过 | 初评员：通过 复评员：通过
排灌机械 | 水泵 | 潜水电泵 | 9.2-18.5kW潜水泵 | 昆明市乐泰电机制造有限公司 | 井用潜水电泵 | SJ17-17 | 水泵电机功率：9.2KW 型号：SJ17-17 制造商：昆明市乐泰电机制造有限公司 | 电机功率:9.2kw; | 定点扬程：123 m 定点流量：17 m3 额定功率：9.2 KW 额定电压：380 V 电泵型式：立式 | 500 |  |  | 非通用类 | 2020-12-31 | 云南省 | 评阅通过 | 初评员：通过 复评员：通过 | 初评员：通过 复评员：通过
排灌机械 | 水泵 | 潜水电泵 | 9.2-18.5kW潜水泵 | 昆明市乐泰电机制造有限公司 | 污水污物潜水电泵 | WQ100-20-11 | 水泵电机功率：11KW 型号：WQ100-20-11 制造商：昆明市乐泰电机制造有限公司 | 电机功率:11kw; | 定点扬程：20 m 定点流量： 100m3 额定功率：11 KW 额定电压：380 V 电泵型式：立式 | 500 |  |  | 非通用类 | 2020-12-31 | 云南省 | 评阅通过 | 初评员：通过 复评员：通过 | 初评员：通过 复评员：通过
排灌机械 | 水泵 | 潜水电泵 | 9.2-18.5kW潜水泵 | 昆明市乐泰电机制造有限公司 | 污水污物潜水电泵 | QXN12.5-120-9.2 | 水泵电机功率：9.2KW 型号：QXN12.5-120-9.2 制造商：昆明市乐泰电机制造有限公司 | 电机功率:9.2kw; | 定点扬程： 120m 定点流量： 12.5m3 额定功率：9.2 KW 额定电压：380 V 电泵型式：立式 | 500 |  |  | 非通用类 | 2020-12-31 | 云南省 | 评阅通过 | 初评员：通过 复评员：通过 | 初评员：通过 复评员：通过
排灌机械 | 水泵 | 潜水电泵 | 9.2-18.5kW潜水泵 | 昆明市乐泰电机制造有限公司 | 污水污物潜水电泵 | QXN20-99/3-11 | 水泵电机功率：11KW 型号：QXN20-99/3-11 制造商：昆明市乐泰电机制造有限公司 | 电机功率:11kw; | 定点扬程：99 m 定点流量：20 m3 额定功率：11 KW 额定电压：380 V 电泵型式：立式 | 500 |  |  | 非通用类 | 2020-12-31 | 云南省 | 评阅通过 | 初评员：通过 复评员：通过 | 初评员：通过 复评员：通过
排灌机械 | 水泵 | 潜水电泵 | 9.2-18.5kW潜水泵 | 昆明市乐泰电机制造有限公司 | 井用潜水电泵 | SJ75-4 | 水泵电机功率：15KW 型号：SJ75-4 制造商：昆明市乐泰电机制造有限公司 | 电机功率:15kw; | 定点扬程： 52m 定点流量： 75m3 额定功率： 15KW 额定电压：380 V 电泵型式：立式 | 500 |  |  | 非通用类 | 2020-12-31 | 云南省 | 评阅通过 | 初评员：通过 复评员：通过 | 初评员：通过 复评员：通过
排灌机械 | 水泵 | 潜水电泵 | 9.2-18.5kW潜水泵 | 昆明市乐泰电机制造有限公司 | 井用潜水电泵 | SJ30-15 | 水泵电机功率：13KW 型号：SJ30-15 制造商：昆明市乐泰电机制造有限公司 | 电机功率:13kw; | 定点扬程：110 m 定点流量：30m3 额定功率：13 KW 额定电压：380 V 电泵型式：立式 | 500 |  |  | 非通用类 | 2020-12-31 | 云南省 | 评阅通过 | 初评员：通过 复评员：通过 | 初评员：通过 复评员：通过
排灌机械 | 水泵 | 潜水电泵 | 9.2-18.5kW潜水泵 | 昆明市乐泰电机制造有限公司 | 井用潜水电泵 | SJ17-24 | 水泵电机功率：13KW 型号：SJ17-24 制造商：昆明市乐泰电机制造有限公司 | 电机功率:13kw; | 定点扬程：174 m 定点流量：17 m3 额定功率： 13KW 额定电压：380 V 电泵型式：立式 | 500 |  |  | 非通用类 | 2020-12-31 | 云南省 | 评阅通过 | 初评员：通过 复评员：通过 | 初评员：通过 复评员：通过
排灌机械 | 水泵 | 潜水电泵 | 9.2-18.5kW潜水泵 | 昆明市乐泰电机制造有限公司 | 井用潜水电泵 | SJ42-10 | 水泵电机功率：15KW 型号：SJ42-10 制造商：昆明市乐泰电机制造有限公司 | 电机功率:15kw; | 定点扬程：89 m 定点流量： 42m3 额定功率：15 KW 额定电压：380 V 电泵型式：立式 | 500 |  |  | 非通用类 | 2020-12-31 | 云南省 | 评阅通过 | 初评员：通过 复评员：通过 | 初评员：通过 复评员：通过
排灌机械 | 水泵 | 潜水电泵 | 9.2-18.5kW潜水泵 | 昆明市乐泰电机制造有限公司 | 井用潜水电泵 | SJ30-17 | 水泵电机功率：15KW 型号：SJ30-17 制造商：昆明市乐泰电机制造有限公司 | 电机功率:15kw; | 定点扬程：125 m 定点流量：30 m3 额定功率：15 KW 额定电压：380 V 电泵型式：立式 | 500 |  |  | 非通用类 | 2020-12-31 | 云南省 | 评阅通过 | 初评员：通过 复评员：通过 | 初评员：通过 复评员：通过
排灌机械 | 水泵 | 潜水电泵 | 9.2-18.5kW潜水泵 | 昆明市乐泰电机制造有限公司 | 井用潜水电泵 | SJ17-20 | 水泵电机功率：11KW 型号：SJ17-20 制造商：昆明市乐泰电机制造有限公司 | 电机功率:11kw; | 定点扬程：145 m 定点流量：17 m3 额定功率： 11KW 额定电压：380 V 电泵型式：立式 | 500 |  |  | 非通用类 | 2020-12-31 | 云南省 | 评阅通过 | 初评员：通过 复评员：通过 | 初评员：通过 复评员：通过
排灌机械 | 水泵 | 潜水电泵 | 9.2-18.5kW潜水泵 | 江苏中水灌排设备有限公司 | 污水污物潜水电泵 | 300QSZ-3.4-13 |  | 电机功率:13kw; | 规定点流量 800 m3/h 规定点扬程 3.4 m 规定转速 1450 r/min 额定功率 13 kW | 500 |  |  | 非通用类 | 2021-12-31 | 江苏省 | 评阅通过 | 初评员：通过 复评员：通过 | 初评员：通过 复评员：通过
排灌机械 | 水泵 | 潜水电泵 | 9.2-18.5kW潜水泵 | 江苏中水灌排设备有限公司 | 污水污物潜水电泵 | 250QSH-5.5-11 |  | 电机功率:11kw; | 规定点流量 450 m3/h 规定点扬程 5.5 m 规定转速 1450 r/min 额定功率 11 kW | 500 |  |  | 非通用类 | 2021-12-31 | 江苏省 | 评阅通过 | 初评员：通过 复评员：通过 | 初评员：通过 复评员：通过
排灌机械 | 水泵 | 潜水电泵 | 9.2-18.5kW潜水泵 | 江苏中水灌排设备有限公司 | 井用潜水电泵 | 200QJ40-78 |  | 电机功率:15kw; | 规定点流量 40 m3/h 规定点扬程 78 m 规定转速 2850 r/min 额定功率 15 kW | 500 |  |  | 非通用类 | 2021-12-31 | 江苏省 | 评阅通过 | 初评员：通过 复评员：通过 | 初评员：通过 复评员：通过
排灌机械 | 水泵 | 潜水电泵 | 9.2-18.5kW潜水泵 | 江苏中水灌排设备有限公司 | 井用潜水电泵 | 200QJ50-52/4-11 |  | 电机功率:11kw; | 规定点流量 50 m3/h 规定点扬程 52 m 规定转速 2850 r/min 额定功率 11 kW | 500 |  |  | 非通用类 | 2021-12-31 | 江苏省 | 评阅通过 | 初评员：通过 复评员：通过 | 初评员：通过 复评员：通过
排灌机械 | 水泵 | 潜水电泵 | 9.2-18.5kW潜水泵 | 江苏中水灌排设备有限公司 | 井用潜水电泵 | 200QJ32-78/6 |  | 电机功率:11kw; | 规定点流量 32 m3/h 规定点扬程 78 m 规定转速 2850 r/min 额定功率 11 kW | 500 |  |  | 非通用类 | 2021-12-31 | 江苏省 | 评阅通过 | 初评员：通过 复评员：通过 | 初评员：通过 复评员：通过
排灌机械 | 水泵 | 潜水电泵 | 18.5-37kW潜水泵 | 昆明市乐泰电机制造有限公司 | 井用潜水电泵 | SJ17-26 | 水泵电机功率：18.5KW 型号：SJ17-26 制造商：昆明市乐泰电机制造有限公司 | 电机功率:18.5kw; | 定点扬程： 189m 定点流量： 17m3 额定功率： 18.5KW 额定电压：380 V 电泵型式：立式 | 800 |  |  | 非通用类 | 2020-12-31 | 云南省 | 评阅通过 | 初评员：通过 复评员：通过 | 初评员：通过 复评员：通过
排灌机械 | 水泵 | 潜水电泵 | 18.5-37kW潜水泵 | 昆明市乐泰电机制造有限公司 | 井用潜水电泵 | SJ42-20 | 水泵电机功率：30KW 型号：SJ42-20 制造商：昆明市乐泰电机制造有限公司 | 电机功率:30kw; | 定点扬程：179 m 定点流量： 42m3 额定功率：30 KW 额定电压：380 V 电泵型式：立式 | 800 |  |  | 非通用类 | 2020-12-31 | 云南省 | 评阅通过 | 初评员：通过 复评员：通过 | 初评员：通过 复评员：通过
排灌机械 | 水泵 | 潜水电泵 | 18.5-37kW潜水泵 | 昆明市乐泰电机制造有限公司 | 井用潜水电泵 | SJ95-3 | 水泵电机功率：18.5KW 型号：SJ95-3 制造商：昆明市乐泰电机制造有限公司 | 电机功率:18.5kw; | 定点扬程：62 m 定点流量： 95m3 额定功率： 18.5KW 额定电压：380 V 电泵型式：立式 | 800 |  |  | 非通用类 | 2020-12-31 | 云南省 | 评阅通过 | 初评员：通过 复评员：通过 | 初评员：通过 复评员：通过
排灌机械 | 水泵 | 潜水电泵 | 18.5-37kW潜水泵 | 昆明市乐泰电机制造有限公司 | 井用潜水电泵 | SJ60-9-2 | 水泵电机功率：18.5KW 型号：SJ60-9-2 制造商：昆明市乐泰电机制造有限公司 | 电机功率:18.5kw; | 定点扬程： 64m 定点流量：60 m3 额定功率： 18.5KW 额定电压：380 V 电泵型式：立式 | 800 |  |  | 非通用类 | 2020-12-31 | 云南省 | 评阅通过 | 初评员：通过 复评员：通过 | 初评员：通过 复评员：通过
排灌机械 | 水泵 | 潜水电泵 | 18.5-37kW潜水泵 | 昆明市乐泰电机制造有限公司 | 井用潜水电泵 | SJ42-22、SJ60-1、SJ60-18、SJ60-21、SJ95-11 | 水泵电机功率：25KW 型号：SJ60-15 制造商：昆明市乐泰电机制造有限公司 | 电机功率:25kw; | 定点扬程：114 m 定点流量： 60m3 额定功率： KW 额定电压：380 V 电泵型式：立式 | 800 |  |  | 非通用类 | 2020-12-31 | 云南省 | 评阅通过 | 初评员：通过 复评员：通过 | 初评员：通过 复评员：通过
排灌机械 | 水泵 | 潜水电泵 | 18.5-37kW潜水泵 | 昆明市乐泰电机制造有限公司 | 井用潜水电泵 | SJ60-18 | 水泵电机功率：30KW 型号：SJ60-18 制造商：昆明市乐泰电机制造有限公司 | 电机功率:30kw; | 定点扬程：140 m 定点流量：60 m3 额定功率： 30KW 额定电压：380 V 电泵型式：立式 | 800 |  |  | 非通用类 | 2020-12-31 | 云南省 | 评阅通过 | 初评员：通过 复评员：通过 | 初评员：通过 复评员：通过
排灌机械 | 水泵 | 潜水电泵 | 18.5-37kW潜水泵 | 昆明市乐泰电机制造有限公司 | 污水污物潜水电泵 | 150QW180-30-18.5 | 水泵电机功率：18.5KW 型号：150QW180-30-18.5 制造商：昆明市乐泰电机制造有限公司 | 电机功率:18.5kw; | 定点扬程：30 m 定点流量： 180m3 额定功率： 18.5KW 额定电压：380 V 电泵型式：立式 | 800 |  |  | 非通用类 | 2020-12-31 | 云南省 | 评阅通过 | 初评员：通过 复评员：通过 | 初评员：通过 复评员：通过
排灌机械 | 水泵 | 潜水电泵 | 18.5-37kW潜水泵 | 昆明市乐泰电机制造有限公司 | 污水污物潜水电泵 | QXN40-100/3-18.5 | 水泵电机功率：18.5KW 型号：QXN40-100/3-18.5 制造商：昆明市乐泰电机制造有限公司 | 电机功率:18.5kw; | 定点扬程：100 m 定点流量： 40m3 额定功率：18.5 KW 额定电压：380 V 电泵型式：立式 | 800 |  |  | 非通用类 | 2020-12-31 | 云南省 | 评阅通过 | 初评员：通过 复评员：通过 | 初评员：通过 复评员：通过
排灌机械 | 水泵 | 潜水电泵 | 18.5-37kW潜水泵 | 昆明市乐泰电机制造有限公司 | 污水污物潜水电泵 | QXN20-180/6-22 | 水泵电机功率：22KW 型号：QXN20-180/6-22 制造商：昆明市乐泰电机制造有限公司 | 电机功率:22kw; | 定点扬程：180 m 定点流量：20 m3 额定功率：22 KW 额定电压：380 V 电泵型式：立式 | 800 |  |  | 非通用类 | 2020-12-31 | 云南省 | 评阅通过 | 初评员：通过 复评员：通过 | 初评员：通过 复评员：通过
排灌机械 | 水泵 | 潜水电泵 | 18.5-37kW潜水泵 | 昆明市乐泰电机制造有限公司 | 污水污物潜水电泵 | 250QW350-20-30 | 水泵电机功率：30KW 型号：250QW350-20-30 制造商：昆明市乐泰电机制造有限公司 | 电机功率:30kw; | 定点扬程： 30m 定点流量：350 m3 额定功率：30 KW 额定电压：380 V 电泵型式：立式 | 800 |  |  | 非通用类 | 2020-12-31 | 云南省 | 评阅通过 | 初评员：通过 复评员：通过 | 初评员：通过 复评员：通过
排灌机械 | 水泵 | 潜水电泵 | 18.5-37kW潜水泵 | 昆明市乐泰电机制造有限公司 | 井用潜水电泵 | SJ30-18 | 水泵电机功率：18.5KW 型号：SJ30-18 制造商：昆明市乐泰电机制造有限公司 | 电机功率:18.5kw; | 定点扬程： 132m 定点流量：30 m3 额定功率：18.5 KW 额定电压：380 V 电泵型式：立式 | 800 |  |  | 非通用类 | 2020-12-31 | 云南省 | 评阅通过 | 初评员：通过 复评员：通过 | 初评员：通过 复评员：通过
排灌机械 | 水泵 | 潜水电泵 | 18.5-37kW潜水泵 | 昆明市乐泰电机制造有限公司 | 井用潜水电泵 | SJ30-25 | 水泵电机功率：22KW 型号：SJ30-25 制造商：昆明市乐泰电机制造有限公司 | 电机功率:22kw; | 定点扬程：184 m 定点流量： 30m3 额定功率： 22KW 额定电压：380 V 电泵型式：立式 | 800 |  |  | 非通用类 | 2020-12-31 | 云南省 | 评阅通过 | 初评员：通过 复评员：通过 | 初评员：通过 复评员：通过
排灌机械 | 水泵 | 潜水电泵 | 18.5-37kW潜水泵 | 昆明市乐泰电机制造有限公司 | 井用潜水电泵 | SJ42-12 | 水泵电机功率：18.5KW 型号：SJ42-12 制造商：昆明市乐泰电机制造有限公司 | 电机功率:18.5kw; | 规定点流量：42m3 规定点扬程：107m 额定功率：18.5KW 额定电压：380V 电泵型式：立式 | 800 |  |  | 非通用类 | 2020-12-31 | 云南省 | 评阅通过 | 初评员：通过 复评员：通过 | 初评员：通过 复评员：通过
排灌机械 | 水泵 | 潜水电泵 | 18.5-37kW潜水泵 | 昆明市乐泰电机制造有限公司 | 井用潜水电泵 | SJ42-15 | 水泵电机功率：22KW 型号：SJ42-15 制造商：昆明市乐泰电机制造有限公司 | 电机功率:22kw; | 定点扬程：134 m 定点流量：42 m3 额定功率： 22KW 额定电压：380 V 电泵型式：立式 | 800 |  |  | 非通用类 | 2020-12-31 | 云南省 | 评阅通过 | 初评员：通过 复评员：通过 | 初评员：通过 复评员：通过
排灌机械 | 水泵 | 潜水电泵 | 18.5-37kW潜水泵 | 昆明市乐泰电机制造有限公司 | 污水污物潜水电泵 | 200QW250-20-22 | 水泵电机功率：22KW 型号：200QW250-20-22 制造商：昆明市乐泰电机制造有限公司 | 电机功率:22kw; | 定点扬程： 20m 定点流量：250 m3 额定功率：22 KW 额定电压：380 V 电泵型式：立式 | 800 |  |  | 非通用类 | 2020-12-31 | 云南省 | 评阅通过 | 初评员：通过 复评员：通过 | 初评员：通过 复评员：通过
排灌机械 | 水泵 | 潜水电泵 | 18.5-37kW潜水泵 | 江苏中水灌排设备有限公司 | 污水污物潜水电泵 | 300QSZ-5.4-18.5 |  | 电机功率:18.5kw; | 规定点流量 800 m3/h 规定点扬程 5.4 m 规定转速 1450 r/min 额定功率 18.5 kW | 800 |  |  | 非通用类 | 2021-12-31 | 江苏省 | 评阅通过 | 初评员：通过 复评员：通过 | 初评员：通过 复评员：通过
排灌机械 | 水泵 | 潜水电泵 | 37-75kW潜水泵 | 昆明市乐泰电机制造有限公司 | 井用潜水电泵 | SJ95-16 | 水泵电机功率：63KW 型号：SJ95-16 制造商：昆明市乐泰电机制造有限公司 | 电机功率:63kw; | 定点扬程：184 m 定点流量：95 m3 额定功率： 63KW 额定电压：380 V 电泵型式：立式 | 1600 |  |  | 非通用类 | 2020-12-31 | 云南省 | 评阅通过 | 初评员：通过 复评员：通过 | 初评员：通过 复评员：通过
排灌机械 | 水泵 | 潜水电泵 | 37-75kW潜水泵 | 昆明市乐泰电机制造有限公司 | 井用潜水电泵 | SJ150-6-2 | 水泵电机功率：63KW 型号：SJ150-6-2 制造商：昆明市乐泰电机制造有限公司 | 电机功率:63kw; | 定点扬程：115.5 m 定点流量：150 m3 额定功率：63 KW 额定电压：380 V 电泵型式：立式 | 1600 |  |  | 非通用类 | 2020-12-31 | 云南省 | 评阅通过 | 初评员：通过 复评员：通过 | 初评员：通过 复评员：通过
排灌机械 | 水泵 | 潜水电泵 | 37-75kW潜水泵 | 昆明市乐泰电机制造有限公司 | 井用潜水电泵 | SJ75-17 | 水泵电机功率：63KW 型号：SJ75-17 制造商：昆明市乐泰电机制造有限公司 | 电机功率:63kw; | 定点扬程：229 m 定点流量：75 m3 额定功率： 63KW 额定电压：380 V 电泵型式：立式 | 1600 |  |  | 非通用类 | 2020-12-31 | 云南省 | 评阅通过 | 初评员：通过 复评员：通过 | 初评员：通过 复评员：通过
排灌机械 | 水泵 | 潜水电泵 | 37-75kW潜水泵 | 昆明市乐泰电机制造有限公司 | 井用潜水电泵 | SJ150-6 | 水泵电机功率：37KW 型号：SJ150-6 制造商：昆明市乐泰电机制造有限公司 | 电机功率:37kw; | 定点扬程： 52m 定点流量：50m3 额定功率： 37KW 额定电压：380 V 电泵型式：立式 | 1600 |  |  | 非通用类 | 2020-12-31 | 云南省 | 评阅通过 | 初评员：通过 复评员：通过 | 初评员：通过 复评员：通过
排灌机械 | 水泵 | 潜水电泵 | 37-75kW潜水泵 | 昆明市乐泰电机制造有限公司 | 井用潜水电泵 | SJ150-6-1 | 水泵电机功率：45KW 型号：SJ150-6-1 制造商：昆明市乐泰电机制造有限公司 | 电机功率:45kw; | 定点扬程： 65m 定点流量：50 m3 额定功率：45 KW 额定电压：380 V 电泵型式：立式 | 1600 |  |  | 非通用类 | 2020-12-31 | 云南省 | 评阅通过 | 初评员：通过 复评员：通过 | 初评员：通过 复评员：通过
排灌机械 | 水泵 | 潜水电泵 | 37-75kW潜水泵 | 昆明市乐泰电机制造有限公司 | 污水污物潜水电泵 | 300QW500-30-55 | 水泵电机功率：55KW 型号：QW500-30-55 制造商：昆明市乐泰电机制造有限公司 | 电机功率:55kw; | 定点扬程：30 m 定点流量： 500m3 额定功率：55 KW 额定电压：380 V 电泵型式：立式 | 1600 |  |  | 非通用类 | 2020-12-31 | 云南省 | 评阅通过 | 初评员：通过 复评员：通过 | 初评员：通过 复评员：通过
排灌机械 | 水泵 | 潜水电泵 | 37-75kW潜水泵 | 昆明市乐泰电机制造有限公司 | 污水污物潜水电泵 | QXN40-150/4-37 | 水泵电机功率：37KW 型号：QXN40-150/4-37 制造商：昆明市乐泰电机制造有限公司 | 电机功率:37kw; | 定点扬程：150 m 定点流量：40 m3 额定功率：37 KW 额定电压：380 V 电泵型式：立式 | 1600 |  |  | 非通用类 | 2020-12-31 | 云南省 | 评阅通过 | 初评员：通过 复评员：通过 | 初评员：通过 复评员：通过
排灌机械 | 水泵 | 潜水电泵 | 37-75kW潜水泵 | 昆明市乐泰电机制造有限公司 | 井用潜水电泵 | SJ60-21 | 水泵电机功率：37KW 型号：SJ60-21 制造商：昆明市乐泰电机制造有限公司 | 电机功率:37kw; | 定点扬程：163 m 定点流量： 60m3 额定功率： 37KW 额定电压：380 V 电泵型式：立式 | 1600 |  |  | 非通用类 | 2020-12-31 | 云南省 | 评阅通过 | 初评员：通过 复评员：通过 | 初评员：通过 复评员：通过
排灌机械 | 水泵 | 潜水电泵 | 37-75kW潜水泵 | 昆明市乐泰电机制造有限公司 | 井用潜水电泵 | SJ120-7-1 | 水泵电机功率：63KW 型号：SJ120-7-1 制造商：昆明市乐泰电机制造有限公司 | 电机功率:63kw; | 定点扬程： 130m 定点流量： 120m3 额定功率：63 KW 额定电压：380 V 电泵型式：立式 | 1600 |  |  | 非通用类 | 2020-12-31 | 云南省 | 评阅通过 | 初评员：通过 复评员：通过 | 初评员：通过 复评员：通过
排灌机械 | 水泵 | 潜水电泵 | 37-75kW潜水泵 | 昆明市乐泰电机制造有限公司 | 井用潜水电泵 | SJ42-22 | 水泵电机功率：37KW 型号：SJ42-22 制造商：昆明市乐泰电机制造有限公司 | 电机功率:37kw; | 定点扬程： 197m 定点流量：42 m3 额定功率：37 KW 额定电压：380 V 电泵型式：立式 | 1600 |  |  | 非通用类 | 2020-12-31 | 云南省 | 评阅通过 | 初评员：通过 复评员：通过 | 初评员：通过 复评员：通过
排灌机械 | 水泵 | 潜水电泵 | 37-75kW潜水泵 | 昆明市乐泰电机制造有限公司 | 井用潜水电泵 | SJ95-11 | 水泵电机功率：45KW 型号：SJ95-11 制造商：昆明市乐泰电机制造有限公司 | 电机功率:45kw; | 定点扬程： 138m 定点流量： 95m3 额定功率：45 KW 额定电压：380 V 电泵型式：立式 | 1600 |  |  | 非通用类 | 2020-12-31 | 云南省 | 评阅通过 | 初评员：通过 复评员：通过 | 初评员：通过 复评员：通过
排灌机械 | 水泵 | 潜水电泵 | 37-75kW潜水泵 | 昆明市乐泰电机制造有限公司 | 井用潜水电泵 | SJ95-14 | 水泵电机功率：55KW 型号：SJ95-14 制造商：昆明市乐泰电机制造有限公司 | 电机功率:55kw; | 定点扬程： 160m 定点流量：95 m3 额定功率： 55KW 额定电压：380 V 电泵型式：立式 | 1600 |  |  | 非通用类 | 2020-12-31 | 云南省 | 评阅通过 | 初评员：通过 复评员：通过 | 初评员：通过 复评员：通过
排灌机械 | 水泵 | 潜水电泵 | 75-160kW潜水泵 | 昆明市乐泰电机制造有限公司 | 污水污物潜水电泵 | 300QW500-40-90 | 水泵电机功率：90KW 型号：QW500-40-90 制造商：昆明市乐泰电机制造有限公司 | 电机功率:90kw; | 定点扬程：40 m 定点流量： 500m3 额定功率： 90KW 额定电压：380 V 电泵型式：立式 | 3200 |  |  | 非通用类 | 2020-12-31 | 云南省 | 评阅通过 | 初评员：通过 复评员：通过 | 初评员：通过 复评员：通过
排灌机械 | 水泵 | 潜水电泵 | 75-160kW潜水泵 | 昆明市乐泰电机制造有限公司 | 污水污物潜水电泵 | 200QW250-45-75 | 水泵电机功率：75KW 型号：QW250-45-75 制造商：昆明市乐泰电机制造有限公司 | 电机功率:75kw; | 定点扬程： 45m 定点流量：250 m3 额定功率：75 KW 额定电压：380 V 电泵型式：立式 | 3200 |  |  | 非通用类 | 2020-12-31 | 云南省 | 评阅通过 | 初评员：通过 复评员：通过 | 初评员：通过 复评员：通过
排灌机械 | 水泵 | 潜水电泵 | 75-160kW潜水泵 | 昆明市乐泰电机制造有限公司 | 井用潜水电泵 | SJ120-8 | 水泵电机功率：75KW 型号：SJ120-8 制造商：昆明市乐泰电机制造有限公司 | 电机功率:75kw; | 定点扬程：157.5 m 定点流量：120 m3 额定功率： 75KW 额定电压：380 V 电泵型式：立式 | 3200 |  |  | 非通用类 | 2020-12-31 | 云南省 | 评阅通过 | 初评员：通过 复评员：通过 | 初评员：通过 复评员：通过
排灌机械 | 水泵 | 潜水电泵 | 75-160kW潜水泵 | 昆明市乐泰电机制造有限公司 | 井用潜水电泵 | SJ200-3-A-B | 水泵电机功率：75KW 型号：SJ200-3-A-B 制造商：昆明市乐泰电机制造有限公司 | 电机功率:75kw; | 定点扬程： 76.5m 定点流量： 200m3 额定功率： 75KW 额定电压：380 V 电泵型式：立式 | 3200 |  |  | 非通用类 | 2020-12-31 | 云南省 | 评阅通过 | 初评员：通过 复评员：通过 | 初评员：通过 复评员：通过
排灌机械 | 水泵 | 潜水电泵 | 75-160kW潜水泵 | 昆明市乐泰电机制造有限公司 | 井用潜水电泵 | SJ200-3-B | 水泵电机功率：75KW 型号：SJ200-3-B 制造商：昆明市乐泰电机制造有限公司 | 电机功率:75kw; | 定点扬程：86 m 定点流量： 200m3 额定功率：75 KW 额定电压：380 V 电泵型式：立式 | 3200 |  |  | 非通用类 | 2020-12-31 | 云南省 | 评阅通过 | 初评员：通过 复评员：通过 | 初评员：通过 复评员：通过
排灌机械 | 水泵 | 潜水电泵 | 75-160kW潜水泵 | 昆明市乐泰电机制造有限公司 | 井用潜水电泵 | SJ200-3-A | 水泵电机功率：75KW 型号：SJ200-3-A 制造商：昆明市乐泰电机制造有限公司 | 电机功率:75kw; | 定点扬程：90 m 定点流量： 200m3 额定功率： 75KW 额定电压：380 V 电泵型式：立式 | 3200 |  |  | 非通用类 | 2020-12-31 | 云南省 | 评阅通过 | 初评员：通过 复评员：通过 | 初评员：通过 复评员：通过
排灌机械 | 水泵 | 潜水电泵 | 75-160kW潜水泵 | 昆明市乐泰电机制造有限公司 | 井用潜水电泵 | SJ95-18 | 水泵电机功率：75KW 型号：SJ95-18 制造商：昆明市乐泰电机制造有限公司 | 电机功率:75kw; | 定点扬程： 210m 定点流量： 95m3 额定功率： 75KW 额定电压：380 V 电泵型式：立式 | 3200 |  |  | 非通用类 | 2020-12-31 | 云南省 | 评阅通过 | 初评员：通过 复评员：通过 | 初评员：通过 复评员：通过
排灌机械 | 水泵 | 潜水电泵 | 75-160kW潜水泵 | 昆明市乐泰电机制造有限公司 | 井用潜水电泵 | SJ150-7-2 | 水泵电机功率：75KW 型号：SJ150-7-2 制造商：昆明市乐泰电机制造有限公司 | 电机功率:75kw; | 定点扬程：78 m 定点流量：150 m3 额定功率：75 KW 额定电压：380 V 电泵型式：立式 | 3200 |  |  | 非通用类 | 2020-12-31 | 云南省 | 评阅通过 | 初评员：通过 复评员：通过 | 初评员：通过 复评员：通过
排灌机械 | 水泵 | 潜水电泵 | 75-160kW潜水泵 | 昆明市乐泰电机制造有限公司 | 井用潜水电泵 | SJ75-20 | 水泵电机功率：75KW 型号：SJ75-20 制造商：昆明市乐泰电机制造有限公司 | 电机功率:75kw; | 定点扬程： 271m 定点流量： 75m3 额定功率： 75KW 额定电压：380 V 电泵型式：立式 | 3200 |  |  | 非通用类 | 2020-12-31 | 云南省 | 评阅通过 | 初评员：通过 复评员：通过 | 初评员：通过 复评员：通过
排灌机械 | 水泵 | 潜水电泵 | 75-160kW潜水泵 | 昆明市乐泰电机制造有限公司 | 井用潜水电泵 | SJ75-18 | 水泵电机功率：75KW 型号：SJ75-18 制造商：昆明市乐泰电机制造有限公司 | 电机功率:75kw; | 定点扬程： 243m 定点流量： 75m3 额定功率： 75KW 额定电压：380 V 电泵型式：立式 | 3200 |  |  | 非通用类 | 2020-12-31 | 云南省 | 评阅通过 | 初评员：通过 复评员：通过 | 初评员：通过 复评员：通过
排灌机械 | 喷灌机械设备 | 喷灌机 | 管径65-85mm卷盘式喷灌机 | 江苏西美灌排设备有限公司 | 卷盘式喷灌机 | JP75/300 |  | 型式:卷盘式 ;管径:75mm; | 卷盘式；管径=75mm；有效喷洒长度≥300m | 10000 |  |  | 非通用类 | 2021-12-31 | 江苏省 | 评阅通过 | 初评员：通过 复评员：通过 | 初评员：通过 复评员：通过
排灌机械 | 喷灌机械设备 | 喷灌机 | 管径65-85mm卷盘式喷灌机 | 河北农哈哈机械集团有限公司 | 绞盘式喷灌机 | JP75/300 |  | 型式:卷盘式 ;管径:75mm; | 配水软管外径：75mm；配水软管壁厚：6.5mm；绞盘机回卷驱动方式：水涡轮驱动；绞盘机回卷变速方式：齿轮箱变档与水涡轮开度调节；喷头车驱动方式：PE管牵引；喷头射程：18～34m | 10000 |  |  | 非通用类 | 2019-12-31 | 河北省 | 评阅通过 | 初评员：通过 复评员：通过 | 初评员：通过 复评员：通过
排灌机械 | 喷灌机械设备 | 喷灌机 | 管径65-85mm卷盘式喷灌机 | 河北农哈哈机械集团有限公司 | 绞盘式喷灌机 | 8JP75-450-S |  | 型式:卷盘式 ;管径:75mm; | 卷管外径：75mm；卷管壁厚：6.8mm；绞盘回卷驱动方式：水涡轮驱动；绞盘回卷变速方式：齿轮箱变档与水涡轮开度调节；喷射装置射程：15～34m；喷射装置工作压力：0.05～0.35MPa | 10000 |  |  | 非通用类 | 2022-12-31 | 河北省 | 评阅通过 | 初评员：通过 复评员：通过 | 初评员：通过 复评员：通过
排灌机械 | 喷灌机械设备 | 喷灌机 | 管径65-85mm卷盘式喷灌机 | 江苏精工泵业有限公司 | 卷盘式喷灌机 | JP75/300 |  | 型式:卷盘式 ;管径:75mm; | 卷盘式；管径=75mm；有效喷洒长度≥300m | 10000 |  |  | 非通用类 | 2020-12-31 | 江苏省 | 评阅通过 | 初评员：通过 复评员：通过 | 初评员：通过 复评员：通过
排灌机械 | 喷灌机械设备 | 喷灌机 | 管径65-85mm卷盘式喷灌机 | 江苏佳润喷灌设备有限公司 | 绞盘式喷灌机 | JP75/300 |  | 型式:卷盘式 ;管径:75mm; | PE管规格：Φ75MM×270M；有效喷洒长度：≥300M；入机压力：0.55MPa-1.00MPa；入机流量：13.0m3/H-45.0m3/H； | 10000 |  |  | 非通用类 | 2021-12-31 | 江苏省 | 评阅通过 | 初评员：通过 复评员：通过 | 初评员：通过 复评员：通过
排灌机械 | 喷灌机械设备 | 喷灌机 | 管径65-85mm卷盘式喷灌机 | 江苏华源节水股份有限公司 | 卷盘式喷灌机 | JP75-400 |  | 型式:卷盘式 ;管径:75mm; | PE管直径75mm，有效喷洒长度420m，喷灌机质量（不含水）1930kg，结构尺寸3780×2000×3210mm，喷嘴直径16～22mm，水涡轮型号：75轴流式，入机压力0.55～1.00MPa，入机流量15～38m3/h，组合喷洒均匀度CU≥85%，组合喷洒强度＞7mm/h，喷头车移动速度均匀性系数≤20% | 10000 |  |  | 非通用类 | 2023-12-31 | 江苏省 | 评阅通过 | 初评员：通过 复评员：通过 | 初评员：通过 复评员：通过
排灌机械 | 喷灌机械设备 | 喷灌机 | 管径65-85mm卷盘式喷灌机 | 江苏华源节水股份有限公司 | 卷盘式喷灌机 | JP75-500 |  | 型式:卷盘式 ;管径:75mm; | PE管直径75mm，有效喷洒长度520m，喷灌机质量（不含水）2280kg，结构尺寸4100×2380×3430mm，喷嘴直径16～22mm，水涡轮型号：75轴流式，入机压力0.55～1.00MPa，入机流量15～37m3/h，组合喷洒均匀度CU≥85%，组合喷洒强度＞7mm/h，喷头车移动速度均匀性系数≤20% | 10000 |  |  | 非通用类 | 2023-12-31 | 江苏省 | 评阅通过 | 初评员：通过 复评员：通过 | 初评员：通过 复评员：通过
排灌机械 | 喷灌机械设备 | 喷灌机 | 管径65-85mm卷盘式喷灌机 | 徐州永汇喷灌设备有限公司 | 绞盘式喷灌机 | JP75/400 |  | 型式:卷盘式 ;管径:75mm; | 绞盘式；管径75mm，长度400米 | 10000 |  |  | 非通用类 | 2023-12-31 | 江苏省 | 评阅通过 | 初评员：通过 复评员：通过 | 初评员：通过 复评员：通过
排灌机械 | 喷灌机械设备 | 喷灌机 | 管径65-85mm卷盘式喷灌机 | 江苏中水灌排设备有限公司 | 绞盘式喷灌机 | JP75/300 |  | 型式:卷盘式 ;管径:75mm; | 管径75mm，长度300m | 10000 |  |  | 非通用类 | 2021-12-31 | 江苏省 | 评阅通过 | 初评员：通过 复评员：通过 | 初评员：通过 复评员：通过
排灌机械 | 喷灌机械设备 | 喷灌机 | 管径65-85mm卷盘式喷灌机 | 江苏中排泵业有限公司 | 绞盘式喷灌机 | JP75/300 |  | 型式:卷盘式 ;管径:75mm; | 整机尺寸（长*宽*高mm）：3490×2010×2620，整机质量(kg):1550,PE管规格（mm*m）:75×300 ,有效喷洒长度（m）:≥300，入机压力（MPa）:0.55-1.0,入机流量(m3/h):13-45.喷嘴直径：Φ14-Φ20水涡轮：TX20 | 10000 |  |  | 非通用类 | 2020-12-31 | 江苏省 | 评阅通过 | 初评员：通过 复评员：通过 | 初评员：通过 复评员：通过
排灌机械 | 喷灌机械设备 | 喷灌机 | 管径65-85mm卷盘式喷灌机 | 安徽艾瑞德农业装备股份有限公司 | 卷盘式喷灌机 | 8PJP75-300 |  | 型式:卷盘式 ;管径:75mm; | 配套水泵功率：5.5KW 扬程56m 喷射装置工作压力：0.25-0.5Mpa 外形尺寸（长*宽*高）：3490*2010*2620mm 品牌：艾瑞德 型号8PJP75-300 | 10000 |  |  | 非通用类 | 2023-12-31 | 安徽省 | 评阅通过 | 初评员：通过 复评员：通过 | 初评员：通过 复评员：通过
排灌机械 | 喷灌机械设备 | 喷灌机 | 管径65-85mm卷盘式喷灌机 | 北京德邦大为科技股份有限公司 | 卷盘式喷灌机 | JP75-300 |  | 型式:卷盘式 ;管径:75mm; | 外形尺寸：5100mm*（1500-1800）mm*2620mm（含喷头车）；整机质量（不带水）1530kg;（带水）2540kg；回卷驱动方式：水涡轮驱动；回卷变速方式：水驱动/减速机/皮带轮；卷绕层数：4层；配水软管型式：PE管；长度：280m；外径75mm；喷头型式：垂直摇臂式；射程：27-43m；数量：1个；型号：HY50；运输方式：四轮拖拉机；运输牵引力≥30KW；供水方式：水泵供水；配套水泵型号175QJ32-78/6-11；流量：32m3/h；扬程：78m. | 10000 |  |  | 非通用类 | 2021-12-31 | 北京市 | 评阅通过 | 初评员：通过 复评员：通过 | 初评员：通过 复评员：通过
排灌机械 | 喷灌机械设备 | 喷灌机 | 管径65-85mm卷盘式喷灌机 | 华雨灌溉设备制造有限公司 | 卷盘式喷灌机 | 8PJP75-300 |  | 型式:卷盘式 ;管径:75mm; | 型号名称：8PJP75-300型卷盘式喷灌机；工作状态外形尺寸（长×宽×高）：5500×1800×2620mm；绞盘回卷驱动方式：水涡轮/；绞盘回卷变速方式：减速机/；绞盘水平转向角度：180°；绞盘卷线层数：5层；卷管材质：聚乙烯管/；卷管外径：75mm；卷管壁厚：6～7mm；卷管长度：300000mm；喷头车型式：两轮护驾车/；喷头车驱动方式：PE管牵引/；喷头车轮距：1600～2800mm；喷头车通过间隙：1200mm；喷射装置型式：摇臂式/；喷射装置数量：1个；喷射装置型号：PYC50/；喷射装置工作压力：0.3～0.5MPa；喷射装置流量：13～30m3/h；喷射装置射程：20～30m；配套水泵额定流量：32m3/h；配套水泵扬程：52m；配套水泵额定功率：7.5kW；运输间隙：280mm | 10000 |  |  | 非通用类 | 2023-12-31 | 河北省 | 评阅通过 | 初评员：通过 复评员：通过 | 初评员：通过 复评员：通过
排灌机械 | 喷灌机械设备 | 喷灌机 | 管径85mm及以上卷盘式喷灌机 | 江苏西美灌排设备有限公司 | 卷盘式喷灌机 | JP90/300 |  | 型式:卷盘式 ;管径:90mm; | 卷盘式；管径=90mm；有效喷洒长度≥300m | 12000 |  |  | 非通用类 | 2021-12-31 | 江苏省 | 评阅通过 | 初评员：通过 复评员：通过 | 初评员：通过 复评员：通过
排灌机械 | 喷灌机械设备 | 喷灌机 | 管径85mm及以上卷盘式喷灌机 | 江苏精工泵业有限公司 | 卷盘式喷灌机 | JP90/300 |  | 型式:卷盘式 ;管径:90mm; | 卷盘式；管径=90mm;有效喷洒长度≥300m | 12000 |  |  | 非通用类 | 2020-12-31 | 江苏省 | 评阅通过 | 初评员：通过 复评员：通过 | 初评员：通过 复评员：通过
排灌机械 | 喷灌机械设备 | 喷灌机 | 管径85mm及以上卷盘式喷灌机 | 江苏华源节水股份有限公司 | 卷盘式喷灌机 | JP90-400 |  | 型式:卷盘式 ;管径:90mm; | PE管直径90mm，有效喷洒长度420m，喷灌机质量（不含水）2900kg，结构尺寸5600×2000×3400mm，喷嘴直径18～24mm，水涡轮型号：90冲击式，入机压力0.55～1.00MPa，入机流量25～54m3/h，组合喷洒均匀度CU≥85%，组合喷洒强度＞7mm/h，喷头车移动速度均匀性系数≤20% | 12000 |  |  | 非通用类 | 2023-12-31 | 江苏省 | 评阅通过 | 初评员：通过 复评员：通过 | 初评员：通过 复评员：通过
排灌机械 | 喷灌机械设备 | 喷灌机 | 管径85mm及以上卷盘式喷灌机 | 江苏华源节水股份有限公司 | 卷盘式喷灌机 | JP110-500 |  | 型式:卷盘式 ;管径:110mm; | PE管直径110mm，有效喷洒长度530m，喷灌机质量（不含水）3900kg，结构尺寸5800×2200×3400mm，喷嘴直径20～26mm，水涡轮型号：110冲击式，入机压力0.55～1.10MPa，入机流量43～73m3/h，组合喷洒均匀度CU≥85%，组合喷洒强度＞7mm/h，喷头车移动速度均匀性系数≤20% | 12000 |  |  | 非通用类 | 2023-12-31 | 江苏省 | 评阅通过 | 初评员：通过 复评员：通过 | 初评员：通过 复评员：通过
排灌机械 | 喷灌机械设备 | 喷灌机 | 管径85mm及以上卷盘式喷灌机 | 江苏中排泵业有限公司 | 绞盘式喷灌机 | JP90/300 |  | 型式:卷盘式 ;管径:90mm; | 整机尺寸（长*宽*高mm）：3780×2110×3210，整机质量(kg):2430,PE管规格（mm*m）:Φ90×300,有效喷洒长度（m）:≥338，入机压力（MPa）:0.7-1.0,入机流量(m3/h):17-65.喷嘴直径：Φ20-Φ26水涡轮：TX20 | 12000 |  |  | 非通用类 | 2020-12-31 | 江苏省 | 评阅通过 | 初评员：通过 复评员：通过 | 初评员：通过 复评员：通过
排灌机械 | 喷灌机械设备 | 喷灌机 | 管径85mm及以上卷盘式喷灌机 | 河北农哈哈机械集团有限公司 | 绞盘式喷灌机 | 8JP90-500-S |  | 型式:卷盘式 ;管径:90mm; | 卷管外径：90mm；卷管壁厚：8.2mm；绞盘回卷驱动方式：水涡轮驱动；绞盘回卷变速方式：齿轮箱变档与水涡轮开度调节；喷射装置型式：叶轮式；喷射装置射程：15～34m | 12000 |  |  | 非通用类 | 2022-12-31 | 河北省 | 评阅通过 | 初评员：通过 复评员：通过 | 初评员：通过 复评员：通过
排灌机械 | 喷灌机械设备 | 喷灌机 | 大型喷灌机 | 内蒙古华禹农牧机械有限公司 | 电动圆形喷灌机 | 8DYP-315 |  | 型式:中心支轴式或平移式 ;每跨长度:60m; | 型号规格 / 8DYP-315 结构形式 / 中心支轴式 配套水泵型号 / 200QJ160-75 配套水泵流量 m3/h 80～140 配套水泵扬程 m 75 整机长度 m 315 入机流量范围 m3/h 80～140 工作压力范围 MPa 0.15～0.45 塔架数量（跨数） 个 5 喷射装置型号、型式 / D3000 折射式 喷射装置流量 m3/h 0.140～2.046 喷射装置压力 MPa 0.08～0.28 喷射装置射程 m 3～9 喷射装置数量 个 158 喷射装置距地面高度 m 1.5～2 电机减速器型号 / RV75 电机加速器额定功率 kW 1.5 电机加速器额定转速 r/min 37 塔架车型式 / A字型驱动塔架 塔架车行走速度 m/min 2.54 行走轮型式 / 胶轮 行走轮轮胎型号 / 14.9-24 行走轮轮胎外直径 mm φ1276 桁架型式 / 拱型 桁架长度（跨距） m 60 主输水管外径 mm φ168 主输水管壁厚 mm 3 水量分布均匀性 % ≥80 灌水深度 mm 5～60 作业小时生产率 hm2·mm/h ≥8 单位能源消耗量 kW·h/（hm2·mm） ≤0.7 | 4500 |  |  | 非通用类 | 2020-12-31 | 内蒙古自治区 | 评阅通过 | 初评员：通过 复评员：通过 | 初评员：通过 复评员：通过
排灌机械 | 喷灌机械设备 | 喷灌机 | 大型喷灌机 | 中国农业机械化科学研究院呼和浩特分院有限公司 | 电动圆形喷灌机 | 8DYP-315 |  | 型式:中心支轴式或平移式 ;每跨长度:60m; | 结构形式：中心支轴式， 整机长度：315m， 跨数：5个， 喷头数量：158， 电动机功率：1.5kw，塔架形式：A字型驱动塔架。 | 4500 |  |  | 非通用类 | 2022-12-31 | 内蒙古自治区 | 评阅通过 | 初评员：通过 复评员：通过 | 初评员：通过 复评员：通过
排灌机械 | 喷灌机械设备 | 喷灌机 | 大型喷灌机 | 江苏中水灌排设备有限公司 | 中心支轴式喷灌机 | DYP-390 |  | 型式:中心支轴式或平移式 ;每跨长度:50、56、62、74m; | 中心支轴式喷灌机，长度390米 | 4500 |  |  | 非通用类 | 2022-12-31 | 江苏省 | 评阅通过 | 初评员：通过 复评员：通过 | 初评员：通过 复评员：通过
排灌机械 | 喷灌机械设备 | 喷灌机 | 大型喷灌机 | 华雨灌溉设备制造有限公司 | 电动圆形喷灌机 | 8DYP-515 |  | 型式:中心支轴式或平移式 ;每跨长度:50m; | 型号规格：8DYP-515；结构型式：中心支轴式；整机长度：515m；入机流量范围：120～180m3/h；工作压力范围：0.1～0.3MPa；塔架型式：双轮V型塔式/；塔架跨数：10跨；塔架有无拖移机构：无/；驱动部分电动机型号：DMC 2110-101A/；驱动部分电动机功率：1.1kW；驱动部分电动机数量：10个；行走部分轮胎型号规格：14.9-24/；行走部分一级（电动机）减速器传动比：40:1/；行走部分二级（车轮）减速器传动比：50:1/；桁架型式：拱形悬架/；桁架跨距：50m；桁架输水管外径：φ159mm；桁架输水管壁厚：3mm；供水竖管与桁架输水管之间连接形式：软胶筒连接/；各桁架输水管之间连接形式：软胶筒连接/；末端悬臂输水管外径：φ159mm；末端悬臂输水管壁厚：3mm；末端悬臂输水管长度：15m；喷头型号规格：低压 D3000/；喷头流量：0.024～2.02m3/h；喷头压力：0.1～0.3MPa；喷头射程：3～6m；喷头数量：206个；地隙（桁架最低点距离地面高度）：1.1～1.3m | 4500 |  |  | 非通用类 | 2022-12-31 | 河北省 | 评阅通过 | 初评员：通过 复评员：通过 | 初评员：通过 复评员：通过
排灌机械 | 喷灌机械设备 | 喷灌机 | 大型喷灌机 | 北京德邦大为科技股份有限公司 | 电动圆形喷灌机 | DYP-500 |  | 型式:中心支轴式或平移式 ;每跨长度:56m; | 整机长度：305M；结构形式：中心支轴式；配套水泵型号名称：200QJ,流量：60-120m3/h,扬程60M；入机流量范围：60-120m3/h；工作压力范围：0.25-0.3MPa；塔架数量：5个；喷射装置型号：尼尔森D3000，流量0.08-7.05m3/h；压力0.25MPa；射程7M;电机减速机型号：UMC；额定功率：0.75KW；行走轮胎型号：14.9*24；轮胎外直径1265mm；主输水管外径168mm。 | 4500 |  |  | 非通用类 | 2021-12-31 | 北京市 | 评阅通过 | 初评员：通过 复评员：通过 | 初评员：通过 复评员：通过
排灌机械 | 喷灌机械设备 | 微灌设备 | 流量80-130m³/h微灌首部 | 六安新之农机电设备有限公司 | 微灌设备 | QGZ80-80-22 |  | 流量:85m³/h; | 水泵扬程：12m，流量：85m3/h，首部（按GB50485 规定配备，含加压设备过滤器、施肥（药）装置，量测和控制设备）,过滤器结构形式：网式，施肥（施药）装置材质：PVC | 2100 |  |  | 非通用类 | 2022-12-31 | 安徽省 | 评阅通过 | 初评员：通过 复评员：通过 | 初评员：通过 复评员：通过
排灌机械 | 喷灌机械设备 | 微灌设备 | 流量80-130m³/h微灌首部 | 六安新之农机电设备有限公司 | 微灌设备 | DYG-100B |  | 流量:85m³/h; | 水泵扬程：12m，流量：85m3/h，首部（按GB50485 规定配备，含加压设备过滤器、施肥（药）装置，量测和控制设备）,过滤器结构形式：网式，施肥（施药）装置材质：PVC | 2100 |  |  | 非通用类 | 2022-12-31 | 安徽省 | 评阅通过 | 初评员：通过 复评员：通过 | 初评员：通过 复评员：通过
排灌机械 | 喷灌机械设备 | 微灌设备 | 流量80-130m³/h微灌首部 | 内蒙古华禹农牧机械有限公司 | 滴灌设备 | 8WG-50 |  | 流量:80-130m³/h; | 首部系统过滤器组成及数量 / 1 组离心过滤器+2 组网式过滤器 首部系统过滤器型式（立式、卧式） / 立式 首部系统过滤器基本参数 / / 首部系统过滤器冲洗方式 / 手动 首部系统施肥罐容积 L 120 灌溉控制面积 hm2 13.3 配套电动机（功率） kW 15 水泵扬程 m 65 灌水器工作压力 MPa 0.1 PE管公称压力 MPa 0.25 PE管直径 mm φ75 PE管壁厚 mm 1.0～1.2 PE管地面或地下管 / / 滴灌管（带）材质 / 聚乙烯 滴灌管（带）额定工作压力 MPa 0.1 滴灌管（带）额定流量 L/h 1.38 滴灌管（带）内径 mm φ16±0.30 滴灌管（带）壁厚 mm 0.19～0.24 滴灌管（带）滴头间距 mm 300 滴灌管（带）安装方式 / 螺纹锁紧 滴灌管（带）类型 / 内镶贴片式滴灌带、单翼迷宫式滴灌带 PVC-U管公称压力 MPa 0.4 PVC-U管直径 mm φ90 PVC-U管壁厚 mm 2.7～3.2 | 2100 |  |  | 非通用类 | 2020-12-31 | 内蒙古自治区 | 评阅通过 | 初评员：通过 复评员：通过 | 初评员：通过 复评员：通过
排灌机械 | 喷灌机械设备 | 微灌设备 | 流量80-130m³/h微灌首部 | 合肥果莱旺机械有限公司 | 微灌设备 | 8WGL-135 |  | 流量:85m³/h; | 流量:85M3/h，含加压设备、过滤器、施肥(药)装置,量测和控制设备。 | 2100 |  |  | 非通用类 | 2023-12-31 | 安徽省 | 评阅通过 | 初评员：通过 复评员：通过 | 初评员：通过 复评员：通过
排灌机械 | 喷灌机械设备 | 微灌设备 | 流量130m³/h及以上微灌首部 | 六安新之农机电设备有限公司 | 微灌设备 | DKB-150-50 |  | 流量:135m³/h; | 水泵扬程：13m，流量：135m3/h，首部（按GB50485 规定配备，含加压设备过滤器、施肥（药）装置，量测和控制设备）,过滤器结构形式：网式，施肥（施药）装置材质：PVC | 2700 |  |  | 非通用类 | 2022-12-31 | 安徽省 | 评阅通过 | 初评员：通过 复评员：通过 | 初评员：通过 复评员：通过
排灌机械 | 喷灌机械设备 | 微灌设备 | 流量130m³/h及以上微灌首部 | 六安新之农机电设备有限公司 | 微灌设备 | QGZ100-80-16 |  | 流量:145m³/h; | 水泵扬程：12m，流量：145m3/h，首部（按GB50485 规定配备，含加压设备过滤器、施肥（药）装置，量测和控制设备）,过滤器结构形式：网式，施肥（施药）装置材质：PVC | 2700 |  |  | 非通用类 | 2022-12-31 | 安徽省 | 评阅通过 | 初评员：通过 复评员：通过 | 初评员：通过 复评员：通过
排灌机械 | 喷灌机械设备 | 灌溉首部（含灌溉水增压设备、过滤设备、水质软化设备、灌溉施肥一体化设备以及营养液消毒设备等） | 流量50-80m³/h灌溉首部 | 山东博云现代农业科技有限公司 | 灌溉首部 | 8GGSBD-50Z | 泵生产企业：山东光明泵业股份有限公司；泵名称：井用潜水泵；泵规格型号：200QJ50-52；泵流量：50m3/h；泵扬程：52m；泵出水口内径：80mm；泵配套动力类型：电动机；泵配套动力功率：11kW； | 流量:50m³/h; | 型号名称：8GGSBD-50Z型灌溉首部；额定流量：50m3/h；主管道工作压力：100~320kPa；过滤级数：2级；过滤型式：离心+叠片；安全阀开启压力：350kPa；系统配置类型：普通智能类型；泵生产企业：山东光明泵业股份有限公司；泵名称：井用潜水泵；泵规格型号：200QJ50-52；泵流量：50m3/h；泵扬程：52m；泵出水口内径：80mm；泵配套动力类型：电动机；泵配套动力功率：11kW；泵数量：1；过滤装置结构型式：离心过滤器+智能反冲洗过滤装置（叠片）；过滤装置排污、反冲洗控制方式：手动排污+智能反冲洗+自动排污；过滤装置传感器数量：0+3；过滤装置数量：1+3；施肥装置结构型式：智能型施肥（药）装置（离心泵）；施肥装置容量：300L*3；施肥装置电导率调节范围：0~10ms/cm;PH值调节范围：4~10PH；施肥装置控制方式：离心泵（变频）+电子流量计+文丘里+电磁阀；施肥装置传感器数量：5；施肥装置通道数量：3通道；干管产品执行标准：GB/T 10002.1-2006；干管材料：PVC-U；干管公称外径：90mm；干管工作压力：1.0MPa；干管壁厚：4.3mm | 900 |  |  | 非通用类 | 2022-12-31 | 山东省 | 评阅通过 | 初评员：通过 复评员：通过 | 初评员：通过 复评员：通过
排灌机械 | 喷灌机械设备 | 灌溉首部（含灌溉水增压设备、过滤设备、水质软化设备、灌溉施肥一体化设备以及营养液消毒设备等） | 流量50-80m³/h灌溉首部 | 山东博云现代农业科技有限公司 | 灌溉首部 | 8GGSBD-50 | 泵生产企业：山东光明泵业股份有限公司；泵名称：井用潜水泵；泵规格型号：200QJ50-52；泵流量：50m3/h；泵扬程：52m；泵出水口内径：80mm；泵配套动力类型：电动机；泵配套动力功率：11kW | 流量:50m³/h; | 型号名称：8GGSBD-50型灌溉首部；额定流量：50m3/h；主管道工作压力：100~320kPa；过滤级数：2级；过滤型式：离心+网式；安全阀开启压力：350kPa；系统配置类型：普通自动类型；泵生产企业：山东光明泵业股份有限公司；泵名称：井用潜水泵；泵规格型号：200QJ50-52；泵流量：50m3/h；泵扬程：52m；泵出水口内径：80mm；泵配套动力类型：电动机；泵配套动力功率：11kW；泵数量：1；过滤装置结构形式：离心过滤器+网式过滤器；过滤装置排污、反冲洗控制方式：手动排污+手动排污；过滤装置数量：1+2；施肥装置结构型式：自动型施肥（药）装置（离心泵）；施肥装置容量：200L；施肥装置控制方式：离心泵（变频）+电子流量计；施肥装置传感器数量：1；施肥装置通道数量：1通道；干管产品执行标准：GB/T 10002.1-2006；干管材料：PVC-U；干管公称外径：90mm；干管工作压力：1.0MPa；干管壁厚：4.3mm | 900 |  |  | 非通用类 | 2022-12-31 | 山东省 | 评阅通过 | 初评员：通过 复评员：通过 | 初评员：通过 复评员：通过
排灌机械 | 喷灌机械设备 | 灌溉首部（含灌溉水增压设备、过滤设备、水质软化设备、灌溉施肥一体化设备以及营养液消毒设备等） | 流量50-80m³/h灌溉首部 | 云南劲博农业机械有限公司 | 灌溉首部 | 8GQ-55 | 配套动力型号：QDX55-7-1.5潜水泵；功率：1.5kW | 流量:55m³/h; | 水泵流量：55m3/h；水泵扬程：7m；过滤器型式：网式；施肥装置型式：压差式 | 900 |  |  | 非通用类 | 2023-12-31 | 云南省 | 评阅通过 | 初评员：通过 复评员：通过 | 初评员：通过 复评员：通过
排灌机械 | 喷灌机械设备 | 灌溉首部（含灌溉水增压设备、过滤设备、水质软化设备、灌溉施肥一体化设备以及营养液消毒设备等） | 流量80-130m³/h灌溉首部 | 无锡恒吉丰机械设备有限公司 | 灌溉首部 | 8GQ-85 | 发动机型号：188F型汽油机，功率：8.6KW，发动机制造商：浙江文信机电制造有限公司 | 流量:85m³/h; | ①流量85 m3/h；②水泵扬程11.0m;③施肥量560L/h首部(按GB50485规定配备,含加压设备、过滤器、施肥(药)装置,量测和控制设备) | 2000 |  |  | 非通用类 | 2022-12-31 | 江苏省 | 评阅通过 | 初评员：通过 复评员：通过 | 初评员：通过 复评员：通过
排灌机械 | 喷灌机械设备 | 灌溉首部（含灌溉水增压设备、过滤设备、水质软化设备、灌溉施肥一体化设备以及营养液消毒设备等） | 流量80-130m³/h灌溉首部 | 云南劲博农业机械有限公司 | 灌溉首部 | 8GDZ-80 | 配套动力型号：100型单相异步电动机；功率：3kW | 流量:80m³/h; | 水泵流量80m3/h（含灌溉水增压设备、过滤设备、水质软化设备、灌溉施肥一体化设备以及营养液消毒设备等） | 2000 |  |  | 非通用类 | 2023-12-31 | 云南省 | 评阅通过 | 初评员：通过 复评员：通过 | 初评员：通过 复评员：通过
排灌机械 | 喷灌机械设备 | 灌溉首部（含灌溉水增压设备、过滤设备、水质软化设备、灌溉施肥一体化设备以及营养液消毒设备等） | 流量80-130m³/h灌溉首部 | 云南劲博农业机械有限公司 | 灌溉首部 | 8GDL-80 | 配套动力型号：100型单相异步电动机；功率：3kW | 流量:80m³/h; | 水泵流量：80m3/h；（含灌溉水增压设备、过滤设备、水质软化设备、灌溉施肥一体化设备以及营养液消毒设备等） | 2000 |  |  | 非通用类 | 2023-12-31 | 云南省 | 评阅通过 | 初评员：通过 复评员：通过 | 初评员：通过 复评员：通过
排灌机械 | 喷灌机械设备 | 灌溉首部（含灌溉水增压设备、过滤设备、水质软化设备、灌溉施肥一体化设备以及营养液消毒设备等） | 流量80-130m³/h灌溉首部 | 云南劲博农业机械有限公司 | 灌溉首部 | 8GNZ-85 | 配套动力型号：170F汽油机；功率：4kW | 流量:85m³/h; | 水泵流量：85m3/h；（含灌溉水增压设备、过滤设备、水质软化设备、灌溉施肥一体化设备以及营养液消毒设备等） | 2000 |  |  | 非通用类 | 2023-12-31 | 云南省 | 评阅通过 | 初评员：通过 复评员：通过 | 初评员：通过 复评员：通过
排灌机械 | 喷灌机械设备 | 灌溉首部（含灌溉水增压设备、过滤设备、水质软化设备、灌溉施肥一体化设备以及营养液消毒设备等） | 流量80-130m³/h灌溉首部 | 云南劲博农业机械有限公司 | 灌溉首部 | 8GNL-85 | 配套动力型号：170F汽油机；功率：4kW | 流量:85m³/h; | 水泵流量：85m3/h；（含灌溉水增压设备、过滤设备、水质软化设备、灌溉施肥一体化设备以及营养液消毒设备等） | 2000 |  |  | 非通用类 | 2023-12-31 | 云南省 | 评阅通过 | 初评员：通过 复评员：通过 | 初评员：通过 复评员：通过
畜牧机械 | 饲料（草）加工机械设备 | 铡草机 | 6-9t/h铡草机 | 郑州市牧昌农业机械制造有限公司 | 铡草机 | 9Z-6.5 | 配套动力：7.5kw，制造商：荥阳市恒运祥电机厂 | 生产率:6.55t/h; | 结构形式：盘式，结构质量：330kg，配套动力：7.5kw，外形尺寸(长×宽×高)：2160×1820×2880mm，生产率≥6550kg/h，喂入口宽度270mm，主轴额定转速650r/min，喂入辊转速350r/min，喂入方式：喂入锟自动喂入，动刀片数量3个，圆盘或滚筒直径（含刀片）1020mm，设计切草长度18/27/32/48mm | 1000 |  |  | 非通用类 | 2023-12-31 | 河南省 | 评阅通过 | 初评员：通过 复评员：通过 | 初评员：通过 复评员：通过
畜牧机械 | 饲料（草）加工机械设备 | 铡草机 | 6-9t/h铡草机 | 凤城市大成机械制造有限公司 | 铡草机 | 9ZP-6.5 | 11kW电动机：型号Y160M-4,额定转速：1440r/min，电机生产厂家：聊城市华通电机有限公司 15kW电动机：型号Y160L-4,额定转速：1440r/min，电机生产厂家：聊城市华通电机有限公司 | 生产率:谷草≥6.5；稻草≥6.2；干玉米秸秆≥6t/h; | 型号名称：9ZP-6.5型铡草机；配套动力:11-15kW；结构型式:盘式；外形尺寸（长×宽×高）（不含配套动力尺寸）:2040×2220×3200mm；生产率:谷草≥6500kg/h；稻草≥6200kg/h；干玉米秸秆≥6000kg/h；设计切草长度:10、18、27mm；喂入口宽度:300mm；喂入方式:自动；主轴额定转速:700r/min；喂入辊额定转速:113、206、305r/min；动刀片数量:4片；动刀片刀形:弧线；圆盘直径（含刀片）:1092mm。 | 1000 |  |  | 非通用类 | 2023-12-31 | 辽宁省 | 评阅通过 | 初评员：通过 复评员：通过 | 初评员：通过 复评员：通过
畜牧机械 | 饲料（草）加工机械设备 | 铡草机 | 6-9t/h铡草机 | 郑州市一航机械科技有限公司 | 铡草机 | 9Z-6 | 电动机型号:YE3-132m-4；功率(kW)7.5；制造商:郑州五星电机有限公司；标定转速(r/min):1460 | 生产率:6t/h; | 结构形式:盘式；电动机型号:YE3-132m-4；配套动力:7.5kW,数量1个；外形尺寸:2200mm×1600mm×2760mm；结构质量(不含电机):400kg；,生产效率:6t/h；动刀片数量:3片；定刀:1片；圆盘或滚筒直径:1050mm；喂入方式:自动. | 1000 |  |  | 非通用类 | 2021-12-31 | 河南省 | 评阅通过 | 初评员：通过 复评员：通过 | 初评员：通过 复评员：通过
畜牧机械 | 饲料（草）加工机械设备 | 铡草机 | 6-9t/h铡草机 | 凤城市草河机械制造有限公司 | 铡草机 | 9ZP-6.5 |  | 生产率:6.2t/h; | 配套动力:7.5~11KW(出厂不配动力)；结构形式:盘式；外形尺寸(长×宽×高):1460×2365×2980MM；喂入口宽度:280MM；喂入方式:自动；主轴转速:720R/MIN；喂入辊转速:上草辊117、254、373R/MIN，下草辊135、292、429R/MIN；动刀片数量:4片；动刀片刀形:弧线；圆盘直径:Φ910MM(含刀片)；设计切草长度:10、21、31MM；生产效率：谷草≥6500KG/H；稻草≥6200KG/H；干玉米秸杆≥6000KG/H；实测值:6269.2KG/H | 1000 |  |  | 非通用类 | 2023-12-31 | 辽宁省 | 评阅通过 | 初评员：通过 复评员：通过 | 初评员：通过 复评员：通过
畜牧机械 | 饲料（草）加工机械设备 | 铡草机 | 6-9t/h铡草机 | 凤城市盛翔机械制造有限公司 | 铡草机 | 9ZP-6 |  | 生产率:干玉米秸≥6；谷草≥6.5；稻草≥6.5t/h; | 型号名称：9ZP-6型铡草机；配套动力：7.5~11kW，结构型式：盘式；外形尺寸（长×宽×高）（不含配套动力尺寸）：2180×1500×2850mm；生产率：设计值：干玉米秸≥6000kg/h；谷草≥6500kg/h；稻草≥6500kg/h；实测值：干玉米秸：6322.2kg/h；设计切草长度：13、26、53mm；喂入口宽度：260mm；喂入方式：自动；主轴额定转速：650r/min；喂入辊额定转速：204、269、426r/min；动刀片数量：3片；动刀片刀形：弧形；圆盘直径（含刀片）：930mm。 | 1000 |  |  | 非通用类 | 2022-12-31 | 辽宁省 | 评阅通过 | 初评员：通过 复评员：通过 | 初评员：通过 复评员：通过
畜牧机械 | 饲料（草）加工机械设备 | 铡草机 | 6-9t/h铡草机 | 郑州吉峰机械制造有限公司 | 铡草机 | 9ZP-6.5 |  | 生产率:6.5t/h; | 规格型号 / 9ZP-6.5 配套动力 kW 7.5 ～11 结构形式 / 盘式 结构质量 kg 420 外形尺寸（长×宽×高） mm 2147×1600×2756 喂入口宽度 mm 275 喂入方式 / 自动喂入 主轴转速 r/min 650 喂入辊转速 r/min 284 动刀片数量 个 4 动刀片刀形 / 扇形 圆盘或滚筒直径 mm 1080 设计切草长度 mm 19 | 1000 |  |  | 非通用类 | 2020-12-31 | 河南省 | 评阅通过 | 初评员：通过 复评员：通过 | 初评员：通过 复评员：通过
畜牧机械 | 饲料（草）加工机械设备 | 铡草机 | 9-15t/h铡草机 | 凤城市大成机械制造有限公司 | 铡草机 | 9ZP-9 | 15kW电动机：型号Y160L-4,额定转速：1440r/min，电机生产厂家：聊城市华通电机有限公司 18.5kW电动机：型号Y180M-4,额定转速：1440r/min，电机生产厂家：聊城市华通电机有限公司 | 生产率:谷草≥9.5；稻草≥9.4；干玉米秸秆≥9.1t/h; | 型号名称：9ZP-9型铡草机；配套动力:15-18.5kW；结构型式:盘式；外形尺寸（长×宽×高）（不含配套动力尺寸）:2270×2680×3700mm；生产率:谷草≥9500kg/h；稻草≥9400kg/h；干玉米秸秆≥9100kg/h；设计切草长度:10、14、17、29mm；喂入口宽度:350mm；喂入方式:自动；主轴额定转速:620r/min；喂入辊额定转速:上草辊：56、83、100、170r/min；下草辊：76、113、137、232r/min；动刀片数量:4片；动刀片刀形:弧线；圆盘直径（含刀片）:1230mm。 | 1500 |  |  | 非通用类 | 2023-12-31 | 辽宁省 | 评阅通过 | 初评员：通过 复评员：通过 | 初评员：通过 复评员：通过
畜牧机械 | 饲料（草）加工机械设备 | 铡草机 | 9-15t/h铡草机 | 凤城市大成机械制造有限公司 | 铡草机 | 9ZP-12 | 18.5kW电动机：型号Y180M-4,额定转速：1440r/min，电机生产厂家：聊城市华通电机有限公司 22kW电动机：型号Y180L-4,额定转速：1440r/min，电机生产厂家：聊城市华通电机有限公司 | 生产率:谷草≥12；稻草≥11.5；干玉米秸秆≥11t/h; | 型号名称：9ZP-12型铡草机；配套动力:18.5-22kW；结构型式:盘式；外形尺寸（长×宽×高）（不含配套动力尺寸）:2300×2940×4300mm；生产率:谷草≥12000kg/h；稻草≥11500kg/h；干玉米秸秆≥11000kg/h；设计切草长度:8、12、14、24mm；喂入口宽度:400mm；喂入方式:自动；主轴额定转速:500r/min；喂入辊额定转速:上草辊：46、69、84、147r/min；下草辊：63、94、114、190r/min；动刀片数量:4片；动刀片刀形:弧线；圆盘直径（含刀片）:1310mm。 | 1500 |  |  | 非通用类 | 2023-12-31 | 辽宁省 | 评阅通过 | 初评员：通过 复评员：通过 | 初评员：通过 复评员：通过
畜牧机械 | 饲料（草）加工机械设备 | 铡草机 | 9-15t/h铡草机 | 郑州市牧昌农业机械制造有限公司 | 铡草机 | 9Z-10 | 配套动力：15kw，制造商：荥阳市恒运祥电机厂 | 生产率:10.2t/h; | 结构型式：盘式，配套动力：15kw，外形尺寸(长×宽×高）：3380×1730×3950mm，生产率10200kg/h，喂入口宽度350mm，主轴额定转速500r/min，喂入辊额定转速350r/min，动刀片数量3个，圆盘或滚筒直径（含刀片）1200mm | 1500 |  |  | 非通用类 | 2023-12-31 | 河南省 | 评阅通过 | 初评员：通过 复评员：通过 | 初评员：通过 复评员：通过
畜牧机械 | 饲料（草）加工机械设备 | 铡草机 | 9-15t/h铡草机 | 郑州市一航机械科技有限公司 | 铡草机 | 9Z-9 | 电动机型号:YE3-160L-4功率(kW):15；制造商:郑州五星电机有限公司标定转速(r/min):1460 | 生产率:9t/h; | 结构形式:盘式；配套电动机型号:YE3-160L-4功率:15kW,数量1个；外形尺寸:2640mm×2230mm×4230mm；结构质量(不含电机):800kg；生产效率:9t/h；动刀片数量:3片、定刀1片；圆盘或滚筒直径:1335mm；喂入方式:自动 | 1500 |  |  | 非通用类 | 2021-12-31 | 河南省 | 评阅通过 | 初评员：通过 复评员：通过 | 初评员：通过 复评员：通过
畜牧机械 | 饲料（草）加工机械设备 | 铡草机 | 9-15t/h铡草机 | 凤城市盛翔机械制造有限公司 | 铡草机 | 9ZP-9 |  | 生产率:干玉米秸≥9；谷草≥9.5；稻草≥9.5t/h; | 型号名称：9ZP-9型铡草机；配套动力：7.5~15kW，结构型式：盘式；外形尺寸（长×宽×高）（不含配套动力尺寸）：2420×1830×3230mm；生产率：设计值：干玉米秸≥9000kg/h；谷草≥9500kg/h；稻草≥9500kg/h；实测值：干玉米秸：9194.4kg/h；设计切草长度：13、26、40mm；喂入口宽度：280mm；喂入方式：自动；主轴额定转速：700r/min；喂入辊额定转速：57、99、136r/min；动刀片数量：3片；动刀片刀形：弧形；圆盘直径（含刀片）：880mm。 | 1500 |  |  | 非通用类 | 2022-12-31 | 辽宁省 | 评阅通过 | 初评员：通过 复评员：通过 | 初评员：通过 复评员：通过
畜牧机械 | 饲料（草）加工机械设备 | 铡草机 | 9-15t/h铡草机 | 肥城盛泰龙机械有限公司 | 铡草机 | 93ZP-10.0 |  | 生产率:≥10t/h; | 配套动力： 15kW 结构形式：盘刀式 结构质量：700kg 外形尺寸(mm)：2600×2150×3500 动刀数量：3片 定刀数量：1片 切草长度：14, 28 生产效率：≥10000kg/h(青秸杆） | 1500 |  |  | 非通用类 | 2019-12-31 | 山东省 | 评阅通过 | 初评员：通过 复评员：通过 | 初评员：通过 复评员：通过
畜牧机械 | 饲料（草）加工机械设备 | 铡草机 | 15-20t/h铡草机 | 郑州市牧昌农业机械制造有限公司 | 铡草机 | 9Z-15 | 配套动力：18.5kw，制造商：荥阳市恒运祥电机厂 | 生产率:15.1t/h; | 结构形式：盘式，结构质量：980kg，配套动力：18.5kw，外形尺寸(长×宽×高)：3390×2200×4130mm，生产率≥15100kg/h，喂入口宽度400mm，主轴额定转速500r/min，喂入辊转速350r/min，喂入方式：喂入锟自动喂入，动刀片数量3个，圆盘或滚筒直径（含刀片）1300mm，设计切草长度18/27/32/48mm | 2000 |  |  | 非通用类 | 2023-12-31 | 河南省 | 评阅通过 | 初评员：通过 复评员：通过 | 初评员：通过 复评员：通过
畜牧机械 | 饲料（草）加工机械设备 | 铡草机 | 15-20t/h铡草机 | 洛阳四达农机有限公司 | 青贮铡草机 | 9Z-15 |  | 生产率:15t/h; | 生产率：15000（kg/h）；外形尺寸（长*宽*高）(mm)：3850*1780*4200；结构质量：1020kg ；配套动力：18.5kW；结构形式：盘式；主轴转速：500r∕min | 2000 |  |  | 非通用类 | 2022-12-31 | 河南省 | 评阅通过 | 初评员：通过 复评员：通过 | 初评员：通过 复评员：通过
畜牧机械 | 饲料（草）加工机械设备 | 铡草机 | 15-20t/h铡草机 | 凤城市大成机械制造有限公司 | 铡草机 | 9ZP-16 | 18.5kW电动机：型号Y180M-4,额定转速：1440r/min，电机生产厂家：聊城市华通电机有限公司 22kW电动机：型号Y180L-4,额定转速：1440r/min，电机生产厂家：聊城市华通电机有限公司 | 生产率:谷草≥16；稻草≥15.5；干玉米秸秆≥15.3 t/h; | 型号名称：9ZP-16型铡草机；配套动力:18.5-22kW；结构型式:盘式；外形尺寸（长×宽×高）（不含配套动力尺寸）:2400×2910×4470mm；生产率:谷草≥16000kg/h；稻草≥15500kg/h；干玉米秸秆≥15300kg/h；设计切草长度:8、12、14、24mm；喂入口宽度:440mm；喂入方式:自动；主轴额定转速:500r/min；喂入辊额定转速:上草辊：46、69、84、147r/min；下草辊：63、94、114、190r/min；动刀片数量:4片；动刀片刀形:弧线；圆盘直径（含刀片）:1414mm。 | 2000 |  |  | 非通用类 | 2023-12-31 | 辽宁省 | 评阅通过 | 初评员：通过 复评员：通过 | 初评员：通过 复评员：通过
畜牧机械 | 饲料（草）加工机械设备 | 铡草机 | 15-20t/h铡草机 | 肥城盛泰龙机械有限公司 | 铡草机 | 93ZP-8.0A |  | 生产率:15-20(青秸秆）t/h; | 配套动力： 18.5-22kW 结构形式：盘刀式 结构质量：1000kg 外形尺寸(mm)：3200×2200×4270 动刀数量：3片 定刀数量：1片 切草长度：10、13、15、21 生产效率：15-20T/h | 2000 |  |  | 非通用类 | 2021-12-31 | 山东省 | 评阅通过 | 初评员：通过 复评员：通过 | 初评员：通过 复评员：通过
畜牧机械 | 饲料（草）加工机械设备 | 铡草机 | 20t/h及以上铡草机 | 肥城盛泰龙机械有限公司 | 铡草机 | 93ZP-8.0C |  | 生产率:20-30(青秸杆）t/h; | 配套动力： 30-37kW 结构形式：盘刀式 结构质量：1800kg 外形尺寸(mm)：4570×2100×4400 动刀数量：3片 定刀数量：1片 切草长度：10、13、15、21 生产效率：20-30T/h（青秸杆） | 5000 |  |  | 非通用类 | 2021-12-31 | 山东省 | 评阅通过 | 初评员：通过 复评员：通过 | 初评员：通过 复评员：通过
畜牧机械 | 饲料（草）加工机械设备 | 青贮切碎机 | 6-9t/h青贮切碎机 | 云南佳沃农机有限公司 | 青饲料切碎机 | 93QS-6.0 | 双值异步电动机； 型号：YL90-2； 额定转速：2800r/min；功率：4KW; 制造商：温岭市长龙电机厂。 | 生产率:≥6t/h; | 结构形式；刀轮式。 外形尺寸（长×宽×高）740×650×1050。 生产率；≥6000Kg/h。 额定转速：2800r/min。 刀片数量：4片。 | 1000 |  |  | 非通用类 | 2023-12-31 | 云南省 | 评阅通过 | 初评员：通过 复评员：通过 | 初评员：通过 复评员：通过
畜牧机械 | 饲料（草）加工机械设备 | 揉丝机 | 6-10t/h揉丝机 | 临洮县宏丰机械制造有限公司 | 揉丝机 | 9R-6 | 制造商：甘肃长津电机制造有限责任公司；型号：YE2-160M-2；功率：15KW 制造商：甘肃长津电机制造有限责任公司；型号：YE2-90L-4；功率：1.5KW | 生产率:6-7t/h; | 外形尺寸（长×宽×高）：3060×800×1100（mm）,生产率：6056（kg/h）,配套功率：15+1.1（kw）,整机质量：450（kg），主轴额定转速：2240（r/min），结构型式：锤片式,锤片数量：40（片），转子工作直径：Φ540（mm），喂入方式：自动喂入。 | 1500 |  |  | 非通用类 | 2022-12-31 | 甘肃省 | 评阅通过 | 初评员：通过 复评员：通过 | 初评员：通过 复评员：通过
畜牧机械 | 饲料（草）加工机械设备 | 揉丝机 | 6-10t/h揉丝机 | 沧州盛承祥机械制造有限公司 | 秸秆揉丝机 | 9R-6.0 |  | 生产率:6t/h; | 外形尺寸(长×宽×高):1700×1250×1100mm；配套动力:30.0kW；生产效率:6000kg/h；主轴转速:3400r/min；转子直径:400mm. | 1500 |  |  | 非通用类 | 2022-12-31 | 河北省 | 评阅通过 | 初评员：通过 复评员：通过 | 初评员：通过 复评员：通过
畜牧机械 | 饲料（草）加工机械设备 | 揉丝机 | 6-10t/h揉丝机 | 西安新天地草业有限公司 | 秸秆揉丝机 | 9RS-10Z |  | 生产率:7.796t/h; | 结构形式：带刀锤片式 配套动力：22kW 外形尺寸（长×宽×高）：2500×1850×3050mm 结构质量：670kg（不含电机） 生产率：7796kg/h :（秸秆含水率64%） 动刀转速：660r/min 锤片风叶转速：1200r/min 动刀固定架直径（不含刀片）：940mm 锤片风叶固定座直径：1050mm 锤片数量：24个 锤片尺寸（长×宽×高）：148×36×4mm 喂入方式：自动喂入 | 1500 |  |  | 非通用类 | 2023-12-31 | 陕西省 | 评阅通过 | 初评员：通过 复评员：通过 | 初评员：通过 复评员：通过
畜牧机械 | 饲料（草）加工机械设备 | 揉丝机 | 10-15t/h揉丝机 | 西安新天地草业有限公司 | 秸秆揉丝机 | 9RSZ-10 |  | 生产率:10t/h; | 1 结构形式：锤片式； 2 配套动力：22+3kW； 3 外形尺寸（长×宽×高）3200×950×1200mm； 4 结构质量585kg（不含电机）； 5 生产率≥10000kg/h（秸秆含水率80%）， ≥5000kg/h（秸秆含水率60%），≥2000kg/h（秸秆含水率20%）； 6主轴转速2100r/min； 7 转子直径350mm； 8 锤片数量40片； 9 锤片尺寸:（长×宽×高）：175×50×4mm； 10 喂入方式：自动喂入 | 2000 |  |  | 非通用类 | 2021-12-31 | 陕西省 | 评阅通过 | 初评员：通过 复评员：通过 | 初评员：通过 复评员：通过
畜牧机械 | 饲料（草）加工机械设备 | 揉丝机 | 15t/h及以上揉丝机 | 西安新天地草业有限公司 | 秸秆揉丝机 | 9RSZ-15 |  | 生产率:15t/h; | 1 结构形式：锤片式； 2 配套动力30+5.5kW； 3 外形尺寸（长×宽×高）：3600×1150×1150mm； 4 结构质量：683kg（不含电机）； 5 生产率≥15000kg/h（秸秆含水率80%）， ≥7500 kg/h（秸秆含水率60%）， ≥3000kg/h（秸秆含水率20%）； 6 主轴转速2100r/min 7 转子直径：350mm； 8 锤片数量：54片； 9 锤片尺寸（长×宽×高）：175×50×4mm； 10 喂入方式：自动喂入 | 3000 |  |  | 非通用类 | 2021-12-31 | 陕西省 | 评阅通过 | 初评员：通过 复评员：通过 | 初评员：通过 复评员：通过
畜牧机械 | 饲料（草）加工机械设备 | 压块机 | 1-2T/H压块机 | 石家庄益丰泰机械有限公司 | 生物质成型机 | 9YHP-1500 | 动力型式：电动机；功率：55kw | 生产率:1.2-1.5t/h; | 结构形式：环模、立式；外形尺寸（长x宽x高）mm：7790x3280x2410；环模内径：580mm压膜宽度：110mm；压辊额定转速r/min：140；压辊数量：2 | 12000 |  |  | 非通用类 | 2022-12-31 | 河北省 | 评阅通过 | 初评员：通过 复评员：通过 | 初评员：通过 复评员：通过
畜牧机械 | 饲料（草）加工机械设备 | 压块机 | 1-2T/H压块机 | 河北天太生物质能源开发有限公司 | 秸秆压块机 | 9K-2000 |  | 生产率:1.5-2.0t/h; | 1、主机外形尺寸（长×宽×高）：3400×1500×1900（mm）2、结构型式：环模立式（/）3、主电机功率：30×2（Kw）4、压模直径（环模内径）：610（mm）5、压模宽度：155（mm）6、压辊转速：163（r/min） 7、压辊数量：2（个）8、模孔数量：45（个）9、模孔尺寸：32×32（mm）10、生产率：1500-2000（kg/h） | 12000 |  |  | 非通用类 | 2022-12-31 | 河北省 | 评阅通过 | 初评员：通过 复评员：通过 | 初评员：通过 复评员：通过
畜牧机械 | 饲料（草）加工机械设备 | 压块机 | 2T/H及以上压块机 | 河北天太生物质能源开发有限公司 | 秸秆压块机 | 9K-2600A |  | 生产率:2.6t/h; | 1、主机外形尺寸（长×宽×高）：2860×2100×2100（mm）2、结构型式：环模立式（/）3、主电动机额定功率：75（Kw）4、压模直径（内径）：1060（mm）5、压模宽度：90（mm）6、压辊转速：120（r/min） 7、压辊数量：2（个）8、模孔尺寸：32×32（mm）9、模孔数量：52（个）10、生产率：2600（kg/h） | 30000 |  |  | 非通用类 | 2022-12-31 | 河北省 | 评阅通过 | 初评员：通过 复评员：通过 | 初评员：通过 复评员：通过
畜牧机械 | 饲料（草）加工机械设备 | 压块机 | 2T/H及以上压块机 | 河北天太生物质能源开发有限公司 | 秸秆压块机 | 9K-3500 |  | 生产率:2.5-3..5t/h; | 1、主机外形尺寸（长×宽×高）：3500×2200×1900（mm）2、结构型式：环模立式（/）3、主电机功率：132（Kw）4、压模直径（环模内径）：980（mm）5、压模宽度：176（mm）6、压辊转速：160（r/min）7、压辊数量：2（个）8、模孔数量：72（个）9、模孔尺寸：32×32（mm）10、生产率：2500-3500（kg/h） | 30000 |  |  | 非通用类 | 2022-12-31 | 河北省 | 评阅通过 | 初评员：通过 复评员：通过 | 初评员：通过 复评员：通过
畜牧机械 | 饲料（草）加工机械设备 | 压块机 | 2T/H及以上压块机 | 河北天太生物质能源开发有限公司 | 秸秆压块机 | 9K-4500A |  | 生产率:4.5t/h; | 1、主机外形尺寸（长×宽×高）：3500×2570×2010（mm）2、结构型式：环模立式（/）3、主电动机额定功率：132（Kw）4、压模直径（内径）：1620（mm）5、压模宽度：90（mm）6、压辊转速：120（r/min）7、压辊数量：3（个）8、模孔尺寸：32×32（mm）9、模孔数量：88（个）10、生产率：4500（kg/h） | 30000 |  |  | 非通用类 | 2022-12-31 | 河北省 | 评阅通过 | 初评员：通过 复评员：通过 | 初评员：通过 复评员：通过
畜牧机械 | 饲料（草）加工机械设备 | 压块机 | 2T/H及以上压块机 | 石家庄东杉机械有限公司 | 秸秆牧草压块机 | 9JKL-3000 |  | 生产率:3t/h; | 生产率3t/h | 30000 |  |  | 非通用类 | 2020-12-31 | 河北省 | 评阅通过 | 初评员：通过 复评员：通过 | 初评员：通过 复评员：通过
畜牧机械 | 饲料（草）加工机械设备 | 压块机 | 2T/H及以上压块机 | 河北天太生物质能源开发有限公司 | 秸秆压块机 | 9K-3500A |  | 生产率:3.5t/h; | 1、主机外形尺寸（长×宽×高）：3310×2530×2010（mm）2、结构型式：环模立式（/）3、主电动机额定功率：110（Kw）4、压模直径（内径）：1340（mm）5、压模宽度：90（mm）6、压辊转速：120（r/min）7、压辊数量：2（个）8、模孔尺寸：32×32（mm）9、模孔数量：72（个）10、生产率：3500（kg/h） | 30000 |  |  | 非通用类 | 2022-12-31 | 河北省 | 评阅通过 | 初评员：通过 复评员：通过 | 初评员：通过 复评员：通过
畜牧机械 | 饲料（草）加工机械设备 | 饲料（草）粉碎机 | 400-550mm饲料粉碎机 | 洛阳四达农机有限公司 | 饲料粉碎机 | 9FQ-45B |  | 转子直径:450mm; | 外形尺寸（长*宽*高）(mm)：1488*943*1341； 整机质量：130kg；配套动力：11-15kW；转子直径：450mm；主轴转速：3300r∕min | 700 |  |  | 非通用类 | 2022-12-31 | 河南省 | 评阅通过 | 初评员：通过 复评员：通过 | 初评员：通过 复评员：通过
畜牧机械 | 饲料（草）加工机械设备 | 饲料（草）粉碎机 | 400-550mm饲料粉碎机 | 郑州嵩威机械制造有限公司 | 饲料粉碎机 | 9FZ-54-15 | 电机，聊城市诺恒电机有限公司 | 转子直径:540mm; | 结构型式：锤片式，转子直径：540mm，配套动力：11kW | 700 |  |  | 非通用类 | 2021-12-31 | 河南省 | 评阅通过 | 初评员：通过 复评员：通过 | 初评员：通过 复评员：通过
畜牧机械 | 饲料（草）加工机械设备 | 饲料（草）粉碎机 | 400-550mm饲料粉碎机 | 郑州嵩威机械制造有限公司 | 饲料粉碎机 | 9FZ-48-12 | 电机，聊城市诺恒电机有限公司 | 转子直径:480mm; | 结构型式：锤片式，转子直径：480mm，配套动力：7.5kW | 700 |  |  | 非通用类 | 2021-12-31 | 河南省 | 评阅通过 | 初评员：通过 复评员：通过 | 初评员：通过 复评员：通过
畜牧机械 | 饲料（草）加工机械设备 | 饲料（草）粉碎机 | 400-550mm饲料粉碎机 | 定西市三牛农机制造有限公司 | 揉丝粉碎机 | 9RF-40A |  | 转子直径:440mm; | 转子工作直径：440mm； | 700 |  |  | 非通用类 | 2022-12-31 | 甘肃省 | 评阅通过 | 初评员：通过 复评员：通过 | 初评员：通过 复评员：通过
畜牧机械 | 饲料（草）加工机械设备 | 饲料（草）粉碎机 | 400-550mm饲料粉碎机 | 四川省井研蓬兴机械制造有限公司 | 饲料粉碎机 | 9FQ-40 |  | 转子直径:φ405mm; | 外形尺寸长宽高：420mm*910mm*1050、转子直径：φ405mm、配套动力：5.5kw-11kw、整机质量：44kg。 | 700 |  |  | 非通用类 | 2022-12-31 | 四川省 | 评阅通过 | 初评员：通过 复评员：通过 | 初评员：通过 复评员：通过
畜牧机械 | 饲料（草）加工机械设备 | 饲料（草）粉碎机 | 400-550mm饲料粉碎机 | 沧州昌鸿磨浆机械有限公司 | 饲草粉碎机 | 9FC-50-20 | 配套动力型号：YL90L5-2型 制造商：威海市文登区全新电机厂 标定功率：3.0kW 标定转速：2800r/min | 转子直径:540mm; | 型号名称：9FC-50-20型饲草粉碎机结构形式：滚筒式外形尺寸 （长×宽×高）：1045×720×1830mm配套动力：3.0kW配套动力转速：2800r/min主轴额定转速：965r/min生产率：200kg/h传动方式：皮带 转子直径（不带锤片）：540mm 转子宽度：145mm转子工作直径：540mm锤片数量：36片喂入方式：人工轴向喂入刀片数量：动刀6 定刀1片铡切机构形式：轮盘式 | 700 |  |  | 非通用类 | 2022-12-31 | 河北省 | 评阅通过 | 初评员：通过 复评员：通过 | 初评员：通过 复评员：通过
畜牧机械 | 饲料（草）加工机械设备 | 饲料（草）粉碎机 | 400-550mm饲料粉碎机 | 沧州昌鸿磨浆机械有限公司 | 饲草粉碎机 | 9FC-40-40 | 配套动力型号：YQX180M-4型 制造商：威海市文登区全新电机厂 标定功率：18.5kW 标定转速：1465r/min | 转子直径:410mm; | 型号名称：9FC-40-40型饲草粉碎机 结构形式：滚筒式 外形尺寸 （长×宽×高）：1520×1470×950mm 配套动力：18.5kW 配套动力转速：1465r/min 主轴额定转速：3400r/min 生产率：1050kg/h 传动方式：皮带 转子直径（不带锤片）：410mm 转子宽度：350mm 转子工作直径：430mm 锤片数量：24片 喂入方式：人工轴向喂入 刀片数量：动刀3 定刀1片 铡切机构形式：轮盘式 | 700 |  |  | 非通用类 | 2022-12-31 | 河北省 | 评阅通过 | 初评员：通过 复评员：通过 | 初评员：通过 复评员：通过
畜牧机械 | 饲料（草）加工机械设备 | 饲料（草）粉碎机 | 400-550mm饲料粉碎机 | 诸城市盛奥机械有限公司 | 锤片式饲料粉碎机 | 9FQ40-28 | 产品名称:农用柴油机；产品品牌:常来发；产品型号:Zs1105；燃烧方式:直喷式；标定功率:13.3KW；马力:16-18马力；冷却方式:蒸发水冷； | 转子直径:400mm; | 转子直径400mm;配套动力11-15kw；主轴转速3800r/min；锤片数量16个；粉碎室宽度280mm；整机重量130kg;外形尺寸（长1330mmx宽1000mmx高1690mm） | 700 |  |  | 非通用类 | 2020-12-31 | 山东省 | 评阅通过 | 初评员：通过 复评员：通过 | 初评员：通过 复评员：通过
畜牧机械 | 饲料（草）加工机械设备 | 饲料（草）粉碎机 | 400-550mm饲料粉碎机 | 诸城市盛奥机械有限公司 | 锤片式饲料粉碎机 | 9FQ50-40 | 产品名称:农用柴油机；产品品牌:常来发；产品型号:CLF25；燃烧方式:直喷式；标定功率:18KW；冷却方式:蒸发水冷； | 转子直径:500mm; | 转子直径500mm;配套动力18.5-22kw；主轴转速3440r/min；锤片数量24个；粉碎室宽度400mm；整机重量285kg;外形尺寸（长1550mmx宽1580mmx高2050mm） | 700 |  |  | 非通用类 | 2020-12-31 | 山东省 | 评阅通过 | 初评员：通过 复评员：通过 | 初评员：通过 复评员：通过
畜牧机械 | 饲料（草）加工机械设备 | 饲料（草）粉碎机 | 400-550mm饲料粉碎机 | 沧州昌鸿磨浆机械有限公司 | 饲草粉碎机 | 9FC-40-28 | 配套动力型号：Y160L-4型 制造商：威海市文登区全新电机厂 标定功率：15kW 标定转速：1440r/min | 转子直径:410mm; | 型号名称：9FC-40-28型饲草粉碎机结构形式：滚筒式外形尺寸（长×宽×高）：1330×1100×840mm配套动力：15kW配套动力转速：1440r/min主轴额定转速：3400r/min 生产率：550kg/h 传动方式：皮带 转子直径（不带锤片）：410mm 转子宽度：230mm转子工作直径：410mm锤片数量：24片喂入方式：人工轴向喂入刀片数量：动刀3 定刀1片 铡切机构形式：轮盘式 | 700 |  |  | 非通用类 | 2022-12-31 | 河北省 | 评阅通过 | 初评员：通过 复评员：通过 | 初评员：通过 复评员：通过
畜牧机械 | 饲料（草）加工机械设备 | 饲料（草）粉碎机 | 400-550mm饲料粉碎机 | 沧州昌鸿磨浆机械有限公司 | 饲草粉碎机 | 9FC-40-20 | 配套动力型号：YQX160M1-4型 制造商：威海市文登区全新电机厂 标定功率：11kW 标定转速：1440r/min | 转子直径:410mm; | 型号名称：9FC-40-20型饲草粉碎机 结构形式：滚筒式 外形尺寸（长×宽×高）：1250×1100×840mm 配套动力：11kW 配套动力转速：1440r/min 主轴额定转速：3400r/min 生产率：510kg/h 传动方式：皮带 转子直径（不带锤片）：410mm 转子宽度：165mm 转子工作直径：410mm 锤片数量：16片 喂入方式：人工轴向喂入 刀片数量：动刀3 定刀1片 铡切机构形式：轮盘式 | 700 |  |  | 非通用类 | 2022-12-31 | 河北省 | 评阅通过 | 初评员：通过 复评员：通过 | 初评员：通过 复评员：通过
畜牧机械 | 饲料（草）加工机械设备 | 饲料（草）粉碎机 | 400-550mm饲料粉碎机 | 四川省旭东机械制造有限公司 | 饲料粉碎机 | 9FQ-40 | 发动机型号：YL90L2,功率：5.5kw,制造商：四川省旭东机械制造有限公司 | 转子直径:405mm; | 配套功率:5.5kW;转子直径:405mm; | 700 |  |  | 非通用类 | 2020-12-31 | 四川省 | 评阅通过 | 初评员：通过 复评员：通过 | 初评员：通过 复评员：通过
畜牧机械 | 饲料（草）加工机械设备 | 饲料（草）粉碎机 | 400-550mm饲料粉碎机 | 新乡市北方散热器有限公司 | 饲料粉碎机 | 9FZ-52-14 | 配套动力：7.5千瓦，型号：Y132-2,转速：2900r/min，制造商：临清市捷达电机厂 | 转子直径:520mm; | 转子工作直径：Φ520mm | 700 |  |  | 非通用类 | 2022-12-31 | 河南省 | 评阅通过 | 初评员：通过 复评员：通过 | 初评员：通过 复评员：通过
畜牧机械 | 饲料（草）加工机械设备 | 饲料（草）粉碎机 | 400-550mm饲料粉碎机 | 新乡市北方散热器有限公司 | 饲料粉碎机 | 9FZ-52-20 | 配套动力：11千瓦，型号：Y160-2,转速：2930r/min，制造商：临清市捷达电机厂 | 转子直径:520mm; | 转子工作直径：Φ520mm | 700 |  |  | 非通用类 | 2022-12-31 | 河南省 | 评阅通过 | 初评员：通过 复评员：通过 | 初评员：通过 复评员：通过
畜牧机械 | 饲料（草）加工机械设备 | 饲料（草）粉碎机 | 400-550mm饲料粉碎机 | 新乡市北方散热器有限公司 | 饲料粉碎机 | 9FZ-52-13 | 配套动力：7.5千瓦，型号：Y132-2,转速：2900r/min，制造商：临清市捷达电机厂 | 转子直径:520mm; | 转子工作直径：Φ520mm | 700 |  |  | 非通用类 | 2022-12-31 | 河南省 | 评阅通过 | 初评员：通过 复评员：通过 | 初评员：通过 复评员：通过
畜牧机械 | 饲料（草）加工机械设备 | 饲料（草）粉碎机 | 400-550mm饲料粉碎机 | 湖南省富瑞机电设备制造有限公司 | 饲料粉碎机 | 9FQ-40-20 | 配套动力型号：YL100L-2；制造商：湖南省东方龙电机制造有限公司；标定功率(kW)：4.0；标定转速（r/min）：2800 | 转子直径:400mm; | 结构型式：锤片式，壳体制造方式（铸造或焊接）：焊接，外形尺寸（长×宽×高）（mm）：1180×460×1250，整机质量（不含电机）（kg）：58，转子盘直径（mm）：265，；转子工作直径（mm）：400，粉碎室宽度（mm）：200，锤片数量（个）：24，主轴转速（r/min）：3500，配套动力（kw）：4.0，刀片数量（个）：7 | 700 |  |  | 非通用类 | 2022-12-31 | 湖南省 | 评阅通过 | 初评员：通过 复评员：通过 | 初评员：通过 复评员：通过
畜牧机械 | 饲料（草）加工机械设备 | 饲料（草）粉碎机 | 550mm及以上饲料粉碎机 | 井研县恒利机械有限公司 | 饲料粉碎机 | 9FQ-55 |  | 转子直径:φ558mm; | 外形尺寸长宽高：1050mm*380mm*1130、转子直径：φ558mm、配套动力：7.5kw-15kw、整机质量：55kg。 | 1100 |  |  | 非通用类 | 2022-12-31 | 四川省 | 评阅通过 | 初评员：通过 复评员：通过 | 初评员：通过 复评员：通过
畜牧机械 | 饲料（草）加工机械设备 | 饲料（草）粉碎机 | 550mm及以上饲料粉碎机 | 山东双鹤机械制造股份有限公司 | 锤片式饲料粉碎机 | SFSP60*60 | 电机名称：三相异步电动机 型号：YX3-280S-2 功率：75KW 生产厂家：河北祥力电机制造有限公司 电机名称：三相异步电动机 型号：YX3-280S-2 功率：75KW 生产厂家：德州德玛电机有限公司 电机名称：高效节能三相异步电动机 型号：YX3-280S-2 功率：75KW 生产厂家：河北省沧州冀东电机有限公司 | 转子直径:600mm; | 一、 外形尺寸（长*宽*高）：2150*970*1150(mm) 二、 结构质量：1170KG 三、 配套动力：名称：三相异步电动机 功率：75KW 转速：2970r/min 四、 喂入方式：机械喂料 五、 作业方式：固定式 六、 主轴空载转速：2970r/min 七、 转子直径：600mm 八、 筛片孔径：3mm 九、 锤片数量：70片 | 1100 |  |  | 非通用类 | 2024-04-10 | 山东省 | 评阅通过 | 初评员：通过 复评员：通过 | 初评员：通过 复评员：通过
畜牧机械 | 饲料（草）加工机械设备 | 饲料（草）粉碎机 | 550mm及以上饲料粉碎机 | 新乡市北方散热器有限公司 | 饲料粉碎机 | 9FZ-55.5-20 | 配套动力：11千瓦，型号：Y160-2,转速：2930r/min，制造商：临清市捷达电机厂 | 转子直径:555mm; | 转子工作直径：Φ555mm | 1100 |  |  | 非通用类 | 2022-12-31 | 河南省 | 评阅通过 | 初评员：通过 复评员：通过 | 初评员：通过 复评员：通过
畜牧机械 | 饲料（草）加工机械设备 | 饲料混合机 | 2m³及以上卧式(单轴)混合机 | 新乡市北方散热器有限公司 | 卧式预混机 | 9HWP-1000 | 配套动力：11千瓦，型号：Y160-6,转速：970r/min，制造商：临清市捷达电机厂 | 型式:卧式(单轴) ;容积:2.2m³; | 结构型式：卧式，双环带，混合轴数量：1，有效容积：2.2m3 | 3500 |  |  | 非通用类 | 2023-12-31 | 河南省 | 评阅通过 | 初评员：通过 复评员：通过 | 初评员：通过 复评员：通过
畜牧机械 | 饲料（草）加工机械设备 | 饲料混合机 | 2m³及以上卧式(单轴)混合机 | 郑州嵩威机械制造有限公司 | 饲料混合机 | 9SLHY-2.6 | 电机，聊城市诺恒电机有限公司 | 型式:卧式(单轴) ;容积:2.6m³; | 结构型式：卧式单轴双环带，混合室容积：2.6m3，配套动力：15kW | 3500 |  |  | 非通用类 | 2023-12-31 | 河南省 | 评阅通过 | 初评员：通过 复评员：通过 | 初评员：通过 复评员：通过
畜牧机械 | 饲料（草）加工机械设备 | 饲料混合机 | 2m³及以上卧式(单轴)混合机 | 临洮县宏丰机械制造有限公司 | 饲料混合机 | 9HWP-1000A | 制造商：甘肃长津电机制造有限责任公司；型号：YE2-132M-6；功率：5.5KW | 型式:卧式(单轴) ;容积:2.2m³; | 外形尺寸（长×宽×高）：3040×1170×2120（mm）,容积（批次式混合机）：2.2（m3），配套动力5.5（kw）主轴转速：22.6（r/min）,结构形式：批次式/卧式/单轴/双螺旋式，额定批次混合量（批次式混合机）：1000（kg） | 3500 |  |  | 非通用类 | 2022-12-31 | 甘肃省 | 评阅通过 | 初评员：通过 复评员：通过 | 初评员：通过 复评员：通过
畜牧机械 | 饲料（草）加工机械设备 | 饲料混合机 | 2m³及以上卧式(单轴)混合机 | 临洮县宏丰机械制造有限公司 | 饲料混合机 | 9HWS-500 | 制造商：甘肃长津电机制造有限责任公司；型号：YE2-132M-6；功率：5.5KW | 型式:卧式(单轴) ;容积:2.2m³; | 外形尺寸（长×宽×高）：2970×1570×1630（mm）,容积（批次式混合机）：2.2（m3），配套动力5.5（kw）主轴转速：22.4（r/min）,结构形式：批次式/卧式/单轴/滚筒式，额定批次混合量（批次式混合机）：500（kg） | 3500 |  |  | 非通用类 | 2022-12-31 | 甘肃省 | 评阅通过 | 初评员：通过 复评员：通过 | 初评员：通过 复评员：通过
畜牧机械 | 饲料（草）加工机械设备 | 饲料混合机 | 卧式(双轴)混合机 | 天津祥义农业机械有限公司 | 卧式双轴饲料混合机 | 9HWS-2000 |  | 型式:卧式(双轴) ;容积:2.0m³; | 结构型式：卧式双轴螺旋，外形尺寸（长×宽×高）mm：1900×1570×1540，混合轴工作段长度mm：1500；混合轴数量：2个，混合轴额定转速r/min：17，配套动力kW：1.5，混合容积m3：2.0，额定批次混合量kg:400. | 5500 |  |  | 非通用类 | 2023-12-31 | 天津市 | 评阅通过 | 初评员：通过 复评员：通过 | 初评员：通过 复评员：通过
畜牧机械 | 饲料（草）加工机械设备 | 饲料混合机 | 卧式(双轴)混合机 | 郑州市双丰机械制造有限公司 | 饲料混合机 | 9HWS-2100 | 无 | 型式:卧式(双轴) ;容积:2.1m³; | 外形尺寸:3350x1100x1620mm,配套动力:11kW,主轴转速:39r/min,混合方式:卧式双轴桨叶,额定批次混合量:1000kg,容积:2.1M3][噪音:77.4dB,粉尘浓度:3.8mg/M3,混合均匀度:94.8%,生产率:2850kg/h,吨料电耗:0.92kW·h/t,物料自然残留率:0.9%,轴承温升:5.7℃ | 5500 |  |  | 非通用类 | 2020-12-31 | 河南省 | 评阅通过 | 初评员：通过 复评员：通过 | 初评员：通过 复评员：通过
畜牧机械 | 饲料（草）加工机械设备 | 饲料混合机 | 卧式(双轴)混合机 | 天津祥义农业机械有限公司 | 卧式双轴饲料混合机 | 9HWS-2400 |  | 型式:卧式(双轴) ;容积:2.3m³; | 结构型式：卧式双轴螺旋，外形尺寸（长×宽×高）mm：2650×1150×1310，混合轴工作段长度mm：2000；混合轴数量：2个，混合轴额定转速r/min：29，配套动力kW：7.5，混合容积m3：2.3，额定批次混合量kg:500. | 5500 |  |  | 非通用类 | 2023-12-31 | 天津市 | 评阅通过 | 初评员：通过 复评员：通过 | 初评员：通过 复评员：通过
畜牧机械 | 饲料（草）加工机械设备 | 颗粒饲料压制机 | 平模颗粒饲料压制机 | 河南省恒牧机械有限公司 | 颗粒饲料压制机 | 9KJ-230B | 西门子电机，功率：11kW | 平模直径:230mm; | 结构型式：立式平模；配套动力：11KW；外形尺寸（长 宽 高）：1350*530*1050（mm）；结构质量：290kg；主轴转速：250r/min；压模截面面积：Φ230*21（mm）；压模孔数：530，398，318，265（个）；压模模孔有效长度：12～18（mm）；压模转速：250r/min；压模工作宽度：105mm；压辊数量：2个；压辊直径：Φ98mm；压辊宽度：50mm；压模孔径：Φ3～Φ6（mm）。 | 700 |  |  | 非通用类 | 2020-12-31 | 河南省 | 评阅通过 | 初评员：通过 复评员：通过 | 初评员：通过 复评员：通过
畜牧机械 | 饲料（草）加工机械设备 | 颗粒饲料压制机 | 平模颗粒饲料压制机 | 河南省恒牧机械有限公司 | 颗粒饲料压制机 | 9KJ-260B | 西门子电机，功率：15kW | 平模直径:260mm; | 结构型式：立式平模；配套动力：15KW；外形尺寸（长 宽 高）：1380*550*1050（mm）；结构质量：320kg；主轴转速：235r/min；压模截面面积：Φ260*24（mm）；压模孔数：800，600，480，400（个）；压模模孔有效长度：12～18（mm）；压模转速：235r/min；压模工作宽度：120mm；压辊数量：2个；压辊直径：Φ118mm；压辊宽度：60mm；压模孔径：Φ3～Φ6（mm）。 | 700 |  |  | 非通用类 | 2020-12-31 | 河南省 | 评阅通过 | 初评员：通过 复评员：通过 | 初评员：通过 复评员：通过
畜牧机械 | 饲料（草）加工机械设备 | 颗粒饲料压制机 | 平模颗粒饲料压制机 | 河南省恒牧机械有限公司 | 颗粒饲料压制机 | 9KJ-300B | 西门子电机，功率：22kW | 平模直径:300mm; | 结构型式：立式平模；配套动力：22KW；外形尺寸（长 宽 高）：1420*600*1100（mm）；结构质量：480kg；主轴转速：220r/min；压模截面面积：Φ300*28（mm）；压模孔数：880，660，528，440（个）；压模模孔有效长度：14～24（mm）；压模转速：220r/min；压模工作宽度：150mm；压辊数量：2个；压辊直径：Φ118mm；压辊宽度：70mm；压模孔径：Φ3～Φ6（mm）。 | 700 |  |  | 非通用类 | 2020-12-31 | 河南省 | 评阅通过 | 初评员：通过 复评员：通过 | 初评员：通过 复评员：通过
畜牧机械 | 饲料（草）加工机械设备 | 颗粒饲料压制机 | 环模直径250mm及以上颗粒饲料压制机 | 新乡市北方散热器有限公司 | 颗粒饲料压制机 | 9KLH-250 | 配套动力：22千瓦，型号：Y180-4,转速：1440r/min，制造商：临清市捷达电机厂 配套动力：1.5千瓦，型号：Y100-4,转速：1440r/min，制造商：临清市捷达电机厂 | 电机功率:23.5kw;环模直径:250mm; | 配套动力:22+1.5kW,结构型式：环模，压膜截面尺寸：Φ250×85mm | 6000 |  |  | 非通用类 | 2020-12-31 | 河南省 | 评阅通过 | 初评员：通过 复评员：通过 | 初评员：通过 复评员：通过
畜牧机械 | 饲料（草）加工机械设备 | 颗粒饲料压制机 | 环模直径250mm及以上颗粒饲料压制机 | 河南省恒牧机械有限公司 | 颗粒饲料压制机 | 9KLH-250 | 西门子电机，功率22.55kw | 电机功率:22.55kw;环模直径:250mm; | 结构型式：环模；配套动力：22.55KW；外形尺寸（长 宽 高）：1500*1300*1500（mm）；结构质量：800kg；主轴转速：410r/min；压模孔数：1515，1136，910，760（个）；压模模孔有效长度：15～30（mm）；压模转速：410r/min；压模工作宽度：75mm；压辊数量：2个；压辊直径：Φ104mm；压辊宽度：78mm；压模孔径：Φ3～Φ6（mm）。 | 6000 |  |  | 非通用类 | 2020-12-31 | 河南省 | 评阅通过 | 初评员：通过 复评员：通过 | 初评员：通过 复评员：通过
畜牧机械 | 饲料（草）加工机械设备 | 颗粒饲料压制机 | 环模直径250mm及以上颗粒饲料压制机 | 河北天太生物质能源开发有限公司 | 秸秆颗粒饲料压制机 | 9K-90 |  | 电机功率:90kw;环模直径:560mm; | 1、主机外形尺寸（长×宽×高）：2600×1250×1950（mm）2、结构型式：环模立式（/）3、主电机功率：90（Kw）4、压模直径（环模内径）：560（mm）5、压模宽度：220（mm）6、压辊转速：75（r/min）7、压辊数量：2（个）8、模孔数量：1200（个）9、模孔尺寸：φ8（mm）10、生产率：1000-1500（kg/h） | 6000 |  |  | 非通用类 | 2022-12-31 | 河北省 | 评阅通过 | 初评员：通过 复评员：通过 | 初评员：通过 复评员：通过
畜牧机械 | 饲料（草）加工机械设备 | 颗粒饲料压制机 | 环模直径250mm及以上颗粒饲料压制机 | 临洮县宏丰机械制造有限公司 | 颗粒饲料压制机 | 9KWH-250 | 制造商：甘肃长津电机制造有限责任公司；型号：YE2-180L-4；功率：22KW | 电机功率:22kw;环模直径:250mm; | 外形尺寸（长×宽×高）：1470×1140×1420（mm）,结构型式：环模（/），压模截面尺寸：外径：Φ330、内径：Φ250（mm）配套功率：22（kw）,压模工作宽度：75（mm），压辊数量：2（个），压模额定转速：420（r/min），压辊额定转速（r/min）,模孔尺寸规格：Φ7(mm)。 | 6000 |  |  | 非通用类 | 2022-12-31 | 甘肃省 | 评阅通过 | 初评员：通过 复评员：通过 | 初评员：通过 复评员：通过
畜牧机械 | 饲料（草）加工机械设备 | 颗粒饲料压制机 | 环模直径250mm及以上颗粒饲料压制机 | 河北名宏新能源有限公司 | 立式环模颗粒压制机 | 9KLH-1210 |  | 电机功率:132kw;环模直径:1210mm; | 9KLH-1210型立式环模颗粒压制机、主机外型尺寸（长*宽*高）3500*2600*2100、环模直径：1210mm、电机功率132KW | 6000 |  |  | 非通用类 | 2023-12-31 | 河北省 | 评阅通过 | 初评员：通过 复评员：通过 | 初评员：通过 复评员：通过
畜牧机械 | 饲料（草）加工机械设备 | 颗粒饲料压制机 | 环模直径250mm及以上颗粒饲料压制机 | 山东双鹤机械制造股份有限公司 | 颗粒饲料压制机 | 9KLH-470 | 电机名称：超高效率三相异步电动机 型号：YE3-280M-6 功率：55KW 生产厂家：河北祥力电机制造有限公司 电机名称：超高效率三相异步电动机 型号：YE3-280M-6 功率：55KW 生产厂家：德州德玛电机有限公司 电机名称：超高效率三相异步电动机 型号：YE3-280M-6功率：55KW 生产厂家：河北省沧州冀东电机有限公司 | 电机功率:55kw;环模直径:470mm; | 一、 结构型式：立式环模 二、 外形尺寸（长*宽*高）：2450*1150*1550mm 三、 主电动机功率：55KW 四、 压模直径：470mm 五、 压模宽度：105mm 六、 压辊额定转速：178r/min 七、 压模额定转速：76r/min 八、 压辊个数：2个 | 6000 |  |  | 非通用类 | 2024-04-18 | 山东省 | 评阅通过 | 初评员：通过 复评员：通过 | 初评员：通过 复评员：通过
畜牧机械 | 饲料（草）加工机械设备 | 饲料制备（搅拌）机 | 4-9m³饲料全混合日粮制备机 | 河北正牧机械制造有限公司 | 全日粮饲料制备机 | 9JGL-5 |  | 搅拌室容积:5m³; | 型式：固定立式；搅拌仓容积：5m3；搅拌仓仓体外形尺寸（长×宽×高）：2450mm×1950mm×1810mm；配套动力：1、型式：电机；2、功率范围11kw；3、转速1450r/min；搅龙数量：1； | 17000 |  |  | 非通用类 | 2023-12-31 | 河北省 | 评阅通过 | 初评员：通过 复评员：通过 | 初评员：通过 复评员：通过
畜牧机械 | 饲料（草）加工机械设备 | 饲料制备（搅拌）机 | 4-9m³饲料全混合日粮制备机 | 石家庄市联实机械有限公司 | 全日粮饲料制备机 | 9TMR-7 |  | 搅拌室容积:7m³; | 1.搅拌仓仓体外形尺寸(长×宽×高)：3000mm×1800mm×1940mm;2.型式：固定式；3.配套动力型式：电机；4.功率范围：18.5kw；5.转速（r/min）：1470。 | 17000 |  |  | 非通用类 | 2022-12-31 | 河北省 | 评阅通过 | 初评员：通过 复评员：通过 | 初评员：通过 复评员：通过
畜牧机械 | 饲料（草）加工机械设备 | 饲料制备（搅拌）机 | 4-9m³饲料全混合日粮制备机 | 石家庄市联实机械有限公司 | 全日粮饲料制备机 | 9TMR-4 |  | 搅拌室容积:4m³; | 1.搅拌仓仓体外形尺寸（长×宽×高）:2700mm×1500mm×1550mm ;2.型式：固定式；3.配套动力型式：电机；4.功率范围：11kw;5.转速（r/min）：1470 | 17000 |  |  | 非通用类 | 2022-12-31 | 河北省 | 评阅通过 | 初评员：通过 复评员：通过 | 初评员：通过 复评员：通过
畜牧机械 | 饲料（草）加工机械设备 | 饲料制备（搅拌）机 | 4-9m³饲料全混合日粮制备机 | 石家庄圣旋机械设备有限公司 | 全混日粮搅拌机 | 9JGW-5 | 发动机：电机、标定功率：15千瓦 | 搅拌室容积:5m³; | 序号 项目 单位 设计值 1 型号名称 / 9JGW-5全混日粮搅拌机 2 型式 / 固定卧式 3 配套动力 型式 / 电机 功率范围 kW 15 转速 转/分 1460 4 搅拌仓容积 m3 5 5 搅拌仓仓体外形尺寸（长×宽×高） mm 2920×1500×1700 6 搅龙数量 主搅龙 个 1 副搅龙 个 2 7 取料滚筒宽度 mm / 8 最大取料高度 mm / 9 轮胎规格 / / 10 轮距 mm / 11 轴距 mm / 12 驾驶室 / / | 17000 |  |  | 非通用类 | 2022-12-31 | 河北省 | 评阅通过 | 初评员：通过 复评员：通过 | 初评员：通过 复评员：通过
畜牧机械 | 饲料（草）加工机械设备 | 饲料制备（搅拌）机 | 4-9m³饲料全混合日粮制备机 | 石家庄益丰泰机械有限公司 | 全日粮饲料制备机 | 9TMR-8 | 动力型式：电动机；功率：11x2kw；转速r/min：1450 | 搅拌室容积:8m³; | 型式：卧式；搅拌仓仓体外形尺寸（长x宽x高）mm：3090x1810x1830；搅龙数量：2； | 17000 |  |  | 非通用类 | 2022-12-31 | 河北省 | 评阅通过 | 初评员：通过 复评员：通过 | 初评员：通过 复评员：通过
畜牧机械 | 饲料（草）加工机械设备 | 饲料制备（搅拌）机 | 4-9m³饲料全混合日粮制备机 | 石家庄市金源机械有限公司 | 全混合日粮饲料搅拌机 | 9TMR-7 |  | 搅拌室容积:7m³; | 配套动力功率范围：15kw，搅拌仓仓体外形尺寸 （长×宽×高）：3000mm×1728mm×1811mm ，型式：卧式， | 17000 |  |  | 非通用类 | 2022-12-31 | 河北省 | 评阅通过 | 初评员：通过 复评员：通过 | 初评员：通过 复评员：通过
畜牧机械 | 饲料（草）加工机械设备 | 饲料制备（搅拌）机 | 4-9m³饲料全混合日粮制备机 | 四方塔徒唛（定州）农牧设备有限公司 | 全混合日粮制备机 | 9TMRL-6 |  | 搅拌室容积:6m³; | 型式：牵引式，配套动力型式：拖拉机，配套动力的功率范围：40～50kW,搅拌仓容积：6m3，搅拌仓仓体外形尺寸（长×宽×高）：2920×1960×1620mm，搅龙数量：1个，轮胎规格：12-16.5NHS，轮距：1600mm。 | 17000 |  |  | 非通用类 | 2022-12-31 | 河北省 | 评阅通过 | 初评员：通过 复评员：通过 | 初评员：通过 复评员：通过
畜牧机械 | 饲料（草）加工机械设备 | 饲料制备（搅拌）机 | 4-9m³饲料全混合日粮制备机 | 内蒙古华禹农牧机械有限公司 | 牵引型全混日粮搅拌机 | 9JQL-4.0A |  | 搅拌室容积:4m³; | 规格型号 / 9JQL-4.0A 外形尺寸（长×宽×高） / 4030mm×1885mm× 2250mm 结构质量 kg 1500 搅龙转速 r/min 29 搅拌仓容积 m3 4 结构型式 / 立式 配套动力范围 kW ≥29（拖拉机） 刀片形式 / 曲线锯齿 刀片数量 片 7 配套动力形式 / 拖拉机 | 17000 |  |  | 非通用类 | 2020-12-31 | 内蒙古自治区 | 评阅通过 | 初评员：通过 复评员：通过 | 初评员：通过 复评员：通过
畜牧机械 | 饲料（草）加工机械设备 | 饲料制备（搅拌）机 | 4-9m³饲料全混合日粮制备机 | 石家庄五业农牧机械有限公司 | 全日粮饲料制备机 | 9TMRW-7 |  | 搅拌室容积:7m³; | 搅拌室容积（m3）:7；外形尺寸 ( 长×宽×高)（mm）：5435×2200×2400；结构质量（不含电机）（kg）:3500；搅拌室容积（m3）:7；刀片型式；园弧锯齿组合；刀片数量（片）：39；配套动力形式：电动机；配套动力范围（kw):22 | 17000 |  |  | 非通用类 | 2022-12-31 | 河北省 | 评阅通过 | 初评员：通过 复评员：通过 | 初评员：通过 复评员：通过
畜牧机械 | 饲料（草）加工机械设备 | 饲料制备（搅拌）机 | 4-9m³饲料全混合日粮制备机 | 天津库恩农业机械有限公司 | 全混日粮饲料搅拌机 | Profile 670 |  | 搅拌室容积:6m³; | 搅拌室容积:6m3 | 17000 |  |  | 非通用类 | 2019-12-31 | 天津市 | 评阅通过 | 初评员：通过 复评员：通过 | 初评员：通过 复评员：通过
畜牧机械 | 饲料（草）加工机械设备 | 饲料制备（搅拌）机 | 4-9m³饲料全混合日粮制备机 | 郑州一科重工机械制造有限公司 | 全混日粮搅拌机 | 9JGW-5 | 配套动力功率15kw，制造商：聊城市霞光电机制造有限公司 | 搅拌室容积:5.3m³; | 结构：固定式，搅拌仓容积5.3m3，搅拌仓仓体外形尺寸(长×宽×高)3670×2020×2040mm，配套动力型式： 电机r/min，配套动力功率15kw，配套动力转速1440r/min，搅龙数量1个 | 17000 |  |  | 非通用类 | 2024-04-10 | 河南省 | 评阅通过 | 初评员：通过 复评员：通过 | 初评员：通过 复评员：通过
畜牧机械 | 饲料（草）加工机械设备 | 饲料制备（搅拌）机 | 4-9m³饲料全混合日粮制备机 | 郑州一科重工机械制造有限公司 | 全混日粮搅拌机 | 9JGL-5 | 配套动力功率15kw，制造商：聊城市霞光电机制造有限公司 | 搅拌室容积:5m³; | 结构：固定式，搅拌仓容积5m3，搅拌仓仓体外形尺寸(长×宽×高)2800×1800×2300mm，配套动力型式：电机r/min，配套动力功率15kw，配套动力转速1440r/min，搅龙数量1个 | 17000 |  |  | 非通用类 | 2024-04-10 | 河南省 | 评阅通过 | 初评员：通过 复评员：通过 | 初评员：通过 复评员：通过
畜牧机械 | 饲料（草）加工机械设备 | 饲料制备（搅拌）机 | 4-9m³饲料全混合日粮制备机 | 河北雨佳机械有限公司 | 全日粮饲料制备机 | 9TMRW-5 |  | 搅拌室容积:5m³; | 搅拌仓容积5立方米 | 17000 |  |  | 非通用类 | 2022-12-31 | 河北省 | 评阅通过 | 初评员：通过 复评员：通过 | 初评员：通过 复评员：通过
畜牧机械 | 饲料（草）加工机械设备 | 饲料制备（搅拌）机 | 4-9m³饲料全混合日粮制备机 | 河北雨佳机械有限公司 | 全日粮饲料制备机 | 9TMRW-5.5 |  | 搅拌室容积:5.5m³; | 搅拌仓容积5.5立方米 | 17000 |  |  | 非通用类 | 2022-12-31 | 河北省 | 评阅通过 | 初评员：通过 复评员：通过 | 初评员：通过 复评员：通过
畜牧机械 | 饲料（草）加工机械设备 | 饲料制备（搅拌）机 | 9-12m³饲料全混合日粮制备机 | 鹿泉市宏达铸钢厂 | 全日粮饲料制备机 | 9TMRW-11 |  | 搅拌室容积:11m³; | 11m3 22千瓦 卧式 | 19000 |  |  | 非通用类 | 2020-12-31 | 河北省 | 评阅通过 | 初评员：通过 复评员：通过 | 初评员：通过 复评员：通过
畜牧机械 | 饲料（草）加工机械设备 | 饲料制备（搅拌）机 | 9-12m³饲料全混合日粮制备机 | 鹿泉市宏达铸钢厂 | 全日粮饲料制备机 | 9TMRW-9 |  | 搅拌室容积:9m³; | 9m3 22千瓦 卧式 | 19000 |  |  | 非通用类 | 2020-12-31 | 河北省 | 评阅通过 | 初评员：通过 复评员：通过 | 初评员：通过 复评员：通过
畜牧机械 | 饲料（草）加工机械设备 | 饲料制备（搅拌）机 | 9-12m³饲料全混合日粮制备机 | 四方塔徒唛（定州）农牧设备有限公司 | 全混合日粮制备机 | 9TMRL-10 |  | 搅拌室容积:10m³; | 型式：牵引式，配套动力型式：拖拉机，配套动力的功率范围：50～65kW,搅拌仓容积：10m3，搅拌仓仓体外形尺寸（长×宽×高）：3410×2277×1900mm，搅龙数量：1个，轮胎规格：14-17.5NHS，轮距：1600mm。 | 19000 |  |  | 非通用类 | 2022-12-31 | 河北省 | 评阅通过 | 初评员：通过 复评员：通过 | 初评员：通过 复评员：通过
畜牧机械 | 饲料（草）加工机械设备 | 饲料制备（搅拌）机 | 9-12m³饲料全混合日粮制备机 | 内蒙古华禹农牧机械有限公司 | 牵引型全混日粮搅拌机 | 9JQL-10.0A |  | 搅拌室容积:10m³; | 规格型号 / 9JQL-10.0A 外形尺寸（长×宽×高） / 4200mm×1980mm× 2770mm 结构质量 kg 2910 搅龙转速 r/min 29 搅拌仓容积 m3 10 结构型式 / 立式 配套动力范围 kW ≥58.8（拖拉机） 刀片形式 / 曲线锯齿 刀片数量 片 7 | 19000 |  |  | 非通用类 | 2020-12-31 | 内蒙古自治区 | 评阅通过 | 初评员：通过 复评员：通过 | 初评员：通过 复评员：通过
畜牧机械 | 饲料（草）加工机械设备 | 饲料制备（搅拌）机 | 9-12m³饲料全混合日粮制备机 | 石家庄翔航农业机械有限公司 | 全日粮饲料制备机 | 9TMRW-9 |  | 搅拌室容积:9m³; | 型号名称:9TMRW-9型全日粮饲料制备机 型式:固定式 搅拌仓容积:9m3 搅拌仓仓体外形尺寸 （长×宽×高）:3340×1800×2000mm 配套动力型式:电机 配套动力功率范围:22kW 配套动力转速:1470r/min 搅龙数量:主搅龙:1 副搅龙:2 | 19000 |  |  | 非通用类 | 2022-12-31 | 河北省 | 评阅通过 | 初评员：通过 复评员：通过 | 初评员：通过 复评员：通过
畜牧机械 | 饲料（草）加工机械设备 | 饲料制备（搅拌）机 | 9-12m³饲料全混合日粮制备机 | 郑州一科重工机械制造有限公司 | 全混日粮搅拌机 | 9JGW-10 | 配套动力功率18.5kw，制造商：聊城市霞光电机制造有限公司 | 搅拌室容积:10.2m³; | 结构：固定式，搅拌仓容积10.2m3，搅拌仓仓体外形尺寸(长×宽×高)4355×2350×2450mm，配套动力型式： 电机r/min，配套动力功率18.5kw，配套动力转速1440r/min，搅龙数量1个 | 19000 |  |  | 非通用类 | 2024-04-10 | 河南省 | 评阅通过 | 初评员：通过 复评员：通过 | 初评员：通过 复评员：通过
畜牧机械 | 饲料（草）加工机械设备 | 饲料制备（搅拌）机 | 9-12m³饲料全混合日粮制备机 | 郑州一科重工机械制造有限公司 | 全混日粮搅拌机 | 9JGL-10 | 配套动力功率22kw，制造商：聊城市霞光电机制造有限公司 | 搅拌室容积:10m³; | 结构：固定式，搅拌仓容积10m3，搅拌仓仓体外形尺寸(长×宽×高)4200×2300×2300mm，配套动力型式：电机r/min，配套动力功率22kw，配套动力转速1440r/min，搅龙数量1个 | 19000 |  |  | 非通用类 | 2024-04-10 | 河南省 | 评阅通过 | 初评员：通过 复评员：通过 | 初评员：通过 复评员：通过
畜牧机械 | 饲料（草）加工机械设备 | 饲料制备（搅拌）机 | 9-12m³饲料全混合日粮制备机 | 中机美诺科技股份有限公司 | 全混合日粮制备机 | 5350 |  | 搅拌室容积:10m³; | 外形尺寸（长X宽X高）：5110mmX2620mmX2310mm；搅龙转速：41r/min；搅拌仓容积：10m^3；配套动力：≥44.1kw；刀片数量：9片；结构质量：3300kg | 19000 |  |  | 非通用类 | 2021-12-31 | 北京市 | 评阅通过 | 初评员：通过 复评员：通过 | 初评员：通过 复评员：通过
畜牧机械 | 饲料（草）加工机械设备 | 饲料制备（搅拌）机 | 12m³及以上饲料全混合日粮制备机 | 石家庄圣旋机械设备有限公司 | 全混日粮搅拌机 | 9JGW-12 | 发动机：电机、标定功率：22千瓦 | 搅拌室容积:12m³; | 序号 项目 单位 设计值 1 型号名称 / 9JGW-12 全混日粮搅拌机 2 型式 / 固定卧式 3 配套动力 型式 / 电机 功率范围 kW 22 转速 转/分 1460 4 搅拌仓容积 m3 12 5 搅拌仓仓体外形尺寸（长×宽×高） mm 4020×2000×2300 6 搅龙数量 主搅龙 个 1 副搅龙 个 2 7 取料滚筒宽度 mm / 8 最大取料高度 mm / 9 轮胎规格 / / 10 轮距 mm / 11 轴距 mm / 12 驾驶室 / / | 23000 |  |  | 非通用类 | 2022-12-31 | 河北省 | 评阅通过 | 初评员：通过 复评员：通过 | 初评员：通过 复评员：通过
畜牧机械 | 饲料（草）加工机械设备 | 饲料制备（搅拌）机 | 12m³及以上饲料全混合日粮制备机 | 四方塔徒唛（定州）农牧设备有限公司 | 全混合日粮制备机 | 9TMRL-14 |  | 搅拌室容积:14m³; | 型式：牵引式，配套动力型式：拖拉机，配套动力的功率范围：60～70kW,搅拌仓容积：14m3，搅拌仓仓体外形尺寸（长×宽×高）：3755×2412×2260mm，搅龙数量：1个，轮胎规格：14-17.5NHS，轮距：1600mm。 | 23000 |  |  | 非通用类 | 2022-12-31 | 河北省 | 评阅通过 | 初评员：通过 复评员：通过 | 初评员：通过 复评员：通过
畜牧机械 | 饲料（草）加工机械设备 | 饲料制备（搅拌）机 | 12m³及以上饲料全混合日粮制备机 | 四方塔徒唛（定州）农牧设备有限公司 | 全混合日粮制备机 | 9TMRL-30 |  | 搅拌室容积:30m³; | 型式：牵引式，配套动力型式：拖拉机，配套动力的功率范围：105～130kW,搅拌仓容积：30m3，搅拌仓仓体外形尺寸（长×宽×高）：6135×2435×2421mm，搅龙数量：2个，轮胎规格：445/45R19.5，轮距：1600mm。 | 23000 |  |  | 非通用类 | 2022-12-31 | 河北省 | 评阅通过 | 初评员：通过 复评员：通过 | 初评员：通过 复评员：通过
畜牧机械 | 饲料（草）加工机械设备 | 饲料制备（搅拌）机 | 12m³及以上饲料全混合日粮制备机 | 四方塔徒唛（定州）农牧设备有限公司 | 全混合日粮制备机 | 9TMRL-16 |  | 搅拌室容积:16m³; | 型式：牵引式，配套动力型式：拖拉机，配套动力的功率范围：55～70kW,搅拌仓容积：16m3，搅拌仓仓体外形尺寸（长×宽×高）：5305×2150×1775mm，搅龙数量：2个，轮胎规格：445/45R19.5，轮距：1600mm。 | 23000 |  |  | 非通用类 | 2022-12-31 | 河北省 | 评阅通过 | 初评员：通过 复评员：通过 | 初评员：通过 复评员：通过
畜牧机械 | 饲料（草）加工机械设备 | 饲料制备（搅拌）机 | 12m³及以上饲料全混合日粮制备机 | 四方塔徒唛（定州）农牧设备有限公司 | 全混合日粮制备机 | 9TMRL-18 |  | 搅拌室容积:18m³; | 型式：牵引式，配套动力型式：拖拉机，配套动力的功率范围：60～75kW,搅拌仓容积：18m3，搅拌仓仓体外形尺寸（长×宽×高）：5600×2300×1780mm，搅龙数量：2个，轮胎规格：445/45R19.5，轮距：1600mm。 | 23000 |  |  | 非通用类 | 2022-12-31 | 河北省 | 评阅通过 | 初评员：通过 复评员：通过 | 初评员：通过 复评员：通过
畜牧机械 | 饲料（草）加工机械设备 | 饲料制备（搅拌）机 | 12m³及以上饲料全混合日粮制备机 | 四方塔徒唛（定州）农牧设备有限公司 | 全混合日粮制备机 | 9TMRL-20 |  | 搅拌室容积:20m³; | 型式：牵引式，配套动力型式：拖拉机，配套动力的功率范围：65～80kW,搅拌仓容积：20m3，搅拌仓仓体外形尺寸（长×宽×高）：5700×2300×1940mm，搅龙数量：2个，轮胎规格：445/45R19.5，轮距：1600mm。 | 23000 |  |  | 非通用类 | 2022-12-31 | 河北省 | 评阅通过 | 初评员：通过 复评员：通过 | 初评员：通过 复评员：通过
畜牧机械 | 饲料（草）加工机械设备 | 饲料制备（搅拌）机 | 12m³及以上饲料全混合日粮制备机 | 石家庄市金源机械有限公司 | 全混合日粮饲料搅拌机 | 9TMR-12 |  | 搅拌室容积:12m³; | 型式：卧式，配套动力功率范围：30kw，配套动力功率范围：3994mm×1800mm×2000mm， | 23000 |  |  | 非通用类 | 2022-12-31 | 河北省 | 评阅通过 | 初评员：通过 复评员：通过 | 初评员：通过 复评员：通过
畜牧机械 | 饲料（草）加工机械设备 | 饲料制备（搅拌）机 | 12m³及以上饲料全混合日粮制备机 | 河北华昌机械设备有限公司 | 全日粮饲料制备机 | 9JGW-12 |  | 搅拌室容积:12m³; | 型号名称：9JGW-12型全日粮饲料制备机；型式：卧式：搅拌仓容积：12m3；搅拌仓仓体外形尺寸（长×宽×高）：4000 mm×1850mm×2200 mm：配套动力型式：电机；配套动力功率范围：30kW；配套动力转速：1475r/min；搅龙数量：3个 | 23000 |  |  | 非通用类 | 2023-12-31 | 河北省 | 评阅通过 | 初评员：通过 复评员：通过 | 初评员：通过 复评员：通过
畜牧机械 | 饲料（草）加工机械设备 | 饲料制备（搅拌）机 | 12m³及以上饲料全混合日粮制备机 | 石家庄益丰泰机械有限公司 | 全日粮饲料制备机 | 9TMR-13 | 动力型式：电动机；功率kw：15x2；转速r/min：1450 | 搅拌室容积:13.2m³; | 型式：卧式；搅拌仓容积：13.2m3；搅拌仓仓体外形尺寸（长x宽x高）mm：4018x1706x2013；搅龙数量：2 | 23000 |  |  | 非通用类 | 2022-12-31 | 河北省 | 评阅通过 | 初评员：通过 复评员：通过 | 初评员：通过 复评员：通过
畜牧机械 | 饲料（草）加工机械设备 | 饲料制备（搅拌）机 | 12m³及以上饲料全混合日粮制备机 | 石家庄万通机械制造有限公司 | 全混合日粮搅拌机 | TMRJBG14 |  | 搅拌室容积:14m³; | 型式：固定卧式 配套动力形式：电机 配套动力功率范围：15kW×2 配套动力转速：1460 r/min 搅拌仓容积：14 m3 搅龙数量：2个 | 23000 |  |  | 非通用类 | 2022-12-31 | 河北省 | 评阅通过 | 初评员：通过 复评员：通过 | 初评员：通过 复评员：通过
畜牧机械 | 饲料（草）加工机械设备 | 饲料制备（搅拌）机 | 12m³及以上饲料全混合日粮制备机 | 内蒙古华禹农牧机械有限公司 | 牵引型全混日粮搅拌机 | 9JQL-16.0A |  | 搅拌室容积:16m³; | 规格型号 / 9JQL-16.0A 外形尺寸（长×宽×高） / 6600mm×2350mm× 2650mm 结构质量 kg 6256 搅龙转速 r/min 29 搅拌仓容积 m3 16 结构型式 / 立式双搅龙 配套动力范围 kW ≥66（拖拉机） 刀片形式 / 曲线锯齿 刀片数量 片 14 配套动力形式 / 拖拉机 | 23000 |  |  | 非通用类 | 2020-12-31 | 内蒙古自治区 | 评阅通过 | 初评员：通过 复评员：通过 | 初评员：通过 复评员：通过
畜牧机械 | 饲料（草）加工机械设备 | 饲料制备（搅拌）机 | 12m³及以上饲料全混合日粮制备机 | 淄博翔宇机械有限公司 | 全混合日粮制备机 | 9JQL-30 |  | 搅拌室容积:30m³; | 立式混合机。搅拌仓容积：30m3，形式：拖拉机牵引式，搅拌仓仓体外形尺寸（长×宽×高）：6220×2650×2580mm，配套功率：132-154kw，搅龙数量：2个，轮胎规格：275/70 R22.5，轮距：1660mm | 23000 |  |  | 非通用类 | 2023-12-31 | 山东省 | 评阅通过 | 初评员：通过 复评员：通过 | 初评员：通过 复评员：通过
畜牧机械 | 饲料（草）加工机械设备 | 饲料制备（搅拌）机 | 12m³及以上饲料全混合日粮制备机 | 淄博翔宇机械有限公司 | 全混日粮制备机 | 9JQL-24 |  | 搅拌室容积:24m³; | 立式混合机。搅拌仓容积：24m3，形式：拖拉机牵引式，搅拌仓仓体外形尺寸（长×宽×高）：5900×2250×2245mm，配套功率：≥110kw，搅龙数量：2个，轮胎规格：275/70R22.5，轮距：1660mm | 23000 |  |  | 非通用类 | 2021-12-31 | 山东省 | 评阅通过 | 初评员：通过 复评员：通过 | 初评员：通过 复评员：通过
畜牧机械 | 饲料（草）加工机械设备 | 饲料制备（搅拌）机 | 12m³及以上饲料全混合日粮制备机 | 淄博翔宇机械有限公司 | 全混日粮制备机 | 9JQL-12 |  | 搅拌室容积:12m³; | 立式混合机。搅拌仓容积：12m3，形式：拖拉机牵引式，搅拌仓仓体外形尺寸（长×宽×高）：3675×2250×2240mm，配套功率：≥55kw，搅龙数量：1个，轮胎规格：15.0/55-17，轮距：1700mm | 23000 |  |  | 非通用类 | 2021-12-31 | 山东省 | 评阅通过 | 初评员：通过 复评员：通过 | 初评员：通过 复评员：通过
畜牧机械 | 饲料（草）加工机械设备 | 饲料制备（搅拌）机 | 12m³及以上饲料全混合日粮制备机 | 淄博翔宇机械有限公司 | 全混合日粮制备机 | 9JQL-22 |  | 搅拌室容积:22m³; | 立式混合机。搅拌仓容积：22m3，形式：拖拉机牵引式，搅拌仓仓体外形尺寸（长×宽×高）：5700×2590×2100mm，配套功率：95-115kw，搅龙数量：2个，轮胎规格：275/70 R22.5，轮距：1660mm | 23000 |  |  | 非通用类 | 2023-12-31 | 山东省 | 评阅通过 | 初评员：通过 复评员：通过 | 初评员：通过 复评员：通过
畜牧机械 | 饲料（草）加工机械设备 | 饲料制备（搅拌）机 | 12m³及以上饲料全混合日粮制备机 | 石家庄市金源机械有限公司 | 全日粮饲料制备机 | 9TMRLQ-21 |  | 搅拌室容积:21m³; | 型式:牵引式，配套动力功率范围：102.9kw，搅拌仓仓体外形尺寸（长×宽×高）：5650mm×2270mm×2200mm， | 23000 |  |  | 非通用类 | 2022-12-31 | 河北省 | 评阅通过 | 初评员：通过 复评员：通过 | 初评员：通过 复评员：通过
畜牧机械 | 饲料（草）加工机械设备 | 饲料制备（搅拌）机 | 12m³及以上饲料全混合日粮制备机 | 石家庄市金源机械有限公司 | 全日粮饲料制备机 | 9TMRL-21 |  | 搅拌室容积:21m³; | 配套动力功率范围：45kw，搅拌仓仓体外形尺寸（长×宽×高）：5650mm×2270mm×2200mm，型式：固定立式 | 23000 |  |  | 非通用类 | 2022-12-31 | 河北省 | 评阅通过 | 初评员：通过 复评员：通过 | 初评员：通过 复评员：通过
畜牧机械 | 饲料（草）加工机械设备 | 饲料制备（搅拌）机 | 12m³及以上饲料全混合日粮制备机 | 天津库恩农业机械有限公司 | 全混日粮饲料搅拌机 | Euromix I 1270 |  | 搅拌室容积:12m³; | 搅拌室容积:12m3 | 23000 |  |  | 非通用类 | 2019-12-31 | 天津市 | 评阅通过 | 初评员：通过 复评员：通过 | 初评员：通过 复评员：通过
畜牧机械 | 饲料（草）加工机械设备 | 饲料制备（搅拌）机 | 12m³及以上饲料全混合日粮制备机 | 天津库恩农业机械有限公司 | 全混日粮饲料搅拌机 | Euromix I 2070 |  | 搅拌室容积:20m³; | 搅拌室容积：20m3 | 23000 |  |  | 非通用类 | 2019-12-31 | 天津市 | 评阅通过 | 初评员：通过 复评员：通过 | 初评员：通过 复评员：通过
畜牧机械 | 饲料（草）加工机械设备 | 饲料制备（搅拌）机 | 12m³及以上饲料全混合日粮制备机 | 天津库恩农业机械有限公司 | 全混日粮饲料搅拌机 | Profile 20.2.DS |  | 搅拌室容积:20m³; | 搅拌室容积:20m3 | 23000 |  |  | 非通用类 | 2023-12-31 | 天津市 | 评阅通过 | 初评员：通过 复评员：通过 | 初评员：通过 复评员：通过
畜牧机械 | 饲料（草）加工机械设备 | 饲料制备（搅拌）机 | 12m³及以上饲料全混合日粮制备机 | 郑州一科重工机械制造有限公司 | 全混日粮搅拌机 | 9JGW-13 | 配套动力功率22kw，制造商：聊城市霞光电机制造有限公司 | 搅拌室容积:13.2m³; | 结构：固定式，搅拌仓容积13.2m3，搅拌仓仓体外形尺寸(长×宽×高)5015×2350×2600mm，配套动力型式： 电机r/min，配套动力功率22kw，配套动力转速1440r/min，搅龙数量1个 | 23000 |  |  | 非通用类 | 2024-04-10 | 河南省 | 评阅通过 | 初评员：通过 复评员：通过 | 初评员：通过 复评员：通过
畜牧机械 | 饲料（草）加工机械设备 | 饲料制备（搅拌）机 | 12m³及以上饲料全混合日粮制备机 | 威海市佳盛机械科技有限公司 | 全混日粮搅拌机 | 9JGW-12 | 配套动力形式：电动机；配套动力型号:YE2-180L-4；标定功率：22KW；制造商：荣成市万达电机有限公司 | 搅拌室容积:12m³; | 规格型号：9JGW-12；型式：卧式；配套动力型式：电动机，配套动力功率范围：22KW，配套动力转速：1470r/min；搅拌仓容积：12m3；搅拌仓仓体外形尺寸（长*宽*高）：3000*2200*2320；搅龙数量：1个。 | 23000 |  |  | 非通用类 | 2022-12-31 | 山东省 | 评阅通过 | 初评员：通过 复评员：通过 | 初评员：通过 复评员：通过
畜牧机械 | 饲料（草）加工机械设备 | 饲料制备（搅拌）机 | 12m³及以上饲料全混合日粮制备机 | 郑州一科重工机械制造有限公司 | 全混日粮搅拌机 | 9JGL-13 | 配套动力功率 30kw，制造商：聊城市霞光电机制造有限公司 | 搅拌室容积:13m³; | 结构：固定式，搅拌仓容积13m3，搅拌仓仓体外形尺寸(长×宽×高)4200×2300×2650mm，配套动力型式：电机r/min，配套动力功率 30kw，配套动力转速1440r/min，搅龙数量1个 | 23000 |  |  | 非通用类 | 2024-04-10 | 河南省 | 评阅通过 | 初评员：通过 复评员：通过 | 初评员：通过 复评员：通过
畜牧机械 | 饲料（草）加工机械设备 | 饲料制备（搅拌）机 | 12m³及以上饲料全混合日粮制备机 | 中机美诺科技股份有限公司 | 全混合日粮制备机 | 5425 |  | 搅拌室容积:12.7m³; | 外形尺寸（长X宽X高）：5380mmX2740mmX2460mm；搅龙转速：41r/min；搅拌仓容积：12.7m^3；配套动力：≥51.5kw；刀片数量：9片；结构质量：3400kg | 23000 |  |  | 非通用类 | 2021-12-31 | 北京市 | 评阅通过 | 初评员：通过 复评员：通过 | 初评员：通过 复评员：通过
畜牧机械 | 饲养机械 | 孵化机 | 10000-50000枚孵化机 | 蚌埠三缘孵化设备有限公司 | 孵化机（水禽专用） | 9FU-12000 |  | 蛋容量:12000枚; | 型号名称 / 9FU-12000型孵化机(水禽专用) 结构型式 / 箱体式 工作形态外形尺寸（长×宽×高） 2570mm×2660mm×2550mm 装机容量 4.76kW 排风机构额定转速 800r/min 加热机构型式 / 电加热管 翻蛋机构型式 / 涡轮蜗杆式 容蛋量 12000枚 （鸭蛋） 蛋盘总数 120 个 | 6000 |  |  | 非通用类 | 2023-12-31 | 安徽省 | 评阅通过 | 初评员：通过 复评员：通过 | 初评员：通过 复评员：通过
畜牧机械 | 饲养机械 | 孵化机 | 10000-50000枚孵化机 | 蚌埠市三诚电子有限责任公司 | 孵化机 | 9DMF-19200 | 电动机5.78KW 制造商：石家庄鑫达中威电机有限公司 | 蛋容量:19200枚; | 基本配置 1、16层喷塑蛋车4辆 2、150型蛋盘128只3、全信息控制系统1套4、箱体1套5、配件箱1件 | 6000 |  |  | 非通用类 | 2022-12-31 | 安徽省 | 评阅通过 | 初评员：通过 复评员：通过 | 初评员：通过 复评员：通过
畜牧机械 | 饲养机械 | 孵化机 | 10000-50000枚孵化机 | 蚌埠依爱电子科技有限责任公司 | 孵化机 | EICTPC-Y23040 |  | 蛋容量:23040枚; | 容蛋量：23040枚 | 6000 |  |  | 非通用类 | 2023-12-31 | 安徽省 | 评阅通过 | 初评员：通过 复评员：通过 | 初评员：通过 复评员：通过
畜牧机械 | 饲养机械 | 孵化机 | 10000-50000枚孵化机 | 蚌埠依爱电子科技有限责任公司 | 孵化机 | EIFXDT-Y43200 |  | 蛋容量:43200枚; | 容蛋量：43200枚 | 6000 |  |  | 非通用类 | 2023-12-31 | 安徽省 | 评阅通过 | 初评员：通过 复评员：通过 | 初评员：通过 复评员：通过
畜牧机械 | 饲养机械 | 孵化机 | 10000-50000枚孵化机 | 蚌埠依爱电子科技有限责任公司 | 孵化机 | EIFTPC-Y34560 |  | 蛋容量:34560枚; | 容蛋量：34560枚。 | 6000 |  |  | 非通用类 | 2023-12-31 | 安徽省 | 评阅通过 | 初评员：通过 复评员：通过 | 初评员：通过 复评员：通过
畜牧机械 | 饲养机械 | 孵化机 | 10000-50000枚孵化机 | 蚌埠依爱电子科技有限责任公司 | 箱体式孵化机 | EIF(C)DMS-12096 |  | 蛋容量:12096枚; | 容蛋量：12096枚。 | 6000 |  |  | 非通用类 | 2022-12-31 | 安徽省 | 评阅通过 | 初评员：通过 复评员：通过 | 初评员：通过 复评员：通过
畜牧机械 | 饲养机械 | 孵化机 | 10000-50000枚孵化机 | 蚌埠依爱电子科技有限责任公司 | 箱体式孵化机 | EIF(C)DMS-19200 |  | 蛋容量:19200枚; | 容蛋量：19200枚。 | 6000 |  |  | 非通用类 | 2022-12-31 | 安徽省 | 评阅通过 | 初评员：通过 复评员：通过 | 初评员：通过 复评员：通过
畜牧机械 | 饲养机械 | 孵化机 | 10000-50000枚孵化机 | 蚌埠依爱电子科技有限责任公司 | 孵化机 | EIF(C)TPC-40320 |  | 蛋容量:40320枚; | 容蛋量：40320枚。 | 6000 |  |  | 非通用类 | 2022-12-31 | 安徽省 | 评阅通过 | 初评员：通过 复评员：通过 | 初评员：通过 复评员：通过
畜牧机械 | 饲养机械 | 孵化机 | 10000-50000枚孵化机 | 蚌埠依爱电子科技有限责任公司 | 孵化机 | EIF(C)DMS-22528 |  | 蛋容量:22528枚; | 容蛋量：22528枚。 | 6000 |  |  | 非通用类 | 2022-12-31 | 安徽省 | 评阅通过 | 初评员：通过 复评员：通过 | 初评员：通过 复评员：通过
畜牧机械 | 饲养机械 | 孵化机 | 10000-50000枚孵化机 | 蚌埠市大江电子有限责任公司 | 孵化机 | 9DJF-13680 |  | 蛋容量:13680枚; | 容蛋量:13680枚；总功率:4.00KW；翻蛋机构形式:机械翻蛋；加热机构形式:电加热. | 6000 |  |  | 非通用类 | 2022-12-31 | 安徽省 | 评阅通过 | 初评员：通过 复评员：通过 | 初评员：通过 复评员：通过
畜牧机械 | 饲养机械 | 孵化机 | 10000-50000枚孵化机 | 蚌埠市大江电子有限责任公司 | 孵化机 | 9DJF-19200 |  | 蛋容量:19200枚; | 容蛋量:19200枚；总功率:5.78kW；翻蛋机构形式:机械翻蛋；加热机构形式:电加热. | 6000 |  |  | 非通用类 | 2022-12-31 | 安徽省 | 评阅通过 | 初评员：通过 复评员：通过 | 初评员：通过 复评员：通过
畜牧机械 | 饲养机械 | 孵化机 | 10000-50000枚孵化机 | 蚌埠天球电子科技有限公司 | 孵化机 | 9ADF17600 |  | 蛋容量:17600枚; | 容蛋量（枚）：17600 | 6000 |  |  | 非通用类 | 2021-12-31 | 安徽省 | 评阅通过 | 初评员：通过 复评员：通过 | 初评员：通过 复评员：通过
畜牧机械 | 饲养机械 | 孵化机 | 10000-50000枚孵化机 | 蚌埠天球电子科技有限公司 | 孵化机 | 9ADF19448 |  | 蛋容量:19448枚; | 容蛋量（枚）：19448 | 6000 |  |  | 非通用类 | 2021-12-31 | 安徽省 | 评阅通过 | 初评员：通过 复评员：通过 | 初评员：通过 复评员：通过
畜牧机械 | 饲养机械 | 孵化机 | 10000-50000枚孵化机 | 蚌埠市佳爱电子有限公司 | 孵化机 | 9JAF-19200 |  | 蛋容量:19200枚; | 工作状态外形尺寸（长×宽×高）:3360×2235×2375mm,装机容量:5.84kW, 排风机构额定转速:222r/min,加热机构型式:电热管 | 6000 |  |  | 非通用类 | 2022-12-31 | 安徽省 | 评阅通过 | 初评员：通过 复评员：通过 | 初评员：通过 复评员：通过
畜牧机械 | 饲养机械 | 孵化机 | 50000枚及以上孵化机 | 蚌埠市三诚电子有限责任公司 | 孵化机 | 9XDF-90720 | 电动机9.7KW 制造商江苏爱发科电机有限公司 | 蛋容量:90720枚; | 基本配置 1、15层蛋车12辆 2、42型蛋盘2160只3、PLC控制系统1套4、箱体1套 5、配件箱1件 | 10000 |  |  | 非通用类 | 2022-12-31 | 安徽省 | 评阅通过 | 初评员：通过 复评员：通过 | 初评员：通过 复评员：通过
畜牧机械 | 饲养机械 | 孵化机 | 50000枚及以上孵化机 | 蚌埠依爱电子科技有限责任公司 | 孵化机 | EICTPC-60480 |  | 蛋容量:60480枚; | 容蛋量：60480枚。 | 10000 |  |  | 非通用类 | 2022-12-31 | 安徽省 | 评阅通过 | 初评员：通过 复评员：通过 | 初评员：通过 复评员：通过
畜牧机械 | 饲养机械 | 孵化机 | 50000枚及以上孵化机 | 蚌埠依爱电子科技有限责任公司 | 孵化机 | EIFTPC-60480 |  | 蛋容量:60480枚; | 容蛋量：60480枚。 | 10000 |  |  | 非通用类 | 2022-12-31 | 安徽省 | 评阅通过 | 初评员：通过 复评员：通过 | 初评员：通过 复评员：通过
畜牧机械 | 饲养机械 | 孵化机 | 50000枚及以上孵化机 | 蚌埠依爱电子科技有限责任公司 | 孵化机 | EIFTPC-Y69120 |  | 蛋容量:69120枚; | 容蛋量：69120枚。 | 10000 |  |  | 非通用类 | 2023-12-31 | 安徽省 | 评阅通过 | 初评员：通过 复评员：通过 | 初评员：通过 复评员：通过
畜牧机械 | 饲养机械 | 孵化机 | 50000枚及以上孵化机 | 蚌埠依爱电子科技有限责任公司 | 孵化机 | EIFTPC-120960 |  | 蛋容量:120960枚; | 容蛋量：120960枚。 | 10000 |  |  | 非通用类 | 2023-12-31 | 安徽省 | 评阅通过 | 初评员：通过 复评员：通过 | 初评员：通过 复评员：通过
畜牧机械 | 饲养机械 | 孵化机 | 50000枚及以上孵化机 | 蚌埠依爱电子科技有限责任公司 | 孵化机 | EIFXDT-90720 |  | 蛋容量:90720枚; | 容蛋量：90720枚。 | 10000 |  |  | 非通用类 | 2022-12-31 | 安徽省 | 评阅通过 | 初评员：通过 复评员：通过 | 初评员：通过 复评员：通过
畜牧机械 | 饲养机械 | 孵化机 | 50000枚及以上孵化机 | 蚌埠市大江电子有限责任公司 | 孵化机 | 9DJF-90720 |  | 蛋容量:90720枚; | 容蛋量:90720枚；总功率:9.70kW；翻蛋机构形式:气动翻蛋；加热机构形式:电加热. | 10000 |  |  | 非通用类 | 2022-12-31 | 安徽省 | 评阅通过 | 初评员：通过 复评员：通过 | 初评员：通过 复评员：通过
畜牧机械 | 饲养机械 | 喂料机 | 喂料机,电机功率大于等于0.75KW | 蚌埠依爱电子科技有限责任公司 | 螺旋弹簧式喂料机 | 9WT-36 |  | 电机功率:0.75kw;整套设备:是 ; | 电机功率：0.75kw，长度：117米或≤135米任意尺寸。 | 3500 |  |  | 非通用类 | 2022-12-31 | 安徽省 | 评阅通过 | 初评员：通过 复评员：通过 | 初评员：通过 复评员：通过
畜牧机械 | 饲养机械 | 喂料机 | 喂料机,电机功率大于等于0.75KW | 邯郸永盛机械制造有限公司 | 鸡用喂料机 | 9W-2×3 |  | 电机功率:0.75kw;整套设备:是 ; | 结构型式：行车式；配套电动机额定功率：0.75kW；配套电动机额定转速：1390r/min;料斗外形尺寸（长×宽×高）：960×800×720；料斗数量：4个；料斗行程距离：60-100米；行车宽度：6米；喂料机层数：3层；生产率：500-1400kg/h。 | 3500 |  |  | 非通用类 | 2023-12-31 | 河北省 | 评阅通过 | 初评员：通过 复评员：通过 | 初评员：通过 复评员：通过
畜牧机械 | 饲养机械 | 喂料机 | 喂料机,电机功率大于等于0.75KW | 邯郸永盛机械制造有限公司 | 鸡用喂料机 | 9W-4×3 |  | 电机功率:0.75kw;整套设备:是 ; | 结构型式：行车式；配套电动机额定功率：0.75kW；配套电动机额定转速：1390r/min;料斗外形尺寸（长×宽×高）：960×800×720；料斗数量：8个；料斗行程距离：60-100米；行车宽度：12.0米；喂料机层数：3层；生产率：1000-2400kg/h。 | 3500 |  |  | 非通用类 | 2023-12-31 | 河北省 | 评阅通过 | 初评员：通过 复评员：通过 | 初评员：通过 复评员：通过
畜牧机械 | 饲养机械 | 喂料机 | 喂料机,电机功率大于等于0.75KW | 邯郸永盛机械制造有限公司 | 鸡用喂料机 | 9W-3×3 |  | 电机功率:0.75kw;整套设备:是 ; | 结构型式：行车式；配套电动机额定功率：0.75kW；配套电动机额定转速：1390r/min;料斗外形尺寸（长×宽×高）：960×800×720；料斗数量：6个；料斗行程距离：60-100米；行车宽度：9.5米；喂料机层数：3层；生产率：700-1800kg/h。 | 3500 |  |  | 非通用类 | 2023-12-31 | 河北省 | 评阅通过 | 初评员：通过 复评员：通过 | 初评员：通过 复评员：通过
畜牧机械 | 饲养机械 | 清粪机 | 牵引刮板式清粪机 | 邯郸永盛机械制造有限公司 | 清粪机 | 9FQ-1910×2 |  | 牵引刮板式:是 ; | 结构型式：牵引刮板式；配套电动机额定功率：3kW；配套电动机额定转速：1420r/min；刮粪板宽度（端部刮粪板宽度):1.910m；刮粪板（端部刮粪板）防腐方式：热镀锌；传动方式：链条；刮板行进速度范围：7m/min；刮粪板高度：200mm；刮粪板行程距离：60m；刮粪板数量：2个；牵引绳材料：亚麻编织绳；牵引绳滚筒直径：180mm。 | 600 |  |  | 非通用类 | 2023-12-31 | 河北省 | 评阅通过 | 初评员：通过 复评员：通过 | 初评员：通过 复评员：通过
畜牧机械 | 饲养机械 | 清粪机 | 牵引刮板式清粪机 | 邯郸永盛机械制造有限公司 | 清粪机 | 9FQ-1910×3 |  | 牵引刮板式:是 ; | 结构型式：牵引刮板式；配套电动机额定功率：3kW；配套电动机额定转速：1420r/min；刮粪板宽度（端部刮粪板宽度):1.910m；刮粪板（端部刮粪板）防腐方式：热镀锌；传动方式：链条；刮板行进速度范围：7m/min；刮粪板高度：200mm；刮粪板行程距离：60m；刮粪板数量：3个；牵引绳材料：亚麻编织绳；牵引绳滚筒直径：180mm。 | 600 |  |  | 非通用类 | 2023-12-31 | 河北省 | 评阅通过 | 初评员：通过 复评员：通过 | 初评员：通过 复评员：通过
畜牧机械 | 饲养机械 | 粪污固液分离机 | 电机总功率5-10kW固液分离机 | 宁晋县圣威农业机械有限公司 | 干湿分离机 | 9GY-50 |  | 电机总功率:7.5kw; | 电机总功率：7.5kW；结构型式：螺旋挤压；筛筒部分筛筒直径：280mm；筛筒部分筛筒长度：650cm；挤压电机数量：1个；挤压电机总功率：7.5kW；外形尺寸（长×宽×高）：2160×680×2260mm（带排气管）、2160×680×1860mm（不带排气管）；处理能力牛粪污水：≥6（干料）m3/h | 3500 |  |  | 非通用类 | 2022-12-31 | 河北省 | 评阅通过 | 初评员：通过 复评员：通过 | 初评员：通过 复评员：通过
畜牧机械 | 畜产品采集加工机械设备 | 挤奶机 | 14杯组及以上自动脱杯中置(鱼骨)式挤奶机 | 北京京鹏环宇畜牧科技股份有限公司 | 鱼骨式挤奶机 | 9JY-24 |  | 型式:自动脱杯中置(鱼骨)式 ;杯组数:24杯组; | 真空泵台数：1台 真空泵额定真空度：50KPa 真空泵转速：1050r/min 真空泵额定空气流量：3300L/min 挤奶杯组数：24组 工作真空度：45-50kpa 脉动器型式：电脉动 脉动频率：60次/min 脉动比率：60% 计量方式：电子计量 脱杯方式：自动脱杯 | 80000 |  |  | 通用类 | 2019-12-31 | 北京市 | 评阅通过 | 初评员：通过 复评员：通过 | 初评员：通过 复评员：通过
畜牧机械 | 畜产品采集加工机械设备 | 挤奶机 | 16杯组及以上自动脱杯并列(转盘)式挤奶机 | 石家庄市百牧旺乳业机械有限公司 | 并列式挤奶机 | 9JBD-24 |  | 型式:自动脱杯并列(转盘)式 ;杯组数:24杯组; | 杯组数:24；脱杯方式：自动；形式：并列式 | 120000 |  |  | 通用类 | 2023-12-31 | 河北省 | 评阅通过 | 初评员：通过 复评员：通过 | 初评员：通过 复评员：通过
畜牧机械 | 畜产品采集加工机械设备 | 挤奶机 | 16杯组及以上自动脱杯并列(转盘)式挤奶机 | 石家庄市百牧旺乳业机械有限公司 | 并列式挤奶机 | 9JBD-20 |  | 型式:自动脱杯并列(转盘)式 ;杯组数:20杯组; | 杯组数:20；脱杯方式：自动；形式：并列式 | 120000 |  |  | 通用类 | 2023-12-31 | 河北省 | 评阅通过 | 初评员：通过 复评员：通过 | 初评员：通过 复评员：通过
畜牧机械 | 畜产品采集加工机械设备 | 挤奶机 | 16杯组及以上自动脱杯并列(转盘)式挤奶机 | 石家庄市百牧旺乳业机械有限公司 | 并列式挤奶机 | 9JBD-40 |  | 型式:自动脱杯并列(转盘)式 ;杯组数:40杯组; | 杯组数:40；脱杯方式：自动；形式：并列式 | 120000 |  |  | 通用类 | 2023-12-31 | 河北省 | 评阅通过 | 初评员：通过 复评员：通过 | 初评员：通过 复评员：通过
畜牧机械 | 畜产品采集加工机械设备 | 挤奶机 | 16杯组及以上自动脱杯并列(转盘)式挤奶机 | 石家庄市百牧旺乳业机械有限公司 | 并列式挤奶机 | 9JBD－48 |  | 型式:自动脱杯并列(转盘)式 ;杯组数:48杯组; | 杯组数:48；脱杯方式：自动；形式：并列式 | 120000 |  |  | 通用类 | 2023-12-31 | 河北省 | 评阅通过 | 初评员：通过 复评员：通过 | 初评员：通过 复评员：通过
畜牧机械 | 畜产品采集加工机械设备 | 贮奶（冷藏）罐 | 6000-20000L贮奶罐 | 石家庄市金源机械有限公司 | 贮奶罐 | 9G-8000 |  | 型式:贮奶罐;容量:8000L; | 罐体外形尺寸（长×宽×高）： 4400mm×2000mm×1350mm，清洗方式:;非全自动. | 8000 |  |  | 通用类 | 2021-12-31 | 河北省 | 评阅通过 | 初评员：通过 复评员：通过 | 初评员：通过 复评员：通过
畜牧机械 | 畜产品采集加工机械设备 | 贮奶（冷藏）罐 | 6000-20000L贮奶罐 | 青岛天福食品设备有限公司 | 乳品保温运输罐 | 9GW-10.8 |  | 型式:贮奶罐;容量:10800L; | 产品名称：乳品保温运输罐，型号：9GW-10.8，罐体外形尺寸（长×宽×高）：5460×2340×1740，清洗方式：非全自动 | 8000 |  |  | 通用类 | 2022-12-31 | 山东省 | 评阅通过 | 初评员：通过 复评员：通过 | 初评员：通过 复评员：通过
畜牧机械 | 畜产品采集加工机械设备 | 贮奶（冷藏）罐 | 6000-20000L贮奶罐 | 青岛天福食品设备有限公司 | 乳品保温运输罐 | 9GW-17.8 |  | 型式:贮奶罐;容量:17800L; | 产品名称：乳品保温运输罐，型号：9GW-17.8，罐体外形尺寸（长×宽×高）：8990×2410×1790，清洗方式：非全自动 | 8000 |  |  | 通用类 | 2022-12-31 | 山东省 | 评阅通过 | 初评员：通过 复评员：通过 | 初评员：通过 复评员：通过
畜牧机械 | 畜产品采集加工机械设备 | 贮奶（冷藏）罐 | 6000-20000L贮奶罐 | 青岛天福食品设备有限公司 | 乳品保温运输罐 | 9GW-14.9A |  | 型式:贮奶罐;容量:14900L; | 产品名称：乳品保温运输罐，型号：9GW-14.9A，罐体外形尺寸（长×宽×高）：7480×2400×1720，清洗方式：非全自动 | 8000 |  |  | 通用类 | 2022-12-31 | 山东省 | 评阅通过 | 初评员：通过 复评员：通过 | 初评员：通过 复评员：通过
畜牧机械 | 畜产品采集加工机械设备 | 贮奶（冷藏）罐 | 6000-20000L贮奶罐 | 青岛天福食品设备有限公司 | 乳品保温运输罐 | 9GW-10.6 |  | 型式:贮奶罐;容量:10600L; | 产品名称：乳品保温运输罐，型号：9GW-10.6，罐体外形尺寸（长×宽×高）：6210×2350×1610，清洗方式：非全自动 | 8000 |  |  | 通用类 | 2022-12-31 | 山东省 | 评阅通过 | 初评员：通过 复评员：通过 | 初评员：通过 复评员：通过
畜牧机械 | 畜产品采集加工机械设备 | 贮奶（冷藏）罐 | 6000-20000L贮奶罐 | 青岛天福食品设备有限公司 | 乳品保温运输罐 | 9GW-14.9B |  | 型式:贮奶罐;容量:14900L; | 产品名称：乳品保温运输罐，型号：9GW-14.9B，罐体外形尺寸（长×宽×高）：7480×2400×1720，清洗方式：非全自动 | 8000 |  |  | 通用类 | 2022-12-31 | 山东省 | 评阅通过 | 初评员：通过 复评员：通过 | 初评员：通过 复评员：通过
畜牧机械 | 畜产品采集加工机械设备 | 贮奶（冷藏）罐 | 20000L及以上贮奶罐 | 青岛天福食品设备有限公司 | 乳品保温运输罐 | 9GW-32.4 |  | 型式:贮奶罐;容量:32400L; | 产品名称：乳品保温运输罐，型号：9GW-32.4，罐体外形尺寸（长×宽×高）：11240×2400×2010，清洗方式：非全自动 | 12000 |  |  | 通用类 | 2022-12-31 | 山东省 | 评阅通过 | 初评员：通过 复评员：通过 | 初评员：通过 复评员：通过
水产机械 | 水产养殖机械 | 增氧机 | 微孔曝气式增氧机 | 台州市黄岩三民农业科技有限公司 | 曝气增氧机 | SM-1.5 |  | 功率:1.5kw;曝气式:是 ; | 风机形式：旋蜗风机，配套动力：1.5kw，额定风压：18kPa,曝气盘规格：400-600mm,曝气管长度：50m. | 800 |  |  | 非通用类 | 2023-12-31 | 浙江省 | 评阅通过 | 初评员：通过 复评员：通过 | 初评员：通过 复评员：通过
水产机械 | 水产养殖机械 | 增氧机 | 微孔曝气式增氧机 | 天津市富雷机电设备有限公司 | 深层高效曝气增氧机 | JH-1.5 |  | 功率:1.5kw;曝气式:是 ; | 风机型式：罗茨鼓风机；配套动力(kW)：1.5；额定风压（kPa）：30 额定风量：（m3/h）180；曝气盘规格（mm）：1000；曝气管内径（mm）：8 曝气管外径（mm）：15 曝气管长度（m）：200 | 800 |  |  | 非通用类 | 2020-12-31 | 天津市 | 评阅通过 | 初评员：通过 复评员：通过 | 初评员：通过 复评员：通过
水产机械 | 水产养殖机械 | 增氧机 | 微孔曝气式增氧机 | 浙江富地机械有限公司 | 曝气式增氧机 | BQ-7.5 |  | 功率:7.5kw;曝气式:是 ; | 微孔曝气式增氧机，功率7.5KW | 800 |  |  | 非通用类 | 2021-12-31 | 浙江省 | 评阅通过 | 初评员：通过 复评员：通过 | 初评员：通过 复评员：通过
水产机械 | 水产养殖机械 | 增氧机 | 微孔曝气式增氧机 | 浙江富地机械有限公司 | 曝气式增氧机 | BQ-5.5 |  | 功率:5.5kw;曝气式:是 ; | 微孔曝气式增氧机，功率5.5KW | 800 |  |  | 非通用类 | 2021-12-31 | 浙江省 | 评阅通过 | 初评员：通过 复评员：通过 | 初评员：通过 复评员：通过
水产机械 | 水产养殖机械 | 增氧机 | 微孔曝气式增氧机 | 浙江富地机械有限公司 | 曝气式增氧机 | BQ-3.0 |  | 功率:3.0kw;曝气式:是 ; | 微孔曝气式增氧机，功率3.0KW | 800 |  |  | 非通用类 | 2021-12-31 | 浙江省 | 评阅通过 | 初评员：通过 复评员：通过 | 初评员：通过 复评员：通过
水产机械 | 水产养殖机械 | 网箱养殖设备 | 16-25m²网箱(含网衣)养殖设备 | 常德市先玉网具有限责任公司 | 水产养殖网箱 | JX 5×4×3 |  | 水面面积:20㎡;含结网箱(网衣),浮桶,浮架,纲索(绳):是 ; | 矩形无盖，聚乙烯PE，上下纲Φ6 | 800 | 140.00 |  | 非通用类 | 2023-12-31 | 湖南省 | 评阅通过 | 初评员：通过 复评员：通过 | 初评员：通过 复评员：通过
水产机械 | 水产养殖机械 | 网箱养殖设备 | 25-70m²网箱(含网衣)养殖设备 | 常德市先玉网具有限责任公司 | 水产养殖网箱 | JX 6×6×3.5 |  | 水面面积:36㎡;含结网箱(网衣),浮桶,浮架,纲索(绳):是 ; | 矩形无盖，聚乙烯PE，上下纲Φ8 | 1400 | 190.00 |  | 非通用类 | 2023-12-31 | 湖南省 | 评阅通过 | 初评员：通过 复评员：通过 | 初评员：通过 复评员：通过
水产机械 | 水产养殖机械 | 网箱养殖设备 | 70m²以上网箱(含网衣)养殖设备 | 常德市先玉网具有限责任公司 | 水产养殖网箱 | JX 26×14×5 |  | 水面面积:364㎡;含结网箱(网衣),浮桶,浮架,纲索(绳):是 ; | 矩形无盖，聚乙烯PE，上下纲Φ10 | 1800 | 1200.00 |  | 非通用类 | 2023-12-31 | 湖南省 | 评阅通过 | 初评员：通过 复评员：通过 | 初评员：通过 复评员：通过
水产机械 | 水产养殖机械 | 网箱养殖设备 | 70m²以上网箱(含网衣)养殖设备 | 常德市先玉网具有限责任公司 | 水产养殖网箱 | JX 24×12×3 |  | 水面面积:288㎡;含结网箱(网衣),浮桶,浮架,纲索(绳):是 ; | 矩形无盖，聚乙烯PE，上下纲绳Φ8 | 1800 | 840.00 |  | 非通用类 | 2023-12-31 | 湖南省 | 评阅通过 | 初评员：通过 复评员：通过 | 初评员：通过 复评员：通过
农业废弃物利用处理设备 | 废弃物处理设备 | 残膜回收机 | 扒齿搂膜式或其他残膜回收机,工作幅宽1m-3m | 内蒙古长明机械股份有限公司 | 残膜捡拾机 | 1CMJS-1050 |  | 工作幅宽:1.05m;扒齿搂膜式或其他残膜回收机:是 ; | 配套动力（KW)：25.7-33.0，外形尺寸（mm）：2330*1530*1140，运输地隙（mm):200,集膜箱总容积(M3):0.23,工作幅宽（mm)：1050 | 1000 |  |  | 非通用类 | 2023-12-31 | 内蒙古自治区 | 评阅通过 | 初评员：通过 复评员：通过 | 初评员：通过 复评员：通过
农业废弃物利用处理设备 | 废弃物处理设备 | 残膜回收机 | 扒齿搂膜式或其他残膜回收机,工作幅宽3m以上 | 石河子市鑫昌盛农机有限公司 | 残膜回收机 | 4CM-4.8 |  | 工作幅宽:4.8m;扒齿搂膜式或其他残膜回收机:是 ; | 外形尺寸：480X140X125 结构质量：400KG，工作深度≤100mm,配套动力：40-60kw | 1300 |  |  | 非通用类 | 2020-12-31 | 新疆维吾尔自治区 | 评阅通过 | 初评员：通过 复评员：通过 | 初评员：通过 复评员：通过
农业废弃物利用处理设备 | 废弃物处理设备 | 残膜回收机 | 扒齿搂膜式或其他残膜回收机,工作幅宽3m以上 | 石河子市鑫昌盛农机有限公司 | 残膜回收机 | 4CM-6.6 |  | 工作幅宽:6.6m;扒齿搂膜式或其他残膜回收机:是 ; | 外形尺寸：660X140X125 结构质量：550KG，工作深度≤100mm,配套动力：50-80kw | 1300 |  |  | 非通用类 | 2020-12-31 | 新疆维吾尔自治区 | 评阅通过 | 初评员：通过 复评员：通过 | 初评员：通过 复评员：通过
农业废弃物利用处理设备 | 废弃物处理设备 | 秸秆压块（粒、棒）机 | 1-2T/H秸秆压块(粒、棒)机 | 海安匙鸣机械制造有限公司 | 移动式秸秆固化成型成套设备 | 9SM-YJ-2000 |  | 生产率:600～1600t/h; | 环模 配套动力≥75HP 生产能力600～1600kg/h 成品密度0.5～1.1g/cm3 模孔尺寸32*32mm 模孔数量45只 压轮数量2个 外形尺寸1800*3000*3200mm 整机质量3000kg | 10000 |  |  | 非通用类 | 2020-12-31 | 江苏省 | 评阅通过 | 初评员：通过 复评员：通过 | 初评员：通过 复评员：通过
农业废弃物利用处理设备 | 废弃物处理设备 | 秸秆压块（粒、棒）机 | 1-2T/H秸秆压块(粒、棒)机 | 海安匙鸣机械制造有限公司 | 移动式秸秆固化成型成套设备 | 9SM-YJ-3000 |  | 生产率:800～2000t/h; | 环模 配套动力≥100HP 生产能力800～2000kg/h 成品密度0.5～1.1g/cm3 模孔尺寸32*32mm 模孔数量60只 压轮数量2个 外形尺寸1800*3500*3200mm 整机质量4000kg | 10000 |  |  | 非通用类 | 2020-12-31 | 江苏省 | 评阅通过 | 初评员：通过 复评员：通过 | 初评员：通过 复评员：通过
农业废弃物利用处理设备 | 废弃物处理设备 | 秸秆压块（粒、棒）机 | 1-2T/H秸秆压块(粒、棒)机 | 海安匙鸣机械制造有限公司 | 秸秆固化成型成套设备 | HMB55 |  | 生产率:800-2000t/h; | 环模平放 生产能力800-2000kg/h 主电机功率/转速 55kW/1480r/min 主轴转速217r/min 压模组合式 压模内径Φ550mm 模块45个 模孔尺寸Φ30mm 模孔数量45只 压轮直径Φ280mm 数量2只 外形尺寸(mm)2350×1340×2100 | 10000 |  |  | 非通用类 | 2022-12-31 | 江苏省 | 评阅通过 | 初评员：通过 复评员：通过 | 初评员：通过 复评员：通过
农业废弃物利用处理设备 | 废弃物处理设备 | 秸秆压块（粒、棒）机 | 1-2T/H秸秆压块(粒、棒)机 | 海安匙鸣机械制造有限公司 | 秸秆固化成型成套设备 | HMB75 |  | 生产率:1300-2800t/h; | 环模平放 生产能力1300-2800kg/h 主电机功率/转速 75kW/1490r/min 主轴转速217r/min 压模组合式 压模内径Φ760mm 模块60个 模孔尺寸Φ30mm 模孔数量60只 压轮直径Φ360mm 数量2只 外形尺寸(mm)5100×2080×3100 | 10000 |  |  | 非通用类 | 2022-12-31 | 江苏省 | 评阅通过 | 初评员：通过 复评员：通过 | 初评员：通过 复评员：通过
农业废弃物利用处理设备 | 废弃物处理设备 | 秸秆压块（粒、棒）机 | 1-2T/H秸秆压块(粒、棒)机 | 安徽鼎梁生物能源科技开发有限公司 | 生物质颗粒机 | SKLJH700 | 电机型号：YX3-315M-4 ；电机功率：132kW ； 电机制造商：安徽皖南电机股份有限公司 | 生产率:≥1.8t/h; | 外形尺寸：2295*1800*2232mm 模孔数量：800个；模具类型：环模；模孔直径：9mm；成品密度：≥0.9g/cm3；环模直径：700mm；生产率：≥1.8T/H | 10000 |  |  | 非通用类 | 2023-12-31 | 安徽省 | 评阅通过 | 初评员：通过 复评员：通过 | 初评员：通过 复评员：通过
农业废弃物利用处理设备 | 废弃物处理设备 | 秸秆压块（粒、棒）机 | 1-2T/H秸秆压块(粒、棒)机 | 安徽鼎梁生物能源科技开发有限公司 | 生物质颗粒机 | SKLJH550 | 电机型号：YX3-315S-6 ； 电机功率：75kW ； 电机制造商：安徽皖南电机股份有限公司 | 生产率:≧1.0t/h; | 外形尺寸：2170mm*1530mm*1526mm ；成品密度：≥0.9g/cm3；模具类型：环模；模孔直径：9mm；模孔数量：625个；生产率：≥1.0T/H | 10000 |  |  | 非通用类 | 2023-12-31 | 安徽省 | 评阅通过 | 初评员：通过 复评员：通过 | 初评员：通过 复评员：通过
农业废弃物利用处理设备 | 废弃物处理设备 | 病死畜禽无害化处理设备 | 病死畜禽无害化处理设备 | 徐州昊特机械有限公司 | 病死畜禽无害化处理机 | 11FFX-2.1 |  | 处理量:1.04吨/次;电动机功率:26kw; | 11FFX-2.1型病死畜禽无害化处理机 ；外形尺寸（长×宽×高） mm ：3850×1300×2250 ；驱动功率 kw ：11 ；加热功率 kw ：15 ；灭菌功率 kw ：1.68 ；上料、出料方式 ：人工 ；处理能t/h ：0.045 ；处理温度 °C ：70～90 ；处理周期 h ：8～24 ；处理手段 ；切割搅拌、高温灭菌 ；废气处理 ：冷却雾化 | 37000 |  |  | 非通用类 | 2023-12-31 | 江苏省 | 评阅通过 | 初评员：通过 复评员：通过 | 初评员：通过 复评员：通过
农业废弃物利用处理设备 | 废弃物处理设备 | 病死畜禽无害化处理设备 | 病死畜禽无害化处理设备 | 徐州昊特机械有限公司 | 病死畜禽无害化处理机 | 11FFX-0.55 |  | 处理量:0.55吨/次;电动机功率:13kw; | 11FFX-0.55型病死畜禽无害化处理机;外形尺寸（长×宽×高） mm :2650×1150×2020 ;;驱动功率 kw :4 ;加热功率 kw :9 ;灭菌功率 kw :1.68 ;上料、出料方式 :人工 ;处理能力 t/h :0.023 ;处理温度 °C :70～90 ;处理周期 h :8～24 ;处理手段 :切割搅拌、高温灭菌 ;废气处理 :冷却雾化 | 37000 |  |  | 非通用类 | 2023-12-31 | 江苏省 | 评阅通过 | 初评员：通过 复评员：通过 | 初评员：通过 复评员：通过
农业废弃物利用处理设备 | 废弃物处理设备 | 病死畜禽无害化处理设备 | 病死畜禽无害化处理设备 | 江苏常禾农业科技有限公司 | 病死畜禽无害化处理机 | 11FJX-0.55 |  | 处理量:0.55吨/次;电动机功率:4kw; | 驱动功率:4KW、加热功率:9KW、灭菌功率:1.68KW、处理量：0.55t/批、废气处理：高温+冷却雾化、处理手段:机械切割+生化降解+脱水、 | 37000 |  |  | 非通用类 | 2023-12-31 | 江苏省 | 评阅通过 | 初评员：通过 复评员：通过 | 初评员：通过 复评员：通过
农业废弃物利用处理设备 | 废弃物处理设备 | 病死畜禽无害化处理设备 | 病死畜禽无害化处理设备 | 江苏常禾农业科技有限公司 | 病死畜禽无害化处理机 | 11FJX-2.1 |  | 处理量:2.1吨/次;电动机功率:11kw; | 驱动功率:11KW、加热功率:15KW、灭菌功率:1.68KW、处理量：2.1t/批、废气处理：高温+冷却雾化、处理手段:机械切割+生化降解+脱水、 | 37000 |  |  | 非通用类 | 2023-12-31 | 江苏省 | 评阅通过 | 初评员：通过 复评员：通过 | 初评员：通过 复评员：通过
农业废弃物利用处理设备 | 废弃物处理设备 | 病死畜禽无害化处理设备 | 病死畜禽无害化处理设备 | 合肥博导科技有限公司 | 病死畜禽无害化处理设备 | 11FF-2.1 | 无 | 处理量:1.05吨/次;电动机功率:11kw; | 有效容积：2.07m3，外形尺寸:3340×1350×2310，驱动功率:11kW，加热功率:15kW，灭菌功率:1.1kW,上料、出料方式:人工上料、自动出料，处理能力(批次最大处理量)：1.05t,处理温度:70-90℃,处理周期：8-24h,处理手段:切割、搅拌、发酵、高温灭菌，废气处理:外置消毒过滤 | 37000 |  |  | 非通用类 | 2023-12-31 | 安徽省 | 评阅通过 | 初评员：通过 复评员：通过 | 初评员：通过 复评员：通过
农业废弃物利用处理设备 | 废弃物处理设备 | 病死畜禽无害化处理设备 | 病死畜禽无害化处理设备 | 合肥博导科技有限公司 | 病死畜禽无害化处理设备 | 11FF-0.5 | 无 | 处理量:0.515吨/次;电动机功率:4kw; | 有效容积：0.57m3，外形尺寸:2590×1140×2000，驱动功率:4kW，加热功率:9kW，灭菌功率:1.1kW,上料、出料方式:人工上料、自动出料，处理能力(批次最大处理量)：0.515t,处理温度:70-90℃,处理周期：8-24h,处理手段:切割、搅拌、发酵、高温灭菌，废气处理:外置消毒过滤 | 37000 |  |  | 非通用类 | 2023-12-31 | 安徽省 | 评阅通过 | 初评员：通过 复评员：通过 | 初评员：通过 复评员：通过
农业废弃物利用处理设备 | 废弃物处理设备 | 病死畜禽无害化处理设备 | 病死畜禽无害化处理设备 | 安徽银穗农业机械制造有限公司 | 病死畜禽无害化处理设备 | 11FXC-2.3 |  | 处理量:1.050吨/次;电动机功率:11kw; | 结构形式：箱式，外形尺寸：3520*1320*2350mm，处理室容积：2300L，加热功率：15kw，刀棍电机：11KW,批处理量：1050kg,配有尾气处理设备 | 37000 |  |  | 非通用类 | 2022-12-31 | 安徽省 | 评阅通过 | 初评员：通过 复评员：通过 | 初评员：通过 复评员：通过
农业废弃物利用处理设备 | 废弃物处理设备 | 病死畜禽无害化处理设备 | 病死畜禽无害化处理设备 | 郑州市盛之远农业机械有限公司 | 病死畜禽无害化处理设备 | 11FXC-0.5 |  | 处理量:0.55吨/次;电动机功率:4kw; | 容积：0.58m3 外形尺寸（长×宽×高）2650×1150×2020mm，驱动功率4kW，加热功率 9kW，灭菌功率：风机0.75kw，水泵0.3kw，上料、出料方式 ：人工，处理能力550kg批处理量，处理温度 70-90C° ，处理方法：切割、搅拌、高温灭菌，废气处理：冷却雾化 | 37000 |  |  | 非通用类 | 2022-12-31 | 河南省 | 评阅通过 | 初评员：通过 复评员：通过 | 初评员：通过 复评员：通过
农业废弃物利用处理设备 | 废弃物处理设备 | 病死畜禽无害化处理设备 | 病死畜禽无害化处理设备 | 郑州市盛之远农业机械有限公司 | 病死畜禽无害化处理设备 | 11FXC-2.3 |  | 处理量:1.07吨/次;电动机功率:11kw; | 容积：2.10m3 外形尺寸（长×宽×高）3520×1320×2350mm，驱动功率11kW，加热功率15kW，灭菌功率风机0.75kw、水泵0.3kw，上料、出料方式：人工，处理能力1070kg ，处理温度70-90C°，处理方法：切割、搅拌、高温灭菌，废气处理：冷却雾化 | 37000 |  |  | 非通用类 | 2022-12-31 | 河南省 | 评阅通过 | 初评员：通过 复评员：通过 | 初评员：通过 复评员：通过
农业废弃物利用处理设备 | 废弃物处理设备 | 有机废弃物好氧发酵翻堆机 | 处理量200m³-300m³/次,纳米膜好氧发酵堆肥机 | 秦皇岛领先康地农业技术有限公司 | 纳米膜好氧发酵堆肥机 | YFHD50-1.3、YFHD100-1.3 、YFHD200-2、YFHD330-2 |  | 处理量:200-300m³/次;风机功率:2.2kw;纳米膜尺寸:245-343㎡;通风管长:54-84m;温度传感器,氧浓度传感器:是 ; | 1、YFHD50-1.3 ：处理量50m3/次，流量560-760m3/h，风机电压380V，功率1.5kw，频率50Hz，加热器电压220V，功率2kw，频率50Hz，PLC 控制柜尺寸1450*700*1460（mm），纳米膜尺寸16*7（m）；2、YFHD100-1.3：处理量100m3/次，风机流量560-760m3/h，电压380V，功率1.5kw，频率50Hz，加热器电压220V，功率2kw，频率50Hz，PLC 控制柜尺寸1450*700*1460（mm），纳米膜尺寸 18*9.1（m）；3、YFHD200-2：处理量200m3/次，风机流量824~1264m3/h，风机电压380V，功率2.2kw，频率50Hz;加热器电压220V，功率2kw，频率50Hz;PLC 控制柜尺寸1450*700*1460（mm），纳米膜尺寸25*9.8（m）；4、YFHD330-2 ：处理量：330m3/次，风机流量824~1264m3/h，电压380V，功率2.2kw，频率50Hz，加热器电压220V，功率2kw，频率50Hz，PLC 控制柜尺寸1450*700*1460（mm），纳米膜尺寸35*9.8（m） | 30000 |  |  | 非通用类 |  | 河北省 | 评阅通过 | 初评员：通过 复评员：通过 | 初评员：通过 复评员：通过
农田基本建设机械 | 平地机械 | 平地机（含激光平地机） | 幅宽2m及以上激光平地机 | 普劳恩德河北农业机械有限公司 | 激光平地机 | 12PJ-3.5 |  | 幅宽:3.5m; | 平地铲作业幅宽：3.5m；激光发射器规格型号：KF-508;激光发射器发射半径：400m；平地铲外形尺寸（长×宽×高）：3700×3545×2900mm；平地铲升降高度：415mm；平地铲容积：1.4m3；平地铲油缸：3个。 | 12000 |  |  | 非通用类 | 2022-12-31 | 河北省 | 评阅通过 | 初评员：通过 复评员：通过 | 初评员：通过 复评员：通过
农田基本建设机械 | 平地机械 | 平地机（含激光平地机） | 幅宽2m及以上激光平地机 | 北京天宝伟业科技有限公司 | 激光平地机 | 1JPD-3000 |  | 幅宽:3m; | 作业幅宽3.0米.刮土铲外形尺寸(长×宽×高):3900MM×3095MM×2480MM,配套动力:≥67.14KW.激光发射器发射半径400米，车载接收器质量1.8KG。 | 12000 |  |  | 非通用类 | 2022-12-31 | 北京市 | 评阅通过 | 初评员：通过 复评员：通过 | 初评员：通过 复评员：通过
农田基本建设机械 | 平地机械 | 平地机（含激光平地机） | 幅宽2m及以上激光平地机 | 北京天宝伟业科技有限公司 | 激光平地机 | 1JPD-2500 |  | 幅宽:2.5m; | 作业幅宽2.5米.刮土铲外形尺寸(长×宽×高):3450MM×2595MM×2480MM,配套动力:≥52.22KW. | 12000 |  |  | 非通用类 | 2022-12-31 | 北京市 | 评阅通过 | 初评员：通过 复评员：通过 | 初评员：通过 复评员：通过
农田基本建设机械 | 平地机械 | 平地机（含激光平地机） | 幅宽2m及以上激光平地机 | 北京天宝伟业科技有限公司 | 激光平地机 | 1JPD-3200 |  | 幅宽:3.2m; | 作业幅宽3.2米.刮土铲外形尺寸(长×宽×高):3900MM×3295MM×2480MM,配套动力:≥89.52KW.激光发射器发射半径400米，车载接收器质量1.8KG。 | 12000 |  |  | 非通用类 | 2022-12-31 | 北京市 | 评阅通过 | 初评员：通过 复评员：通过 | 初评员：通过 复评员：通过
农田基本建设机械 | 平地机械 | 平地机（含激光平地机） | 幅宽2m及以上激光平地机 | 北京天宝伟业科技有限公司 | 激光平地机（伸缩型） | 12JP-250A |  | 幅宽:3.2m; | 作业幅宽3.2米.刮土铲外形尺寸(长×宽×高):4000MM×3295MM×2480MM（伸开）,配套动力:≥89.52KW.激光发射器发射半径400米，车载接收器质量1.8KG。 | 12000 |  |  | 非通用类 | 2022-12-31 | 北京市 | 评阅通过 | 初评员：通过 复评员：通过 | 初评员：通过 复评员：通过
农田基本建设机械 | 平地机械 | 平地机（含激光平地机） | 幅宽2m及以上激光平地机 | 北京天宝伟业科技有限公司 | 激光平地机（伸缩型） | 12JP-300A |  | 幅宽:3.7m; | 作业幅宽3.7米.刮土铲外形尺寸(长×宽×高):4000MM×3795MM×2480MM（伸开）,配套动力:≥102.9KW.激光发射器发射半径400米，车载接收器质量1.8KG。 | 12000 |  |  | 非通用类 | 2022-12-31 | 北京市 | 评阅通过 | 初评员：通过 复评员：通过 | 初评员：通过 复评员：通过
农田基本建设机械 | 平地机械 | 平地机（含激光平地机） | 幅宽2m及以上激光平地机 | 北京天宝伟业科技有限公司 | 激光平地机（伸缩型） | 12JP-320A |  | 幅宽:3.9m; | 作业幅宽3.9米.刮土铲外形尺寸(长×宽×高):4000MM×3995MM×2480MM（伸开）,配套动力:≥110.25KW.激光发射器发射半径400米，车载接收器质量1.8KG。 | 12000 |  |  | 非通用类 | 2022-12-31 | 北京市 | 评阅通过 | 初评员：通过 复评员：通过 | 初评员：通过 复评员：通过
农田基本建设机械 | 平地机械 | 平地机（含激光平地机） | 幅宽2m及以上激光平地机 | 连云港市连发机械有限公司 | 激光平地机 | 12JPD-2.5 |  | 幅宽:2.5m; | 配套拖拉机标定功率范围：58.8～66.2kW，平地机工作状态外形尺寸（长×宽×高）：3600×2500×3700mm，平地机整机质量：500kg，平地机联接方式：牵引式，平地机作业速度范围：1.39～2.78m/s，平地机工作幅宽：2.5m ，平地机最大入土深度：100mm，平地机工作行程：350mm。平地机平地铲升降速度（mm/s）：升≥50；降≥50，平地机工作倾角：10±2°，平地机液压油压力：16±0.5MPa。平地机轮胎型号：6.5-16，平地机轮距：1800mm，激光接收器工作电压：12V，激光接收器接收角度：360°，激光接收器接收距离500m。 | 12000 |  |  | 非通用类 | 2023-12-31 | 江苏省 | 评阅通过 | 初评员：通过 复评员：通过 | 初评员：通过 复评员：通过
农田基本建设机械 | 平地机械 | 平地机（含激光平地机） | 幅宽2m及以上激光平地机 | 连云港市连发机械有限公司 | 激光平地机 | 12JPD-3.0 |  | 幅宽:3m; | 配套拖拉机标定功率范围：73.5～88.2kW，平地机工作状态外形尺寸（长×宽×高）：3600×3000×3700mm，平地机整机质量：550kg，平地机联接方式：牵引式，平地机作业速度范围：1.39～2.78m/s，平地机工作幅宽：3.0m，平地机最大入土深度：100mm，平地机工作行程：350mm。平地机平地铲升降速度（mm/s）：升≥50；降≥50，平地机工作倾角：10±2°，平地机液压油压力：16±0.5MPa。平地机轮胎型号：6.5-16，平地机轮距：1800mm，激光接收器工作电压：12V，激光接收器接收角度：360°，激光接收器接收距离500m。 | 12000 |  |  | 非通用类 | 2023-12-31 | 江苏省 | 评阅通过 | 初评员：通过 复评员：通过 | 初评员：通过 复评员：通过
农田基本建设机械 | 平地机械 | 平地机（含激光平地机） | 幅宽2m及以上激光平地机 | 江苏常禾农业科技有限公司 | 激光平地机 | 12JP-200 |  | 幅宽:2m; | 工作幅宽；2m、整机质量；420kg、工作状态外形尺寸（长×宽×高）；2960×2020×3700mm。 | 12000 |  |  | 非通用类 | 2023-12-31 | 江苏省 | 评阅通过 | 初评员：通过 复评员：通过 | 初评员：通过 复评员：通过
农田基本建设机械 | 平地机械 | 平地机（含激光平地机） | 幅宽2m及以上激光平地机 | 连云港志诚农机有限公司 | 激光平地机 | 12JPD-2.5 |  | 幅宽:2.5m; | 工作幅宽:2.5米；配套动力:58.8~66.2KW；作业速度:5~10km/h；工作行程:350mm；最大入土深度:100mm；平整度:≤15mm;牵引式,2m≤幅宽<3m | 12000 |  |  | 非通用类 | 2021-12-31 | 江苏省 | 评阅通过 | 初评员：通过 复评员：通过 | 初评员：通过 复评员：通过
农田基本建设机械 | 平地机械 | 平地机（含激光平地机） | 幅宽2m及以上激光平地机 | 河北超平农机制造有限公司 | 激光平地机 | 1JP-3000 |  | 幅宽:3m; | 工作宽幅：3m，链接方式：牵引式，激光发射器发射半径：400m，接收器接收高度范围：19cm，控制器：数字显示，配套动力:≥70kw，平整度：±3cm，工作外形尺寸：4000*3000*3400mm。 | 12000 |  |  | 非通用类 | 2021-12-31 | 河北省 | 评阅通过 | 初评员：通过 复评员：通过 | 初评员：通过 复评员：通过
农田基本建设机械 | 平地机械 | 平地机（含激光平地机） | 幅宽2m及以上激光平地机 | 河北超平农机制造有限公司 | 激光平地机 | 1JP-2500 |  | 幅宽:2.5m; | 工作宽幅：2.5m，链接方式：牵引式，激光发射器发射半径：400m，接收器接收高度范围：19cm，控制器：数字显示，配套动力:≥70kw，平整度：±3cm，工作外形尺寸：4000*2500*3400mm。 | 12000 |  |  | 非通用类 | 2021-12-31 | 河北省 | 评阅通过 | 初评员：通过 复评员：通过 | 初评员：通过 复评员：通过
农田基本建设机械 | 平地机械 | 平地机（含激光平地机） | 幅宽2m及以上激光平地机 | 河北超平农机制造有限公司 | 激光平地机 | 1JP-3500 |  | 幅宽:3.5m; | 工作宽幅：3.5m，链接方式：牵引式，激光发射器发射半径：400m，接收器接收高度范围：19cm，控制器：数字显示，配套动力:≥90kw，平整度：±3cm，工作外形尺寸：4000*3500*3400mm。 | 12000 |  |  | 非通用类 | 2021-12-31 | 河北省 | 评阅通过 | 初评员：通过 复评员：通过 | 初评员：通过 复评员：通过
农田基本建设机械 | 平地机械 | 平地机（含激光平地机） | 幅宽2m及以上激光平地机 | 深圳冰河导航科技有限公司 | 北斗卫星平地机 | 12PW-300 |  | 幅宽:3m; | 控制方式：卫星控制 卫星天线数量：1个 卫星接收机信号源：北斗 GPS GLONASS 移动基站功率：1W 有效发射半径≥2km 移动基站功率：223.025MHz～235MHz 车载计算机型号：YJPPC-101 卫星接收机/基站型号：PB110-1/PB110/1 作业幅宽：3000mm 连接方式：牵引式 | 12000 |  |  | 非通用类 | 2023-12-31 | 广东省 | 评阅通过 | 初评员：通过 复评员：通过 | 初评员：通过 复评员：通过
农田基本建设机械 | 平地机械 | 平地机（含激光平地机） | 幅宽2m及以上激光平地机 | 天津麦格天农农业科技发展有限公司 | 激光平地机 | 1PJ-3.5（MG） |  | 幅宽:3.5m; | 外形尺寸（长×宽×高）（单位mm）：3533950×0×3300；结构质量：2000kg；配套动力：≥220kw；激光接收器高度范围：25cm～33cm；工作幅宽：3500mm；作业半径：400m；作业速度：≥5km/h；作业效率：≥0.6h㎡/h；连接方式：牵引式；激光系统工作环境温度：5℃～50℃；扫平仪型号:3；激光接收器型号:LR40；控制器型号:CB40；轮距:1800mm；轮胎型号:6.50-15；联接方式:牵引式 | 12000 |  |  | 非通用类 | 2021-12-31 | 天津市 | 评阅通过 | 初评员：通过 复评员：通过 | 初评员：通过 复评员：通过
农田基本建设机械 | 平地机械 | 平地机（含激光平地机） | 幅宽2m及以上激光平地机 | 天宸北斗卫星导航技术（天津）有限公司 | 北斗卫星平地机 | 12PW-300A |  | 幅宽:3m; | 1、配套拖拉机功率≥88kW 2、卫星接收机接收信号源：北斗、GPS、GLONASS 3、移动基站频率223.025-235MHz 4、移动基站1W 5、移动基站有效发射半径≥5km 6、平地铲外形尺寸（长×宽×高）3790×3100×3330mm 7、最大工作幅宽3000mm 8、平地铲最大提升高度300mm 9、平地铲高度700mm | 12000 |  |  | 非通用类 | 2023-12-31 | 天津市 | 评阅通过 | 初评员：通过 复评员：通过 | 初评员：通过 复评员：通过
农田基本建设机械 | 平地机械 | 平地机（含激光平地机） | 幅宽2m及以上激光平地机 | 天宸北斗卫星导航技术（天津）有限公司 | 激光平地机 | 12PJ-250A |  | 幅宽:2.5m; | 1、配套拖拉机标定功率90～120kW 2、激光发射器外形尺寸（长×宽×高）200×200×160 mm 3、激光发射器发射半径300m 4、激光发射器激光精度100000±5 mm 5、激光发射器自调平范围±5 o 6、车载接收器外形尺寸（长×宽×高）330×210×140 mm 7、平地铲外形尺寸（长×宽×高）3600×2600×3700mm 8、平地铲整机质量1000 kg 9、平地铲作业幅宽2500mm 10、平地铲平地铲容积0.65 m3 | 12000 |  |  | 非通用类 | 2022-12-31 | 天津市 | 评阅通过 | 初评员：通过 复评员：通过 | 初评员：通过 复评员：通过
农田基本建设机械 | 平地机械 | 平地机（含激光平地机） | 幅宽2m及以上激光平地机 | 天宸北斗卫星导航技术（天津）有限公司 | 激光平地机 | 12PJ-300A |  | 幅宽:3m; | 1、配套拖拉机标定功率90～120kW 2、激光发射器外形尺寸（长×宽×高）200×200×160 mm 3、激光发射器发射半径300m 4、激光发射器激光精度100000±5 mm 5、激光发射器自调平范围±5 o 6、车载接收器外形尺寸（长×宽×高）330×210×140 mm 7、平地铲外形尺寸（长×宽×高）3600×3100×3700mm 8、平地铲整机质量1140 kg 9、平地铲作业幅宽3000mm 10、平地铲平地铲容积0.75 m3 | 12000 |  |  | 非通用类 | 2022-12-31 | 天津市 | 评阅通过 | 初评员：通过 复评员：通过 | 初评员：通过 复评员：通过
农田基本建设机械 | 平地机械 | 平地机（含激光平地机） | 幅宽2m及以上激光平地机 | 天宸北斗卫星导航技术（天津）有限公司 | 北斗卫星平地机 | 12PW-250A |  | 幅宽:2.5m; | 1、配套拖拉机功率≥60kW 2、卫星接收机接收信号源：北斗、GPS、GLONASS 3、移动基站频率223.025-235MHz 4、移动基站1W 5、移动基站有效发射半径≥5km 6、平地铲外形尺寸（长×宽×高）3480×2610×3330mm 7、最大工作幅宽2500mm 8、平地铲最大提升高度300mm 9、平地铲高度700mm | 12000 |  |  | 非通用类 | 2023-12-31 | 天津市 | 评阅通过 | 初评员：通过 复评员：通过 | 初评员：通过 复评员：通过
设施农业设备 | 食用菌生产设备 | 食用菌料装瓶（袋）机 | 食用菌自动装袋机 | 唐山天时农牧机械设备股份有限公司 | 食用菌自动装袋机 | 13Z-1000CHW |  | 型式:微电脑自动装袋机 ;生产率:1000袋/h;配套功率:4kw; | 外形尺寸（长╳宽╳高）：2000mm╳450mm╳1200mm；配套动力：4KW；主轴转速：2700r/min；出料筒直径：700mm；生产率：1000袋/n | 2000 |  |  | 非通用类 |  | 河北省 | 评阅通过 | 初评员：通过 复评员：通过 | 初评员：通过 复评员：通过
设施农业设备 | 食用菌生产设备 | 食用菌料装瓶（袋）机 | 食用菌自动装袋扎口机 | 唐山天时农牧机械设备股份有限公司 | 食用菌自动装袋扎口一体机 | 13Z-900CHWZ |  | 型式:微电脑自动装袋扎口机 ;生产率:900袋/h;配套功率:4kw; | 外形尺寸（长╳宽╳高）：2340mm╳790mm╳1055mm；配套动力：4KW；主轴转速：2200r/min；出料筒直径：700mm；生产率：900袋/n | 6000 |  |  | 非通用类 |  | 河北省 | 评阅通过 | 初评员：通过 复评员：通过 | 初评员：通过 复评员：通过
动力机械 | 拖拉机 | 轮式拖拉机（不含皮带传动轮式拖拉机） | 20-30马力两轮驱动拖拉机 | 江苏常发农业装备股份有限公司 | 轮式拖拉机 | CFA250 | 配套动力型号：CF3B25T,制造商：江苏常发农业装备股份有限公司，气缸数：3缸，标定功率：18.4kw，标定转速：2400r/min，排放标准：第三阶段 | 型式:两轮驱动 ;功率:25马力; | 型式：两轮驱动；外廓尺寸（长×宽×高）：3266mm（至前配重）×1440mm（常用轮距）×1980mm（至排气管顶）；轴距：1622mm；轮距（前轮/后轮）：前轮1150-1450mm，后轮1035-1406mm，选装后轮1035-1406mm无极调节；轮距（前轮/后轮）调整方式：前轮有级调节、后轮有级调节或后轮无极调节；最小使用质量：1160kg；标准配重（前/后）：前配重80kg，后配重180kg；档位数：前进9/倒退9/爬行0；发动机与离合器联结方式：直联式；翻倾防护装置：安全架；前照灯型号：CF450.48.121/CF450.48.122；转向系型式：全液压转向，选装机械转向；行车制动系型式：干式、蹄式；驻车制动系型式：锁定踏板式、机械操作；离合器型式：干式、单片、经常接合、单作用；传动系变速箱型式：3×3×（1+1）组成式；主/副变速箱换挡方式：滑动齿轮换挡；轮胎型号：前轮5.00-15/后轮9.5-24；液压悬挂装置型式：后置、Ⅰ类、三点悬挂 | 5400 |  |  | 通用类 | 2022-12-31 | 江苏省 | 评阅通过 | 初评员：通过 复评员：通过 | 初评员：通过 复评员：通过
动力机械 | 拖拉机 | 轮式拖拉机（不含皮带传动轮式拖拉机） | 20-30马力两轮驱动拖拉机 | 雷沃重工股份有限公司 | 轮式拖拉机 | 现：TC250（原：HT250） | 3TE25F；18.8kw；山东华源莱动内燃机有限公司；第三阶段 | 型式:两轮驱动 ;功率:25马力; | 驱动方式：两轮驱动；功率（kw）：18.8 | 5400 |  |  | 通用类 | 2022-12-31 | 山东省 | 评阅通过 | 初评员：通过 复评员：通过 | 初评员：通过 复评员：通过
动力机械 | 拖拉机 | 轮式拖拉机（不含皮带传动轮式拖拉机） | 30-40马力两轮驱动拖拉机 | 江苏常发农业装备股份有限公司 | 轮式拖拉机 | CFC350J | 配套动力型号：CF4B35T,制造商：江苏常发农业装备股份有限公司，气缸数：4缸，标定功率：25.8kw，标定转速：2400r/min，排放标准：第三阶段 | 型式:两轮驱动 ;功率:35马力; | 型式：两轮驱动；外廓尺寸（长×宽×高）：3564mm×1485mm×2350mm；轴距：1808mm；轮距（前轮/后轮）：前轮1250-1550mm（常用1250mm)，后轮1100-1400mm（常用1200mm)，选装后轮1100-1640mm(常用1200mm)；轮距（前轮/后轮）调整方式：前轮有级调节、后轮有级调节，选装后轮无极调节；最小使用质量：1750kg；最大配重（前/后）：前配重80kg，后配重180kg；档位数：前进8/倒退4/爬行0；发动机与离合器联结方式：直联式；翻倾防护装置：安全驾驶室；前照灯型号：CF450.48.121/CF450.48.122或SH-CF002；转向系型式：全液压转向；行车制动系型式：油浴、双片盘式；驻车制动系型式：锁定踏板式、机械操作；离合器型式：干式、单片、经常接合、双作用；主/副变速箱换挡方式：啮合套换挡；轮胎型号：前轮5.00-15/后轮11.2-24，选装前轮：5.50-16或6.00-16，后轮：12.4-24或13.6-24或11.2-28或11.2-24PR；液压悬挂装置型式：后置、Ⅰ类、三点悬挂 | 8300 |  |  | 通用类 | 2019-12-31 | 江苏省 | 评阅通过 | 初评员：通过 复评员：通过 | 初评员：通过 复评员：通过
动力机械 | 拖拉机 | 轮式拖拉机（不含皮带传动轮式拖拉机） | 30-40马力两轮驱动拖拉机 | 江苏常发农业装备股份有限公司 | 轮式拖拉机 | CFC350A | 配套动力型号：CF4B35T,制造商：江苏常发农业装备股份有限公司，气缸数：4缸，标定功率：25.8kw，标定转速：2400r/min，排放标准：第三阶段 | 型式:两轮驱动 ;功率:35马力; | 型式：两轮驱动；外廓尺寸（长×宽×高）：3564mm×1485mm×22370mm；轴距：1808mm；轮距（前轮/后轮）：前轮1250-1550mm（常用1250mm)，后轮1100-1400mm（常用1200mm)，选装后轮1100-1640mm(常用1200mm)；轮距（前轮/后轮）调整方式：前轮有级调节、后轮有级调节，选装后轮无极调节；最小使用质量：1590kg；最大配重（前/后）：前配重80kg，后配重180kg；档位数：前进8/倒退8/运输16；发动机与离合器联结方式：直联式；翻倾防护装置：安全架；前照灯型号：CF450.48.121/CF450.48.122或SH-CF002；转向系型式：全液压转向；行车制动系型式：油浴、双片盘式；驻车制动系型式：锁定踏板式、机械操作；离合器型式：干式、单片、经常接合、双作用；主/副变速箱换挡方式：啮合套换挡；轮胎型号：前轮5.00-15/后轮11.2-24，选装前轮：5.50-16或6.00-16，后轮：12.4-24或13.6-24或11.2-28；液压悬挂装置型式：后置、Ⅰ类、三点悬挂 | 8300 |  |  | 通用类 | 2019-12-31 | 江苏省 | 评阅通过 | 初评员：通过 复评员：通过 | 初评员：通过 复评员：通过
动力机械 | 拖拉机 | 轮式拖拉机（不含皮带传动轮式拖拉机） | 30-40马力两轮驱动拖拉机 | 江苏常发农业装备股份有限公司 | 轮式拖拉机 | CFC350 | 配套动力型号：CF4B35T,制造商：江苏常发农业装备股份有限公司，气缸数：4缸，标定功率：25.8kw，标定转速：2400r/min，排放标准：第三阶段 | 型式:两轮驱动 ;功率:35马力; | 型式：两轮驱动；外廓尺寸（长×宽×高）：3564mm×1485mm×2237mm；轴距：1808mm；轮距（前轮/后轮）：前轮1250-1550mm（常用1250mm)，后轮1100-1400mm（常用1200mm)，选装后轮1100-1640mm(常用1200mm)；轮距（前轮/后轮）调整方式：前轮有级调节、后轮有级调节，选装后轮无极调节；最小使用质量：1590kg；最大配重（前/后）：前配重80kg，后配重180kg；档位数：前进8/倒退8/爬行0；发动机与离合器联结方式：直联式；翻倾防护装置：安全架；前照灯型号：CF450.48.121/CF450.48.122或SH-CF002；转向系型式：全液压转向；行车制动系型式：油浴、双片盘式；驻车制动系型式：锁定踏板式、机械操作；离合器型式：干式、单片、经常接合、双作用；主/副变速箱换挡方式：啮合套换挡；轮胎型号：前轮5.00-15/后轮11.2-24，选装前轮：5.50-16或6.00-16，后轮：12.4-24或13.6-24或11.2-28或11.2-24PR；液压悬挂装置型式：后置、Ⅰ类、三点悬挂 | 8300 |  |  | 通用类 | 2019-12-31 | 江苏省 | 评阅通过 | 初评员：通过 复评员：通过 | 初评员：通过 复评员：通过
动力机械 | 拖拉机 | 轮式拖拉机（不含皮带传动轮式拖拉机） | 30-40马力两轮驱动拖拉机 | 江苏常发农业装备股份有限公司 | 轮式拖拉机 | CFA350 | 配套动力型号：CF3B35T,制造商：江苏常发农业装备股份有限公司，气缸数：3缸，标定功率：25.8kw，标定转速：2400r/min，排放标准：第三阶段 | 型式:两轮驱动 ;功率:35马力; | 型式：两轮驱动；外廓尺寸（长×宽×高）：3266mm（至前配重）×1440mm（常用轮距）×1980mm（至排气管顶）；轴距：1622mm；轮距（前轮/后轮）：前轮1010-1210mm（常用1010mm），后轮1035-1406mm(常用1200mm）；轮距（前轮/后轮）调整方式：前轮有级调节、后轮有级调节；最小使用质量：1160kg；最大配重（前/后）：前配重80kg，后配重180kg；档位数：前进9/倒退3/爬行0；发动机与离合器联结方式：直联式；翻倾防护装置：安全架；前照灯型号：CF450.48.121/CF450.48.122或SH-CF002；转向系型式：机械转向；行车制动系型式：干式、蹄式；驻车制动系型式：锁定踏板式、机械操作；离合器型式：干式、单片、经常接合、单作用；传动系变速箱型式：3×（3+1）组成式；主/副变速箱换挡方式：滑动齿轮换挡；轮胎型号：前轮5.00-15/后轮9.5-24；液压悬挂装置型式：后置、Ⅰ类、三点悬挂 | 8300 |  |  | 通用类 | 2020-12-31 | 江苏省 | 评阅通过 | 初评员：通过 复评员：通过 | 初评员：通过 复评员：通过
动力机械 | 拖拉机 | 轮式拖拉机（不含皮带传动轮式拖拉机） | 30-40马力两轮驱动拖拉机 | 江苏常发农业装备股份有限公司 | 轮式拖拉机 | CFA300 | 配套动力型号：CF3B30T,制造商：江苏常发农业装备股份有限公司，气缸数：3缸，标定功率：22.1kw，标定转速：2400r/min，排放标准：第三阶段 | 型式:两轮驱动 ;功率:30马力; | 型式：两轮驱动；外廓尺寸（长×宽×高）：3266mm（至前配重）×1440mm（常用轮距）×1980mm（至排气管顶）；轴距：1622mm；轮距（前轮/后轮）：前轮1150-1450mm，后轮1035-1406mm，选装后轮1035-1406mm无极调节；轮距（前轮/后轮）调整方式：前轮有级调节、后轮有级调节或后轮无极调节；最小使用质量：1160kg；标准配重（前/后）：前配重80kg，后配重180kg；档位数：前进9/倒退9/爬行0；发动机与离合器联结方式：直联式；翻倾防护装置：安全架；前照灯型号：CF450.48.121/CF450.48.122或SH-CF002；转向系型式：全液压转向，选装机械转向；行车制动系型式：干式、蹄式；驻车制动系型式：锁定踏板式、机械操作；离合器型式：干式、单片、经常接合、单作用；传动系变速箱型式：3×3×（1+1）组成式；主/副变速箱换挡方式：滑动齿轮换挡；轮胎型号：前轮5.00-15/后轮9.5-24；液压悬挂装置型式：后置、Ⅰ类、三点悬挂 | 8300 |  |  | 通用类 | 2022-12-31 | 江苏省 | 评阅通过 | 初评员：通过 复评员：通过 | 初评员：通过 复评员：通过
动力机械 | 拖拉机 | 轮式拖拉机（不含皮带传动轮式拖拉机） | 30-40马力两轮驱动拖拉机 | 江苏悦达智能农业装备有限公司 | 轮式拖拉机 | YB300 | 发动机型号：ZN390BT制造商：常柴股份有限公司功率：22.1KW国三排放选装发动机型号/制造商1)JD3B3M2/江苏农华智慧农业科技股份有限公司功率：22.06KW国三排放2）3TE30/山东华源莱动内燃机有限公司功率：22.1KW国三排放3）JD4B4M6/江苏农华智慧农业科技股份有限公司功率：22.06KW国三排放 | 型式:两轮驱动 ;功率:30马力; | 发动机功率22.1千瓦；两轮驱动前进8个挡倒退2个挡；直联式干式单作用,动力输出轴后置非独立式 | 8300 |  |  | 通用类 | 2022-12-31 | 江苏省 | 评阅通过 | 初评员：通过 复评员：通过 | 初评员：通过 复评员：通过
动力机械 | 拖拉机 | 轮式拖拉机（不含皮带传动轮式拖拉机） | 30-40马力两轮驱动拖拉机 | 宁波甬野拖拉机制造有限公司 | 轮式拖拉机 | 350 | 配套发动机型号：SL2110DKT-3；功率:25.8kw；制造商：福建力佳股份有限公司；排放阶段：第三阶段。 | 型式:四轮驱动 ;功率:35马力; | 外廓尺寸(长×宽×高):2870×1440×2250mm(至安全架)；轴距:1570mm；常用轮距(前轮/后轮):1200/1200mm；轮距(前轮/后轮)调整方式:固定轮距式/翻转辐板可调轮距式；最小使用质量:1370kg；标准配重(前/后):0/80kg；档位数(前进/倒退/爬行):8/2/0；发动机与离合器联接方式:直联；起动方式:电起动；翻倾防护装置(驾驶室或安全框架):两柱式安全架；前照灯型号:140*90型；转向系型式:机械转向；行车制动系型式:闭式、蹄式制动器；驻车制动系型式:锁定踏板式；离合器型式:干式、常接合式；传动系变速箱型式:(4+1)×2组成式；主变速箱换档方式:滑动直齿换挡；副变速箱换档方式:滑动直齿换挡；轮胎型号(前轮/后轮):5.50-15/11.2-24. | 8300 |  |  | 通用类 | 2021-12-31 | 浙江省 | 评阅通过 | 初评员：通过 复评员：通过 | 初评员：通过 复评员：通过
动力机械 | 拖拉机 | 轮式拖拉机（不含皮带传动轮式拖拉机） | 30-40马力两轮驱动拖拉机 | 山东五征集团有限公司 | 轮式拖拉机 | WZ300X | 升级国三发动机。发动机型号：ZN390BT，功率：22.1kW，制造商：常柴股份有限公司，排放阶段：国Ⅲ | 型式:两轮驱动 ;功率:30马力; | 功率：30马力；驱动方式：两轮驱动；外廓尺寸（长×宽×高）：3325×1500×2200mm；最小使用质量：1260kg；转向器型式：球面蜗杆式；制动系型式：机械操纵、蹄式；离合器型式：干式、单片、常结合；变速箱型式：(4+1)×2组成式；变速箱换挡方式：滑移齿轮结合啮合套；液压悬挂系统型式：半分置式；调节方式：位调节；动力输出轴型式：后置非独立式 | 8300 |  |  | 通用类 | 2019-12-31 | 山东省 | 评阅通过 | 初评员：通过 复评员：通过 | 初评员：通过 复评员：通过
动力机械 | 拖拉机 | 轮式拖拉机（不含皮带传动轮式拖拉机） | 30-40马力两轮驱动拖拉机 | 约翰迪尔（宁波）农业机械有限公司 | 轮式拖拉机 | 现：2C-300（原：300） | 发动机型号：SL2108DKT-1，标定功率：22.1Kw，制造商：福建力佳股份有限公司，排放阶段：国三排放 | 型式:两轮驱动 ;功率:30马力; | 驱动轮数：两轮驱动；发动机标定功率（kW）：22.1 | 8300 |  |  | 通用类 | 2020-12-31 | 浙江省 | 评阅通过 | 初评员：通过 复评员：通过 | 初评员：通过 复评员：通过
动力机械 | 拖拉机 | 轮式拖拉机（不含皮带传动轮式拖拉机） | 30-40马力两轮驱动拖拉机 | 约翰迪尔（宁波）农业机械有限公司 | 轮式拖拉机 | 现：2C-350（原：B350） | 型号：SL2110ABT-2; 功率：25.7kw，生产企业：福建力佳股份有限公司，国三排放标准 | 型式:两轮驱动 ;功率:35马力; | 驱动轮数：两轮驱动；发动机标定功率（kW）：25.7 | 8300 |  |  | 通用类 | 2019-12-31 | 浙江省 | 评阅通过 | 初评员：通过 复评员：通过 | 初评员：通过 复评员：通过
动力机械 | 拖拉机 | 轮式拖拉机（不含皮带传动轮式拖拉机） | 30-40马力两轮驱动拖拉机 | 雷沃重工股份有限公司 | 轮式拖拉机 | 现：TC300（原：HT300） | 3TE30F；22.1kw；山东华源莱动内燃机有限公司；第三阶段 | 型式:两轮驱动 ;功率:30马力; | 驱动方式：两轮驱动；功率（kw）：22.1 | 8300 |  |  | 通用类 | 2022-12-31 | 山东省 | 评阅通过 | 初评员：通过 复评员：通过 | 初评员：通过 复评员：通过
动力机械 | 拖拉机 | 轮式拖拉机（不含皮带传动轮式拖拉机） | 30-40马力两轮驱动拖拉机 | 雷沃重工股份有限公司 | 轮式拖拉机 | 现：TC350（原：HT350） | 4TE35A；25.8kw；山东华源莱动内燃机有限公司；第三阶段 | 型式:两轮驱动 ;功率:35马力; | 驱动方式：两轮驱动；功率（kw）：25.8 | 8300 |  |  | 通用类 | 2022-12-31 | 山东省 | 评阅通过 | 初评员：通过 复评员：通过 | 初评员：通过 复评员：通过
动力机械 | 拖拉机 | 轮式拖拉机（不含皮带传动轮式拖拉机） | 30-40马力两轮驱动拖拉机 | 山东华东拖拉机制造有限公司 | 轮式拖拉机 | 铁拖-300 | 发动机型号：3TE30A;功率（kW）：22.1；制造商：山东华源莱动内燃机有限公司；排放阶段：GB20891-2014第三阶段 | 型式:两轮驱动 ;功率:30马力; | 结构尺寸（长×宽×高mm）： 3070 ×1450 ×2110； 最小使用质量（kg）：1335；配套动力（kw）： 22.1； 轴距（mm）：1720；转向型式：球面蜗杆滚轮式 ； 驱动方式：两轮驱动；档位数（前进/后退）：8/2；变速箱型式：(4+1) ×2平面组成式；主变速箱换挡方式：滑移齿轮式；液压悬挂系统型式：半分置式；离合器型式：干式、单片、单作用；悬挂装置型式：后置三点悬挂；动力输出轴型式：后置非独立式。 | 8300 |  |  | 通用类 | 2019-12-31 | 山东省 | 评阅通过 | 初评员：通过 复评员：通过 | 初评员：通过 复评员：通过
动力机械 | 拖拉机 | 轮式拖拉机（不含皮带传动轮式拖拉机） | 30-40马力两轮驱动拖拉机 | 山东华东拖拉机制造有限公司 | 轮式拖拉机 | 铁拖-350 | 发动机型号：4TE35A;功率（kW）：25.8；制造商：山东华源莱动内燃机有限公司；排放阶段：GB20891-2014第三阶段 | 型式:两轮驱动 ;功率:35马力; | 结构尺寸（长×宽×高mm）： 3190 ×1450 ×2040； 最小使用质量（kg）：1355；配套动力（kw）： 25.8； 轴距（mm）：1900；转向型式：球面蜗杆滚轮式 ； 驱动方式：两轮驱动；档位数（前进/后退）：8/2；变速箱型式：(4+1) ×2平面组成式；主变速箱换挡方式：滑移齿轮式；液压悬挂系统型式：半分置式；离合器型式：干式、单片、单作用；悬挂装置型式：后置三点悬挂；动力输出轴型式：后置非独立式。 | 8300 |  |  | 通用类 | 2019-12-31 | 山东省 | 评阅通过 | 初评员：通过 复评员：通过 | 初评员：通过 复评员：通过
动力机械 | 拖拉机 | 轮式拖拉机（不含皮带传动轮式拖拉机） | 40-50马力两轮驱动拖拉机 | 山东华山拖拉机制造有限公司 | 轮式拖拉机 | 400 | 型号：YD4R40V1； 功率：29.4kw（40马力）； 制造商：扬动股份有限公司； 排放阶段：第三阶段。 | 型式:两轮驱动 ;功率:40马力; | 功率：29.4kw；驱动型式：两轮驱动 | 9000 |  |  | 通用类 | 2022-12-31 | 山东省 | 评阅通过 | 初评员：通过 复评员：通过 | 初评员：通过 复评员：通过
动力机械 | 拖拉机 | 轮式拖拉机（不含皮带传动轮式拖拉机） | 40-50马力两轮驱动拖拉机 | 泰安泰山国泰拖拉机制造有限公司 | 轮式拖拉机 | 泰山-450SA | SD4DW3D2、33.1KW、江苏四达动力机械集团有限公司、排放阶段：国三 | 型式:四轮驱动 ;功率:45马力; | 外廓尺寸（长*宽*高mm）：3410×1600×2510，驱动型式：两轮驱动，配套功率（kw）：33.1，发动机商标或品牌：四达，发动机型号：SD4DW3D2，轴距（mm）：1935，最小使用质量（kg）：1580，配重（kg）(前/后)：24/160，档位数（前进/倒退/爬行）：10/2/无，变速箱型式：（5+1）×2组成式，机架型式：无架式，驾驶室：无 | 9000 |  |  | 通用类 | 2023-12-31 | 山东省 | 评阅通过 | 初评员：通过 复评员：通过 | 初评员：通过 复评员：通过
动力机械 | 拖拉机 | 轮式拖拉机（不含皮带传动轮式拖拉机） | 40-50马力两轮驱动拖拉机 | 泰安泰山国泰拖拉机制造有限公司 | 轮式拖拉机 | 泰山-450S | SD4DW3D2、33.1KW、江苏四达动力机械集团有限公司、排放阶段：国三 | 型式:两轮驱动 ;功率:45马力; | 外廓尺寸（长*宽*高mm）：3410×1600×2510，驱动型式：两轮驱动，配套功率（kw）：33.1，发动机商标或品牌：四达，发动机型号：SD4DW3D2，轴距（mm）：1935，最小使用质量（kg）：1580，配重（kg）(前/后)：24/160，档位数（前进/倒退/爬行）：8/2/无，变速箱型式：（4+1）×2组成式，机架型式：无架式，驾驶室：无 | 9000 |  |  | 通用类 | 2023-12-31 | 山东省 | 评阅通过 | 初评员：通过 复评员：通过 | 初评员：通过 复评员：通过
动力机械 | 拖拉机 | 轮式拖拉机（不含皮带传动轮式拖拉机） | 40-50马力两轮驱动拖拉机 | 泰安泰山国泰拖拉机制造有限公司 | 轮式拖拉机 | 泰山-400S | SD4BW3D1、30KW、江苏四达动力机械集团有限公司、排放阶段：国三 | 型式:两轮驱动 ;功率:40马力; | 外廓尺寸（长*宽*高mm）：3410×1600×2510，驱动型式：两轮驱动，配套功率（kw）：30，发动机商标或品牌：四达，发动机型号：SD4BW3D1，轴距（mm）：1935，最小使用质量（kg）：1580，配重（kg）(前/后)：24/160，档位数（前进/倒退/爬行）：8/2/无，变速箱型式：（4+1）×2组成式，机架型式：无架式，驾驶室：无 | 9000 |  |  | 通用类 | 2023-12-31 | 山东省 | 评阅通过 | 初评员：通过 复评员：通过 | 初评员：通过 复评员：通过
动力机械 | 拖拉机 | 轮式拖拉机（不含皮带传动轮式拖拉机） | 40-50马力两轮驱动拖拉机 | 泰安泰山国泰拖拉机制造有限公司 | 轮式拖拉机 | 泰山-400SA | SD4BW3D1、30KW、江苏四达动力机械集团有限公司、排放阶段：国三 | 型式:两轮驱动 ;功率:40马力; | 外廓尺寸（长*宽*高mm）：3410×1600×2510，驱动型式：两轮驱动，配套功率（kw）：30，发动机商标或品牌：四达，发动机型号：SD4BW3D1，轴距（mm）：1935，最小使用质量（kg）：1580，配重（kg）(前/后)：24/160，档位数（前进/倒退/爬行）：10/2/无，变速箱型式：（5+1）×2组成式，机架型式：无架式，驾驶室：无 | 9000 |  |  | 通用类 | 2023-12-31 | 山东省 | 评阅通过 | 初评员：通过 复评员：通过 | 初评员：通过 复评员：通过
动力机械 | 拖拉机 | 轮式拖拉机（不含皮带传动轮式拖拉机） | 40-50马力两轮驱动拖拉机 | 山东兖泰拖拉机制造有限公司 | 轮式拖拉机 | 兖泰450A | 配套动力型号：4TE45A；制造商：山东华源莱动内燃机有限公司；气缸数：4；标定功率（kW）：33.1；标定转速（r/min）：2400；排放标准：第三阶段。选配一：配套发动机型号 4TE45；制造商：山东华源莱动内燃机有限公司；气缸数：4；标定功率（kW）：33.1；标定转速（r/min）：2300；排放标准：第三阶段。选配二：配套动力型号： JD4B4M1；制造商：江苏农华智慧农业科技股份有限公司；气缸数：4；标定功率（kW）：33.09；标定转速（r/min）：2300；排放标准：第三阶段。选配三：配套动力型号：JD4E6N2；制造商：江苏农华智慧农业科技股份有限公司；气缸数：4；标定功率（kW）：33.09；标定转速（r/min）：2300；排放标准：第三阶段。选配四：配套动力型号：YD4J45V2;制造商：扬动股份有限公司；气缸数：4;配套功率(kW),33.1;标定转速（r/min）：2300;排放标准：第三阶段。 | 型式:两轮驱动 ;功率:45马力; | 标定功率：33.1kw，驱动方式：两轮驱动，轴距(mm)：1910，轮距(mm)：1160/1190，标定牵引力(n)：7900，最小使用质量(kg)：1385，外廓尺寸(mm)：3320×1490×2275 | 9000 |  |  | 通用类 | 2023-12-31 | 山东省 | 评阅通过 | 初评员：通过 复评员：通过 | 初评员：通过 复评员：通过
动力机械 | 拖拉机 | 轮式拖拉机（不含皮带传动轮式拖拉机） | 40-50马力两轮驱动拖拉机 | 山东兖泰拖拉机制造有限公司 | 轮式拖拉机 | 兖泰400E | 配套动力型号：4TE40；制造商：山东华源莱动内燃机有限公司；气缸数：4；标定功率（kW）：29.5；标定转速（r/min）：2400；排放标准：第三阶段。选配一：配套动力型号：JD4B4M2；制造商：江苏农华智慧农业科技股份有限公司；气缸数：4；标定功率(kW)：29.42；标定转速（r/min）：2300；排放标准：第三阶段。选配二：配套动力型号YD4R40V1;制造商：扬动股份有限公司；气缸数：4;配套功率(kW),29.4;标定转速（r/min）：2400;排放标准：第三阶段。 | 型式:两轮驱动 ;功率:40马力; | 标定功率：29.5kw，驱动方式：两轮驱动，轴距(mm)：1880，轮距(mm)：1125/1150，标定牵引力(n)：5000，最小使用质量(kg)：1445，外廓尺寸(mm)：3600×1500×2175 | 9000 |  |  | 通用类 | 2023-12-31 | 山东省 | 评阅通过 | 初评员：通过 复评员：通过 | 初评员：通过 复评员：通过
动力机械 | 拖拉机 | 轮式拖拉机（不含皮带传动轮式拖拉机） | 40-50马力两轮驱动拖拉机 | 山东兖泰拖拉机制造有限公司 | 轮式拖拉机 | 兖泰450E | 配套动力型号：4TE45A；制造商：山东华源莱动内燃机有限公司；气缸数：4；标定功率（kW）：33.1；标定转速（r/min）：2400；排放标准：第三阶段。选配一：配套发动机型号 4TE45；制造商：山东华源莱动内燃机有限公司；气缸数：4；标定功率（kW）：33.1；标定转速（r/min）：2300；排放标准：第三阶段。选配二：配套动力型号： JD4B4M1；制造商：江苏农华智慧农业科技股份有限公司；气缸数：4；标定功率（kW）：33.09；标定转速（r/min）：2300；排放标准：第三阶段。选配三：配套动力型号：JD4E6N2；制造商：江苏农华智慧农业科技股份有限公司；气缸数：4；标定功率（kW）：33.09；标定转速（r/min）：2300；排放标准：第三阶段。选配四：配套动力型号：YD4J45V2;制造商：扬动股份有限公司；气缸数：4;配套功率(kW),33.1;标定转速（r/min）：2300;排放标准：第三阶段。 | 型式:两轮驱动 ;功率:45马力; | 标定功率：33.1kw，驱动方式：两轮驱动，轴距(mm)：1875，轮距(mm)：1120/1175，标定牵引力(n)：7900，最小使用质量(kg)：1445，外廓尺寸(mm)：3600×1490×2200 | 9000 |  |  | 通用类 | 2023-12-31 | 山东省 | 评阅通过 | 初评员：通过 复评员：通过 | 初评员：通过 复评员：通过
动力机械 | 拖拉机 | 轮式拖拉机（不含皮带传动轮式拖拉机） | 40-50马力两轮驱动拖拉机 | 常州东风农机集团有限公司 | 轮式拖拉机 | DF400G2 | 柴油机型号：ZN490BT、标定功率：29.4KW、制造商：常柴股份有限公司、排放阶段：国Ⅲ | 型式:两轮驱动 ;功率:40马力; | 驱动轮数：两轮驱动；发动机标定功率（kW）：29.4 .外廓尺寸（长×宽×高）(mm):3514×1510×2530 .发动机与离合器联接方式：直联式 | 9000 |  |  | 通用类 | 2023-12-31 | 江苏省 | 评阅通过 | 初评员：通过 复评员：通过 | 初评员：通过 复评员：通过
动力机械 | 拖拉机 | 轮式拖拉机（不含皮带传动轮式拖拉机） | 40-50马力两轮驱动拖拉机 | 常州东风农机集团有限公司 | 轮式拖拉机 | DF400-16 | ①发动机型号：ZN490BT、标定功率：29.4kw、制造商：常柴股份有限公司、排放阶段：国Ⅲ；②发动机型号：SD4BW3D1、标定功率：29.4kw、制造商：江苏四达动力机械集团有限公司、排放阶段：国Ⅲ；③发动机型号：4D27T31/404、标定功率：29.4kw、制造商：浙江新柴股份有限公司、排放阶段：国Ⅲ；④发动机型号：4TE40、标定功率：29.4kw、制造商：山东华源莱动内燃机有限公司、排放阶段：国Ⅲ | 型式:两轮驱动 ;功率:40马力; | 驱动轮数：两轮驱动；发动机标定功率（kW）：29.4 .外廓尺寸（长×宽×高）(mm):3460×1490×2375 .发动机与离合器联接方式：直联式 | 9000 |  |  | 通用类 | 2023-12-31 | 江苏省 | 评阅通过 | 初评员：通过 复评员：通过 | 初评员：通过 复评员：通过
动力机械 | 拖拉机 | 轮式拖拉机（不含皮带传动轮式拖拉机） | 40-50马力两轮驱动拖拉机 | 江苏悦达智能农业装备有限公司 | 轮式拖拉机 | YB400D | 发动机型号/制造商:JD4B4M2/江苏农华智慧农业科技股份有限公司功率：29.42KW国三排放选装1）发动机型号/制造商：4TE40/山东华源莱动内燃机有限公司功率：29.5KW国三排放.2）发动机型号/制造商：ZN490BT/常柴股份有限公司功率：29.4KW国三排放 | 型式:两轮驱动 ;功率:40马力; | 发动机功率29.42千瓦;两轮驱动前进8个挡倒退2个挡;直联式干式单作用，动力输出轴后置非独立式，大棚用 | 9000 |  |  | 通用类 | 2022-12-31 | 江苏省 | 评阅通过 | 初评员：通过 复评员：通过 | 初评员：通过 复评员：通过
动力机械 | 拖拉机 | 轮式拖拉机（不含皮带传动轮式拖拉机） | 40-50马力两轮驱动拖拉机 | 江苏常发农业装备股份有限公司 | 轮式拖拉机 | CFA400 | 配套动力型号：CF4B40T,制造商：江苏常发农业装备股份有限公司，气缸数：4缸，标定功率：29.5kw，标定转速：2400r/min，排放标准：第三阶段 | 型式:两轮驱动 ;功率:40马力; | 型式：两轮驱动；外廓尺寸（长×宽×高）：3412mm（至前配重）×1440mm（常用轮距）×1980mm（至排气管顶）；轴距：1768mm；轮距（前轮/后轮）：前轮1010-1210mm，后轮1035-1406mm，选装前轮1150-1450mm，后轮1000-1400mm；常用轮距（前轮/后轮）：前轮1010mm/后轮1200mm，选装前轮1250mm/后轮1200mm；轮距（前轮/后轮）调整方式：前轮有级调节、后轮有级调节，选装前轮有级调节、后轮无极调节；最小使用质量：1215kg；标准配重（前/后）：前配重120kg，后配重180kg；档位数：前进9/倒退3/爬行0，选装前进9/倒退9/爬行0；发动机与离合器联结方式：直联式；翻倾防护装置：安全架；前照灯型号：CF450.48.121/CF450.48.122或SH-CF002；转向系型式：全液压转向；行车制动系型式：干式、蹄式；驻车制动系型式：锁定踏板式、机械操作；离合器型式：干式、单片、经常接合、单作用；传动系变速箱型式：3×（3+1）组成式，选装3×3×（1+1）组成式；主/副变速箱换挡方式：滑动齿轮换挡；轮胎型号：前轮5.00-15/后轮9.5-24，选装后轮：9.5-24或9.5-24PR或11.2-24；液压悬挂装置型式：后置、Ⅰ类、三点悬挂 | 9000 |  |  | 通用类 | 2021-12-31 | 江苏省 | 评阅通过 | 初评员：通过 复评员：通过 | 初评员：通过 复评员：通过
动力机械 | 拖拉机 | 轮式拖拉机（不含皮带传动轮式拖拉机） | 40-50马力两轮驱动拖拉机 | 江苏常发农业装备股份有限公司 | 轮式拖拉机 | CFC400J | 配套动力型号：CF4B40T,制造商：江苏常发农业装备股份有限公司，气缸数：4缸，标定功率：29.5kw，标定转速：2400r/min，排放标准：第三阶段 | 型式:两轮驱动 ;功率:40马力; | 型式：两轮驱动；外廓尺寸（长×宽×高）：3564mm×1515mm×2375mm；轴距：1808mm；轮距（前轮/后轮）：前轮1250-1550mm（常用1250mm)，后轮1200-1400mm（常用1200mm)，选装后轮1200-1640mm(常用1200mm)；轮距（前轮/后轮）调整方式：前轮有级调节、后轮有级调节，选装后轮无极调节；最小使用质量：1760kg；最大配重（前/后）：前配重80kg，后配重180kg；档位数：前进8/倒退4/爬行0；发动机与离合器联结方式：直联式；翻倾防护装置：安全驾驶室；前照灯型号：CF450.48.121/CF450.48.122或SH-CF002；转向系型式：全液压转向；行车制动系型式：油浴、双片盘式；驻车制动系型式：锁定踏板式、机械操作；离合器型式：干式、单片、经常接合、双作用；主/副变速箱换挡方式：啮合套换挡；轮胎型号：前轮5.00-15/后轮12.4-24，选装前轮：5.50-16或6.00-16，后轮：11.2-24或13.6-24或11.2-28或11.2-24PR；液压悬挂装置型式：后置、Ⅰ类、三点悬挂 | 9000 |  |  | 通用类 | 2019-12-31 | 江苏省 | 评阅通过 | 初评员：通过 复评员：通过 | 初评员：通过 复评员：通过
动力机械 | 拖拉机 | 轮式拖拉机（不含皮带传动轮式拖拉机） | 40-50马力两轮驱动拖拉机 | 常州东风农机集团有限公司 | 轮式拖拉机 | DF450G2 | ①柴油机型号：4L68、标定功率：33.1KW、制造商：常柴股份有限公司、排放阶段：国Ⅲ；②柴油机型号：SD4DW3D2、标定功率：33.1KW、制造商：江苏四达动力机械集团有限公司、排放阶段：国Ⅲ | 型式:两轮驱动 ;功率:45马力; | 驱动轮数：两轮驱动；发动机标定功率（kW）：33.1 .外廓尺寸（长×宽×高）(mm):3514×1510×2530 .发动机与离合器联接方式：直联式 | 9000 |  |  | 通用类 | 2023-12-31 | 江苏省 | 评阅通过 | 初评员：通过 复评员：通过 | 初评员：通过 复评员：通过
动力机械 | 拖拉机 | 轮式拖拉机（不含皮带传动轮式拖拉机） | 40-50马力两轮驱动拖拉机 | 雷沃重工股份有限公司 | 轮式拖拉机 | 现：TC450（原：HT450） | "SD4DW3D2；33.1kw；江苏四达动力机械集团有限公司；第三阶段 4B5-45V32；33.1kw；安徽全柴动力股份有限公司；第三阶段 4TE45A；33.1kw；山东华源莱动内燃机有限公司；第三阶段" | 型式:两轮驱动 ;功率:45马力; | 驱动方式：两轮驱动；功率（kw）：33.1KW | 9000 |  |  | 通用类 | 2020-12-31 | 山东省 | 评阅通过 | 初评员：通过 复评员：通过 | 初评员：通过 复评员：通过
动力机械 | 拖拉机 | 轮式拖拉机（不含皮带传动轮式拖拉机） | 40-50马力两轮驱动拖拉机 | 雷沃重工股份有限公司 | 轮式拖拉机 | 现：TC400（原：HT400） | "4TE40F，29.4kw，山东华源莱动内燃机有限公司，第三阶段； 4B2-40V32，29.4kw，安徽全柴动力股份有限公司，第三阶段；" | 型式:两轮驱动 ;功率:40马力; | 驱动方式：两轮驱动；功率（kw）：29.4 | 9000 |  |  | 通用类 | 2022-12-31 | 山东省 | 评阅通过 | 初评员：通过 复评员：通过 | 初评员：通过 复评员：通过
动力机械 | 拖拉机 | 轮式拖拉机（不含皮带传动轮式拖拉机） | 40-50马力两轮驱动拖拉机 | 山东兖泰拖拉机制造有限公司 | 轮式拖拉机 | 兖泰400A | 配套动力型号：4TE40；制造商：山东华源莱动内燃机有限公司；气缸数：4；标定功率（kW）：29.5；标定转速（r/min）：2400；排放标准：第三阶段。选配一：配套动力型号：JD4B4M2；制造商：江苏农华智慧农业科技股份有限公司；气缸数：4；标定功率(kW)：29.42；标定转速（r/min）：2300；排放标准：第三阶段。选配二：配套动力型号YD4R40V1;制造商：扬动股份有限公司；气缸数：4;配套功率(kW),29.4;标定转速（r/min）：2400;排放标准：第三阶段。 | 型式:两轮驱动 ;功率:40马力; | 标定功率：29.5kw，驱动方式：两轮驱动，轴距(mm)：1930，轮距(mm)：1157/1200，标定牵引力(n)：7900，最小使用质量(kg)：1385，外廓尺寸(mm)：3285×1490×2250 | 9000 |  |  | 通用类 | 2023-12-31 | 山东省 | 评阅通过 | 初评员：通过 复评员：通过 | 初评员：通过 复评员：通过
动力机械 | 拖拉机 | 轮式拖拉机（不含皮带传动轮式拖拉机） | 40-50马力两轮驱动拖拉机 | 潍坊昊田农业装备有限公司 | 轮式拖拉机 | TY450G | 发动机：4TE45A（山东华源莱动内燃机有限公司、33.1kW、国三核准号：CNFCG30407010007） | 型式:两轮驱动 ;功率:45马力; | 驱动型式：4×2两轮驱动，外廓尺寸（mm）：3320×1380×1365（防翻架2040），轴距（mm）：1650,轮距（出厂mm）：960/1000，最小使用质量（kg）: 1350,最大配重（前/后）（kg）：48/60，档位数（前进/后退）：8/2，变速箱型式：(4+1)×2 组成式，换挡方式：机械有级变速，动力输出轴转速（r/min）: 540/720 | 9000 |  |  | 通用类 | 2023-12-31 | 山东省 | 评阅通过 | 初评员：通过 复评员：通过 | 初评员：通过 复评员：通过
动力机械 | 拖拉机 | 轮式拖拉机（不含皮带传动轮式拖拉机） | 40-50马力两轮驱动拖拉机 | 江苏悦达智能农业装备有限公司 | 轮式拖拉机 | YB400 | 发动机型号/制造商: JD4B4M2/江苏农华智慧农业科技股份有限公司 功率：29.42KW 国三排放 选装1）发动机型号/制造商：4TE40/山东华源莱动内燃机有限公司 功率：29.5KW 国三排放. 2）发动机型号/制造商：ZN490BT /常柴股份有限公司 功率：29.4KW | 型式:两轮驱动 ;功率:40马力; | 发动机功率29.42千瓦；两轮驱动前进8个挡倒退2个挡；直联式干式单作用,动力输出轴后置非独立式 | 9000 |  |  | 通用类 | 2022-12-31 | 江苏省 | 评阅通过 | 初评员：通过 复评员：通过 | 初评员：通过 复评员：通过
动力机械 | 拖拉机 | 轮式拖拉机（不含皮带传动轮式拖拉机） | 40-50马力两轮驱动拖拉机 | 江苏悦达智能农业装备有限公司 | 轮式拖拉机 | YB450 | 发动机型号/ 制造商：4L68/常柴股份有限公司 功率：33.1KW 国三排放 选装 发动机型号/制造商 1)JD4B4M1/江苏农华智慧农业科技股份有限公司 功率：33.09KW 国三排放 2）发动机型号/制造商 ；4TE45A/山东华源莱动内燃机有限公司 功率：33.1KW 国三排放 | 型式:两轮驱动 ;功率:45马力; | 发动机功率33.1千瓦；两轮驱动前进8个挡倒退2个挡；直联式干式单作用,动力输出轴后置非独立式 | 9000 |  |  | 通用类 | 2022-12-31 | 江苏省 | 评阅通过 | 初评员：通过 复评员：通过 | 初评员：通过 复评员：通过
动力机械 | 拖拉机 | 轮式拖拉机（不含皮带传动轮式拖拉机） | 40-50马力两轮驱动拖拉机 | 江苏悦达智能农业装备有限公司 | 轮式拖拉机 | YD400 | 发动机型号/制造商: JD4B4M2/江苏农华智慧农业科技股份有限公司 功率：29.42KW 国三排放 选装1）发动机型号/制造商：ZN490BT /常柴股份有限公司 功率：29.4KW 国三排放 2）发动机型号/制造商：4TE40/山东华源莱动内燃机有限公司 功率：29.5KW 国三排放 | 型式:两轮驱动 ;功率:40马力; | 发动机功率29.4千瓦;变速箱：两轮驱动前进8个挡倒退2个挡;直联式干式单作用，动力输出轴后置非独立式 | 9000 |  |  | 通用类 | 2022-12-31 | 江苏省 | 评阅通过 | 初评员：通过 复评员：通过 | 初评员：通过 复评员：通过
动力机械 | 拖拉机 | 轮式拖拉机（不含皮带传动轮式拖拉机） | 40-50马力两轮驱动拖拉机 | 洛阳市煌睿机械制造有限公司 | 轮式拖拉机 | 华宣450 | 选装发动机信息：发动机型号：4TE45A，发动机标定功率：33.1kW，制造厂名称：山东华源莱动内燃机有限公司,排放阶段：国三. | 型式:两轮驱动 ;功率:45马力; | 驱动方式：4×2两轮驱动；发动机标定功率（kW）：33.1；外廓尺寸(长×宽×高)（mm）：3700×1600×2150；轴距或履带接地长度（mm）：1940；轮距(前轮/后轮)或轨距（mm）：1200-1500/1300-1600；轮距(前轮/后轮)调整方式：可调/可调；最小离地间隙（mm）：400；最小使用质量（kg）：1760；前轴质量/后轴质量（kg）：810/950。 | 9000 |  |  | 通用类 | 2019-12-31 | 河南省 | 评阅通过 | 初评员：通过 复评员：通过 | 初评员：通过 复评员：通过
动力机械 | 拖拉机 | 轮式拖拉机（不含皮带传动轮式拖拉机） | 40-50马力两轮驱动拖拉机 | 山东华东拖拉机制造有限公司 | 轮式拖拉机 | 铁拖-450 | 发动机型号：4TE45;功率（kW）：33.1；制造商：山东华源莱动内燃机有限公司；排放阶段：GB20891-2014第三阶段 | 型式:两轮驱动 ;功率:45马力; | 结构尺寸（长×宽×高mm）： 3250 ×1450 ×2060； 最小使用质量（kg）：1425；配套动力（kw）： 33.1； 轴距（mm）：1900；转向型式：摆线转阀式 ； 驱动方式：两轮驱动；档位数（前进/后退）：8/2；变速箱型式：(4+1) ×2平面组成式；主变速箱换挡方式：滑移齿轮式；液压悬挂系统型式：半分置式；离合器型式：干式、单片、单作用；悬挂装置型式：后置三点悬挂；动力输出轴型式：后置非独立式。 | 9000 |  |  | 通用类 | 2019-12-31 | 山东省 | 评阅通过 | 初评员：通过 复评员：通过 | 初评员：通过 复评员：通过
动力机械 | 拖拉机 | 轮式拖拉机（不含皮带传动轮式拖拉机） | 40-50马力两轮驱动拖拉机 | 山东华东拖拉机制造有限公司 | 轮式拖拉机 | 铁拖-400 | 发动机型号：4TE40;功率（kW）：29.5；制造商：山东华源莱动内燃机有限公司；排放阶段：GB20891-2014第三阶段 | 型式:两轮驱动 ;功率:40马力; | 结构尺寸（长×宽×高mm）： 3190 ×1450 ×2030； 最小使用质量（kg）：1355；配套动力（kw）： 29.5； 轴距（mm）：1900；转向型式：摆线转阀式 ； 驱动方式：两轮驱动；档位数（前进/后退）：8/2；变速箱型式：(4+1) ×2平面组成式；主变速箱换挡方式：滑移齿轮式；液压悬挂系统型式：半分置式；离合器型式：干式、单片、单作用；悬挂装置型式：后置三点悬挂；动力输出轴型式：后置非独立式。 | 9000 |  |  | 通用类 | 2019-12-31 | 山东省 | 评阅通过 | 初评员：通过 复评员：通过 | 初评员：通过 复评员：通过
动力机械 | 拖拉机 | 轮式拖拉机（不含皮带传动轮式拖拉机） | 40-50马力两轮驱动拖拉机 | 常州东风农机集团有限公司 | 轮式拖拉机 | DF400M | ①发动机型号：ZN490BT、标定功率：29.4kw、制造商：常柴股份有限公司、排放阶段：国Ⅲ；②发动机型号：SD4BW3D1、标定功率：29.4kw、制造商：江苏四达动力机械集团有限公司、排放阶段：国Ⅲ；③发动机型号：4D27T31/404、标定功率：29.4kw、制造商：浙江新柴股份有限公司、排放阶段：国Ⅲ；④发动机型号：4TE40、标定功率：29.4kw、制造商：山东华源莱动内燃机有限公司、排放阶段：国Ⅲ | 型式:两轮驱动 ;功率:40马力; | 驱动轮数：两轮驱动；发动机标定功率（kW）：29.4 .外廓尺寸（长×宽×高）(mm):3460×1490×2375 .发动机与离合器联接方式：直联式 | 9000 |  |  | 通用类 | 2023-12-31 | 江苏省 | 评阅通过 | 初评员：通过 复评员：通过 | 初评员：通过 复评员：通过
动力机械 | 拖拉机 | 轮式拖拉机（不含皮带传动轮式拖拉机） | 40-50马力两轮驱动拖拉机 | 江苏常发农业装备股份有限公司 | 轮式拖拉机 | CFC450J | 配套动力型号：CF4B45T-Z,制造商：江苏常发农业装备股份有限公司，气缸数：4缸，标定功率：33.1kw，标定转速：2400r/min，排放标准：第三阶段；选配：CF4B45T,制造商：江苏常发农业装备股份有限公司，气缸数：4缸，标定功率：33.1kw，标定转速：2400r/min，排放标准：第三阶段 | 型式:两轮驱动 ;功率:45马力; | 型式：两轮驱动；外廓尺寸（长×宽×高）：3564mm×1495mm×2313mm；轴距：1808mm；轮距（前轮/后轮）：前轮1250-1550mm（常用1250mm)，后轮1210-1426mm（常用1210mm)，选装后轮1210-1660mm(常用1210mm)；轮距（前轮/后轮）调整方式：前轮有级调节、后轮有级调节，选装后轮无极调节；最小使用质量：1840kg；最大配重（前/后）：前配重120kg，后配重360kg；档位数：前进8/倒退4/爬行0；发动机与离合器联结方式：直联式；翻倾防护装置：安全驾驶室；前照灯型号：CF450.48.121/CF450.48.122或SH-CF002；转向系型式：全液压转向；行车制动系型式：油浴、双片盘式；驻车制动系型式：锁定踏板式、机械操作；离合器型式：干式、单片、经常接合、双作用；主/副变速箱换挡方式：啮合套换挡；轮胎型号：前轮5.50-16/后轮11.2-28；液压悬挂装置型式：后置、Ⅰ类、三点悬挂 | 9000 |  |  | 通用类 | 2019-12-31 | 江苏省 | 评阅通过 | 初评员：通过 复评员：通过 | 初评员：通过 复评员：通过
动力机械 | 拖拉机 | 轮式拖拉机（不含皮带传动轮式拖拉机） | 50-60马力两轮驱动拖拉机 | 山东兖泰拖拉机制造有限公司 | 轮式拖拉机 | 兖泰500E | 配套发动机型号：4TE50；制造商：山东华源莱动内燃机有限公司；气缸数:4；标定功率（kW）：36.8kW；标定转速（r/min）:2400；排放标准：第三阶段。选配一：配套发动机型号YD4C50V1;制造商：扬动股份有限公司；气缸数：4；标定功率：36.8kW；标定转速：2400r/min;排放标准：第三阶段。选配二：配套发动机型号：JD4E6N7;制造商：江苏农华智慧农业科技股份有限公司；气缸数：4；标定功率：36.77kW；标定转速：2400r/min;排放标准：第三阶段。 | 型式:两轮驱动 ;功率:50马力; | 标定功率：36.8kw，驱动方式：两轮驱动，轴距(mm)：1920，轮距(mm)：1135/1200，标定牵引力(n)：7000，最小使用质量(kg)：1565，外廓尺寸(mm)：3645×1540×2254 | 10000 |  |  | 通用类 | 2023-12-31 | 山东省 | 评阅通过 | 初评员：通过 复评员：通过 | 初评员：通过 复评员：通过
动力机械 | 拖拉机 | 轮式拖拉机（不含皮带传动轮式拖拉机） | 50-60马力两轮驱动拖拉机 | 泰安泰山国泰拖拉机制造有限公司 | 轮式拖拉机 | 泰山-500S | SD4DW3D、36.8KW、江苏四达动力机械集团有限公司、排放阶段：国三 | 型式:两轮驱动 ;功率:50马力; | 外廓尺寸（长*宽*高mm）：3410×1600×2510，驱动型式：两轮驱动，配套功率（kw）：36.8，发动机商标或品牌：四达，发动机型号：SD4DW3D，轴距（mm）：1935，最小使用质量（kg）：1580，配重（kg）(前/后)：24/160，档位数（前进/倒退/爬行）：8/2/无，变速箱型式：（4+1）×2组成式，机架型式：无架式，驾驶室：无 | 10000 |  |  | 通用类 | 2023-12-31 | 山东省 | 评阅通过 | 初评员：通过 复评员：通过 | 初评员：通过 复评员：通过
动力机械 | 拖拉机 | 轮式拖拉机（不含皮带传动轮式拖拉机） | 50-60马力两轮驱动拖拉机 | 泰安泰山国泰拖拉机制造有限公司 | 轮式拖拉机 | 泰山-500SA | SD4DW3D、36.8KW、江苏四达动力机械集团有限公司、排放阶段：国三 | 型式:两轮驱动 ;功率:50马力; | 外廓尺寸（长*宽*高mm）：3410×1600×2510，驱动型式：两轮驱动，配套功率（kw）：36.8，发动机商标或品牌：四达，发动机型号：SD4DW3D，轴距（mm）：1935，最小使用质量（kg）：1580，配重（kg）(前/后)：24/160，档位数（前进/倒退/爬行）：10/2/无，变速箱型式：（5+1）×2组成式，机架型式：无架式，驾驶室：无 | 10000 |  |  | 通用类 | 2023-12-31 | 山东省 | 评阅通过 | 初评员：通过 复评员：通过 | 初评员：通过 复评员：通过
动力机械 | 拖拉机 | 轮式拖拉机（不含皮带传动轮式拖拉机） | 50-60马力两轮驱动拖拉机 | 山东潍坊鲁中拖拉机有限公司 | 轮式拖拉机 | 鲁中-500C | 发动机型号一:4L68，36.8KW，常柴股份有限公司，符合国家第三阶段排放标准； 发动机型号二:4TE50K，36.8KW，山东华源莱动内燃机有限公司，符合国家第三阶段排放标准； 发动机型号三:4B5-50V32，36.8KW，安徽全柴动力股份有限公司，符合国家第三阶段排放标准； | 型式:两轮驱动 ;功率:50马力; | 功率：50马力；型式：两轮驱动；外廓尺寸（长*宽*高 mm）：3260*1610*2200；最小使用质量（kg）：1360；档位数（前进/倒退/爬行）：8/2/0；动力输出轴功率（KW）：≥31.3 | 10000 |  |  | 通用类 | 2023-12-31 | 山东省 | 评阅通过 | 初评员：通过 复评员：通过 | 初评员：通过 复评员：通过
动力机械 | 拖拉机 | 轮式拖拉机（不含皮带传动轮式拖拉机） | 50-60马力两轮驱动拖拉机 | 中联重机股份有限公司 | 轮式拖拉机 | RD550-A | 国三，4B2-55U32,全柴，功率：40.5kW； | 型式:两轮驱动 ;功率:55马力; | 功率：55马力；型式：两轮驱动； | 10000 |  |  | 通用类 | 2022-12-31 | 安徽省 | 评阅通过 | 初评员：通过 复评员：通过 | 初评员：通过 复评员：通过
动力机械 | 拖拉机 | 轮式拖拉机（不含皮带传动轮式拖拉机） | 50-60马力两轮驱动拖拉机 | 中联重机股份有限公司 | 轮式拖拉机 | RD500-A | 国三，4B5-50V32，全柴，功率：36.8kW； | 型式:两轮驱动 ;功率:50马力; | 功率：50马力；型式：两轮驱动； | 10000 |  |  | 通用类 | 2022-12-31 | 安徽省 | 评阅通过 | 初评员：通过 复评员：通过 | 初评员：通过 复评员：通过
动力机械 | 拖拉机 | 轮式拖拉机（不含皮带传动轮式拖拉机） | 50-60马力两轮驱动拖拉机 | 潍坊泰鸿拖拉机有限公司 | 轮式拖拉机 | TH500-3 | 4B5-50V32（安徽全柴动力股份有限公司、标定功率：36.8kw、标定转速（r/min）：2400r/min、排放阶段：CN FC G3 0602 01 0004） | 型式:两轮驱动 ;功率:50马力; | 发动机标定功率（kw）：36.8kw；驱动方式：两轮驱动 | 10000 |  |  | 通用类 | 2023-12-31 | 山东省 | 评阅通过 | 初评员：通过 复评员：通过 | 初评员：通过 复评员：通过
动力机械 | 拖拉机 | 轮式拖拉机（不含皮带传动轮式拖拉机） | 50-60马力两轮驱动拖拉机 | 江苏常发农业装备股份有限公司 | 轮式拖拉机 | CFC500J | 配套动力型号：CF4B50T-Z,制造商：江苏常发农业装备股份有限公司，气缸数：4缸，标定功率：36.8kw，标定转速：2400r/min排放标准：第三阶段；选配：CF4B50T,制造商：江苏常发农业装备股份有限公司，气缸数：4缸，标定功率：36.8kw，标定转速：2500r/min排放标准：第三阶段 | 型式:两轮驱动 ;功率:50马力; | 型式：两轮驱动；外廓尺寸（长×宽×高）：3564mm×1495mm×2395mm；轴距：1808mm；轮距（前轮/后轮）：前轮1250-1550mm（常用1250mm)，后轮1210-1426mm（常用1210mm)，选装后轮1210-1660mm(常用1210mm)；轮距（前轮/后轮）调整方式：前轮有级调节、后轮有级调节，选装后轮无极调节；最小使用质量：1840kg；最大配重（前/后）：前配重120kg，后配重360kg；档位数：前进8/倒退4/爬行0；发动机与离合器联结方式：直联式；翻倾防护装置：安全驾驶室；前照灯型号：CF450.48.121/CF450.48.122或SH-CF002；转向系型式：全液压转向；行车制动系型式：油浴、双片盘式；驻车制动系型式：锁定踏板式、机械操作；离合器型式：干式、单片、经常接合、双作用；主/副变速箱换挡方式：啮合套换挡；轮胎型号：前轮5.50-16/后轮11.2-28，选装前轮5.00-15或6.00-16，后轮11.2-24或12.4-24或13.6-24或11.2-24PR；液压悬挂装置型式：后置、Ⅰ类、三点悬挂 | 10000 |  |  | 通用类 | 2019-12-31 | 江苏省 | 评阅通过 | 初评员：通过 复评员：通过 | 初评员：通过 复评员：通过
动力机械 | 拖拉机 | 轮式拖拉机（不含皮带传动轮式拖拉机） | 50-60马力两轮驱动拖拉机 | 江苏常发农业装备股份有限公司 | 轮式拖拉机 | CFC550 | 配套动力型号：CF4B55T-Z,制造商：江苏常发农业装备股份有限公司，气缸数：4缸，标定功率：40.5kw，标定转速：2400r/min，排放标准：第三阶段 | 型式:两轮驱动 ;功率:55马力; | 型式：两轮驱动；外廓尺寸（长×宽×高）：3504mm（至前配重）×1495mm（常用轮距）×2280mm（消声器顶）×2395mm（至驾驶室顶），选装2490mm(至安全架顶）；轴距：1808mm；轮距（前轮/后轮）：前轮1250-1550mm（常用1250mm)，后轮1210-1426mm（常用1210mm)，选装后轮1210-1660mm(常用1210mm)（无极可调）；轮距（前轮/后轮）调整方式：前轮有级调节、后轮有级调节，选装后轮无极调节；最小使用质量：1880kg（配驾驶室），1720kg（配安全架）；标准配重（前/后）：前配重120kg，后配重360kg；档位数：前进8/倒退4/爬行0；发动机与离合器联结方式：直联式；翻倾防护装置：安全驾驶室或安全架；前照灯型号：CF450.48.121/CF450.48.122或SH-CF002；转向系型式：全液压转向；行车制动系型式：油浴、双片、盘式；驻车制动系型式：锁定踏板式、机械操作；离合器型式：干式、单片、经常接合、双作用；传动系变速箱型式：4×（2+1）组成式；主/副变速箱换挡方式：啮合套换挡；轮胎型号：前轮5.50-16/后轮11.2-28；液压悬挂装置型式：后置、Ⅰ类、三点悬挂 | 10000 |  |  | 通用类 | 2021-12-31 | 江苏省 | 评阅通过 | 初评员：通过 复评员：通过 | 初评员：通过 复评员：通过
动力机械 | 拖拉机 | 轮式拖拉机（不含皮带传动轮式拖拉机） | 50-60马力两轮驱动拖拉机 | 洛阳泰红农业机械有限公司 | 轮式拖拉机 | 500D | 发动机型号：4DW93-50GG3U，功率：36.8kw，制造商：一汽解放汽车有限公司无锡柴油机厂，排放阶段：国3。 | 型式:两轮驱动 ;功率:50马力; | 外廓尺寸(长×宽×高)mm：3350×1350×2150（至安全架顶）；轴距mm：1700；常用轮距(前轮/后轮）mm：960/1090；轮距(前轮/后轮)调整方式：不可调/无级可调；最小使用质量kg：1355；标准配重(前/后)kg：110/48；档位数(前进/倒退/爬行)：8/2/0；主变速档位数*副变速档位数/其他档位数：5/2/0；发动机与离合器联接方式：直联式；起动方式：电起动；翻倾防护装置（驾驶室或安全框架）：两柱式安全架；前照灯型号：FD11-3-0000；转向系型式：全液压前轮转向；行车制动系型式：蹄式；驻车制动系型式：锁定踏板式；前驱动桥型式：/；离合器型式：单作用；传动系动力输出轴离合器型式：单作用；传动系变速箱型式：2×（4+1）机械组成式；主变速箱换档方式：啮合套；副变速箱换档方式：滑移齿轮；轮胎型号(前轮/后轮)：5.00-12、6.00-12/11.2-16、13.2-16 | 10000 |  |  | 通用类 | 2022-12-31 | 河南省 | 评阅通过 | 初评员：通过 复评员：通过 | 初评员：通过 复评员：通过
动力机械 | 拖拉机 | 轮式拖拉机（不含皮带传动轮式拖拉机） | 50-60马力两轮驱动拖拉机 | 常州东风农机集团有限公司 | 轮式拖拉机 | DF550 | ①发动机型号：4G33TC-55G32E、标定功率：40.5kw、制造商：常柴股份有限公司、排放阶段：国Ⅲ；②发动机型号：SD4BW3Z、标定功率：40.5kw、制造商：江苏四达动力机械集团有限公司、排放阶段：国Ⅲ；③发动机型号：4D27T32/554、标定功率：40.5kw、制造商：浙江新柴股份有限公司、排放阶段：国Ⅲ | 型式:两轮驱动 ;功率:55马力; | 驱动轮数：两轮驱动；发动机标定功率（kW）：40.5 .外廓尺寸（长×宽×高）(mm):3860×1650(宽：1900八块配重)×2550（高：2500配置安全架）.发动机与离合器联接方式：直联式 | 10000 |  |  | 通用类 | 2023-12-31 | 江苏省 | 评阅通过 | 初评员：通过 复评员：通过 | 初评员：通过 复评员：通过
动力机械 | 拖拉机 | 轮式拖拉机（不含皮带传动轮式拖拉机） | 50-60马力两轮驱动拖拉机 | 潍坊百利拖拉机有限公司 | 轮式拖拉机 | 悍沃500B | 发动机型号：4TE50；功率：36.8kW；发动机制造商：山东华源莱动内燃机有限公司；排放阶段：国三；型式核准号：CN FC G3 0407 03 0001。（选装发动机：发动机型号：WP3.2G50E346；功率：36.8kW；发动机制造商：潍柴动力扬州柴油机有限责任公司；排放阶段：国三；型式核准号：CN FC G3 00 0284000003 000001/CN FC G3 00 0284000003 000002。） | 型式:两轮驱动 ;功率:50马力; | 整机外廓尺寸（长×宽×高）：3500×1500（1400-1780）×2200mm；轴距：1850mm；整机型式：4×2两轮驱动；配重（最大）：前100kg/后100kg；发动机标定功率：36.8kW；轮胎型号：前轮6.00-16/后轮12.4-28；最小使用质量：1530kg。 | 10000 |  |  | 通用类 | 2023-12-31 | 山东省 | 评阅通过 | 初评员：通过 复评员：通过 | 初评员：通过 复评员：通过
动力机械 | 拖拉机 | 轮式拖拉机（不含皮带传动轮式拖拉机） | 50-60马力两轮驱动拖拉机 | 山东联诚农业装备有限公司 | 轮式拖拉机 | LC550T | 配套动力型号：YD4JZ55C1;制造商：扬动股份有限公司；气缸数：4；标定功率（KW）:40.5;标定转速（r/min）:2400;排放标准：第三阶段。 选配一：配套动力型号：JD4E6Z8;制造商：江苏农华智慧农业科技股份有限公司；气缸数：4；标定功率（KW）:40.5;标定转速（r/min）:2300;排放标准：第三阶段。 选配二：配套动力型号：4TD55A;制造商：山东华源莱动内燃机有限公司；气缸数：4；标定功率（KW）:40.4;标定转速（r/min）:2400;排放标准：第三阶段。 选配三：配套动力型号：WP3.2G61E316;制造商：潍柴动力扬州柴油机责任有限公司；气缸数：4；标定功率（KW）:40.5;标定转速（r/min）:2400;排放标准：第三阶段。 选配四：配套动力型号：4B2-55U32;制造商：安徽全柴动力股份有限公司；气缸数：4；标定功率（KW）:40.5;标定转速（r/min）:2400;排放标准：第三阶段。 选配五：配套动力型号：YN4A060-32CR2;制造商：昆明云内动力股份有限公司；气缸数：4；标定功率（KW）:41;标定转速（r/min）:2300;排放标准：第三阶段。 选配六：配套动力型号：4DW93-55GG3U;制造商：一汽解放有限公司无锡柴油机厂；气缸数：4；标定功率（KW）:40.5;标定转速（r/min）:2400;排放标准：第三阶段。 | 型式:两轮驱动 ;功率:55马力; | 外廓尺寸：3480×1530×2350；轴距1850mm；常用轮距（前轮/后轮）：1130/1200；轮距（前轮/后轮）调整方式：有级可调/无级调节；最小使用质量：1635kg；标准配重（前/后）：64/100；档位数（前进/倒退/爬行）：8/8/0；主变速档位数*副变速档位数/其他档位数：4*2/2；发动机与离合器联接方式：直联；起动方式：电起动；翻倾防护装置（驾驶室或安全框架）：两柱式 安全架；前照灯型号：WDT400.48.035；转向系型式：前轮全液压转向；行车制动系型式：机械、蹄式；驻车制动系型式：机械式；前驱动桥型式：旱地型；离合器型式：干式、双作用、常结合；传动系动力输出轴离合器型式：干式、双作用、常结合；传动系变速箱型式：（4+4）×2组成式；主变速箱换挡型式：啮合套换挡式；副变速箱换挡型式：滑移齿轮换挡式；轮胎型号（前轮/后轮）：6.00-16/11.2-28 | 10000 |  |  | 通用类 | 2022-12-31 | 山东省 | 评阅通过 | 初评员：通过 复评员：通过 | 初评员：通过 复评员：通过
动力机械 | 拖拉机 | 轮式拖拉机（不含皮带传动轮式拖拉机） | 50-60马力两轮驱动拖拉机 | 山拖农机装备有限公司 | 轮式拖拉机 | NA500 | 发动机型号：4L68-50G32E； 功率（kW）：36.8； 制造商：常柴股份有限公司； 排放阶段：GB 20891-2014第三阶段； | 型式:两轮驱动 ;功率:50马力; | 外型尺寸（mm）：3387×1300×2050； 驱动方式：两轮驱动; 功率（KW）:36.8（国三）; 轴距（mm）:1786; 最小使用质量（kg）:1370 | 10000 |  |  | 通用类 | 2023-12-31 | 山东省 | 评阅通过 | 初评员：通过 复评员：通过 | 初评员：通过 复评员：通过
动力机械 | 拖拉机 | 轮式拖拉机（不含皮带传动轮式拖拉机） | 50-60马力两轮驱动拖拉机 | 洛阳市煌睿机械制造有限公司 | 轮式拖拉机 | 华宣500 | 选装发动机信息：发动机型号：YN4A055-30CR，发动机标定功率：36.8kW，制造厂名称：昆明云内动力股份有限公司,排放阶段：国三. | 型式:两轮驱动 ;功率:50马力; | 驱动方式：4×2两轮驱动；发动机标定功率（kW）：36.8；外廓尺寸(长×宽×高)（mm）：3900×1650×2480（至驾驶室顶）；轴距或履带接地长度（mm）：1960；轮距(前轮/后轮)或轨距（mm）：1300-1600/1400-1600；轮距(前轮/后轮)调整方式：可调/可调；最小离地间隙（mm）：430；最小使用质量（kg）：2240；前轴质量/后轴质量（kg）：770/1470。 | 10000 |  |  | 通用类 | 2019-12-31 | 河南省 | 评阅通过 | 初评员：通过 复评员：通过 | 初评员：通过 复评员：通过
动力机械 | 拖拉机 | 轮式拖拉机（不含皮带传动轮式拖拉机） | 50-60马力两轮驱动拖拉机 | 山东凯斯迪尔农业装备有限公司 | 轮式拖拉机 | DR500A | 发动机马力：50马力，型号：YD4C50V1功率：36.8KW 制造商：扬动股份有限公司，排放阶段：国家第三阶段； 发动机马力：50马力，型号：4DW91-50GAG3U功率：36.8KW 制造商：一汽解放汽车有限公司无锡柴油机厂，排放阶段：国家第三阶段； 发动机马力：50马力，型号：YN4A055-30CR功率：36.8KW 制造商：昆明云内动力股份有限公司，排放阶段：国家第三阶段； 发动机马力：50马力，型号：4B5-50V32功率：36.8KW 制造商：安徽全柴动力股份有限公司，排放阶段：国家第三阶段； 发动机马力：50马力，型号：4D32T31/504功率：36.8KW 制造商：浙江新柴股份有限公司，排放阶段：国家第三阶段； 发动机马力：50马力，型号：WP3.2G50E310功率：36.8KW 制造商：潍柴动力扬州柴油机有限责任公司，排放阶段：国家第三阶段； 发动机马力：50马力，型号：4TE50A功率：36.8KW 制造商：山东华源莱动内燃机有限公司，排放阶段：国家第三阶段； | 型式:两轮驱动 ;功率:功率：36.8KW(50马力 ）马力; | 功率：36.8KW(50马力 ）；驱动方式 ：两轮驱动 ； 外廓尺寸(长×宽×高) : 3530mm×1630mm×2445mm ； 轴距或履带接地长: 1810mm ； 轮距(前轮/后轮)或轨距: 1210mm、1310mm/1220mm、1320mm、1420mm； 常用轮距(前轮/后轮)或轨距:1210mm/1320mm ； 轮距(前轮/后轮)调整方式 :有级可调/有级可调 ； 最小离地间隙 : 390mm ； 最小使用质量:1640 kg；标准配重(前/后): 90kg/120kg； 最大配重(前/后) : 90kg/120kg ； ；档位数 前进/倒退/爬行 / 8/2/0 ； ? 主变速/副变速/其他 / 5/2/0 ； | 10000 |  |  | 通用类 | 2022-12-31 | 山东省 | 评阅通过 | 初评员：通过 复评员：通过 | 初评员：通过 复评员：通过
动力机械 | 拖拉机 | 轮式拖拉机（不含皮带传动轮式拖拉机） | 50-60马力两轮驱动拖拉机 | 潍坊昊田农业装备有限公司 | 轮式拖拉机 | 昊田500G | 发动机：4TE50（山东华源莱动内燃机有限公司、36.8kW、国三核准号：CNFCG30407030001） | 型式:两轮驱动 ;功率:50马力; | 驱动型式：两轮驱动，外廓尺寸（mm）：3465×1385×1395，轴距（mm）：1800,轮距（出厂mm）：960/1050，最小使用质量（kg）: 1480,最大配重（前/后）（kg）：48/100，档位数（前进/后退）：8/2，变速箱型式：(4+1) ×2组成式，换挡方式：机械有级变速，动力输出轴转速（r/min）: 540/720, | 10000 |  |  | 通用类 | 2024-04-18 | 山东省 | 评阅通过 | 初评员：通过 复评员：通过 | 初评员：通过 复评员：通过
动力机械 | 拖拉机 | 轮式拖拉机（不含皮带传动轮式拖拉机） | 50-60马力两轮驱动拖拉机 | 山东时风（集团）有限责任公司 | 轮式拖拉机 | SF500C | 四达 江苏四达动力机械集团有限公司 SD4DW3D 功率kW/转速r/min 38.6/2400 国III | 型式:两轮驱动 ;功率:50马力; | 四达 SD4DW3D 国III 0.96m轮距，8+2滑移齿轮换档，牵引力≥9.5kN，后轮驱动，差速锁，单作用离合器，双速后动力输出(转速540/730r/min)，位调节提升器，1类三点悬挂，提升力≥8.28kN，机械转向，前/后轮胎：5.00-15/11.2-24，后轮距可调，安全架 | 10000 |  |  | 通用类 | 2023-12-31 | 山东省 | 评阅通过 | 初评员：通过 复评员：通过 | 初评员：通过 复评员：通过
动力机械 | 拖拉机 | 轮式拖拉机（不含皮带传动轮式拖拉机） | 50-60马力两轮驱动拖拉机 | 江苏悦达智能农业装备有限公司 | 轮式拖拉机 | YB500D | 发动机型号/ 制造商：4G33T/常柴股份有限公司 功率：36.8KW 国三排放 选装 发动机型号/制造商 1)JD4E6N6/江苏农华智慧农业科技股份有限公司 功率：33.77KW 国三排放 2）4TE50A/山东华源莱动内燃机有限公司功率：36.8KW 国三排放 | 型式:两轮驱动 ;功率:50马力; | 发动机4G33T功率36.8千瓦两轮驱动前进8个挡倒退2个挡;直联式干式单作用/双作用，动力输出轴后置非独立式；大棚用；整机外廓尺寸(长×宽×高)mm3200×1240×2120；整机轴距或履带接地长mm1810；整机轮距(前轮/后轮)或轨距mm前轮：990/后轮：1010；整机常用轮距(前轮/后轮)或轨距mm前轮：990/后轮：1010；整机轮距(前轮/后轮)调整方式/前轮不可调/后轮调节轮辋（可选）；整机最小离地间隙mm250；整机最小使用质量kg1400；整机标准配重(前/后)kg40/100；整机最大配重(前/后)kg40/100 | 10000 |  |  | 通用类 | 2022-12-31 | 江苏省 | 评阅通过 | 初评员：通过 复评员：通过 | 初评员：通过 复评员：通过
动力机械 | 拖拉机 | 轮式拖拉机（不含皮带传动轮式拖拉机） | 50-60马力两轮驱动拖拉机 | 江苏悦达智能农业装备有限公司 | 轮式拖拉机 | YD500 | 发动机型号/ 制造商：4G33T/常柴股份有限公司 功率：36.8KW 国三排放 | 型式:两轮驱动 ;功率:50马力; | 发动机功率36.8千瓦；两轮驱动前进8个挡倒退2个挡；直联式干式单作用,动力输出轴后置非独立式 | 10000 |  |  | 通用类 | 2022-12-31 | 江苏省 | 评阅通过 | 初评员：通过 复评员：通过 | 初评员：通过 复评员：通过
动力机械 | 拖拉机 | 轮式拖拉机（不含皮带传动轮式拖拉机） | 50-60马力两轮驱动拖拉机 | 潍坊奥利达机械有限公司 | 轮式拖拉机 | ALD500 | 配套动力型号：4TE50；制造商：山东华源莱动内燃机有限公司；气缸数：4；标定功率（KW）：36.8；标定转速（r/min):2400；排放标准：第三阶段。 | 型式:两轮驱动 ;功率:50马力; | 外廓尺寸：3560×1610×2250；驱动型式：两轮驱动；配套功率：36.8kW; 发动机型号及制造商：4TE50，山东华源莱动内燃机有限公司；轴距：1950; 最小使用质量：1650; 标准配重：144/228; 档位数：8/2/0； 变速箱型式：(4+1)×2组合式；是否有驾驶室或安全架：有安全架。 | 10000 |  |  | 通用类 | 2022-12-31 | 山东省 | 评阅通过 | 初评员：通过 复评员：通过 | 初评员：通过 复评员：通过
动力机械 | 拖拉机 | 轮式拖拉机（不含皮带传动轮式拖拉机） | 50-60马力两轮驱动拖拉机 | 常州东风农机集团有限公司 | 轮式拖拉机 | DF500M | ①发动机型号：SD4DW3D、标定功率：36.8KW、制造商：江苏四达动力机械集团有限公司、排放阶段：国Ⅲ；②发动机型号：4G33T、标定功率：36.8KW、制造商：常柴股份有限公司、排放阶段：国Ⅲ；③发动机型号：4D32T31/504、标定功率：36.8KW、制造商：浙江新柴股份有限公司、排放阶段：国Ⅲ；④发动机型号：4TE50K、标定功率：36.8KW、制造商：山东华源莱动内燃机有限公司、排放阶段：国Ⅲ | 型式:两轮驱动 ;功率:50马力; | 驱动轮数：两轮驱动；发动机标定功率（kW）：36.8 .外廓尺寸（长×宽×高）(mm):3515×1520×2675 .发动机与离合器联接方式：直联式 | 10000 |  |  | 通用类 | 2023-12-31 | 江苏省 | 评阅通过 | 初评员：通过 复评员：通过 | 初评员：通过 复评员：通过
动力机械 | 拖拉机 | 轮式拖拉机（不含皮带传动轮式拖拉机） | 50-60马力两轮驱动拖拉机 | 常州东风农机集团有限公司 | 轮式拖拉机 | DF500-15G | ①发动机型号：4G33T、标定功率：36.8kw、制造商：常柴股份有限公司、排放阶段：国Ⅲ；②发动机型号：SD4DW3D、标定功率：36.8kw、制造商：江苏四达动力机械集团有限公司、排放阶段：国Ⅲ；③发动机型号：4D32T31/504、标定功率：36.8kw、制造商：浙江新柴股份有限公司、排放阶段：国Ⅲ；④发动机型号：4TE50K、标定功率：36.8kw、制造商：山东华源莱动内燃机有限公司、排放阶段：国Ⅲ | 型式:两轮驱动 ;功率:50马力; | 驱动轮数：两轮驱动；发动机标定功率（kW）：36.8 .外廓尺寸（长×宽×高）(mm):3350×1440×2475 .发动机与离合器联接方式：直联式 | 10000 |  |  | 通用类 | 2023-12-31 | 江苏省 | 评阅通过 | 初评员：通过 复评员：通过 | 初评员：通过 复评员：通过
动力机械 | 拖拉机 | 轮式拖拉机（不含皮带传动轮式拖拉机） | 50-60马力两轮驱动拖拉机 | 常州东风农机集团有限公司 | 轮式拖拉机 | DF500G3 | 发动机型号：4G33T、标定功率：36.8KW、制造商：常柴股份有限公司、排放阶段：国Ⅲ | 型式:两轮驱动 ;功率:50马力; | 驱动轮数：两轮驱动；发动机标定功率（kW）：36.8 .外廓尺寸（长×宽×高）(mm):3745×1655×2485 .发动机与离合器联接方式：直联式 | 10000 |  |  | 通用类 | 2023-12-31 | 江苏省 | 评阅通过 | 初评员：通过 复评员：通过 | 初评员：通过 复评员：通过
动力机械 | 拖拉机 | 轮式拖拉机（不含皮带传动轮式拖拉机） | 50-60马力两轮驱动拖拉机 | 上海向明农业机械有限公司 | 轮式拖拉机 | SH500S | 型号：SH4100Z-T3-9、标定功率：37kW、制造商：上海向明农业机械有限公司、排放阶段：第三阶段。 | 型式:两轮驱动 ;功率:50马力; | 型式：两轮驱动；外廓尺寸（长×宽×高）：3350×1850×2345（防翻架） 3350×1850×2345（驾驶室）、轴距：1908mm、轮距：1333mm、1433mm、1533mm/1350mm、1392mm、1502mm、最小使用质量：2060kg、最小离地间隙：400mm、动力输出轴功率：≥32kW、发动机标定功率：37kW、发动机标定转速：2000r/min、档位数（前进/倒退/爬行）8/2/0、框架上最大提升力：≥8.4kN | 10000 |  |  | 通用类 | 2023-12-31 | 上海市 | 评阅通过 | 初评员：通过 复评员：通过 | 初评员：通过 复评员：通过
动力机械 | 拖拉机 | 轮式拖拉机（不含皮带传动轮式拖拉机） | 50-60马力两轮驱动拖拉机 | 山东华东拖拉机制造有限公司 | 轮式拖拉机 | 铁拖-550 | 1、发动机型号：4TD55;功率（kW）：40.4；制造商：山东华源莱动内燃机有限公司；排放阶段：GB20891-2015第三阶段。2、发动机型号：4TD55A;功率（kW）：40.4；制造商：山东华源莱动内燃机有限公司；排放阶段：GB20891-2015第三阶段。3、发动机型号：4C5-55U32;功率（kW）：40.4；制造商：安徽全柴动力股份有限公司；排放阶段：GB20891-2015第三阶段。4、发动机型号：YD4JZ55C1;功率（kW）：40.5；制造商：扬动有限公司；排放阶段：GB20891-2015第三阶段 | 型式:两轮驱动 ;功率:55马力; | 结构尺寸（长×宽×高mm）： 3350 ×1330 ×2250； 最小使用质量（kg）：1630；配套动力（kw）： 40.4； 轴距（mm）：1980；转向型式：摆线转阀式 ； 驱动方式：两轮驱动；档位数（前进/后退）：10/2；变速箱型式：(5+1) ×2平面组成式；主变速箱换挡方式：啮合套换挡；液压悬挂系统型式：半分置式；离合器型式：干式、单片、单作用；悬挂装置型式：后置三点悬挂；动力输出轴型式：后置半独立式。 | 10000 |  |  | 通用类 | 2021-12-31 | 山东省 | 评阅通过 | 初评员：通过 复评员：通过 | 初评员：通过 复评员：通过
动力机械 | 拖拉机 | 轮式拖拉机（不含皮带传动轮式拖拉机） | 50-60马力两轮驱动拖拉机 | 山东华东拖拉机制造有限公司 | 轮式拖拉机 | 铁拖-500 | 1、发动机型号：4TE50;功率（kW）：36.8；制造商：山东华源莱动内燃机有限公司；排放阶段：GB20891-2014第三阶段。2、发动机型号：4TE50A;功率（kW）：36.8；制造商：山东华源莱动内燃机有限公司；排放阶段：GB20891-2014第三阶段。3、发动机型号：4B5-50V32;功率（kW）：36.8；制造商：安徽全柴动力股份有限公司；排放阶段：GB20891-2014第三阶段。4、发动机型号：YD4C50V1;功率（kW）：36.8；制造商：扬动有限公司；排放阶段：GB20891-2015第三阶段 | 型式:两轮驱动 ;功率:50马力; | 结构尺寸（长×宽×高mm）： 3350 ×1450 ×2280； 最小使用质量（kg）：1580；配套动力（kw）： 36.8； 轴距（mm）：1980；转向型式：摆线转阀式 ； 驱动方式：两轮驱动；档位数（前进/后退）：10/2；变速箱型式：(5+1) ×2平面组成式；主变速箱换挡方式：啮合套换挡；液压悬挂系统型式：半分置式；离合器型式：干式、单片、单作用；悬挂装置型式：后置三点悬挂；动力输出轴型式：后置半独立式。 | 10000 |  |  | 通用类 | 2021-12-31 | 山东省 | 评阅通过 | 初评员：通过 复评员：通过 | 初评员：通过 复评员：通过
动力机械 | 拖拉机 | 轮式拖拉机（不含皮带传动轮式拖拉机） | 50-60马力两轮驱动拖拉机 | 山东华东拖拉机制造有限公司 | 轮式拖拉机 | 铁拖-500D | 1、发动机型号：4TE50;功率（kW）：36.8；制造商：山东华源莱动内燃机有限公司；排放阶段：GB20891-2014第三阶段。2、发动机型号：4TE50A;功率（kW）：36.8；制造商：山东华源莱动内燃机有限公司；排放阶段：GB20891-2014第三阶段。3、发动机型号：4B5-50V32;功率（kW）：36.8；制造商：安徽全柴动力股份有限公司；排放阶段：GB20891-2014第三阶段。4、发动机型号：YD4C50V1;功率（kW）：36.8；制造商：扬动有限公司；排放阶段：GB20891-2015第三阶段 | 型式:两轮驱动 ;功率:50马力; | 结构尺寸（长×宽×高mm）： 3010 ×1280 ×2100； 最小使用质量（kg）：1345；配套动力（kw）： 36.8； 轴距（mm）：1800；转向型式：摆线转阀式 ；驱动方式：两轮驱动；档位数（前进/后退）：10/2；变速箱型式：(5+1) ×2平面组成式；主变速箱换挡方式：啮合套换挡；液压悬挂系统型式：半分置式；离合器型式：干式、单片、单作用；悬挂装置型式：后置三点悬挂；动力输出轴型式：后置半独立式。 | 10000 |  |  | 通用类 | 2021-12-31 | 山东省 | 评阅通过 | 初评员：通过 复评员：通过 | 初评员：通过 复评员：通过
动力机械 | 拖拉机 | 轮式拖拉机（不含皮带传动轮式拖拉机） | 50-60马力两轮驱动拖拉机 | 潍坊华夏拖拉机制造有限公司 | 轮式拖拉机 | 华夏500C | 配套动力型号: YD4R50V1，制造商：扬动股份有限公司，气缸数：4，标定功率（kW）: 36.75kW，标定转速（r/min）：2400，排放标准：第3阶段 选配一型号: 4B5-50V32，制造商：安徽全柴动力股份有限公司，气缸数：4，标定功率（kW）: 36.8kW，转速（r/min）：2400，排放标准：第3阶段 选配二型号: 4C3-50V32，制造商：安徽全柴动力股份有限公司，气缸数：4，标定功率（kW）: 36.8kW，转速（r/min）：2400，排放标准：第3阶段 选配三型号:4TE50，制造商：山东华源莱动内燃机有限公司，气缸数：4，标定功率（kW）: 36.8kW，转速（r/min）：2400，排放标准：第3阶段 选配四型号:4TE50A，制造商：山东华源莱动内燃机有限公司，气缸数：4，标定功率（kW）: 36.8kW，转速（r/min）：2400，排放标准：第3阶段 选配五型号: YD4C50V1，制造商：扬动股份有限公司，气缸数：4，标定功率（kW）: 36.8kW，标定转速（r/min）：2400，排放标准：第3阶段 选配六型号: 4DW93-50GG3U，制造商：一汽解放汽车有限公司无锡柴油机厂，气缸数：4，标定功率（kW）: 36.8kW，标定转速（r/min）：2400，排放标准：第3阶段 选配七型号: WP3.2G50E346，制造商：潍柴动力扬州柴油机有限责任公司，气缸数：4，标定功率（kW）: 36.8kW，标定转速（r/min）：2400，排放标准：第3阶段 选配八型号: 4D32T31/504，制造商：浙江新柴股份有限公司，气缸数：4，标定功率（kW）: 36.8kW，标定转速（r/min）：2400，排放标准：第3阶段 选配九型号: 4DW91-50GAG3U，制造商：一汽解放汽车有限公司无锡柴油机厂，气缸数：4，标定功率（kW）: 36.8kW，标定转速（r/min）：2400，排放标准：第3阶段 | 型式:两轮驱动 ;功率:50马力; | 发动机功率：50马力；驱动方式：两轮驱动 | 10000 |  |  | 通用类 | 2022-12-31 | 山东省 | 评阅通过 | 初评员：通过 复评员：通过 | 初评员：通过 复评员：通过
动力机械 | 拖拉机 | 轮式拖拉机（不含皮带传动轮式拖拉机） | 60-70马力两轮驱动拖拉机 | 山东华东拖拉机制造有限公司 | 轮式拖拉机 | 铁拖-600 | 1、发动机型号：4TD60;功率（kW）：44.1；制造商：山东华源莱动内燃机有限公司；排放阶段：GB20891-2015第三阶段。2、发动机型号：4TD60A;功率（kW）：44.1；制造商：山东华源莱动内燃机有限公司；排放阶段：GB20891-2015第三阶段。3、发动机型号：4B2-60U32;功率（kW）：44.2；制造商：安徽全柴动力股份有限公司；排放阶段：GB20891-2015第三阶段。4、发动机型号：YD4JZ605C1;功率（kW）：44.1；制造商：扬动有限公司；排放阶段：GB20891-2015第三阶段 | 型式:两轮驱动 ;功率:60马力; | 结构尺寸（长×宽×高mm）： 3350 ×1330 ×2250； 最小使用质量（kg）：1630；配套动力（kw）： 44.1； 轴距（mm）：1980；转向型式：摆线转阀式 ； 驱动方式：两轮驱动；档位数（前进/后退）：10/2；变速箱型式：(5+1) ×2平面组成式；主变速箱换挡方式：啮合套换挡；液压悬挂系统型式：半分置式；离合器型式：干式、单片、单作用；悬挂装置型式：后置三点悬挂；动力输出轴型式：后置半独立式。 | 12000 |  |  | 通用类 | 2021-12-31 | 山东省 | 评阅通过 | 初评员：通过 复评员：通过 | 初评员：通过 复评员：通过
动力机械 | 拖拉机 | 轮式拖拉机（不含皮带传动轮式拖拉机） | 60-70马力两轮驱动拖拉机 | 山东潍坊鲁中拖拉机有限公司 | 轮式拖拉机 | 鲁中-600C | 发动机型号一：4G33T-60G31E，44.1KW，常柴股份有限公司，符合国家第三阶段排放标准； 发动机型号二：4TG60K，44.2KW，山东华源莱动内燃机有限公司，符合国家第三阶段排放标准； | 型式:两轮驱动 ;功率:60马力; | 功率：60马力；型式：两轮驱动；外廓尺寸（长*宽*高 mm）：3290*1610*2200；最小使用质量（kg）：1400；档位数（前进/倒退/爬行）：8/2/0；动力输出轴功率（KW）：≥37.5 | 12000 |  |  | 通用类 | 2023-12-31 | 山东省 | 评阅通过 | 初评员：通过 复评员：通过 | 初评员：通过 复评员：通过
动力机械 | 拖拉机 | 轮式拖拉机（不含皮带传动轮式拖拉机） | 60-70马力两轮驱动拖拉机 | 泰安泰山国泰拖拉机制造有限公司 | 轮式拖拉机 | 泰山-600A | SD4DW3Z2、44.1KW、江苏四达动力机械集团有限公司、排放阶段：国三 | 型式:两轮驱动 ;功率:60马力; | 外廓尺寸（长*宽*高mm）：3500×1580×2380，驱动型式：两轮驱动，配套功率（kw）：44.1，发动机商标或品牌：四达，发动机型号：SD4DW3Z2，轴距（mm）：1800，最小使用质量（kg）：1600，配重（kg）(前/后)：80/172，档位数（前进/倒退/爬行）：8/8/无，变速箱型式：4×2×（1+1）组成式，机架型式：无架式，驾驶室：无 | 12000 |  |  | 通用类 | 2023-12-31 | 山东省 | 评阅通过 | 初评员：通过 复评员：通过 | 初评员：通过 复评员：通过
动力机械 | 拖拉机 | 轮式拖拉机（不含皮带传动轮式拖拉机） | 60-70马力两轮驱动拖拉机 | 泰安泰山国泰拖拉机制造有限公司 | 轮式拖拉机 | 泰山-600FA | SD4DW3Z2、44.1KW、江苏四达动力机械集团有限公司、排放阶段：国三 | 型式:两轮驱动 ;功率:60马力; | 外廓尺寸（长*宽*高mm）：3540×1560×2340，驱动型式：两轮驱动，配套功率（kw）：44.1，发动机商标或品牌：四达，发动机型号：SD4DW3Z2，轴距（mm）：1850，最小使用质量（kg）：1660，配重（kg）(前/后)：95/172，档位数（前进/倒退/爬行）：8/2/无，变速箱型式：直齿（4+1）×2组成式，机架型式：无架式，驾驶室：无 | 12000 |  |  | 通用类 | 2023-12-31 | 山东省 | 评阅通过 | 初评员：通过 复评员：通过 | 初评员：通过 复评员：通过
动力机械 | 拖拉机 | 轮式拖拉机（不含皮带传动轮式拖拉机） | 60-70马力两轮驱动拖拉机 | 河南向阳红机械制造有限公司 | 轮式拖拉机 | 向阳红-604 | 制造商：扬动股份有限公司；发动机功率：44.1kW；发动机型号：YD4JZ60C2；排放阶段：第三阶段 | 型式:四轮驱动 ;功率:60马力; | 发动机功率：44.1kW；驱动方式:四轮驱动；外廓尺寸（mm）长×宽×高：3825×1750×2270（消声器）2700（安全架）；轴距：2040（mm）；最小使用质量：2380 （kg） | 12000 |  |  | 通用类 | 2022-12-31 | 河南省 | 评阅通过 | 初评员：通过 复评员：通过 | 初评员：通过 复评员：通过
动力机械 | 拖拉机 | 轮式拖拉机（不含皮带传动轮式拖拉机） | 60-70马力两轮驱动拖拉机 | 洛阳泰红农业机械有限公司 | 轮式拖拉机 | 600 | 发动机型号：4DW93-60GG3U，功率：44.2kw，制造商：一汽解放汽车有限公司无锡柴油机厂，排放阶段：国3。 | 型式:两轮驱动 ;功率:60马力; | 外廓尺寸(长×宽×高)mm：3550×1500×2480（至安全架顶）；轴距mm：1880；常用轮距(前轮/后轮）mm：1100/1240；轮距(前轮/后轮)调整方式：多级可调/无级可调；最小使用质量kg：1610；标准配重(前/后)kg：145/162；档位数(前进/倒退/爬行)：8/8/0；主变速档位数*副变速档位数/其他档位数：4/2/（1+1）；发动机与离合器联接方式：直联式；起动方式：电起动；翻倾防护装置（驾驶室或安全框架）：两柱式安全架；前照灯型号：SZ550.48.030A/031A；转向系型式：全液压前轮转向；行车制动系型式：蹄式；驻车制动系型式：锁定踏板式；前驱动桥型式：/；离合器型式：双作用；传动系动力输出轴离合器型式：双作用；传动系变速箱型式：4×2×（1+1）机械组成式；主变速箱换档方式：啮合套；副变速箱换档方式：滑移齿轮、啮合套；轮胎型号(前轮/后轮)：5.50-16、6.00-16、6.50-16/11.2-24、11.2-28、12.4-28。 | 12000 |  |  | 通用类 | 2022-12-31 | 河南省 | 评阅通过 | 初评员：通过 复评员：通过 | 初评员：通过 复评员：通过
动力机械 | 拖拉机 | 轮式拖拉机（不含皮带传动轮式拖拉机） | 60-70马力两轮驱动拖拉机 | 江苏悦达智能农业装备有限公司 | 轮式拖拉机 | YC600D | 发动机型号/制造商: 4TD60/山东华源莱动内燃机有限公司 功率：44.1KW 国三排放 选装1）发动机型号/制造商： 4G33T-60G31E/常柴股份有限公司 功率：44.1KW 国三排放. 2)发动机型号/制造商: JD4E6NZ7 /江苏农华智慧农业科技股份有限公司 功率：44.2KW 国三排放 3) 发动机型号：YN4A065-32CR2 功率：44.5KW 制造商：昆明云内动力股份有限公司 排放阶段：国三 | 型式:两轮驱动 ;功率:60马力; | 发动机4TD60功率44.1千瓦；两轮驱动前进8个挡倒退2个挡；直联式干式单作用,动力输出轴后置非独立式；大棚用；整机外廓尺寸(长×宽×高) mm 3200×1280×2120(至安全架顶) ；整机轴距或履带接地长 mm 1810 ；整机轮距(前轮/后轮)或轨距 mm 前轮：990/后轮：1050 ；整机常用轮距(前轮/后轮)或轨距 mm 前轮：990/后轮：1050 ；整机轮距(前轮/后轮)调整方式 / 前轮不可调/后轮调节轮辋（可选） ；整机最小离地间隙 mm 250 ；整机最小使用质量 kg 1400 ；整机标准配重(前/后) kg 40/100 ；整机最大配重(前/后) kg 40/100 | 12000 |  |  | 通用类 | 2022-12-31 | 江苏省 | 评阅通过 | 初评员：通过 复评员：通过 | 初评员：通过 复评员：通过
动力机械 | 拖拉机 | 轮式拖拉机（不含皮带传动轮式拖拉机） | 60-70马力两轮驱动拖拉机 | 江苏常发农业装备股份有限公司 | 轮式拖拉机 | CFC600 | 配套动力型号：CF4B60T-Z,制造商：江苏常发农业装备股份有限公司，气缸数：4缸，标定功率：44.1kw，标定转速：2400r/min，排放标准：第三阶段 | 型式:两轮驱动 ;功率:60马力; | 型式：两轮驱动；外廓尺寸（长×宽×高）：3504mm（至前配重）×1495mm（常用轮距）×2280mm（消声器顶）×2395mm（至驾驶室顶），选装2490mm(至安全架顶）；轴距：1808mm；轮距（前轮/后轮）：前轮1250-1550mm（常用1250mm)，后轮1210-1426mm（常用1210mm)，选装后轮1210-1660mm(常用1210mm)（无极可调）；轮距（前轮/后轮）调整方式：前轮有级调节、后轮有级调节，选装后轮无极调节；最小使用质量：1880kg（配驾驶室），1720kg（配安全架）；标准配重（前/后）：前配重120kg，后配重360kg；档位数：前进8/倒退4/爬行0；发动机与离合器联结方式：直联式；翻倾防护装置：安全驾驶室或安全架；前照灯型号：CF450.48.121/CF450.48.122或SH-CF002；转向系型式：全液压转向；行车制动系型式：油浴、双片、盘式；驻车制动系型式：锁定踏板式、机械操作；离合器型式：干式、单片、经常接合、双作用；传动系变速箱型式：4×（2+1）组成式；主/副变速箱换挡方式：啮合套换挡；轮胎型号：前轮5.50-16/后轮11.2-28；液压悬挂装置型式：后置、Ⅰ类、三点悬挂 | 12000 |  |  | 通用类 | 2021-12-31 | 江苏省 | 评阅通过 | 初评员：通过 复评员：通过 | 初评员：通过 复评员：通过
动力机械 | 拖拉机 | 轮式拖拉机（不含皮带传动轮式拖拉机） | 60-70马力两轮驱动拖拉机 | 洛阳映山红拖拉机有限公司 | 轮式拖拉机 | 新东方600C | 发动机型号：4TD60；标定功率：44.1KW；制造商：山东华源莱动内燃机有限公司；排放阶段：国3 | 型式:两轮驱动 ;功率:44.1KW 、60马力; | 标定功率：44.1Kw；整机形式：4×2两轮驱动；外廓尺寸（长×宽×高）：3570×1700×2300；轮距（前轮/后轮）：1150/1320;轴距：1900 | 12000 |  |  | 通用类 | 2023-12-31 | 河南省 | 评阅通过 | 初评员：通过 复评员：通过 | 初评员：通过 复评员：通过
动力机械 | 拖拉机 | 轮式拖拉机（不含皮带传动轮式拖拉机） | 60-70马力两轮驱动拖拉机 | 山拖农机装备有限公司 | 轮式拖拉机 | NA600 | 发动机型号：4TD60A； 功率（kW）：44.2； 制造商：山东华源莱动内燃机有限公司； 排放阶段：GB 20891-2014第三阶段； | 型式:两轮驱动 ;功率:60马力; | 外型尺寸（mm）：3410×1360×2100； 驱动方式：两轮驱动; 功率（KW）:44.2（国三）; 轴距（mm）:1790; 最小使用质量（kg）:1410 | 12000 |  |  | 通用类 | 2023-12-31 | 山东省 | 评阅通过 | 初评员：通过 复评员：通过 | 初评员：通过 复评员：通过
动力机械 | 拖拉机 | 轮式拖拉机（不含皮带传动轮式拖拉机） | 60-70马力两轮驱动拖拉机 | 山拖农机装备有限公司 | 轮式拖拉机 | TA600 | 发动机型号：4TD60A； 功率（kW）：44.2； 制造商：山东华源莱动内燃机有限公司； 排放阶段：GB 20891-2014第三阶段； | 型式:两轮驱动 ;功率:60马力; | 外型尺寸（mm）：3450×1400×2262； 驱动方式：两轮驱动; 功率（KW）:44.2（国三）; 轴距（mm）:1925; 最小使用质量（kg）:1563 | 12000 |  |  | 通用类 | 2023-12-31 | 山东省 | 评阅通过 | 初评员：通过 复评员：通过 | 初评员：通过 复评员：通过
动力机械 | 拖拉机 | 轮式拖拉机（不含皮带传动轮式拖拉机） | 60-70马力两轮驱动拖拉机 | 山东潍坊鲁中拖拉机有限公司 | 轮式拖拉机 | 鲁中-600D | 发动机型号一：4G33T-60G31E，44.1KW，常柴股份有限公司，符合国家第三阶段排放标准； 发动机型号二：4TG60K，44.2KW，山东华源莱动内燃机有限公司，符合国家第三阶段排放标准； | 型式:两轮驱动 ;功率:60马力; | 功率：60马力；型式：两轮驱动；外廓尺寸（长*宽*高 mm）：3070*1530*2160；最小使用质量（kg）：1360；档位数（前进/倒退/爬行）：8/2/0；动力输出轴功率（KW）：≥37.5 | 12000 |  |  | 通用类 | 2023-12-31 | 山东省 | 评阅通过 | 初评员：通过 复评员：通过 | 初评员：通过 复评员：通过
动力机械 | 拖拉机 | 轮式拖拉机（不含皮带传动轮式拖拉机） | 60-70马力两轮驱动拖拉机 | 山东联诚农业装备有限公司 | 轮式拖拉机 | LC600T | 配套动力型号：YD4JZ60C1;制造商：扬动股份有限公司；气缸数：4；标定功率（KW）:44.1;标定转速（r/min）:2400;排放标准：第三阶段。 选配一：配套动力型号：JD4E6Z7;制造商：江苏农华智慧农业科技股份有限公司；气缸数：4；标定功率（KW）:44.2;标定转速（r/min）:2300;排放标准：第三阶段。 选配二：配套动力型号：4TD60A;制造商：山东华源莱动内燃机有限公司；气缸数：4；标定功率（KW）:44.2;标定转速（r/min）:2400;排放标准：第三阶段。 选配三：配套动力型号：WP3.2G61E316;制造商：潍柴动力扬州柴油机责任有限公司；气缸数：4；标定功率（KW）:44.1;标定转速（r/min）:2400;排放标准：第三阶段。 选配四：配套动力型号：4B260U32;制造商：安徽全柴动力股份有限公司；气缸数：4；标定功率（KW）:44.2;标定转速（r/min）:2400;排放标准：第三阶段。 选配五：配套动力型号：YN4A065-32CR2;制造商：昆明云内动力股份有限公司；气缸数：4；标定功率（KW）:44.5;标定转速（r/min）:2300;排放标准：第三阶段 选配六：配套动力型号：4DW93-60GG3U;制造商：一汽解放有限公司无锡柴油机厂；气缸数：4；标定功率（KW）:44.2;标定转速（r/min）:2400;排放标准：第三阶段。 | 型式:两轮驱动 ;功率:60马力; | 外廓尺寸：3480×1530×2350；轴距1850mm；常用轮距（前轮/后轮）：1130/1200；轮距（前轮/后轮）调整方式：有级可调/无级调节；最小使用质量：1635kg；标准配重（前/后）：64/100；档位数（前进/倒退/爬行）：8/8/0；主变速档位数*副变速档位数/其他档位数：4*2/2；发动机与离合器联接方式：直联；起动方式：电起动；翻倾防护装置（驾驶室或安全框架）：两柱式 安全架；前照灯型号：WDT400.48.035；转向系型式：前轮全液压转向；行车制动系型式：机械、蹄式；驻车制动系型式：机械式；前驱动桥型式：旱地型；离合器型式：干式、双作用、常结合；传动系动力输出轴离合器型式：干式、双作用、常结合；传动系变速箱型式：（4+4）×2组成式；主变速箱换挡型式：啮合套换挡式；副变速箱换挡型式：滑移齿轮换挡式；轮胎型号（前轮/后轮）：6.00-16/11.2-28 | 12000 |  |  | 通用类 | 2022-12-31 | 山东省 | 评阅通过 | 初评员：通过 复评员：通过 | 初评员：通过 复评员：通过
动力机械 | 拖拉机 | 轮式拖拉机（不含皮带传动轮式拖拉机） | 60-70马力两轮驱动拖拉机 | 潍坊力王农业装备有限公司 | 轮式拖拉机 | 力王-600A | 发动机型号：4TD60；功率：44.1kW；制造商：山东华源莱动内燃机有限公司；排放阶段：第三阶段 | 型式:两轮驱动 ;功率:60马力; | 功率：44.1kW（60马力）；驱动型式：两轮驱动 | 12000 |  |  | 通用类 | 2023-12-31 | 山东省 | 评阅通过 | 初评员：通过 复评员：通过 | 初评员：通过 复评员：通过
动力机械 | 拖拉机 | 轮式拖拉机（不含皮带传动轮式拖拉机） | 60-70马力两轮驱动拖拉机 | 潍坊昊田农业装备有限公司 | 轮式拖拉机 | 昊田600G | 发动机：SD4DW3Z2（江苏四达动力机械集团有限公司、45kW、国三核准号：CNFCG30355040003） | 型式:两轮驱动 ;功率:61马力; | 驱动型式：4×2两轮驱动，外廓尺寸（mm）：3525×1380×2127，轴距（mm）：1640,轮距（出厂mm）：960/1050，最小使用质量（kg）: 1400,最大配重（前/后）（kg）：48/100，档位数（前进/后退）：8/2，变速箱型式：(4+1)×2 组成式，换挡方式：机械有级变速，动力输出轴转速（r/min）: 540/720, | 12000 |  |  | 通用类 | 2023-12-31 | 山东省 | 评阅通过 | 初评员：通过 复评员：通过 | 初评员：通过 复评员：通过
动力机械 | 拖拉机 | 轮式拖拉机（不含皮带传动轮式拖拉机） | 60-70马力两轮驱动拖拉机 | 洛阳市煌睿机械制造有限公司 | 轮式拖拉机 | 华宣600 | 选装发动机信息：发动机型号：4G33TC-G32, 发动机标定功率：44.1 kW, 制造厂名称：常柴股份有限公司,排放阶段：国三 。 | 型式:两轮驱动 ;功率:60马力; | 驱动方式：4×2两轮驱动；发动机标定功率（kW）：44.1；外廓尺寸(长×宽×高)（mm）：3850×1840×2700（至驾驶室顶）；轴距或履带接地长度（mm）：2000；轮距(前轮/后轮)或轨距（mm）：1350-1600/1400-1600；轮距(前轮/后轮)调整方式：可调/可调；最小离地间隙（mm）：430；最小使用质量（kg）：2400；前轴质量/后轴质量（kg）：1105/1295。 | 12000 |  |  | 通用类 | 2019-12-31 | 河南省 | 评阅通过 | 初评员：通过 复评员：通过 | 初评员：通过 复评员：通过
动力机械 | 拖拉机 | 轮式拖拉机（不含皮带传动轮式拖拉机） | 60-70马力两轮驱动拖拉机 | 潍坊华夏拖拉机制造有限公司 | 轮式拖拉机 | 华夏600C | 配套动力型号: 4DW93-60GG3U，制造商：一汽解放汽车有限公司无锡柴油机厂, 气缸数：4，标定功率（kW）:44.2，转速（r/min）：2400，排放标准：第3阶段； 配套动力型号: 4B2-60U32，制造商：安徽全柴动力股份有限公司, 气缸数：4，标定功率（kW）:44.2，转速（r/min）：2400，排放标准：第3阶段； 配套动力型号: WP3.2G61E316，制造商：潍柴动力扬州柴油机有限责任公司,气缸数：4，标定功率（kW）: 44.1，转速（r/min）：2300，排放标准：第3阶段； 配套动力型号:4TD60A，制造商：山东华源莱动内燃机有限公司, 气缸数：4，标定功率（kW）: 44.2，转速（r/min）：2500，排放标准：第3阶段 配套动力型号:4TD60，制造商：山东华源莱动内燃机有限公司, 气缸数：4，标定功率（kW）: 44.1，转速（r/min）：2400，排放标准：第3阶段 配套动力型号:JD4E6Z，制造商：江苏农华智慧农业科技股份有限公司, 气缸数：4，标定功率（kW）: 44.2，转速（r/min）：2300，排放标准：第3阶段 | 型式:两轮驱动 ;功率:60马力; | 发动机功率：60马力；驱动方式：两轮驱动 | 12000 |  |  | 通用类 | 2022-12-31 | 山东省 | 评阅通过 | 初评员：通过 复评员：通过 | 初评员：通过 复评员：通过
动力机械 | 拖拉机 | 轮式拖拉机（不含皮带传动轮式拖拉机） | 60-70马力两轮驱动拖拉机 | 常州东风农机集团有限公司 | 轮式拖拉机 | DF600G3 | 发动机型号：SD4BW3Z4、标定功率：44.1KW、制造商：江苏四达动力机械集团有限公司、排放阶段：国Ⅲ | 型式:两轮驱动 ;功率:60马力; | 驱动轮数：两轮驱动；发动机标定功率（kW）：44.1 .外廓尺寸（长×宽×高）(mm):3745×1710×2550（2555安全架机型） .发动机与离合器联接方式：直联式 | 12000 |  |  | 通用类 | 2022-12-31 | 江苏省 | 评阅通过 | 初评员：通过 复评员：通过 | 初评员：通过 复评员：通过
动力机械 | 拖拉机 | 轮式拖拉机（不含皮带传动轮式拖拉机） | 60-70马力两轮驱动拖拉机 | 常州东风农机集团有限公司 | 轮式拖拉机 | DF600-15G | ①发动机型号：4G33TC-60G31E、标定功率：44.1kw、制造商：常柴股份有限公司、排放阶段：国Ⅲ；②发动机型号：SD4BW3Z4、标定功率：44.1kw、制造商：江苏四达动力机械集团有限公司、排放阶段：国Ⅲ；③发动机型号：4D27ZT32/604、标定功率：44.1kw、制造商：浙江新柴股份有限公司、排放阶段：国Ⅲ | 型式:两轮驱动 ;功率:60马力; | 驱动轮数：两轮驱动；发动机标定功率（kW）：44.1 .外廓尺寸（长×宽×高）(mm):3350×1440×2475 .发动机与离合器联接方式：直联式 | 12000 |  |  | 通用类 | 2023-12-31 | 江苏省 | 评阅通过 | 初评员：通过 复评员：通过 | 初评员：通过 复评员：通过
动力机械 | 拖拉机 | 轮式拖拉机（不含皮带传动轮式拖拉机） | 60-70马力两轮驱动拖拉机 | 常州东风农机集团有限公司 | 轮式拖拉机 | DF600M | ①发动机型号：SD4BW3Z4、标定功率：44.1kw、制造商：江苏四达动力机械集团有限公司、排放阶段：国Ⅲ；②发动机型号：4G33TC-G32、标定功率：44.1kw、制造商：常柴股份有限公司、排放阶段：国Ⅲ；③发动机型号：4D27T32/604、标定功率：44.1kw、制造商：浙江新柴股份有限公司、排放阶段：国Ⅲ；④发动机型号：4G33TC-60G31E、标定功率：44.1kw、制造商：常柴股份有限公司、排放阶段：国Ⅲ。 | 型式:两轮驱动 ;功率:60马力; | 驱动轮数：两轮驱动；发动机标定功率（kW）：44.1 .外廓尺寸（长×宽×高）(mm):3515×1520×2675 .发动机与离合器联接方式：直联式 | 12000 |  |  | 通用类 | 2023-12-31 | 江苏省 | 评阅通过 | 初评员：通过 复评员：通过 | 初评员：通过 复评员：通过
动力机械 | 拖拉机 | 轮式拖拉机（不含皮带传动轮式拖拉机） | 70-80马力两轮驱动拖拉机 | 泰安泰山国泰拖拉机制造有限公司 | 轮式拖拉机 | 泰山-700N | 4D32ZT33/704、52KW、新柴、排放阶段:国三 | 型式:两轮驱动 ;功率:70马力; | 外廓尺寸（长*宽*高mm）：3850×1620×2610，驱动型式：两轮驱动，配套功率（kw）：52，发动机商标或品牌：新柴，发动机型号：4D32ZT33/704，轴距（mm）：2000，最小使用质量（kg）：2060，配重（kg）(前/后)：,75/165，档位数（前进/倒退/爬行）：8/2/无，变速箱型式：（4+1）×2组成式，机架型式：无架式 ， 驾驶室：无 | 15000 |  |  | 通用类 | 2023-12-31 | 山东省 | 评阅通过 | 初评员：通过 复评员：通过 | 初评员：通过 复评员：通过
动力机械 | 拖拉机 | 轮式拖拉机（不含皮带传动轮式拖拉机） | 70-80马力两轮驱动拖拉机 | 泰安泰山国泰拖拉机制造有限公司 | 轮式拖拉机 | 泰山-704N | 4D32ZT33/704、52KW、浙江新柴股份有限公司、排放阶段:国三 | 型式:两轮驱动 ;功率:70马力; | 外廓尺寸（长*宽*高mm）：3780×1640×2615，驱动型式：四轮驱动，配套功率（kw）：52，发动机商标或品牌：新柴，发动机型号：4D32ZT33/704，轴距（mm）：2000，最小使用质量（kg）：2360，配重（kg）(前/后)：,75/165，档位数（前进/倒退/爬行）：8/2/无，变速箱型式：（4+1）×2组成式，机架型式：无架式 ， 驾驶室：无 | 15000 |  |  | 通用类 | 2023-12-31 | 山东省 | 评阅通过 | 初评员：通过 复评员：通过 | 初评员：通过 复评员：通过
动力机械 | 拖拉机 | 轮式拖拉机（不含皮带传动轮式拖拉机） | 70-80马力两轮驱动拖拉机 | 山东潍坊鲁中拖拉机有限公司 | 轮式拖拉机 | 鲁中-700B | 发动机型号一:SD4DW3Z，52KW,江苏四达动力机械集团有限公司，符合国家第三阶段排放标准； 发动机型号二：4C5-70U32，51.5KW，安徽全柴动力股份有限公司，符合国家第三阶段排放标准； 发动机型号三:4TD70，51.5KW，山东华源莱动内燃机有限公司，符合国家第三阶段排放标准； 发动机型号四:4D32ZT31/704，51.5KW，浙江新柴股份有限公司，符合国家第三阶段排放标准； 发动机型号五:4G33TC，51.5KW，常柴股份有限公司，符合国家第三阶段排放标准； | 型式:两轮驱动 ;功率:70马力; | 功率：70马力；型式：两轮驱动；外廓尺寸（长*宽*高 mm）：3440*1635*2160；最小使用质量（kg）：1610；档位数（前进/倒退/爬行）：8/2/0（8/8/0,16/4/0选装）；动力输出轴功率（KW）：44.2 | 15000 |  |  | 通用类 | 2022-12-31 | 山东省 | 评阅通过 | 初评员：通过 复评员：通过 | 初评员：通过 复评员：通过
动力机械 | 拖拉机 | 轮式拖拉机（不含皮带传动轮式拖拉机） | 70-80马力两轮驱动拖拉机 | 江苏常发农业装备股份有限公司 | 轮式拖拉机 | CFD700 | 配套动力型号：CF4C70T-Z,制造商：江苏常发农业装备股份有限公司，气缸数：4缸，标定功率：51.5kw，标定转速：2300r/min，排放标准：第三阶段 | 型式:两轮驱动 ;功率:70马力; | 型式：两轮驱动；外廓尺寸（长×宽×高）：3706mm（至前配重架）×1820mm（常用轮距）×2610mm（至安全架顶），选装2520mm（至驾驶室顶）；轴距：2098mm；轮距（前轮/后轮）：前轮1250-1550mm(常用1350mm)，后轮1300-1600mm(常用1400mm)；轮距（前轮/后轮）调整方式：前轮有级调节、后轮有级调节，选装后轮无极调节；最小使用质量：2100kg（配安全架），2320kg（配驾驶室）；标准配重（前/后）：前配重160kg，后配重180kg；档位数：前进12/倒退12/爬行0；主变速档位数/副变速档位数/其他：4×3×（1+1）；发动机与离合器联结方式：直联式；翻倾防护装置：安全架或安全驾驶室；前照灯型号：CF450.48.121/CF450.48.122或GB48A；转向系型式：全液压转向；行车制动系型式：油浴、双片、盘式；驻车制动系型式：锁定踏板式、机械操作；离合器型式：干式、单片、经常接合、双作用；传动系变速箱型式：（1+1）×（4×3）组成式；主/副变速箱换挡方式：啮合套换挡；轮胎型号：前轮6.50-16/后轮14.9-28；液压悬挂装置型式：后置、Ⅰ类、三点悬挂 | 15000 |  |  | 通用类 | 2021-12-31 | 江苏省 | 评阅通过 | 初评员：通过 复评员：通过 | 初评员：通过 复评员：通过
动力机械 | 拖拉机 | 轮式拖拉机（不含皮带传动轮式拖拉机） | 70-80马力两轮驱动拖拉机 | 江苏常发农业装备股份有限公司 | 轮式拖拉机 | CFF750 | 配套动力型号：CF4C75T-Z,制造商：江苏常发农业装备股份有限公司，气缸数：4缸，标定功率：55.2kw，标定转速：2300r/min，排放标准：第三阶段；选配YC4A85-T311,制造商：广西玉柴机器股份有限公司，气缸数：4缸，标定功率：55kw，标定转速：2300r/min，排放标准：第三阶段 | 型式:两轮驱动 ;功率:75马力; | 型式：两轮驱动；外廓尺寸（长×宽×高）：4325mm×1970mm×2573mm；轴距：2161mm；轮距（前轮/后轮）：前轮1350-1650mm，后轮1315-1920mm；常用轮距（前轮/后轮）：1550mm/1540mm；轮距（前轮/后轮）调整方式：前轮有级调节、后轮有级调节；最小使用质量：2780kg；最大配重（前/后）：前配重300kg，后配重540kg；档位数：前进12/倒退12/爬行0；发动机与离合器联结方式：直联式；翻倾防护装置：安全架；前照灯型号：CF700.48.311/CF700.48.312或GB48A；转向系型式：全液压转向；行车制动系型式：湿式、双片、盘式；驻车制动系型式：锁定踏板式、机械操作；离合器型式：干式、单片、经常接合、双作用；传动系变速箱型式：（1+1）×（4×3）组成式，选装（1+1）×（4×3）×2组成式；主/副变速箱换挡方式：啮合套换挡；轮胎型号：前轮7.50-20/后轮16.9-30；液压悬挂装置型式：后置、Ⅱ类、三点悬挂 | 15000 |  |  | 通用类 | 2019-12-31 | 江苏省 | 评阅通过 | 初评员：通过 复评员：通过 | 初评员：通过 复评员：通过
动力机械 | 拖拉机 | 轮式拖拉机（不含皮带传动轮式拖拉机） | 70-80马力两轮驱动拖拉机 | 江苏常发农业装备股份有限公司 | 轮式拖拉机 | CFF700J | 配套动力型号：CF4C70T-Z,制造商：江苏常发农业装备股份有限公司，气缸数：4缸，标定功率：51.5kw，标定转速：2300r/min，排放标准：第三阶段；选配YC4A80-T311,制造商：广西玉柴机器股份有限公司，气缸数：4缸，标定功率：51.5kw，标定转速：2300r/min，排放标准：第三阶段 | 型式:两轮驱动 ;功率:70马力; | 型式：两轮驱动；外廓尺寸（长×宽×高）：4325mm×1930mm×2635mm；轴距：2161mm；轮距（前轮/后轮）：前轮1350-1650mm，后轮1285-1935mm；常用轮距（前轮/后轮）：1450mm/1420mm；轮距（前轮/后轮）调整方式：前轮有级调节、后轮有级调节；最小使用质量：2940kg；最大配重（前/后）：前配重300kg，后配重540kg；档位数：前进12/倒退12/爬行0；发动机与离合器联结方式：直联式；翻倾防护装置：安全驾驶室；前照灯型号：CF700.48.311/CF700.48.312或GB48A；转向系型式：全液压转向；行车制动系型式：湿式、双片、盘式；驻车制动系型式：锁定踏板式、机械操作；离合器型式：干式、单片、经常接合、双作用；传动系变速箱型式：（1+1）×（4×3）组成式，选装（1+1）×（4×3）×2组成式；主/副变速箱换挡方式：啮合套换挡；轮胎型号：前轮6.50-16/后轮14.9-30；液压悬挂装置型式：后置、Ⅱ类、三点悬挂 | 15000 |  |  | 通用类 | 2019-12-31 | 江苏省 | 评阅通过 | 初评员：通过 复评员：通过 | 初评员：通过 复评员：通过
动力机械 | 拖拉机 | 轮式拖拉机（不含皮带传动轮式拖拉机） | 70-80马力两轮驱动拖拉机 | 江苏常发农业装备股份有限公司 | 轮式拖拉机 | CFF700 | 配套动力型号：CF4C70T-Z,制造商：江苏常发农业装备股份有限公司，气缸数：4缸，标定功率：51.5kw，标定转速：2300r/min，排放标准：第三阶段；选配YC4A80-T311,制造商：广西玉柴机器股份有限公司，气缸数：4缸，标定功率：51.5kw，标定转速：2300r/min，排放标准：第三阶段 | 型式:两轮驱动 ;功率:70马力; | 型式：两轮驱动；外廓尺寸（长×宽×高）：4325mm×1930mm×2540mm；轴距：2161mm；轮距（前轮/后轮）：前轮1350-1650mm，后轮1285-1935mm；常用轮距（前轮/后轮）：1450mm/1420mm；轮距（前轮/后轮）调整方式：前轮有级调节、后轮有级调节；最小使用质量：2710kg；最大配重（前/后）：前配重300kg，后配重540kg；档位数：前进12/倒退12/爬行0；发动机与离合器联结方式：直联式；翻倾防护装置：安全架；前照灯型号：CF700.48.311/CF700.48.312或GB48A；转向系型式：全液压转向；行车制动系型式：湿式、双片、盘式；驻车制动系型式：锁定踏板式、机械操作；离合器型式：干式、单片、经常接合、双作用；传动系变速箱型式：（1+1）×（4×3）组成式，选装（1+1）×（4×3）×2组成式；主/副变速箱换挡方式：啮合套换挡；轮胎型号：前轮6.50-16/后轮14.9-30；液压悬挂装置型式：后置、Ⅱ类、三点悬挂 | 15000 |  |  | 通用类 | 2019-12-31 | 江苏省 | 评阅通过 | 初评员：通过 复评员：通过 | 初评员：通过 复评员：通过
动力机械 | 拖拉机 | 轮式拖拉机（不含皮带传动轮式拖拉机） | 70-80马力两轮驱动拖拉机 | 江苏常发农业装备股份有限公司 | 轮式拖拉机 | CFF750J | 配套动力型号：CF4C75T-Z,制造商：江苏常发农业装备股份有限公司，气缸数：4缸，标定功率：55.2kw，标定转速：2300r/min，排放标准：第三阶段；选配YC4A85-T311,制造商：广西玉柴机器股份有限公司，气缸数：4缸，标定功率：55kw，标定转速：2300r/min，排放标准：第三阶段 | 型式:两轮驱动 ;功率:75马力; | 型式：两轮驱动；外廓尺寸（长×宽×高）：4325mm×1970mm×2668mm；轴距：2161mm；轮距（前轮/后轮）：前轮1350-1650mm，后轮1315-1920mm；常用轮距（前轮/后轮）：1550mm/1540mm；轮距（前轮/后轮）调整方式：前轮有级调节、后轮有级调节；最小使用质量：3010kg；最大配重（前/后）：前配重300kg，后配重540kg；档位数：前进12/倒退12/爬行0；发动机与离合器联结方式：直联式；翻倾防护装置：安全驾驶室；前照灯型号：CF700.48.311/CF700.48.312或GB48A；转向系型式：全液压转向；行车制动系型式：湿式、双片、盘式；驻车制动系型式：锁定踏板式、机械操作；离合器型式：干式、单片、经常接合、双作用；传动系变速箱型式：（1+1）×（4×3）组成式，选装（1+1）×（4×3）×2组成式；主/副变速箱换挡方式：啮合套换挡；轮胎型号：前轮7.50-20/后轮16.9-30；液压悬挂装置型式：后置、Ⅱ类、三点悬挂 | 15000 |  |  | 通用类 | 2019-12-31 | 江苏省 | 评阅通过 | 初评员：通过 复评员：通过 | 初评员：通过 复评员：通过
动力机械 | 拖拉机 | 轮式拖拉机（不含皮带传动轮式拖拉机） | 70-80马力两轮驱动拖拉机 | 江苏悦达智能农业装备有限公司 | 轮式拖拉机 | YE700 | 发动机型号：YT4B4U23/0515E,发动机生产厂家：一拖（洛阳）柴油机有限公司，标准功率：51.5KW,发动机是国三排放标准的发动机 | 型式:两轮驱动 ;功率:70马力; | 发动机功率51.5千瓦;两轮驱动前进8个挡倒退8个挡;直联式液压转向，动力输出轴半独立式 | 15000 |  |  | 通用类 | 2022-12-31 | 江苏省 | 评阅通过 | 初评员：通过 复评员：通过 | 初评员：通过 复评员：通过
动力机械 | 拖拉机 | 轮式拖拉机（不含皮带传动轮式拖拉机） | 70-80马力两轮驱动拖拉机 | 江苏悦达智能农业装备有限公司 | 轮式拖拉机 | YE700-1 | 发动机型号：LR4B4U23,发动机生产厂家：一拖（洛阳）柴油机有限公司，标准功率：51.5KW,发动机是国三排放标准的发动机。 | 型式:两轮驱动 ;功率:70马力; | 发动机功率51.5千瓦;两轮驱动前进8个挡倒退8个挡;直联式液压转向，动力输出轴半独立式,驾驶室 | 15000 |  |  | 通用类 | 2022-12-31 | 江苏省 | 评阅通过 | 初评员：通过 复评员：通过 | 初评员：通过 复评员：通过
动力机械 | 拖拉机 | 轮式拖拉机（不含皮带传动轮式拖拉机） | 70-80马力两轮驱动拖拉机 | 洛阳泰红农业机械有限公司 | 轮式拖拉机 | 700 | 发动机型号：YD4CZ70C2，功率：51.5kw，制造商：扬动股份有限公司，排放阶段：国3。 | 型式:两轮驱动 ;功率:70马力; | 外廓尺寸(长×宽×高)mm：3600×1500×2480（至安全架顶）；轴距mm：1930；常用轮距(前轮/后轮）mm：1100/1240；轮距(前轮/后轮)调整方式：多级可调/无级可调；最小使用质量kg：1650；标准配重(前/后)kg：145/162；档位数(前进/倒退/爬行)：8/8/0；主变速档位数*副变速档位数/其他档位数：4/2/（1+1）；发动机与离合器联接方式：直联式；起动方式：电起动；翻倾防护装置（驾驶室或安全框架）：两柱式安全架；前照灯型号：SZ550.48.030A/031A；转向系型式：全液压前轮转向；行车制动系型式：蹄式；驻车制动系型式：锁定踏板式；前驱动桥型式：/；离合器型式：双作用；传动系动力输出轴离合器型式：双作用；传动系变速箱型式：4×2×（1+1）机械组成式；主变速箱换档方式：啮合套；副变速箱换档方式：滑移齿轮、啮合套；轮胎型号(前轮/后轮)：5.50-16、6.00-16、6.50-16/11.2-24、11.2-28、12.4-28。 | 15000 |  |  | 通用类 | 2022-12-31 | 河南省 | 评阅通过 | 初评员：通过 复评员：通过 | 初评员：通过 复评员：通过
动力机械 | 拖拉机 | 轮式拖拉机（不含皮带传动轮式拖拉机） | 70-80马力两轮驱动拖拉机 | 常州东风农机集团有限公司 | 轮式拖拉机 | DF700-15 | 发动机型号：SD4DW3Z、标定功率：51.5kw、制造商：江苏四达动力机械集团有限公司、排放阶段：国Ⅲ | 型式:两轮驱动 ;功率:70马力; | 驱动轮数：两轮驱动；发动机标定功率（kW）：51.5 .外廓尺寸（长×宽×高）(mm):3475×1400×2400 .发动机与离合器联接方式：直联式 | 15000 |  |  | 通用类 | 2023-12-31 | 江苏省 | 评阅通过 | 初评员：通过 复评员：通过 | 初评员：通过 复评员：通过
动力机械 | 拖拉机 | 轮式拖拉机（不含皮带传动轮式拖拉机） | 70-80马力两轮驱动拖拉机 | 雷沃重工股份有限公司 | 轮式拖拉机 | 现：M700-H（原：M700-E） | 4B5-70U32,51.5kw，安徽全柴动力股份有限公司，第三阶段 | 型式:两轮驱动 ;功率:70马力; | 驱动方式：两轮驱动；功率（kw）：51.5 | 15000 |  |  | 通用类 | 2022-12-31 | 山东省 | 评阅通过 | 初评员：通过 复评员：通过 | 初评员：通过 复评员：通过
动力机械 | 拖拉机 | 轮式拖拉机（不含皮带传动轮式拖拉机） | 70-80马力两轮驱动拖拉机 | 上海向明农业机械有限公司 | 轮式拖拉机 | SH700 | 型号：YD4CZ70C1 、标定功率：51.5kW、制造商：一拖（姜堰）动力机械有限公司、排放阶段：第三阶段。 | 型式:两轮驱动 ;功率:70马力; | 外廓尺寸（长×宽×高）：3943×1930×2394mm；驱动型式:两轮驱动；轴距：2142.5mm;最小使用质量：2400kg;档位数（前进/倒退）：前进8档/倒退2档；发动机标定转速：2400；动力输出轴功率（kw）：41.2；发动机标定功率：51.5kW;框架上最大提升力（kN）：14.1 | 15000 |  |  | 通用类 | 2021-12-31 | 上海市 | 评阅通过 | 初评员：通过 复评员：通过 | 初评员：通过 复评员：通过
动力机械 | 拖拉机 | 轮式拖拉机（不含皮带传动轮式拖拉机） | 80-90马力两轮驱动拖拉机 | 洛阳万年红拖拉机有限公司 | 轮式拖拉机 | 万年红800E | 发动机型号：YD4CZ80C2；功率：117.7KW;制造商：扬动股份有限公司；排放阶段：第三阶段 | 型式:两轮驱动 ;功率:80马力; | 驱动方式：两轮驱动；发动机标定功率：80马力 | 17000 |  |  | 通用类 | 2024-04-10 | 河南省 | 评阅通过 | 初评员：通过 复评员：通过 | 初评员：通过 复评员：通过
动力机械 | 拖拉机 | 轮式拖拉机（不含皮带传动轮式拖拉机） | 80-90马力两轮驱动拖拉机 | 山东潍坊鲁中拖拉机有限公司 | 轮式拖拉机 | 鲁中-800A | 发动机型号一:4TD80，58.8KW，山东华源莱动内燃机有限公司，符合国家第三阶段排放标准； 发动机型号二:4C6-80U32，59KW，安徽全柴动力股份有限公司，符合国家第三阶段排放标准； 发动机型号三:4D32ZT32/804，59KW，浙江新柴股份有限公司，符合国家第三阶段排放标准； 发动机型号四:4G33TC-80G31C，58.8KW，常柴股份有限公司，符合国家第三阶段排放标准 | 型式:两轮驱动 ;功率:80马力; | 功率：80马力；型式：两轮驱动；外廓尺寸（长*宽*高 mm）：3530*1435*2240；最小使用质量（kg）：1655；档位数（前进/倒退/爬行）：8/2/0（8/8/0,16/4/0选装）；动力输出轴功率（KW）：50 | 17000 |  |  | 通用类 | 2022-12-31 | 山东省 | 评阅通过 | 初评员：通过 复评员：通过 | 初评员：通过 复评员：通过
动力机械 | 拖拉机 | 轮式拖拉机（不含皮带传动轮式拖拉机） | 80-90马力两轮驱动拖拉机 | 泰安泰山国泰拖拉机制造有限公司 | 轮式拖拉机 | 泰山-800B | 4K41ZT31/803、58.8、浙江新柴股份有限公司、排放阶段:国三 | 型式:两轮驱动 ;功率:80马力; | 外廓尺寸（长*宽*高mm）3940×1740×2755(驾驶室）2650（安全架），驱动型式：两轮驱动，配套功率（kw）：58.8，发动机商标或品牌：浙江新柴股份有限公司，发动机型号：4K41ZT31/803，轴距（mm）：2040，最小使用质量（kg）：2480（安全架）、2635（驾驶室），配重（kg）(前/后)：200/360，档位数（前进/倒退/爬行）：12/12/无，变速箱型式：4×3×（1+1）组成式，机架型式：无架式 ， 驾驶室：选装 | 17000 |  |  | 通用类 | 2023-12-31 | 山东省 | 评阅通过 | 初评员：通过 复评员：通过 | 初评员：通过 复评员：通过
动力机械 | 拖拉机 | 轮式拖拉机（不含皮带传动轮式拖拉机） | 80-90马力两轮驱动拖拉机 | 泰安泰山国泰拖拉机制造有限公司 | 轮式拖拉机 | 泰山-800FA | SD4DWU1、58.8KW、江苏四达动力机械集团有限公司、排放阶段:国三 | 型式:两轮驱动 ;功率:80马力; | 外廓尺寸（长*宽*高mm）：3540×1560×2340，驱动型式：两轮驱动，配套功率（kw）：58.8，发动机商标或品牌：四达，发动机型号：SD4DWU1，轴距（mm）：1850，最小使用质量（kg）：1660，配重（kg）(前/后)：95/172，档位数（前进/倒退/爬行）：8/2/无，变速箱型式：直齿（4+1）×2组成式，机架型式：无架式 ， 驾驶室：无 | 17000 |  |  | 通用类 | 2023-12-31 | 山东省 | 评阅通过 | 初评员：通过 复评员：通过 | 初评员：通过 复评员：通过
动力机械 | 拖拉机 | 轮式拖拉机（不含皮带传动轮式拖拉机） | 80-90马力两轮驱动拖拉机 | 江苏常发农业装备股份有限公司 | 轮式拖拉机 | CFF800 | 配套动力型号：CF4C80T-Z,制造商：江苏常发农业装备股份有限公司，气缸数：4缸，标定功率：58.9kw，标定转速：2300r/min，排放标准：第三阶段；选配YC4A95-T310,制造商：广西玉柴机器股份有限公司，气缸数：4缸，标定功率：59kw，标定转速：2300r/min，排放标准：第三阶段 | 型式:两轮驱动 ;功率:80马力; | 型式：两轮驱动；外廓尺寸（长×宽×高）：4325mm×1970mm×2573mm；轴距：2161mm；轮距（前轮/后轮）：前轮1350-1650mm，后轮1315-1920mm；常用轮距（前轮/后轮）：1550mm/1540mm；轮距（前轮/后轮）调整方式：前轮有级调节、后轮有级调节；最小使用质量：2780kg；最大配重（前/后）：前配重300kg，后配重540kg；档位数：前进12/倒退12/爬行0；发动机与离合器联结方式：直联式；翻倾防护装置：安全架；前照灯型号：CF700.48.311/CF700.48.312或GB48A；转向系型式：全液压转向；行车制动系型式：湿式、双片、盘式；驻车制动系型式：锁定踏板式、机械操作；离合器型式：干式、单片、经常接合、双作用；传动系变速箱型式：（1+1）×（4×3）组成式，选装（1+1）×（4×3）×2组成式；主/副变速箱换挡方式：啮合套换挡；轮胎型号：前轮7.50-20/后轮16.9-30；液压悬挂装置型式：后置、Ⅱ类、三点悬挂 | 17000 |  |  | 通用类 | 2019-12-31 | 江苏省 | 评阅通过 | 初评员：通过 复评员：通过 | 初评员：通过 复评员：通过
动力机械 | 拖拉机 | 轮式拖拉机（不含皮带传动轮式拖拉机） | 80-90马力两轮驱动拖拉机 | 江苏常发农业装备股份有限公司 | 轮式拖拉机 | CFD800 | 配套动力型号：CF4C80T-Z,制造商：江苏常发农业装备股份有限公司，气缸数：4缸，标定功率：58.9kw，标定转速：2300r/min，排放标准：第三阶段 | 型式:两轮驱动 ;功率:80马力; | 型式：两轮驱动；外廓尺寸（长×宽×高）：3706mm（至前配重架）×1820mm（常用轮距）×2610mm（至安全架顶），选装2520mm（至驾驶室顶）；轴距：2098mm；轮距（前轮/后轮）：前轮1250-1550mm，后轮1300-1600mm；常用轮距（前轮/后轮）：1350mm/1400mm；轮距（前轮/后轮）调整方式：前轮有级调节、后轮有级调节，选装后轮无极调节；最小使用质量：2300kg（配安全架），2520kg（配驾驶室）；标准配重（前/后）：前配重160kg，后配重180kg；档位数：前进12/倒退12/爬行0；主变速档位数/副变速档位数/梭行档：4/3/2；发动机与离合器联结方式：直联式；翻倾防护装置：安全架,选装安全驾驶室；前照灯型号：CF450.48.121/CF450.48.122或GB48A；转向系型式：全液压转向；行车制动系型式：油浴、双片、盘式；驻车制动系型式：锁定踏板式、机械操作；离合器型式：干式、单片、经常接合、双作用；传动系变速箱型式：（1+1）×（4×3）组成式；主/副变速箱换挡方式：啮合套换挡；轮胎型号：前轮6.50-16/后轮14.9-28，选装后轮14.9-24或14.9-30或12.4-28PR或11-32PR；液压悬挂装置型式：后置、Ⅱ类、三点悬挂 | 17000 |  |  | 通用类 | 2021-12-31 | 江苏省 | 评阅通过 | 初评员：通过 复评员：通过 | 初评员：通过 复评员：通过
动力机械 | 拖拉机 | 轮式拖拉机（不含皮带传动轮式拖拉机） | 80-90马力两轮驱动拖拉机 | 江苏常发农业装备股份有限公司 | 轮式拖拉机 | CFF800J | 配套动力型号：CF4C80T-Z,制造商：江苏常发农业装备股份有限公司，气缸数：4缸，标定功率：58.9kw，标定转速：2300r/min，排放标准：第三阶段；选配YC4A95-T310,制造商：广西玉柴机器股份有限公司，气缸数：4缸，标定功率：59kw，标定转速：2300r/min，排放标准：第三阶段 | 型式:两轮驱动 ;功率:80马力; | 型式：两轮驱动；外廓尺寸（长×宽×高）：4325mm×1970mm×2668mm；轴距：2161mm；轮距（前轮/后轮）：前轮1350-1650mm，后轮1315-1920mm；常用轮距（前轮/后轮）：1550mm/1540mm；轮距（前轮/后轮）调整方式：前轮有级调节、后轮有级调节；最小使用质量：3010kg；最大配重（前/后）：前配重300kg，后配重540kg；档位数：前进12/倒退12/爬行0；发动机与离合器联结方式：直联式；翻倾防护装置：安全驾驶室；前照灯型号：CF700.48.311/CF700.48.312或GB48A；转向系型式：全液压转向；行车制动系型式：湿式、双片、盘式；驻车制动系型式：锁定踏板式、机械操作；离合器型式：干式、单片、经常接合、双作用；传动系变速箱型式：（1+1）×（4×3）组成式，选装（1+1）×（4×3）×2组成式；主/副变速箱换挡方式：啮合套换挡；轮胎型号：前轮7.50-20/后轮16.9-30；液压悬挂装置型式：后置、Ⅱ类、三点悬挂 | 17000 |  |  | 通用类 | 2019-12-31 | 江苏省 | 评阅通过 | 初评员：通过 复评员：通过 | 初评员：通过 复评员：通过
动力机械 | 拖拉机 | 轮式拖拉机（不含皮带传动轮式拖拉机） | 80-90马力两轮驱动拖拉机 | 约翰迪尔（宁波）农业机械有限公司 | 轮式拖拉机 | 5E-850 | 型号：4045HCP26，功率：62.5kw，生产企业：约翰迪尔（天津）有限公司，国三排放标准 | 型式:两轮驱动 ;功率:85马力; | 驱动轮数：两轮驱动；发动机标定功率（kW）：62.5 | 17000 |  |  | 通用类 | 2022-12-31 | 浙江省 | 评阅通过 | 初评员：通过 复评员：通过 | 初评员：通过 复评员：通过
动力机械 | 拖拉机 | 轮式拖拉机（不含皮带传动轮式拖拉机） | 80-90马力两轮驱动拖拉机 | 山东联诚农业装备有限公司 | 轮式拖拉机 | LC800B | 配套动力型号：4K41ZT31/803;制造商：浙江新柴股份有限公司；气缸数：4；标定功率（KW）:58.8;标定转速（r/min）:2300;排放标准：第三阶段。 选配一：配套动力型号：4C6-80U32;制造商：安徽全柴动力股份有限公司；气缸数：4；标定功率（KW）:59;标定转速（r/min）:2400;排放标准：第三阶段。 选配二：配套动力型号：YD4EZ80C1;制造商：扬动股份有限公司；气缸数：4；标定功率（KW）:58.8;标定转速（r/min）:2400;排放标准：第三阶段。 | 型式:两轮驱动 ;功率:80马力; | 外廓尺寸：3960×1980×2700；轴距2060 mm；常用轮距（前轮/后轮）：1400/1500；轮距（前轮/后轮）调整方式：有级可调/无级调节；最小使用质量：2550kg；标准配重（前/后）：144/180；档位数（前进/倒退/爬行）：12/12/0；主变速档位数*副变速档位数/其他档位数：4*3/2；发动机与离合器联接方式：直联；起动方式：电起动；翻倾防护装置（驾驶室或安全框架）：安全架；前照灯型号：FT400/554；转向系型式：前轮全液压转向；行车制动系型式：三片油浴盘式制动器；驻车制动系型式：机械式；前驱动桥型式：旱地型；离合器型式：干式、双作用、独立操作；传动系动力输出轴离合器型式：干式、双作用、独立操作；传动系变速箱型式：4×3×（1+1）组成式；主变速箱换挡型式：啮合套换挡式；副变速箱换挡型式：啮合套换挡式；轮胎型号（前轮/后轮）：7.5-20/16.9-30 | 17000 |  |  | 通用类 | 2022-12-31 | 山东省 | 评阅通过 | 初评员：通过 复评员：通过 | 初评员：通过 复评员：通过
动力机械 | 拖拉机 | 轮式拖拉机（不含皮带传动轮式拖拉机） | 80-90马力两轮驱动拖拉机 | 山东联诚农业装备有限公司 | 轮式拖拉机 | LC800D | 配套动力型号：YD4JZ80C1;制造商：扬动股份有限公司；气缸数：4；标定功率（KW）:58.8;标定转速（r/min）:2400;排放标准：第三阶段。 选配一：配套动力型号：4C6-80U32;制造商：安徽全柴动力股份有限公司；气缸数：4；标定功率（KW）:59;标定转速（r/min）:2400;排放标准：第三阶段。 选配二：配套动力型号：YN4A085-32CR4;制造商：昆明云内动力股份有限公司；气缸数：4；标定功率（KW）:59;标定转速（r/min）:2300;排放标准：第三阶段 选配三：配套动力型号：4TD80;制造商：山东华源莱动内燃机有限公司；气缸数：4；标定功率（KW）:58.8;标定转速（r/min）:2400;排放标准：第三阶段。 | 型式:两轮驱动 ;功率:80马力; | 外廓尺寸：3480×1530×2350；轴距1850mm；常用轮距（前轮/后轮）：1130/1200；轮距（前轮/后轮）调整方式：有级可调/无级调节；最小使用质量：1635kg；标准配重（前/后）：64/100；档位数（前进/倒退/爬行）：8/8/0；主变速档位数*副变速档位数/其他档位数：4*2/2；发动机与离合器联接方式：直联；起动方式：电起动；翻倾防护装置（驾驶室或安全框架）：两柱式 安全架；前照灯型号：WDT400.48.035；转向系型式：前轮全液压转向；行车制动系型式：机械、蹄式；驻车制动系型式：机械式；前驱动桥型式：旱地型；离合器型式：干式、双作用、常结合；传动系动力输出轴离合器型式：干式、双作用、常结合；传动系变速箱型式：（4+4）×2组成式；主变速箱换挡型式：啮合套换挡式；副变速箱换挡型式：滑移齿轮换挡式；轮胎型号（前轮/后轮）：6.00-16/11.2-28 | 17000 |  |  | 通用类 | 2022-12-31 | 山东省 | 评阅通过 | 初评员：通过 复评员：通过 | 初评员：通过 复评员：通过
动力机械 | 拖拉机 | 轮式拖拉机（不含皮带传动轮式拖拉机） | 80-90马力两轮驱动拖拉机 | 潍坊百利拖拉机有限公司 | 轮式拖拉机 | 悍沃800E | 发动机型号：4TD80；功率：58.8kW；发动机制造商：山东华源莱动内燃机有限公司；排放阶段：国三；型式核准号：CN FC G3 0407 04 0001 | 型式:两轮驱动 ;功率:80马力; | 整机外廓尺寸（长×宽×高）：3500×1400×1350mm；轴距：1800mm；整机型式：4×2两轮驱动；配重（最大）：前60kg/后60kg；发动机标定功率：58.8kW；轮胎型号：前轮6.00-16/后轮13.8-20；最小使用质量：1610kg。 | 17000 |  |  | 通用类 | 2024-04-10 | 山东省 | 评阅通过 | 初评员：通过 复评员：通过 | 初评员：通过 复评员：通过
动力机械 | 拖拉机 | 轮式拖拉机（不含皮带传动轮式拖拉机） | 80-90马力两轮驱动拖拉机 | 江苏常发农业装备股份有限公司 | 轮式拖拉机 | CFF850 | 配套动力型号：CF4C85T-L,制造商：江苏常发农业装备股份有限公司，气缸数：4缸，标定功率：62.5kw，标定转速：2300r/min，排放标准：第三阶段；选配YC4A95-T313,制造商：广西玉柴机器股份有限公司，气缸数：4缸，标定功率：62.5kw，标定转速：2300r/min，排放标准：第三阶段 | 型式:两轮驱动 ;功率:85马力; | 型式：两轮驱动；外廓尺寸（长×宽×高）：4325mm×1970mm×2600mm；轴距：2161mm；轮距（前轮/后轮）：前轮1350-1650mm，后轮1315-1920mm；常用轮距（前轮/后轮）：1550mm/1540mm；轮距（前轮/后轮）调整方式：前轮有级调节、后轮有级调节；最小使用质量：2960kg；最大配重（前/后）：前配重300kg，后配重540kg；档位数：前进12/倒退12/爬行0；发动机与离合器联结方式：直联式；翻倾防护装置：安全架；前照灯型号：CF700.48.311/CF700.48.312或GB48A；转向系型式：全液压转向；行车制动系型式：湿式、四片、盘式；驻车制动系型式：锁定踏板式、机械操作；离合器型式：干式、单片、经常接合、双作用；传动系变速箱型式：（1+1）×（4×3）组成式，选装（1+1）×（4×3）×2组成式；主/副变速箱换挡方式：啮合套换挡；轮胎型号：前轮7.50-20/后轮16.9-34；液压悬挂装置型式：后置、Ⅱ类、三点悬挂 | 17000 |  |  | 通用类 | 2019-12-31 | 江苏省 | 评阅通过 | 初评员：通过 复评员：通过 | 初评员：通过 复评员：通过
动力机械 | 拖拉机 | 轮式拖拉机（不含皮带传动轮式拖拉机） | 80-90马力两轮驱动拖拉机 | 江苏常发农业装备股份有限公司 | 轮式拖拉机 | CFF850J | 配套动力型号：CF4C85T-L,制造商：江苏常发农业装备股份有限公司，气缸数：4缸，标定功率：62.5kw，标定转速：2300r/min，排放标准：第三阶段；选配YC4A95-T313,制造商：广西玉柴机器股份有限公司，气缸数：4缸，标定功率：62.5kw，标定转速：2300r/min，排放标准：第三阶段 | 型式:两轮驱动 ;功率:85马力; | 型式：两轮驱动；外廓尺寸（长×宽×高）：4325mm×1970mm×2715mm；轴距：2161mm；轮距（前轮/后轮）：前轮1350-1650mm，后轮1315-1920mm；常用轮距（前轮/后轮）：1550mm/1540mm；轮距（前轮/后轮）调整方式：前轮有级调节、后轮有级调节；最小使用质量：3190kg；最大配重（前/后）：前配重300kg，后配重540kg；档位数：前进12/倒退12/爬行0；发动机与离合器联结方式：直联式；翻倾防护装置：安全驾驶室；前照灯型号：CF700.48.311/CF700.48.312或GB48A；转向系型式：全液压转向；行车制动系型式：湿式、四片、盘式；驻车制动系型式：锁定踏板式、机械操作；离合器型式：干式、单片、经常接合、双作用；传动系变速箱型式：（1+1）×（4×3）组成式，选装（1+1）×（4×3）×2组成式；主/副变速箱换挡方式：啮合套换挡；轮胎型号：前轮7.50-20/后轮16.9-34；液压悬挂装置型式：后置、Ⅱ类、三点悬挂 | 17000 |  |  | 通用类 | 2019-12-31 | 江苏省 | 评阅通过 | 初评员：通过 复评员：通过 | 初评员：通过 复评员：通过
动力机械 | 拖拉机 | 轮式拖拉机（不含皮带传动轮式拖拉机） | 90-100马力两轮驱动拖拉机 | 泰安泰山国泰拖拉机制造有限公司 | 轮式拖拉机 | 泰山-900B | 4K41ZT31/903、66.2KW、浙江新柴股份有限公司、排放阶段:国三 | 型式:两轮驱动 ;功率:90马力; | 外廓尺寸（长*宽*高mm）：3910×1740×2800(驾驶室）2600（安全架），驱动型式：两轮驱动，配套功率（kw）：66.2，发动机商标或品牌：新柴，发动机型号：4K41ZT31/903，轴距（mm）：2040，最小使用质量（kg）：2500（安全架）、2660（驾驶室），配重（kg）(前/后)：200/360，档位数（前进/倒退/爬行）：12/12/无，变速箱型式：4×3×（1+1）组成式，机架型式：无架式 ， 驾驶室：选装 | 21000 |  |  | 通用类 | 2023-12-31 | 山东省 | 评阅通过 | 初评员：通过 复评员：通过 | 初评员：通过 复评员：通过
动力机械 | 拖拉机 | 轮式拖拉机（不含皮带传动轮式拖拉机） | 90-100马力两轮驱动拖拉机 | 潍坊凯沃农业装备有限公司 | 轮式拖拉机 | KW904E | 发动机型号:4C6-90C33 ；标定功率:66.2kw；制造商：安徽全柴动力股份有限公司；排放阶段： 国家排放标准第三排放阶段. | 型式:四轮驱动 ;功率:90马力; | 驱动形式:四轮驱动；标定功率:66.2kw；发动机型号:4C6-90C33；轮距(mm):前轮1210,后轮1240；轮胎规格(前/后):8.3.-20/12.4-28；轴距(mm):1880；外廓尺寸(mm):3620×1700×2250. | 21000 |  |  | 通用类 | 2022-12-31 | 山东省 | 评阅通过 | 初评员：通过 复评员：通过 | 初评员：通过 复评员：通过
动力机械 | 拖拉机 | 轮式拖拉机（不含皮带传动轮式拖拉机） | 90-100马力两轮驱动拖拉机 | 雷沃重工股份有限公司 | 轮式拖拉机 | 现：M900-Y（原：M900-B） | 驱动方式：两轮驱动；功率（kw）：66.2KW | 型式:两轮驱动 ;功率:90马力; | "4C6-90C31，66.2KW,安徽全柴动力股份有限公司，第三阶段； 4C6-90U32，66.2KW,安徽全柴动力股份有限公司，第三阶段；" | 21000 |  |  | 通用类 | 2021-12-31 | 山东省 | 评阅通过 | 初评员：通过 复评员：通过 | 初评员：通过 复评员：通过
动力机械 | 拖拉机 | 轮式拖拉机（不含皮带传动轮式拖拉机） | 90-100马力两轮驱动拖拉机 | 约翰迪尔（天津）有限公司 | 轮式拖拉机 | JD5-950-2 | 功率：69.6kw，生产企业：约翰迪尔（天津）有限公司，国三排放标准 | 型式:两轮驱动 ;功率:/马力; | 驱动轮数：两轮驱动；发动机标定功率（kW）：69.9 | 21000 |  |  | 通用类 | 2021-12-31 | 天津市 | 评阅通过 | 初评员：通过 复评员：通过 | 初评员：通过 复评员：通过
动力机械 | 拖拉机 | 轮式拖拉机（不含皮带传动轮式拖拉机） | 90-100马力两轮驱动拖拉机 | 洛阳依顿重工机械有限公司 | 轮式拖拉机 | ET900 |  | 型式:两轮驱动 ;功率:90马力; | 90马力、功率：66.2KW、两轮驱动 | 21000 |  |  | 通用类 | 2020-12-31 | 河南省 | 评阅通过 | 初评员：通过 复评员：通过 | 初评员：通过 复评员：通过
动力机械 | 拖拉机 | 轮式拖拉机（不含皮带传动轮式拖拉机） | 90-100马力两轮驱动拖拉机 | 山东联诚农业装备有限公司 | 轮式拖拉机 | LC900B | 配套动力型号：4K41ZT31/903;制造商：浙江新柴股份有限公司；气缸数：4；标定功率（KW）:66.2;标定转速（r/min）:2300;排放标准：第三阶段。 选配一：配套动力型号：YD4EZ90C1;制造商：扬动股份有限公司；气缸数：4；标定功率（KW）:66.2;标定转速（r/min）:2400;排放标准：第三阶段。 | 型式:两轮驱动 ;功率:90马力; | 外廓尺寸：3960×1980×2700；轴距2060 mm；常用轮距（前轮/后轮）：1400/1500；轮距（前轮/后轮）调整方式：有级可调/无级调节；最小使用质量：2550kg；标准配重（前/后）：144/180；档位数（前进/倒退/爬行）：12/12/0；主变速档位数*副变速档位数/其他档位数：4*3/2；发动机与离合器联接方式：直联；起动方式：电起动；翻倾防护装置（驾驶室或安全框架）：安全架；前照灯型号：FT400/554；转向系型式：前轮全液压转向；行车制动系型式：三片油浴盘式制动器；驻车制动系型式：机械式；前驱动桥型式：旱地型；离合器型式：干式、双作用、独立操作；传动系动力输出轴离合器型式：干式、双作用、独立操作；传动系变速箱型式：4×3×（1+1）组成式；主变速箱换挡型式：啮合套换挡式；副变速箱换挡型式：啮合套换挡式；轮胎型号（前轮/后轮）：7.5-20/16.9-30 | 21000 |  |  | 通用类 | 2022-12-31 | 山东省 | 评阅通过 | 初评员：通过 复评员：通过 | 初评员：通过 复评员：通过
动力机械 | 拖拉机 | 轮式拖拉机（不含皮带传动轮式拖拉机） | 90-100马力两轮驱动拖拉机 | 河南千里机械有限公司 | 轮式拖拉机 | 千里牛900 | 发动机型号：YC4B105Z-T20；发动机标定功率（kW）：66.2；发动机标定转速（r/min）：2300；结构型式：直列、水冷、四冲程、直喷式；排放阶段：第三阶段；发动机制造商：广西玉柴机器股份有限公司 | 型式:两轮驱动 ;功率:90马力; | 驱动方式：两轮驱动；发动机标定功率（kW）;66.2;发动机型号：YC4B105Z-T20;发动机标定转速（r/min）：2300；发动机排放阶段：第三阶段；结构型式：水冷、直列、四冲程、直喷式；转向器型式：摆线转阀式；变速箱换挡方式：啮合套换档；轮胎型号：6.5-20/16.9-34；其它：浮动控制、高度调节、后置三点Ⅱ类悬挂；选装发动机型号:LR4V5-23 | 21000 |  |  | 通用类 | 2019-12-31 | 河南省 | 评阅通过 | 初评员：通过 复评员：通过 | 初评员：通过 复评员：通过
动力机械 | 拖拉机 | 轮式拖拉机（不含皮带传动轮式拖拉机） | 90-100马力两轮驱动拖拉机 | 江苏常发农业装备股份有限公司 | 轮式拖拉机 | CFF900J | 配套动力型号：CF4C90T-L,制造商：江苏常发农业装备股份有限公司，气缸数：4缸，标定功率：66.2kw，标定转速：2300r/min，排放标准：第三阶段；选配YC4A105-T310,制造商：广西玉柴机器股份有限公司，气缸数：4缸，标定功率：66.2kw，标定转速：2300r/min，排放标准：第三阶段 | 型式:两轮驱动 ;功率:90马力; | 型式：两轮驱动；外廓尺寸（长×宽×高）：4325mm×1970mm×2715mm；轴距：2161mm；轮距（前轮/后轮）：前轮1350-1650mm，后轮1315-1920mm；常用轮距（前轮/后轮）：1550mm/1540mm；轮距（前轮/后轮）调整方式：前轮有级调节、后轮有级调节；最小使用质量：3190kg；最大配重（前/后）：前配重300kg，后配重540kg；档位数：前进12/倒退12/爬行0；发动机与离合器联结方式：直联式；翻倾防护装置：安全驾驶室；前照灯型号：CF700.48.311/CF700.48.312或GB48A；转向系型式：全液压转向；行车制动系型式：湿式、四片、盘式；驻车制动系型式：锁定踏板式、机械操作；离合器型式：干式、单片、经常接合、双作用；传动系变速箱型式：（1+1）×（4×3）组成式，选装（1+1）×（4×3）×2组成式；主/副变速箱换挡方式：啮合套换挡；轮胎型号：前轮7.50-20/后轮16.9-34；液压悬挂装置型式：后置、Ⅱ类、三点悬挂 | 21000 |  |  | 通用类 | 2019-12-31 | 江苏省 | 评阅通过 | 初评员：通过 复评员：通过 | 初评员：通过 复评员：通过
动力机械 | 拖拉机 | 轮式拖拉机（不含皮带传动轮式拖拉机） | 90-100马力两轮驱动拖拉机 | 江苏常发农业装备股份有限公司 | 轮式拖拉机 | CFF900 | 配套动力型号：CF4C90T-L,制造商：江苏常发农业装备股份有限公司，气缸数：4缸，标定功率：66.2kw，标定转速：2300r/min，排放标准：第三阶段；选配YC4A105-T310,制造商：广西玉柴机器股份有限公司，气缸数：4缸，标定功率：66.2kw，标定转速：2300r/min，排放标准：第三阶段 | 型式:两轮驱动 ;功率:90马力; | 型式：两轮驱动；外廓尺寸（长×宽×高）：4325mm×1970mm×2600mm；轴距：2161mm；轮距（前轮/后轮）：前轮1350-1650mm，后轮1315-1920mm；常用轮距（前轮/后轮）：1550mm/1540mm；轮距（前轮/后轮）调整方式：前轮有级调节、后轮有级调节；最小使用质量：2960kg；最大配重（前/后）：前配重300kg，后配重540kg；档位数：前进12/倒退12/爬行0；发动机与离合器联结方式：直联式；翻倾防护装置：安全架；前照灯型号：CF700.48.311/CF700.48.312或GB48A；转向系型式：全液压转向；行车制动系型式：湿式、四片、盘式；驻车制动系型式：锁定踏板式、机械操作；离合器型式：干式、单片、经常接合、双作用；传动系变速箱型式：（1+1）×（4×3）组成式，选装（1+1）×（4×3）×2组成式；主/副变速箱换挡方式：啮合套换挡；轮胎型号：前轮7.50-20/后轮16.9-34；液压悬挂装置型式：后置、Ⅱ类、三点悬挂 | 21000 |  |  | 通用类 | 2019-12-31 | 江苏省 | 评阅通过 | 初评员：通过 复评员：通过 | 初评员：通过 复评员：通过
动力机械 | 拖拉机 | 轮式拖拉机（不含皮带传动轮式拖拉机） | 90-100马力两轮驱动拖拉机 | 江苏常发农业装备股份有限公司 | 轮式拖拉机 | CFG900BJ | 配套动力型号：YC4A105-T310,制造商：广西玉柴机器股份有限公司，气缸数：4缸，标定功率：66.2kw，标定转速：2300r/min，排放标准：第三阶段 | 型式:两轮驱动 ;功率:90马力; | 型式：两轮驱动；外廓尺寸（长×宽×高）：4705mm×2120mm×2924mm；轴距：2240mm；轮距（前轮/后轮）：前轮1550-1850mm，后轮1656-2088mm；常用轮距（前轮/后轮）：1650mm/1688mm；轮距调整方式：前轮有级调节，后轮有级调节；最小使用质量：3850kg；最大配重质量（前/后）：前配重400kg，后配重540kg；档位数：前进12/倒退12/爬行0；发动机与离合器联结方式：直联式；翻倾防护装置：安全驾驶室；前照灯型号：CF700.48.311/CF700.48.312或SH-CF001；转向系型式：全液压转向；行车制动系型式：湿式、盘式；驻车制动系型式：锁定踏板式、机械操作；离合器型式：干式、单片、经常接合、双作用；传动系变速箱型式：（1+1）×（4×3）组成式，选装（1+1）×（4×3）×2组成式；主/副变速箱换挡方式：啮合套换挡，选装同步器换挡；轮胎型号：前轮7.50-20，选装6.50-20/后轮16.9-34，选装14.9-30或16.9-30或14.9-30PR或13.6-38PR或16.9-34PR；液压悬挂装置型式：后置、Ⅱ类、三点悬挂 | 21000 |  |  | 通用类 | 2019-12-31 | 江苏省 | 评阅通过 | 初评员：通过 复评员：通过 | 初评员：通过 复评员：通过
动力机械 | 拖拉机 | 轮式拖拉机（不含皮带传动轮式拖拉机） | 90-100马力两轮驱动拖拉机 | 江苏常发农业装备股份有限公司 | 轮式拖拉机 | CFG900B | 配套动力型号：YC4A105-T310,制造商：广西玉柴机器股份有限公司，气缸数：4缸，标定功率：66.2kw，标定转速：2300r/min，排放标准：第三阶段 | 型式:两轮驱动 ;功率:90马力; | 型式：两轮驱动；外廓尺寸（长×宽×高）：4705mm×2120mm×2856mm；轴距：2240mm；轮距（前轮/后轮）：前轮1550-1850mm，后轮1656-2088mm；常用轮距（前轮/后轮）：1650mm/1688mm；轮距调整方式：前轮有级调节，后轮有级调节；最小使用质量：3590kg；最大配重质量（前/后）：前配重400kg，后配重540kg；档位数：前进12/倒退12/爬行0；发动机与离合器联结方式：直联式；翻倾防护装置：安全架；前照灯型号：CF700.48.311/CF700.48.312或SH-CF001；转向系型式：全液压转向；行车制动系型式：湿式、盘式；驻车制动系型式：锁定踏板式、机械操作；离合器型式：干式、单片、经常接合、双作用；传动系变速箱型式：（1+1）×（4×3）组成式，选装（1+1）×（4×3）×2组成式；主/副变速箱换挡方式：啮合套换挡，选装同步器换挡；轮胎型号：前轮7.50-20，选装6.50-20/后轮16.9-34，选装14.9-30或16.9-30或14.9-30PR或13.6-38PR或16.9-34PR；液压悬挂装置型式：后置、Ⅱ类、三点悬挂 | 21000 |  |  | 通用类 | 2019-12-31 | 江苏省 | 评阅通过 | 初评员：通过 复评员：通过 | 初评员：通过 复评员：通过
动力机械 | 拖拉机 | 轮式拖拉机（不含皮带传动轮式拖拉机） | 90-100马力两轮驱动拖拉机 | 江苏常发农业装备股份有限公司 | 轮式拖拉机 | CFG950B | 配套动力型号：YC4A105-T312,制造商：广西玉柴机器股份有限公司，气缸数：4缸，标定功率：70kw，标定转速：2300r/min，排放标准：第三阶段 | 型式:两轮驱动 ;功率:95马力; | 型式：两轮驱动；外廓尺寸（长×宽×高）：4705mm×2120mm×2856mm；轴距：2240mm；轮距（前轮/后轮）：前轮1550-1850mm，后轮1656-2088mm；常用轮距（前轮/后轮）：1650mm/1688mm；轮距调整方式：前轮有级调节，后轮有级调节；最小使用质量：3590kg；最大配重质量（前/后）：前配重400kg，后配重540kg；档位数：前进12/倒退12/爬行0；发动机与离合器联结方式：直联式；翻倾防护装置：安全架；前照灯型号：CF700.48.311/CF700.48.312或SH-CF001；转向系型式：全液压转向；行车制动系型式：湿式、盘式；驻车制动系型式：锁定踏板式、机械操作；离合器型式：干式、单片、经常接合、双作用；传动系变速箱型式：（1+1）×（4×3）组成式，选装（1+1）×（4×3）×2组成式；主/副变速箱换挡方式：啮合套换挡，选装同步器换挡；轮胎型号：前轮7.50-20，选装6.50-20/后轮16.9-34，选装14.9-30或16.9-30或14.9-30PR或13.6-38PR或16.9-34PR；液压悬挂装置型式：后置、Ⅱ类、三点悬挂 | 21000 |  |  | 通用类 | 2019-12-31 | 江苏省 | 评阅通过 | 初评员：通过 复评员：通过 | 初评员：通过 复评员：通过
动力机械 | 拖拉机 | 轮式拖拉机（不含皮带传动轮式拖拉机） | 90-100马力两轮驱动拖拉机 | 江苏常发农业装备股份有限公司 | 轮式拖拉机 | CFG950BJ | 配套动力型号：YC4A105-T312,制造商：广西玉柴机器股份有限公司，气缸数：4缸，标定功率：70kw，标定转速：2300r/min，排放标准：第三阶段 | 型式:两轮驱动 ;功率:95马力; | 型式：两轮驱动；外廓尺寸（长×宽×高）：4705mm×2120mm×2924mm；轴距：2240mm；轮距（前轮/后轮）：前轮1550-1850mm，后轮1656-2088mm；常用轮距（前轮/后轮）：1650mm/1688mm；轮距调整方式：前轮有级调节，后轮有级调节；最小使用质量：3850kg；最大配重质量（前/后）：前配重400kg，后配重540kg；档位数：前进12/倒退12/爬行0；发动机与离合器联结方式：直联式；翻倾防护装置：安全驾驶室；前照灯型号：CF700.48.311/CF700.48.312或SH-CF001；转向系型式：全液压转向；行车制动系型式：湿式、盘式；驻车制动系型式：锁定踏板式、机械操作；离合器型式：干式、单片、经常接合、双作用；传动系变速箱型式：（1+1）×（4×3）组成式，选装（1+1）×（4×3）×2组成式；主/副变速箱换挡方式：啮合套换挡，选装同步器换挡；轮胎型号：前轮7.50-20，选装6.50-20/后轮16.9-34，选装14.9-30或16.9-30或14.9-30PR或13.6-38PR或16.9-34PR；液压悬挂装置型式：后置、Ⅱ类、三点悬挂 | 21000 |  |  | 通用类 | 2019-12-31 | 江苏省 | 评阅通过 | 初评员：通过 复评员：通过 | 初评员：通过 复评员：通过
动力机械 | 拖拉机 | 轮式拖拉机（不含皮带传动轮式拖拉机） | 100马力及以上两轮驱动拖拉机 | 雷沃重工股份有限公司 | 轮式拖拉机 | 现：M1200-U1（原：M1200-A1） | "4D3-ETA11，88.2kw，天津雷沃动力有限公司,第三阶段； YC4A140-T303，88.2kw，广西玉柴机器股份有限公司，第三阶段。 4M6-120C32，88.2kw，安徽全柴动力股份有限公司，第三阶段。 4M6-120C34，88.2kw，安徽全柴动力股份有限公司，第三阶段。 " | 型式:两轮驱动 ;功率:120马力; | 驱动方式：两轮驱动；功率（kw）：88.2KW | 27000 |  |  | 通用类 | 2021-12-31 | 山东省 | 评阅通过 | 初评员：通过 复评员：通过 | 初评员：通过 复评员：通过
动力机械 | 拖拉机 | 轮式拖拉机（不含皮带传动轮式拖拉机） | 100马力及以上两轮驱动拖拉机 | 雷沃重工股份有限公司 | 轮式拖拉机 | M1200-DSA | 1006D-S6TA02；88.2kw；雷沃发动机有限公司；第三阶段 | 型式:两轮驱动 ;功率:120马力; | 驱动方式：两轮驱动；功率（kw）：88.2KW | 27000 |  |  | 通用类 | 2020-12-31 | 山东省 | 评阅通过 | 初评员：通过 复评员：通过 | 初评员：通过 复评员：通过
动力机械 | 拖拉机 | 轮式拖拉机（不含皮带传动轮式拖拉机） | 100马力及以上两轮驱动拖拉机 | 英轩重工有限公司 | 轮式拖拉机 | YX1400-E | "①发动机型号：6M3-140U33；标定功率：103kw；标定转速：2300r/min；制造商：安徽天利动力股份有限公司；排放阶段：GB20891-2014《非道路移动机械用柴油机排气污染物排放限值及测量方法（中国第三、四阶段）》第三阶段 ②发动机型号：WP6G140E331；标定功率：103kw；标定转速：2200r/min；制造商：潍柴（潍坊）中型柴油机有限公司；排放阶段：GB20891-2014《非道路移动机械用柴油机排气污染物排放限值及测量方法（中国第三、四阶段）》第三阶段 ③发动机型号：YC6J165-T302；标定功率：102.9kw；标定转速：2200r/min；制造商：广西玉柴机器股份有限公司；排放阶段：GB20891-2014《非道路移动机械用柴油机排气污染物排放限值及测量方法（中国第三、四阶段）》第三阶段" | 型式:两轮驱动 ;功率:140马力; | 外廓尺寸（mm）：4780mm×2050mm×2900mm；轴距（mm）：2620mm；轮距（前轮/后轮）mm：1485/1796；轮距调整方式：有级可调/有级可调；最小离地间隙（mm）：400mm；最小使用质量（kg）：4080kg；最大配重质量（kg）：310kg/480kg；档位数：16/8/0；转向方式：前轮液压转向；制动系型式：机械式；离合器型式：干式；变速箱换挡方式：机械有级变速；轮胎规格：7.5-20/16.9-34；液压悬挂装置型式：后置、三点悬挂 | 27000 |  |  | 通用类 | 2022-12-31 | 山东省 | 评阅通过 | 初评员：通过 复评员：通过 | 初评员：通过 复评员：通过
动力机械 | 拖拉机 | 轮式拖拉机（不含皮带传动轮式拖拉机） | 100马力及以上两轮驱动拖拉机 | 洛阳依顿重工机械有限公司 | 轮式拖拉机 | ET1000 |  | 型式:两轮驱动 ;功率:100马力; | 100马力、功率：73.5KW、两轮驱动 | 27000 |  |  | 通用类 | 2020-12-31 | 河南省 | 评阅通过 | 初评员：通过 复评员：通过 | 初评员：通过 复评员：通过
动力机械 | 拖拉机 | 轮式拖拉机（不含皮带传动轮式拖拉机） | 100马力及以上两轮驱动拖拉机 | 江苏悦达智能农业装备有限公司 | 轮式拖拉机 | YG1000 | 发动机型号：LR4B3ZU23/0735E,发动机生产厂家：一拖（洛阳）柴油机有限公司，标准功率：73.5KW,发动机是国三排放标准的发动机。 | 型式:两轮驱动 ;功率:100马力; | 发动机功率73.5千瓦;两轮驱动（16+8）变速箱;双作用；直接联接;动力输出轴独立式 | 27000 |  |  | 通用类 | 2022-12-31 | 江苏省 | 评阅通过 | 初评员：通过 复评员：通过 | 初评员：通过 复评员：通过
动力机械 | 拖拉机 | 轮式拖拉机（不含皮带传动轮式拖拉机） | 100马力及以上两轮驱动拖拉机 | 山东联诚农业装备有限公司 | 轮式拖拉机 | LC1500 | 配套动力型号：LR6M3ZU23/1103E;制造商：一拖（洛阳）柴油机有限公司；气缸数：6；标定功率（KW）110.3;标定转速（r/min）:2300;排放标准：第三阶段。 选配一：配套动力型号：WP6G150E330A;制造商：潍柴（潍坊）中型柴油机有限公司；气缸数：6；标定功率（KW）110.3;标定转速（r/min）:2200;排放标准：第三阶段。 选配二：配套动力型号：YC6J175-T301;制造商：广西玉柴机器股份有限公司；气缸数：6；标定功率（KW）110.3;标定转速（r/min）:2200;排放标准：第三阶段。 选配三：配套动力型号：6M3-150U33;制造商：安徽天利动力股份有限公司；气缸数：6；标定功率（KW）110.3;标定转速（r/min）:2300;排放标准：第三阶段。 | 型式:两轮驱动 ;功率:150马力; | 外廓尺寸：4790×2120×2950；轴距2510mm；常用轮距（前轮/后轮）：1500/1608；轮距（前轮/后轮）调整方式：有级可调/无级调节；最小使用质量：4000kg；标准配重（前/后）：308/114；档位数（前进/倒退/爬行）：16/8/0；主变速档位数*副变速档位数/其他档位数：4*3/2；发动机与离合器联接方式：直联；起动方式：电起动；翻倾防护装置（驾驶室或安全框架）：简易驾驶室；前照灯型号：FT400/554；转向系型式：前轮全液压转向；行车制动系型式：湿式、盘式、静液压操作；驻车制动系型式：机械式；前驱动桥型式：旱地型；离合器型式：干式、双作用、独立操作；传动系动力输出轴离合器型式：干式、双作用、独立操作；传动系变速箱型式：4×（2+1）×2组成式；主变速箱换挡型式：啮合套换挡式；副变速箱换挡型式：啮合套换挡式；轮胎型号（前轮/后轮）：7.5-20/18.4-34 | 27000 |  |  | 通用类 | 2022-12-31 | 山东省 | 评阅通过 | 初评员：通过 复评员：通过 | 初评员：通过 复评员：通过
动力机械 | 拖拉机 | 轮式拖拉机（不含皮带传动轮式拖拉机） | 100马力及以上两轮驱动拖拉机 | 山东联诚农业装备有限公司 | 轮式拖拉机 | LC1400 | 配套动力型号：LR6M3ZU23/1030E;制造商：一拖（洛阳）柴油机有限公司；气缸数：6；标定功率（KW）103;标定转速（r/min）:2300;排放标准：第三阶段。 选配一：配套动力型号：WP6G140E311;制造商：潍柴（潍坊）中型柴油机有限公司；气缸数：6；标定功率（KW）103;标定转速（r/min）:2200;排放标准：第三阶段。 选配二：配套动力型号：YC6J165-T301;制造商：广西玉柴机器股份有限公司；气缸数：6；标定功率（KW）103;标定转速（r/min）:2200;排放标准：第三阶段。 选配三：配套动力型号：6M3-140U33;制造商：安徽天利动力股份有限公司；气缸数：6；标定功率（KW）103;标定转速（r/min）:2300;排放标准：第三阶段。 | 型式:两轮驱动 ;功率:140马力; | 外廓尺寸：4790×2120×2950；轴距2510mm；常用轮距（前轮/后轮）：1500/1608；轮距（前轮/后轮）调整方式：有级可调/无级调节；最小使用质量：4000kg；标准配重（前/后）：308/114；档位数（前进/倒退/爬行）：16/8/0；主变速档位数*副变速档位数/其他档位数：4*3/2；发动机与离合器联接方式：直联；起动方式：电起动；翻倾防护装置（驾驶室或安全框架）：简易驾驶室；前照灯型号：FT400/554；转向系型式：前轮全液压转向；行车制动系型式：湿式、盘式、静液压操作；驻车制动系型式：机械式；前驱动桥型式：旱地型；离合器型式：干式、双作用、独立操作；传动系动力输出轴离合器型式：干式、双作用、独立操作；传动系变速箱型式：4×（2+1）×2组成式；主变速箱换挡型式：啮合套换挡式；副变速箱换挡型式：啮合套换挡式；轮胎型号（前轮/后轮）：7.5-20/18.4-34 | 27000 |  |  | 通用类 | 2022-12-31 | 山东省 | 评阅通过 | 初评员：通过 复评员：通过 | 初评员：通过 复评员：通过
动力机械 | 拖拉机 | 轮式拖拉机（不含皮带传动轮式拖拉机） | 100马力及以上两轮驱动拖拉机 | 山东联诚农业装备有限公司 | 轮式拖拉机 | LC1300 | 配套动力型号：LR6A3ZU23/0956E;制造商：一拖（洛阳）柴油机有限公司；气缸数：6；标定功率（KW）95.6;标定转速（r/min）:2300;排放标准：第三阶段。 选配一：配套动力型号：WP6G130E311;制造商：潍柴（潍坊）中型柴油机有限公司；气缸数：6；标定功率（KW）95.6;标定转速（r/min）:2200;排放标准：第三阶段。 选配二：配套动力型号：YC6J55-T301;制造商：广西玉柴机器股份有限公司；气缸数：6；标定功率（KW）95.6;标定转速（r/min）:2300;排放标准：第三阶段。 | 型式:两轮驱动 ;功率:130马力; | 外廓尺寸：4790×2120×2950；轴距2510mm；常用轮距（前轮/后轮）：1500/1608；轮距（前轮/后轮）调整方式：有级可调/无级调节；最小使用质量：4000kg；标准配重（前/后）：308/114；档位数（前进/倒退/爬行）：16/8/0；主变速档位数*副变速档位数/其他档位数：4*3/2；发动机与离合器联接方式：直联；起动方式：电起动；翻倾防护装置（驾驶室或安全框架）：简易驾驶室；前照灯型号：FT400/554；转向系型式：前轮全液压转向；行车制动系型式：湿式、盘式、静液压操作；驻车制动系型式：机械式；前驱动桥型式：旱地型；离合器型式：干式、双作用、独立操作；传动系动力输出轴离合器型式：干式、双作用、独立操作；传动系变速箱型式：4×（2+1）×2组成式；主变速箱换挡型式：啮合套换挡式；副变速箱换挡型式：啮合套换挡式；轮胎型号（前轮/后轮）：7.5-20/18.4-34 | 27000 |  |  | 通用类 | 2022-12-31 | 山东省 | 评阅通过 | 初评员：通过 复评员：通过 | 初评员：通过 复评员：通过
动力机械 | 拖拉机 | 轮式拖拉机（不含皮带传动轮式拖拉机） | 100马力及以上两轮驱动拖拉机 | 山东联诚农业装备有限公司 | 轮式拖拉机 | LC1200 | 配套动力型号：LR6A3ZU23/0882E;制造商：一拖（洛阳）柴油机有限公司；气缸数：6；标定功率（KW）88.2;标定转速（r/min）:2300;排放标准：第三阶段。 选配一：配套动力型号：WP6G120E311;制造商：潍柴（潍坊）中型柴油机有限公司；气缸数：6；标定功率（KW）88.2;标定转速（r/min）:2200;排放标准：第三阶段。 选配二：配套动力型号：YC6J140-T301;制造商：广西玉柴机器股份有限公司；气缸数：6；标定功率（KW）88.2;标定转速（r/min）:2200;排放标准：第三阶段。 | 型式:两轮驱动 ;功率:120马力; | 外廓尺寸：4790×2120×2950；轴距2510mm；常用轮距（前轮/后轮）：1500/1608；轮距（前轮/后轮）调整方式：有级可调/无级调节；最小使用质量：4000kg；标准配重（前/后）：308/114；档位数（前进/倒退/爬行）：16/8/0；主变速档位数*副变速档位数/其他档位数：4*3/2；发动机与离合器联接方式：直联；起动方式：电起动；翻倾防护装置（驾驶室或安全框架）：简易驾驶室；前照灯型号：FT400/554；转向系型式：前轮全液压转向；行车制动系型式：湿式、盘式、静液压操作；驻车制动系型式：机械式；前驱动桥型式：旱地型；离合器型式：干式、双作用、独立操作；传动系动力输出轴离合器型式：干式、双作用、独立操作；传动系变速箱型式：4×（2+1）×2组成式；主变速箱换挡型式：啮合套换挡式；副变速箱换挡型式：啮合套换挡式；轮胎型号（前轮/后轮）：7.5-20/18.4-34 | 27000 |  |  | 通用类 | 2022-12-31 | 山东省 | 评阅通过 | 初评员：通过 复评员：通过 | 初评员：通过 复评员：通过
动力机械 | 拖拉机 | 轮式拖拉机（不含皮带传动轮式拖拉机） | 100马力及以上两轮驱动拖拉机 | 山东腾拖农业装备有限公司 | 轮式拖拉机 | 1300A | 发动机型号：LR4M5LU23/0956E、YC6J155-T301、YC6J155-T302、WP6G130E311；发动机功率：95.6kW、95.6kW、95.6kW、95.6kW；发动机生产厂家：一拖(洛阳)柴油机有限公司、广西玉柴机器股份有限公司、、广西玉柴机器股份有限公司、潍柴(潍坊)中型柴油机有限公司；排放阶段：国三排放、国三排放、国三排放、国三排放 | 型式:两轮驱动 ;功率:130马力; | 外廓尺寸（长*宽*高mm）:4440×1920×2900；最小使用质量（kg）:3670kg； 配套动力（kw）:95.6；型式:两轮驱动； 轴距（mm）: 2270； 轮距（前轮/后轮）（mm）: 1420、1520、1620/1510、1710； 最小离地间隙（mm）:445；配 重（最大）（kg）: 220/164； 档位数（前进/倒退/爬行）:10/10/0 ；变速箱型式 :5×(1+1)×2组成式 ；轮胎型号（前轮/后轮）: 7.50-20/16.9-34；发动机与离合器连接方式:直联 起动方式:电起动 | 27000 |  |  | 通用类 | 2022-12-31 | 山东省 | 评阅通过 | 初评员：通过 复评员：通过 | 初评员：通过 复评员：通过
动力机械 | 拖拉机 | 轮式拖拉机（不含皮带传动轮式拖拉机） | 100马力及以上两轮驱动拖拉机 | 河南向阳红机械制造有限公司 | 轮式拖拉机 | 向阳红-1100 | 制造商：一拖（洛阳）柴油机有限公司；发动机功率：81kW；发动机型号：LR6A3ZU22/0810E；排放阶段：第三阶段 | 型式:两轮驱动 ;功率:110马力; | 发动机功率：81kW；驱动方式:两轮驱动；外廓尺寸（mm）长×宽×高：4580×2110×2900（消声器）3040安全架；轴距：2500（mm）；最小使用质量：3670 （kg） | 27000 |  |  | 通用类 | 2022-12-31 | 河南省 | 评阅通过 | 初评员：通过 复评员：通过 | 初评员：通过 复评员：通过
动力机械 | 拖拉机 | 轮式拖拉机（不含皮带传动轮式拖拉机） | 100马力及以上两轮驱动拖拉机 | 山东瑞泽重工有限公司 | 轮式拖拉机 | RZ1200-A | 发动机型号： LR6M5U23/0882E 功率：88.2kW；标定转速（r/min）：2300，制造商:一拖洛阳柴油机有限公司，国三排放 | 型式:两轮驱动 ;功率:120马力; | 功率：88.2kW；驱动方式：两轮驱动； | 27000 |  |  | 通用类 | 2021-12-31 | 山东省 | 评阅通过 | 初评员：通过 复评员：通过 | 初评员：通过 复评员：通过
动力机械 | 拖拉机 | 轮式拖拉机（不含皮带传动轮式拖拉机） | 100马力及以上两轮驱动拖拉机 | 山东瑞泽重工有限公司 | 轮式拖拉机 | RZ1350-A | 发动机型号：LR6M3ZU23/0993E 功率：99.3Kw 发动机厂家：一拖（洛阳）柴油机有限公司 排放阶段：国三排放 ；发动机型号：YC6J155-T300 功率：99.3Kw 发动机厂家：广西玉柴机器股份有限公司 排放阶段：国三排放 ； | 型式:两轮驱动 ;功率:135马力; | 功率：99.3kW；驱动方式：两轮驱动； | 27000 |  |  | 通用类 | 2022-12-31 | 山东省 | 评阅通过 | 初评员：通过 复评员：通过 | 初评员：通过 复评员：通过
动力机械 | 拖拉机 | 轮式拖拉机（不含皮带传动轮式拖拉机） | 100马力及以上两轮驱动拖拉机 | 英轩重工有限公司 | 轮式拖拉机 | YX1100-E | "①发动机型号：4M4-110U33；标定功率：81kw；标定转速：2300r/min；制造商：安徽天利动力股份有限公司；排放阶段：GB20891-2014《非道路移动机械用柴油机排气污染物排放限值及测量方法（中国第三、四阶段）》第三阶段 ②发动机型号：WP4.1G110E310A；标定功率：81kw；标定转速：2300r/min；制造商：潍柴动力扬州柴油机有限责任公司；排放阶段：GB20891-2014《非道路移动机械用柴油机排气污染物排放限值及测量方法（中国第三、四阶段）》第三阶段 ③发动机型号：YC4A130-T301；标定功率：81kw；标定转速：2200r/min；制造商：广西玉柴机器股份有限公司；排放阶段：GB20891-2014《非道路移动机械用柴油机排气污染物排放限值及测量方法（中国第三、四阶段）》第三阶段" | 型式:两轮驱动 ;功率:110马力; | 外廓尺寸（mm）：4530mm×1986mm×2760mm；轴距（mm）：2366mm；轮距（前轮/后轮）mm：1485/1608；轮距调整方式：有级可调/无级可调；最小离地间隙（mm）：375mm；最小使用质量（kg）：3800kg；最大配重质量（kg）：310kg/360kg；档位数：16/8/0；转向方式：前轮液压转向；制动系型式：机械式、盘式；离合器型式：干式；变速箱换挡方式：机械有级变速；轮胎规格：7.5-20/16.9-34；液压悬挂装置型式：后置、三点悬挂 | 27000 |  |  | 通用类 | 2022-12-31 | 山东省 | 评阅通过 | 初评员：通过 复评员：通过 | 初评员：通过 复评员：通过
动力机械 | 拖拉机 | 轮式拖拉机（不含皮带传动轮式拖拉机） | 100马力及以上两轮驱动拖拉机 | 雷沃重工股份有限公司 | 轮式拖拉机 | 现：M1100-U（原：M1100-A） | YC4A130-T301，81KW，广西玉柴机器股份有限公司，第三阶段。 1004D-S4TA00，81KW，天津雷沃发动机有限公司，第三阶段。 | 型式:两轮驱动 ;功率:110马力; | 驱动方式：两轮驱动；功率（kw）：81 | 27000 |  |  | 通用类 | 2022-12-31 | 山东省 | 评阅通过 | 初评员：通过 复评员：通过 | 初评员：通过 复评员：通过
动力机械 | 拖拉机 | 轮式拖拉机（不含皮带传动轮式拖拉机） | 100马力及以上两轮驱动拖拉机 | 雷沃重工股份有限公司 | 轮式拖拉机 | 现：M1100-U1（原：M1100-A1） | 1104D-S4TA04，81kw，天津雷沃发动机有限公司，第三阶段。 4D3-ETA10，81kw，天津雷沃发动机有限公司，第三阶段。 YC4A130-T301，81kw，广西玉柴机器股份有限公司，第三阶段。 1004D-S4TA00,81kw，天津雷沃发动机有限公司，第三阶段。 | 型式:两轮驱动 ;功率:110马力; | 驱动方式：两轮驱动；功率（kw）：81 | 27000 |  |  | 通用类 | 2022-12-31 | 山东省 | 评阅通过 | 初评员：通过 复评员：通过 | 初评员：通过 复评员：通过
动力机械 | 拖拉机 | 轮式拖拉机（不含皮带传动轮式拖拉机） | 100马力及以上两轮驱动拖拉机 | 雷沃重工股份有限公司 | 轮式拖拉机 | 现：M1300-U1（原：M1300-A1） | YC4A150-T304,95.6kw,广西玉柴机器股份有限公司，第三阶段； YC6J155-T302，95.6KW，广西玉柴机器股份有限公司，第三阶段； 4D3-ETA12，95.6kw，天津雷沃发动机有限公司，第三阶段； 4M6-130C32，95.6kw，安徽全柴动力股份有限公司，第三阶段 | 型式:两轮驱动 ;功率:130马力; | 驱动方式：两轮驱动；功率（kw）：95.6KW | 27000 |  |  | 通用类 | 2021-12-31 | 山东省 | 评阅通过 | 初评员：通过 复评员：通过 | 初评员：通过 复评员：通过
动力机械 | 拖拉机 | 轮式拖拉机（不含皮带传动轮式拖拉机） | 100马力及以上两轮驱动拖拉机 | 雷沃重工股份有限公司 | 轮式拖拉机 | 现：M1000-Y（原：M1000-B） | 4C6-100C31，73.5KW，安徽全柴动力股份有限公司，第三阶段； 4C6-100C35，73.5KW，安徽全柴动力股份有限公司，第三阶段； | 型式:两轮驱动 ;功率:100马力; | 驱动方式：两轮驱动；功率（kw）：73.5KW | 27000 |  |  | 通用类 | 2021-12-31 | 山东省 | 评阅通过 | 初评员：通过 复评员：通过 | 初评员：通过 复评员：通过
动力机械 | 拖拉机 | 轮式拖拉机（不含皮带传动轮式拖拉机） | 100马力及以上两轮驱动拖拉机 | 雷沃重工股份有限公司 | 轮式拖拉机 | 现：M1200-U（原：M1200-A） | 4D3-ETA11，88.2kw，天津雷沃动力有限公司,第三阶段； YC4A140-T303，88.2kw，广西玉柴机器股份有限公司，第三阶段。 4M6-120C32，88.2kw，安徽全柴动力股份有限公司，第三阶段。 4M6-120C34，88.2kw，安徽全柴动力股份有限公司，第三阶段。 | 型式:两轮驱动 ;功率:120马力; | 驱动方式：两轮驱动；功率（kw）：88.2KW | 27000 |  |  | 通用类 | 2021-12-31 | 山东省 | 评阅通过 | 初评员：通过 复评员：通过 | 初评员：通过 复评员：通过
动力机械 | 拖拉机 | 轮式拖拉机（不含皮带传动轮式拖拉机） | 100马力及以上两轮驱动拖拉机 | 雷沃重工股份有限公司 | 轮式拖拉机 | M1100-DSA | 1104D-S4TA04，81kw，雷沃发动机有限公司，第三阶段；1006D-S6TA04，81kw，雷沃发动机有限公司，第三阶段 | 型式:两轮驱动 ;功率:110马力; | 驱动方式：两轮驱动；功率（kw）：81KW | 27000 |  |  | 通用类 | 2020-12-31 | 山东省 | 评阅通过 | 初评员：通过 复评员：通过 | 初评员：通过 复评员：通过
动力机械 | 拖拉机 | 轮式拖拉机（不含皮带传动轮式拖拉机） | 100马力及以上两轮驱动拖拉机 | 雷沃重工股份有限公司 | 轮式拖拉机 | 现：M1300-U（原：M1300-A） | YC4A150-T304，95.6KW，广西玉柴机器股份有限公司，第三阶段; YC6J155-T302，95.6KW，广西玉柴机器股份有限公司，第三阶段； 4M6-130C34，95.6KW，安徽全柴动力股份有限公司，第三阶段； 4D3-ETA12，95.6KW，天津雷沃发动机有限公司，第三阶段； | 型式:两轮驱动 ;功率:130马力; | 驱动方式：两轮驱动；功率（kw）：95.6KW | 27000 |  |  | 通用类 | 2021-12-31 | 山东省 | 评阅通过 | 初评员：通过 复评员：通过 | 初评员：通过 复评员：通过
动力机械 | 拖拉机 | 轮式拖拉机（不含皮带传动轮式拖拉机） | 100马力及以上两轮驱动拖拉机 | 雷沃重工股份有限公司 | 轮式拖拉机 | M1500-D | 配套动力型号：1106D-S6TA46；制造商：天津雷沃发动机有限公；标定功率(kW)：110.3；标定转速（r/min）：2200；排放标准：第三阶段。 | 型式:两轮驱动 ;功率:150马力; | 驱动方式：两轮驱动；功率（kw）：110.3 | 27000 |  |  | 通用类 | 2022-12-31 | 山东省 | 评阅通过 | 初评员：通过 复评员：通过 | 初评员：通过 复评员：通过
动力机械 | 拖拉机 | 轮式拖拉机（不含皮带传动轮式拖拉机） | 100马力及以上两轮驱动拖拉机 | 雷沃重工股份有限公司 | 轮式拖拉机 | M1600-D | 6D3-ETA23，117.6kw，天津雷沃发动机有限公司，第三阶段 | 型式:两轮驱动 ;功率:160马力; | 驱动方式：两轮驱动；功率（kw）：117.6KW | 27000 |  |  | 通用类 | 2023-12-31 | 山东省 | 评阅通过 | 初评员：通过 复评员：通过 | 初评员：通过 复评员：通过
动力机械 | 拖拉机 | 轮式拖拉机（不含皮带传动轮式拖拉机） | 100马力及以上两轮驱动拖拉机 | 洛阳依顿重工机械有限公司 | 轮式拖拉机 | ET1100 |  | 型式:两轮驱动 ;功率:110马力; | 110马力、功率：81KW、两轮驱动 | 27000 |  |  | 通用类 | 2019-12-31 | 河南省 | 评阅通过 | 初评员：通过 复评员：通过 | 初评员：通过 复评员：通过
动力机械 | 拖拉机 | 轮式拖拉机（不含皮带传动轮式拖拉机） | 100马力及以上两轮驱动拖拉机 | 江苏常发农业装备股份有限公司 | 轮式拖拉机 | CFG1000B | 配套动力型号：YC4A110-T311,制造商：广西玉柴机器股份有限公司，气缸数：4缸，标定功率：73.5kw，标定转速：2300r/min，排放标准：第三阶段 | 型式:两轮驱动 ;功率:100马力; | 型式：两轮驱动；外廓尺寸（长×宽×高）：4705mm×2120mm×2856mm；轴距：2240mm；轮距（前轮/后轮）：前轮1550-1850mm，后轮1656-2088mm；常用轮距（前轮/后轮）：1650mm/1688mm；轮距调整方式：前轮有级调节，后轮有级调节；最小使用质量：3590kg；最大配重质量（前/后）：前配重480kg，后配重540kg；档位数：前进12/倒退12/爬行0；发动机与离合器联结方式：直联式；翻倾防护装置：安全架；前照灯型号：CF700.48.311/CF700.48.312或SH-CF001；转向系型式：全液压转向；行车制动系型式：湿式、盘式；驻车制动系型式：锁定踏板式、机械操作；离合器型式：干式、单片、经常接合、双作用；传动系变速箱型式：（1+1）×（4×3）组成式，选装（1+1）×（4×3）×2组成式；主/副变速箱换挡方式：啮合套换挡，选装同步器换挡；轮胎型号：前轮7.50-20/后轮16.9-34；液压悬挂装置型式：后置、Ⅱ类、三点悬挂 | 27000 |  |  | 通用类 | 2019-12-31 | 江苏省 | 评阅通过 | 初评员：通过 复评员：通过 | 初评员：通过 复评员：通过
动力机械 | 拖拉机 | 轮式拖拉机（不含皮带传动轮式拖拉机） | 100马力及以上两轮驱动拖拉机 | 江苏常发农业装备股份有限公司 | 轮式拖拉机 | CFG1100B | 配套动力型号：YC4A130-T311,制造商：广西玉柴机器股份有限公司，气缸数：4缸，标定功率：81kw，标定转速：2300r/min，排放标准：第三阶段 | 型式:两轮驱动 ;功率:110马力; | 型式：两轮驱动；外廓尺寸（长×宽×高）：4705mm×2120mm×2856mm；轴距：2240mm；轮距（前轮/后轮）：前轮1550-1850mm，后轮1656-2088mm；常用轮距（前轮/后轮）：1650mm/1688mm；轮距调整方式：前轮有级调节，后轮有级调节；最小使用质量：3600kg；最大配重质量（前/后）：前配重480kg，后配重540kg；档位数：前进12/倒退12/爬行0；发动机与离合器联结方式：直联式；翻倾防护装置：安全架；前照灯型号：CF700.48.311/CF700.48.312或SH-CF001；转向系型式：全液压转向；行车制动系型式：湿式、盘式；驻车制动系型式：锁定踏板式、机械操作；离合器型式：干式、单片、经常接合、双作用；传动系变速箱型式：（1+1）×（4×3）组成式，选装（1+1）×（4×3）×2组成式；主/副变速箱换挡方式：啮合套换挡，选装同步器换挡；轮胎型号：前轮7.50-20/后轮16.9-34；液压悬挂装置型式：后置、Ⅱ类、三点悬挂 | 27000 |  |  | 通用类 | 2019-12-31 | 江苏省 | 评阅通过 | 初评员：通过 复评员：通过 | 初评员：通过 复评员：通过
动力机械 | 拖拉机 | 轮式拖拉机（不含皮带传动轮式拖拉机） | 100马力及以上两轮驱动拖拉机 | 江苏常发农业装备股份有限公司 | 轮式拖拉机 | CFG1100BJ | 配套动力型号：YC4A130-T311,制造商：广西玉柴机器股份有限公司，气缸数：4缸，标定功率：81kw，标定转速：2300r/min，排放标准：第三阶段 | 型式:两轮驱动 ;功率:110马力; | 型式：两轮驱动；外廓尺寸（长×宽×高）：4705mm×2120mm×2924mm；轴距：2240mm；轮距（前轮/后轮）：前轮1550-1850mm，后轮1656-2088mm；常用轮距（前轮/后轮）：1650mm/1688mm；轮距调整方式：前轮有级调节，后轮有级调节；最小使用质量：3860kg；最大配重质量（前/后）：前配重480kg，后配重540kg；档位数：前进12/倒退12/爬行0；发动机与离合器联结方式：直联式；翻倾防护装置：安全驾驶室；前照灯型号：CF700.48.311/CF700.48.312或SH-CF001；转向系型式：全液压转向；行车制动系型式：湿式、盘式；驻车制动系型式：锁定踏板式、机械操作；离合器型式：干式、单片、经常接合、双作用；传动系变速箱型式：（1+1）×（4×3）组成式，选装（1+1）×（4×3）×2组成式；主/副变速箱换挡方式：啮合套换挡，选装同步器换挡；轮胎型号：前轮7.50-20/后轮16.9-34；液压悬挂装置型式：后置、Ⅱ类、三点悬挂 | 27000 |  |  | 通用类 | 2019-12-31 | 江苏省 | 评阅通过 | 初评员：通过 复评员：通过 | 初评员：通过 复评员：通过
动力机械 | 拖拉机 | 轮式拖拉机（不含皮带传动轮式拖拉机） | 100马力及以上两轮驱动拖拉机 | 江苏常发农业装备股份有限公司 | 轮式拖拉机 | CFF1200 | 配套动力型号：YC4A140-T314,制造商：广西玉柴机器股份有限公司，气缸数：4缸，标定功率：88.2kw，标定转速：2300r/min，排放标准：第三阶段；选配一CF4C120L-31，制造商：江苏常发农业装备股份有限公司，气缸数：4缸，标定功率：88.2kw，标定转速：2300r/min，排放标准：第三阶段；选配二YC4DK140-T303，制造商：广西玉柴机器股份有限公司，气缸数：4缸，标定功率：88.2kw，标定转速：2300r/min，排放标准：第三阶段 | 型式:两轮驱动 ;功率:120马力; | 型式：两轮驱动；外廓尺寸（长×宽×高）：4325mm（至前配重）×1970mm（常用轮距）×2938mm（至安全架顶），选装2715mm（至驾驶室顶）；轴距：2161mm；轮距（前轮/后轮）：前轮1350-1650mm，后轮1315-1920mm；常用轮距（前轮/后轮）：1550mm/1540mm；轮距调整方式：前轮有级调节、后轮有级调节；最小使用质量：2960kg(配安全架），3190kg(配驾驶室）；标准配重质量（前/后）：前配重300kg，后配重540kg；档位数：前进12/倒退12/爬行0，选装前进12/倒退12/爬行24；主变速档位数/副变速档位数/梭行档：4/3/2，选装4/3/2/2；发动机与离合器联结方式：直联式；；翻倾防护装置：安全架，选装安全驾驶室；前照灯型号：CF700.48.311/CF700.48.312或GB48A；转向方式：全液压转向；行车制动系型式：湿式、双片、盘式；驻车制动系型式：锁定踏板式独立手制动；离合器型式：干式、单片、经常接合、双作用；传动系变速箱型式：（1+1）×（4×3）组成式，选装（1+1）×（4×3）×2组成式；主/副变速箱换挡方式：啮合套换挡；轮胎型号：前轮7.50-20/后轮16.9-34，选装后轮11-32PR或14.9-30PR或16.9-30PR；液压悬挂装置型式：后置、Ⅱ类、三点悬挂；配套动力型号：YC4A140-T314,制造商：广西玉柴机器股份有限公司，气缸数：4缸，标定功率：88.2kw，标定转速：2300r/min，排放标准：第三阶段 | 27000 |  |  | 通用类 | 2022-12-31 | 江苏省 | 评阅通过 | 初评员：通过 复评员：通过 | 初评员：通过 复评员：通过
动力机械 | 拖拉机 | 轮式拖拉机（不含皮带传动轮式拖拉机） | 100马力及以上两轮驱动拖拉机 | 江苏常发农业装备股份有限公司 | 轮式拖拉机 | CFF1100 | 配套动力型号：YC4A130-T311,制造商：广西玉柴机器股份有限公司，气缸数：4缸，标定功率：81kw，标定转速：2300r/min，排放标准：第三阶段；选配一CF4C110L-31，制造商：江苏常发农业装备股份有限公司，气缸数：4缸，标定功率：80.9kw，标定转速：2300r/min，排放标准：第三阶段；选配二YC4DK130-T303，制造商：广西玉柴机器股份有限公司，气缸数：4缸，标定功率：80.9kw，标定转速：2300r/min，排放标准：第三阶段 | 型式:两轮驱动 ;功率:110马力; | 型式：两轮驱动；外廓尺寸（长×宽×高）：4325mm（至前配重）×1970mm（常用轮距）×2938mm（至安全架顶），选装2715mm（至驾驶室顶）；轴距：2161mm；轮距（前轮/后轮）：前轮1350-1650mm，后轮1315-1920mm；常用轮距（前轮/后轮）：1550mm/1540mm；轮距调整方式：前轮有级调节、后轮有级调节；最小使用质量：2960kg(配安全架），3190kg(配驾驶室）；标准配重质量（前/后）：前配重300kg，后配重540kg；档位数：前进12/倒退12/爬行0，选装前进12/倒退12/爬行24；主变速档位数/副变速档位数/梭行档：4/3/2，选装4/3/2/2；发动机与离合器联结方式：直联式；；翻倾防护装置：安全架，选装安全驾驶室；前照灯型号：CF700.48.311/CF700.48.312或GB48A；转向方式：全液压转向；行车制动系型式：湿式、双片、盘式；驻车制动系型式：锁定踏板式独立手制动；离合器型式：干式、单片、经常接合、双作用；传动系变速箱型式：（1+1）×（4×3）组成式，选装（1+1）×（4×3）×2组成式；主/副变速箱换挡方式：啮合套换挡；轮胎型号：前轮7.50-20/后轮16.9-34，选装后轮11-32PR或14.9-30PR或16.9-30PR；液压悬挂装置型式：后置、Ⅱ类、三点悬挂 | 27000 |  |  | 通用类 | 2022-12-31 | 江苏省 | 评阅通过 | 初评员：通过 复评员：通过 | 初评员：通过 复评员：通过
动力机械 | 拖拉机 | 轮式拖拉机（不含皮带传动轮式拖拉机） | 100马力及以上两轮驱动拖拉机 | 江苏常发农业装备股份有限公司 | 轮式拖拉机 | CFF1000 | 配套动力型号：CF4C100T-L,制造商：江苏常发农业装备股份有限公司，气缸数：4缸，标定功率：73.6kw，标定转速：2300r/min，排放标准：第三阶段；选配一YC4A110-T311,制造商：广西玉柴机器股份有限公司，气缸数：4缸，标定功率：73.5kw，标定转速：2300r/min，排放标准：第三阶段；选配二YC4DK110-T302,制造商：广西玉柴机器股份有限公司，气缸数：4缸，标定功率：73.5kw，标定转速：2300r/min，排放标准：第三阶段 | 型式:两轮驱动 ;功率:100马力; | 型式：两轮驱动；外廓尺寸（长×宽×高）：4325mm（至前配重）×1970mm（常用轮距）×2938mm（至安全架顶），选装2715mm（至驾驶室顶）；轴距：2161mm；轮距（前轮/后轮）：前轮1350-1650mm，后轮1315-1920mm；常用轮距（前轮/后轮）：1550mm/1540mm；轮距调整方式：前轮有级调节、后轮有级调节；最小使用质量：2960kg(配安全架），3190kg(配驾驶室）；标准配重质量（前/后）：前配重300kg，后配重540kg；档位数：前进12/倒退12/爬行0，选装前进12/倒退12/爬行24；主变速档位数/副变速档位数/其他：（1+1）×（4×3），选装（1+1）×（4×3）×2；发动机与离合器联结方式：直联式；；翻倾防护装置：驾驶室或安全架；前照灯型号：CF700.48.311/CF700.48.312或GB48A；转向方式：全液压转向；行车制动系型式：湿式、双片、盘式；驻车制动系型式：锁定踏板式独立手制动；离合器型式：干式、单片、经常接合、双作用；传动系变速箱型式：（1+1）×（4×3）组成式，选装（1+1）×（4×3）×2组成式；主/副变速箱换挡方式：啮合套换挡；轮胎型号：前轮7.50-20/后轮16.9-34；液压悬挂装置型式：后置、Ⅱ类、三点悬挂 | 27000 |  |  | 通用类 | 2021-12-31 | 江苏省 | 评阅通过 | 初评员：通过 复评员：通过 | 初评员：通过 复评员：通过
动力机械 | 拖拉机 | 轮式拖拉机（不含皮带传动轮式拖拉机） | 100马力及以上两轮驱动拖拉机 | 江苏常发农业装备股份有限公司 | 轮式拖拉机 | CFF1000A | 配套动力型号：CF4C100T-L,制造商：江苏常发农业装备股份有限公司，气缸数：4缸，标定功率：73.6kw，标定转速：2300r/min，排放标准：第三阶段；选配一YC4A110-T311,制造商：广西玉柴机器股份有限公司，气缸数：4缸，标定功率：73.5kw，标定转速：2300r/min，排放标准：第三阶段；选配二YC4DK110-T302,制造商：广西玉柴机器股份有限公司，气缸数：4缸，标定功率：73.5kw，标定转速：2300r/min，排放标准：第三阶段 | 型式:两轮驱动 ;功率:100马力; | 型式：两轮驱动；外廓尺寸（长×宽×高）：4355mm（至前配重）×1970mm（常用轮距）×2938mm（至安全架顶），选装2715mm（至驾驶室顶）；轴距：2226mm；轮距（前轮/后轮）：前轮1350-1650mm，后轮1315-1920mm；常用轮距（前轮/后轮）：1550mm/1540mm；轮距调整方式：前轮有级调节、后轮有级调节；最小使用质量：2980kg(配安全架），3210kg(配驾驶室）；标准配重质量（前/后)：前配重300kg，后配重540kg；档位数：前进12/倒退12/爬行0，选装前进12/倒退12/爬行24；主变速档位数/副变速档位数/其他：（1+1）×（4×3），选装（1+1）×（4×3）×2；发动机与离合器联结方式：直联式；；翻倾防护装置：安全架，选装安全驾驶室；前照灯型号：CF700.48.311/CF700.48.312；转向方式：全液压转向；行车制动系型式：湿式、双片、盘式；驻车制动系型式：锁定踏板式独立手制动；离合器型式：干式、单片、经常接合、双作用；传动系变速箱型式：（1+1）×（4×3）组成式，选装（1+1）×（4×3）×2组成式；主/副变速箱换挡方式：啮合套换挡；轮胎型号：前轮7.50-20/后轮16.9-34；液压悬挂装置型式：后置、Ⅱ类、三点悬挂 | 27000 |  |  | 通用类 | 2021-12-31 | 江苏省 | 评阅通过 | 初评员：通过 复评员：通过 | 初评员：通过 复评员：通过
动力机械 | 拖拉机 | 轮式拖拉机（不含皮带传动轮式拖拉机） | 100马力及以上两轮驱动拖拉机 | 江苏常发农业装备股份有限公司 | 轮式拖拉机 | CFG1000BJ | 配套动力型号：YC4A110-T311,制造商：广西玉柴机器股份有限公司，气缸数：4缸，标定功率：73.5kw，标定转速：2300r/min，排放标准：第三阶段 | 型式:两轮驱动 ;功率:100马力; | 型式：两轮驱动；外廓尺寸（长×宽×高）：4705mm×2120mm×2924mm；轴距：2240mm；轮距（前轮/后轮）：前轮1550-1850mm，后轮1656-2088mm；常用轮距（前轮/后轮）：1650mm/1688mm；轮距调整方式：前轮有级调节，后轮有级调节；最小使用质量：3850kg；最大配重质量（前/后）：前配重480kg，后配重540kg；档位数：前进12/倒退12/爬行0；发动机与离合器联结方式：直联式；翻倾防护装置：安全驾驶室；前照灯型号：CF700.48.311/CF700.48.312或SH-CF001；转向系型式：全液压转向；行车制动系型式：湿式、盘式；驻车制动系型式：锁定踏板式、机械操作；离合器型式：干式、单片、经常接合、双作用；传动系变速箱型式：（1+1）×（4×3）组成式，选装（1+1）×（4×3）×2组成式；主/副变速箱换挡方式：啮合套换挡，选装同步器换挡；轮胎型号：前轮7.50-20/后轮16.9-34；液压悬挂装置型式：后置、Ⅱ类、三点悬挂 | 27000 |  |  | 通用类 | 2019-12-31 | 江苏省 | 评阅通过 | 初评员：通过 复评员：通过 | 初评员：通过 复评员：通过
动力机械 | 拖拉机 | 轮式拖拉机（不含皮带传动轮式拖拉机） | 100马力及以上两轮驱动拖拉机 | 江苏常发农业装备股份有限公司 | 轮式拖拉机 | CFG1200 | 配套动力型号：YC6J140-T301,制造商：广西玉柴机器股份有限公司，气缸数：6缸，标定功率：88.2kw，标定转速：2300r/min，排放标准：第三阶段；选装一LR6A3ZU23/0882E，制造商：一拖（洛阳）柴油机有限公司，气缸数：6缸，标定功率：88.2kw，标定转速：2300r/min，排放标准：第三阶段；选装二LR6M5U23/0882E，，制造商：一拖（洛阳）柴油机有限公司，气缸数：6缸，标定功率：88.2kw，标定转速：2300r/min，排放标准：第三阶段 | 型式:两轮驱动 ;功率:120马力; | 型式：两轮驱动；外廓尺寸（长×宽×高）：5044mm（至前配重）×2120mm（常用轮距）×2995mm（至驾驶室顶）；轴距：2681mm；轮距（前轮/后轮）：前轮1550-1850mm，后轮1656-2088mm；常用轮距（前轮/后轮）：1650mm/1688mm；轮距调整方式：前轮有级调节，后轮有级调节；最小使用质量：4370kg；最大配重质量（前/后）：前配重560kg，后配重540kg；档位数：前进12/倒退12/爬行0，选装前进12/倒退12/爬行档24；发动机与离合器联结方式：直联式；翻倾防护装置：安全驾驶室，选装安全架；前照灯型号：CF700.48.311/CF700.48.312或SH-CF001；转向系型式：全液压转向；行车制动系型式：湿式、盘式；驻车制动系型式：锁定踏板式、机械操作；离合器型式：干式、单片、经常接合、双作用；前驱动桥型式：旱地型；传动系变速箱型式：（1+1）×（4×3）组成式，选装（1+1）×（4×3）×2组成式；主/副变速箱换挡方式：啮合套换挡，选装同步器换挡；轮胎型号：前轮7.50-20,选装6.50-20/后轮16.9-34，选装16.9-30或14.9-30或16.9-34PR或13.6-38PR；液压悬挂装置型式：后置、Ⅱ类、三点悬挂 | 27000 |  |  | 通用类 | 2020-12-31 | 江苏省 | 评阅通过 | 初评员：通过 复评员：通过 | 初评员：通过 复评员：通过
动力机械 | 拖拉机 | 轮式拖拉机（不含皮带传动轮式拖拉机） | 100马力及以上两轮驱动拖拉机 | 河南千里机械有限公司 | 轮式拖拉机 | 千里牛1100 | 发动机型号：LR4M5ZU23/0810E；发动机标定功率（kW）：81；发动机标定转速（r/min）：2300；结构型式：直列、水冷、四冲程、直喷式；排放阶段：第三阶段；发动机制造商：一拖（洛阳）柴油机有限公司 | 型式:两轮驱动 ;功率:110马力; | 驱动方式：两轮驱动；发动机标定功率（kW）;81;发动机型号：LR4M5ZU23/0810E;发动机标定转速（r/min）：2300；发动机排放阶段：第三阶段；结构型式：水冷、直列、四冲程、直喷式；转向器型式：摆线转阀式；变速箱换挡方式：啮合套换档；轮胎型号：6.5-20/16.9-34；其它：浮动控制、高度调节、后置三点Ⅱ类悬挂； | 27000 |  |  | 通用类 | 2021-12-31 | 河南省 | 评阅通过 | 初评员：通过 复评员：通过 | 初评员：通过 复评员：通过
动力机械 | 拖拉机 | 轮式拖拉机（不含皮带传动轮式拖拉机） | 100马力及以上两轮驱动拖拉机 | 河南千里机械有限公司 | 轮式拖拉机 | 千里牛1000 | 发动机型号：LR4B3ZU22/0735E；发动机标定功率（kW）：73.5；发动机标定转速（r/min）：2200；结构型式：直列、水冷、四冲程、直喷式；排放阶段：第三阶段；发动机制造商：第一拖拉机股份有限公司、一拖（洛阳）柴油机有限公司 | 型式:两轮驱动 ;功率:100马力; | 驱动方式：两轮驱动；发动机标定功率（kW）;73.5;发动机型号：LR4B3ZU22/0735E;发动机标定转速（r/min）：2200；发动机排放阶段：第三阶段；结构型式：水冷、直列、四冲程、直喷式；转向器型式：摆线转阀式；变速箱换挡方式：啮合套换档；轮胎型号：6.5-20/16.9-34；其它：浮动控制、高度调节、后置三点Ⅱ类悬挂； | 27000 |  |  | 通用类 | 2020-12-31 | 河南省 | 评阅通过 | 初评员：通过 复评员：通过 | 初评员：通过 复评员：通过
动力机械 | 拖拉机 | 轮式拖拉机（不含皮带传动轮式拖拉机） | 100马力及以上两轮驱动拖拉机 | 江苏沃得农业机械有限公司 | 轮式拖拉机 | WD1300B | 配套发动机型号：LR6A3ZU23/0956E；制造商：一拖（洛阳）柴油机有限公司；标定功率(kW)：95.6；标定转速(r/min)：2300；排放标准:第Ⅲ阶段；选配一：配套发动机型号：YC6J155-T301；制造商：广西玉柴机器股份有限公司；标定功率(kW)：95.6；标定转速(r/min)：2300；排放标准:第Ⅲ阶段；选配二：配套发动机型号：WP6G130E311；制造商：潍柴（潍坊）中型柴油机有限公司；标定功率(kW)：95.6；标定转速(r/min)：2200；排放标准:第Ⅲ阶段。 | 型式:两轮驱动 ;功率:130马力; | 发动机标定功率：130马力（95.6（kW））；驱动方式：两轮驱动；配套发动机型号：：一拖（洛阳）柴油机有限公司LR6A3LU23/0956E/广西玉柴机器股份有限公司YC6J155-T301/潍柴（潍坊）中型柴油机有限公司WP6G130E311（国Ⅲ排放标准）、标定转速(r/min)：2300/2300/2200；外廓尺寸（长×宽×高）（mm）：4750×2130×2770（至排气管顶）/2760（至安全架顶）/2820（至驾驶室顶）；轴距（mm）：2552,最小使用质量(kg)：3880（带安全架）/4180（带驾驶室）；发动机与离合器联接方式：直联；起动方式：电启动；离合器型式：单片，干式，蝶形弹簧压紧，独立操作，双作用；变速箱型式：4×（2+1）×2组成式，16个前进档，8个倒退档；轮胎型号（前轮/后轮）：7.5-20/16.9-34。 | 27000 |  |  | 通用类 | 2022-12-31 | 江苏省 | 评阅通过 | 初评员：通过 复评员：通过 | 初评员：通过 复评员：通过
动力机械 | 拖拉机 | 轮式拖拉机（不含皮带传动轮式拖拉机） | 100马力及以上两轮驱动拖拉机 | 山东萨丁重工有限公司 | 轮式拖拉机 | SD1400-A | 配套动力型号：WP6G140E331，制造商：潍柴（潍坊）中型柴油机有限公司，气缸数：6,标定功率：103kw，标定转速（r/min）：2200r/min；排放标准：第三阶段。选装发动机一，配套动力型号：YCD4J33T6-140B，制造商：广西玉柴动力机械有限公司，气缸数：4,标定功率：103kw，标定转速（r/min）：2200r/min；排放标准：第三阶段。选装发动机二，配套动力型号：LR6M3ZU23/1030E，制造商：一拖（洛阳）柴油机有限公司，气缸数：6,标定功率：103kw，标定转速（r/min）：2300r/min；排放标准：第三阶段。 | 型式:两轮驱动 ;功率:140马力; | 马力：140马力,型式：两轮驱动,外廓尺寸(长x宽x高):5060x2030x2880mm,轴距：2620mm,轮距(前轮/后轮)1550/1650mm,最小离地间隙：465mm，最小使用质量3990kg,档位数16/8. | 27000 |  |  | 通用类 | 2022-12-31 | 山东省 | 评阅通过 | 初评员：通过 复评员：通过 | 初评员：通过 复评员：通过
动力机械 | 拖拉机 | 轮式拖拉机（不含皮带传动轮式拖拉机） | 100马力及以上两轮驱动拖拉机 | 湖北超能农业装备有限公司 | 轮式拖拉机 | SH1400-D | 型号：WP6G140E331、标定功率：103kW、制造商：潍柴（潍坊）中型柴油机有限公司、排放阶段：第三阶段。 | 型式:两轮驱动 ;功率:140马力; | 型式：两轮驱动；外廓尺寸（长×宽×高）：5060mm×2030mm×2810mm、轴距：2620mm、轮距：1450mm、1700mm、1780mm、1880mm/1500mm-1800mm、最小使用质量：4730kg、最小离地间隙：400mm、动力输出轴功率：≥89.3kW、发动机标定功率：103kW、发动机标定转速：2200r/min、档位数（前进/倒退/爬行）16/8/0、框架上最大提升力：≥25.5kN | 27000 |  |  | 通用类 | 2023-12-31 | 湖北省 | 评阅通过 | 初评员：通过 复评员：通过 | 初评员：通过 复评员：通过
动力机械 | 拖拉机 | 轮式拖拉机（不含皮带传动轮式拖拉机） | 100马力及以上两轮驱动拖拉机 | 约翰迪尔（宁波）农业机械有限公司 | 轮式拖拉机 | 5E-1000 | 型号：4045HCP29，功率：73.6kw，生产企业：约翰迪尔（天津）有限公司，国三排放标准 | 型式:两轮驱动 ;功率:100马力马力; | 驱动轮数：两轮驱动；发动机标定功率（kW）：73.6 | 27000 |  |  | 通用类 | 2022-12-31 | 浙江省 | 评阅通过 | 初评员：通过 复评员：通过 | 初评员：通过 复评员：通过
动力机械 | 拖拉机 | 轮式拖拉机（不含皮带传动轮式拖拉机） | 100马力及以上两轮驱动拖拉机 | 约翰迪尔（天津）有限公司 | 轮式拖拉机 | JD5-1000-2 | 型号：4045HCP12，功率：73.5kw，生产企业：约翰迪尔（天津）有限公司，国三排放标准 | 型式:两轮驱动 ;功率:/马力; | 驱动轮数：两轮驱动；发动机标定功率（kW）：73.6 | 27000 |  |  | 通用类 | 2019-12-31 | 天津市 | 评阅通过 | 初评员：通过 复评员：通过 | 初评员：通过 复评员：通过
动力机械 | 拖拉机 | 轮式拖拉机（不含皮带传动轮式拖拉机） | 20-30马力四轮驱动拖拉机 | 江苏常发农业装备股份有限公司 | 轮式拖拉机 | CFA254 | 配套动力型号：CF3B25T,制造商：江苏常发农业装备股份有限公司，气缸数：3缸，标定功率：18.4kw，标定转速：2400r/min，排放标准：第三阶段 | 型式:四轮驱动 ;功率:25马力; | 型式：四轮驱动；外廓尺寸（长×宽×高）：3206mm（至前配重）×1440mm（常用轮距）×1980mm（至排气管顶）；轴距：1595mm；轮距（前轮/后轮）：前轮1150mm，后轮1035-1406mm，选装后轮1000-1400mm；轮距（前轮/后轮）调整方式：前轮定值、后轮有级调节或后轮无极调节；最小使用质量：1270kg；标准配重（前/后）：前配重80kg，后配重180kg；档位数：前进9/倒退3/爬行0；发动机与离合器联结方式：直联式；翻倾防护装置：安全架；前照灯型号：CF450.48.121/CF450.48.122；转向系型式：全液压转向，选装机械转向；行车制动系型式：干式、蹄式；驻车制动系型式：锁定踏板式、机械操作；离合器型式：干式、单片、经常接合、单作用；传动系变速箱型式：3×（3+1）组成式；主/副变速箱换挡方式：滑动齿轮换挡；轮胎型号：前轮6.00-16/后轮9.5-24；液压悬挂装置型式：后置、Ⅰ类、三点悬挂 | 6200 |  |  | 通用类 | 2022-12-31 | 江苏省 | 评阅通过 | 初评员：通过 复评员：通过 | 初评员：通过 复评员：通过
动力机械 | 拖拉机 | 轮式拖拉机（不含皮带传动轮式拖拉机） | 20-30马力四轮驱动拖拉机 | 雷沃重工股份有限公司 | 轮式拖拉机 | 现：TC254（原：HT254） | 3TE25F；18.8kw；山东华源莱动内燃机有限公司；第三阶段 | 型式:四轮驱动 ;功率:25马力; | 驱动方式：四轮驱动；功率（kw）：18.8 | 6200 |  |  | 通用类 | 2022-12-31 | 山东省 | 评阅通过 | 初评员：通过 复评员：通过 | 初评员：通过 复评员：通过
动力机械 | 拖拉机 | 轮式拖拉机（不含皮带传动轮式拖拉机） | 30-40马力四轮驱动拖拉机 | 常州东风农机集团有限公司 | 轮式拖拉机 | DF304G3 | 柴油机型号：ZN390BT、标定功率：22.1KW、制造商：常柴股份有限公司、排放阶段：国Ⅲ | 型式:四轮驱动 ;功率:30马力; | 驱动轮数：四轮驱动；发动机标定功率（kW）：22.1 .外廓尺寸（长×宽×高）(mm):3565×1485×2330 .发动机与离合器联接方式：直联式 | 9900 |  |  | 通用类 | 2023-12-31 | 江苏省 | 评阅通过 | 初评员：通过 复评员：通过 | 初评员：通过 复评员：通过
动力机械 | 拖拉机 | 轮式拖拉机（不含皮带传动轮式拖拉机） | 30-40马力四轮驱动拖拉机 | 江苏常发农业装备股份有限公司 | 轮式拖拉机 | CFC354 | 配套动力型号：CF4B35T,制造商：江苏常发农业装备股份有限公司，气缸数：4缸，标定功率：25.8kw，标定转速：2400r/min，排放标准：第三阶段 | 型式:四轮驱动 ;功率:35马力; | 型式：四轮驱动；外廓尺寸（长×宽×高）：3564mm×1485mm×2440mm；轴距：1798mm；轮距（前轮/后轮）：前轮1210mm，后轮1100-1400mm（常用1200mm)，选装后轮1100-1640mm(常用1200mm)；轮距（前轮/后轮）调整方式：前轮固定式、后轮有级调节，选装后轮无极调节；最小使用质量：1730kg；最大配重（前/后）：前配重80kg，后配重180kg；档位数：前进8/倒退4/爬行12；发动机与离合器联结方式：直联式；翻倾防护装置：安全架；前照灯型号：CF450.48.121/CF450.48.122或SH-CF002；转向系型式：全液压转向；行车制动系型式：油浴、双片盘式；驻车制动系型式：锁定踏板式、机械操作；离合器型式：干式、单片、经常接合、双作用；主/副变速箱换挡方式：啮合套换挡；轮胎型号：前轮6.00-16/后轮11.2-24，选装前轮：6.50-16或7.50-16或6.50-16PR或7.50-16PR，后轮：12.4-24或13.6-24或11.2-28或11.2-24PR；液压悬挂装置型式：后置、Ⅰ类、三点悬挂 | 9900 |  |  | 通用类 | 2019-12-31 | 江苏省 | 评阅通过 | 初评员：通过 复评员：通过 | 初评员：通过 复评员：通过
动力机械 | 拖拉机 | 轮式拖拉机（不含皮带传动轮式拖拉机） | 30-40马力四轮驱动拖拉机 | 江苏常发农业装备股份有限公司 | 轮式拖拉机 | CFC354J | 配套动力型号：CF4B35T,制造商：江苏常发农业装备股份有限公司，气缸数：4缸，标定功率：25.8kw，标定转速：2400r/min；排放标准：第三阶段 | 型式:四轮驱动 ;功率:35马力; | 型式：四轮驱动；外廓尺寸（长×宽×高）：3564mm×1485mm×2350mm；轴距：1798mm；轮距（前轮/后轮）：前轮1210mm，后轮1100-1400mm（常用1200mm)，选装后轮1100-1640mm(常用1200mm)；轮距（前轮/后轮）调整方式：前轮固定式、后轮有级调节，选装后轮无极调节；最小使用质量：1790kg；最大配重（前/后）：前配重80kg，后配重180kg；档位数：前进8/倒退8/爬行16；发动机与离合器联结方式：直联式；翻倾防护装置：安全驾驶室；前照灯型号：CF450.48.121/CF450.48.122或SH-CF002；转向系型式：全液压转向；行车制动系型式：油浴、双片盘式；驻车制动系型式：锁定踏板式、机械操作；离合器型式：干式、单片、经常接合、双作用；主/副变速箱换挡方式：啮合套换挡；轮胎型号：前轮6.00-16/后轮11.2-24，选装前轮：6.50-16或7.50-16或6.50-16PR或7.50-16PR，后轮：12.4-24或13.6-24或11.2-28或11.2-24PR；液压悬挂装置型式：后置、Ⅰ类、三点悬挂 | 9900 |  |  | 通用类 | 2019-12-31 | 江苏省 | 评阅通过 | 初评员：通过 复评员：通过 | 初评员：通过 复评员：通过
动力机械 | 拖拉机 | 轮式拖拉机（不含皮带传动轮式拖拉机） | 30-40马力四轮驱动拖拉机 | 山东五征集团有限公司 | 轮式拖拉机 | WZ304X | 升级国三发动机。发动机型号：ZN390BT，功率：22.1kW，制造商：常柴股份有限公司，排放阶段：国Ⅲ | 型式:四轮驱动 ;功率:30马力; | 功率：30马力；驱动方式：四轮驱动；外廓尺寸（长×宽×高）：3380×1500×2200mm；最小使用质量：1370kg；转向器型式：摆线转阀式全液压转向器；制动系型式：机械操纵、蹄式；离合器型式：干式、单片、常结合；变速箱型式：(4+1)×2组成式；变速箱换挡方式：滑移齿轮结合啮合套；液压悬挂系统型式：半分置式；调节方式：位调节；动力输出轴型式：后置非独立式 | 9900 |  |  | 通用类 | 2019-12-31 | 山东省 | 评阅通过 | 初评员：通过 复评员：通过 | 初评员：通过 复评员：通过
动力机械 | 拖拉机 | 轮式拖拉机（不含皮带传动轮式拖拉机） | 30-40马力四轮驱动拖拉机 | 宁波甬野拖拉机制造有限公司 | 轮式拖拉机 | 354 | 配套发动机型号：SL2110DKT-3；功率：25.8kw；制造商：福建力佳股份有限公司；排放阶段：第三阶段。 | 型式:四轮驱动 ;功率:35马力; | 外廓尺寸(长×宽×高):2870×1440×2250mm(至安全架)；轴距:1627mm；常用轮距(前轮/后轮):1200/1200mm；轮距(前轮/后轮)调整方式:固定轮距式/翻转辐板可调轮距式；最小使用质量:1603kg；标准配重(前/后):0/80kg；档位数(前进/倒退/爬行):8/2/0；发动机与离合器联接方式:直联；起动方式:电起动；翻倾防护装置(驾驶室或安全框架):两柱式安全架；前照灯型号:140*90型；转向系型式:液压转向；行车制动系型式:闭式、蹄式制动器；驻车制动系型式:锁定踏板式；离合器型式:干式、常接合式；传动系变速箱型式:(4+1)×2组成式；主变速箱换档方式:滑动直齿换挡；副变速箱换档方式:滑动直齿换挡；轮胎型号(前轮/后轮):6.50-16/11.2-24. | 9900 |  |  | 通用类 | 2021-12-31 | 浙江省 | 评阅通过 | 初评员：通过 复评员：通过 | 初评员：通过 复评员：通过
动力机械 | 拖拉机 | 轮式拖拉机（不含皮带传动轮式拖拉机） | 30-40马力四轮驱动拖拉机 | 江苏悦达智能农业装备有限公司 | 轮式拖拉机 | YB304 | 发动机型号：ZN390BT制造商：常柴股份有限公司功率：22.1KW国三排放选装发动机型号/制造商1)JD3B3M2/江苏农华智慧农业科技股份有限公司功率：22.06KW国三排放2）3TE30/山东华源莱动内燃机有限公司功率：22.1KW国三排放3）JD4B4M6/江苏农华智慧农业科技股份有限公司功率：22.06KW国三排放 | 型式:四轮驱动 ;功率:30马力; | 发动机功率22.1千瓦；四轮驱动前进8个挡倒退2个挡；直联式干式单作用/双作用,动力输出轴后置非独立式 | 9900 |  |  | 通用类 | 2022-12-31 | 江苏省 | 评阅通过 | 初评员：通过 复评员：通过 | 初评员：通过 复评员：通过
动力机械 | 拖拉机 | 轮式拖拉机（不含皮带传动轮式拖拉机） | 30-40马力四轮驱动拖拉机 | 山东五征集团有限公司 | 轮式拖拉机 | WZ354 | 升级国三发动机。发动机型号：4TE35A，功率：25.8kW，制造商：山东华源莱动内燃机有限公司，排放阶段：国Ⅲ | 型式:四轮驱动 ;功率:35马力; | 功率：35马力；驱动方式：四轮驱动；外廓尺寸（长×宽×高）：3490×1720×2400mm；最小使用质量：1970kg；转向器型式：摆线转阀式全液压转向器；制动系型式：机械操纵、盘式；离合器型式：干式、单片、常结合；变速箱型式：(4+1)×2组成式；变速箱换挡方式：滑移齿轮换挡；液压悬挂系统型式：半分置式；调节方式：力调节、位调节；动力输出轴型式：后置非独立式 | 9900 |  |  | 通用类 | 2019-12-31 | 山东省 | 评阅通过 | 初评员：通过 复评员：通过 | 初评员：通过 复评员：通过
动力机械 | 拖拉机 | 轮式拖拉机（不含皮带传动轮式拖拉机） | 30-40马力四轮驱动拖拉机 | 山东五征集团有限公司 | 轮式拖拉机 | WZ404 | 升级国三发动机。发动机型号：4TE40，功率：29.5kW，制造商：山东华源莱动内燃机有限公司，排放阶段：国Ⅲ | 型式:四轮驱动 ;功率:40马力; | 功率：40马力；驱动方式：四轮驱动；外廓尺寸（长×宽×高）：3540×1750×2400mm；最小使用质量：2070kg；转向器型式：摆线转阀式全液压转向器；制动系型式：机械操纵、盘式；离合器型式：干式、单片、常结合；变速箱型式：(4+1)×2组成式；变速箱换挡方式：滑移齿轮换挡；液压悬挂系统型式：半分置式；调节方式：力调节、位调节；动力输出轴型式：后置非独立式 | 9900 |  |  | 通用类 | 2019-12-31 | 山东省 | 评阅通过 | 初评员：通过 复评员：通过 | 初评员：通过 复评员：通过
动力机械 | 拖拉机 | 轮式拖拉机（不含皮带传动轮式拖拉机） | 30-40马力四轮驱动拖拉机 | 约翰迪尔（宁波）农业机械有限公司 | 轮式拖拉机 | 现：2C-304（原：304） | 发动机型号：SL2108DKT-1，标定功率：22.1，制造商：福建力佳股份有限公司，排放阶段：国三排放 | 型式:四轮驱动 ;功率:30马力; | 驱动轮数：四轮驱动；发动机标定功率（kW）：22.1 | 9900 |  |  | 通用类 | 2020-12-31 | 浙江省 | 评阅通过 | 初评员：通过 复评员：通过 | 初评员：通过 复评员：通过
动力机械 | 拖拉机 | 轮式拖拉机（不含皮带传动轮式拖拉机） | 30-40马力四轮驱动拖拉机 | 约翰迪尔（宁波）农业机械有限公司 | 轮式拖拉机 | 2C-354 | 功率：25.7kw，生产企业：福建力佳股份有限公司，国三排放标准 | 型式:四轮驱动 ;功率:35马力; | 驱动轮数：四轮驱动；发动机标定功率（kW）：25.7 | 9900 |  |  | 通用类 | 2019-12-31 | 浙江省 | 评阅通过 | 初评员：通过 复评员：通过 | 初评员：通过 复评员：通过
动力机械 | 拖拉机 | 轮式拖拉机（不含皮带传动轮式拖拉机） | 30-40马力四轮驱动拖拉机 | 宁波甬野拖拉机制造有限公司 | 轮式拖拉机 | 354-2 | 配套发动机型号：4N23T31/353；功率：25.8kw；制造商：浙江新柴股份有限公司；排放阶段：第三阶段。 | 型式:四轮驱动 ;功率:35马力; | 外廓尺寸(长×宽×高):3050×1535×2025mm；轴距:1780mm；常用轮距(前轮/后轮):1300/1130~1430mm；轮距(前轮/后轮)调整方式:固定轮距式/翻转辐板可调轮距式；最小使用质量:1550kg；标准配重(前/后):0/220kg；档位数(前进/倒退/爬行):8/2/0；发动机与离合器联接方式:直联；起动方式:电起动；翻倾防护装置(驾驶室或安全框架):两柱式安全架；前照灯型号:250.48.023；转向系型式:液压转向；行车制动系型式:干式、双片盘式制动器；驻车制动系型式:锁定踏板式；离合器型式:单作用、单片、干式、常接合式、非独立操纵；传动系变速箱型式:(4+1)×2组成式；主变速箱换档方式:滑动齿轮换挡；副变速箱换档方式:啮合套换挡；轮胎型号(前轮/后轮):6.50-16/11.2-24. | 9900 |  |  | 通用类 | 2020-12-31 | 浙江省 | 评阅通过 | 初评员：通过 复评员：通过 | 初评员：通过 复评员：通过
动力机械 | 拖拉机 | 轮式拖拉机（不含皮带传动轮式拖拉机） | 30-40马力四轮驱动拖拉机 | 雷沃重工股份有限公司 | 轮式拖拉机 | 现：TC304（原：HT304） | 3TE30F；22.1kw；山东华源莱动内燃机有限公司；第三阶段 | 型式:四轮驱动 ;功率:30马力; | 驱动方式：四轮驱动；功率（kw）：22.1 | 9900 |  |  | 通用类 | 2022-12-31 | 山东省 | 评阅通过 | 初评员：通过 复评员：通过 | 初评员：通过 复评员：通过
动力机械 | 拖拉机 | 轮式拖拉机（不含皮带传动轮式拖拉机） | 30-40马力四轮驱动拖拉机 | 雷沃重工股份有限公司 | 轮式拖拉机 | 现：TC354（原：HT354） | 4TE35A；25.8kw；山东华源莱动内燃机有限公司；第三阶段 | 型式:四轮驱动 ;功率:35马力; | 驱动方式：四轮驱动；功率（kw）：25.8 | 9900 |  |  | 通用类 | 2022-12-31 | 山东省 | 评阅通过 | 初评员：通过 复评员：通过 | 初评员：通过 复评员：通过
动力机械 | 拖拉机 | 轮式拖拉机（不含皮带传动轮式拖拉机） | 30-40马力四轮驱动拖拉机 | 潍坊大申奔野机械有限公司 | 轮式拖拉机 | M354 | 配套动力型号：SL2110DKT-3，制造商：福建力佳股份有限公司，标定功率kw：25.8，标定转速r/min：2400，排放标准：第三阶段，气缸数：2 | 型式:四轮驱动 ;功率:35马力; | 结构尺寸（长*宽*高mm）:3500x1640x2300 最小使用质量（kg）:1580，配套动力（kw）:25.8，型式:四轮驱动， 轴距（mm）:1650，轮距（前轮/后轮） （mm）:1300/1300， 最小离地间隙（mm）:340，最大配重（前/后）（kg）:55/44档位数（前进/倒退）:8/2/0， 动力输出轴输出功率（kw）:≥22.0，最大牵引力（KN）:≥10.0，驾驶室或安全架:安全架， 转向系形式:前轮液压转向，离合器型式:干式、单片、单作用， 变速箱换挡方式:啮合套式，轮胎型号（前轮/后轮）:7.50-16/11.2-24液压悬挂系统型式:分置式， 悬挂装置型式及类别:后置三点悬挂，1类 ，调节方式:位调节 ，动力输出轴型式:非独立式。 | 9900 |  |  | 通用类 | 2022-12-31 | 山东省 | 评阅通过 | 初评员：通过 复评员：通过 | 初评员：通过 复评员：通过
动力机械 | 拖拉机 | 轮式拖拉机（不含皮带传动轮式拖拉机） | 40-50马力四轮驱动拖拉机 | 常州东风农机集团有限公司 | 轮式拖拉机 | DF454G3 | 发动机型号：4G33T、标定功率：33.1KW、制造商：常柴股份有限公司、排放阶段：国Ⅲ | 型式:四轮驱动 ;功率:45马力; | 驱动轮数：四轮驱动；发动机标定功率（kW）：33.1 .外廓尺寸（长×宽×高）(mm):3675×1515×2410 .发动机与离合器联接方式：直联式 | 11000 |  |  | 通用类 | 2023-12-31 | 江苏省 | 评阅通过 | 初评员：通过 复评员：通过 | 初评员：通过 复评员：通过
动力机械 | 拖拉机 | 轮式拖拉机（不含皮带传动轮式拖拉机） | 40-50马力四轮驱动拖拉机 | 临沂宝迪机械有限公司 | 轮式拖拉机 | BL454 | (1)发动机型号：YD4J45V1;型式：直列、四冲程、水冷、自然吸气；标定转速：2400r/min；标定功率：33.1kw；生产厂：扬动股份有限公司；排放阶段：国三（2）发动机型号：4DW91-45GG33;型式：直列、水冷、四冲程；标定转速：2400r/min；标定功率：33.1kw；生产厂：一汽解放汽车有限公司无锡柴油机厂；排放阶段：国三 | 型式:四轮驱动 ;功率:45马力; | 型号：BL454;型式：四轮驱动；外廓尺寸（长×宽×高）mm;3365×1545×2300；轴距或履带接地长mm;1845；常用轮距（前轮/后轮）或轨距mm：1200/1250；最小离地间隙：305mm；最小使用质量：1400kg；发动机与离合器联接方式：直联式;起动方式：电起动；(1)发动机型号：YD4J45V1;生产厂：扬动股份有限公司，进气方式：自然吸气；气缸数：4；缸径×行程mm：96×105；标定功率：33.1kw，标定转速：2400r/min；空气滤清器型式：油浴式；起动机型号：QDJ1406；冷却方式：强制水冷；（2）发动机型号：4DW91-45GG33;生产厂：一汽解放汽车有限公司无锡柴油机厂，进气方式：自然吸气；气缸数：4；缸径×行程mm：90×100；标定功率：33.1kw，标定转速：2400r/min；空气滤清器型式：油浴式；起动机型号：QDJ1411G-P；冷却方式：水冷；消声器(含消声腔）重量：4.5kg；燃油箱容积：60L;转向系型式：全液压转向；转向器型式：摆线转阀式静液压转向器，行车制动系型式：机械蹄式制动器，驻车制动系型式：独立机械手制动，传动系前驱动桥型式：旱地型；传动系离合器型式：单片.干式.单作用，传动系变速箱型式：（4＋1）×2组成式，行走系轮胎型号（前轮/后轮）：7.50-16/11.2-24； | 11000 |  |  | 通用类 | 2022-12-31 | 北京市 | 评阅通过 | 初评员：通过 复评员：通过 | 初评员：通过 复评员：通过
动力机械 | 拖拉机 | 轮式拖拉机（不含皮带传动轮式拖拉机） | 40-50马力四轮驱动拖拉机 | 山东华山拖拉机制造有限公司 | 轮式拖拉机 | 404 | 型号：YD4R40V1； 功率：29.4kw（40马力）； 制造商：扬动股份有限公司； 排放阶段：第三阶段。 | 型式:四轮驱动 ;功率:40马力; | 功率：29.4kw；驱动型式：四轮驱动 | 11000 |  |  | 通用类 | 2022-12-31 | 山东省 | 评阅通过 | 初评员：通过 复评员：通过 | 初评员：通过 复评员：通过
动力机械 | 拖拉机 | 轮式拖拉机（不含皮带传动轮式拖拉机） | 40-50马力四轮驱动拖拉机 | 泰安泰山国泰拖拉机制造有限公司 | 轮式拖拉机 | 泰山-454SA | SD4DW3D2、33.1KW、江苏四达动力机械集团有限公司、排放阶段：国三 | 型式:四轮驱动 ;功率:45马力; | 外廓尺寸（长*宽*高mm）：3410×1600×2510，驱动型式：四轮驱动，配套功率（kw）：33.1，发动机商标或品牌：四达，发动机型号：SD4DW3D2，轴距（mm）：1935，最小使用质量（kg）：1700，配重（kg）(前/后)：24/160，档位数（前进/倒退/爬行）：10/2/无，变速箱型式：（5+1）×2组成式，机架型式：无架式，驾驶室：无 | 11000 |  |  | 通用类 | 2023-12-31 | 山东省 | 评阅通过 | 初评员：通过 复评员：通过 | 初评员：通过 复评员：通过
动力机械 | 拖拉机 | 轮式拖拉机（不含皮带传动轮式拖拉机） | 40-50马力四轮驱动拖拉机 | 泰安泰山国泰拖拉机制造有限公司 | 轮式拖拉机 | 泰山-454S | SD4DW3D2、33.1KW、江苏四达动力机械集团有限公司、排放阶段：国三 | 型式:四轮驱动 ;功率:45马力; | 外廓尺寸（长*宽*高mm）：3410×1600×2510，驱动型式：四轮驱动，配套功率（kw）：33.1，发动机商标或品牌：四达，发动机型号：SD4DW3D2，轴距（mm）：1935，最小使用质量（kg）：1700，配重（kg）(前/后)：24/160，档位数（前进/倒退/爬行）：8/2/无，变速箱型式：（4+1）×2组成式，机架型式：无架式，驾驶室：无 | 11000 |  |  | 通用类 | 2023-12-31 | 山东省 | 评阅通过 | 初评员：通过 复评员：通过 | 初评员：通过 复评员：通过
动力机械 | 拖拉机 | 轮式拖拉机（不含皮带传动轮式拖拉机） | 40-50马力四轮驱动拖拉机 | 山东兖泰拖拉机制造有限公司 | 轮式拖拉机 | 兖泰404E | 配套动力型号：4TE40；制造商：山东华源莱动内燃机有限公司；气缸数：4；标定功率（kW）：29.5；标定转速（r/min）：2400；排放标准：第三阶段。选配一：配套动力型号：JD4B4M2；制造商：江苏农华智慧农业科技股份有限公司；气缸数：4；标定功率(kW)：29.42；标定转速（r/min）：2300；排放标准：第三阶段。选配二：配套动力型号YD4R40V1;制造商：扬动股份有限公司；气缸数：4;配套功率(kW),29.4;标定转速（r/min）：2400;排放标准：第三阶段。 | 型式:四轮驱动 ;功率:40马力; | 标定功率：29.5kw，驱动方式：四轮驱动，轴距(mm)：1910，轮距(mm)：1100/1180，标定牵引力(n)：6500，最小使用质量(kg)：1595，外廓尺寸(mm)：3540×1500×2205 | 11000 |  |  | 通用类 | 2023-12-31 | 山东省 | 评阅通过 | 初评员：通过 复评员：通过 | 初评员：通过 复评员：通过
动力机械 | 拖拉机 | 轮式拖拉机（不含皮带传动轮式拖拉机） | 40-50马力四轮驱动拖拉机 | 山东兖泰拖拉机制造有限公司 | 轮式拖拉机 | 兖泰454A | 配套动力型号：4TE45A；制造商：山东华源莱动内燃机有限公司；气缸数：4；标定功率（kW）：33.1；标定转速（r/min）：2400；排放标准：第三阶段。选配一：配套发动机型号 4TE45；制造商：山东华源莱动内燃机有限公司；气缸数：4；标定功率（kW）：33.1；标定转速（r/min）：2300；排放标准：第三阶段。选配二：配套动力型号： JD4B4M1；制造商：江苏农华智慧农业科技股份有限公司；气缸数：4；标定功率（kW）：33.09；标定转速（r/min）：2300；排放标准：第三阶段。选配三：配套动力型号：JD4E6N2；制造商：江苏农华智慧农业科技股份有限公司；气缸数：4；标定功率（kW）：33.09；标定转速（r/min）：2300；排放标准：第三阶段。选配四：配套动力型号：YD4J45V2;制造商：扬动股份有限公司；气缸数：4;配套功率(kW),33.1;标定转速（r/min）：2300;排放标准：第三阶段。 | 型式:四轮驱动 ;功率:45马力; | 标定功率：33.1kw，驱动方式：四轮驱动，轴距(mm)：2010，轮距(mm)：1220/1180，标定牵引力(n)：11000，最小使用质量(kg)：1725，外廓尺寸(mm)：3410×1530×2265 | 11000 |  |  | 通用类 | 2023-12-31 | 山东省 | 评阅通过 | 初评员：通过 复评员：通过 | 初评员：通过 复评员：通过
动力机械 | 拖拉机 | 轮式拖拉机（不含皮带传动轮式拖拉机） | 40-50马力四轮驱动拖拉机 | 山东兖泰拖拉机制造有限公司 | 轮式拖拉机 | 兖泰454E | 配套动力型号：4TE45A；制造商：山东华源莱动内燃机有限公司；气缸数：4；标定功率（kW）：33.1；标定转速（r/min）：2400；排放标准：第三阶段。选配一：配套发动机型号 4TE45；制造商：山东华源莱动内燃机有限公司；气缸数：4；标定功率（kW）：33.1；标定转速（r/min）：2300；排放标准：第三阶段。选配二：配套动力型号： JD4B4M1；制造商：江苏农华智慧农业科技股份有限公司；气缸数：4；标定功率（kW）：33.09；标定转速（r/min）：2300；排放标准：第三阶段。选配三：配套动力型号：JD4E6N2；制造商：江苏农华智慧农业科技股份有限公司；气缸数：4；标定功率（kW）：33.09；标定转速（r/min）：2300；排放标准：第三阶段。选配四：配套动力型号：YD4J45V2;制造商：扬动股份有限公司；气缸数：4;配套功率(kW),33.1;标定转速（r/min）：2300;排放标准：第三阶段。 | 型式:四轮驱动 ;功率:45马力; | 标定功率：33.1kw，驱动方式：四轮驱动，轴距(mm)：1875，轮距(mm)：1115/1210，标定牵引力(n)：9500，最小使用质量(kg)：1595，外廓尺寸(mm)：3520×1510×2185 | 11000 |  |  | 通用类 | 2023-12-31 | 山东省 | 评阅通过 | 初评员：通过 复评员：通过 | 初评员：通过 复评员：通过
动力机械 | 拖拉机 | 轮式拖拉机（不含皮带传动轮式拖拉机） | 40-50马力四轮驱动拖拉机 | 山东兖泰拖拉机制造有限公司 | 轮式拖拉机 | 兖泰404A | 配套动力型号：4TE40；制造商：山东华源莱动内燃机有限公司；气缸数：4；标定功率（kW）：29.5；标定转速（r/min）：2400；排放标准：第三阶段。选配一：配套动力型号：JD4B4M2；制造商：江苏农华智慧农业科技股份有限公司；气缸数：4；标定功率(kW)：29.42；标定转速（r/min）：2300；排放标准：第三阶段。选配二：配套动力型号YD4R40V1;制造商：扬动股份有限公司；气缸数：4;配套功率(kW),29.4;标定转速（r/min）：2400;排放标准：第三阶段。 | 型式:四轮驱动 ;功率:40马力; | 标定功率：29.5kw，驱动方式：四轮驱动，轴距(mm)：1930，轮距(mm)：1240/1185，标定牵引力(n)：11000，最小使用质量(kg)：1675，外廓尺寸(mm)：3360×1545×2250 | 11000 |  |  | 通用类 | 2023-12-31 | 山东省 | 评阅通过 | 初评员：通过 复评员：通过 | 初评员：通过 复评员：通过
动力机械 | 拖拉机 | 轮式拖拉机（不含皮带传动轮式拖拉机） | 40-50马力四轮驱动拖拉机 | 约翰迪尔（宁波）农业机械有限公司 | 轮式拖拉机 | 现：3B-404（原：404） | 发动机型号：C490BT-7；功率：29.4KW，制造商：浙江新柴股份有限公司; 排放阶段：第三阶段 | 型式:四轮驱动 ;功率:40马力; | 驱动轮数：四轮驱动；发动机标定功率（kW）：29.4 | 11000 |  |  | 通用类 | 2020-12-31 | 浙江省 | 评阅通过 | 初评员：通过 复评员：通过 | 初评员：通过 复评员：通过
动力机械 | 拖拉机 | 轮式拖拉机（不含皮带传动轮式拖拉机） | 40-50马力四轮驱动拖拉机 | 约翰迪尔（宁波）农业机械有限公司 | 轮式拖拉机 | 现：3B-454（原：454） | 发动机型号：A495BT-5；功率：33.1KW，制造商：浙江新柴股份有限公司；排放阶段：国三排放 | 型式:四轮驱动 ;功率:45马力; | 驱动轮数：四轮驱动；发动机标定功率（kW）：33.1 | 11000 |  |  | 通用类 | 2020-12-31 | 浙江省 | 评阅通过 | 初评员：通过 复评员：通过 | 初评员：通过 复评员：通过
动力机械 | 拖拉机 | 轮式拖拉机（不含皮带传动轮式拖拉机） | 40-50马力四轮驱动拖拉机 | 山东五征集团有限公司 | 轮式拖拉机 | WZ454 | 发动机型号：4TE45A，功率：33.1kW，制造商：山东华源莱动内燃机有限公司，排放阶段：国Ⅲ | 型式:四轮驱动 ;功率:45马力; | 功率：45马力；驱动方式：四轮驱动；外廓尺寸（长×宽×高）：3540×1750×2400mm；最小使用质量：2030kg；转向器型式：摆线转阀式全液压转向器；制动系型式：机械操纵、盘式；离合器型式：干式、单片、常结合；变速箱型式：(4+1)×2组成式；变速箱换挡方式：滑移齿轮换挡；液压悬挂系统型式：半分置式；调节方式：力调节、位调节；动力输出轴型式：后置非独立式 | 11000 |  |  | 通用类 | 2019-12-31 | 山东省 | 评阅通过 | 初评员：通过 复评员：通过 | 初评员：通过 复评员：通过
动力机械 | 拖拉机 | 轮式拖拉机（不含皮带传动轮式拖拉机） | 40-50马力四轮驱动拖拉机 | 山东五征集团有限公司 | 轮式拖拉机 | WZ404X2 | 升级国三发动机。发动机型号：4TE40A，功率：29.5kW，制造商：山东华源莱动内燃机有限公司，排放阶段：国Ⅲ；发动机型号：4TE40，功率：29.5kW，制造商：山东华源莱动内燃机有限公司，排放阶段：国Ⅲ | 型式:四轮驱动 ;功率:40马力; | 功率：40马力；驱动方式：四轮驱动；外廓尺寸（长×宽×高）：3307×1335×1955mm；最小使用质量：1376kg；转向器型式：摆线转阀式全液压式转向器；制动系型式：机械操纵、蹄式；离合器型式：干式、单片、常结合；变速箱型式：(4+1)×2组成式；变速箱换挡方式：滑移齿轮结合啮合套；液压悬挂系统型式：半分置式；调节方式：位调节；动力输出轴型式：后置非独立式 | 11000 |  |  | 通用类 | 2019-12-31 | 山东省 | 评阅通过 | 初评员：通过 复评员：通过 | 初评员：通过 复评员：通过
动力机械 | 拖拉机 | 轮式拖拉机（不含皮带传动轮式拖拉机） | 40-50马力四轮驱动拖拉机 | 江苏悦达智能农业装备有限公司 | 轮式拖拉机 | YB404 | 发动机型号/制造商:JD4B4M2/江苏农华智慧农业科技股份有限公司功率：29.42KW国三排放选装1）发动机型号/制造商：4TE40/山东华源莱动内燃机有限公司功率：29.5KW国三排放.2）发动机型号/制造商：ZN490BT/常柴股份有限公司功率：29.4KW | 型式:四轮驱动 ;功率:40马力; | 发动机功率29.42千瓦；变速箱:四轮驱动前进8个挡倒退2个挡；直联式干式单作用/双作用,动力输出轴后置非独立式 | 11000 |  |  | 通用类 | 2022-12-31 | 江苏省 | 评阅通过 | 初评员：通过 复评员：通过 | 初评员：通过 复评员：通过
动力机械 | 拖拉机 | 轮式拖拉机（不含皮带传动轮式拖拉机） | 40-50马力四轮驱动拖拉机 | 江苏悦达智能农业装备有限公司 | 轮式拖拉机 | YB404D | 发动机型号/制造商:JD4B4M2/江苏农华智慧农业科技股份有限公司功率：29.42KW国三排放选装1）发动机型号/制造商：4TE40/山东华源莱动内燃机有限公司功率：29.5KW国三排放.2）发动机型号/制造商：ZN490BT/常柴股份有限公司功率：29.4KW国三排放 | 型式:四轮驱动 ;功率:40马力; | 发动机功率29.42千瓦；四轮驱动前进8个挡倒退2个挡；直联式干式单作用,动力输出轴后置非独立式,大棚用 | 11000 |  |  | 通用类 | 2022-12-31 | 江苏省 | 评阅通过 | 初评员：通过 复评员：通过 | 初评员：通过 复评员：通过
动力机械 | 拖拉机 | 轮式拖拉机（不含皮带传动轮式拖拉机） | 40-50马力四轮驱动拖拉机 | 江苏悦达智能农业装备有限公司 | 轮式拖拉机 | YD404 | 发动机型号/制造商:JD4B4M2/江苏农华智慧农业科技股份有限公司功率：29.42KW国三排放选装1）发动机型号/制造商：ZN490BT/常柴股份有限公司功率：29.4KW国三排放2）发动机型号/制造商：4TE40/山东华源莱动内燃机有限公司功率：29.5KW国三排放 | 型式:四轮驱动 ;功率:40马力; | 发动机功率29.4千瓦;四轮驱动前进8个挡倒退2个挡;直联式干式单作用/双作用，动力输出轴后置非独立式 | 11000 |  |  | 通用类 | 2022-12-31 | 江苏省 | 评阅通过 | 初评员：通过 复评员：通过 | 初评员：通过 复评员：通过
动力机械 | 拖拉机 | 轮式拖拉机（不含皮带传动轮式拖拉机） | 40-50马力四轮驱动拖拉机 | 江苏悦达智能农业装备有限公司 | 轮式拖拉机 | YB454 | 发动机型号/ 制造商：4L68/常柴股份有限公司 功率：33.1KW 国三排放 选装 发动机型号/制造商 1)JD4B4M1/ 江苏农华智慧农业科技股份有限公司 功率：33.09KW 国三排放 2）发动机型号/制造商 ；4TE45A/山东华源莱动内燃机有限公司 功率：33.1KW 国三排放 | 型式:四轮驱动 ;功率:45马力; | 发动机功率33.1千瓦;四轮驱动前进8个挡倒退2个挡;直联式干式单作用/双作用，动力输出轴后置非独立式 | 11000 |  |  | 通用类 | 2022-12-31 | 江苏省 | 评阅通过 | 初评员：通过 复评员：通过 | 初评员：通过 复评员：通过
动力机械 | 拖拉机 | 轮式拖拉机（不含皮带传动轮式拖拉机） | 40-50马力四轮驱动拖拉机 | 宁波甬野拖拉机制造有限公司 | 轮式拖拉机 | 454-2 | 配套发动机型号：JD4B4M1；功率：33.09kw；制造商：江苏农华智慧农业科技股份有限公司；排放阶段：第三阶段。 选配（一）发动机型号：4D30T31/454；功率：33.1kw；制造商：浙江新柴股份有限公司；排放阶段：第三阶段。 选配（二）发动机型号：4D27T31/454；功率：33.1kw；制造商：浙江新柴股份有限公司；排放阶段：第三阶段。 选配（三）发动机型号：4DW91-45GG33；功率：33.1kw；制造商：一汽解放汽车有限公司无锡柴油机厂；排放阶段：第三阶段。 | 型式:四轮驱动 ;功率:45马力; | 外廓尺寸(长×宽×高):3310×1550×2085mm；轴距:1850mm；常用轮距(前轮/后轮):1300/1130~1430mm；轮距(前轮/后轮)调整方式:固定轮距式/翻转辐板可调轮距式；最小使用质量:1550kg；标准配重(前/后):85/220kg；档位数(前进/倒退/爬行):8/2/0；发动机与离合器联接方式:直联；起动方式:电起动；翻倾防护装置(驾驶室或安全框架):两柱式安全架；前照灯型号:250.48.023；转向系型式:液压转向；行车制动系型式:干式、双片盘式制动器；驻车制动系型式:锁定踏板式；离合器型式:单作用、单片、干式、常接合式、非独立操纵；传动系变速箱型式:(4+1)×2组成式；主变速箱换档方式:滑动齿轮换挡；副变速箱换档方式:啮合套换挡；轮胎型号(前轮/后轮):6.50-16/11.2-24. | 11000 |  |  | 通用类 | 2020-12-31 | 浙江省 | 评阅通过 | 初评员：通过 复评员：通过 | 初评员：通过 复评员：通过
动力机械 | 拖拉机 | 轮式拖拉机（不含皮带传动轮式拖拉机） | 40-50马力四轮驱动拖拉机 | 宁波甬野拖拉机制造有限公司 | 轮式拖拉机 | 454-3 | 配套发动机型号：JD4B4M1；功率：33.09kw；制造商：江苏农华智慧农业科技股份有限公司；排放阶段：第三阶段。 选配（一）发动机型号：4D30T31/454；功率：33.1kw；制造商：浙江新柴股份有限公司；排放阶段：第三阶段。 选配（二）发动机型号：4D27T31/454；功率：33.1kw；制造商：浙江新柴股份有限公司；排放阶段：第三阶段。 选配（三）发动机型号：4DW91-45GG33；功率：33.1kw；制造商：一汽解放汽车有限公司无锡柴油机厂；排放阶段：第三阶段。 | 型式:四轮驱动 ;功率:45马力; | 外廓尺寸(长×宽×高):3600×1550×2350mm(至安全架)；轴距:1970mm；常用轮距(前轮/后轮):1200/1130mm；轮距(前轮/后轮)调整方式:固定轮距式/翻转辐板可调轮距式；最小使用质量:1715kg；标准配重(前/后):0/80kg；档位数(前进/倒退/爬行):8/2/0；发动机与离合器联接方式:直联；起动方式:电起动；翻倾防护装置(驾驶室或安全框架):两柱式安全架；前照灯型号:40型；转向系型式:前轮液压转向；行车制动系型式:干式、双片盘式制动器、机械操纵；驻车制动系型式:锁定踏板式；离合器型式:单作用、单片、干式、常接合式；传动系变速箱型式:(4+1)×2组成式；主变速箱换档方式:滑动齿轮换挡；副变速箱换档方式:啮合套换挡；轮胎型号(前轮/后轮):7.50-16/11.2-28. | 11000 |  |  | 通用类 | 2021-12-31 | 浙江省 | 评阅通过 | 初评员：通过 复评员：通过 | 初评员：通过 复评员：通过
动力机械 | 拖拉机 | 轮式拖拉机（不含皮带传动轮式拖拉机） | 40-50马力四轮驱动拖拉机 | 江苏悦达智能农业装备有限公司 | 轮式拖拉机 | YB454D | 发动机型号：4L68,功率：33.1KW，生产厂：常柴股份有限公司，发动机为国三排放标准的发动机。 | 型式:四轮驱动 ;功率:45马力; | 发动机功率33.1千瓦;四轮驱动前进8个挡倒退2个挡;直联式干式单作用/，动力输出轴后置非独立式,大棚王 | 11000 |  |  | 通用类 | 2022-12-31 | 江苏省 | 评阅通过 | 初评员：通过 复评员：通过 | 初评员：通过 复评员：通过
动力机械 | 拖拉机 | 轮式拖拉机（不含皮带传动轮式拖拉机） | 40-50马力四轮驱动拖拉机 | 安徽泗州拖拉机制造有限公司 | 轮式拖拉机 | HT-454 | 驱动方式：四轮驱动；标定功率：33.1KW；发动机制造商：山东华源莱动内燃机有限公司；排放标准：国三排放； | 型式:四轮驱动 ;功率:45马力; | 驱动方式：四轮驱动；标定功率：45马力； | 11000 |  |  | 通用类 | 2023-12-31 | 安徽省 | 评阅通过 | 初评员：通过 复评员：通过 | 初评员：通过 复评员：通过
动力机械 | 拖拉机 | 轮式拖拉机（不含皮带传动轮式拖拉机） | 40-50马力四轮驱动拖拉机 | 江苏常发农业装备股份有限公司 | 轮式拖拉机 | CFC404J | 配套动力型号：CF4B40T,制造商：江苏常发农业装备股份有限公司，气缸数：4缸，标定功率：29.5kw，标定转速：2400r/min，排放标准：第三阶段 | 型式:四轮驱动 ;功率:40马力; | 型式：四轮驱动；外廓尺寸（长×宽×高）：3564mm×1485mm×2375mm；轴距：1798mm；轮距（前轮/后轮）：前轮1210mm，后轮1200-1426mm（常用1200mm)，选装后轮1200-1640mm(常用1200mm)；轮距（前轮/后轮）调整方式：前轮固定式、后轮有级调节，选装后轮无极调节；最小使用质量：1900kg；最大配重（前/后）：前配重80kg，后配重180kg；档位数：前进8/倒退4/爬行12；发动机与离合器联结方式：直联式；翻倾防护装置：安全驾驶室；前照灯型号：CF450.48.121/CF450.48.122或SH-CF002；转向系型式：全液压转向；行车制动系型式：油浴、双片盘式；驻车制动系型式：锁定踏板式、机械操作；离合器型式：干式、单片、经常接合、双作用；主/副变速箱换挡方式：啮合套换挡；轮胎型号：前轮6.50-16/后轮12.4-24，选装前轮：6.00-16或7.50-16或6.50-16PR或7.50-16PR，后轮：11.2-24或13.6-24或11.2-28或11.2-24PR；液压悬挂装置型式：后置、Ⅰ类、三点悬挂 | 11000 |  |  | 通用类 | 2019-12-31 | 江苏省 | 评阅通过 | 初评员：通过 复评员：通过 | 初评员：通过 复评员：通过
动力机械 | 拖拉机 | 轮式拖拉机（不含皮带传动轮式拖拉机） | 40-50马力四轮驱动拖拉机 | 第一拖拉机股份有限公司 | 轮式拖拉机 | SK404-1 | 4TE40A,29.5KW，山东华源莱动内燃机有限公司，国三；JD4B4M2,29.42KW，江苏农华智慧农业科技股份有限公司,国三。YD4R40V1,29.4KW，扬动股份有限公司，国三。 | 型式:四轮驱动 ;功率:40马力; | 功率：29.4kw/40马力；驱动形式：四轮驱动 | 11000 |  |  | 通用类 | 2020-12-31 | 河南省 | 评阅通过 | 初评员：通过 复评员：通过 | 初评员：通过 复评员：通过
动力机械 | 拖拉机 | 轮式拖拉机（不含皮带传动轮式拖拉机） | 40-50马力四轮驱动拖拉机 | 洛阳路通农业装备有限公司 | 轮式拖拉机 | 路通-404E | 发动机型号：4D27T31/403 标定功率：29.5kW 制造商：浙江新柴股份有限公司 排放阶段：国三 | 型式:四轮驱动 ;功率:40马力; | 功率：29.5kW 马力：40马力 驱动方式：四轮驱动 | 11000 |  |  | 通用类 | 2023-12-31 | 河南省 | 评阅通过 | 初评员：通过 复评员：通过 | 初评员：通过 复评员：通过
动力机械 | 拖拉机 | 轮式拖拉机（不含皮带传动轮式拖拉机） | 40-50马力四轮驱动拖拉机 | 河北保东农业机械有限公司 | 轮式拖拉机 | 保东-404 | （一）1.柴油机型号：YD4R40V1。 2.厂牌：扬动。 3.功率：29.4kw。 4.制造厂名称：扬动股份有限公司 。 5.排放阶段：达到 GB 20891-2014《非道路移动机械用柴油机排气污染物排放限值及测量方法（中国第三、四阶段）》第三阶段的要求。 （二）1.柴油机型号：YN4H040-32CR 。 2.厂牌：云内。 3.功率：29.5kw。 4.制造厂名称：山东云内动力有限责任公司 。 5.排放阶段：达到 GB 20891-2014《非道路移动机械用柴油机排气污染物排放限值及测量方法（中国第三、四阶段）》第三阶段的要求。 （三）1.柴油机型号：4DW91-40GG33。 2.厂牌：锡柴。 3.功率：29.5kw。 4.制造厂名称：一汽解放汽车有限公司无锡柴油机厂 。 5.排放阶段：达到 GB 20891-2014《非道路移动机械用柴油机排气污染物排放限值及测量方法（中国第三、四阶段）》第三阶段的要求。 （四）1.柴油机型号：4TE40。 2.厂牌：莱动（LD）。 3.功率：29.5kw。 4.制造厂名称：山东华源莱动内燃机有限公司。 5.排放阶段：达到 GB 20891-2014《非道路移动机械用柴油机排气污染物排放限值及测量方法（中国第三、四阶段）》第三阶段的要求。 （五）1.柴油机型号：JD4B4M3。 2.厂牌：江动（JD）。 3.功率：29.42kw。 4.制造厂名称：江苏农华智慧农业科技股份有限公司。 5.排放阶段：达到 GB 20891-2014《非道路移动机械用柴油机排气污染物排放限值及测量方法（中国第三、四阶段）》第三阶段的要求。 | 型式:四轮驱动 ;功率:40马力; | 1.功率：40马力 2.驱动方式：四轮驱动 | 11000 |  |  | 通用类 | 2022-12-31 | 河北省 | 评阅通过 | 初评员：通过 复评员：通过 | 初评员：通过 复评员：通过
动力机械 | 拖拉机 | 轮式拖拉机（不含皮带传动轮式拖拉机） | 40-50马力四轮驱动拖拉机 | 潍坊米基林农业机械有限公司 | 轮式拖拉机 | 454 | 配套动力型号：4DW91-45GG33、制造商：一汽解放汽车有限公司无锡柴油机厂、气缸数：4、标定功率（kW）：33.1、标定转速（r/min）：2400、排放阶段：第三阶段 选配一：配套发动机型号：JD4B4M1;制造商：江苏农华智慧农业科技股份有限公司；气缸数：4、标定功率（kW）：33.09；标定转速（r/min）:2300;排放标准：第三阶段 选配二：配套发动机型号：4TE45;制造商：山东华源莱动内燃机有限公司；气缸数：4、标定功率（kW）：33.1；标定转速（r/min）:2300;排放标准：第三阶段 | 型式:四轮驱动 ;功率:33.1Kw/45马力; | 外廓尺寸(长×宽×高)：3300×1210×2130；轴距或履带接地长：1750；常用轮距(前轮/后轮)或轨距：810/880；轮距(前轮/后轮)调整方式：不可调节/无极可调；最小使用质量：1350；标准配重(前/后)：48/60；档位数(前进/倒退/爬行)：4/2/0；主变速档位数*副变速档位数/其他档位数：4/2/0；发动机与离合器联接方式：直联；起动方式：电起动；翻倾防护装置（驾驶室或安全框架）：两柱式安全架；前照灯型号：ZHTZT-3(12V/24V)；转向系型式：独立油路；全液压前轮转向；行车制动系型式：机械式；驻车制动系型式：机械蹄式；前驱动桥型式：旱地型 ；离合器型式：干式、单片、双作用；传动系动力输出轴离合器型式：干式、单作用；传动系变速箱型式：（4+1）×2机械组成式；主变速箱换档方式：滑移齿轮式；副变速箱换档方式：滑移齿轮式；轮胎型号(前轮/后轮)：6.0-16/9.5-24 | 11000 |  |  | 通用类 | 2023-12-31 | 山东省 | 评阅通过 | 初评员：通过 复评员：通过 | 初评员：通过 复评员：通过
动力机械 | 拖拉机 | 轮式拖拉机（不含皮带传动轮式拖拉机） | 40-50马力四轮驱动拖拉机 | 京山三雷重工股份有限公司 | 轮式拖拉机 | 雷木404ES | 发动机型号:4B2-40V32，标定功率:29.5kW,制造商:安徽全柴动力股份有限公司,国三排放阶段 | 型式:四轮驱动 ;功率:40马力; | 型式:四轮驱动,外廓尺寸(mm):3445×1560×2340,轴距1800mm,最小使用质量1695kg,最大配重(前/后):60/100(kg),变速箱型式:4×2×(1+1)组成式变速箱,换挡方式:啮合套换档, | 11000 |  |  | 通用类 | 2023-12-31 | 湖北省 | 评阅通过 | 初评员：通过 复评员：通过 | 初评员：通过 复评员：通过
动力机械 | 拖拉机 | 轮式拖拉机（不含皮带传动轮式拖拉机） | 40-50马力四轮驱动拖拉机 | 天津拖拉机制造有限公司 | 轮式拖拉机 | TNI404 | 发动机型号:4TE40;配套功率:29.5kW;制造商:山东华源莱动内燃机有限公司;排放阶段:国三;（①选装:发动机型号:4B2-40V32;配套功率:29.4kW;制造商:安徽全柴动力股份有限公司;排放阶段:国三;②选装:发动机型号:4DW91-40GG33;配套功率:29.5kW;制造商:一汽解放汽车有限公司无锡柴油机厂;排放阶段:国三;） | 型式:四轮驱动 ;功率:40马力; | 1.整机外廓尺寸(长×宽×高):3560mm×1550mm×2470mm;2.整机轴距:1880mm;3.整机轮距(前轮/后轮)mm:1000、1200/1000-1300;4.整机最小离地间隙: 290（前驱动桥底部）mm;5.整机最小使用质量:1500kg;6.发动机型号:4TE40;配套功率:29.5kW;制造商:山东华源莱动内燃机有限公司;排放阶段:国三;（①选装:发动机型号:4B2-40V32;配套功率:29.4kW;制造商:安徽全柴动力股份有限公司;排放阶段:国三;②选装:发动机型号:4DW91-40GG33;配套功率:29.5kW;制造商:一汽解放汽车有限公司无锡柴油机厂;排放阶段:国三;）;7.整机型式:四轮驱动; 8.转向系型式:全液压转向;9.行走系轮胎型号(前轮/后轮):7.50-24/12.4-28;10.翻倾防护装置型式:折叠式安全架; | 11000 |  |  | 通用类 | 2023-12-31 | 天津市 | 评阅通过 | 初评员：通过 复评员：通过 | 初评员：通过 复评员：通过
动力机械 | 拖拉机 | 轮式拖拉机（不含皮带传动轮式拖拉机） | 40-50马力四轮驱动拖拉机 | 天津拖拉机制造有限公司 | 轮式拖拉机 | TNI454 | 发动机型号:4TE45A;配套功率:33.1kW;制造商:山东华源莱动内燃机有限公司;排放阶段:国三;（①选装:发动机型号:4B2-45V32;配套功率:33.1kW;制造商:安徽全柴动力股份有限公司;排放阶段:国三;②选装:发动机型号:4DW91-45GG33;配套功率:33.1kW;制造商:一汽解放汽车有限公司无锡柴油机厂;排放阶段:国三;） | 型式:四轮驱动 ;功率:45马力; | 1.整机外廓尺寸(长×宽×高):3560mm×1550mm×2470mm;2.整机轴距:1880mm;3.整机轮距(前轮/后轮)mm:1000、1100、1200/1000-1300;4.整机最小离地间隙: 290（前驱动桥底部）mm;5.整机最小使用质量:1500kg;6.发动机型号:4TE45A;配套功率:33.1kW;制造商:山东华源莱动内燃机有限公司;排放阶段:国三;（①选装:发动机型号:4B2-45V32;配套功率:33.1kW;制造商:安徽全柴动力股份有限公司;排放阶段:国三;②选装:发动机型号:4DW91-45GG33;配套功率:33.1kW;制造商:一汽解放汽车有限公司无锡柴油机厂;排放阶段:国三;）;7.整机型式:四轮驱动; 8.转向系型式:全液压转向;9.行走系轮胎型号(前轮/后轮):7.50-24/12.4-28;10.翻倾防护装置型式:折叠式安全架; | 11000 |  |  | 通用类 | 2023-12-31 | 天津市 | 评阅通过 | 初评员：通过 复评员：通过 | 初评员：通过 复评员：通过
动力机械 | 拖拉机 | 轮式拖拉机（不含皮带传动轮式拖拉机） | 40-50马力四轮驱动拖拉机 | 洛阳丰收农业机械装备有限公司 | 轮式拖拉机 | 芬美得-454 | 制造商：扬动股份有限公司；发动机功率：33.1kW；发动机型号：YD4J45V2；排放阶段：第三阶段 | 型式:四轮驱动 ;功率:45马力; | 发动机功率：33.1kW；驱动方式:四轮驱动；外廓尺寸（mm）长×宽×高：3800×1640×2220（消声器）2700（安全架）；轴距：1990（mm）；最小使用质量：2220 （kg） | 11000 |  |  | 通用类 | 2022-12-31 | 河南省 | 评阅通过 | 初评员：通过 复评员：通过 | 初评员：通过 复评员：通过
动力机械 | 拖拉机 | 轮式拖拉机（不含皮带传动轮式拖拉机） | 40-50马力四轮驱动拖拉机 | 潍坊中驰奔野农业装备有限公司 | 轮式拖拉机 | 454 | 配套动力型号：4D27T31/454，制造商：浙江新柴股份有限公司，气缸数：4，标定功率：33.1KW，标定转速：2400r/min，排放标准：第三阶段； 选配一动力型号：YN4H045-32CR，制造商：山东云内动力有限责任公司，气缸数：4，标定功率：33.1KW，标定转速：2300r/min，排放标准：第三阶段； 选配二动力型号：SD4DW3D2，制造商：江苏四达动力机械集团有限公司，气缸数：4，标定功率：33.1KW，标定转速：2400r/min，排放标准：第三阶段； 选配三动力型号：4D30T31/454，制造商：浙江新柴股份有限公司，气缸数：4，标定功率：33.1KW，标定转速：2400r/min，排放标准：第三阶段; 选配四动力型号：4DW91-45GG33，制造商：一汽解放汽车有限公司无锡柴油机厂，气缸数：4，标定功率：33.1KW，标定转速：2400r/min，排放标准：第三阶段. | 型式:四轮驱动 ;功率:45马力; | 45马力，功率：33.1KW；驱动方式：四轮驱动 | 11000 |  |  | 通用类 | 2023-12-31 | 山东省 | 评阅通过 | 初评员：通过 复评员：通过 | 初评员：通过 复评员：通过
动力机械 | 拖拉机 | 轮式拖拉机（不含皮带传动轮式拖拉机） | 40-50马力四轮驱动拖拉机 | 雷沃重工股份有限公司 | 轮式拖拉机 | 现：TC454（原：HT454） | SD4DW3D2；33.1kw；江苏四达动力机械集团有限公司；第三阶段 4B5-45V32；33.1kw；安徽全柴动力股份有限公司；第三阶段 4TE45A；33.1kw；山东华源莱动内燃机有限公司；第三阶段" | 型式:四轮驱动 ;功率:45马力; | 驱动方式：四轮驱动；功率（kw）：33.1KW | 11000 |  |  | 通用类 | 2020-12-31 | 山东省 | 评阅通过 | 初评员：通过 复评员：通过 | 初评员：通过 复评员：通过
动力机械 | 拖拉机 | 轮式拖拉机（不含皮带传动轮式拖拉机） | 40-50马力四轮驱动拖拉机 | 雷沃重工股份有限公司 | 轮式拖拉机 | 现：TC404（原：HT404） | 4TE40F，29.4kw，山东华源莱动内燃机有限公司，第三阶段； 4B2-40V32，29.4kw，安徽全柴动力股份有限公司，第三阶段； | 型式:四轮驱动 ;功率:40马力; | 驱动方式：四轮驱动；功率（kw）：29.4 | 11000 |  |  | 通用类 | 2022-12-31 | 山东省 | 评阅通过 | 初评员：通过 复评员：通过 | 初评员：通过 复评员：通过
动力机械 | 拖拉机 | 轮式拖拉机（不含皮带传动轮式拖拉机） | 40-50马力四轮驱动拖拉机 | 常州东风农机集团有限公司 | 轮式拖拉机 | DF404-16 | 1、型号：ZN490BT。标定功率：29.4kw。制造商：常柴股份有限公司。排放阶段：第三阶段。2、型号：SD4BW3D1。标定功率：29.4kw。制造商：江苏四达动力机械集团有限公司。排放阶段：第三阶段。3、型号：4D27T31/404。标定功率：29.4kw。制造商：浙江新柴股份有限公司。排放阶段：第三阶段。4.型号：4TE40。标定功率：29.4kw。制造商：山东华源莱动内燃机有限公司。排放阶段：第三阶段。 | 型式:四轮驱动 ;功率:40马力; | 驱动轮数：四轮驱动；发动机标定功率（kW）：29.4 .外廓尺寸（长×宽×高）(mm):3460×1490×2375 .发动机与离合器联接方式：直联式 | 11000 |  |  | 通用类 | 2023-12-31 | 江苏省 | 评阅通过 | 初评员：通过 复评员：通过 | 初评员：通过 复评员：通过
动力机械 | 拖拉机 | 轮式拖拉机（不含皮带传动轮式拖拉机） | 40-50马力四轮驱动拖拉机 | 潍坊奥利达机械有限公司 | 轮式拖拉机 | ALD454 | 配套动力型号：4DW91-45GG33；制造商：一汽解放汽车有限公司无锡柴油机厂；气缸数：4；标定功率（KW）：33.1；标定转速（r/min):2400；排放标准：第三阶段。 | 型式:四轮驱动 ;功率:45马力; | 外廓尺寸：3470×1500×2200；驱动型式：四轮驱动；配套功率：33.1kW; 发动机型号及制造商：4DW91-45GG33，一汽解放汽车有限公司无锡柴油机厂；轴距：1850; 最小使用质量：1560; 标准配重：144/228; 档位数：8/2/0； 变速箱型式：(4+1)×2组合式；是否有驾驶室或安全架：有安全架。 | 11000 |  |  | 通用类 | 2022-12-31 | 山东省 | 评阅通过 | 初评员：通过 复评员：通过 | 初评员：通过 复评员：通过
动力机械 | 拖拉机 | 轮式拖拉机（不含皮带传动轮式拖拉机） | 40-50马力四轮驱动拖拉机 | 宁波甬野拖拉机制造有限公司 | 轮式拖拉机 | 404-2 | 配套发动机型号：4N23T31/404；功率：29.4kw；制造商：浙江新柴股份有限公司；排放阶段：第三阶段。 | 型式:四轮驱动 ;功率:40马力; | 外廓尺寸(长×宽×高):3310×1550×2085mm；轴距:1850mm；常用轮距(前轮/后轮):1300/1130~1430mm；轮距(前轮/后轮)调整方式:固定轮距式/翻转辐板可调轮距式；最小使用质量:1550kg；标准配重(前/后):85/220kg；档位数(前进/倒退/爬行):8/2/0；发动机与离合器联接方式:直联；起动方式:电起动；翻倾防护装置(驾驶室或安全框架):两柱式安全架；前照灯型号:250.48.023；转向系型式:液压转向；行车制动系型式:干式、双片盘式制动器；驻车制动系型式:锁定踏板式；离合器型式:单作用、单片、干式、常接合式、非独立操纵；传动系变速箱型式:(4+1)×2组成式；主变速箱换档方式:滑动齿轮换挡；副变速箱换档方式:啮合套换挡；轮胎型号(前轮/后轮):6.50-16/11.2-24. | 11000 |  |  | 通用类 | 2020-12-31 | 浙江省 | 评阅通过 | 初评员：通过 复评员：通过 | 初评员：通过 复评员：通过
动力机械 | 拖拉机 | 轮式拖拉机（不含皮带传动轮式拖拉机） | 40-50马力四轮驱动拖拉机 | 山东欧迪重工有限公司 | 轮式拖拉机 | 宁拖404N | 发动机型号：4B2-40V32,标定功率：29.5kW，制造商：安徽全柴动力股份有限公司，国三排放阶段 | 型式:四轮驱动 ;功率:40马力; | 型式:四轮驱动,外廓尺寸(mm):3445×1560×2340,轴距1800mm,最小使用质量1695kg,最大配重（前/后）60/100（kg）,变速箱型式:4×2×(1+1)组成式变速箱,换挡方式:啮合套换档, | 11000 |  |  | 通用类 | 2023-12-31 | 山东省 | 评阅通过 | 初评员：通过 复评员：通过 | 初评员：通过 复评员：通过
动力机械 | 拖拉机 | 轮式拖拉机（不含皮带传动轮式拖拉机） | 40-50马力四轮驱动拖拉机 | 洛阳市煌睿机械制造有限公司 | 轮式拖拉机 | 华宣454 | 选装发动机信息：发动机型号：4TE45A，发动机标定功率：33.1kW，制造厂名称：山东华源莱动内燃机有限公司,排放阶段：国三. | 型式:四轮驱动 ;功率:45马力; | 驱动方式：4×4四轮驱动；发动机标定功率（kW）：33.1；外廓尺寸(长×宽×高)（mm）：3700×1600×2150（至排气管顶）；轴距或履带接地长度（mm）：1980；轮距(前轮/后轮)或轨距（mm）：1300/1300-1600；轮距(前轮/后轮)调整方式：不可调/可调；最小离地间隙（mm）：370；最小使用质量（kg）：2020；前轴质量/后轴质量（kg）：930/1090。 | 11000 |  |  | 通用类 | 2019-12-31 | 河南省 | 评阅通过 | 初评员：通过 复评员：通过 | 初评员：通过 复评员：通过
动力机械 | 拖拉机 | 轮式拖拉机（不含皮带传动轮式拖拉机） | 40-50马力四轮驱动拖拉机 | 泰安泰山国泰拖拉机制造有限公司 | 轮式拖拉机 | 泰山-404SA | SD4BW3D1、30KW、江苏四达动力机械集团有限公司、排放阶段：国三 | 型式:四轮驱动 ;功率:40马力; | 外廓尺寸（长*宽*高mm）：3410×1600×2510，驱动型式：四轮驱动，配套功率（kw）：30，发动机商标或品牌：四达，发动机型号：SD4BW3D1，轴距（mm）：1935，最小使用质量（kg）：1700，配重（kg）(前/后)：24/160，档位数（前进/倒退/爬行）：10/2/无，变速箱型式：（5+1）×2组成式，机架型式：无架式，驾驶室：无 | 11000 |  |  | 通用类 | 2023-12-31 | 山东省 | 评阅通过 | 初评员：通过 复评员：通过 | 初评员：通过 复评员：通过
动力机械 | 拖拉机 | 轮式拖拉机（不含皮带传动轮式拖拉机） | 40-50马力四轮驱动拖拉机 | 泰安泰山国泰拖拉机制造有限公司 | 轮式拖拉机 | 泰山-404S | SD4BW3D1、30KW、江苏四达动力机械集团有限公司、排放阶段：国三 | 型式:四轮驱动 ;功率:40马力; | 外廓尺寸（长*宽*高mm）：3410×1600×2510，驱动型式：四轮驱动，配套功率（kw）：30，发动机商标或品牌：四达，发动机型号：SD4BW3D1，轴距（mm）：1935，最小使用质量（kg）：1700，配重（kg）(前/后)：24/160，档位数（前进/倒退/爬行）：8/2/无，变速箱型式：（4+1）×2组成式，机架型式：无架式，驾驶室：无 | 11000 |  |  | 通用类 | 2023-12-31 | 山东省 | 评阅通过 | 初评员：通过 复评员：通过 | 初评员：通过 复评员：通过
动力机械 | 拖拉机 | 轮式拖拉机（不含皮带传动轮式拖拉机） | 40-50马力四轮驱动拖拉机 | 河北冀拖农业机械制造有限公司 | 轮式拖拉机 | JT404A | 发动机型号：4N23T31/404，发动机制造商：浙江新柴股份有限公司，功率：29.5kW，排放阶段：国3。 | 型式:四轮驱动 ;功率:40马力; | 外廓尺寸(长×宽×高)mm：3200×1650×2350（安全架）；轴距mm：1850；常用轮距(前轮/后轮）mm：1320/1320；轮距(前轮/后轮)调整方式：有级可调/有级可调；最小使用质量kg：1650；标准配重(前/后)kg：50/60；档位数(前进/倒退/爬行)：8/2/0；主变速档位数/副变速档位数/其他档位数：5/2/0；发动机与离合器联接方式：直联；起动方式：电起动；翻倾防护装置（驾驶室或安全框架）：安全架；前照灯型号：140*90型；转向系型式：全液压前轮转向；行车制动系型式：密封盘式机械制动；驻车制动系型式：锁定踏板式；前驱动桥型式：旱地型；离合器型式：单片、干式、常接和；传动系动力输出轴离合器型式：单片、干式、常接和；传动系变速箱型式：（4+1）×2组成式；主变速箱换档方式：滑动齿轮；副变速箱换档方式：滑动齿轮；轮胎型号(前轮/后轮)：6.5-16/11.2-24。 | 11000 |  |  | 通用类 | 2022-12-31 | 河北省 | 评阅通过 | 初评员：通过 复评员：通过 | 初评员：通过 复评员：通过
动力机械 | 拖拉机 | 轮式拖拉机（不含皮带传动轮式拖拉机） | 40-50马力四轮驱动拖拉机 | 江苏常发农业装备股份有限公司 | 轮式拖拉机 | CFC454 | 配套动力型号：CF4B45T-Z,制造商：江苏常发农业装备股份有限公司，气缸数：4缸，标定功率：33.1kw，标定转速：2400r/min，排放标准：第三阶段；选配：CF4B45T,制造商：江苏常发农业装备股份有限公司，气缸数：4缸，标定功率：33.1kw，标定转速：2400r/min，排放标准：第三阶段 | 型式:四轮驱动 ;功率:45马力; | 型式：四轮驱动；外廓尺寸（长×宽×高）：3564mm×1526mm×2280mm；轴距：1798mm；轮距（前轮/后轮）：前轮1270mm，后轮1210-1426mm（常用1210mm)，选装后轮1210-1660mm(常用1200mm)；轮距（前轮/后轮）调整方式：前轮固定式、后轮有级调节，选装后轮无极调节；最小使用质量：1820kg；最大配重（前/后）：前配重120kg，后配重360kg；档位数：前进8/倒退4/爬行12；发动机与离合器联结方式：直联式；翻倾防护装置：安全架；前照灯型号：CF450.48.121/CF450.48.122或SH-CF002；转向系型式：全液压转向；行车制动系型式：油浴、双片盘式；驻车制动系型式：锁定踏板式、机械操作；离合器型式：干式、单片、经常接合、双作用；主/副变速箱换挡方式：啮合套换挡；轮胎型号：前轮7.50-16/后轮11.2-28；液压悬挂装置型式：后置、Ⅰ类、三点悬挂 | 11000 |  |  | 通用类 | 2019-12-31 | 江苏省 | 评阅通过 | 初评员：通过 复评员：通过 | 初评员：通过 复评员：通过
动力机械 | 拖拉机 | 轮式拖拉机（不含皮带传动轮式拖拉机） | 40-50马力四轮驱动拖拉机 | 江苏常发农业装备股份有限公司 | 轮式拖拉机 | CFC454J | 配套动力型号：CF4B45T-Z,制造商：江苏常发农业装备股份有限公司，气缸数：4缸，标定功率：33.1kw，标定转速：2400r/min，排放标准：第三阶段；选配：CF4B45T,制造商：江苏常发农业装备股份有限公司，气缸数：4缸，标定功率：33.1kw，标定转速：2400r/min，排放标准：第三阶段 | 型式:四轮驱动 ;功率:45马力; | 型式：四轮驱动；外廓尺寸（长×宽×高）：3564mm×1526mm×2313mm；轴距：1798mm；轮距（前轮/后轮）：前轮1270mm，后轮1210-1426mm（常用1210mm)，选装后轮1210-1660mm(常用1200mm)；轮距（前轮/后轮）调整方式：前轮固定式、后轮有级调节，选装后轮无极调节；最小使用质量：1980kg；最大配重（前/后）：前配重120kg，后配重360kg；档位数：前进8/倒退8/爬行16；发动机与离合器联结方式：直联式；翻倾防护装置：安全驾驶室；前照灯型号：CF450.48.121/CF450.48.122或SH-CF002；转向系型式：全液压转向；行车制动系型式：油浴、双片盘式；驻车制动系型式：锁定踏板式、机械操作；离合器型式：干式、单片、经常接合、双作用；主/副变速箱换挡方式：啮合套换挡；轮胎型号：前轮7.50-16/后轮11.2-28；液压悬挂装置型式：后置、Ⅰ类、三点悬挂 | 11000 |  |  | 通用类 | 2019-12-31 | 江苏省 | 评阅通过 | 初评员：通过 复评员：通过 | 初评员：通过 复评员：通过
动力机械 | 拖拉机 | 轮式拖拉机（不含皮带传动轮式拖拉机） | 40-50马力四轮驱动拖拉机 | 潍坊金福农业装备有限公司 | 轮式拖拉机 | 恒泰奔野404 | 配套动力型号：4N23T31/404,制造商： 浙江新柴股份有限公司,气缸数：4，标定功率：29.5KW，标定转速：2300r/min，排放标准：第三阶段；选配一动力型号：4DW91-40GG33，制造商：一汽解放汽车有限公司无锡柴油机厂，气缸数：4，标定功率：29.5KW，标定转速：2400r/min，排放标准：第三阶段；选配二动力型号：SD4BW3D1，制造商：江苏四达动力机械集团有限公司，气缸数：4，标定功率：30KW，标定转速：2400r/min，排放标准：第三阶段。选配三动力型号：YN4H040-32CR，制造商：山东云内动力有限责任公司，气缸数：4，标定功率：29.5KW，标定转速：2300r/min，排放标准：第三阶段。 | 型式:四轮驱动 ;功率:40马力; | 功率：40马力；驱动型式：四轮驱动；外廓尺寸（长×宽×高）（mm）：3300×1650×2200（安全架）；轴距（mm）：1850；常用轮距（mm）：1300/1300；最小离地间隙（mm）：340；最小使用质量：1600kg；发动机与离合器联接方式：直联；启动方式：电启动；翻倾防护装置：安全架；前照灯型号：18.48.016a或D-1DDzhL；转向系型式：前轮液压转向；转向器型式：摆线转阀式；行车制动型式：蹄式；驻车制动系型式：锁定踏板式；变速箱型式：（4+1）×2组成式；变速箱换挡方式：啮合套。 | 11000 |  |  | 通用类 | 2022-12-31 | 山东省 | 评阅通过 | 初评员：通过 复评员：通过 | 初评员：通过 复评员：通过
动力机械 | 拖拉机 | 轮式拖拉机（不含皮带传动轮式拖拉机） | 40-50马力四轮驱动拖拉机 | 常州东风农机集团有限公司 | 轮式拖拉机 | DF404M | 1、型号：ZN490BT。标定功率：29.4kw。制造商：常柴股份有限公司。排放阶段：第三阶段。2、型号：SD4BW3D1。标定功率：29.4kw。制造商：江苏四达动力机械集团有限公司。排放阶段：第三阶段。3、型号：4D27T31/404。标定功率：29.4kw。制造商：浙江新柴股份有限公司。排放阶段：第三阶段。4.型号：4TE40。标定功率：29.4kw。制造商：山东华源莱动内燃机有限公司。排放阶段：第三阶段。 | 型式:四轮驱动 ;功率:40马力; | 驱动轮数：四轮驱动；发动机标定功率（kW）：29.4 .外廓尺寸（长×宽×高）(mm):3515×1520×2630 .发动机与离合器联接方式：直联式 | 11000 |  |  | 通用类 | 2023-12-31 | 江苏省 | 评阅通过 | 初评员：通过 复评员：通过 | 初评员：通过 复评员：通过
动力机械 | 拖拉机 | 轮式拖拉机（不含皮带传动轮式拖拉机） | 40-50马力四轮驱动拖拉机 | 常州东风农机集团有限公司 | 轮式拖拉机 | DF404G3 | 发动机型号：ZN490BT、标定功率：29.4KW、制造商：常柴股份有限公司、排放阶段：国Ⅲ | 型式:四轮驱动 ;功率:40马力; | 驱动轮数：四轮驱动；发动机标定功率（kW）：29.4.外廓尺寸（长×宽×高）(mm):3675×1515×2410 .发动机与离合器联接方式：直联式 | 11000 |  |  | 通用类 | 2023-12-31 | 江苏省 | 评阅通过 | 初评员：通过 复评员：通过 | 初评员：通过 复评员：通过
动力机械 | 拖拉机 | 轮式拖拉机（不含皮带传动轮式拖拉机） | 40-50马力四轮驱动拖拉机 | 潍坊恒源拖拉机有限公司 | 轮式拖拉机 | 浙野-454 | 发动机型式:直列、水冷、立式、四冲程 发动机型号：4DW91-45GG33 发动机生产厂:一汽解放汽车有限公司无锡柴油机厂 发动机进气方式:自然吸气 发动机气缸数:4 发动机缸径×行程:90×100mm 发动机标定功率:33.1kW 发动机标定转速2400r/min 排放阶段：国3 | 型式:四轮驱动 ;功率:45马力; | 驱动方式：四轮驱动 轴距:1890mm 常用轮距(前轮/后轮):1300/1300mm 外廓尺寸：3450×1600×2350（安全架）mm 最小使用质量:1750kg 最大牵引力:12KN 标定功率:33.1KW 轮胎型号(前轮/后轮):7.50-16/11.2-28 | 11000 |  |  | 通用类 | 2022-12-31 | 山东省 | 评阅通过 | 初评员：通过 复评员：通过 | 初评员：通过 复评员：通过
动力机械 | 拖拉机 | 轮式拖拉机（不含皮带传动轮式拖拉机） | 40-50马力四轮驱动拖拉机 | 潍坊恒源拖拉机有限公司 | 轮式拖拉机 | 浙野-404 | 型式:直列、水冷、四冲程 型号:SD4BW3D1 生产企业名称:江苏四达动力机械集团有限公司 进气方式:自吸式 气缸数:4 缸径×行程:90×100mm 标定功率:30kW 标定转速:2400r/min 排放阶段：国3 | 型式:四轮驱动 ;功率:40马力; | 形式：四轮驱动 外廓尺寸(长×宽×高)：3090×1600×2060 mm 最小使用质量:1515kg 最大牵引力：6.5kN 常用轮距(前/后）：1260/1100mm 轴距:1890mm 标定功率:29.4kW 轮胎型号(前轮/后轮):7.50-16/11.2-28 | 11000 |  |  | 通用类 | 2019-12-31 | 山东省 | 评阅通过 | 初评员：通过 复评员：通过 | 初评员：通过 复评员：通过
动力机械 | 拖拉机 | 轮式拖拉机（不含皮带传动轮式拖拉机） | 40-50马力四轮驱动拖拉机 | 潍坊恒源拖拉机有限公司 | 轮式拖拉机 | 浙野-484 | 型式:四缸、直列、水冷、四冲程 型号:4D32T31/484 生产企业名称:浙江新柴股份有限公司 进气方式:自吸式 气缸数:4 缸径×行程:98×105mm 标定功率:35.3kW 标定转速:2400r/min 排放阶段：国3 | 型式:四轮驱动 ;功率:48马力; | 形式：四轮驱动 轴距:1985mm 轮距(前轮/后轮):1360/1300mm 外廓尺寸：3560×1600×2070mm 最小使用质量:1885kg 轴距:1985mm 标定功率:35.3kW 轮胎型号(前轮/后轮):7.50-16/11.2-28 | 11000 |  |  | 通用类 | 2019-12-31 | 山东省 | 评阅通过 | 初评员：通过 复评员：通过 | 初评员：通过 复评员：通过
动力机械 | 拖拉机 | 轮式拖拉机（不含皮带传动轮式拖拉机） | 40-50马力四轮驱动拖拉机 | 潍坊金傲野拖拉机有限公司 | 轮式拖拉机 | 傲野-404 | 发动机型号：4DW91-40GG3U；功率：29.5kw；制造商：一汽解放汽车有限公司无锡柴油机厂；排放阶段：第三阶段 | 型式:四轮驱动 ;功率:40马力; | 功率：29.5kw；驱动型式：四轮驱动；外廓尺寸（长×宽×高）：3550×1520×2170,mm；轴距：1850mm；常用轮距（前轮/后轮）：1200/1200,mm；轮距（前轮/后轮）调整方式：有级可调/无级可调；最小离地间隙（离地部位）：330mm（牵引板）；最小使用质量：1573kg；标准配重（前/后）：56/40,kg；挡位数（前进/倒退/爬行）：8/2/0；发动机与离合器联接方式：直联；起动方式：电起动 | 11000 |  |  | 通用类 | 2021-12-31 | 山东省 | 评阅通过 | 初评员：通过 复评员：通过 | 初评员：通过 复评员：通过
动力机械 | 拖拉机 | 轮式拖拉机（不含皮带传动轮式拖拉机） | 40-50马力四轮驱动拖拉机 | 潍坊金傲野拖拉机有限公司 | 轮式拖拉机 | 傲野-454D | 发动机型号：4B2-45V32；功率：33.1kw；制造商：安徽全柴动力股份有限公司；排放阶段：第三阶段 | 型式:四轮驱动 ;功率:45马力; | 功率：33.1kw；驱动型式：四轮驱动；外廓尺寸（长×宽×高）：3360×1360×1370（至转向盘顶）,mm；轴距：1750mm；轮距（前轮/后轮）：960、1050/960-1150,mm；轮距（前轮/后轮）调整方式：有级可调/无级可调；最小离地间隙（离地部位）：245mm（前桥中间放油口）；最小使用质量：1530kg；最大配重（前/后）：64/50,kg；挡位数（前进/倒退/爬行）：8/2；发动机与离合器联接方式：直联；起动方式：电起动 | 11000 |  |  | 通用类 | 2021-12-31 | 山东省 | 评阅通过 | 初评员：通过 复评员：通过 | 初评员：通过 复评员：通过
动力机械 | 拖拉机 | 轮式拖拉机（不含皮带传动轮式拖拉机） | 40-50马力四轮驱动拖拉机 | 浙江中野农机装备有限公司 | 轮式拖拉机 | ZY404 | 发动机型号：4D27T31/404，制造商：浙江新柴股份有限公司，国三排放，29.5kw | 型式:四轮驱动 ;功率:40马力; | 四轮驱动；整机外廓尺寸(长×宽×高)；2900*1400*2030（至安全架顶端） 40马力四轮驱动轮式拖拉机；标定功率：29.5kw | 11000 |  |  | 通用类 | 2020-12-31 | 浙江省 | 评阅通过 | 初评员：通过 复评员：通过 | 初评员：通过 复评员：通过
动力机械 | 拖拉机 | 轮式拖拉机（不含皮带传动轮式拖拉机） | 40-50马力四轮驱动拖拉机 | 浙江中野农机装备有限公司 | 轮式拖拉机 | ZY484 | 发动机型号：4D30T31/484，制造商：浙江新柴股份有限公司，国三排放，35.3KW | 型式:四轮驱动 ;功率:48马力; | 四轮驱动；整机外廓尺寸(长×宽×高)；3500*1590*2050（至安全架顶端） 48马力四轮驱动轮式拖拉机；标定功率：35.3kw | 11000 |  |  | 通用类 | 2020-12-31 | 浙江省 | 评阅通过 | 初评员：通过 复评员：通过 | 初评员：通过 复评员：通过
动力机械 | 拖拉机 | 轮式拖拉机（不含皮带传动轮式拖拉机） | 40-50马力四轮驱动拖拉机 | 浙江中野农机装备有限公司 | 轮式拖拉机 | ZY454-A | 发动机型号：YN4H045-30CR，制造商：昆明云内动力股份有限公司，国三排放 四轮驱动：轮式拖拉机；标定功率；33.1kw 45马力四轮驱动拖拉机 | 型式:四轮驱动 ;功率:45马力; | 四轮驱动；整机外廓尺寸(长×宽×高)；2900*1400*2035（至安全架顶端） 45马力四轮驱动轮式拖拉机；标定功率：33.1kw | 11000 |  |  | 通用类 | 2022-12-31 | 浙江省 | 评阅通过 | 初评员：通过 复评员：通过 | 初评员：通过 复评员：通过
动力机械 | 拖拉机 | 轮式拖拉机（不含皮带传动轮式拖拉机） | 40-50马力四轮驱动拖拉机 | 潍坊东科重工农业装备有限公司 | 轮式拖拉机 | DK454 | 发动机型号：4DW91-45GG33，标定功率：33.1KW，生产厂：一汽解放汽车有限公司无锡柴油机厂，排放阶段：国三 | 型式:四轮驱动 ;功率:45马力; | 发动机马力：45马力，标定功率：33.1KW，驱动方式：四轮驱动，排放阶段：国家第三阶段； | 11000 |  |  | 通用类 | 2022-12-31 | 山东省 | 评阅通过 | 初评员：通过 复评员：通过 | 初评员：通过 复评员：通过
动力机械 | 拖拉机 | 轮式拖拉机（不含皮带传动轮式拖拉机） | 40-50马力四轮驱动拖拉机 | 宁波奔野普兴农业机械有限公司 | 轮式拖拉机 | 奔野普兴-454A | 发动机型号: 4D30T31/454,发动机生产厂：浙江新柴股份有限公司，标定功率 ：33.1kW，标定转速： 2400r/min ，气缸数： 4 缸，排放阶段：国三 | 型式:四轮驱动 ;功率:45马力; | 外形尺寸（长×宽×高）：3205×1460×2050，轴距：1820，常用轮距（前轮/后轮）：1300/1130，最小使用质量：1560，发动机马力：45马力，标定功率：33.1KW，驱动方式：四轮驱动，排放阶段：国家第三阶段； | 11000 |  |  | 通用类 | 2021-12-31 | 浙江省 | 评阅通过 | 初评员：通过 复评员：通过 | 初评员：通过 复评员：通过
动力机械 | 拖拉机 | 轮式拖拉机（不含皮带传动轮式拖拉机） | 40-50马力四轮驱动拖拉机 | 奔野优森拖拉机制造有限公司 | 轮式拖拉机 | 奔野优森454A | 发动机型号: 4D30T31/454,发动机生产厂：浙江新柴股份有限公司，标定功率 ：33.1kW，标定转速： 2400r/min ，气缸数： 4 缸，排放阶段：国三 | 型式:四轮驱动 ;功率:45马力; | 外形尺寸（长×宽×高）：3405×1560×2250，轴距：1820，常用轮距（前轮/后轮）：1300/1130，最小使用质量：1660，发动机马力：45马力，标定功率：33.1KW，驱动方式：四轮驱动，排放阶段：国家第三阶段； | 11000 |  |  | 通用类 | 2022-12-31 | 浙江省 | 评阅通过 | 初评员：通过 复评员：通过 | 初评员：通过 复评员：通过
动力机械 | 拖拉机 | 轮式拖拉机（不含皮带传动轮式拖拉机） | 50-60马力四轮驱动拖拉机 | 山东兖泰拖拉机制造有限公司 | 轮式拖拉机 | 兖泰504E | 配套发动机型号：4TE50；制造商：山东华源莱动内燃机有限公司；气缸数:4；标定功率（kW）：36.8kW；标定转速（r/min）:2400；排放标准：第三阶段。选配一：配套发动机型号YD4C50V1;制造商：扬动股份有限公司；气缸数：4；标定功率：36.8kW；标定转速：2400r/min;排放标准：第三阶段。选配二：配套发动机型号：JD4E6N7;制造商：江苏农华智慧农业科技股份有限公司；气缸数：4；标定功率：36.77kW；标定转速：2400r/min;排放标准：第三阶段。 | 型式:四轮驱动 ;功率:50马力; | 标定功率：36.8kw，驱动方式：四轮驱动，轴距(mm)：1940，轮距(mm)：1205/1173，标定牵引力(n)：9000，最小使用质量(kg)：1715，外廓尺寸(mm)：3595×1510×2245 | 12000 |  |  | 通用类 | 2023-12-31 | 山东省 | 评阅通过 | 初评员：通过 复评员：通过 | 初评员：通过 复评员：通过
动力机械 | 拖拉机 | 轮式拖拉机（不含皮带传动轮式拖拉机） | 50-60马力四轮驱动拖拉机 | 泰安泰山国泰拖拉机制造有限公司 | 轮式拖拉机 | 泰山-504SA | SD4DW3D、36.8KW、江苏四达动力机械集团有限公司、排放阶段：国三 | 型式:四轮驱动 ;功率:50马力; | 外廓尺寸（长*宽*高mm）：3410×1600×2510，驱动型式：四轮驱动，配套功率（kw）：36.8，发动机商标或品牌：四达，发动机型号：SD4DW3D，轴距（mm）：1935，最小使用质量（kg）：1700，配重（kg）(前/后)：24/160，档位数（前进/倒退/爬行）：10/2/无，变速箱型式：（5+1）×2组成式，机架型式：无架式，驾驶室：无 | 12000 |  |  | 通用类 | 2023-12-31 | 山东省 | 评阅通过 | 初评员：通过 复评员：通过 | 初评员：通过 复评员：通过
动力机械 | 拖拉机 | 轮式拖拉机（不含皮带传动轮式拖拉机） | 50-60马力四轮驱动拖拉机 | 泰安泰山国泰拖拉机制造有限公司 | 轮式拖拉机 | 泰山-504S | SD4DW3D、36.8KW、江苏四达动力机械集团有限公司、排放阶段：国三 | 型式:四轮驱动 ;功率:50马力; | 外廓尺寸（长*宽*高mm）：3410×1600×2510，驱动型式：四轮驱动，配套功率（kw）：36.8，发动机商标或品牌：四达，发动机型号：SD4DW3D，轴距（mm）：1935，最小使用质量（kg）：1700，配重（kg）(前/后)：24/160，档位数（前进/倒退/爬行）：8/2/无，变速箱型式：（4+1）×2组成式，机架型式：无架式，驾驶室：无 | 12000 |  |  | 通用类 | 2023-12-31 | 山东省 | 评阅通过 | 初评员：通过 复评员：通过 | 初评员：通过 复评员：通过
动力机械 | 拖拉机 | 轮式拖拉机（不含皮带传动轮式拖拉机） | 50-60马力四轮驱动拖拉机 | 山东瑞昊机械有限公司 | 轮式拖拉机 | RH-554 | 发动机型号：YC4DK65-T301；制造商：广西玉柴机器股份有限公司；气缸数：4；标定功率：40.5kW；标定转速（r/min）：2300；排放标准：第三阶段 | 型式:四轮驱动 ;功率:55马力; | 发动机标定功率(kW):40.5；型式:4×4四轮驱动；外廓尺寸(长×宽×高mm): 3815×1720×2320；轴距(mm): 1980；常用轮距(前轮/后轮mm): 1320/1300；轮距调整方式：有级调整/有级调整；最小使用质量(Kg):2340；最大配重（前/后）kg：120/160；档位数(前进/倒退/爬行): 12F/12R；发动机与离合器联接方式：直联；起动方式：电起动；翻倾防护装置（驾驶室或安全架）: 六柱式安全驾驶室；前照灯型号：BQ1045；转向系型式：独立油路、全液压前轮转向；制动系型式：盘式、湿式制动器；离合器型式：蝶形弹簧压紧、双作用离合器；动力输出轴型式：后置、半独立式；变速箱型式:4×3×(1+1) 组成式；变速箱换挡方式：直齿啮合套换挡 | 12000 |  |  | 通用类 | 2019-12-31 | 山东省 | 评阅通过 | 初评员：通过 复评员：通过 | 初评员：通过 复评员：通过
动力机械 | 拖拉机 | 轮式拖拉机（不含皮带传动轮式拖拉机） | 50-60马力四轮驱动拖拉机 | 山东潍坊鲁中拖拉机有限公司 | 轮式拖拉机 | 鲁中-504C | 发动机型号一:4L68，36.8KW，常柴股份有限公司，符合国家第三阶段排放标准； 发动机型号二:4TE50K，36.8KW，山东华源莱动内燃机有限公司，符合国家第三阶段排放标准； 发动机型号三:4B5-50V32，36.8KW，安徽全柴动力股份有限公司，符合国家第三阶段排放标准； | 型式:四轮驱动 ;功率:50马力; | 功率：50马力；型式：四轮驱动；外廓尺寸（长*宽*高 mm）：3350*1610*2200；最小使用质量（kg）：1500；档位数（前进/倒退/爬行）：8/2/0；动力输出轴功率（KW）：≥31.3 | 12000 |  |  | 通用类 | 2023-12-31 | 山东省 | 评阅通过 | 初评员：通过 复评员：通过 | 初评员：通过 复评员：通过
动力机械 | 拖拉机 | 轮式拖拉机（不含皮带传动轮式拖拉机） | 50-60马力四轮驱动拖拉机 | 中联重机股份有限公司 | 轮式拖拉机 | RD504-A | 国三，4B5-50V32，全柴，功率：36.8kW； | 型式:四轮驱动 ;功率:50马力; | 功率：50马力；型式：四轮驱动； | 12000 |  |  | 通用类 | 2022-12-31 | 安徽省 | 评阅通过 | 初评员：通过 复评员：通过 | 初评员：通过 复评员：通过
动力机械 | 拖拉机 | 轮式拖拉机（不含皮带传动轮式拖拉机） | 50-60马力四轮驱动拖拉机 | 临沂宝迪机械有限公司 | 轮式拖拉机 | BL554 | 配套动力型号：4D32ZT31/553；制造商：浙江新柴股份有限公司；气缸数：4；标定功率（kw）：40.5；标定转速（r/min）：2300；排放标准：第3阶段； | 型式:四轮驱动 ;功率:55马力; | 型号：BL554;型式：四轮驱动；外廓尺寸（长×宽×高）mm;3510×1600×2440；轴距或履带接地长mm;2000；常用轮距（前轮/后轮）或轨距mm：1350/1300，1450；最小离地间隙：390mm；最小使用质量：2080kg；发动机与离合器联接方式：直联;起动方式：电启动；发动机型式：水冷、直列、四冲程；型号;4D27ZT32/554;生产厂：浙江新柴股份有限公司；进气方式：增压；气缸数：4；缸径×行程mm：98×105；标定功率：40.5kw，标定转速：2400r/min；排气管消声腔外形尺寸（长×宽×厚/直径×长）mm：350×160×220消声器重量：8.5kg；燃油箱型号：1141101100;燃油箱容积：58L，转向系型式：全液压式，转向器型式：摆线转阀式，行车制动系型式：干式，驻车制动系型式：锁定踏板式，传动系前驱动桥型式：旱地型，传动系离合器型式：干式，单片，单作用，传动系变速箱型式：（4＋1）×2组合式 | 12000 |  |  | 通用类 | 2021-12-31 | 北京市 | 评阅通过 | 初评员：通过 复评员：通过 | 初评员：通过 复评员：通过
动力机械 | 拖拉机 | 轮式拖拉机（不含皮带传动轮式拖拉机） | 50-60马力四轮驱动拖拉机 | 中联重机股份有限公司 | 轮式拖拉机 | RD554-A | 国三，4B2-55U32,全柴，功率：40.5kW； | 型式:四轮驱动 ;功率:55马力; | 功率：55马力；型式：四轮驱动； | 12000 |  |  | 通用类 | 2022-12-31 | 安徽省 | 评阅通过 | 初评员：通过 复评员：通过 | 初评员：通过 复评员：通过
动力机械 | 拖拉机 | 轮式拖拉机（不含皮带传动轮式拖拉机） | 50-60马力四轮驱动拖拉机 | 潍坊泰鸿拖拉机有限公司 | 轮式拖拉机 | TH504-3 | 4B5-50V32（安徽全柴动力股份有限公司、标定功率：36.8kw、标定转速（r/min）：2400r/min、排放阶段：CN FC G3 0602 01 0004） | 型式:四轮驱动 ;功率:50马力; | 发动机标定功率（kw）：36.8kw；驱动方式：四轮驱动 | 12000 |  |  | 通用类 | 2023-12-31 | 山东省 | 评阅通过 | 初评员：通过 复评员：通过 | 初评员：通过 复评员：通过
动力机械 | 拖拉机 | 轮式拖拉机（不含皮带传动轮式拖拉机） | 50-60马力四轮驱动拖拉机 | 江苏常发农业装备股份有限公司 | 轮式拖拉机 | CFC504J | 配套动力型号：CF4B50T-Z,制造商：江苏常发农业装备股份有限公司，气缸数：4缸，标定功率：36.8kw，标定转速：2400r/min排放标准：第三阶段；选配：CF4B50T,制造商：江苏常发农业装备股份有限公司，气缸数：4缸，标定功率：36.8kw，标定转速：2500r/min排放标准：第三阶段 | 型式:四轮驱动 ;功率:50马力; | 型式：四轮驱动；外廓尺寸（长×宽×高）：3564mm×1526mm×2395mm；轴距：1798mm；轮距（前轮/后轮）：前轮1270mm，后轮1210-1426mm（常用1210mm)，选装后轮1210-1660mm(常用1200mm)；轮距（前轮/后轮）调整方式：前轮固定式、后轮有级调节，选装后轮无极调节；最小使用质量：1980kg；最大配重（前/后）：前配重120kg，后配重360kg；档位数：前进8/倒退8/爬行16；发动机与离合器联结方式：直联式；翻倾防护装置：安全驾驶室；前照灯型号：CF450.48.121/CF450.48.122或SH-CF002；转向系型式：全液压转向；行车制动系型式：油浴、双片盘式；驻车制动系型式：锁定踏板式、机械操作；离合器型式：干式、单片、经常接合、双作用；主/副变速箱换挡方式：啮合套换挡；轮胎型号：前轮7.50-16/后轮11.2-28，选装前轮6.00-16或6.50-16或6.50-16PR或7.50-16PR，后轮11.2-24或12.4-24或13.6-24或11.2-24PR；液压悬挂装置型式：后置、Ⅰ类、三点悬挂 | 12000 |  |  | 通用类 | 2019-12-31 | 江苏省 | 评阅通过 | 初评员：通过 复评员：通过 | 初评员：通过 复评员：通过
动力机械 | 拖拉机 | 轮式拖拉机（不含皮带传动轮式拖拉机） | 50-60马力四轮驱动拖拉机 | 江苏常发农业装备股份有限公司 | 轮式拖拉机 | CFC554 | 配套动力型号：CF4B55T-Z,制造商：江苏常发农业装备股份有限公司，气缸数：4缸，标定功率：40.5kw，标定转速：2400r/min，排放标准：第三阶段 | 型式:四轮驱动 ;功率:55马力; | 型式：四轮驱动；外廓尺寸（长×宽×高）：3504mm（至前配重）×1526mm（常用轮距）×2280mm（消声器顶）×2395mm（至驾驶室顶），选装2490mm(至安全架顶）；轴距：1798mm；轮距（前轮/后轮）：前轮1270mm，后轮1210-1426mm（常用1210mm)，选装后轮1210-1660mm(常用1210mm)（无极可调）；轮距（前轮/后轮）调整方式：前轮固定、后轮有级调节，选装后轮无极调节；最小使用质量：2020kg（配驾驶室），1860kg（配安全架）；标准配重（前/后）：前配重120kg，后配重360kg；档位数：前进8/倒退4/爬行0；发动机与离合器联结方式：直联式；翻倾防护装置：安全驾驶室或安全架；前照灯型号：CF450.48.121/CF450.48.122或SH-CF002；转向系型式：全液压转向；行车制动系型式：油浴、双片、盘式；驻车制动系型式：锁定踏板式、机械操作；前驱动桥型式：水田型；离合器型式：干式、单片、经常接合、双作用；传动系变速箱型式：4×（2+1）组成式；主/副变速箱换挡方式：啮合套换挡；轮胎型号：前轮7.50-16/后轮11.2-28；液压悬挂装置型式：后置、Ⅰ类、三点悬挂 | 12000 |  |  | 通用类 | 2021-12-31 | 江苏省 | 评阅通过 | 初评员：通过 复评员：通过 | 初评员：通过 复评员：通过
动力机械 | 拖拉机 | 轮式拖拉机（不含皮带传动轮式拖拉机） | 50-60马力四轮驱动拖拉机 | 安徽泗州拖拉机制造有限公司 | 轮式拖拉机 | HT-554 | 驱动方式：四轮驱动；标定功率：40.4KW；发动机制造商：山东华源莱动内燃机有限公司；排放标准：国三排放； | 型式:四轮驱动 ;功率:55马力; | 驱动方式：四轮驱动；标定功率：55马力； | 12000 |  |  | 通用类 | 2023-12-31 | 安徽省 | 评阅通过 | 初评员：通过 复评员：通过 | 初评员：通过 复评员：通过
动力机械 | 拖拉机 | 轮式拖拉机（不含皮带传动轮式拖拉机） | 50-60马力四轮驱动拖拉机 | 辽宁现代双马拖拉机制造有限公司 | 轮式拖拉机 | SM554 |  | 型式:四轮驱动 ;功率:55.4马力; | 型式:四轮驱动；外廓尺寸(MM):3620×1800×2450；轴距(MM):1950；最小使用质量(KG):2220；动力输出轴功率(KW):≥34.5；最大牵引力(KN):12；发动机标定功率(KW):40.5；离合器型式:干式双作用；变速箱型式:(4+1)×2组成式；主、副变速箱换挡方式:啮合套换挡；液压悬挂系统型式:半分置式；悬挂装置型式:后置三点悬挂；动力输出轴型式:后置半独立式；动力输出轴转速(R/MIN):540/720；框架上最大提升力(KN):≥9.2 | 12000 |  |  | 通用类 | 2021-12-31 | 辽宁省 | 评阅通过 | 初评员：通过 复评员：通过 | 初评员：通过 复评员：通过
动力机械 | 拖拉机 | 轮式拖拉机（不含皮带传动轮式拖拉机） | 50-60马力四轮驱动拖拉机 | 宁波甬野拖拉机制造有限公司 | 轮式拖拉机 | 504-2 | 发动机型号：SD4DW3D；标定功率：36.8KW；排放阶段：国三；发动机制造商：江苏四达动力机械集团有限公司 | 型式:四轮驱动 ;功率:50马力; | 外廓尺寸(长×宽×高):3450×1600×2400mm(至安全架)；轴距:1975mm；常用轮距(前轮/后轮):1280/1130mm；轮距(前轮/后轮)调整方式:固定轮距式/翻转辐板可调轮距式；最小使用质量:1790kg；标准配重(前/后):85/240kg；档位数(前进/倒退/爬行):8/2/0；发动机与离合器联接方式:直联；起动方式:电起动；翻倾防护装置(驾驶室或安全框架):两柱式安全架；前照灯型号:LT604.45.020；转向系型式:前轮液压转向；行车制动系型式:干式、双片盘式制动；离合器型式:干式、常接合式；动力输出轴离合器型式:后置、半独立式Ⅰ型；传动系变速箱型式:(4+1)×2组成式；主变速箱换档方式:滑动齿轮换挡；副变速箱换档方式:啮合套换挡；轮胎型号(前轮/后轮):7.50-16/12.4-28. | 12000 |  |  | 通用类 | 2022-12-31 | 浙江省 | 评阅通过 | 初评员：通过 复评员：通过 | 初评员：通过 复评员：通过
动力机械 | 拖拉机 | 轮式拖拉机（不含皮带传动轮式拖拉机） | 50-60马力四轮驱动拖拉机 | 洛阳泰红农业机械有限公司 | 轮式拖拉机 | 504D | 发动机型号：4DW93-50GG3U，功率：36.8kw，制造商：一汽解放汽车有限公司无锡柴油机厂，排放阶段：国3。 | 型式:四轮驱动 ;功率:50马力; | 外廓尺寸(长×宽×高)mm：3450×1350×2150（至安全架顶）；轴距mm：1830；常用轮距(前轮/后轮）mm：1030/1090；轮距(前轮/后轮)调整方式：不可调/无级可调；最小使用质量kg：1465；标准配重(前/后)kg：110/48；档位数(前进/倒退/爬行)：8/2/0；主变速档位数*副变速档位数/其他档位数：5/2/0；发动机与离合器联接方式：直联式；起动方式：电起动；翻倾防护装置（驾驶室或安全框架）：两柱式安全架；前照灯型号：FD11-3-0000；转向系型式：全液压前轮转向；行车制动系型式：蹄式；驻车制动系型式：锁定踏板式；前驱动桥型式：旱地型；离合器型式：单作用；传动系动力输出轴离合器型式：单作用；传动系变速箱型式：2×（4+1）机械组成式；主变速箱换档方式：啮合套；副变速箱换档方式：滑移齿轮；轮胎型号(前轮/后轮)：6.00-12、7.00-12/11.2-16、13.2-16 | 12000 |  |  | 通用类 | 2022-12-31 | 河南省 | 评阅通过 | 初评员：通过 复评员：通过 | 初评员：通过 复评员：通过
动力机械 | 拖拉机 | 轮式拖拉机（不含皮带传动轮式拖拉机） | 50-60马力四轮驱动拖拉机 | 江苏悦达智能农业装备有限公司 | 轮式拖拉机 | YB504D | 发动机型号/ 制造商：4G33T/常柴股份有限公司 功率：36.8KW 国三排放 选装 发动机型号/制造商 1)JD4E6N6/江苏农华智慧农业科技股份有限公司 功率：33.77KW 国三排放 2）4TE50A/山东华源莱动内燃机有限公司功率：36.8KW 国三排放 | 型式:四轮驱动 ;功率:50马力; | 发动机功率36.8千瓦;四轮驱动前进8个挡倒退2个挡;直联式干式单作用/双作用，动力输出轴后置非独立式；大棚用 | 12000 |  |  | 通用类 | 2022-12-31 | 江苏省 | 评阅通过 | 初评员：通过 复评员：通过 | 初评员：通过 复评员：通过
动力机械 | 拖拉机 | 轮式拖拉机（不含皮带传动轮式拖拉机） | 50-60马力四轮驱动拖拉机 | 江苏悦达智能农业装备有限公司 | 轮式拖拉机 | YD504 | 发动机型号/制造商:JD4E6N6/江苏农华智慧农业科技股份有限公司功率：36.77KW国三排放选装1）发动机型号/制造商：4G33T/常柴股份有限公司功率：36.8KW国三排放.2）发动机型号/制造商：4TE50A/山东华源莱动内燃机有限公司功率：36.8KW国三排放 | 型式:四轮驱动 ;功率:50马力; | 发动机功率36.8千瓦；四轮驱动前进8个挡倒退2个挡；直联式干式单作用/双作用,动力输出轴后置非独立式 | 12000 |  |  | 通用类 | 2022-12-31 | 江苏省 | 评阅通过 | 初评员：通过 复评员：通过 | 初评员：通过 复评员：通过
动力机械 | 拖拉机 | 轮式拖拉机（不含皮带传动轮式拖拉机） | 50-60马力四轮驱动拖拉机 | 潍坊市鑫升机械制造有限公司 | 轮式拖拉机 | XSY504 | 配套发动机型号：4B5-50V32；标定功率 (kW)：36.8；制造商：安徽全柴动力股份有限公司；排放阶段：中国第三阶段 | 型式:四轮驱动 ;功率:50马力; | 标定功率：36.8kW；驱动型式： 四轮驱动； 整机外廓尺寸(长×宽×高) （mm）： 2950×1400×2060； 整机最小使用质量（kg）：1250 ；整机最大配重(前/后)（kg）： 14/44 ；整机档位数 （前进/倒退/爬行）：8/2/0；传动系变速箱型式：（4+1）×2组成式；工作装置悬挂装置类别 ： 1N类； 工作装置动力输出轴转速 （r/min ）：760 。 | 12000 |  |  | 通用类 | 2022-12-31 | 山东省 | 评阅通过 | 初评员：通过 复评员：通过 | 初评员：通过 复评员：通过
动力机械 | 拖拉机 | 轮式拖拉机（不含皮带传动轮式拖拉机） | 50-60马力四轮驱动拖拉机 | 洛阳路通农业装备有限公司 | 轮式拖拉机 | 路通-504E | 发动机型号：4D32T31/502 标定功率：36.8kW 生产厂家：浙江新柴股份有限公司 排放阶段：国三 | 型式:四轮驱动 ;功率:50马力; | 功率：36.8kW 马力：50马力 驱动方式：四轮驱动 | 12000 |  |  | 通用类 | 2023-12-31 | 河南省 | 评阅通过 | 初评员：通过 复评员：通过 | 初评员：通过 复评员：通过
动力机械 | 拖拉机 | 轮式拖拉机（不含皮带传动轮式拖拉机） | 50-60马力四轮驱动拖拉机 | 约翰迪尔（宁波）农业机械有限公司 | 轮式拖拉机 | 3B-504 | 功率：36.8kw，生产企业：浙江新柴股份有限公司，国三排放标准 | 型式:四轮驱动 ;功率:50马力; | 驱动轮数：四轮驱动；发动机标定功率（kW）：36.8 | 12000 |  |  | 通用类 | 2020-12-31 | 浙江省 | 评阅通过 | 初评员：通过 复评员：通过 | 初评员：通过 复评员：通过
动力机械 | 拖拉机 | 轮式拖拉机（不含皮带传动轮式拖拉机） | 50-60马力四轮驱动拖拉机 | 约翰迪尔（宁波）农业机械有限公司 | 轮式拖拉机 | 3B-554 | 功率：40.5kw，生产企业：浙江新柴股份有限公司，国三排放标准 | 型式:四轮驱动 ;功率:55马力; | 驱动轮数：四轮驱动；发动机标定功率（kW）：40.5 | 12000 |  |  | 通用类 | 2021-12-31 | 浙江省 | 评阅通过 | 初评员：通过 复评员：通过 | 初评员：通过 复评员：通过
动力机械 | 拖拉机 | 轮式拖拉机（不含皮带传动轮式拖拉机） | 50-60马力四轮驱动拖拉机 | 山东联诚农业装备有限公司 | 轮式拖拉机 | LC554T | 配套动力型号：YD4JZ55C1;制造商：扬动股份有限公司；气缸数：4；标定功率（KW）:40.5;标定转速（r/min）:2400;排放标准：第三阶段。 选配一：配套动力型号：JD4E6Z8;制造商：江苏农华智慧农业科技股份有限公司；气缸数：4；标定功率（KW）:40.5;标定转速（r/min）:2300;排放标准：第三阶段。 选配二：配套动力型号：4TD55A;制造商：山东华源莱动内燃机有限公司；气缸数：4；标定功率（KW）:40.4;标定转速（r/min）:2400;排放标准：第三阶段。 选配三：配套动力型号：WP3.2G61E316;制造商：潍柴动力扬州柴油机责任有限公司；气缸数：4；标定功率（KW）:40.5;标定转速（r/min）:2400;排放标准：第三阶段。 选配四：配套动力型号：4B2-55U32;制造商：安徽全柴动力股份有限公司；气缸数：4；标定功率（KW）:40.5;标定转速（r/min）:2400;排放标准：第三阶段。 选配五：配套动力型号：YN4A060-32CR2;制造商：昆明云内动力股份有限公司；气缸数：4；标定功率（KW）:41;标定转速（r/min）:2300;排放标准：第三阶段。 选配六：配套动力型号：4DW93-55GG3U;制造商：一汽解放有限公司无锡柴油机厂；气缸数：4；标定功率（KW）:40.5;标定转速（r/min）:2400;排放标准：第三阶段。 | 型式:四轮驱动 ;功率:55马力; | 外廓尺寸：3540×1520×2350；轴距1880mm；常用轮距（前轮/后轮）：1180/1200；轮距（前轮/后轮）调整方式：有级可调/无级调节；最小使用质量：1745kg；标准配重（前/后）：64/100；档位数（前进/倒退/爬行）：8/8/0；主变速档位数*副变速档位数/其他档位数：4*2/2；发动机与离合器联接方式：直联；起动方式：电起动；翻倾防护装置（驾驶室或安全框架）：两柱式 安全架；前照灯型号：WDT400.48.035；转向系型式：前轮全液压转向；行车制动系型式：机械、蹄式；驻车制动系型式：机械式；前驱动桥型式：旱地型；离合器型式：干式、双作用、常结合；传动系动力输出轴离合器型式：干式、双作用、常结合；传动系变速箱型式：（4+4）×2组成式；主变速箱换挡型式：啮合套换挡式；副变速箱换挡型式：滑移齿轮换挡式；轮胎型号（前轮/后轮）：7.50-16/11.2-28 | 12000 |  |  | 通用类 | 2022-12-31 | 山东省 | 评阅通过 | 初评员：通过 复评员：通过 | 初评员：通过 复评员：通过
动力机械 | 拖拉机 | 轮式拖拉机（不含皮带传动轮式拖拉机） | 50-60马力四轮驱动拖拉机 | 山拖农机装备有限公司 | 轮式拖拉机 | NA504 | 发动机型号：4L68-50G32E； 功率（kW）：36.8； 制造商：常柴股份有限公司； 排放阶段：GB 20891-2014第三阶段； | 型式:四轮驱动 ;功率:50马力; | 外型尺寸（mm）：3387×1300×2100； 驱动方式：四轮驱动; 功率（KW）:36.8（国三）; 轴距（mm）:1786; 最小使用质量（kg）:1410 | 12000 |  |  | 通用类 | 2023-12-31 | 山东省 | 评阅通过 | 初评员：通过 复评员：通过 | 初评员：通过 复评员：通过
动力机械 | 拖拉机 | 轮式拖拉机（不含皮带传动轮式拖拉机） | 50-60马力四轮驱动拖拉机 | 天津拖拉机制造有限公司 | 轮式拖拉机 | TNI504 | 发动机型号:4TE50;配套功率:36.8kW;制造商:山东华源莱动内燃机有限公司;排放阶段:国三;（①选装:发动机型号:4B2-50V32;配套功率:36.8kW;制造商:安徽全柴动力股份有限公司;排放阶段:国三;②选装:发动机型号:4DW91-50GAG3U;配套功率:36.8kW;制造商:一汽解放汽车有限公司无锡柴油机厂;排放阶段:国三;） | 型式:四轮驱动 ;功率:50马力; | 1.整机外廓尺寸(长×宽×高):3560mm×1550mm×2470mm;2.整机轴距:1880mm;3.整机轮距(前轮/后轮)mm:1000、1100、1200/1000-1300;4.整机最小离地间隙: 290（前驱动桥底部）mm;5.整机最小使用质量:1500kg;6.发动机型号:4TE50;配套功率:36.8kW;制造商:山东华源莱动内燃机有限公司;排放阶段:国三;（①选装:发动机型号:4B2-50V32;配套功率:36.8kW;制造商:安徽全柴动力股份有限公司;排放阶段:国三;②选装:发动机型号:4DW91-50GAG3U;配套功率:36.8kW;制造商:一汽解放汽车有限公司无锡柴油机厂;排放阶段:国三;）;7.整机型式:四轮驱动; 8.转向系型式:全液压转向;9.行走系轮胎型号(前轮/后轮):7.50-24/12.4-28;10.翻倾防护装置型式:折叠式安全架; | 12000 |  |  | 通用类 | 2023-12-31 | 天津市 | 评阅通过 | 初评员：通过 复评员：通过 | 初评员：通过 复评员：通过
动力机械 | 拖拉机 | 轮式拖拉机（不含皮带传动轮式拖拉机） | 50-60马力四轮驱动拖拉机 | 天津拖拉机制造有限公司 | 轮式拖拉机 | TNI554 | 发动机型号:4TD55A;配套功率:40.5kW;制造商:山东华源莱动内燃机有限公司;排放阶段:国三;（选装:发动机型号:4DW93-55GG3U;配套功率:40.5kW;制造商:一汽解放汽车有限公司无锡柴油机厂;排放阶段:国三;） | 型式:四轮驱动 ;功率:55马力; | 1.整机外廓尺寸(长×宽×高):3560mm×1550mm×2470mm;2.整机轴距:1880mm;3.整机轮距(前轮/后轮)mm:1000、1200/1000-1300;4.整机最小离地间隙: 290（前驱动桥底部）mm;5.整机最小使用质量:1500kg;6.发动机型号:4TD55A;配套功率:40.5kW;制造商:山东华源莱动内燃机有限公司;排放阶段:国三;（选装:发动机型号:4DW93-55GG3U;配套功率:40.5kW;制造商:一汽解放汽车有限公司无锡柴油机厂;排放阶段:国三;）;7.整机型式:四轮驱动; 8.转向系型式:全液压转向;9.行走系轮胎型号(前轮/后轮):7.50-24/12.4-28;10.翻倾防护装置型式:折叠式安全架; | 12000 |  |  | 通用类 | 2023-12-31 | 天津市 | 评阅通过 | 初评员：通过 复评员：通过 | 初评员：通过 复评员：通过
动力机械 | 拖拉机 | 轮式拖拉机（不含皮带传动轮式拖拉机） | 50-60马力四轮驱动拖拉机 | 潍坊百利拖拉机有限公司 | 轮式拖拉机 | 悍沃504B | 发动机型号：4TE50；功率：36.8kW；发动机制造商：山东华源莱动内燃机有限公司；排放阶段：国三；型式核准号：CN FC G3 0407 03 0001。（选装发动机：发动机型号：WP3.2G50E346；功率：36.8kW；发动机制造商：潍柴动力扬州柴油机有限责任公司；排放阶段：国三；型式核准号：CN FC G3 00 0284000003 000001/CN FC G3 00 0284000003 000002。） | 型式:四轮驱动 ;功率:50马力; | 整机外廓尺寸（长×宽×高）：3500×1500（1400-1780）×2200mm；轴距：1900mm；整机型式：4×4四轮驱动；配重（最大）：前100kg/后100kg；发动机标定功率：36.8kW；轮胎型号：前轮7.5-16/后轮12.4-28；最小使用质量：1630kg。 | 12000 |  |  | 通用类 | 2023-12-31 | 山东省 | 评阅通过 | 初评员：通过 复评员：通过 | 初评员：通过 复评员：通过
动力机械 | 拖拉机 | 轮式拖拉机（不含皮带传动轮式拖拉机） | 50-60马力四轮驱动拖拉机 | 河北保东农业机械有限公司 | 轮式拖拉机 | 保东-504 | （一）1.柴油机型号：YD4R50V1。 2.厂牌：扬动。 3.功率：36.75kw。 4.制造厂名称：扬动股份有限公司 。 5.排放阶段：达到 GB 20891-2014《非道路移动机械用柴油机排气污染物排放限值及测量方法（中国第三、四阶段）》第三阶段的要求。 （二）1.柴油机型号：YN4A055-30CR 。 2.厂牌：云内。 3.功率：36.8kw。 4.制造厂名称：山东云内动力有限责任公司 。 5.排放阶段：达到 GB 20891-2014《非道路移动机械用柴油机排气污染物排放限值及测量方法（中国第三、四阶段）》第三阶段的要求。 （三）1.柴油机型号：4DW91-50GAG3U。 2.厂牌：锡柴。 3.功率：36.8kw。 4.制造厂名称：一汽解放汽车有限公司无锡柴油机厂 。 5.排放阶段：达到 GB 20891-2014《非道路移动机械用柴油机排气污染物排放限值及测量方法（中国第三、四阶段）》第三阶段的要求。 （四）1.柴油机型号：4TE50。 2.厂牌：莱动（LD）。 3.功率：36.8kw。 4.制造厂名称：山东华源莱动内燃机有限公司。 5.排放阶段：达到 GB 20891-2014《非道路移动机械用柴油机排气污染物排放限值及测量方法（中国第三、四阶段）》第三阶段的要求。 （五）1.柴油机型号：JD4C5N2。 2.厂牌：江动（JD）。 3.功率：36.8kw。 4.制造厂名称：江苏农华智慧农业科技股份有限公司。 5.排放阶段：达到 GB 20891-2014《非道路移动机械用柴油机排气污染物排放限值及测量方法（中国第三、四阶段）》第三阶段的要求。 | 型式:四轮驱动 ;功率:50马力; | 1.功率：50马力 2.驱动方式：四轮驱动 | 12000 |  |  | 通用类 | 2022-12-31 | 河北省 | 评阅通过 | 初评员：通过 复评员：通过 | 初评员：通过 复评员：通过
动力机械 | 拖拉机 | 轮式拖拉机（不含皮带传动轮式拖拉机） | 50-60马力四轮驱动拖拉机 | 常州东风农机集团有限公司 | 轮式拖拉机 | DF554 | 1、型号：4G33TC-55G32E。标定功率：40.5kw。制造商：常柴股份有限公司。排放阶段：第三阶段。2、型号：SD4BW3Z。标定功率：40.5kw。制造商：江苏四达动力机械集团有限公司。排放阶段：第三阶段。3、型号：4D27T32/554。标定功率：40.5kw。制造商：浙江新柴股份有限公司。排放阶段：第三阶段。 | 型式:四轮驱动 ;功率:55马力; | 驱动轮数：四轮驱动；发动机标定功率（kW）：40.5 .外廓尺寸（长×宽×高）(mm):3860×1650(宽：1900八块配重)×2550（高：2500配置安全架）.发动机与离合器联接方式：直联式 | 12000 |  |  | 通用类 | 2023-12-31 | 江苏省 | 评阅通过 | 初评员：通过 复评员：通过 | 初评员：通过 复评员：通过
动力机械 | 拖拉机 | 轮式拖拉机（不含皮带传动轮式拖拉机） | 50-60马力四轮驱动拖拉机 | 宁波甬野拖拉机制造有限公司 | 轮式拖拉机 | 504 | 配套发动机型号：4D32T31/504；功率：36.8kw；制造商：浙江新柴股份有限公司；排放阶段：第三阶段。 选配发动机型号：4D30T31/504；功率：36.8kw；制造商：浙江新柴股份有限公司；排放阶段：第三阶段。 | 型式:四轮驱动 ;功率:50马力; | 外廓尺寸(长×宽×高):3505×1770×2470mm(至安全架)；轴距:1990mm；常用轮距(前轮/后轮):1300/1300mm；轮距(前轮/后轮)调整方式:固定轮距式/翻转辐板可调轮距式；最小使用质量:1920kg；标准配重(前/后):85/240kg；档位数(前进/倒退/爬行):8/2/0；发动机与离合器联接方式:直联；起动方式:电起动；翻倾防护装置(驾驶室或安全框架):两柱式安全架；前照灯型号:40型；转向系型式:前轮液压转向；行车制动系型式:干式、双片盘式制动；离合器型式:干式、常接合式；动力输出轴离合器型式:后置、半独立式Ⅰ型；传动系变速箱型式:(4+1)×2组成式；主变速箱换档方式:滑动齿轮换挡；副变速箱换档方式:啮合套换挡；轮胎型号(前轮/后轮):7.50-16/12.4-28. | 12000 |  |  | 通用类 | 2019-12-31 | 浙江省 | 评阅通过 | 初评员：通过 复评员：通过 | 初评员：通过 复评员：通过
动力机械 | 拖拉机 | 轮式拖拉机（不含皮带传动轮式拖拉机） | 50-60马力四轮驱动拖拉机 | 潍坊力王农业装备有限公司 | 轮式拖拉机 | 力王-504A | 发动机型号：4TE50；功率：36.8kW；制造商：山东华源莱动内燃机有限公司；排放阶段：第三阶段 | 型式:四轮驱动 ;功率:50马力; | 功率：36.8kW（50马力）；驱动型式：四轮驱动 | 12000 |  |  | 通用类 | 2022-12-31 | 山东省 | 评阅通过 | 初评员：通过 复评员：通过 | 初评员：通过 复评员：通过
动力机械 | 拖拉机 | 轮式拖拉机（不含皮带传动轮式拖拉机） | 50-60马力四轮驱动拖拉机 | 山东时风（集团）有限责任公司 | 轮式拖拉机 | SF504C | 四达 江苏四达动力机械集团有限公司 SD4DW3D 功率kW/转速r/min 38.6/2400 国III | 型式:四轮驱动 ;功率:50马力; | 四达SD4DW3D 国III0.96m轮距，8+2滑移齿轮换档，牵引力≥11.7kN，四轮驱动，差速锁，单作用离合器，双速后动力输出(转速540/730r/min)，位调节提升器，1类三点悬挂，提升力≥8.28kN，液压转向，前/后轮胎：7.50-16/11.2-24，后轮距可调，安全架。 | 12000 |  |  | 通用类 | 2023-12-31 | 山东省 | 评阅通过 | 初评员：通过 复评员：通过 | 初评员：通过 复评员：通过
动力机械 | 拖拉机 | 轮式拖拉机（不含皮带传动轮式拖拉机） | 50-60马力四轮驱动拖拉机 | 洛阳市煌睿机械制造有限公司 | 轮式拖拉机 | 华宣504 | 选装发动机信息1：发动机型号：YN4A055-30CR，发动机标定功率：36.8kW，制造厂名称：昆明云内动力股份有限公司,排放阶段：国三. 选装发动机信息2：发动机型号：4DW91-50GAG3U，发动机标定功率：36.8kW，制造厂名称：一汽解放汽车有限公司无锡柴油机厂,排放阶段：国三. | 型式:四轮驱动 ;功率:50马力; | 驱动方式：4×4四轮驱动；发动机标定功率（kW）：36.8；外廓尺寸(长×宽×高)（mm）：3800×1775×2650（至驾驶室顶）；轴距或履带接地长度（mm）：2020；轮距(前轮/后轮)或轨距（mm）：1350/1400-1600；轮距(前轮/后轮)调整方式：不可调/可调；最小离地间隙（mm）：360；最小使用质量（kg）：2500；前轴质量/后轴质量（kg）：1010/1490。 | 12000 |  |  | 通用类 | 2019-12-31 | 河南省 | 评阅通过 | 初评员：通过 复评员：通过 | 初评员：通过 复评员：通过
动力机械 | 拖拉机 | 轮式拖拉机（不含皮带传动轮式拖拉机） | 50-60马力四轮驱动拖拉机 | 潍坊昊田农业装备有限公司 | 轮式拖拉机 | 昊田504G | 发动机：4TE50（山东华源莱动内燃机有限公司、36.8kW、国三核准号：CNFCG30407030001） | 型式:四轮驱动 ;功率:50马力; | 驱动型式：四轮驱动，外廓尺寸（mm）：3525×1380×1395，轴距（mm）：1880,轮距（出厂mm）：1000/1050，最小使用质量（kg）: 1600,最大配重（前/后）（kg）：48/120，档位数（前进/后退）：8/2，变速箱型式：(4+1) ×2组成式，换挡方式：机械有级变速，动力输出轴转速（r/min）: 540/720 | 12000 |  |  | 通用类 | 2024-04-18 | 山东省 | 评阅通过 | 初评员：通过 复评员：通过 | 初评员：通过 复评员：通过
动力机械 | 拖拉机 | 轮式拖拉机（不含皮带传动轮式拖拉机） | 50-60马力四轮驱动拖拉机 | 山东凯斯迪尔农业装备有限公司 | 轮式拖拉机 | DR504A | 发动机马力：50马力，型号：YD4C50V1功率：36.8KW 制造商：扬动股份有限公司，排放阶段：国家第三阶段； 发动机马力：50马力，型号：4DW91-50GAG3U功率：36.8KW 制造商：一汽解放汽车有限公司无锡柴油机厂，排放阶段：国家第三阶段； 发动机马力：50马力，型号：YN4A055-30CR功率：36.8KW 制造商：昆明云内动力股份有限公司，排放阶段：国家第三阶段； 发动机马力：50马力，型号：4B5-50V32功率：36.8KW 制造商：安徽全柴动力股份有限公司，排放阶段：国家第三阶段； 发动机马力：50马力，型号：4D32T31/504功率：36.8KW 制造商：浙江新柴股份有限公司，排放阶段：国家第三阶段； 发动机马力：50马力，型号：WP3.2G50E310功率：36.8KW 制造商：潍柴动力扬州柴油机有限责任公司，排放阶段：国家第三阶段； 发动机马力：50马力，型号：4TE50A功率：36.8KW 制造商：山东华源莱动内燃机有限公司，排放阶段：国家第三阶段； | 型式:四轮驱动 ;功率:功率：36.8KW(50马力 ）马力; | 功率：36.8KW(50马力 ）；驱动方式 ：四轮驱动 ； 外廓尺寸(长×宽×高): 3530mm×1630mm×2455mm； 轴距或履带接地长: 1890mm ； 轮距(前轮/后轮)或轨距 : 1220mm、1300mm/1210mm、1310mm、1410mm； 常用轮距(前轮/后轮)或轨距 1220mm/1310mm ； 轮距(前轮/后轮)调整方式 :有级可调/有级可调； 最小离地间隙: 360 mm ； 最小使用质量 1820kg ； 标准配重(前/后) 90kg/120kg ； 最大配重(前/后) 90kg/120kg ； 档位数 前进/倒退/爬行 : 8/2/0 ； ? 主变速/副变速/其他 : 5/2/0 ； | 12000 |  |  | 通用类 | 2022-12-31 | 山东省 | 评阅通过 | 初评员：通过 复评员：通过 | 初评员：通过 复评员：通过
动力机械 | 拖拉机 | 轮式拖拉机（不含皮带传动轮式拖拉机） | 50-60马力四轮驱动拖拉机 | 宁波甬野拖拉机制造有限公司 | 轮式拖拉机 | 554 | 配套发动机型号：4D32ZT31/553；功率：40.5kw；制造商：浙江新柴股份有限公司；排放阶段：第三阶段。 选配发动机型号：4D27ZT32/554；功率：40.5kw；制造商：浙江新柴股份有限公司；排放阶段：第三阶段。 | 型式:四轮驱动 ;功率:55马力; | 外廓尺寸(长×宽×高):3600×1770×2470mm(至安全架)；轴距:2080mm；常用轮距(前轮/后轮):1300/1300mm；轮距(前轮/后轮)调整方式:固定轮距式/翻转辐板可调轮距式；最小使用质量:2020kg；标准配重(前/后):85/240kg；档位数(前进/倒退/爬行):8/2/0；发动机与离合器联接方式:直联；起动方式:电起动；翻倾防护装置(驾驶室或安全框架):两柱式安全架；前照灯型号:40型；转向系型式:前轮液压转向；行车制动系型式:干式、双片盘式制动；离合器型式:干式、常接合式；动力输出轴离合器型式:后置、半独立式Ⅰ型；传动系变速箱型式:(4+1)×2组成式；主变速箱换档方式:滑动齿轮换挡；副变速箱换档方式:啮合套换挡；轮胎型号(前轮/后轮):8.3-24/11-32. | 12000 |  |  | 通用类 | 2021-12-31 | 浙江省 | 评阅通过 | 初评员：通过 复评员：通过 | 初评员：通过 复评员：通过
动力机械 | 拖拉机 | 轮式拖拉机（不含皮带传动轮式拖拉机） | 50-60马力四轮驱动拖拉机 | 潍坊奥利达机械有限公司 | 轮式拖拉机 | ALD504 | 配套动力型号：4TE50；制造商：山东华源莱动内燃机有限公司；气缸数：4；标定功率（KW）：36.8；标定转速（r/min):2400；排放标准：第三阶段。 | 型式:四轮驱动 ;功率:50马力; | 外廓尺寸：3560×1600×2260；驱动型式：四轮驱动；配套功率：36.8kW; 发动机型号及制造商：4TE50，山东华源莱动内燃机有限公司；轴距：2040; 最小使用质量：1850; 标准配重：144/228; 档位数：8/2/0； 变速箱型式：(4+1)×2组合式；是否有驾驶室或安全架：有安全架。 | 12000 |  |  | 通用类 | 2022-12-31 | 山东省 | 评阅通过 | 初评员：通过 复评员：通过 | 初评员：通过 复评员：通过
动力机械 | 拖拉机 | 轮式拖拉机（不含皮带传动轮式拖拉机） | 50-60马力四轮驱动拖拉机 | 雷沃重工股份有限公司 | 轮式拖拉机 | 现：TC504（原：HT504） | 4B5-50V32,36.8kw，安徽全柴动力股份有限公司，第三阶段 | 型式:四轮驱动 ;功率:50马力; | 驱动方式：四轮驱动；功率（kw）：36.8KW | 12000 |  |  | 通用类 | 2022-12-31 | 山东省 | 评阅通过 | 初评员：通过 复评员：通过 | 初评员：通过 复评员：通过
动力机械 | 拖拉机 | 轮式拖拉机（不含皮带传动轮式拖拉机） | 50-60马力四轮驱动拖拉机 | 潍坊中驰奔野农业装备有限公司 | 轮式拖拉机 | 504 | 配套动力型号：4D32T31/504，制造商：浙江新柴股份有限公司，气缸数：4，标定功率：36.8KW，标定转速：2400r/min，排放标准：第三阶段； 选配一动力型号：4DW91-50GAG3U，制造商：一汽解放汽车有限公司无锡柴油机厂，气缸数：4，标定功率：36.8KW，标定转速：2500r/min，排放标准：第三阶段； 选配二动力型号：4D30T31/504，制造商：浙江新柴股份有限公司，气缸数：4，标定功率：36.8KW，标定转速：2400r/min，排放标准：第三阶段； 选配三动力型号：SD4DW3D，制造商：江苏四达动力机械集团有限公司，气缸数：4，标定功率：36.8KW，标定转速：2400r/min，排放标准：第三阶段； 选配四动力型号：YN4A055-31VE，制造商：山东云内动力有限责任公司，气缸数：4，标定功率：36.8KW，标定转速：2400r/min，排放标准：第三阶段. | 型式:四轮驱动 ;功率:50马力; | 50马力，功率：36.8KW；驱动方式：四轮驱动。 | 12000 |  |  | 通用类 | 2022-12-31 | 山东省 | 评阅通过 | 初评员：通过 复评员：通过 | 初评员：通过 复评员：通过
动力机械 | 拖拉机 | 轮式拖拉机（不含皮带传动轮式拖拉机） | 50-60马力四轮驱动拖拉机 | 潍坊大申奔野机械有限公司 | 轮式拖拉机 | M504B | 配套动力型号：YN4A055-31VE制造商：山东云内动力有限责任公司，标定功率kw：36.8，标定转速r/min：2400，排放标准：第三阶段，气缸数：4配套动力型号：4D30T31/504制造商：浙江新柴股份有限公司，标定功率kw：36.8，标定转速r/min：2400，排放标准：第三阶段，气缸数：4 | 型式:四轮驱动 ;功率:50马力; | 504B 结构尺寸（长*宽*高mm）:3500×1640×2350， 最小使用质量（kg）:1750，配套动力（kw）:36.8 ，型式:四轮驱动， 轴距（mm）:1850，轮距（前轮/后轮） （mm）:1300/1300， 最小离地间隙（mm）:340，最大配重（前/后）（kg）:55/60， 档位数（前进/倒退）:8/2/0， 动力输出轴输出功率（kw）:≥31.3，最大牵引力（KN）:≥12，驾驶室或安全架:安全架， 转向系形式:前轮液压转向，离合器型式:干式、单片、单作用， 变速箱换挡方式:啮合套式，轮胎型号（前轮/后轮）:7.50-16/11.2-28 ，液压悬挂系统型式:分置式， 悬挂装置型式及类别:后置三点悬挂，1类 ，调节方式:位调节 ，动力输出轴型式:非独立式。 | 12000 |  |  | 通用类 | 2022-12-31 | 山东省 | 评阅通过 | 初评员：通过 复评员：通过 | 初评员：通过 复评员：通过
动力机械 | 拖拉机 | 轮式拖拉机（不含皮带传动轮式拖拉机） | 50-60马力四轮驱动拖拉机 | 潍坊东科重工农业装备有限公司 | 轮式拖拉机 | DK504 | 发动机型号：4B2-55U32，标定功率：36.8KW，生产厂：安徽全柴动力股份有限公司，排放阶段：国三 | 型式:四轮驱动 ;功率:50马力; | 发动机马力：50马力，标定功率：36.8KW，驱动方式：四轮驱动，排放阶段：国家第三阶段； | 12000 |  |  | 通用类 | 2022-12-31 | 山东省 | 评阅通过 | 初评员：通过 复评员：通过 | 初评员：通过 复评员：通过
动力机械 | 拖拉机 | 轮式拖拉机（不含皮带传动轮式拖拉机） | 50-60马力四轮驱动拖拉机 | 浙江中野农机装备有限公司 | 轮式拖拉机 | ZY504-A | 发动机型号：YN4A055-30CR，制造商：昆明云内动力股份有限公司，国三排放 四轮驱动：轮式拖拉机；标定功率；36.8kw 50马力四轮驱动拖拉机 | 型式:四轮驱动 ;功率:50马力; | 四轮驱动；整机外廓尺寸(长×宽×高)；2900*1400*2050（至安全架顶端） 50马力四轮驱动轮式拖拉机；标定功率：36.8kw | 12000 |  |  | 通用类 | 2022-12-31 | 浙江省 | 评阅通过 | 初评员：通过 复评员：通过 | 初评员：通过 复评员：通过
动力机械 | 拖拉机 | 轮式拖拉机（不含皮带传动轮式拖拉机） | 50-60马力四轮驱动拖拉机 | 浙江中野农机装备有限公司 | 轮式拖拉机 | ZY504 | 发动机型号：4D30T31/504，制造商：浙江新柴股份有限公司，国三排放，36.8KW | 型式:四轮驱动 ;功率:50马力; | 四轮驱动；整机外廓尺寸(长×宽×高)；3505*1590*2050（至安全架顶端） 50马力四轮驱动轮式拖拉机；标定功率：36.8kw | 12000 |  |  | 通用类 | 2020-12-31 | 浙江省 | 评阅通过 | 初评员：通过 复评员：通过 | 初评员：通过 复评员：通过
动力机械 | 拖拉机 | 轮式拖拉机（不含皮带传动轮式拖拉机） | 50-60马力四轮驱动拖拉机 | 浙江中野农机装备有限公司 | 轮式拖拉机 | ZY554 | 发动机型号：4D32ZT31/553，制造商：浙江新柴股份有限公司，国三排放,40.5kw | 型式:四轮驱动 ;功率:55马力; | 四轮驱动；整机外廓尺寸(长×宽×高)；3505*1590*2370（至安全架顶端） 55马力四轮驱动轮式拖拉机；标定功率：40.5kw | 12000 |  |  | 通用类 | 2022-12-31 | 浙江省 | 评阅通过 | 初评员：通过 复评员：通过 | 初评员：通过 复评员：通过
动力机械 | 拖拉机 | 轮式拖拉机（不含皮带传动轮式拖拉机） | 50-60马力四轮驱动拖拉机 | 潍坊金傲野拖拉机有限公司 | 轮式拖拉机 | 傲野-554 | 发动机型号：YD4JZ55C1；功率：40.4kw；制造商：扬动股份有限公司；排放阶段：第三阶段 | 型式:四轮驱动 ;功率:55马力; | 功率：40.4kw；驱动型式：四轮驱动；用途：农田作业、运输；外廓尺寸（长×宽×高）：4010×1660×2580,mm；轴距：2015mm；轮距（前轮/后轮）：1200、1300、1400/1200、1300、1400、1500,mm；轮距（前轮/后轮）调整方式：有级可调/有级可调；最小离地间隙：325mm（牵引板底部）；最小使用质量：2540kg；最大配重（前/后）：144/180,kg；档位数（前进/倒退/爬行）：12/12；发动机与离合器联接方式：直联；起动方式：电起动 | 12000 |  |  | 通用类 | 2021-12-31 | 山东省 | 评阅通过 | 初评员：通过 复评员：通过 | 初评员：通过 复评员：通过
动力机械 | 拖拉机 | 轮式拖拉机（不含皮带传动轮式拖拉机） | 50-60马力四轮驱动拖拉机 | 潍坊金傲野拖拉机有限公司 | 轮式拖拉机 | 傲野-504D | 发动机型号：4B5-50V32；功率：36.8kw；制造商：安徽全柴动力股份有限公司；排放阶段：第三阶段 | 型式:四轮驱动 ;功率:50马力; | 功率：36.8kw；驱动型式：四轮驱动；外廓尺寸（长×宽×高）：3270×1360×2110,mm；轴距：1800mm；轮距（前轮/后轮）：960、1050/960-1150,mm；轮距（前轮/后轮）调整方式：有级可调/无级可调；最小离地间隙：245mm（前桥中间放油口）；最小使用质量：1585kg；最大配重（前/后）：64/50,kg；挡位数（前进/倒退/爬行）：8/2；发动机与离合器联接方式：直联；起动方式：电起动 | 12000 |  |  | 通用类 | 2021-12-31 | 山东省 | 评阅通过 | 初评员：通过 复评员：通过 | 初评员：通过 复评员：通过
动力机械 | 拖拉机 | 轮式拖拉机（不含皮带传动轮式拖拉机） | 50-60马力四轮驱动拖拉机 | 潍坊金傲野拖拉机有限公司 | 轮式拖拉机 | 傲野-504 | 发动机型号：4D32T31/504；功率：36.8kw；制造商：浙江新柴股份有限公司；排放阶段：第三阶段 | 型式:四轮驱动 ;功率:50马力; | 功率：36.8kw；驱动型式：四轮驱动；外廓尺寸（长×宽×高）：3500×1650×2340,mm；轴距：1955mm；轮距（前轮/后轮）：1300/1150、1300、1430,mm；轮距（前轮/后轮）调整方式：不可调节/翻转辐板；最小离地间隙（离地部位）：305mm（牵引板底部）；最小使用质量：1845kg；标准配重（前/后）：78/60,kg；档位数（前进/倒退/爬行）：8/2/0；发动机与离合器联接方式：直联；起动方式：电起动 | 12000 |  |  | 通用类 | 2021-12-31 | 山东省 | 评阅通过 | 初评员：通过 复评员：通过 | 初评员：通过 复评员：通过
动力机械 | 拖拉机 | 轮式拖拉机（不含皮带传动轮式拖拉机） | 50-60马力四轮驱动拖拉机 | 潍坊恒源拖拉机有限公司 | 轮式拖拉机 | 浙野-554 | 型式:直列、水冷、四冲程 型号:4D32ZT31/554 生产企业名称:浙江新柴股份有限公司 进气方式:自吸式 气缸数:4 缸径×行程:102×118mm 标定功率:40.5kW 标定转速:2400r/min 排放阶段：国3 | 型式:四轮驱动 ;功率:55马力; | 形式：四轮驱动 轴距:2005mm 轮距(前轮/后轮):1360/1300mm 外廓尺寸：3560×1760×2400 最小使用质量:1985kg 最大牵引力：11.5KN 标定功率:40.5KW 轮胎型号(前轮/后轮):7.50-16/11.2-28 | 12000 |  |  | 通用类 | 2019-12-31 | 山东省 | 评阅通过 | 初评员：通过 复评员：通过 | 初评员：通过 复评员：通过
动力机械 | 拖拉机 | 轮式拖拉机（不含皮带传动轮式拖拉机） | 50-60马力四轮驱动拖拉机 | 潍坊恒源拖拉机有限公司 | 轮式拖拉机 | 浙野-504 | 型式:直列、水冷、立式、四冲程 型号:SD4DW3D 生产企业名称:江苏四达动力机械集团有限公司 吸气方式:自吸式 气缸数:4 缸径×行程:93×120mm 标定功率:36.8kW 标定转速:2400r/min 排放阶段：国3 | 型式:四轮驱动 ;功率:50马力; | 形式：四轮驱动 轴距:1860mm 轮距(前轮/后轮):1260/1300 外廓尺寸：3550×1600×2230 最小使用质量:1700kg 最大牵引力：13.3KN 标定功率:36.8KW 轮胎型号(前轮/后轮):7.50-16/11.2-28 | 12000 |  |  | 通用类 | 2021-12-31 | 山东省 | 评阅通过 | 初评员：通过 复评员：通过 | 初评员：通过 复评员：通过
动力机械 | 拖拉机 | 轮式拖拉机（不含皮带传动轮式拖拉机） | 50-60马力四轮驱动拖拉机 | 常州东风农机集团有限公司 | 轮式拖拉机 | DF504-15G | 1、型号：4G33T。标定功率：36.8kw。制造商：常柴股份有限公司。排放阶段：第三阶段。2、型号：SD4DW3D。标定功率：36.8kw。制造商：江苏四达动力机械集团有限公司。排放阶段：第三阶段。3、型号：4D32T31/504。标定功率：36.8kw。制造商：浙江新柴股份有限公司。排放阶段：第三阶段。4.型号：4TE50K。标定功率：36.8kw。制造商：山东华源莱动内燃机有限公司。排放阶段：第三阶段。 | 型式:四轮驱动 ;功率:50马力; | 驱动轮数：四轮驱动；发动机标定功率（kW）：36.8 .外廓尺寸（长×宽×高）(mm):3350×1440×2475 .发动机与离合器联接方式：直联式 | 12000 |  |  | 通用类 | 2023-12-31 | 江苏省 | 评阅通过 | 初评员：通过 复评员：通过 | 初评员：通过 复评员：通过
动力机械 | 拖拉机 | 轮式拖拉机（不含皮带传动轮式拖拉机） | 50-60马力四轮驱动拖拉机 | 常州东风农机集团有限公司 | 轮式拖拉机 | DF504M | 1、型号：4G33T。标定功率：36.8kw。制造商：常柴股份有限公司。排放阶段：第三阶段。2、型号：SD4DW3D。标定功率：36.8kw。制造商：江苏四达动力机械集团有限公司。排放阶段：第三阶段。3、型号：4D32T31/504。标定功率：36.8kw。制造商：浙江新柴股份有限公司。排放阶段：第三阶段。4.型号：4TE50K。标定功率：36.8kw。制造商：山东华源莱动内燃机有限公司。排放阶段：第三阶段。 | 型式:四轮驱动 ;功率:50马力; | 驱动轮数：四轮驱动；发动机标定功率（kW）：36.8 .外廓尺寸（长×宽×高）(mm):3515×1520×2675 .发动机与离合器联接方式：直联式 | 12000 |  |  | 通用类 | 2023-12-31 | 江苏省 | 评阅通过 | 初评员：通过 复评员：通过 | 初评员：通过 复评员：通过
动力机械 | 拖拉机 | 轮式拖拉机（不含皮带传动轮式拖拉机） | 50-60马力四轮驱动拖拉机 | 潍坊华夏拖拉机制造有限公司 | 轮式拖拉机 | 华夏504C | 配套动力型号: YD4R50V1，制造商：扬动股份有限公司，气缸数：4，标定功率（kW）: 36.75kW，标定转速（r/min）：2400，排放标准：第3阶段 选配一型号: 4B5-50V32，制造商：安徽全柴动力股份有限公司，气缸数：4，标定功率（kW）: 36.8kW，转速（r/min）：2400，排放标准：第3阶段 选配二型号: 4C3-50V32，制造商：安徽全柴动力股份有限公司，气缸数：4，标定功率（kW）: 36.8kW，转速（r/min）：2400，排放标准：第3阶段 选配三型号:4TE50，制造商：山东华源莱动内燃机有限公司，气缸数：4，标定功率（kW）: 36.8kW，转速（r/min）：2400，排放标准：第3阶段 选配四型号:4TE50A，制造商：山东华源莱动内燃机有限公司，气缸数：4，标定功率（kW）: 36.8kW，转速（r/min）：2400，排放标准：第3阶段 选配五型号: YD4C50V1，制造商：扬动股份有限公司，气缸数：4，标定功率（kW）: 36.8kW，标定转速（r/min）：2400，排放标准：第3阶段 选配六型号: 4DW93-50GG3U，制造商：一汽解放汽车有限公司无锡柴油机厂，气缸数：4，标定功率（kW）: 36.8kW，标定转速（r/min）：2400，排放标准：第3阶段 选配七型号: WP3.2G50E346，制造商：潍柴动力扬州柴油机有限责任公司，气缸数：4，标定功率（kW）: 36.8kW，标定转速（r/min）：2400，排放标准：第3阶段 选配八型号: 4D32T31/504，制造商：浙江新柴股份有限公司，气缸数：4，标定功率（kW）: 36.8kW，标定转速（r/min）：2400，排放标准：第3阶段 选配九型号: 4DW91-50GAG3U，制造商：一汽解放汽车有限公司无锡柴油机厂，气缸数：4，标定功率（kW）: 36.8kW，标定转速（r/min）：2400，排放标准：第3阶段 | 型式:四轮驱动 ;功率:50马力; | 发动机功率：50马力；驱动方式：四轮驱动 | 12000 |  |  | 通用类 | 2022-12-31 | 山东省 | 评阅通过 | 初评员：通过 复评员：通过 | 初评员：通过 复评员：通过
动力机械 | 拖拉机 | 轮式拖拉机（不含皮带传动轮式拖拉机） | 50-60马力四轮驱动拖拉机 | 山东萨丁重工有限公司 | 轮式拖拉机 | SD504D | 发动机型号：4D32T31/504，功率：36.8kw，制造商：浙江新柴股份有限公司，排放阶段：国三。 | 型式:四轮驱动 ;功率:50马力; | 马力：50马力,型式4x4轮式,外廓尺寸(长x宽x高):3530x1590x2400mm,轴距1955mm,轮距(前轮/后轮):1300/1200-1500mm,最小离地间隙：340mm，最小使用质量1900kg,档位数8/2. | 12000 |  |  | 通用类 | 2022-12-31 | 山东省 | 评阅通过 | 初评员：通过 复评员：通过 | 初评员：通过 复评员：通过
动力机械 | 拖拉机 | 轮式拖拉机（不含皮带传动轮式拖拉机） | 50-60马力四轮驱动拖拉机 | 山东萨丁重工有限公司 | 轮式拖拉机 | SD554D | 发动机型号：4D32ZT31/553，功率：40.5kw，制造商：浙江新柴股份有限公司，排放阶段：国三。 | 型式:四轮驱动 ;功率:55马力; | 马力：55马力,型式4x4轮式,外廓尺寸(长x宽x高):3530x1590x2600mm,轴距1955mm,轮距(前轮/后轮):1300/1200-1500mm,最小离地间隙：340mm，最小使用质量1900kg,档位数8/2. | 12000 |  |  | 通用类 | 2022-12-31 | 山东省 | 评阅通过 | 初评员：通过 复评员：通过 | 初评员：通过 复评员：通过
动力机械 | 拖拉机 | 轮式拖拉机（不含皮带传动轮式拖拉机） | 50-60马力四轮驱动拖拉机 | 山东华东拖拉机制造有限公司 | 轮式拖拉机 | 铁拖-554 | 1、发动机型号：4TD55;功率（kW）：40.4；制造商：山东华源莱动内燃机有限公司；排放阶段：GB20891-2015第三阶段。2、发动机型号：4TD55A;功率（kW）：40.4；制造商：山东华源莱动内燃机有限公司；排放阶段：GB20891-2015第三阶段。3、发动机型号：4C5-55U32;功率（kW）：40.4；制造商：安徽全柴动力股份有限公司；排放阶段：GB20891-2015第三阶段。4、发动机型号：YD4JZ55C1;功率（kW）：40.5；制造商：扬动有限公司；排放阶段：GB20891-2015第三阶段 | 型式:四轮驱动 ;功率:55马力; | 结构尺寸（长×宽×高mm）：3490 ×1330 ×2250； 最小使用质量（kg）：1750；配套动力（kw）： 40.4； 轴距（mm）：2040；转向型式：摆线转阀式 ；驱动方式：四轮驱动；档位数（前进/后退）：10/2；变速箱型式：(5+1) ×2平面组成式；主变速箱换挡方式：啮合套换挡；液压悬挂系统型式：半分置式；离合器型式：干式、单片、单作用；悬挂装置型式：后置三点悬挂；动力输出轴型式：后置半独立式。 | 12000 |  |  | 通用类 | 2021-12-31 | 山东省 | 评阅通过 | 初评员：通过 复评员：通过 | 初评员：通过 复评员：通过
动力机械 | 拖拉机 | 轮式拖拉机（不含皮带传动轮式拖拉机） | 50-60马力四轮驱动拖拉机 | 山东华东拖拉机制造有限公司 | 轮式拖拉机 | 铁拖-504D | 1、发动机型号：4TE50;功率（kW）：36.8；制造商：山东华源莱动内燃机有限公司；排放阶段：GB20891-2014第三阶段。2、发动机型号：4TE50A;功率（kW）：36.8；制造商：山东华源莱动内燃机有限公司；排放阶段：GB20891-2014第三阶段。3、发动机型号：4B5-50V32;功率（kW）：36.8；制造商：安徽全柴动力股份有限公司；排放阶段：GB20891-2014第三阶段。4、发动机型号：YD4C50V1;功率（kW）：36.8；制造商：扬动有限公司；排放阶段：GB20891-2015第三阶段 | 型式:四轮驱动 ;功率:50马力; | 结构尺寸（长×宽×高mm）： 3250 ×1280 ×2150； 最小使用质量（kg）：1500；配套动力（kw）： 36.8； 轴距（mm）：2010；转向型式：摆线转阀式 ；驱动方式：四轮驱动；档位数（前进/后退）：10/2；变速箱型式：(5+1) ×2平面组成式；主变速箱换挡方式：啮合套换挡；液压悬挂系统型式：半分置式；离合器型式：干式、单片、单作用；悬挂装置型式：后置三点悬挂；动力输出轴型式：后置半独立式。 | 12000 |  |  | 通用类 | 2021-12-31 | 山东省 | 评阅通过 | 初评员：通过 复评员：通过 | 初评员：通过 复评员：通过
动力机械 | 拖拉机 | 轮式拖拉机（不含皮带传动轮式拖拉机） | 50-60马力四轮驱动拖拉机 | 山东华东拖拉机制造有限公司 | 轮式拖拉机 | 铁拖-504 | 1、发动机型号：4TE50;功率（kW）：36.8；制造商：山东华源莱动内燃机有限公司；排放阶段：GB20891-2014第三阶段。2、发动机型号：4TE50A;功率（kW）：36.8；制造商：山东华源莱动内燃机有限公司；排放阶段：GB20891-2014第三阶段。3、发动机型号：4B5-50V32;功率（kW）：36.8；制造商：安徽全柴动力股份有限公司；排放阶段：GB20891-2014第三阶段。4、发动机型号：YD4C50V1;功率（kW）：36.8；制造商：扬动有限公司；排放阶段：GB20891-2015第三阶段 | 型式:四轮驱动 ;功率:50马力; | 结构尺寸（长×宽×高mm）： 3460 ×1450 ×2280； 最小使用质量（kg）：1700；配套动力（kw）： 36.8； 轴距（mm）：2010；转向型式：摆线转阀式 ；驱动方式：四轮驱动；档位数（前进/后退）：10/2；变速箱型式：(5+1) ×2平面组成式；主变速箱换挡方式：啮合套换挡；液压悬挂系统型式：半分置式；离合器型式：干式、单片、单作用；悬挂装置型式：后置三点悬挂；动力输出轴型式：后置半独立式。 | 12000 |  |  | 通用类 | 2021-12-31 | 山东省 | 评阅通过 | 初评员：通过 复评员：通过 | 初评员：通过 复评员：通过
动力机械 | 拖拉机 | 轮式拖拉机（不含皮带传动轮式拖拉机） | 50-60马力四轮驱动拖拉机 | 河北冀拖农业机械制造有限公司 | 轮式拖拉机 | JT504A | 发动机型号：4B5-50V32，发动机制造商：安徽全柴动力股份有限公司，功率：36.8kW，排放阶段：国3。 | 型式:四轮驱动 ;功率:50马力; | 外廓尺寸(长×宽×高)mm：3200×1650×2350（安全架）；轴距mm：1850；常用轮距(前轮/后轮）mm：1315/1300；轮距(前轮/后轮)调整方式：有级可调/有级可调；最小使用质量kg：1700；标准配重(前/后)kg：50/60；档位数(前进/倒退/爬行)：8/2/0；主变速档位数/副变速档位数/其他档位数：5/2/0；发动机与离合器联接方式：直联；起动方式：电起动；翻倾防护装置（驾驶室或安全框架）：安全架；前照灯型号：140*90型；转向系型式：全液压前轮转向；行车制动系型式：密封盘式机械制动；驻车制动系型式：锁定踏板式；前驱动桥型式：旱地型；离合器型式：单片、干式、常接和；传动系动力输出轴离合器型式：单片、干式、常接和；传动系变速箱型式：（4+1）×2组成式；主变速箱换档方式：滑动齿轮；副变速箱换档方式：滑动齿轮；轮胎型号(前轮/后轮)：7.5-16/12.4-28。 | 12000 |  |  | 通用类 | 2022-12-31 | 河北省 | 评阅通过 | 初评员：通过 复评员：通过 | 初评员：通过 复评员：通过
动力机械 | 拖拉机 | 轮式拖拉机（不含皮带传动轮式拖拉机） | 50-60马力四轮驱动拖拉机 | 第一拖拉机股份有限公司 | 轮式拖拉机 | SK504G | 4TE50，36.8KW，山东华源莱动内燃机有限公司，国三；JD4E6N6，36.77KW，江苏农华智慧农业科技股份有限公司,国三。 | 型式:四轮驱动 ;功率:50马力; | 功率：36.8kw/50马力；驱动形式：四轮驱动 | 12000 |  |  | 通用类 | 2021-12-31 | 河南省 | 评阅通过 | 初评员：通过 复评员：通过 | 初评员：通过 复评员：通过
动力机械 | 拖拉机 | 轮式拖拉机（不含皮带传动轮式拖拉机） | 50-60马力四轮驱动拖拉机 | 宁波奔野普兴农业机械有限公司 | 轮式拖拉机 | 奔野普兴-504 | 发动机型号: 4D32T31/504,发动机生产厂：浙江新柴股份有限公司，标定功率 ：36.8kW，标定转速： 2400r/min ，气缸数： 4 缸，排放阶段：国三. | 型式:四轮驱动 ;功率:50马力; | 外形尺寸（长×宽×高）：3530×1590×2100，轴距：1955，常用轮距（前轮/后轮）：1300/1330，最小使用质量：1960，发动机马力：50马力，标定功率：36.8KW，驱动方式：四轮驱动，排放阶段：国家第三阶段； | 12000 |  |  | 通用类 | 2021-12-31 | 浙江省 | 评阅通过 | 初评员：通过 复评员：通过 | 初评员：通过 复评员：通过
动力机械 | 拖拉机 | 轮式拖拉机（不含皮带传动轮式拖拉机） | 50-60马力四轮驱动拖拉机 | 宁波奔野普兴农业机械有限公司 | 轮式拖拉机 | 奔野普兴-554 | 发动机型号: 4D30T31/553,发动机生产厂：浙江新柴股份有限公司，标定功率 ：40.5kW，标定转速： 2300r/min ，气缸数： 4 缸，排放阶段：国三 | 型式:四轮驱动 ;功率:55马力; | 外形尺寸（长×宽×高）：3530×1590×2100，轴距：1955，常用轮距（前轮/后轮）：1300/1330，最小使用质量：1960，发动机马力：55马力，标定功率：40.5KW，驱动方式：四轮驱动，排放阶段：国家第三阶段； | 12000 |  |  | 通用类 | 2021-12-31 | 浙江省 | 评阅通过 | 初评员：通过 复评员：通过 | 初评员：通过 复评员：通过
动力机械 | 拖拉机 | 轮式拖拉机（不含皮带传动轮式拖拉机） | 50-60马力四轮驱动拖拉机 | 奔野优森拖拉机制造有限公司 | 轮式拖拉机 | 奔野优森504 | 发动机型号: 4D32T31/504,发动机生产厂：浙江新柴股份有限公司，标定功率 ：36.8kW，标定转速： 2400r/min ，气缸数： 4 缸，排放阶段：国三 | 型式:四轮驱动 ;功率:50马力; | 外形尺寸（长×宽×高）：3530×1590×2400，轴距：1955，常用轮距（前轮/后轮）：1300/1330，最小使用质量：1960，发动机马力：50马力，标定功率：36.8KW，驱动方式：四轮驱动，排放阶段：国家第三阶段； | 12000 |  |  | 通用类 | 2022-12-31 | 浙江省 | 评阅通过 | 初评员：通过 复评员：通过 | 初评员：通过 复评员：通过
动力机械 | 拖拉机 | 轮式拖拉机（不含皮带传动轮式拖拉机） | 60-70马力四轮驱动拖拉机 | 山东迪拖农业装备有限公司 | 轮式拖拉机 | 迪拖604-2D | 发动机型号：4D27ZT32/604；标定功率：44.2kW；制造商：浙江新柴股份有限公司；排放阶段：第三阶段 | 型式:四轮驱动 ;功率:60马力; | 外廓尺寸(长X宽X高)(MM) 3480×1670×2510（至安全架顶）；最小使用质量KG:1750；发动机功率KW:44.2；驱动方式:四轮驱动； | 13000 |  |  | 通用类 | 2023-12-31 | 山东省 | 评阅通过 | 初评员：通过 复评员：通过 | 初评员：通过 复评员：通过
动力机械 | 拖拉机 | 轮式拖拉机（不含皮带传动轮式拖拉机） | 60-70马力四轮驱动拖拉机 | 中联重机股份有限公司 | 轮式拖拉机 | RD604-A | 国三，4B2-60U32,全柴，功率：44.2kW； | 型式:四轮驱动 ;功率:60马力; | 功率：60马力；型式：四轮驱动； | 13000 |  |  | 通用类 | 2022-12-31 | 安徽省 | 评阅通过 | 初评员：通过 复评员：通过 | 初评员：通过 复评员：通过
动力机械 | 拖拉机 | 轮式拖拉机（不含皮带传动轮式拖拉机） | 60-70马力四轮驱动拖拉机 | 山东骏玛道机械有限公司 | 轮式拖拉机 | ME604 | 配套动力型号：WP3.2G61E316、制造商：潍柴动力扬州柴油机有限责任公司、气缸数：4、标定功率（kW）：44.1、标定转速（r/min）：2400、排放阶段：第三阶段；选装发动机型号：4TD60、制造商：山东华源莱动内燃机有限公司、气缸数：4、标定功率（kW）：44.1、标定转速（r/min）：2400、排放阶段：第三阶段 | 型式:四轮驱动 ;功率:60马力; | 发动机标定功率：60马力（44.1kW）；驱动方式：四轮驱动 | 13000 |  |  | 通用类 | 2023-12-31 | 山东省 | 评阅通过 | 初评员：通过 复评员：通过 | 初评员：通过 复评员：通过
动力机械 | 拖拉机 | 轮式拖拉机（不含皮带传动轮式拖拉机） | 60-70马力四轮驱动拖拉机 | 临沂宝迪机械有限公司 | 轮式拖拉机 | BL604 | (1)发动机型号：4DW93-60GG3U;型式：直列、水冷、四冲程；标定转速：2400r/min；标定功率：44.2kw；生产厂：一汽解放汽车有限公司无锡柴油机厂；排放阶段：国三（2）发动机型号：WP3.2G61E316;型式：直列、四冲程、水冷、增压；标定转速：2400r/min；标定功率：44.1kw；生产厂：潍柴动力扬州柴油机有限责任公司；排放阶段：国三（3）发动机型号：4TD60;型式：电控、直列、四缸、四冲程、水冷、直喷、增压；标定转速：2400r/min；标定功率：44.1kw；生产厂：山东华源莱动内燃机有限公司；排放阶段：国三 | 型式:四轮驱动 ;功率:60马力; | 型号：BL604;型式：四轮驱动；外廓尺寸（长×宽×高）mm：3590×1500×2340；轴距或履带接地长mm：1854；常用轮距（前轮/后轮）或轨距mm：1185/1203；最小离地间隙：355mm；最小使用质量：1650kg；发动机与离合器联接方式：直联式;起动方式：电起动；(1)发动机型号：4DW93-60GG3U;生产厂：一汽解放汽车有限公司无锡柴油机厂，进气方式：增压；气缸数：4；缸径×行程mm：90×100；标定功率：44.2kw，标定转速：2400r/min；空气滤清器型式：油浴式；起动机型号：QDJ1411G-P；冷却方式：水冷；（2）发动机型号：WP3.2G61E316;生产厂：潍柴动力扬州柴油机有限责任公司，进气方式：增压；气缸数：4；缸径×行程mm：96×105；标定功率：44.1kw，标定转速：2400r/min；空气滤清器型式：油浴式；起动机型号：QDJ1406；冷却方式：强制水冷；（3）发动机型号：4TD60;生产厂：山东华源莱动内燃机有限公司，进气方式：增压；气缸数：4；缸径×行程mm：96×105；标定功率：44.1kw，标定转速：2400r/min；空气滤清器型式：油浴式；起动机型号：QDJ142；冷却方式：水冷强制循环；排气管消声器重量（含消声腔）：4.7kg；燃油箱容积：60L；转向系型式：全液压转向；转向器型式：摆线转阀式静液压转向器；行车制动系型式：机械蹄式制动器；驻车制动系型式：机械手制动；传动系前驱动桥型式 ：旱地型；传动系离合器型式：干式、单作用；传动系变速箱型式：（4＋1）×2组成式；行走系轮胎型号（前轮/后轮）：7.50-20/11.2-28； | 13000 |  |  | 通用类 | 2022-12-31 | 北京市 | 评阅通过 | 初评员：通过 复评员：通过 | 初评员：通过 复评员：通过
动力机械 | 拖拉机 | 轮式拖拉机（不含皮带传动轮式拖拉机） | 60-70马力四轮驱动拖拉机 | 山东华东拖拉机制造有限公司 | 轮式拖拉机 | 铁拖-604 | 1、发动机型号：4TD60;功率（kW）：44.1；制造商：山东华源莱动内燃机有限公司；排放阶段：GB20891-2015第三阶段。2、发动机型号：4TD60A;功率（kW）：44.1；制造商：山东华源莱动内燃机有限公司；排放阶段：GB20891-2015第三阶段。3、发动机型号：4B2-60U32;功率（kW）：44.2；制造商：安徽全柴动力股份有限公司；排放阶段：GB20891-2015第三阶段。4、发动机型号：YD4JZ605C1;功率（kW）：44.1；制造商：扬动有限公司；排放阶段：GB20891-2015第三阶段 | 型式:四轮驱动 ;功率:60马力; | 结构尺寸（长×宽×高mm）：3490 ×1330 ×2250； 最小使用质量（kg）：1750；配套动力（kw）： 44.1； 轴距（mm）：2040；转向型式：摆线转阀式 ； 驱动方式：四轮驱动；档位数（前进/后退）：10/2；变速箱型式：(5+1) ×2平面组成式；主变速箱换挡方式：啮合套换挡；液压悬挂系统型式：半分置式；离合器型式：干式、单片、单作用；悬挂装置型式：后置三点悬挂；动力输出轴型式：后置半独立式。 | 13000 |  |  | 通用类 | 2021-12-31 | 山东省 | 评阅通过 | 初评员：通过 复评员：通过 | 初评员：通过 复评员：通过
动力机械 | 拖拉机 | 轮式拖拉机（不含皮带传动轮式拖拉机） | 60-70马力四轮驱动拖拉机 | 山东天海农业装备有限公司 | 轮式拖拉机 | GA604 | 1.型号：WP3.2G61E316；标定功率/转速：44.1kW/2400r/min；制造商：潍柴动力扬州柴油机有限责任公司；排放阶段：国Ⅲ 2.型号：YN4A065-32CR2；标定功率/转速：44.5kW/2300r/min；制造商：山东云内动力有限责任公司；排放阶段：国Ⅲ 3.型号：4TD60；标定功率/转速：44.1kW/2400r/min；制造商：山东华源莱动内燃机有限公司；排放阶段：国Ⅲ | 型式:四轮驱动 ;功率:60马力; | 功率：60马力，44.1kW；驱动型式：四轮驱动；长×宽×高（mm）：3440×1580×2300；轴距（mm）：1900；最小使用质量（kg）：1750。 | 13000 |  |  | 通用类 | 2023-12-31 | 山东省 | 评阅通过 | 初评员：通过 复评员：通过 | 初评员：通过 复评员：通过
动力机械 | 拖拉机 | 轮式拖拉机（不含皮带传动轮式拖拉机） | 60-70马力四轮驱动拖拉机 | 京山三雷重工股份有限公司 | 轮式拖拉机 | 雷木604ES | 发动机型号:4D27ZT32/604,标定功率44.2kW,制造商:浙江新柴股份有限公司,国三排放阶段 | 型式:四轮驱动 ;功率:60马力; | 型式:四轮驱动,外廓尺寸(mm):3425×1620×2322,轴距1820mm,最小使用质量1680kg,最大配重(前/后):60/100(kg),变速箱型式:4×2×(1+1)组成式变速箱,换挡方式:滑动齿轮换档, | 13000 |  |  | 通用类 | 2023-12-31 | 湖北省 | 评阅通过 | 初评员：通过 复评员：通过 | 初评员：通过 复评员：通过
动力机械 | 拖拉机 | 轮式拖拉机（不含皮带传动轮式拖拉机） | 60-70马力四轮驱动拖拉机 | 山东潍坊鲁中拖拉机有限公司 | 轮式拖拉机 | 鲁中-604C | 发动机型号一：4G33T-60G31E，44.1KW，常柴股份有限公司，符合国家第三阶段排放标准； 发动机型号二：4TG60K，44.2KW，山东华源莱动内燃机有限公司，符合国家第三阶段排放标准； | 型式:四轮驱动 ;功率:60马力; | 功率：60马力；型式：四轮驱动；外廓尺寸（长*宽*高 mm）：3380*1610*2200；最小使用质量（kg）：1520；档位数（前进/倒退/爬行）：8/2/0；动力输出轴功率（KW）：≥37.5 | 13000 |  |  | 通用类 | 2023-12-31 | 山东省 | 评阅通过 | 初评员：通过 复评员：通过 | 初评员：通过 复评员：通过
动力机械 | 拖拉机 | 轮式拖拉机（不含皮带传动轮式拖拉机） | 60-70马力四轮驱动拖拉机 | 山东潍坊鲁中拖拉机有限公司 | 轮式拖拉机 | 鲁中-604D | 发动机型号一：4G33T-60G31E，44.1KW，常柴股份有限公司，符合国家第三阶段排放标准； 发动机型号二：4TG60K，44.2KW，山东华源莱动内燃机有限公司，符合国家第三阶段排放标准； | 型式:四轮驱动 ;功率:60马力; | 功率：60马力；型式：四轮驱动；外廓尺寸（长*宽*高 mm）：3160*1430*2160；最小使用质量（kg）：1480；档位数（前进/倒退/爬行）：8/2/0；动力输出轴功率（KW）：≥37.5 | 13000 |  |  | 通用类 | 2023-12-31 | 山东省 | 评阅通过 | 初评员：通过 复评员：通过 | 初评员：通过 复评员：通过
动力机械 | 拖拉机 | 轮式拖拉机（不含皮带传动轮式拖拉机） | 60-70马力四轮驱动拖拉机 | 山东华山拖拉机制造有限公司 | 轮式拖拉机 | 华苑604D | 型号：YD4JZ60C1； 功率：44.1kw（60马力）； 制造商：扬动股份有限公司； 排放阶段：第三阶段 | 型式:四轮驱动 ;功率:60马力; | 功率：44.1kw；驱动型式：四轮驱动 | 13000 |  |  | 通用类 | 2023-12-31 | 山东省 | 评阅通过 | 初评员：通过 复评员：通过 | 初评员：通过 复评员：通过
动力机械 | 拖拉机 | 轮式拖拉机（不含皮带传动轮式拖拉机） | 60-70马力四轮驱动拖拉机 | 泰安泰山国泰拖拉机制造有限公司 | 轮式拖拉机 | 泰山-604A | SD4DW3Z2、44.1KW、江苏四达动力机械集团有限公司、排放阶段：国三 | 型式:四轮驱动 ;功率:60马力; | 外廓尺寸（长*宽*高mm）：3500×1580×2380，驱动型式：四轮驱动，配套功率（kw）：44.1，发动机商标或品牌：四达，发动机型号：SD4DW3Z2，轴距（mm）：1840，最小使用质量（kg）：1720，配重（kg）(前/后)：80/172，档位数（前进/倒退/爬行）：8/8/无，变速箱型式：4×2×（1+1）组成式，机架型式：无架式，驾驶室：无 | 13000 |  |  | 通用类 | 2023-12-31 | 山东省 | 评阅通过 | 初评员：通过 复评员：通过 | 初评员：通过 复评员：通过
动力机械 | 拖拉机 | 轮式拖拉机（不含皮带传动轮式拖拉机） | 60-70马力四轮驱动拖拉机 | 泰安泰山国泰拖拉机制造有限公司 | 轮式拖拉机 | 泰山-604FA | SD4DW3Z2、44.1KW、江苏四达动力机械集团有限公司、排放阶段：国三 | 型式:四轮驱动 ;功率:60马力; | 外廓尺寸（长*宽*高mm）：3570×1560×2340，驱动型式：四轮驱动，配套功率（kw）：44.1，发动机商标或品牌：四达，发动机型号：SD4DW3Z2，轴距（mm）：1800，最小使用质量（kg）：1780，配重（kg）(前/后)：95/172，档位数（前进/倒退/爬行）：8/2/无，变速箱型式：直齿（4+1）×2组成式，机架型式：无架式，驾驶室：无 | 13000 |  |  | 通用类 | 2023-12-31 | 山东省 | 评阅通过 | 初评员：通过 复评员：通过 | 初评员：通过 复评员：通过
动力机械 | 拖拉机 | 轮式拖拉机（不含皮带传动轮式拖拉机） | 60-70马力四轮驱动拖拉机 | 山东东科华盛农业机械有限公司 | 轮式拖拉机 | DJ604 | 配套动力型号：WP3.2G61E316;制造商：潍柴动力扬州柴油机有限责任公司；气缸数：4；标定功率:44.1KW;标定转速2400r/min；排放标准：GB 20891-2014《非道路移动机械用柴油机排气污染物排放限值及测量方法（中国第三、四阶段）》第三阶段 | 型式:四轮驱动 ;功率:60马力; | 外廓尺寸（长×宽×高）：3600×1630×2460（mm），轴距：1885mm，常用轮距（前轮/后轮）：1105/1190，档位：8+8啮合套换挡，最大牵引力：13.8KN,最大提升力：≥10.2KN，动力输出转速（PTO）：540/720r/min，多路阀：一组，转向形式：液压转向，发动机型号：潍柴扬动国ⅢWP3.2G61E316,功率：44.1KW，驱动方式：四轮驱动 | 13000 |  |  | 通用类 | 2023-12-31 | 山东省 | 评阅通过 | 初评员：通过 复评员：通过 | 初评员：通过 复评员：通过
动力机械 | 拖拉机 | 轮式拖拉机（不含皮带传动轮式拖拉机） | 60-70马力四轮驱动拖拉机 | 山东凯斯迪尔农业装备有限公司 | 轮式拖拉机 | DR604A | 发动机马力：60马力，型号：YD4JZ60C1功率：44.1KW 制造商;扬动股份有限公司，排放阶段：国家第三阶段； 发动机马力：60马力，型号：4D32ZT31/604功率：44KW 制造商;浙江新柴股份有限公司，排放阶段：国家第三阶段； 发动机马力：60马力，型号：YN4EZ060-32CR功率：44.1KW 制造商;昆明云内动力股份有限公司，排放阶段：国家第三阶段； 发动机马力：60马力，型号：WP2.3G60E310功率：44.1KW 制造商;潍柴动力扬州柴油机有限责任公司，排放阶段：国家第三阶段； 发动机马力：60马力，型号：4TD60功率：44.1KW 制造商;山东华源莱动内燃机有限公司，排放阶段：国家第三阶段； 发动机马力：60马力，型号：4DW93-60GG3U功率：44.2KW 制造商;一汽解放汽车有限公司无锡柴油机厂，排放阶段：国家第三阶段； | 型式:四轮驱动 ;功率:功率：44.1KW(60马力）马力; | 功率：44.1KW(60马力）驱动方式 ： 四轮驱动； 外廓尺寸(长×宽×高) 3530mm×1630mm×2455 mm； 轴距或履带接地长 1890 mm ； 轮距(前轮/后轮):1220mm、1300mm/1220mm、1320mm、1420mm ； 常用轮距(前轮/后轮): 1220mm/1320mm ； 轮距(前轮/后轮)调整方式 :有级可调/有级可调 ； 最小离地间隙 360 mm； 最小使用质量 1820 kg； 标准配重(前/后) 90/120 kg； 最大配重(前/后) 90/120 kg ； 档位数 前进/倒退/爬行 / 8/2/0； 主变速/副变速/其他 / 5/2/0； | 13000 |  |  | 通用类 | 2022-12-31 | 山东省 | 评阅通过 | 初评员：通过 复评员：通过 | 初评员：通过 复评员：通过
动力机械 | 拖拉机 | 轮式拖拉机（不含皮带传动轮式拖拉机） | 60-70马力四轮驱动拖拉机 | 山东凯斯迪尔农业装备有限公司 | 轮式拖拉机 | DR654 | 发动机马力：65马力，型号：4D32ZT31/654，功率：48KW/制造商：浙江新柴股份有限公司，排放阶段：国家第三阶段； 发动机马力：65马力，型号：YN4E070-32CR4，功率：48KW/制造商：昆明云内动力股份有限公司，排放阶段：国家第三阶段； 发动机马力：65马力，型号：WP2.3G65E310，功率：48KW制造商：/潍柴动力扬州柴油机有限责任公司，排放阶段：国家第三阶段； 发动机马力：65马力，型号：;4TD65，功率：47.8KW/制造商：山东华源莱动内燃机有限公司，排放阶段：国家第三阶段； 发动机马力：65马力，型号：YN4EZ065-32CR，功率：/47.8KW/制造商：昆明云内动力股份有限公司，排放阶段：国家第三阶段； | 型式:四轮驱动 ;功率:功率：48KW(65马力）马力; | 功率：48KW(65马力）驱动方式 ：四轮驱动 ； 外廓尺寸(长×宽×高) ： 3680mm×1700mm×2425mm； 轴距或履带接地长：1960 mm； 轮距(前轮/后轮)： 1200mm、1300mm、/ 1200mm、1300mm、1400mm； 常用轮距(前轮/后轮) ：1300mm/1300mm； 轮距(前轮/后轮)调整方式 ： 有级可调/有级可调 ； 最小离地间隙：360 mm ； 最小使用质量 ：2100kg ； 标准配重(前/后) ：120 kg/180kg ； 最大配重(前/后) ：120kg/180kg ； 档位数 前进/倒退/爬行：12/12/0 ； 主变速/副变速/其他：4/3×(1+1)/0 ； | 13000 |  |  | 通用类 | 2022-12-31 | 山东省 | 评阅通过 | 初评员：通过 复评员：通过 | 初评员：通过 复评员：通过
动力机械 | 拖拉机 | 轮式拖拉机（不含皮带传动轮式拖拉机） | 60-70马力四轮驱动拖拉机 | 山东凯斯迪尔农业装备有限公司 | 轮式拖拉机 | DR604 | 发动机马力：60马力，型号：YD4JZ60C1功率：44.1KW 制造商;扬动股份有限公司，排放阶段：国家第三阶段； 发动机马力：60马力，型号：4D32ZT31/604功率：44KW 制造商;浙江新柴股份有限公司，排放阶段：国家第三阶段； 发动机马力：60马力，型号：YN4EZ060-32CR功率：44.1KW 制造商;昆明云内动力股份有限公司，排放阶段：国家第三阶段； 发动机马力：60马力，型号：WP2.3G60E310功率：44.1KW 制造商;潍柴动力扬州柴油机有限责任公司，排放阶段：国家第三阶段； 发动机马力：60马力，型号：4TD60功率：44.1KW 制造商;山东华源莱动内燃机有限公司，排放阶段：国家第三阶段； 发动机马力：60马力，型号：4DW93-60GG3U功率：44.2KW 制造商;一汽解放汽车有限公司无锡柴油机厂，排放阶段：国家第三阶段； | 型式:四轮驱动 ;功率:功率：44.1KW(60马力 ）马力; | 功率：44.1KW(60马力 ）；驱动方式 ：四轮驱动 ； 外廓尺寸(长×宽×高): 3680mm×1700mm×2425mm ； 轴距或履带接地长: 1960mm； 轮距(前轮/后轮)或轨距: 1200mm 、1300mm、/ 1200mm、1300mm、1400mm ； 常用轮距(前轮/后轮)或轨距: 1300mm/1300mm ； 轮距(前轮/后轮)调整方式 :有级可调/有级可调 ； 最小离地间隙: 360mm ； 最小使用质量: 2100kg ； 标准配重(前/后):120kg /180kg ； 最大配重(前/后): 120kg/180kg ； 档位数 前进/倒退/爬行: 12/12/0 ； 主变速/副变速/其他：4/3×(1+1)/0 ； | 13000 |  |  | 通用类 | 2022-12-31 | 山东省 | 评阅通过 | 初评员：通过 复评员：通过 | 初评员：通过 复评员：通过
动力机械 | 拖拉机 | 轮式拖拉机（不含皮带传动轮式拖拉机） | 60-70马力四轮驱动拖拉机 | 洛阳映山红拖拉机有限公司 | 轮式拖拉机 | 新东方604C | 发动机型号：4TD60;标定功率：44.1KW；制造商：山东华源莱动内燃机有限公司；排放阶段：国3 | 型式:四轮驱动 ;功率:44.1KW、60马力; | 标定功率：44.1Kw；整机形式：4×4四轮驱动；外廓尺寸（长×宽×高）：3570×1700×2300；轮距（前轮/后轮）：1200/1320;轴距：1970 | 13000 |  |  | 通用类 | 2023-12-31 | 河南省 | 评阅通过 | 初评员：通过 复评员：通过 | 初评员：通过 复评员：通过
动力机械 | 拖拉机 | 轮式拖拉机（不含皮带传动轮式拖拉机） | 60-70马力四轮驱动拖拉机 | 约翰迪尔（宁波）农业机械有限公司 | 轮式拖拉机 | 3B-604 | 发动机型号：4D32ZT31/653; 生产企业：浙江新柴股份有限公司；功率44.2kw；国三排放标准 | 型式:四轮驱动 ;功率:60马力马力; | 驱动轮数：四轮驱动；发动机标定功率（kW）：44.2 | 13000 |  |  | 通用类 | 2022-12-31 | 浙江省 | 评阅通过 | 初评员：通过 复评员：通过 | 初评员：通过 复评员：通过
动力机械 | 拖拉机 | 轮式拖拉机（不含皮带传动轮式拖拉机） | 60-70马力四轮驱动拖拉机 | 洛阳路通农业装备有限公司 | 轮式拖拉机 | 路通-604E | 发动机型号：4D32T31/603 标定功率：44.1kW 生产厂家：浙江新柴股份有限公司 排放阶段：国三 | 型式:四轮驱动 ;功率:60马力; | 功率：44.1kW 马力：60马力 驱动方式：四轮驱动 | 13000 |  |  | 通用类 | 2023-12-31 | 河南省 | 评阅通过 | 初评员：通过 复评员：通过 | 初评员：通过 复评员：通过
动力机械 | 拖拉机 | 轮式拖拉机（不含皮带传动轮式拖拉机） | 60-70马力四轮驱动拖拉机 | 天津市富雷机电设备有限公司 | 轮式拖拉机 | FL604 | 型号：4TD60；标定功率kW：44.1；制造商：山东华源莱动内燃机有限公司；排放阶段：国Ⅲ | 型式:四轮驱动 ;功率:44.1kW/60马力; | 1.整机外廓尺寸（长×宽×高）mm：3800×1450×2480，2.整机型式：四轮驱动，3.发动机型式：直列、水冷、四冲程；标定功率：44.1kW（60马力）；标定转速：2400r/min，4.轴距或履带接地长：1900mm，5.最小使用质量：1740kg，6.标准配重（前/后）：60/60kg；最大配重（前/后）：60/120kg，7.档位数（前进/倒退/爬行）：8/2/0；主变速/副变速/其他：（4+1）/2/0，8.变速箱型式：（4+1）×2组成式；主变速箱换挡方式：啮合套换挡；副变速箱换挡方式：滑移齿轮换挡，9.翻倾防护装置（驾驶室或安全架）型号：500.49.001；型式：安全架 | 13000 |  |  | 通用类 | 2023-12-31 | 天津市 | 评阅通过 | 初评员：通过 复评员：通过 | 初评员：通过 复评员：通过
动力机械 | 拖拉机 | 轮式拖拉机（不含皮带传动轮式拖拉机） | 60-70马力四轮驱动拖拉机 | 昌乐杭奔野农业装备有限公司 | 轮式拖拉机 | 杭奔野-604 | 发动机型式：直列、水冷、立式、四冲程 发动机型号：4D27ZT32/604 发动机生产厂：浙江新柴股份有限公司 发动机进气方式：自然吸气 发动机气缸数：4 发动机缸径×行程：95×105mm 发动机标定功率：44.2kW 发动机标定转速：2400r/min 排放阶段：国3 | 型式:四轮驱动 ;功率:60马力; | 整机型式：四轮驱动 轴距：1880mm 常用轮距(前/后）：1300mm/1300mm 最大牵引力：13800N 整机外廓尺寸（长×宽×高）：3600×1650×2450mm（安全架） 整机最小使用质量：1800kg 发动机标定功率：44.2kW 行走系轮胎型号(前轮/后轮)：7.50-16/11.2-28 | 13000 |  |  | 通用类 | 2023-12-31 | 山东省 | 评阅通过 | 初评员：通过 复评员：通过 | 初评员：通过 复评员：通过
动力机械 | 拖拉机 | 轮式拖拉机（不含皮带传动轮式拖拉机） | 60-70马力四轮驱动拖拉机 | 江苏悦达智能农业装备有限公司 | 轮式拖拉机 | YD604 | 选装一：型号：4TD60,发动机生产厂家：山东华源莱动内燃机有限公司，标准功率：44.1KW,发动机是国三排放标准的发动机； 选装二：型号：4G33T-60G31E,发动机生产厂家：常柴股份有限公司，标准功率：44.1KW,发动机是国三排放标准的发动机； | 型式:四轮驱动 ;功率:60马力; | 发动机功率44.1千瓦；四轮驱动前进8个挡倒退2个挡；直联式干式单作用/双作用,动力输出轴后置非独立式 | 13000 |  |  | 通用类 | 2022-12-31 | 江苏省 | 评阅通过 | 初评员：通过 复评员：通过 | 初评员：通过 复评员：通过
动力机械 | 拖拉机 | 轮式拖拉机（不含皮带传动轮式拖拉机） | 60-70马力四轮驱动拖拉机 | 洛阳泰红农业机械有限公司 | 轮式拖拉机 | 604 | 发动机型号：4DW93-60GG3U，功率：44.2kw，制造商：一汽解放汽车有限公司无锡柴油机厂，排放阶段：国3。 | 型式:四轮驱动 ;功率:60马力; | 外廓尺寸(长×宽×高)mm：3550×1500×2480（至安全架顶）；轴距mm：1850；常用轮距(前轮/后轮）mm：1200/1240；轮距(前轮/后轮)调整方式：不可调/无级可调；最小使用质量kg：1740；标准配重(前/后)kg：145/162；档位数(前进/倒退/爬行)：8/8/0；主变速档位数*副变速档位数/其他档位数：4/2/（1+1）；发动机与离合器联接方式：直联式；起动方式：电起动；翻倾防护装置（驾驶室或安全框架）：两柱式安全架；前照灯型号：SZ550.48.030A/031A；转向系型式：全液压前轮转向；行车制动系型式：蹄式；驻车制动系型式：锁定踏板式；前驱动桥型式：旱地型；离合器型式：双作用；传动系动力输出轴离合器型式：双作用；传动系变速箱型式：4×2×（1+1）机械组成式；主变速箱换档方式：啮合套；副变速箱换档方式：滑移齿轮、啮合套；轮胎型号(前轮/后轮)：6.50-16、7.50-16/11.2-24、11.2-28、12.4-28。 | 13000 |  |  | 通用类 | 2022-12-31 | 河南省 | 评阅通过 | 初评员：通过 复评员：通过 | 初评员：通过 复评员：通过
动力机械 | 拖拉机 | 轮式拖拉机（不含皮带传动轮式拖拉机） | 60-70马力四轮驱动拖拉机 | 江苏悦达智能农业装备有限公司 | 轮式拖拉机 | YD604D | 发动机型号/ 制造商：4TD60/山东华源莱动内燃机有限公司功率：44.1KW 国三排放 | 型式:四轮驱动 ;功率:60马力; | 发动机功率44.1千瓦；四轮驱动前进8个挡倒退2个挡；直联式干式单作用,动力输出轴后置非独立式 | 13000 |  |  | 通用类 | 2022-12-31 | 江苏省 | 评阅通过 | 初评员：通过 复评员：通过 | 初评员：通过 复评员：通过
动力机械 | 拖拉机 | 轮式拖拉机（不含皮带传动轮式拖拉机） | 60-70马力四轮驱动拖拉机 | 山东亚丰农业机械装备有限公司 | 轮式拖拉机 | YF604 | 发动机商标或品牌：华源莱动；配套发动机型号：4TD60；发动机型式：电控、直列、四缸、水冷、四冲程、直喷、增压；发动机进气方式：增压；气缸数：4缸；发动机缸径×冲程：96×105mm；标定功率：44.1KW ；标定转速：2400r/min；形式核准证书信息公开号：CN FC G3 00 0407000057 000001；空气滤清器形式：油浴式；空气滤清器型号：650.11.010；起动机型号：QDJ142；冷却系统形式：水冷强制循环； | 型式:四轮驱动 ;功率:60马力; | 整机型号：YF604；整机型式：4×4驱动方式：四轮驱动；外廓尺寸（长×宽×高）：3560×1630×2370mm；轴距：1970mm；轮距（前轮/后轮）：1260/1295mm；最小离地间隙：375mm；最小使用质量：1900kg；；最大配重（前/后）：90/360kg；挡位数（前进/倒退/爬行）：8/2/0；启动方式：电启动；动力输出轴功率：37.5kw；额定牵引力：10KN； | 13000 |  |  | 通用类 | 2023-12-31 | 山东省 | 评阅通过 | 初评员：通过 复评员：通过 | 初评员：通过 复评员：通过
动力机械 | 拖拉机 | 轮式拖拉机（不含皮带传动轮式拖拉机） | 60-70马力四轮驱动拖拉机 | 潍坊力王农业装备有限公司 | 轮式拖拉机 | 力王-604A | 发动机型号：4TD60；功率：44.1kW；制造商：山东华源莱动内燃机有限公司；排放阶段：第三阶段 | 型式:四轮驱动 ;功率:60马力; | 功率：44.1kW（60马力）；驱动型式：四轮驱动 | 13000 |  |  | 通用类 | 2023-12-31 | 山东省 | 评阅通过 | 初评员：通过 复评员：通过 | 初评员：通过 复评员：通过
动力机械 | 拖拉机 | 轮式拖拉机（不含皮带传动轮式拖拉机） | 60-70马力四轮驱动拖拉机 | 山东联诚农业装备有限公司 | 轮式拖拉机 | LC604T | 配套动力型号：YD4JZ60C1;制造商：扬动股份有限公司；气缸数：4；标定功率（KW）:44.1;标定转速（r/min）:2400;排放标准：第三阶段。 选配一：配套动力型号：JD4E6Z7;制造商：江苏农华智慧农业科技股份有限公司；气缸数：4；标定功率（KW）:44.2;标定转速（r/min）:2300;排放标准：第三阶段。 选配二：配套动力型号：4TD60A;制造商：山东华源莱动内燃机有限公司；气缸数：4；标定功率（KW）:44.2;标定转速（r/min）:2400;排放标准：第三阶段。 选配三：配套动力型号：WP3.2G61E316;制造商：潍柴动力扬州柴油机责任有限公司；气缸数：4；标定功率（KW）:44.1;标定转速（r/min）:2400;排放标准：第三阶段。 选配四：配套动力型号：4B260U32;制造商：安徽全柴动力股份有限公司；气缸数：4；标定功率（KW）:44.2;标定转速（r/min）:2400;排放标准：第三阶段。 选配五：配套动力型号：YN4A065-32CR2;制造商：昆明云内动力股份有限公司；气缸数：4；标定功率（KW）:44.5;标定转速（r/min）:2300;排放标准：第三阶段 选配六：配套动力型号：4DW93-60GG3U;制造商：一汽解放有限公司无锡柴油机厂；气缸数：4；标定功率（KW）:44.2;标定转速（r/min）:2400;排放标准：第三阶段。 | 型式:四轮驱动 ;功率:60马力; | 外廓尺寸：3540×1520×2350；轴距1880mm；常用轮距（前轮/后轮）：1180/1200；轮距（前轮/后轮）调整方式：有级可调/无级调节；最小使用质量：1745kg；标准配重（前/后）：64/100；档位数（前进/倒退/爬行）：8/8/0；主变速档位数*副变速档位数/其他档位数：4*2/2；发动机与离合器联接方式：直联；起动方式：电起动；翻倾防护装置（驾驶室或安全框架）：两柱式 安全架；前照灯型号：WDT400.48.035；转向系型式：前轮全液压转向；行车制动系型式：机械、蹄式；驻车制动系型式：机械式；前驱动桥型式：旱地型；离合器型式：干式、双作用、常结合；传动系动力输出轴离合器型式：干式、双作用、常结合；传动系变速箱型式：（4+4）×2组成式；主变速箱换挡型式：啮合套换挡式；副变速箱换挡型式：滑移齿轮换挡式；轮胎型号（前轮/后轮）：7.50-16/11.2-28 | 13000 |  |  | 通用类 | 2022-12-31 | 山东省 | 评阅通过 | 初评员：通过 复评员：通过 | 初评员：通过 复评员：通过
动力机械 | 拖拉机 | 轮式拖拉机（不含皮带传动轮式拖拉机） | 60-70马力四轮驱动拖拉机 | 潍坊昌荣机械有限公司 | 轮式拖拉机 | 潍河604B | 配套动力型号：4D32ZT31/604；制造商：浙江新柴股份有限公司；气缸数：4；标定功率：(kw)44.4；标定转速：（r/min）2400；排放标准：第三阶段。 | 型式:四轮驱动 ;功率:60马力; | 型式：4×4四轮驱动，结构尺寸（长*宽*高）：3600mm×1590mm×2560mm（驾驶室）3600mm×1590mm×2400mm（安全架），轴距：1950mm，轮距（前轮/后轮）： 1200mm/1200mm、1300mm、1400、1500mm，轮距（前轮/后轮）调整方式：固定/有级可调，最小离地间隙：350mm（前桥底部），最小使用质量：2160kg(驾驶室）2000kg（安全架），配重（最大）（前/后）：88kg/130kg，档位数（前进/倒退/爬行）：8/2/0 ,（主变速/副变速/其他）5/2/0 发动机与离合器联接方式：直联 ，起动方式：电起动，配套动力：44.1kW，发动机型号：4D32ZT31/604。排放阶段：第三阶段 | 13000 |  |  | 通用类 | 2022-12-31 | 山东省 | 评阅通过 | 初评员：通过 复评员：通过 | 初评员：通过 复评员：通过
动力机械 | 拖拉机 | 轮式拖拉机（不含皮带传动轮式拖拉机） | 60-70马力四轮驱动拖拉机 | 潍坊泰鸿拖拉机有限公司 | 轮式拖拉机 | TH604-3 | 4TD60A（山东华源莱动内燃机有限公司、标定功率：44.2kw、标定转速：2500r/min、排放阶段：CN FC G3 00 0407 000006 000001 第三阶段） | 型式:四轮驱动 ;功率:60马力; | 发动机标定功率（kw）：44.2kw；驱动方式：四轮驱动 | 13000 |  |  | 通用类 | 2023-12-31 | 山东省 | 评阅通过 | 初评员：通过 复评员：通过 | 初评员：通过 复评员：通过
动力机械 | 拖拉机 | 轮式拖拉机（不含皮带传动轮式拖拉机） | 60-70马力四轮驱动拖拉机 | 潍坊泰鸿拖拉机有限公司 | 轮式拖拉机 | TH604-2 | 4TG60K（山东华源莱动内燃机有限公司、标定功率：44.2kw、标定转速：2400r/min、排放阶段：CN FC G3 00 0407000077 000001 第三阶段） | 型式:四轮驱动 ;功率:60马力; | 发动机标定功率（kw）：44.2kw；驱动方式：四轮驱动 | 13000 |  |  | 通用类 | 2023-12-31 | 山东省 | 评阅通过 | 初评员：通过 复评员：通过 | 初评员：通过 复评员：通过
动力机械 | 拖拉机 | 轮式拖拉机（不含皮带传动轮式拖拉机） | 60-70马力四轮驱动拖拉机 | 常州东风农机集团有限公司 | 轮式拖拉机 | DF604M | 1、型号：SD4BW3Z4。标定功率：44.1kw。制造商：江苏四达动力机械集团有限公司。排放阶段：第三阶段。2、型号：4G33TC-G32。标定功率：44.1kw。制造商：常柴股份有限公司。排放阶段：第三阶段。3、型号：4D27T32/604。标定功率：44.1kw。制造商：浙江新柴股份有限公司。排放阶段：第三阶段。4、型号：4G33TC-60G31E。标定功率：44.1kw。制造商：常柴股份有限公司。排放阶段：第三阶段。 | 型式:四轮驱动 ;功率:60马力; | 驱动轮数：四轮驱动；发动机标定功率（kW）：44.1 .外廓尺寸（长×宽×高）(mm):3525×1500×2475 .发动机与离合器联接方式：直联式 | 13000 |  |  | 通用类 | 2023-12-31 | 江苏省 | 评阅通过 | 初评员：通过 复评员：通过 | 初评员：通过 复评员：通过
动力机械 | 拖拉机 | 轮式拖拉机（不含皮带传动轮式拖拉机） | 60-70马力四轮驱动拖拉机 | 京山三雷重工股份有限公司 | 轮式拖拉机 | 金王子-604 | 发动机型号：4D27ZT32/604,标定功率：44.2kW，制造商：浙江新柴股份有限公司，国三排放阶段 | 型式:四轮驱动 ;功率:60马力; | 型式:四轮驱动,外廓尺寸(mm):3990×1830×2890,轴距2100mm,最小使用质量2650kg,最大配重（前/后）75/180（kg）,变速箱型式:组成式变速箱,换挡方式:无级变速, | 13000 |  |  | 通用类 | 2023-12-31 | 湖北省 | 评阅通过 | 初评员：通过 复评员：通过 | 初评员：通过 复评员：通过
动力机械 | 拖拉机 | 轮式拖拉机（不含皮带传动轮式拖拉机） | 60-70马力四轮驱动拖拉机 | 天津拖拉机制造有限公司 | 轮式拖拉机 | TNI604 | 发动机型号:4TD60A;配套功率:44.2kW;制造商:山东华源莱动内燃机有限公司;排放阶段:国三;（选装:发动机型号:4DW93-60GG3U;配套功率:44.2kW;制造商:一汽解放汽车有限公司无锡柴油机厂;排放阶段:国三;） | 型式:四轮驱动 ;功率:60马力; | 1.整机外廓尺寸(长×宽×高):3560mm×1550mm×2470mm;2.整机轴距:1900mm;3.整机轮距(前轮/后轮)mm:1100、1200、1300/1200-1300;4.整机最小离地间隙: 350（前驱动桥底部）mm;5.整机最小使用质量:1500kg;6.发动机型号:4TD60A;配套功率:44.2kW;制造商:山东华源莱动内燃机有限公司;排放阶段:国三;（选装:发动机型号:4DW93-60GG3U;配套功率:44.2kW;制造商:一汽解放汽车有限公司无锡柴油机厂;排放阶段:国三;）;7.整机型式:四轮驱动; 8.转向系型式:全液压转向;9.行走系轮胎型号(前轮/后轮):7.50-24/12.4-28;10.翻倾防护装置型式:折叠式安全架; | 13000 |  |  | 通用类 | 2023-12-31 | 天津市 | 评阅通过 | 初评员：通过 复评员：通过 | 初评员：通过 复评员：通过
动力机械 | 拖拉机 | 轮式拖拉机（不含皮带传动轮式拖拉机） | 60-70马力四轮驱动拖拉机 | 山东亿嘉农业机械装备股份有限公司 | 轮式拖拉机 | YJ-604E | 发动机型号：4TD60；功率：44.1KW；生产厂：山东华源莱动内燃机有限公司；排放标准：第三阶段。 选装发动机型号：WP3.2G61E316；功率：44.1KW；生产厂：潍柴动力扬州柴油机有限责任公司；排放标准：第三阶段。 | 型式:四轮驱动 ;功率:60马力; | 整机型式/四轮驱动 ； 整机外廓尺寸(长×宽×高) 3650×1550×2650（选装防翻架2600）mm ；整机轴距或履带接地长 1940 mm；整机常用轮距(前轮/后轮)或轨距 1000、1200/1000、1200 mm；整机轮距(前轮/后轮)调整方式 / 有级可调/无级可调 ；整机最小离地间隙 400(前桥放油螺栓) mm ；整机最小使用质量驾驶室：2170、防翻架：1950 kg ；整机标准配重(前/后) 42/50 kg；整机最大配重(前/后) 120/150 kg ；整机档位数 前进/倒退/爬行 / 8/8/0 ；整机档位数 主变速/副变速/梭行档 / 4/2/1+1 ；整机发动机与离合器联接方式 / 直连 ；整机起动方式 / 电起动 ；整机动力输出轴功率 ≥37.49 kW ；整机最大牵引力≥13.8 kN；翻倾防护装置（驾驶室或安全框架）型号 / YJ50.46 ； 发动机型号 / 4TD60 ；发动机生产厂 / 山东华源莱动内燃机有限公司 ；发动机标定功率 44.1 kW；行车制动系型式 / 干式、蹄式 ；驻车制动系型式 / 非独立机械、蹄式 ；行走系轮胎型号(前轮/后轮) / 8.3-20/12.4-28 ；工作装置液压悬挂系统型式 / 分置式 ；工作装置悬挂装置型式 / 后置三点悬挂 ；工作装置动力输出轴转速 540/760 r/min ；工作装置动力输出轴传动比 / 3.385/2.733 ；工作装置框架上最大提升力≥9.93 kN ；选装发动机型号 / WP3.2G61E316 ；选装发动机生产厂 / 潍柴动力扬州柴油机有限责任公司 ；选装发动机标定功率44.1 kW；选装翻倾防护装置（安全框架）型号 / YJ40.45 ；选装翻倾防护装置（安全框架）型式 安全架 ；选装动力输出轴转速 540/1000、760/850 r/min；选装轮胎型号(前轮/后轮) ／ 6.50-16/11.2-24、7.50-16/9.5-28；7.50-16/11.2-28；7.00-12/11.2-20；8.3-20/9.5-32；6.00-12/9.5-16；7.5-16/11.2-24 ；选装液压输出装置 / 2路液压输出 | 13000 |  |  | 通用类 | 2023-12-31 | 山东省 | 评阅通过 | 初评员：通过 复评员：通过 | 初评员：通过 复评员：通过
动力机械 | 拖拉机 | 轮式拖拉机（不含皮带传动轮式拖拉机） | 60-70马力四轮驱动拖拉机 | 山东联发野迪农业装备有限公司 | 轮式拖拉机 | 604 | 选装一：发动机型号：4D27ZT32/604; 标定功率：44.2kw； 制造商：浙江新柴股份有限公司； 排放阶段：第三阶段。 选装二：发动机型号：4DW93-60GG3U; 标定功率：44.2kw；制造商:一汽解放汽车有限公司无锡柴油机厂；排放阶段：第三阶段。 选装三：发动机型号：4B2-60U32; 标定功率：44.2kw； 制造商：安徽全柴动力股份有限公司； 排放阶段：第三阶段。 选装四：发动机型号：4TG60K; 标定功率：44.2kw； 制造商：山东华源莱动内燃机有限公司； 排放阶段：第三阶段。 选装五：发动机型号：WP3.2G61E316; 标定功率：44.1kw； 制造商：潍柴动力扬州柴油机有限责任公司；排放阶段：第三阶段。 选装六：发动机型号：YN4A065-32CR2; 标定功率：44.5kw； 制造商：昆明云内动力股份有限公司； 排放阶段：第三阶段。 选装七：发动机型号：YN4EZ060-32CR; 标定功率：44.1kw； 制造商：昆明云内动力股份有限公司； 排放阶段：第三阶段。 | 型式:四轮驱动 ;功率:60马力; | 标定功率：44.2kw;驱动方式：四轮驱动；外廓尺寸：3360x1400x2400mm（安全架）；轴距：1850mm；轮距（前轮/后轮）：1050、1150、1250/960-1300mm；常用轮距（前轮/后轮）1050/1050mm；轮距（前轮/后轮）调整方式：有级可调/无级可调；最小离地间隙：340mm；最小使用质量：1700kg；标准配重（前/后）：54//40kg；档位数（前进/倒退/爬行）：8/2/0；主变速/副变速/其他：5/2/0；发动机与离合器联接方式：直联；起动方式：电启动；动力输出轴功率：≥37.6kw；最大牵引力：≥13.8KN. | 13000 |  |  | 通用类 | 2022-12-31 | 山东省 | 评阅通过 | 初评员：通过 复评员：通过 | 初评员：通过 复评员：通过
动力机械 | 拖拉机 | 轮式拖拉机（不含皮带传动轮式拖拉机） | 60-70马力四轮驱动拖拉机 | 山拖农机装备有限公司 | 轮式拖拉机 | NA604 | 发动机型号：4TD60A； 功率（kW）：44.2； 制造商：山东华源莱动内燃机有限公司； 排放阶段：GB 20891-2014第三阶段； | 型式:四轮驱动 ;功率:60马力; | 外型尺寸（mm）：3410×1360×2100； 驱动方式：四轮驱动; 功率（KW）:44.2（国三）; 轴距（mm）:1790; 最小使用质量（kg）:1450 | 13000 |  |  | 通用类 | 2023-12-31 | 山东省 | 评阅通过 | 初评员：通过 复评员：通过 | 初评员：通过 复评员：通过
动力机械 | 拖拉机 | 轮式拖拉机（不含皮带传动轮式拖拉机） | 60-70马力四轮驱动拖拉机 | 山拖农机装备有限公司 | 轮式拖拉机 | TA604 | 发动机型号：4TD60A； 功率（kW）：44.2； 制造商：山东华源莱动内燃机有限公司； 排放阶段：GB 20891-2014第三阶段； | 型式:四轮驱动 ;功率:60马力; | 外型尺寸（mm）：3450×1400×2262； 驱动方式：四轮驱动; 功率（KW）:44.2（国三）; 轴距（mm）:1940; 最小使用质量（kg）:1738 | 13000 |  |  | 通用类 | 2023-12-31 | 山东省 | 评阅通过 | 初评员：通过 复评员：通过 | 初评员：通过 复评员：通过
动力机械 | 拖拉机 | 轮式拖拉机（不含皮带传动轮式拖拉机） | 60-70马力四轮驱动拖拉机 | 潍坊中驰奔野农业装备有限公司 | 轮式拖拉机 | 604 | 配套动力型号：4D27ZT32/604，制造商：浙江新柴股份有限公司，气缸数：4，标定功率：44.2KW，标定转速：2400r/min，排放标准：第三阶段； 选配一动力型号：YN4A065-32CR2，制造商：山东云内动力有限责任公司，气缸数：4，标定功率：44.5KW，标定转速：2300r/min，排放标准：第三阶段; 选配二动力型号：4DW93-60GGG3U，制造商：一汽解放汽车有限公司无锡柴油机厂，气缸数：4，标定功率：44.2KW，标定转速：2400r/min，排放标准：第三阶段. | 型式:四轮驱动 ;功率:60马力; | 60马力，功率：44.2KW；驱动方式：四轮驱动 | 13000 |  |  | 通用类 | 2022-12-31 | 山东省 | 评阅通过 | 初评员：通过 复评员：通过 | 初评员：通过 复评员：通过
动力机械 | 拖拉机 | 轮式拖拉机（不含皮带传动轮式拖拉机） | 60-70马力四轮驱动拖拉机 | 京山三雷重工股份有限公司 | 轮式拖拉机 | 雷木604-DX | 发动机型号:4D32ZT31/604,标定功率:44.1KW,制造商:浙江新柴股份有限公司,国三排放阶段 | 型式:四轮驱动 ;功率:60马力; | 型式:四轮驱动,外廓尺寸(MM):3600×1610×2490,轴距1930MM,最小使用质量1950KG,最大配重(前/后):70/260(KG),变速箱型式:(4+1)×2机械组成式,换挡方式:滑动齿轮换挡, | 13000 |  |  | 通用类 | 2022-12-31 | 湖北省 | 评阅通过 | 初评员：通过 复评员：通过 | 初评员：通过 复评员：通过
动力机械 | 拖拉机 | 轮式拖拉机（不含皮带传动轮式拖拉机） | 60-70马力四轮驱动拖拉机 | 京山三雷重工股份有限公司 | 轮式拖拉机 | 雷木604X | 发动机型号:4D32ZT31/604，标定功率:44.1KW,制造商:浙江新柴股份有限公司,国三排放阶段 | 型式:四轮驱动 ;功率:60马力; | 型式:四轮驱动,外廓尺寸(MM):3560×1660×2570,轴距1860MM,最小使用质量1920KG,最大配重(前/后):70/260(KG),变速箱型式:(4+1)×2机械组成式,换挡方式:滑动齿轮换挡, | 13000 |  |  | 通用类 | 2022-12-31 | 湖北省 | 评阅通过 | 初评员：通过 复评员：通过 | 初评员：通过 复评员：通过
动力机械 | 拖拉机 | 轮式拖拉机（不含皮带传动轮式拖拉机） | 60-70马力四轮驱动拖拉机 | 京山三雷重工股份有限公司 | 轮式拖拉机 | 雷木604D | 发动机型号:4D32ZT31/604,标定功率:44.1KW,制造商:浙江新柴股份有限公司,国三排放阶段 | 型式:四轮驱动 ;功率:60马力; | 型式:四轮驱动,外廓尺寸(MM):3560×1620×2580,轴距1980MM,最小使用质量2050KG,最大配重(前/后):70/260(KG),变速箱型式:(4+1)×2机械组成式,换挡方式:滑动齿轮换挡, | 13000 |  |  | 通用类 | 2022-12-31 | 湖北省 | 评阅通过 | 初评员：通过 复评员：通过 | 初评员：通过 复评员：通过
动力机械 | 拖拉机 | 轮式拖拉机（不含皮带传动轮式拖拉机） | 60-70马力四轮驱动拖拉机 | 雷沃重工股份有限公司 | 轮式拖拉机 | 现：M604-H（原：M604-E） | 4B2-60U32，44.2kw，安徽全柴动力股份有限公司，第三阶段 | 型式:四轮驱动 ;功率:60马力; | 驱动方式：四轮驱动；功率（kw）：44.2KW | 13000 |  |  | 通用类 | 2021-12-31 | 山东省 | 评阅通过 | 初评员：通过 复评员：通过 | 初评员：通过 复评员：通过
动力机械 | 拖拉机 | 轮式拖拉机（不含皮带传动轮式拖拉机） | 60-70马力四轮驱动拖拉机 | 山东欧迪重工有限公司 | 轮式拖拉机 | 宁拖604N | 发动机型号:4D27ZT32/604,标定功率:44.2kW,制造商:浙江新柴股份有限公司,国三排放阶段 | 型式:四轮驱动 ;功率:60马力; | 型式:四轮驱动,外廓尺寸(mm):3425×1620×2322,轴距1822mm,最小使用质量1680kg,最大配重(前/后):60/100(kg),变速箱型式:4×2×(1+1)组成式变速箱,换挡方式:啮合套换档, | 13000 |  |  | 通用类 | 2023-12-31 | 山东省 | 评阅通过 | 初评员：通过 复评员：通过 | 初评员：通过 复评员：通过
动力机械 | 拖拉机 | 轮式拖拉机（不含皮带传动轮式拖拉机） | 60-70马力四轮驱动拖拉机 | 山东欧迪重工有限公司 | 轮式拖拉机 | 宁拖604 | 发动机型号:4D27ZT32/604,标定功率:44.2kW,制造商:浙江新柴股份有限公司,国三排放阶段 | 型式:四轮驱动 ;功率:60马力; | 型式:四轮驱动,外廓尺寸(mm):3425×1620×2322,轴距1822mm,最小使用质量1680kg,最大配重(前/后):60/100(kg),变速箱型式:4×2×(1+1)组成式变速箱,换挡方式:啮合套换档 | 13000 |  |  | 通用类 | 2023-12-31 | 山东省 | 评阅通过 | 初评员：通过 复评员：通过 | 初评员：通过 复评员：通过
动力机械 | 拖拉机 | 轮式拖拉机（不含皮带传动轮式拖拉机） | 60-70马力四轮驱动拖拉机 | 江苏悦达智能农业装备有限公司 | 轮式拖拉机 | YC604 | 发动机型号：4G33T-60G31E，功率：44.1KW,生产厂：常柴股份有限公司，发动机为国三排放标准的发动机。选装发动机型号：4TD60,功率：44.1KW,生产厂：山东华源莱动内燃机有限公司，发动机为国三排放标准的发动机。 | 型式:四轮驱动 ;功率:60马力; | 发动机功率44.1千瓦;四轮驱动前进8个挡倒退2个挡;直联式干式单作用，动力输出轴后置非独立式 | 13000 |  |  | 通用类 | 2022-12-31 | 江苏省 | 评阅通过 | 初评员：通过 复评员：通过 | 初评员：通过 复评员：通过
动力机械 | 拖拉机 | 轮式拖拉机（不含皮带传动轮式拖拉机） | 60-70马力四轮驱动拖拉机 | 山东东汽农业装备有限公司 | 轮式拖拉机 | DQ604N | 发动机型号：YN4A065-32CR2、功率：44.5W、制造商：昆明云内动力股份有限公司、排放阶段：国三、排放标准：GB 20891-2014 | 型式:四轮驱动 ;功率:60马力; | 外廓尺寸(长×宽×高)：3600×1650×2500mm；轴距：2000mm；轮距（前轮/后轮）：1170、1270、1370/1250、1350、1450、1550mm；轮距(前轮/后轮)调整方式：有级调整/有级调整；最小离地间隙：400mm；最小使用质量：2125kg；挡位数(前进/倒退/爬行)：8/2/0；标准配重(前/后)：108/180kg；发动机与离合器联接方式：直联功率：44.5kW；驱动方式：四轮驱动 | 13000 |  |  | 通用类 | 2023-12-31 | 山东省 | 评阅通过 | 初评员：通过 复评员：通过 | 初评员：通过 复评员：通过
动力机械 | 拖拉机 | 轮式拖拉机（不含皮带传动轮式拖拉机） | 60-70马力四轮驱动拖拉机 | 洛阳市煌睿机械制造有限公司 | 轮式拖拉机 | 华宣604 | 选装发动机信息1：发动机型号：4G33TC-G32, 发动机标定功率：44.1 kW, 制造厂名称：常柴股份有限公司,排放阶段：国三 。 选装发动机信息2：发动机型号：4TD60A, 发动机标定功率：44.2 kW, 制造厂名称：山东华源莱动内燃机有限公司,排放阶段：国三。 | 型式:四轮驱动 ;功率:60马力; | 驱动方式：4×4四轮驱动；发动机标定功率（kW）：44.1；外廓尺寸(长×宽×高)（mm）：3800×1830×2680（至驾驶室顶）；轴距或履带接地长度（mm）：2020；轮距(前轮/后轮)或轨距（mm）：1350/1400-1600；轮距(前轮/后轮)调整方式：不可调/可调；最小离地间隙（mm）：380；最小使用质量（kg）：2590；前轴质量/后轴质量（kg）：1035/1555。 | 13000 |  |  | 通用类 | 2019-12-31 | 河南省 | 评阅通过 | 初评员：通过 复评员：通过 | 初评员：通过 复评员：通过
动力机械 | 拖拉机 | 轮式拖拉机（不含皮带传动轮式拖拉机） | 60-70马力四轮驱动拖拉机 | 山东鲁拖农业装备有限公司 | 轮式拖拉机 | LT604 | 发动机型号：4TD60（国三发动机）；制造商：山东华源莱动内燃机有限公司；排放阶段：GB20891-2014第三阶段; | 型式:四轮驱动 ;功率:60马力; | 驱动形式：4*4四轮驱动；配套功率：44.1kw；外廓尺寸：3690mm*1500mm*2330mm；发动机型号：4TD60（国三发动机）；制造商：山东华源莱动内燃机有限公司；排放阶段：GB20891-2014第三阶段;轴距：1895mm；最小使用质量：1622kg；配重：42/60kg；档位数：8/8/0；变速箱形式：4×2×（1+1）组合式；驾驶室：LT704.46.211；两柱式安全架 | 13000 |  |  | 通用类 | 2022-12-31 | 山东省 | 评阅通过 | 初评员：通过 复评员：通过 | 初评员：通过 复评员：通过
动力机械 | 拖拉机 | 轮式拖拉机（不含皮带传动轮式拖拉机） | 60-70马力四轮驱动拖拉机 | 潍坊华博农业装备有限公司 | 轮式拖拉机 | 骏野604B | 配套动力型号: 4DW93-60GG3U，制造商：一汽解放汽车有限公司无锡柴油机厂, 气缸数：4，标定功率（kW）:44.2，转速（r/min）：2400，排放标准：第3阶段； 配套动力型号: 4B2-60U32，制造商：安徽全柴动力股份有限公司, 气缸数：4，标定功率（kW）:44.2，转速（r/min）：2400，排放标准：第3阶段； 配套动力型号: WP3.2G61E316，制造商：潍柴动力扬州柴油机有限责任公司,气缸数：4，标定功率（kW）: 44.1，转速（r/min）：2300，排放标准：第3阶段； 配套动力型号:4TD60A，制造商：山东华源莱动内燃机有限公司, 气缸数：4，标定功率（kW）: 44.2，转速（r/min）：2500，排放标准：第3阶段 配套动力型号:4TD60，制造商：山东华源莱动内燃机有限公司, 气缸数：4，标定功率（kW）: 44.1，转速（r/min）：2400，排放标准：第3阶段 配套动力型号:JD4E6Z，制造商：江苏农华智慧农业科技股份有限公司, 气缸数：4，标定功率（kW）: 44.2，转速（r/min）：2300，排放标准：第3阶段 | 型式:四轮驱动 ;功率:60马力; | 发动机功率：60马力；驱动方式：四轮驱动 | 13000 |  |  | 通用类 | 2022-12-31 | 山东省 | 评阅通过 | 初评员：通过 复评员：通过 | 初评员：通过 复评员：通过
动力机械 | 拖拉机 | 轮式拖拉机（不含皮带传动轮式拖拉机） | 60-70马力四轮驱动拖拉机 | 潍坊华夏拖拉机制造有限公司 | 轮式拖拉机 | 华夏604C | 配套动力型号: 4DW93-60GG3U，制造商：一汽解放汽车有限公司无锡柴油机厂, 气缸数：4，标定功率（kW）:44.2，转速（r/min）：2400，排放标准：第3阶段； 配套动力型号: 4B2-60U32，制造商：安徽全柴动力股份有限公司, 气缸数：4，标定功率（kW）:44.2，转速（r/min）：2400，排放标准：第3阶段； 配套动力型号: WP3.2G61E316，制造商：潍柴动力扬州柴油机有限责任公司,气缸数：4，标定功率（kW）: 44.1，转速（r/min）：2300，排放标准：第3阶段； 配套动力型号:4TD60A，制造商：山东华源莱动内燃机有限公司, 气缸数：4，标定功率（kW）: 44.2，转速（r/min）：2500，排放标准：第3阶段 配套动力型号:4TD60，制造商：山东华源莱动内燃机有限公司, 气缸数：4，标定功率（kW）: 44.1，转速（r/min）：2400，排放标准：第3阶段 配套动力型号:JD4E6Z，制造商：江苏农华智慧农业科技股份有限公司, 气缸数：4，标定功率（kW）: 44.2，转速（r/min）：2300，排放标准：第3阶段 | 型式:四轮驱动 ;功率:60马力; | 发动机功率：60马力；驱动方式：四轮驱动 | 13000 |  |  | 通用类 | 2022-12-31 | 山东省 | 评阅通过 | 初评员：通过 复评员：通过 | 初评员：通过 复评员：通过
动力机械 | 拖拉机 | 轮式拖拉机（不含皮带传动轮式拖拉机） | 60-70马力四轮驱动拖拉机 | 潍坊金福农业装备有限公司 | 轮式拖拉机 | 恒泰奔野604E | 配套动力型号：4B2-60U32，制造商：安徽全柴动力股份有限公司，气缸数：4，标定功率：44.2KW，标定转速：2400r/min，排放标准：第三阶段；选配一动力型号：4D27ZT32/604，制造商：浙江新柴股份有限公司，气缸数：4，标定功率：44.2KW，标定转速：2400r/min，排放标准：第三阶段； 选配二动力型号：4DW93-60GG3U，制造商：一汽解放汽车有限公司无锡柴油机厂，气缸数：4，标定功率：44.2KW，标定转速：2400r/min，排放标准：第三阶段；选配三动力型号：SD4DW3Z2，制造商：江苏四达动力机械集团有限公司，气缸数：4，标定功率：45KW，标定转速：2400r/min，排放标准：第三阶段;选配四动力型号：YN4A065-32CR2,制造商：山东云内动力有限责任公司，气缸数：4，标定功率：44.5，标定转速：2300r/min，排放标准：第三阶段。 | 型式:四轮驱动 ;功率:60马力; | 功率：60马力；驱动型式：四轮驱动；外廓尺寸（长×宽×高）（mm）：3575×1575×2250（安全架）；轴距（mm）：1850；最小使用质量（kg）：1630；发动机与离合器联接方式：直联；启动方式：电启动；翻倾防护装置：安全架；前照灯型号：D-1DDzhL；转向系型式：前轮液压转向；转向器型式：摆线转阀式；行车制动型式：蹄式；驻车制动系型式：锁定踏板式；变速箱型式：（4+1）×2组成式；变速箱换挡方式：啮合套。 | 13000 |  |  | 通用类 | 2022-12-31 | 山东省 | 评阅通过 | 初评员：通过 复评员：通过 | 初评员：通过 复评员：通过
动力机械 | 拖拉机 | 轮式拖拉机（不含皮带传动轮式拖拉机） | 60-70马力四轮驱动拖拉机 | 河南千里机械有限公司 | 轮式拖拉机 | 千里牛654 | 发动机标定功率（kW）;47.8;发动机型号：YT4B4U22/0478E;发动机标定转速（r/min）：2200；发动机排放阶段：第三阶段；结构型式：水冷、直列、四冲程、直喷式；发动机制造商：一拖（洛阳）发动机有限公司 | 型式:四轮驱动 ;功率:65马力; | 驱动方式：四轮驱动；发动机标定功率（kW）;47.8;发动机型号：YT4B4U22/0478E;发动机标定转速（r/min）：2200；发动机排放阶段：第三阶段；结构型式：水冷、直列、四冲程、直喷式；转向器型式：摆线转阀式静液压转向器；变速箱换挡方式：啮合套换档； | 13000 |  |  | 通用类 | 2021-12-31 | 河南省 | 评阅通过 | 初评员：通过 复评员：通过 | 初评员：通过 复评员：通过
动力机械 | 拖拉机 | 轮式拖拉机（不含皮带传动轮式拖拉机） | 60-70马力四轮驱动拖拉机 | 常州东风农机集团有限公司 | 轮式拖拉机 | DF604-15G | ①发动机型号：4G33TC-60G31E、标定功率：44.1kw、制造商：常柴股份有限公司、排放阶段：国Ⅲ；②发动机型号：SD4BW3Z4、标定功率：44.1kw、制造商：江苏四达动力机械集团有限公司、排放阶段：国Ⅲ；③发动机型号：4D27ZT32/604、标定功率：44.1kw、制造商：浙江新柴股份有限公司、排放阶段：国Ⅲ | 型式:四轮驱动 ;功率:60马力; | 驱动轮数：四轮驱动；发动机标定功率（kW）：44.1 .外廓尺寸（长×宽×高）(mm):3350×1440×2475 .发动机与离合器联接方式：直联式 | 13000 |  |  | 通用类 | 2023-12-31 | 江苏省 | 评阅通过 | 初评员：通过 复评员：通过 | 初评员：通过 复评员：通过
动力机械 | 拖拉机 | 轮式拖拉机（不含皮带传动轮式拖拉机） | 60-70马力四轮驱动拖拉机 | 潍坊恒源拖拉机有限公司 | 轮式拖拉机 | 浙野-604 | 型式:直列、水冷、立式、四冲程 型号:SD4DW3Z2 生产企业名称:江苏四达动力机械集团有限公司 吸气方式:增压 气缸数:4 缸径×行程:93×102mm 标定功率:45kW 标定转速:2400r/min 排放阶段：国3 | 型式:四轮驱动 ;功率:60马力; | 形式：四轮驱动 轴距:1880mm 轮距(前轮/后轮):1260/1300mm 外廓尺寸：3550×1600×2230 最小使用质量:1700kg 最大牵引力：13.8KN 标定功率:45KW 轮胎型号(前轮/后轮):7.50-16/11.2-28 | 13000 |  |  | 通用类 | 2021-12-31 | 山东省 | 评阅通过 | 初评员：通过 复评员：通过 | 初评员：通过 复评员：通过
动力机械 | 拖拉机 | 轮式拖拉机（不含皮带传动轮式拖拉机） | 60-70马力四轮驱动拖拉机 | 远大石川岛农机（沈阳）有限公司 | 轮式拖拉机 | ST604 | 发动机型号：N844LT；发动机生产厂：IHI Agri-Tech Co rpo ration；发动机标定功率：44.7kW；发动机标定转速：2800r/min排放阶段：第三阶段 | 型式:四轮驱动 ;功率:60马力; | 外廓尺寸(长×宽×高)：3492×1718×2585mm 轴距或履带接地长：1900mm 常用轮距(前轮/后轮)或轨距：1422/1338mm 轮距(前轮/后轮)调整方式：固定式/轮辐板对调方式 最小使用质量：1905mm 标准配重(前/后)：150/140 档位数(前进/倒退/爬行)：12/12/24 主变速档位 数*副变速档位数/其他档位数：4/3/2（爬行） 发动机与离合器联接方式：直连式 起动方式：电启动 翻倾防护装置（驾驶室或安全框架）：安全架ST4 两柱式 前照灯型号：05.420.000 转向系型式：全液压动力转向 行车制动系型式：湿式、盘式 驻车制动系型式：机械式 前驱动桥型式：旱地型、水田型 离合器型式：单作用干式离合器 动力输出轴离合器型式：湿式离合器 传动系变速箱型式：4×3×2（1+1） 主变速箱换档方式：同步器 副变速箱换档方式：滑动齿轮 轮胎型号(前轮/后轮)：（9.5-16）/（14.9-28）；选装增配驾驶室增配型号为CAB1，安全架增配型号为ST3前照灯增配型号：ND144×91-1；驾驶员座椅增配型号：YY05；轮胎（前轮/后轮）增配型号：8.3-20/12.4-32；液压油泵增配型号：CBWKGZ-F320-TFφ | 13000 |  |  | 通用类 | 2021-12-31 | 辽宁省 | 评阅通过 | 初评员：通过 复评员：通过 | 初评员：通过 复评员：通过
动力机械 | 拖拉机 | 轮式拖拉机（不含皮带传动轮式拖拉机） | 60-70马力四轮驱动拖拉机 | 浙江中野农机装备有限公司 | 轮式拖拉机 | ZY604 | 发动机型号：YN4H065-32CR2，制造商：昆明云内动力股份有限公司，国三排放，44.1KW | 型式:四轮驱动 ;功率:60马力; | 四轮驱动；整机外廓尺寸(长×宽×高)；3505*1590*2390（至安全架顶端） 60马力四轮驱动轮式拖拉机；标定功率：44.1kw | 13000 |  |  | 通用类 | 2022-12-31 | 浙江省 | 评阅通过 | 初评员：通过 复评员：通过 | 初评员：通过 复评员：通过
动力机械 | 拖拉机 | 轮式拖拉机（不含皮带传动轮式拖拉机） | 60-70马力四轮驱动拖拉机 | 浙江中野农机装备有限公司 | 轮式拖拉机 | B604 | 发动机型号：4D32RT30/603，制造商：浙江新柴股份有限公司，国三排放 60-70马力四轮驱动拖拉机 四轮驱动：轮式拖拉机；标定功率：51.5kw | 型式:四轮驱动 ;功率:60马力; | 四轮驱动；整机外廓尺寸(长×宽×高)；3550*1670*2440（至安全架顶端） 60马力四轮驱动轮式拖拉机；标定功率：44.1kw | 13000 |  |  | 通用类 | 2023-12-31 | 浙江省 | 评阅通过 | 初评员：通过 复评员：通过 | 初评员：通过 复评员：通过
动力机械 | 拖拉机 | 轮式拖拉机（不含皮带传动轮式拖拉机） | 60-70马力四轮驱动拖拉机 | 浙江中野农机装备有限公司 | 轮式拖拉机 | 604-A | 发动机型号：YN4A065-32CR2，制造商：昆明云内动力股份有限公司，国三排放 60-70马力四轮驱动拖拉机 四轮驱动：轮式拖拉机；标定功率：44.1kw | 型式:四轮驱动 ;功率:60马力; | 四轮驱动；整机外廓尺寸(长×宽×高)；2900*1400*2370（至安全架顶端） 60马力四轮驱动轮式拖拉机；标定功率：44.1kw | 13000 |  |  | 通用类 | 2023-12-31 | 浙江省 | 评阅通过 | 初评员：通过 复评员：通过 | 初评员：通过 复评员：通过
动力机械 | 拖拉机 | 轮式拖拉机（不含皮带传动轮式拖拉机） | 60-70马力四轮驱动拖拉机 | 潍坊东科重工农业装备有限公司 | 轮式拖拉机 | DK604 | 发动机型号：4B2-60U32,标定功率：44.2KW，生产厂：安徽全柴动力股份有限公司，排放阶段：国三 | 型式:四轮驱动 ;功率:60马力; | 发动机马力：60马力，标定功率：44.2KW，驱动方式：四轮驱动，排放阶段：国家第三阶段； | 13000 |  |  | 通用类 | 2022-12-31 | 山东省 | 评阅通过 | 初评员：通过 复评员：通过 | 初评员：通过 复评员：通过
动力机械 | 拖拉机 | 轮式拖拉机（不含皮带传动轮式拖拉机） | 60-70马力四轮驱动拖拉机 | 奔野优森拖拉机制造有限公司 | 轮式拖拉机 | 奔野优森604 | 发动机型号: 4D32T31/604,发动机生产厂：浙江新柴股份有限公司，标定功率 ：40.5kW，标定转速： 2400r/min ，气缸数： 4 缸，排放阶段：国三 | 型式:四轮驱动 ;功率:60马力; | 外形尺寸（长×宽×高）：3920×1650×2700，轴距：2060，常用轮距（前轮/后轮）：1280/1300，最小使用质量：1960，发动机马力：60马力，标定功率：44.2KW，驱动方式：四轮驱动，排放阶段：国家第三阶段； | 13000 |  |  | 通用类 | 2022-12-31 | 浙江省 | 评阅通过 | 初评员：通过 复评员：通过 | 初评员：通过 复评员：通过
动力机械 | 拖拉机 | 轮式拖拉机（不含皮带传动轮式拖拉机） | 60-70马力四轮驱动拖拉机 | 山东东汽农业装备有限公司 | 轮式拖拉机 | DQ604E | 发动机型号：WP3.2G61E316、功率：44.1kW、发动机转速：2400、制造商：潍柴动力扬州柴油机有限责任公司、排放阶段：国三、排放标准：GB 20891-2014 | 型式:四轮驱动 ;功率:60马力; | 外廓尺寸(长×宽×高)：3550×1500×2300mm；轴距：1860mm；轮距（前轮/后轮）：980、1100、1140、1200/900～1300 mm；轮距(前轮/后轮)调整方式：有级调整/无级调整；最小离地间隙：320mm；最小使用质量：1750kg；挡位数(前进/倒退/爬行)：8/2/0、8/8/0；功率：44.1kW；驱动方式：四轮驱动 | 13000 |  |  | 通用类 | 2023-12-31 | 山东省 | 评阅通过 | 初评员：通过 复评员：通过 | 初评员：通过 复评员：通过
动力机械 | 拖拉机 | 轮式拖拉机（不含皮带传动轮式拖拉机） | 70-80马力四轮驱动拖拉机 | 山东凯斯迪尔农业装备有限公司 | 轮式拖拉机 | DR704 | 发动机马力：70马力，型号：4D32ZT31/704功率： 51.5KW 制造商：浙江新柴股份有限公司，排放阶段：国家第三阶段； 发动机马力：70马力，型号：4TD70 功率：51.5KW 制造商： 山东华源莱动内燃机有限公司，排放阶段：国家第三阶段； 发动机马力：70马力，型号：YD4CZ70C1 功率：51.5KW 制造商： 一拖（姜堰）动力机械有限公司扬动股份有限公司，排放阶段：国家第三阶段； 发动机马力：70马力，型号：4C5-70U32 功率：51.5KW 制造商：安徽全柴动力股份有限公司，排放阶段：国家第三阶段； 发动机马力：70马力，型号：WP2.3G75E310 功率：51.5KW 制造商：潍柴动力扬州柴油机有限责任公司，排放阶段：国家第三阶段； 发动机马力：70马力，型号：4TD70A 功率：51.5KW 制造商：山东华源莱动内燃机有限公司，排放阶段：国家第三阶段；; | 型式:四轮驱动 ;功率:功率：51.5KW(70马力）马力; | 功率：51.5KW(70马力）；驱动方式 ：四轮驱动； 外廓尺寸(长×宽×高)：3680 mm ×1700 mm×2425 mm ；轴距或履带接地长 ：1960 mm ； 轮距(前轮/后轮)： 1200 mm、1300 mm、/ 1200 mm、1300 mm、1400 mm ； 常用轮距(前轮/后轮)： 1300 mm/1300 mm； 轮距(前轮/后轮)调整方式 ： 有级可调/有级可调；最小离地间隙： 360mm ； 最小使用质量：2100kg ； 标准配重(前/后)： 120kg/180 kg； 最大配重(前/后) 120kg/180kg ； 档位数 前进/倒退/爬行: 12/12/0 ； 主变速/副变速/其他:4/3×（1+1）/0； | 17000 |  |  | 通用类 | 2022-12-31 | 山东省 | 评阅通过 | 初评员：通过 复评员：通过 | 初评员：通过 复评员：通过
动力机械 | 拖拉机 | 轮式拖拉机（不含皮带传动轮式拖拉机） | 70-80马力四轮驱动拖拉机 | 山东凯斯迪尔农业装备有限公司 | 轮式拖拉机 | DR704A | 发动机马力：70马力，型号：4D32ZT31/704功率： 51.5KW 制造商：浙江新柴股份有限公司，排放阶段：国家第三阶段； 发动机马力：70马力，型号：4TD70 功率：51.5KW 制造商： 山东华源莱动内燃机有限公司，排放阶段：国家第三阶段； 发动机马力：70马力，型号：YD4CZ70C1 功率：51.5KW 制造商： 一拖（姜堰）动力机械有限公司扬动股份有限公司，排放阶段：国家第三阶段； 发动机马力：70马力，型号：4C5-70U32 功率：51.5KW 制造商：安徽全柴动力股份有限公司，排放阶段：国家第三阶段； 发动机马力：70马力，型号：WP2.3G75E310 功率：51.5KW 制造商：潍柴动力扬州柴油机有限责任公司，排放阶段：国家第三阶段； 发动机马力：70马力，型号：4TD70A 功率：51.5KW 制造商：山东华源莱动内燃机有限公司，排放阶段：国家第三阶段；; | 型式:四轮驱动 ;功率:功率：51.5 KW(70马力 ）；驱动方式 ：四轮驱动;马力; | 功率：51.5 KW(70马力 ）；驱动方式 ：四轮驱动; 外廓尺寸(长×宽×高) : 3530mm×1630mm×2455 mm； 轴距或履带接地长 : 1890mm； 轮距(前轮/后轮): 1220mm、1300mm/1210mm、1310mm、1410mm ； 常用轮距(前轮/后轮) : 1220mm/1310mm ； 轮距(前轮/后轮)调整方式 : 有级可调/有级可调 ； 最小离地间隙 : 360mm ； 最小使用质量 : 1820kg ； 标准配重(前/后) 90kg/120kg ； 最大配重(前/后) 90kg/120kg ； 档位数 前进/倒退/爬行 / 8/2/0 ； 主变速/副变速/其他 / 5/2/0 ； | 17000 |  |  | 通用类 | 2022-12-31 | 山东省 | 评阅通过 | 初评员：通过 复评员：通过 | 初评员：通过 复评员：通过
动力机械 | 拖拉机 | 轮式拖拉机（不含皮带传动轮式拖拉机） | 70-80马力四轮驱动拖拉机 | 河南向阳红机械制造有限公司 | 轮式拖拉机 | 向阳红-704 | 制造商：安徽全柴动力股份有限公司；发动机功率：51.5kW；发动机型号：4C5-70U31；排放阶段：第三阶段 | 型式:四轮驱动 ;功率:70马力; | 发动机功率：51.5kW；驱动方式:四轮驱动；外廓尺寸（mm）长×宽×高：3940×1750×2270（消声器）2700（安全架）；轴距：2040（mm）；最小使用质量：2520 （kg） | 17000 |  |  | 通用类 | 2022-12-31 | 河南省 | 评阅通过 | 初评员：通过 复评员：通过 | 初评员：通过 复评员：通过
动力机械 | 拖拉机 | 轮式拖拉机（不含皮带传动轮式拖拉机） | 70-80马力四轮驱动拖拉机 | 雷沃重工股份有限公司 | 轮式拖拉机 | M704-EF | 配套动力型号：4B5-70U32；制造商：安徽天利动力股份有限公司；标定功率(kW)：51.5；标定转速（r/min）：2400；排放标准：第三阶段。 | 型式:四轮驱动 ;功率:70马力; | 驱动方式：四轮驱动；功率（kw）：51.5 | 17000 |  |  | 通用类 | 2022-12-31 | 山东省 | 评阅通过 | 初评员：通过 复评员：通过 | 初评员：通过 复评员：通过
动力机械 | 拖拉机 | 轮式拖拉机（不含皮带传动轮式拖拉机） | 70-80马力四轮驱动拖拉机 | 山东联发野迪农业装备有限公司 | 轮式拖拉机 | 704 | 选装一：发动机型号：4D32ZT33/704; 标定功率：52kw； 制造商：浙江新柴股份有限公司； 排放阶段：第三阶段。 选装二：发动机型号：SD4DW3Z; 标定功率：52kw； 制造商:江苏四达动力机械集团有限公司； 排放阶段：第三阶段。 选装三：发动机型号：4B5-70U32; 标定功率：51.5kw； 制造商：安徽全柴动力股份有限公司； 排放阶段：第三阶段。 选装四：发动机型号：YN4E075-32CR4; 标定功率：51.5kw； 制造商：昆明云内动力股份有限公司； 排放阶段：第三阶段。 选装五：发动机型号：YN4P070-33CR; 标定功率：51.5kw； 制造商：山东云内动力股份有限公司； 排放阶段：第三阶段。 | 型式:四轮驱动 ;功率:70马力; | 标定功率：51.5kw;驱动方式：四轮驱动；外廓尺寸：3720x1600x2650mm（驾驶室）3720x1600x2520(安全架)；轴距：1950mm；轮距（前轮/后轮）：960、1200、1300/960、1200、1300mm；常用轮距（前轮/后轮）1300/1300mm；轮距（前轮/后轮）调整方式：有级可调/有级可调；最小离地间隙：440mm；最小使用质量：2260（驾驶室）kg，2100（安全架）kg；标准配重（前/后）：50/60kg；档位数（前进/倒退/爬行）：8/2/0；主变速/副变速/其他：5/2/0；发动机与离合器联接方式：直联；起动方式：电启动；动力输出轴功率：≥43.8kw；最大牵引力：≥14KN. | 17000 |  |  | 通用类 | 2022-12-31 | 山东省 | 评阅通过 | 初评员：通过 复评员：通过 | 初评员：通过 复评员：通过
动力机械 | 拖拉机 | 轮式拖拉机（不含皮带传动轮式拖拉机） | 70-80马力四轮驱动拖拉机 | 京山三雷重工股份有限公司 | 轮式拖拉机 | 金王子-704 | 发动机型号:JB703E3,标定功率:51.5kW,制造商:江苏九迪动力股份有限公司,国三排放阶段 | 型式:四轮驱动 ;功率:70马力; | 型式:四轮驱动,外廓尺寸(mm):3975×1910×2715,轴距2060mm,最小使用质量2640KG,最大配重(前/后):75/180(kg),变速箱型式:组成式变速箱,换挡方式:无级变速, | 17000 |  |  | 通用类 | 2023-12-31 | 湖北省 | 评阅通过 | 初评员：通过 复评员：通过 | 初评员：通过 复评员：通过
动力机械 | 拖拉机 | 轮式拖拉机（不含皮带传动轮式拖拉机） | 70-80马力四轮驱动拖拉机 | 山东潍坊鲁中拖拉机有限公司 | 轮式拖拉机 | 鲁中-704B | 发动机型号一:SD4DW3Z，52KW,江苏四达动力机械集团有限公司，符合国家第三阶段排放标准； 发动机型号二：4C5-70U32，51.5KW，安徽全柴动力股份有限公司，符合国家第三阶段排放标准； 发动机型号三:4TD70，51.5KW，山东华源莱动内燃机有限公司，符合国家第三阶段排放标准； 发动机型号四:4D32ZT31/704，51.5KW，浙江新柴股份有限公司，符合国家第三阶段排放标准； 发动机型号五:4G33TC，51.5KW，常柴股份有限公司，符合国家第三阶段排放标准； | 型式:四轮驱动 ;功率:70马力; | 功率：70马力；型式：四轮驱动；外廓尺寸（长*宽*高 mm）：3570*1635*2160；最小使用质量（kg）：1760；档位数（前进/倒退/爬行）：8/2/0（8/8/0,16/4/0选装）；动力输出轴功率（KW）：44.2 | 17000 |  |  | 通用类 | 2022-12-31 | 山东省 | 评阅通过 | 初评员：通过 复评员：通过 | 初评员：通过 复评员：通过
动力机械 | 拖拉机 | 轮式拖拉机（不含皮带传动轮式拖拉机） | 70-80马力四轮驱动拖拉机 | 临沂宝迪机械有限公司 | 轮式拖拉机 | BL704 | (1)发动机型号：YCD4T23T8-70;型式：直列、水冷、四冲程；标定功率：52kw；生产厂：广西玉柴动力机械有限公司；标定转速：2300r/min；排放阶段：国三（2）发动机型号：YD4CZ70C1;型式：直列、四冲程、水冷、增压；标定功率：51.5kw；生产厂：扬动股份有限公司，标定转速：2400r/min；排放阶段：国三 | 型式:四轮驱动 ;功率:70马力; | 型号：BL704;型式：四轮驱动；外廓尺寸（长×宽×高）mm：3920×1680×2555；轴距或履带接地长mm：2065；常用轮距（前轮/后轮）或轨距mm：1260/1300；最小离地间隙：358mm；最小使用质量：2335kg；发动机与离合器联接方式：直联式;起动方式：电起动；(1)发动机型号：YCD4T23T8-70;生产厂：广西玉柴动力机械有限公司，进气方式：增压；气缸数：4；缸径×行程mm：102×118；标定功率：52kw，标定转速：2300r/min；空气滤清器型式：干式；起动机型号：1409E-PC；冷却方式：水冷；（2）发动机型号：YD4CZ70C1;生产厂：扬动股份有限公司，进气方式：增压中冷；气缸数：4；缸径×行程mm：100×105；标定功率：51.5kw，标定转速：2400r/min；空气滤清器型式：油浴式；起动机型号：QDJ1409A；冷却方式：强制水冷；排气管消声器重量（含消声腔）：4.7kg；燃油箱容积：60L；转向系型式：全液压转向；转向器型式：摆线转阀式静液压转向器；行车制动系型式：盘式；驻车制动系型式：独立机械手制动；传动系前驱动桥型式 ：旱地型；传动系离合器型式：干式、双作用；传动系变速箱型式：（1＋1）×4×3组成式；行走系轮胎型号（前轮/后轮）：8.3-24/12.4-28； | 17000 |  |  | 通用类 | 2022-12-31 | 北京市 | 评阅通过 | 初评员：通过 复评员：通过 | 初评员：通过 复评员：通过
动力机械 | 拖拉机 | 轮式拖拉机（不含皮带传动轮式拖拉机） | 70-80马力四轮驱动拖拉机 | 中联重机股份有限公司 | 轮式拖拉机 | RD704-A | 国三，4B5-70U32,全柴，功率：51.5kW； | 型式:四轮驱动 ;功率:70马力; | 功率：70马力；型式：四轮驱动； | 17000 |  |  | 通用类 | 2022-12-31 | 安徽省 | 评阅通过 | 初评员：通过 复评员：通过 | 初评员：通过 复评员：通过
动力机械 | 拖拉机 | 轮式拖拉机（不含皮带传动轮式拖拉机） | 70-80马力四轮驱动拖拉机 | 东风井关农业机械有限公司 | 轮式拖拉机 | EN704 | 发动机型号：4D32ZT31/704；生产厂家：浙江新柴股份有限公司；标定功率：51.5KW；标定转速：2400r/min；排放阶段：国家第三阶段 | 型式:四轮驱动 ;功率:70马力; | 功率：51.5KW（70马力）；型式：四轮驱动；外廓尺寸mm：3915*1755*2735（至驾驶室顶）；轴距：2020mm；最小使用质量：2430kg；发动机型号：4D32ZT31/704；生产厂家：浙江新柴股份有限公司；标定功率：51.5KW；标定转速：2400r/min；排放阶段：国家第三阶段 | 17000 |  |  | 通用类 | 2022-12-31 | 湖北省 | 评阅通过 | 初评员：通过 复评员：通过 | 初评员：通过 复评员：通过
动力机械 | 拖拉机 | 轮式拖拉机（不含皮带传动轮式拖拉机） | 70-80马力四轮驱动拖拉机 | 潍坊昌荣机械有限公司 | 轮式拖拉机 | 潍河704B | 配套动力型号：4D32ZT31/704；制造商：浙江新柴股份有限公司；气缸数：4；标定功率：(kw)51.5；标定转速：（r/min）2400；排放标准：第三阶段。 | 型式:四轮驱动 ;功率:70马力; | 型式：4×4四轮驱动，结构尺寸（长*宽*高）：3600mm×1590mm×2560mm（驾驶室）3600mm×1590mm×2400mm（安全架），轴距：1950mm，轮距（前轮/后轮）： 1200mm/1200mm、1300mm、1400、1500mm，轮距（前轮/后轮）调整方式：固定/有级可调，最小离地间隙：350mm（前桥底部），最小使用质量：2160kg(驾驶室）2000kg（安全架），配重（最大）（前/后）：100kg/136kg，档位数（前进/倒退/爬行）：8/2/0 ,（主变速/副变速/其他）5/2/0 发动机与离合器联接方式：直联 ，起动方式：电起动，配套动力：51.5kW，发动机型号：4D32ZT31/704。排放阶段：第三阶段 | 17000 |  |  | 通用类 | 2022-12-31 | 山东省 | 评阅通过 | 初评员：通过 复评员：通过 | 初评员：通过 复评员：通过
动力机械 | 拖拉机 | 轮式拖拉机（不含皮带传动轮式拖拉机） | 70-80马力四轮驱动拖拉机 | 潍坊华夏拖拉机制造有限公司 | 轮式拖拉机 | 华夏704 | 配套动力型号: 4B5-70C31，制造商：安徽全柴动力股份有限公司, 气缸数：4，标定功率（kW）: 51.5，转速（r/min）：2400，排放标准：第3阶段； 配套动力型号: 4C5-70U32，制造商：安徽全柴动力股份有限公司, 气缸数：4，标定功率（kW）: 51.5，转速（r/min）：2400，排放标准：第3阶段； 配套动力型号: WP2.3G75E310，制造商：潍柴动力扬州柴油机有限责任公司,气缸数：4，标定功率（kW）: 51.5，转速（r/min）：2300，排放标准：第3阶段； 配套动力型号: 4TD70，制造商：山东华源莱动内燃机有限公司, 气缸数：4，标定功率（kW）: 51.5，转速（r/min）：2400，排放标准：第3阶段 | 型式:四轮驱动 ;功率:70马力; | 发动机功率：70马力；驱动方式：四轮驱动 | 17000 |  |  | 通用类 | 2019-12-31 | 山东省 | 评阅通过 | 初评员：通过 复评员：通过 | 初评员：通过 复评员：通过
动力机械 | 拖拉机 | 轮式拖拉机（不含皮带传动轮式拖拉机） | 70-80马力四轮驱动拖拉机 | 潍坊华夏拖拉机制造有限公司 | 轮式拖拉机 | 华夏704B | 配套动力型号: 4B5-70C31，制造商：安徽全柴动力股份有限公司, 气缸数：4，标定功率（kW）: 51.5，转速（r/min）：2400，排放标准：第3阶段； 配套动力型号: 4C5-70U32，制造商：安徽全柴动力股份有限公司, 气缸数：4，标定功率（kW）: 51.5，转速（r/min）：2400，排放标准：第3阶段； 配套动力型号: WP2.3G75E310，制造商：潍柴动力扬州柴油机有限责任公司,气缸数：4，标定功率（kW）: 51.5，转速（r/min）：2300，排放标准：第3阶段； 配套动力型号: 4TD70，制造商：山东华源莱动内燃机有限公司, 气缸数：4，标定功率（kW）: 51.5，转速（r/min）：2400，排放标准：第3阶段 | 型式:四轮驱动 ;功率:70马力; | 发动机功率：70马力；驱动方式：四轮驱动 | 17000 |  |  | 通用类 | 2022-12-31 | 山东省 | 评阅通过 | 初评员：通过 复评员：通过 | 初评员：通过 复评员：通过
动力机械 | 拖拉机 | 轮式拖拉机（不含皮带传动轮式拖拉机） | 70-80马力四轮驱动拖拉机 | 潍坊华夏拖拉机制造有限公司 | 轮式拖拉机 | 华夏704A | 配套动力型号: 4B5-70C31，制造商：安徽全柴动力股份有限公司, 气缸数：4，标定功率（kW）: 51.5，转速（r/min）：2400，排放标准：第3阶段； 配套动力型号: 4C5-70U32，制造商：安徽全柴动力股份有限公司, 气缸数：4，标定功率（kW）: 51.5，转速（r/min）：2400，排放标准：第3阶段； 配套动力型号: WP2.3G75E310，制造商：潍柴动力扬州柴油机有限责任公司,气缸数：4，标定功率（kW）: 51.5，转速（r/min）：2300，排放标准：第3阶段； 配套动力型号: 4TD70，制造商：山东华源莱动内燃机有限公司, 气缸数：4，标定功率（kW）: 51.5，转速（r/min）：2400，排放标准：第3阶段 | 型式:四轮驱动 ;功率:70马力; | 发动机功率：70马力；驱动方式：四轮驱动 | 17000 |  |  | 通用类 | 2022-12-31 | 山东省 | 评阅通过 | 初评员：通过 复评员：通过 | 初评员：通过 复评员：通过
动力机械 | 拖拉机 | 轮式拖拉机（不含皮带传动轮式拖拉机） | 70-80马力四轮驱动拖拉机 | 江苏常发农业装备股份有限公司 | 轮式拖拉机 | CFF754J | 配套动力型号：CF4C75T-Z,制造商：江苏常发农业装备股份有限公司，气缸数：4缸，标定功率：55.2kw，标定转速：2300r/min，排放标准：第三阶段；选配YC4A85-T311,制造商：广西玉柴机器股份有限公司，气缸数：4缸，标定功率：55kw，标定转速：2300r/min，排放标准：第三阶段 | 型式:四轮驱动 ;功率:75马力; | 型式：四轮驱动；外廓尺寸（长×宽×高）：4325mm×1970mm×2668mm；轴距：2135mm；轮距（前轮/后轮）：前轮1550mm，后轮1315-1920mm；常用轮距（前轮/后轮）：1550mm/1540mm；轮距（前轮/后轮）调整方式：前轮固定、后轮有级调节；最小使用质量：3280kg；最大配重（前/后）：前配重300kg，后配重540kg；档位数：前进12/倒退12/爬行0；发动机与离合器联结方式：直联式；翻倾防护装置：安全驾驶室；前照灯型号：CF700.48.311/CF700.48.312或GB48A；转向系型式：全液压转向；行车制动系型式：湿式、双片、盘式；驻车制动系型式：锁定踏板式、机械操作；离合器型式：干式、单片、经常接合、双作用；传动系变速箱型式：（1+1）×（4×3）组成式，选装（1+1）×（4×3）×2组成式；主/副变速箱换挡方式：啮合套换挡；轮胎型号：前轮11.2-24/后轮16.9-30；液压悬挂装置型式：后置、Ⅱ类、三点悬挂 | 17000 |  |  | 通用类 | 2019-12-31 | 江苏省 | 评阅通过 | 初评员：通过 复评员：通过 | 初评员：通过 复评员：通过
动力机械 | 拖拉机 | 轮式拖拉机（不含皮带传动轮式拖拉机） | 70-80马力四轮驱动拖拉机 | 江苏常发农业装备股份有限公司 | 轮式拖拉机 | CFF754 | 配套动力型号：CF4C75T-Z,制造商：江苏常发农业装备股份有限公司，气缸数：4缸，标定功率：55.2kw，标定转速：2300r/min，排放标准：第三阶段；选配YC4A85-T311,制造商：广西玉柴机器股份有限公司，气缸数：4缸，标定功率：55kw，标定转速：2300r/min，排放标准：第三阶段 | 型式:四轮驱动 ;功率:75马力; | 型式：四轮驱动；外廓尺寸（长×宽×高）：4325mm×1970mm×2573mm；轴距：2135mm；轮距（前轮/后轮）：前轮1550mm，后轮1315-1920mm；常用轮距（前轮/后轮）：1550mm/1540mm；轮距（前轮/后轮）调整方式：前轮固定、后轮有级调节；最小使用质量：3050kg；最大配重（前/后）：前配重300kg，后配重540kg；档位数：前进12/倒退12/爬行24；发动机与离合器联结方式：直联式；翻倾防护装置：安全架；前照灯型号：CF700.48.311/CF700.48.312或GB48A；转向系型式：全液压转向；行车制动系型式：湿式、双片、盘式；驻车制动系型式：锁定踏板式、机械操作；离合器型式：干式、单片、经常接合、双作用；传动系变速箱型式：（1+1）×（4×3）×2组成式，选装（1+1）×（4×3）组成式；主/副变速箱换挡方式：啮合套换挡；轮胎型号：前轮11.2-24/后轮16.9-30；液压悬挂装置型式：后置、Ⅱ类、三点悬挂 | 17000 |  |  | 通用类 | 2019-12-31 | 江苏省 | 评阅通过 | 初评员：通过 复评员：通过 | 初评员：通过 复评员：通过
动力机械 | 拖拉机 | 轮式拖拉机（不含皮带传动轮式拖拉机） | 70-80马力四轮驱动拖拉机 | 江苏常发农业装备股份有限公司 | 轮式拖拉机 | CFF704 | 配套动力型号：CF4C70T-Z,制造商：江苏常发农业装备股份有限公司，气缸数：4缸，标定功率：51.5kw，标定转速：2300r/min，排放标准：第三阶段；选配YC4A80-T311,制造商：广西玉柴机器股份有限公司，气缸数：4缸，标定功率：51.5kw，标定转速：2300r/min，排放标准：第三阶段 | 型式:四轮驱动 ;功率:70马力; | 型式：四轮驱动；外廓尺寸（长×宽×高）：4325mm×1930mm×2540mm；轴距：2135mm；轮距（前轮/后轮）：前轮1450mm，后轮1285-1935mm；常用轮距（前轮/后轮）：1450mm/1420mm；轮距（前轮/后轮）调整方式：前轮固定、后轮有级调节；最小使用质量：2940kg；最大配重（前/后）：前配重300kg，后配重540kg；档位数：前进12/倒退12/爬行24；；发动机与离合器联结方式：直联式；翻倾防护装置：安全架；前照灯型号：CF700.48.311/CF700.48.312或GB48A；转向系型式：全液压转向；行车制动系型式：湿式、双片、盘式；驻车制动系型式：锁定踏板式、机械操作；离合器型式：干式、单片、经常接合、双作用；传动系变速箱型式：（1+1）×（4×3）×2组成式，选装（1+1）×（4×3）组成式；主/副变速箱换挡方式：啮合套换挡；轮胎型号：前轮8.3-24/后轮14.9-30；液压悬挂装置型式：后置、Ⅱ类、三点悬挂 | 17000 |  |  | 通用类 | 2019-12-31 | 江苏省 | 评阅通过 | 初评员：通过 复评员：通过 | 初评员：通过 复评员：通过
动力机械 | 拖拉机 | 轮式拖拉机（不含皮带传动轮式拖拉机） | 70-80马力四轮驱动拖拉机 | 江苏常发农业装备股份有限公司 | 轮式拖拉机 | CFF704J | 配套动力型号：CF4C70T-Z,制造商：江苏常发农业装备股份有限公司，气缸数：4缸，标定功率：51.5kw，标定转速：2300r/min，排放标准：第三阶段；选配YC4A80-T311,制造商：广西玉柴机器股份有限公司，气缸数：4缸，标定功率：51.5kw，标定转速：2300r/min，排放标准：第三阶段 | 型式:四轮驱动 ;功率:70马力; | 型式：四轮驱动；外廓尺寸（长×宽×高）：4325mm×1930mm×2635mm；轴距：2135mm；轮距（前轮/后轮）：前轮1450mm，后轮1285-1935mm；常用轮距（前轮/后轮）：1450mm/1420mm；轮距（前轮/后轮）调整方式：前轮固定、后轮有级调节；最小使用质量：2940kg；最大配重（前/后）：前配重300kg，后配重540kg；档位数：前进12/倒退12/爬行0；；发动机与离合器联结方式：直联式；翻倾防护装置：安全驾驶室；前照灯型号：CF700.48.311/CF700.48.312或GB48A；转向系型式：全液压转向；行车制动系型式：湿式、双片、盘式；驻车制动系型式：锁定踏板式、机械操作；离合器型式：干式、单片、经常接合、双作用；传动系变速箱型式：（1+1）×（4×3）组成式，选装（1+1）×（4×3）×2组成式；主/副变速箱换挡方式：啮合套换挡；轮胎型号：前轮8.3-24/后轮14.9-30；液压悬挂装置型式：后置、Ⅱ类、三点悬挂 | 17000 |  |  | 通用类 | 2019-12-31 | 江苏省 | 评阅通过 | 初评员：通过 复评员：通过 | 初评员：通过 复评员：通过
动力机械 | 拖拉机 | 轮式拖拉机（不含皮带传动轮式拖拉机） | 70-80马力四轮驱动拖拉机 | 山东鲁拖农业装备有限公司 | 轮式拖拉机 | LT704A | 发动机型号：SD4DW3Z；发动机标定功率：52kw；发动机制造商：江苏四达动力机械集团有限公司；排放阶段：GB20891-2014第三阶段。 | 型式:四轮驱动 ;功率:70马力; | 驱动形式：四轮驱动；标定功率：52kw；整机外廓尺寸(长×宽×高)：安全架3550×1640×2375、驾驶室3550×1640×2560；整机最小使用质量：安全架2016kg/驾驶室2240kg；驾驶室：安全驾驶室/安全架；轴距：1990mm；整机轮距(前轮/后轮)：1325mm/1284mm；整机轮距(前轮/后轮)调整方式：有级调节/无级调节；整机标准配重(前/后)：64kg/120kg；整机档位数,前进/倒退/爬行：8/2/0；整机档位数,主变速/副变速/其他：5/2/0；发动机型式：直列、水冷、四冲程、直喷式燃烧室；发动机型号：SD4DW3Z；发动机生产厂：江苏四达动力机械集团有限公司；发动机标定转速：2400r/min；排放阶段：GB20891-2014第三阶段; | 17000 |  |  | 通用类 | 2023-12-31 | 山东省 | 评阅通过 | 初评员：通过 复评员：通过 | 初评员：通过 复评员：通过
动力机械 | 拖拉机 | 轮式拖拉机（不含皮带传动轮式拖拉机） | 70-80马力四轮驱动拖拉机 | 江苏悦达智能农业装备有限公司 | 轮式拖拉机 | YE704 | 发动机型号/制造商: YT4B4U23/0515E/一拖（洛阳）柴油机有限公司 功率：51.5KW国三排放 选装 1）发动机型号/制造商: 4G33TC /常柴股份有限公司 功率：51.5KW 国三排放. 选装2） 发动机型号/制造商: 4TD70/山东华源莱动内燃机有限公司 功率：51.5KW 国三排放 | 型式:四轮驱动 ;功率:70马力; | 发动机功率51.5千瓦；四轮驱动前进8个挡倒退8个挡；直联式液压转向,动力输出轴半独立式 | 17000 |  |  | 通用类 | 2022-12-31 | 江苏省 | 评阅通过 | 初评员：通过 复评员：通过 | 初评员：通过 复评员：通过
动力机械 | 拖拉机 | 轮式拖拉机（不含皮带传动轮式拖拉机） | 70-80马力四轮驱动拖拉机 | 江苏悦达智能农业装备有限公司 | 轮式拖拉机 | YE704-1 | 发动机型号/制造商: YT4B4U23/0515E/一拖（洛阳）柴油机有限公司 功率：51.5KW国三排放 选装 1）发动机型号/制造商: 4G33TC /常柴股份有限公司 功率：51.5KW 国三排放. 选装2） 发动机型号/制造商: 4TD70/山东华源莱动内燃机有限公司 功率：51.5KW 国三排放 | 型式:四轮驱动 ;功率:70马力; | 发动机功率51.5千瓦；四轮驱动前进8个挡倒退8个挡；直联式液压转向,动力输出轴半独立式，驾驶室 | 17000 |  |  | 通用类 | 2022-12-31 | 江苏省 | 评阅通过 | 初评员：通过 复评员：通过 | 初评员：通过 复评员：通过
动力机械 | 拖拉机 | 轮式拖拉机（不含皮带传动轮式拖拉机） | 70-80马力四轮驱动拖拉机 | 洛阳泰红农业机械有限公司 | 轮式拖拉机 | 704 | 发动机型号：YD4CZ70C2，功率：51.5kw，制造商：扬动股份有限公司，排放阶段：国3。 | 型式:四轮驱动 ;功率:70马力; | 外廓尺寸(长×宽×高)mm：3600×1500×2480（至安全架顶）；轴距mm：1870；常用轮距(前轮/后轮）mm：1200/1240；轮距(前轮/后轮)调整方式：不可调/无级可调；最小使用质量kg：1780；标准配重(前/后)kg：145/162；档位数(前进/倒退/爬行)：8/8/0；主变速档位数*副变速档位数/其他档位数：4/2/（1+1）；发动机与离合器联接方式：直联式；起动方式：电起动；翻倾防护装置（驾驶室或安全框架）：两柱式安全架；前照灯型号：SZ550.48.030A/031A；转向系型式：全液压前轮转向；行车制动系型式：蹄式；驻车制动系型式：锁定踏板式；前驱动桥型式：旱地型；离合器型式：双作用；传动系动力输出轴离合器型式：双作用；传动系变速箱型式：4×2×（1+1）机械组成式；主变速箱换档方式：啮合套；副变速箱换档方式：滑移齿轮、啮合套；轮胎型号(前轮/后轮)：6.50-16、7.50-16/11.2-24、11.2-28、12.4-28。 | 17000 |  |  | 通用类 | 2022-12-31 | 河南省 | 评阅通过 | 初评员：通过 复评员：通过 | 初评员：通过 复评员：通过
动力机械 | 拖拉机 | 轮式拖拉机（不含皮带传动轮式拖拉机） | 70-80马力四轮驱动拖拉机 | 昌乐杭奔野农业装备有限公司 | 轮式拖拉机 | 杭奔野-704 | 发动机型式：直列、水冷、立式、四冲程 发动机型号：4D32ZT33/704 发动机生产厂：浙江新柴股份有限公司 发动机进气方式：自然吸气 发动机气缸数：4 发动机缸径×行程：98×105mm 发动机标定功率：52kW 发动机标定转速：2400r/min 排放阶段：国3 | 型式:四轮驱动 ;功率:70马力; | 整机型式：四轮驱动 轴距：1850mm 常用轮距（前/后）：1300mm/1300mm 最大牵引力：14000N 整机外廓尺寸（长×宽×高）：3600×1650×2450mm（安全架） 整机最小使用质量：1800kg 发动机标定功率：52kW 行走系轮胎型号(前轮/后轮)：7.50-16/11.2-28 | 17000 |  |  | 通用类 | 2023-12-31 | 山东省 | 评阅通过 | 初评员：通过 复评员：通过 | 初评员：通过 复评员：通过
动力机械 | 拖拉机 | 轮式拖拉机（不含皮带传动轮式拖拉机） | 70-80马力四轮驱动拖拉机 | 常州东风农机集团有限公司 | 轮式拖拉机 | DF704-15 | 发动机型号：SD4DW3Z、标定功率：51.5kw、制造商：江苏四达动力机械集团有限公司、排放阶段：国Ⅲ | 型式:四轮驱动 ;功率:70马力; | 驱动轮数：四轮驱动；发动机标定功率（kW）：51.5 .外廓尺寸（长×宽×高）(mm):3475×1400×2400 .发动机与离合器联接方式：直联式 | 17000 |  |  | 通用类 | 2023-12-31 | 江苏省 | 评阅通过 | 初评员：通过 复评员：通过 | 初评员：通过 复评员：通过
动力机械 | 拖拉机 | 轮式拖拉机（不含皮带传动轮式拖拉机） | 70-80马力四轮驱动拖拉机 | 洛阳丰收农业机械装备有限公司 | 轮式拖拉机 | 芬美得-704 | 制造商：安徽全柴动力股份有限公司；发动机功率：51.5kW；发动机型号：4C5-70U31；排放阶段：第三阶段 | 型式:四轮驱动 ;功率:70马力; | 发动机功率：51.5kW；驱动方式:四轮驱动；外廓尺寸（mm）长×宽×高：3940×1750×2270（消声器）2700（安全架）；轴距：2040（mm）；最小使用质量：2520（kg） | 17000 |  |  | 通用类 | 2022-12-31 | 河南省 | 评阅通过 | 初评员：通过 复评员：通过 | 初评员：通过 复评员：通过
动力机械 | 拖拉机 | 轮式拖拉机（不含皮带传动轮式拖拉机） | 70-80马力四轮驱动拖拉机 | 洛阳瑞得拖拉机有限公司 | 轮式拖拉机 | RD704 | 发动机型号：YD4CZ70C2；功率：51.5KW；制造商：扬动股份有限公司；排放标准：第三阶段； | 型式:四轮驱动 ;功率:70马力; | 驱动方式：四轮驱动；发动机标定功率：70马力 | 17000 |  |  | 通用类 | 2022-12-31 | 河南省 | 评阅通过 | 初评员：通过 复评员：通过 | 初评员：通过 复评员：通过
动力机械 | 拖拉机 | 轮式拖拉机（不含皮带传动轮式拖拉机） | 70-80马力四轮驱动拖拉机 | 京山三雷重工股份有限公司 | 轮式拖拉机 | 雷木704D | 发动机型号:4D32ZT33/704,标定功率:52kW,制造商:浙江新柴股份有限公司,国三排放阶段 | 型式:四轮驱动 ;功率:70马力; | 型式:四轮驱动,外廓尺寸(mm):3670×1660×2580（防翻架）3680×1660×2700（四柱式安全驾驶室）3690×1660×2730（六柱式安全驾驶室）,轴距2010mm,最小使用质量2310kg（防翻架）/2710kg（四柱驾驶室） /2750kg（六柱驾驶室）,最大配重(前/后):50/104(kg),变速箱型式:（4×2）×2机械组成式,换挡方式:滑移齿轮换档 | 17000 |  |  | 通用类 | 2023-12-31 | 湖北省 | 评阅通过 | 初评员：通过 复评员：通过 | 初评员：通过 复评员：通过
动力机械 | 拖拉机 | 轮式拖拉机（不含皮带传动轮式拖拉机） | 70-80马力四轮驱动拖拉机 | 潍坊泰鸿拖拉机有限公司 | 轮式拖拉机 | TH704A | SD4DW3Z（江苏四达动力机械集团有限公司、标定功率：52kw、标定转速：2400r/min、排放阶段：CN FC G3 0355 04 0001 第三阶段） | 型式:四轮驱动 ;功率:70马力; | 发动机标定功率（kw）：52kw；驱动方式：四轮驱动 | 17000 |  |  | 通用类 | 2023-12-31 | 山东省 | 评阅通过 | 初评员：通过 复评员：通过 | 初评员：通过 复评员：通过
动力机械 | 拖拉机 | 轮式拖拉机（不含皮带传动轮式拖拉机） | 70-80马力四轮驱动拖拉机 | 洛阳路通农业装备有限公司 | 轮式拖拉机 | 路通-704E | 发动机型号：4D32ZT31/704 功率：51.5kW 生产厂家：浙江新柴股份有限公司 排放阶段：国三 | 型式:四轮驱动 ;功率:70马力; | 功率：51.5kW 马力：70马力 驱动方式：四轮驱动 | 17000 |  |  | 通用类 | 2023-12-31 | 河南省 | 评阅通过 | 初评员：通过 复评员：通过 | 初评员：通过 复评员：通过
动力机械 | 拖拉机 | 轮式拖拉机（不含皮带传动轮式拖拉机） | 70-80马力四轮驱动拖拉机 | 山东时风（集团）有限责任公司 | 轮式拖拉机 | SF704B | 新柴 浙江新柴股份有限公司 4D32ZT31/704 功率kW/转速r/min 51.5/2400 国III 四达 江苏四达动力机械集团有限公司 SD4DW3Z 功率kW/转速r/min 52/2400 国III 新柴 浙江新柴股份有限公司 4D32ZT33/704(VE泵) 功率kW/转速r/min 51.5/2400 国III | 型式:四轮驱动 ;功率:70马力; | 国III 1.3m轮距，8+2滑移齿轮换档，侧置变速，宁波型后桥，高低速及动力输出啮合套换档，牵引力≥18.9kN，差速锁，10吋陶瓷片加强型单作用离合器，双速后动力输出(转速540/760r/min)，机械式、干式盘式制动器，力、位综合调节提升器，1类三点悬挂，提升力≥12.4kN，全液压转向，前/后轮胎：8.3-24/11-32，驾驶室；选装分置式液压悬挂系统，调节方式为位调节、浮动控制；选装安全架；选装风云Ⅲ机罩；选装宁波新型机罩 | 17000 |  |  | 通用类 | 2023-12-31 | 山东省 | 评阅通过 | 初评员：通过 复评员：通过 | 初评员：通过 复评员：通过
动力机械 | 拖拉机 | 轮式拖拉机（不含皮带传动轮式拖拉机） | 70-80马力四轮驱动拖拉机 | 山东时风（集团）有限责任公司 | 轮式拖拉机 | SF804M | 全柴 安徽全柴动力股份有限公司 4C6-80C31 功率kW/转速r/min 59/2400 国III | 型式:四轮驱动 ;功率:80马力; | 全柴 4C6-80C31 国III 1.3m轮距，前轮8.3-20，后轮13.6-28，2类后置三点悬挂，单片、干式、11寸加强双作用离合器；4×3×（1+1）组成式变速箱，同步器换挡，全液压转向，机械式、干式、盘式制动器；后置、半独立式动力输出轴，转速为540 /760r/min；分置式液压悬挂系统，液压系统调节方式为位调节、浮动控制，双路液压输出，风云Ⅲ机罩，风云Ⅲ整体座箱，安全架。选装驾驶室、外协机罩。 | 17000 |  |  | 通用类 | 2023-12-31 | 山东省 | 评阅通过 | 初评员：通过 复评员：通过 | 初评员：通过 复评员：通过
动力机械 | 拖拉机 | 轮式拖拉机（不含皮带传动轮式拖拉机） | 70-80马力四轮驱动拖拉机 | 山东欧迪重工有限公司 | 轮式拖拉机 | 宁拖704 | 发动机型号:4D32ZT33/704，标定功率:52kW,制造商:浙江新柴股份有限公司,国三排放阶段 | 型式:四轮驱动 ;功率:70马力; | 型式:四轮驱动,外廓尺寸(mm):3500×1640×2550（防翻架）3520×1640×2640（四柱式安全驾驶室）3520×1640×2720（六柱式安全驾驶室）,轴距1840mm,最小使用质量2030kg（防翻架）/2280kg（四柱驾驶室）/2340kg（六柱驾驶室）,最大配重(前/后):50/104(kg),变速箱型式:（4+1）×2组成式变速箱,换挡方式:滑动齿轮换档, | 17000 |  |  | 通用类 | 2023-12-31 | 山东省 | 评阅通过 | 初评员：通过 复评员：通过 | 初评员：通过 复评员：通过
动力机械 | 拖拉机 | 轮式拖拉机（不含皮带传动轮式拖拉机） | 70-80马力四轮驱动拖拉机 | 雷沃重工股份有限公司 | 轮式拖拉机 | 现：M704-H（原：M704-E） | 4B5-70U32,51.5kw，安徽全柴动力股份有限公司，第三阶段 | 型式:四轮驱动 ;功率:70马力; | 驱动方式：四轮驱动；功率（kw）：51.5 | 17000 |  |  | 通用类 | 2022-12-31 | 山东省 | 评阅通过 | 初评员：通过 复评员：通过 | 初评员：通过 复评员：通过
动力机械 | 拖拉机 | 轮式拖拉机（不含皮带传动轮式拖拉机） | 70-80马力四轮驱动拖拉机 | 潍坊中驰奔野农业装备有限公司 | 轮式拖拉机 | 704B | 配套动力型号：4D32ZT31/704，制造商：浙江新柴股份有限公司，气缸数：4，标定功率：51.5KW，标定转速：2400r/min，排放标准：第三阶段； 选配一动力型号：YN4P070-33CR，制造商：山东云内动力有限责任公司，气缸数：4，标定功率：51.5KW，标定转速：2300r/min，排放标准：第三阶段； 选配二动力型号：4D32ZT33/704，制造商：浙江新柴股份有限公司，气缸数：4，标定功率：52KW，标定转速：2400r/min，排放标准：第三阶段； 选配三动力型号：SD4DW3Z，制造商：江苏四达动力机械集团有限公司，气缸数：4，标定功率：52KW，标定转速：2400r/min，排放标准：第三阶段。 | 型式:四轮驱动 ;功率:70马力; | 70马力，功率：51.5KW，驱动方式：四轮驱动 | 17000 |  |  | 通用类 | 2022-12-31 | 山东省 | 评阅通过 | 初评员：通过 复评员：通过 | 初评员：通过 复评员：通过
动力机械 | 拖拉机 | 轮式拖拉机（不含皮带传动轮式拖拉机） | 70-80马力四轮驱动拖拉机 | 潍坊中驰奔野农业装备有限公司 | 轮式拖拉机 | 704 | 配套动力型号：4D32ZT31/704，制造商：浙江新柴股份有限公司，气缸数：4，标定功率：51.5KW，标定转速：2400r/min，排放标准：第三阶段； 选配一动力型号：YN4P070-33CR，制造商：山东云内动力有限责任公司，气缸数：4，标定功率：51.5KW，标定转速：2300r/min，排放标准：第三阶段； 选配二动力型号：4D32ZT33/704，制造商：浙江新柴股份有限公司，气缸数：4，标定功率：52KW，标定转速：2400r/min，排放标准：第三阶段； 选配三动力型号：SD4DW3Z，制造商：江苏四达动力机械集团有限公司，气缸数：4，标定功率：52KW，标定转速：2400r/min，排放标准：第三阶段。 | 型式:四轮驱动 ;功率:70马力; | 70马力，功率：51.5KW；驱动方式：四轮驱动 | 17000 |  |  | 通用类 | 2022-12-31 | 山东省 | 评阅通过 | 初评员：通过 复评员：通过 | 初评员：通过 复评员：通过
动力机械 | 拖拉机 | 轮式拖拉机（不含皮带传动轮式拖拉机） | 70-80马力四轮驱动拖拉机 | 潍坊大申奔野机械有限公司 | 轮式拖拉机 | M704C | 配套动力型号：YN4P070-33CR制造商：山东云内动力有限责任公司，标定功率kw：51.5，标定转速r/min：2400，排放标准：第三阶段，气缸数:4,配套动力型号：4D32ZT33/704制造商：浙江新柴股份有限公司，标定功率kw：52，标定转速r/min：2400，排放标准：第三阶段，气缸数：4 | 型式:四轮驱动 ;功率:70马力; | 结构尺寸（长*宽*高mm）:3600×1620×2350， 最小使用质量（kg）:1700，配套动力（kw）:51.5 ，型式:四轮驱动， 轴距（mm）:1850，轮距（前轮/后轮） （mm）:1300/1300， 最小离地间隙（mm）:350，最大配重（前/后）（kg）:54/60， 档位数（前进/倒退）:8/2/0， 动力输出轴输出功率（kw）:≥44.2最大牵引力（KN）:≥13.0，驾驶室或安全架:安全架， 转向系形式:前轮液压转向，离合器型式:干式、单片、单作用， 变速箱换挡方式:啮合套式，轮胎型号（前轮/后轮）:7.50-16/11.2-28 ，液压悬挂系统型式:分置式， 悬挂装置型式及类别:后置三点悬挂，2类 ，调节方式:位调节 ，动力输出轴型式:非独立式。 | 17000 |  |  | 通用类 | 2022-12-31 | 山东省 | 评阅通过 | 初评员：通过 复评员：通过 | 初评员：通过 复评员：通过
动力机械 | 拖拉机 | 轮式拖拉机（不含皮带传动轮式拖拉机） | 70-80马力四轮驱动拖拉机 | 潍坊东科重工农业装备有限公司 | 轮式拖拉机 | DK704 | 发动机型号：4C5-70U32，标定功率：51.5KW，生产厂：安徽全柴动力股份有限公司，排放阶段：国三 | 型式:四轮驱动 ;功率:70马力; | 发动机马力：70马力，标定功率：51.5KW，驱动方式：四轮驱动，排放阶段：国家第三阶段； | 17000 |  |  | 通用类 | 2022-12-31 | 山东省 | 评阅通过 | 初评员：通过 复评员：通过 | 初评员：通过 复评员：通过
动力机械 | 拖拉机 | 轮式拖拉机（不含皮带传动轮式拖拉机） | 70-80马力四轮驱动拖拉机 | 浙江中野农机装备有限公司 | 轮式拖拉机 | 704 | 发动机型号：YN4E075-32CR4，制造商：昆明云内动力股份有限公司，国三排放 70马力四轮驱动拖拉机 四轮驱动：轮式拖拉机；标定功率：51.5kw | 型式:四轮驱动 ;功率:70马力; | 四轮驱动；整机外廓尺寸(长×宽×高)；3505*1590*2390（至安全架顶端） 70马力四轮驱动轮式拖拉机；标定功率：51.5kw | 17000 |  |  | 通用类 | 2023-12-31 | 浙江省 | 评阅通过 | 初评员：通过 复评员：通过 | 初评员：通过 复评员：通过
动力机械 | 拖拉机 | 轮式拖拉机（不含皮带传动轮式拖拉机） | 70-80马力四轮驱动拖拉机 | 浙江中野农机装备有限公司 | 轮式拖拉机 | 704-A | 发动机型号：YN4E075-32CR4，制造商：昆明云内动力股份有限公司，国三排放 70马力四轮驱动拖拉机 四轮驱动：轮式拖拉机；标定功率：51.5kw | 型式:四轮驱动 ;功率:70马力; | 四轮驱动；整机外廓尺寸(长×宽×高)；2900*1400*2370（至安全架顶端） 70马力四轮驱动轮式拖拉机；标定功率：51.5kw | 17000 |  |  | 通用类 | 2023-12-31 | 浙江省 | 评阅通过 | 初评员：通过 复评员：通过 | 初评员：通过 复评员：通过
动力机械 | 拖拉机 | 轮式拖拉机（不含皮带传动轮式拖拉机） | 70-80马力四轮驱动拖拉机 | 浙江中野农机装备有限公司 | 轮式拖拉机 | B704 | 发动机型号：4D32RT30/703，制造商：浙江新柴股份有限公司，国三排放 70马力四轮驱动拖拉机 四轮驱动：轮式拖拉机；标定功率：51.5kw | 型式:四轮驱动 ;功率:70马力; | 四轮驱动；整机外廓尺寸(长×宽×高)；3550*1670*2440（至安全架顶端） 70马力四轮驱动轮式拖拉机；标定功率：51.5kw | 17000 |  |  | 通用类 | 2023-12-31 | 浙江省 | 评阅通过 | 初评员：通过 复评员：通过 | 初评员：通过 复评员：通过
动力机械 | 拖拉机 | 轮式拖拉机（不含皮带传动轮式拖拉机） | 70-80马力四轮驱动拖拉机 | 潍坊恒源拖拉机有限公司 | 轮式拖拉机 | 浙野-704 | 型式:直列、水冷、立式、四冲程 型号:SD4DW3Z 生产企业名称:江苏四达动力机械集团有限公司 吸气方式:增压 气缸数:4 缸径×行程:105×118mm 标定功率:52kW 标定转速:2400r/min 排放阶段：国3 | 型式:四轮驱动 ;功率:70马力; | 形式：四轮驱动 轴距:1990mm 轮距(前轮/后轮):1265/1300mm 外廓尺寸：3510×1650×2525安全架/3510×1650×2750驾驶室 最小使用质量:2130（驾驶室2210）kg 最大牵引力：12.78KN 标定功率:52KW 轮胎型号(前轮/后轮):8.3-24/11-32 | 17000 |  |  | 通用类 | 2021-12-31 | 山东省 | 评阅通过 | 初评员：通过 复评员：通过 | 初评员：通过 复评员：通过
动力机械 | 拖拉机 | 轮式拖拉机（不含皮带传动轮式拖拉机） | 70-80马力四轮驱动拖拉机 | 潍坊金傲野拖拉机有限公司 | 轮式拖拉机 | 傲野-704 | 发动机型号：4C5-70U32；功率：51.5kw；制造商：安徽全柴动力股份有限公司；排放阶段：第三阶段 | 型式:四轮驱动 ;功率:70马力; | 功率：51.5kw；驱动型式：四轮驱动；用途：农田作业、运输；外廓尺寸（长×宽×高）：4180×1660×2580,mm；轴距：2025mm；轮距（前轮/后轮）：1200、1300、1400/1250、1300、1400、1500,mm；轮距（前轮/后轮）调整方式：有级可调/有级可调；最小离地间隙：325mm（牵引板底部）；最小使用质量：2600kg；最大配重（前/后）：144/180,kg；档位数（前进/倒退/爬行）：12/12；发动机与离合器联接方式：直联；起动方式：电起动 | 17000 |  |  | 通用类 | 2021-12-31 | 山东省 | 评阅通过 | 初评员：通过 复评员：通过 | 初评员：通过 复评员：通过
动力机械 | 拖拉机 | 轮式拖拉机（不含皮带传动轮式拖拉机） | 70-80马力四轮驱动拖拉机 | 潍坊金傲野拖拉机有限公司 | 轮式拖拉机 | 傲野-704A | 发动机型号：4B5-70C31；功率：51.5kw；制造商：安徽全柴动力股份有限公司；排放阶段：第三阶段 | 型式:四轮驱动 ;功率:70马力; | 功率：51.5kw；驱动方式：四轮驱动；外廊尺寸：3680×1660×2400mm；轴距：1980mm；常用轮距：1300/1300mm；轮距（前轮/后轮）调整方式：有级可调/无级可调；最小离地间隙：380mm（牵引板底部）；最小使用质量：2150kg；标准配重（前/后）：72/180；档位数（前进/倒退/爬行）8/2/0；发动机与离合器联接方式：直联式；起动方式：电启动 | 17000 |  |  | 通用类 | 2023-12-31 | 山东省 | 评阅通过 | 初评员：通过 复评员：通过 | 初评员：通过 复评员：通过
动力机械 | 拖拉机 | 轮式拖拉机（不含皮带传动轮式拖拉机） | 70-80马力四轮驱动拖拉机 | 河南千里机械有限公司 | 轮式拖拉机 | 千里牛704 | 发动机型号：YCD4T23T8-70；发动机标定功率（kW）：52；发动机标定转速（r/min）：2300；结构型式：直列、水冷、四冲程、直喷式；排放阶段：第三阶段；发动机制造商：一拖（洛阳）柴油机有限公司 | 型式:四轮驱动 ;功率:70马力; | 驱动方式：四轮驱动；发动机标定功率（kW）：52;发动机型号：YT4T23T8-70;发动机标定转速（r/min）：2300；发动机排放阶段：第三阶段；结构型式：水冷、直列、四冲程、直喷式；转向器型式：摆线转阀式静液压转向；变速箱换挡方式：啮合套换档；轮胎型号：8.3-20/12.4-28；其它：力位综合调节，后置三点悬挂等；选装发动机型号：YT4B4U22/0515E；发动机功率（kW）：51.5 | 17000 |  |  | 通用类 | 2022-12-31 | 河南省 | 评阅通过 | 初评员：通过 复评员：通过 | 初评员：通过 复评员：通过
动力机械 | 拖拉机 | 轮式拖拉机（不含皮带传动轮式拖拉机） | 70-80马力四轮驱动拖拉机 | 潍坊金福农业装备有限公司 | 轮式拖拉机 | 恒泰奔野704B | 配套动力型号：4D32ZT31/704,制造商：浙江新柴股份有限公司，气缸数：4，标定功率：51.5KW，标定转速：2400r/min，排放标准：第三阶段；选配一动力型号：SD4DW3Z，制造商：江苏四达动力机械集团有限公司，气缸数：4，标定功率：52KW，标定转速：2400r/min，排放标准：第三阶段;；选配动二力型号：YN4P070-33CR，制造商：山东云内动力有限责任公司，气缸数：4，标定功率：51.5KW，标定转速：2300r/min，排放标准：第三阶段；选配三动力型号：4D32ZT33/704,制造商：浙江新柴股份有限公司，气缸数：4，标定功率：52KW，标定转速：2400r/min，排放标准：第三阶段；。 | 型式:四轮驱动 ;功率:70马力; | 功率：70马力；驱动方式：四轮驱动；外廓尺寸（mm）：4000×1700×2650(驾驶室），4000×1700×2480（安全架）；轴距：（mm）：2000；最小使用质量（kg)：2600（驾驶室）/2400（安全架）；发动机与离合器联接方式：直联；启动方式：电启动；翻倾防护装置：驾驶室/安全架；前照灯型号：D-1DDzhL型或YS-01型；转向系型式：前轮液压转向；转向器型式：摆线转阀式；变速箱型式：4×3×（1+1）组成式；变速箱换挡方式：啮合套。 | 17000 |  |  | 通用类 | 2022-12-31 | 山东省 | 评阅通过 | 初评员：通过 复评员：通过 | 初评员：通过 复评员：通过
动力机械 | 拖拉机 | 轮式拖拉机（不含皮带传动轮式拖拉机） | 70-80马力四轮驱动拖拉机 | 潍坊金福农业装备有限公司 | 轮式拖拉机 | 恒泰奔野704 | 配套动力型号：4D32ZT31/704,制造商：浙江新柴股份有限公司，气缸数：4，标定功率：51.5KW，标定转速：2400r/min，排放标准：第三阶段；选配一动力型号：SD4DW3Z，制造商：江苏四达动力机械集团有限公司，气缸数：4，标定功率：52KW，标定转速：2400r/min，排放标准：第三阶段;；选配动二力型号：YN4P070-33CR，制造商：山东云内动力有限责任公司，气缸数：4，标定功率：51.5KW，标定转速：2300r/min，排放标准：第三阶段；选配三动力型号：4D32ZT33/704,制造商：浙江新柴股份有限公司，气缸数：4，标定功率：52KW，标定转速：2400r/min，排放标准：第三阶段。 | 型式:四轮驱动 ;功率:70马力; | 功率：70马力；驱动型式：四轮驱动；外廓尺寸（长×宽×高）（mm）：3700×1650×2700（驾驶室）/3700×1650×2500（安全架）；轴距（mm）：1950；最小使用质量（kg）：2300（驾驶室）/2050（安全架）；发动机与离合器联接方式：直联；启动方式：电启动；翻倾防护装置：驾驶室/安全架；前照灯型号：D-1DDzhL或18.48.016a；转向系型式：前轮液压转向；转向器型式：摆线转阀式；行车制动型式：蹄式；驻车制动系型式：锁定踏板式；变速箱型式：（4+1）×2组成式；变速箱换挡方式：啮合套。 | 17000 |  |  | 通用类 | 2022-12-31 | 山东省 | 评阅通过 | 初评员：通过 复评员：通过 | 初评员：通过 复评员：通过
动力机械 | 拖拉机 | 轮式拖拉机（不含皮带传动轮式拖拉机） | 70-80马力四轮驱动拖拉机 | 潍坊鸿创金拖机械制造有限公司 | 轮式拖拉机 | HCJT704 | 发动机型号:4C5-70U32 生产厂:安徽全柴动力股份有限公司 标定功率:51.5kW 排放标准：第三排放阶段 发动机型号:4D32ZT31/704 生产厂:浙江新柴股份有限公司 标定功率:51.5kW排放标准：第三排放阶段 | 型式:四轮驱动 ;功率:70马力; | 外廓尺寸(长×宽×高)mm:4000×1700×2780；轴距或履带接地长:2000mm；常用轮距(前轮/后轮)或轨距:1280/1370mm；轮距(前轮/后轮)调整方式:有级可调/无级可调；最小使用质量:2450kg；标准配重（前/后）：76/160kg； 档位数：前进/倒退/爬行：12/12/0； 主变速器档位数：4；副变速器档位数/其他档位数：3/2 | 17000 |  |  | 通用类 | 2022-12-31 | 山东省 | 评阅通过 | 初评员：通过 复评员：通过 | 初评员：通过 复评员：通过
动力机械 | 拖拉机 | 轮式拖拉机（不含皮带传动轮式拖拉机） | 70-80马力四轮驱动拖拉机 | 潍坊华博农业装备有限公司 | 轮式拖拉机 | 骏野704B | 配套动力型号: 4B5-70C31，制造商：安徽全柴动力股份有限公司, 气缸数：4，标定功率（kW）: 51.5，转速（r/min）：2400，排放标准：第3阶段； 配套动力型号: 4C5-70U32，制造商：安徽全柴动力股份有限公司, 气缸数：4，标定功率（kW）: 51.5，转速（r/min）：2400，排放标准：第3阶段； 配套动力型号: WP2.3G75E310，制造商：潍柴动力扬州柴油机有限责任公司,气缸数：4，标定功率（kW）: 51.5，转速（r/min）：2300，排放标准：第3阶段； 配套动力型号: 4TD70，制造商：山东华源莱动内燃机有限公司, 气缸数：4，标定功率（kW）: 51.5，转速（r/min）：2400，排放标准：第3阶段 | 型式:四轮驱动 ;功率:70马力; | 发动机功率：70马力；驱动方式：四轮驱动 | 17000 |  |  | 通用类 | 2022-12-31 | 山东省 | 评阅通过 | 初评员：通过 复评员：通过 | 初评员：通过 复评员：通过
动力机械 | 拖拉机 | 轮式拖拉机（不含皮带传动轮式拖拉机） | 70-80马力四轮驱动拖拉机 | 山东萨丁重工有限公司 | 轮式拖拉机 | SD704-A | 配套动力型号：4TD70，制造商：山东华源莱动内燃机有限公司，气缸数：4,标定功率：51.5kw，标定转速（r/min）：2400r/min；排放标准：第三阶段。 | 型式:四轮驱动 ;功率:70马力; | 马力：70马力,型式4x4轮式,外廓尺寸(长x宽x高):4300x1800x2700mm,轴距：2010mm,轮距(前轮/后轮):1290、1390、1450/1300-1500mm,最小离地间隙：365mm，最小使用质量2500kg,档位数12/12. | 17000 |  |  | 通用类 | 2022-12-31 | 山东省 | 评阅通过 | 初评员：通过 复评员：通过 | 初评员：通过 复评员：通过
动力机械 | 拖拉机 | 轮式拖拉机（不含皮带传动轮式拖拉机） | 70-80马力四轮驱动拖拉机 | 山东鲁拖农业装备有限公司 | 轮式拖拉机 | LT704 | 发动机型号：4D32ZT31/704（国三发动机）；制造商：浙江新柴股份有限公司；排放阶段：GB20891-2014第三阶段; | 型式:四轮驱动 ;功率:70马力; | 外廓尺寸：4100mm×1740mm×2760mm；驱动形式：4*4四轮驱动；配套功率：51.5kw；发动机型号：4D32ZT31/704（国三发动机）；制造商：浙江新柴股份有限公司；排放阶段：GB20891-2014第三阶段;轴距：2640mm；最小使用质量：2850kg；配重：144/360kg；档位数：12/12/0；变速箱形式：4/2/(1+1)组合式；驾驶室：LT704.46.011；六柱式安全驾驶室 | 17000 |  |  | 通用类 | 2022-12-31 | 山东省 | 评阅通过 | 初评员：通过 复评员：通过 | 初评员：通过 复评员：通过
动力机械 | 拖拉机 | 轮式拖拉机（不含皮带传动轮式拖拉机） | 70-80马力四轮驱动拖拉机 | 上海向明农业机械有限公司 | 轮式拖拉机 | SH704 | 型号：YD4CZ70C1 、标定功率：51.5kW、制造商：一拖（姜堰）动力机械有限公司、排放阶段：第三阶段。 | 型式:四轮驱动 ;功率:70马力; | 外廓尺寸（长×宽×高）：3943×1930×2394mm；驱动型式:四轮驱动；轴距：2142.5mm;最小使用质量：2500kg;档位数（前进/倒退）：前进8档/倒退2档；发动机标定转速：2400；动力输出轴功率（kw）：43.78；发动机标定功率：51.5kW;框架上最大提升力（kN）：14.1 | 17000 |  |  | 通用类 | 2021-12-31 | 上海市 | 评阅通过 | 初评员：通过 复评员：通过 | 初评员：通过 复评员：通过
动力机械 | 拖拉机 | 轮式拖拉机（不含皮带传动轮式拖拉机） | 70-80马力四轮驱动拖拉机 | 洛阳天宇机械制造有限公司 | 轮式拖拉机 | 格朗斯-704M | 发动机型号：YD4CZ70C2;功率：51.5（kw）;制造商：扬动股份有限公司；排放阶段：中国第三阶段 发动机型号：YT4B4U23/0515E;功率：51.5（kw）;制造商：一拖（洛阳）柴油机有限公司；排放阶段：中国第三阶段 发动机型号：4G33TC;功率：51.5（kw）;制造商：常柴股份有限公司；排放阶段：中国第三阶段 发动机型号：YD4CZ70C2;功率：51.5（kw）;制造商：扬动股份有限公司；排放阶段：中国第三阶段 发动机型号:YN4P070-34CR;功率：51.5（kw）;制造商:山东云内动力有限责任公司；排放阶段:中国第三阶段 发动机型号: LR4M5R23/0515;功率：51.5（kw）;制造商:一拖(洛阳)柴油机有限公司；排放阶段:中国第三阶段 | 型式:四轮驱动 ;功率:70马力; | 外廓尺寸（长×宽×高）：3760×1625×2400（㎜）；功率：51.5（kw）;驱动型式: 四轮驱动；轴距：1850（㎜）；轮距（前/后）：1200/1280～1530(mm);轮胎（前/后）：8.3-20/13.6-28；牵引力：13200（n）；最小使用质量2100（㎏）；最大配重（前/后）：120/200（㎏） | 17000 |  |  | 通用类 | 2024-04-18 | 河南省 | 评阅通过 | 初评员：通过 复评员：通过 | 初评员：通过 复评员：通过
动力机械 | 拖拉机 | 轮式拖拉机（不含皮带传动轮式拖拉机） | 70-80马力四轮驱动拖拉机 | 奔野优森拖拉机制造有限公司 | 轮式拖拉机 | 奔野优森704 | 发动机型号: 4D32ZT31/704,发动机生产厂：浙江新柴股份有限公司，标定功率 ：51.5kW，标定转速： 2400r/min ，气缸数： 4 缸，排放阶段：国三 | 型式:四轮驱动 ;功率:70马力; | 外形尺寸（长×宽×高）：3920×1650×2500，轴距：2040，常用轮距（前轮/后轮）：1280/1300，最小使用质量：2500，发动机马力：70马力，标定功率：51.5KW，驱动方式：四轮驱动，排放阶段：国家第三阶段； | 17000 |  |  | 通用类 | 2022-12-31 | 浙江省 | 评阅通过 | 初评员：通过 复评员：通过 | 初评员：通过 复评员：通过
动力机械 | 拖拉机 | 轮式拖拉机（不含皮带传动轮式拖拉机） | 70-80马力四轮驱动拖拉机 | 奔野优森拖拉机制造有限公司 | 轮式拖拉机 | 奔野优森704A | 发动机厂家：江苏四达动力机械集团有限公司；发动机型号：SD4DW3Z；功率 ：52KW；排放标准：第三阶段 | 型式:四轮驱动 ;功率:70马力; | 。外形尺寸（长×宽×高）：3456×1590×2685，轴距：1890，常用轮距（前轮/后轮）：1305/1280，最小使用质量：2086，发动机马力：70马力，标定功率：52KW，驱动方式：四轮驱动，排放阶段：国家第三阶段； | 17000 |  |  | 通用类 | 2023-12-31 | 浙江省 | 评阅通过 | 初评员：通过 复评员：通过 | 初评员：通过 复评员：通过
动力机械 | 拖拉机 | 轮式拖拉机（不含皮带传动轮式拖拉机） | 70-80马力四轮驱动拖拉机 | 宁波奔野普兴农业机械有限公司 | 轮式拖拉机 | 奔野普兴704 | 发动机厂家：浙江新柴股份有限公司；发动机型号：4D32T33/704；功率 ：52KW；排放标准：第三阶段 | 型式:四轮驱动 ;功率:70马力; | 外形尺寸（长×宽×高）：3458×1575×2335，轴距：1845，常用轮距（前轮/后轮）：1300/1280，最小使用质量：2086，发动机马力：70马力，标定功率：52KW，驱动方式：四轮驱动，排放阶段：国家第三阶段； | 17000 |  |  | 通用类 | 2023-12-31 | 浙江省 | 评阅通过 | 初评员：通过 复评员：通过 | 初评员：通过 复评员：通过
动力机械 | 拖拉机 | 轮式拖拉机（不含皮带传动轮式拖拉机） | 80-90马力四轮驱动拖拉机 | 潍坊昌荣机械有限公司 | 轮式拖拉机 | 潍河804B | 配套动力型号：4C6-80U32；制造商：安徽全柴动力股份有限公司；气缸数：4；标定功率：(kw)59；标定转速：（r/min）2400；排放标准：第三阶段。 | 型式:四轮驱动 ;功率:80马力; | 型式：4×4四轮驱动，结构尺寸（长*宽*高）：3600mm×1590mm×2560mm（驾驶室）3600mm×1590mm×2400mm（安全架），轴距：1950mm，轮距（前轮/后轮）： 1200mm/1200mm、1300mm、1400、1500mm，轮距（前轮/后轮）调整方式：固定/有级可调，最小离地间隙：350mm（前桥底部），最小使用质量：2160kg(驾驶室）2000kg（安全架），配重（最大）（前/后）：100kg/136kg，档位数（前进/倒退/爬行）：8/2/0 ,（主变速/副变速/其他）5/2/0 发动机与离合器联接方式：直联 ，起动方式：电起动，配套动力：59kW，发动机型号：4C6-80U32。排放阶段：第三阶段 | 19000 |  |  | 通用类 | 2022-12-31 | 山东省 | 评阅通过 | 初评员：通过 复评员：通过 | 初评员：通过 复评员：通过
动力机械 | 拖拉机 | 轮式拖拉机（不含皮带传动轮式拖拉机） | 80-90马力四轮驱动拖拉机 | 山东迪拖农业装备有限公司 | 轮式拖拉机 | 迪拖804-2 | 发动机型号：4D32ZT32/804；标定功率：59kW；制造商：浙江新柴股份有限公司；排放阶段：第三阶段 | 型式:四轮驱动 ;功率:80马力; | 外廓尺寸(长X宽X高)(MM)3540×1730×2540（至安全架顶）/3540×1730×2650(至驾驶室顶）；最小使用质量KG:安全架：2050 /驾驶室：2345；发动机功率KW:59；驱动方式:四轮驱动； | 19000 |  |  | 通用类 | 2023-12-31 | 山东省 | 评阅通过 | 初评员：通过 复评员：通过 | 初评员：通过 复评员：通过
动力机械 | 拖拉机 | 轮式拖拉机（不含皮带传动轮式拖拉机） | 80-90马力四轮驱动拖拉机 | 山东润达农业装备有限公司 | 轮式拖拉机 | 润达-804E | 型号：4B5-80C31；标定功率：59kW；制造商：安徽全柴动力股份有限公司；排放阶段：国三（信息公开编号CN FC G3 00 0602000127 000007） | 型式:四轮驱动 ;功率:80马力; | 功率：59kW；驱动型式：四轮驱动；外廓尺寸mm(长×宽×高)：3550×1600×2300；轴距：1900mm；最小使用质量：1600kg；挡位数(前进/倒退/爬行) ：8/2/0；起动方式：电起动 | 19000 |  |  | 通用类 | 2023-12-31 | 山东省 | 评阅通过 | 初评员：通过 复评员：通过 | 初评员：通过 复评员：通过
动力机械 | 拖拉机 | 轮式拖拉机（不含皮带传动轮式拖拉机） | 80-90马力四轮驱动拖拉机 | 临沂宝迪机械有限公司 | 轮式拖拉机 | BL804 | (1)发动机型号：YCD4T23T8-80A;型式：直列、水冷、四冲程；标定功率：59kw;生产厂：广西玉柴动力机械有限公司，排放阶段：国三（2）发动机型号：LR4M5U22/0588E;型式：直列式；标定功率：58.8kw；生产厂：一拖（洛阳）柴油机有限公司；排放阶段：国三（3）发动机型号：YD4EZ80C1;型式 ：直列、四冲程、水冷、增压；标定功率：58.8kw；生产厂：扬动股份有限公司；排放阶段：国三 | 型式:四轮驱动 ;功率:80马力; | 型号：BL804;型式：四轮驱动；外廓尺寸（长×宽×高）mm：3920×1680×2555；轴距或履带接地长mm：2065；常用轮距（前轮/后轮）或轨距mm：1260/1300；最小离地间隙：358mm；最小使用质量：2335kg；发动机与离合器联接方式：直联式;起动方式：电起动；(1)发动机型号：YCD4T23T8-80A;生产厂：广西玉柴动力机械有限公司，进气方式：增压；气缸数：4；缸径×行程mm：102×118；标定功率：59kw，标定转速：2300r/min；空气滤清器型式：干式；起动机型号：1409E-PC；冷却方式：水冷；（2）发动机型号：LR4M5U22/0588E;生产厂：一拖（洛阳）柴油机有限公司，进气方式：自然吸气；气缸数：4；缸径×行程mm：110×135；标定功率：58.8kw，标定转速：2200r/min；空气滤清器型式：油浴式；起动机型号：QDJ1408GM；冷却方式：水冷；（3）发动机型号：YD4EZ80C1;生产厂：扬动股份有限公司，进气方式：增压中冷；气缸数：4；缸径×行程mm：100×105；标定功率：58.8kw，标定转速：2400r/min；空气滤清器型式：油浴式；起动机型号：QDJ1409A；冷却方式：强制水冷；排气管消声器重量（含消声腔）：4.7kg；燃油箱容积：60L；转向系型式：全液压转向；转向器型式：摆线转阀式静液压转向器；行车制动系型式：油浴盘式制动器；驻车制动系型式：独立机械手制动；传动系前驱动桥型式 ：旱地型；传动系离合器型式：干式、双作用；传动系变速箱型式：（1＋1）×4×3组成式；行走系轮胎型号（前轮/后轮）：8.3-24/12.4-28； | 19000 |  |  | 通用类 | 2022-12-31 | 北京市 | 评阅通过 | 初评员：通过 复评员：通过 | 初评员：通过 复评员：通过
动力机械 | 拖拉机 | 轮式拖拉机（不含皮带传动轮式拖拉机） | 80-90马力四轮驱动拖拉机 | 洛阳万年红拖拉机有限公司 | 轮式拖拉机 | 万年红804E | 发动机型号：YD4CZ80C2；功率：58.8KW;制造商：扬动股份有限公司；排放阶段：第三阶段 | 型式:四轮驱动 ;功率:80马力; | 驱动方式：四轮驱动；发动机标定功率：80马力 | 19000 |  |  | 通用类 | 2024-04-10 | 河南省 | 评阅通过 | 初评员：通过 复评员：通过 | 初评员：通过 复评员：通过
动力机械 | 拖拉机 | 轮式拖拉机（不含皮带传动轮式拖拉机） | 80-90马力四轮驱动拖拉机 | 京山三雷重工股份有限公司 | 轮式拖拉机 | 雷木804D | 发动机型号:4B5-80C31,标定功率:59kW,制造商:安徽全柴动力股份有限公司,国三排放阶段 | 型式:四轮驱动 ;功率:80马力; | 型式:四轮驱动,外廓尺寸(mm):3670×1660×2580（防翻架）3680×1660×2700（四柱式安全驾驶室）3690×1660×2730（六柱式安全驾驶室）,轴距2010mm,最小使用质量2310kg（防翻架）/2710kg（四柱驾驶室）/2750kg（六柱驾驶室）,最大配重(前/后):50/104(kg),变速箱型式:（4×2）×2机械组成式,换挡方式:滑移齿轮换档 | 19000 |  |  | 通用类 | 2023-12-31 | 湖北省 | 评阅通过 | 初评员：通过 复评员：通过 | 初评员：通过 复评员：通过
动力机械 | 拖拉机 | 轮式拖拉机（不含皮带传动轮式拖拉机） | 80-90马力四轮驱动拖拉机 | 山东华山拖拉机制造有限公司 | 轮式拖拉机 | 华苑804G | 型号：4B5-80C31； 功率：59Kw（80马力）； 制造商：安徽全柴动力股份有限公司 排放阶段：第三阶段。 | 型式:四轮驱动 ;功率:80马力; | 功率：59kw；驱动型式：四轮驱动 | 19000 |  |  | 通用类 | 2023-12-31 | 山东省 | 评阅通过 | 初评员：通过 复评员：通过 | 初评员：通过 复评员：通过
动力机械 | 拖拉机 | 轮式拖拉机（不含皮带传动轮式拖拉机） | 80-90马力四轮驱动拖拉机 | 山东潍坊鲁中拖拉机有限公司 | 轮式拖拉机 | 鲁中-804A | 发动机型号一:4TD80，58.8KW，山东华源莱动内燃机有限公司，符合国家第三阶段排放标准； 发动机型号二:4C6-80U32，59KW，安徽全柴动力股份有限公司，符合国家第三阶段排放标准； 发动机型号三:4D32ZT32/804，59KW，浙江新柴股份有限公司，符合国家第三阶段排放标准； 发动机型号四:4G33TC-80G31C，58.8KW，常柴股份有限公司，符合国家第三阶段排放标准。 | 型式:四轮驱动 ;功率:80马力; | 功率：80马力；型式：四轮驱动；外廓尺寸（长*宽*高 mm）：3540*1435*2240；最小使用质量（kg）：1820；档位数（前进/倒退/爬行）：8/2/0（8/8/0,16/4/0选装）；动力输出轴功率（KW）：50 | 19000 |  |  | 通用类 | 2022-12-31 | 山东省 | 评阅通过 | 初评员：通过 复评员：通过 | 初评员：通过 复评员：通过
动力机械 | 拖拉机 | 轮式拖拉机（不含皮带传动轮式拖拉机） | 80-90马力四轮驱动拖拉机 | 山东潍坊鲁中拖拉机有限公司 | 轮式拖拉机 | 鲁中-804C | 发动机型号一:4D32ZT33/803，59KW，浙江新柴股份有限公司，符合国家第三阶段排放标准；发动机型号二:4G33TC-80G31C，58.8KW，常柴股份有限公司，符合国家第三阶段排放标准；发动机型号三:4B5-80C31，59KW，安徽全柴动力股份有限公司，符合国家第三阶段排放标准；发动机型号四:4TG80B1，58.8KW，山东华源莱动内燃机有限公司，符合国家第三阶段排放标准； | 型式:四轮驱动 ;功率:80马力; | 功率：80马力；型式：四轮驱动；外廓尺寸（长*宽*高 mm）：3900*1420*2120；最小使用质量（kg）：1990；档位数（前进/倒退/爬行）：8/4/（8+4）；动力输出轴功率（KW）：≥50.2 | 19000 |  |  | 通用类 | 2023-12-31 | 山东省 | 评阅通过 | 初评员：通过 复评员：通过 | 初评员：通过 复评员：通过
动力机械 | 拖拉机 | 轮式拖拉机（不含皮带传动轮式拖拉机） | 80-90马力四轮驱动拖拉机 | 华创机器人制造有限公司 | 轮式拖拉机 | 华创沃尔-804E-1 | 发动机厂家：山东华源莱动内燃机有限公司；发动机型号：4TD80；气缸数：4缸；标定功率：58.8KW；标定转速：2400r/min；排放阶段：第三阶段； | 型式:四轮驱动 ;功率:80马力; | 整机型号：华创沃尔-804E-1；整机型式：四轮驱动；外廓尺寸(长×宽×高)mm:3050×1450×2170；轴距或履带接地长mm：1840；常用轮距(前轮/后轮)或轨距mm:900/1000轮距(前轮/后轮)调整方式:不可调/无级可调;最小使用质量kg:1590；标准配重(前/后)kg:50/300；最大配重(前/后)kg:50/300；档位数（前进/倒退/爬行）：8/2/0；档位数（主变速/副变速/其他）：(4+1)/2/0；发动机与离合器联接方式：直联；起动方式：电起动；翻倾防护装置（驾驶室或安全框架）型式：两柱式；前照灯型号：KY-003；转向系型式：液压转向；转向器型式：摆线转阀式静液压转向器；行车制动系型式：蹄式；驻车制动系型式:独立手制动;前驱动桥型式:旱地型；离合器型式:干式10寸单作用;动力输出轴离合器型式:干式10寸单作用；变速箱型式:4×2+2档组成式；主变速箱换档方式：滑动齿轮换档和啮合套换档；副变速箱换档方式：啮合套换档；轮胎型号(前轮/后轮)：6.00-14/9.5-20； | 19000 |  |  | 通用类 | 2024-04-18 | 山东省 | 评阅通过 | 初评员：通过 复评员：通过 | 初评员：通过 复评员：通过
动力机械 | 拖拉机 | 轮式拖拉机（不含皮带传动轮式拖拉机） | 80-90马力四轮驱动拖拉机 | 泰安泰山国泰拖拉机制造有限公司 | 轮式拖拉机 | 泰山-804B | 4K41ZT31/803、58.8KW、浙江新柴股份有限公司、排放阶段:国三 | 型式:四轮驱动 ;功率:80马力; | 外廓尺寸（长*宽*高mm）：3910×1740×2800(驾驶室）2600（安全架），驱动型式：四轮驱动，配套功率（kw）：58.8，发动机商标或品牌：新柴，发动机型号：4K41ZT31/803，轴距（mm）：2040，最小使用质量（kg）：2760（安全架）、2910（驾驶室）配重（kg）(前/后)：200/360，档位数（前进/倒退/爬行）：12/12/无，变速箱型式：4×3×（1+1）组成式，机架型式：无架式 ， 驾驶室：选装 | 19000 |  |  | 通用类 | 2023-12-31 | 山东省 | 评阅通过 | 初评员：通过 复评员：通过 | 初评员：通过 复评员：通过
动力机械 | 拖拉机 | 轮式拖拉机（不含皮带传动轮式拖拉机） | 80-90马力四轮驱动拖拉机 | 潍坊凯沃农业装备有限公司 | 轮式拖拉机 | KW804N | 配套动力品牌：安徽全柴动力股份有限公司；发动机型号：4B5-80C31；标定功率：59kw；转速：2400r/min；国家排放标准第三排放阶段。 | 型式:四轮驱动 ;功率:80马力; | 驱动形式:四轮驱动；标定功率:59kw；发动机型号:4B5-80C31；轮距(mm):前轮1300,后轮1300；轮胎规格(前/后):9.5-20/14.9-30；轴距(mm):1960；安全架外廓尺寸(mm):3675×1700×2555；驾驶室外廓尺寸(mm)：3675×1700×2720. | 19000 |  |  | 通用类 | 2022-12-31 | 山东省 | 评阅通过 | 初评员：通过 复评员：通过 | 初评员：通过 复评员：通过
动力机械 | 拖拉机 | 轮式拖拉机（不含皮带传动轮式拖拉机） | 80-90马力四轮驱动拖拉机 | 泰安泰山国泰拖拉机制造有限公司 | 轮式拖拉机 | 泰山-804FA | SD4DWU1、58.8KW、江苏四达动力机械集团有限公司、排放阶段:国三 | 型式:四轮驱动 ;功率:80马力; | 外廓尺寸（长*宽*高mm）：3570×1560×2340，驱动型式：四轮驱动，配套功率（kw）：58.8，发动机商标或品牌：四达，发动机型号：SD4DWU1，轴距（mm）：1800，最小使用质量（kg）：1780，配重（kg）(前/后)：95/172，档位数（前进/倒退/爬行）：8/2/无，变速箱型式：直齿（4+1）×2组成式，机架型式：无架式 ， 驾驶室：无 | 19000 |  |  | 通用类 | 2023-12-31 | 山东省 | 评阅通过 | 初评员：通过 复评员：通过 | 初评员：通过 复评员：通过
动力机械 | 拖拉机 | 轮式拖拉机（不含皮带传动轮式拖拉机） | 80-90马力四轮驱动拖拉机 | 雷沃重工股份有限公司 | 轮式拖拉机 | M804-EF | 配套动力型号：4B5-80C31；制造商：安徽天利动力股份有限公司；标定功率(kW)：59；标定转速（r/min）：2400；排放标准：第三阶段。 | 型式:四轮驱动 ;功率:80马力; | 驱动方式：四轮驱动；功率（kw）：59KW | 19000 |  |  | 通用类 | 2022-12-31 | 山东省 | 评阅通过 | 初评员：通过 复评员：通过 | 初评员：通过 复评员：通过
动力机械 | 拖拉机 | 轮式拖拉机（不含皮带传动轮式拖拉机） | 80-90马力四轮驱动拖拉机 | 山东福尔沃农业装备股份有限公司 | 轮式拖拉机 | FB804-E | 结构型式：直列、四冲程；型号：4B5-80C31;制造商：安徽全柴动力股份有限公司；标定功率：59Kw;排放阶段：国三排放阶段；驱动方式：四轮驱动 | 型式:四轮驱动 ;功率:80马力; | 80马力；驱动方式：四轮驱动；发动机转速：2400r/min；外廓尺寸（长×宽×高）:3565×1500×2150mm；最大牵引力：14.4kN；动力输出轴标定功率下限：47.6kw；轴距：1875mm；最小离地间隙离地部位：310mm；最小使用质量：1580kg;标定功率：59Kw. | 19000 |  |  | 通用类 | 2023-12-31 | 山东省 | 评阅通过 | 初评员：通过 复评员：通过 | 初评员：通过 复评员：通过
动力机械 | 拖拉机 | 轮式拖拉机（不含皮带传动轮式拖拉机） | 80-90马力四轮驱动拖拉机 | 山东凯斯迪尔农业装备有限公司 | 轮式拖拉机 | DR804A | 发动机马力：80马力，型号：YN4E085-32CR4功率：59KW 制造商：昆明云内动力股份有限公司，排放阶段：国家第三阶段； 发动机马力：80马力，型号：4C6-80U32功率：59KW 制造商：安徽全柴动力股份有限公司，排放阶段：国家第三阶段； 发动机马力：80马力，型号：4D32ZT32/804功率：59KW 制造商：浙江新柴股份有限公司，排放阶段：国家第三阶段； 发动机马力：80马力，型号：WP4.1G82E301功率：60KW 制造商：潍柴动力扬州柴油机有限责任公司，排放阶段：国家第三阶段； 发动机马力：80马力，型号：4B5-80C31功率：59KW 制造商：安徽全柴动力股份有限公司，排放阶段：国家第三阶段； | 型式:四轮驱动 ;功率:功率：59KW(80马力 ）；驱动方式 ：四轮驱动 ；马力; | 功率：59KW(80马力 ）；驱动方式 ：四轮驱动 ； 外廓尺寸(长×宽×高) 4090 mm×1785 mm×2510 mm； 轴距或履带接地长 2070mm； 轮距(前轮/后轮)： 1290mm、1390mm/1300mm、1400mm、1500mm； 常用轮距(前轮/后轮)：1290mm/1400mm； 轮距(前轮/后轮)调整方式 ： 有级可调/有级可调 最小离地间隙 ：370mm； 最小使用质量 ： 2320 kg ； 标准配重(前/后): 300kg /360 kg； 最大配重(前/后) : 300kg /360 kg ； 档位数 (前进/倒退/爬行): 12/12/0 ； 主变速/副变速/其他 / 4/3×(1+1)/0 ； | 19000 |  |  | 通用类 | 2022-12-31 | 山东省 | 评阅通过 | 初评员：通过 复评员：通过 | 初评员：通过 复评员：通过
动力机械 | 拖拉机 | 轮式拖拉机（不含皮带传动轮式拖拉机） | 80-90马力四轮驱动拖拉机 | 常州东风农机集团有限公司 | 轮式拖拉机 | DF804-3 | ①发动机型号：4G33V16-80G31C、标定功率：58.8KW、制造商：常柴股份有限公司、排放阶段：国Ⅲ；②发动机型号：YC4DK90-T303、标定功率：58.8KW、制造商：广西玉柴机器股份有限公司、排放阶段：国Ⅲ；③发动机型号：LR4M5U23/0588E、标定功率：58.8KW、制造商：一拖（洛阳）柴油机有限公司、排放阶段：国Ⅲ；④发动机型号：YN4PL080-33CR、标定功率：58.8KW、制造商：山东云内动力有限责任公司、排放阶段：国Ⅲ | 型式:四轮驱动 ;功率:80马力; | 驱动轮数：四轮驱动；发动机标定功率（kW）：58.8 .外廓尺寸（长×宽×高）(mm):3860×1650×2550(宽：1900八块配重) .发动机与离合器联接方式：直联式 | 19000 |  |  | 通用类 | 2023-12-31 | 江苏省 | 评阅通过 | 初评员：通过 复评员：通过 | 初评员：通过 复评员：通过
动力机械 | 拖拉机 | 轮式拖拉机（不含皮带传动轮式拖拉机） | 80-90马力四轮驱动拖拉机 | 潍坊天富拖拉机有限公司 | 轮式拖拉机 | TF804E | 型号：4B5-80C31、功率：59KW、制造商：安徽全柴动力股份有限公司、排放阶段：国三排放 | 型式:四轮驱动 ;功率:80马力; | 马力：80马力；功率：59kW；驱动方式：四轮驱动 | 19000 |  |  | 通用类 | 2022-12-31 | 山东省 | 评阅通过 | 初评员：通过 复评员：通过 | 初评员：通过 复评员：通过
动力机械 | 拖拉机 | 轮式拖拉机（不含皮带传动轮式拖拉机） | 80-90马力四轮驱动拖拉机 | 天津市富雷机电设备有限公司 | 轮式拖拉机 | FL804 | 型号：4TD80；标定功率kW：58.8；制造商：山东华源莱动内燃机有限公司；排放阶段：国Ⅲ | 型式:四轮驱动 ;功率:58.8kW/80马力; | 1.整机外廓尺寸（长×宽×高）mm：3670×1700×2550，2.整机型式：四轮驱动，3.发动机型式：四缸、直列、水冷、四冲程；标定功率：58.8kW（80马力）；标定转速：2400r/min，4.轴距或履带接地长：1960mm，5.最小使用质量：2700kg，6.标准配重（前/后）：80/120kg；最大配重（前/后）：80/480kg，7.档位数（前进/倒退/爬行）：8/2/0；主变速/副变速/其他：（4+1）/2/0，8.变速箱型式：（4+1）×2组成式；主变速箱换挡方式：啮合套换挡；副变速箱换挡方式：滑移齿轮换挡，9.翻倾防护装置（驾驶室或安全架）型号：500.49.001；型式：安全架 | 19000 |  |  | 通用类 | 2023-12-31 | 天津市 | 评阅通过 | 初评员：通过 复评员：通过 | 初评员：通过 复评员：通过
动力机械 | 拖拉机 | 轮式拖拉机（不含皮带传动轮式拖拉机） | 80-90马力四轮驱动拖拉机 | 江苏悦达智能农业装备有限公司 | 轮式拖拉机 | YE804-1 | 发动机型号：4G33TC-80G31C,发动机制造商：常柴股份有限公司，标定功率：58.8功率,发动机是国三标准发动机 | 型式:四轮驱动 ;功率:80马力; | 发动机功率58.8千瓦;四轮驱动4*(1+1)*2变速箱;直接联接;液压转向，动力输出轴半独立式；驾驶室 | 19000 |  |  | 通用类 | 2022-12-31 | 江苏省 | 评阅通过 | 初评员：通过 复评员：通过 | 初评员：通过 复评员：通过
动力机械 | 拖拉机 | 轮式拖拉机（不含皮带传动轮式拖拉机） | 80-90马力四轮驱动拖拉机 | 江苏常发农业装备股份有限公司 | 轮式拖拉机 | CFF804J | 配套动力型号：CF4C80T-Z,制造商：江苏常发农业装备股份有限公司，气缸数：4缸，标定功率：58.9kw，标定转速：2300r/min，排放标准：第三阶段；选配YC4A95-T310,制造商：广西玉柴机器股份有限公司，气缸数：4缸，标定功率：59kw，标定转速：2300r/min，排放标准：第三阶段 | 型式:四轮驱动 ;功率:80马力; | 型式：四轮驱动；外廓尺寸（长×宽×高）：4325mm×1970mm×2668mm；轴距：2135mm；轮距（前轮/后轮）：前轮1550mm，后轮1315-1920mm；常用轮距（前轮/后轮）：1550mm/1540mm；轮距（前轮/后轮）调整方式：前轮固定、后轮有级调节；最小使用质量：3280kg；最大配重（前/后）：前配重300kg，后配重540kg；档位数：前进12/倒退12/爬行0；发动机与离合器联结方式：直联式；翻倾防护装置：安全驾驶室；前照灯型号：CF700.48.311/CF700.48.312或GB48A；转向系型式：全液压转向；行车制动系型式：湿式、双片、盘式；驻车制动系型式：锁定踏板式、机械操作；离合器型式：干式、单片、经常接合、双作用；传动系变速箱型式：（1+1）×（4×3）组成式，选装（1+1）×（4×3）×2组成式；主/副变速箱换挡方式：啮合套换挡；轮胎型号：前轮11.2-24/后轮16.9-30；液压悬挂装置型式：后置、Ⅱ类、三点悬挂 | 19000 |  |  | 通用类 | 2019-12-31 | 江苏省 | 评阅通过 | 初评员：通过 复评员：通过 | 初评员：通过 复评员：通过
动力机械 | 拖拉机 | 轮式拖拉机（不含皮带传动轮式拖拉机） | 80-90马力四轮驱动拖拉机 | 安徽省传奇农业机械制造有限公司 | 轮式拖拉机 | CQ804-A | 配套发动机型号：YN4PL080-33CR，标定功率：58.8kW，制造商：山东云内动力有限责任公司，排放阶段：第三阶段；选装1发动机型号：YCD4J23T8-80，标定功率：59kW，制造商：广西玉柴动力机械有限公司，排放阶段：第三阶段；选装2发动机型号：4TD80，标定功率：58.8kW，制造商：山东华源莱动内燃机有限公司，排放阶段：第三阶段 | 型式:四轮驱动 ;功率:80马力; | 1、标准配置：型式：四轮驱动 外廓尺寸（长*宽*高）：3670mm*1590mm*2660mm 轴距：1880mm 最小使用质量：1760kg 标定功率：58.8kW 标定转速：2300r/min 2、技术参数：功率：58.8kW 驱动方式：四轮驱动 | 19000 |  |  | 通用类 | 2023-12-31 | 安徽省 | 评阅通过 | 初评员：通过 复评员：通过 | 初评员：通过 复评员：通过
动力机械 | 拖拉机 | 轮式拖拉机（不含皮带传动轮式拖拉机） | 80-90马力四轮驱动拖拉机 | 江苏常发农业装备股份有限公司 | 轮式拖拉机 | CFF804 | 配套动力型号：CF4C80T-Z,制造商：江苏常发农业装备股份有限公司，气缸数：4缸，标定功率：58.9kw，标定转速：2300r/min，排放标准：第三阶段；选配YC4A95-T310,制造商：广西玉柴机器股份有限公司，气缸数：4缸，标定功率：59kw，标定转速：2300r/min，排放标准：第三阶段 | 型式:四轮驱动 ;功率:80马力; | 型式：四轮驱动；外廓尺寸（长×宽×高）：4325mm×1970mm×2573mm；轴距：2135mm；轮距（前轮/后轮）：前轮1550mm，后轮1315-1920mm；常用轮距（前轮/后轮）：1550mm/1540mm；轮距（前轮/后轮）调整方式：前轮固定、后轮有级调节；最小使用质量：3050kg；最大配重（前/后）：前配重300kg，后配重540kg；档位数：前进12/倒退12/爬行24；发动机与离合器联结方式：直联式；翻倾防护装置：安全架；前照灯型号：CF700.48.311/CF700.48.312或GB48A；转向系型式：全液压转向；行车制动系型式：湿式、双片、盘式；驻车制动系型式：锁定踏板式、机械操作；离合器型式：干式、单片、经常接合、双作用；传动系变速箱型式：（1+1）×（4×3）×2组成式，选装（1+1）×（4×3）组成式；主/副变速箱换挡方式：啮合套换挡；轮胎型号：前轮11.2-24/后轮16.9-30；液压悬挂装置型式：后置、Ⅱ类、三点悬挂 | 19000 |  |  | 通用类 | 2019-12-31 | 江苏省 | 评阅通过 | 初评员：通过 复评员：通过 | 初评员：通过 复评员：通过
动力机械 | 拖拉机 | 轮式拖拉机（不含皮带传动轮式拖拉机） | 80-90马力四轮驱动拖拉机 | 约翰迪尔（宁波）农业机械有限公司 | 轮式拖拉机 | 现：5E-854（原：5E-854-1） | 功率：62.5kw；生产企业：约翰迪尔（天津）有限公司、华丰动力股份有限公司；国三排放标准 | 型式:四轮驱动 ;功率:85马力; | 驱动轮数：四轮驱动；发动机标定功率（kW）：62.5 | 19000 |  |  | 通用类 | 2021-12-31 | 浙江省 | 评阅通过 | 初评员：通过 复评员：通过 | 初评员：通过 复评员：通过
动力机械 | 拖拉机 | 轮式拖拉机（不含皮带传动轮式拖拉机） | 80-90马力四轮驱动拖拉机 | 山东联诚农业装备有限公司 | 轮式拖拉机 | LC804B | 配套动力型号：4K41ZT31/803;制造商：浙江新柴股份有限公司；气缸数：4；标定功率（KW）:58.8;标定转速（r/min）:2300;排放标准：第三阶段。 选配一：配套动力型号：4C6-80U32;制造商：安徽全柴动力股份有限公司；气缸数：4；标定功率（KW）:59;标定转速（r/min）:2400;排放标准：第三阶段。 选配二：配套动力型号：YD4EZ80C1;制造商：扬动股份有限公司；气缸数：4；标定功率（KW）:58.8;标定转速（r/min）:2400;排放标准：第三阶段。 | 型式:四轮驱动 ;功率:80马力; | 外廓尺寸：3960×1980×2700；轴距2090mm；常用轮距（前轮/后轮）：1350/1500；轮距（前轮/后轮）调整方式：有级可调/无级调节；最小使用质量：2850kg；标准配重（前/后）：144/180；档位数（前进/倒退/爬行）：12/12/0；主变速档位数*副变速档位数/其他档位数：4*3/2；发动机与离合器联接方式：直联；起动方式：电起动；翻倾防护装置（驾驶室或安全框架）：安全架；前照灯型号：FT400/554；转向系型式：前轮全液压转向；行车制动系型式：三片油浴盘式制动器；驻车制动系型式：机械式；前驱动桥型式：旱地型；离合器型式：干式、双作用、独立操作；传动系动力输出轴离合器型式：干式、双作用、独立操作；传动系变速箱型式：4×3×（1+1）组成式；主变速箱换挡型式：啮合套换挡式；副变速箱换挡型式：啮合套换挡式；轮胎型号（前轮/后轮）：9.5-24/16.9-30 | 19000 |  |  | 通用类 | 2022-12-31 | 山东省 | 评阅通过 | 初评员：通过 复评员：通过 | 初评员：通过 复评员：通过
动力机械 | 拖拉机 | 轮式拖拉机（不含皮带传动轮式拖拉机） | 80-90马力四轮驱动拖拉机 | 英轩重工有限公司 | 轮式拖拉机 | YX804-C | "①发动机型号：4C6-80U32；标定功率：59kw；标定转速：2400r/min；制造商：安徽全柴动力股份有限公司；排放阶段：GB20891-2014《非道路移动机械用柴油机排气污染物排放限值及测量方法（中国第三、四阶段）》第三阶段 ②发动机型号：4K41ZT31/804；标定功率：58.8kw；标定转速：2400r/min；制造商：浙江新柴股份有限公司；排放阶段：GB20891-2014《非道路移动机械用柴油机排气污染物排放限值及测量方法（中国第三、四阶段）》第三阶段 ③发动机型号：YC4DK90-T303；标定功率：59kw；标定转速：2300r/min；制造商：广西玉柴机器股份有限公司；排放阶段：GB20891-2014《非道路移动机械用柴油机排气污染物排放限值及测量方法（中国第三、四阶段）》第三阶段" | 型式:四轮驱动 ;功率:80马力; | 外廓尺寸（mm）：4130mm×1800mm×2675mm；轴距（mm）：2072mm；轮距（前轮/后轮）mm：1450/1496；轮距调整方式：有级可调/无级可调；最小离地间隙（mm）：390mm；最小使用质量（kg）：2830kg；最大配重质量（kg）：144kg/360kg；档位数：12/12/0；转向方式：前轮液压转向；制动系型式：机械式、盘式；离合器型式：干式；变速箱换挡方式：机械有级变速；轮胎规格：8.3-24/11-32；液压悬挂装置型式：后置、三点悬挂 | 19000 |  |  | 通用类 | 2022-12-31 | 山东省 | 评阅通过 | 初评员：通过 复评员：通过 | 初评员：通过 复评员：通过
动力机械 | 拖拉机 | 轮式拖拉机（不含皮带传动轮式拖拉机） | 80-90马力四轮驱动拖拉机 | 山东联诚农业装备有限公司 | 轮式拖拉机 | LC804D | 配套动力型号：YD4JZ80C1;制造商：扬动股份有限公司；气缸数：4；标定功率（KW）:58.8;标定转速（r/min）:2400;排放标准：第三阶段。 选配一：配套动力型号：4C6-80U32;制造商：安徽全柴动力股份有限公司；气缸数：4；标定功率（KW）:59;标定转速（r/min）:2400;排放标准：第三阶段。 选配二：配套动力型号：YN4A085-32CR4;制造商：昆明云内动力股份有限公司；气缸数：4；标定功率（KW）:59;标定转速（r/min）:2300;排放标准：第三阶段 选配三：配套动力型号：4TD80;制造商：山东华源莱动内燃机有限公司；气缸数：4；标定功率（KW）:58.8;标定转速（r/min）:2400;排放标准：第三阶段。 | 型式:四轮驱动 ;功率:80马力; | 外廓尺寸：3540×1520×2350；轴距1880mm；常用轮距（前轮/后轮）：1180/1200；轮距（前轮/后轮）调整方式：有级可调/无级调节；最小使用质量：1745kg；标准配重（前/后）：64/100；档位数（前进/倒退/爬行）：8/8/0；主变速档位数*副变速档位数/其他档位数：4*2/2；发动机与离合器联接方式：直联；起动方式：电起动；翻倾防护装置（驾驶室或安全框架）：两柱式 安全架；前照灯型号：WDT400.48.035；转向系型式：前轮全液压转向；行车制动系型式：机械、蹄式；驻车制动系型式：机械式；前驱动桥型式：旱地型；离合器型式：干式、双作用、常结合；传动系动力输出轴离合器型式：干式、双作用、常结合；传动系变速箱型式：（4+4）×2组成式；主变速箱换挡型式：啮合套换挡式；副变速箱换挡型式：滑移齿轮换挡式；轮胎型号（前轮/后轮）：7.50-16/11.2-28 | 19000 |  |  | 通用类 | 2022-12-31 | 山东省 | 评阅通过 | 初评员：通过 复评员：通过 | 初评员：通过 复评员：通过
动力机械 | 拖拉机 | 轮式拖拉机（不含皮带传动轮式拖拉机） | 80-90马力四轮驱动拖拉机 | 潍坊泰鸿拖拉机有限公司 | 轮式拖拉机 | TH804-3 | 4B5-80C31（安徽全柴动力股份有限公司、标定功率：59kw、标定转速：2400r/min、排放阶段：CN FC G3 00 0602000127 000006） | 型式:四轮驱动 ;功率:80马力; | 发动机标定功率（kw）：59kw；驱动方式：四轮驱动 | 19000 |  |  | 通用类 | 2022-12-31 | 山东省 | 评阅通过 | 初评员：通过 复评员：通过 | 初评员：通过 复评员：通过
动力机械 | 拖拉机 | 轮式拖拉机（不含皮带传动轮式拖拉机） | 80-90马力四轮驱动拖拉机 | 山东瑞泽重工有限公司 | 轮式拖拉机 | RD804-A | 发动机型号：YD4CZ80C2 功率：58.8Kw 发动机厂家：扬动股份有限公司 排放阶段：国三排放 ； 发动机型号：4D32ZT32/804 功率：58.8Kw 发动机厂家：浙江新柴股份有限公司 排放阶段：国三排放 ； 发动机型号：YC4A90-T300 功率：59Kw 发动机厂家：广西玉柴机器股份有限公司 排放阶段：国三排放 ； 发动机型号：LR4M5U23/0588E 功率：58.8Kw 发动机厂家：一拖洛阳柴油机有限公司 排放阶段：国三排放 ；发动机型号：4M1-80U33 功率：59Kw 发动机厂家：安徽天利动力 股份有限公司 排放阶段：国三排放 ； | 型式:四轮驱动 ;功率:80马力; | 功率：58.8kW；驱动方式：四轮驱动； | 19000 |  |  | 通用类 | 2022-12-31 | 山东省 | 评阅通过 | 初评员：通过 复评员：通过 | 初评员：通过 复评员：通过
动力机械 | 拖拉机 | 轮式拖拉机（不含皮带传动轮式拖拉机） | 80-90马力四轮驱动拖拉机 | 潍坊米基林农业机械有限公司 | 轮式拖拉机 | 804 | 配套动力型号：4B5-80C31、制造商：安徽全柴动力股份有限公司、气缸数：4、标定功率（kW）：59、标定转速（r/min）：2400、排放阶段：第三阶段 选配一：配套发动机型号：4D32ZT32/804;制造商：浙江新柴股份有限公司；气缸数：4；标定功率（kW）：59；标定转速（r/min）:2400;排放标准：第三阶段 选配二：配套发动机型号：4TD80;制造商：山东华源莱动内燃机有限公司；气缸数：4；标定功率（kW）：58.8；标定转速（r/min）:2400;排放标准：第三阶段 | 型式:四轮驱动 ;功率:59Kw/80马力; | 外廓尺寸(长×宽×高)：3500×1500×2280；轴距或履带接地长：2050；常用轮距(前轮/后轮)或轨距：1100/1050；轮距(前轮/后轮)调整方式：有级可调/无级可调；最小使用质量：1720；标准配重(前/后)：100/240；档位数(前进/倒退/爬行)：8/2/0；主变速档位数*副变速档位数/其他档位数：5/2/0；发动机与离合器联接方式：直联；起动方式：电起动；翻倾防护装置（驾驶室或安全框架）：两柱式安全架；前照灯型号：ZHTDPW-2(12V/24V)；转向系型式：前轮液压转向；行车制动系型式：机械蹄式；驻车制动系型式：机械操纵；前驱动桥型式：旱地型 ；离合器型式：干式、单片；传动系变速箱型式：（4+1）×2组成式；主变速箱换档方式：啮合套换档；副变速箱换档方式：啮合套换档；轮胎型号(前轮/后轮)：8.3-20/12.4-28 | 19000 |  |  | 通用类 | 2022-12-31 | 山东省 | 评阅通过 | 初评员：通过 复评员：通过 | 初评员：通过 复评员：通过
动力机械 | 拖拉机 | 轮式拖拉机（不含皮带传动轮式拖拉机） | 80-90马力四轮驱动拖拉机 | 潍坊百利拖拉机有限公司 | 轮式拖拉机 | 悍沃804E | 发动机型号：4TD80；功率：58.8kW；发动机制造商：山东华源莱动内燃机有限公司；排放阶段：国三；型式核准号：CN FC G3 0407 04 0001。 | 型式:四轮驱动 ;功率:80马力; | 整机外廓尺寸（长×宽×高）：3500×1400×1350mm；轴距：1850mm；整机型式：4×4四轮驱动；配重（最大）：前60kg/后60kg；发动机标定功率：58.8kW；轮胎型号：前轮7.50-16/后轮13.8-20；最小使用质量：1700kg。 | 19000 |  |  | 通用类 | 2024-04-10 | 山东省 | 评阅通过 | 初评员：通过 复评员：通过 | 初评员：通过 复评员：通过
动力机械 | 拖拉机 | 轮式拖拉机（不含皮带传动轮式拖拉机） | 80-90马力四轮驱动拖拉机 | 洛阳丰收农业机械装备有限公司 | 轮式拖拉机 | 芬美得-804 | 制造商：安徽全柴动力股份有限公司；发动机型号4C6-80U32；发动机功率：59kW；排放阶段：第三阶段 | 型式:四轮驱动 ;功率:80马力; | 发动机功率：59kW；驱动方式：四轮驱动；外廓尺寸（mm）长×宽×高：3940×1910×2800；轴距：2020（mm）；最小使用质量：2700（kg） | 19000 |  |  | 通用类 | 2024-04-10 | 河南省 | 评阅通过 | 初评员：通过 复评员：通过 | 初评员：通过 复评员：通过
动力机械 | 拖拉机 | 轮式拖拉机（不含皮带传动轮式拖拉机） | 80-90马力四轮驱动拖拉机 | 天津拖拉机制造有限公司 | 轮式拖拉机 | TNK804 | 发动机型号:4TD80;配套功率:58.8kW;制造商:山东华源莱动内燃机有限公司;排放阶段:国三 | 型式:四轮驱动 ;功率:80马力; | 1.整机外廓尺寸(长×宽×高):3980mm×1650mm×2730mm;2.整机轴距:2070mm;3.整机轮距(前轮/后轮)mm: 1300、1400/1300、1400、1500;4.整机最小离地间隙: 400(前桥底部）mm;5.整机最小使用质量:2430kg;6.发动机型号:4TD80;配套功率:58.8kW;制造商:山东华源莱动内燃机有限公司;排放阶段:国三;7.整机型式:四轮驱动;8.转向系型式:液压转向;9.行走系轮胎型号(前轮/后轮): 8.3-24/12.4-32;10.翻倾防护装置型式:柱式驾驶室; | 19000 |  |  | 通用类 | 2023-12-31 | 天津市 | 评阅通过 | 初评员：通过 复评员：通过 | 初评员：通过 复评员：通过
动力机械 | 拖拉机 | 轮式拖拉机（不含皮带传动轮式拖拉机） | 80-90马力四轮驱动拖拉机 | 山拖农机装备有限公司 | 轮式拖拉机 | TS804A | 发动机型号：4TD80； 功率（kW）：58.8； 制造商：山东华源莱动内燃机有限公司； 排放阶段：GB 20891-2014第三阶段； | 型式:四轮驱动 ;功率:80马力; | 外型尺寸（mm）：3620×1545×2520； 驱动方式：四轮驱动; 功率（KW）:58.8（国三）; 轴距（mm）:1970; 最小使用质量（kg）1870 | 19000 |  |  | 通用类 | 2023-12-31 | 山东省 | 评阅通过 | 初评员：通过 复评员：通过 | 初评员：通过 复评员：通过
动力机械 | 拖拉机 | 轮式拖拉机（不含皮带传动轮式拖拉机） | 80-90马力四轮驱动拖拉机 | 山东联发野迪农业装备有限公司 | 轮式拖拉机 | 804 | 选装一：发动机型号：4D32ZT33/804; 标定功率：59kw； 制造商：浙江新柴股份有限公司； 排放阶段：第三阶段。 选装二：发动机型号：4C6-80U32; 标定功率：59kw； 制造商：安徽全柴动力股份有限公司； 排放阶段：第三阶段。 选装三：发动机型号：YN4E085-32CR4; 标定功率：59kw； 制造商：昆明云内动力股份有限公司； 排放阶段：第三阶段。 选装四：发动机型号：YD4CZ80C1; 标定功率：58.8kw； 制造商：中国一拖控股扬动股份有限公司； 排放阶段：第三阶段。 | 型式:四轮驱动 ;功率:80马力; | 标定功率：59kw;驱动方式：四轮驱动；外廓尺寸：3700x1600x2650mm(驾驶室)，3700x1600x2520mm（安全架）；轴距：1950mm；轮距（前轮/后轮）：960、1200、1300/960、1200、1300mm；常用轮距（前轮/后轮）1300/1300mm；轮距（前轮/后轮）调整方式：有级可调/有级可调；最小离地间隙：440mm；最小使用质量：2310kg(驾驶室)，2180kg（安全架）；标准配重（前/后）：50/60kg；档位数（前进/倒退/爬行）：8/2/0；主变速/副变速/其他：5/2/0；发动机与离合器联接方式：直联；起动方式：电启动；动力输出轴功率：≥50.2kw；最大牵引力：≥14.4KN. | 19000 |  |  | 通用类 | 2022-12-31 | 山东省 | 评阅通过 | 初评员：通过 复评员：通过 | 初评员：通过 复评员：通过
动力机械 | 拖拉机 | 轮式拖拉机（不含皮带传动轮式拖拉机） | 80-90马力四轮驱动拖拉机 | 京山三雷重工股份有限公司 | 轮式拖拉机 | 雷木804E | 发动机型号:4TD80,标定功率:58.8KW,制造商:山东华源莱动内燃机有限公司,国三排放阶段 | 型式:四轮驱动 ;功率:80马力; | 型式:四轮驱动,外廓尺寸(MM):3500×1550×2460,轴距1970MM,最小使用质量1700KG,最大配重(前/后):80/240(KG),变速箱型式:(4+1)×2机械组成式,换挡方式:啮合套换挡, | 19000 |  |  | 通用类 | 2022-12-31 | 湖北省 | 评阅通过 | 初评员：通过 复评员：通过 | 初评员：通过 复评员：通过
动力机械 | 拖拉机 | 轮式拖拉机（不含皮带传动轮式拖拉机） | 80-90马力四轮驱动拖拉机 | 雷沃重工股份有限公司 | 轮式拖拉机 | 现：M804-H（原：M804-E） | 4B5-80C31,59kw，安徽全柴动力股份有限公司，第三阶段 | 型式:四轮驱动 ;功率:80马力; | 驱动方式：四轮驱动；功率（kw）：59KW | 19000 |  |  | 通用类 | 2022-12-31 | 山东省 | 评阅通过 | 初评员：通过 复评员：通过 | 初评员：通过 复评员：通过
动力机械 | 拖拉机 | 轮式拖拉机（不含皮带传动轮式拖拉机） | 80-90马力四轮驱动拖拉机 | 潍坊昊田农业装备有限公司 | 轮式拖拉机 | 昊田804 | 发动机：4TD80（山东华源莱动内燃机有限公司、58.8kW、国三核准号：CNFCG30407040001） | 型式:四轮驱动 ;功率:80马力; | 驱动型式：4×4四轮驱动，外廓尺寸（mm）：3600×1600×2130，轴距（mm）：1970,轮距（出厂mm）：1200/1200，最小使用质量（kg）: 1650,最大配重（前/后）（kg）：48/120，档位数（前进/后退）：8/2，变速箱型式：(4+1)×2 组成式，换挡方式：机械有级变速，动力输出轴转速（r/min）: 540/720 | 19000 |  |  | 通用类 | 2023-12-31 | 山东省 | 评阅通过 | 初评员：通过 复评员：通过 | 初评员：通过 复评员：通过
动力机械 | 拖拉机 | 轮式拖拉机（不含皮带传动轮式拖拉机） | 80-90马力四轮驱动拖拉机 | 潍坊昊田农业装备有限公司 | 轮式拖拉机 | 昊田804G | 发动机：4TD80（山东华源莱动内燃机有限公司、58.8kW、国三核准号：CNFCG30407040001） | 型式:四轮驱动 ;功率:80马力; | 驱动型式：4×4四轮驱动，外廓尺寸（mm）：3540×1320×2116，轴距（mm）：1860,轮距（出厂mm）：1000/ 1050，最小使用质量（kg）: 1600,最大配重（前/后）（kg）：48/60，档位数（前进/后退）：8/2，变速箱型式：(4+1)×2 组成式，换挡方式：机械有级变速，动力输出轴转速（r/min）: 540/720, | 19000 |  |  | 通用类 | 2023-12-31 | 山东省 | 评阅通过 | 初评员：通过 复评员：通过 | 初评员：通过 复评员：通过
动力机械 | 拖拉机 | 轮式拖拉机（不含皮带传动轮式拖拉机） | 80-90马力四轮驱动拖拉机 | 山东欧迪重工有限公司 | 轮式拖拉机 | 宁拖804 | 发动机型号:4B5-80C31,标定功率:59kW,制造商:安徽全柴动力股份有限公司,国三排放阶段 | 型式:四轮驱动 ;功率:80马力; | 型式:四轮驱动,外廓尺寸(mm):3550×1660×2580（防翻架）3550×1615×2695（四柱驾驶室）3550×1615×2710（六柱驾驶室）,轴距1840mm,最小使用质量2310（防翻架）/2560（四柱驾驶室）/2640（六柱驾驶室）,最大配重(前/后):50/104(kg),变速箱型式:（4+1）×2组成式变速箱,换挡方式:滑动齿轮换档, | 19000 |  |  | 通用类 | 2023-12-31 | 山东省 | 评阅通过 | 初评员：通过 复评员：通过 | 初评员：通过 复评员：通过
动力机械 | 拖拉机 | 轮式拖拉机（不含皮带传动轮式拖拉机） | 80-90马力四轮驱动拖拉机 | 山东东汽农业装备有限公司 | 轮式拖拉机 | DQ804AD | 发动机型号：4D32ZT32/804、功率：59kW、制造商：浙江新柴股份有限公司、排放阶段：国三、排放标准：GB 20891-2014 | 型式:四轮驱动 ;功率:80马力; | 外廓尺寸(长×宽×高)：3990×1840×2685mm；轴距：2015mm；轮距（前轮/后轮）：1300、1400/1200、1300、1400、1500mm；常用轮距(前轮/后轮)：1300/1400mm；轮距(前轮/后轮)调整方式：有级调整/有级调整；最小离地间隙：350mm；最小使用质量:2670/2875kg；挡位数(前进/倒退/爬行)：12/12/0；标准配重(前/后)：108/360kg；发动机与离合器联接方式：直联；功率：59kW；驱动方式：四轮驱动 | 19000 |  |  | 通用类 | 2023-12-31 | 山东省 | 评阅通过 | 初评员：通过 复评员：通过 | 初评员：通过 复评员：通过
动力机械 | 拖拉机 | 轮式拖拉机（不含皮带传动轮式拖拉机） | 80-90马力四轮驱动拖拉机 | 辽宁现代双马拖拉机制造有限公司 | 轮式拖拉机 | SM804 |  | 型式:四轮驱动 ;功率:80.4马力; | 型式:四轮驱动；外廓尺寸(MM):4100×1780×2500；轴距(MM):2100；最小使用质量(KG):2780；动力输出轴功率(KW):≥50.2；最大牵引力(KN):≥17；发动机标定功率(KW):58.8；离合器型式:单片、干式、双作用；4×3×（1+1）组成式；主、副变速箱换挡方式:机械有级变速；悬挂装置型式:后置三点悬挂；动力输出轴型式:后置独立式；动力输出轴转速(R/MIN):540/760；框架上最大提升力(KN):≥14.2 | 19000 |  |  | 通用类 | 2022-12-31 | 辽宁省 | 评阅通过 | 初评员：通过 复评员：通过 | 初评员：通过 复评员：通过
动力机械 | 拖拉机 | 轮式拖拉机（不含皮带传动轮式拖拉机） | 80-90马力四轮驱动拖拉机 | 山东时风（集团）有限责任公司 | 轮式拖拉机 | SF804G | 全柴 安徽全柴动力股份有限公司 4B5-80C31 功率kW/转速r/min 59/2400 国III | 型式:四轮驱动 ;功率:80马力; | 全柴 4B5-80C31 国III 0.96m轮距，8+8滑移齿轮换档，牵引力≥13.6kN，四轮驱动，差速锁，双作用离合器（选装单作用），双速后动力输出(转速540/720r/min)，位调节提升器，Ⅱ类三点悬挂，提升力≥14.16kN，液压转向，前/后轮胎：7.50-16/11.2-28，后轮距可调，安全架。 | 19000 |  |  | 通用类 | 2023-12-31 | 山东省 | 评阅通过 | 初评员：通过 复评员：通过 | 初评员：通过 复评员：通过
动力机械 | 拖拉机 | 轮式拖拉机（不含皮带传动轮式拖拉机） | 80-90马力四轮驱动拖拉机 | 潍坊市奥维五金制品有限公司 | 轮式拖拉机 | 奥维-804D | 发动机型号：4TD80,标定功率：58.8KW，生产厂：山东华源莱动内燃机有限公司，排放阶段：国家第三阶段；气缸数：4缸； | 型式:四轮驱动 ;功率:80马力; | 发动机马力：80马力，标定功率：58.8KW，驱动方式：四轮驱动，排放阶段：国家第三阶段； | 19000 |  |  | 通用类 | 2023-12-31 | 山东省 | 评阅通过 | 初评员：通过 复评员：通过 | 初评员：通过 复评员：通过
动力机械 | 拖拉机 | 轮式拖拉机（不含皮带传动轮式拖拉机） | 80-90马力四轮驱动拖拉机 | 潍坊市奥维五金制品有限公司 | 轮式拖拉机 | 奥维-804B | 发动机马力：80马力，型号：YC4DK90-T302，标定功率：59KW，制造商：广西玉柴机器股份有限公司，排放阶段：国家第三阶段；气缸数：4缸； | 型式:四轮驱动 ;功率:80马力; | 发动机马力：80马力，标定功率：59KW，驱动方式：四轮驱动，排放阶段：国家第三阶段； | 19000 |  |  | 通用类 | 2023-12-31 | 山东省 | 评阅通过 | 初评员：通过 复评员：通过 | 初评员：通过 复评员：通过
动力机械 | 拖拉机 | 轮式拖拉机（不含皮带传动轮式拖拉机） | 80-90马力四轮驱动拖拉机 | 潍坊市奥维五金制品有限公司 | 轮式拖拉机 | 奥维-804C | 发动机马力：80马力，型号：YC4DK90-T302，标定功率：59KW，制造商：广西玉柴机器股份有限公司，排放阶段：国家第三阶段；气缸数：4缸； | 型式:四轮驱动 ;功率:80马力; | 发动机马力：80马力，标定功率：59KW，驱动方式：四轮驱动，排放阶段：国家第三阶段； | 19000 |  |  | 通用类 | 2022-12-31 | 山东省 | 评阅通过 | 初评员：通过 复评员：通过 | 初评员：通过 复评员：通过
动力机械 | 拖拉机 | 轮式拖拉机（不含皮带传动轮式拖拉机） | 80-90马力四轮驱动拖拉机 | 山东萨丁重工有限公司 | 轮式拖拉机 | SD804A-A | 配套动力型号：4TD80，制造商：山东华源莱动内燃机有限公司，气缸数：4,标定功率：58.8kw，标定转速（r/min）：2400r/min；排放标准：第三阶段。 | 型式:四轮驱动 ;功率:80马力; | 马力：80马力,型式4x4轮式,外廓尺寸(长x宽x高):4050x1820x2700mm,轴距：2050mm,轮距(前轮/后轮):1290、1390、1450/1300-1500mm,最小离地间隙：365mm，最小使用质量2600kg,档位数12/12. | 19000 |  |  | 通用类 | 2022-12-31 | 山东省 | 评阅通过 | 初评员：通过 复评员：通过 | 初评员：通过 复评员：通过
动力机械 | 拖拉机 | 轮式拖拉机（不含皮带传动轮式拖拉机） | 80-90马力四轮驱动拖拉机 | 山东萨丁重工有限公司 | 轮式拖拉机 | SD804D | 配套动力型号：4TD80，制造商：山东华源莱动内燃机有限公司，气缸数：4,标定功率：58.8kw，标定转速（r/min）：2400r/min；排放标准：第三阶段。 | 型式:四轮驱动 ;功率:80马力; | 马力：80马力,型式4x4轮式,外廓尺寸(长×宽×高)：3670x1520x2360mm；轴距或履带接地长：1950mm；常用轮距(前轮/后轮)或轨距：1200/1200；轮距(前轮/后轮)调整方式：有级可调/无级可调；最小使用质量：1780kg；标准配重(前/后)：50/112kg；档位数(前进/倒退/爬行)：8/8/0；主变速档位数*副变速档位数/其他档位数：4/2x(1+1)/0；发动机与离合器联接方式：直联式；起动方式：电启动；翻倾防护装置（驾驶室或安全框架）：安全架；前照灯型号：40型；转向系型式：液压转向；行车制动系型式：机械、蹄式；驻车制动系型式：机械式；前驱动桥型式：旱地型、水田型；离合器型式：干式、单片、双作用；传动系动力输出轴离合器型式：干式、单片、双作用；传动系变速箱型式：4x2x(1+1)组成式；主变速箱换档方式：滑移齿轮换挡；副变速箱换档方式：啮合套换挡；履带规格（履带式需填写）；轮胎型号(前轮/后轮)：8.3-24/12.4-38。 | 19000 |  |  | 通用类 | 2022-12-31 | 山东省 | 评阅通过 | 初评员：通过 复评员：通过 | 初评员：通过 复评员：通过
动力机械 | 拖拉机 | 轮式拖拉机（不含皮带传动轮式拖拉机） | 80-90马力四轮驱动拖拉机 | 潍坊金福农业装备有限公司 | 轮式拖拉机 | 恒泰奔野804B | 配套动力型号：4D32ZT32/804,制造商：浙江新柴股份有限公司，气缸数：4，标定功率：59KW，标定转速：2400r/min，排放标准：第三阶段；选配一动力型号：SD4BMU，制造商：江苏四达动力机械集团有限公司，气缸数：4，标定功率：58.8KW，标定转速：2400r/min，排放标准：第三阶段;；选配二动力型号：YN4E085-32CR4，制造商：昆明云内动力股份有限公司，气缸数：4，标定功率：59KW，标定转速：2300r/min，排放标准：第三阶段；选配三动力型号：4D32ZT33/804,制造商：浙江新柴股份有限公司，气缸数：4，标定功率：59KW，标定转速：2400r/min，排放标准：第三阶段。 | 型式:四轮驱动 ;功率:80马力; | 功率：80马力；驱动方式：四轮驱动；外廓尺寸（mm）：4000×1700×2650(驾驶室），4000×1700×2480（安全架）；轴距：（mm）：2000；最小使用质量（kg)：2650（驾驶室）/2450（安全架）；发动机与离合器联接方式：直联；启动方式：电启动；翻倾防护装置：驾驶室/安全架；前照灯型号：D-1DDzhL型或YS-01型；转向系型式：前轮液压转向；转向器型式：摆线转阀式；变速箱型式：4×3×（1+1）组成式；变速箱换挡方式：啮合套。 | 19000 |  |  | 通用类 | 2022-12-31 | 山东省 | 评阅通过 | 初评员：通过 复评员：通过 | 初评员：通过 复评员：通过
动力机械 | 拖拉机 | 轮式拖拉机（不含皮带传动轮式拖拉机） | 80-90马力四轮驱动拖拉机 | 潍坊华夏拖拉机制造有限公司 | 轮式拖拉机 | 华夏804C | 配套动力型号: YD4CZ80C2，制造商：扬动股份有限公司，气缸数：4，标定功率（kW）: 58.8kW，标定转速（r/min）：2300，排放标准：第3阶段 选配一型号: 4TD80，制造商：山东华源莱动内燃机有限公司，气缸数：4，标定功率（kW）: 58.8kW，转速（r/min）：2400，排放标准：第3阶段 选配二型号: 4C6-80U32，制造商：安徽全柴动力股份有限公司，气缸数：4，标定功率（kW）: 59kW，转速（r/min）：2400，排放标准：第3阶段 选配三型号: JD4E6Z2，制造商：江苏农华智慧农业科技股份有限公司，气缸数：4，标定功率（kW）:60kW，转速（r/min）：2400，排放标准：第3阶段 选配四型号: YC4A90-T310，制造商：广西玉柴机器股份有限公司，气缸数：4，标定功率（kW）: 59kW，转速（r/min）：2200，排放标准：第3阶段 选配五型号: WP4.1G85E301，制造商：潍柴动力扬州柴油机有限责任公司，气缸数：4，标定功率（kW）: 58.8kW，标定转速（r/min）：2300，排放标准：第3阶段 选配六型号: LR4M5U23/0588E，制造商：一拖（洛阳）柴油机有限公司，气缸数：4，标定功率（kW）: 58.8kW，标定转速（r/min）：2300，排放标准：第3阶段 | 型式:四轮驱动 ;功率:80马力; | 发动机功率：80马力；驱动方式：四轮驱动 | 19000 |  |  | 通用类 | 2022-12-31 | 山东省 | 评阅通过 | 初评员：通过 复评员：通过 | 初评员：通过 复评员：通过
动力机械 | 拖拉机 | 轮式拖拉机（不含皮带传动轮式拖拉机） | 80-90马力四轮驱动拖拉机 | 河南千里机械有限公司 | 轮式拖拉机 | 千里牛854C | 发动机型号：YCD4T23T8-85；发动机标定功率（kW）：62.5；发动机标定转速（r/min）：2300；结构型式：直列、水冷、四冲程、直喷式；排放阶段：第三阶段；发动机制造商：广西玉柴动力机械有限公司 | 型式:四轮驱动 ;功率:85马力; | 驱动方式：四轮驱动；发动机标定功率（kW）：62.5;发动机型号：YCD4T23T8-85;发动机标定转速（r/min）：2300；发动机排放阶段：第三阶段；结构型式：水冷、直列、四冲程、直喷式；转向器型式：摆线转阀式静液压转向；变速箱换挡方式：啮合套换档；轮胎型号：8.3-24/14.9-30；其它：力位综合调节，后置三点悬挂等； | 19000 |  |  | 通用类 | 2022-12-31 | 河南省 | 评阅通过 | 初评员：通过 复评员：通过 | 初评员：通过 复评员：通过
动力机械 | 拖拉机 | 轮式拖拉机（不含皮带传动轮式拖拉机） | 80-90马力四轮驱动拖拉机 | 河南千里机械有限公司 | 轮式拖拉机 | 千里牛804C | 发动机型号：YCD4T23T8-80；发动机标定功率（kW）：59；发动机标定转速（r/min）：2200；结构型式：直列、水冷、四冲程、直喷式；排放阶段：第三阶段；发动机制造商：广西玉柴动力机械有限公司 | 型式:四轮驱动 ;功率:80马力; | 驱动方式：四轮驱动；发动机标定功率（kW）：59;发动机型号：YCD4T23T8-80;发动机标定转速（r/min）：2200；发动机排放阶段：第三阶段；结构型式：水冷、直列、四冲程、直喷式；转向器型式：摆线转阀式静液压转向；变速箱换挡方式：啮合套换档；轮胎型号：8.3-24/14.9-30；其它：力位综合调节，后置三点悬挂等； | 19000 |  |  | 通用类 | 2022-12-31 | 河南省 | 评阅通过 | 初评员：通过 复评员：通过 | 初评员：通过 复评员：通过
动力机械 | 拖拉机 | 轮式拖拉机（不含皮带传动轮式拖拉机） | 80-90马力四轮驱动拖拉机 | 洛阳路通农业装备有限公司 | 轮式拖拉机 | 路通-804E | 发动机型号：4D32ZT32/804 标定功率：59kW 生产厂家：浙江新柴股份有限公司 排放阶段：国三 | 型式:四轮驱动 ;功率:80马力; | 标定功率：59kW 马力：80马力 驱动方式：四轮驱动 | 19000 |  |  | 通用类 | 2023-12-31 | 河南省 | 评阅通过 | 初评员：通过 复评员：通过 | 初评员：通过 复评员：通过
动力机械 | 拖拉机 | 轮式拖拉机（不含皮带传动轮式拖拉机） | 80-90马力四轮驱动拖拉机 | 洛阳福格森机械装备有限公司 | 轮式拖拉机 | 博马-X804 | 发动机型号：YN4E085-32CR4；功率：59kW；制造商：昆明云内动力股份有限公司；排放阶段：国家第三排放阶段。 | 型式:四轮驱动 ;功率:80马力; | 外廓尺寸（长*宽*高mm）：3850*1750*2650(驾驶室顶）,3850*1750*2850(安全架顶）驱动型式：四轮驱动，功率：59kW;轴距（mm）：2010，最小使用质量（kg）:2500，配重（最大）（前/后）kg：160/300，档位数（前进/倒退/爬行）：12/4/0，变速箱型式：12F+4R，驾驶室或安全架：有，轮胎型号(前轮/后轮)：9.50-20/14.9-28。 | 19000 |  |  | 通用类 | 2023-12-31 | 河南省 | 评阅通过 | 初评员：通过 复评员：通过 | 初评员：通过 复评员：通过
动力机械 | 拖拉机 | 轮式拖拉机（不含皮带传动轮式拖拉机） | 80-90马力四轮驱动拖拉机 | 浙江中野农机装备有限公司 | 轮式拖拉机 | B804 | 发动机型号：YN4E085-32CR4，制造商：昆明云内动力股份有限公司，国三排放 80马力四轮驱动拖拉机 四轮驱动：轮式拖拉机；标定功率：58.8kw | 型式:四轮驱动 ;功率:80马力; | 四轮驱动；整机外廓尺寸(长×宽×高)；3550*1670*2440（至安全架顶端） 80马力四轮驱动轮式拖拉机；标定功率：58.8kw | 19000 |  |  | 通用类 | 2023-12-31 | 浙江省 | 评阅通过 | 初评员：通过 复评员：通过 | 初评员：通过 复评员：通过
动力机械 | 拖拉机 | 轮式拖拉机（不含皮带传动轮式拖拉机） | 80-90马力四轮驱动拖拉机 | 江苏常发农业装备股份有限公司 | 轮式拖拉机 | CFF854 | 配套动力型号：CF4C85T-L,制造商：江苏常发农业装备股份有限公司，气缸数：4缸，标定功率：62.5kw，标定转速：2300r/min，排放标准：第三阶段；选配YC4A95-T313,制造商：广西玉柴机器股份有限公司，气缸数：4缸，标定功率：62.5kw，标定转速：2300r/min，排放标准：第三阶段 | 型式:四轮驱动 ;功率:85马力; | 型式：四轮驱动；外廓尺寸（长×宽×高）：4325mm×1970mm×2600mm；轴距：2200mm；轮距（前轮/后轮）：前轮1550mm，后轮1315-1920mm；常用轮距（前轮/后轮）：1550mm/1540mm；轮距（前轮/后轮）调整方式：前轮固定、后轮有级调节；最小使用质量：3180kg；最大配重（前/后）：前配重300kg，后配重540kg；档位数：前进12/倒退12/爬行24；发动机与离合器联结方式：直联式；翻倾防护装置：安全架；前照灯型号：CF700.48.311/CF700.48.312或GB48A；转向系型式：全液压转向；行车制动系型式：湿式、四片、盘式；驻车制动系型式：锁定踏板式、机械操作；离合器型式：干式、单片、经常接合、双作用；传动系变速箱型式：（1+1）×（4×3）×2组成式，选装（1+1）×（4×3）组成式；主/副变速箱换挡方式：啮合套换挡；轮胎型号：前轮11.2-28/后轮16.9-34；液压悬挂装置型式：后置、Ⅱ类、三点悬挂 | 19000 |  |  | 通用类 | 2019-12-31 | 江苏省 | 评阅通过 | 初评员：通过 复评员：通过 | 初评员：通过 复评员：通过
动力机械 | 拖拉机 | 轮式拖拉机（不含皮带传动轮式拖拉机） | 80-90马力四轮驱动拖拉机 | 江苏常发农业装备股份有限公司 | 轮式拖拉机 | CFF854J | 配套动力型号：CF4C85T-L,制造商：江苏常发农业装备股份有限公司，气缸数：4缸，标定功率：62.5kw，标定转速：2300r/min，排放标准：第三阶段；选配YC4A95-T313,制造商：广西玉柴机器股份有限公司，气缸数：4缸，标定功率：62.5kw，标定转速：2300r/min，排放标准：第三阶段 | 型式:四轮驱动 ;功率:85马力; | 型式：四轮驱动；外廓尺寸（长×宽×高）：4325mm×1970mm×2715mm；轴距：2200mm；轮距（前轮/后轮）：前轮1550mm，后轮1315-1920mm；常用轮距（前轮/后轮）：1550mm/1540mm；轮距（前轮/后轮）调整方式：前轮固定、后轮有级调节；最小使用质量：3410kg；最大配重（前/后）：前配重300kg，后配重540kg；档位数：前进12/倒退12/爬行0；发动机与离合器联结方式：直联式；翻倾防护装置：安全驾驶室；前照灯型号：CF700.48.311/CF700.48.312或GB48A；转向系型式：全液压转向；行车制动系型式：湿式、四片、盘式；驻车制动系型式：锁定踏板式、机械操作；离合器型式：干式、单片、经常接合、双作用；传动系变速箱型式：（1+1）×（4×3）组成式，选装（1+1）×（4×3）×2组成式；主/副变速箱换挡方式：啮合套换挡；轮胎型号：前轮11.2-28/后轮16.9-34；液压悬挂装置型式：后置、Ⅱ类、三点悬挂 | 19000 |  |  | 通用类 | 2019-12-31 | 江苏省 | 评阅通过 | 初评员：通过 复评员：通过 | 初评员：通过 复评员：通过
动力机械 | 拖拉机 | 轮式拖拉机（不含皮带传动轮式拖拉机） | 80-90马力四轮驱动拖拉机 | 浙江中野农机装备有限公司 | 轮式拖拉机 | 804 | 发动机型号：YN4E085-32CR4，制造商：昆明云内动力股份有限公司，国三排放 80马力四轮驱动拖拉机 四轮驱动：轮式拖拉机；标定功率：59kw | 型式:四轮驱动 ;功率:80马力; | 四轮驱动；整机外廓尺寸(长×宽×高)；3505*1590*2390（至安全架顶端） 80马力四轮驱动轮式拖拉机；标定功率：59kw | 19000 |  |  | 通用类 | 2023-12-31 | 浙江省 | 评阅通过 | 初评员：通过 复评员：通过 | 初评员：通过 复评员：通过
动力机械 | 拖拉机 | 轮式拖拉机（不含皮带传动轮式拖拉机） | 80-90马力四轮驱动拖拉机 | 潍坊东科重工农业装备有限公司 | 轮式拖拉机 | DK804 | 发动机型号：4C6-80U32，标定功率：59KW，生产厂：安徽全柴动力股份有限公司，排放阶段：国三 | 型式:四轮驱动 ;功率:80马力; | 发动机马力：80马力，标定功率：59KW，驱动方式：四轮驱动，排放阶段：国家第三阶段； | 19000 |  |  | 通用类 | 2022-12-31 | 山东省 | 评阅通过 | 初评员：通过 复评员：通过 | 初评员：通过 复评员：通过
动力机械 | 拖拉机 | 轮式拖拉机（不含皮带传动轮式拖拉机） | 80-90马力四轮驱动拖拉机 | 约翰迪尔（天津）有限公司 | 轮式拖拉机 | JD5-854-1 | 型号：4045HCP26，功率：62.5kw，生产企业：约翰迪尔（天津）有限公司 | 型式:四轮驱动 ;功率:/马力; | 驱动轮数：四轮驱动；发动机标定功率（kW）：62.5 | 19000 |  |  | 通用类 | 2020-12-31 | 天津市 | 评阅通过 | 初评员：通过 复评员：通过 | 初评员：通过 复评员：通过
动力机械 | 拖拉机 | 轮式拖拉机（不含皮带传动轮式拖拉机） | 80-90马力四轮驱动拖拉机 | 奔野优森拖拉机制造有限公司 | 轮式拖拉机 | 奔野优森804 | 发动机厂家：浙江新柴股份有限公司；发动机型号：4D32T33/804；功率 ：59KW；排放标准：第三阶段 | 型式:四轮驱动 ;功率:80马力; | 外形尺寸（长×宽×高）：3456×1590×2685，轴距：1890，常用轮距（前轮/后轮）：1305/1280，最小使用质量：2350，发动机马力：80马力，标定功率：59KW，驱动方式：四轮驱动，排放阶段：国家第三阶段；. | 19000 |  |  | 通用类 | 2023-12-31 | 浙江省 | 评阅通过 | 初评员：通过 复评员：通过 | 初评员：通过 复评员：通过
动力机械 | 拖拉机 | 轮式拖拉机（不含皮带传动轮式拖拉机） | 90-100马力四轮驱动拖拉机 | 山东凯斯迪尔农业装备有限公司 | 轮式拖拉机 | DR904A | 发动机马力：90马力，型号：全柴4M1-90U32功率：66.2kW 制造商：安徽天利动力股份有限公司，排放阶段：国家第三阶段； 发动机马力：90马力，型号：东方红（YTO)LR4V5U23/0662E功率：66.2kW制造商：一拖（洛阳）柴油机有限公司，排放阶段：国家第三阶段； 发动机马力：90马力，型号：玉柴YC4A100-T310功率：66.2kW制造商：广西玉柴机器股份有限公司，排放阶段：国家第三阶段； 发动机马力：90马力，型号：WEICHAI WP4.1G90E311功率：66.2kW制造商：潍柴动力扬州柴油机有限责任公司，排放阶段：国家第三阶段； | 型式:四轮驱动 ;功率:功率：66.2KW(90马力）马力; | 功率：66.2KW(90马力）；驱动方式：四轮驱动 ； 外廓尺寸(长×宽×高)： 4090mm×1785mm×2510mm ； 轴距或履带接地长 ： 2070 mm； 轮距(前轮/后轮)：1290mm、1390mm/1300mm、1400mm、1500mm； 常用轮距(前轮/后轮)： 1290mm /1400mm ；轮距(前轮/后轮)调整方式 ：有级可调/有级可调 ； 最小离地间隙： 370mm ； 最小使用质量 ：2420kg ； 标准配重(前/后) 300kg/360kg ； 最大配重(前/后) 300kg/360kg ；； 档位数 前进/倒退/爬行 :12/12/0 ； 主变速/副变速/其他 :4/3×(1+1)/0； | 21000 |  |  | 通用类 | 2022-12-31 | 山东省 | 评阅通过 | 初评员：通过 复评员：通过 | 初评员：通过 复评员：通过
动力机械 | 拖拉机 | 轮式拖拉机（不含皮带传动轮式拖拉机） | 90-100马力四轮驱动拖拉机 | 山东福尔沃农业装备股份有限公司 | 轮式拖拉机 | FB904-B | 结构型式：直列、四冲程；型号：4C6-90U32；生产厂：安徽全柴动力股份有限公司；标定功率：66.2Kw;排放标准：囯三排放标准。 | 型式:四轮驱动 ;功率:90马力; | 90马力；驱动方式：四轮驱动；发动机转速：2400r/min；外廓尺寸（长×宽×高mm）:3950×1800×2700；最大牵引力：16.2kN；动力输出轴标定功率下限：56.3kw；轴距：2000mm；最小离地间隙离地部位）：370mm；最小使用质量：2530kg;标定功率：66.2Kw. | 21000 |  |  | 通用类 | 2023-12-31 | 山东省 | 评阅通过 | 初评员：通过 复评员：通过 | 初评员：通过 复评员：通过
动力机械 | 拖拉机 | 轮式拖拉机（不含皮带传动轮式拖拉机） | 90-100马力四轮驱动拖拉机 | 潍坊凯沃农业装备有限公司 | 轮式拖拉机 | KW904N | 发动机型号：4C6-90C33 ；标定功率：66.2kw；制造商：安徽全柴动力股份有限公司；排放阶段： 国家排放标准第三排放阶段。 | 型式:四轮驱动 ;功率:90马力; | 驱动形式:四轮驱动；标定功率:66.2kw；发动机型号:4C6-90C33；轮距(mm):前轮1300,后轮1300；轮胎规格(前/后):9.5-20/14.9-30；轴距(mm):1960；驾驶室外廓尺寸(mm):3675×1700×2720；安全架外廓尺寸(mm)：3675×1700×2555. | 21000 |  |  | 通用类 | 2022-12-31 | 山东省 | 评阅通过 | 初评员：通过 复评员：通过 | 初评员：通过 复评员：通过
动力机械 | 拖拉机 | 轮式拖拉机（不含皮带传动轮式拖拉机） | 90-100马力四轮驱动拖拉机 | 泰安泰山国泰拖拉机制造有限公司 | 轮式拖拉机 | 泰山-904B | 4K41ZT31/903、66.2KW、浙江新柴股份有限公司、排放阶段:国三 | 型式:四轮驱动 ;功率:90马力; | 外廓尺寸（长*宽*高mm）：3910×1740×2800(驾驶室）2600（安全架），驱动型式：四轮驱动，配套功率（kw）：66.2，发动机商标或品牌：新柴，发动机型号：4K41ZT31/903，轴距（mm）：2040，最小使用质量（kg）：2760（安全架）、2910（驾驶室）配重（kg）(前/后)：200/360，档位数（前进/倒退/爬行）：12/12/无，变速箱型式：4×3×（1+1）组成式，机架型式：无架式 ， 驾驶室：选装 | 21000 |  |  | 通用类 | 2023-12-31 | 山东省 | 评阅通过 | 初评员：通过 复评员：通过 | 初评员：通过 复评员：通过
动力机械 | 拖拉机 | 轮式拖拉机（不含皮带传动轮式拖拉机） | 90-100马力四轮驱动拖拉机 | 山东瑞昊机械有限公司 | 轮式拖拉机 | RH-954 | 发动机型号：YC4A105-T312；制造商：广西玉柴机器股份有限公司；气缸数：4；标定功率：70kW；标定转速（r/min）：2300；排放标准：第三阶段 | 型式:四轮驱动 ;功率:95马力; | 发动机标定功率(kW):70；型式:4×4四轮驱动；外廓尺寸(长×宽×高mm): 4421×2176×2870；轴距(mm): 2195；常用轮距(前轮/后轮mm): 1610/1620；轮距调整方式：有级调整/有级调整；最小使用质量(Kg):3900；最大配重（前/后）kg：308/480；档位数(前进/倒退/爬行): 16F/8R；发动机与离合器联接方式：直联；起动方式：电起动；翻倾防护装置（驾驶室或安全架）: 六柱式安全驾驶室；前照灯型号：WLT100-4121010/20；转向系型式：独立油路、全液压前轮转向；制动系型式：湿式、盘式、静液压踏板操纵；离合器型式：单片、干式、双作用离合器；动力输出轴型式：后置、独立式；变速箱型式:4×(2+1) ×2组成式；变速箱换挡方式：直齿啮合套 | 21000 |  |  | 通用类 | 2019-12-31 | 山东省 | 评阅通过 | 初评员：通过 复评员：通过 | 初评员：通过 复评员：通过
动力机械 | 拖拉机 | 轮式拖拉机（不含皮带传动轮式拖拉机） | 90-100马力四轮驱动拖拉机 | 山东华山拖拉机制造有限公司 | 轮式拖拉机 | 华苑904-1 | 型号：4C6-90U32； 功率：66.2kw（90马力）； 制造商：安徽全柴动力股份有限公司； 排放阶段：第三阶段 | 型式:四轮驱动 ;功率:90马力; | 功率：66.2kw；驱动型式：四轮驱动 | 21000 |  |  | 通用类 | 2023-12-31 | 山东省 | 评阅通过 | 初评员：通过 复评员：通过 | 初评员：通过 复评员：通过
动力机械 | 拖拉机 | 轮式拖拉机（不含皮带传动轮式拖拉机） | 90-100马力四轮驱动拖拉机 | 山东华山拖拉机制造有限公司 | 轮式拖拉机 | 华苑904D | 型号：4C6-90C33； 功率：66.2kw（90马力）； 制造商：安徽全柴动力股份有限公司； 排档阶段：第三阶段。 | 型式:四轮驱动 ;功率:90马力; | 功率：66.2kw；驱动型式：四轮驱动 | 21000 |  |  | 通用类 | 2023-12-31 | 山东省 | 评阅通过 | 初评员：通过 复评员：通过 | 初评员：通过 复评员：通过
动力机械 | 拖拉机 | 轮式拖拉机（不含皮带传动轮式拖拉机） | 90-100马力四轮驱动拖拉机 | 山东华山拖拉机制造有限公司 | 轮式拖拉机 | 华苑904G-1 | 型号：4C6-90C33； 功率：66.2kw（90马力）； 制造商：安徽全柴动力股份有限公司； 排放阶段：第三阶段。 | 型式:四轮驱动 ;功率:90马力; | 功率：66.2kw；驱动型式：四轮驱动 | 21000 |  |  | 通用类 | 2023-12-31 | 山东省 | 评阅通过 | 初评员：通过 复评员：通过 | 初评员：通过 复评员：通过
动力机械 | 拖拉机 | 轮式拖拉机（不含皮带传动轮式拖拉机） | 90-100马力四轮驱动拖拉机 | 山东华山拖拉机制造有限公司 | 轮式拖拉机 | 华苑904G | 型号：4C6-90C33； 功率：66.2kw（90马力）； 制造商：安徽全柴动力股份有限公司； 排放阶段：第三阶段。 | 型式:四轮驱动 ;功率:90马力; | 功率：66.2kw；驱动型式：四轮驱动 | 21000 |  |  | 通用类 | 2023-12-31 | 山东省 | 评阅通过 | 初评员：通过 复评员：通过 | 初评员：通过 复评员：通过
动力机械 | 拖拉机 | 轮式拖拉机（不含皮带传动轮式拖拉机） | 90-100马力四轮驱动拖拉机 | 京山三雷重工股份有限公司 | 轮式拖拉机 | 金王子-904 | 发动机型号:4D32RT30/904,标定功率:66.2kW,制造商:浙江新柴股份有限公司,国三排放阶段 | 型式:四轮驱动 ;功率:90马力; | 型式:四轮驱动,外廓尺寸(mm):3970×2210×2670,轴距2100mm,最小使用质量2760kg,最大配重(前/后):75/180(kg),变速箱型式:组成式变速箱,换挡方式:无级变速 | 21000 |  |  | 通用类 | 2023-12-31 | 湖北省 | 评阅通过 | 初评员：通过 复评员：通过 | 初评员：通过 复评员：通过
动力机械 | 拖拉机 | 轮式拖拉机（不含皮带传动轮式拖拉机） | 90-100马力四轮驱动拖拉机 | 京山三雷重工股份有限公司 | 轮式拖拉机 | 雷木904D | 发动机型号:4B5-90C31,制造商:安徽全柴动力股份有限公司,标定功率:66.2kW,国三排放阶段 | 型式:四轮驱动 ;功率:90马力; | 型式:四轮驱动,外廓尺寸(mm):3655×1590×2510（防翻架）3665×1870×2705（四柱驾驶室）3655×1865×2720（六柱驾驶室）,轴距1955mm,最小使用质量2580kg（防翻架）/2790kg（四柱驾驶室）/2840kg（六柱驾驶室）,最大配重(前/后):50/104(kg),变速箱型式:（4+1）×2组成式变速箱,换挡方式:滑动齿轮换档, | 21000 |  |  | 通用类 | 2023-12-31 | 湖北省 | 评阅通过 | 初评员：通过 复评员：通过 | 初评员：通过 复评员：通过
动力机械 | 拖拉机 | 轮式拖拉机（不含皮带传动轮式拖拉机） | 90-100马力四轮驱动拖拉机 | 河北铠特农业机械有限公司 | 轮式拖拉机 | KT904A-1 | 发动机型号：YC4DK100-T303；功率：66.2kW；生产厂家：广西玉柴机器股份有限公司；排放标准：国三 选装发动机型号：4C6-90C33；功率：66.2kW；生产厂家：安徽全柴动力股份有限公司；排放标准：国三 | 型式:四轮驱动 ;功率:90马力; | 功率:90马力；驱动方式:四轮驱动；标定功率:66.2kW | 21000 |  |  | 通用类 | 2023-12-31 | 河北省 | 评阅通过 | 初评员：通过 复评员：通过 | 初评员：通过 复评员：通过
动力机械 | 拖拉机 | 轮式拖拉机（不含皮带传动轮式拖拉机） | 90-100马力四轮驱动拖拉机 | 河北铠特农业机械有限公司 | 轮式拖拉机 | KT904A | 发动机型号：YC4DK100-T303；功率：66.2kW；生产厂家：广西玉柴机器股份有限公司；排放标准：国三 选装发动机型号：4C6-90C33；功率：66.2kW；生产厂家：安徽全柴动力股份有限公司；排放标准：国三 | 型式:四轮驱动 ;功率:90马力; | 功率:90马力；驱动方式:四轮驱动；标定功率:66.2kW | 21000 |  |  | 通用类 | 2023-12-31 | 河北省 | 评阅通过 | 初评员：通过 复评员：通过 | 初评员：通过 复评员：通过
动力机械 | 拖拉机 | 轮式拖拉机（不含皮带传动轮式拖拉机） | 90-100马力四轮驱动拖拉机 | 英轩重工有限公司 | 轮式拖拉机 | YX904-C | "①发动机型号：4C6-90C31；标定功率：66.2kw；标定转速：2400r/min；制造商：安徽全柴动力股份有限公司；排放阶段：GB20891-2014《非道路移动机械用柴油机排气污染物排放限值及测量方法（中国第三、四阶段）》第三阶段 ②发动机型号：4C6-90U32；标定功率：66.2kw；标定转速：2400r/min；制造商：安徽全柴动力股份有限公司；排放阶段：GB20891-2014《非道路移动机械用柴油机排气污染物排放限值及测量方法（中国第三、四阶段）》第三阶段" | 型式:四轮驱动 ;功率:90马力; | 外廓尺寸（mm）：4220mm×1790mm×2780mm；轴距（mm）：2122mm；轮距（前轮/后轮）mm：1300/1500；轮距调整方式：有级可调/无级可调；最小离地间隙（mm）：380mm；最小使用质量（kg）：2990kg；最大配重质量（kg）：144kg/360kg；档位数：12/12/0；转向方式：前轮液压转向；制动系型式：湿式、盘式；离合器型式：干式、双片、双作用离合器；变速箱换挡方式：啮合套；轮胎规格：9.5-24/14.9-30；液压悬挂装置型式：后置、三点悬挂 | 21000 |  |  | 通用类 | 2023-12-31 | 山东省 | 评阅通过 | 初评员：通过 复评员：通过 | 初评员：通过 复评员：通过
动力机械 | 拖拉机 | 轮式拖拉机（不含皮带传动轮式拖拉机） | 90-100马力四轮驱动拖拉机 | 山东联诚农业装备有限公司 | 轮式拖拉机 | LC904B | 配套动力型号：4K41ZT31/903;制造商：浙江新柴股份有限公司；气缸数：4；标定功率（KW）:66.2;标定转速（r/min）:2300;排放标准：第三阶段。 选配一：配套动力型号：YD4EZ90C1;制造商：扬动股份有限公司；气缸数：4；标定功率（KW）:66.2;标定转速（r/min）:2400;排放标准：第三阶段。 | 型式:四轮驱动 ;功率:90马力; | 外廓尺寸：3960×1980×2700；轴距2090mm；常用轮距（前轮/后轮）：1350/1500；轮距（前轮/后轮）调整方式：有级可调/无级调节；最小使用质量：2850kg；标准配重（前/后）：144/180；档位数（前进/倒退/爬行）：12/12/0；主变速档位数*副变速档位数/其他档位数：4*3/2；发动机与离合器联接方式：直联；起动方式：电起动；翻倾防护装置（驾驶室或安全框架）：安全架；前照灯型号：FT400/554；转向系型式：前轮全液压转向；行车制动系型式：三片油浴盘式制动器；驻车制动系型式：机械式；前驱动桥型式：旱地型；离合器型式：干式、双作用、独立操作；传动系动力输出轴离合器型式：干式、双作用、独立操作；传动系变速箱型式：4×3×（1+1）组成式；主变速箱换挡型式：啮合套换挡式；副变速箱换挡型式：啮合套换挡式；轮胎型号（前轮/后轮）：9.5-24/16.9-30 | 21000 |  |  | 通用类 | 2022-12-31 | 山东省 | 评阅通过 | 初评员：通过 复评员：通过 | 初评员：通过 复评员：通过
动力机械 | 拖拉机 | 轮式拖拉机（不含皮带传动轮式拖拉机） | 90-100马力四轮驱动拖拉机 | 约翰迪尔（宁波）农业机械有限公司 | 轮式拖拉机 | 5E-954 | 型号：4045HCP28，生产企业：约翰迪尔（天津）有限公司，功率：69.9kw，国三排放标准 | 型式:四轮驱动 ;功率:95马力; | 驱动轮数：四轮驱动；发动机标定功率（kW）：69.9 | 21000 |  |  | 通用类 | 2022-12-31 | 浙江省 | 评阅通过 | 初评员：通过 复评员：通过 | 初评员：通过 复评员：通过
动力机械 | 拖拉机 | 轮式拖拉机（不含皮带传动轮式拖拉机） | 90-100马力四轮驱动拖拉机 | 约翰迪尔（宁波）农业机械有限公司 | 轮式拖拉机 | 5E-904 | 型号：4045HCP27，功率：66.2KW；生产企业：约翰迪尔（天津）有限公司，国三排放标准 | 型式:四轮驱动 ;功率:90马力; | 驱动轮数：四轮驱动；发动机标定功率（kW）：66.2 | 21000 |  |  | 通用类 | 2022-12-31 | 浙江省 | 评阅通过 | 初评员：通过 复评员：通过 | 初评员：通过 复评员：通过
动力机械 | 拖拉机 | 轮式拖拉机（不含皮带传动轮式拖拉机） | 90-100马力四轮驱动拖拉机 | 约翰迪尔（天津）有限公司 | 轮式拖拉机 | JD5-954-1 | 发动机型号：4045HCP28；功率（KW）：69.9；生产企业：约翰迪尔（天津）有限公司；排放标准：国三排放标准 | 型式:四轮驱动 ;功率:/马力; | 驱动轮数：四轮驱动；发动机标定功率（kW）：69.9 | 21000 |  |  | 通用类 | 2019-12-31 | 天津市 | 评阅通过 | 初评员：通过 复评员：通过 | 初评员：通过 复评员：通过
动力机械 | 拖拉机 | 轮式拖拉机（不含皮带传动轮式拖拉机） | 90-100马力四轮驱动拖拉机 | 安徽省传奇农业机械制造有限公司 | 轮式拖拉机 | CQ904-A | 配套发动机型号：YCD4T23T8-90B，标定功率：66.2kW，制造商：广西玉柴动力股份有限公司，排放阶段：第三阶段；选装1发动机型号：YN4PL090-33CR，标定功率：66.2kW，制造商：山东云内动力有限责任公司，排放阶段：第三阶段；选装2发动机型号：LR4V5U23/0662E，标定功率：66.2kW，制造商：一拖（洛阳）柴油机有限公司，排放阶段：第三阶段 | 型式:四轮驱动 ;功率:90马力; | 标准配置：型式：四轮驱动 外廓尺寸（长*宽*高）：3850mm*1805mm*2550mm 轴距：2065mm 最小使用质量：2750kg 标定功率：66.2kW 标定转速：2300r/ 2、技术参数：功率：66.2kW 驱动方式：四轮驱动 | 21000 |  |  | 通用类 | 2023-12-31 | 安徽省 | 评阅通过 | 初评员：通过 复评员：通过 | 初评员：通过 复评员：通过
动力机械 | 拖拉机 | 轮式拖拉机（不含皮带传动轮式拖拉机） | 90-100马力四轮驱动拖拉机 | 安徽泗州拖拉机制造有限公司 | 轮式拖拉机 | HT-904 | 驱动方式：四轮驱动；标定功率：66.2KW；发动机制造商：安徽全柴动力股份有限公司；排放标准：国三排放； | 型式:四轮驱动 ;功率:90马力; | 驱动方式：四轮驱动；标定功率：90马力； | 21000 |  |  | 通用类 | 2023-12-31 | 安徽省 | 评阅通过 | 初评员：通过 复评员：通过 | 初评员：通过 复评员：通过
动力机械 | 拖拉机 | 轮式拖拉机（不含皮带传动轮式拖拉机） | 90-100马力四轮驱动拖拉机 | 潍坊市鑫升机械制造有限公司 | 轮式拖拉机 | XSE904 | 配套发动机型号：4TG90B1；标定功率 (kW)：66.2；制造商：山东华源莱动内燃机有限公司；排放阶段：中国第三阶段。 | 型式:四轮驱动 ;功率:90马力; | 标定功率：66.2kW；驱动型式： 四轮驱动； 整机外廓尺寸(长×宽×高) （mm）： 3600×1650×2350； 整机最小使用质量（kg）：1820 ；整机最大配重(前/后)（kg）： 60/360 ；整机档位数 （前进/倒退/爬行）：8/2/0；传动系变速箱型式：（4+1）×2组成式；工作装置悬挂装置类别 ： 2类； 工作装置动力输出轴转速 （r/min ）：540/760 。 | 21000 |  |  | 通用类 | 2022-12-31 | 山东省 | 评阅通过 | 初评员：通过 复评员：通过 | 初评员：通过 复评员：通过
动力机械 | 拖拉机 | 轮式拖拉机（不含皮带传动轮式拖拉机） | 90-100马力四轮驱动拖拉机 | 天津市富雷机电设备有限公司 | 轮式拖拉机 | FL904 | 型号：4C6-90C33；标定功率kW：66.2；制造商：安徽全柴动力股份有限公司；排放阶段：国Ⅲ | 型式:四轮驱动 ;功率:66.2kW/90马力; | 1.整机外廓尺寸（长×宽×高）mm：3940×1840×2760，2.整机型式：四轮驱动，3.发动机型式：直列、立式、四冲程；标定功率：66.2kW（90马力）；标定转速：2400r/min，4.轴距或履带接地长：2035mm，5.最小使用质量：2955kg，6.标准配重（前/后）：90/120kg；最大配重（前/后）：90/120kg，7.档位数（前进/倒退/爬行）：12/12/0；主变速/副变速/其他：4/3/（1+1），8.变速箱型式：4×3×（1+1）组成式；主变速箱换挡方式：啮合套换挡；副变速箱换挡方式：啮合套换挡，9.翻倾防护装置（驾驶室或安全架）型号：1654.45.1A；型式：立柱式驾驶室 | 21000 |  |  | 通用类 | 2023-12-31 | 天津市 | 评阅通过 | 初评员：通过 复评员：通过 | 初评员：通过 复评员：通过
动力机械 | 拖拉机 | 轮式拖拉机（不含皮带传动轮式拖拉机） | 90-100马力四轮驱动拖拉机 | 常州东风农机集团有限公司 | 轮式拖拉机 | DF954X | 1、型号：WP4.1G95E310。标定功率：70kw。制造商：潍柴动力扬州柴油机有限责任公司。第三阶段。2、型号：YC4A105-T301。标定功率：70kw。制造商：广西玉柴股份有限公司。第三阶段。3、型号：SC4H110.3G3。标定功率：70kw。制造商：上海柴油机股份有限公司。第三阶段。4、型号：LR4A3LR23/0700。标定功率：70kw。制造商：一拖（洛阳）柴油机有限公司。第三阶段。 | 型式:四轮驱动 ;功率:95马力; | 驱动轮数：四轮驱动；发动机标定功率（kW）：70 .外廓尺寸（长×宽×高）(mm):4555×2270×2775（高：2850配置安全架）.发动机与离合器联接方式：直联式 | 21000 |  |  | 通用类 | 2023-12-31 | 江苏省 | 评阅通过 | 初评员：通过 复评员：通过 | 初评员：通过 复评员：通过
动力机械 | 拖拉机 | 轮式拖拉机（不含皮带传动轮式拖拉机） | 90-100马力四轮驱动拖拉机 | 常州东风农机集团有限公司 | 轮式拖拉机 | DF904X | 1、型号：WP4.1G90E301。标定功率：66.2kw。制造商：潍柴动力扬州柴油机有限责任公司。第三阶段。2、型号：YC4A100-T301。标定功率：66.2kw。制造商：广西玉柴股份有限公司。第三阶段。3、型号：SC4H105.1G3。标定功率：66.2kw。制造商：上海柴油机股份有限公司。第三阶段。4、型号：LR4A3LR23/0662。标定功率：66.2kw。制造商：一拖（洛阳）柴油机有限公司。第三阶段 | 型式:四轮驱动 ;功率:90马力; | 驱动轮数：四轮驱动；发动机标定功率（kW）：66.2 .外廓尺寸（长×宽×高）(mm):4555×2270×2775（高：2850配置安全架）.发动机与离合器联接方式：直联式 | 21000 |  |  | 通用类 | 2023-12-31 | 江苏省 | 评阅通过 | 初评员：通过 复评员：通过 | 初评员：通过 复评员：通过
动力机械 | 拖拉机 | 轮式拖拉机（不含皮带传动轮式拖拉机） | 90-100马力四轮驱动拖拉机 | 潍坊昊田农业装备有限公司 | 轮式拖拉机 | 昊田904 | 发动机：4TG90B1（山东华源莱动内燃机有限公司、66.2kW、国三公开号：CNFCG3000407000067000001） | 型式:四轮驱动 ;功率:90马力; | 驱动型式：4×4四轮驱动，外廓尺寸（mm）：3600×1600×2230，轴距（mm）：1970,轮距（出厂mm）：1200/1200，最小使用质量（kg）: 1700,最大配重（前/后）（kg）：48/120，档位数（前进/后退）：8/2，变速箱型式：(4+1)×2 组成式，换挡方式：机械有级变速，动力输出轴转速（r/min）: 540/720 | 21000 |  |  | 通用类 | 2023-12-31 | 山东省 | 评阅通过 | 初评员：通过 复评员：通过 | 初评员：通过 复评员：通过
动力机械 | 拖拉机 | 轮式拖拉机（不含皮带传动轮式拖拉机） | 90-100马力四轮驱动拖拉机 | 潍坊昊田农业装备有限公司 | 轮式拖拉机 | 昊田904G | 发动机：4TG90B1（山东华源莱动内燃机有限公司、66.2kW、国三公开号：CNFCG3000407000067000001） | 型式:四轮驱动 ;功率:90马力; | 驱动型式：4×4四轮驱动，外廓尺寸（mm）：3640×1320×1350（方向盘）（至安全架2116），轴距（mm）：1860,轮距（出厂mm）：1200/1050，最小使用质量（kg）: 1550,最大配重（前/后）（kg）：48/60，档位数（前进/后退）：8/2，变速箱型式：(4+1)×2 组成式，换挡方式：机械有级变速，动力输出轴转速（r/min）: 540/720, | 21000 |  |  | 通用类 | 2023-12-31 | 山东省 | 评阅通过 | 初评员：通过 复评员：通过 | 初评员：通过 复评员：通过
动力机械 | 拖拉机 | 轮式拖拉机（不含皮带传动轮式拖拉机） | 90-100马力四轮驱动拖拉机 | 山东华山拖拉机制造有限公司 | 轮式拖拉机 | 华苑904 | 型号：4C6-90U32； 功率：66.2kw（90马力）； 制造商：安徽全柴动力股份有限公司； 排放阶段：第三阶段。 | 型式:四轮驱动 ;功率:90马力; | 功率：66.2kw；驱动型式：四轮驱动 | 21000 |  |  | 通用类 | 2023-12-31 | 山东省 | 评阅通过 | 初评员：通过 复评员：通过 | 初评员：通过 复评员：通过
动力机械 | 拖拉机 | 轮式拖拉机（不含皮带传动轮式拖拉机） | 90-100马力四轮驱动拖拉机 | 洛阳瑞得拖拉机有限公司 | 轮式拖拉机 | RD904A | 发动机型号：YD4CL90G2；功率：66.2Kw；发动机厂家：扬动股份有限公司；排放阶段：第三阶段 | 型式:四轮驱动 ;功率:90马力; | 驱动方式：四轮驱动；发动机标定功率：90马力 | 21000 |  |  | 通用类 | 2024-04-10 | 河南省 | 评阅通过 | 初评员：通过 复评员：通过 | 初评员：通过 复评员：通过
动力机械 | 拖拉机 | 轮式拖拉机（不含皮带传动轮式拖拉机） | 90-100马力四轮驱动拖拉机 | 天津拖拉机制造有限公司 | 轮式拖拉机 | TNK904 | 发动机型号:4TG90B1;配套功率:66.2kW;制造商:山东华源莱动内燃机有限公司;排放阶段:国三 | 型式:四轮驱动 ;功率:90马力; | 1.整机外廓尺寸(长×宽×高):3980mm×1650mm×2730mm;2.整机轴距:2065mm;3.整机轮距(前轮/后轮)mm: 1300、1400/1300、1400、1500;4.整机最小离地间隙: 400(前桥底部）mm;5.整机最小使用质量:2540kg;6.发动机型号:4TG90B1;配套功率:66.2kW;制造商:山东华源莱动内燃机有限公司;排放阶段:国三;7.整机型式:四轮驱动;8.转向系型式:液压转向;9.行走系轮胎型号(前轮/后轮): 8.3-24/12.4-32;10.翻倾防护装置型式:柱式驾驶室; | 21000 |  |  | 通用类 | 2023-12-31 | 天津市 | 评阅通过 | 初评员：通过 复评员：通过 | 初评员：通过 复评员：通过
动力机械 | 拖拉机 | 轮式拖拉机（不含皮带传动轮式拖拉机） | 90-100马力四轮驱动拖拉机 | 山拖农机装备有限公司 | 轮式拖拉机 | MD904 | 发动机型号：4G33V16-90G31C； 功率（kW）：66.2； 制造商：常柴股份有限公司； 排放阶段：GB 20891-2014第三阶段； | 型式:四轮驱动 ;功率:90马力; | 外型尺寸（mm）：4120×1810×2775（驾驶室）；4120×1810×2600（安全架）； 驱动方式：四轮驱动; 功率（KW）:66.2（国三）; 轴距（mm）:2145; 最小使用质量（kg）:2900（驾驶室）；2700（安全架） | 21000 |  |  | 通用类 | 2023-12-31 | 山东省 | 评阅通过 | 初评员：通过 复评员：通过 | 初评员：通过 复评员：通过
动力机械 | 拖拉机 | 轮式拖拉机（不含皮带传动轮式拖拉机） | 90-100马力四轮驱动拖拉机 | 洛阳丰收农业机械装备有限公司 | 轮式拖拉机 | 芬美得-904 | 制造商：安徽全柴动力股份有限公司；发动机型号4C6-90C31；发动机功率：66.2kW；排放阶段：第三阶段 | 型式:四轮驱动 ;功率:90马力; | 发动机功率：66.2kW；驱动方式：四轮驱动；外廓尺寸（mm）长×宽×高：3940×1810×2800；轴距：2020（mm）；最小使用质量：2700（kg） | 21000 |  |  | 通用类 | 2024-04-10 | 河南省 | 评阅通过 | 初评员：通过 复评员：通过 | 初评员：通过 复评员：通过
动力机械 | 拖拉机 | 轮式拖拉机（不含皮带传动轮式拖拉机） | 90-100马力四轮驱动拖拉机 | 潍坊百利拖拉机有限公司 | 轮式拖拉机 | 悍沃904A | 发动机型号：4C6-90U32；功率：66.2kW；发动机制造商：安徽全柴动力股份有限公司；排放阶段：国三；型式核准号：CN FC G3 00 0602000055 000002。 | 型式:四轮驱动 ;功率:90马力; | 整机外廓尺寸（长×宽×高）：4000×1900×2610mm；轴距：2020mm；整机型式：4×4四轮驱动；配重（最大）：前110kg/后60kg；发动机标定功率：66.2kW；轮胎型号：前轮8.3-24/后轮14.9-30；最小使用质量：2750kg（驾驶室）/2600（安全架）。 | 21000 |  |  | 通用类 | 2024-04-10 | 山东省 | 评阅通过 | 初评员：通过 复评员：通过 | 初评员：通过 复评员：通过
动力机械 | 拖拉机 | 轮式拖拉机（不含皮带传动轮式拖拉机） | 90-100马力四轮驱动拖拉机 | 山东瑞泽重工有限公司 | 轮式拖拉机 | RZ904-1 | 发动机型号：YD4EZ90C2 功率：66.2Kw 发动机厂家：扬动股份有限公司 排放阶段：国三排放 ； 发动机型号：YC4A100-T300 功率：66.2Kw 发动机厂家：广西玉柴机器股份有限公司 排放阶段：国三排放 ； 发动机型号：LR4V5U23/0662E 功率：66.2Kw 发动机厂家：一拖洛阳柴油机有限公司 排放阶段：国三排放 ；发动机型号：4M1-90U33 功率：66.2Kw 发动机厂家：安徽天利动力 股份有限公司 排放阶段：国三排放 ； | 型式:四轮驱动 ;功率:90马力; | 功率：66.2kW；驱动方式：四轮驱动； | 21000 |  |  | 通用类 | 2022-12-31 | 山东省 | 评阅通过 | 初评员：通过 复评员：通过 | 初评员：通过 复评员：通过
动力机械 | 拖拉机 | 轮式拖拉机（不含皮带传动轮式拖拉机） | 90-100马力四轮驱动拖拉机 | 潍坊米基林农业机械有限公司 | 轮式拖拉机 | 904 | 配套动力型号：4C6-90C31、制造商：安徽全柴动力股份有限公司、气缸数：4、标定功率（kW）：66.2、标定转速（r/min）：2400、排放阶段：第三阶段 | 型式:四轮驱动 ;功率:66.2Kw/90马力; | 外廓尺寸(长×宽×高)：4000×1850×2700(驾驶室）/4000×1850×2650(安全架）；轴距或履带接地长：2050；常用轮距(前轮/后轮)或轨距：1250/1400；轮距(前轮/后轮)调整方式：有级可调/无级可调；最小使用质量：2750(驾驶室）/2600(安全架）；标准配重(前/后)：130/75；档位数(前进/倒退/爬行)：12/12/0；主变速档位数*副变速档位数/其他档位数：4/2/3；发动机与离合器联接方式：直联；起动方式：电起动；翻倾防护装置（驾驶室或安全框架）：两柱式安全架/四柱式安全驾驶室；前照灯型号：ZHTZT-3（12V/24V）；转向系型式：前轮液压转向；行车制动系型式：油浴盘式；驻车制动系型式：机械手拉式；前驱动桥型式：旱地型 ；离合器型式：干式、双作用；传动系变速箱型式：4×3 ×（1+1）组成式；主变速箱换档方式：啮合套换档；副变速箱换档方式：啮合套换档；轮胎型号(前轮/后轮)：8.3-24/14.9-30 | 21000 |  |  | 通用类 | 2022-12-31 | 山东省 | 评阅通过 | 初评员：通过 复评员：通过 | 初评员：通过 复评员：通过
动力机械 | 拖拉机 | 轮式拖拉机（不含皮带传动轮式拖拉机） | 90-100马力四轮驱动拖拉机 | 潍坊泰鸿拖拉机有限公司 | 轮式拖拉机 | TH904 | 4C6-90C33（安徽全柴动力股份有限公司、标定功率：66.2kw、标定转速（r/min）：2400r/min；排放标准：CNFCG3 00 0602000179 000002） | 型式:四轮驱动 ;功率:90马力; | 发动机标定功率（kw）：66.2kw；驱动方式：四轮驱动 | 21000 |  |  | 通用类 | 2023-12-31 | 山东省 | 评阅通过 | 初评员：通过 复评员：通过 | 初评员：通过 复评员：通过
动力机械 | 拖拉机 | 轮式拖拉机（不含皮带传动轮式拖拉机） | 90-100马力四轮驱动拖拉机 | 潍坊沃富田农业装备有限公司 | 轮式拖拉机 | WFT904D | 发动机型号：4C6-90C33，功率：66.2KW，制造商：安徽全柴动力股份有限公司，排放阶段：国Ⅲ（选装：发动机型号：4D32RT30/904，功率：66.2KW，制造商：浙江新柴股份有限公司，排放阶段：国Ⅲ） | 型式:四轮驱动 ;功率:90马力; | 功率：66.2kW；驱动方式：四轮驱动；外廓尺寸（长×宽×高）（mm）：4020×1770×2710（驾驶室）、4030×1770×2720（安全架）；轴距（mm）：2050；常用轮距（前轮/后轮）（mm）：1300/1300;轮距（前轮/后轮）调整方式：有级可调/无级可调；最小离地间隙（mm）：440；最小使用质量（kg）：2710（驾驶室）、2570（安全架）；档位数（前进/倒退）：12/12;发动机与离合器联接方式：直联；起动方式：电启动；发动机型号：4C6-90C33，标定功率(kW)：66.2;轮胎型号（前轮/后轮）:9.5-24/14.9-30 | 21000 |  |  | 通用类 | 2023-12-31 | 山东省 | 评阅通过 | 初评员：通过 复评员：通过 | 初评员：通过 复评员：通过
动力机械 | 拖拉机 | 轮式拖拉机（不含皮带传动轮式拖拉机） | 90-100马力四轮驱动拖拉机 | 山东康弘机械有限公司 | 轮式拖拉机 | KH904D | 配套动力型号：LR4V5U23/0662E、制造商：一拖（洛阳）柴油机有限公司、气缸数：4、标定功率（kW）：66.2、标定转速（r/min）：2300、排放阶段：第三阶段 | 型式:四轮驱动 ;功率:90马力; | 发动机标定功率：90马力（66.2kW）；驱动方式：四轮驱动 | 21000 |  |  | 通用类 | 2021-12-31 | 山东省 | 评阅通过 | 初评员：通过 复评员：通过 | 初评员：通过 复评员：通过
动力机械 | 拖拉机 | 轮式拖拉机（不含皮带传动轮式拖拉机） | 90-100马力四轮驱动拖拉机 | 潍坊力王农业装备有限公司 | 轮式拖拉机 | 力王-904 | 发动机型号：4TG90B1；功率：66.2kW；制造商：山东华源莱动内燃机有限公司；排放阶段：第三阶段 | 型式:四轮驱动 ;功率:90马力; | 功率：66.2kW(90马力）；驱动型式：四轮驱动 | 21000 |  |  | 通用类 | 2022-12-31 | 山东省 | 评阅通过 | 初评员：通过 复评员：通过 | 初评员：通过 复评员：通过
动力机械 | 拖拉机 | 轮式拖拉机（不含皮带传动轮式拖拉机） | 90-100马力四轮驱动拖拉机 | 山东东汽农业装备有限公司 | 轮式拖拉机 | DQ904AD | 发动机型号：YN4E095-32CR4、功率：66.2W、制造商：昆明云内动力股份有限公司、排放阶段：国三、排放标准：GB 20891-2014 | 型式:四轮驱动 ;功率:90马力; | 外廓尺寸(长×宽×高)：4200×1780×2860mm；轴距：2060mm；轮距（前轮/后轮）：1430、1530/1250、1350、1450、1550mm；常用轮距(前轮/后轮)：1430/1350mm；轮距(前轮/后轮)调整方式：有级调整/有级调整；最小离地间隙：350mm；最小使用质量：2770、2970kg；挡位数(前进/倒退/爬行)：12/12/0；标准配重(前/后)：108/360kg；发动机与离合器联接方式：直联；功率：66.2kW；驱动方式：四轮驱动； | 21000 |  |  | 通用类 | 2023-12-31 | 山东省 | 评阅通过 | 初评员：通过 复评员：通过 | 初评员：通过 复评员：通过
动力机械 | 拖拉机 | 轮式拖拉机（不含皮带传动轮式拖拉机） | 90-100马力四轮驱动拖拉机 | 江苏悦达智能农业装备有限公司 | 轮式拖拉机 | YG904-1 | 一拖（洛阳）柴油机有限公司，发动机型号：LR4A3ZU23/0662E,发动机标定功率：66.2KW，国三标准排放。 | 型式:四轮驱动 ;功率:90马力; | 发动机功率66.2千瓦;四轮驱动（8+2）*2变速箱;双作用；直接联接;动力输出轴独立式；驾驶室 | 21000 |  |  | 通用类 | 2022-12-31 | 江苏省 | 评阅通过 | 初评员：通过 复评员：通过 | 初评员：通过 复评员：通过
动力机械 | 拖拉机 | 轮式拖拉机（不含皮带传动轮式拖拉机） | 90-100马力四轮驱动拖拉机 | 山东欧迪重工有限公司 | 轮式拖拉机 | 宁拖904 | 发动机型号:4D32RT30/904,标定功率:66.2kW,制造商:浙江新柴股份有限公司,国三排放阶段 | 型式:四轮驱动 ;功率:90马力; | 型式:四轮驱动,外廓尺寸(mm):3655×1590×2510（防翻架）3665×1870×2705（四柱驾驶室）3655×1865×2720（六柱驾驶室）,轴距1955mm,最小使用质量2570kg（防翻架）/2770kg（四柱驾驶室）/2820kg（六柱驾驶室）,最大配重(前/后):50/104(kg),变速箱型式:（4+1）×2组成式变速箱,换挡方式: | 21000 |  |  | 通用类 | 2023-12-31 | 山东省 | 评阅通过 | 初评员：通过 复评员：通过 | 初评员：通过 复评员：通过
动力机械 | 拖拉机 | 轮式拖拉机（不含皮带传动轮式拖拉机） | 90-100马力四轮驱动拖拉机 | 山东福尔沃农业装备股份有限公司 | 轮式拖拉机 | FB904 | 发动机结构型式：直列、四冲程；发动机型号：YN 4PL090-33CR;生产厂：山东云内动力有限责任公司；标定功率：66.2Kw;排放阶段：国三阶段。 | 型式:四轮驱动 ;功率:90马力; | 90马力；驱动方式：四轮驱动；发动机转速：2300r/min；外廓尺寸（长×宽×高）:3565×1500×2150mm；最大牵引力：16.2kN；动力输出轴标定功率下限：56.5kw；轴距：1875mm；最小离地间隙离地部位：405mm；最小使用质量：1720kg;功率：66.2Kw. | 21000 |  |  | 通用类 | 2023-12-31 | 山东省 | 评阅通过 | 初评员：通过 复评员：通过 | 初评员：通过 复评员：通过
动力机械 | 拖拉机 | 轮式拖拉机（不含皮带传动轮式拖拉机） | 90-100马力四轮驱动拖拉机 | 雷沃重工股份有限公司 | 轮式拖拉机 | 现：M904-Y（原：M904-B） | "4C6-90C31，66.2KW,安徽全柴动力股份有限公司，第三阶段； 4C6-90U32，66.2KW,安徽全柴动力股份有限公司，第三阶段；" | 型式:四轮驱动 ;功率:90马力; | 驱动方式：四轮驱动；功率（kw）：66.2KW | 21000 |  |  | 通用类 | 2021-12-31 | 山东省 | 评阅通过 | 初评员：通过 复评员：通过 | 初评员：通过 复评员：通过
动力机械 | 拖拉机 | 轮式拖拉机（不含皮带传动轮式拖拉机） | 90-100马力四轮驱动拖拉机 | 潍坊大申奔野机械有限公司 | 轮式拖拉机 | M904 | 配套动力型号：YN4E095-32CR4制造商：昆明云内动力有限责任公司，标定功率kw：66.2，标定转速r/min：2400，排放标准：第三阶段，气缸数:4,配套动力型号：4D32ZT30/904制造商：浙江新柴股份有限公司，标定功率kw：66.2，标定转速r/min：2400，排放标准：第三阶段，气缸数：4 | 型式:四轮驱动 ;功率:90马力; | 结构尺寸（长*宽*高mm）:3800×1650×2650， 最小使用质量（kg）:2250，配套动力（kw）:66.2 ，型式:四轮驱动， 轴距（mm）:2050，轮距（前轮/后轮） （mm）:1300/1300， 最小离地间隙（mm）:450，最大配重（前/后）（kg）:50/160， 档位数（前进/倒退）:8/2/0， 动力输出轴输出功率（kw）:≥56.3，最大牵引力（KN）:≥17.0，驾驶室或安全架:驾驶室， 转向系形式:前轮液压转向，离合器型式:干式、单片、单作用， 变速箱换挡方式:啮合套式，轮胎型号（前轮/后轮）:8.3-24/11-32，液压悬挂系统型式:分置式， 悬挂装置型式及类别:后置三点悬挂，2类 ，调节方式:位调节 ，动力输出轴型式:非独立式 | 21000 |  |  | 通用类 | 2022-12-31 | 山东省 | 评阅通过 | 初评员：通过 复评员：通过 | 初评员：通过 复评员：通过
动力机械 | 拖拉机 | 轮式拖拉机（不含皮带传动轮式拖拉机） | 90-100马力四轮驱动拖拉机 | 潍坊中驰奔野农业装备有限公司 | 轮式拖拉机 | 904 | 配套动力型号：4D32RT30/904，制造商：浙江新柴股份有限公司，气缸数：4，标定功率：66.2KW，标定转速：2400r/min，排放标准：第三阶段； 选配一动力型号：YN4E095-32CR4，制造商：昆明云内动力股份有限公司，气缸数：4，标定功率：66.2KW，标定转速：2300r/min，排放标准：第三阶段. | 型式:四轮驱动 ;功率:90马力; | 90马力，功率：66.2KW；驱动方式：四轮驱动 | 21000 |  |  | 通用类 | 2022-12-31 | 山东省 | 评阅通过 | 初评员：通过 复评员：通过 | 初评员：通过 复评员：通过
动力机械 | 拖拉机 | 轮式拖拉机（不含皮带传动轮式拖拉机） | 90-100马力四轮驱动拖拉机 | 洛阳依顿重工机械有限公司 | 轮式拖拉机 | ET904 |  | 型式:四轮驱动 ;功率:90马力; | 90马力、功率：66.2KW、四轮驱动 | 21000 |  |  | 通用类 | 2020-12-31 | 河南省 | 评阅通过 | 初评员：通过 复评员：通过 | 初评员：通过 复评员：通过
动力机械 | 拖拉机 | 轮式拖拉机（不含皮带传动轮式拖拉机） | 90-100马力四轮驱动拖拉机 | 潍坊东科重工农业装备有限公司 | 轮式拖拉机 | DK904 | 发动机型号：4C6-90U32，标定功率：66.2KW，生产厂：安徽全柴动力股份有限公司，排放阶段：国三 | 型式:四轮驱动 ;功率:90马力; | 发动机马力：90马力，标定功率：66.2KW，驱动方式：四轮驱动，排放阶段：国家第三阶段； | 21000 |  |  | 通用类 | 2022-12-31 | 山东省 | 评阅通过 | 初评员：通过 复评员：通过 | 初评员：通过 复评员：通过
动力机械 | 拖拉机 | 轮式拖拉机（不含皮带传动轮式拖拉机） | 90-100马力四轮驱动拖拉机 | 浙江中野农机装备有限公司 | 轮式拖拉机 | 904 | 发动机型号：YN4E095-32CR4，制造商：昆明云内动力股份有限公司，国三排放 90马力四轮驱动拖拉机 四轮驱动：轮式拖拉机；标定功率：66.2kw | 型式:四轮驱动 ;功率:90马力; | 四轮驱动；整机外廓尺寸(长×宽×高)；3505*1590*2390（至安全架顶端） 90马力四轮驱动轮式拖拉机；标定功率：66.2kw | 21000 |  |  | 通用类 | 2023-12-31 | 浙江省 | 评阅通过 | 初评员：通过 复评员：通过 | 初评员：通过 复评员：通过
动力机械 | 拖拉机 | 轮式拖拉机（不含皮带传动轮式拖拉机） | 90-100马力四轮驱动拖拉机 | 江苏常发农业装备股份有限公司 | 轮式拖拉机 | CFG904B | 配套动力型号：YC4A105-T310,制造商：广西玉柴机器股份有限公司，气缸数：4缸，标定功率：66.2kw，标定转速：2300r/min，排放标准：第三阶段 | 型式:四轮驱动 ;功率:90马力; | 型式：四轮驱动；外廓尺寸（长×宽×高）：4705mm×2120mm×2856mm；轴距：2334mm；轮距（前轮/后轮）：前轮1646-1928mm，后轮1656-2088mm；常用轮距（前轮/后轮）：1720mm/1688mm；轮距调整方式：前轮有级调节，后轮有级调节；最小使用质量：3870kg；最大配重质量（前/后）：前配重400kg，后配重540kg；档位数：前进12/倒退12/爬行24；发动机与离合器联结方式：直联式；翻倾防护装置：安全架；前照灯型号：CF700.48.311/CF700.48.312或SH-CF001；转向系型式：全液压转向；行车制动系型式：湿式、盘式；驻车制动系型式：锁定踏板式、机械操作；离合器型式：干式、单片、经常接合、双作用；传动系变速箱型式：（1+1）×（4×3）组成式，选装（1+1）×（4×3）×2组成式；主/副变速箱换挡方式：啮合套换挡，选装同步器换挡；轮胎型号：前轮12.4-28，选装11.2-24或14.9-26或9.5-24PR或12.4-28PR/后轮16.9-34，选装16.9-30或16.9-38或14.9-30PR或13.6-38PR或16.9-34PR或18.4-34R-2；液压悬挂装置型式：后置、Ⅱ类、三点悬挂 | 21000 |  |  | 通用类 | 2019-12-31 | 江苏省 | 评阅通过 | 初评员：通过 复评员：通过 | 初评员：通过 复评员：通过
动力机械 | 拖拉机 | 轮式拖拉机（不含皮带传动轮式拖拉机） | 90-100马力四轮驱动拖拉机 | 江苏常发农业装备股份有限公司 | 轮式拖拉机 | CFG954B | 配套动力型号：YC4A105-T312,制造商：广西玉柴机器股份有限公司，气缸数：4缸，标定功率：70kw，标定转速：2300r/min，排放标准：第三阶段 | 型式:四轮驱动 ;功率:95马力; | 型式：四轮驱动；外廓尺寸（长×宽×高）：4705mm×2120mm×2856mm；轴距：2334mm；轮距（前轮/后轮）：前轮1646-1928mm，后轮1656-2088mm；常用轮距（前轮/后轮）：1720mm/1688mm；轮距调整方式：前轮有级调节，后轮有级调节；最小使用质量：3870kg；最大配重质量（前/后）：前配重400kg，后配重540kg；档位数：前进12/倒退12/爬行24；发动机与离合器联结方式：直联式；翻倾防护装置：安全架；前照灯型号：CF700.48.311/CF700.48.312或SH-CF001；转向系型式：全液压转向；行车制动系型式：湿式、盘式；驻车制动系型式：锁定踏板式、机械操作；离合器型式：干式、单片、经常接合、双作用；传动系变速箱型式：（1+1）×（4×3）组成式，选装（1+1）×（4×3）×2组成式；主/副变速箱换挡方式：啮合套换挡，选装同步器换挡；轮胎型号：前轮12.4-28，选装11.2-24或14.9-26或9.5-24PR或12.4-28PR/后轮16.9-34，选装16.9-30或16.9-38或14.9-30PR或13.6-38PR或16.9-34PR或18.4-34R-2；液压悬挂装置型式：后置、Ⅱ类、三点悬挂 | 21000 |  |  | 通用类 | 2019-12-31 | 江苏省 | 评阅通过 | 初评员：通过 复评员：通过 | 初评员：通过 复评员：通过
动力机械 | 拖拉机 | 轮式拖拉机（不含皮带传动轮式拖拉机） | 90-100马力四轮驱动拖拉机 | 浙江中野农机装备有限公司 | 轮式拖拉机 | B904 | 发动机型号：YN4E095-32CR4，制造商：昆明云内动力股份有限公司，国三排放 90马力四轮驱动拖拉机 四轮驱动：轮式拖拉机；标定功率：66.2kw | 型式:四轮驱动 ;功率:90马力; | 四轮驱动；整机外廓尺寸(长×宽×高)；3550*1670*2440（至安全架顶端） 90马力四轮驱动轮式拖拉机；标定功率：66.2kw | 21000 |  |  | 通用类 | 2023-12-31 | 浙江省 | 评阅通过 | 初评员：通过 复评员：通过 | 初评员：通过 复评员：通过
动力机械 | 拖拉机 | 轮式拖拉机（不含皮带传动轮式拖拉机） | 90-100马力四轮驱动拖拉机 | 潍坊金傲野拖拉机有限公司 | 轮式拖拉机 | 傲野-904 | 发动机型号：4C6-90C31；功率：66.2kw；制造商：安徽全柴动力股份有限公司；排放阶段：第三阶段 | 型式:四轮驱动 ;功率:90马力; | 功率：66.2kw；驱动方式：四轮驱动；外廊尺寸：4100×17300×2720mm；轴距：2040mm；常用轮距：1300/1300（mm）；轮距（前轮/后轮）调整方式：有级可调/无级可调；最小离地间隙：360mm（牵引板底部）；最小使用质量：2675kg；标准配重（前/后）：144/180；档位数（前进/倒退/爬行）12/12/0；发动机与离合器联接方式：直联式；起动方式：电起动 | 21000 |  |  | 通用类 | 2023-12-31 | 山东省 | 评阅通过 | 初评员：通过 复评员：通过 | 初评员：通过 复评员：通过
动力机械 | 拖拉机 | 轮式拖拉机（不含皮带传动轮式拖拉机） | 90-100马力四轮驱动拖拉机 | 潍坊恒源拖拉机有限公司 | 轮式拖拉机 | 浙野-904B | 发动机型式：四缸、水冷、直喷、电控 发动机型号：4D32RT30/904 发动机生产厂：浙江新柴股份有限公司 发动机进气方式：增压中冷 发动机气缸数：4 发动机缸径×行程：98×105mm 发动机标定功率：66.2kW 发动机标定转速：2400r/min 排放阶段：国3 | 型式:四轮驱动 ;功率:90马力; | 型式:四轮驱动 轴距:2100mm 常用轮距(前轮/后轮):1260/1600mm 外廓尺寸:4030×1980×2710mm（至安全架顶） 最小使用质量:2680kg 最大牵引力:16.2KN 标定功率:66.2KW 轮胎型号(前轮/后轮): 8.3-24/14.9-30 | 21000 |  |  | 通用类 | 2022-12-31 | 山东省 | 评阅通过 | 初评员：通过 复评员：通过 | 初评员：通过 复评员：通过
动力机械 | 拖拉机 | 轮式拖拉机（不含皮带传动轮式拖拉机） | 90-100马力四轮驱动拖拉机 | 潍坊银泉机械有限公司 | 轮式拖拉机 | YQ904B |  | 型式:四轮驱动 ;功率:90马力; | 四轮驱动，90马力，66.2KW，全柴或新柴国三发动机，轮胎8.3-24/14.9-30 | 21000 |  |  | 通用类 | 2022-12-31 | 山东省 | 评阅通过 | 初评员：通过 复评员：通过 | 初评员：通过 复评员：通过
动力机械 | 拖拉机 | 轮式拖拉机（不含皮带传动轮式拖拉机） | 90-100马力四轮驱动拖拉机 | 河南千里机械有限公司 | 轮式拖拉机 | 千里牛904C | 发动机型号：4K41ZT31-902；发动机标定功率（kW）：66.2；发动机标定转速（r/min）：2200；结构型式：直列、水冷、四冲程、直喷式；排放阶段：第三阶段；发动机制造商：浙江新柴股份有限公司 | 型式:四轮驱动 ;功率:90马力; | 驱动方式：四轮驱动；发动机标定功率（kW）;66.2;发动机型号：YC4B105Z-T20;发动机标定转速（r/min）：2300；发动机排放阶段：第三阶段；结构型式：水冷、直列、四冲程、直喷式；转向器型式：摆线转阀式；变速箱换挡方式：啮合套换档；轮胎型号：12.4-24/16.9-34；其它：浮动控制、高度调节、后置三点Ⅱ类悬挂；选装发动机型号:LR4V5-23 | 21000 |  |  | 通用类 | 2022-12-31 | 河南省 | 评阅通过 | 初评员：通过 复评员：通过 | 初评员：通过 复评员：通过
动力机械 | 拖拉机 | 轮式拖拉机（不含皮带传动轮式拖拉机） | 90-100马力四轮驱动拖拉机 | 河南千里机械有限公司 | 轮式拖拉机 | 千里牛904 | 发动机型号：YC4B105Z-T20；发动机标定功率（kW）：66.2；发动机标定转速（r/min）：2300；结构型式：直列、水冷、四冲程、直喷式；排放阶段：第三阶段；发动机制造商：广西玉柴机器股份有限公司 | 型式:四轮驱动 ;功率:90马力; | 驱动方式：四轮驱动；发动机标定功率（kW）;66.2;发动机型号：YC4B105Z-T20;发动机标定转速（r/min）：2300；发动机排放阶段：第三阶段；结构型式：水冷、直列、四冲程、直喷式；转向器型式：摆线转阀式；变速箱换挡方式：啮合套换档；轮胎型号：12.4-24/16.9-34；其它：浮动控制、高度调节、后置三点Ⅱ类悬挂；选装发动机型号:LR4V5-23 | 21000 |  |  | 通用类 | 2019-12-31 | 河南省 | 评阅通过 | 初评员：通过 复评员：通过 | 初评员：通过 复评员：通过
动力机械 | 拖拉机 | 轮式拖拉机（不含皮带传动轮式拖拉机） | 90-100马力四轮驱动拖拉机 | 河南千里机械有限公司 | 轮式拖拉机 | 千里牛904B | 发动机标定功率(kW):66.2；发动机型号:YCD4J23T8-90A；发动机标定转速(r/min):2300；发动机结构型式:水冷、直列、四冲程、直喷式;发动机制造商：广西玉柴动力机械有限公司；排放阶段：第三阶段； | 型式:四轮驱动 ;功率:90马力; | 驱动方式：四轮驱动；发动机标定功率（kW）：66.2;发动机型号：YCD4J23T8-90A;发动机标定转速（r/min）：2300；发动机排放阶段：第三阶段；结构型式：水冷、直列、四冲程、直喷式；转向器型式：摆线转阀式；变速箱换挡方式：啮合套换档；轮胎型号：8.3-24/14.9-30；其它：力位综合调节，后置三点悬挂等； | 21000 |  |  | 通用类 | 2022-12-31 | 河南省 | 评阅通过 | 初评员：通过 复评员：通过 | 初评员：通过 复评员：通过
动力机械 | 拖拉机 | 轮式拖拉机（不含皮带传动轮式拖拉机） | 90-100马力四轮驱动拖拉机 | 潍坊金福农业装备有限公司 | 轮式拖拉机 | 恒泰奔野904 | 配套动力型号：4D32RT30/904,,制造商：浙江新柴股份有限公司，气缸数：4，标定功率：66.2KW，标定转速：2400r/min，排放标准：第三阶段；选配一动力型号：YN4E095-32CR4,,制造商：山东云内动力有限责任公司，气缸数：4，标定功率：66.2kW，标定转速：2300r/min，排放标准：第三阶段。 | 型式:四轮驱动 ;功率:90马力; | 功率：90马力；驱动型式：四轮驱动；外廓尺寸（长×宽×高）（mm）：3700×1650×2700（驾驶室）/3700×1650×2500（安全架）；轴距（mm）：1950；最小使用质量（kg）：2300（驾驶室）/2050（安全架）；发动机与离合器联接方式：直联；启动方式：电启动；翻倾防护装置：驾驶室/安全架；前照灯型号：D-1DDzhL；转向系型式：前轮液压转向；转向器型式：摆线转阀式；行车制动型式：蹄式；驻车制动系型式：锁定踏板式；变速箱型式：（4+1）×2组成式；变速箱换挡方式：啮合套。 | 21000 |  |  | 通用类 | 2022-12-31 | 山东省 | 评阅通过 | 初评员：通过 复评员：通过 | 初评员：通过 复评员：通过
动力机械 | 拖拉机 | 轮式拖拉机（不含皮带传动轮式拖拉机） | 90-100马力四轮驱动拖拉机 | 江苏常发农业装备股份有限公司 | 轮式拖拉机 | CFF904J | 配套动力型号：CF4C90T-L,制造商：江苏常发农业装备股份有限公司，气缸数：4缸，标定功率：66.2kw，标定转速：2300r/min，排放标准：第三阶段；选配YC4A105-T310,制造商：广西玉柴机器股份有限公司，气缸数：4缸，标定功率：66.2kw，标定转速：2300r/min，排放标准：第三阶段 | 型式:四轮驱动 ;功率:90马力; | 型式：四轮驱动；外廓尺寸（长×宽×高）：4325mm×1970mm×2715mm；轴距：2200mm；轮距（前轮/后轮）：前轮1550mm，后轮1315-1920mm；常用轮距（前轮/后轮）：1550mm/1540mm；轮距（前轮/后轮）调整方式：前轮固定、后轮有级调节；最小使用质量：3410kg；最大配重（前/后）：前配重300kg，后配重540kg；档位数：前进12/倒退12/爬行0；发动机与离合器联结方式：直联式；翻倾防护装置：安全驾驶室；前照灯型号：CF700.48.311/CF700.48.312或GB48A；转向系型式：全液压转向；行车制动系型式：湿式、四片、盘式；驻车制动系型式：锁定踏板式、机械操作；离合器型式：干式、单片、经常接合、双作用；传动系变速箱型式：（1+1）×（4×3）组成式，选装（1+1）×（4×3）×2组成式；主/副变速箱换挡方式：啮合套换挡；轮胎型号：前轮11.2-28/后轮16.9-34；液压悬挂装置型式：后置、Ⅱ类、三点悬挂 | 21000 |  |  | 通用类 | 2019-12-31 | 江苏省 | 评阅通过 | 初评员：通过 复评员：通过 | 初评员：通过 复评员：通过
动力机械 | 拖拉机 | 轮式拖拉机（不含皮带传动轮式拖拉机） | 90-100马力四轮驱动拖拉机 | 江苏常发农业装备股份有限公司 | 轮式拖拉机 | CFF904 | 配套动力型号：CF4C90T-L,制造商：江苏常发农业装备股份有限公司，气缸数：4缸，标定功率：66.2kw，标定转速：2300r/min，排放标准：第三阶段；选配YC4A105-T310,制造商：广西玉柴机器股份有限公司，气缸数：4缸，标定功率：66.2kw，标定转速：2300r/min，排放标准：第三阶段 | 型式:四轮驱动 ;功率:90马力; | 型式：四轮驱动；外廓尺寸（长×宽×高）：4325mm×1970mm×2600mm；轴距：2200mm；轮距（前轮/后轮）：前轮1550mm，后轮1315-1920mm；常用轮距（前轮/后轮）：1550mm/1540mm；轮距（前轮/后轮）调整方式：前轮固定、后轮有级调节；最小使用质量：3180kg；最大配重（前/后）：前配重300kg，后配重540kg；档位数：前进12/倒退12/爬行24；发动机与离合器联结方式：直联式；翻倾防护装置：安全架；前照灯型号：CF700.48.311/CF700.48.312或GB48A；转向系型式：全液压转向；行车制动系型式：湿式、四片、盘式；驻车制动系型式：锁定踏板式、机械操作；离合器型式：干式、单片、经常接合、双作用；传动系变速箱型式：（1+1）×（4×3）×2组成式，选装（1+1）×（4×3）组成式；主/副变速箱换挡方式：啮合套换挡；轮胎型号：前轮11.2-28/后轮16.9-34；液压悬挂装置型式：后置、Ⅱ类、三点悬挂 | 21000 |  |  | 通用类 | 2019-12-31 | 江苏省 | 评阅通过 | 初评员：通过 复评员：通过 | 初评员：通过 复评员：通过
动力机械 | 拖拉机 | 轮式拖拉机（不含皮带传动轮式拖拉机） | 90-100马力四轮驱动拖拉机 | 河北冀拖农业机械制造有限公司 | 轮式拖拉机 | JT904B | 发动机型号：4K41ZT31/904，发动机制造商：浙江新柴股份有限公司，功率：66.2kW，排放阶段：国3。 | 型式:四轮驱动 ;功率:90马力; | 外廓尺寸(长×宽×高)mm：4050×1900×2750（驾驶室）/4050×1900×2650（安全架）；轴距mm：2060；常用轮距(前轮/后轮）mm：1350/1350；轮距(前轮/后轮)调整方式：有级可调/无级可调；最小使用质量kg：2850（驾驶室）/2650（安全架）；标准配重(前/后)kg：120/180；档位数(前进/倒退/爬行)：12/12/0；主变速档位数/副变速档位数/其他档位数：4/3/2；发动机与离合器联接方式：直联；起动方式：电起动；翻倾防护装置（驾驶室或安全框架）：驾驶室、安全架；前照灯型号：WK-006；转向系型式：全液压前轮转向；行车制动系型式：密封盘式机械制动；驻车制动系型式：机械制动；前驱动桥型式：旱地型；离合器型式：双片、干式、双作用；传动系动力输出轴离合器型式：双片、干式、双作用；传动系变速箱型式：4×3×（1+1）组合式；主变速箱换档方式：啮合套；副变速箱换档方式：滑动齿轮；轮胎型号(前轮/后轮)：8.3-20、8.3-24/14.9-30、11-32。 | 21000 |  |  | 通用类 | 2022-12-31 | 河北省 | 评阅通过 | 初评员：通过 复评员：通过 | 初评员：通过 复评员：通过
动力机械 | 拖拉机 | 轮式拖拉机（不含皮带传动轮式拖拉机） | 90-100马力四轮驱动拖拉机 | 奔野优森拖拉机制造有限公司 | 轮式拖拉机 | 奔野优森904 | 发动机厂家：山东云内动力有限责任公司；发动机型号：YN4PL090-34CR；功率 ：66.2KW；排放标准：第三阶段 | 型式:四轮驱动 ;功率:90马力; | 外形尺寸（长×宽×高）：3726×1590×2610，轴距：2070，常用轮距（前轮/后轮）：1290/1305，最小使用质量：2630，发动机马力：90马力，标定功率：66.2KW，驱动方式：四轮驱动，排放阶段：国家第三阶段； | 21000 |  |  | 通用类 | 2023-12-31 | 浙江省 | 评阅通过 | 初评员：通过 复评员：通过 | 初评员：通过 复评员：通过
动力机械 | 拖拉机 | 轮式拖拉机（不含皮带传动轮式拖拉机） | 90-100马力四轮驱动拖拉机 | 约翰迪尔（天津）有限公司 | 轮式拖拉机 | JD5-904-1 | 型号：4045HCP27，功率：66.2kw，生产企业：约翰迪尔（天津）有限公司，国三排放标准 | 型式:四轮驱动 ;功率:/马力; | 驱动轮数：四轮驱动；发动机标定功率（kW）：66.2 | 21000 |  |  | 通用类 | 2020-12-31 | 天津市 | 评阅通过 | 初评员：通过 复评员：通过 | 初评员：通过 复评员：通过
动力机械 | 拖拉机 | 轮式拖拉机（不含皮带传动轮式拖拉机） | 90-100马力四轮驱动拖拉机 | 约翰迪尔（天津）有限公司 | 轮式拖拉机 | JD954 | 型号：4045HCP04，功率：69.9kw，生产企业：约翰迪尔（天津）有限公司，国三排放标准 | 型式:四轮驱动 ;功率:/马力; | 驱动轮数：四轮驱动；发动机标定功率（kW）：69.9 | 21000 |  |  | 通用类 | 2019-12-31 | 天津市 | 评阅通过 | 初评员：通过 复评员：通过 | 初评员：通过 复评员：通过
动力机械 | 拖拉机 | 轮式拖拉机（不含皮带传动轮式拖拉机） | 100-120马力四轮驱动拖拉机 | 山东骏玛道机械有限公司 | 轮式拖拉机 | MD1004 | 配套动力型号：YN4PL101-34CR、制造商：山东云内动力有限责任公司、气缸数：4、标定功率（kW）：74、标定转速（r/min）：2400、排放阶段：第三阶段 | 型式:四轮驱动 ;功率:100马力; | 发动机标定功率：100马力（74kW）；驱动方式：四轮驱动 | 24000 |  |  | 通用类 | 2023-12-31 | 山东省 | 评阅通过 | 初评员：通过 复评员：通过 | 初评员：通过 复评员：通过
动力机械 | 拖拉机 | 轮式拖拉机（不含皮带传动轮式拖拉机） | 100-120马力四轮驱动拖拉机 | 山东潍坊鲁中拖拉机有限公司 | 轮式拖拉机 | 鲁中-1004B | 发动机型号一:4TG100，73.5KW，山东华源莱动内燃机有限公司,符合国家第三阶段排放标准； 发动机型号二:4G33V16-100G31C，73.5KW，常柴股份有限公司,符合国家第三阶段排放标准； 发动机型号三:4C6-100C35，73.5KW，安徽全柴动力股份有限公司,符合国家第三阶段排放标准。 | 型式:四轮驱动 ;功率:100马力; | 功率：100马力；型式：四轮驱动；外廓尺寸（长*宽*高 mm）：3950*1860*2420；最小使用质量（kg）：2770；档位数（前进/倒退/爬行）：12/12/0（8/8/0,16/8/0，8/4/0选装）；动力输出轴功率（KW）：62.5 | 24000 |  |  | 通用类 | 2022-12-31 | 山东省 | 评阅通过 | 初评员：通过 复评员：通过 | 初评员：通过 复评员：通过
动力机械 | 拖拉机 | 轮式拖拉机（不含皮带传动轮式拖拉机） | 100-120马力四轮驱动拖拉机 | 山东潍坊鲁中拖拉机有限公司 | 轮式拖拉机 | 鲁中-1004B-1 | 发动机型号一:4TG100，73.5KW，山东华源莱动内燃机有限公司,符合国家第三阶段排放标准； 发动机型号二:4G33V16-100G31C，73.5KW，常柴股份有限公司,符合国家第三阶段排放标准； 发动机型号三:4C6-100C35，73.5KW，安徽全柴动力股份有限公司,符合国家第三阶段排放标准。 | 型式:四轮驱动 ;功率:100马力; | 功率：100马力；型式：四轮驱动；外廓尺寸（长*宽*高 mm）：3950*1860*2660；最小使用质量（kg）：2920；档位数（前进/倒退/爬行）：12/12/0（8/8/0,16/8/0，8/4/0选装）；动力输出轴功率（KW）：62.5 | 24000 |  |  | 通用类 | 2022-12-31 | 山东省 | 评阅通过 | 初评员：通过 复评员：通过 | 初评员：通过 复评员：通过
动力机械 | 拖拉机 | 轮式拖拉机（不含皮带传动轮式拖拉机） | 100-120马力四轮驱动拖拉机 | 山东天海农业装备有限公司 | 轮式拖拉机 | GA1004 | 1.型号：YN4PL101-34CR；标定功率/转速：74kW/2400r/min；制造商：山东云内动力有限责任公司；排放阶段：国Ⅲ 2.型号：4C6-100C35；标定功率/转速：73.5kW/2400r/min；制造商：安徽全柴动力股份有限公司；排放阶段：国Ⅲ | 型式:四轮驱动 ;功率:100马力; | 功率：100马力，74kW；驱动型式：四轮驱动；长×宽×高（mm）：4040×1820×2700；轴距（mm）：2030；最小使用质量（kg）：2810。 | 24000 |  |  | 通用类 | 2023-12-31 | 山东省 | 评阅通过 | 初评员：通过 复评员：通过 | 初评员：通过 复评员：通过
动力机械 | 拖拉机 | 轮式拖拉机（不含皮带传动轮式拖拉机） | 100-120马力四轮驱动拖拉机 | 山东瑞昊机械有限公司 | 轮式拖拉机 | RH-1154 | 发动机型号：LR4M3LU23/0846E；制造商：一拖（洛阳）柴油机有限公司；气缸数：4；标定功率：84.6kW；标定转速（r/min）：2300；排放标准：第三阶段 | 型式:四轮驱动 ;功率:115马力; | 发动机标定功率(kW):85；型式:4×4四轮驱动；外廓尺寸(长×宽×高mm): 4421×2176×2870；轴距(mm): 2195；常用轮距(前轮/后轮mm): 1610/1620；轮距调整方式：有级调整/有级调整；最小使用质量(Kg):3900；最大配重（前/后）kg：308/480；档位数(前进/倒退/爬行): 16F/8R；发动机与离合器联接方式：直联；起动方式：电起动；翻倾防护装置（驾驶室或安全架）: 六柱式安全驾驶室；前照灯型号：WLT100-4121010/20；转向系型式：独立油路、全液压前轮转向；制动系型式：湿式、盘式、静液压踏板操纵；离合器型式：单片、干式、双作用离合器；动力输出轴型式：后置、独立式；变速箱型式:4×(2+1) ×2组成式；变速箱换挡方式：直齿啮合套 | 24000 |  |  | 通用类 | 2019-12-31 | 山东省 | 评阅通过 | 初评员：通过 复评员：通过 | 初评员：通过 复评员：通过
动力机械 | 拖拉机 | 轮式拖拉机（不含皮带传动轮式拖拉机） | 100-120马力四轮驱动拖拉机 | 山东瑞昊机械有限公司 | 轮式拖拉机 | RH-1004 | 发动机型号：LR4B3ZU23/0735E；制造商：一拖（洛阳）柴油机有限公司；气缸数：4；标定功率：73.5kW；标定转速（r/min）：2300；排放标准：第三阶段 | 型式:四轮驱动 ;功率:100马力; | 发动机标定功率(kW):73.5；型式:4×4四轮驱动；外廓尺寸(长×宽×高mm): 4421×2176×2870；轴距(mm): 2195；常用轮距(前轮/后轮mm): 1610/1620；轮距调整方式：有级调整/有级调整；最小使用质量(Kg):3900；最大配重（前/后）kg：308/480；档位数(前进/倒退/爬行): 16F/8R；发动机与离合器联接方式：直联；起动方式：电起动；翻倾防护装置（驾驶室或安全架）: 六柱式安全驾驶室；前照灯型号：WLT100-4121010/20；转向系型式：独立油路、全液压前轮转向；制动系型式：湿式、盘式、静液压踏板操纵；离合器型式：单片、干式、双作用离合器；动力输出轴型式：后置、独立式；变速箱型式:4×(2+1) ×2组成式；变速箱换挡方式：直齿啮合套 | 24000 |  |  | 通用类 | 2019-12-31 | 山东省 | 评阅通过 | 初评员：通过 复评员：通过 | 初评员：通过 复评员：通过
动力机械 | 拖拉机 | 轮式拖拉机（不含皮带传动轮式拖拉机） | 100-120马力四轮驱动拖拉机 | 河南向阳红机械制造有限公司 | 轮式拖拉机 | 向阳红-1104 | 制造商：一拖（洛阳）柴油机有限公司；发动机功率：81kW；发动机型号：LR6M5U22/0810E；排放阶段：第三阶段 | 型式:四轮驱动 ;功率:110马力; | 发动机功率：81kW；驱动方式:四轮驱动；外廓尺寸（mm）长×宽×高：4580×2110×2900（消声器）3040（安全架）；轴距：2500（mm）；最小使用质量：4070 （kg） | 24000 |  |  | 通用类 | 2022-12-31 | 河南省 | 评阅通过 | 初评员：通过 复评员：通过 | 初评员：通过 复评员：通过
动力机械 | 拖拉机 | 轮式拖拉机（不含皮带传动轮式拖拉机） | 100-120马力四轮驱动拖拉机 | 常州东风农机集团有限公司 | 轮式拖拉机 | DF1004X | 1、型号：WP4.1G100E301。标定功率：73.5kw。制造商：潍柴动力扬州柴油机有限责任公司。第三阶段。2、型号：YC4A110-T301。标定功率：73.5kw。制造商：广西玉柴股份有限公司。第三阶段。3、型号：SC4H115.4G3。标定功率：73.5kw。制造商：上海柴油机股份有限公司。第三阶段。4、型号：LR4A3LR23/0735。标定功率：73.5kw。制造商：一拖（洛阳）柴油机有限公司。第三阶段。 | 型式:四轮驱动 ;功率:100马力; | 驱动轮数：四轮驱动；发动机标定功率（kW）：73.5 .外廓尺寸（长×宽×高）(mm):4555×2270×2775（高：2850配置安全架）.发动机与离合器联接方式：直联式 | 24000 |  |  | 通用类 | 2023-12-31 | 江苏省 | 评阅通过 | 初评员：通过 复评员：通过 | 初评员：通过 复评员：通过
动力机械 | 拖拉机 | 轮式拖拉机（不含皮带传动轮式拖拉机） | 100-120马力四轮驱动拖拉机 | 潍坊天富拖拉机有限公司 | 轮式拖拉机 | TF1004 | 型号：4C6-100C35、功率：73.5KW、制造商：安徽全柴动力股份有限公司、排放阶段：国三排放 | 型式:四轮驱动 ;功率:100马力; | 马力：100马力；功率：73.5kW；驱动方式：四轮驱动 | 24000 |  |  | 通用类 | 2022-12-31 | 山东省 | 评阅通过 | 初评员：通过 复评员：通过 | 初评员：通过 复评员：通过
动力机械 | 拖拉机 | 轮式拖拉机（不含皮带传动轮式拖拉机） | 100-120马力四轮驱动拖拉机 | 天津市富雷机电设备有限公司 | 轮式拖拉机 | FL1004 | 型号：YN4PL101-34CR；标定功率kW：74；制造商：山东云内动力有限责任公司；排放阶段：国Ⅲ | 型式:四轮驱动 ;功率:74kW/100马力; | 1.整机外廓尺寸（长×宽×高）mm：3985×1835×2720，2.整机型式：四轮驱动，3.发动机型式：直列、立式、四冲程；标定功率：74kW（100马力）；标定转速：2400r/min，4.轴距或履带接地长：2080mm，5.最小使用质量：2950kg，6.标准配重（前/后）：90/120kg；最大配重（前/后）：90/120kg，7.档位数（前进/倒退/爬行）：12/12/0；主变速/副变速/其他：4/3/2，8.变速箱型式：4×3×（1+1）组成式；主变速箱换挡方式：啮合套换挡；副变速箱换挡方式：啮合套换挡，9.翻倾防护装置（驾驶室或安全架）型号：1654.45.1A；型式：立柱式驾驶室 | 24000 |  |  | 通用类 | 2023-12-31 | 天津市 | 评阅通过 | 初评员：通过 复评员：通过 | 初评员：通过 复评员：通过
动力机械 | 拖拉机 | 轮式拖拉机（不含皮带传动轮式拖拉机） | 100-120马力四轮驱动拖拉机 | 潍坊市鑫升机械制造有限公司 | 轮式拖拉机 | XS1004A | 配套发动机型号：4TG100B1；标定功率 (kW)：73.6；制造商：山东华源莱动内燃机有限公司；排放阶段：中国第三阶段。 | 型式:四轮驱动 ;功率:100马力; | 标定功率：73.6kW；驱动型式： 四轮驱动； 整机外廓尺寸(长×宽×高) （mm）： 3850×1600×2300； 整机最小使用质量（kg）：2250 ；整机最大配重(前/后)（kg）： 128/360 ；整机档位数 （前进/倒退/爬行）：8/4/0；传动系变速箱型式：4×（2+1）组成式；工作装置悬挂装置类别 ： 2类； 工作装置动力输出轴转速 （r/min ）：540/760 。 | 24000 |  |  | 通用类 | 2022-12-31 | 山东省 | 评阅通过 | 初评员：通过 复评员：通过 | 初评员：通过 复评员：通过
动力机械 | 拖拉机 | 轮式拖拉机（不含皮带传动轮式拖拉机） | 100-120马力四轮驱动拖拉机 | 洛阳依顿重工机械有限公司 | 轮式拖拉机 | ET1004 |  | 型式:四轮驱动 ;功率:100马力; | 100马力、功率：73.5KW、四轮驱动 | 24000 |  |  | 通用类 | 2020-12-31 | 河南省 | 评阅通过 | 初评员：通过 复评员：通过 | 初评员：通过 复评员：通过
动力机械 | 拖拉机 | 轮式拖拉机（不含皮带传动轮式拖拉机） | 100-120马力四轮驱动拖拉机 | 洛阳依顿重工机械有限公司 | 轮式拖拉机 | ET1104 |  | 型式:四轮驱动 ;功率:110马力; | 110马力、功率：81KW、四轮驱动 | 24000 |  |  | 通用类 | 2019-12-31 | 河南省 | 评阅通过 | 初评员：通过 复评员：通过 | 初评员：通过 复评员：通过
动力机械 | 拖拉机 | 轮式拖拉机（不含皮带传动轮式拖拉机） | 100-120马力四轮驱动拖拉机 | 安徽泗州拖拉机制造有限公司 | 轮式拖拉机 | HT-1004B | 驱动方式：四轮驱动；标定功率：73.5KW；发动机制造商：安徽全柴动力股份有限公司；排放标准：国三排放； | 型式:四轮驱动 ;功率:100马力; | 驱动方式：四轮驱动；标定功率：100马力； | 24000 |  |  | 通用类 | 2023-12-31 | 安徽省 | 评阅通过 | 初评员：通过 复评员：通过 | 初评员：通过 复评员：通过
动力机械 | 拖拉机 | 轮式拖拉机（不含皮带传动轮式拖拉机） | 100-120马力四轮驱动拖拉机 | 约翰迪尔（宁波）农业机械有限公司 | 轮式拖拉机 | 5E-1004 | 型号：4045HCP29，生产企业：约翰迪尔（天津）有限公司，功率：73.6kw，国三排放标准 | 型式:四轮驱动 ;功率:100马力; | 驱动轮数：四轮驱动；发动机标定功率（kW）：73.6 | 24000 |  |  | 通用类 | 2022-12-31 | 浙江省 | 评阅通过 | 初评员：通过 复评员：通过 | 初评员：通过 复评员：通过
动力机械 | 拖拉机 | 轮式拖拉机（不含皮带传动轮式拖拉机） | 100-120马力四轮驱动拖拉机 | 潍坊力王农业装备有限公司 | 轮式拖拉机 | 力王-1004 | 发动机型号：4TG100B1；功率：73.6kW；制造商：山东华源莱动内燃机有限公司；排放阶段：第三阶段 | 型式:四轮驱动 ;功率:100马力; | 功率：73.6kW（100马力）；驱动型式：四轮驱动 | 24000 |  |  | 通用类 | 2022-12-31 | 山东省 | 评阅通过 | 初评员：通过 复评员：通过 | 初评员：通过 复评员：通过
动力机械 | 拖拉机 | 轮式拖拉机（不含皮带传动轮式拖拉机） | 100-120马力四轮驱动拖拉机 | 洛阳福格森机械装备有限公司 | 轮式拖拉机 | 博马-D1004 | 发动机型号：LR4B3ZU23/0735E；配套功率：73.5kW；制造商：一拖（洛阳）柴油机有限公司；排放阶段：国家第三排放阶段 | 型式:四轮驱动 ;功率:100马力; | 外廓尺寸（长*宽*高mm）：4120*1735*2730,驱动型式：四轮驱动，轴距（mm）：1990，最小使用质量（kg）3250，配重（最大）（前/后）kg：400/200，档位数（前进/倒退/爬行）：12/4/0，轮胎型号(前轮、后轮)：11.2-24、14.9-30。 | 24000 |  |  | 通用类 | 2023-12-31 | 河南省 | 评阅通过 | 初评员：通过 复评员：通过 | 初评员：通过 复评员：通过
动力机械 | 拖拉机 | 轮式拖拉机（不含皮带传动轮式拖拉机） | 100-120马力四轮驱动拖拉机 | 山东康弘机械有限公司 | 轮式拖拉机 | KH1104D | 配套动力型号：LR6M5ZU23/0810E、制造商：一拖（洛阳）柴油机有限公司、气缸数：4、标定功率（kW）：81、标定转速（r/min）：2300、排放阶段：第三阶段 | 型式:四轮驱动 ;功率:110马力; | 发动机标定功率：110马力（81kW）；驱动方式：四轮驱动 | 24000 |  |  | 通用类 | 2021-12-31 | 山东省 | 评阅通过 | 初评员：通过 复评员：通过 | 初评员：通过 复评员：通过
动力机械 | 拖拉机 | 轮式拖拉机（不含皮带传动轮式拖拉机） | 100-120马力四轮驱动拖拉机 | 潍坊沃富田农业装备有限公司 | 轮式拖拉机 | WFT1004A | 发动机型号：4C6-100C35，功率：73.5KW，制造商：安徽全柴动力股份有限公司，排放阶段：国Ⅲ（选装：发动机型号：4TG100B1，功率：73.6KW，制造商：山东华源莱动内燃机有限公司，排放阶段：国Ⅲ） | 型式:四轮驱动 ;功率:100马力; | 功率：73.5kW；驱动方式：四轮驱动；外廓尺寸（长×宽×高）（mm）：3680×1400×2320；轴距（mm）：1985；常用轮距（前轮/后轮）（mm）：1100/1100；轮距（前轮/后轮）调整方式：有级可调/无级可调；最小离地间隙（mm）：330；最小使用质量（kg）：1890；发动机与离合器联接方式：直联；起动方式：电启动；档位数（前进/倒退）：12/12；发动机型号：4C6-100C35，标定功率（kW）：73.5；轮胎型号（前轮/后轮）：7.50-16/11.2-28 | 24000 |  |  | 通用类 | 2023-12-31 | 山东省 | 评阅通过 | 初评员：通过 复评员：通过 | 初评员：通过 复评员：通过
动力机械 | 拖拉机 | 轮式拖拉机（不含皮带传动轮式拖拉机） | 100-120马力四轮驱动拖拉机 | 潍坊泰鸿拖拉机有限公司 | 轮式拖拉机 | TH1004-2 | 4C6-100C35（安徽全柴动力股份有限公司、标定功率：73.5kw、标定转速（r/min）：2400r/min；排放标准：CN FC G3 00 0602000136 000001 第三阶段） | 型式:四轮驱动 ;功率:100马力; | 发动机标定功率（kw）：73.5kw；驱动方式：四轮驱动 | 24000 |  |  | 通用类 | 2023-12-31 | 山东省 | 评阅通过 | 初评员：通过 复评员：通过 | 初评员：通过 复评员：通过
动力机械 | 拖拉机 | 轮式拖拉机（不含皮带传动轮式拖拉机） | 100-120马力四轮驱动拖拉机 | 英轩重工有限公司 | 轮式拖拉机 | YX1104-D | "①发动机型号：4M4-110U32；标定功率：81kw；标定转速：2300r/min；制造商：安徽天利动力股份有限公司；排放阶段：GB20891-2014《非道路移动机械用柴油机排气污染物排放限值及测量方法（中国第三、四阶段）》第三阶段 ②发动机型号：WP4.1G110E310A；标定功率：81kw；标定转速：2300r/min；制造商：潍柴动力扬州柴油机有限责任公司；排放阶段：GB20891-2014《非道路移动机械用柴油机排气污染物排放限值及测量方法（中国第三、四阶段）》第三阶段 ③发动机型号：YC4A130-T301；标定功率：81kw；标定转速：2200r/min；制造商：广西玉柴机器股份有限公司；排放阶段：GB20891-2014《非道路移动机械用柴油机排气污染物排放限值及测量方法（中国第三、四阶段）》第三阶段" | 型式:四轮驱动 ;功率:110马力; | 外廓尺寸（mm）：4580mm×2070mm×2800mm；轴距（mm）：2380mm；轮距（前轮/后轮）mm：1550/1530；轮距调整方式：有级可调/有级可调；最小离地间隙（mm）：380mm；最小使用质量（kg）：4200kg；最大配重质量（kg）：242kg/540kg；档位数：10/10/0；转向方式：前轮液压转向；制动系型式：湿式、盘式；离合器型式：干式；变速箱换挡方式：机械有级变速；轮胎规格：11.2-24/16.9-34；液压悬挂装置型式：后置、三点悬挂 | 24000 |  |  | 通用类 | 2022-12-31 | 山东省 | 评阅通过 | 初评员：通过 复评员：通过 | 初评员：通过 复评员：通过
动力机械 | 拖拉机 | 轮式拖拉机（不含皮带传动轮式拖拉机） | 100-120马力四轮驱动拖拉机 | 英轩重工有限公司 | 轮式拖拉机 | YX1004-C | 发动机型号：4C6-100C35；标定功率：73.5kw；标定转速：2400r/min；制造商：安徽全柴动力股份有限公司；排放阶段：GB20891-2014《非道路移动机械用柴油机排气污染物排放限值及测量方法（中国第三、四阶段）》第三阶段 | 型式:四轮驱动 ;功率:100马力; | 外廓尺寸（mm）：4220mm×1790mm×2780mm；轴距（mm）：2122mm；轮距（前轮/后轮）mm：1300/1500；轮距调整方式：有级可调/无级可调；最小离地间隙（mm）：380mm；最小使用质量（kg）：2990kg；最大配重质量（kg）：144kg/360kg；档位数：12/12/0；转向方式：前轮液压转向；制动系型式：湿式、盘式；离合器型式：干式、双片、双作用离合器；变速箱换挡方式：啮合套；轮胎规格：9.5-24/14.9-30；液压悬挂装置型式：后置、三点悬挂 | 24000 |  |  | 通用类 | 2023-12-31 | 山东省 | 评阅通过 | 初评员：通过 复评员：通过 | 初评员：通过 复评员：通过
动力机械 | 拖拉机 | 轮式拖拉机（不含皮带传动轮式拖拉机） | 100-120马力四轮驱动拖拉机 | 山东康弘机械有限公司 | 轮式拖拉机 | KH1004D | 配套动力型号：LR4B3ZU23/0735E、制造商：一拖（洛阳）柴油机有限公司、气缸数：6、标定功率（kW）：73.5、标定转速（r/min）：2300、排放阶段：第三阶段 | 型式:四轮驱动 ;功率:100马力; | 发动机标定功率：100马力（73.5kW）；驱动方式：四轮驱动 | 24000 |  |  | 通用类 | 2021-12-31 | 山东省 | 评阅通过 | 初评员：通过 复评员：通过 | 初评员：通过 复评员：通过
动力机械 | 拖拉机 | 轮式拖拉机（不含皮带传动轮式拖拉机） | 100-120马力四轮驱动拖拉机 | 东风井关农业机械有限公司 | 轮式拖拉机 | EN1004 | 生产厂家：广西玉柴机器股份有限公司；型号：YC4DK110-T301；标定功率：73.5KW；标定转速：2200r/min；排放阶段：国家第三阶段 | 型式:四轮驱动 ;功率:100马力; | 功率：100马力；驱动方式：四轮驱动；变速箱结构形式：动力换向；外廓尺寸：3875*1965*2870（高至驾驶室棚顶，前至前配重前）；最小使用质量：3090KG；最小离地间隙：475mm；生产厂家：广西玉柴机器股份有限公司；型号：YC4DK110-T301；标定功率：73.5KW；标定转速：2200r/min；排放阶段：国家第三阶段 | 24000 |  |  | 通用类 | 2022-12-31 | 湖北省 | 评阅通过 | 初评员：通过 复评员：通过 | 初评员：通过 复评员：通过
动力机械 | 拖拉机 | 轮式拖拉机（不含皮带传动轮式拖拉机） | 100-120马力四轮驱动拖拉机 | 山东英胜机械有限公司 | 轮式拖拉机 | TT1004-D | 型号：YN4PL101-34CR；功率（kW）：74；制造商：山东云内动力有限责任公司；排放阶段：GB20891-2014 国Ⅲ阶段； | 型式:四轮驱动 ;功率:100马力; | 型式：四轮驱动；外廊尺寸（长x宽x高）(mm）：3700×1540×2220；最小使用质量（kg）：2240；配套功率（kW）：74；PTO转速(r/min)：540/720； | 24000 |  |  | 通用类 | 2022-12-31 | 山东省 | 评阅通过 | 初评员：通过 复评员：通过 | 初评员：通过 复评员：通过
动力机械 | 拖拉机 | 轮式拖拉机（不含皮带传动轮式拖拉机） | 100-120马力四轮驱动拖拉机 | 潍坊百利拖拉机有限公司 | 轮式拖拉机 | 悍沃1004B | 发动机型号：4C6-100C35；功率：73.5kW；发动机制造商：安徽全柴动力股份有限公司；排放阶段：国三；型式核准号：CN FC G3 00 0602000136 000001。 | 型式:四轮驱动 ;功率:100马力; | 整机外廓尺寸（长×宽×高）：4000×1900（1600-2015）×2610mm；轴距：2020mm；整机型式：4×4四轮驱动；配重（最大）：前110kg/后60kg；发动机标定功率：73.5kW；轮胎型号：前轮9.5-24/后轮14.9-30；最小使用质量：2750kg。 | 24000 |  |  | 通用类 | 2023-12-31 | 山东省 | 评阅通过 | 初评员：通过 复评员：通过 | 初评员：通过 复评员：通过
动力机械 | 拖拉机 | 轮式拖拉机（不含皮带传动轮式拖拉机） | 100-120马力四轮驱动拖拉机 | 潍坊百利拖拉机有限公司 | 轮式拖拉机 | 悍沃1004E | 发动机型号：4TG100B1；功率：73.6kW；发动机制造商：山东华源莱动内燃机有限公司；排放阶段：国三；型式核准号：CN FC G3 00 0407000064 000002 | 型式:四轮驱动 ;功率:100马力; | 整机外廓尺寸（长×宽×高）：3800×1510×2200mm；轴距：2072mm；整机型式：4×4四轮驱动；配重（最大）：前110kg/后60kg；发动机标定功率：73.6kW；轮胎型号：前轮8.3-20/后轮12.4-28；最小使用质量：2202kg。 | 24000 |  |  | 通用类 | 2024-04-10 | 山东省 | 评阅通过 | 初评员：通过 复评员：通过 | 初评员：通过 复评员：通过
动力机械 | 拖拉机 | 轮式拖拉机（不含皮带传动轮式拖拉机） | 100-120马力四轮驱动拖拉机 | 潍坊百利拖拉机有限公司 | 轮式拖拉机 | 悍沃1004A | 发动机型号：WP4.1G100E301；功率：73.5kW；发动机制造商：潍柴动力扬州柴油机有限责任公司；排放阶段：国三；型式核准号：CN FC G3 0284 05 0001。 | 型式:四轮驱动 ;功率:100马力; | 整机外廓尺寸（长×宽×高）：4530×2150×2950mm；轴距：2195mm；整机型式：4×4四轮驱动；配重（最大）：前308kg/后344kg；发动机标定功率：73.5kW；轮胎型号：前轮12.4-24/后轮16.9-34；最小使用质量：4210kg。 | 24000 |  |  | 通用类 | 2024-04-10 | 山东省 | 评阅通过 | 初评员：通过 复评员：通过 | 初评员：通过 复评员：通过
动力机械 | 拖拉机 | 轮式拖拉机（不含皮带传动轮式拖拉机） | 100-120马力四轮驱动拖拉机 | 潍坊百利拖拉机有限公司 | 轮式拖拉机 | 悍沃1004B-1 | 发动机型号：4C6-100C35；功率：73.5kW；发动机制造商：安徽全柴动力股份有限公司；排放阶段：国三；型式核准号：CN FC G3 00 0602000136 000001。 | 型式:四轮驱动 ;功率:100马力; | 整机外廓尺寸（长×宽×高）：4000×1900（1600-2015）×2610mm；轴距：2020mm；整机型式：4×4四轮驱动；配重（最大）：前110kg/后60kg；发动机标定功率：73.5kW；轮胎型号：前轮9.5-24/后轮14.9-30；最小使用质量：2600kg。 | 24000 |  |  | 通用类 | 2023-12-31 | 山东省 | 评阅通过 | 初评员：通过 复评员：通过 | 初评员：通过 复评员：通过
动力机械 | 拖拉机 | 轮式拖拉机（不含皮带传动轮式拖拉机） | 100-120马力四轮驱动拖拉机 | 山东英胜机械有限公司 | 轮式拖拉机 | TT1004 | 型号：YN4PL101-34CR；功率（kW）：74；制造商：山东云内动力有限责任公司；排放阶段：GB20891-2014 国Ⅲ阶段； | 型式:四轮驱动 ;功率:100马力; | 型式：四轮驱动；外廊尺寸（长x宽x高）(mm）：3970×1840×2720；最小使用质量（kg）：2680；配套功率（kW）：74；PTO转速(r/min)：540/720； | 24000 |  |  | 通用类 | 2022-12-31 | 山东省 | 评阅通过 | 初评员：通过 复评员：通过 | 初评员：通过 复评员：通过
动力机械 | 拖拉机 | 轮式拖拉机（不含皮带传动轮式拖拉机） | 100-120马力四轮驱动拖拉机 | 洛阳丰收农业机械装备有限公司 | 轮式拖拉机 | 芬美得-1004B | 制造商：安徽全柴动力股份有限公司；发动机型号4C6-100C35；发动机功率：73.5kW；排放阶段：第三阶段 | 型式:四轮驱动 ;功率:100马力; | 发动机功率：73.5kW；驱动方式：四轮驱动；外廓尺寸（mm）长×宽×高：3940×1810×2800；轴距：2020（mm）；最小使用质量：2700（kg） | 24000 |  |  | 通用类 | 2024-04-10 | 河南省 | 评阅通过 | 初评员：通过 复评员：通过 | 初评员：通过 复评员：通过
动力机械 | 拖拉机 | 轮式拖拉机（不含皮带传动轮式拖拉机） | 100-120马力四轮驱动拖拉机 | 天津拖拉机制造有限公司 | 轮式拖拉机 | TNK1004 | 发动机型号:4TG100B1;配套功率:73.6kW;制造商:山东华源莱动内燃机有限公司;排放阶段:国三 | 型式:四轮驱动 ;功率:100马力; | 1.整机外廓尺寸(长×宽×高):3980mm×1650mm×2730mm;2.整机轴距:2065mm;3.整机轮距(前轮/后轮)mm: 1300、1400/1300、1400、1500;4.整机最小离地间隙: 400(前桥底部）mm;5.整机最小使用质量:2820kg;6.发动机型号:4TG100B1;配套功率:73.6kW;制造商:山东华源莱动内燃机有限公司;排放阶段:国三;7.整机型式:四轮驱动;8.转向系型式:液压转向;9.行走系轮胎型号(前轮/后轮): 8.3-24/12.4-32;10.翻倾防护装置型式:柱式驾驶室; | 24000 |  |  | 通用类 | 2023-12-31 | 天津市 | 评阅通过 | 初评员：通过 复评员：通过 | 初评员：通过 复评员：通过
动力机械 | 拖拉机 | 轮式拖拉机（不含皮带传动轮式拖拉机） | 100-120马力四轮驱动拖拉机 | 洛阳瑞得拖拉机有限公司 | 轮式拖拉机 | RD1104 | 发动机型号：LRM5U22/0810E；功率：81KW；制造商：一拖（洛阳）柴油机有限公司；排放标准：第三阶段； | 型式:四轮驱动 ;功率:110马力; | 驱动方式：四轮驱动；发动机标定功率：110马力 | 24000 |  |  | 通用类 | 2022-12-31 | 河南省 | 评阅通过 | 初评员：通过 复评员：通过 | 初评员：通过 复评员：通过
动力机械 | 拖拉机 | 轮式拖拉机（不含皮带传动轮式拖拉机） | 100-120马力四轮驱动拖拉机 | 山东联发野迪农业装备有限公司 | 轮式拖拉机 | 1004 | 选装一：发动机型号：4C6-100C35; 标定功率：73.5kw； 制造商：安徽全柴动力股份有限公司； 排放阶段：第三阶段。 选装二：发动机型号：YN4PL101-34CR; 标定功率：74kw； 制造商：昆明云内动力股份有限公司； 排放阶段：第三阶段。 选装三：发动机型号：4TG100B1; 标定功率：73.6kw； 制造商：山东华源莱动内燃机有限公司； 排放阶段：第三阶段。 | 型式:四轮驱动 ;功率:100马力; | 标定功率：73.5kw;驱动方式：四轮驱动；外廓尺寸：3750x1600x2500mm（安全架）；轴距：1950mm；轮距（前轮/后轮）：1000、1100、1200、1300/1000、1100、1200、1300mm；常用轮距（前轮/后轮）1300/1300mm；轮距（前轮/后轮）调整方式：有级可调/有级可调；最小离地间隙：420mm；最小使用质量：2200kg；标准配重（前/后）：50/180kg；档位数（前进/倒退/爬行）：8/2/0；主变速/副变速/其他：5/2/0；发动机与离合器联接方式：直联；起动方式：电启动；动力输出轴功率：≥62.5kw；最大牵引力：≥16.9KN. | 24000 |  |  | 通用类 | 2022-12-31 | 山东省 | 评阅通过 | 初评员：通过 复评员：通过 | 初评员：通过 复评员：通过
动力机械 | 拖拉机 | 轮式拖拉机（不含皮带传动轮式拖拉机） | 100-120马力四轮驱动拖拉机 | 雷沃重工股份有限公司 | 轮式拖拉机 | 现：M1104-U（原：M1104-A） | "1104D-S4TA04，81kw，天津雷沃发动机有限公司，第三阶段。 4D3-ETA10，81kw，天津雷沃发动机有限公司，第三阶段。 YC4A130-T301，81kw，广西玉柴机器股份有限公司，第三阶段。 1004D-S4TA00，81kw，天津雷沃发动机有限公司，第三阶段。" | 型式:四轮驱动 ;功率:110马力; | 驱动方式：四轮驱动；功率（kw）：81KW | 24000 |  |  | 通用类 | 2021-12-31 | 山东省 | 评阅通过 | 初评员：通过 复评员：通过 | 初评员：通过 复评员：通过
动力机械 | 拖拉机 | 轮式拖拉机（不含皮带传动轮式拖拉机） | 100-120马力四轮驱动拖拉机 | 雷沃重工股份有限公司 | 轮式拖拉机 | 现：M1004-Y（原：M1004-B） | 4C6-100C31，73.5KW，安徽全柴动力股份有限公司，第三阶段； 4C6-100C35，73.5KW，安徽全柴动力股份有限公司，第三阶段； | 型式:四轮驱动 ;功率:100马力; | 驱动方式：四轮驱动；功率（kw）：73.5KW | 24000 |  |  | 通用类 | 2021-12-31 | 山东省 | 评阅通过 | 初评员：通过 复评员：通过 | 初评员：通过 复评员：通过
动力机械 | 拖拉机 | 轮式拖拉机（不含皮带传动轮式拖拉机） | 100-120马力四轮驱动拖拉机 | 雷沃重工股份有限公司 | 轮式拖拉机 | 现：M1104-UA（原：M1104-AA） | "1104D-S4TA04，81kw，天津雷沃发动机有限公司，第三阶段。 4D3-ETA10，81kw，天津雷沃发动机有限公司，第三阶段。 YC4A130-T301，81kw，广西玉柴机器股份有限公司，第三阶段。 1004D-S4TA00，81kw，天津雷沃发动机有限公司，第三阶段。" | 型式:四轮驱动 ;功率:110马力; | 驱动方式：四轮驱动；功率（kw）：81KW | 24000 |  |  | 通用类 | 2021-12-31 | 山东省 | 评阅通过 | 初评员：通过 复评员：通过 | 初评员：通过 复评员：通过
动力机械 | 拖拉机 | 轮式拖拉机（不含皮带传动轮式拖拉机） | 100-120马力四轮驱动拖拉机 | 雷沃重工股份有限公司 | 轮式拖拉机 | 现：M1104-U1（原：M1104-A1） | "1104D-S4TA04，81kw，天津雷沃发动机有限公司，第三阶段。 4D3-ETA10，81kw，天津雷沃发动机有限公司，第三阶段。 YC4A130-T301，81kw，广西玉柴机器股份有限公司，第三阶段。" | 型式:四轮驱动 ;功率:110马力; | 驱动方式：四轮驱动；功率（kw）：81 | 24000 |  |  | 通用类 | 2022-12-31 | 山东省 | 评阅通过 | 初评员：通过 复评员：通过 | 初评员：通过 复评员：通过
动力机械 | 拖拉机 | 轮式拖拉机（不含皮带传动轮式拖拉机） | 100-120马力四轮驱动拖拉机 | 潍坊昊田农业装备有限公司 | 轮式拖拉机 | 昊田1004G | 发动机：4TG100B1（山东华源莱动内燃机有限公司、73.6kW、国三公开号：CNFCG3000407000064000001） | 型式:四轮驱动 ;功率:100马力; | 驱动型式：4×4四轮驱动，外廓尺寸（mm）：3825×1406×1400（防翻架2270），轴距（mm）：2050,轮距（出厂mm）：1000/1100，最小使用质量（kg）: 1860,最大配重（前/后）（kg）：56/60，档位数（前进/后退）：12/12，变速箱型式：4×3×（1+1）组成式，换挡方式：机械有级变速，动力输出轴转速（r/min）: 540/720, | 24000 |  |  | 通用类 | 2023-12-31 | 山东省 | 评阅通过 | 初评员：通过 复评员：通过 | 初评员：通过 复评员：通过
动力机械 | 拖拉机 | 轮式拖拉机（不含皮带传动轮式拖拉机） | 100-120马力四轮驱动拖拉机 | 潍坊昊田农业装备有限公司 | 轮式拖拉机 | 昊田1004 | 发动机：4TG100B1（山东华源莱动内燃机有限公司、73.6kW、国三公开号：CNFCG3000407000064000001） | 型式:四轮驱动 ;功率:100马力; | 驱动型式：4×4四轮驱动，外廓尺寸（mm）：4000×1600×2655（驾驶室顶）（2665安全架顶），轴距（mm）：2095,轮距（出厂mm）：1250/1300，最小使用质量（kg）:2750,最大配重（前/后）（kg）：64/160，档位数（前进/后退）：12/12，变速箱型式：4×3×（1+1）组成式，换挡方式：机械有级变速，动力输出轴转速（r/min）: 540/720, | 24000 |  |  | 通用类 | 2024-04-18 | 山东省 | 评阅通过 | 初评员：通过 复评员：通过 | 初评员：通过 复评员：通过
动力机械 | 拖拉机 | 轮式拖拉机（不含皮带传动轮式拖拉机） | 100-120马力四轮驱动拖拉机 | 潍坊市奥维五金制品有限公司 | 轮式拖拉机 | 奥维-1004B | 发动机马力：100马力，型号：YC4A100-T310，标定功率：73.5KW，制造商：广西玉柴机器股份有限公司，排放阶段：国家第三阶段；气缸数：4缸； | 型式:四轮驱动 ;功率:100马力; | 发动机马力：100马力，标定功率：73.5KW，驱动方式：四轮驱动，排放阶段：国家第三阶段； | 24000 |  |  | 通用类 | 2023-12-31 | 山东省 | 评阅通过 | 初评员：通过 复评员：通过 | 初评员：通过 复评员：通过
动力机械 | 拖拉机 | 轮式拖拉机（不含皮带传动轮式拖拉机） | 100-120马力四轮驱动拖拉机 | 江苏悦达智能农业装备有限公司 | 轮式拖拉机 | YG1004-1 | 一拖（洛阳）柴油机有限公司，发动机型号：LR4B3ZU23/0735E，功率：73.5KW，国三标准排放。 | 型式:四轮驱动 ;功率:100马力; | 发动机LR4B3ZU23/0735E功率73.5千瓦;四轮驱动（16+8）变速箱;双作用；直接联接;动力输出轴独立式；驾驶室 | 24000 |  |  | 通用类 | 2022-12-31 | 江苏省 | 评阅通过 | 初评员：通过 复评员：通过 | 初评员：通过 复评员：通过
动力机械 | 拖拉机 | 轮式拖拉机（不含皮带传动轮式拖拉机） | 100-120马力四轮驱动拖拉机 | 江苏悦达智能农业装备有限公司 | 轮式拖拉机 | YG1004 | 发动机型号：LR4B3ZU23,发动机生产厂家：一拖（洛阳）柴油机有限公司，标准功率：73.5KW,发动机是国三排放标准的发动机。 | 型式:四轮驱动 ;功率:100马力; | 发动机功率73.5千瓦;四轮驱动（16+8）变速箱;双作用；直接联接;动力输出轴独立式 | 24000 |  |  | 通用类 | 2022-12-31 | 江苏省 | 评阅通过 | 初评员：通过 复评员：通过 | 初评员：通过 复评员：通过
动力机械 | 拖拉机 | 轮式拖拉机（不含皮带传动轮式拖拉机） | 100-120马力四轮驱动拖拉机 | 辽宁现代双马拖拉机制造有限公司 | 轮式拖拉机 | SM1004 |  | 型式:四轮驱动 ;功率:100.4马力; | 型式:四轮驱动；外廓尺寸(MM):4100×1780×2500；轴距(MM):2100；最小使用质量(KG):2780；动力输出轴功率(KW):≥62.6；最大牵引力(KN):≥17；发动机标定功率(KW):73.6；离合器型式:单片、干式、双作用；4×3×（1+1）组成式；主、副变速箱换挡方式:机械有级变速；悬挂装置型式:后置三点悬挂；动力输出轴型式:后置独立式；动力输出轴转速(R/MIN):540/760；框架上最大提升力(KN):≥17.7 | 24000 |  |  | 通用类 | 2022-12-31 | 辽宁省 | 评阅通过 | 初评员：通过 复评员：通过 | 初评员：通过 复评员：通过
动力机械 | 拖拉机 | 轮式拖拉机（不含皮带传动轮式拖拉机） | 100-120马力四轮驱动拖拉机 | 山东时风（集团）有限责任公司 | 轮式拖拉机 | SF1004M | 全柴 安徽全柴动力股份有限公司 4C6-100C35 功率kW/转速r/min 73.5/2400 国III | 型式:四轮驱动 ;功率:100马力; | 全柴 4C6-100C35 国III 1.3m轮距，前轮8.3-20，后轮13.6-28，2类后置三点悬挂，单片、干式、11寸加强双作用离合器；4×3×（1+1）组成式变速箱，同步器换挡，全液压转向，机械式、干式、盘式制动器；后置、半独立式动力输出轴，转速为540 /760r/min；分置式液压悬挂系统，液压系统调节方式为位调节、浮动控制，双路液压输出，省油开关，风云Ⅲ机罩，风云Ⅲ整体座箱，安全架。选装驾驶室、外协机罩、空调。 | 24000 |  |  | 通用类 | 2023-12-31 | 山东省 | 评阅通过 | 初评员：通过 复评员：通过 | 初评员：通过 复评员：通过
动力机械 | 拖拉机 | 轮式拖拉机（不含皮带传动轮式拖拉机） | 100-120马力四轮驱动拖拉机 | 山东时风（集团）有限责任公司 | 轮式拖拉机 | SF1004C | 东方红 一拖（洛阳）柴油机有限公司 LR4B3ZU22/0735E 功率kW/转速r/min 73.5/2400 国III | 型式:四轮驱动 ;功率:100马力; | 东方红LR4B3ZU22/0735E 国III 双油缸强压升降提升器， 10+10啮合套梭式换档，侧置变速，吊挂式踏板，差速锁，独立操纵双作用离合器，双速后动力输出(转速540/760 r/min)，2类三点悬挂，全液压转向，前/后轮胎：8.3-24 /14.9-30，双路阀，安全架。选装：驾驶室（可选装电风扇、暖风、空调）、前轮胎11.2-24/后轮胎16.9-34、（3）水田前桥、前配重、1-3层后配重。 | 24000 |  |  | 通用类 | 2023-12-31 | 山东省 | 评阅通过 | 初评员：通过 复评员：通过 | 初评员：通过 复评员：通过
动力机械 | 拖拉机 | 轮式拖拉机（不含皮带传动轮式拖拉机） | 100-120马力四轮驱动拖拉机 | 山东飞迅驰农业装备有限公司 | 轮式拖拉机 | 飞驰FD1004 | 发动机型式：立式、直列、水冷、四冲程 发动机型号：4C6-100C35 发动机生产厂：安徽全柴动力股份有限公司 发动机进气方式：增压中冷 发动机气缸数：4 发动机缸径×行程：98×115（mm） 发动机标定功率：73.5（kW） 发动机标定转速：2400（r/min） 发动机型式核准证书：CN FC G3 00 0602000136 000001 发动机空气滤清器型式：油浴式 发动机空气滤清器型号：LEP700空滤器 发动机起动机型号：QDJ277E 发动机冷却方式：循环式水冷 排放阶段：国3 | 型式:四轮驱动 ;功率:100马力; | 整机外廓尺寸(长×宽×高)：4065×1890×2558(mm) 整机轴距或履带接地长：2080（mm） 整机轮距(前轮/后轮)或轨距：1330/1205～1705（mm） 整机常用轮距(前轮/后轮)或轨距：1330/1505（mm） 整机轮距(前轮/后轮)调整方式：有级可调/无级可调 整机最小离地间隙：360（mm） 整机最小使用质量：2950（kg） 整机标准配重(前/后)：144/540（kg） 整机最大配重(前/后)：216/720（kg） 整机档位数 前进/倒退/爬行：12/12/0 整机档位数 主变速/副变速/梭行档：4/3/1+1 整机各档理论速度：前进档:L1:2.32/L2:3.27/L3:4.41/L4:6.94/M1:5.89/ M2:8.25:M3:0.57/M4:7.39/H1:0.21/H2:14.26/H3:17.62/ H4:27.31 倒退档:L1:1.98/L2:2.78/L3:3.8/2/L4:5.92/ M1；5.06/M2：7.12/M3；9.17/M4:14.96/H1；8.73/H2:1 2.31/H3:16.85/H4：23.59 （km/h） 整机发动机与离合器联接方式：直联式 整机起动方式：电启动 整机动力输出轴功率：≥62.5（kW） 整机最大牵引力：22.2（kN） 翻倾防护装置（驾驶室或安全框架）型号：TG260.030 翻倾防护装置（驾驶室或安全框架）型式：立柱式驾驶室 翻倾防护装置（驾驶室或安全框架）生产厂：山东寿光万龙实业有限公司 翻倾防护装置（驾驶室或安全框架）认证证书编号或检验报告编号：FH15GW0221 翻倾防护装置（驾驶室或安全框架）认证单位或检测机构：国家拖拉机质量监督检验中心 发动机型式：立式、直列、水冷、四冲程 发动机型号：4C6-100C35 发动机生产厂：安徽全柴动力股份有限公司 发动机进气方式：增压中冷 发动机气缸数：4 发动机缸径×行程：98×115（mm） 发动机标定功率：73.5（kW） 发动机标定转速：2400（r/min） 发动机型式核准证书：CN FC G3 00 0602000136 000001 发动机空气滤清器型式：油浴式 发动机空气滤清器型号：LEP700空滤器 发动机起动机型号：QDJ277E 发动机冷却方式：循环式水冷 排气管消声腔外形尺寸（长×宽×厚或直 | 24000 |  |  | 通用类 | 2023-12-31 | 山东省 | 评阅通过 | 初评员：通过 复评员：通过 | 初评员：通过 复评员：通过
动力机械 | 拖拉机 | 轮式拖拉机（不含皮带传动轮式拖拉机） | 100-120马力四轮驱动拖拉机 | 山东飞迅驰农业装备有限公司 | 轮式拖拉机 | 飞驰-FC1004 | 发动机型式 : 四缸、水冷、直喷、四冲程、增压 发动机型号 : LR4B3ZU22/0735E 发动机生产厂 : 一拖(洛阳)柴油机有限公司 发动机进气形式 : 增压 发动机气缸数 : 4 发动机缸径×行程108×125 mm 发动机标定功率73.5 kW 发动机标定转速2200 r/min 发动机型式核准证书 : CN FC G3 0669 09 0008 发动机空气滤清器型式 : 油浴式 发动机空气滤清器型号 : FT800E-0000 发动机起动机型号 : QDJ1048GM 发动机冷却方式 : 循环式水冷 排放阶段：国3 | 型式:四轮驱动 ;功率:100马力; | 整机型号 : 飞驰-FC1004 整机型式 : 4×4四轮驱动 整机用途 : 一般用途 整机外廓尺寸(长×宽×高) 4065×1985×2710 mm 整机轴距或履带接地长2575 mm 整机轮距(前轮/后轮)或轨距1460/1560 mm 整机常用轮距(前轮/后轮)或轨距 : 1460/1560 整机轮距(前轮/后轮)调整方式 : /有级调节 整机最小离地间隙340(前桥底部) mm 整机最小使用质量3200 kg 整机标准配重(前/后) 220/540 kg 整机最大配重(前/后) 220/540 kg 发动机与离合器联接方式 : 直联 起动方式 : 电启动 动力输出轴功率≥62.5 kW 最大牵引力≥23 kN 翻倾防护装置（驾驶室或安全框架）型号 : HA700.45.001 翻倾防护装置（驾驶室或安全框架）型式 : 简易驾驶室 翻倾防护装置（驾驶室或安全框架）生产厂 : 山东飞迅驰农业装备有限公司 翻倾防护装置（驾驶室或安全框架）认证证书编号或检验报告编号 : FH16GW0341 翻倾防护装置（驾驶室或安全框架）认证单位或检测机构 : 国家拖拉机质量监督检验中心 发动机型式 : 四缸、水冷、直喷、四冲程、增压 发动机型号 : LR4B3ZU22/0735E 发动机生产厂 : 一拖(洛阳)柴油机有限公司 发动机进气形式 : 增压 发动机气缸数 : 4 发动机缸径×行程108×125 mm 发动机标定功率73.5 kW 发动机标定转速2200 r/min 发动机型式核准证书 : CN FC G3 0669 09 0008 发动机空气滤清器型式 : 油浴式 发动机空气滤清器型号 : FT800E-0000 发动机起动机型号 : QDJ1048GM 发动机冷却方式 : 循环式水冷 排气管消声腔尺寸（长×宽×厚或直径×长）Φ125×530 mm 排气管消声器重量7.15 kg 前照灯型号 : TB400.483A.1 前照灯生产厂 : 常州绿洲车辆部件有限公司 前照灯认证证书编号或检验报告编号 : （2014）委送字车灯类335号 前照灯认证单位或检测机构 : 江苏省车用灯具产品质量监督检验中心 后视镜型号 : TB600.45.4:TB6000.45.5 后视镜生产厂 : 江苏丹帅车辆部件有限公司 后视镜认 | 24000 |  |  | 通用类 | 2022-12-31 | 山东省 | 评阅通过 | 初评员：通过 复评员：通过 | 初评员：通过 复评员：通过
动力机械 | 拖拉机 | 轮式拖拉机（不含皮带传动轮式拖拉机） | 100-120马力四轮驱动拖拉机 | 山东鲁拖农业装备有限公司 | 轮式拖拉机 | LT1004D | 发动机型号：YC4A110-T310（国三发动机）；发动机标定功率（KW）:73.5；制造商：广西玉柴机器股份有限公司；排放阶段：GB20891-2014第三阶段; | 型式:四轮驱动 ;功率:100马力; | 外廓尺寸：4480mm×2050mm2770mm；驱动形式：4*4四轮驱动；配套功率：73.5kw；发动机型号：YC4A110-T310（国三发动机）；制造商：广西玉柴机器股份有限公司；排放阶段：GB20891-2014第三阶段;轴距：2210mm；最小使用质量：4640kg；配重：440/344kg；档位数：16/8/0；变速箱形式：4/3/2组合式；驾驶室：LT1004.45.001；六柱式安全驾驶室 | 24000 |  |  | 通用类 | 2022-12-31 | 山东省 | 评阅通过 | 初评员：通过 复评员：通过 | 初评员：通过 复评员：通过
动力机械 | 拖拉机 | 轮式拖拉机（不含皮带传动轮式拖拉机） | 100-120马力四轮驱动拖拉机 | 山东鲁拖农业装备有限公司 | 轮式拖拉机 | LT1004 | 发动机型号：1004D-S4TA01；标定功率：73.5KW；制造商：天津雷沃动力有限公司；排放阶段：GB20891-2014第三阶段 | 型式:四轮驱动 ;功率:100马力; | 外廓尺寸：4320*2030*2880；驱动形式：4*4四轮驱动；配套功率：73.5kw；发动机型号：1004D-S4TA01；制造商：天津雷沃动力有限公司；排放阶段：GB20891-2014第三阶段；轴距：2390mm；最小使用质量：3860kg；配重：240/540kg；档位数：10/10/0；变速箱形式：IZ型行星减速组合式；驾驶室：1004.45.001；四柱式安全驾驶室； | 24000 |  |  | 通用类 | 2020-12-31 | 山东省 | 评阅通过 | 初评员：通过 复评员：通过 | 初评员：通过 复评员：通过
动力机械 | 拖拉机 | 轮式拖拉机（不含皮带传动轮式拖拉机） | 100-120马力四轮驱动拖拉机 | 潍坊金福农业装备有限公司 | 轮式拖拉机 | 1004 | 配套动力型号：YN4PL101-34CR,,制造商：山东云内动力有限责任公司，气缸数：4，标定功率：74KW，标定转速：2400r/min，排放标准：第三阶段；选配一动力型号：4K41ZT31/1004,,制造商：浙江新柴股份有限公司，气缸数：4，标定功率：73.5KW，标定转速：2400r/min，排放标准：第三阶段； | 型式:四轮驱动 ;功率:100马力; | 功率：100马力；驱动型式：四轮驱动；外廓尺寸（长×宽×高）（mm）：4100×1950×2650；轴距（mm）：2020；最小使用质量（kg）：2680；发动机与离合器联接方式：直联；启动方式：电启动；翻倾防护装置：驾驶室；前照灯型号：YS-01；转向系型式：前轮液压转向；转向器型式：摆线转阀式；变速箱型式：4×3×（1+1）组成式；变速箱换挡方式：啮合套。 | 24000 |  |  | 通用类 | 2023-12-31 | 山东省 | 评阅通过 | 初评员：通过 复评员：通过 | 初评员：通过 复评员：通过
动力机械 | 拖拉机 | 轮式拖拉机（不含皮带传动轮式拖拉机） | 100-120马力四轮驱动拖拉机 | 潍坊华夏拖拉机制造有限公司 | 轮式拖拉机 | 华夏1004H | 配套动力型号:4TG100B1，制造商：山东华源莱动内燃机有限公司, 气缸数：4，标定功率（kW）: 73.6，转速（r/min）：2400，排放标准：第3阶段 配套动力型号: LR4B3ZU23/0735E，制造商：一拖（洛阳）柴油机有限公司,气缸数：4，标定功率（kW）: 73.5，转速（r/min）：2300，排放标准：第3阶段； 配套动力型号: WP4.1G100E301，制造商：潍柴动力扬州柴油机有限责任公司,气缸数：4，标定功率（kW）: 73.5，转速（r/min）：2300，排放标准：第3阶段； 配套动力型号: WP4.1G100E310，制造商：潍柴动力扬州柴油机有限责任公司,气缸数：4，标定功率（kW）: 73.5，转速（r/min）：2300，排放标准：第3阶段； 配套动力型号: 4C6-100C35，制造商：安徽全柴动力股份有限公司, 气缸数：4，标定功率（kW）: 73.5，转速（r/min）：2400，排放标准：第3阶段 | 型式:四轮驱动 ;功率:100马力; | 发动机功率：100马力；驱动方式：四轮驱动 | 24000 |  |  | 通用类 | 2022-12-31 | 山东省 | 评阅通过 | 初评员：通过 复评员：通过 | 初评员：通过 复评员：通过
动力机械 | 拖拉机 | 轮式拖拉机（不含皮带传动轮式拖拉机） | 100-120马力四轮驱动拖拉机 | 潍坊华夏拖拉机制造有限公司 | 轮式拖拉机 | 华夏1004B | 配套动力型号: 4C6-100C35，制造商：安徽全柴动力股份有限公司, 气缸数：4，标定功率（kW）: 73.5，转速（r/min）：2400，排放标准：第3阶段； 配套动力型号: LR4B3ZU23/0735E，制造商：一拖（洛阳）柴油机有限公司,气缸数：4，标定功率（kW）: 73.5，转速（r/min）：2300，排放标准：第3阶段； 配套动力型号: WP4.1G100E301，制造商：潍柴动力扬州柴油机有限责任公司,气缸数：4，标定功率（kW）: 73.5，转速（r/min）：2300，排放标准：第3阶段； 配套动力型号: WP4.1G100E310，制造商：潍柴动力扬州柴油机有限责任公司,气缸数：4，标定功率（kW）: 73.5，转速（r/min）：2300，排放标准：第3阶段； 配套动力型号:4TG100B1，制造商：山东华源莱动内燃机有限公司, 气缸数：4，标定功率（kW）: 73.6，转速（r/min）：2400，排放标准：第3阶段 | 型式:四轮驱动 ;功率:100马力; | 发动机功率：100马力；驱动方式：四轮驱动 | 24000 |  |  | 通用类 | 2022-12-31 | 山东省 | 评阅通过 | 初评员：通过 复评员：通过 | 初评员：通过 复评员：通过
动力机械 | 拖拉机 | 轮式拖拉机（不含皮带传动轮式拖拉机） | 100-120马力四轮驱动拖拉机 | 潍坊华夏拖拉机制造有限公司 | 轮式拖拉机 | 华夏1104 | 发动机型号:LR4M5ZU23/0810E，标定功率:81.0kW，制造商：一拖（洛阳）柴油机有限公司；气缸数：4；转速（r/min）：2300；排放阶段：国三 （选装发动机1: 4M4-110U33，标定功率:81kW，制造商：安徽天利动力股份有限公司；气缸数：4；转速（r/min）：2200；排放阶段：国三 选装发动机2：WP4G110E330，标定功率:82kW，制造商：潍柴（潍坊）中型柴油机有限公司;气缸数：4；转速（r/min）：2300；排放阶段：国三 选装发动机3：LR6M5U23/0810E，标定功率:81.0kW， 制造商：一拖（洛阳）柴油机有限公司）；气缸数：6；转速（r/min）：2300；排放阶段：国三 | 型式:四轮驱动 ;功率:110马力; | 发动机功率：110马力；驱动方式：四轮驱动 | 24000 |  |  | 通用类 | 2022-12-31 | 山东省 | 评阅通过 | 初评员：通过 复评员：通过 | 初评员：通过 复评员：通过
动力机械 | 拖拉机 | 轮式拖拉机（不含皮带传动轮式拖拉机） | 100-120马力四轮驱动拖拉机 | 河南千里机械有限公司 | 轮式拖拉机 | 千里牛1004 | 发动机型号：LR4B3ZU22/0735E；发动机标定功率（kW）：73.5；发动机标定转速（r/min）：2200；结构型式：直列、水冷、四冲程、直喷式；排放阶段：第三阶段；发动机制造商：第一拖拉机股份有限公司、一拖（洛阳）柴油机有限公司 | 型式:四轮驱动 ;功率:100马力; | 驱动方式：四轮驱动；发动机标定功率（kW）;73.5;发动机型号：LR4B3ZU22/0735E;发动机标定转速（r/min）：2200；发动机排放阶段：第三阶段；结构型式：水冷、直列、四冲程、直喷式；转向器型式：摆线转阀式；变速箱换挡方式：啮合套换档；轮胎型号：11.2-24/16.9-34；其它：浮动控制、高度调节、后置三点Ⅱ类悬挂； | 24000 |  |  | 通用类 | 2020-12-31 | 河南省 | 评阅通过 | 初评员：通过 复评员：通过 | 初评员：通过 复评员：通过
动力机械 | 拖拉机 | 轮式拖拉机（不含皮带传动轮式拖拉机） | 100-120马力四轮驱动拖拉机 | 河南千里机械有限公司 | 轮式拖拉机 | 千里牛1104 | 发动机型号：LR4M5ZU23/0810E；发动机标定功率（kW）：81；发动机标定转速（r/min）：2300；结构型式：直列、水冷、四冲程、直喷式；排放阶段：第三阶段；发动机制造商：一拖（洛阳）柴油机有限公司 | 型式:四轮驱动 ;功率:110马力; | 驱动方式：四轮驱动；发动机标定功率（kW）;81;发动机型号：LR4M5ZU23/0810E;发动机标定转速（r/min）：2300；发动机排放阶段：第三阶段；结构型式：水冷、直列、四冲程、直喷式；转向器型式：摆线转阀式；变速箱换挡方式：啮合套换档；轮胎型号：11.2-24/16.9-34；其它：浮动控制、高度调节、后置三点Ⅱ类悬挂； | 24000 |  |  | 通用类 | 2021-12-31 | 河南省 | 评阅通过 | 初评员：通过 复评员：通过 | 初评员：通过 复评员：通过
动力机械 | 拖拉机 | 轮式拖拉机（不含皮带传动轮式拖拉机） | 100-120马力四轮驱动拖拉机 | 河南千里机械有限公司 | 轮式拖拉机 | 千里牛1004B | 发动机型号：LR4B3ZU22/0735E；发动机标定功率（kW）：73.5；发动机标定转速（r/min）：2200；结构型式：直列、水冷、四冲程、直喷式；排放阶段：第三阶段；发动机制造商：一拖（洛阳）柴油机有限公司 | 型式:四轮驱动 ;功率:100马力; | 驱动方式：四轮驱动；发动机标定功率（kW）;73.5;发动机型号：LR4B3ZU22/0735E;发动机标定转速（r/min）：2200；发动机排放阶段：第三阶段；结构型式：水冷、直列、四冲程、直喷式；转向器型式：摆线转阀式；变速箱换挡方式：啮合套换档；轮胎型号：9.5-24/16.9-30；其它：浮动控制、高度调节、后置三点Ⅱ类悬挂； | 24000 |  |  | 通用类 | 2021-12-31 | 河南省 | 评阅通过 | 初评员：通过 复评员：通过 | 初评员：通过 复评员：通过
动力机械 | 拖拉机 | 轮式拖拉机（不含皮带传动轮式拖拉机） | 100-120马力四轮驱动拖拉机 | 河南千里机械有限公司 | 轮式拖拉机 | 千里牛1104B | 发动机型号：YCD4J33T6-110；发动机标定功率（kW）：81；发动机标定转速（r/min）：2300；结构型式：直列、水冷、四冲程、直喷式；排放阶段：第三阶段；发动机制造商：广西玉柴动力机械有限公司 | 型式:四轮驱动 ;功率:110马力; | 驱动方式：四轮驱动；发动机标定功率（kW）;81;发动机型号：YCD4J33T6-110;发动机标定转速（r/min）：2300；发动机排放阶段：第三阶段；结构型式：水冷、直列、四冲程、直喷式；转向器型式：摆线转阀式；变速箱换挡方式：啮合套换档；轮胎型号：9.5-24/16.9-30；其它：浮动控制、高度调节、后置三点Ⅱ类悬挂； | 24000 |  |  | 通用类 | 2022-12-31 | 河南省 | 评阅通过 | 初评员：通过 复评员：通过 | 初评员：通过 复评员：通过
动力机械 | 拖拉机 | 轮式拖拉机（不含皮带传动轮式拖拉机） | 100-120马力四轮驱动拖拉机 | 江苏常发农业装备股份有限公司 | 轮式拖拉机 | CFG1104B | 配套动力型号：YC4A130-T311,制造商：广西玉柴机器股份有限公司，气缸数：4缸，标定功率：81kw，标定转速：2300r/min，排放标准：第三阶段 | 型式:四轮驱动 ;功率:110马力; | 型式：四轮驱动；外廓尺寸（长×宽×高）：4705mm×2120mm×2856mm；轴距：2334mm；轮距（前轮/后轮）：前轮1646-1928mm，后轮1656-2088mm；常用轮距（前轮/后轮）：1720mm/1688mm；轮距调整方式：前轮有级调节，后轮有级调节；最小使用质量：3880kg；最大配重质量（前/后）：前配重480kg，后配重540kg；档位数：前进12/倒退12/爬行24；发动机与离合器联结方式：直联式；翻倾防护装置：安全架；前照灯型号：CF700.48.311/CF700.48.312或SH-CF001；转向系型式：全液压转向；行车制动系型式：湿式、盘式；驻车制动系型式：锁定踏板式、机械操作；离合器型式：干式、单片、经常接合、双作用；传动系变速箱型式：（1+1）×（4×3）组成式，选装（1+1）×（4×3）×2组成式；主/副变速箱换挡方式：啮合套换挡，选装同步器换挡；轮胎型号：前轮12.4-28/后轮16.9-34；液压悬挂装置型式：后置、Ⅱ类、三点悬挂 | 24000 |  |  | 通用类 | 2019-12-31 | 江苏省 | 评阅通过 | 初评员：通过 复评员：通过 | 初评员：通过 复评员：通过
动力机械 | 拖拉机 | 轮式拖拉机（不含皮带传动轮式拖拉机） | 100-120马力四轮驱动拖拉机 | 江苏常发农业装备股份有限公司 | 轮式拖拉机 | CFG1004B | 配套动力型号：YC4A110-T311,制造商：广西玉柴机器股份有限公司，气缸数：4缸，标定功率：73.5kw，标定转速：2300r/min，排放标准：第三阶段 | 型式:四轮驱动 ;功率:100马力; | 型式：四轮驱动；外廓尺寸（长×宽×高）：4705mm×2120mm×2856mm；轴距：2334mm；轮距（前轮/后轮）：前轮1646-1928mm，后轮1656-2088mm；常用轮距（前轮/后轮）：1720mm/1688mm；轮距调整方式：前轮有级调节，后轮有级调节；最小使用质量：3870kg；最大配重质量（前/后）：前配重480kg，后配重540kg；档位数：前进12/倒退12/爬行24；发动机与离合器联结方式：直联式；翻倾防护装置：安全架；前照灯型号：CF700.48.311/CF700.48.312或SH-CF001；转向系型式：全液压转向；行车制动系型式：湿式、盘式；驻车制动系型式：锁定踏板式、机械操作；离合器型式：干式、单片、经常接合、双作用；传动系变速箱型式：（1+1）×（4×3）组成式，选装（1+1）×（4×3）×2组成式；主/副变速箱换挡方式：啮合套换挡，选装同步器换挡；轮胎型号：前轮12.4-28/后轮16.9-34；液压悬挂装置型式：后置、Ⅱ类、三点悬挂 | 24000 |  |  | 通用类 | 2019-12-31 | 江苏省 | 评阅通过 | 初评员：通过 复评员：通过 | 初评员：通过 复评员：通过
动力机械 | 拖拉机 | 轮式拖拉机（不含皮带传动轮式拖拉机） | 100-120马力四轮驱动拖拉机 | 江苏常发农业装备股份有限公司 | 轮式拖拉机 | CFF1104 | 配套动力型号：YC4A130-T311,制造商：广西玉柴机器股份有限公司，气缸数：4缸，标定功率：81kw，标定转速：2300r/min，排放标准：第三阶段；选配一CF4C110L-31，制造商：江苏常发农业装备股份有限公司，气缸数：4缸，标定功率：80.9kw，标定转速：2300r/min，排放标准：第三阶段；选配二YC4DK130-T303，制造商：广西玉柴机器股份有限公司，气缸数：4缸，标定功率：80.9kw，标定转速：2300r/min，排放标准：第三阶段 | 型式:四轮驱动 ;功率:110马力; | 型式：四轮驱动；外廓尺寸（长×宽×高）：4325mm（至前配重）×1970mm（常用轮距）×2938mm（至安全架顶），选装2715mm（至驾驶室顶）；轴距：2135mm；轮距（前轮/后轮）：前轮1550mm，后轮1315-1920mm；常用轮距（前轮/后轮）：1550mm/1540mm；轮距调整方式：前轮定值、后轮有级调节；最小使用质量：3180kg(配安全架），3410kg(配驾驶室）；标准配重质量（前/后）：前配重300kg，后配重540kg；档位数：前进12/倒退12/爬行0，选装前进12/倒退12/爬行24；主变速档位数/副变速档位数/梭行档：4/3/2，选装4/3/2/2；发动机与离合器联结方式：直联式；；翻倾防护装置：安全架，选装安全驾驶室；前照灯型号：CF700.48.311/CF700.48.312或GB48A；转向方式：全液压转向；行车制动系型式：湿式、双片、盘式；驻车制动系型式：锁定踏板式独立手制动；前驱动桥型式：旱地型；离合器型式：干式、单片、经常接合、双作用；传动系变速箱型式：（1+1）×（4×3）组成式，选装（1+1）×（4×3）×2组成式；主/副变速箱换挡方式：啮合套换挡；轮胎型号：前轮11.2-28/后轮16.9-34，选装后轮11-32PR或14.9-30PR或16.9-30PR；液压悬挂装置型式：后置、Ⅱ类、三点悬挂 | 24000 |  |  | 通用类 | 2022-12-31 | 江苏省 | 评阅通过 | 初评员：通过 复评员：通过 | 初评员：通过 复评员：通过
动力机械 | 拖拉机 | 轮式拖拉机（不含皮带传动轮式拖拉机） | 100-120马力四轮驱动拖拉机 | 江苏常发农业装备股份有限公司 | 轮式拖拉机 | CFF1004A | 配套动力型号：CF4C100T-L,制造商：江苏常发农业装备股份有限公司，气缸数：4缸，标定功率：73.6kw，标定转速：2300r/min，排放标准：第三阶段；选配一YC4A110-T311,制造商：广西玉柴机器股份有限公司，气缸数：4缸，标定功率：73.5kw，标定转速：2300r/min，排放标准：第三阶段；选配二YC4DK110-T302,制造商：广西玉柴机器股份有限公司，气缸数：4缸，标定功率：73.5kw，标定转速：2300r/min，排放标准：第三阶段 | 型式:四轮驱动 ;功率:100马力; | 型式：四轮驱动；外廓尺寸（长×宽×高）：4355mm（至前配重）×1970mm（常用轮距）×2938mm（至安全架顶），选装2715mm（至驾驶室顶）；轴距：2200mm；轮距（前轮/后轮）：前轮1550mm，后轮1315-1920mm；常用轮距（前轮/后轮）：1550mm/1540mm；轮距调整方式：前轮定值、后轮有级调节；最小使用质量：3200kg(配安全架），3430kg(配驾驶室）；标准配重质量（前/后）：前配重300kg，后配重540kg；档位数：前进12/倒退12/爬行0，选装前进12/倒退12/爬行24；主变速档位数/副变速档位数/其他：（1+1）×（4×3），选装（1+1）×（4×3）×2；发动机与离合器联结方式：直联式；；翻倾防护装置：安全架，选装安全驾驶室；前照灯型号：CF700.48.311/CF700.48.312；转向方式：全液压转向；行车制动系型式：湿式、双片、盘式；驻车制动系型式：锁定踏板式独立手制动；前驱动桥型式：水田型；离合器型式：干式、单片、经常接合、双作用；传动系变速箱型式：（1+1）×（4×3）组成式，选装（1+1）×（4×3）×2组成式；主/副变速箱换挡方式：啮合套换挡；轮胎型号：前轮11.2-28/后轮16.9-34；液压悬挂装置型式：后置、Ⅱ类、三点悬挂 | 24000 |  |  | 通用类 | 2021-12-31 | 江苏省 | 评阅通过 | 初评员：通过 复评员：通过 | 初评员：通过 复评员：通过
动力机械 | 拖拉机 | 轮式拖拉机（不含皮带传动轮式拖拉机） | 100-120马力四轮驱动拖拉机 | 约翰迪尔（天津）有限公司 | 轮式拖拉机 | JD1104 | 型号：4045HCP03，功率：80.9kw，生产企业：约翰迪尔（天津）有限公司，国三排放标准 | 型式:四轮驱动 ;功率:/马力; | 驱动轮数：四轮驱动；发动机标定功率（kW）：80.9 | 24000 |  |  | 通用类 | 2019-12-31 | 天津市 | 评阅通过 | 初评员：通过 复评员：通过 | 初评员：通过 复评员：通过
动力机械 | 拖拉机 | 轮式拖拉机（不含皮带传动轮式拖拉机） | 120-140马力四轮驱动拖拉机 | 山东瑞昊机械有限公司 | 轮式拖拉机 | RH-1254 | 发动机型号：LR6A3ZU23/0920E；制造商：一拖（洛阳）柴油机有限公司；气缸数：6；标定功率：92kW；标定转速（r/min）：2300；排放标准：第三阶段 | 型式:四轮驱动 ;功率:125马力; | 发动机标定功率(kW):92；型式:4×4四轮驱动；外廓尺寸(长×宽×高mm): 4700×2100×2980；轴距(mm): 2500；常用轮距(前轮/后轮mm): 1590/1690；轮距调整方式：不可调/无级可调；最小使用质量(Kg): 4300；最大配重（前/后）kg：300/240；档位数(前进/倒退/爬行):16F+8R；发动机与离合器联接方式：直联；起动方式：电启动；翻倾防护装置（驾驶室或安全架）:六柱式安全驾驶室；前照灯型号：中远80大灯；转向系型式：前轮液压转向；制动系型式：盘式、静液压操纵；离合器型式：干式、双作用、独立操纵；动力输出轴型式：后置、独立式；变速箱型式:4×(2+1) ×2组成式；变速箱换挡方式：啮合套换挡 | 35000 |  |  | 通用类 | 2021-12-31 | 山东省 | 评阅通过 | 初评员：通过 复评员：通过 | 初评员：通过 复评员：通过
动力机械 | 拖拉机 | 轮式拖拉机（不含皮带传动轮式拖拉机） | 120-140马力四轮驱动拖拉机 | 山东瑞昊机械有限公司 | 轮式拖拉机 | RH-1304 | 发动机型号：LR6A3ZU23/0956E；制造商：一拖（洛阳）柴油机有限公司；气缸数：6；标定功率：95.6kW；标定转速（r/min）：2300；排放标准：第三阶段 | 型式:四轮驱动 ;功率:130马力; | 发动机标定功率(kW):95.6；型式:4×4四轮驱动；外廓尺寸(长×宽×高mm): 5070×2360×3150（选装安全架5070×2360×2995）；轴距(mm): 2560；常用轮距(前轮/后轮mm): 1790/1860；轮距调整方式：不可调/无级可调；最小使用质量(Kg): 5170（选装安全架：4950）；标准配重（前/后）kg：430/310；档位数(前进/倒退/爬行):8/8/8；主变速*副变速/其他：4+1/2；发动机与离合器联接方式：直联；起动方式：电启动；翻倾防护装置（驾驶室或安全架）:六柱式安全驾驶室（选装安全架）；前照灯型号：中远80大灯；转向系型式：前轮液压转向；行车制动系型式：盘式、静液压操纵；驻车制动系型式：盘式、静液压操纵；前驱动桥型式：旱地型；离合器型式：干式、双作用、独立操纵；动力输出轴型式：后置式、独立式；变速箱型式:4×(2+1) ×2组成式；主变速箱换挡方式：啮合套换挡；副变速箱换挡方式：啮合套换挡 | 35000 |  |  | 通用类 | 2021-12-31 | 山东省 | 评阅通过 | 初评员：通过 复评员：通过 | 初评员：通过 复评员：通过
动力机械 | 拖拉机 | 轮式拖拉机（不含皮带传动轮式拖拉机） | 120-140马力四轮驱动拖拉机 | 山东瑞昊机械有限公司 | 轮式拖拉机 | RH-1254-1 | 发动机型号：LR6A3ZU23/0920E；制造商：一拖（洛阳）柴油机有限公司；气缸数：6；标定功率：92kW；标定转速（r/min）：2300；排放标准：第三阶段 | 型式:四轮驱动 ;功率:125马力; | 发动机标定功率(kW):92；型式:4×4四轮驱动；外廓尺寸(长×宽×高mm): 4700×2100×2900；轴距(mm): 2500；常用轮距(前轮/后轮mm): 1590/1690；轮距调整方式：不可调/无级可调；最小使用质量(Kg):4200；最大配重（前/后）kg：300/240；档位数(前进/倒退/爬行): 16F+8R；发动机与离合器联接方式：直联；起动方式：电启动；翻倾防护装置（驾驶室或安全架）:安全架；前照灯型号：中远80大灯；转向系型式：前轮液压转向；制动系型式：盘式、静液压操纵；离合器型式：干式、双作用、独立操纵；动力输出轴型式：后置、独立式；变速箱型式:4×(2+1) ×2组成式；变速箱换挡方式：啮合套换挡 | 35000 |  |  | 通用类 | 2021-12-31 | 山东省 | 评阅通过 | 初评员：通过 复评员：通过 | 初评员：通过 复评员：通过
动力机械 | 拖拉机 | 轮式拖拉机（不含皮带传动轮式拖拉机） | 120-140马力四轮驱动拖拉机 | 泰安泰山国泰拖拉机制造有限公司 | 轮式拖拉机 | 泰山-1304TC | WP6G130E311、95.6KW、潍柴（潍坊）中型柴油机有限公司 ；排放阶段:国三 | 型式:四轮驱动 ;功率:130马力; | 外廓尺寸（长*宽*高mm）：4900×2200×3100(驾驶室）2920（安全架），驱动型式：4×4四轮驱动，配套功率（kw）：95.6，发动机商标或品牌：潍柴，发动机型号：WP6G130E311，轴距（mm）：2600，最小使用质量（kg）：4795（安全架）、4815（驾驶室）配重（kg）(前/后)：380/720，档位数（前进/倒退/爬行）：12/4/无，变速箱型式：4×（3+1）组成式，机架型式：无架式 ， 驾驶室：选装 | 35000 |  |  | 通用类 | 2023-12-31 | 山东省 | 评阅通过 | 初评员：通过 复评员：通过 | 初评员：通过 复评员：通过
动力机械 | 拖拉机 | 轮式拖拉机（不含皮带传动轮式拖拉机） | 120-140马力四轮驱动拖拉机 | 山东华山拖拉机制造有限公司 | 轮式拖拉机 | 华苑1204D | 型号：4C6-120C32； 功率：88.3Kw（120马力）； 制造商：安徽全柴动力股份有限公司； 排放阶段：第三阶段 | 型式:四轮驱动 ;功率:120马力; | 功率：88.3kw；驱动型式：四轮驱动 | 35000 |  |  | 通用类 | 2023-12-31 | 山东省 | 评阅通过 | 初评员：通过 复评员：通过 | 初评员：通过 复评员：通过
动力机械 | 拖拉机 | 轮式拖拉机（不含皮带传动轮式拖拉机） | 120-140马力四轮驱动拖拉机 | 山东华山拖拉机制造有限公司 | 轮式拖拉机 | 华苑1204 | 型号：4C6-120C32； 功率：88.3kw（120马力）； 制造商：安徽全柴动力股份有限公司； 排放阶段：第三阶段。 | 型式:四轮驱动 ;功率:120马力; | 功率：88.3kw；驱动型式：四轮驱动 | 35000 |  |  | 通用类 | 2023-12-31 | 山东省 | 评阅通过 | 初评员：通过 复评员：通过 | 初评员：通过 复评员：通过
动力机械 | 拖拉机 | 轮式拖拉机（不含皮带传动轮式拖拉机） | 120-140马力四轮驱动拖拉机 | 山东华山拖拉机制造有限公司 | 轮式拖拉机 | 华苑1204-1 | 型号：4C6-120C32； 功率：88.3kw（120马力）； 制造商：安徽全柴动力股份有限公司； 排放阶段：第三阶段。 | 型式:四轮驱动 ;功率:120马力; | 功率：88.3kw；驱动型式：四轮驱动 | 35000 |  |  | 通用类 | 2023-12-31 | 山东省 | 评阅通过 | 初评员：通过 复评员：通过 | 初评员：通过 复评员：通过
动力机械 | 拖拉机 | 轮式拖拉机（不含皮带传动轮式拖拉机） | 120-140马力四轮驱动拖拉机 | 京山三雷重工股份有限公司 | 轮式拖拉机 | 雷木1204D | 发动机型号:4K41LT31/1204,标定功率:88.2kW,制造商:浙江新柴股份有限公司,国三排放阶段 | 型式:四轮驱动 ;功率:120马力; | 型式:四轮驱动,外廓尺寸(mm):4080×1770×2620（防翻架）4080×1775×3000（四柱安全驾驶室）4080×1775×3150（六柱安全驾驶室）,轴距2110mm,最小使用质量3420kg（防翻架）/3624kg（四柱安全驾驶室）/3684kg（六柱安全驾驶室）,最大配重(前/后):62/100(kg),变速箱型式:（4+1）×2组成式变速箱,换挡方式:滑动齿轮换档, | 35000 |  |  | 通用类 | 2023-12-31 | 湖北省 | 评阅通过 | 初评员：通过 复评员：通过 | 初评员：通过 复评员：通过
动力机械 | 拖拉机 | 轮式拖拉机（不含皮带传动轮式拖拉机） | 120-140马力四轮驱动拖拉机 | 京山三雷重工股份有限公司 | 轮式拖拉机 | 金王子-1204 | 发动机型号:4K41LT31/1204,标定功率:88.2kW,制造商:浙江新柴股份有限公司,国三排放阶段 | 型式:四轮驱动 ;功率:120马力; | 型式:四轮驱动,外廓尺寸(mm):4000×1905×2670,轴距2100mm,最小使用质量2760kg,最大配重(前/后):75/180(kg),变速箱型式:组成式变速箱,换挡方式:无级变速, | 35000 |  |  | 通用类 | 2023-12-31 | 湖北省 | 评阅通过 | 初评员：通过 复评员：通过 | 初评员：通过 复评员：通过
动力机械 | 拖拉机 | 轮式拖拉机（不含皮带传动轮式拖拉机） | 120-140马力四轮驱动拖拉机 | 山东润达农业装备有限公司 | 轮式拖拉机 | 润达-1204B | 型号：4C6-120C32；标定功率：88.3kW；制造商：安徽全柴动力股份有限公司；排放阶段：国三（信息公开编号CN FC G3 00 0602000230 000001） | 型式:四轮驱动 ;功率:120马力; | 功率：88.3kW；驱动型式：四轮驱动；外廓尺寸mm(长×宽×高)：4050×1750×2760；轴距：2080mm；最小使用质量：2800kg；挡位数(前进/倒退/爬行) ：12/12/0；起动方式：电起动 | 35000 |  |  | 通用类 | 2023-12-31 | 山东省 | 评阅通过 | 初评员：通过 复评员：通过 | 初评员：通过 复评员：通过
动力机械 | 拖拉机 | 轮式拖拉机（不含皮带传动轮式拖拉机） | 120-140马力四轮驱动拖拉机 | 山东润达农业装备有限公司 | 轮式拖拉机 | 润达-1204BA | 型号：4C6-120C32；标定功率：88.3kW；制造商：安徽全柴动力股份有限公司；排放阶段：国三（信息公开编号CN FC G3 00 0602000230 000001） | 型式:四轮驱动 ;功率:120马力; | 功率：88.3kW；驱动型式：四轮驱动；外廓尺寸mm(长×宽×高)：4050×1750×2700；轴距：2080mm；最小使用质量：2600kg；挡位数(前进/倒退/爬行) ：12/12/0；起动方式：电起动 | 35000 |  |  | 通用类 | 2023-12-31 | 山东省 | 评阅通过 | 初评员：通过 复评员：通过 | 初评员：通过 复评员：通过
动力机械 | 拖拉机 | 轮式拖拉机（不含皮带传动轮式拖拉机） | 120-140马力四轮驱动拖拉机 | 临沂宝迪机械有限公司 | 轮式拖拉机 | BL1304 | 配套动力型号：WP6G130E311，制造商：潍柴（潍坊）中型柴油机有限公司；气缸数：6；标定功率（kw）：95.6；标定转速（r/min）：2300；排放标准：第3阶段； | 型式:四轮驱动 ;功率:130马力; | 型号：BL1304;型式：四轮驱动；外廓尺寸（长×宽×高）mm;4950×2160×2970；轴距或履带接地长mm;2560；常用轮距（前轮/后轮）或轨距mm：1600/1720；最小离地间隙：440mm；最小使用质量：4500kg；发动机与离合器联接方式：直联;起动方式：电启动；发动机型号;WP6G130E311;进气方式：增压中冷；气缸数：6；缸径×行程mm：105×130；标定功率：95.6kw；空气滤清器型式：干式；空气滤清器型号：YK240UW;冷却方式：水冷；；排气管消声腔外形尺寸（长×宽×厚/直径×长）：600×300×130mm；消声器重量：12.5kg；燃油箱型号：TD;燃油箱容积：240L，转向系型式：全液压式，转向器型式：摆线转阀式，行车制动系型式：湿式，盘式，驻车制动系型式：湿式，，传动系前驱动桥型式 ：旱地型，传动系离合器型式：干式，双片，双作用，传动系变速箱型式：4×（2＋1）×2组合式 | 35000 |  |  | 通用类 | 2021-12-31 | 北京市 | 评阅通过 | 初评员：通过 复评员：通过 | 初评员：通过 复评员：通过
动力机械 | 拖拉机 | 轮式拖拉机（不含皮带传动轮式拖拉机） | 120-140马力四轮驱动拖拉机 | 约翰迪尔（天津）有限公司 | 轮式拖拉机 | JD1204-A | 发动机标定功率（kW）：88.2；生产企业：约翰迪尔（天津）有限公司；增压中冷发动机；国三排放标准 | 型式:四轮驱动 ;功率:/马力; | 驱动轮数：四轮驱动；发动机标定功率（kW）：88.2 | 35000 |  |  | 通用类 | 2019-12-31 | 天津市 | 评阅通过 | 初评员：通过 复评员：通过 | 初评员：通过 复评员：通过
动力机械 | 拖拉机 | 轮式拖拉机（不含皮带传动轮式拖拉机） | 120-140马力四轮驱动拖拉机 | 山东鲁拖农业装备有限公司 | 轮式拖拉机 | LT1354 | 发动机型号：WP6G135E330；标定功率：100.5kw；制造商：潍坊潍柴道依茨柴油机有限公司；排放阶段：GB20891-2014第三阶段 | 型式:四轮驱动 ;功率:135马力; | 外廓尺寸：5040mm*2055mm*2910mm；驱动形式：4*4四轮驱动；配套功率：100.5kw；发动机型号：WP6G135E330（国三发动机）；制造商：潍坊潍柴道依茨柴油机有限公司；排放阶段：GB20891-2014第三阶段轴距：2640mm；最小使用质量：4430kg；配重：660/344kg；档位数：16/8/0；变速箱形式：4*（2＋1）*2组合式；驾驶室：1354.45.001；六柱式安全驾驶室 | 35000 |  |  | 通用类 | 2020-12-31 | 山东省 | 评阅通过 | 初评员：通过 复评员：通过 | 初评员：通过 复评员：通过
动力机械 | 拖拉机 | 轮式拖拉机（不含皮带传动轮式拖拉机） | 120-140马力四轮驱动拖拉机 | 江苏常发农业装备股份有限公司 | 轮式拖拉机 | CFD1204A | 配套动力型号：CF4C120L-31,制造商：江苏常发农业装备股份有限公司，气缸数：4缸，标定功率：88.2kw，标定转速：2300r/min，排放标准：第三阶段 | 型式:四轮驱动 ;功率:120马力; | 型式：四轮驱动；外廓尺寸（长×宽×高）：3706mm×1820mm×2610mm（至安全架顶），选装2520mm（至驾驶室顶）；轴距：2100mm；轮距（前轮/后轮）：前轮1410mm，后轮1300、1400、1500、1600mm，选装前轮1290mm；常用轮距（前轮/后轮）：1410mm/1400mm,选装1290mm/1400mm；轮距调整方式：前轮不可调节、后轮有级调节，选装后轮无极调节；最小使用质量：2620kg(配安全架），2840kg(配驾驶室）；标准配重质量：前配重160kg，后配重180kg；档位数：前进12/倒退12/爬行0；主变速档位数/副变速档位数/梭行档：4/3/2；发动机与离合器联结方式：直联式；翻倾防护装置：安全架,选装安全驾驶室；前照灯型号：GB48A；转向系型式：全液压转向；行车制动系型式：油浴、双片、盘式；驻车制动系型式：锁定踏板式、机械操作；前驱动桥型式：水田型；离合器型式：干式、单片、常接合、双作用；传动系变速箱型式：4×3×2组成式；主/副变速箱换挡方式：啮合套换挡；轮胎型号：前轮8.3-24/后轮14.9-28，选装后轮14.9-24或14.9-30或12.4-28PR或11-32PR；液压悬挂装置型式：后置、Ⅱ类、三点悬挂 | 35000 |  |  | 通用类 | 2023-12-31 | 江苏省 | 评阅通过 | 初评员：通过 复评员：通过 | 初评员：通过 复评员：通过
动力机械 | 拖拉机 | 轮式拖拉机（不含皮带传动轮式拖拉机） | 120-140马力四轮驱动拖拉机 | 洛阳依顿重工机械有限公司 | 轮式拖拉机 | ET1204 | 120马力、功率:88.2KW、"东方红"系列LR6A3ZU23/0882E国三发动机 | 型式:四轮驱动 ;功率:120马力; | 120马力、功率：88.2KW、四轮驱动 | 35000 |  |  | 通用类 | 2022-12-31 | 河南省 | 评阅通过 | 初评员：通过 复评员：通过 | 初评员：通过 复评员：通过
动力机械 | 拖拉机 | 轮式拖拉机（不含皮带传动轮式拖拉机） | 120-140马力四轮驱动拖拉机 | 洛阳依顿重工机械有限公司 | 轮式拖拉机 | ET1204-1 |  | 型式:四轮驱动 ;功率:120马力; | 120马力、功率：88.2KW、四轮驱动 | 35000 |  |  | 通用类 | 2020-12-31 | 河南省 | 评阅通过 | 初评员：通过 复评员：通过 | 初评员：通过 复评员：通过
动力机械 | 拖拉机 | 轮式拖拉机（不含皮带传动轮式拖拉机） | 120-140马力四轮驱动拖拉机 | 洛阳依顿重工机械有限公司 | 轮式拖拉机 | ET1304-1 |  | 型式:四轮驱动 ;功率:130马力; | 130马力、功率：95.6KW、四轮驱动 | 35000 |  |  | 通用类 | 2020-12-31 | 河南省 | 评阅通过 | 初评员：通过 复评员：通过 | 初评员：通过 复评员：通过
动力机械 | 拖拉机 | 轮式拖拉机（不含皮带传动轮式拖拉机） | 120-140马力四轮驱动拖拉机 | 洛阳依顿重工机械有限公司 | 轮式拖拉机 | ET1304 | 130马力、功率:95.5KW、"东方红"系列LR6A3ZU23/0956E国三发动机V | 型式:四轮驱动 ;功率:130马力; | 130马力、功率：95.6KW、四轮驱动 | 35000 |  |  | 通用类 | 2022-12-31 | 河南省 | 评阅通过 | 初评员：通过 复评员：通过 | 初评员：通过 复评员：通过
动力机械 | 拖拉机 | 轮式拖拉机（不含皮带传动轮式拖拉机） | 120-140马力四轮驱动拖拉机 | 江苏悦达智能农业装备有限公司 | 轮式拖拉机 | YG1304-1 | 发动机型号/制造商: LR6A3ZU23/0956E/一拖（洛阳）柴油机有限公司 功率：95.6KW国三排放 选装 1）发动机型号/制造商: WP6G130E310/潍柴（潍坊）中型柴油机有限公司 功率：95.6KW 国三排放 | 型式:四轮驱动 ;功率:130马力; | 发动机功率95.6千瓦;四轮驱动（16+8）变速箱;双作用；直接联接;动力输出轴独立式；驾驶室 | 35000 |  |  | 通用类 | 2022-12-31 | 江苏省 | 评阅通过 | 初评员：通过 复评员：通过 | 初评员：通过 复评员：通过
动力机械 | 拖拉机 | 轮式拖拉机（不含皮带传动轮式拖拉机） | 120-140马力四轮驱动拖拉机 | 江苏悦达智能农业装备有限公司 | 轮式拖拉机 | YG1204-1 | 发动机型号：LR6A3ZU23/0882E,发动机生产厂家：一拖（洛阳）柴油机有限公司，标准功率：88.2KW,发动机是国三排放标准的发动机。 | 型式:四轮驱动 ;功率:120马力; | 发动机功率88.2千瓦;四轮驱动（16+8）变速箱;双作用；直接联接;动力输出轴独立式；驾驶室 | 35000 |  |  | 通用类 | 2022-12-31 | 江苏省 | 评阅通过 | 初评员：通过 复评员：通过 | 初评员：通过 复评员：通过
动力机械 | 拖拉机 | 轮式拖拉机（不含皮带传动轮式拖拉机） | 120-140马力四轮驱动拖拉机 | 江苏悦达智能农业装备有限公司 | 轮式拖拉机 | YG1204 | 发动机型号/制造商: LR6A3ZU23/0882E/一拖（洛阳）柴油机有限公司 功率：88.2KW国三排放 选装 1）发动机型号/制造商: LR4M5ZU23/0882E /一拖（洛阳）柴油机有限公司 功率：88.2KW 国三排放。 | 型式:四轮驱动 ;功率:120马力; | 发动机功率88.2千瓦;四轮驱动（16+8）变速箱;双作用；直接联接;动力输出轴独立式. | 35000 |  |  | 通用类 | 2022-12-31 | 江苏省 | 评阅通过 | 初评员：通过 复评员：通过 | 初评员：通过 复评员：通过
动力机械 | 拖拉机 | 轮式拖拉机（不含皮带传动轮式拖拉机） | 120-140马力四轮驱动拖拉机 | 江苏悦达智能农业装备有限公司 | 轮式拖拉机 | YG1304 | 发动机型号/制造商: LR6A3ZU23/0956E/一拖（洛阳）柴油机有限公司 功率：95.6KW国三排放 选装 1）发动机型号/制造商: WP6G130E310/潍柴（潍坊）中型柴油机有限公司 功率：95.6KW 国三排放 | 型式:四轮驱动 ;功率:130马力; | 发动机功率95.6千瓦;四轮驱动（16+8）变速箱;双作用；直接联接;动力输出轴独立式. | 35000 |  |  | 通用类 | 2022-12-31 | 江苏省 | 评阅通过 | 初评员：通过 复评员：通过 | 初评员：通过 复评员：通过
动力机械 | 拖拉机 | 轮式拖拉机（不含皮带传动轮式拖拉机） | 120-140马力四轮驱动拖拉机 | 辽宁现代双马拖拉机制造有限公司 | 轮式拖拉机 | SM1304 |  | 型式:四轮驱动 ;功率:130.4马力; | 型式:四轮驱动；外廓尺寸(MM):5000×2180×2950；轴距(MM):2540；最小使用质量(KG):4550；动力输出轴功率(KW):≥81.3；最大牵引力(KN):28；发动机标定功率(KW):95.6；离合器型式:干式双作用；变速箱型式:4×(2+1)×2组成式；主、副变速箱换挡方式:啮合套换挡；悬挂装置型式:后置三点悬挂；动力输出轴型式:后置独立式；动力输出轴转速(R/MIN):760/850；框架上最大提升力(KN):≥23.0 | 35000 |  |  | 通用类 | 2021-12-31 | 辽宁省 | 评阅通过 | 初评员：通过 复评员：通过 | 初评员：通过 复评员：通过
动力机械 | 拖拉机 | 轮式拖拉机（不含皮带传动轮式拖拉机） | 120-140马力四轮驱动拖拉机 | 天津市富雷机电设备有限公司 | 轮式拖拉机 | FL1204 | 型号：4C6-120C32；标定功率kW：88.3；制造商：安徽全柴动力股份有限公司；排放阶段：国Ⅲ | 型式:四轮驱动 ;功率:88.3kW/120马力; | 1.整机外廓尺寸（长×宽×高）mm：3900×1830×2660，2.整机型式：四轮驱动，3.发动机型式：立式、直列、四冲程；标定功率：88.3kW（120马力）；标定转速：2400r/min，4.轴距或履带接地长：2030mm，5.最小使用质量：2650kg，6.标准配重（前/后）：90/120kg；最大配重（前/后）：90/180kg，7.档位数（前进/倒退/爬行）：12/12/0；主变速/副变速/其他：4/3/2，8.变速箱型式：4×3×（1+1）组成式；主变速箱换挡方式：啮合套换挡；副变速箱换挡方式：啮合套换挡，9.翻倾防护装置（驾驶室或安全架）型号：1654.45.1A；型式：立柱式驾驶室 | 35000 |  |  | 通用类 | 2023-12-31 | 天津市 | 评阅通过 | 初评员：通过 复评员：通过 | 初评员：通过 复评员：通过
动力机械 | 拖拉机 | 轮式拖拉机（不含皮带传动轮式拖拉机） | 120-140马力四轮驱动拖拉机 | 常州东风农机集团有限公司 | 轮式拖拉机 | DF1204-6 | 1、型号：LR4A3LR23/0882。标定功率：88.2kw。制造商：一拖（洛阳）柴油机有限公司。第三阶段。2、型号：4G33V16-120G31C。标定功率：88.2kw。制造商：常柴股份有限公司。排放阶段：第三阶段。 | 型式:四轮驱动 ;功率:120马力; | 驱动轮数：四轮驱动；发动机标定功率（kW）：88.2 .外廓尺寸（长×宽×高）(mm):4530×2030×2730 .发动机与离合器联接方式：直联式 | 35000 |  |  | 通用类 | 2023-12-31 | 江苏省 | 评阅通过 | 初评员：通过 复评员：通过 | 初评员：通过 复评员：通过
动力机械 | 拖拉机 | 轮式拖拉机（不含皮带传动轮式拖拉机） | 120-140马力四轮驱动拖拉机 | 洛阳丰收农业机械装备有限公司 | 轮式拖拉机 | 芬美得-1204 | 制造商：一拖（洛阳）柴油机有限公司；发动机功率：88.2kW；发动机型号：LR6A3ZU22/0882E；排放阶段：第三阶段 ; 制造商：广西玉柴动力股份有限公司；发动机功率：88.2kW；发动机型号：YD4J33T6-120；排放阶段：第三阶段 | 型式:四轮驱动 ;功率:120马力; | 发动机功率：88.2kW；驱动方式：四轮驱动；外廓尺寸（mm）长×宽×高：4580×2120×2940；轴距：2550（mm）；最小使用质量：4110 （kg） | 35000 |  |  | 通用类 | 2020-12-31 | 河南省 | 评阅通过 | 初评员：通过 复评员：通过 | 初评员：通过 复评员：通过
动力机械 | 拖拉机 | 轮式拖拉机（不含皮带传动轮式拖拉机） | 120-140马力四轮驱动拖拉机 | 山东威晟农业装备有限公司 | 轮式拖拉机 | JWS-1304 | 标定功率：95.6kW；发动机型号：WP6G130E311;排放标准：国Ⅲ标准；潍柴（潍坊）中型柴油机有限公司; | 型式:四轮驱动 ;功率:130马力; | 外廓尺寸（长×宽×高）mm：4950×2210×3000；轴距mm：2590；轮距（前轮/后轮）mm：1610、1710、1810、1950/1520~2090；最小使用质量kg：4600；标定功率：95.6kW；发动机型号：WP6G130E311;排放标准：国Ⅲ标准；潍柴（潍坊）中型柴油机有限公司;型式核准证书：CNFCG30583020026 | 35000 |  |  | 通用类 | 2022-12-31 | 山东省 | 评阅通过 | 初评员：通过 复评员：通过 | 初评员：通过 复评员：通过
动力机械 | 拖拉机 | 轮式拖拉机（不含皮带传动轮式拖拉机） | 120-140马力四轮驱动拖拉机 | 洛阳瑞得拖拉机有限公司 | 轮式拖拉机 | RD1304 | 发动机型号：LR6A3ZU22/0956E；功率：95.6KW；制造商：一拖（洛阳）柴油机有限公司；排放标准：第三阶段； 发动机型号：YCD4J33T7-130；功率：95.6KW；制造商：广西玉柴动力机械有限公司；第三阶段； | 型式:四轮驱动 ;功率:130马力; | 驱动方式：四轮驱动；发动机标定功率：130马力 | 35000 |  |  | 通用类 | 2022-12-31 | 河南省 | 评阅通过 | 初评员：通过 复评员：通过 | 初评员：通过 复评员：通过
动力机械 | 拖拉机 | 轮式拖拉机（不含皮带传动轮式拖拉机） | 120-140马力四轮驱动拖拉机 | 山东瑞泽重工有限公司 | 轮式拖拉机 | RA1204 | 发动机型号： LR4M5ZU23/0882E 功率：88.2kW；标定转速（r/min）：2300，制造商:一拖洛阳柴油机有限公司，国三排放 发动机型号： YC4A140-T303 功率：88.2kW；标定转速（r/min）：2200，制造商:广西玉柴机器股份有限公司，国三排放 | 型式:四轮驱动 ;功率:120马力; | 功率：88.2kW；驱动方式：四轮驱动； | 35000 |  |  | 通用类 | 2022-12-31 | 山东省 | 评阅通过 | 初评员：通过 复评员：通过 | 初评员：通过 复评员：通过
动力机械 | 拖拉机 | 轮式拖拉机（不含皮带传动轮式拖拉机） | 120-140马力四轮驱动拖拉机 | 潍坊沃富田农业装备有限公司 | 轮式拖拉机 | WFT1204A | 发动机型号：4C6-120C32，功率：88.3KW，制造商：安徽全柴动力股份有限公司，排放阶段：国Ⅲ | 型式:四轮驱动 ;功率:120马力; | 功率：88.3kW；驱动方式：四轮驱动；外廓尺寸（长×宽×高）（mm）：4025×1770×2715（驾驶室）、4030×1760×2720（安全架）；轴距（mm）：2050；常用轮距（前轮/后轮）（mm）：1300/1300；轮距（前轮/后轮）调整方式：有级可调/无级可调；最小离地间隙（mm）：440；最小使用质量（kg）：2720（驾驶室）、2570（安全架）；档位数（前进/倒退）：12/12；发动机与离合器联接方式：直联；起动方式：电启动；发动机型号：4C6-120C32，标定功率（kW）：88.3；轮胎型号（前轮/后轮）：9.5-24/14.9-30 | 35000 |  |  | 通用类 | 2023-12-31 | 山东省 | 评阅通过 | 初评员：通过 复评员：通过 | 初评员：通过 复评员：通过
动力机械 | 拖拉机 | 轮式拖拉机（不含皮带传动轮式拖拉机） | 120-140马力四轮驱动拖拉机 | 山东康弘机械有限公司 | 轮式拖拉机 | KH1204 | 配套动力型号：LR4N5Z-23、制造商：一拖（洛阳）柴油机有限公司、气缸数：4、标定功率（kW）：88.2、标定转速（r/min）：2300、排放阶段：第三阶段 | 型式:四轮驱动 ;功率:120马力; | 发动机标定功率：120马力（88.2kW）；驱动方式：四轮驱动 | 35000 |  |  | 通用类 | 2020-12-31 | 山东省 | 评阅通过 | 初评员：通过 复评员：通过 | 初评员：通过 复评员：通过
动力机械 | 拖拉机 | 轮式拖拉机（不含皮带传动轮式拖拉机） | 120-140马力四轮驱动拖拉机 | 山东康弘机械有限公司 | 轮式拖拉机 | KH1354 | 配套动力型号：LR6M5-23、制造商：一拖（洛阳）柴油机有限公司、气缸数：6、标定功率（kW）：99.2、标定转速（r/min）：2300、排放阶段：第三阶段 | 型式:四轮驱动 ;功率:135马力; | 发动机标定功率：135马力（99.2kW）；驱动方式：四轮驱动 | 35000 |  |  | 通用类 | 2020-12-31 | 山东省 | 评阅通过 | 初评员：通过 复评员：通过 | 初评员：通过 复评员：通过
动力机械 | 拖拉机 | 轮式拖拉机（不含皮带传动轮式拖拉机） | 120-140马力四轮驱动拖拉机 | 山东康弘机械有限公司 | 轮式拖拉机 | KH1254 | 配套动力型号：LR6B5-23、制造商：一拖（洛阳）柴油机有限公司、气缸数：6、标定功率（kW）：92、标定转速（r/min）：2300、排放阶段：第三阶段 | 型式:四轮驱动 ;功率:125马力; | 发动机标定功率：125马力（92kW）；驱动方式：四轮驱动 | 35000 |  |  | 通用类 | 2020-12-31 | 山东省 | 评阅通过 | 初评员：通过 复评员：通过 | 初评员：通过 复评员：通过
动力机械 | 拖拉机 | 轮式拖拉机（不含皮带传动轮式拖拉机） | 120-140马力四轮驱动拖拉机 | 山东康弘机械有限公司 | 轮式拖拉机 | KH1304 | 配套动力型号：LR6M5-23、制造商：一拖（洛阳）柴油机有限公司、气缸数：6、标定功率（kW）：95.6、标定转速（r/min）：2300、排放阶段：第三阶段 | 型式:四轮驱动 ;功率:130马力; | 发动机标定功率：130马力（95.6kW）；驱动方式：四轮驱动 | 35000 |  |  | 通用类 | 2020-12-31 | 山东省 | 评阅通过 | 初评员：通过 复评员：通过 | 初评员：通过 复评员：通过
动力机械 | 拖拉机 | 轮式拖拉机（不含皮带传动轮式拖拉机） | 120-140马力四轮驱动拖拉机 | 山东科尔农业装备有限公司 | 轮式拖拉机 | 科尔1404D | 发动机型号：WP6G140E331机型，功率：103KW；制造商：潍柴(潍坊)中型柴油机有限公司；排放阶段： 排放达到GB20891-2014《非道路移动机械用柴油机排气污染物排放限值及测量方法（中国第三、四阶段）》第三阶段。 | 型式:四轮驱动 ;功率:140马力; | 外廓尺寸（长*宽*高）： 5000×2150×2950（mm），轴距：2650mm，常用轮距（前轮后轮）：1600/1700，档位：16+8啮合套换挡，最大牵引力：25KN,最大提升力： 24.8KN，动力输出转速（PTO）：760/850r/min，转向形式：前轮液压转向，发动机型号：潍柴国三WP6G140E331， 功率：103KW，驱动方式：四轮驱动 | 35000 |  |  | 通用类 | 2022-12-31 | 山东省 | 评阅通过 | 初评员：通过 复评员：通过 | 初评员：通过 复评员：通过
动力机械 | 拖拉机 | 轮式拖拉机（不含皮带传动轮式拖拉机） | 120-140马力四轮驱动拖拉机 | 山东科尔农业装备有限公司 | 轮式拖拉机 | 科尔1304D | 发动机型号：WP6G130E311机型，功率：95.5KW；制造商：潍柴(潍坊)中型柴油机有限公司；排放阶段： 排放达到GB20891-2014《非道路移动机械用柴油机排气污染物排放限值及测量方法（中国第三、四阶段）》第三阶段。 | 型式:四轮驱动 ;功率:130马力; | 外廓尺寸（长*宽*高）：5000×2150×2950（mm），轴距：2650mm，常用轮距（前轮后轮）1600/1700： 1，档位：16+8啮合套换挡，最大牵引力：24KN,最大提升力： 23KN，动力输出转速（PTO）：760/850r/min，转向形式：前轮液压转向，发动机型号：潍柴国三WP6G130E311功率：95.5KW，驱动方式：四轮驱动 | 35000 |  |  | 通用类 | 2022-12-31 | 山东省 | 评阅通过 | 初评员：通过 复评员：通过 | 初评员：通过 复评员：通过
动力机械 | 拖拉机 | 轮式拖拉机（不含皮带传动轮式拖拉机） | 120-140马力四轮驱动拖拉机 | 山东时风（集团）有限责任公司 | 轮式拖拉机 | SF1204C | 东方红 一拖（洛阳）柴油机有限公司 LR4M5ZU22/0882E 功率kW/转速r/min 88.2/2200 国III | 型式:四轮驱动 ;功率:120马力; | 东方红LR4M5ZU22/0882E 国III 双油缸强压升降提升器， 10+10啮合套梭式换档，侧置变速，吊挂式踏板，差速锁，独立操纵双作用离合器，双速后动力输出(转速540/760 r/min)，2类三点悬挂，全液压转向，前/后轮胎：8.3-24 /14.9-30，双路阀，安全架。选装：驾驶室（可选装电风扇、暖风、空调）、前轮胎11.2-24/后轮胎16.9-34、水田前桥、前配重、1-3层后配重。 | 35000 |  |  | 通用类 | 2023-12-31 | 山东省 | 评阅通过 | 初评员：通过 复评员：通过 | 初评员：通过 复评员：通过
动力机械 | 拖拉机 | 轮式拖拉机（不含皮带传动轮式拖拉机） | 120-140马力四轮驱动拖拉机 | 山东东汽农业装备有限公司 | 轮式拖拉机 | DQ1204B | 发动机型号：LR4M5ZU22/0882E、功率：88.2kW、制造商：一拖（洛阳）柴油机有限公司、排放阶段：国三、排放标准：GB 20891-2014 | 型式:四轮驱动 ;功率:120马力; | 外廓尺寸(长×宽×高)：4200×1950×2650；轴距：2300mm；轮距（前轮/后轮）：1500、1550/1320、1420、1520、1620、1720、1820mm；常用轮距(前轮/后轮)：1550/1520mm；轮距(前轮/后轮)调整方式：有级调整/有级调整；最小离地间隙：380mm；最小使用质量：3420、3500kg；挡位数(前进/倒退/爬行)：10/10/0；标准配重(前/后)：216/360kg；发动机与离合器联接方式：直联；功率：88.2kW；驱动方式：四轮驱动 | 35000 |  |  | 通用类 | 2023-12-31 | 山东省 | 评阅通过 | 初评员：通过 复评员：通过 | 初评员：通过 复评员：通过
动力机械 | 拖拉机 | 轮式拖拉机（不含皮带传动轮式拖拉机） | 120-140马力四轮驱动拖拉机 | 山东欧迪重工有限公司 | 轮式拖拉机 | 宁拖1204B | 发动机型号:4K41LT31/1204,标定功率:88.2kW,制造商:浙江新柴股份有限公司,国三排放阶段 | 型式:四轮驱动 ;功率:120马力; | 型式:四轮驱动,外廓尺寸(mm):4070×1810×2450（防翻架）4070×1870×2750（四柱式安全驾驶室）4070×1865×2755（六柱式安全驾驶室）,轴距2000mm,最小使用质量3360kg（防翻架）/3380kg（四柱驾驶室）/3395kg（六柱驾驶室）,最大配重(前/后):180/520kg,变速箱型式:4×3×（1+1）组成式,换挡方式:啮合套换档, | 35000 |  |  | 通用类 | 2023-12-31 | 山东省 | 评阅通过 | 初评员：通过 复评员：通过 | 初评员：通过 复评员：通过
动力机械 | 拖拉机 | 轮式拖拉机（不含皮带传动轮式拖拉机） | 120-140马力四轮驱动拖拉机 | 山东欧迪重工有限公司 | 轮式拖拉机 | 宁拖1204 | 发动机型号:4K41LT31/1204,标定功率:88.2kW,制造商:浙江新柴股份有限公司,国三排放阶段 | 型式:四轮驱动 ;功率:120马力; | 型式:四轮驱动,外廓尺寸(mm):3890×1640×2620（防翻架）3880×1645×2790（四柱驾驶室）3880×1645×2830（六柱驾驶室）,轴距2010mm,最小使用质量3420kg（防翻架）/3460kg（四柱驾驶室）/3690kg（六柱驾驶室）,最大配重(前/后):62/100kg),变速箱型式:（4+1）×2组成式变速箱,换挡方式:滑动齿轮换档, | 35000 |  |  | 通用类 | 2023-12-31 | 山东省 | 评阅通过 | 初评员：通过 复评员：通过 | 初评员：通过 复评员：通过
动力机械 | 拖拉机 | 轮式拖拉机（不含皮带传动轮式拖拉机） | 120-140马力四轮驱动拖拉机 | 潍坊昊鹏农业装备有限公司 | 轮式拖拉机 | 昊鹏1204 | 发动机型号：4C6-120C32,标定功率：88.3KW，制造商：安徽全柴动力股份有限公司；排放阶段：国Ⅲ； | 型式:四轮驱动 ;功率:120马力; | 功率：120马力，驱动方式：四轮驱动，外廓尺寸(长×宽×高mm):4050×1760×2670，轴距（mm）：2030，常用轮距（前轮/后轮mm）：1380/1380 ，轮距(前轮/后轮)调整方式：有级可调/无级可调，最小离地间隙（mm）:380（牵引底部），最小使用质量(Kg)：2800， | 35000 |  |  | 通用类 | 2023-12-31 | 山东省 | 评阅通过 | 初评员：通过 复评员：通过 | 初评员：通过 复评员：通过
动力机械 | 拖拉机 | 轮式拖拉机（不含皮带传动轮式拖拉机） | 120-140马力四轮驱动拖拉机 | 雷沃重工股份有限公司 | 轮式拖拉机 | 现：M1204-U1（原：M1204-A1） | "4D3-ETA11，88.2kw，天津雷沃动力有限公司,第三阶段； YC4A140-T303，88.2kw，广西玉柴机器股份有限公司，第三阶段。 4M6-120C32，88.2kw，安徽全柴动力股份有限公司，第三阶段。 4M6-120C34，88.2kw，安徽全柴动力股份有限公司，第三阶段。 " | 型式:四轮驱动 ;功率:120马力; | 驱动方式：四轮驱动；功率（kw）：88.2KW | 35000 |  |  | 通用类 | 2021-12-31 | 山东省 | 评阅通过 | 初评员：通过 复评员：通过 | 初评员：通过 复评员：通过
动力机械 | 拖拉机 | 轮式拖拉机（不含皮带传动轮式拖拉机） | 120-140马力四轮驱动拖拉机 | 雷沃重工股份有限公司 | 轮式拖拉机 | 现：M1204-U（原：M1204-A） | 4D3-ETA11，88.2kw，天津雷沃动力有限公司,第三阶段； YC4A140-T303，88.2kw，广西玉柴机器股份有限公司，第三阶段。 4M6-120C32，88.2kw，安徽全柴动力股份有限公司，第三阶段。 4M6-120C34，88.2kw，安徽全柴动力股份有限公司，第三阶段。 | 型式:四轮驱动 ;功率:120马力; | 驱动方式：四轮驱动；功率（kw）：88.2KW | 35000 |  |  | 通用类 | 2021-12-31 | 山东省 | 评阅通过 | 初评员：通过 复评员：通过 | 初评员：通过 复评员：通过
动力机械 | 拖拉机 | 轮式拖拉机（不含皮带传动轮式拖拉机） | 120-140马力四轮驱动拖拉机 | 雷沃重工股份有限公司 | 轮式拖拉机 | 现：M1304-U（原：M1304-A） | "YC4A150-T304，95.6KW，广西玉柴机器股份有限公司，第三阶段; YC6J155-T302，95.6KW，广西玉柴机器股份有限公司，第三阶段； 4M6-130C34，95.6KW，安徽全柴动力股份有限公司，第三阶段； 4D3-ETA12，95.6KW，天津雷沃发动机有限公司，第三阶段； " | 型式:四轮驱动 ;功率:130马力; | 驱动方式：四轮驱动；功率（kw）：95.6KW | 35000 |  |  | 通用类 | 2021-12-31 | 山东省 | 评阅通过 | 初评员：通过 复评员：通过 | 初评员：通过 复评员：通过
动力机械 | 拖拉机 | 轮式拖拉机（不含皮带传动轮式拖拉机） | 120-140马力四轮驱动拖拉机 | 雷沃重工股份有限公司 | 轮式拖拉机 | 现：M1304-U1（原：M1304-A1） | "YC4A150-T304,95.6kw,广西玉柴机器股份有限公司，第三阶段； YC6J155-T302，95.6KW，广西玉柴机器股份有限公司，第三阶段； 4D3-ETA12，95.6kw，天津雷沃发动机有限公司，第三阶段； 4M6-130C32，95.6kw，安徽全柴动力股份有限公司，第三阶段 " | 型式:四轮驱动 ;功率:130马力; | 驱动方式：四轮驱动；功率（kw）：95.6KW | 35000 |  |  | 通用类 | 2021-12-31 | 山东省 | 评阅通过 | 初评员：通过 复评员：通过 | 初评员：通过 复评员：通过
动力机械 | 拖拉机 | 轮式拖拉机（不含皮带传动轮式拖拉机） | 120-140马力四轮驱动拖拉机 | 潍坊大申奔野机械有限公司 | 轮式拖拉机 | M1204B | 配套动力型号：4K41LT31/1204制造商：浙江新柴股份有限公司，标定功率kw：88.2，标定转速r/min：2400，排放标准：第三阶段，气缸数:4,配套动力型号：4C6-120C32制造商：安徽全柴动力股份有限公司，标定功率kw：88.3，标定转速r/min：2400，排放标准：第三阶段，气缸数：4 | 型式:四轮驱动 ;功率:120马力; | 结构尺寸（长*宽*高mm）:4100×1950×2650， 最小使用质量（kg）:2750，配套动力（kw）:88.2 ，型式:四轮驱动， 轴距（mm）:2020，轮距（前轮/后轮） （mm）:1500/1500， 最小离地间隙（mm）:360，最大配重（前/后）（kg）:125/520 档位数（前进/倒退）:12/12/0， 动力输出轴输出功率（kw）:≥75.0，最大牵引力（KN）:≥20.0，驾驶室或安全架:驾驶室， 转向系形式:前轮液压转向，离合器型式:干式、双作用， 变速箱换挡方式:啮合套式，轮胎型号（前轮/后轮）:8.3-24/14.9-28 ，液压悬挂系统型式:分置式， 悬挂装置型式及类别:后置三点悬挂，2类 ，调节方式:位调节 ，动力输出轴型式:独立式。 | 35000 |  |  | 通用类 | 2022-12-31 | 山东省 | 评阅通过 | 初评员：通过 复评员：通过 | 初评员：通过 复评员：通过
动力机械 | 拖拉机 | 轮式拖拉机（不含皮带传动轮式拖拉机） | 120-140马力四轮驱动拖拉机 | 江苏常发农业装备股份有限公司 | 轮式拖拉机 | CFG1304 | 配套动力型号：YC6J155-T301,制造商：广西玉柴机器股份有限公司，气缸数：6缸，标定功率：95.6kw，标定转速：2300r/min，排放标准：第三阶段；选装一LR6A3ZU23/0956E，制造商：一拖（洛阳）柴油机有限公司，气缸数：6缸，标定功率：95.6kw，标定转速：2300r/min，排放标准：第三阶段 | 型式:四轮驱动 ;功率:130马力; | 型式：四轮驱动；外廓尺寸（长×宽×高）：5044mm（至前配重）×2120mm（常用轮距）×3040mm（至驾驶室顶），选装2905mm（至安全架顶）；轴距：2681mm；轮距（前轮/后轮）：前轮1646-1928mm，后轮1656-2088mm；常用轮距（前轮/后轮）：1720mm/1688mm；轮距调整方式：前轮有级调节，后轮有级调节；最小使用质量：4800kg（配驾驶室），选装4530kg（配安全架）；标准配重质量（前/后）：前配重560kg，后配重400kg；档位数：前进12/倒退12/爬行0，选装前进12/倒退12/爬行档24；发动机与离合器联结方式：直联式；翻倾防护装置：安全驾驶室，选装安全架；前照灯型号：CF700.48.311/CF700.48.312或SH-CF001；转向系型式：全液压转向；行车制动系型式：湿式、盘式；驻车制动系型式：锁定踏板式、机械操作；离合器型式：干式、单片、经常接合、双作用；前驱动桥型式：旱地型；传动系变速箱型式：（1+1）×（4×3）组成式，选装（1+1）×（4×3）×2组成式；主/副变速箱换挡方式：啮合套换挡，选装同步器换挡；轮胎型号：前轮14.9-26，选装12.4-28/后轮16.9-38，选装16.9-34；液压悬挂装置型式：后置、Ⅱ类、三点悬挂 | 35000 |  |  | 通用类 | 2020-12-31 | 江苏省 | 评阅通过 | 初评员：通过 复评员：通过 | 初评员：通过 复评员：通过
动力机械 | 拖拉机 | 轮式拖拉机（不含皮带传动轮式拖拉机） | 120-140马力四轮驱动拖拉机 | 江苏常发农业装备股份有限公司 | 轮式拖拉机 | CFG1304B | 配套动力型号：YC4A150-T310,制造商：广西玉柴机器股份有限公司，气缸数：4缸，标定功率：95.6kw，标定转速：2300r/min，排放标准：第三阶段；选装玉柴YC4A150-T305，气缸数：4缸，标定功率：95.6kw，标定转速：2300r/min，排放标准：第三阶段 | 型式:四轮驱动 ;功率:130马力; | 型式：四轮驱动；外廓尺寸（长×宽×高）：4805mm×2120mm×2970mm（至驾驶室顶），选装2902mm（至安全架顶）；轴距：2334mm；轮距（前轮/后轮）：前轮1646、1720、1900、1928mm，后轮1656、1688、1884、2088mm；常用轮距（前轮/后轮）：1720mm/1688mm；轮距调整方式：前轮有级调节，后轮有级调节；最小使用质量：4400kg（配驾驶室），选装4140kg（配安全架）；标准配重质量（前/后）：前配重480kg，后配重600kg；档位数：前进12/倒退12/爬行0，选装前进12/倒退12/爬行档24；发动机与离合器联结方式：直联式；翻倾防护装置：安全驾驶室，选装安全架；前照灯型号：SH-CF001；转向系型式：全液压转向；行车制动系型式：湿式、盘式；驻车制动系型式：锁定踏板式、机械操作；离合器型式：干式、单片、经常接合、双作用；前驱动桥型式：旱地型；传动系变速箱型式：4×3×2组成式，选装（4×3）×（2+2）组成式；主/副变速箱换挡方式：啮合套换挡，选装同步器换挡；轮胎型号：前轮14.9-26/后轮16.9-38，选装后轮14.9-30或16.9-30或14.9-30PR或13.6-38PR或16.9-34PR或18.4-34R-2；液压悬挂装置型式：后置、Ⅱ类、三点悬挂 | 35000 |  |  | 通用类 | 2023-12-31 | 江苏省 | 评阅通过 | 初评员：通过 复评员：通过 | 初评员：通过 复评员：通过
动力机械 | 拖拉机 | 轮式拖拉机（不含皮带传动轮式拖拉机） | 120-140马力四轮驱动拖拉机 | 江苏常发农业装备股份有限公司 | 轮式拖拉机 | CFH1204A | 配套动力型号：YC6J140-T301,制造商：广西玉柴机器股份有限公司，气缸数：6缸，标定功率：88.2kw，标定转速：2300r/min，排放标准：第三阶段 | 型式:四轮驱动 ;功率:120马力; | 型式：四轮驱动；外廓尺寸（长×宽×高）：5028mm（至前配重）×2155mm（常用轮距）×2965mm（至驾驶室顶）；轴距：2696mm；轮距（前轮/后轮）：前轮1646-1928mm，后轮1656-2088mm；常用轮距（前轮/后轮）：1720mm/1688mm；轮距调整方式：前轮有级调节，后轮有级调节；最小使用质量：4850kg（配驾驶室)；最大配重质量（前/后）：前配重360kg，后配重600kg；档位数：前进16/倒退16/爬行0；发动机与离合器联结方式：直联式；翻倾防护装置：安全驾驶室；前照灯型号：CF700.48.311/CF700.48.312或SH-CF001；转向系型式：全液压转向；行车制动系型式：湿式、盘式；驻车制动系型式：独立手制动；离合器型式：干式、单片、经常接合、双作用；前驱动桥型式：旱地型；传动系变速箱型式：（1+1）×（4×4）组成式；主/副变速箱换挡方式：同步器换挡，选装啮合套换挡；轮胎型号：前轮14.9-28/后轮18.4-38；液压悬挂装置型式：后置、Ⅱ类、三点悬挂 | 35000 |  |  | 通用类 | 2019-12-31 | 江苏省 | 评阅通过 | 初评员：通过 复评员：通过 | 初评员：通过 复评员：通过
动力机械 | 拖拉机 | 轮式拖拉机（不含皮带传动轮式拖拉机） | 120-140马力四轮驱动拖拉机 | 江苏常发农业装备股份有限公司 | 轮式拖拉机 | CFH1304 | 配套动力型号：YC6J155-T301,制造商：广西玉柴机器股份有限公司，气缸数：6缸，标定功率：95.6kw，标定转速：2300r/min，排放标准：第三阶段 | 型式:四轮驱动 ;功率:130马力; | 型式：四轮驱动；外廓尺寸（长×宽×高）：5236mm（至前配重）×2155mm（常用轮距）×2965mm（至驾驶室顶）；轴距：2696mm；轮距（前轮/后轮）：前轮1646-1928mm，后轮1656-2088mm；常用轮距（前轮/后轮）：1720mm/1688mm；轮距调整方式：前轮有级调节，后轮有级调节；最小使用质量：4850kg（配驾驶室)；最大配重质量（前/后）：前配重480kg，后配重600kg；档位数：前进16/倒退16/爬行0；发动机与离合器联结方式：直联式；翻倾防护装置：安全驾驶室；前照灯型号：CF700.48.311/CF700.48.312或SH-CF001；转向系型式：全液压转向；行车制动系型式：湿式、盘式；驻车制动系型式：独立手制动；离合器型式：干式、单片、经常接合、双作用；前驱动桥型式：旱地型；传动系变速箱型式：（1+1）×（4×4）组成式；主/副变速箱换挡方式：同步器换挡，选装啮合套换挡；轮胎型号：前轮14.9-28，选装14.9-26或12.4-28PR/后轮18.4-38，选装16.9-38或18.4-34R-2；液压悬挂装置型式：后置、Ⅱ类、三点悬挂 | 35000 |  |  | 通用类 | 2019-12-31 | 江苏省 | 评阅通过 | 初评员：通过 复评员：通过 | 初评员：通过 复评员：通过
动力机械 | 拖拉机 | 轮式拖拉机（不含皮带传动轮式拖拉机） | 120-140马力四轮驱动拖拉机 | 江苏常发农业装备股份有限公司 | 轮式拖拉机 | CFH1304A | 配套动力型号：YC6J155-T301,制造商：广西玉柴机器股份有限公司，气缸数：6缸，标定功率：95.6kw，标定转速：2300r/min，排放标准：第三阶段 | 型式:四轮驱动 ;功率:130马力; | 型式：四轮驱动；外廓尺寸（长×宽×高）：5236mm（至前配重）×2155mm（常用轮距）×2965mm（至驾驶室顶）；轴距：2696mm；轮距（前轮/后轮）：前轮1646-1928mm，后轮1656-2088mm；常用轮距（前轮/后轮）：1720mm/1688mm；轮距调整方式：前轮有级调节，后轮有级调节；最小使用质量：4850kg（配驾驶室)；最大配重质量（前/后）：前配重480kg，后配重600kg；档位数：前进16/倒退16/爬行0；发动机与离合器联结方式：直联式；翻倾防护装置：安全驾驶室；前照灯型号：CF700.48.311/CF700.48.312或SH-CF001；转向系型式：全液压转向；行车制动系型式：湿式、盘式；驻车制动系型式：独立手制动；离合器型式：干式、单片、经常接合、双作用；前驱动桥型式：旱地型；传动系变速箱型式：（1+1）×（4×4）组成式；主/副变速箱换挡方式：同步器换挡，选装啮合套换挡；轮胎型号：前轮14.9-28，选装14.9-26或12.4-28PR/后轮18.4-38，选装16.9-38或18.4-34R-2；液压悬挂装置型式：后置、Ⅱ类、三点悬挂 | 35000 |  |  | 通用类 | 2019-12-31 | 江苏省 | 评阅通过 | 初评员：通过 复评员：通过 | 初评员：通过 复评员：通过
动力机械 | 拖拉机 | 轮式拖拉机（不含皮带传动轮式拖拉机） | 120-140马力四轮驱动拖拉机 | 江苏常发农业装备股份有限公司 | 轮式拖拉机 | CFK1304 | 配套动力型号：YC6J155-T301,制造商：广西玉柴机器股份有限公司，气缸数：6缸，标定功率：95.6kw，标定转速：2300r/min，排放标准：第三阶段 | 型式:四轮驱动 ;功率:130马力; | 型式：四轮驱动；外廓尺寸（长×宽×高）：5185mm（至前配重）×2167mm（常用轮距）×2995mm（至驾驶室顶）；轴距：2720mm；轮距（前轮/后轮）：前轮1720-2044mm，后轮1676-2304mm；常用轮距（前轮/后轮）：1720mm/1700mm；轮距调整方式：前轮有级调节，后轮有级调节；最小使用质量：5800kg（配驾驶室)；最大配重质量（前/后）：前配重420kg，后配重200kg；档位数：前进40/倒退30；发动机与离合器联结方式：直联式；翻倾防护装置：安全驾驶室；前照灯型号：CF700.48.311/CF700.48.312或SH-CF001；转向系型式：全液压转向；行车制动系型式：湿式、盘式；驻车制动系型式：独立手制动；离合器型式：干式、单片、经常接合、单作用；前驱动桥型式：旱地型；传动系变速箱型式：（5×4）×2+（5×3）×2组成式；主/副变速箱换挡方式：同步器和啮合套换挡；轮胎型号：前轮14.9-28/后轮18.4-38；液压悬挂装置型式：后置、Ⅱ类、三点悬挂 | 35000 |  |  | 通用类 | 2019-12-31 | 江苏省 | 评阅通过 | 初评员：通过 复评员：通过 | 初评员：通过 复评员：通过
动力机械 | 拖拉机 | 轮式拖拉机（不含皮带传动轮式拖拉机） | 120-140马力四轮驱动拖拉机 | 河南千里机械有限公司 | 轮式拖拉机 | 千里牛1204 | 发动机型号：LR4M5ZU22/0882E；发动机标定功率（kW）：88.2；发动机标定转速（r/min）：2200；结构型式：直列、水冷、四冲程、直喷式；排放阶段：第三阶段；发动机制造商：一拖（洛阳）柴油机有限公司 | 型式:四轮驱动 ;功率:120马力; | 驱动方式：四轮驱动；发动机标定功率（kW）;81;发动机型号：LR4M5ZU22/0882E;发动机标定转速（r/min）：2200；发动机排放阶段：第三阶段；结构型式：水冷、直列、四冲程、直喷式；转向器型式：摆线转阀式；变速箱换挡方式：啮合套换档；轮胎型号：12.4-24/16.9-34；其它：浮动控制、高度调节、后置三点Ⅱ类悬挂； | 35000 |  |  | 通用类 | 2021-12-31 | 河南省 | 评阅通过 | 初评员：通过 复评员：通过 | 初评员：通过 复评员：通过
动力机械 | 拖拉机 | 轮式拖拉机（不含皮带传动轮式拖拉机） | 120-140马力四轮驱动拖拉机 | 河南千里机械有限公司 | 轮式拖拉机 | 千里牛1304 | 发动机标定功率(kW)：95.6；发动机型号：LR6A3ZU22/0956E；发动机标定转速(r/min)：2200；发动机结构型式:水冷、直列、四冲程、直喷式；发动机制造商：一拖（洛阳）柴油机有限公司；排放阶段：第三阶段； | 型式:四轮驱动 ;功率:130马力; | 驱动方式：四轮驱动；发动机标定功率（kW）;95.6;发动机型号：LR6A3ZU22A/0956E;发动机标定转速（r/min）：2200；发动机排放阶段：第三阶段；结构型式：水冷、直列、四冲程、直喷式；转向器型式：摆线转阀式；变速箱换挡方式：啮合套换档；轮胎型号：14.9-26/18.4-38；其它：浮动控制、高度调节、后置三点Ⅱ类悬挂； | 35000 |  |  | 通用类 | 2022-12-31 | 河南省 | 评阅通过 | 初评员：通过 复评员：通过 | 初评员：通过 复评员：通过
动力机械 | 拖拉机 | 轮式拖拉机（不含皮带传动轮式拖拉机） | 120-140马力四轮驱动拖拉机 | 河南千里机械有限公司 | 轮式拖拉机 | 千里牛1254 | 发动机型号：LR6A3ZU22/0920E；发动机标定功率（kW）：92；发动机标定转速（r/min）：2200；结构型式：直列、水冷、四冲程、直喷式；排放阶段：第三阶段；发动机制造商：一拖（洛阳）柴油机有限公司 | 型式:四轮驱动 ;功率:125马力; | 驱动方式：四轮驱动；发动机标定功率（kW）;92;发动机型号：LR6A3ZU22/0920E;发动机标定转速（r/min）：2200；发动机排放阶段：第三阶段；结构型式：水冷、直列、四冲程、直喷式；转向器型式：摆线转阀式；变速箱换挡方式：啮合套换档；轮胎型号：11.2-24/16.9-34；其它：浮动控制、高度调节、后置三点Ⅱ类悬挂； | 35000 |  |  | 通用类 | 2021-12-31 | 河南省 | 评阅通过 | 初评员：通过 复评员：通过 | 初评员：通过 复评员：通过
动力机械 | 拖拉机 | 轮式拖拉机（不含皮带传动轮式拖拉机） | 120-140马力四轮驱动拖拉机 | 河南千里机械有限公司 | 轮式拖拉机 | 千里牛1204B | 发动机型号：YCD4J33T6-120；发动机标定功率（kW）：88.2；发动机标定转速（r/min）：2300；结构型式：直列、水冷、四冲程、直喷式；排放阶段：第三阶段；发动机制造商：广西玉柴动力机械有限公司 | 型式:四轮驱动 ;功率:120马力; | 驱动方式：四轮驱动；发动机标定功率（kW）;88.2;发动机型号：YCD4J33T6-120;发动机标定转速（r/min）：2200；发动机排放阶段：第三阶段；结构型式：水冷、直列、四冲程、直喷式；转向器型式：摆线转阀式；变速箱换挡方式：啮合套换档；轮胎型号：9.5-24/16.9-30；其它：浮动控制、高度调节、后置三点Ⅱ类悬挂； | 35000 |  |  | 通用类 | 2022-12-31 | 河南省 | 评阅通过 | 初评员：通过 复评员：通过 | 初评员：通过 复评员：通过
动力机械 | 拖拉机 | 轮式拖拉机（不含皮带传动轮式拖拉机） | 120-140马力四轮驱动拖拉机 | 潍坊华夏拖拉机制造有限公司 | 轮式拖拉机 | 华夏1204A | 配套动力型号: 4C6-120C32，制造商：安徽全柴动力股份有限公司, 气缸数：4，标定功率（kW）: 88.3，转速（r/min）：2400，排放标准：第3阶段； 配套动力型号: 4M4-120U32，制造商：安徽天利动力股份有限公司,气缸数：4，标定功率（kW）: 88.3，转速（r/min）：2200，排放标准：第3阶段； 配套动力型号: WP4.1G120E311，制造商：潍柴动力扬州柴油机有限责任公司,气缸数：4，标定功率（kW）: 88.2，转速（r/min）：2200，排放标准：第3阶段； 配套动力型号: WP4.1G120E310A，制造商：潍柴动力扬州柴油机有限责任公司,气缸数：4，标定功率（kW）:88.2，转速（r/min）：2300，排放标准：第3阶段； | 型式:四轮驱动 ;功率:120马力; | 发动机功率：120马力；驱动方式：四轮驱动 | 35000 |  |  | 通用类 | 2022-12-31 | 山东省 | 评阅通过 | 初评员：通过 复评员：通过 | 初评员：通过 复评员：通过
动力机械 | 拖拉机 | 轮式拖拉机（不含皮带传动轮式拖拉机） | 120-140马力四轮驱动拖拉机 | 山东飞迅驰农业装备有限公司 | 轮式拖拉机 | 飞驰-FC1204 | 发动机结构型式 ： 四缸、水冷、直喷、四冲程、增压 发动机型号 ： LR4B5ZU22/0882E 发动机生产厂 ： 一拖（洛阳）柴油机有限公司 发动机进气方式 ： 增压 发动机气缸数 ： 4 发动机缸径×行程110×135 mm 发动机标定功率88.2 kW 发动机标定转速2200 r/min 发动机型式核准证书（或等效证明文件） ： CN FC G3 0669 07 0001 发动机空气滤清器型式 ： 油浴式 发动机空气滤清器型号 ： FT800E-0000 发动机起动机型号 ： QDJ1048GM 发动机冷却系统型式 ： 循环式水冷 排放阶段：国3 | 型式:四轮驱动 ;功率:88.2kW/120马力; | 整机型式 ： 4×4四轮驱动 整机外廓尺寸(长×宽×高) 4065×1985×2710 mm 整机轴距或履带接地长2540 mm 整机常用轮距(前轮/后轮) 1460：1560 mm 整机轮距调整方式(前轮/后轮) ： /有级调节 最小离地间隙340(前桥底部) mm 整机最小使用质量3300 kg 整机标准配重(前/后) 220/540 kg 整机最大配重(前/后) 220/540 kg 整机发动机与离合器联接方式 ： 直联 整机起动方式 ： 电启动 翻倾防护装置（驾驶室或安全架）型号 ： HA700.45.001 翻倾防护装置（驾驶室或安全架）型式 ： 简易驾驶室 翻倾防护装置（驾驶室或安全架）生产厂 ： 山东飞迅驰农业装备有限公司 发动机结构型式 ： 四缸、水冷、直喷、四冲程、增压 发动机型号 ： LR4B5ZU22/0882E 发动机生产厂 ： 一拖（洛阳）柴油机有限公司 发动机进气方式 ： 增压 发动机气缸数 ： 4 发动机缸径×行程110×135 mm 发动机标定功率88.2 kW 发动机标定转速2200 r/min 发动机型式核准证书（或等效证明文件） ： CN FC G3 0669 07 0001 发动机空气滤清器型式 ： 油浴式 发动机空气滤清器型号 ： FT800E-0000 发动机起动机型号 ： QDJ1048GM 发动机冷却系统型式 ： 循环式水冷 排气管消声腔尺寸（长×宽×厚或直径×长）?125×530 mm 排气管消声器重量7.15 kg 前照灯型号 ： TB400.483A.1 前照灯生产厂 ： 常州绿洲车辆部件有限公司 后视镜型号 ： TB600.45.4/TB600.45.5 后视镜生产厂 ： 江苏丹帅车辆部件有限公司 驾驶员座椅型号 ： STM1 驾驶员座椅形式 ： 悬浮式 驾驶员座椅生产厂 ： 潍坊舒美特机械有限公司 前风挡玻璃/门窗玻璃型号 ： 5mm风窗用钢化玻璃 前风挡玻璃/门窗玻璃生产厂 ： 龙口市兴民安全玻璃有限公司 安全带型号 ： FS2001 安全带生产厂 ： 扬州福胜汽车配件厂 燃油箱型号 ： 650.50.001 燃油箱容积78 | 35000 |  |  | 通用类 | 2022-12-31 | 山东省 | 评阅通过 | 初评员：通过 复评员：通过 | 初评员：通过 复评员：通过
动力机械 | 拖拉机 | 轮式拖拉机（不含皮带传动轮式拖拉机） | 120-140马力四轮驱动拖拉机 | 山东飞迅驰农业装备有限公司 | 拖拉机 | FA1304 | 发动机型式：立式、直列、水冷、四冲程 发动机型号：YC6J155-T302 发动机生产厂：广西玉柴机器股份有限公司 发动机进气形式：空空中冷 发动机气缸数：6 发动机缸径×行程：105×125 （mm） 发动机标定功率：95.6（ kW） 发动机标定转速：2200 （r/min） 型式核准证书：CN FC G3 0158 36 0014-00 排放阶段：国3 | 型式:四轮驱动 ;功率:95.6kW/130马力; | 整机型式：4×4四轮驱动 整机外廓尺寸(长×宽×高) ：4950×2160×2910（mm） 整机轴距或履带接地长：2560 （mm） 整机常用轮距(前轮/后轮)或轨距：1620/1720 整机轮距(前轮/后轮)调整方式：有级可调/无级可调 整机最小离地间隙：290（梯子处）（mm） 整机最小使用质量：4500（ kg） 整机标准配重(前/后)：308/320（ kg） 整机最大配重(前/后):440/344 （ kg） 整机挡位数（前进/倒退/爬行）：16/8 整机主变速器档位数：4 整机副变速器档位数/其他档位数：2+1/2 整机前进挡各挡理论速度：L:1.76/2.43/3.53/5.26/2.91/4.03/5.84/8.68 H:7.56/10.44/15.16/22.56/12.49/17.24/ 25.03/37.21（ km/h） 整机倒挡各挡理论速度：L:2.71/3.74/5.42/8.06 H:11.60/16.01/23.25/34.58（ km/h） 整机发动机与离合器联接方式：直联 整机起动方式：电启动 翻倾防护装置（驾驶室或安全框架）型号：HF1000.45.001 翻倾防护装置（驾驶室或安全框架）型式：六柱式简易驾驶室 翻倾防护装置（驾驶室或安全框架）生产厂：华创机器人制造有限公司 发动机型式：立式、直列、水冷、四冲程 发动机型号：YC6J155-T302 发动机生产厂：广西玉柴机器股份有限公司 发动机进气形式：空空中冷 发动机气缸数：6 发动机缸径×行程：105×125 （mm） 发动机标定功率：95.6（ kW） 发动机标定转速：2200 （r/min） 型式核准证书：CN FC G3 0158 36 0014-00 空气滤清器型式：干冷 空气滤清器型号：YK240UW 起动机型号：6J 冷却方式：水冷 排气管消声腔尺寸（长×宽×厚或直径×长）：600×300×130（mm） 排气管消声器重量：12.5（ kg） 前照灯型号：FT65.48.082 前照灯生产厂：常州绿洲车辆部件有限公司 后视镜型号：904.401 后视镜生产厂：山东省潍坊川江塑胶制品有限公司 驾驶员座椅型号：SMT1 驾驶员座椅型式：机械悬浮式，PVC表层，高度、前后和靠背可调 驾驶员座椅生产厂：潍坊舒美特机械有限公司 前挡风玻璃/门窗玻璃型号：5.0mm 前挡 | 35000 |  |  | 通用类 | 2021-12-31 | 山东省 | 评阅通过 | 初评员：通过 复评员：通过 | 初评员：通过 复评员：通过
动力机械 | 拖拉机 | 轮式拖拉机（不含皮带传动轮式拖拉机） | 120-140马力四轮驱动拖拉机 | 山东萨丁重工有限公司 | 轮式拖拉机 | SD1204 | 配套动力型号：WP4.1G120E310A，制造商：潍柴动力扬州柴油机有限责任公司，气缸数：4,标定功率：88.2kw，标定转速（r/min）：2300r/min；排放标准：第三阶段。选装发动机一，配套动力型号：YCD4J33T6-120，制造商：广西玉柴动力机械有限公司，气缸数：4,标定功率：88.2kw，标定转速（r/min）：2300r/min；排放标准：第三阶段。选装发动机二，配套动力型号：LR4M3LR23/0882，制造商：一拖（洛阳）柴油机有限公司，气缸数：4,标定功率：88.2kw，标定转速（r/min）：2300r/min；排放标准：第三阶段。 | 型式:四轮驱动 ;功率:120马力; | 马力：120马力,型式4x4轮式,外廓尺寸(长x宽x高):4450x2220x2860（驾驶室）、2885（安全架）mm,轴距：2210mm,轮距(前轮/后轮):1700、1780、1880/1600-1800mm,最小离地间隙：400mm，最小使用质量4050（驾驶室）、3900（安全架）kg,档位数16/8. | 35000 |  |  | 通用类 | 2022-12-31 | 山东省 | 评阅通过 | 初评员：通过 复评员：通过 | 初评员：通过 复评员：通过
动力机械 | 拖拉机 | 轮式拖拉机（不含皮带传动轮式拖拉机） | 120-140马力四轮驱动拖拉机 | 潍坊金傲野拖拉机有限公司 | 轮式拖拉机 | 傲野-1204 | 发动机型号：4C6-120C32；功率：88.3kw；制造商：安徽全柴动力股份有限公司；排放阶段：第三阶段 | 型式:四轮驱动 ;功率:120马力; | 功率：88.3kw；驱动方式：四轮驱动；外廊尺寸：4100×1730×2720mm；轴距：2040mm；常用轮距：1300/1300mm；轮距（前轮/后轮）调整方式：有级可调/无级可调；最小离地间隙：360mm（牵引板底部）；最小使用质量：2720kg；标准配重（前/后）：180/180；档位数（前进/倒退/爬行）12/12/0；发动机与离合器联接方式：直联式；起动方式：电起动 | 35000 |  |  | 通用类 | 2023-12-31 | 山东省 | 评阅通过 | 初评员：通过 复评员：通过 | 初评员：通过 复评员：通过
动力机械 | 拖拉机 | 轮式拖拉机（不含皮带传动轮式拖拉机） | 120-140马力四轮驱动拖拉机 | 约翰迪尔（天津）有限公司 | 轮式拖拉机 | JD1204 | 功率：88.2kw，生产企业：约翰迪尔（天津）有限公司，国三排放标准 | 型式:四轮驱动 ;功率:/马力; | 驱动轮数：四轮驱动；发动机标定功率（kW）：88.2 | 35000 |  |  | 通用类 | 2019-12-31 | 天津市 | 评阅通过 | 初评员：通过 复评员：通过 | 初评员：通过 复评员：通过
动力机械 | 拖拉机 | 轮式拖拉机（不含皮带传动轮式拖拉机） | 120-140马力四轮驱动拖拉机 | 约翰迪尔（天津）有限公司 | 轮式拖拉机 | JD1354 | 功率：99.2kw，生产企业：约翰迪尔（天津）有限公司，国三排放标准 | 型式:四轮驱动 ;功率:/马力; | 驱动轮数：四轮驱动；发动机标定功率（kW）：99.3 | 35000 |  |  | 通用类 | 2019-12-31 | 天津市 | 评阅通过 | 初评员：通过 复评员：通过 | 初评员：通过 复评员：通过
动力机械 | 拖拉机 | 轮式拖拉机（不含皮带传动轮式拖拉机） | 120-140马力四轮驱动拖拉机 | 山东腾拖农业装备有限公司 | 轮式拖拉机 | 1304A | 发动机型号：LR4M5LU23/0956E、YC6J155-T301、YC6J155-T302、WP6G130E311；发动机功率：95.6kW、95.6kW、95.6kW、95.6kW；发动机生产厂家：一拖(洛阳)柴油机有限公司、广西玉柴机器股份有限公司、、广西玉柴机器股份有限公司、潍柴(潍坊)中型柴油机有限公司；排放阶段：国三排放、国三排放、国三排放、国三排放 | 型式:四轮驱动 ;功率:130马力; | 外廓尺寸（长×宽×高mm）:4450×1950×2920；最小使用质量:3780kg；配套动力（kw）:95.6；型式:四轮驱动；轴距（mm）:2320； 轮距（前轮/后轮）（mm）:1460、1610/1520、1720； 最小离地间隙（mm）:440； 标准配重（kg）: 220/164； 档位数（前进/倒退/爬行）: 10/10/0；；变速箱型式:5×(1+1)×2组成式；轮胎型号（前轮/后轮）:11.2-24/16.9-34。 | 35000 |  |  | 通用类 | 2022-12-31 | 山东省 | 评阅通过 | 初评员：通过 复评员：通过 | 初评员：通过 复评员：通过
动力机械 | 拖拉机 | 轮式拖拉机（不含皮带传动轮式拖拉机） | 140-160马力四轮驱动拖拉机 | 临沂宝迪机械有限公司 | 轮式拖拉机 | BL1404 | 配套动力型号：WP6G140E331，制造商：潍柴（潍坊）中型柴油机有限公司；气缸数：6；标定功率（kw）：103；标定转速（r/min）：2200；排放标准：第3阶段； | 型式:四轮驱动 ;功率:140马力; | 型号：BL1404;型式：四轮驱动；外廓尺寸（长×宽×高）mm;4950×2160×2970,轴距或履带接地长mm;2560,常用轮距（前轮/后轮）或轨距mm：1600/1720,最小离地间隙：440mm,最小使用质量：4500kg,发动机与离合器联接方式：直联,起动方式：电启动,发动机型号;WP6G140E331,进气方式：增压,气缸数：6,标定功率：103kw,标定转速：2200r/min，空气滤清器型式：干式；排气管消声腔外形尺寸（长×宽×厚/直径×长）：600×300×130；消声器重量：12.5kg；燃油箱型号：TD;燃油箱容积：240L，转向系型式：全液压式，转向器型式：摆线转阀式，行车制动系型式：湿式，盘式，驻车制动系型式：湿式，，传动系前驱动桥型式 ：旱地型，传动系离合器型式：干式，双片，双作用，传动系变速箱型式：4×（2＋1）×2组合式 | 48000 |  |  | 通用类 | 2021-12-31 | 北京市 | 评阅通过 | 初评员：通过 复评员：通过 | 初评员：通过 复评员：通过
动力机械 | 拖拉机 | 轮式拖拉机（不含皮带传动轮式拖拉机） | 140-160马力四轮驱动拖拉机 | 泰安泰山国泰拖拉机制造有限公司 | 轮式拖拉机 | 泰山-1404TC | WP6G140E331、103KW、潍柴（潍坊）中型柴油机有限公司 ；排放阶段:国三 | 型式:四轮驱动 ;功率:140马力; | 外廓尺寸（长*宽*高mm）：4900×2200×3100(驾驶室）2920（安全架），驱动型式：4×4四轮驱动，配套功率（kw）：103，发动机商标或品牌：潍柴（潍坊）中型柴油机有限公司，发动机型号：WP6G140E331，轴距（mm）：2600，最小使用质量（kg）：4795（安全架）、4815（驾驶室），配重（kg）(前/后)：380/720，档位数（前进/倒退/爬行）：12/4/无，变速箱型式：4×（3+1）组成式，机架型式：无架式 ， 驾驶室：选装 | 48000 |  |  | 通用类 | 2023-12-31 | 山东省 | 评阅通过 | 初评员：通过 复评员：通过 | 初评员：通过 复评员：通过
动力机械 | 拖拉机 | 轮式拖拉机（不含皮带传动轮式拖拉机） | 140-160马力四轮驱动拖拉机 | 山东瑞昊机械有限公司 | 轮式拖拉机 | RH-1404 | 发动机型号：LR6M3ZU23/1030E；制造商：一拖（洛阳）柴油机有限公司；气缸数：6；标定功率：103kW；标定转速（r/min）：2300；排放标准：第三阶段 | 型式:四轮驱动 ;功率:140马力; | 发动机标定功率(kW):103；型式:4×4四轮驱动；外廓尺寸(长×宽×高mm): 5000×2360×3100；轴距(mm): 2560；常用轮距(前轮/后轮mm): 1770/1860；轮距调整方式：不可调/无级可调；最小使用质量(Kg): 5100；最大配重（前/后）kg：400/240；档位数(前进/倒退/爬行):16F+8R；发动机与离合器联接方式：直联；起动方式：电启动；翻倾防护装置（驾驶室或安全架）:六柱式安全驾驶室；前照灯型号：中远80大灯；转向系型式：前轮液压转向；制动系型式：盘式、静液压操纵；离合器型式：干式、双作用、独立操纵；动力输出轴型式：后置、独立式；变速箱型式:4×(2+1) ×2组成式；变速箱换挡方式：啮合套换挡 | 48000 |  |  | 通用类 | 2021-12-31 | 山东省 | 评阅通过 | 初评员：通过 复评员：通过 | 初评员：通过 复评员：通过
动力机械 | 拖拉机 | 轮式拖拉机（不含皮带传动轮式拖拉机） | 140-160马力四轮驱动拖拉机 | 山东瑞昊机械有限公司 | 轮式拖拉机 | RH-1404-1 | 发动机型号：LR6M3ZU23/1030E；制造商：一拖（洛阳）柴油机有限公司；气缸数：6；标定功率：103kW；标定转速（r/min）：2300；排放标准：第三阶段 | 型式:四轮驱动 ;功率:140马力; | 发动机标定功率(kW):103；型式:4×4四轮驱动；外廓尺寸(长×宽×高mm): 5000×2360×3050；轴距(mm): 2560；常用轮距(前轮/后轮mm): 1770/1860；轮距调整方式：不可调/无级可调；最小使用质量(Kg):4950；最大配重（前/后）kg：400/240；档位数(前进/倒退/爬行): 16F+8R；发动机与离合器联接方式：直联；起动方式：电启动；翻倾防护装置（驾驶室或安全架）:安全架；前照灯型号：中远80大灯；转向系型式：前轮液压转向；制动系型式：盘式、静液压操纵；离合器型式：干式、双作用、独立操纵；动力输出轴型式：后置、独立式；变速箱型式:4×(2+1) ×2组成式；变速箱换挡方式：啮合套换挡 | 48000 |  |  | 通用类 | 2021-12-31 | 山东省 | 评阅通过 | 初评员：通过 复评员：通过 | 初评员：通过 复评员：通过
动力机械 | 拖拉机 | 轮式拖拉机（不含皮带传动轮式拖拉机） | 140-160马力四轮驱动拖拉机 | 山东瑞昊机械有限公司 | 轮式拖拉机 | RH-1504 | 发动机型号：LR6M3ZU23/1103E；制造商：一拖（洛阳）柴油机有限公司；气缸数：6；标定功率：110.3kW；标定转速（r/min）：2300；排放标准：第三阶段 | 型式:四轮驱动 ;功率:150马力; | 发动机标定功率(kW):110.3；型式:4×4四轮驱动；外廓尺寸(长×宽×高mm): 5090×2350×3030（选装安全架：5090×2350×2995）；轴距(mm): 2570；常用轮距(前轮/后轮mm): 1790/1860；轮距调整方式：不可调/无级可调；最小使用质量(Kg): 5170（选装安全架：4950）；标准配重（前/后）kg：430/310；档位数(前进/倒退/爬行):8/8/8；主变速*副变速/其他：4+1/2；发动机与离合器联接方式：直联；起动方式：电启动；翻倾防护装置（驾驶室或安全架）:六柱式安全驾驶室（选装安全架）；前照灯型号：中远80大灯；转向系型式：前轮液压转向；行车制动系型式：盘式、静液压操纵；驻车制动系型式：盘式、静液压操纵；前驱动桥型式：旱地型；离合器型式：干式、双作用、独立操纵；动力输出轴型式：后置式、独立式；变速箱型式:4×(2+1) ×2组成式；主变速箱换挡方式：啮合套换挡；副变速箱换挡方式：啮合套换挡 | 48000 |  |  | 通用类 | 2021-12-31 | 山东省 | 评阅通过 | 初评员：通过 复评员：通过 | 初评员：通过 复评员：通过
动力机械 | 拖拉机 | 轮式拖拉机（不含皮带传动轮式拖拉机） | 140-160马力四轮驱动拖拉机 | 山东瑞昊机械有限公司 | 轮式拖拉机 | RH-1404C | 发动机型号：LR6M3ZU23/1030E；制造商：一拖（洛阳）柴油机有限公司；气缸数：6；标定功率：103kW；标定转速（r/min）：2300；排放标准：第三阶段 | 型式:四轮驱动 ;功率:140马力; | 发动机标定功率(kW):103；型式:4×4四轮驱动；外廓尺寸(长×宽×高mm): 4860×2100×2950（选装安全架4860×2100×2890）；轴距(mm): 2520；常用轮距(前轮/后轮mm): 1610/1750；轮距调整方式：不可调/无级可调；最小使用质量(Kg): 4430（选装安全架4230）；标准配重（前/后）kg：300/160；档位数(前进/倒退/爬行):8/8/8；主变速*副变速/其他：4+1/2；发动机与离合器联接方式：直联；起动方式：电启动；翻倾防护装置（驾驶室或安全架）:六柱式安全驾驶室（选装安全架）；前照灯型号：中远80大灯；转向系型式：前轮液压转向；行车制动系型式：盘式、静液压操纵；驻车制动系型式：盘式、静液压操纵；前驱动桥型式：旱地型；离合器型式：干式、双作用、独立操纵；动力输出轴型式：后置式、独立式；变速箱型式:4×(2+1) ×2组成式；主变速箱换挡方式：啮合套换挡；副变速箱换挡方式：啮合套换挡 | 48000 |  |  | 通用类 | 2021-12-31 | 山东省 | 评阅通过 | 初评员：通过 复评员：通过 | 初评员：通过 复评员：通过
动力机械 | 拖拉机 | 轮式拖拉机（不含皮带传动轮式拖拉机） | 140-160马力四轮驱动拖拉机 | 山东瑞昊机械有限公司 | 轮式拖拉机 | RH-1504C | 发动机型号：YC6J175-T301；制造商：广西玉柴机器股份有限公司；气缸数：6；标定功率：110.3kW；标定转速（r/min）：2300；排放标准：第三阶段 | 型式:四轮驱动 ;功率:150马力; | 发动机标定功率(kW):110.3；型式:四轮驱动；外廓尺寸(长×宽×高mm): 4950×2150×3150（选装四缸发动机：4700×2150×3150）；轴距(mm):2550（选装四缸发动机：2310）；常用轮距(前轮/后轮mm): 1610/1680；轮距调整方式：不可调/无级可调；最小使用质量(Kg):4750（选装四缸发动机：4150）；标准配重（前/后）kg：200/160；档位数(前进/倒退/爬行):8/8/8；主变速*副变速/其他：4/3/2；发动机与离合器联接方式：直联；起动方式：电启动；翻倾防护装置（驾驶室或安全架）:六柱式安全驾驶室；前照灯型号：VK-003/VK-004（选装前照灯：中远80大灯）；转向系型式：前轮液压转向；行车制动系型式：盘式、静液压操纵；驻车制动系型式：盘式、静液压操纵；前驱动桥型式：旱地型；离合器型式：单片、干式、双作用；动力输出轴型式：后置式、独立式；变速箱型式:4×(2+1) ×2组成式；主变速箱换挡方式：啮合套换挡；副变速箱换挡方式：啮合套换挡 | 48000 |  |  | 通用类 | 2022-12-31 | 山东省 | 评阅通过 | 初评员：通过 复评员：通过 | 初评员：通过 复评员：通过
动力机械 | 拖拉机 | 轮式拖拉机（不含皮带传动轮式拖拉机） | 140-160马力四轮驱动拖拉机 | 山东威晟农业装备有限公司 | 轮式拖拉机 | JWS-1504 | 标定功率：110.3kW；发动机型号：WP6G150E330A;排放标准：国Ⅲ标准；潍柴（潍功率：150马力；驱动方式：四轮驱动坊）中型柴油机有限公司； | 型式:四轮驱动 ;功率:150马力; | 外廓尺寸（长×宽×高）mm：4950×2210×3000；轴距mm：2590；轮距（前轮/后轮）mm：1610、1710、1810、1950/1520~2090；最小使用质量kg：4600；标定功率：110.3kW；发动机型号：WP6G150E330A;排放标准：国Ⅲ标准；潍柴（潍功率：150马力；驱动方式：四轮驱动坊）中型柴油机有限公司；型式核准证书：CNFCG30583020030 | 48000 |  |  | 通用类 | 2022-12-31 | 山东省 | 评阅通过 | 初评员：通过 复评员：通过 | 初评员：通过 复评员：通过
动力机械 | 拖拉机 | 轮式拖拉机（不含皮带传动轮式拖拉机） | 140-160马力四轮驱动拖拉机 | 山拖农机装备有限公司 | 轮式拖拉机 | ME1504 | 一、发动机型号：YC6J175-T303； 功率（kW）：110.3； 制造商：广西玉柴机器股份有限公司； 排放阶段：GB 20891-2014第三阶段； 二、发动机型号：YC4A160-T304； 功率（kW）：110.3； 制造商：广西玉柴机器股份有限公司； 排放阶段：GB 20891-2014第三阶段； | 型式:四轮驱动 ;功率:150马力; | 外型尺寸（mm）：5075×2115×2933；4615×2115×2933（4缸机） 驱动方式：四轮驱动; 功率（KW）:110.3（国三）; 轴距（mm）:2731;2368（4缸机） 最小使用质量（kg）:4836；4555（4缸机） | 48000 |  |  | 通用类 | 2022-12-31 | 山东省 | 评阅通过 | 初评员：通过 复评员：通过 | 初评员：通过 复评员：通过
动力机械 | 拖拉机 | 轮式拖拉机（不含皮带传动轮式拖拉机） | 140-160马力四轮驱动拖拉机 | 洛阳路通农业装备有限公司 | 轮式拖拉机 | 路通-1404B | 发动机型号：LR6M3ZU22/1030E 标定功率：103kW 生产厂家：一拖（洛阳）柴油机有限公司 排放阶段：国三 发动机型号：WP6G140E331 标定功率：103kW 生产厂家：潍柴（潍坊）中型柴油机有限公司 排放阶段：国三 | 型式:四轮驱动 ;功率:140马力; | 标定功率：103kW 马力：140马力 驱动方式：四轮驱动 | 48000 |  |  | 通用类 | 2023-12-31 | 河南省 | 评阅通过 | 初评员：通过 复评员：通过 | 初评员：通过 复评员：通过
动力机械 | 拖拉机 | 轮式拖拉机（不含皮带传动轮式拖拉机） | 140-160马力四轮驱动拖拉机 | 洛阳依顿重工机械有限公司 | 轮式拖拉机 | ET1404 |  | 型式:四轮驱动 ;功率:140马力; | 140马力、功率:103KW、四轮驱动 | 48000 |  |  | 通用类 | 2021-12-31 | 河南省 | 评阅通过 | 初评员：通过 复评员：通过 | 初评员：通过 复评员：通过
动力机械 | 拖拉机 | 轮式拖拉机（不含皮带传动轮式拖拉机） | 140-160马力四轮驱动拖拉机 | 洛阳依顿重工机械有限公司 | 轮式拖拉机 | ET1504 |  | 型式:四轮驱动 ;功率:150马力; | 150马力、功率:110.3KW、四轮驱动 | 48000 |  |  | 通用类 | 2021-12-31 | 河南省 | 评阅通过 | 初评员：通过 复评员：通过 | 初评员：通过 复评员：通过
动力机械 | 拖拉机 | 轮式拖拉机（不含皮带传动轮式拖拉机） | 140-160马力四轮驱动拖拉机 | 山东鲁拖农业装备有限公司 | 轮式拖拉机 | LT1504D | 发动机型号：WP6G150E330A（国三发动机）；发动机标定功率（KW）:110.3；制造商：潍坊潍柴道依茨柴油机有限公司；排放阶段：GB20891-2014第三阶段; | 型式:四轮驱动 ;功率:150马力; | 外廓尺寸：5190mm×2130mm×2870mm；驱动形式：4*4四轮驱动；配套功率：110.3kw；发动机型号：WP6G150E330A（国三发动机）；制造商：潍坊潍柴道依茨柴油机有限公司；排放阶段：GB20891-2014第三阶段;轴距：2640mm；最小使用质量：6302kg；配重：780/688kg；档位数：16/8/0；变速箱形式：4×(2+1)×2组合式；驾驶室：LT1804.45.011；六柱式安全驾驶室 | 48000 |  |  | 通用类 | 2022-12-31 | 山东省 | 评阅通过 | 初评员：通过 复评员：通过 | 初评员：通过 复评员：通过
动力机械 | 拖拉机 | 轮式拖拉机（不含皮带传动轮式拖拉机） | 140-160马力四轮驱动拖拉机 | 潍坊鸿创金拖机械制造有限公司 | 轮式拖拉机 | HCJT1504D | 发动机型号:YC6J175-T301生产厂:广西玉柴机器股份有限公司标定功率:110.3kW排放标准：第三排放阶段发动机型号:LR6M3ZU23/1103E生产厂:一拖(洛阳)柴油机有限公司标定功率:110.3kW排放标准：第三排放阶段发动机型号:WP6G150E330生产厂:潍柴动力股份有限公司标定功率:110.3kW排放标准：第三排放阶段 | 型式:四轮驱动 ;功率:150马力; | 外廓尺寸(长×宽×高)mm:5090×2130×2870；轴距或履带接地长mm:2640；常用轮距(前轮/后轮)或轨距:1590/1600；轮距(前轮/后轮)调整方式:有级可调/无级可调； 最小使用质量:4690kg； 标准配重（前/后）：400/516kg；档位数：前进/倒退/爬行：16/8/0 ；主变速器档位数：4；副变速器档位数/其他档位数：（2+1）/2 | 48000 |  |  | 通用类 | 2022-12-31 | 山东省 | 评阅通过 | 初评员：通过 复评员：通过 | 初评员：通过 复评员：通过
动力机械 | 拖拉机 | 轮式拖拉机（不含皮带传动轮式拖拉机） | 140-160马力四轮驱动拖拉机 | 约翰迪尔（天津）有限公司 | 轮式拖拉机 | JD1404-A | 直列、高压共轨 发动机企业名称：约翰迪尔（天津）有限公司；发动机吸气方式：增压中冷；发动机功率：103.1kw；国三排放标准 | 型式:四轮驱动 ;功率:/马力; | 驱动轮数：四轮驱动；发动机标定功率（kW）：103.1/103 | 48000 |  |  | 通用类 | 2020-12-31 | 天津市 | 评阅通过 | 初评员：通过 复评员：通过 | 初评员：通过 复评员：通过
动力机械 | 拖拉机 | 轮式拖拉机（不含皮带传动轮式拖拉机） | 140-160马力四轮驱动拖拉机 | 洛阳福格森机械装备有限公司 | 轮式拖拉机 | 博马-1504 | 发动机型号：LR6M3ZU23/1103E；功率：110.3kW；制造商：一拖（洛阳）柴油机有限公司；排放阶段：国家第三排放阶段。选装发动机型号：WP6G150E330A；功率：110.3kW；制造商：潍柴（潍坊）中型柴油机有限公司；排放阶段：国家第三排放阶段。 | 型式:四轮驱动 ;功率:150马力; | 外廓尺寸（长*宽*高mm）：4950*2170*3040,驱动型式：四轮驱动，配套功率：110.3kW,轴距（mm）：2600，最小使用质量（kg）:4250，配重（最大）（前/后）kg：500/300，档位数（前进/倒退）：12/4/0；轮胎：13.6-24/16.9-34 | 48000 |  |  | 通用类 | 2023-12-31 | 河南省 | 评阅通过 | 初评员：通过 复评员：通过 | 初评员：通过 复评员：通过
动力机械 | 拖拉机 | 轮式拖拉机（不含皮带传动轮式拖拉机） | 140-160马力四轮驱动拖拉机 | 山东康弘机械有限公司 | 轮式拖拉机 | KH1454 | 配套动力型号：LR6M3Z-23、制造商：一拖（洛阳）柴油机有限公司、气缸数：6、标定功率（kW）：106.7、标定转速（r/min）：2300、排放阶段：第三阶段 | 型式:四轮驱动 ;功率:145马力; | 发动机标定功率：145马力（106.7kW）；驱动方式：四轮驱动 | 48000 |  |  | 通用类 | 2020-12-31 | 山东省 | 评阅通过 | 初评员：通过 复评员：通过 | 初评员：通过 复评员：通过
动力机械 | 拖拉机 | 轮式拖拉机（不含皮带传动轮式拖拉机） | 140-160马力四轮驱动拖拉机 | 山东康弘机械有限公司 | 轮式拖拉机 | KH1504 | 配套动力型号：LR6M3Z-23、制造商：一拖（洛阳）柴油机有限公司、气缸数：6、标定功率（kW）：110.3、标定转速（r/min）：2300、排放阶段：第三阶段 | 型式:四轮驱动 ;功率:150马力; | 发动机标定功率：150马力（110.3kW）；驱动方式：四轮驱动 | 48000 |  |  | 通用类 | 2020-12-31 | 山东省 | 评阅通过 | 初评员：通过 复评员：通过 | 初评员：通过 复评员：通过
动力机械 | 拖拉机 | 轮式拖拉机（不含皮带传动轮式拖拉机） | 140-160马力四轮驱动拖拉机 | 山东康弘机械有限公司 | 轮式拖拉机 | KH1404F | 配套动力型号：YC6J165-T301、制造商：广西玉柴机器股份机有限公司、气缸数：6、标定功率（kW）：102.9、标定转速（r/min）：2300、排放阶段：第三阶段 | 型式:四轮驱动 ;功率:140马力; | 发动机标定功率：140马力（102.9kW）；驱动方式：四轮驱动 | 48000 |  |  | 通用类 | 2021-12-31 | 山东省 | 评阅通过 | 初评员：通过 复评员：通过 | 初评员：通过 复评员：通过
动力机械 | 拖拉机 | 轮式拖拉机（不含皮带传动轮式拖拉机） | 140-160马力四轮驱动拖拉机 | 山东康弘机械有限公司 | 轮式拖拉机 | KH1504D | 配套动力型号：YC6J175-T301、标定功率（kW）：110.3、制造商：广西玉柴机器股份有限公司、排放阶段：第三阶段；选配一：配套动力型号：LR6M3ZU23/1103E、标定功率（kW）：110.3、制造商：一拖（洛阳）柴油机有限公司、排放阶段：第三阶段；选配二：配套动力型号：WP6G150E330、标定功率（kW）：111、制造商：潍柴（潍坊）中型柴油机有限公司、排放阶段：第三阶段 | 型式:四轮驱动 ;功率:150马力; | 发动机标定功率：150马力（110.3kW）；驱动方式：四轮驱动 | 48000 |  |  | 通用类 | 2021-12-31 | 山东省 | 评阅通过 | 初评员：通过 复评员：通过 | 初评员：通过 复评员：通过
动力机械 | 拖拉机 | 轮式拖拉机（不含皮带传动轮式拖拉机） | 140-160马力四轮驱动拖拉机 | 山东康弘机械有限公司 | 轮式拖拉机 | KH1404D | 配套动力型号：YC6J165-T301、制造商：广西玉柴机器股份有限公司、气缸数：6、标定功率（kW）：102.9、标定转速（r/min）：2300、排放阶段：第三阶段 | 型式:四轮驱动 ;功率:140马力; | 发动机标定功率：140马力（102.9kW）；驱动方式：四轮驱动 | 48000 |  |  | 通用类 | 2021-12-31 | 山东省 | 评阅通过 | 初评员：通过 复评员：通过 | 初评员：通过 复评员：通过
动力机械 | 拖拉机 | 轮式拖拉机（不含皮带传动轮式拖拉机） | 140-160马力四轮驱动拖拉机 | 山东康弘机械有限公司 | 轮式拖拉机 | KH1504F | 配套动力型号：LR6M3LU23/1103E、制造商：一拖（洛阳）柴油机有限公司、气缸数：6、标定功率（kW）：110.3、标定转速（r/min）：2300、排放阶段：第三阶段 | 型式:四轮驱动 ;功率:150马力; | 发动机标定功率：150马力（110.3kW）；驱动方式：四轮驱动 | 48000 |  |  | 通用类 | 2021-12-31 | 山东省 | 评阅通过 | 初评员：通过 复评员：通过 | 初评员：通过 复评员：通过
动力机械 | 拖拉机 | 轮式拖拉机（不含皮带传动轮式拖拉机） | 140-160马力四轮驱动拖拉机 | 山东亿嘉农业机械装备股份有限公司 | 轮式拖拉机 | YJ-1404-2 | 发动机型号：WP4.1G140E301；功率：103KW；生产厂：潍柴动力扬州柴油机有限责任公司；排放标准：第三阶段。 选装发动机型号：LR4M3LR22/1030；功率：103KW；生产厂：一拖（洛阳）柴油机有限公司；排放标准：第三阶段。 | 型式:四轮驱动 ;功率:140马力; | 整机型式 /四轮驱动 ;整机外廓尺寸(长×宽×高) 4350×2220×驾驶室：3050；安全架：2940 mm ;整机轴距或履带接地长2195 mm ; 整机常用轮距(前轮/后轮)或轨距 1610/1730 mm; 整机轮距(前轮/后轮)调整方式 / 有级可调/无级可调 ;整机最小离地间隙 415(前驱动桥下沿) mm ;整机最小使用质量 驾驶室：4400；安全架：4200 kg ;整机标准配重(前/后) 220/160 kg ;整机最大配重(前/后) 360/480 kg;整机档位数 前进/倒退/爬行 / 16/8/0;整机发动机与离合器联接方式 / 直连 ;整机起动方式 / 电起动 ;整机动力输出轴功率 ≥87.6 kW ;整机最大牵引力≥26 kN ;翻倾防护装置（驾驶室或安全框架）型号 / YJ1604.451 ; 发动机型号 / WP4.1G140E301；发动机生产厂 / 潍柴动力扬州柴油机有限责任公司；发动机标定功率 103 kW ;行车制动系型式 / 湿式、盘式 ;驻车制动系型式 / 机械、盘式 ;行走系轮胎型号(前轮/后轮) / 13.6-24/16.9-38 ;工作装置液压悬挂系统型式 / 分置式 ;工作装置动力输出轴转速760/850 r/min ;选装发动机型号 / LR4M3LR22/1030 ;选装发动机生产厂 / 一拖（洛阳）柴油机有限公司 ; 选装发动机标定功率 kW 103；选装翻倾防护装置（安全框架）型式 两柱式安全架 ;选装动力输出轴转速 760/850；540/1000; 760/1000 r/min;选装轮胎型号(前轮/后轮) ／ 12.4-28/16.9-34；11.2-24 /16.9-34；11.2-24 /13.6-38；12.4-24/16.9-34 | 48000 |  |  | 通用类 | 2023-12-31 | 山东省 | 评阅通过 | 初评员：通过 复评员：通过 | 初评员：通过 复评员：通过
动力机械 | 拖拉机 | 轮式拖拉机（不含皮带传动轮式拖拉机） | 140-160马力四轮驱动拖拉机 | 潍坊大申奔野机械有限公司 | 轮式拖拉机 | M1504 | 配套动力型号：WP6G150E330A制造商：潍柴动力杨州柴油机有限责任公司 标定功率kw：110.3，标定转速r/min：2200，排放标准：第三阶段，气缸数：4 配套动力型号：YC6J175-T303制造商：广西玉柴机器股份有限公司 标定功率kw：110.3，标定转速r/min：2200，排放标准：第三阶段，气缸数：4 | 型式:四轮驱动 ;功率:150马力; | 结构尺寸（长*宽*高mm）:5200*2500*3000 ，整机质量（kg）:5100， 配套动力（kw）:110.3，型式:轮式四轮驱动， 轴距（mm）:2550， 轮距（前轮/后轮） （mm）:1940,2070/1620～2420，最小离地间隙（mm）:395 ，最大配重（前/后）（kg）:440/480 ，档位数（前进/倒退）:16/8 ，动力输出轴输出功率（kw）:93.8，最大牵引力（KN）：32 ，驾驶室或安全架:驾驶室 ，转向系形式:全液压转向 ，离合器型式:双作用 ，变速箱换挡方式:啮合套式 ，轮胎型号（前轮/后轮）:14.9-26/18.4-38， 液压悬挂系统型式:分置式 ，悬挂装置型式及类别:后置三点悬挂，3类 ，调节方式:力位调节， 动力输出轴型式:独立式。 | 48000 |  |  | 通用类 | 2021-12-31 | 山东省 | 评阅通过 | 初评员：通过 复评员：通过 | 初评员：通过 复评员：通过
动力机械 | 拖拉机 | 轮式拖拉机（不含皮带传动轮式拖拉机） | 140-160马力四轮驱动拖拉机 | 中联重机股份有限公司 | 轮式拖拉机 | RH1504 | 国三，YC4A160-T304，玉柴，功率：110.3kW； | 型式:四轮驱动 ;功率:150马力; | 功率：150马力；型式：四轮驱动； | 48000 |  |  | 通用类 | 2023-12-31 | 安徽省 | 评阅通过 | 初评员：通过 复评员：通过 | 初评员：通过 复评员：通过
动力机械 | 拖拉机 | 轮式拖拉机（不含皮带传动轮式拖拉机） | 140-160马力四轮驱动拖拉机 | 雷沃重工股份有限公司 | 轮式拖拉机 | 现：M1404-F2（原：M1404-D2） | "1006D-S6TA00，102.9kw，天津雷沃发动机有限公司，第三阶段。 YC6J165-T302，102.9kw，广西玉柴机器股份有限公司，第三阶段。" | 型式:四轮驱动 ;功率:140马力; | 驱动方式：四轮驱动；功率（kw）：102.9KW | 48000 |  |  | 通用类 | 2021-12-31 | 山东省 | 评阅通过 | 初评员：通过 复评员：通过 | 初评员：通过 复评员：通过
动力机械 | 拖拉机 | 轮式拖拉机（不含皮带传动轮式拖拉机） | 140-160马力四轮驱动拖拉机 | 雷沃重工股份有限公司 | 轮式拖拉机 | 现：M1504-F（原：M1504-D） | 1106D-S6TA46，110.3kw，天津雷沃发动机有限公司，第三阶段。 6D3-ETA22，110.3kw，天津雷沃发动机有限公司，第三阶段。 YC6J175-T303，110.3kw，广西玉柴机器股份有限公司，第三阶段。 | 型式:四轮驱动 ;功率:150马力; | 驱动方式：四轮驱动；功率（kw）：110.3KW | 48000 |  |  | 通用类 | 2021-12-31 | 山东省 | 评阅通过 | 初评员：通过 复评员：通过 | 初评员：通过 复评员：通过
动力机械 | 拖拉机 | 轮式拖拉机（不含皮带传动轮式拖拉机） | 140-160马力四轮驱动拖拉机 | 雷沃重工股份有限公司 | 轮式拖拉机 | M1554-G | 配套动力型号：1106D-S6TA06；制造商：天津雷沃发动机有限公司；标定功率(kW)：114；标定转速（r/min）：2200；排放标准：第三阶段。 | 型式:四轮驱动 ;功率:155马力; | 驱动方式：四轮驱动；功率（kw）：114 | 48000 |  |  | 通用类 | 2022-12-31 | 山东省 | 评阅通过 | 初评员：通过 复评员：通过 | 初评员：通过 复评员：通过
动力机械 | 拖拉机 | 轮式拖拉机（不含皮带传动轮式拖拉机） | 140-160马力四轮驱动拖拉机 | 辽宁现代双马拖拉机制造有限公司 | 轮式拖拉机 | SM1504 |  | 型式:四轮驱动 ;功率:150.4马力; | 型式:四轮驱动；外廓尺寸(MM):5150×2380×3000；轴距(MM):2580；最小使用质量(KG):5320；动力输出轴功率(KW):≥93.8；最大牵引力(KN):32；发动机标定功率(KW):110.3；离合器型式:干式双作用；变速箱型式:4×(2+1)×2组成式；主、副变速箱换挡方式:啮合套换挡；悬挂装置型式:后置三点悬挂；动力输出轴型式:后置独立式；动力输出轴转速(R/MIN):540/1000；框架上最大提升力(KN):≥26.5 | 48000 |  |  | 通用类 | 2021-12-31 | 辽宁省 | 评阅通过 | 初评员：通过 复评员：通过 | 初评员：通过 复评员：通过
动力机械 | 拖拉机 | 轮式拖拉机（不含皮带传动轮式拖拉机） | 140-160马力四轮驱动拖拉机 | 潍坊金傲野拖拉机有限公司 | 轮式拖拉机 | 傲野-1504 | 发动机型号：WP6G150E330A；功率：110.3kw；制造商：潍柴（潍坊）中型柴油机有限公司；排放阶段：第三阶段 | 型式:四轮驱动 ;功率:150马力; | 功率：110.3kw；驱动型式：四轮驱动；外廓尺寸（长×宽×高）：5550×2700（选装双轮：3470）×3160,mm；轴距：2840mm；常用轮距（前轮/后轮）：1960/1890（单轮）、1960/2450（双轮）,mm；轮距（前轮/后轮）调整方式：有级可调/无级可调；最小离地间隙：430mm（拖挂固定架底部）；最小使用质量：6889（选装双轮7640）kg；标准配重（前/后）：780/480,kg；档位数（前进/倒退/爬行）：16F/16R；发动机与离合器联接方式：直联；起动方式：电起动 | 48000 |  |  | 通用类 | 2021-12-31 | 山东省 | 评阅通过 | 初评员：通过 复评员：通过 | 初评员：通过 复评员：通过
动力机械 | 拖拉机 | 轮式拖拉机（不含皮带传动轮式拖拉机） | 140-160马力四轮驱动拖拉机 | 潍坊金傲野拖拉机有限公司 | 轮式拖拉机 | 傲野-1404 | 发动机型号：WP6G140E331；功率：103kw；制造商：潍柴（潍坊）中型柴油机有限公司；排放阶段：第三阶段 | 型式:四轮驱动 ;功率:140马力; | 功率：103kw；驱动型式：四轮驱动；用途：农田作业、运输；外廓尺寸（长×宽×高）：4850×2150×2880,mm；轴距：2510mm；轮距（前轮/后轮）：1610、1710、1750、1810、1850、1950/1608-1996,mm；轮距（前轮/后轮）调整方式：有级可调/无级可调；最小离地间隙：470mm（牵引板）；最小使用质量：4920kg；最大配重（前/后）：440/344,kg；档位数（前进/倒退/爬行）：16/8；发动机与离合器联接方式：直联；起动方式：电起动 | 48000 |  |  | 通用类 | 2021-12-31 | 山东省 | 评阅通过 | 初评员：通过 复评员：通过 | 初评员：通过 复评员：通过
动力机械 | 拖拉机 | 轮式拖拉机（不含皮带传动轮式拖拉机） | 140-160马力四轮驱动拖拉机 | 潍坊银泉机械有限公司 | 轮式拖拉机 | YQ1504D |  | 型式:四轮驱动 ;功率:150马力; | 四轮驱动，150马力，110.3KW，玉柴或潍柴国三发动机，轮胎13.6-24/16.9-34 | 48000 |  |  | 通用类 | 2022-12-31 | 山东省 | 评阅通过 | 初评员：通过 复评员：通过 | 初评员：通过 复评员：通过
动力机械 | 拖拉机 | 轮式拖拉机（不含皮带传动轮式拖拉机） | 140-160马力四轮驱动拖拉机 | 洛阳路通农业装备有限公司 | 轮式拖拉机 | 路通-1504 | 发动机型号：LR6M3ZU22/1103E 标定功率：110.3kW 生产厂家：一拖（洛阳）柴油机有限公司 排放阶段：国三 发动机型号：WP6G150E330A 标定功率：110.3kW 生产厂家：潍柴（潍坊）中型柴油机有限公司 排放阶段：国三 | 型式:四轮驱动 ;功率:150马力; | 标定功率：110.3kW 马力：150马力 驱动方式：四轮驱动 | 48000 |  |  | 通用类 | 2022-12-31 | 河南省 | 评阅通过 | 初评员：通过 复评员：通过 | 初评员：通过 复评员：通过
动力机械 | 拖拉机 | 轮式拖拉机（不含皮带传动轮式拖拉机） | 140-160马力四轮驱动拖拉机 | 山东萨丁重工有限公司 | 轮式拖拉机 | SD1404G | 配套动力型号：YCD4J33T6-140B，制造商：广西玉柴动力机械有限公司，气缸数：4,标定功率：103kw，标定转速（r/min）：2200r/min；排放标准：第三阶段。 | 型式:四轮驱动 ;功率:140马力; | 马力：140马力,型式：4x4轮式,外廓尺寸(长x宽x高):3680x1600x2400mm,轴距：1960mm,轮距(前轮/后轮):1100/1100mm,最小离地间隙：310mm，最小使用质量2200kg,档位数8/4. | 48000 |  |  | 通用类 | 2022-12-31 | 山东省 | 评阅通过 | 初评员：通过 复评员：通过 | 初评员：通过 复评员：通过
动力机械 | 拖拉机 | 轮式拖拉机（不含皮带传动轮式拖拉机） | 140-160马力四轮驱动拖拉机 | 山东飞迅驰农业装备有限公司 | 拖拉机 | FA1404 | 发动机型式 : 立式、直列、水冷、四冲程 发动机型号 : YC6J165-T301 发动机生产厂 : 广西玉柴机器股份有限公司 发动机进气形式 : 空空中冷 发动机气缸数 : 6 发动机缸径×行程105×125 mm 发动机标定功率102.9 kW 发动机标定转速2300 r/min 排放阶段：国3 | 型式:四轮驱动 ;功率:140马力; | 整机型式 : 4×4四轮驱动 整机外廓尺寸(长×宽×高) 4950×2160×2910 mm 整机轴距或履带接地长2560 mm 整机常用轮距(前轮/后轮)或轨距 : 1620/1720 整机轮距调整方式(前轮:后轮) : 有机可调/无级可调 整机最小使用质量4500 mm 整机最小离地间隙290（梯子处）kg 整机标准配重(前/后) 308/320 kg 整机最大配重(前/后) 440/344 kg 整机发动机与离合器联接方式 : 直联 整机起动方式 : 电启动 翻倾防护装置（驾驶室或安全框架）型号 : HF1000.45.001 翻倾防护装置（驾驶室或安全框架）型式 : 六柱式简易驾驶室 翻倾防护装置（驾驶室或安全框架）生产厂 : 华创机器人制造有限公司 发动机型式 : 立式、直列、水冷、四冲程 发动机型号 : YC6J165-T301 发动机生产厂 : 广西玉柴机器股份有限公司 发动机进气形式 : 空空中冷 发动机气缸数 : 6 发动机缸径×行程105×125 mm 发动机标定功率102.9 kW 发动机标定转速2300 r/min 型式核准证书 : CN FC G3 0158 36 0009 空气滤清器型式 : 干冷 空气滤清器型号 : YK240UW 起动机型号 : 6J 冷却方式 : 水冷 排气管消声腔尺寸（长×宽×厚或直径×长）600×300×130 mm 排气管消声器重量12.5 kg 前照灯型号 : FT65.48.082 前照灯生产厂 : 常州绿洲车辆部件有限公司 后视镜型号 : 904.401 后视镜生产厂 : 山东省潍坊川江塑胶制品有限公司 驾驶员座椅型号 : SMT1 驾驶员座椅型式 : 机械悬浮式、PVC表层，高度、前后和靠背可调 驾驶员座椅生产厂 : 潍坊舒美特机械有限公司 前挡风玻璃:门窗玻璃型号 : 5.0mm 前挡风玻璃:门窗玻璃生产厂 : 山东明睿玻璃科技有限公司 安全带型号 : FS2001 安全带生产厂 : 扬州福胜汽车配件厂 燃油箱型号 : TD 燃油箱容积280 L 转向系型式 : 全液压转向 转向系转向器型式 : 摆线转阀式 转向系液压转向正常工作压力12.5 MPa 转向系液压转向液压软管标注最大工作压力15 MPa 转向系 | 48000 |  |  | 通用类 | 2021-12-31 | 山东省 | 评阅通过 | 初评员：通过 复评员：通过 | 初评员：通过 复评员：通过
动力机械 | 拖拉机 | 轮式拖拉机（不含皮带传动轮式拖拉机） | 140-160马力四轮驱动拖拉机 | 山东飞迅驰农业装备有限公司 | 拖拉机 | FB1504 | 发动机型式 : 立式、直列、水冷、四冲程 发动机型号 : YC6J175-T301 发动机生产厂 : 广西玉柴机器股份有限公司 发动机进气形式 : 空空中冷 发动机气缸数 : 6 发动机缸径×行程105×125 mm 发动机标定功率110.3 kW 发动机标定转速2300 r/min 型式核准证书 : CN FC G3 0158 36 0005 排放阶段：国3 | 型式:四轮驱动 ;功率:150马力; | 整机型号 : FB1504 整机型式 : 4×4四轮驱动 整机外廓尺寸(长×宽×高) mm 5040×2200×3080 整机轴距或履带接地长 mm 2620 整机常用轮距(前轮:后轮)或轨距 : 1810/1750 整机轮距调整方式(前轮:后轮) : 有机可调/无级可调 整机最小使用质量5200 mm 整机最小离地间隙350（梯子处）kg 整机标准配重(前:后) 520/320 kg 整机最大配重(前:后) 780/480 kg 整机发动机与离合器联接方式 : 直联 整机起动方式 : 电启动 翻倾防护装置（驾驶室或安全框架）型号 : LT1354.45.001 翻倾防护装置（驾驶室或安全框架）型式 : 六柱式简易驾驶室 翻倾防护装置（驾驶室或安全框架）生产厂 : 潍坊帅克机械股份有限责任公司 发动机型式 : 立式、直列、水冷、四冲程 发动机型号 : YC6J175-T301 发动机生产厂 : 广西玉柴机器股份有限公司 发动机进气形式 : 空空中冷 发动机气缸数 : 6 发动机缸径×行程105×125 mm 发动机标定功率110.3 kW 发动机标定转速2300 r/min 型式核准证书 : CN FC G3 0158 36 0005 空气滤清器型式 : 干式 空气滤清器型号 : YK240UW 起动机型号 : 6J 冷却方式 : 水冷 排气管消声腔尺寸（长×宽×厚或直径×长）600×300×130 mm 排气管消声器重量12.5 kg 前照灯型号 : FT65.48.082 前照灯生产厂 : 常州绿洲车辆部件有限公司 后视镜型号 : 904.401 后视镜生产厂 : 山东省潍坊川江塑胶制品有限公司 驾驶员座椅型号 : SMT1 驾驶员座椅型式 : 机械悬浮式，PVC表层，高度、前后和靠背可调 驾驶员座椅生产厂 : 潍坊舒美特机械有限公司 前挡风玻璃:门窗玻璃型号 : 5.0mm 前挡风玻璃:门窗玻璃生产厂 : 山东明睿玻璃科技有限公司 安全带型号 : FS2001 安全带生产厂 : 扬州福胜汽车配件厂 燃油箱型号 : TF 燃油箱容积240 L 转向系型式 : 全液压转向 转向系转向器型式 : 摆线转阀式 转向系液压转向正常工作压力12.5 MPa 转向系液压转向液压软管标注最大工 | 48000 |  |  | 通用类 | 2021-12-31 | 山东省 | 评阅通过 | 初评员：通过 复评员：通过 | 初评员：通过 复评员：通过
动力机械 | 拖拉机 | 轮式拖拉机（不含皮带传动轮式拖拉机） | 140-160马力四轮驱动拖拉机 | 山东鲁拖农业装备有限公司 | 轮式拖拉机 | LT1504 | 发动机型号：WP6G150E330；标定功率：111kw；制造商：潍坊潍柴道依茨柴油机有限公司；排放阶段：GB-20891-2014第三阶段 | 型式:四轮驱动 ;功率:150马力; | 外廓尺寸：5190mm*2345mm*3030mm；驱动形式：4*4四轮驱动；配套功率：111kw；发动机型号：WP6G150E330（国三发动机）；制造商：潍坊潍柴道依茨柴油机有限公司；排放阶段：GB-20891-2014第三阶段轴距：2660mm；最小使用质量：5205kg；驾驶室：1354.45.001；六柱式安全驾驶室； | 48000 |  |  | 通用类 | 2020-12-31 | 山东省 | 评阅通过 | 初评员：通过 复评员：通过 | 初评员：通过 复评员：通过
动力机械 | 拖拉机 | 轮式拖拉机（不含皮带传动轮式拖拉机） | 140-160马力四轮驱动拖拉机 | 湖北超能农业装备有限公司 | 轮式拖拉机 | SH1404-D | 型号：WP6G140E331、标定功率：103kW、制造商：潍柴（潍坊）中型柴油机有限公司、排放阶段：第三阶段。 | 型式:四轮驱动 ;功率:140马力; | 型式：四轮驱动；外廓尺寸（长×宽×高）：5060mm×2030mm×2810mm、轴距：2620mm、轮距：1450mm、1700mm、1780mm、1880mm/1500mm-1800mm、最小使用质量：4850kg、最小离地间隙：400mm、动力输出轴功率：≥89.3kW、发动机标定功率：103kW、发动机标定转速：2200r/min、档位数（前进/倒退/爬行）16/8/0、框架上最大提升力：≥25.5kN | 48000 |  |  | 通用类 | 2023-12-31 | 湖北省 | 评阅通过 | 初评员：通过 复评员：通过 | 初评员：通过 复评员：通过
动力机械 | 拖拉机 | 轮式拖拉机（不含皮带传动轮式拖拉机） | 140-160马力四轮驱动拖拉机 | 河南千里机械有限公司 | 轮式拖拉机 | 千里牛1404 | 发动机标定功率(kW)：103；发动机型号：LR6M3ZU22/1030E；发动机标定转速(r/min):2200；发动机结构型式:水冷、直列、四冲程、直喷式;发动机制造商：一拖（洛阳）柴油机有限公司；排放阶段：第三阶段； | 型式:四轮驱动 ;功率:140马力; | 驱动方式：四轮驱动；发动机标定功率（kW）;103;发动机型号：LR6M3ZU22A/1030E;发动机标定转速（r/min）：2200；发动机排放阶段：第三阶段；结构型式：水冷、直列、四冲程、直喷式；转向器型式：摆线转阀式；变速箱换挡方式：啮合套换档；轮胎型号：14.9-26/18.4-38；其它：浮动控制、高度调节、后置三点Ⅱ类悬挂； | 48000 |  |  | 通用类 | 2022-12-31 | 河南省 | 评阅通过 | 初评员：通过 复评员：通过 | 初评员：通过 复评员：通过
动力机械 | 拖拉机 | 轮式拖拉机（不含皮带传动轮式拖拉机） | 140-160马力四轮驱动拖拉机 | 河南千里机械有限公司 | 轮式拖拉机 | 千里牛1504 | 发动机型号：LR6M3ZU22/1103E；发动机标定功率（kW）：110.3；发动机标定转速（r/min）：2200；结构型式：直列、水冷、四冲程、直喷式；排放阶段：第三阶段；发动机制造商：一拖（洛阳）柴油机有限公司 | 型式:四轮驱动 ;功率:150马力; | 驱动方式：四轮驱动；发动机标定功率（kW）;110.3;发动机型号：LR6M3ZU22A/1103E;发动机标定转速（r/min）：2200；发动机排放阶段：第三阶段；结构型式：水冷、直列、四冲程、直喷式；转向器型式：摆线转阀式；变速箱换挡方式：啮合套换档；轮胎型号：14.9-26/18.4-38；其它：浮动控制、高度调节、后置三点Ⅱ类悬挂； | 48000 |  |  | 通用类 | 2021-12-31 | 河南省 | 评阅通过 | 初评员：通过 复评员：通过 | 初评员：通过 复评员：通过
动力机械 | 拖拉机 | 轮式拖拉机（不含皮带传动轮式拖拉机） | 140-160马力四轮驱动拖拉机 | 江苏常发农业装备股份有限公司 | 轮式拖拉机 | CFK1404 | 配套动力型号：YC6J165-T301,制造商：广西玉柴机器股份有限公司，气缸数：6缸，标定功率：102.9kw，标定转速：2300r/min，排放标准：第三阶段 | 型式:四轮驱动 ;功率:140马力; | 型式：四轮驱动；外廓尺寸（长×宽×高）：5185mm（至前配重）×2167mm（常用轮距）×2995mm（至驾驶室顶）；轴距：2720mm；轮距（前轮/后轮）：前轮1720-2044mm，后轮1676-2304mm；常用轮距（前轮/后轮）：1720mm/1700mm；轮距调整方式：前轮有级调节，后轮有级调节；最小使用质量：5800kg（配驾驶室)；最大配重质量（前/后）：前配重420kg，后配重400kg；档位数：前进40/倒退30；发动机与离合器联结方式：直联式；翻倾防护装置：安全驾驶室；前照灯型号：CF700.48.311/CF700.48.312或SH-CF001；转向系型式：全液压转向；行车制动系型式：湿式、盘式；驻车制动系型式：独立手制动；离合器型式：干式、单片、经常接合、单作用；前驱动桥型式：旱地型；传动系变速箱型式：（5×4）×2+（5×3）×2组成式；主/副变速箱换挡方式：同步器和啮合套换挡；轮胎型号：前轮14.9-28/后轮18.4-38；液压悬挂装置型式：后置、Ⅲ类、三点悬挂 | 48000 |  |  | 通用类 | 2019-12-31 | 江苏省 | 评阅通过 | 初评员：通过 复评员：通过 | 初评员：通过 复评员：通过
动力机械 | 拖拉机 | 轮式拖拉机（不含皮带传动轮式拖拉机） | 140-160马力四轮驱动拖拉机 | 江苏常发农业装备股份有限公司 | 轮式拖拉机 | CFK1504 | 配套动力型号：YC6J175-T301,制造商：广西玉柴机器股份有限公司，气缸数：6缸，标定功率：110.3kw，标定转速：2300r/min，排放标准：第三阶段 | 型式:四轮驱动 ;功率:150马力; | 型式：四轮驱动；外廓尺寸（长×宽×高）：5185mm（至前配重）×2167mm（常用轮距）×2995mm（至驾驶室顶）；轴距：2720mm；轮距（前轮/后轮）：前轮1720-2044mm，后轮1676-2304mm；常用轮距（前轮/后轮）：1720mm/1700mm；轮距调整方式：前轮有级调节，后轮有级调节；最小使用质量：5800kg（配驾驶室)；最大配重质量（前/后）：前配重420kg，后配重600kg；档位数：前进40/倒退30；发动机与离合器联结方式：直联式；翻倾防护装置：安全驾驶室；前照灯型号：CF700.48.311/CF700.48.312或SH-CF001；转向系型式：全液压转向；行车制动系型式：湿式、盘式；驻车制动系型式：独立手制动；离合器型式：干式、单片、经常接合、单作用；前驱动桥型式：旱地型；传动系变速箱型式：（5×4）×2+（5×3）×2组成式；主/副变速箱换挡方式：同步器和啮合套换挡；轮胎型号：前轮14.9-28/后轮18.4-38；液压悬挂装置型式：后置、Ⅲ类、三点悬挂 | 48000 |  |  | 通用类 | 2019-12-31 | 江苏省 | 评阅通过 | 初评员：通过 复评员：通过 | 初评员：通过 复评员：通过
动力机械 | 拖拉机 | 轮式拖拉机（不含皮带传动轮式拖拉机） | 140-160马力四轮驱动拖拉机 | 江苏常发农业装备股份有限公司 | 轮式拖拉机 | CFG1404 | 配套动力型号：YC6J165-T301,制造商：广西玉柴机器股份有限公司，气缸数：6缸，标定功率：102.9kw，标定转速：2300r/min，排放标准：第三阶段 | 型式:四轮驱动 ;功率:140马力; | 型式：四轮驱动；外廓尺寸（长×宽×高）：5044mm（至前配重）×2120mm（常用轮距）×3040mm（至驾驶室顶），选装2905mm（至安全架顶）；轴距：2681mm；轮距（前轮/后轮）：前轮1646-1928mm，后轮1656-2088mm；常用轮距（前轮/后轮）：1720mm/1688mm；轮距调整方式：前轮有级调节，后轮有级调节；最小使用质量：4800kg（配驾驶室），选装4530kg（配安全架）；标准配重质量（前/后）：前配重560kg，后配重400kg；档位数：前进12/倒退12/爬行0，选装前进12/倒退12/爬行档24；发动机与离合器联结方式：直联式；翻倾防护装置：安全驾驶室，选装安全架；前照灯型号：CF700.48.311/CF700.48.312或SH-CF001；转向系型式：全液压转向；行车制动系型式：湿式、盘式；驻车制动系型式：锁定踏板式、机械操作；离合器型式：干式、单片、经常接合、双作用；前驱动桥型式：旱地型；传动系变速箱型式：（1+1）×（4×3）组成式，选装（1+1）×（4×3）×2组成式；主/副变速箱换挡方式：啮合套换挡，选装同步器换挡；轮胎型号：前轮14.9-26/后轮16.9-38；液压悬挂装置型式：后置、Ⅱ类、三点悬挂 | 48000 |  |  | 通用类 | 2021-12-31 | 江苏省 | 评阅通过 | 初评员：通过 复评员：通过 | 初评员：通过 复评员：通过
动力机械 | 拖拉机 | 轮式拖拉机（不含皮带传动轮式拖拉机） | 140-160马力四轮驱动拖拉机 | 江苏常发农业装备股份有限公司 | 轮式拖拉机 | CFG1504B | 配套动力型号：YC4A160-T305,制造商：广西玉柴机器股份有限公司，气缸数：4缸，标定功率：110.3kw，标定转速：2300r/min，排放标准：第三阶段 | 型式:四轮驱动 ;功率:150马力; | 型式：四轮驱动；外廓尺寸（长×宽×高）：4805mm×2120mm×2970mm（至驾驶室顶），选装2902mm（至安全架顶）；轴距：2334mm；轮距（前轮/后轮）：前轮1646、1720、1900、1928mm，后轮1656、1688、1884、2088mm；常用轮距（前轮/后轮）：1720mm/1688mm；轮距调整方式：前轮有级调节，后轮有级调节；最小使用质量：4400kg（配驾驶室），选装4140kg（配安全架）；标准配重质量（前/后）：前配重480kg，后配重600kg；档位数：前进12/倒退12/爬行0，选装前进12/倒退12/爬行档24；发动机与离合器联结方式：直联式；翻倾防护装置：安全驾驶室，选装安全架；前照灯型号：SH-CF001；转向系型式：全液压转向；行车制动系型式：湿式、盘式；驻车制动系型式：锁定踏板式、机械操作；离合器型式：干式、单片、经常接合、双作用；前驱动桥型式：旱地型；传动系变速箱型式：4×3×2组成式，选装（4×3）×（2+2）组成式；主/副变速箱换挡方式：啮合套换挡，选装同步器换挡；轮胎型号：前轮14.9-26/后轮16.9-38，选装后轮14.9-30或16.9-30或14.9-30PR或13.6-38PR或16.9-34PR或18.4-34R-2；液压悬挂装置型式：后置、Ⅱ类、三点悬挂 | 48000 |  |  | 通用类 | 2023-12-31 | 江苏省 | 评阅通过 | 初评员：通过 复评员：通过 | 初评员：通过 复评员：通过
动力机械 | 拖拉机 | 轮式拖拉机（不含皮带传动轮式拖拉机） | 140-160马力四轮驱动拖拉机 | 江苏常发农业装备股份有限公司 | 轮式拖拉机 | CFH1504A | 配套动力型号：YC6J175-T301,制造商：广西玉柴机器股份有限公司，气缸数：6缸，标定功率：110.3kw，标定转速：2300r/min，排放标准：第三阶段 | 型式:四轮驱动 ;功率:150马力; | 型式：四轮驱动；外廓尺寸（长×宽×高）：5104mm（至前配重）×2155mm（常用轮距）×2965mm（至驾驶室顶）；轴距：2677mm；轮距（前轮/后轮）：前轮1736mm，后轮1688mm；常用轮距（前轮/后轮）：1736mm/1688mm；轮距调整方式：前轮定值，后轮定值；最小使用质量：5330kg（配驾驶室)；标准配重质量（前/后）：前配重560kg，后配重600kg；档位数：前进16/倒退16/爬行0；发动机与离合器联结方式：直联式；翻倾防护装置：安全驾驶室；前照灯型号：CF700.48.311/CF700.48.312或SH-CF001；转向系型式：全液压转向；行车制动系型式：湿式、盘式；驻车制动系型式：独立手制动；离合器型式：干式、单片、经常接合、双作用；前驱动桥型式：旱地型；传动系变速箱型式：（1+1）×（4×4）组成式；主/副变速箱换挡方式：同步器换挡，选装啮合套换挡；轮胎型号：前轮14.9-28/后轮18.4-38；液压悬挂装置型式：后置、Ⅲ类、三点悬挂 | 48000 |  |  | 通用类 | 2021-12-31 | 江苏省 | 评阅通过 | 初评员：通过 复评员：通过 | 初评员：通过 复评员：通过
动力机械 | 拖拉机 | 轮式拖拉机（不含皮带传动轮式拖拉机） | 140-160马力四轮驱动拖拉机 | 江苏常发农业装备股份有限公司 | 轮式拖拉机 | CFF1404 | 配套动力型号：YC4A160-T313,制造商：广西玉柴机器股份有限公司，气缸数：4缸，标定功率：103kw，标定转速：2300r/min，排放标准：第三阶段 | 型式:四轮驱动 ;功率:140马力; | 型式：四轮驱动；外廓尺寸（长×宽×高）：4325mm×1970mm×2938mm（至安全架顶），选装2715mm（至驾驶室顶）；轴距：2135mm；轮距（前轮/后轮）：前轮1550mm，后轮1315、1425、1435、1540、1705、1815、1820、1920mm；常用轮距（前轮/后轮）：1550mm/1540mm；轮距调整方式：前轮不可调节、后轮有级调节；最小使用质量：3180kg(配安全架），3410kg(配驾驶室）；标准配重质量（前/后）：前配重300kg，后配重540kg；档位数：前进12/倒退12/爬行0，选装前进12/倒退12/爬行24；主变速档位数/副变速档位数/梭行档：4/3/2，选装4/3/（2+2）；发动机与离合器联结方式：直联式；；翻倾防护装置：安全架，选装安全驾驶室；前照灯型号：GB48A；转向方式：全液压转向；行车制动系型式：湿式、双片、盘式；驻车制动系型式：锁定踏板式独立手制动；前驱动桥型式：旱地型；离合器型式：干式、单片、经常接合、双作用；传动系变速箱型式：4×3×2组成式，选装4×3×（2+2）组成式；主/副变速箱换挡方式：啮合套换挡；轮胎型号：前轮11.2-28/后轮16.9-34，选装后轮11-32PR或14.9-30PR或16.9-30PR；液压悬挂装置型式：后置、Ⅱ类、三点悬挂 | 48000 |  |  | 通用类 | 2023-12-31 | 江苏省 | 评阅通过 | 初评员：通过 复评员：通过 | 初评员：通过 复评员：通过
动力机械 | 拖拉机 | 轮式拖拉机（不含皮带传动轮式拖拉机） | 140-160马力四轮驱动拖拉机 | 潍坊东科重工农业装备有限公司 | 轮式拖拉机 | DK1504 | 发动机型号：WP6G150E330A，标定功率：110.3KW，生产厂：潍柴（潍坊）中型发动机有限公司，排放阶段：国三 | 型式:四轮驱动 ;功率:150马力; | 发动机马力：150马力，标定功率：110.3KW，驱动方式：四轮驱动，排放阶段：国家第三阶段； | 48000 |  |  | 通用类 | 2022-12-31 | 山东省 | 评阅通过 | 初评员：通过 复评员：通过 | 初评员：通过 复评员：通过
动力机械 | 拖拉机 | 轮式拖拉机（不含皮带传动轮式拖拉机） | 160-180马力四轮驱动拖拉机 | 山拖农机装备有限公司 | 轮式拖拉机 | ME1604 | 发动机型号：YC6J190-T302； 功率（kW）：117.6； 制造商：广西玉柴机器股份有限公司 ； 排放阶段：GB 20891-2014第三阶段 | 型式:四轮驱动 ;功率:160马力; | 外型尺寸（mm）：5075×2115×2933； 驱动方式：四轮驱动; 功率（KW）:117.6（国三）; 轴距（mm）:2731; 最小使用质量（kg）:4836 | 53000 |  |  | 通用类 | 2022-12-31 | 山东省 | 评阅通过 | 初评员：通过 复评员：通过 | 初评员：通过 复评员：通过
动力机械 | 拖拉机 | 轮式拖拉机（不含皮带传动轮式拖拉机） | 160-180马力四轮驱动拖拉机 | 山东亿嘉农业机械装备股份有限公司 | 轮式拖拉机 | YJ-1604F | 发动机型号：WP6G160E330；功率：118KW；生产厂：潍柴（潍坊）中型柴油机有限公司；排放标准：第三阶段。 选装发动机型号：LR6M3LR22/1177；功率：117.7KW；生产厂：一拖（洛阳）柴油机有限公司；排放标准：第三阶段。 | 型式:四轮驱动 ;功率:160马力; | 整机型式 ：四轮驱动 ；整机外廓尺寸(长×宽×高) 5100×2260×驾驶室：3100；安全架：3010 mm；整机轴距或履带接地长 2650 mm；整机轮距(前轮/后轮)或轨距 1650、1750、1850、1950/1520～2120 mm ；整机常用轮距(前轮/后轮)或轨距 1850/1750 mm；整机轮距(前轮/后轮)调整方式 / 有级可调/无级可调 ；整机最小离地间隙 490(前驱动桥下沿) mm ；整机最小使用质量 驾驶室：5500；安全架：5300 kg；整机标准配重(前/后) 440/240 kg；整机最大配重(前/后) 600/720 kg ；整机档位数 前进/倒退/爬行 / 16/8/0 ； 整机发动机与离合器联接方式 / 直连 ；整机起动方式 / 电起动 ；整机动力；出轴功率≥100.3 kW ；整机最大牵引力 ≥34 kN ；翻倾防护装置（驾驶室或安全框架）型号 / YJ1604.45 ；翻倾防护装置（驾驶室或安全框架）型式 / 安全驾驶室 ；发动机型号 / WP6G160E330 ；发动机生产厂 / 潍柴（潍坊）中型柴油机有限公司 ；发动机标定功率 118 kW ；行走系轮胎型号(前轮/后轮) / 14.9-26/18.4-38 ；工作装置液压悬挂系统型式 / 分置式 ；工作装置悬挂装置型式 / 后置三点悬挂 ；工作装置动力输出轴转速 760/850 r/min；工作装置动力输出轴传动比 / 2.938/2.706 ；工作装置框架上最大提升力≥28.32 kN；选装发动机型号 / LR6M3LR22/1177 ；选装发动机生产厂 / 一拖（洛阳）柴油机有限公司 ；选装发动机标定功率 117.7 kW ；选装翻倾防护装置（安全框架）型号 / YJ800.46A ；选装翻倾防护装置（安全框架）型式 两柱式安全架 ；选装动力输出轴转速 540/760；540/1000; 760/1000 r/min；选装轮胎型号(前轮/后轮) ／ 前：14.9-24/13.6-24后：18.4-34； 前：340/85R28后：460/85R38 | 53000 |  |  | 通用类 | 2023-12-31 | 山东省 | 评阅通过 | 初评员：通过 复评员：通过 | 初评员：通过 复评员：通过
动力机械 | 拖拉机 | 轮式拖拉机（不含皮带传动轮式拖拉机） | 160-180马力四轮驱动拖拉机 | 华创机器人制造有限公司 | 轮式拖拉机 | 华创沃尔-1604C | 发动机厂家：潍柴（潍坊）中型柴油机有限公司；发动机型号：WP6G160E330；气缸数：6缸；标定功率：118KW；标定转速:2200r/min；排放阶段：第三阶段； | 型式:四轮驱动 ;功率:160马力; | 整机型号：华创沃尔-1604C；整机型式：四轮驱动；外廓尺寸(长×宽×高)mm:5190×2400×3130；轴距或履带接地长mm:2570；常用轮距(前轮/后轮)或轨距mm：1785/1915；轮距(前轮/后轮)调整方式：翻转轮辋/无级可调；最小使用质量kg:5300；标准配重(前/后)kg:780/960；最大配重(前/后)kg:780/960；档位数（前进/倒退/爬行）:16/8/0；档位数（主变速/副变速/其他）:4/（2+1）/2；发动机与离合器联接方式:直联；起动方式：电起动；翻倾防护装置（驾驶室或安全框架）型式：简易驾驶室；前照灯型号：KY-003；转向系型式：全液压转向；转向器型式：摆线转阀式静液压转向器；行车制动系型式：油浴盘式制动器；驻车制动系型式：独立手制动；前驱动桥型式：旱地型；离合器型式：13寸干式双作用；动力输出轴离合器型式：13寸干式双作用；变速箱型式：4×（2+1）×2档组成式；主变速箱换档方式：啮合套换挡；副变速箱换档方式：啮合套换挡；轮胎型号(前轮/后轮)：13.6-24/16.9-34； | 53000 |  |  | 通用类 | 2024-04-18 | 山东省 | 评阅通过 | 初评员：通过 复评员：通过 | 初评员：通过 复评员：通过
动力机械 | 拖拉机 | 轮式拖拉机（不含皮带传动轮式拖拉机） | 160-180马力四轮驱动拖拉机 | 滦南县益发合农业机械制造有限公司 | 轮式拖拉机 | TN1604 | 发动机型号：WP6G160E330 功率：118kW 制造商：潍柴（潍坊）中型柴油机有限公司 排放阶段：国三 ；发动机型号：LR6M3LU22/1177E 功率：117.7kW 制造商：一拖（洛阳）柴油机有限公司 排放阶段：国三；发动机型号：YC6J190-T302 功率：117.6kW 制造商： 广西玉柴机器股份有限公司 排放阶段：国三 | 型式:四轮驱动 ;功率:160马力; | 动力输出轴标定功率下限100.3kW，动力输出轴标定功率上限100.3kW，最大牵引力为40kN，最大牵引功率89.5kW，最大牵引功率工况下的牵引比油耗360g/（kW.h），最大液压输出功率与发动机标定功率之比14%，框架上最大提升力31.5kN | 53000 |  |  | 通用类 | 2022-12-31 | 河北省 | 评阅通过 | 初评员：通过 复评员：通过 | 初评员：通过 复评员：通过
动力机械 | 拖拉机 | 轮式拖拉机（不含皮带传动轮式拖拉机） | 160-180马力四轮驱动拖拉机 | 山东瑞昊机械有限公司 | 轮式拖拉机 | RH-1604 | 发动机型号：SC8DK190G3；制造商：上海柴油机股份有限公司；气缸数：6；标定功率：118kW；标定转速（r/min）：2200；排放标准：第三阶段 | 型式:四轮驱动 ;功率:160马力; | 发动机标定功率(kW):118；型式:4×4四轮驱动；外廓尺寸(长×宽×高mm): 5910×2500（选装双轮：3525）×3330；轴距(mm): 3100；常用轮距(前轮/后轮mm): 1910/1960（选装双轮：1910/2500）；轮距调整方式：不可调/不可调；最小使用质量(Kg): 8200（选装双轮：8600）；标准配重（前/后）kg：370/0；档位数(前进/倒退/爬行):24/8；主变速*副变速/其他：8/3+1；发动机与离合器联接方式：直联；起动方式：电启动；翻倾防护装置（驾驶室或安全架）:六柱式安全驾驶室；前照灯型号：中远80大灯；转向系型式：全液压前轮转向；行车制动系型式：盘式、气顶油操纵；驻车制动系型式：盘式、气顶油操纵；前驱动桥型式：旱地型；离合器型式：干式、双作用、独立操纵；动力输出轴型式：后置式、独立式；变速箱型式:4×(3+1) ×2组成式；主变速箱换挡方式：同步器换挡；副变速箱换挡方式：啮合套换挡 | 53000 |  |  | 通用类 | 2021-12-31 | 山东省 | 评阅通过 | 初评员：通过 复评员：通过 | 初评员：通过 复评员：通过
动力机械 | 拖拉机 | 轮式拖拉机（不含皮带传动轮式拖拉机） | 160-180马力四轮驱动拖拉机 | 山东瑞昊机械有限公司 | 轮式拖拉机 | RH-1604C | 发动机型号：YC6J190-T302；制造商：广西玉柴机器股份有限公司；气缸数：6；标定功率：117.6kW；标定转速（r/min）：2200；排放标准：第三阶段 | 型式:四轮驱动 ;功率:160马力; | 发动机标定功率(kW):117.6；型式:四轮驱动；外廓尺寸(长×宽×高mm): 4950×2150×3150（选装四缸发动机：4700×2150×3150）；轴距(mm):2550（选装四缸发动机：2310）；常用轮距(前轮/后轮mm): 1610/1680；轮距调整方式：不可调/无级可调；最小使用质量(Kg):4750（选装四缸发动机：4150）；标准配重（前/后）kg：200/160；档位数(前进/倒退/爬行):8/8/8；主变速*副变速/其他：4/3/2；发动机与离合器联接方式：直联；起动方式：电启动；翻倾防护装置（驾驶室或安全架）:六柱式安全驾驶室；前照灯型号：VK-003/VK-004（选装前照灯：中远80大灯）；转向系型式：前轮液压转向；行车制动系型式：盘式、静液压操纵；驻车制动系型式：盘式、静液压操纵；前驱动桥型式：旱地型；离合器型式：单片、干式、双作用；动力输出轴型式：后置式、独立式；变速箱型式:4×(2+1) ×2组成式；主变速箱换挡方式：啮合套换挡；副变速箱换挡方式：啮合套换挡 | 53000 |  |  | 通用类 | 2022-12-31 | 山东省 | 评阅通过 | 初评员：通过 复评员：通过 | 初评员：通过 复评员：通过
动力机械 | 拖拉机 | 轮式拖拉机（不含皮带传动轮式拖拉机） | 160-180马力四轮驱动拖拉机 | 山东瑞昊机械有限公司 | 轮式拖拉机 | RH-1604F | 发动机型号：YC6J190-T302；制造商：广西玉柴机器股份有限公司；气缸数：6；标定功率：117.6kW；标定转速（r/min）：2200；排放标准：第三阶段 | 型式:四轮驱动 ;功率:160马力; | 发动机标定功率(kW):117.6；型式:4×4四轮驱动；外廓尺寸(长×宽×高mm): 5090×2350×3030；轴距(mm): 2582；常用轮距(前轮/后轮mm): 1805/1860；轮距调整方式：不可调/无级可调；最小使用质量(Kg):5170；标准配重（前/后）kg：430/240；档位数(前进/倒退/爬行):8/8/8；主变速*副变速/其他：4+1/2；发动机与离合器联接方式：直联；起动方式：电启动；翻倾防护装置（驾驶室或安全架）:六柱式安全驾驶室；前照灯型号：中远80大灯；转向系型式：前轮液压转向；行车制动系型式：盘式、静液压操纵；驻车制动系型式：盘式、静液压操纵；前驱动桥型式：旱地型；离合器型式：干式、双作用、独立操纵；动力输出轴型式：后置式、独立式；变速箱型式:4×(2+1) ×2组成式；主变速箱换挡方式：啮合套换挡；副变速箱换挡方式：啮合套换挡 | 53000 |  |  | 通用类 | 2021-12-31 | 山东省 | 评阅通过 | 初评员：通过 复评员：通过 | 初评员：通过 复评员：通过
动力机械 | 拖拉机 | 轮式拖拉机（不含皮带传动轮式拖拉机） | 160-180马力四轮驱动拖拉机 | 泰安泰山国泰拖拉机制造有限公司 | 轮式拖拉机 | 泰山-1604TC | WP6G160E330、118KW、潍柴（潍坊）中型柴油机有限公司 ；排放阶段:国三 | 型式:四轮驱动 ;功率:160马力; | 外廓尺寸（长*宽*高mm）：4900×2200×3100(驾驶室）2920（安全架），驱动型式：4×4四轮驱动，配套功率（kw）：118，发动机商标或品牌：潍柴（潍坊）中型柴油机有限公司，发动机型号：WP6G160E330，轴距（mm）：2600，最小使用质量（kg）：4795（安全架）、4815（驾驶室），配重（kg）(前/后)：380/720，档位数（前进/倒退/爬行）：12/4/无，变速箱型式：4×（3+1）组成式，机架型式：无架式，驾驶室：选装 | 53000 |  |  | 通用类 | 2023-12-31 | 山东省 | 评阅通过 | 初评员：通过 复评员：通过 | 初评员：通过 复评员：通过
动力机械 | 拖拉机 | 轮式拖拉机（不含皮带传动轮式拖拉机） | 160-180马力四轮驱动拖拉机 | 临沂宝迪机械有限公司 | 轮式拖拉机 | BL1604 | 配套动力型号：WP6G160E330，制造商：潍柴（潍坊）中型柴油机有限公司；气缸数：6；标定功率（kw）：118；标定转速（r/min）：2200；排放标准：第3阶段； | 型式:四轮驱动 ;功率:160马力; | 型号：BL1604;型式：四轮驱动；外廓尺寸（长×宽×高）mm：5040×2400×3080；轴距或履带接地长mm：2620；常用轮距（前轮/后轮）或轨距mm：1810/1850；最小离地间隙：480mm；最小使用质量：5240kg；发动机与离合器联接方式：直联;起动方式：电启动；发动机型号：WP6G160E330;生产厂：潍柴（潍坊）中型柴油机有限公司，进气方式：增压中冷；气缸数：6；缸径×行程mm：105×130；标定功率：118kw，标定转速：2200r/min；空气滤清器型式：干式；空气滤清器型号：YK240UW;起动机型号：WP-QDJ；冷却方式：水冷；排气管消声腔外形尺寸（长×宽×厚/直径×长）：600×300×130；消声器重量（含消声腔）：12.5kg；燃油箱型号：TF;燃油箱容积：240L；转向系型式：全液压式；转向器型式：摆线转阀式；行车制动系型式：湿式，盘式；驻车制动系型式：湿式；传动系前驱动桥型式 ：旱地型；传动系离合器型式：干式，双片，双作用；传动系变速箱型式：4×（2＋1）×2组合式 | 53000 |  |  | 通用类 | 2021-12-31 | 北京市 | 评阅通过 | 初评员：通过 复评员：通过 | 初评员：通过 复评员：通过
动力机械 | 拖拉机 | 轮式拖拉机（不含皮带传动轮式拖拉机） | 160-180马力四轮驱动拖拉机 | 河北铠特农业机械有限公司 | 轮式拖拉机 | 神州红1604 | 发动机型号：YC6J190-T302；标定功率：117.6kW；生产厂家：广西玉柴机器股份有限公司；排放标准：国三 发动机型号：LR6M3LR22/1177；标定功率：117.7kW；生产厂家：一拖（洛阳）柴油机有限公司；排放标准：国三 | 型式:四轮驱动 ;功率:160马力; | 功率：160马力；驱动方式:四轮驱动；标定功率：117.6kW | 53000 |  |  | 通用类 | 2023-12-31 | 河北省 | 评阅通过 | 初评员：通过 复评员：通过 | 初评员：通过 复评员：通过
动力机械 | 拖拉机 | 轮式拖拉机（不含皮带传动轮式拖拉机） | 160-180马力四轮驱动拖拉机 | 山东天海农业装备有限公司 | 轮式拖拉机 | GA1604 | 1.型号：YC4A170-T300；标定功率/转速：117.6kW/2200r/min；制造商：广西玉柴机器股份有限公司；排放阶段：国Ⅲ 2.型号：WP6G160E330；标定功率/转速：118kW/2200r/min；制造商：潍柴（潍坊）中型柴油机有限公司；排放阶段：国Ⅲ 3.型号：LR6M3LR22/1177；标定功率/转速：117.7kW/2200r/min；制造商：一拖（洛阳）柴油机有限公司；排放阶段：国Ⅲ 4.型号：YC6J190-T302；标定功率/转速：117.6kW/2200r/min；制造商：广西玉柴机器股份有限公司；排放阶段：国Ⅲ | 型式:四轮驱动 ;功率:160马力; | 功率：160马力，117.6kW（选装118kW）；驱动型式：四轮驱动；长×宽×高（mm）：4260×2150×2900(四缸发动机） 4550×2150×2900(选装六缸发动机）；轴距（mm）：2310（四缸发动机）、2570(选装六缸发动机）；最小使用质量（kg）：4550(四缸发动机)、4640(选装六缸发动机)。 | 53000 |  |  | 通用类 | 2022-12-31 | 山东省 | 评阅通过 | 初评员：通过 复评员：通过 | 初评员：通过 复评员：通过
动力机械 | 拖拉机 | 轮式拖拉机（不含皮带传动轮式拖拉机） | 160-180马力四轮驱动拖拉机 | 山东骏玛道机械有限公司 | 轮式拖拉机 | MD1604 | 配套动力型号：WP6G160E330、制造商：潍柴（潍坊）中型柴油机有限公司、气缸数：6、标定功率（kW）：118、标定转速（r/min）：2200、排放阶段：第三阶段 | 型式:四轮驱动 ;功率:160马力; | 发动机标定功率：160马力（118kW）；驱动方式：四轮驱动 | 53000 |  |  | 通用类 | 2022-12-31 | 山东省 | 评阅通过 | 初评员：通过 复评员：通过 | 初评员：通过 复评员：通过
动力机械 | 拖拉机 | 轮式拖拉机（不含皮带传动轮式拖拉机） | 160-180马力四轮驱动拖拉机 | 中联重机股份有限公司 | 轮式拖拉机 | RG1604 | 国三，YC6J190-T301，玉柴，功率：117.6kW； | 型式:四轮驱动 ;功率:160马力; | 功率：160马力；型式：四轮驱动； | 53000 |  |  | 通用类 | 2022-12-31 | 安徽省 | 评阅通过 | 初评员：通过 复评员：通过 | 初评员：通过 复评员：通过
动力机械 | 拖拉机 | 轮式拖拉机（不含皮带传动轮式拖拉机） | 160-180马力四轮驱动拖拉机 | 洛阳万年红拖拉机有限公司 | 轮式拖拉机 | 万年红1604 | 发动机型号：LR6M3LU22/1177E;功率：117.7KW;制造商：一拖（洛阳）柴油机有限公司；排放阶段：第三阶段 发动机型号：LR6M3LR22/1177;功率：117.7KW;制造商：一拖（洛阳）柴油机有限公司；排放阶段：第三阶段 发动机型号：WP6G160E330；功率：118KW；制造商：潍柴（潍坊）中型柴油机有限公司；排放阶段：第三阶段 | 型式:四轮驱动 ;功率:160马力; | 驱动方式：四轮驱动；发动机标定功率：160马力 | 53000 |  |  | 通用类 | 2024-04-10 | 河南省 | 评阅通过 | 初评员：通过 复评员：通过 | 初评员：通过 复评员：通过
动力机械 | 拖拉机 | 轮式拖拉机（不含皮带传动轮式拖拉机） | 160-180马力四轮驱动拖拉机 | 山东潍坊鲁中拖拉机有限公司 | 轮式拖拉机 | 鲁中-1604A | 发动机型号一：WP6G160E330，118KW，潍柴（潍坊）中型柴油机有限公司，符合国家第三阶段排放标准； 发动机型号二：LR6M3LU22/1177E，117.7KW，一拖(洛阳)柴油机有限公司，符合国家第三阶段排放标准； 发动机型号三：YC6J190-T302，117.6KW，广西玉柴机器股份有限公司，符合国家第三阶段排放标准； 发动机型号四：SC7H160G3，118KW，上海柴油机股份有限公司，符合国家第三阶段排放标准； | 型式:四轮驱动 ;功率:160马力; | 功率：160马力；型式：四轮驱动；外廓尺寸（长*宽*高 mm）：5230*2300*3045；最小使用质量（kg）：4980；档位数（前进/倒退/爬行）：16/8/0；动力输出轴功率（KW）：100.3 | 53000 |  |  | 通用类 | 2022-12-31 | 山东省 | 评阅通过 | 初评员：通过 复评员：通过 | 初评员：通过 复评员：通过
动力机械 | 拖拉机 | 轮式拖拉机（不含皮带传动轮式拖拉机） | 160-180马力四轮驱动拖拉机 | 河南向阳红机械制造有限公司 | 轮式拖拉机 | 向阳红-1604 | 制造商：一拖（洛阳）柴油机有限公司；发动机功率：117.7kW；发动机型号：LR6M3LR22/1177 ；排放阶段：第三阶段 | 型式:四轮驱动 ;功率:160马力; | 发动机功率：117.7kW；驱动方式：四轮驱动；外廓尺寸（mm）长×宽×高：4680×2320×3280；轴距：2550（mm）；最小使用质量：5305 （kg） | 53000 |  |  | 通用类 | 2024-04-10 | 河南省 | 评阅通过 | 初评员：通过 复评员：通过 | 初评员：通过 复评员：通过
动力机械 | 拖拉机 | 轮式拖拉机（不含皮带传动轮式拖拉机） | 160-180马力四轮驱动拖拉机 | 山东凯斯迪尔农业装备有限公司 | 轮式拖拉机 | DR1604A | 发动机马力：160马力，型号：WP6G160E330，标定功率：118KW，制造商：潍柴（潍坊）中型柴油机有限公司，排放阶段：国家第三阶段； | 型式:四轮驱动 ;功率:功率：118KW(160马力 ）马力; | 功率：118KW(160马力 ）；驱动方式：四轮驱动； 外廓尺寸(长×宽×高) :5120mm×2380mm×3100mm； 轴距或履带接地长: 2630mm ； 轮距(前轮/后轮):1760 mm 、1860mm、1960mm、2060mm/1700mm-1940mm； 常用轮距(前轮/后轮)或轨距 1760mm /1880mm ； 轮距(前轮/后轮)调整方式 :有级可调/无级可调 ； 最小离地间隙:490 mm ； 最小使用质量: 5580kg ； 标准配重(前/后):660kg/480kg ； 最大配重(前/后) : 780kg/720kg ； 档位数 ( 前进/倒退/爬行) :16/8/0 ；? 主变速/副变速/其他:4/(2+1)×2/0 ； | 53000 |  |  | 通用类 | 2022-12-31 | 山东省 | 评阅通过 | 初评员：通过 复评员：通过 | 初评员：通过 复评员：通过
动力机械 | 拖拉机 | 轮式拖拉机（不含皮带传动轮式拖拉机） | 160-180马力四轮驱动拖拉机 | 潍坊华夏拖拉机制造有限公司 | 轮式拖拉机 | 华夏1604D | 配套动力型号: WP6G160E330，制造商：潍柴（潍坊）中型柴油机有限公司，气缸数：6，标定功率（kW）:118kW，标定转速（r/min）：2200，排放标准：第3阶段 选配一型号: LR6M3LU22/1177E，制造商：一拖（洛阳）柴油机有限公司，气缸数：6，标定功率（kW）:117.7kW，转速（r/min）：2200，排放标准：第3阶段 选配二型号: 6M3-160U32，制造商：安徽天利动力股份有限公司，气缸数：6，标定功率（kW）: 117.7kW，转速（r/min）：2200，排放标准：第3阶段 选配三型号: YC6J190-T302，制造商：广西玉柴机器股份有限公司，气缸数：6，标定功率（kW）: 117.6kW，转速（r/min）：2200，排放标准：第3阶段 选配四型号: WP6G160E330A，制造商：潍柴（潍坊）中型柴油机有限公司，气缸数：6，标定功率（kW）: 117.7kW，标定转速（r/min）：2200，排放标准：第3阶段 | 型式:四轮驱动 ;功率:160马力; | 发动机功率：160马力；驱动方式：四轮驱动 | 53000 |  |  | 通用类 | 2022-12-31 | 山东省 | 评阅通过 | 初评员：通过 复评员：通过 | 初评员：通过 复评员：通过
动力机械 | 拖拉机 | 轮式拖拉机（不含皮带传动轮式拖拉机） | 160-180马力四轮驱动拖拉机 | 安徽泗州拖拉机制造有限公司 | 轮式拖拉机 | HT-1604D | 驱动方式：四轮驱动；标定功率：118KW；发动机制造商：潍柴（潍坊）中型柴油机有限公司；排放标准：国三排放； | 型式:四轮驱动 ;功率:160马力; | 驱动方式：四轮驱动；标定功率：160马力； | 53000 |  |  | 通用类 | 2023-12-31 | 安徽省 | 评阅通过 | 初评员：通过 复评员：通过 | 初评员：通过 复评员：通过
动力机械 | 拖拉机 | 轮式拖拉机（不含皮带传动轮式拖拉机） | 160-180马力四轮驱动拖拉机 | 山东鲁拖农业装备有限公司 | 轮式拖拉机 | LT1604 | 发动机型号：YC4A170-T300；发动机制造商：广西玉柴机器股份有限公司；发动机标定功率:117.6kw；排放阶段：GB20891-2014第三阶段。 | 型式:四轮驱动 ;功率:160马力; | 整机外廓尺寸(长×宽×高)：4795mm×2100mm×2865mm；标定功率：117.6kw；驱动形式：四轮驱动；整机轴距：2330mm；翻倾防护装置（驾驶室或安全框架）型式：安全驾驶室；标定功率：117.6kw；整机轮距(前轮/后轮)：1622mm/1642mm；整机轮距(前轮/后轮)调整方式：有级可调/无级可调；整机最小使用质量：4588kg；整机标准配重(前/后)：440kg/172kg；整机档位数：16/8/0；整机动力输出轴功率：≧100.5kw；整机最大牵引力：≧29KN；驱动形式：四轮驱动；行走系轮胎型号(前轮/后轮)：12.4-24/16.9-34； | 53000 |  |  | 通用类 | 2023-12-31 | 山东省 | 评阅通过 | 初评员：通过 复评员：通过 | 初评员：通过 复评员：通过
动力机械 | 拖拉机 | 轮式拖拉机（不含皮带传动轮式拖拉机） | 160-180马力四轮驱动拖拉机 | 安徽省传奇农业机械制造有限公司 | 轮式拖拉机 | CQ1604 | 配套发动机型号：LR6M3LR22/1177，标定功率：117.7kW，制造商：一拖（洛阳）柴油机有限公司，排放阶段：第三阶段；选装发动机型号：WP6G160E330，标定功率：118kW，制造商：潍柴（潍坊）中型柴油机有限公司，排放阶段：第三阶段 | 型式:四轮驱动 ;功率:160马力; | 1、标准配置：型式：四轮驱动 外廓尺寸（长×宽×高）：4900mm×2360mm×3100mm 轴距：2510mm最小使用质量：5000kg 标定功率：117.7kW 标定转速：2200r/ min 2、技术参数：功率：117.7kW 驱动方式：四轮驱动 | 53000 |  |  | 通用类 | 2023-12-31 | 安徽省 | 评阅通过 | 初评员：通过 复评员：通过 | 初评员：通过 复评员：通过
动力机械 | 拖拉机 | 轮式拖拉机（不含皮带传动轮式拖拉机） | 160-180马力四轮驱动拖拉机 | 山东润达农业装备有限公司 | 轮式拖拉机 | 润达-1604B | 型号：YC4A170-T300；标定功率：117.6kW；制造商：广西玉柴机器股份有限公司；排放阶段：国三（信息公开编号CN FC G3 00 0158000498 000001） | 型式:四轮驱动 ;功率:160马力; | 功率：117.6kW；驱动型式：四轮驱动；外廓尺寸mm(长×宽×高)：4730×2150×2950；轴距：2350mm；最小使用质量：4400kg；挡位数(前进/倒退/爬行) ：16/8/0；起动方式：电起动 | 53000 |  |  | 通用类 | 2023-12-31 | 山东省 | 评阅通过 | 初评员：通过 复评员：通过 | 初评员：通过 复评员：通过
动力机械 | 拖拉机 | 轮式拖拉机（不含皮带传动轮式拖拉机） | 160-180马力四轮驱动拖拉机 | 山东润达农业装备有限公司 | 轮式拖拉机 | 润达-1604 | 型号：WP6G160E330；标定功率：118kW；制造商：潍柴（潍坊）中型柴油机有限公司；排放阶段：国三（型式核准证书号CN FC G3 0583 02 0024） | 型式:四轮驱动 ;功率:160马力; | 功率：118kW；驱动型式：四轮驱动；外廓尺寸mm(长×宽×高)：4950×2200×2950；轴距：2600mm；最小使用质量：4600kg；挡位数(前进/倒退/爬行) ：16/8/0；起动方式:电起动 | 53000 |  |  | 通用类 | 2023-12-31 | 山东省 | 评阅通过 | 初评员：通过 复评员：通过 | 初评员：通过 复评员：通过
动力机械 | 拖拉机 | 轮式拖拉机（不含皮带传动轮式拖拉机） | 160-180马力四轮驱动拖拉机 | 常州东风农机集团有限公司 | 轮式拖拉机 | DF1604D | "1、型号：WP6G180E330A。标定功率：118kw。制造商：潍柴(潍坊）中型柴油机有限公司。第三阶段。2、型号：SC7H160G3。标定功率：118kw。制造商：上海柴油机股份有限公司。第三阶段. | 型式:四轮驱动 ;功率:160马力; | 驱动轮数：四轮驱动；发动机标定功率（kW）：118 .外廓尺寸（长×宽×高）(mm):5465×2960×3080 .发动机与离合器联接方式：直联式 | 53000 |  |  | 通用类 | 2023-12-31 | 江苏省 | 评阅通过 | 初评员：通过 复评员：通过 | 初评员：通过 复评员：通过
动力机械 | 拖拉机 | 轮式拖拉机（不含皮带传动轮式拖拉机） | 160-180马力四轮驱动拖拉机 | 常州东风农机集团有限公司 | 轮式拖拉机 | DF1604-5 | "1、型号：WP6G160E310A。标定功率：118kw。制造商：潍柴(潍坊）中型柴油机有限公司。第三阶段。2、型号：SC7H180.3G3。标定功率：118kw。制造商：上海柴油机股份有限公司。第三阶段。3、型号：LR4A3LR23/1177。标定功率：117.7kw。制造商：一拖（洛阳）柴油机有限公司。第三阶段。 | 型式:四轮驱动 ;功率:160马力; | 驱动轮数：四轮驱动；发动机标定功率（kW）：118 .外廓尺寸（长×宽×高）(mm):4875×2150×3000 .发动机与离合器联接方式：直联式 | 53000 |  |  | 通用类 | 2023-12-31 | 江苏省 | 评阅通过 | 初评员：通过 复评员：通过 | 初评员：通过 复评员：通过
动力机械 | 拖拉机 | 轮式拖拉机（不含皮带传动轮式拖拉机） | 160-180马力四轮驱动拖拉机 | 天津市富雷机电设备有限公司 | 轮式拖拉机 | FL1604 | 型号：WP6G160E330；标定功率kW：118；制造商：潍柴（潍坊）中型柴油机有限公司；排放阶段：国Ⅲ | 型式:四轮驱动 ;功率:118kW/160马力; | 1.整机外廓尺寸（长×宽×高）mm：5080×2230×2975，2.整机型式：四轮驱动，3.发动机型式：直列、水冷、立式、四冲程；标定功率：118kW（160马力）；标定转速：2200r/min，4.轴距或履带接地长：2570mm，5.最小使用质量：4640kg，6.标准配重（前/后）：440/180kg；最大配重（前/后）：440/360kg，7.档位数（前进/倒退/爬行）：16/8/0；主变速/副变速/其他：4/3/2，8.变速箱型式：4×（2+1）×2组成式；主变速箱换挡方式：啮合套换挡；副变速箱换挡方式：啮合套换挡，9.翻倾防护装置（驾驶室或安全架）型号：1654.45.1A；型式：立柱式驾驶室 | 53000 |  |  | 通用类 | 2023-12-31 | 天津市 | 评阅通过 | 初评员：通过 复评员：通过 | 初评员：通过 复评员：通过
动力机械 | 拖拉机 | 轮式拖拉机（不含皮带传动轮式拖拉机） | 160-180马力四轮驱动拖拉机 | 洛阳路通农业装备有限公司 | 轮式拖拉机 | 路通-1604B | 发动机型号：LR6M3LR22/1177 标定功率：117.7kW 生产厂家：一拖（洛阳）柴油机有限公司 排放阶段：国三 发动机型号：WP6G160E330 标定功率：118kW 生产厂家：潍柴（潍坊）中型柴油机有限公司 排放阶段：国三 | 型式:四轮驱动 ;功率:160马力; | 标定功率：117.7kW 马力：160马力 驱动方式：四轮驱动 | 53000 |  |  | 通用类 | 2023-12-31 | 河南省 | 评阅通过 | 初评员：通过 复评员：通过 | 初评员：通过 复评员：通过
动力机械 | 拖拉机 | 轮式拖拉机（不含皮带传动轮式拖拉机） | 160-180马力四轮驱动拖拉机 | 昌乐杭奔野农业装备有限公司 | 轮式拖拉机 | 杭奔野-1604 | 发动机型号：WP6G160E330 发动机生产厂：潍柴（潍坊）中型柴油机有限公司 发动机进气方式：增压中冷 发动机气缸数：6 发动机缸径×行程：105×130mm 发动机标定功率：118kW 发动机标定转速：2200r/min 排放阶段：国3 | 型式:四轮驱动 ;功率:160马力; | 整机型式：四轮驱动 轴距：2590mm 常用轮距（前/后）：1810mm/1820mm 最大牵引力：28400N 整机外廓尺寸（长×宽×高）：4980×2300×2960mm 整机最小使用质量：4770kg 发动机标定功率：118kW 行走系轮胎型号(前轮/后轮)：14.9-26/18.4-38 | 53000 |  |  | 通用类 | 2023-12-31 | 山东省 | 评阅通过 | 初评员：通过 复评员：通过 | 初评员：通过 复评员：通过
动力机械 | 拖拉机 | 轮式拖拉机（不含皮带传动轮式拖拉机） | 160-180马力四轮驱动拖拉机 | 昌乐杭奔野农业装备有限公司 | 轮式拖拉机 | 杭奔野-1604A | 发动机型式：直列、直喷、水冷、四冲程 发动机型号：YCD4Y33T6-160 发动机生产厂：广西玉柴动力股份有限公司 发动机进气方式：空空中冷 发动机气缸数：4 发动机缸径×行程：110×125mm 发动机标定功率：117.7kW 发动机标定转速：2300r/min 排放阶段：国3 | 型式:四轮驱动 ;功率:160马力; | 整机型式：四轮驱动 轴距：2290mm 常用轮距（前/后）：1610mm/1650mm 最大牵引力：28400N 整机外廓尺寸（长×宽×高）：4680×2150×2900mm 整机最小使用质量：4100kg 发动机标定功率：117.7kW 行走系轮胎型号(前轮/后轮)：12.4-24/16.9-34 | 53000 |  |  | 通用类 | 2023-12-31 | 山东省 | 评阅通过 | 初评员：通过 复评员：通过 | 初评员：通过 复评员：通过
动力机械 | 拖拉机 | 轮式拖拉机（不含皮带传动轮式拖拉机） | 160-180马力四轮驱动拖拉机 | 山东亿嘉农业机械装备股份有限公司 | 轮式拖拉机 | YJ-1604-2 | 发动机型号：YC4A170-T300；功率：117.6KW；生产厂：广西玉柴机器股份有限公司；排放标准：第三阶段。 选装发动机型号：LR4M3LR22/1177；功率：117.7KW；生产厂：一拖（洛阳）柴油机有限公司；排放标准：第三阶段。 | 型式:四轮驱动 ;功率:160马力; | 整机型式 /四轮驱动 ；整机外廓尺寸(长×宽×高) 4560×2220×驾驶室：3050；安全架：2940 mm；整机轴距或履带接地长 2305 mm ；整机轮距(前轮/后轮)或轨距1610、1710、1810、1950/1520～2090 mm ；整机常用轮距(前轮/后轮)或轨距 1610/1730 mm ；整机轮距(前轮/后轮)调整方式 / 有级可调/无级可调 ；整机最小离地间隙 415(前驱动桥下沿) mm；整机最小使用质量驾驶室：4400；安全架：4200 kg ；整机标准配重(前/后) 220/160 kg；整机最大配重(前/后) 360/480 kg ；整机档位数 前进/倒退/爬行 / 16/8/0 ；整机档位数 主变速/副变速/梭行档 / 4/3/2 ；整机发动机与离合器联接方式 / 直连 ；整机起动方式 / 电起动 ；整机动力输出轴功率≥100.1 kW ；整机最大牵引力≥28.4 kN；翻倾防护装置（驾驶室或安全框架）型号 / YJ1604.451 ；翻倾防护装置（驾驶室或安全框架）型式 / 六柱式安全驾驶室 ；发动机型号 / YC4A170-T300 ；发动机生产厂 / 广西玉柴机器股份有限公司；发动机标定功率 117.6 kW；行车制动系型式 / 湿式、盘式 ；驻车制动系型式 / 机械、盘式 ；行走系轮胎型号(前轮/后轮) / 13.6-24/16.9-38 ；工作装置液压悬挂系统型式 / 分置式 ；工作装置悬挂装置型式 / 后置三点悬挂 ；工作装置动力输出轴转速 760/850 r/min ；工作装置动力输出轴传动比 / 2.938/2.706 ；工作装置框架上最大提升力 ≥28.32 kN ；选装发动机型号 / LR4M3LR22/1177 ；选装发动机生产厂 / 一拖（洛阳）柴油机有限公司；选装发动机标定功率117.7 kW；选装动力输出轴转速760/850；540/1000; 760/1000 r/min；选装轮胎型号(前轮/后轮) ／ 12.4-28/16.9-34；11.2-24 /16.9-34；11.2-24 /13.6-38；12.4-24/16.9-34 | 53000 |  |  | 通用类 | 2023-12-31 | 山东省 | 评阅通过 | 初评员：通过 复评员：通过 | 初评员：通过 复评员：通过
动力机械 | 拖拉机 | 轮式拖拉机（不含皮带传动轮式拖拉机） | 160-180马力四轮驱动拖拉机 | 洛阳瑞得拖拉机有限公司 | 轮式拖拉机 | RD1604F | 发动机型号：LR6M3LU22/1177E；功率：117.7kw；制造商：一拖(洛阳)柴油机有限公司；排放阶段：第三阶段 发动机型号：LR6M3LR22/1177；功率：117.7kw；制造商：一拖（洛阳）柴油机有限公司；排放阶段：第三阶段 法定机型号：WP6G160E330；功率：118kw；制造商：潍柴（潍坊）中型柴油机有限公司；排放阶段：第三阶段 | 型式:四轮驱动 ;功率:160马力; | 驱动方式：四轮驱动；发动机标定功率：160马力 | 53000 |  |  | 通用类 | 2024-04-10 | 河南省 | 评阅通过 | 初评员：通过 复评员：通过 | 初评员：通过 复评员：通过
动力机械 | 拖拉机 | 轮式拖拉机（不含皮带传动轮式拖拉机） | 160-180马力四轮驱动拖拉机 | 洛阳丰收农业机械装备有限公司 | 轮式拖拉机 | 芬美得-1604A | 制造商：一拖（洛阳）柴油机有限公司；发动机型号:LR6M3LR22/1177；发动机功率：117.7kW；排放阶段：第三阶段 | 型式:四轮驱动 ;功率:160马力; | 发动机功率：117.7kW；驱动方式：四轮驱动；外廓尺寸（mm）长×宽×高：4780×2320×3280；轴距：2550（mm）；最小使用质量：5300（kg） | 53000 |  |  | 通用类 | 2024-04-10 | 河南省 | 评阅通过 | 初评员：通过 复评员：通过 | 初评员：通过 复评员：通过
动力机械 | 拖拉机 | 轮式拖拉机（不含皮带传动轮式拖拉机） | 160-180马力四轮驱动拖拉机 | 山东康弘机械有限公司 | 轮式拖拉机 | KH1604 | 配套动力型号：LR6M3LU22/1177E、制造商：第一拖拉机股份有限公司、气缸数：6、标定功率（kW）：117.7、标定转速（r/min）：2200、排放阶段：第三阶段 | 型式:四轮驱动 ;功率:160马力; | 发动机标定功率：160马力（117.7kW）；驱动方式：四轮驱动 | 53000 |  |  | 通用类 | 2021-12-31 | 山东省 | 评阅通过 | 初评员：通过 复评员：通过 | 初评员：通过 复评员：通过
动力机械 | 拖拉机 | 轮式拖拉机（不含皮带传动轮式拖拉机） | 160-180马力四轮驱动拖拉机 | 潍坊泰鸿拖拉机有限公司 | 轮式拖拉机 | TH1604 | YCD4Y33T6-160（广西玉柴动力股份有限公司、标定功率：117.7kw、标定转速：2300r/min、排放标准：CN FC G3 0951 07 0002 第三阶段） | 型式:四轮驱动 ;功率:160马力; | 发动机标定功率（kw）：117.7kw；驱动方式：四轮驱动 | 53000 |  |  | 通用类 | 2023-12-31 | 山东省 | 评阅通过 | 初评员：通过 复评员：通过 | 初评员：通过 复评员：通过
动力机械 | 拖拉机 | 轮式拖拉机（不含皮带传动轮式拖拉机） | 160-180马力四轮驱动拖拉机 | 潍坊萨沃农业装备有限公司 | 轮式拖拉机 | 萨沃1604 | 发动机型号：WP6G160E330,标定功率：118KW，生产厂：潍柴（潍坊）中型柴油机有限公司，排放阶段：国家第三阶段 | 型式:四轮驱动 ;功率:160马力; | 发动机马力：160马力，标定功率：118KW，驱动方式：四轮驱动，排放阶段：国家第三阶段； | 53000 |  |  | 通用类 | 2023-12-31 | 山东省 | 评阅通过 | 初评员：通过 复评员：通过 | 初评员：通过 复评员：通过
动力机械 | 拖拉机 | 轮式拖拉机（不含皮带传动轮式拖拉机） | 160-180马力四轮驱动拖拉机 | 潍坊沃富田农业装备有限公司 | 轮式拖拉机 | WFT1604 | 发动机型号：WP6G160E330，功率：118KW，制造商：潍柴（潍坊）中型柴油机有限公司，排放阶段：国Ⅲ（选装：发动机型号：LR6M3LR22/1177，功率：117.7KW，制造商：一拖（洛阳）柴油机有限公司，排放阶段：国Ⅲ） | 型式:四轮驱动 ;功率:160马力; | 功率：118KW；驱动方式：四轮驱动；外廓尺寸（长×宽×高）（mm）：5050×2150×2900（驾驶室）、5040×2150×2890（安全架）；轴距（mm）：2610；常用轮距（前轮/后轮）（mm）：1600/1650；轮距（前轮/后轮）调整方式：有级可调/无级可调；最小离地间隙（mm）：415；最小使用质量（kg）：4650（驾驶室）、4450（安全架）；档位数（前进/倒退）：16/8；发动机与离合器联接方式：直联；起动方式：电启动；发动机型号：WP6G160E330，标定功率（kW）：118；轮胎型号（前轮/后轮）：12.4-24/16.9-34 | 53000 |  |  | 通用类 | 2023-12-31 | 山东省 | 评阅通过 | 初评员：通过 复评员：通过 | 初评员：通过 复评员：通过
动力机械 | 拖拉机 | 轮式拖拉机（不含皮带传动轮式拖拉机） | 160-180马力四轮驱动拖拉机 | 潍坊米基林农业机械有限公司 | 轮式拖拉机 | 1604 | 配套动力型号：YC4A170-T300、制造商：广西玉柴机器股份有限公司、气缸数：4、标定功率（kW）：117.6、标定转速（r/min）：2200、排放阶段：第三阶段 选配一：配套发动机型号：YCD4Y33T6-160;制造商：广西玉柴动力股份有限公司；气缸数：4、标定功率（kW）：117.7；标定转速（r/min）:2300;排放标准：第三阶段 | 型式:四轮驱动 ;功率:117.6Kw/160马力; | 外廓尺寸(长×宽×高)：4630×2240×2930；轴距或履带接地长：2300；常用轮距(前轮/后轮)或轨距：1630/1700；轮距(前轮/后轮)调整方式：有级可调/无级可调；最小使用质量：4530；标准配重(前/后)：440/180；档位数(前进/倒退/爬行)：16/8/0；主变速档位数*副变速档位数/其他档位数：4/2+1/2；发动机与离合器联接方式：直联；起动方式：电起动；翻倾防护装置（驾驶室或安全框架）：六柱式安全驾驶室；前照灯型号：VK-003/VK-004 YYDT16-1（12V/24V）；转向系型式：独立油路；全液压前轮转向；行车制动系型式：液压踏板操纵；驻车制动系型式：盘式；湿式制动器；前驱动桥型式：旱地型 ；离合器型式：干式；双作用离合器；传动系动力输出轴离合器型式：干式、单片；传动系变速箱型式：4×（2+1）×2组成式；主变速箱换档方式：啮合套换档；副变速箱换档方式：啮合套换档；轮胎型号(前轮/后轮)：12.4-24/16.9-34 | 53000 |  |  | 通用类 | 2023-12-31 | 山东省 | 评阅通过 | 初评员：通过 复评员：通过 | 初评员：通过 复评员：通过
动力机械 | 拖拉机 | 轮式拖拉机（不含皮带传动轮式拖拉机） | 160-180马力四轮驱动拖拉机 | 天津拖拉机制造有限公司 | 轮式拖拉机 | TNE1604 | 1.发动机型号: WP6G160E330；2.配套功率：118kW；3.制造商: 潍柴（潍坊）中型柴油机有限公司；4.排放阶段：国三；（选装：发动机型号: LR6M3LR22/1177； 2.配套功率：117.7kW；3.制造商: 一拖（洛阳）柴油机有限公司；4.排放阶段：国三；） | 型式:四轮驱动 ;功率:160马力; | 1.整机型式:4×4四轮驱动;2.整机外廓尺寸(长×宽×高):5200mm×2200mm×3170mm;3.整机轴距或履带接地长: 2650mm; 4.整机轮距(前轮/后轮)或轨距(mm): 1610、1710、1810、1950/1520～2120;5.整机常用轮距(前轮/后轮)或轨距(mm): 1810/1730;6.发动机标定功率: 118kW (160马力)；7.发动机标定转速：2200r/min；8.行走系轮胎型号(前轮/后轮)：14.9-26/18.4-38； | 53000 |  |  | 通用类 | 2023-12-31 | 天津市 | 评阅通过 | 初评员：通过 复评员：通过 | 初评员：通过 复评员：通过
动力机械 | 拖拉机 | 轮式拖拉机（不含皮带传动轮式拖拉机） | 160-180马力四轮驱动拖拉机 | 潍坊百利拖拉机有限公司 | 轮式拖拉机 | 悍沃1604A | 发动机型号：WP6G160E330；功率：118kW；发动机制造商：潍坊潍柴道依茨柴油机有限公司；排放阶段：国三；型式核准号：CN FC G3 0583 02 0024。 | 型式:四轮驱动 ;功率:160马力; | 整机外廓尺寸（长×宽×高）：5130×2300×2995mm；轴距：2657mm；整机型式：4×4四轮驱动；配重（最大）：前440kg/后516kg；发动机标定功率：118kW；轮胎型号：前轮14.9-26/后轮18.4-38；最小使用质量：5200kg。 | 53000 |  |  | 通用类 | 2024-04-10 | 山东省 | 评阅通过 | 初评员：通过 复评员：通过 | 初评员：通过 复评员：通过
动力机械 | 拖拉机 | 轮式拖拉机（不含皮带传动轮式拖拉机） | 160-180马力四轮驱动拖拉机 | 山东英胜机械有限公司 | 轮式拖拉机 | TT1604 | 型号：WP6160E330；功率（kW）：118；制造商：潍柴（潍坊）中型柴油机有限公司；排放阶段：GB20891-2014 国Ⅲ阶段；选装型号Ⅰ：6M3LU22/1177E；功率：（kW）：117.7；制造商：一拖（洛阳）柴油机有限公司；排放阶段：GB20891-2014 国Ⅲ阶段； | 型式:四轮驱动 ;功率:160马力; | 型式：四轮驱动；外廊尺寸（长x宽x高）(mm）：4900×2200×3090；最小使用质量（kg）：4520；配套功率（kW）：118；PTO转速(r/min)：760/1000； | 53000 |  |  | 通用类 | 2022-12-31 | 山东省 | 评阅通过 | 初评员：通过 复评员：通过 | 初评员：通过 复评员：通过
动力机械 | 拖拉机 | 轮式拖拉机（不含皮带传动轮式拖拉机） | 160-180马力四轮驱动拖拉机 | 山东英胜机械有限公司 | 轮式拖拉机 | TT1604-D | 型号：YCD4Y33T6-160；功率（kW）：117.7；制造商：广西玉柴动力股份有限公司；排放阶段：GB20891-2014 国Ⅲ阶段；选装型号Ⅰ：YN4F170-32CR;功率（kW）：118；制造商：昆明云内动力股份有限公司；排放阶段：GB20891-2014 国Ⅲ阶段； | 型式:四轮驱动 ;功率:160马力; | 型式：四轮驱动；外廊尺寸（长x宽x高）(mm）：4600×2200×2920；最小使用质量（kg）：4200；配套功率（kW）：117.7；PTO转速(r/min)：760/1000； | 53000 |  |  | 通用类 | 2022-12-31 | 山东省 | 评阅通过 | 初评员：通过 复评员：通过 | 初评员：通过 复评员：通过
动力机械 | 拖拉机 | 轮式拖拉机（不含皮带传动轮式拖拉机） | 160-180马力四轮驱动拖拉机 | 临沂宝迪机械有限公司 | 轮式拖拉机 | BL1604A | (1)发动机型号：WP6G160E330;型式：直列、直喷、水冷、四冲程；标定功率：118kw;生产厂：潍柴（潍坊）中型柴油机有限公司，排放阶段：国三（2）发动机型号：YC6J190-T302;型式：直列、立式、四冲程、电控高压共轨；标定功率：117.6kw；生产厂：广西玉柴机器股份有限公司；排放阶段：国三（3）发动机型号：LR6M3LR22/1177;;型式 ：直列、直喷、四冲程；标定功率：117.7kw；生产厂：一拖（洛阳）柴油机有限公司；排放阶段：国三 | 型式:四轮驱动 ;功率:160马力; | 型号：BL1604A;型式：四轮驱动；外廓尺寸（长×宽×高）mm：5045×2240×2860；轴距或履带接地长mm：2635；常用轮距（前轮/后轮）或轨距mm：1630/1790；最小离地间隙：430mm；最小使用质量：4520kg；发动机与离合器联接方式：直联式;起动方式：电起动；发动机型号：WP6G160E330;生产厂：潍柴（潍坊）中型柴油机有限公司，进气方式：中冷增压；气缸数：6；缸径×行程mm：105×130；标定功率：118kw，标定转速：2200r/min；空气滤清器型式：旋式；空气滤清器型号：93空滤器;起动机型号：24V/6KW；冷却方式：水冷、增压中冷；排气管消声腔外形尺寸（长×宽×厚/直径×长）：600×320×140；消声器重量（含消声腔）：12.2kg；燃油箱容积：185L；转向系型式：全液压转向；转向器型式：摆线转向阀；行车制动系型式：双片油浴盘式制动器；驻车制动系型式：独立手制动；传动系前驱动桥型式 ：旱地型；传动系离合器型式：独立操纵双作用离合器；传动系变速箱型式：4×（2＋1）×2组成式；行走系轮胎型号（前轮/后轮）：13.6-24/16.9-34； | 53000 |  |  | 通用类 | 2022-12-31 | 北京市 | 评阅通过 | 初评员：通过 复评员：通过 | 初评员：通过 复评员：通过
动力机械 | 拖拉机 | 轮式拖拉机（不含皮带传动轮式拖拉机） | 160-180马力四轮驱动拖拉机 | 山东联诚农业装备有限公司 | 轮式拖拉机 | LC1604D | 配套动力型号：WP6G160E330;制造商：潍柴（潍坊）中型柴油机有限公司；气缸数：6；标定功率（KW）118;标定转速（r/min）:2200;排放标准：第三阶段。 选配一：配套动力型号：LR6M3LR22/1177;制造商：一拖（洛阳）柴油机有限公司；气缸数：6；标定功率（KW）117.7;标定转速（r/min）:2200;排放标准：第三阶段。 选配二：配套动力型号：LR6M3LU22/1177E;制造商：一拖（洛阳）柴油机有限公司；气缸数：6；标定功率（KW）117.7;标定转速（r/min）:2200;排放标准：第三阶段。 选配三：配套动力型号：YC6J190-T302;制造商：广西玉柴机器股份有限公司；气缸数：6；标定功率（KW）117.6;标定转速（r/min）:2300;排放标准：第三阶段。 | 型式:四轮驱动 ;功率:160马力; | 外廓尺寸：5100×2120×3100；轴距2600mm；常用轮距（前轮/后轮）：1600/1608；轮距（前轮/后轮）调整方式：有级可调/有级可调；最小使用质量：4260kg；标准配重（前/后）：440/228；档位数（前进/倒退/爬行）：16/8/0；主变速档位数*副变速档位数/其他档位数：4*3/2；发动机与离合器联接方式：直联；起动方式：电起动；翻倾防护装置（驾驶室或安全框架）：封闭驾驶室；前照灯型号：泰山60型组合前照灯；转向系型式：前轮液压转向；行车制动系型式：湿式、盘式、静液压操纵；驻车制动系型式：机械式；前驱动桥型式：旱地水田兼用型；离合器型式：干式、双作用、独立操作；传动系动力输出轴离合器型式：干式、双作用、独立操作；传动系变速箱型式：4×（2+1）×2组成式；主变速箱换挡型式：啮合套换挡；副变速箱换挡型式：啮合套换挡；轮胎型号（前轮/后轮）：13.6-24/18.4-34 | 53000 |  |  | 通用类 | 2023-12-31 | 山东省 | 评阅通过 | 初评员：通过 复评员：通过 | 初评员：通过 复评员：通过
动力机械 | 拖拉机 | 轮式拖拉机（不含皮带传动轮式拖拉机） | 160-180马力四轮驱动拖拉机 | 辽宁现代双马拖拉机制造有限公司 | 轮式拖拉机 | SM1604 |  | 型式:四轮驱动 ;功率:160.4马力; | 型式:四轮驱动；外廓尺寸(MM):5120×2380×3100；轴距(MM):2630；最小使用质量(KG):5330；动力输出轴功率(KW):≥100.3；最大牵引力(KN):≥35；发动机标定功率(KW):118；离合器型式:单片、干式、双作用；变速箱型式:4×(2+1)×2组成式；主、副变速箱换挡方式:机械有级变速；悬挂装置型式:后置三点悬挂；动力输出轴型式:后置独立式；动力输出轴转速(R/MIN):760/850；框架上最大提升力(KN):≥28.4 | 53000 |  |  | 通用类 | 2022-12-31 | 辽宁省 | 评阅通过 | 初评员：通过 复评员：通过 | 初评员：通过 复评员：通过
动力机械 | 拖拉机 | 轮式拖拉机（不含皮带传动轮式拖拉机） | 160-180马力四轮驱动拖拉机 | 山东欧迪重工有限公司 | 轮式拖拉机 | 宁拖1604 | 发动机型号:WP6G160E330,标定功率:118kW,制造商:潍柴（潍坊）中型柴油机有限公司,国三排放阶段 | 型式:四轮驱动 ;功率:160马力; | 型式:四轮驱动,外廓尺寸(mm):5140×2340×3110/5140×2340×3110,轴距2670mm,最小使用质量5460kg/5490kg,最大配重(前/后):420/420(kg),变速箱型式:4×（2+1）×2组成式,换挡方式:啮合套换档, | 53000 |  |  | 通用类 | 2023-12-31 | 山东省 | 评阅通过 | 初评员：通过 复评员：通过 | 初评员：通过 复评员：通过
动力机械 | 拖拉机 | 轮式拖拉机（不含皮带传动轮式拖拉机） | 160-180马力四轮驱动拖拉机 | 潍坊昊鹏农业装备有限公司 | 轮式拖拉机 | 昊鹏1604D | 1：发动机型号：YC4A170-T300，标定功率：117.6KW，制造商：广西玉柴机器股份有限公司，排放阶段：国Ⅲ； 2：发动机型号：LR4N5LR22/1180,标定功率：118KW，制造商：一拖（洛阳）柴油机有限公司，排放阶段：国Ⅲ； 3：发动机型号：YCD4Y33T6-160，标定功率：117.7KW，制造商：广西玉柴动力股份有限公司，排放阶段：国Ⅲ； | 型式:四轮驱动 ;功率:160马力; | 功率：160马力，驱动方式：四轮驱动，外廓尺寸(长×宽×高mm):4800×2250×2850，轴距（mm）：2300，常用轮距（前轮/后轮mm）：1700/1770 ，轮距(前轮/后轮)调整方式：有级可调/无级可调，最小离地间隙（mm）:420（前桥底部），最小使用质量(Kg)：4455 | 53000 |  |  | 通用类 | 2023-12-31 | 山东省 | 评阅通过 | 初评员：通过 复评员：通过 | 初评员：通过 复评员：通过
动力机械 | 拖拉机 | 轮式拖拉机（不含皮带传动轮式拖拉机） | 160-180马力四轮驱动拖拉机 | 潍坊昊鹏农业装备有限公司 | 轮式拖拉机 | 昊鹏1604A | 1：发动机型号：WP6G160E330，标定功率：118KW,制造商：潍柴（潍坊）中型柴油机有限公司；排放阶段：国Ⅲ 2：发动机型号：LR6M3LR22/1177,标定功率：117.7KW，制造商：一拖（洛阳）柴油机有限公司，排放阶段：国Ⅲ； | 型式:四轮驱动 ;功率:160马力; | 功率：160马力，驱动方式：四轮驱动，外廓尺寸(长×宽×高mm):5100×2250×3030，轴距（mm）：2640，常用轮距（前轮/后轮mm）：1700/1790 ，轮距(前轮/后轮)调整方式：有级可调/无级可调，最小离地间隙（mm）:400（前桥底部）,最小使用质量(Kg)：4735 | 53000 |  |  | 通用类 | 2023-12-31 | 山东省 | 评阅通过 | 初评员：通过 复评员：通过 | 初评员：通过 复评员：通过
动力机械 | 拖拉机 | 轮式拖拉机（不含皮带传动轮式拖拉机） | 160-180马力四轮驱动拖拉机 | 潍坊昊田农业装备有限公司 | 轮式拖拉机 | 昊田1604A | 发动机：WP6G160E330（潍柴（潍坊）中型柴油机有限公司、118kW、国三核准号：CNFCG30583020024） | 型式:四轮驱动 ;功率:160马力; | 驱动型式：四轮驱动，外廓尺寸（mm）：5010×2110×3000（至滤清器），轴距（mm）：2615,轮距（出厂mm）：1610/1692，最小使用质量（kg）: 4500,最大配重（前/后）（kg）：660/320，档位数（前进/后退）：16/8，变速箱型式：4×(2+1) ×2组成式，换挡方式：机械有级变速，动力输出轴转速（r/min）: 760/850, | 53000 |  |  | 通用类 | 2023-12-31 | 山东省 | 评阅通过 | 初评员：通过 复评员：通过 | 初评员：通过 复评员：通过
动力机械 | 拖拉机 | 轮式拖拉机（不含皮带传动轮式拖拉机） | 160-180马力四轮驱动拖拉机 | 山东时风（集团）有限责任公司 | 轮式拖拉机 | SF1604B | WEICHAI 潍柴(潍坊)中型柴油机有限公司 WP6G160E330 功率kW/转速r/min 118/2200 国III 玉柴 广西玉柴机器股份有限公司 YC6J190-T302 功率kW/转速r/min 117.6/2200 国III | 型式:四轮驱动 ;功率:160马力; | 国III 普通驾驶室，进口原装LUK14吋离合器，280升塑料加大燃油箱，16+8普通档带爬行档，加强型滑动可调（轮距）后桥，12V/165Ah电瓶，加强型悬挂，拉线式双路阀，左右两侧加强梁，液压助力离合，自制新款机罩（加宽新改侧板），省油开关，双速后动力输出(转速760/1000r/min)，前轮胎13.6-24/后轮胎16.9-38。选装：安全架、驾驶室可选装（电风扇、暖风、空调）、潍柴或玉柴、进口摩擦片（洛阳众成离合器）、梭式换挡或中档、中档微爬、外协机罩、前轮胎14.9-26/后轮胎18.4-38。 | 53000 |  |  | 通用类 | 2023-12-31 | 山东省 | 评阅通过 | 初评员：通过 复评员：通过 | 初评员：通过 复评员：通过
动力机械 | 拖拉机 | 轮式拖拉机（不含皮带传动轮式拖拉机） | 160-180马力四轮驱动拖拉机 | 江苏常发农业装备股份有限公司 | 轮式拖拉机 | CFK1604 | 配套动力型号：YC6J190-T301,制造商：广西玉柴机器股份有限公司，气缸数：6缸，标定功率：117.6kw，标定转速：2300r/min，排放标准：第三阶段 | 型式:四轮驱动 ;功率:160马力; | 型式：四轮驱动；外廓尺寸（长×宽×高）：5185mm（至前配重）×2167mm（常用轮距）×2995mm（至驾驶室顶）；轴距：2720mm；轮距（前轮/后轮）：前轮1720-2044mm，后轮1676-2304mm；常用轮距（前轮/后轮）：1720mm/1700mm；轮距调整方式：前轮有级调节，后轮有级调节；最小使用质量：5800kg（配驾驶室)；最大配重质量（前/后）：前配重640kg，后配重600kg；档位数：前进20/倒退15/爬行35；发动机与离合器联结方式：直联式；翻倾防护装置：安全驾驶室；前照灯型号：CF700.48.311/CF700.48.312或SH-CF001；转向系型式：全液压转向；行车制动系型式：湿式、盘式；驻车制动系型式：独立手制动；离合器型式：干式、单片、经常接合、单作用；前驱动桥型式：旱地型；传动系变速箱型式：（5×4）×2+（5×3）×2组成式；主/副变速箱换挡方式：同步器和啮合套换挡；轮胎型号：前轮14.9-28/后轮18.4-38；液压悬挂装置型式：后置、Ⅲ类、三点悬挂 | 53000 |  |  | 通用类 | 2019-12-31 | 江苏省 | 评阅通过 | 初评员：通过 复评员：通过 | 初评员：通过 复评员：通过
动力机械 | 拖拉机 | 轮式拖拉机（不含皮带传动轮式拖拉机） | 160-180马力四轮驱动拖拉机 | 江苏沃得农业机械有限公司 | 轮式拖拉机 | WD1604 | 配套发动机型号：LR6M3LR23/1177；制造商：一拖（洛阳）柴油机有限公司；标定功率(kW)：117.7；标定转速(r/min)：2300；排放标准:第Ⅲ阶段；选配一：配套发动机型号：WP6G160E310A；制造商：潍柴（潍坊）中型柴油机有限公司；标定功率(kW)：118；标定转速(r/min)：2300；排放标准:第Ⅲ阶段；选配二：配套发动机型号：YC6J190-T301；制造商：广西玉柴机器股份有限公司；标定功率（kW):117.6；标定转速(r/min)：2300；排放标准:第Ⅲ阶段。 | 型式:四轮驱动 ;功率:160马力; | 发动机标定功率：160马力（117.7/118/117.6（kW））；驱动方式：四轮驱动；配套发动机型号：：一拖（洛阳）柴油机有限公司LR6A3LU23/1177/潍柴（潍坊）中型柴油机有限公司WP6G160E310A/广西玉柴机器股份有限公司YC6J190-T301（国Ⅲ排放标准）、标定转速(r/min)：2300、外廓尺寸（长×宽×高）（mm）：4920×2300×2940（至驾驶室顶）；轴距（mm）：2690，最小使用质量(kg)：5260；发动机与离合器联接方式：直联；起动方式：电启动；离合器型式：单片，干式，蝶形弹簧压紧，独立操作，双作用；变速箱型式：4×（3+1）×2组成式，24个前进档，8个倒退档；轮胎型号（前轮/后轮）：14.9-26/18.4-38。 | 53000 |  |  | 通用类 | 2022-12-31 | 江苏省 | 评阅通过 | 初评员：通过 复评员：通过 | 初评员：通过 复评员：通过
动力机械 | 拖拉机 | 轮式拖拉机（不含皮带传动轮式拖拉机） | 160-180马力四轮驱动拖拉机 | 江苏沃得高新农业装备有限公司 | 轮式拖拉机 | WD1604 | 配套发动机型号：LR6M3LR23/1177；制造商：一拖（洛阳）柴油机有限公司；标定功率(kW)：117.7；标定转速(r/min)：2300；排放标准:第Ⅲ阶段；选配一：配套发动机型号：WP6G160E310A；制造商：潍柴（潍坊）中型柴油机有限公司；标定功率(kW)：118；标定转速(r/min)：2300；排放标准:第Ⅲ阶段；选配二：配套发动机型号：YC6J190-T301；制造商：广西玉柴机器股份有限公司；标定功率（kW):117.6；标定转速(r/min)：2300；排放标准:第Ⅲ阶段。 | 型式:四轮驱动 ;功率:160马力; | 标定功率：160马力（117.7/118/117.6（kW））；驱动方式：4×4四轮驱动；配套发动机型号：：一拖（洛阳）柴油机有限公司LR6A3LU23/1177/潍柴（潍坊）中型柴油机有限公司WP6G160E310A/广西玉柴机器股份有限公司YC6J190-T301（国Ⅲ排放标准）；标定转速(r/min)：2300；外廓尺寸（长×宽×高）（mm）：4920×2300×2940（至驾驶室顶）；轴距（mm）：2690，最小使用质量(kg)：5260；发动机与离合器联接方式：直联；起动方式：电启动；离合器型式：单片，干式，蝶形弹簧压紧，独立操作，双作用；变速箱型式：4×（3+1）×2组成式，24个前进档，8个倒退档；轮胎型号（前轮/后轮）：14.9-26/18.4-38。 | 53000 |  |  | 通用类 | 2022-12-31 | 江苏省 | 评阅通过 | 初评员：通过 复评员：通过 | 初评员：通过 复评员：通过
动力机械 | 拖拉机 | 轮式拖拉机（不含皮带传动轮式拖拉机） | 160-180马力四轮驱动拖拉机 | 山东飞迅驰农业装备有限公司 | 拖拉机 | FB1604 | 发动机型式 : 立式、直列、水冷、四冲程 发动机型号 : YC6J190-T302 发动机生产厂 : 广西玉柴机器股份有限公司 发动机进气形式 : 空空中冷 发动机气缸数 : 6 发动机缸径×行程105×125 mm 发动机标定功率117.6 kW 发动机标定转速2200 r/min 型式核准证书 : CN FC G3 0158 36 0003 排放阶段：国3 | 型式:四轮驱动 ;功率:160马力; | 整机型号 : FB1604 整机型式 : 4×4四轮驱动 整机外廓尺寸(长×宽×高) 5040×2200×3080 mm 整机轴距或履带接地长2620 mm 整机常用轮距(前轮/后轮)或轨距 : 1810/1750 整机轮距调整方式(前轮/后轮) : 有机可调/无级可调 整机最小使用质量350（梯子处）mm 整机最小离地间隙5240 kg 整机标准配重(前/后) 520/320 kg 整机最大配重(前/后) 780/480 kg 整机发动机与离合器联接方式 : 直联 整机起动方式 : 电启动 翻倾防护装置（驾驶室或安全框架）型号 : LT1354.45.001 翻倾防护装置（驾驶室或安全框架）型式 : 六柱式简易驾驶室 翻倾防护装置（驾驶室或安全框架）生产厂 : 潍坊帅克机械股份有限责任公司 发动机型式 : 立式、直列、水冷、四冲程 发动机型号 : YC6J190-T302 发动机生产厂 : 广西玉柴机器股份有限公司 发动机进气形式 : 空空中冷 发动机气缸数 : 6 发动机缸径×行程105×125 mm 发动机标定功率117.6 kW 发动机标定转速2200 r/min 型式核准证书 : CN FC G3 0158 36 0003 空气滤清器型式 : 干式 空气滤清器型号 : YK240UW 起动机型号 : 6J 冷却方式 : 水冷 排气管消声腔尺寸（长×宽×厚或直径×长）600×300×130 mm 排气管消声器重量12.5 kg 前照灯型号 : FT65.48.082 前照灯生产厂 : 常州绿洲车辆部件有限公司 后视镜型号 : 904.401 后视镜生产厂 : 山东省潍坊川江塑胶制品有限公司 驾驶员座椅型号 : SMT1 驾驶员座椅型式 : 机械悬浮式，PVC表层，高度、前后和靠背可调 驾驶员座椅生产厂 : 潍坊舒美特机械有限公司 前挡风玻璃/门窗玻璃型号 : 5.0mm 前挡风玻璃/门窗玻璃生产厂 : 山东明睿玻璃科技有限公司 安全带型号 : FS2001 安全带生产厂 : 扬州福胜汽车配件厂 燃油箱型号 : TF 燃油箱容积240 L 转向系型式 : 全液压转向 转向系转向器型式 : 摆线转阀式 转向系液压转向正常工作压力12.5 MPa 转向系液压转向液压软管标注最大工作压力1 | 53000 |  |  | 通用类 | 2021-12-31 | 山东省 | 评阅通过 | 初评员：通过 复评员：通过 | 初评员：通过 复评员：通过
动力机械 | 拖拉机 | 轮式拖拉机（不含皮带传动轮式拖拉机） | 160-180马力四轮驱动拖拉机 | 湖北超能农业装备有限公司 | 轮式拖拉机 | SH1604-D | 型号：WP6G160E330、标定功率：118kW、制造商：潍柴（潍坊）中型柴油机有限公司、排放阶段：第三阶段。 | 型式:四轮驱动 ;功率:160马力; | 型式：四轮驱动；外廓尺寸（长×宽×高）：5060mm×2030mm×2810mm、轴距：2620mm、轮距：1685、1780、1880/1500-1800mm、最小使用质量：4850kg、最小离地间隙：400mm、动力输出轴功率：≥100.3kW、发动机标定功率：118kW、发动机标定转速：2200r/min、档位数（前进/倒退/爬行）16/8/0、框架上最大提升力：≥28.4kN | 53000 |  |  | 通用类 | 2023-12-31 | 湖北省 | 评阅通过 | 初评员：通过 复评员：通过 | 初评员：通过 复评员：通过
动力机械 | 拖拉机 | 轮式拖拉机（不含皮带传动轮式拖拉机） | 160-180马力四轮驱动拖拉机 | 山东飞迅驰农业装备有限公司 | 轮式拖拉机 | 飞驰FA1604 | 发动机型式：立式、直列、水冷、四冲程 发动机型号：WP6G160E330 发动机生产厂：潍柴（潍坊）中型柴油机有限公司 发动机进气方式：涡轮增压 发动机气缸数：6 发动机缸径×行程：100×105（mm） 发动机标定功率：118（kW） 发动机标定转速：2200（r/min） 发动机型式核准证书：CN FC G3 0583020024 发动机空气滤清器型式：干式 发动机空气滤清器型号：KLQ518D 发动机起动机型号：WD61509QD 发动机冷却方式：强制水冷 排放阶段：国3 | 型式:四轮驱动 ;功率:160马力; | 整机外廓尺寸(长×宽×高)：5070×2065×2925 (mm) 整机轴距或履带接地长：2610（mm） 整机轮距(前轮/后轮)或轨距：1600/1405～1805（mm） 整机常用轮距(前轮/后轮)或轨距：1600/1605（mm） 整机轮距(前轮/后轮)调整方式：有级可调/无级可调 整机最小离地间隙：425（mm） 整机最小使用质量：4600（kg） 整机标准配重(前/后)：440/516（kg） 整机最大配重(前/后)：600/688（kg） 整机档位数 前进/倒退/爬行：16/8/0 整机档位数 主变速/副变速/梭行档：4/2+1/2 整机各档理论速度：前进档：低档（L）:1.84/2.54/3.69/5.5/3.04/4.2/6.1/9.0 8；高档（H）：7.91/10.91/15.85/23.59/13.05/18.02/26.1 6/38.9；倒退档：（L）2.83/3.91/5.67/8.43；（H）：12.1 3/16.74/24.3/36.15 （km/h） 整机发动机与离合器联接方式：直联式 整机起动方式：电启动 整机动力输出轴功率：≥100.3（kW） 整机最大牵引力：34.5（kN） 翻倾防护装置（驾驶室或安全框架）型号：TG260.030 翻倾防护装置（驾驶室或安全框架）型式：立柱式驾驶室 翻倾防护装置（驾驶室或安全框架）生产厂：山东寿光万龙实业有限公司 翻倾防护装置（驾驶室或安全框架）认证证书编号或检验报告编号：FH15GW0221 翻倾防护装置（驾驶室或安全框架）认证单位或检测机构：国家拖拉机质量监督检验中心 发动机型式：立式、直列、水冷、四冲程 发动机型号：WP6G160E330 发动机生产厂：潍柴（潍坊）中型柴油机有限公司 发动机进气方式：涡轮增压 发动机气缸数：6 发动机缸径×行程：100×105（mm） 发动机标定功率：118（kW） 发动机标定转速：2200（r/min） 发动机型式核准证书：CN FC G3 0583020024 发动机空气滤清器型式：干式 发动机空气滤清器型号：KLQ518D 发动机起动机型号：WD61509QD 发动机冷却方式：强制水冷 排气管消声腔外形尺寸（长×宽×厚或直径×长）：600×300×130（mm） 排气管消声器（含消声腔）重量：12.5（kg） 前照灯型号：VK-003 VK-00 | 53000 |  |  | 通用类 | 2023-12-31 | 山东省 | 评阅通过 | 初评员：通过 复评员：通过 | 初评员：通过 复评员：通过
动力机械 | 拖拉机 | 轮式拖拉机（不含皮带传动轮式拖拉机） | 160-180马力四轮驱动拖拉机 | 洛阳福格森机械装备有限公司 | 轮式拖拉机 | 博马-1604 | 发动机型号：LR6M3LR23/1177；功率：117.7kW；制造商：一拖（洛阳）柴油机有限公司；排放阶段：国家第三排放阶段。选装发动机型号：WP6G180E330 ；功率：118KW.制造商；潍柴（潍坊）中型柴油机有限公司；排放阶段：国家第三排放阶段。 | 型式:四轮驱动 ;功率:160马力; | 外廓尺寸（长*宽*高mm）：5150*2285*3190,驱动型式：四轮驱动，配套功率：117.7kW,轴距（mm）：2688.5，最小使用质量（kg）:4910，配重（最大）（前/后）kg：600/300，档位数（前进/倒退）：12/4/0，轮胎：14.9-26/18.4-38。 | 53000 |  |  | 通用类 | 2023-12-31 | 河南省 | 评阅通过 | 初评员：通过 复评员：通过 | 初评员：通过 复评员：通过
动力机械 | 拖拉机 | 轮式拖拉机（不含皮带传动轮式拖拉机） | 160-180马力四轮驱动拖拉机 | 潍坊金傲野拖拉机有限公司 | 轮式拖拉机 | 傲野-1604 | 发动机型号：WP6G160E330；功率：118kw；制造商：潍柴（潍坊）中型柴油机有限公司；排放阶段：第三阶段 | 型式:四轮驱动 ;功率:160马力; | 功率：118kw；驱动型式：四轮驱动；外廓尺寸（长×宽×高）：5550×2800（选装双轮：3470）×3160,mm；轴距：2840mm；常用轮距（前轮/后轮）：1960/1890（单轮）、1960/2450（双轮）,mm；轮距（前轮/后轮）调整方式：有级可调/无级可调；最小离地间隙：430mm（拖挂固定架底部）；最小使用质量：6889（选装双轮7640）kg；标准配重（前/后）：780/480,kg；档位数（前进/倒退/爬行）：16F/16R；发动机与离合器联接方式：直联；起动方式：电起动 | 53000 |  |  | 通用类 | 2021-12-31 | 山东省 | 评阅通过 | 初评员：通过 复评员：通过 | 初评员：通过 复评员：通过
动力机械 | 拖拉机 | 轮式拖拉机（不含皮带传动轮式拖拉机） | 160-180马力四轮驱动拖拉机 | 潍坊金傲野拖拉机有限公司 | 轮式拖拉机 | 傲野-1604A | 发动机型号：YC4A170-T300；功率：117.6kw；制造商：广西玉柴机器股份有限公司；排放阶段：第三阶段 | 型式:四轮驱动 ;功率:160马力; | 功率：117.6KW；驱动方式：四轮驱动；外廊尺寸：4560×2150×2850mm（驾驶室）；轴距：2310mm；常用轮距：1700/1700（mm）；轮距（前轮/后轮）调整方式：有级可调/无级可调；最小离地间隙：395mm（前桥底部）；最小使用质量：4750kg；标准配重（前/后）：308/688；档位数（前进/倒退/爬行）16/8/0；发动机与离合器联接方式：直联式；起动方式：电起动 | 53000 |  |  | 通用类 | 2023-12-31 | 山东省 | 评阅通过 | 初评员：通过 复评员：通过 | 初评员：通过 复评员：通过
动力机械 | 拖拉机 | 轮式拖拉机（不含皮带传动轮式拖拉机） | 160-180马力四轮驱动拖拉机 | 东风井关农业机械有限公司 | 轮式拖拉机 | EN1604C | 发动机生产厂家：东风康明斯发动机有限公司；型号：QSB5.9-C160-31；标定功率：118KW；标定转速：2200r/min；排放阶段：国家第三阶段 | 型式:四轮驱动 ;功率:160马力; | 功率：160马力；驱动方式：四轮驱动；外廓尺寸：5075*2385*3160（高至空滤器顶）；最小使用质量：5300KG；最小离地间隙：485mm；发动机生产厂家：东风康明斯发动机有限公司；型号：QSB5.9-C160-31；标定功率：118KW；标定转速：2200r/min；排放阶段：国家第三阶段 | 53000 |  |  | 通用类 | 2022-12-31 | 湖北省 | 评阅通过 | 初评员：通过 复评员：通过 | 初评员：通过 复评员：通过
动力机械 | 拖拉机 | 轮式拖拉机（不含皮带传动轮式拖拉机） | 160-180马力四轮驱动拖拉机 | 洛阳千年丰农业机械有限公司 | 轮式拖拉机 | 千年丰-1604 | 发动机型号:LR6M3LU22/1177E ;功率：117.7（kw）;制造商:一拖(洛阳)柴油机有限公司；排放阶段:中国第三阶段 发动机型号:LR6M3LR22/1177 ;功率：117.7（kw）;制造商:一拖(洛阳)柴油机有限公司；排放阶段:中国第三阶段 发动机型号:WP6G160E330 ;功率：118（kw）;制造商: 潍坊潍柴道依茨柴油机有限公司；排放阶段:中国第三阶段 发动机型号:6D3-ETA23 ;功率：117.6（kw）;制造商: 天津雷沃发动机有限公司；排放阶段:中国第三阶段 发动机型号:YC6J190-T302 ;功率：117.6（kw）;制造商: 广西玉柴机器股份有限公司；排放阶段:中国第三阶段 | 型式:四轮驱动 ;功率:160马力; | 外廓尺寸（长×宽×高）：4835×2530×3100（㎜）；功率：117.7（kw）;驱动型式: 四轮驱动；轴距：2560（㎜）；轮距（前/后）：1850/1800～2020(mm);轮胎（前/后）：14.9-28/18.4-38；牵引力：32000（n）；最小使用质量5400（㎏）；最大配重（前/后）：500/540（㎏）；档位数(前进/倒退/爬行)：16/8/；变速箱型式：4×（2+1）×2组成式；驾驶室：有 | 53000 |  |  | 通用类 | 2024-04-18 | 河南省 | 评阅通过 | 初评员：通过 复评员：通过 | 初评员：通过 复评员：通过
动力机械 | 拖拉机 | 轮式拖拉机（不含皮带传动轮式拖拉机） | 160-180马力四轮驱动拖拉机 | 山东中诺农业装备有限公司 | 轮式拖拉机 | ZN1604 | 配套动力型号：YC6J190-T302；标定功率（kw)：117.6；制造商：广西玉柴机器股份有限公司；排放标准：第三阶段。 选装发动机1型号：LR4N5LR22/1180；标定功率（kw)：118；制造商：一拖（洛阳）柴油机有限公司；排放标准：第三阶段 。选装发动机2型号：YC4A170-T300；标定功率（kw)：117.6；制造商：广西玉柴机器股份有限公司；排放标准：第三阶段 。选装发动机3型号：WP6G160E330；标定功率（kw)：118；制造商：潍柴（潍坊）中型柴油机有限公司 ；排放标准：第三阶段。 | 型式:四轮驱动 ;功率:160马力; | 标定功率：117.6kw，驱动方式：四轮驱动；外廓尺寸（长x宽x高）（mm）：5180×2210×3000（六缸机），4820×2210×3000（四缸机）；轴距（mm）：2590（六缸机），2300（四缸机）；常用轮距（前轮/后轮）或轨距（mm）：1635/1730；最小使用质量（kg）：4600 （六缸机），4500（四缸机）。 | 53000 |  |  | 通用类 | 2023-12-31 | 山东省 | 评阅通过 | 初评员：通过 复评员：通过 | 初评员：通过 复评员：通过
动力机械 | 拖拉机 | 轮式拖拉机（不含皮带传动轮式拖拉机） | 160-180马力四轮驱动拖拉机 | 奔野优森拖拉机制造有限公司 | 轮式拖拉机 | 奔野优森1604 | 发动机型号: YC6J190-T302,发动机生产厂：广西玉柴机器股份有限公司，标定功率 ：117.6kW，标定转速： 2200r/min ，气缸数： 6 缸，排放阶段：国三 | 型式:四轮驱动 ;功率:160马力; | 外形尺寸（长×宽×高）：5000×2390×2950，轴距：2620，常用轮距（前轮/后轮）：1720/1960，最小使用质量：5100，发动机马力：160马力，标定功率：117.6KW，驱动方式：四轮驱动，排放阶段：国家第三阶段； | 53000 |  |  | 通用类 | 2022-12-31 | 浙江省 | 评阅通过 | 初评员：通过 复评员：通过 | 初评员：通过 复评员：通过
动力机械 | 拖拉机 | 轮式拖拉机（不含皮带传动轮式拖拉机） | 180-200马力四轮驱动拖拉机 | 河南向阳红机械制造有限公司 | 轮式拖拉机 | 向阳红-1804 | 制造商：一拖（洛阳）柴油机有限公司；发动机功率：132.4kW；发动机型号：LR6M3LR22/1324 ；排放阶段：第三阶段 | 型式:四轮驱动 ;功率:180马力; | 发动机功率：132.4kW；驱动方式：四轮驱动；外廓尺寸（mm）长×宽×高：4680×2320×3280；轴距：2550（mm）；最小使用质量：5305 （kg） | 71000 |  |  | 通用类 | 2024-04-10 | 河南省 | 评阅通过 | 初评员：通过 复评员：通过 | 初评员：通过 复评员：通过
动力机械 | 拖拉机 | 轮式拖拉机（不含皮带传动轮式拖拉机） | 180-200马力四轮驱动拖拉机 | 山东凯斯迪尔农业装备有限公司 | 轮式拖拉机 | DR1804A | 发动机马力：180马力，型号：WP6G180E330，标定功率：132.5KW，制造商：潍柴（潍坊）中型柴油机有限公司，排放阶段：国家第三阶段； | 型式:四轮驱动 ;功率:功率：132.5KW(180马力 ）；驱动方式：四轮驱动；马力; | 功率：132.5KW(180马力 ）；驱动方式：四轮驱动； 外廓尺寸(长×宽×高): 5120 mm×2380 mm×3100 mm； 轴距或履带接地长 2630mm ； 轮距(前轮/后轮): 1760mm、1860 mm、1960 mm、2060 mm/1700 mm-1940mm； 常用轮距(前轮/后轮)1760mm/1880 mm ； 轮距(前轮/后轮)调整方式 : 有级可调/无级可调 ； 最小离地间隙:490mm ； 最小使用质量: 5580kg ； 标准配重(前/后) : 660kg/480kg；最大配重(前/后) 780kg/720kg ； 档位数 前进/倒退/爬行 / 16/8/0 ； 主变速/副变速/其他 / 4/(2+1)×2/0 ； | 71000 |  |  | 通用类 | 2022-12-31 | 山东省 | 评阅通过 | 初评员：通过 复评员：通过 | 初评员：通过 复评员：通过
动力机械 | 拖拉机 | 轮式拖拉机（不含皮带传动轮式拖拉机） | 180-200马力四轮驱动拖拉机 | 山东潍坊鲁中拖拉机有限公司 | 轮式拖拉机 | 鲁中-1804A | 发动机型号一：WP6G180E330，132.5KW，潍柴（潍坊）中型柴油机有限公司，符合国家第三阶段排放标准； 发动机型号二：LR6M3LU22/1324E，132.4KW，一拖(洛阳)柴油机有限公司，符合国家第三阶段排放标准； 发动机型号三：YC6J200-T301，132.4KW,广西玉柴机器股份有限公司，符合国家第三阶段排放标准； 发动机型号四：SC7H180G3，132.5KW,上海柴油机股份有限公司，符合国家第三阶段排放标准； | 型式:四轮驱动 ;功率:180马力; | 功率：180马力；型式：四轮驱动；外廓尺寸（长*宽*高 mm）：5285*2395*3100；最小使用质量（kg）：5595；档位数（前进/倒退/爬行）：16/8/0；动力输出轴功率（KW）：106 | 71000 |  |  | 通用类 | 2022-12-31 | 山东省 | 评阅通过 | 初评员：通过 复评员：通过 | 初评员：通过 复评员：通过
动力机械 | 拖拉机 | 轮式拖拉机（不含皮带传动轮式拖拉机） | 180-200马力四轮驱动拖拉机 | 山东天海农业装备有限公司 | 轮式拖拉机 | GA1804A | 1.型号：WP6G180E330；标定功率/转速：132.5kW/2200r/min；制造商：潍柴（潍坊）中型柴油机有限公司；排放阶段：国Ⅲ 2.型号：LR6M3LR22/1324；标定功率/转速：132.4kW/2200r/min；制造商：一拖（洛阳）柴油机有限公司；排放阶段：国Ⅲ 3.型号：YC6J200-T301；标定功率/转速：132.4kW/2200r/min；制造商：广西玉柴机器股份有限公司；排放阶段：国Ⅲ | 型式:四轮驱动 ;功率:180马力; | 功率：180马力，132.5kW；驱动型式：四轮驱动；长×宽×高（mm）：5180×2100×3200；轴距（mm）：2620；最小使用质量（kg）：5610。 | 71000 |  |  | 通用类 | 2023-12-31 | 山东省 | 评阅通过 | 初评员：通过 复评员：通过 | 初评员：通过 复评员：通过
动力机械 | 拖拉机 | 轮式拖拉机（不含皮带传动轮式拖拉机） | 180-200马力四轮驱动拖拉机 | 山东骏玛道机械有限公司 | 轮式拖拉机 | MD1804 | 配套动力型号：WP6G180E330、制造商：潍柴（潍坊）中型柴油机有限公司、气缸数：6、标定功率（kW）：132.5、标定转速（r/min）：2200、排放阶段：第三阶段 | 型式:四轮驱动 ;功率:180马力; | 发动机标定功率：180马力（132.5kW）；驱动方式：四轮驱动 | 71000 |  |  | 通用类 | 2022-12-31 | 山东省 | 评阅通过 | 初评员：通过 复评员：通过 | 初评员：通过 复评员：通过
动力机械 | 拖拉机 | 轮式拖拉机（不含皮带传动轮式拖拉机） | 180-200马力四轮驱动拖拉机 | 山东骏玛道机械有限公司 | 轮式拖拉机 | MF1804 | 配套动力型号：WP6G180E330、制造商：潍柴（潍坊）中型柴油机有限公司、气缸数：6、标定功率（kW）：132.5、标定转速（r/min）：2200、排放阶段：第三阶段 | 型式:四轮驱动 ;功率:180马力; | 发动机标定功率：180马力（132.5kW）；驱动方式：四轮驱动 | 71000 |  |  | 通用类 | 2022-12-31 | 山东省 | 评阅通过 | 初评员：通过 复评员：通过 | 初评员：通过 复评员：通过
动力机械 | 拖拉机 | 轮式拖拉机（不含皮带传动轮式拖拉机） | 180-200马力四轮驱动拖拉机 | 山东润达农业装备有限公司 | 轮式拖拉机 | 润达-1804D | 型号：WP6G180E330；标定功率：132.5kW；制造商：潍柴（潍坊）中型柴油机有限公司；排放阶段：国三（型式核准证书CN FC G3 0583 01 0002） | 型式:四轮驱动 ;功率:180马力; | 功率：132.5kW；驱动型式：四轮驱动；外廓尺寸mm(长×宽×高)：4950×2200×2950；轴距：2600mm；最小使用质量：5000kg；挡位数(前进/倒退/爬行) ：16/8/0；起动方式：电起动 | 71000 |  |  | 通用类 | 2023-12-31 | 山东省 | 评阅通过 | 初评员：通过 复评员：通过 | 初评员：通过 复评员：通过
动力机械 | 拖拉机 | 轮式拖拉机（不含皮带传动轮式拖拉机） | 180-200马力四轮驱动拖拉机 | 山东迪拖农业装备有限公司 | 轮式拖拉机 | 迪拖1804G | 发动机型号：WP3.2G180E330；标定功率：132.5kW；制造商：潍柴（潍坊）中型柴油机有限公司；排放阶段：第三阶段 | 型式:四轮驱动 ;功率:180马力; | 外廓尺寸(长X宽X高)(MM) 5200×2280×3200；最小使用质量KG:5400；发动机功率KW:132.5；驱动方式:四轮驱动； | 71000 |  |  | 通用类 | 2023-12-31 | 山东省 | 评阅通过 | 初评员：通过 复评员：通过 | 初评员：通过 复评员：通过
动力机械 | 拖拉机 | 轮式拖拉机（不含皮带传动轮式拖拉机） | 180-200马力四轮驱动拖拉机 | 潍坊昌荣机械有限公司 | 轮式拖拉机 | 潍河1804-3 | 配套动力型号：WP6G180E330；制造商：潍柴（潍坊）中型柴油机有限公司；气缸数：6；标定功率：(kw)132.5；标定转速：（r/min）2200；排放标准：第三阶段。 | 型式:四轮驱动 ;功率:180马力; | 型式：4×4四轮驱动，结构尺寸（长*宽*高）：5060mm×2080mm×2910mm（驾驶室）；5060mm×2080mm×2910mm（安全架）, 轴距：2595mm，轮距（前轮/后轮）：1610mm、1710mm、1810mm、1950mm/1590mm～2050mm，轮距（前轮/后轮）调整方式：有级调节/无级可调，最小离地间隙：430mm（前桥壳体底部），最小使用质量： 4607kg（驾驶室）；4450kg（安全架），配重（最大）（前/后）： 400kg/330kg，档位数（前进/倒退/爬行）：16/8/0，发动机与离合器联接方式：直联， 起动方式：电起动，配套动力：132.5kW，发动机型号：WP6G180E330。排放阶段：第三阶段 | 71000 |  |  | 通用类 | 2023-12-31 | 山东省 | 评阅通过 | 初评员：通过 复评员：通过 | 初评员：通过 复评员：通过
动力机械 | 拖拉机 | 轮式拖拉机（不含皮带传动轮式拖拉机） | 180-200马力四轮驱动拖拉机 | 河北铠特农业机械有限公司 | 轮式拖拉机 | 神州红1804A | 发动机型号：YC6J200-T301；标定功率：132.4kW；生产厂家：广西玉柴机器股份有限公司；排放标准：国三 发动机型号：LR6M3LR22/1324；标定功率：132.4kW；生产厂家：一拖（洛阳）柴油机有限公司；排放标准：国三 | 型式:四轮驱动 ;功率:180马力; | 功率：180马力；驱动方式:四轮驱动；标定功率132.4kW | 71000 |  |  | 通用类 | 2023-12-31 | 河北省 | 评阅通过 | 初评员：通过 复评员：通过 | 初评员：通过 复评员：通过
动力机械 | 拖拉机 | 轮式拖拉机（不含皮带传动轮式拖拉机） | 180-200马力四轮驱动拖拉机 | 河北铠特农业机械有限公司 | 轮式拖拉机 | 神州红1804 | 发动机型号：YC6J200-T301；标定功率：132.4kW；生产厂家：广西玉柴机器股份有限公司；排放标准：国三 发动机型号：LR6M3LR22/1324；标定功率：132.4kW；生产厂家：一拖（洛阳）柴油机有限公司；排放标准：国三 | 型式:四轮驱动 ;功率:180马力; | 功率：180马力；驱动方式:四轮驱动；标定功率132.4kW | 71000 |  |  | 通用类 | 2023-12-31 | 河北省 | 评阅通过 | 初评员：通过 复评员：通过 | 初评员：通过 复评员：通过
动力机械 | 拖拉机 | 轮式拖拉机（不含皮带传动轮式拖拉机） | 180-200马力四轮驱动拖拉机 | 临沂宝迪机械有限公司 | 轮式拖拉机 | BL1804 | 配套动力型号：WP6G180E330；制造商：潍柴（潍坊）中型柴油机有限公司；标定功率：132.5KW；标定转速（r/min）：2200；排放标准：第3阶段 | 型式:四轮驱动 ;功率:180马力; | 型号：BL1804;型式：四轮驱动；外廓尺寸（长×宽×高）mm;5120×2300×3080；轴距或履带接地长mm;2600；常用轮距（前轮/后轮）或轨距mm：1810/1780；轮距(前轮/后轮）调整方式：有级可调/无级可调；最小使用质量：5240kg；标准配重（前/后）kg：1050/480；档位数（前进/倒退/爬行）：16/16/0；主变速档位数：2；副变速档位数：4；其他档位数：4；发动机与离合器联接方式：直联式;起动方式：电起动；翻倾防护装置（驾驶室或安全框架）型式：简易驾驶室；前照灯型号：800.48.031组合灯；转向系型式：液压转向；行车制动系型式：双片油浴盘式制动器：驻车制动系型式：独立手制动；前驱动桥型式：旱地型；离合器型式：独立操纵双作用离合器；传动系动力输出轴离合器型式：干式；传动系变速箱型式：（1+1）×4×4组成式；主变速箱换挡方式：啮合套/同步器换挡；副变速箱换挡方式 ：啮合套/同步器换挡；轮胎型号（前轮/后轮）：14.9-26/18.4-38 | 71000 |  |  | 通用类 | 2022-12-31 | 北京市 | 评阅通过 | 初评员：通过 复评员：通过 | 初评员：通过 复评员：通过
动力机械 | 拖拉机 | 轮式拖拉机（不含皮带传动轮式拖拉机） | 180-200马力四轮驱动拖拉机 | 山东康弘机械有限公司 | 轮式拖拉机 | KH1804F | 配套动力型号：LR6M3LU23/1324E、标定功率（kW）：132.4、制造商：一拖（洛阳）柴油机有限公司、排放阶段：第三阶段；选配一：配套动力型号：WP6G180E330、标定功率（kW）：132.5、制造商：潍柴（潍坊）中型柴油机有限公司、排放阶段：第三阶段 | 型式:四轮驱动 ;功率:180马力; | 发动机标定功率：180马力（132.4kW）；驱动方式：四轮驱动 | 71000 |  |  | 通用类 | 2021-12-31 | 山东省 | 评阅通过 | 初评员：通过 复评员：通过 | 初评员：通过 复评员：通过
动力机械 | 拖拉机 | 轮式拖拉机（不含皮带传动轮式拖拉机） | 180-200马力四轮驱动拖拉机 | 河北铠特农业机械有限公司 | 轮式拖拉机 | KT1804J-A | 发动机型号：YC6J200-T302；标定功率：132.4kW；生产厂家：广西玉柴机器股份有限公司；排放标准：国三 发动机型号：LR6M3LR23/1324；标定功率：132.4kW；生产厂家：一拖（洛阳）柴油机有限公司；排放标准：国三 | 型式:四轮驱动 ;功率:180马力; | 功率：180马力；驱动方式:四轮驱动；标定功率：132.4kW | 71000 |  |  | 通用类 | 2023-12-31 | 河北省 | 评阅通过 | 初评员：通过 复评员：通过 | 初评员：通过 复评员：通过
动力机械 | 拖拉机 | 轮式拖拉机（不含皮带传动轮式拖拉机） | 180-200马力四轮驱动拖拉机 | 泰安泰山国泰拖拉机制造有限公司 | 轮式拖拉机 | 泰山-1804T | WP6G180E330A、132.4KW、潍柴（潍坊）中型柴油机有限公司、排放阶段：国三 | 型式:四轮驱动 ;功率:180马力; | 外廓尺寸（长*宽*高mm）：5000×2250×3100(驾驶室）2950（安全架），驱动型式：四轮驱动，配套功率（kw）：132.4，发动机商标或品牌：潍柴，发动机型号：WP6G180E330A，轴距（mm）：2600，最小使用质量（kg）：4920（安全架）5060（驾驶室），配重（kg）(前/后)：350/510，档位数（前进/倒退/爬行）：16/8/无，变速箱型式：4×（2+1）×2组成式，机架型式：无架式，驾驶室：选装 | 71000 |  |  | 通用类 | 2023-12-31 | 山东省 | 评阅通过 | 初评员：通过 复评员：通过 | 初评员：通过 复评员：通过
动力机械 | 拖拉机 | 轮式拖拉机（不含皮带传动轮式拖拉机） | 180-200马力四轮驱动拖拉机 | 山东瑞昊机械有限公司 | 轮式拖拉机 | RH-1804F | 发动机型号：YC6J200-T301；制造商：广西玉柴机器股份有限公司；气缸数：6；标定功率：132.4kW；标定转速（r/min）：2200；排放标准：第三阶段 | 型式:四轮驱动 ;功率:180马力; | 发动机标定功率(kW):132.4；型式:4×4四轮驱动；外廓尺寸(长×宽×高mm): 5090×2350×3030；轴距(mm): 2582；常用轮距(前轮/后轮mm): 1805/1860；轮距调整方式：不可调/无级可调；最小使用质量(Kg):5170；标准配重（前/后）kg：430/240；档位数(前进/倒退/爬行):8/8/8；主变速*副变速/其他：4+1/2；发动机与离合器联接方式：直联；起动方式：电启动；翻倾防护装置（驾驶室或安全架）:六柱式安全驾驶室；前照灯型号：中远80大灯；转向系型式：前轮液压转向；行车制动系型式：盘式、静液压操纵；驻车制动系型式：盘式、静液压操纵；前驱动桥型式：旱地型；离合器型式：干式、双作用、独立操纵；动力输出轴型式：后置式、独立式；变速箱型式:4×(2+1) ×2组成式；主变速箱换挡方式：啮合套换挡；副变速箱换挡方式：啮合套换挡 | 71000 |  |  | 通用类 | 2021-12-31 | 山东省 | 评阅通过 | 初评员：通过 复评员：通过 | 初评员：通过 复评员：通过
动力机械 | 拖拉机 | 轮式拖拉机（不含皮带传动轮式拖拉机） | 180-200马力四轮驱动拖拉机 | 山东瑞昊机械有限公司 | 轮式拖拉机 | RH-1854 | 发动机型号：WP6G185E330；制造商：潍柴（潍坊）中型柴油机有限公司；气缸数：6；标定功率：136kW；标定转速（r/min）：2200；排放标准：第三阶段 | 型式:四轮驱动 ;功率:185马力; | 发动机标定功率(kW):136；型式:4×4四轮驱动；外廓尺寸(长×宽×高mm): 5300×3260×3100（选装双排轮5300×3900×3100）；轴距(mm): 2850；常用轮距(前轮/后轮mm): 2000/1780（单排轮）、2000/2420（双排轮）；轮距调整方式：不可调/无级可调；最小使用质量(Kg):6860（单排轮）/7360（双排轮）；标准配重（前/后）kg：550/0；档位数(前进/倒退/爬行):8/16/8；主变速*副变速/其他：4/4/2；发动机与离合器联接方式：直联；起动方式：电启动；翻倾防护装置（驾驶室或安全架）:六柱式安全驾驶室；前照灯型号：中远80大灯；转向系型式：前轮液压转向；行车制动系型式：盘式、静液压操纵；驻车制动系型式：盘式、静液压操纵；前驱动桥型式：旱地型；离合器型式：干式、双作用、独立操纵；动力输出轴型式：后置式、独立式；变速箱型式:4×(1+1) ×4组成式；主变速箱换挡方式：啮合套换挡；副变速箱换挡方式：啮合套换挡 | 71000 |  |  | 通用类 | 2021-12-31 | 山东省 | 评阅通过 | 初评员：通过 复评员：通过 | 初评员：通过 复评员：通过
动力机械 | 拖拉机 | 轮式拖拉机（不含皮带传动轮式拖拉机） | 180-200马力四轮驱动拖拉机 | 山东瑞昊机械有限公司 | 轮式拖拉机 | RH-1804 | 发动机型号：SC9DK210G3；制造商：上海柴油机股份有限公司；气缸数：6；标定功率：132.5kW；标定转速（r/min）：2200；排放标准：第三阶段 | 型式:四轮驱动 ;功率:180马力; | 发动机标定功率(kW):132.5；型式:4×4四轮驱动；外廓尺寸(长×宽×高mm): 5995×2500（选装双轮：3600）×3330；轴距(mm): 3100；常用轮距(前轮/后轮mm): 1910/1960（选装双轮：1910/2600）；轮距调整方式：不可调/不可调；最小使用质量(Kg): 9000（选装双轮：9400）；标准配重（前/后）kg：460/0；档位数(前进/倒退/爬行):24/8；主变速*副变速/其他：8/3+1；发动机与离合器联接方式：直联；起动方式：电启动；翻倾防护装置（驾驶室或安全架）:六柱式安全驾驶室；前照灯型号：中远80大灯；转向系型式：全液压前轮转向；行车制动系型式：盘式、气顶油操纵；驻车制动系型式：盘式、气顶油操纵；前驱动桥型式：旱地型；离合器型式：干式、双作用、独立操纵；动力输出轴型式：后置式、独立式；变速箱型式:4×(3+1) ×2组成式；主变速箱换挡方式：同步器换挡；副变速箱换挡方式：啮合套换挡 | 71000 |  |  | 通用类 | 2021-12-31 | 山东省 | 评阅通过 | 初评员：通过 复评员：通过 | 初评员：通过 复评员：通过
动力机械 | 拖拉机 | 轮式拖拉机（不含皮带传动轮式拖拉机） | 180-200马力四轮驱动拖拉机 | 山东瑞昊机械有限公司 | 轮式拖拉机 | RH-1804C | 发动机型号：YC6J200-T301；制造商：广西玉柴机器股份有限公司；气缸数：6；标定功率：132.4kW；标定转速（r/min）：2200；排放标准：第三阶段 | 型式:四轮驱动 ;功率:180马力; | 发动机标定功率(kW):132.4；型式:四轮驱动；外廓尺寸(长×宽×高mm): 4950×2150×3150；轴距(mm):2550；常用轮距(前轮/后轮mm): 1610/1680；轮距调整方式：不可调/无级可调；最小使用质量(Kg):4750；标准配重（前/后）kg：200/160；档位数(前进/倒退/爬行):8/8/8；主变速*副变速/其他：4/3/2；发动机与离合器联接方式：直联；起动方式：电启动；翻倾防护装置（驾驶室或安全架）:六柱式安全驾驶室；前照灯型号：VK-003/VK-004；转向系型式：前轮液压转向；行车制动系型式：盘式、静液压操纵；驻车制动系型式：盘式、静液压操纵；前驱动桥型式：旱地型；离合器型式：单片、干式、双作用；动力输出轴型式：后置式、独立式；变速箱型式:4×(2+1) ×2组成式；主变速箱换挡方式：啮合套换挡；副变速箱换挡方式：啮合套换挡 | 71000 |  |  | 通用类 | 2022-12-31 | 山东省 | 评阅通过 | 初评员：通过 复评员：通过 | 初评员：通过 复评员：通过
动力机械 | 拖拉机 | 轮式拖拉机（不含皮带传动轮式拖拉机） | 180-200马力四轮驱动拖拉机 | 滦南县益发合农业机械制造有限公司 | 轮式拖拉机 | TN1804 | 发动机型号：WP6G180E330 功率：132.5kW 制造商：潍柴（潍坊）中型柴油机有限公司 排放阶段：国三 ；发动机型号：LR6M3LR22/1324 功率：132.4kW 制造商：一拖（洛阳）柴油机有限公司 排放阶段：国三；发动机型号：YC6J200-T301 功率：132.4kW 制造商： 广西玉柴机器股份有限公司 排放阶段：国三 | 型式:四轮驱动 ;功率:180马力; | 动力输出轴标定功率下限129.4kW，动力输出轴标定功率上限129.4kW，最大牵引力为54kN，最大牵引功率107.6kW，最大牵引功率工况下的牵引比油耗347g/（kW.h），最大液压输出功率与发动机标定功率之比14%，框架上最大提升力38kN | 71000 |  |  | 通用类 | 2022-12-31 | 河北省 | 评阅通过 | 初评员：通过 复评员：通过 | 初评员：通过 复评员：通过
动力机械 | 拖拉机 | 轮式拖拉机（不含皮带传动轮式拖拉机） | 180-200马力四轮驱动拖拉机 | 天津市富雷机电设备有限公司 | 轮式拖拉机 | FL1804 | 型号：WP6G180E330；标定功率kW：132.5；制造商：潍柴（潍坊）中型柴油机有限公司；排放阶段：国Ⅲ | 型式:四轮驱动 ;功率:132.5kW/180马力; | 1.整机外廓尺寸（长×宽×高）mm：5110×2380×3200，2.整机型式：四轮驱动，3.发动机型式：直列、直喷、水冷、四冲程；标定功率：132.5kW（180马力）；标定转速：2200r/min，4.轴距或履带接地长：2650mm，5.最小使用质量：5130kg，6.标准配重（前/后）：900/240kg；最大配重（前/后）：900/480kg，7.档位数（前进/倒退/爬行）：16/8/0；主变速/副变速/其他：4/（2+1）/2，8.变速箱型式：4×（2+1）×2组成式；主变速箱换挡方式：啮合套换挡；副变速箱换挡方式：啮合套换挡，9.翻倾防护装置（驾驶室或安全架）型号：1654.45.1A；型式：立柱式驾驶室 | 71000 |  |  | 通用类 | 2023-12-31 | 天津市 | 评阅通过 | 初评员：通过 复评员：通过 | 初评员：通过 复评员：通过
动力机械 | 拖拉机 | 轮式拖拉机（不含皮带传动轮式拖拉机） | 180-200马力四轮驱动拖拉机 | 常州东风农机集团有限公司 | 轮式拖拉机 | DF1804D | "1、型号：WP6G200E330。标定功率：132.5kw。制造商：潍柴(潍坊）中型柴油机有限公司。第三阶段。2、型号：SC7H180G3。标定功率：132.5kw。制造商：上海柴油机股份有限公司。第三阶段。 | 型式:四轮驱动 ;功率:180马力; | 驱动轮数：四轮驱动；发动机标定功率（kW）：132.5 .外廓尺寸（长×宽×高）(mm):5465×2960×3080 .发动机与离合器联接方式：直联式 | 71000 |  |  | 通用类 | 2023-12-31 | 江苏省 | 评阅通过 | 初评员：通过 复评员：通过 | 初评员：通过 复评员：通过
动力机械 | 拖拉机 | 轮式拖拉机（不含皮带传动轮式拖拉机） | 180-200马力四轮驱动拖拉机 | 安徽省传奇农业机械制造有限公司 | 轮式拖拉机 | CQ1804 | 配套发动机型号：WP6G180E330，标定功率：132.5kW，制造商：潍柴（潍坊）中型柴油机有限公司，排放阶段：第三阶段；选装发动机型号：LR6M3LR22/1324，标定功率：132.4kW，制造商：一拖（洛阳）柴油机有限公司，排放阶段：第三阶段 | 型式:四轮驱动 ;功率:180马力; | 1、标准配置：型式：四轮驱动 外廓尺寸（长×宽×高）：5265mm×2410mm×3110mm 轴距：2670mm最小使用质量：5500kg 标定功率：132.5kW 标定转速：2200r/ min 2、技术参数：功率：132.5kW 驱动方式：四轮驱动 | 71000 |  |  | 通用类 | 2023-12-31 | 安徽省 | 评阅通过 | 初评员：通过 复评员：通过 | 初评员：通过 复评员：通过
动力机械 | 拖拉机 | 轮式拖拉机（不含皮带传动轮式拖拉机） | 180-200马力四轮驱动拖拉机 | 山东亚丰农业机械装备有限公司 | 轮式拖拉机 | YF1804 | 发动机商标或品牌：潍柴；发动机型式：直列、水冷、四冲程、直喷；发动机型号：WP6G180E330；发动机吸气方式：增压中冷；发动机气缸数：6缸；发动机缸径×行程：Φ105×130mm；发动机标定功率：132.5KW ；发动机标定转速：2200r/min；发动机起动机型号：WP-QDJ排放阶段:第三阶段 | 型式:四轮驱动 ;功率:180马力; | 整机型号：YF1804；整机型式：4×4驱动方式：四轮驱动；外廓尺寸（长×宽×高）：5050×2110×2940mm；轴距：2610mm；轮距（前轮/后轮）：1615/1620；最小离地间隙（离地部位）：460mm；最小使用质量：4620kg；最大配重（前/后）：430/520kg；挡位数（前进/倒退/爬行）：16/8/0；启动方式：电启动；动力输出轴输出功率：≧105.8kw；最大牵引力：≧35KN；轮胎型号：14.9-28/18.4-38； | 71000 |  |  | 通用类 | 2022-12-31 | 山东省 | 评阅通过 | 初评员：通过 复评员：通过 | 初评员：通过 复评员：通过
动力机械 | 拖拉机 | 轮式拖拉机（不含皮带传动轮式拖拉机） | 180-200马力四轮驱动拖拉机 | 山东联诚农业装备有限公司 | 轮式拖拉机 | LC1804F | 配套动力型号：WP6G180E330;制造商：潍柴（潍坊）中型柴油机有限公司；气缸数：6；标定功率（KW）132.5;标定转速（r/min）:2200;排放标准：第三阶段。 选配一：配套动力型号：LR6M3LR22/1324;制造商：一拖（洛阳）柴油机有限公司；气缸数：6；标定功率（KW）132.4;标定转速（r/min）:2200;排放标准：第三阶段。 选配二：配套动力型号：YC6J200-T301;制造商：广西玉柴机器股份有限公司；气缸数：6；标定功率（KW）132.4;标定转速（r/min）:2200;排放标准：第三阶段。 | 型式:四轮驱动 ;功率:180马力; | 外廓尺寸：5100×2400×3200；轴距2700mm；常用轮距（前轮/后轮）：1935/1850；轮距（前轮/后轮）调整方式：有级可调/无级调节；最小使用质量：5640kg；标准配重（前/后）：440/480；档位数（前进/倒退/爬行）：16/8/0；主变速档位数*副变速档位数/其他档位数：4*3/2；发动机与离合器联接方式：直联；起动方式：电起动；翻倾防护装置（驾驶室或安全框架）：简易驾驶室；前照灯型号：FT400/554；转向系型式：前轮全液压转向；行车制动系型式：盘式、液压操作；驻车制动系型式：机械式；前驱动桥型式：旱地型；离合器型式：干式、双作用、独立操作；传动系动力输出轴离合器型式：干式、双作用、独立操作；传动系变速箱型式：4×（2+1）×2组成式；主变速箱换挡型式：同步器换挡；副变速箱换挡型式：啮合套换挡式；轮胎型号（前轮/后轮）：14.9-26/18.4-38 | 71000 |  |  | 通用类 | 2022-12-31 | 山东省 | 评阅通过 | 初评员：通过 复评员：通过 | 初评员：通过 复评员：通过
动力机械 | 拖拉机 | 轮式拖拉机（不含皮带传动轮式拖拉机） | 180-200马力四轮驱动拖拉机 | 天津拖拉机制造有限公司 | 轮式拖拉机 | TNE1804 | 1.发动机型号: WP6G180E330；2.配套功率：132.5kW；3.制造商: 潍柴（潍坊）中型柴油机有限公司；4.排放阶段：国三；（选装：发动机型号: LR6M3LR22/1324； 2.配套功率：132.4kW；3.制造商: 一拖（洛阳）柴油机有限公司；4.排放阶段：国三；） | 型式:四轮驱动 ;功率:180马力; | 1.整机型式:4×4四轮驱动;2.整机外廓尺寸(长×宽×高):5200mm×2200mm×3170mm;3.整机轴距或履带接地长: 2650mm; 4.整机轮距(前轮/后轮)或轨距(mm): 1610、1710、1810、1950/1520～2120;5.整机常用轮距(前轮/后轮)或轨距(mm): 1810/1730;6.发动机标定功率: 132.5kW (180马力)；7.发动机标定转速：2200r/min；8.行走系轮胎型号(前轮/后轮)：14.9-26/18.4-38 | 71000 |  |  | 通用类 | 2023-12-31 | 天津市 | 评阅通过 | 初评员：通过 复评员：通过 | 初评员：通过 复评员：通过
动力机械 | 拖拉机 | 轮式拖拉机（不含皮带传动轮式拖拉机） | 180-200马力四轮驱动拖拉机 | 潍坊米基林农业机械有限公司 | 轮式拖拉机 | 1804 | 配套动力型号：WP6G180E330、制造商：潍柴（潍坊）中型柴油机有限公司、气缸数：6、标定功率（kW）：132.5、标定转速（r/min）：2200、排放阶段：第三阶段 选配一：配套发动机型号：YCD6J200-T301;制造商：广西玉柴机器股份有限公司；气缸数：6；标定功率：132.4kW；标定转速（r/min）:2200;排放标准：第三阶段 | 型式:四轮驱动 ;功率:132.5Kw/180马力; | 外廓尺寸(长×宽×高)：5100×2390×3080；轴距或履带接地长：2650；常用轮距(前轮/后轮)或轨距：1950/1750；轮距(前轮/后轮)调整方式：有级可调/无级可调；最小使用质量：5230；标准配重(前/后)：440/240；档位数(前进/倒退/爬行)：16/8/0；主变速档位数*副变速档位数/其他档位数：4/2+1/2；发动机与离合器联接方式：直联；起动方式：电起动；翻倾防护装置（驾驶室或安全框架）：六柱式安全驾驶室；前照灯型号：VK-003/VK-004 YYDT16-1（12V/24V）；转向系型式：前轮液压转向；行车制动系型式：湿式、盘式、静液压操纵；驻车制动系型式：盘式，机械操纵；前驱动桥型式：旱地型 ；离合器型式：干式、单片、双作用；传动系动力输出轴离合器型式：干式、单片；传动系变速箱型式：4×（2+1）×2组成式；主变速箱换档方式：啮合套换档；副变速箱换档方式：啮合套换档；轮胎型号(前轮/后轮)：14.9-26/18.4-38 | 71000 |  |  | 通用类 | 2023-12-31 | 山东省 | 评阅通过 | 初评员：通过 复评员：通过 | 初评员：通过 复评员：通过
动力机械 | 拖拉机 | 轮式拖拉机（不含皮带传动轮式拖拉机） | 180-200马力四轮驱动拖拉机 | 山东瑞泽重工有限公司 | 轮式拖拉机 | RZ1804-S | 配套动力型号：LR6M3LU22/1324E；制造商：一拖洛阳柴油机有限公司；气缸数：6缸、标定功率(kW)：132.4kW；标定转速（r/min）：2200；排放标准：第3阶段；选配一：配套动力型号：WP6G180E330；制造商：潍柴（潍坊）中型柴油机有限公司；气缸数：6缸、标定功率(kW)：132.5kW；标定转速（r/min）：2200；排放标准：第3阶段；选配二：发动机型号：YC6J200-T301、制造商:广西玉柴机器股份有限公司、气缸数：6缸、标定功率(kW):132.4KW、标定转速（r/min）：2200、，排放标准：第3阶段；选配三：发动机型号：1106D-SR6TA29、制造商:天津雷沃动力有限公司、气缸数：6缸、标定功率(kW):132.4KW、标定转速（r/min）：2200、，排放标准：第3阶段； | 型式:四轮驱动 ;功率:180马力; | 功率：132.4kW；驱动方式：四轮驱动； | 71000 |  |  | 通用类 | 2022-12-31 | 山东省 | 评阅通过 | 初评员：通过 复评员：通过 | 初评员：通过 复评员：通过
动力机械 | 拖拉机 | 轮式拖拉机（不含皮带传动轮式拖拉机） | 180-200马力四轮驱动拖拉机 | 山东天海农业装备有限公司 | 轮式拖拉机 | GA1804 | 1.型号：WP6G180E330；标定功率/转速：132.5kW/2200r/min；制造商：潍柴（潍坊）中型柴油机有限公司；排放阶段：国Ⅲ 2.型号：LR6M3LR22/1324；标定功率/转速：132.4kW/2200r/min；制造商：一拖（洛阳）柴油机有限公司；排放阶段：国Ⅲ 3.型号：YC6J200-T301；标定功率/转速：132.4kW/2200r/min；制造商：广西玉柴机器股份有限公司；排放阶段：国Ⅲ | 型式:四轮驱动 ;功率:180马力; | 功率：180马力，132.5kW；驱动型式：四轮驱动；长×宽×高（mm）：4550×2150×2900；轴距（mm）：2570；最小使用质量（kg）：5050。 | 71000 |  |  | 通用类 | 2023-12-31 | 山东省 | 评阅通过 | 初评员：通过 复评员：通过 | 初评员：通过 复评员：通过
动力机械 | 拖拉机 | 轮式拖拉机（不含皮带传动轮式拖拉机） | 180-200马力四轮驱动拖拉机 | 潍坊萨沃农业装备有限公司 | 轮式拖拉机 | 萨沃1804 | 发动机型号：WP6G180E330,标定功率：132.5KW，生产厂：潍柴（潍坊）中型柴油机有限公司，排放阶段：国家第三阶段 | 型式:四轮驱动 ;功率:180马力; | 发动机马力：180马力，标定功率：132.5KW，驱动方式：四轮驱动，排放阶段：国家第三阶段； | 71000 |  |  | 通用类 | 2023-12-31 | 山东省 | 评阅通过 | 初评员：通过 复评员：通过 | 初评员：通过 复评员：通过
动力机械 | 拖拉机 | 轮式拖拉机（不含皮带传动轮式拖拉机） | 180-200马力四轮驱动拖拉机 | 山东康弘机械有限公司 | 轮式拖拉机 | KH1804 | 配套动力型号：LR6M3LU22/1324E、制造商：第一拖拉机股份有限公司、气缸数：6、标定功率（kW）：132.4、标定转速（r/min）：2200、排放阶段：第三阶段 | 型式:四轮驱动 ;功率:180马力; | 发动机标定功率：180马力（132.4kW）；驱动方式：四轮驱动 | 71000 |  |  | 通用类 | 2021-12-31 | 山东省 | 评阅通过 | 初评员：通过 复评员：通过 | 初评员：通过 复评员：通过
动力机械 | 拖拉机 | 轮式拖拉机（不含皮带传动轮式拖拉机） | 180-200马力四轮驱动拖拉机 | 山东康弘机械有限公司 | 轮式拖拉机 | KH1804C | 配套动力型号：WP6G180E330、制造商：潍柴（潍坊）中型柴油机有限公司、气缸数：6、标定功率（kW）：132.5、标定转速（r/min）：2200、排放阶段：第三阶段；选配一：配套动力型号：LR6M3LU23/1324E、制造商：一拖（洛阳）柴油机有限公司、气缸数：6、标定功率（kW）：132.4、标定转速（r/min）：2300、排放阶段：第三阶段 | 型式:四轮驱动 ;功率:180马力; | 发动机标定功率：180马力（132.5kW）；驱动方式：四轮驱动 | 71000 |  |  | 通用类 | 2022-12-31 | 山东省 | 评阅通过 | 初评员：通过 复评员：通过 | 初评员：通过 复评员：通过
动力机械 | 拖拉机 | 轮式拖拉机（不含皮带传动轮式拖拉机） | 180-200马力四轮驱动拖拉机 | 潍坊泰鸿拖拉机有限公司 | 轮式拖拉机 | TH1804A | WP6G180E330（潍柴（潍坊）中型柴油机有限公司、标定功率：132.5kw、标定转速：2200r/min、排放阶段：CN FC G300 0583000035 000002 第三阶段） | 型式:四轮驱动 ;功率:180马力; | 发动机标定功率（kw）：132.5kw；驱动方式：四轮驱动 | 71000 |  |  | 通用类 | 2023-12-31 | 山东省 | 评阅通过 | 初评员：通过 复评员：通过 | 初评员：通过 复评员：通过
动力机械 | 拖拉机 | 轮式拖拉机（不含皮带传动轮式拖拉机） | 180-200马力四轮驱动拖拉机 | 洛阳丰收农业机械装备有限公司 | 轮式拖拉机 | 芬美得-1804A | 制造商：一拖（洛阳）柴油机有限公司；发动机型号:LR6M3LR22/1324；发动机功率132.4kW；排放阶段：第三阶段 | 型式:四轮驱动 ;功率:180马力; | 发动机功率：132.4kW；驱动方式：四轮驱动；外廓尺寸（mm）长×宽×高：4680×2320×3280；轴距：2550（mm）；最小使用质量：5305（kg） | 71000 |  |  | 通用类 | 2024-04-10 | 河南省 | 评阅通过 | 初评员：通过 复评员：通过 | 初评员：通过 复评员：通过
动力机械 | 拖拉机 | 轮式拖拉机（不含皮带传动轮式拖拉机） | 180-200马力四轮驱动拖拉机 | 洛阳世英机械制造有限公司 | 轮式拖拉机 | SJH1804G | 发动机制造商：一拖（洛阳）柴油机有限公司，发动机信息： LR6M3LR22/1324，发动机标定功率：132.4kW；发动机制造商：潍坊潍柴道依茨柴油机有限公司，发动机信息：WP6G180E330，发动机标定功率：132.5kW。排放阶段：国三 | 型式:四轮驱动 ;功率:180马力; | 东方红发动机标定功率：132.4kW；潍柴发动机标定功率：132.5kW；驱动方式：四轮驱动，排放阶段：国三 | 71000 |  |  | 通用类 | 2022-12-31 | 河南省 | 评阅通过 | 初评员：通过 复评员：通过 | 初评员：通过 复评员：通过
动力机械 | 拖拉机 | 轮式拖拉机（不含皮带传动轮式拖拉机） | 180-200马力四轮驱动拖拉机 | 天津拖拉机制造有限公司 | 轮式拖拉机 | TNG1804 | 1.发动机型号: WP6G180E330；2.配套功率：132.5kW；3.制造商: 潍柴（潍坊）中型柴油机有限公司；4.排放阶段：国三；（选装：发动机型号: LR6M3LR22/1324； 2.配套功率：132.4kW；3.制造商: 一拖（洛阳）柴油机有限公司；4.排放阶段：国三；） | 型式:四轮驱动 ;功率:180马力; | 1.整机型式:4×4四轮驱动;2.整机外廓尺寸(长×宽×高): 5360mm×2230mm×3230mm;3.整机轴距或履带接地长: 2745mm; 4.整机轮距(前轮/后轮)或轨距(mm): 1650、1750、1850、1950/1520～2120;5.整机常用轮距(前轮/后轮)或轨距(mm): 1750/1750;6.发动机标定功率: 132.5kW (180马力)；7.发动机标定转速：2200r/min；8.行走系轮胎型号(前轮/后轮)：14.9-28/18.4-38 | 71000 |  |  | 通用类 | 2023-12-31 | 天津市 | 评阅通过 | 初评员：通过 复评员：通过 | 初评员：通过 复评员：通过
动力机械 | 拖拉机 | 轮式拖拉机（不含皮带传动轮式拖拉机） | 180-200马力四轮驱动拖拉机 | 山东威晟农业装备有限公司 | 轮式拖拉机 | JWS-1804 | 标定功率：132.5kW；发动机型号：WP6G180E330;排放标准：国Ⅲ标准；潍柴（潍坊）中型柴油机有限公司； | 型式:四轮驱动 ;功率:180马力; | 外廓尺寸（长×宽×高）mm：5100×2260×3200；轴距mm：2650；轮距（前轮/后轮）mm：1610、1710、1810、1950/1520~2120；最小使用质量kg：5500；标定功率：132.5kW；发动机型号：WP6G180E330;排放标准：国Ⅲ标准；潍柴（潍坊）中型柴油机有限公司；型式核准证书：CNFCG30583010002 轮胎规格;14.9-26/18.4-38 | 71000 |  |  | 通用类 | 2022-12-31 | 山东省 | 评阅通过 | 初评员：通过 复评员：通过 | 初评员：通过 复评员：通过
动力机械 | 拖拉机 | 轮式拖拉机（不含皮带传动轮式拖拉机） | 180-200马力四轮驱动拖拉机 | 山东福尔沃农业装备股份有限公司 | 轮式拖拉机 | FB1804 | 发动机型式：直列、四冲程；发动机型号：WP6G180E330；制造商：潍柴（潍坊）中型柴油机有限公司；标定功率：132.5Kw；排放标准版：囯三排放标准。 | 型式:四轮驱动 ;功率:180马力; | 180马力；驱动方式：四轮驱动；发动机转速：2200r/min；外廓尺寸（长×宽×高）:5210×2140×2900mm；最大牵引力：34.3kN；动力输出轴标定功率下限：100.7kw；轴距：2560mm；最小离地间隙离地部位：415mm；最小使用质量：4680kg;功率：132.5Kw. | 71000 |  |  | 通用类 | 2023-12-31 | 山东省 | 评阅通过 | 初评员：通过 复评员：通过 | 初评员：通过 复评员：通过
动力机械 | 拖拉机 | 轮式拖拉机（不含皮带传动轮式拖拉机） | 180-200马力四轮驱动拖拉机 | 潍坊昊田农业装备有限公司 | 轮式拖拉机 | 昊田1804A | 发动机：WP6G180E330（潍柴（潍坊）中型柴油机有限公司、132.5kW、国三核准号：CNFCG30583010002） | 型式:四轮驱动 ;功率:180马力; | 驱动型式：四轮驱动，外廓尺寸（mm）：5010×2110×3100（至滤清器），轴距（mm）：2615,轮距（出厂mm）：1610/1692，最小使用质量（kg）: 4500,最大配重（前/后）（kg）：780/480，档位数（前进/后退）：16/8，变速箱型式：4×(2+1) ×2组成式，换挡方式：机械有级变速，动力输出轴转速（r/min）: 760/850, | 71000 |  |  | 通用类 | 2023-12-31 | 山东省 | 评阅通过 | 初评员：通过 复评员：通过 | 初评员：通过 复评员：通过
动力机械 | 拖拉机 | 轮式拖拉机（不含皮带传动轮式拖拉机） | 180-200马力四轮驱动拖拉机 | 潍坊昊鹏农业装备有限公司 | 轮式拖拉机 | 昊鹏1804D | 1：发动机型号：WP6G180E330，标定功率：132.5KW,制造商：潍柴（潍坊）中型柴油机有限公司；排放阶段：国Ⅲ； 2：发动机型号：SC7H180G3，标定功率：132.5KW，制造商：上海柴油机股份有限公司，排放阶段：国Ⅲ； 3：发动机型号：LR6M3LR22/1324,标定功率：132.4KW，制造商：一拖（洛阳）柴油机有限公司，排放阶段：国Ⅲ； | 型式:四轮驱动 ;功率:180马力; | 功率：180马力，驱动方式：四轮驱动，外廓尺寸(长×宽×高mm):5130×2360×3120，轴距（mm）：2670，常用轮距（前轮/后轮mm）：1790/1850 ，轮距(前轮/后轮)调整方式：有级可调/无级可调，最小离地间隙（mm）:450（前桥底部），最小使用质量(Kg)：5250 | 71000 |  |  | 通用类 | 2023-12-31 | 山东省 | 评阅通过 | 初评员：通过 复评员：通过 | 初评员：通过 复评员：通过
动力机械 | 拖拉机 | 轮式拖拉机（不含皮带传动轮式拖拉机） | 180-200马力四轮驱动拖拉机 | 潍坊市奥维五金制品有限公司 | 轮式拖拉机 | 奥维-1804D | 发动机马力：180马力，型号：WP6G180E330，标定功率：132.5KW，制造商：潍柴（潍坊）中型柴油机有限公司，排放阶段：国家第三阶段；气缸数：6缸； | 型式:四轮驱动 ;功率:180马力; | 发动机马力：180马力，标定功率：132.5KW，驱动方式：四轮驱动，排放阶段：国家第三阶段； | 71000 |  |  | 通用类 | 2023-12-31 | 山东省 | 评阅通过 | 初评员：通过 复评员：通过 | 初评员：通过 复评员：通过
动力机械 | 拖拉机 | 轮式拖拉机（不含皮带传动轮式拖拉机） | 180-200马力四轮驱动拖拉机 | 辽宁现代双马拖拉机制造有限公司 | 轮式拖拉机 | SM1804F |  | 型式:四轮驱动 ;功率:180.4马力; | 型式:四轮驱动；外廓尺寸(MM):5120×2380×3100；轴距(MM):2630；最小使用质量(KG):5330；动力输出轴功率(KW):≥106；最大牵引力(KN):≥35；发动机标定功率(KW):132.5；离合器型式:单片、干式、双作用；变速箱型式:4×(2+1)×2组成式；主、副变速箱换挡方式:机械有级变速；悬挂装置型式:后置三点悬挂；动力输出轴型式:后置独立式；动力输出轴转速(R/MIN):760/850；框架上最大提升力(KN):≥31.8 | 71000 |  |  | 通用类 | 2022-12-31 | 辽宁省 | 评阅通过 | 初评员：通过 复评员：通过 | 初评员：通过 复评员：通过
动力机械 | 拖拉机 | 轮式拖拉机（不含皮带传动轮式拖拉机） | 180-200马力四轮驱动拖拉机 | 辽宁现代双马拖拉机制造有限公司 | 轮式拖拉机 | SM1804C |  | 型式:四轮驱动 ;功率:180.4马力; | 型式:四轮驱动；外廓尺寸(MM):5300×2480×3080；轴距(MM):2730；最小使用质量(KG):5565；动力输出轴功率(KW):≥106；最大牵引力(KN):≥37；发动机标定功率(KW):132.5；离合器型式:双片、干式、双作用；变速箱型式:4×(2+1)×2组成式；主、副变速箱换挡方式:机械有级变速；悬挂装置型式:后置三点悬挂；动力输出轴型式:后置独立式；动力输出轴转速(R/MIN):760/850；框架上最大提升力(KN):≥31.8 | 71000 |  |  | 通用类 | 2022-12-31 | 辽宁省 | 评阅通过 | 初评员：通过 复评员：通过 | 初评员：通过 复评员：通过
动力机械 | 拖拉机 | 轮式拖拉机（不含皮带传动轮式拖拉机） | 180-200马力四轮驱动拖拉机 | 辽宁现代双马拖拉机制造有限公司 | 轮式拖拉机 | SM1804 |  | 型式:四轮驱动 ;功率:220.4马力; | 型式:四轮驱动；外廓尺寸(MM):5350×2710(单胎)/3200(双胎)×3180；轴距(MM)2680；最小使用质量(KG):6780(单胎)/7540(双胎)；动力输出轴功率(KW):≥112.6；最大牵引力(KN):38；发动机标定功率(KW):132.4；离合器型式:干式双作用；变速箱型式:4×4×(1+1)组成式；主、副变速箱换挡方式:同步器换挡、啮合套换挡；悬挂装置型式:后置三点悬挂；动力输出轴型式:后置独立式；动力输出轴转速(R/MIN):540/1000；框架上最大提升力(KN):31.8 | 71000 |  |  | 通用类 | 2021-12-31 | 辽宁省 | 评阅通过 | 初评员：通过 复评员：通过 | 初评员：通过 复评员：通过
动力机械 | 拖拉机 | 轮式拖拉机（不含皮带传动轮式拖拉机） | 180-200马力四轮驱动拖拉机 | 山东鲁潍农业装备有限公司 | 轮式拖拉机 | 丰利1804 | 发动机型号：WP6G180E330潍柴（潍坊）中型柴油机有限公司，功率：132.5KW，国三柴油机排放标准。 | 型式:四轮驱动 ;功率:180马力; | 外廓尺寸：5560×3600×3220mm，四轮驱动，发动机标定功率132.5kW，轴距：2840mm，最小使用质量7800kg，最大配重（前/后）：900/0kg，档位（前进/倒退/爬行）：16/16/0，发动机与离合器联接方式：直联，起动方式：电起动，变速箱型式：（1+1）×4×4组成式，有驾驶室。 | 71000 |  |  | 通用类 | 2022-12-31 | 山东省 | 评阅通过 | 初评员：通过 复评员：通过 | 初评员：通过 复评员：通过
动力机械 | 拖拉机 | 轮式拖拉机（不含皮带传动轮式拖拉机） | 180-200马力四轮驱动拖拉机 | 潍坊金傲野拖拉机有限公司 | 轮式拖拉机 | 傲野-1804 | 发动机型号：WP6G180E330；功率：132.5kw；制造商：潍柴（潍坊）中型柴油机有限公司；排放阶段：第三阶段 | 型式:四轮驱动 ;功率:180马力; | 功率：132.5kw；驱动型式：四轮驱动；外廓尺寸（长×宽×高）：5550×2700（选装双轮：3590）×3180,mm；轴距：2840mm；常用轮距（前轮/后轮）：2020/1890（单轮）、2020/2450（双轮）,mm；轮距（前轮/后轮）调整方式：有级可调/无级可调；最小离地间隙：430mm（拖挂固定架底部）；最小使用质量：6989（选装双轮7860）kg；标准配重（前/后）：900/480,kg；档位数（前进/倒退/爬行）：16F/16R；发动机与离合器联接方式：直联；起动方式：电起动 | 71000 |  |  | 通用类 | 2021-12-31 | 山东省 | 评阅通过 | 初评员：通过 复评员：通过 | 初评员：通过 复评员：通过
动力机械 | 拖拉机 | 轮式拖拉机（不含皮带传动轮式拖拉机） | 180-200马力四轮驱动拖拉机 | 勇猛机械股份有限公司 | 轮式拖拉机 | YM1804-G | 发动机型号：WP6G180E330 标定功率：132.5kW 制造商：潍坊潍柴道依茨柴油机有限公司 排放阶段： 第Ⅲ阶段 | 型式:四轮驱动 ;功率:180马力; | 功率:180马力；驱动方式:四轮驱动 | 71000 |  |  | 通用类 | 2022-12-31 | 天津市 | 评阅通过 | 初评员：通过 复评员：通过 | 初评员：通过 复评员：通过
动力机械 | 拖拉机 | 轮式拖拉机（不含皮带传动轮式拖拉机） | 180-200马力四轮驱动拖拉机 | 洛阳福格森机械装备有限公司 | 轮式拖拉机 | 博马-1804 | 发动机型号：LR6M3LR23/1324；功率：132.4kW；制造商：一拖（洛阳）柴油机有限公司；排放阶段：国家第三排放阶段。选装发动机型号：WP6G190E330；功率：132.5KW.制造商；潍柴（潍坊）中型柴油机有限公司；排放阶段：国家第三排放阶段。 | 型式:四轮驱动 ;功率:180马力; | 外廓尺寸（长*宽*高mm）：5150*2285*3190,驱动型式：四轮驱动，配套功率：132.4kW,轴距（mm）：2688.5，最小使用质量（kg）:4910，配重（最大）（前/后）kg：600/300，档位数（前进/倒退）：12/4/0，轮胎：14.9-26/18.4-38。 | 71000 |  |  | 通用类 | 2023-12-31 | 河南省 | 评阅通过 | 初评员：通过 复评员：通过 | 初评员：通过 复评员：通过
动力机械 | 拖拉机 | 轮式拖拉机（不含皮带传动轮式拖拉机） | 180-200马力四轮驱动拖拉机 | 洛阳路通农业装备有限公司 | 轮式拖拉机 | 路通-1804B | 发动机型号：LR6M3LR22/1324 标定功率：132.4kW 生产厂家：一拖（洛阳）柴油机有限公司 排放阶段：国三 发动机型号：WP6G180E330 标定功率：132.5kW 生产厂家：潍柴（潍坊）中型柴油机有限公司 排放阶段：国三+ | 型式:四轮驱动 ;功率:180马力; | 标定功率：132.4kW 马力：180马力 驱动方式：四轮驱动 | 71000 |  |  | 通用类 | 2023-12-31 | 河南省 | 评阅通过 | 初评员：通过 复评员：通过 | 初评员：通过 复评员：通过
动力机械 | 拖拉机 | 轮式拖拉机（不含皮带传动轮式拖拉机） | 180-200马力四轮驱动拖拉机 | 洛阳路通农业装备有限公司 | 轮式拖拉机 | 路通-1804L | 发动机型号：LR6M3LR22/1324 生产厂家：一拖（洛阳）柴油机有限公司 标定功率：132.4kW 排放阶段：国三 发动机型号：WP6G180E330 生产厂家：潍柴（潍坊）中型柴油机有限公司 标定功率：132.5kW 排放阶段：国三 | 型式:四轮驱动 ;功率:180马力; | 标定功率：132.4kW 马力：180马力 驱动方式：四轮驱动 | 71000 |  |  | 通用类 | 2023-12-31 | 河南省 | 评阅通过 | 初评员：通过 复评员：通过 | 初评员：通过 复评员：通过
动力机械 | 拖拉机 | 轮式拖拉机（不含皮带传动轮式拖拉机） | 180-200马力四轮驱动拖拉机 | 山东飞迅驰农业装备有限公司 | 轮式拖拉机 | 飞驰FA1804 | 发动机型式：立式、直列、水冷、四冲程 发动机型号：WP6G180E330 发动机生产厂：潍柴（潍坊）中型柴油机有限公司 发动机进气方式：涡轮增压 发动机气缸数：6 发动机缸径×行程：100×105（mm） 发动机标定功率：132.5（kW） 发动机标定转速：2200（r/min） 发动机型式核准证书：CN FC G3 0583010002 发动机空气滤清器型式：干式 发动机空气滤清器型号：KLQ518D 发动机起动机型号：WD61509QD 发动机冷却方式：强制水冷 排放阶段：国3 | 型式:四轮驱动 ;功率:132.5kW/180马力; | 整机外廓尺寸(长×宽×高)：5070×2065×2925(mm) 整机轴距或履带接地长：2610（mm） 整机轮距(前轮/后轮)或轨距：1600/1405～1805（mm） 整机常用轮距(前轮/后轮)或轨距：1600/1605（mm） 整机轮距(前轮/后轮)调整方式：有级可调/无级可调 整机最小离地间隙：425（mm） 整机最小使用质量：5050（kg） 整机标准配重(前/后)：440/516（kg） 整机最大配重(前/后)：600/688（kg） 整机档位数 前进/倒退/爬行：16/8/0 整机档位数 主变速/副变速/梭行档：4/3/2 整机各档理论速度：前进档 低慢：1.44 1.93 2.52 4.53低快：2.16 2.89 3.77 7.35 高慢：6.19 8.28 10.82 21.09高快：9.25 12.38 16.17 31.5倒退档 低：2.2 2.9 3.8 7.4高：8.6 11.5 15.0 29.3 （km/h） 整机发动机与离合器联接方式：直联式 整机起动方式：电启动 整机动力输出轴功率：≥112.6（kW） 整机最大牵引力：37.8（kN） 翻倾防护装置（驾驶室或安全框架）型号：TG260.030 翻倾防护装置（驾驶室或安全框架）型式：立柱式驾驶室 翻倾防护装置（驾驶室或安全框架）生产厂：山东寿光万龙实业有限公司 翻倾防护装置（驾驶室或安全框架）认证证书编号或检验报告编号：FH15GW0221 翻倾防护装置（驾驶室或安全框架）认证单位或检测机构：国家拖拉机质量监督检验中心 发动机型式：立式、直列、水冷、四冲程 发动机型号：WP6G180E330 发动机生产厂：潍柴（潍坊）中型柴油机有限公司 发动机进气方式：涡轮增压 发动机气缸数：6 发动机缸径×行程：100×105（mm） 发动机标定功率：132.5（kW） 发动机标定转速：2200（r/min） 发动机型式核准证书：CN FC G3 0583010002 发动机空气滤清器型式：干式 发动机空气滤清器型号：KLQ518D 发动机起动机型号：WD61509QD 发动机冷却方式：强制水冷 排气管消声腔外形尺寸（长×宽×厚或直径×长）：600×300×130（mm） 排气管消声器（含消声腔）重量：12.5（kg） 前照灯型号：VK-003 VK-004 前照灯生产厂：常州市维卡车辆配件 | 71000 |  |  | 通用类 | 2023-12-31 | 山东省 | 评阅通过 | 初评员：通过 复评员：通过 | 初评员：通过 复评员：通过
动力机械 | 拖拉机 | 轮式拖拉机（不含皮带传动轮式拖拉机） | 180-200马力四轮驱动拖拉机 | 山东飞迅驰农业装备有限公司 | 轮式拖拉机 | 飞驰-FB1804 | 发动机结构型式 : 六缸、水冷、直列、四冲程 发动机型号 : YC6J200-T301 发动机生产厂 : 广西玉柴机器股份有限公司 发动机进气方式 : 增压中冷 发动机气缸数 : 6 发动机缸径×行程105×125 mm 发动机标定功率132.4 kW 发动机标定转速2200 r/min 发动机型式核准证书（或等效证明文件 ）: CN FC G3 0158 30 0016 发动机空气滤清器型式 : 干式 发动机空气滤清器型号 : KW2436-H8 发动机起动机型号 : QDJ1048GM 发动机冷却系统型式 : 循环式水冷 排放阶段：国3 | 型式:四轮驱动 ;功率:132.4kW/180马力; | 整机型式 : 4×4四轮驱动 整机外廓尺寸(长×宽×高) 5000×2290×2950 mm 整机轴距或履带接地长2620 mm 整机常用轮距(前轮/后轮) 1810/1760 mm 整机轮距调整方式(前轮/后轮) : 有级/无级 最小离地间隙340（梯子）mm 整机最小使用质量5300 kg 整机标准配重(前/后) 780/480 kg 整机最大配重(前/后) 780/480 kg 整机发动机与离合器联接方式 : 直联 整机起动方式 : 电启动 翻倾防护装置（驾驶室或安全架）型号 : HG1804.45.001 翻倾防护装置（驾驶室或安全架）型式 : 简易驾驶室 翻倾防护装置（驾驶室或安全架）生产厂 : 华创机器人制造有限公司 发动机结构型式 : 六缸、水冷、直列、四冲程 发动机型号 : YC6J200-T301 发动机生产厂 : 广西玉柴机器股份有限公司 发动机进气方式 : 增压中冷 发动机气缸数 : 6 发动机缸径×行程105×125 mm 发动机标定功率132.4 kW 发动机标定转速2200 r/min 发动机型式核准证书（或等效证明文件 ）: CN FC G3 0158 30 0016 发动机空气滤清器型式 : 干式 发动机空气滤清器型号 : KW2436-H8 发动机起动机型号 : QDJ1048GM 发动机冷却系统型式 : 循环式水冷 排气管消声腔尺寸（长×宽×厚或直径×长）600×235×143 mm 排气管消声器重量12.3 kg 前照灯型号 : FT65.48.082 前照灯生产厂 : 常州绿洲车辆部件有限公司 后视镜型号 : TB600.45.4/TF65.45.058 后视镜生产厂 : 江苏丹帅车辆部件有限公司 驾驶员座椅型号 : STM1 驾驶员座椅形式 : 悬浮式 驾驶员座椅生产厂 : 潍坊舒美特机械有限公司 前风挡玻璃:门窗玻璃型号 : TD904前档 前风挡玻璃:门窗玻璃生产厂 : 龙口市兴民安全玻璃有限公司 安全带型号 : FS2001 安全带生产厂 : 扬州福胜汽车配件厂 燃油箱型号 : HF1004.501:502 燃油箱容积145/230 L 转向系转向系型式 : 液压转向 转向系转向器型式 : 摆线转阀式静液压转向器 转向系液压转向正常工作压力1 | 71000 |  |  | 通用类 | 2022-12-31 | 山东省 | 评阅通过 | 初评员：通过 复评员：通过 | 初评员：通过 复评员：通过
动力机械 | 拖拉机 | 轮式拖拉机（不含皮带传动轮式拖拉机） | 180-200马力四轮驱动拖拉机 | 湖北超能农业装备有限公司 | 轮式拖拉机 | SH1804-F | 型号：WP6G180E330、标定功率：132.5kW、制造商：潍柴（潍坊）中型柴油机有限公司、排放阶段：第三阶段。 | 型式:四轮驱动 ;功率:180马力; | 型式：四轮驱动；外廓尺寸（长×宽×高）：5180mm×2300mm×3000mm、轴距：2680mm、轮距：1750mm、1790mm、1830mm、1850mm/1600mm-1900mm、最小使用质量：5350kg、最小离地间隙：465mm、动力输出轴功率：≥106kW、发动机标定功率：132.5kW、发动机标定转速：2200r/min、档位数（前进/倒退/爬行）16/8/0、框架上最大提升力：≥32kN | 71000 |  |  | 通用类 | 2023-12-31 | 湖北省 | 评阅通过 | 初评员：通过 复评员：通过 | 初评员：通过 复评员：通过
动力机械 | 拖拉机 | 轮式拖拉机（不含皮带传动轮式拖拉机） | 180-200马力四轮驱动拖拉机 | 山东鲁拖农业装备有限公司 | 轮式拖拉机 | LT1804F | 发动机型号：WP6G180E330；标定功率：132.5kw；制造商：潍坊潍柴道依茨柴油机有限公司；排放阶段：GB20891-2014第三阶段 | 型式:四轮驱动 ;功率:180马力; | 外廓尺寸：5200mm*2310mm*2960mm；驱动形式：4*4四轮驱动；配套功率：132.5kw；发动机型号：WP6G180E330（国三发动机）；制造商：潍坊潍柴道依茨柴油机有限公司；排放阶段：GB20891-2014第三阶段轴距：2640mm；最小使用质量：5160kg；配重：780/720kg；档位数：16/8；变速箱形式：4*（2＋1）*2组合式；驾驶室：LT1804.45.011；六柱式安全驾驶室 | 71000 |  |  | 通用类 | 2021-12-31 | 山东省 | 评阅通过 | 初评员：通过 复评员：通过 | 初评员：通过 复评员：通过
动力机械 | 拖拉机 | 轮式拖拉机（不含皮带传动轮式拖拉机） | 180-200马力四轮驱动拖拉机 | 潍坊华博农业装备有限公司 | 轮式拖拉机 | 华博1804D | 配套动力型号: WP6G180E330，制造商：潍柴（潍坊）中型柴油机有限公司，气缸数：6，标定功率（kW）:132.5kW，标定转速（r/min）：2200，排放标准：第3阶段 选配一型号: WP6G180E330A，制造商：潍柴（潍坊）中型柴油机有限公司，气缸数：6，标定功率（kW）:132.4kW，标定转速（r/min）：2200，排放标准：第3阶段 选配二型号:LR6M3LU22/1324E，制造商：一拖（洛阳）柴油机有限公司，气缸数：6，标定功率（kW）: 132.4 kW，转速（r/min）：2200，排放标准：第3阶段 选配三型号: YC6J200-T301，制造商：广西玉柴机器股份有限公司，气缸数：6，标定功率（kW）: 132.4kW，转速（r/min）：2200，排放标准：第3阶 | 型式:四轮驱动 ;功率:180马力; | 发动机功率：180马力；驱动方式：四轮驱动 | 71000 |  |  | 通用类 | 2022-12-31 | 山东省 | 评阅通过 | 初评员：通过 复评员：通过 | 初评员：通过 复评员：通过
动力机械 | 拖拉机 | 轮式拖拉机（不含皮带传动轮式拖拉机） | 180-200马力四轮驱动拖拉机 | 潍坊鸿创金拖机械制造有限公司 | 轮式拖拉机 | HCJT1804F | 发动机型号:WP6G180E330生产厂:潍柴(潍坊)中型柴油机有限公司标定功率:132.5kW排放标准：第三排放阶段 发动机型号:LR6M3LU23/1324E生产厂:一拖(洛阳)柴油机有限公司标定功率:132.5kW排放标准：第三排放阶段 发动机型号:YC6A210-T310生产厂:广西玉柴机器股份有限公司标定功率:132.4kW排放标准：第三排放阶段 发动机型号:YC6J200-T301生产厂:广西玉柴机器股份有限公司标定功率:132.4kW排放标准：第三排放阶段 | 型式:四轮驱动 ;功率:180马力; | 外廓尺寸(长×宽×高)mm:4930×2305×3020；轴距或履带接地长mm:2585；常用轮距(前轮/后轮)或轨距:1890/1800；轮距(前轮/后轮)调整方式:有级可调/无级可调 ；最小使用质量:5390kg ；标准配重（前/后）：780/160kg； 档位数：前进/倒退/爬行：16/8/0； 主变速器档位数：4；副变速器档位数/其他档位数：（2+1）/2 | 71000 |  |  | 通用类 | 2022-12-31 | 山东省 | 评阅通过 | 初评员：通过 复评员：通过 | 初评员：通过 复评员：通过
动力机械 | 拖拉机 | 轮式拖拉机（不含皮带传动轮式拖拉机） | 180-200马力四轮驱动拖拉机 | 潍坊金福农业装备有限公司 | 轮式拖拉机 | 1804 | 配套动力型号：YC6J200-T301,制造商：广西玉柴机器股份有限公司，气缸数：6，标定功率：132.4KW，标定转速：2200r/min，排放标准：第三阶段。选配一动力型号：WP6G180E330，制造商：潍柴（潍坊）中型柴油机有限公司，气缸数：6，标定功率：132.5KW，标定转速：2200r/min，排放标准：第三阶段。 | 型式:四轮驱动 ;功率:180马力; | 功率：180马力；驱动型式：四轮驱动；外廓尺寸（长×宽×高）（mm）：5000×2340×3200；轴距（mm）：2550；最小使用质量（kg）：5100；发动机与离合器联接方式：直联；启动方式：电启动；翻倾防护装置：驾驶室；前照灯型号：ZJ-2017；转向系型式：前轮液压转向；转向器型式：摆线转阀式；变速箱型式：4×（2+1）×2组成式；变速箱换挡方式：啮合套。 | 71000 |  |  | 通用类 | 2023-12-31 | 山东省 | 评阅通过 | 初评员：通过 复评员：通过 | 初评员：通过 复评员：通过
动力机械 | 拖拉机 | 轮式拖拉机（不含皮带传动轮式拖拉机） | 180-200马力四轮驱动拖拉机 | 河南千里机械有限公司 | 轮式拖拉机 | 千里牛1804B | 发动机标定功率(kW)：132.4；发动机型号：LR6M3LR22/1324；发动机标定转速(r/min):2200；发动机结构型式:水冷;发动机制造商：一拖（洛阳）柴油机有限公司；排放阶段：第三阶段； | 型式:四轮驱动 ;功率:180马力; | 驱动方式：四轮驱动；发动机标定功率（kW）;132.4;发动机型号：LR6M3LR22/1324/1103E;发动机标定转速（r/min）：2200；发动机排放阶段：第三阶段；结构型式：水冷、直列、四冲程、直喷式；转向器型式：摆线转阀式；变速箱换挡方式：同步器换挡及啮合套换档；轮胎型号：14.9-28/18.4-38；其它：浮动控制、高度调节、后置三点悬挂； | 71000 |  |  | 通用类 | 2022-12-31 | 河南省 | 评阅通过 | 初评员：通过 复评员：通过 | 初评员：通过 复评员：通过
动力机械 | 拖拉机 | 轮式拖拉机（不含皮带传动轮式拖拉机） | 180-200马力四轮驱动拖拉机 | 江苏常发农业装备股份有限公司 | 轮式拖拉机 | CFH1804L | 配套动力型号：YC6J190-T306,制造商：广西玉柴机器股份有限公司，气缸数：6缸，标定功率：132.4kw，标定转速：2300r/min，排放标准：第三阶段 | 型式:四轮驱动 ;功率:180马力; | 型式：四轮驱动；外廓尺寸（长×宽×高）：5300mm×2328mm×3072mm；轴距：2825mm；轮距（前轮/后轮）：前轮1700mm、1800mm、1912mm、2080mm，后轮1750-1854mm，后轮选装固定轮距1800mm；常用轮距（前轮/后轮）：1800mm/1800mm；轮距调整方式：前轮有级调节，后轮有级调节，选装定值；最小使用质量：6100kg；标准配重质量（前/后）：前配重800kg，后配重600kg；档位数：前进16/倒退16/爬行32，选装前进16/倒退16/爬行0；发动机与离合器联结方式：直联式；翻倾防护装置：安全驾驶室；前照灯型号：SH-CF001；转向系型式：全液压转向；行车制动系型式：湿式、盘式；驻车制动系型式：独立手制动；离合器型式：干式、单片、经常接合、双作用；前驱动桥型式：旱地型；传动系变速箱型式：4×4×（2+2）组成式，选装4×4×2组成式；主/副变速箱换挡方式：同步器换挡；轮胎型号：前轮16.9-28/后轮20.8-38，选装后轮18.4-38（平花)、18.4-38（中花）、18.4-38（高花）或18.4R38(平花）；液压悬挂装置型式：后置、3N类、三点悬挂 | 71000 |  |  | 通用类 | 2023-12-31 | 江苏省 | 评阅通过 | 初评员：通过 复评员：通过 | 初评员：通过 复评员：通过
动力机械 | 拖拉机 | 轮式拖拉机（不含皮带传动轮式拖拉机） | 180-200马力四轮驱动拖拉机 | 潍坊东科重工农业装备有限公司 | 轮式拖拉机 | DK1804 | 发动机型号：WP6G180E330，标定功率：132.5KW，生产厂：潍柴（潍坊）中型柴油机有限公司，排放阶段：国三 | 型式:四轮驱动 ;功率:180马力; | 发动机马力：180马力，标定功率：132.5KW，驱动方式：四轮驱动，排放阶段：国家第三阶段； | 71000 |  |  | 通用类 | 2022-12-31 | 山东省 | 评阅通过 | 初评员：通过 复评员：通过 | 初评员：通过 复评员：通过
动力机械 | 拖拉机 | 轮式拖拉机（不含皮带传动轮式拖拉机） | 180-200马力四轮驱动拖拉机 | 山东中诺农业装备有限公司 | 轮式拖拉机 | ZN1804 | 配套动力型号：WP6G180E330；标定功率（kw)：132.5；制造商：潍柴（潍坊）中型柴油机有限公司；排放标准：第三阶段。选装发动机1型号：WP6G180E330A；标定功率（kw)：132.4；制造商：潍柴（潍坊）中型柴油机有限公司 ；排放标准：第三阶段。 选装发动机2型号：WP6G180E310；标定功率（kw)：132.4；制造商：潍柴（潍坊）中型柴油机有限公司 ；排放标准：第三阶段。 选装发动机3型号：LR6M3LR22/1510；标定功率（kw)：132.4；制造商：一拖（洛阳）柴油机有限公司；排放标准：第三阶段。选装发动机4型号：YC6J200-T301；标定功率（kw)：132.4；制造商：广西玉柴机器股份有限公司；排放标准：第三阶段。 | 型式:四轮驱动 ;功率:180马力; | 标定功率：132.5kw，驱动方式：四轮驱动;；外廓尺寸（长x宽x高）（mm）：5180×2260×3000；轴距（mm）：2650；常用轮距（前轮/后轮）或轨距（mm）： 1810/1750 ；最小使用质量（kg）： 4700 ；起动方式： 电启动 。 | 71000 |  |  | 通用类 | 2023-12-31 | 山东省 | 评阅通过 | 初评员：通过 复评员：通过 | 初评员：通过 复评员：通过
动力机械 | 拖拉机 | 轮式拖拉机（不含皮带传动轮式拖拉机） | 200马力及以上四轮驱动拖拉机 | 华创机器人制造有限公司 | 轮式拖拉机 | 华创沃尔-2004C | 发动机厂家：广西玉柴机器股份有限公司；发动机型号：YC6J220-T301；气缸数:6缸；标定功率：147KW；标定转速：2200r/min；排放阶段：第三阶段； | 型式:四轮驱动 ;功率:200马力; | 整机型号：华创沃尔-2004C；整机型式：四轮驱动；外廓尺寸(长×宽×高)mm：5190×2400×3130；轴距或履带接地长mm:2570；常用轮距(前轮/后轮)或轨距mm:1785/1915；轮距(前轮/后轮)调整方式:不可调/无级可调；最小使用质量kg:5300；标准配重(前/后)kg:780/960；最大配重(前/后):kg:780/960；档位数（前进/倒退/爬行）：16/8/0；档位数（主变速/副变速/其他）：4/（2+1）/2；发动机与离合器联接方式：直联；起动方式：电起动；翻倾防护装置（驾驶室或安全框架）型式：简易驾驶室；前照灯型号：KY-003；转向系型式：全液压转向；转向器型式：摆线转阀式静液压转向器；行车制动系型式：油浴盘式制动器；驻车制动系型式：独立手制动；前驱动桥型式：旱地型；离合器型式：14吋干式双作用；动力输出轴离合器型式：14吋干式双作用；变速箱型式：4×（2+1）×2档组成式；主变速箱换档方式：啮合套换挡；副变速箱换档方式：啮合套换挡；轮胎型号(前轮/后轮)：14.9-26/18.4-38； | 71000 |  |  | 通用类 | 2024-04-18 | 山东省 | 评阅通过 | 初评员：通过 复评员：通过 | 初评员：通过 复评员：通过
动力机械 | 拖拉机 | 轮式拖拉机（不含皮带传动轮式拖拉机） | 200马力及以上四轮驱动拖拉机 | 山东亿嘉农业机械装备股份有限公司 | 轮式拖拉机 | YJ-2204C | 发动机型号：WP6G220E330；功率：162KW；生产厂：潍柴（潍坊）中型柴油机有限公司；排放标准：第三阶段。 选装发动机型号：LR6M3LR22/1620；功率：162KW；生产厂：一拖（洛阳）柴油机有限公司；排放标准：第三阶段。 选装发动机型号：YC6A260-T302；功率：161.8KW；生产厂：广西玉柴机器股份有限公司；排放标准：第三阶段。 | 型式:四轮驱动 ;功率:220马力; | 整机型式 /四轮驱动 ；整机外廓尺寸(长×宽×高) 5190×2365×3230 mm ；整机轴距或履带接地长 2745 mm；整机轮距(前轮/后轮)或轨距 1650、1750、1850、1950/1520～2120 mm；整机常用轮距(前轮/后轮)或轨距 1850/1750 mm ；整机轮距(前轮/后轮)调整方式 / 有级可调/无级可调 ；整机最小离地间隙 490（前驱动桥下沿） mm；整机最小使用质量 5800 kg；整机标准配重(前/后) 440/240 kg ；整机最大配重(前/后) 600/720 kg ；整机档位数 前进/倒退/爬行 / 16/8/0 ；整机档位数 主变速/副变速/梭行档 / 4/3/2 ；整机发动机与离合器联接方式 / 直连 ；整机起动方式 / 电起动 ；整机动力输出轴功率 ≥129.6 kW ；整机最大牵引力≥35.8 kN ；翻倾防护装置（驾驶室或安全框架）型号 / YJ1604.45 ；翻倾防护装置（驾驶室或安全框架）型式 / 安全驾驶室 ；发动机型号 / WP6G220E330 ；发动机生产厂 / 潍柴（潍坊）中型柴油机有限公司 ；发动机标定功率 162 kW； ；行车制动系型式 / 湿式、盘式 ；驻车制动系型式 / 机械、盘式 ；行走系轮胎型号(前轮/后轮) / 14.9-28/18.4-38 ；工作装置液压悬挂系统型式 / 分置式 ；工作装置悬挂装置型式 / 后置三点悬挂 ； ；工作装置动力输出轴转速 760/850 r/min；工作装置框架上最大提升力 ≥38.88 kN ；选装发动机型号 / LR6M3LR22/1620 ；选装发动机生产厂 / 一拖（洛阳）柴油机有限公司 ；选装发动机标定功率 162 kW ；选装动力输出轴转速 540/760、540/1000、760/1000 r/min；选装轮胎型号(前轮/后轮) ／ 14.9-26/18.4-34、13.6-28/18.4-34、 前：380/85R28后：460/85R38 | 71000 |  |  | 通用类 | 2023-12-31 | 山东省 | 评阅通过 | 初评员：通过 复评员：通过 | 初评员：通过 复评员：通过
动力机械 | 拖拉机 | 轮式拖拉机（不含皮带传动轮式拖拉机） | 200马力及以上四轮驱动拖拉机 | 山东亿嘉农业机械装备股份有限公司 | 轮式拖拉机 | YJ-2604 | 发动机型号：SC7H260G3；功率：191.5KW；生产厂：上海柴油机股份有限公司；排放标准：第三阶段。 | 型式:四轮驱动 ;功率:260马力; | 整机型式 /四轮驱动 ；整机外廓尺寸(长×宽×高) 5650×2300（单胎）～3600（双胎）×3200 mm；整机轴距或履带接地长 2820 mm；整机轮距(前轮/后轮)或轨距 1720、1815、1900、2000、2100/1680-2380（单胎）； 1720、1815、1900、2000、2100/2410（双胎） mm；整机常用轮距(前轮/后轮)或轨距 1815（窄胎）、2000（宽胎）/1720（单窄胎）1900（单宽胎）2410（双胎）mm ；整机轮距(前轮/后轮)调整方式 / 有级可调/无级可调（单胎,双胎不可调） ；整机最小离地间隙 480 mm（牵引板支架底部）；整机最小使用质量 6900、（单胎）；7600（双胎）kg ；整机标准配重(前/后) 600/160（单胎）；600/0（双胎） kg；整机最大配重(前/后) 1100 /720（单胎）；1100/0（双胎）kg ；整机档位数 前进/倒退/爬行 / 16/16/0 ；整机档位数 主变速/副变速/梭行档 / 4/4/2 ；整机发动机与离合器联接方式 / 直连 ；整机起动方式 / 电起动 ；整机动力输出轴功率 ≥153.2 kW；整机最大牵引力＞39.1 kN ；翻倾防护装置（驾驶室或安全框架）型号 / YJ1604.45 ；翻倾防护装置（驾驶室或安全框架）型式 / 安全驾驶室 ；发动机型号 / SC7H260G3 ；发动机生产厂 / 上海柴油机股份有限公司 ；发动机标定功率 191.5 kW；行车制动系型式 / 湿式、盘式 ；驻车制动系型式 / 机械、盘式 ；行走系轮胎型号(前轮/后轮) / 16.9-28/20.8-38（单、双） ；工作装置液压悬挂系统型式 / 分置式 ；工作装置悬挂装置型式 / 后置三点悬挂 ；工作装置动力输出轴转速 760/1000 r/min ；工作装置动力输出轴传动比 / 2.882/2.095 ；工作装置框架上最大提升力 ≥45.96 kN ；选装动力输出轴花键数目 / 8 ；选装动力输出轴花键外径 38 mm；选装动力输出轴转速 540/1000 r/min ；选装轮胎型号(前轮/后轮) ／ 4.9-30/18.4-38（单、双）、14.9-26/18.4-34（单、双）、16.9-28/18.4-42（单、双）前：380/85R28后：460/85R3 | 71000 |  |  | 通用类 | 2023-12-31 | 山东省 | 评阅通过 | 初评员：通过 复评员：通过 | 初评员：通过 复评员：通过
动力机械 | 拖拉机 | 轮式拖拉机（不含皮带传动轮式拖拉机） | 200马力及以上四轮驱动拖拉机 | 山东瑞昊机械有限公司 | 轮式拖拉机 | RH-2104F | 发动机型号：YC6J210-T304；制造商：广西玉柴机器股份有限公司；气缸数：6；标定功率：154.4kW；标定转速（r/min）：2200；排放标准：第三阶段 | 型式:四轮驱动 ;功率:210马力; | 发动机标定功率(kW):154.4；型式:4×4四轮驱动；外廓尺寸(长×宽×高mm): 5090×2350×3030；轴距(mm):2582；常用轮距(前轮/后轮mm): 1805/1860；轮距调整方式：不可调/无级可调；最小使用质量(Kg):5170；标准配重（前/后）kg：430/240；档位数(前进/倒退/爬行):8/8/8；主变速*副变速/其他：4+1/2；发动机与离合器联接方式：直联；起动方式：电启动；翻倾防护装置（驾驶室或安全架）:六柱式安全驾驶室；前照灯型号：中远80大灯；转向系型式：前轮液压转向；行车制动系型式：盘式、静液压操纵；驻车制动系型式：盘式、静液压操纵；前驱动桥型式：旱地型；离合器型式：干式、双作用、独立操纵；动力输出轴型式：后置式、独立式；变速箱型式:4×(2+1) ×2组成式；主变速箱换挡方式：啮合套换挡；副变速箱换挡方式：啮合套换挡 | 71000 |  |  | 通用类 | 2021-12-31 | 山东省 | 评阅通过 | 初评员：通过 复评员：通过 | 初评员：通过 复评员：通过
动力机械 | 拖拉机 | 轮式拖拉机（不含皮带传动轮式拖拉机） | 200马力及以上四轮驱动拖拉机 | 泰安泰山国泰拖拉机制造有限公司 | 轮式拖拉机 | 泰山-2104F | WP6G220E330、155KW、潍柴（潍坊）中型柴油机有限公司、排放阶段：国三 | 型式:四轮驱动 ;功率:210马力; | 外廓尺寸（长*宽*高mm）：5210×2360×3200，驱动型式：四轮驱动，配套功率（kw）：155，发动机商标或品牌：潍柴，发动机型号：WP6G220E330，轴距（mm）：2700，最小使用质量（kg）：5900，配重（kg）(前/后)：720/720，档位数（前进/倒退/爬行）：16/8/无，变速箱型式：4×（2+1）×2组成式，机架型式：无架式，驾驶室：有 | 71000 |  |  | 通用类 | 2023-12-31 | 山东省 | 评阅通过 | 初评员：通过 复评员：通过 | 初评员：通过 复评员：通过
动力机械 | 拖拉机 | 轮式拖拉机（不含皮带传动轮式拖拉机） | 200马力及以上四轮驱动拖拉机 | 泰安泰山国泰拖拉机制造有限公司 | 轮式拖拉机 | 泰山-2404 | SC7H240G3、177KW、上海柴油机股份有限公司、排放阶段：国三 | 型式:四轮驱动 ;功率:220马力; | 外廓尺寸（长*宽*高mm）：5200×2750×3100，驱动型式：四轮驱动，配套功率（kw）：177，发动机商标或品牌：上柴，发动机型号：SC7H240G3，轴距（mm）：2780，最小使用质量（kg）：7050，配重（kg）(前/后)：1170/780，档位数（前进/倒退/爬行）：16/16/无，变速箱型式：4×4×(1+1)组成式，机架型式：无架式，驾驶室：有 | 71000 |  |  | 通用类 | 2023-12-31 | 山东省 | 评阅通过 | 初评员：通过 复评员：通过 | 初评员：通过 复评员：通过
动力机械 | 拖拉机 | 轮式拖拉机（不含皮带传动轮式拖拉机） | 200马力及以上四轮驱动拖拉机 | 河北铠特农业机械有限公司 | 轮式拖拉机 | KT2204 | 发动机型号：YC6J220-T302；标定功率：162kW；生产厂家：广西玉柴机器股份有限公司；排放标准：国三 | 型式:四轮驱动 ;功率:220马力; | 功率：220马力；驱动方式:四轮驱动；标定功率：162kW | 71000 |  |  | 通用类 | 2023-12-31 | 河北省 | 评阅通过 | 初评员：通过 复评员：通过 | 初评员：通过 复评员：通过
动力机械 | 拖拉机 | 轮式拖拉机（不含皮带传动轮式拖拉机） | 200马力及以上四轮驱动拖拉机 | 英轩重工有限公司 | 轮式拖拉机 | YX2204-J | 发动机型号：WP6G220E330；标定功率：162kw；标定转速：2200r/min；制造商：潍柴（潍坊）中型柴油机有限公司；排放阶段：GB20891-2014《非道路移动机械用柴油机排气污染物排放限值及测量方法（中国第三、四阶段）》第三阶段 | 型式:四轮驱动 ;功率:220马力; | 外廓尺寸（mm）：5215mm×2450mm×3160mm；轴距（mm）：2700mm；轮距（前轮/后轮）mm：1830/2200；轮距调整方式：有级可调/无级可调；最小离地间隙（mm）：575mm；最小使用质量（kg）：6235kg；最大配重质量（kg）：1110kg/720kg；档位数：16/8/0；转向方式：前轮液压转向；制动系型式：湿式、盘式、静液压操纵；离合器型式：干式、双作用；变速箱换挡方式：同步器；轮胎规格：540/65R30/650/65R42；液压悬挂装置型式：后置、三点悬挂 | 71000 |  |  | 通用类 | 2023-12-31 | 山东省 | 评阅通过 | 初评员：通过 复评员：通过 | 初评员：通过 复评员：通过
动力机械 | 拖拉机 | 轮式拖拉机（不含皮带传动轮式拖拉机） | 200马力及以上四轮驱动拖拉机 | 山东康弘机械有限公司 | 轮式拖拉机 | KH2104C | 配套动力型号：WP6G220E330、制造商：潍柴（潍坊）中型柴油机有限公司、气缸数：6、标定功率（kW）：154.4、标定转速（r/min）：2200、排放阶段：第三阶段 | 型式:四轮驱动 ;功率:210马力; | 发动机标定功率：210马力（154.4kW）；驱动方式：四轮驱动 | 71000 |  |  | 通用类 | 2022-12-31 | 山东省 | 评阅通过 | 初评员：通过 复评员：通过 | 初评员：通过 复评员：通过
动力机械 | 拖拉机 | 轮式拖拉机（不含皮带传动轮式拖拉机） | 200马力及以上四轮驱动拖拉机 | 山东康弘机械有限公司 | 轮式拖拉机 | KH2604 | 配套动力型号：YM6K7LRF22/1920、制造商：一拖（洛阳）柴油机有限公司、气缸数：6、标定功率（kW）：191.3、标定转速（r/min）：2200、排放阶段：第三阶段 | 型式:四轮驱动 ;功率:260马力; | 发动机标定功率：260马力（191.3kW）；驱动方式：四轮驱动 | 71000 |  |  | 通用类 | 2021-12-31 | 山东省 | 评阅通过 | 初评员：通过 复评员：通过 | 初评员：通过 复评员：通过
动力机械 | 拖拉机 | 轮式拖拉机（不含皮带传动轮式拖拉机） | 200马力及以上四轮驱动拖拉机 | 英轩重工有限公司 | 轮式拖拉机 | YX2404-H | 发动机型号：SC9DK270.1G3；标定功率：177kw；标定转速：2200r/min；制造商：上海柴油机股份有限公司；排放阶段：GB20891-2014《非道路移动机械用柴油机排气污染物排放限值及测量方法（中国第三、四阶段）》第三阶段 | 型式:四轮驱动 ;功率:240马力; | 外廓尺寸（mm）：5755mm×3700mm×3320mm；轴距（mm）：3010mm；轮距（前轮/后轮）mm：1860/2150；轮距调整方式：有级可调/不可调；最小离地间隙（mm）：460mm；最小使用质量（kg）：9240kg；最大配重质量（kg）：1100kg/480kg；档位数：18/6/0；转向方式：前轮液压转向；制动系型式：盘式、自增力、液压操纵；离合器型式：干式、单片；变速箱换挡方式：机械有级变速；轮胎规格：16.9-30/20.8R42；液压悬挂装置型式：后置、三点悬挂 | 71000 |  |  | 通用类 | 2022-12-31 | 山东省 | 评阅通过 | 初评员：通过 复评员：通过 | 初评员：通过 复评员：通过
动力机械 | 拖拉机 | 轮式拖拉机（不含皮带传动轮式拖拉机） | 200马力及以上四轮驱动拖拉机 | 临沂宝迪机械有限公司 | 轮式拖拉机 | BL2204 | （1)型号：SC7H220G3;生产厂：上海柴油机股份有限公司；标定功率：162KW;排放阶段：国三（2）型号：WP6G220E330;生产厂：潍柴（潍坊）中型柴油机有限公司；标定功率：162KW;；排放阶段：国三 | 型式:四轮驱动 ;功率:220马力; | 型号：BL2204;型式：四轮驱动；外廓尺寸（长×宽×高）mm;5600×2775×3200；轴距或履带接地长mm;2825；常用轮距（前轮/后轮）或轨距mm：1980/1880；轮距(前轮/后轮）调整方式：有级可调/无级可调；最小使用质量：7580kg；标准配重（前/后）kg：1050/480；档位数（前进/倒退/爬行）：16/16/0；主变速档位数：2；副变速档位数：4；其他档位数：4；发动机与离合器联接方式：直联式;起动方式：电起动；翻倾防护装置（驾驶室或安全框架）型式：简易驾驶室；前照灯型号：800.48.031组合灯；转向系型式：液压转向；行车制动系型式：双片油浴盘式制动器：驻车制动系型式：独立手制动；前驱动桥型式：旱地型；离合器型式：独立操纵双作用离合器；传动系动力输出轴离合器型式：干式；传动系变速箱型式：（1+1）×4×4组成式；主变速箱换挡方式：啮合套/同步器换挡；副变速箱换挡方式 ：啮合套/同步器换挡；轮胎型号（前轮/后轮）：18.4-26/20.8-38 | 71000 |  |  | 通用类 | 2022-12-31 | 北京市 | 评阅通过 | 初评员：通过 复评员：通过 | 初评员：通过 复评员：通过
动力机械 | 拖拉机 | 轮式拖拉机（不含皮带传动轮式拖拉机） | 200马力及以上四轮驱动拖拉机 | 临沂宝迪机械有限公司 | 轮式拖拉机 | BL2004A | (1)发动机型号：WP6G200E330;型式：直列、直喷、水冷、四冲程；标定功率：147kw;生产厂：潍柴（潍坊）中型柴油机有限公司，排放阶段：国三（2）发动机型号：SC7H200G3;型式：直列、直喷、水冷、四冲程；标定功率：147kw；生产厂：上海柴油机股份有限公司；排放阶段：国三（3）发动机型号：LR6M3LR22/1620;型式 ：直列、直喷、水冷、四冲程；标定功率：147.5kw；生产厂：一拖（洛阳）柴油机有限公司；排放阶段：国三 | 型式:四轮驱动 ;功率:200马力; | 型号：BL2004A;型式：四轮驱动；外廓尺寸（长×宽×高）mm;5045×2240×2860；轴距或履带接地长mm;2635；常用轮距（前轮/后轮）或轨距mm：1630/1790；最小使用质量：4520kg；标准配重（前/后）kg：440/0；档位数（前进/倒退/爬行）：16/8；主变速档位数：4；副变速档位数：3；其他档位数：2；发动机与离合器联接方式：直联式;起动方式：电起动；翻倾防护装置（驾驶室或安全框架）型式：简易驾驶室；转向系型式：全液压转向；行车制动系型式：盘式、湿式制动器：驻车制动系型式：独立手制动；前驱动桥型式：旱地型；离合器型式：独立操纵双作用离合器；传动系动力输出轴离合器型式：干式；传动系变速箱型式：4×（2+1）×2组成式；主变速箱换挡方式：啮合套/同步器换挡；副变速箱换挡方式 ：啮合套/同步器换挡；轮胎型号（前轮/后轮）：13.6-24/16.9-34 | 71000 |  |  | 通用类 | 2023-12-31 | 北京市 | 评阅通过 | 初评员：通过 复评员：通过 | 初评员：通过 复评员：通过
动力机械 | 拖拉机 | 轮式拖拉机（不含皮带传动轮式拖拉机） | 200马力及以上四轮驱动拖拉机 | 临沂宝迪机械有限公司 | 轮式拖拉机 | BL2004C | (1)发动机型号：WP6G200E330;型式：直列、直喷、水冷、四冲程；标定功率：147kw;生产厂：潍柴（潍坊）中型柴油机有限公司，排放阶段：国三（2）发动机型号：YC6A235-T300;型式：直列、直喷、水冷、四冲程；标定功率：147kw；生产厂：广西玉柴机器股份有限公司；排放阶段：国三（3）发动机型号：SC7H200G3;型式 ：直列、直喷、水冷、四冲程；标定功率：147kw；生产厂：上海柴油机股份有限公司；排放阶段：国三 | 型式:四轮驱动 ;功率:200马力; | 型号：BL2004C;型式：四轮驱动；外廓尺寸（长×宽×高）mm;5040×2400×3050；轴距或履带接地长mm;2670；常用轮距（前轮/后轮）或轨距mm：1890/1850；最小使用质量：5240kg；标准配重（前/后）kg：440/0；档位数（前进/倒退/爬行）：16/8；主变速档位数：4；副变速档位数：3；其他档位数：2；发动机与离合器联接方式：直联式;翻倾防护装置（驾驶室或安全框架）型式：简易驾驶室；转向系型式：全液压转向；行车制动系型式：盘式、湿式制动器：驻车制动系型式：独立手制动；前驱动桥型式：旱地型；离合器型式：独立操纵双作用离合器；传动系动力输出轴离合器型式：干式；传动系变速箱型式：4×（2+1）×2组成式；主变速箱换挡方式：啮合套/同步器换挡；副变速箱换挡方式 ：啮合套/同步器换挡；轮胎型号（前轮/后轮）：14.9-26/18.4-38 | 71000 |  |  | 通用类 | 2023-12-31 | 北京市 | 评阅通过 | 初评员：通过 复评员：通过 | 初评员：通过 复评员：通过
动力机械 | 拖拉机 | 轮式拖拉机（不含皮带传动轮式拖拉机） | 200马力及以上四轮驱动拖拉机 | 临沂宝迪机械有限公司 | 轮式拖拉机 | BL2004 | 配套动力型号：WP6G200E330；制造商：潍柴（潍坊）中型柴油机有限公司；标定功率：147KW；标定转速（r/min）：2200；排放标准：第3阶段 | 型式:四轮驱动 ;功率:200马力; | 型号：BL2004;型式：四轮驱动；外廓尺寸（长×宽×高）mm;5050×2400×3050；轴距或履带接地长mm;2700；常用轮距（前轮/后轮）或轨距mm：1900/1940；轮距(前轮/后轮）调整方式：有级/无级调接；最小使用质量：5445kg；标准配重（前/后）kg：780/480；档位数（前进/倒退/爬行）：16/8；主变速档位数：4；副变速档位数：3；其他档位数：2；发动机与离合器联接方式：直联式;起动方式：电起动；翻倾防护装置（驾驶室或安全框架）型式：简易驾驶室；前照灯型号：500.48.031；转向系型式：全液压转向；行车制动系型式：双片油浴盘式制动器：驻车制动系型式：独立手制动；前驱动桥型式：旱地型；离合器型式：独立操纵双作用离合器；传动系动力输出轴离合器型式：干式；传动系变速箱型式：4×（2+1）×2组成式；主变速箱换挡方式：啮合套/同步器换挡；副变速箱换挡方式 ：啮合套/同步器换挡；轮胎型号（前轮/后轮）：14.9-28/18.4-38 | 71000 |  |  | 通用类 | 2022-12-31 | 北京市 | 评阅通过 | 初评员：通过 复评员：通过 | 初评员：通过 复评员：通过
动力机械 | 拖拉机 | 轮式拖拉机（不含皮带传动轮式拖拉机） | 200马力及以上四轮驱动拖拉机 | 潍坊市奥维五金制品有限公司 | 轮式拖拉机 | 奥维-2604G | 发动机马力：260马力，型号：SC7H260G3，标定功率：191.5KW，制造商：上海柴油机股份有限公司，排放阶段：国家第三阶段；气缸数：6缸； | 型式:四轮驱动 ;功率:260马力; | 发动机马力：260马力，标定功率：191.5KW，驱动方式：四轮驱动，排放阶段：国家第三阶段； | 71000 |  |  | 通用类 | 2023-12-31 | 山东省 | 评阅通过 | 初评员：通过 复评员：通过 | 初评员：通过 复评员：通过
动力机械 | 拖拉机 | 轮式拖拉机（不含皮带传动轮式拖拉机） | 200马力及以上四轮驱动拖拉机 | 潍坊昌荣机械有限公司 | 轮式拖拉机 | 潍河2104-3 | 配套动力型号：WP6G220E330；制造商：潍柴（潍坊）中型柴油机有限公司；气缸数：6；标定功率：(kw)154.4；标定转速：（r/min）2200；排放标准：第三阶段。 | 型式:四轮驱动 ;功率:210马力; | 型式：4×4四轮驱动，结构尺寸（长*宽*高）：5060mm×2080mm×2910mm（驾驶室）；5060mm×2080mm×2910mm（安全架）, 轴距：2595mm，轮距（前轮/后轮）：1610mm、1710mm、1810mm、1950mm/1590mm～2050mm，轮距（前轮/后轮）调整方式：有级调节/无级可调，最小离地间隙：430mm（前桥壳体底部），最小使用质量： 4607kg（驾驶室）；4450kg（安全架），配重（最大）（前/后）： 400kg/330kg，档位数（前进/倒退/爬行）：16/8/0，发动机与离合器联接方式：直联， 起动方式：电起动，配套动力：154.4kW，发动机型号：WP6G220E330。排放阶段：第三阶段 | 71000 |  |  | 通用类 | 2023-12-31 | 山东省 | 评阅通过 | 初评员：通过 复评员：通过 | 初评员：通过 复评员：通过
动力机械 | 拖拉机 | 轮式拖拉机（不含皮带传动轮式拖拉机） | 200马力及以上四轮驱动拖拉机 | 山东天海农业装备有限公司 | 轮式拖拉机 | GA2004 | 1.型号：WP6G200E330；标定功率/转速：147kW/2200r/min；制造商：潍柴（潍坊）中型柴油机有限公司；排放阶段：国Ⅲ 2.型号：SC7H200G3；标定功率/转速：147kW/2200r/min；制造商：上海柴油机股份有限公司；排放阶段：国Ⅲ 3.型号：LR6M3LR22/1475；标定功率/转速：147.5kW/2200r/min；制造商：一拖（洛阳）柴油机有限公司；排放阶段：国Ⅲ 4.型号：YC6J220-T301；标定功率/转速：147kW/2200r/min；制造商：广西玉柴机器股份有限公司；排放阶段：国Ⅲ | 型式:四轮驱动 ;功率:200马力; | 功率：200马力，147kW；驱动型式：四轮驱动；长×宽×高（mm）：5230×2310×3200；轴距（mm）：2720；最小使用质量（kg）：5550。 | 71000 |  |  | 通用类 | 2022-12-31 | 山东省 | 评阅通过 | 初评员：通过 复评员：通过 | 初评员：通过 复评员：通过
动力机械 | 拖拉机 | 轮式拖拉机（不含皮带传动轮式拖拉机） | 200马力及以上四轮驱动拖拉机 | 山东迪拖农业装备有限公司 | 轮式拖拉机 | 迪拖2104G | 发动机型号：WP6G220E330；标定功率：154.4kW；制造商：潍柴（潍坊）中型柴油机有限公司；排放阶段：第三阶段 | 型式:四轮驱动 ;功率:210马力; | 外廓尺寸(长X宽X高)(MM)5220×2280×3200；最小使用质量KG:5400；发动机功率KW:154.4；驱动方式:四轮驱动； | 71000 |  |  | 通用类 | 2023-12-31 | 山东省 | 评阅通过 | 初评员：通过 复评员：通过 | 初评员：通过 复评员：通过
动力机械 | 拖拉机 | 轮式拖拉机（不含皮带传动轮式拖拉机） | 200马力及以上四轮驱动拖拉机 | 山东骏玛道机械有限公司 | 轮式拖拉机 | MF2104 | 配套动力型号：WP6G220E330、制造商：潍柴（潍坊）中型柴油机有限公司、气缸数：6、标定功率（kW）：154.4、标定转速（r/min）：2200、排放阶段：第三阶段 | 型式:四轮驱动 ;功率:210马力; | 发动机标定功率：210马力（154.4kW）；驱动方式：四轮驱动 | 71000 |  |  | 通用类 | 2022-12-31 | 山东省 | 评阅通过 | 初评员：通过 复评员：通过 | 初评员：通过 复评员：通过
动力机械 | 拖拉机 | 轮式拖拉机（不含皮带传动轮式拖拉机） | 200马力及以上四轮驱动拖拉机 | 山东天海农业装备有限公司 | 轮式拖拉机 | GA2004A | 1.型号：WP6G200E330；标定功率/转速：147kW/2200r/min；制造商：潍柴（潍坊）中型柴油机有限公司；排放阶段：国Ⅲ 2.型号：LR6M3LR22/1475；标定功率/转速：147.5kW/2200r/min；制造商：一拖（洛阳）柴油机有限公司；排放阶段：国Ⅲ 3.型号：YC6J220-T301；标定功率/转速：147kW/2200r/min；制造商：广西玉柴机器股份有限公司；排放阶段：国Ⅲ | 型式:四轮驱动 ;功率:200马力; | 功率：200马力，147kW；驱动型式：四轮驱动；长×宽×高（mm）：5180×2100×3200；轴距（mm）：2620；最小使用质量（kg）：5610。 | 71000 |  |  | 通用类 | 2023-12-31 | 山东省 | 评阅通过 | 初评员：通过 复评员：通过 | 初评员：通过 复评员：通过
动力机械 | 拖拉机 | 轮式拖拉机（不含皮带传动轮式拖拉机） | 200马力及以上四轮驱动拖拉机 | 山东潍坊鲁中拖拉机有限公司 | 轮式拖拉机 | 鲁中-2204 | 发动机型号一：WP6G220E330，162KW，潍柴（潍坊）中型柴油机有限公司，符合国家第三阶段排放标准； 发动机型号二：YM6K5LRF22/1620，162KW，一拖(洛阳)柴油机有限公司，符合国家第三阶段排放标准； 发动机型号三：YC6A260-T302，161.8KW，广西玉柴机器股份有限公司，符合国家第三阶段排放标准； 发动机型号四：SC7H220G3，162KW,上海柴油机股份有限公司，符合国家第三阶段排放标准； | 型式:四轮驱动 ;功率:220马力; | 功率：220马力；型式：四轮驱动；外廓尺寸（长*宽*高 mm）：5660*2780*3255（后单胎），5660*3550*3255（后双胎）；最小使用质量（kg）：7130（后单胎），7980（后双胎）；档位数（前进/倒退/爬行）：16/16/0；动力输出轴功率（KW）：129.6 | 71000 |  |  | 通用类 | 2022-12-31 | 山东省 | 评阅通过 | 初评员：通过 复评员：通过 | 初评员：通过 复评员：通过
动力机械 | 拖拉机 | 轮式拖拉机（不含皮带传动轮式拖拉机） | 200马力及以上四轮驱动拖拉机 | 山东潍坊鲁中拖拉机有限公司 | 轮式拖拉机 | 鲁中-2404 | 发动机型号一:WP7G280E302,177KW，潍柴动力股份有限公司，符合国家第三阶段排放标准； 发动机型号二：SC7H240G3，177KW,上海柴油机股份有限公司，符合国家第三阶段排放标准。 | 型式:四轮驱动 ;功率:240马力; | 功率：240马力；型式：四轮驱动；外廓尺寸（长*宽*高 mm）：5660*2780*3255（后单胎），5660*3550*3255（后双胎）；最小使用质量（kg）：7130（后单胎），7980（后双胎）；档位数（前进/倒退/爬行）：16/16/0；动力输出轴功率（KW）：141.6 | 71000 |  |  | 通用类 | 2022-12-31 | 山东省 | 评阅通过 | 初评员：通过 复评员：通过 | 初评员：通过 复评员：通过
动力机械 | 拖拉机 | 轮式拖拉机（不含皮带传动轮式拖拉机） | 200马力及以上四轮驱动拖拉机 | 山东潍坊鲁中拖拉机有限公司 | 轮式拖拉机 | 鲁中-2104 | 发动机型号：WP6G220E330，155KW，潍柴（潍坊）中型柴油机有限公司，符合国家第三阶段排放标准 | 型式:四轮驱动 ;功率:210马力; | 功率：210马力；型式：四轮驱动；外廓尺寸（长*宽*高 mm）：5285*2395*3100；最小使用质量（kg）：5595；档位数（前进/倒退/爬行）：16/8/0；动力输出轴功率（KW）：124 | 71000 |  |  | 通用类 | 2022-12-31 | 山东省 | 评阅通过 | 初评员：通过 复评员：通过 | 初评员：通过 复评员：通过
动力机械 | 拖拉机 | 轮式拖拉机（不含皮带传动轮式拖拉机） | 200马力及以上四轮驱动拖拉机 | 山拖农机装备有限公司 | 轮式拖拉机 | MG2104M | 发动机型号：WP6G220E330； 功率（kW）：155； 制造商：潍柴（潍坊）中型柴油机有限公司； 排放阶段：GB 20891-2014第三阶段 | 型式:四轮驱动 ;功率:210马力; | 外型尺寸（mm）：5430×2682×3200； 驱动方式：四轮驱动; 功率（KW）:155（国三）; 轴距（mm）:2823; 最小使用质量（kg）:5910 | 71000 |  |  | 通用类 | 2022-12-31 | 山东省 | 评阅通过 | 初评员：通过 复评员：通过 | 初评员：通过 复评员：通过
动力机械 | 拖拉机 | 轮式拖拉机（不含皮带传动轮式拖拉机） | 200马力及以上四轮驱动拖拉机 | 山东威晟农业装备有限公司 | 轮式拖拉机 | JWS-2104 | 标定功率：154.4kW；发动机型号：WP6G220E330;排放标准：国Ⅲ标准；潍柴（潍坊）中型柴油机有限公司； | 型式:四轮驱动 ;功率:210马力; | 外廓尺寸（长×宽×高）mm：5100×2260×3200；轴距mm：2650；轮距（前轮/后轮）mm：1610、1710、1810、1950/1520~2120；最小使用质量kg：5500；标定功率：154.4kW；发动机型号：WP6G220E330;排放标准：国Ⅲ标准；潍柴（潍坊）中型柴油机有限公司；型式核准证书：CNFCG30583010011 | 71000 |  |  | 通用类 | 2022-12-31 | 山东省 | 评阅通过 | 初评员：通过 复评员：通过 | 初评员：通过 复评员：通过
动力机械 | 拖拉机 | 轮式拖拉机（不含皮带传动轮式拖拉机） | 200马力及以上四轮驱动拖拉机 | 洛阳万年红拖拉机有限公司 | 轮式拖拉机 | 万年红2004F | 发动机型号：WP6G200E330；功率：147kw；制造商：潍柴（潍坊）中型柴油机有限公司；排放阶段：第三阶段 | 型式:四轮驱动 ;功率:200马力; | 驱动方式：四轮驱动；发动机标定功率：200马力 | 71000 |  |  | 通用类 | 2024-04-10 | 河南省 | 评阅通过 | 初评员：通过 复评员：通过 | 初评员：通过 复评员：通过
动力机械 | 拖拉机 | 轮式拖拉机（不含皮带传动轮式拖拉机） | 200马力及以上四轮驱动拖拉机 | 山东凯斯迪尔农业装备有限公司 | 轮式拖拉机 | DR2204 | 发动机马力：220马力，型号：WP6G220E330功率：162KW 制造商;潍柴(潍坊)中型柴油机有限公司，排放阶段：国家第三阶段； | 型式:四轮驱动 ;功率:162KW(220马力 ）马力; | 功率：162KW(220马力 ）；驱动方式：四轮驱动； 外廓尺寸(长×宽×高)：5400mm×2900mm×3150mm(单胎）； 5400mm×3360mm×3150mm(双胎）； 轴距：2820mm ； 轮距(前轮/后轮)：1830mm、1900mm、1990mm/1700mm～2790mm（单胎）； 1830mm、1900mm、1990mm/2330mm（双胎）； 常用轮距(前轮/后轮)：1990mm/2050mm（单胎）；1990mm/2330mm（双胎） ； 轮距(前轮/后轮)调整方式 ：有级可调/无级可调（单胎）；有级可调/不可调（双胎） ； 最小离地间隙:410mm ； 最小使用质量:7100kg（单胎）；7700kg(双胎) ； 标准配重(前/后):660kg/720kg（单胎）；660kg/0(双胎）； 最大配重(前/后):780kg/960kg（单胎）；780kg/0(双胎）； 档位数 前进/倒退/爬行:16/16/0 ； 主变速/副变速/其他 : 4/4/1+1 ； | 71000 |  |  | 通用类 | 2022-12-31 | 山东省 | 评阅通过 | 初评员：通过 复评员：通过 | 初评员：通过 复评员：通过
动力机械 | 拖拉机 | 轮式拖拉机（不含皮带传动轮式拖拉机） | 200马力及以上四轮驱动拖拉机 | 雷沃重工股份有限公司 | 轮式拖拉机 | M2404-R | SC7H260G3，177kw，上海柴油机股份有限公司，第三阶段 | 型式:四轮驱动 ;功率:240马力; | 驱动方式：四轮驱动；功率（kw）：177KW | 71000 |  |  | 通用类 | 2023-12-31 | 山东省 | 评阅通过 | 初评员：通过 复评员：通过 | 初评员：通过 复评员：通过
动力机械 | 拖拉机 | 轮式拖拉机（不含皮带传动轮式拖拉机） | 200马力及以上四轮驱动拖拉机 | 山东福尔沃农业装备股份有限公司 | 轮式拖拉机 | FB2204 | 发动机型式：直列、四冲程；型号：SC7H220G3；生产厂：上海柴油机股份有限公司；标定功率：162Kw；排放标准：囯三排放标准；驱动方式：四轮驱动。 | 型式:四轮驱动 ;功率:220马力; | 220马力；驱动方式：四轮驱动；发动机转速：2200r/min；外廓尺寸（长×宽×高）:5470×2800（选配后双轮3400）×3050mm；最大牵引力：39.4kN；动力输出轴标定功率下限：123.1kw；轴距：2840mm；最小离地间隙离地部位）：415mm；最小使用质量：7000kg（选配后双轮7220kg）；功率：162kw | 71000 |  |  | 通用类 | 2023-12-31 | 山东省 | 评阅通过 | 初评员：通过 复评员：通过 | 初评员：通过 复评员：通过
动力机械 | 拖拉机 | 轮式拖拉机（不含皮带传动轮式拖拉机） | 200马力及以上四轮驱动拖拉机 | 山东东科华盛农业机械有限公司 | 轮式拖拉机 | DT2404 | 配套动力型号：YC6A260-T303;制造商：广西玉柴机器股份有限公司；气缸数：6；标定功率:176.4KW;标定转速2200r/min；排放标准：GB 20891-2014《非道路移动机械用柴油机排气污染物排放限值及测量方法（中国第三、四阶段）》第三阶段 | 型式:四轮驱动 ;功率:240马力; | 外廓尺寸（长×宽×高）：单轮：5700×2220×3250；双轮5700×3550×3250（mm），轴距：2840mm，常用轮距（前轮/后轮）：1995/2000单排轮1995/2660双排轮，档位：16+16啮合套换挡，最大牵引力：43KN,最大提升力：≥32KN，动力输出转速（PTO）：540/1000r/min，多路阀：三组，转向形式：液压转向，发动机型号：玉柴国ⅢYC6A260-T303,功率：176.4KW，驱动方式：四轮驱动 | 71000 |  |  | 通用类 | 2023-12-31 | 山东省 | 评阅通过 | 初评员：通过 复评员：通过 | 初评员：通过 复评员：通过
动力机械 | 拖拉机 | 轮式拖拉机（不含皮带传动轮式拖拉机） | 200马力及以上四轮驱动拖拉机 | 山东东科华盛农业机械有限公司 | 轮式拖拉机 | DH2204 | 配套动力型号：WP6G220E330;制造商：潍柴（潍坊）中型柴油机有限公司；气缸数：6；标定功率:162KW;标定转速2200r/min；排放标准：GB 20891-2014《非道路移动机械用柴油机排气污染物排放限值及测量方法（中国第三、四阶段）》第三阶段 | 型式:四轮驱动 ;功率:220马力; | 外廓尺寸（长×宽×高）：5100×2280×3000（mm），轴距：2700mm，常用轮距（前轮/后轮）：1810/1750，档位：16+8啮合套换挡，最大牵引力：39.4KN,最大提升力：≥38.9KN，动力输出转速（PTO）：760/850r/min，多路阀：三组，转向形式：液压转向，发动机型号：潍柴国ⅢWP6G220E330,功率：162KW，驱动方式：四轮驱动 | 71000 |  |  | 通用类 | 2023-12-31 | 山东省 | 评阅通过 | 初评员：通过 复评员：通过 | 初评员：通过 复评员：通过
动力机械 | 拖拉机 | 轮式拖拉机（不含皮带传动轮式拖拉机） | 200马力及以上四轮驱动拖拉机 | 山东亚丰农业机械装备有限公司 | 轮式拖拉机 | YF2204 | 发动机商标或品牌：潍柴；发动机型式：直列、水冷、四冲程、直喷；发动机型号：WP6G220E330；发动机吸气方式：增压中冷；发动机气缸数：6缸；发动机缸径×行程：Φ105×130mm；发动机标定功率：162KW ；发动机标定转速：2200r/min；发动机起动机型号：WP-QDJ排放阶段:第三阶段 | 型式:四轮驱动 ;功率:220马力; | 整机型号：YF2204；整机型式：4×4驱动方式：四轮驱动；外廓尺寸（长×宽×高）：5285×2340×2990mm；轴距：2690mm；轮距（前轮/后轮）：1884/1859mm；最小离地间隙（离地部位）：535mm；最小使用质量：5680kg；最大配重（前/后）：780/460kg；挡位数（前进/倒退/爬行）：16/8/0；启动方式：电启动；动力输出轴输出功率：≧129.4kw；最大牵引力：≧45KN；轮胎型号：18.4-26/20.8-38； | 71000 |  |  | 通用类 | 2022-12-31 | 山东省 | 评阅通过 | 初评员：通过 复评员：通过 | 初评员：通过 复评员：通过
动力机械 | 拖拉机 | 轮式拖拉机（不含皮带传动轮式拖拉机） | 200马力及以上四轮驱动拖拉机 | 山东亚丰农业机械装备有限公司 | 轮式拖拉机 | YF2004 | 发动机商标或品牌：华源莱动；配套发动机型号：4TD60；发动机型式：电控、直列、四缸、水冷、四冲程、直喷、增压；发动机进气方式：增压；气缸数：4缸；发动机缸径×冲程：96×105mm；标定功率：44.1KW ；标定转速：2400r/min；形式核准证书信息公开号：CN FC G3 00 0407000057 000001；空气滤清器形式：油浴式；空气滤清器型号：650.11.010；起动机型号：QDJ142；冷却系统形式：水冷强制循环； | 型式:四轮驱动 ;功率:200马力; | 整机型号：YF2004；整机型式：4×4驱动方式：四轮驱动；外廓尺寸（长×宽×高）：5130×2370×2990mm；轴距：2635mm；轮距（前轮/后轮）：1800/1850mm；最小离地间隙（离地部位）：475mm；最小使用质量：5630kg；最大配重（前/后）：780/480kg；挡位数（前进/倒退/爬行）：16/8/0；启动方式：电启动；动力输出轴输出功率：≧117.6kw；最大牵引力：≧44.4KN；轮胎型号：14.9-26/18.4-38； | 71000 |  |  | 通用类 | 2023-12-31 | 山东省 | 评阅通过 | 初评员：通过 复评员：通过 | 初评员：通过 复评员：通过
动力机械 | 拖拉机 | 轮式拖拉机（不含皮带传动轮式拖拉机） | 200马力及以上四轮驱动拖拉机 | 安徽泗州拖拉机制造有限公司 | 轮式拖拉机 | HT-2104C | 驱动方式：四轮驱动；标定功率：154.4KW；发动机制造商：潍柴（潍坊）中型柴油机有限公司；排放标准：国三排放； | 型式:四轮驱动 ;功率:210马力; | 驱动方式：四轮驱动；标定功率：210马力； | 71000 |  |  | 通用类 | 2023-12-31 | 安徽省 | 评阅通过 | 初评员：通过 复评员：通过 | 初评员：通过 复评员：通过
动力机械 | 拖拉机 | 轮式拖拉机（不含皮带传动轮式拖拉机） | 200马力及以上四轮驱动拖拉机 | 潍坊鸿创金拖机械制造有限公司 | 轮式拖拉机 | HCJT2204 | 动机型号:YM6K5LRF22/1620生产厂:一拖(洛阳)柴油机有限公司标定功率:162kW排放排放标准：第三排放阶段 发动机型号:WP6G220E330生产厂:潍柴(潍坊)中型柴油机有限公司标定功率:162kW排放排放标准：第三排放阶段 发动机型号:SC7H220G3生产厂:上海柴油机股份有限公司标定功率:162kW排放标准：第三排放阶段 | 型式:四轮驱动 ;功率:220马力; | 外廓尺寸(长×宽×高)mm:5700×2430×3140(双胎5700×3430×3140);常用轮距(前轮/后轮)或轨距:1990/1860;轮距(前轮/后轮)调整方式:不可调节/无级可调;最小使用质量:6060/6790(双胎); 标准配重（前/后）：600/240kg; 档位数：前进/倒退/爬行：16/16/0; 主变速器档位数：4;副变速器档位数/其他档位数：4/2 | 71000 |  |  | 通用类 | 2022-12-31 | 山东省 | 评阅通过 | 初评员：通过 复评员：通过 | 初评员：通过 复评员：通过
动力机械 | 拖拉机 | 轮式拖拉机（不含皮带传动轮式拖拉机） | 200马力及以上四轮驱动拖拉机 | 江苏沃得高新农业装备有限公司 | 轮式拖拉机 | WD2004A | 配套发动机型号：WP6G200E330；制造商：潍柴（潍坊）中型柴油机有限公司；标定功率(kW)：147；标定转速(r/min)：2200；排放标准:第Ⅲ阶段；选配一：配套发动机型号：YC6J220-T301；制造商：广西玉柴机器股份有限公司；标定功率(kW)：147；标定转速(r/min)：2200；排放标准:第Ⅲ阶段；选配二：配套发动机型号：LR6M3LR23/1475；制造商：一拖（洛阳）柴油机有限公司；标定功率（kW):147.5；标定转速(r/min)：2300；排放标准:第Ⅲ阶段。 | 型式:四轮驱动 ;功率:200马力; | 标定功率：200马力（147/147/147.5（kW））；驱动方式：4×4四轮驱动；配套发动机型号：：潍柴（潍坊）中型柴油机有限公司WP6G200E3130/广西玉柴机器股份有限公司YC6J220-T301/一拖（洛阳）柴油机有限公司LR6M3LR23/1475（国Ⅲ排放标准）、标定转速(r/min)：2200/2200/2300；外廓尺寸（长×宽×高）（mm）：5380×2355（后轮单胎）/3400（后轮双胎）×3140（至驾驶室顶）；轴距（mm）：2930，最小使用质量(kg)：6100（后轮单胎）/6500（后轮双胎）；发动机与离合器联接方式：直联；起动方式：电启动；离合器型式：单片，干式，蝶形弹簧压紧，独立操作，双作用；变速箱型式：4×4×2×（1+1）组成式，32个前进档，32个后退档；轮胎型号（前轮/后轮）：16.9-28/20.8-38。 | 71000 |  |  | 通用类 | 2023-12-31 | 江苏省 | 评阅通过 | 初评员：通过 复评员：通过 | 初评员：通过 复评员：通过
动力机械 | 拖拉机 | 轮式拖拉机（不含皮带传动轮式拖拉机） | 200马力及以上四轮驱动拖拉机 | 江苏沃得高新农业装备有限公司 | 轮式拖拉机 | WD2204A | 配套发动机型号：YCA07260-T302；制造商：广西玉柴机器股份有限公司；标定功率(kW)：161.8；标定转速(r/min)：2200；排放标准:第Ⅲ阶段；选配一：配套发动机型号：WP6G220E330；制造商：潍柴（潍坊）中型柴油机有限公司；标定功率(kW)：162；标定转速(r/min)：2200；排放标准:第Ⅲ阶段；选配二：配套发动机型号：LR6M3LR22/1620；制造商：一拖（洛阳）柴油机有限公司；标定功率(kW)：162；标定转速(r/min)：2200；排放标准:第Ⅲ阶段。 | 型式:四轮驱动 ;功率:220马力; | 标定功率：220马力（161.8/162/162kW）；驱动方式：4×4四轮驱动；配套发动机型号：广西玉柴机器股份有限公司YCA07260-T302/潍柴（潍坊）中型柴油机有限公司WP6G220E330/一拖（洛阳）柴油机有限公司LR6M3LR22/1620（国Ⅲ排放标准）、标定转速(r/min)：2200；外廓尺寸（长×宽×高）（mm）：5310×2355（后轮单胎）/3400（后轮双胎）×3140（至驾驶室顶）；轴距（mm）：2860，最小使用质量(kg)：6300（后轮单胎）/6700（后轮双胎）；发动机与离合器联接方式：直联；起动方式：电启动；离合器型式：单片，干式，蝶形弹簧压紧，独立操作，双作用；变速箱型式：4×4×2×（1+1）组成式，32个前进档，32个后退档；轮胎型号（前轮/后轮）：16.9-28/20.8-38。 | 71000 |  |  | 通用类 | 2023-12-31 | 江苏省 | 评阅通过 | 初评员：通过 复评员：通过 | 初评员：通过 复评员：通过
动力机械 | 拖拉机 | 轮式拖拉机（不含皮带传动轮式拖拉机） | 200马力及以上四轮驱动拖拉机 | 安徽省传奇农业机械制造有限公司 | 轮式拖拉机 | CQ2104 | 配套发动机型号：LR6M3LR22/1550，标定功率：155kW，生产厂家：一拖（洛阳）柴油机有限公司，排放阶段：第三阶段 选装发动机型号：WP6G220E330，标定功率：154.5kW，生产厂家：潍柴（潍坊）中型柴油机有限公司，排放阶段：第三阶段 | 型式:四轮驱动 ;功率:210马力; | 1、标准配置：型式：四轮驱动 外廓尺寸（长×宽×高）：5240mm×2410mm×3110mm 轴距：2670mm最小使用质量：5600kg 标定功率：155kW 标定转速：2200r/ min 2、技术参数：功率：155kW 驱动方式：四轮驱动 | 71000 |  |  | 通用类 | 2023-12-31 | 安徽省 | 评阅通过 | 初评员：通过 复评员：通过 | 初评员：通过 复评员：通过
动力机械 | 拖拉机 | 轮式拖拉机（不含皮带传动轮式拖拉机） | 200马力及以上四轮驱动拖拉机 | 山东鲁拖农业装备有限公司 | 轮式拖拉机 | LT2204 | 发动机型式：立式、直列、水冷、四冲程；发动机型号：WP6G220E330；发动机生产厂：潍柴（潍坊）中型柴油机有限公司；发动机标定功率 ：162kw；排放阶段：GB20891-2014第三阶段； | 型式:四轮驱动 ;功率:220马力; | 标定功率：162kw；驱动形式：四轮驱动。整机外廓尺寸(长×宽×高):5200mm×2450mm×2995mm；驱动形式：四轮驱动；整机轴距：2680mm；整机轮距(前轮/后轮)：1950mm/1852mm；整机轮距(前轮/后轮)调整方式：有级调节/无级调节；整机最小使用质量：5400kg；整机标准配重(前/后)：780kg/720kg；整机档位数：16/8/0；整机动力输出轴功率：≥137.7kw；整机最大牵引力：≥40KN;翻倾防护装置（驾驶室或安全框架）型式:安全驾驶室；行走系轮胎型号(前轮/后轮)：14.9-26/18.4-38； | 71000 |  |  | 通用类 | 2023-12-31 | 山东省 | 评阅通过 | 初评员：通过 复评员：通过 | 初评员：通过 复评员：通过
动力机械 | 拖拉机 | 轮式拖拉机（不含皮带传动轮式拖拉机） | 200马力及以上四轮驱动拖拉机 | 安徽泗州拖拉机制造有限公司 | 轮式拖拉机 | HT-2204G | 标定功率：220马力；驱动方式：四轮驱动；发动机型号:SC7H220G3；发动机制造商:上海柴油机有限公司；排放标准:国三排放； | 型式:四轮驱动 ;功率:220马力; | 标定功率：220马力；驱动方式：四轮驱动； | 71000 |  |  | 通用类 | 2022-12-31 | 安徽省 | 评阅通过 | 初评员：通过 复评员：通过 | 初评员：通过 复评员：通过
动力机械 | 拖拉机 | 轮式拖拉机（不含皮带传动轮式拖拉机） | 200马力及以上四轮驱动拖拉机 | 山东润达农业装备有限公司 | 轮式拖拉机 | 润达-2104F | 型号：WP6G220E330；标定功率：154.4kW;制造商：潍柴（潍坊）中型柴油机有限公司；排放阶段：国三（型式核准证书CN FC G3 0583 01 0011） | 型式:四轮驱动 ;功率:210马力; | 功率：154.4kW；驱动型式：四轮驱动；外廓尺寸mm(长×宽×高)：5100×2250×3000；轴距：2635mm；最小使用质量：5400kg；挡位数(前进/倒退/爬行) ：16/8/0；起动方式：电起动 | 71000 |  |  | 通用类 | 2023-12-31 | 山东省 | 评阅通过 | 初评员：通过 复评员：通过 | 初评员：通过 复评员：通过
动力机械 | 拖拉机 | 轮式拖拉机（不含皮带传动轮式拖拉机） | 200马力及以上四轮驱动拖拉机 | 江苏悦达智能农业装备有限公司 | 轮式拖拉机 | YK2204 | 发动机型号：WP7G240E301,发动机制造商：潍柴动力股份有限公司，标准功率：162KW,发动机是国三发动机 | 型式:四轮驱动 ;功率:220马力; | 发动机功率162千瓦；四轮驱动前进/倒退/爬行挡（36/12/18+6),主变速/副变速/梭型档（6/3+1/2) | 71000 |  |  | 通用类 | 2022-12-31 | 江苏省 | 评阅通过 | 初评员：通过 复评员：通过 | 初评员：通过 复评员：通过
动力机械 | 拖拉机 | 轮式拖拉机（不含皮带传动轮式拖拉机） | 200马力及以上四轮驱动拖拉机 | 江苏悦达智能农业装备有限公司 | 轮式拖拉机 | YK2404 | 选装一：发动机制造商：潍柴动力股份有限公司，型号：WP7G280E302,标准功率：177KW, 国三排放标准发动机。选装二：发动机制造商：潍柴动力股份有限公司，型号：WP7G270E302,标准功率：177KW, 国三排放标准发动机。选装三：发动机制造商：一拖（洛阳）柴油机有限公司，型号：YM6K7LRF22/1770,标准功率：177KW, 国三排放标准发动机 | 型式:四轮驱动 ;功率:240马力; | 发动机功率177千瓦；四轮驱动前进/倒退/爬行挡（36/12/18+6),主变速/副变速/梭型档（6/3+1/2) | 71000 |  |  | 通用类 | 2022-12-31 | 江苏省 | 评阅通过 | 初评员：通过 复评员：通过 | 初评员：通过 复评员：通过
动力机械 | 拖拉机 | 轮式拖拉机（不含皮带传动轮式拖拉机） | 200马力及以上四轮驱动拖拉机 | 辽宁现代双马拖拉机制造有限公司 | 轮式拖拉机 | SM2204C |  | 型式:四轮驱动 ;功率:220.4马力; | 型式:四轮驱动；外廓尺寸(MM):5080×2385×2900；轴距(MM):2730；最小使用质量(KG):5565；动力输出轴功率(KW):≥129.6；最大牵引力(KN):≥37；发动机标定功率(KW):162；离合器型式:双片、干式、双作用；变速箱型式:4×(2+1)×2组成式；主、副变速箱换挡方式:机械有级变速；悬挂装置型式:后置三点悬挂；动力输出轴型式:后置独立式；动力输出轴转速(R/MIN):760/850；框架上最大提升力(KN):≥38.9 | 71000 |  |  | 通用类 | 2022-12-31 | 辽宁省 | 评阅通过 | 初评员：通过 复评员：通过 | 初评员：通过 复评员：通过
动力机械 | 拖拉机 | 轮式拖拉机（不含皮带传动轮式拖拉机） | 200马力及以上四轮驱动拖拉机 | 辽宁现代双马拖拉机制造有限公司 | 轮式拖拉机 | SM2404 |  | 型式:四轮驱动 ;功率:240.4马力; | 型式:四轮驱动；外廓尺寸(MM):5270×2750(单胎)/3450(双胎)×3100；轴距(MM):2820；最小使用质量(KG):6920(单胎)/7600(双胎)；动力输出轴功率(KW):≥141.6；最大牵引力(KN):≥45；发动机标定功率(KW):177；离合器型式:干式、双作用、独立操纵；变速箱型式:4×4×(1+1)组成式；主、副变速箱换挡方式:机械有级变速；悬挂装置型式:后置三点悬挂；动力输出轴型式:后置独立式；动力输出轴转速(R/MIN):540/1000；框架上最大提升力(KN):42.5 | 71000 |  |  | 通用类 | 2022-12-31 | 辽宁省 | 评阅通过 | 初评员：通过 复评员：通过 | 初评员：通过 复评员：通过
动力机械 | 拖拉机 | 轮式拖拉机（不含皮带传动轮式拖拉机） | 200马力及以上四轮驱动拖拉机 | 天津市富雷机电设备有限公司 | 轮式拖拉机 | FL2104 | 型号：WP6G220E330；标定功率kW：154.4；制造商：潍柴（潍坊）中型柴油机有限公司；排放阶段：国Ⅲ | 型式:四轮驱动 ;功率:154.4kW/210马力; | 1.整机外廓尺寸（长×宽×高）mm：5210×2300×3200，2.整机型式：四轮驱动，3.发动机型式：直列、直喷、水冷、四冲程；标定功率：154.4kW（210马力）；标定转速：2200r/min，4.轴距或履带接地长：2690mm，5.最小使用质量：6400kg，6.标准配重（前/后）：780/240kg；最大配重（前/后）：780/480kg，7.档位数（前进/倒退/爬行）：16/8/0；主变速/副变速/其他：4/（2+1）/2，8.变速箱型式：4×（2+1）×2组成式；主变速箱换挡方式：同步器换挡；副变速箱换挡方式：啮合套换挡，9.翻倾防护装置（驾驶室或安全架）型号：1654.45.1A；型式：立柱式驾驶室 | 71000 |  |  | 通用类 | 2023-12-31 | 天津市 | 评阅通过 | 初评员：通过 复评员：通过 | 初评员：通过 复评员：通过
动力机械 | 拖拉机 | 轮式拖拉机（不含皮带传动轮式拖拉机） | 200马力及以上四轮驱动拖拉机 | 天津市富雷机电设备有限公司 | 轮式拖拉机 | FL2404 | 型号：SC7H240G3；标定功率kW：177；制造商：上海柴油机股份有限公司；排放阶段：国Ⅲ | 型式:四轮驱动 ;功率:177kW/240马力; | 1.整机外廓尺寸（长×宽×高）mm：5500×2500×3200，2.整机型式：四轮驱动，3.发动机型式：直列、直喷、水冷、四冲程；标定功率：177kW（240马力）；标定转速：2200r/min，4.轴距或履带接地长：2840mm，5.最小使用质量：6820kg，6.标准配重（前/后）：780/480kg；最大配重（前/后）：962/480kg，7.档位数（前进/倒退/爬行）：16/16/0；主变速/副变速/其他：4/4/1+1，8.变速箱型式：4×4×（1+1）组成式；主变速箱换挡方式：同步器换挡；副变速箱换挡方式：啮合套换挡，9.翻倾防护装置（驾驶室或安全架）型号：1654.45.1A；型式：立柱式驾驶室 | 71000 |  |  | 通用类 | 2023-12-31 | 天津市 | 评阅通过 | 初评员：通过 复评员：通过 | 初评员：通过 复评员：通过
动力机械 | 拖拉机 | 轮式拖拉机（不含皮带传动轮式拖拉机） | 200马力及以上四轮驱动拖拉机 | 昌乐杭奔野农业装备有限公司 | 轮式拖拉机 | 杭奔野-2204 | 发动机型式:直列、直喷、水冷、四冲程 发动机型号:WP6G220E330 发动机生产厂:潍柴（潍坊）中型柴油机有限公司 发动机进气方式:空空中冷 发动机气缸数:6 发动机缸径×行程:105×130mm 发动机标定功率:162kW 发动机标定转速:2200r/min 排放阶段：国3 | 型式:四轮驱动 ;功率:220马力; | 整机型式：四轮驱动 轴距：2650mm 常用轮距（前/后）：1850/1900mm 最大牵引力：39400N 整机外廓尺寸（长×宽×高）：5200×2400×3000mm 整机最小使用质量：5420kg 发动机标定功率：162kW 行走系轮胎型号(前轮/后轮)：14.9-26/18.4-38 | 71000 |  |  | 通用类 | 2023-12-31 | 山东省 | 评阅通过 | 初评员：通过 复评员：通过 | 初评员：通过 复评员：通过
动力机械 | 拖拉机 | 轮式拖拉机（不含皮带传动轮式拖拉机） | 200马力及以上四轮驱动拖拉机 | 常州东风农机集团有限公司 | 轮式拖拉机 | DF2004D | 1、型号：WP6G210E311。标定功率：147kw。制造商：潍柴(潍坊）中型柴油机有限公司。第三阶段。2、型号：SC7H200.G3。标定功率：147kw。制造商：上海柴油机股份有限公司。第三阶段。 | 型式:四轮驱动 ;功率:200马力; | 驱动轮数：四轮驱动；发动机标定功率（kW）：147 .外廓尺寸（长×宽×高）(mm):5465×2960×3080 .发动机与离合器联接方式：直联式 | 71000 |  |  | 通用类 | 2023-12-31 | 江苏省 | 评阅通过 | 初评员：通过 复评员：通过 | 初评员：通过 复评员：通过
动力机械 | 拖拉机 | 轮式拖拉机（不含皮带传动轮式拖拉机） | 200马力及以上四轮驱动拖拉机 | 常州东风农机集团有限公司 | 轮式拖拉机 | DF2204D | 1、型号：WP6G220E330。标定功率：162kw。制造商：潍柴(潍坊）中型柴油机有限公司。第三阶段。2、型号：SC7H220G3。标定功率：162kw。制造商：上海柴油机股份有限公司。第三阶段。 | 型式:四轮驱动 ;功率:220马力; | 驱动轮数：四轮驱动；发动机标定功率（kW）：162 .外廓尺寸（长×宽×高）(mm):5465×2960×3080 .发动机与离合器联接方式：直联式 | 71000 |  |  | 通用类 | 2023-12-31 | 江苏省 | 评阅通过 | 初评员：通过 复评员：通过 | 初评员：通过 复评员：通过
动力机械 | 拖拉机 | 轮式拖拉机（不含皮带传动轮式拖拉机） | 200马力及以上四轮驱动拖拉机 | 洛阳路通农业装备有限公司 | 轮式拖拉机 | 路通-2104L | 发动机型号：WP6G220E330 标定功率：154.4kW 生产厂家：潍坊（潍柴）中型柴油机有限公司 排放阶段：国三 发动机型号：LR6M3LR22/1550 标定功率：155kW 生产厂家：一拖（洛阳）柴油机有限公司 排放阶段：国三 | 型式:四轮驱动 ;功率:210马力; | 标定功率：154.4kW 马力：210马力 驱动方式：四轮驱动 | 71000 |  |  | 通用类 | 2023-12-31 | 河南省 | 评阅通过 | 初评员：通过 复评员：通过 | 初评员：通过 复评员：通过
动力机械 | 拖拉机 | 轮式拖拉机（不含皮带传动轮式拖拉机） | 200马力及以上四轮驱动拖拉机 | 天津拖拉机制造有限公司 | 轮式拖拉机 | TNG2104 | 1.发动机型号: WP6G220E330；2.配套功率：154.4kW；3.制造商: 潍柴（潍坊）中型柴油机有限公司；4.排放阶段：国三；（选装：发动机型号: LR6M3LR22/1550； 2.配套功率：155kW；3.制造商: 一拖（洛阳）柴油机有限公司；4.排放阶段：国三；） | 型式:四轮驱动 ;功率:210马力; | 1.整机型式:4×4四轮驱动;2.整机外廓尺寸(长×宽×高): 5360mm×2230mm×3230mm;3.整机轴距或履带接地长: 2745mm; 4.整机轮距(前轮/后轮)或轨距(mm): 1650、1750、1850、1950/1520～2120;5.整机常用轮距(前轮/后轮)或轨距(mm): 1750/1750;6.发动机标定功率: 154.4kW (210马力)；7.发动机标定转速：2200r/min；8.行走系轮胎型号(前轮/后轮)：14.9-28/18.4-38 | 71000 |  |  | 通用类 | 2023-12-31 | 天津市 | 评阅通过 | 初评员：通过 复评员：通过 | 初评员：通过 复评员：通过
动力机械 | 拖拉机 | 轮式拖拉机（不含皮带传动轮式拖拉机） | 200马力及以上四轮驱动拖拉机 | 洛阳世英机械制造有限公司 | 轮式拖拉机 | SJH2204G | 发动机制造商：一拖（洛阳）柴油机有限公司，发动机信息：LR6M3LR22/1620，发动机标定功率：162kW；发动机制造商：潍坊潍柴道依茨柴油机有限公司，发动机信息：WP6G220E330，发动机标定功率：162kW。排放阶段：国三 | 型式:四轮驱动 ;功率:220马力; | 东方红发动机标定功率：162kW；潍柴发动机标定功率：162kW；驱动方式：四轮驱动，排放阶段：国三 | 71000 |  |  | 通用类 | 2023-12-31 | 河南省 | 评阅通过 | 初评员：通过 复评员：通过 | 初评员：通过 复评员：通过
动力机械 | 拖拉机 | 轮式拖拉机（不含皮带传动轮式拖拉机） | 200马力及以上四轮驱动拖拉机 | 洛阳世英机械制造有限公司 | 轮式拖拉机 | SJH2204 | 发动机制造商：一拖（洛阳）柴油机有限公司，发动机信息：LR6M3LR22/1620，发动机标定功率：162kW；发动机制造商：潍坊潍柴道依茨柴油机有限公司，发动机信息：WP6G220E330，发动机标定功率：162kW。排放阶段：国三 | 型式:四轮驱动 ;功率:220马力; | 东方红发动机标定功率：162kW；潍柴发动机标定功率：162kW；驱动方式：四轮驱动，排放阶段：国三 | 71000 |  |  | 通用类 | 2022-12-31 | 河南省 | 评阅通过 | 初评员：通过 复评员：通过 | 初评员：通过 复评员：通过
动力机械 | 拖拉机 | 轮式拖拉机（不含皮带传动轮式拖拉机） | 200马力及以上四轮驱动拖拉机 | 洛阳丰收农业机械装备有限公司 | 轮式拖拉机 | 芬美得-2104 | 制造商：潍柴(潍坊)中型柴油机有限公司；发动机型号:WP6G220E330;发动机功率：154.4kW；排放阶段：第三阶段 | 型式:四轮驱动 ;功率:210马力; | 发动机功率：154.4kW；驱动方式：四轮驱动；外廓尺寸（mm）长×宽×高：5230×2320×3130；轴距：2689（mm）；最小使用质量：5305（kg） | 71000 |  |  | 通用类 | 2024-04-10 | 河南省 | 评阅通过 | 初评员：通过 复评员：通过 | 初评员：通过 复评员：通过
动力机械 | 拖拉机 | 轮式拖拉机（不含皮带传动轮式拖拉机） | 200马力及以上四轮驱动拖拉机 | 洛阳丰收农业机械装备有限公司 | 轮式拖拉机 | 芬美得-2204 | 制造商：上海柴油机股份有限公司；发动机型号:SC7H220G3；发动机功率：162kW；排放阶段：第三阶段 | 型式:四轮驱动 ;功率:220马力; | 发动机功率：162kW；驱动方式：四轮驱动；外廓尺寸（mm）长×宽×高：5350×3600×3420；轴距：2800（mm）；最小使用质量：6400（单）kg、7500（双）（kg） | 71000 |  |  | 通用类 | 2024-04-10 | 河南省 | 评阅通过 | 初评员：通过 复评员：通过 | 初评员：通过 复评员：通过
动力机械 | 拖拉机 | 轮式拖拉机（不含皮带传动轮式拖拉机） | 200马力及以上四轮驱动拖拉机 | 潍坊泰鸿拖拉机有限公司 | 轮式拖拉机 | TH2404 | SC7H240G3（上海柴油机股份有限公司、标定功率：177kw、标定转速：2200r/min、排放阶段：CN FC G3 00 0293000023 000002 第三阶段） | 型式:四轮驱动 ;功率:240马力; | 发动机标定功率（kw）：177kw；驱动方式：四轮驱动 | 71000 |  |  | 通用类 | 2023-12-31 | 山东省 | 评阅通过 | 初评员：通过 复评员：通过 | 初评员：通过 复评员：通过
动力机械 | 拖拉机 | 轮式拖拉机（不含皮带传动轮式拖拉机） | 200马力及以上四轮驱动拖拉机 | 潍坊泰鸿拖拉机有限公司 | 轮式拖拉机 | TH2104 | WP6G220E330（潍柴（潍坊）中型柴油机有限公司、标定功率（kw）：154.4kw、标定转速（r/min）：2200r/min、排放阶段：CNFCG3 0583 01 0011） | 型式:四轮驱动 ;功率:210马力; | 发动机标定功率（kw）：154.4kw；驱动方式：四轮驱动 | 71000 |  |  | 通用类 | 2022-12-31 | 山东省 | 评阅通过 | 初评员：通过 复评员：通过 | 初评员：通过 复评员：通过
动力机械 | 拖拉机 | 轮式拖拉机（不含皮带传动轮式拖拉机） | 200马力及以上四轮驱动拖拉机 | 山东康弘机械有限公司 | 轮式拖拉机 | KH2204C | 配套动力型号：WP6G220E330、制造商：潍柴（潍坊）中型柴油机有限公司、气缸数：6、标定功率（kW）：162、标定转速（r/min）：2200、排放阶段：第三阶段；选配一：配套动力型号：YM6K5LRF22/1620、制造商：一拖（洛阳）柴油机有限公司、气缸数：6、标定功率（kW）：162、标定转速（r/min）：2200、排放阶段：第三阶段 | 型式:四轮驱动 ;功率:220马力; | 发动机标定功率：220马力（162kW）；驱动方式：四轮驱动 | 71000 |  |  | 通用类 | 2022-12-31 | 山东省 | 评阅通过 | 初评员：通过 复评员：通过 | 初评员：通过 复评员：通过
动力机械 | 拖拉机 | 轮式拖拉机（不含皮带传动轮式拖拉机） | 200马力及以上四轮驱动拖拉机 | 山东康弘机械有限公司 | 轮式拖拉机 | KH2404 | 配套动力型号：LM6K7LRF22/1780、制造商：一拖（洛阳）柴油机有限公司、气缸数：6、标定功率（kW）：177、标定转速（r/min）：2200、排放阶段：第三阶段 | 型式:四轮驱动 ;功率:240马力; | 发动机标定功率：240马力（177kW）；驱动方式：四轮驱动 | 71000 |  |  | 通用类 | 2021-12-31 | 山东省 | 评阅通过 | 初评员：通过 复评员：通过 | 初评员：通过 复评员：通过
动力机械 | 拖拉机 | 轮式拖拉机（不含皮带传动轮式拖拉机） | 200马力及以上四轮驱动拖拉机 | 山东康弘机械有限公司 | 轮式拖拉机 | KH2104 | 配套动力型号：WP6G220E330、制造商：潍柴（潍坊）中型柴油机有限公司、气缸数：6、标定功率（kW）：154.4、标定转速（r/min）：2200、排放阶段：第三阶段 | 型式:四轮驱动 ;功率:210马力; | 发动机标定功率：210马力（154.4kW）；驱动方式：四轮驱动 | 71000 |  |  | 通用类 | 2021-12-31 | 山东省 | 评阅通过 | 初评员：通过 复评员：通过 | 初评员：通过 复评员：通过
动力机械 | 拖拉机 | 轮式拖拉机（不含皮带传动轮式拖拉机） | 200马力及以上四轮驱动拖拉机 | 山东康弘机械有限公司 | 轮式拖拉机 | KH2204 | 配套动力型号：YM6K5LRF22/1620、制造商：一拖（洛阳）柴油机有限公司、气缸数：6、标定功率（kW）：162、标定转速（r/min）：2200、排放阶段：第三阶段 | 型式:四轮驱动 ;功率:220马力; | 发动机标定功率：220马力（162kW）；驱动方式：四轮驱动 | 71000 |  |  | 通用类 | 2021-12-31 | 山东省 | 评阅通过 | 初评员：通过 复评员：通过 | 初评员：通过 复评员：通过
动力机械 | 拖拉机 | 轮式拖拉机（不含皮带传动轮式拖拉机） | 200马力及以上四轮驱动拖拉机 | 潍坊萨沃农业装备有限公司 | 轮式拖拉机 | 萨沃2004 | 发动机型号：WP6G200E330,标定功率：147KW，生产厂：潍柴（潍坊）中型柴油机有限公司，排放阶段：国家第三阶段 | 型式:四轮驱动 ;功率:200马力; | 发动机马力：200马力，标定功率：147KW，驱动方式：四轮驱动，排放阶段：国家第三阶段； | 71000 |  |  | 通用类 | 2023-12-31 | 山东省 | 评阅通过 | 初评员：通过 复评员：通过 | 初评员：通过 复评员：通过
动力机械 | 拖拉机 | 轮式拖拉机（不含皮带传动轮式拖拉机） | 200马力及以上四轮驱动拖拉机 | 潍坊萨沃农业装备有限公司 | 轮式拖拉机 | 萨沃2204 | 发动机型号：WP6G220E330,标定功率：162KW，生产厂：潍柴（潍坊)中型柴油机有限公司，排放阶段：国家第三阶段 | 型式:四轮驱动 ;功率:220马力; | 发动机马力：220马力，标定功率：162KW，驱动方式：四轮驱动，排放阶段：国家第三阶段； | 71000 |  |  | 通用类 | 2023-12-31 | 山东省 | 评阅通过 | 初评员：通过 复评员：通过 | 初评员：通过 复评员：通过
动力机械 | 拖拉机 | 轮式拖拉机（不含皮带传动轮式拖拉机） | 200马力及以上四轮驱动拖拉机 | 潍坊沃富田农业装备有限公司 | 轮式拖拉机 | WFT2004 | 发动机型号：WP6G200E330，功率：147KW，制造商：潍柴（潍坊）中型柴油机有限公司，排放阶段：国Ⅲ | 型式:四轮驱动 ;功率:200马力; | 功率：147kW；驱动方式：四轮驱动；外廓尺寸（长×宽×高）（mm）：5230×2400×3030；轴距（mm）：2650；常用轮距（前轮/后轮）（mm）：1850/1850；轮距（前轮/后轮）调整方式：有级可调/无级可调；最小离地间隙（mm）：460；最小使用质量（kg）：5585；档位数（前进/倒退）：16/8；发动机与离合器联接方式：直联；起动方式：电启动；发动机型号：WP6G200E330，标定功率（kW）：147；轮胎型号（前轮/后轮）：14.9-26/18.4-38 | 71000 |  |  | 通用类 | 2023-12-31 | 山东省 | 评阅通过 | 初评员：通过 复评员：通过 | 初评员：通过 复评员：通过
动力机械 | 拖拉机 | 轮式拖拉机（不含皮带传动轮式拖拉机） | 200马力及以上四轮驱动拖拉机 | 潍坊沃富田农业装备有限公司 | 轮式拖拉机 | WFT2204 | 发动机型号：WP6G220E330，功率：162KW，制造商：潍柴（潍坊）中型柴油机有限公司，排放阶段：国Ⅲ | 型式:四轮驱动 ;功率:220马力; | 功率：162kW；驱动方式：四轮驱动；外廓尺寸（长×宽×高）（mm）：5230×2400×3030；轴距（mm）：2680；常用轮距（前轮/后轮）（mm）：1950/1850；轮距（前轮/后轮）调整方式：有级可调/无级可调；最小离地间隙（mm）：460；最小使用质量（kg）：5615；档位数（前进/倒退）：16/8；发动机与离合器联接方式：直联；起动方式：电启动；发动机型号：WP6G220E330，标定功率（kW）：162；轮胎型号（前轮/后轮）:14.9-28/18.4-38 | 71000 |  |  | 通用类 | 2023-12-31 | 山东省 | 评阅通过 | 初评员：通过 复评员：通过 | 初评员：通过 复评员：通过
动力机械 | 拖拉机 | 轮式拖拉机（不含皮带传动轮式拖拉机） | 200马力及以上四轮驱动拖拉机 | 潍坊市奥维五金制品有限公司 | 轮式拖拉机 | 奥维-2404C | 发动机马力：240马力，型号：SC7H240G3，标定功率：177KW，制造商：上海柴油机股份有限公司，排放阶段：国家第三阶段；气缸数：6缸； | 型式:四轮驱动 ;功率:240马力; | 发动机马力：240马力，标定功率：177KW，驱动方式：四轮驱动，排放阶段：国家第三阶段； | 71000 |  |  | 通用类 | 2022-12-31 | 山东省 | 评阅通过 | 初评员：通过 复评员：通过 | 初评员：通过 复评员：通过
动力机械 | 拖拉机 | 轮式拖拉机（不含皮带传动轮式拖拉机） | 200马力及以上四轮驱动拖拉机 | 山东瑞泽重工有限公司 | 轮式拖拉机 | RZ2104-A | 发动机型号：YC6J210-T304、制造商:广西玉柴机器股份有限公司、气缸数：6缸、标定功率(kW):154.4KW、标定转速（r/min）：2200、，排放标准：第3阶段；选配一：配套动力型号：WP6G210E330；制造商：潍柴（潍坊）中型柴油机有限公司；气缸数：6缸、标定功率(kW)：154；标定转速（r/min）：2200；排放标准：第3阶段；选配二：配套动力型号：LR6M3LR22/1550；制造商：一拖洛阳柴油机有限公司；气缸数：6缸、标定功率(kW)：155；标定转速（r/min）：2200；排放标准：第3阶段； | 型式:四轮驱动 ;功率:210马力; | 功率：154.4kW；驱动方式：四轮驱动； | 71000 |  |  | 通用类 | 2022-12-31 | 山东省 | 评阅通过 | 初评员：通过 复评员：通过 | 初评员：通过 复评员：通过
动力机械 | 拖拉机 | 轮式拖拉机（不含皮带传动轮式拖拉机） | 200马力及以上四轮驱动拖拉机 | 山东英胜机械有限公司 | 轮式拖拉机 | TT2004 | 型号：WP6G200E330；功率（kW）：147；制造商：潍柴（潍坊）中型柴油机有限公司；排放阶段：GB20891-2014 国Ⅲ阶段； | 型式:四轮驱动 ;功率:200马力; | 型式：四轮驱动；外廊尺寸（长x宽x高）(mm）：4900×2300×3090；最小使用质量（kg）：5100；配套功率（kW）：147；PTO转速(r/min)：760/1000； | 71000 |  |  | 通用类 | 2022-12-31 | 山东省 | 评阅通过 | 初评员：通过 复评员：通过 | 初评员：通过 复评员：通过
动力机械 | 拖拉机 | 轮式拖拉机（不含皮带传动轮式拖拉机） | 200马力及以上四轮驱动拖拉机 | 潍坊百利拖拉机有限公司 | 轮式拖拉机 | 悍沃2304 | 发动机型号：WP7G270E302；功率：169.5kW；发动机制造商：潍柴动力股份有限公司；排放阶段：国三；型式核准号：CN FC G3 00 0137000013 000001。（选装发动机：发动机型号：SC7H240G3；功率：169.5kW；发动机制造商：上海柴油机股份有限公司；排放阶段：国三；型式核准号：CN FC G3 00 0293000023 000002。） | 型式:四轮驱动 ;功率:230马力; | 整机外廓尺寸（长×宽×高）：5300×2400（2080-2880选配后双轮3500）×3200mm；轴距：2880mm；整机型式：4×4四轮驱动；配重（最大）：前900kg/后720kg；发动机标定功率：169.5kW；轮胎型号：前轮16.9-28/后轮20.8-42选装：420/85R30/520/85R42；最小使用质量：7000kg（选配后双轮8000kg）。 | 71000 |  |  | 通用类 | 2023-12-31 | 山东省 | 评阅通过 | 初评员：通过 复评员：通过 | 初评员：通过 复评员：通过
动力机械 | 拖拉机 | 轮式拖拉机（不含皮带传动轮式拖拉机） | 200马力及以上四轮驱动拖拉机 | 山东联诚农业装备有限公司 | 轮式拖拉机 | LC2204 | 配套动力型号：WP6G220E330;制造商：潍柴（潍坊）中型柴油机有限公司；气缸数：6；标定功率（KW）162;标定转速（r/min）:2200;排放标准：第三阶段。 选配一：配套动力型号：SC7H220G3;制造商：上海柴油机股份有限公司；气缸数：6；标定功率（KW）162;标定转速（r/min）:2200;排放标准：第三阶段。 选配二：配套动力型号：YC6A260-T302;制造商：广西玉柴机器股份有限公司；气缸数：6；标定功率（KW）161.8;标定转速（r/min）:2200;排放标准：第三阶段。 | 型式:四轮驱动 ;功率:220马力; | 外廓尺寸：5200×2400（3480双轮）×3200；轴距2700mm；常用轮距（前轮/后轮）：1935/1850（2470双轮）；轮距（前轮/后轮）调整方式：有级可调/无级调节（双轮不可调）；最小使用质量：5640（6450双轮）kg；标准配重（前/后）：780/480；档位数（前进/倒退/爬行）：16/8/0；主变速档位数*副变速档位数/其他档位数：4*3/2；发动机与离合器联接方式：直联；起动方式：电起动；翻倾防护装置（驾驶室或安全框架）：封闭驾驶室；前照灯型号：泰山60型组合前照灯；转向系型式：前轮液压转向；行车制动系型式：湿式、盘式、静液压操纵；驻车制动系型式：机械式；前驱动桥型式：旱地水田兼用型；离合器型式：干式、双作用、独立操作；传动系动力输出轴离合器型式：干式、双作用、独立操作；传动系变速箱型式：4×（2+1）×2组成式；主变速箱换挡型式：同步器换挡（选装：啮合套换挡）；副变速箱换挡型式：啮合套换挡；轮胎型号（前轮/后轮）：14.9-26/18.4-38 | 71000 |  |  | 通用类 | 2023-12-31 | 山东省 | 评阅通过 | 初评员：通过 复评员：通过 | 初评员：通过 复评员：通过
动力机械 | 拖拉机 | 轮式拖拉机（不含皮带传动轮式拖拉机） | 200马力及以上四轮驱动拖拉机 | 山东联诚农业装备有限公司 | 轮式拖拉机 | LC2704 | 配套动力型号：SC9DK270.1G3;制造商：上海柴油机股份有限公司；气缸数：6；标定功率（KW）199;标定转速（r/min）:2200;排放标准：第三阶段。 | 型式:四轮驱动 ;功率:270马力; | 外廓尺寸：5850×2420（3720双轮）×3420；轴距3010mm；常用轮距（前轮/后轮）：2000/1850（2510双轮）；轮距（前轮/后轮）调整方式：有级可调/无级调节（双轮不可调）；最小使用质量：8120（8880双轮）kg；标准配重（前/后）：1110/480；档位数（前进/倒退/爬行）：18/6/0；主变速档位数*副变速档位数/其他档位数：4*3/2；发动机与离合器联接方式：直联；起动方式：电起动；翻倾防护装置（驾驶室或安全框架）：封闭驾驶室；前照灯型号：泰山60型组合前照灯；转向系型式：前轮液压转向；行车制动系型式：湿式、盘式；驻车制动系型式：独立手制动；前驱动桥型式：旱地水田兼用型；离合器型式：主（行走）：干式单作用/副（PTO）：湿式；传动系动力输出轴离合器型式：湿式；传动系变速箱型式：组成式2×（3+1）×3；主变速箱换挡型式：同步器换挡式；副变速箱换挡型式：同步器换挡式；轮胎型号（前轮/后轮）：16.9R30/20.8R42 | 71000 |  |  | 通用类 | 2023-12-31 | 山东省 | 评阅通过 | 初评员：通过 复评员：通过 | 初评员：通过 复评员：通过
动力机械 | 拖拉机 | 轮式拖拉机（不含皮带传动轮式拖拉机） | 200马力及以上四轮驱动拖拉机 | 山东联诚农业装备有限公司 | 轮式拖拉机 | LC2404 | 配套动力型号：SC7H240G3;制造商：上海柴油机股份有限公司；气缸数：6；标定功率（KW）177;标定转速（r/min）:2200;排放标准：第三阶段。 | 型式:四轮驱动 ;功率:240马力; | 外廓尺寸：5400×3550×3350；轴距2830mm；常用轮距（前轮/后轮）：2030/2430；轮距（前轮/后轮）调整方式：有级可调/无级调节；最小使用质量：7950kg；标准配重（前/后）：780/480；档位数（前进/倒退/爬行）：16/16/0；主变速档位数*副变速档位数/其他档位数：4*4/2；发动机与离合器联接方式：直联；起动方式：电起动；翻倾防护装置（驾驶室或安全框架）：简易驾驶室；前照灯型号：FT400/554；转向系型式：前轮全液压转向；行车制动系型式：盘式、液压操作；驻车制动系型式：机械式；前驱动桥型式：旱地型；离合器型式：干式、双作用、独立操作；传动系动力输出轴离合器型式：干式、双作用、独立操作；传动系变速箱型式：（1+1）×4×4组成式；主变速箱换挡型式：同步器换挡；副变速箱换挡型式：啮合套换挡式；轮胎型号（前轮/后轮）：16.9R28/18.4R42 | 71000 |  |  | 通用类 | 2022-12-31 | 山东省 | 评阅通过 | 初评员：通过 复评员：通过 | 初评员：通过 复评员：通过
动力机械 | 拖拉机 | 轮式拖拉机（不含皮带传动轮式拖拉机） | 200马力及以上四轮驱动拖拉机 | 山东联诚农业装备有限公司 | 轮式拖拉机 | LC2104 | 配套动力型号：WP6G220E330;制造商：潍柴（潍坊）中型柴油机有限公司；气缸数：6；标定功率（KW）155;标定转速（r/min）:2200;排放标准：第三阶段。 选配一：配套动力型号：WP6G210E330;制造商：潍柴（潍坊）中型柴油机有限公司；气缸数：6；标定功率（KW）154;标定转速（r/min）:2200;排放标准：第三阶段。 选配二：配套动力型号：SC7H210G3;制造商：上海柴油机股份有限公司；气缸数：6；标定功率（KW）155;标定转速（r/min）:2200;排放标准：第三阶段。 选配三：配套动力型号：LR6M3LR22/1550;制造商：一拖（洛阳）柴油机有限公司；气缸数：6；标定功率（KW）155;标定转速（r/min）:2200;排放标准：第三阶段。 | 型式:四轮驱动 ;功率:210马力; | 外廓尺寸：5400×3550×3350；轴距2830mm；常用轮距（前轮/后轮）：2030/2430；轮距（前轮/后轮）调整方式：有级可调/无级调节；最小使用质量：7960kg；标准配重（前/后）：780/480；档位数（前进/倒退/爬行）：16/16/0；主变速档位数*副变速档位数/其他档位数：4*4/2；发动机与离合器联接方式：直联；起动方式：电起动；翻倾防护装置（驾驶室或安全框架）：简易驾驶室；前照灯型号：FT400/554；转向系型式：前轮全液压转向；行车制动系型式：盘式、液压操作；驻车制动系型式：机械式；前驱动桥型式：旱地型；离合器型式：干式、双作用、独立操作；传动系动力输出轴离合器型式：干式、双作用、独立操作；传动系变速箱型式：（1+1）×4×4组成式；主变速箱换挡型式：同步器换挡；副变速箱换挡型式：啮合套换挡式；轮胎型号（前轮/后轮）：16.9-28/20.8-38 | 71000 |  |  | 通用类 | 2022-12-31 | 山东省 | 评阅通过 | 初评员：通过 复评员：通过 | 初评员：通过 复评员：通过
动力机械 | 拖拉机 | 轮式拖拉机（不含皮带传动轮式拖拉机） | 200马力及以上四轮驱动拖拉机 | 山东鲁潍农业装备有限公司 | 轮式拖拉机 | 丰利2204 | 发动机型号：WP6G220E330潍柴（潍坊）中型柴油机有限公司，功率：162kW，国三柴油机排放标准。 | 型式:四轮驱动 ;功率:220马力; | 外廓尺寸：5100×2250×2950mm，四轮驱动，发动机标定功率162kW，轴距：2620mm，最小使用质量5485kg，最大配重（前/后）：810/700kg，档位（前进/倒退/爬行）：16/8/0，发动机与离合器联接方式：直联，起动方式：电起动，变速箱型式：4×（2+1）×2组成式，有驾驶室。 | 71000 |  |  | 通用类 | 2022-12-31 | 山东省 | 评阅通过 | 初评员：通过 复评员：通过 | 初评员：通过 复评员：通过
动力机械 | 拖拉机 | 轮式拖拉机（不含皮带传动轮式拖拉机） | 200马力及以上四轮驱动拖拉机 | 江苏悦达智能农业装备有限公司 | 轮式拖拉机 | YK2604 | 发动机型号/制造商：WP7G300E302/潍柴动力股份有限公司，功率：191.5KW,国三排放 | 型式:四轮驱动 ;功率:260马力; | 发动机功率191.5千瓦；四轮驱动前进/倒退/爬行挡（36/12/18+6),主变速/副变速/梭型档（6/3+1/2) | 71000 |  |  | 通用类 | 2022-12-31 | 江苏省 | 评阅通过 | 初评员：通过 复评员：通过 | 初评员：通过 复评员：通过
动力机械 | 拖拉机 | 轮式拖拉机（不含皮带传动轮式拖拉机） | 200马力及以上四轮驱动拖拉机 | 潍坊市奥维五金制品有限公司 | 轮式拖拉机 | 奥维-2404G | 发动机马力：240马力，型号：SC7H240G3，标定功率：177KW，制造商：上海柴油机股份有限公司，排放阶段：国家第三阶段；气缸数：6缸； | 型式:四轮驱动 ;功率:240马力; | 发动机马力：240马力，标定功率：177KW，驱动方式：四轮驱动，排放阶段：国家第三阶段； | 71000 |  |  | 通用类 | 2022-12-31 | 山东省 | 评阅通过 | 初评员：通过 复评员：通过 | 初评员：通过 复评员：通过
动力机械 | 拖拉机 | 轮式拖拉机（不含皮带传动轮式拖拉机） | 200马力及以上四轮驱动拖拉机 | 潍坊奥利达机械有限公司 | 轮式拖拉机 | ALD2204-B | 配套动力型号：WP6G220E330；制造商：潍柴动力股份有限公司；气缸数：6；标定功率（KW）：162KW；标定转速（r/min):2200r/min；排放标准：第三阶段。 | 型式:四轮驱动 ;功率:220马力; | 外廓尺寸：5440×2350×3060；驱动型式：四轮驱动；配套功率：162kW; 发动机型号及制造商：WP6G220E330,潍柴动力股份有限公司；轴距：2820; 最小使用质量：6320; 配重：780/480; 档位数：16/16; 变速箱型式：4×4×（1+1）；是否有驾驶室或安全架：有驾驶室。 | 71000 |  |  | 通用类 | 2023-12-31 | 山东省 | 评阅通过 | 初评员：通过 复评员：通过 | 初评员：通过 复评员：通过
动力机械 | 拖拉机 | 轮式拖拉机（不含皮带传动轮式拖拉机） | 200马力及以上四轮驱动拖拉机 | 潍坊奥利达机械有限公司 | 轮式拖拉机 | ALD2404-B | 配套动力型号：SC7H240G3；制造商：上海柴油机股份有限公司；气缸数：6；标定功率（KW）：177KW；标定转速（r/min):2200r/min；排放标准：第三阶段。 | 型式:四轮驱动 ;功率:240马力; | 外廓尺寸：5450×2350×3070；驱动型式：四轮驱动；配套功率：177kW; 发动机型号及制造商：SC7H240G3,上海柴油机股份有限公司；轴距：2830; 最小使用质量：6810; 配重：780/480; 档位数：16/16; 变速箱型式：4×4×（1+1）；是否有驾驶室或安全架：有驾驶室。 | 71000 |  |  | 通用类 | 2023-12-31 | 山东省 | 评阅通过 | 初评员：通过 复评员：通过 | 初评员：通过 复评员：通过
动力机械 | 拖拉机 | 轮式拖拉机（不含皮带传动轮式拖拉机） | 200马力及以上四轮驱动拖拉机 | 雷沃重工股份有限公司 | 轮式拖拉机 | M2004-Q | 配套动力型号：YC6J220-T301；制造商：广西玉柴机器股份有限公司；标定功率(kW)：147；标定转速（r/min）：2200；排放标准：第三阶段。 | 型式:四轮驱动 ;功率:200马力; | 驱动方式：四轮驱动；功率（kw）：147 | 71000 |  |  | 通用类 | 2022-12-31 | 山东省 | 评阅通过 | 初评员：通过 复评员：通过 | 初评员：通过 复评员：通过
动力机械 | 拖拉机 | 轮式拖拉机（不含皮带传动轮式拖拉机） | 200马力及以上四轮驱动拖拉机 | 雷沃重工股份有限公司 | 轮式拖拉机 | M2204-R | 配套动力型号：SC7H220G3；制造商：上海柴油机股份有限公司；标定功率(kW)：162；标定转速（r/min）：2200；排放标准：第三阶段。 | 型式:四轮驱动 ;功率:220马力; | 驱动方式：四轮驱动；功率（kw）：162 | 71000 |  |  | 通用类 | 2022-12-31 | 山东省 | 评阅通过 | 初评员：通过 复评员：通过 | 初评员：通过 复评员：通过
动力机械 | 拖拉机 | 轮式拖拉机（不含皮带传动轮式拖拉机） | 200马力及以上四轮驱动拖拉机 | 雷沃重工股份有限公司 | 轮式拖拉机 | M3004-N | SC9DK300G3，221kw,上海柴油机股份有限公司，第三阶段 | 型式:四轮驱动 ;功率:300马力; | 驱动方式：四轮驱动；功率（kw）：221KW | 71000 |  |  | 通用类 | 2023-12-31 | 山东省 | 评阅通过 | 初评员：通过 复评员：通过 | 初评员：通过 复评员：通过
动力机械 | 拖拉机 | 轮式拖拉机（不含皮带传动轮式拖拉机） | 200马力及以上四轮驱动拖拉机 | 潍坊昊田农业装备有限公司 | 轮式拖拉机 | 昊田2004 | 发动机：WP6G200E330（潍柴（潍坊）中型柴油机有限公司、147kW、国三核准号：CNFCG3000583010008） | 型式:四轮驱动 ;功率:200马力; | 驱动型式：四轮驱动，外廓尺寸（mm）：5090×2400×3005，轴距（mm）：2650,轮距（出厂mm）：1900/1850，最小使用质量（kg）: 5100,最大配重（前/后）（kg）：660/480，档位数（前进/后退）：16/8，连接方式：直联，启动方式：电启动，转向系型式：前轮液压转向，转向器型式：摆线转阀式全液压转向器，制动系型式：静液压，盘式、湿式，离合器型式：单片、干式、双作用、常结合，变速箱型式：4×(2+1) ×2组成式，换挡方式：机械有级变速，中央传动型式：螺旋锥齿轮，轮胎型号：14.9-26/18.4-38，悬挂装置类别：3类，悬挂装置型式：后置三点悬挂，动力输出轴转速（r/min）: 540/1000, | 71000 |  |  | 通用类 | 2023-12-31 | 山东省 | 评阅通过 | 初评员：通过 复评员：通过 | 初评员：通过 复评员：通过
动力机械 | 拖拉机 | 轮式拖拉机（不含皮带传动轮式拖拉机） | 200马力及以上四轮驱动拖拉机 | 潍坊昊田农业装备有限公司 | 轮式拖拉机 | 昊田2204 | 发动机：WP6G220E330（潍柴（潍坊）中型柴油机有限公司、162kW、国三公开号：CNFCG3000583000005000003） | 型式:四轮驱动 ;功率:220马力; | 驱动型式：四轮驱动，外廓尺寸（mm）：5200×2750×3090（至排气管顶），轴距（mm）：2800,轮距（出厂mm）：1820/1780，最小使用质量（kg）: 6400,最大配重（前/后）（kg）：660/240，档位数（前进/后退）：16/16，连接方式：直联，启动方式：电启动，转向系型式：前轮液压转向，转向器型式：摆线转阀式全液压转向器，制动系型式：静液压，盘式、湿式，离合器型式：单片、干式、双作用、常结合，变速箱型式：4×4×(1+1)组成式，换挡方式：机械有级变速，中央传动型式：螺旋锥齿轮，轮胎型号：18.4-26/20.8-38，悬挂装置类别：3类，悬挂装置型式：后置三点悬挂，动力输出轴转速（r/min）: 720/1000, | 71000 |  |  | 通用类 | 2023-12-31 | 山东省 | 评阅通过 | 初评员：通过 复评员：通过 | 初评员：通过 复评员：通过
动力机械 | 拖拉机 | 轮式拖拉机（不含皮带传动轮式拖拉机） | 200马力及以上四轮驱动拖拉机 | 山东福尔沃农业装备股份有限公司 | 轮式拖拉机 | FB2004 | 发动机型式：直列、四冲程；发动机型号：WP6G200E330；制造商：潍柴（潍坊）中型柴油机有限公司；标定功率：147Kw;排放标准：囯三排放标准。 | 型式:四轮驱动 ;功率:200马力; | 200马力；驱动方式：四轮驱动；发动机转速：2200r/min；外廓尺寸（长×宽×高）:5210×2140×2900mm；最大牵引力：35.8kN；动力输出轴标定功率下限：111.8kw；轴距：2560mm；最小离地间隙离地部位：415mm；最小使用质量：4680kg;功率：147Kw. | 71000 |  |  | 通用类 | 2023-12-31 | 山东省 | 评阅通过 | 初评员：通过 复评员：通过 | 初评员：通过 复评员：通过
动力机械 | 拖拉机 | 轮式拖拉机（不含皮带传动轮式拖拉机） | 200马力及以上四轮驱动拖拉机 | 雷沃重工股份有限公司 | 轮式拖拉机 | 现：MN2304（原：M2304-K） | SC9DK260G3；169kw；上海柴油机股份有限公司；第三阶段 | 型式:四轮驱动 ;功率:230马力; | 驱动方式：四轮驱动；功率（kw）：169KW | 71000 |  |  | 通用类 | 2020-12-31 | 山东省 | 评阅通过 | 初评员：通过 复评员：通过 | 初评员：通过 复评员：通过
动力机械 | 拖拉机 | 轮式拖拉机（不含皮带传动轮式拖拉机） | 200马力及以上四轮驱动拖拉机 | 雷沃重工股份有限公司 | 轮式拖拉机 | 现：M2404-N（原：M2404-K） | SC9DK270.1G3，177kw；上海柴油机股份有限公司；第三阶段 | 型式:四轮驱动 ;功率:240马力; | 驱动方式：四轮驱动；功率（kw）：177KW | 71000 |  |  | 通用类 | 2019-12-31 | 山东省 | 评阅通过 | 初评员：通过 复评员：通过 | 初评员：通过 复评员：通过
动力机械 | 拖拉机 | 轮式拖拉机（不含皮带传动轮式拖拉机） | 200马力及以上四轮驱动拖拉机 | 雷沃重工股份有限公司 | 轮式拖拉机 | 现：MN2104（原：M2104-K） | SC9DK240G3，155kw，上海柴油机股份有限公司，第三阶段； 1106D-SR6TA00，型式核准额定净功率170kw，标定功率155kw，天津雷沃发动机有限公司，第三阶段 | 型式:四轮驱动 ;功率:210马力; | 驱动方式：四轮驱动；功率（kw）：155KW | 71000 |  |  | 通用类 | 2020-12-31 | 山东省 | 评阅通过 | 初评员：通过 复评员：通过 | 初评员：通过 复评员：通过
动力机械 | 拖拉机 | 轮式拖拉机（不含皮带传动轮式拖拉机） | 200马力及以上四轮驱动拖拉机 | 山东时风（集团）有限责任公司 | 轮式拖拉机 | SF2104G | WEICHAI 潍柴(潍坊)中型柴油机有限公司 WP6G220E330 功率kW/转速r/min 154.4/2200 国III | 型式:四轮驱动 ;功率:210马力; | 潍柴WP6G220E330 国III 豪华驾驶室，液压离合，进口摩擦片离合器（洛阳众成），可调方向机，16F+8R同步器换挡，爬行档，省油开关，260升单塑料油箱，前轮14.9-28/后轮18.4-38，自制加宽新款机罩，60kg×15块前配重，三路阀，加强型滑动可调后桥，双速760/850r/min，Ⅲ类加强型悬挂，国旗红，前轮胎14.9-28/后轮胎18.4-38。选装：驾驶室可选空调、1-5层后配重、前轮胎13.6-24/后轮胎18.4-34。 | 71000 |  |  | 通用类 | 2023-12-31 | 山东省 | 评阅通过 | 初评员：通过 复评员：通过 | 初评员：通过 复评员：通过
动力机械 | 拖拉机 | 轮式拖拉机（不含皮带传动轮式拖拉机） | 200马力及以上四轮驱动拖拉机 | 山东时风（集团）有限责任公司 | 轮式拖拉机 | SF2404 | 东方红 一拖（洛阳）柴油机有限公司 LR6M3LR22/1765 功率kW/转速r/min 176.5/2200 国III | 型式:四轮驱动 ;功率:240马力; | 东方红LR6M3LR22/1765 国III 气助力离合，液压制动，全液压转向，32F+24R，省油开关，自制加宽新款机罩，进口（意大利DNP）平面密封液压输出快换接头，Ⅲ类加强型悬挂，7寸液晶显示屏智能组合仪表，带后视影像系统，前轮胎16.9-28/后轮胎20.8-38。选装：前轮胎14.9-28/后轮胎18.4-38、外协加强型悬挂、1-5层后配重、号牌座。 | 71000 |  |  | 通用类 | 2023-12-31 | 山东省 | 评阅通过 | 初评员：通过 复评员：通过 | 初评员：通过 复评员：通过
动力机械 | 拖拉机 | 轮式拖拉机（不含皮带传动轮式拖拉机） | 200马力及以上四轮驱动拖拉机 | 潍坊东科重工农业装备有限公司 | 轮式拖拉机 | DK2204 | 发动机型号：WP6G220E330，标定功率：162KW，生产厂：潍柴（潍坊）中型柴油机有限公司，排放阶段：国三 | 型式:四轮驱动 ;功率:220马力; | 发动机马力：220马力，标定功率：162KW，驱动方式：四轮驱动，排放阶段：国家第三阶段； | 71000 |  |  | 通用类 | 2022-12-31 | 山东省 | 评阅通过 | 初评员：通过 复评员：通过 | 初评员：通过 复评员：通过
动力机械 | 拖拉机 | 轮式拖拉机（不含皮带传动轮式拖拉机） | 200马力及以上四轮驱动拖拉机 | 潍坊东科重工农业装备有限公司 | 轮式拖拉机 | DK2604 | 发动机型号：YM6K7LRF22/1920，标定功率：191.3KW，生产厂：一拖（洛阳）柴油机有限公司，排放阶段：国三 | 型式:四轮驱动 ;功率:260马力; | 发动机马力：260马力，标定功率：191.3KW，驱动方式：四轮驱动，排放阶段：国家第三阶段； | 71000 |  |  | 通用类 | 2022-12-31 | 山东省 | 评阅通过 | 初评员：通过 复评员：通过 | 初评员：通过 复评员：通过
动力机械 | 拖拉机 | 轮式拖拉机（不含皮带传动轮式拖拉机） | 200马力及以上四轮驱动拖拉机 | 江苏常发农业装备股份有限公司 | 轮式拖拉机 | CFH2204L | 配套动力型号：YC6J220-T303,制造商：广西玉柴机器股份有限公司，气缸数：6缸，标定功率：162kw，标定转速：2300r/min，排放标准：第三阶段 | 型式:四轮驱动 ;功率:220马力; | 型式：四轮驱动；外廓尺寸（长×宽×高）：5300mm×2328mm×3072mm；轴距：2825mm；轮距（前轮/后轮）：前轮1700mm、1800mm、1912mm、2080mm，后轮1750-1854mm，后轮选装固定轮距1800mm；常用轮距（前轮/后轮）：1800mm/1800mm；轮距调整方式：前轮有级调节，后轮有级调节，选装定值；最小使用质量：6100kg；标准配重质量（前/后）：前配重800kg，后配重600kg；档位数：前进16/倒退16/爬行32，选装前进16/倒退16/爬行0；发动机与离合器联结方式：直联式；翻倾防护装置：安全驾驶室；前照灯型号：SH-CF001；转向系型式：全液压转向；行车制动系型式：湿式、盘式；驻车制动系型式：独立手制动；离合器型式：干式、单片、经常接合、双作用；前驱动桥型式：旱地型；传动系变速箱型式：4×4×（2+2）组成式，选装4×4×2组成式；主/副变速箱换挡方式：同步器换挡；轮胎型号：前轮16.9-28/后轮20.8-38，选装后轮18.4-38（平花)、18.4-38（中花）、18.4-38（高花）或18.4R38(平花）；液压悬挂装置型式：后置、3N类、三点悬挂 | 71000 |  |  | 通用类 | 2023-12-31 | 江苏省 | 评阅通过 | 初评员：通过 复评员：通过 | 初评员：通过 复评员：通过
动力机械 | 拖拉机 | 轮式拖拉机（不含皮带传动轮式拖拉机） | 200马力及以上四轮驱动拖拉机 | 江苏常发农业装备股份有限公司 | 轮式拖拉机 | CFH2004L | 配套动力型号：YC6J220-T304,制造商：广西玉柴机器股份有限公司，气缸数：6缸，标定功率：147kw，标定转速：2300r/min，排放标准：第三阶段 | 型式:四轮驱动 ;功率:200马力; | 型式：四轮驱动；外廓尺寸（长×宽×高）：5300mm×2328mm×3072mm；轴距：2825mm；轮距（前轮/后轮）：前轮1700mm、1800mm、1912mm、2080mm，后轮1750-1854mm，后轮选装固定轮距1800mm；常用轮距（前轮/后轮）：1800mm/1800mm；轮距调整方式：前轮有级调节，后轮有级调节，选装定值；最小使用质量：6100kg；标准配重质量（前/后）：前配重800kg，后配重600kg；档位数：前进16/倒退16/爬行32，选装前进16/倒退16/爬行0；发动机与离合器联结方式：直联式；翻倾防护装置：安全驾驶室；前照灯型号：SH-CF001；转向系型式：全液压转向；行车制动系型式：湿式、盘式；驻车制动系型式：独立手制动；离合器型式：干式、单片、经常接合、双作用；前驱动桥型式：旱地型；传动系变速箱型式：4×4×（2+2）组成式，选装4×4×2组成式；主/副变速箱换挡方式：同步器换挡；轮胎型号：前轮16.9-28/后轮20.8-38，选装后轮18.4-38（平花)、18.4-38（中花）、18.4-38（高花）或18.4R38(平花）；液压悬挂装置型式：后置、3N类、三点悬挂 | 71000 |  |  | 通用类 | 2023-12-31 | 江苏省 | 评阅通过 | 初评员：通过 复评员：通过 | 初评员：通过 复评员：通过
动力机械 | 拖拉机 | 轮式拖拉机（不含皮带传动轮式拖拉机） | 200马力及以上四轮驱动拖拉机 | 江苏常发农业装备股份有限公司 | 轮式拖拉机 | CFH2204 | 配套动力型号：YC6J220-T303,制造商：广西玉柴机器股份有限公司，气缸数：6缸，标定功率：162kw，标定转速：2300r/min，排放标准：第三阶段 | 型式:四轮驱动 ;功率:220马力; | 型式：四轮驱动；外廓尺寸（长×宽×高）：5104mm×2155mm×2965mm，选装宽1656-2588无极可调；轴距：2677mm；轮距（前轮/后轮）：1720mm，选装1736/1688mm；常用轮距（前轮/后轮）：1720/1688mm或1736/1688mm；轮距调整方式：前轮不可调节，后轮不可调节；最小使用质量：5330kg；标准配重质量（前/后）：前配重640kg，后配重400kg；档位数：前进16/倒退16/爬行0，选装前进16/倒退16/爬行0；发动机与离合器联结方式：直联式；翻倾防护装置：安全驾驶室；前照灯型号：SH-CF001；转向系型式：全液压转向；行车制动系型式：湿式、盘式；驻车制动系型式：独立手制动；离合器型式：干式、单片、经常接合、双作用；前驱动桥型式：旱地型；传动系变速箱型式：4×4×2组成式；主/副变速箱换挡方式：啮合套换挡，选装同步器换挡；轮胎型号：前轮14.9-28/后轮18.4-38，选装后轮16.9-38或18.4-34R-2；液压悬挂装置型式：后置、3N类、三点悬挂 | 71000 |  |  | 通用类 | 2023-12-31 | 江苏省 | 评阅通过 | 初评员：通过 复评员：通过 | 初评员：通过 复评员：通过
动力机械 | 拖拉机 | 轮式拖拉机（不含皮带传动轮式拖拉机） | 200马力及以上四轮驱动拖拉机 | 河南千里机械有限公司 | 轮式拖拉机 | 千里牛2004 | 发动机标定功率(kW)：147；发动机型号：WP6G200E330；发动机标定转速(r/min):2200；发动机结构型式:水冷;发动机制造商：潍柴（潍坊）中型柴油机有限公司；排放阶段：第三阶段； | 型式:四轮驱动 ;功率:200马力; | 驱动方式：四轮驱动；发动机标定功率（kW）;147;发动机型号：WP6G200E330E;发动机标定转速（r/min）：2200；发动机排放阶段：第三阶段；结构型式：水冷、直列、四冲程、直喷式；转向器型式：摆线转阀式；变速箱换挡方式：同步器换挡及啮合套换档；轮胎型号：18.4-26/18.4-42；其它：浮动控制、高度调节、后置三点悬挂； | 71000 |  |  | 通用类 | 2022-12-31 | 河南省 | 评阅通过 | 初评员：通过 复评员：通过 | 初评员：通过 复评员：通过
动力机械 | 拖拉机 | 轮式拖拉机（不含皮带传动轮式拖拉机） | 200马力及以上四轮驱动拖拉机 | 河南千里机械有限公司 | 轮式拖拉机 | 千里牛2104B | 发动机标定功率(kW)：155；发动机型号：LR6M3LR22/1550；发动机标定转速(r/min):2200；发动机结构型式:水冷;发动机制造商：一拖（洛阳）柴油机有限公司；排放阶段：第三阶段； | 型式:四轮驱动 ;功率:210马力; | 驱动方式：四轮驱动；发动机标定功率（kW）;155;发动机型号：LR6M3LR22/1550;发动机标定转速（r/min）：2200；发动机排放阶段：第三阶段；结构型式：水冷、直列、四冲程、直喷式；转向器型式：摆线转阀式；变速箱换挡方式：同步器换挡及啮合套换档；轮胎型号：14.9-28/18.4-38；其它：浮动控制、高度调节、后置三点悬挂； | 71000 |  |  | 通用类 | 2022-12-31 | 河南省 | 评阅通过 | 初评员：通过 复评员：通过 | 初评员：通过 复评员：通过
动力机械 | 拖拉机 | 轮式拖拉机（不含皮带传动轮式拖拉机） | 200马力及以上四轮驱动拖拉机 | 潍坊市奥维五金制品有限公司 | 轮式拖拉机 | 奥维-2404 | 发动机马力：240马力，型号：WP7G240E301，标定功率：176KW，制造商：潍柴动力股份有限公司，排放阶段：国家第三阶段；气缸数：6缸； | 型式:四轮驱动 ;功率:240马力; | 发动机马力：240马力，标定功率：176KW，排放阶段：国家第三阶段；气缸数：6缸；驱动方式：四驱 | 71000 |  |  | 通用类 | 2022-12-31 | 山东省 | 评阅通过 | 初评员：通过 复评员：通过 | 初评员：通过 复评员：通过
动力机械 | 拖拉机 | 轮式拖拉机（不含皮带传动轮式拖拉机） | 200马力及以上四轮驱动拖拉机 | 潍坊市奥维五金制品有限公司 | 轮式拖拉机 | 奥维-2204G | 发动机马力：220马力，型号：WP6G220E330，标定功率：162KW，制造商：潍柴（潍坊）中型柴油机有限公司，排放阶段：国家第三阶段；气缸数：6缸； | 型式:四轮驱动 ;功率:220马力; | 发动机马力：220马力，标定功率：162KW，驱动方式：四轮驱动，排放阶段：国家第三阶段； | 71000 |  |  | 通用类 | 2022-12-31 | 山东省 | 评阅通过 | 初评员：通过 复评员：通过 | 初评员：通过 复评员：通过
动力机械 | 拖拉机 | 轮式拖拉机（不含皮带传动轮式拖拉机） | 200马力及以上四轮驱动拖拉机 | 江苏沃得农业机械有限公司 | 轮式拖拉机 | WD2204A | 配套发动机型号：YCA07260-T302；制造商：广西玉柴机器股份有限公司；标定功率(kW)：161.8；标定转速(r/min)：2200；排放标准:第Ⅲ阶段；选配一：配套发动机型号：WP6G220E330；制造商：潍柴（潍坊）中型柴油机有限公司；标定功率(kW)：162；标定转速(r/min)：2200；排放标准:第Ⅲ阶段；选配二：配套发动机型号：LR6M3LR22/1620；制造商：一拖（洛阳）柴油机有限公司；标定功率(kW)：162；标定转速(r/min)：2200；排放标准:第Ⅲ阶段。 | 型式:四轮驱动 ;功率:220马力; | 发动机标定功率：220马力（161.8/162/162（kW））；驱动方式：四轮驱动；配套发动机型号：广西玉柴机器股份有限公司YCA07260-T302/潍柴（潍坊）中型柴油机有限公司WP6G220E330/一拖（洛阳）柴油机有限公司LR6M3LR22/1620（国Ⅲ排放标准）；标定转速(r/min)：2200；外廓尺寸（长×宽×高）（mm）：5310×2355（后轮单胎）/3400（后轮双胎）×3140（至驾驶室顶）；轴距（mm）：2860，最小使用质量(kg)：6300（后轮单胎）/6700（后轮双胎）；发动机与离合器联接方式：直联；起动方式：电启动；离合器型式：单片，干式，蝶形弹簧压紧，独立操作，双作用；变速箱型式：4×4×2×（1+1）组成式，32个前进档，32个后退档；轮胎型号（前轮/后轮）：16.9-28/20.8-38。 | 71000 |  |  | 通用类 | 2023-12-31 | 江苏省 | 评阅通过 | 初评员：通过 复评员：通过 | 初评员：通过 复评员：通过
动力机械 | 拖拉机 | 轮式拖拉机（不含皮带传动轮式拖拉机） | 200马力及以上四轮驱动拖拉机 | 江苏沃得农业机械有限公司 | 轮式拖拉机 | WD2004A | 配套发动机型号：WP6G200E330；制造商：潍柴（潍坊）中型柴油机有限公司；标定功率(kW)：147；标定转速(r/min)：2200；排放标准:第Ⅲ阶段；选配一：配套发动机型号：YC6J220-T301；制造商：广西玉柴机器股份有限公司；标定功率(kW)：147；标定转速(r/min)：2200；排放标准:第Ⅲ阶段；选配二：配套发动机型号：LR6M3LR23/1475；制造商：一拖（洛阳）柴油机有限公司；标定功率（kW):147.5；标定转速(r/min)：2300；排放标准:第Ⅲ阶段。 | 型式:四轮驱动 ;功率:200马力; | 发动机标定功率：200马力（147/147/147.5（kW））；驱动方式：四轮驱动；配套发动机型号：：潍柴（潍坊）中型柴油机有限公司WP6G200E3130/广西玉柴机器股份有限公司YC6J220-T301/一拖（洛阳）柴油机有限公司LR6M3LR23/1475（国Ⅲ排放标准）、标定转速(r/min)：2200/2200/2300、外廓尺寸（长×宽×高）（mm）：5380×2355（后轮单胎）/3400（后轮双胎）×3140（至驾驶室顶）；轴距（mm）：2930，最小使用质量(kg)：6100（后轮单胎）/6500（后轮双胎）；发动机与离合器联接方式：直联；起动方式：电启动；离合器型式：单片，干式，蝶形弹簧压紧，独立操作，双作用；变速箱型式：4×4×2×（1+1）组成式，32个前进档，32个后退档；轮胎型号（前轮/后轮）：16.9-28/20.8-38。 | 71000 |  |  | 通用类 | 2023-12-31 | 江苏省 | 评阅通过 | 初评员：通过 复评员：通过 | 初评员：通过 复评员：通过
动力机械 | 拖拉机 | 轮式拖拉机（不含皮带传动轮式拖拉机） | 200马力及以上四轮驱动拖拉机 | 潍坊金福农业装备有限公司 | 轮式拖拉机 | 2204 | 配套动力型号：WP6G220E330，制造商：潍柴（潍坊）中型柴油机有限公司，气缸数：6，标定功率：162KW，标定转速：2200r/min，排放标准：第三阶段；选配一动力型号：YC6J220-T302,制造商：广西玉柴机器股份有限公司，气缸数：6，标定功率：162KW，标定转速：2200r/min，排放标准：第三阶段。 | 型式:四轮驱动 ;功率:220马力; | 功率：220马力；驱动型式：四轮驱动；外廓尺寸（长×宽×高）（mm）：5000×2340×3200；轴距（mm）：2550；最小使用质量（kg）：5400；发动机与离合器联接方式：直联；启动方式：电启动；翻倾防护装置：驾驶室；前照灯型号：ZJ-2017；转向系型式：前轮液压转向；转向器型式：摆线转阀式；变速箱型式：4×（2+1）×2组成式；变速箱换挡方式：啮合套。 | 71000 |  |  | 通用类 | 2023-12-31 | 山东省 | 评阅通过 | 初评员：通过 复评员：通过 | 初评员：通过 复评员：通过
动力机械 | 拖拉机 | 轮式拖拉机（不含皮带传动轮式拖拉机） | 200马力及以上四轮驱动拖拉机 | 山东萨丁重工有限公司 | 轮式拖拉机 | SD3004 | 配套动力型号：SC9DK300G3，制造商：潍柴（潍坊）中型柴油机有限公司，气缸数：6,标定功率：221kw，标定转速（r/min）：2200r/min；排放标准：第三阶段。 | 型式:四轮驱动 ;功率:300马力; | 马力：300马力,型式：四轮驱动,外廓尺寸(长x宽x高):5755x2980（3700双轮）x3200mm,轴距：3010mm,轮距(前轮/后轮)1900/1900（双轮2550）mm,最小离地间隙：535mm，最小使用质量8595（单轮）/9340（双轮）kg,档位数18/6. | 71000 |  |  | 通用类 | 2022-12-31 | 山东省 | 评阅通过 | 初评员：通过 复评员：通过 | 初评员：通过 复评员：通过
动力机械 | 拖拉机 | 轮式拖拉机（不含皮带传动轮式拖拉机） | 200马力及以上四轮驱动拖拉机 | 山东鲁拖农业装备有限公司 | 轮式拖拉机 | LT2104 | 发动机型号：WP6G220E330；标定功率：154.4kw；制造商：潍坊潍柴道依茨柴油机有限公司；排放阶段：GB20891-2014第三阶段 | 型式:四轮驱动 ;功率:210马力; | 外廓尺寸：5600mm*2380mm*3230mm(选装后轮双排：5600mm*3430mm*3230mm）；驱动形式：4*4四轮驱动；配套功率：154.4kw；发动机型号：WP6G220E330（国三发动机）；制造商：潍坊潍柴道依茨柴油机有限公司；排放阶段：GB20891-2014第三阶段轴距：2840mm；最小使用质量：6945kg（单排轮）7565kg（双排轮）；配重：780/480kg（单排轮）480/240kg（双排轮）；档位数：16/16/0；变速箱形式：4*（1＋1）*4组合式；驾驶室：LT1804.45.011；六柱式安全驾驶室 | 71000 |  |  | 通用类 | 2021-12-31 | 山东省 | 评阅通过 | 初评员：通过 复评员：通过 | 初评员：通过 复评员：通过
动力机械 | 拖拉机 | 轮式拖拉机（不含皮带传动轮式拖拉机） | 200马力及以上四轮驱动拖拉机 | 湖北超能农业装备有限公司 | 轮式拖拉机 | SH2004-G | 型号：WP6G200E330、标定功率：147kW、制造商：潍柴（潍坊）中型柴油机有限公司、排放阶段：第三阶段。 | 型式:四轮驱动 ;功率:200马力; | 型式：四轮驱动；外廓尺寸（长×宽×高）：5450mm×2400mm×3070mm、轴距：2820mm、轮距：2030/1700-2500mm、最小使用质量：7070kg、最小离地间隙：410mm、动力输出轴功率：≥117.6kW、发动机标定功率：147kW、发动机标定转速：2200r/min、档位数（前进/倒退/爬行）16/16/0、框架上最大提升力：≥35.3kN | 71000 |  |  | 通用类 | 2023-12-31 | 湖北省 | 评阅通过 | 初评员：通过 复评员：通过 | 初评员：通过 复评员：通过
动力机械 | 拖拉机 | 轮式拖拉机（不含皮带传动轮式拖拉机） | 200马力及以上四轮驱动拖拉机 | 山东飞迅驰农业装备有限公司 | 轮式拖拉机 | 飞驰FS2604 | 发动机型式：立式、直列、水冷、四冲程 发动机型号：SC7H26063 发动机生产厂：上海柴油机股份有限公司 发动机进气方式：增压 发动机气缸数：6 发动机缸径×行程：108×136（mm） 发动机标定功率：191.5（kW） 发动机标定转速：2200（r/min） 发动机型式核准证书：CN FC G3 00 0293000225 000001 发动机空气滤清器型式：干式 发动机空气滤清器型号：93沙尘滤 发动机起动机型号：WP-QDJ 发动机冷却方式：强制水冷 排放阶段：国3 | 型式:四轮驱动 ;功率:260马力; | 整机外廓尺寸(长×宽×高)：5400×2780×3070 (mm) 整机轴距或履带接地长：2865（mm） 整机轮距(前轮/后轮)或轨距：2020/1502～1902（mm） 整机常用轮距(前轮/后轮)或轨距：2020/1720（mm） 整机轮距(前轮/后轮)调整方式：有级可调/无级可调 整机最小离地间隙：400（mm） 整机最小使用质量：7300（kg） 整机标准配重(前/后)：660/240（kg） 整机最大配重(前/后)：900/960（kg） 整机档位数 前进/倒退/爬行：16/16/0 整机档位数 主变速/副变速/梭行档：4/4/4+1 整机各档理论速度：前进档：3.04/3.97/4.91/6.09/5.89/7.70/9.50/11.81/6.66 /8.70/10.77/13.35/15.03/19.65/24.31/30.14；倒退档：2.5/1/3.28/4.06/5.03/4.87/6.36/7.87/9.76/5.50/7.19/ 8.90/11.0312.42/16.24/20.09/24.91 （km/h） 整机发动机与离合器联接方式：直联式 整机起动方式：电启动 整机动力输出轴功率：≥162.8（kW） 整机最大牵引力：54.8（kN） 翻倾防护装置（驾驶室或安全框架）型号：TG260.030 翻倾防护装置（驾驶室或安全框架）型式：立柱式驾驶室 翻倾防护装置（驾驶室或安全框架）生产厂：山东寿光万龙实业有限公司 翻倾防护装置（驾驶室或安全框架）认证证书编号或检验报告编号：FH15GW0221 翻倾防护装置（驾驶室或安全框架）认证单位或检测机构：国家拖拉机质量监督检验中心 发动机型式：立式、直列、水冷、四冲程 发动机型号：SC7H26063 发动机生产厂：上海柴油机股份有限公司 发动机进气方式：增压 发动机气缸数：6 发动机缸径×行程：108×136（mm） 发动机标定功率：191.5（kW） 发动机标定转速：2200（r/min） 发动机型式核准证书：CN FC G3 00 0293000225 000001 发动机空气滤清器型式：干式 发动机空气滤清器型号：93沙尘滤 发动机起动机型号：WP-QDJ 发动机冷却方式：强制水冷 排气管消声腔外形尺寸（长×宽×厚或直径×长）：600×300×140（mm） 排气管消声器（含消声腔）重量：1 | 71000 |  |  | 通用类 | 2023-12-31 | 山东省 | 评阅通过 | 初评员：通过 复评员：通过 | 初评员：通过 复评员：通过
动力机械 | 拖拉机 | 轮式拖拉机（不含皮带传动轮式拖拉机） | 200马力及以上四轮驱动拖拉机 | 潍坊市奥维五金制品有限公司 | 轮式拖拉机 | 奥维-2004D | 发动机马力:200马力，型号：WP6G200E330，标定功率：147KW，制造商：潍柴（潍坊）中型柴油机有限公司，排放阶段：国家第三阶段；气缸数：6缸； | 型式:四轮驱动 ;功率:200马力; | 发动机马力：200马力，标定功率：:147KW，驱动方式：四轮驱动，排放阶段：国家第三阶段； | 71000 |  |  | 通用类 | 2022-12-31 | 山东省 | 评阅通过 | 初评员：通过 复评员：通过 | 初评员：通过 复评员：通过
动力机械 | 拖拉机 | 轮式拖拉机（不含皮带传动轮式拖拉机） | 200马力及以上四轮驱动拖拉机 | 山东飞迅驰农业装备有限公司 | 轮式拖拉机 | 飞驰-FB2104 | 发动机结构型式 : 六缸水冷直列四冲程 发动机型号 : WP6G220E330 发动机生产厂 : 潍坊潍柴道依茨柴油机有限公司 发动机进气方式 : 增压中冷 发动机气缸数 : 6 发动机缸径×行程105×130 mm 发动机标定功率154.4 kW 发动机标定转速2200 r/min 发动机型式核准证书（或等效证明文件） : CNFCG3058301 0011 发动机空气滤清器型式 : 干式 发动机空气滤清器型号 : KW2436-H8Ⅱ 发动机起动机型号 : WP6150900 发动机冷却系统型式 : 循环水冷 排放阶段：国3 | 型式:四轮驱动 ;功率:210马力; | 整机型式 : 4×4四轮驱动 整机外廓尺寸(长×宽×高) 5000×2210×3030 mm 整机轴距或履带接地长2640 mm 整机常用轮距(前轮/后轮) 1810/1760 mm 整机轮距调整方式(前轮/后轮) : 有级/无级 最小离地间隙340 mm 整机最小使用质量5320 kg 整机标准配重(前/后) 780/480 kg 整机最大配重(前/后) 780/480 kg 整机发动机与离合器联接方式 : 直联 整机起动方式 : 电启动 翻倾防护装置（驾驶室或安全架）型号 : HG1804.45.001 翻倾防护装置（驾驶室或安全架）型式 : 简易驾驶室 翻倾防护装置（驾驶室或安全架）生产厂 : 华创机器人制造有限公司 发动机结构型式 : 六缸水冷直列四冲程 发动机型号 : WP6G220E330 发动机生产厂 : 潍坊潍柴道依茨柴油机有限公司 发动机进气方式 : 增压中冷 发动机气缸数 : 6 发动机缸径×行程105×130 mm 发动机标定功率154.4 kW 发动机标定转速2200 r/min 发动机型式核准证书（或等效证明文件） : CNFCG3058301 0011 发动机空气滤清器型式 : 干式 发动机空气滤清器型号 : KW2436-H8Ⅱ 发动机起动机型号 : WP6150900 发动机冷却系统型式 : 循环水冷 排气管消声腔尺寸（长×宽×厚或直径×长）600×235×143 mm 排气管消声器重量12.3 kg 前照灯型号 : FT65.48.082 前照灯生产厂 : 常州绿洲车辆部件有限公司 后视镜型号 : TB600.45.4/TF65.45.058 后视镜生产厂 : 江苏丹帅车辆部件有限公司 驾驶员座椅型号 : SMT-cs06-1 驾驶员座椅形式 : 悬浮式 驾驶员座椅生产厂 : 潍坊舒美特机械有限公司 前风挡玻璃:门窗玻璃型号 : TD904前档 前风挡玻璃:门窗玻璃生产厂 : 龙口市兴民安全玻璃有限公司 安全带型号 : FS2001 安全带生产厂 : 潍坊舒美特机械有限公司 燃油箱型号 : 1204.50.001 燃油箱容积360 L 转向系转向系型式 : 液压转向 转向系转向器型式 : 摆线转阀式静液压转向器 转向系液压转向正常工作压力10 MPa 转向系 | 71000 |  |  | 通用类 | 2022-12-31 | 山东省 | 评阅通过 | 初评员：通过 复评员：通过 | 初评员：通过 复评员：通过
动力机械 | 拖拉机 | 轮式拖拉机（不含皮带传动轮式拖拉机） | 200马力及以上四轮驱动拖拉机 | 洛阳福格森机械装备有限公司 | 轮式拖拉机 | 博马-X2204 | 发动机型号：WP6G220E330；功率：162kW；制造商：潍柴（潍坊）中型柴油机有限公司；排放阶段：国家第三排放阶段。选装发动机型号：YC6A260-T302；功率：161.8kW；制造商：广西玉柴机器股份有限公司；排放阶段：国家第三排放阶段 | 型式:四轮驱动 ;功率:220马力; | 外廓尺寸（长*宽*高mm）：5250*2450*3450,驱动型式：四轮驱动，配套功率：162kW,轴距（mm）：2790，最小使用质量（kg）:6000，配重（最大）（前/后）kg：600/360，档位数（前进/倒退）：18/6/0，主变速档位数:6，副变速档位数/其他档位数：（3+1）/0，轮胎：16.9-28/20.8-38。 | 71000 |  |  | 通用类 | 2023-12-31 | 河南省 | 评阅通过 | 初评员：通过 复评员：通过 | 初评员：通过 复评员：通过
动力机械 | 拖拉机 | 轮式拖拉机（不含皮带传动轮式拖拉机） | 200马力及以上四轮驱动拖拉机 | 洛阳福格森机械装备有限公司 | 轮式拖拉机 | 博马-2604 | 发动机型号：SC9DK280G3；功率：191.5kW；制造商：上海柴油机股份有限公司；排放阶段：国家第三排放阶段 | 型式:四轮驱动 ;功率:260马力; | 外廓尺寸（长*宽*高mm）：5260*2750*3300,驱动型式：四轮驱动，功率：191.5kW;轴距（mm）：2928，最小使用质量（kg）:7400，配重（最大）（前/后）kg：810/360，档位数（前进/倒退）：12/4/0，主变速档位数:4，副变速档位数/其他档位数：（3+1）/0，轮胎：16.9-28/20.8-38。 | 71000 |  |  | 通用类 | 2023-12-31 | 河南省 | 评阅通过 | 初评员：通过 复评员：通过 | 初评员：通过 复评员：通过
动力机械 | 拖拉机 | 轮式拖拉机（不含皮带传动轮式拖拉机） | 200马力及以上四轮驱动拖拉机 | 洛阳路通农业装备有限公司 | 轮式拖拉机 | 路通-2004 | 发动机型号：WP6G200E330 标定功率：147kW 生产厂家：潍柴（潍坊）中型柴油机有限公司 排放阶段：国三 | 型式:四轮驱动 ;功率:200马力; | 标定功率：147kW 马力：200马力 驱动方式：四轮驱动 | 71000 |  |  | 通用类 | 2023-12-31 | 河南省 | 评阅通过 | 初评员：通过 复评员：通过 | 初评员：通过 复评员：通过
动力机械 | 拖拉机 | 轮式拖拉机（不含皮带传动轮式拖拉机） | 200马力及以上四轮驱动拖拉机 | 洛阳路通农业装备有限公司 | 轮式拖拉机 | 路通-2204 | 发动机型号：SC7H220G3 标定功率：162kW 生产厂家：上海柴油机股份有限公司 排放阶段：国三 | 型式:四轮驱动 ;功率:220马力; | 标定功率：162kW 马力：220马力 驱动方式：四轮驱动 | 71000 |  |  | 通用类 | 2023-12-31 | 河南省 | 评阅通过 | 初评员：通过 复评员：通过 | 初评员：通过 复评员：通过
动力机械 | 拖拉机 | 轮式拖拉机（不含皮带传动轮式拖拉机） | 200马力及以上四轮驱动拖拉机 | 洛阳路通农业装备有限公司 | 轮式拖拉机 | 路通-2404 | 发动机型号：SC7H240G3 标定功率：177kW 生产厂家：上海柴油机股份有限公司 排放阶段：国三 | 型式:四轮驱动 ;功率:240马力; | 标定功率：177kW 马力：240马力 驱动方式：四轮驱动 | 71000 |  |  | 通用类 | 2023-12-31 | 河南省 | 评阅通过 | 初评员：通过 复评员：通过 | 初评员：通过 复评员：通过
动力机械 | 拖拉机 | 轮式拖拉机（不含皮带传动轮式拖拉机） | 200马力及以上四轮驱动拖拉机 | 洛阳天宇机械制造有限公司 | 轮式拖拉机 | 格朗斯-2104 | 发动机型号: LR6M3LR22/1550;功率：155（kw）;制造商:一拖(洛阳)柴油机有限公司；排放阶段:中国第三阶段 发动机型号: SC7H210G3;功率：155（kw）;制造商:上海柴油机股份有限公司；排放阶段:中国第三阶段 | 型式:四轮驱动 ;功率:210马力; | 外廓尺寸（长×宽×高）：4835×2530×3100（㎜）；功率：155（kw）;驱动型式: 四轮驱动；轴距：2560（㎜）；轮距（前/后）：1850/1800～2020(mm);轮胎（前/后）：14.9-28/18.4-38；牵引力：48100（n）；最小使用质量5400（㎏）；最大配重（前/后）：780/720（㎏）；档位数(前进/倒退/爬行)：16/8；驾驶室：有 | 71000 |  |  | 通用类 | 2024-04-18 | 河南省 | 评阅通过 | 初评员：通过 复评员：通过 | 初评员：通过 复评员：通过
动力机械 | 拖拉机 | 轮式拖拉机（不含皮带传动轮式拖拉机） | 200马力及以上四轮驱动拖拉机 | 洛阳天宇机械制造有限公司 | 轮式拖拉机 | 格朗斯-2204 | 发动机型号:LR6M3LR22/1620 ;功率：162（kw）;制造商:一拖(洛阳)柴油机有限公司；排放阶段:中国第三阶段 发动机型号: WP6G220E330 ;功率：162（kw）;制造商: 潍坊潍柴道依茨柴油机有限公司；排放阶段:中国第三阶段 发动机型号: 6DK3-ETA08 ;功率：162（kw）;制造商: 天津雷沃发动机有限公司；排放阶段:中国第三阶段 发动机型号: SC7H220G3;功率：162（kw）;制造商:上海柴油机股份有限公司；排放阶段:中国第三阶段 | 型式:四轮驱动 ;功率:220马力; | 外廓尺寸（长×宽×高）：5400×2800×3130（㎜）；功率：162（kw）;驱动型式: 四轮驱动；轴距：2830（㎜）；轮距（前/后）：1720～2100/1700～2300(mm);轮胎（前/后）：16.9-28/18.4-42；牵引力：51000（n）；最小使用质量6600（㎏）；最大配重（前/后）：780/720（㎏）；档位数(前进/倒退/爬行)：16/16；变速箱型式：4×4×2组成式；驾驶室：有 | 71000 |  |  | 通用类 | 2024-04-18 | 河南省 | 评阅通过 | 初评员：通过 复评员：通过 | 初评员：通过 复评员：通过
动力机械 | 拖拉机 | 轮式拖拉机（不含皮带传动轮式拖拉机） | 200马力及以上四轮驱动拖拉机 | 潍坊金傲野拖拉机有限公司 | 轮式拖拉机 | 傲野-2204A | 发动机型号：WP6G220E330；功率：162kw；制造商：潍柴（潍坊）中型柴油机有限公司；排放阶段：第三阶段 | 型式:四轮驱动 ;功率:220马力; | 功率：162kw；驱动方式：四轮驱动；外廊尺寸：4970×2360×3040mm；轴距：2720mm；常用轮距：1810/1850（mm）；轮距（前轮/后轮）调整方式：有级可调/无级可调；最小离地间隙：460mm（前桥底部）；最小使用质量：5500kg；标准配重（前/后）：660/960；档位数（前进/倒退/爬行）16/8/0；发动机与离合器联接方式：直联式；起动方式：电起动 | 71000 |  |  | 通用类 | 2023-12-31 | 山东省 | 评阅通过 | 初评员：通过 复评员：通过 | 初评员：通过 复评员：通过
动力机械 | 拖拉机 | 轮式拖拉机（不含皮带传动轮式拖拉机） | 200马力及以上四轮驱动拖拉机 | 潍坊恒源拖拉机有限公司 | 轮式拖拉机 | 浙野-2004 | 发动机型式：直列、水冷、直喷、四冲程 发动机型号：WP6G200E330 发动机生产厂：潍柴（潍坊）中型柴油机有限公司 发动机进气方式：增压中冷 发动机气缸数：6 发动机缸径×行程：105×130mm 发动机标定功率：147kW 发动机标定转速：2200r/min 排放阶段：国3 | 型式:四轮驱动 ;功率:200马力; | 型式:四轮驱动 轴距：2650mm 常用轮距(前轮/后轮):1850/1900mm 外廓尺寸(长×宽×高):5200×2400×3000mm 最小使用质量:5420kg 最大牵引力:35.8KN 标定功率：147kW 轮胎型号(前轮/后轮):14.9-26/18.4-38 | 71000 |  |  | 通用类 | 2022-12-31 | 山东省 | 评阅通过 | 初评员：通过 复评员：通过 | 初评员：通过 复评员：通过
动力机械 | 拖拉机 | 轮式拖拉机（不含皮带传动轮式拖拉机） | 200马力及以上四轮驱动拖拉机 | 山东中诺农业装备有限公司 | 轮式拖拉机 | ZN2004 | 配套动力型号：WP6G200E330；标定功率（kw)：147；制造商：潍柴（潍坊）中型柴油机有限公司；排放标准：第三阶段。 选装发动机1型号：LR6M3LR22/1620；标定功率（kw)：147；制造商：一拖（洛阳）柴油机有限公司；排放标准：第三阶段。选装发动机2型号：YC6J220-T301；标定功率（kw)：147；制造商：广西玉柴机器股份有限公司；排放标准：第三阶段 。选装发动机3型号：WP6G220E330；标定功率（kw)：147；制造商：潍柴（潍坊）中型柴油机有限公司 ；排放标准：第三阶段。 | 型式:四轮驱动 ;功率:200马力; | 标定功率：147kw，驱动方式：四轮驱动；外廓尺寸（长x宽x高）（mm）：5300×2325×3200；轴距（mm）：2650；常用轮距（前轮/后轮）或轨距（mm）： 1800/1850 ；最小使用质量（kg）：5600 ；起动方式： 电启动 。 | 71000 |  |  | 通用类 | 2023-12-31 | 山东省 | 评阅通过 | 初评员：通过 复评员：通过 | 初评员：通过 复评员：通过
动力机械 | 拖拉机 | 轮式拖拉机（不含皮带传动轮式拖拉机） | 200马力及以上四轮驱动拖拉机 | 山东中诺农业装备有限公司 | 轮式拖拉机 | ZN2204 | 配套动力型号：WP6G220E330；标定功率（kw)：162；制造商：潍柴（潍坊）中型柴油机有限公司；排放标准：第三阶段。 选装发动机1型号：LR6M3LR22/1660；标定功率（kw)：166；制造商：一拖（洛阳）柴油机有限公司；排放标准：第三阶段。选装发动机2型号：YC6J220-T302；标定功率（kw)：162；制造商：广西玉柴机器股份有限公司；排放标准：第三阶段 。 | 型式:四轮驱动 ;功率:220马力; | 标定功率：162kw，驱动方式：四轮驱动；外廓尺寸（长x宽x高）（mm）：5270×2750×2100（选装后轮双排：5270x3450x3200）；轴距（mm）：2820；常用轮距（前轮/后轮）或轨距（mm）： 1995/2000单排轮，1995/2660双排轮 ；最小使用质量（kg）：6920（单排轮），7600（双排轮）。 | 71000 |  |  | 通用类 | 2023-12-31 | 山东省 | 评阅通过 | 初评员：通过 复评员：通过 | 初评员：通过 复评员：通过
动力机械 | 拖拉机 | 轮式拖拉机（不含皮带传动轮式拖拉机） | 200马力及以上四轮驱动拖拉机 | 洛阳千年丰农业机械有限公司 | 轮式拖拉机 | 千年丰-2004 | 发动机型号: LR6M3LR22/1475;功率：147.5（kw）;制造商:一拖(洛阳)柴油机有限公司；排放阶段:中国第三阶段 发动机型号: WP6G200E330 ;功率：147（kw）;制造商: 潍坊潍柴道依茨柴油机有限公司；排放阶段:中国第三阶段 发动机型号: 6DK3-ETA06 ;功率：147（kw）;制造商: 天津雷沃发动机有限公司；排放阶段:中国第三阶段 | 型式:四轮驱动 ;功率:200马力; | 外廓尺寸（长×宽×高）：5400×2800×3130（㎜）；功率：147（kw）;驱动型式: 四轮驱动；轴距：2830（㎜）；轮距（前/后）：1720～2100/1700～2300(mm);轮胎（前/后）：16.9-28/18.4-42；牵引力：38000（n）；最小使用质量6600（㎏）；最大配重（前/后）：780/720（㎏）；档位数(前进/倒退/爬行)：16/16；变速箱型式：4×4×2组成式；驾驶室：有 | 71000 |  |  | 通用类 | 2024-04-18 | 河南省 | 评阅通过 | 初评员：通过 复评员：通过 | 初评员：通过 复评员：通过
动力机械 | 拖拉机 | 轮式拖拉机（不含皮带传动轮式拖拉机） | 200马力及以上四轮驱动拖拉机 | 洛阳千年丰农业机械有限公司 | 轮式拖拉机 | 千年丰-2204 | 发动机型号:LR6M3LR22/1620 ;功率：162（kw）;制造商:一拖(洛阳)柴油机有限公司；排放阶段:中国第三阶段 发动机型号: WP6G220E330 ;功率：162（kw）;制造商: 潍坊潍柴道依茨柴油机有限公司；排放阶段:中国第三阶段 发动机型号: 6DK3-ETA08 ;功率：162（kw）;制造商: 天津雷沃发动机有限公司；排放阶段:中国第三阶段 发动机型号: SC7H220G3;功率：162（kw）;制造商:上海柴油机股份有限公司；排放阶段:中国第三阶段 | 型式:四轮驱动 ;功率:220马力; | 外廓尺寸（长×宽×高）：5400×2800×3130（㎜）；功率：162（kw）;驱动型式: 四轮驱动；轴距：2830（㎜）；轮距（前/后）：1720～2100/1700～2300(mm);轮胎（前/后）：16.9-28/18.4-42；牵引力：42000（n）；最小使用质量6600（㎏）；最大配重（前/后）：780/720（㎏）；档位数(前进/倒退/爬行)：16/16；变速箱型式：4×4×2组成式；驾驶室：有 | 71000 |  |  | 通用类 | 2024-04-18 | 河南省 | 评阅通过 | 初评员：通过 复评员：通过 | 初评员：通过 复评员：通过
动力机械 | 拖拉机 | 轮式拖拉机（不含皮带传动轮式拖拉机） | 80-90马力四轮驱动拖拉机(动力换挡、动力换向) | 东风井关农业机械有限公司 | 轮式拖拉机 | T804-PVR | 生产厂家：无锡铂金斯动力系统科技有限公司；型号：1104D-44T；功率：58.8KW；排放阶段：国家第三阶段 | 型式:动力换挡、动力换向 ;功率:80马力; | 功率：80马力；驱动方式：四轮驱动；变速箱结构形式：动力换向；外廓尺寸：3875*1965*2835（无配重）；4315*1965*2835（带前配重）；功率：58.8KW；生产厂家：无锡铂金斯动力系统科技有限公司；型号：1104D-44T；功率：58.8KW；排放阶段：国家第三阶段 | 23000 |  |  | 通用类 | 2020-12-31 | 湖北省 | 评阅通过 | 初评员：通过 复评员：通过 | 初评员：通过 复评员：通过
动力机械 | 拖拉机 | 轮式拖拉机（不含皮带传动轮式拖拉机） | 90-100马力四轮驱动拖拉机(动力换挡、动力换向) | 东风井关农业机械有限公司 | 轮式拖拉机 | EN954 | 生产厂家：广西玉柴机器股份有限公司；型号：YC4DK105-T300；标定功率：70KW；标定转速：2200r/min；排放阶段：国家第三阶段 | 型式:动力换挡、动力换向 ;功率:95马力; | 功率：95马力；驱动方式：四轮驱动；变速箱结构形式：动力换向；外廓尺寸：4315*1965*2835（高至驾驶室棚顶，前至前配重前）；最小使用质量：3090KG；最小离地间隙：475mm；生产厂家：广西玉柴机器股份有限公司；型号：YC4DK105-T300；标定功率：70KW；标定转速：2200r/min；排放阶段：国家第三阶段 | 25000 |  |  | 通用类 | 2022-12-31 | 湖北省 | 评阅通过 | 初评员：通过 复评员：通过 | 初评员：通过 复评员：通过
动力机械 | 拖拉机 | 轮式拖拉机（不含皮带传动轮式拖拉机） | 90-100马力四轮驱动拖拉机(动力换挡、动力换向) | 东风井关农业机械有限公司 | 轮式拖拉机 | EN954C | 生产厂家：广西玉柴机器股份有限公司；型号：YC4DK105-T300；标定功率：70KW；标定转速：2200r/min；排放阶段：国家第三阶段 | 型式:动力换挡、动力换向 ;功率:95马力; | 功率：95马力；驱动方式：四轮驱动；变速箱结构形式：动力换向；外廓尺寸：4315*1965*2620（高至驾驶室棚顶，前至前配重前）；最小使用质量：3290KG；最小离地间隙：475mm；生产厂家：广西玉柴机器股份有限公司；型号：YC4DK105-T300；标定功率：70KW；标定转速：2200r/min；排放阶段：国家第三阶段 | 25000 |  |  | 通用类 | 2022-12-31 | 湖北省 | 评阅通过 | 初评员：通过 复评员：通过 | 初评员：通过 复评员：通过
动力机械 | 拖拉机 | 轮式拖拉机（不含皮带传动轮式拖拉机） | 90-100马力四轮驱动拖拉机(动力换挡、动力换向) | 东风井关农业机械有限公司 | 轮式拖拉机 | T954-PVR | 生产厂家：无锡铂金斯动力系统科技有限公司；型号：1104D-44T；功率：69.8KW；排放阶段：国家第三阶段 | 型式:动力换挡、动力换向 ;功率:95马力; | 功率：95马力；驱动方式：四轮驱动；变速箱结构形式：动力换向；外廓尺寸：3875*1965*2870（无配重）；4315*1965*2870（带前配重）；最小使用质量：3090KG；功率：69.8KW；生产厂家：无锡铂金斯动力系统科技有限公司；型号：1104D-44T；功率：69.8KW；排放阶段：国家第三阶段 | 25000 |  |  | 通用类 | 2020-12-31 | 湖北省 | 评阅通过 | 初评员：通过 复评员：通过 | 初评员：通过 复评员：通过
动力机械 | 拖拉机 | 轮式拖拉机（不含皮带传动轮式拖拉机） | 90-100马力四轮驱动拖拉机(动力换挡、动力换向) | 东风井关农业机械有限公司 | 轮式拖拉机 | T954-PVCY | 生产厂家：无锡铂金斯动力系统科技有限公司；型号：1104D-44T；功率：69.8KW；排放阶段：国家第三阶段 | 型式:动力换挡、动力换向 ;功率:95马力; | 功率：95马力；驱动方式：四轮驱动；变速箱结构形式：动力换向；外廓尺寸：3875*1965*2620（无配重）；4315*1965*2620（带前配重）；最小使用质量：3290KG；功率：69.8KW；生产厂家：无锡铂金斯动力系统科技有限公司；型号：1104D-44T；功率：69.8KW；排放阶段：国家第三阶段 | 25000 |  |  | 通用类 | 2020-12-31 | 湖北省 | 评阅通过 | 初评员：通过 复评员：通过 | 初评员：通过 复评员：通过
动力机械 | 拖拉机 | 轮式拖拉机（不含皮带传动轮式拖拉机） | 100-120马力四轮驱动拖拉机(动力换挡、动力换向) | 爱科（常州）农业机械有限公司 | 轮式拖拉机 | F1004-C | 型号：44CWC3.1167;功率：74（12小时功率）KW;制造商：爱科（常州）农业机械有限公司；排放阶段：GB20891-2014第三阶段 | 型式:动力换挡、动力换向 ;功率:100马力; | 外廓尺寸:4650×2160×2700（带配重）mm 驱动型式：4×4四轮驱动；配套功率:74（12小时功率）KW；发动机型号:44CWC3.1167；发动机制造商:爱科（常州）农业机械有限公司；轴距:2430mm；最小使用质量:4100kg；最大配重重量(前/后):770/300kg；档位数（前进/倒退/爬行）：12/12/0；变速箱型式：（1+1）x6x2；主变速箱换挡方式：同步器换挡（动力换向）；驾驶室型式：安全驾驶室 | 28000 |  |  | 通用类 | 2021-12-31 | 江苏省 | 评阅通过 | 初评员：通过 复评员：通过 | 初评员：通过 复评员：通过
动力机械 | 拖拉机 | 轮式拖拉机（不含皮带传动轮式拖拉机） | 100-120马力四轮驱动拖拉机(动力换挡、动力换向) | 爱科（常州）农业机械有限公司 | 轮式拖拉机 | S1104-C | 型号：44CWC3.1165;功率：81（12小时功率）KW;制造商：爱科（常州）农业机械有限公司；排放阶段：GB20891-2014第三阶段 | 型式:动力换挡、动力换向 ;功率:110马力; | 外廓尺寸:4650×2160×2750（带配重）mm 驱动型式：4×4四轮驱动；配套功率:81（12小时功率）KW；发动机型号:44CWC3.1165；发动机制造商:爱科（常州）农业机械有限公司；轴距:2500mm；最小使用质量:4300kg；最大配重重量(前/后):770/300kg；档位数（前进/倒退）：12/12；变速箱型式：（1+1）x6x2；主变速箱换挡方式：同步器换挡（动力换向）；驾驶室型式：安全驾驶室 | 28000 |  |  | 通用类 | 2021-12-31 | 江苏省 | 评阅通过 | 初评员：通过 复评员：通过 | 初评员：通过 复评员：通过
动力机械 | 拖拉机 | 轮式拖拉机（不含皮带传动轮式拖拉机） | 100-120马力四轮驱动拖拉机(动力换挡、动力换向) | 爱科（常州）农业机械有限公司 | 轮式拖拉机 | F1004 | 型号：44CWC3.1167;功率：74（12小时功率）KW;制造商：爱科（常州）农业机械有限公司；排放阶段：GB20891-2014第三阶段 | 型式:动力换挡、动力换向 ;功率:100马力; | 外廓尺寸:4650×2160×2700（带配重）mm 驱动型式：4×4四轮驱动；配套功率:74（12小时功率）KW；发动机型号:44CWC3.1167；发动机制造商:爱科（常州）农业机械有限公司；轴距:2430mm；最小使用质量:3700kg；最大配重重量(前/后):770/300kg；档位数（前进/倒退/爬行）：12/12/0；变速箱型式：（1+1）x6x2；主变速箱换挡方式：同步器换挡（动力换向）；驾驶室型式：安全架 | 28000 |  |  | 通用类 | 2021-12-31 | 江苏省 | 评阅通过 | 初评员：通过 复评员：通过 | 初评员：通过 复评员：通过
动力机械 | 拖拉机 | 轮式拖拉机（不含皮带传动轮式拖拉机） | 120-140马力四轮驱动拖拉机(动力换挡、动力换向) | 爱科（常州）农业机械有限公司 | 轮式拖拉机 | S1204 | 型号：44CWC3.1164;功率：88.5KW;制造商：爱科（常州）农业机械有限公司；排放阶段：GB20891-2014第三阶段 | 型式:动力换挡、动力换向 ;功率:120马力; | 外廓尺寸:4650×2160×2750（带配重）mm 驱动型式：4×4四轮驱动；配套功率:88.5（12小时功率）KW；发动机型号:44CWC3.1164；发动机制造商:爱科（常州）农业机械有限公司；轴距:2500mm；最小使用质量:3900kg；最大配重重量(前/后):770/300kg；档位数（前进/倒退/爬行）：12/12/0；变速箱型式：（1+1）x6x2；主变速箱换挡方式：同步器换挡（动力换向）；驾驶室型式：安全架 | 39000 |  |  | 通用类 | 2021-12-31 | 江苏省 | 评阅通过 | 初评员：通过 复评员：通过 | 初评员：通过 复评员：通过
动力机械 | 拖拉机 | 轮式拖拉机（不含皮带传动轮式拖拉机） | 120-140马力四轮驱动拖拉机(动力换挡、动力换向) | 爱科（常州）农业机械有限公司 | 轮式拖拉机 | S1204-C | 型号：44CWC3.1164;功率：88.5（12小时功率）KW;制造商：爱科（常州）农业机械有限公司；排放阶段：GB20891-2014第三阶段 | 型式:动力换挡、动力换向 ;功率:120马力; | 外廓尺寸:4650×2160×2750（带配重）mm 驱动型式：4×4四轮驱动；配套功率:88.5（12小时功率）KW；发动机型号:44CWC3.1164；发动机制造商:爱科（常州）农业机械有限公司；轴距:2500mm；最小使用质量:4300kg；最大配重重量(前/后):770/300kg；档位数（前进/倒退/爬行）：12/12/0；变速箱型式：（1+1）x6x2；主变速箱换挡方式：同步器换挡（动力换向）；驾驶室型式：安全驾驶室 | 39000 |  |  | 通用类 | 2021-12-31 | 江苏省 | 评阅通过 | 初评员：通过 复评员：通过 | 初评员：通过 复评员：通过
动力机械 | 拖拉机 | 轮式拖拉机（不含皮带传动轮式拖拉机） | 120-140马力四轮驱动拖拉机(动力换挡、动力换向) | 爱科（常州）农业机械有限公司 | 轮式拖拉机 | S1304-C | 型号：44CWC3.1156;功率：95.6（12小时功率）KW;制造商：爱科（常州）农业机械有限公司；排放阶段：GB20891-2014第三阶段 | 型式:动力换挡、动力换向 ;功率:130马力; | 外廓尺寸:4650×2160×2750（带配重）mm 驱动型式：4×4四轮驱动；配套功率:95.6（12小时功率）KW；发动机型号:44CWC3.1156；发动机制造商:爱科（常州）农业机械有限公司；轴距:2500mm；最小使用质量:4300kg；最大配重重量(前/后):770/300kg；档位数（前进/倒退）：12/12；变速箱型式：（1+1）x6x2；主变速箱换挡方式：同步器换挡（动力换向）；驾驶室型式：安全驾驶室 | 39000 |  |  | 通用类 | 2021-12-31 | 江苏省 | 评阅通过 | 初评员：通过 复评员：通过 | 初评员：通过 复评员：通过
动力机械 | 拖拉机 | 轮式拖拉机（不含皮带传动轮式拖拉机） | 160-180马力四轮驱动拖拉机(动力换挡、动力换向) | 山东康弘机械有限公司 | 轮式拖拉机 | KH1604F | 配套动力型号：LR6M3LU22/1177E、制造商：一拖（洛阳）柴油机有限公司、气缸数：6、标定功率（kW）：117.7、标定转速（r/min）：2200、排放阶段：第三阶段 | 型式:四轮驱动 ;功率:160马力; | 发动机标定功率：160马力（117.7kW）；驱动方式：四轮驱动 | 57000 |  |  | 通用类 | 2021-12-31 | 山东省 | 评阅通过 | 初评员：通过 复评员：通过 | 初评员：通过 复评员：通过
动力机械 | 拖拉机 | 轮式拖拉机（不含皮带传动轮式拖拉机） | 160-180马力四轮驱动拖拉机(动力换挡、动力换向) | 潍坊泰鸿拖拉机有限公司 | 轮式拖拉机 | TH1604F | WP6G160E330（潍柴（潍坊中型柴油机有限公司、标定功率：118kw、标定转速：2200r/min、排放阶段：CN FC G3 00 0583000050 000002 第三阶段） | 型式:动力换挡、动力换向 ;功率:160马力; | 发动机标定功率（kw）：118kw；驱动方式：四轮驱动 | 57000 |  |  | 通用类 | 2023-12-31 | 山东省 | 评阅通过 | 初评员：通过 复评员：通过 | 初评员：通过 复评员：通过
动力机械 | 拖拉机 | 轮式拖拉机（不含皮带传动轮式拖拉机） | 160-180马力四轮驱动拖拉机(动力换挡、动力换向) | 约翰迪尔（天津）有限公司 | 轮式拖拉机 | JD1654 | 型号：6068HYH01，功率121kw，生产企业：约翰迪尔（天津）有限公司，国三排放标准 | 型式:动力换挡、动力换向 ;功率:/马力; | 驱动轮数：四轮驱动；发动机标定功率（kW）：121 | 57000 |  |  | 通用类 | 2019-12-31 | 天津市 | 评阅通过 | 初评员：通过 复评员：通过 | 初评员：通过 复评员：通过
动力机械 | 拖拉机 | 轮式拖拉机（不含皮带传动轮式拖拉机） | 180-200马力四轮驱动拖拉机(动力换挡、动力换向) | 河北铠特农业机械有限公司 | 轮式拖拉机 | KT1804J-H | 发动机型号：YC6J200-T302；标定功率：132.4kW；生产厂家：广西玉柴机器股份有限公司；排放标准：国三 发动机型号：LR6M3LR23/1324；标定功率：132.4kW；生产厂家：一拖（洛阳）柴油机有限公司；排放标准：国三 | 型式:动力换挡、动力换向 ;功率:180马力; | 功率：180马力；驱动方式:四轮驱动；标定功率：132.4kW；变速箱形式:动力转向/动力换向 | 75000 |  |  | 通用类 | 2023-12-31 | 河北省 | 评阅通过 | 初评员：通过 复评员：通过 | 初评员：通过 复评员：通过
动力机械 | 拖拉机 | 轮式拖拉机（不含皮带传动轮式拖拉机） | 180-200马力四轮驱动拖拉机(动力换挡、动力换向) | 雷沃重工股份有限公司 | 轮式拖拉机 | M1804-QP | 配套动力型号：6D3-ETA27；制造商：天津雷沃发动机有限公司；标定功率(kW)：132.4；标定转速（r/min）：2200；排放标准：第三阶段。 | 型式:动力换挡、动力换向 ;功率:180马力; | 驱动方式：四轮驱动；功率（kw）：132.4；负载变速（动力换挡） | 75000 |  |  | 通用类 | 2022-12-31 | 山东省 | 评阅通过 | 初评员：通过 复评员：通过 | 初评员：通过 复评员：通过
动力机械 | 拖拉机 | 轮式拖拉机（不含皮带传动轮式拖拉机） | 180-200马力四轮驱动拖拉机(动力换挡、动力换向) | 约翰迪尔（天津）有限公司 | 轮式拖拉机 | JD1854 | 型号：6068HYH02，功率：136kw，生产企业：约翰迪尔（天津）有限公司，国三排放标准 | 型式:动力换挡、动力换向 ;功率:/马力; | 驱动轮数：四轮驱动；发动机标定功率（kW）：136 | 75000 |  |  | 通用类 | 2019-12-31 | 天津市 | 评阅通过 | 初评员：通过 复评员：通过 | 初评员：通过 复评员：通过
动力机械 | 拖拉机 | 轮式拖拉机（不含皮带传动轮式拖拉机） | 200马力及以上四轮驱动拖拉机(动力换挡、动力换向) | 河北铠特农业机械有限公司 | 轮式拖拉机 | KT2104J-H | 发动机型号：YC6J210-T305；标定功率：154.4kW；生产厂家：广西玉柴机器股份有限公司；排放标准：国三 发动机型号：LR6M3LR22/1550；标定功率：155.0kW；生产厂家：一拖（洛阳）柴油机有限公司；排放标准：国三 | 型式:动力换挡、动力换向 ;功率:210马力; | 功率：210马力；驱动方式:四轮驱动；标定功率：154.4kW；变速箱形式:动力转向/动力换向 | 75000 |  |  | 通用类 | 2023-12-31 | 河北省 | 评阅通过 | 初评员：通过 复评员：通过 | 初评员：通过 复评员：通过
动力机械 | 拖拉机 | 轮式拖拉机（不含皮带传动轮式拖拉机） | 200马力及以上四轮驱动拖拉机(动力换挡、动力换向) | 中联重机股份有限公司 | 轮式拖拉机 | PL2604 | 国三，TCD2013L064V，道依茨，功率：194kW； | 型式:动力换挡、动力换向 ;功率:260马力; | 功率：260马力；型式：四轮驱动（动力换挡、动力换向） | 75000 |  |  | 通用类 | 2022-12-31 | 安徽省 | 评阅通过 | 初评员：通过 复评员：通过 | 初评员：通过 复评员：通过
动力机械 | 拖拉机 | 轮式拖拉机（不含皮带传动轮式拖拉机） | 200马力及以上四轮驱动拖拉机(动力换挡、动力换向) | 辽宁现代双马拖拉机制造有限公司 | 轮式拖拉机 | SM2204 |  | 型式:四轮驱动 ;功率:220.4马力; | 型式:四轮驱动；外廓尺寸(MM):5270×2750(单胎)/3450(双胎)×3100；轴距(MM):2820；最小使用质量(KG):6920(单胎)/7600(双胎)；动力输出轴功率(KW):≥129.6；最大牵引力(KN):≥45；发动机标定功率(KW):162；离合器型式:干式、双作用、独立操纵；变速箱型式:4×4×(1+1)组成式；主、副变速箱换挡方式:机械有级变速；悬挂装置型式:后置三点悬挂；动力输出轴型式:后置独立式；动力输出轴转速(R/MIN):760/850；框架上最大提升力(KN):38.9 | 75000 |  |  | 通用类 | 2022-12-31 | 辽宁省 | 评阅通过 | 初评员：通过 复评员：通过 | 初评员：通过 复评员：通过
动力机械 | 拖拉机 | 轮式拖拉机（不含皮带传动轮式拖拉机） | 200马力及以上四轮驱动拖拉机(动力换挡、动力换向) | 潍坊米基林农业机械有限公司 | 轮式拖拉机 | TC2204 | 配套动力型号：WP6G220E330、制造商：潍柴（潍坊）中型柴油机有限公司、气缸数：6、标定功率（kW）：162、标定转速（r/min）：2200、排放阶段：第三阶段 选配一：配套发动机型号：SC7H220G3;制造商：上海柴油机股份有限公司；气缸数：6；标定功率：162kW；标定转速（r/min）:2200;排放标准：第三阶段 | 型式:四轮驱动 ;功率:162Kw/220马力; | 外廓尺寸(长×宽×高)：5100×2280×3000；轴距或履带接地长：2700；常用轮距(前轮/后轮)或轨距：1810/1750；轮距(前轮/后轮)调整方式：有级可调/无级可调；最小使用质量：5450；标准配重(前/后)：600/480；档位数(前进/倒退/爬行)：16/8/0；主变速档位数*副变速档位数/其他档位数：4/2+1/2；发动机与离合器联接方式：直联；起动方式：电起动；翻倾防护装置（驾驶室或安全框架）：六柱式安全驾驶室；前照灯型号：VK-003/VK-004 YYDT16-1（12V/24V）；转向系型式：前轮液压转向；行车制动系型式：湿式、盘式、静液压操纵；驻车制动系型式：盘式，机械操纵；前驱动桥型式：旱地型 ；离合器型式：干式、单片、双作用；传动系动力输出轴离合器型式：干式、单片；传动系变速箱型式：4×（2+1）×2组成式；主变速箱换档方式：同步器换档；副变速箱换档方式：啮合套换档；轮胎型号(前轮/后轮)：14.9-28/18.4-38 | 75000 |  |  | 通用类 | 2022-12-31 | 山东省 | 评阅通过 | 初评员：通过 复评员：通过 | 初评员：通过 复评员：通过
动力机械 | 拖拉机 | 轮式拖拉机（不含皮带传动轮式拖拉机） | 200马力及以上四轮驱动拖拉机(动力换挡、动力换向) | 潍坊米基林农业机械有限公司 | 轮式拖拉机 | TS2204 | 配套动力型号：WP6G220E330、制造商：潍柴（潍坊）中型柴油机有限公司、气缸数：6、标定功率（kW）：162、标定转速（r/min）：2200、排放阶段：第三阶段 选配一：配套发动机型号：SC7H220G3;制造商：上海柴油机股份有限公司；气缸数：6；标定功率：162kW；标定转速（r/min）:2200;排放标准：第三阶段 | 型式:四轮驱动 ;功率:162Kw/220马力; | 外廓尺寸(长×宽×高)：5420×2350×3000(单轮)；5420×3400×3000（双轮）；轴距或履带接地长：2830；常用轮距(前轮/后轮)或轨距：2000/1900 (单轮) ；2000/2350（双轮）；轮距(前轮/后轮)调整方式：有级可调/无级可调（单轮）；有级可调/不可调（双轮）；最小使用质量：6570(单轮)；7730（双轮）；标准配重(前/后)：780/480（单轮）；780/0(双轮)；档位数(前进/倒退/爬行)：16/16/0；主变速档位数*副变速档位数/其他档位数：4/4/1+1；发动机与离合器联接方式：直联；起动方式：电起动；翻倾防护装置（驾驶室或安全框架）：六柱式安全驾驶室；前照灯型号：VK-003/VK-004 YYDT16-1（12V/24V）；转向系型式：前轮液压转向；行车制动系型式：湿式、盘式、静液压操纵；驻车制动系型式：盘式，机械操纵；前驱动桥型式：旱地型 ；离合器型式：干式、双作用、独立操作；传动系动力输出轴离合器型式：干式、单片；传动系变速箱型式：4×4×（1+1）组成式；主变速箱换档方式：同步器；副变速箱换档方式：啮合套换档；轮胎型号(前轮/后轮)：16.9-28/20.8-38 | 75000 |  |  | 通用类 | 2022-12-31 | 山东省 | 评阅通过 | 初评员：通过 复评员：通过 | 初评员：通过 复评员：通过
动力机械 | 拖拉机 | 轮式拖拉机（不含皮带传动轮式拖拉机） | 200马力及以上四轮驱动拖拉机(动力换挡、动力换向) | 潍坊米基林农业机械有限公司 | 轮式拖拉机 | TF2004 | 配套动力型号：WP6G200E330、制造商：潍柴（潍坊）中型柴油机有限公司、气缸数：6、标定功率（kW）：147、标定转速（r/min）：2200、排放阶段：第三阶段 选配一：配套发动机型号：SC7H200G3;制造商：上海柴油机股份有限公司；气缸数：6；标定功率：162kW；标定转速（r/min）:2200;排放标准：第三阶段 | 型式:四轮驱动 ;功率:147Kw/200马力; | 外廓尺寸(长×宽×高)：5100×2380×3000；轴距或履带接地长：2580；常用轮距(前轮/后轮)或轨距：1650/1750；轮距(前轮/后轮)调整方式：有级可调/无级可调；最小使用质量：5230；标准配重(前/后)：440/240；档位数(前进/倒退/爬行)：16/8/0；主变速档位数*副变速档位数/其他档位数：4/2+1/2；发动机与离合器联接方式：直联；起动方式：电起动；翻倾防护装置（驾驶室或安全框架）：六柱式安全驾驶室；前照灯型号：VK-003/VK-004 YYDT16-1（12V/24V）；转向系型式：前轮液压转向；行车制动系型式：湿式、盘式、静液压操纵；驻车制动系型式：盘式，机械操纵；前驱动桥型式：旱地型 ；离合器型式：干式、单片、双作用；传动系动力输出轴离合器型式：干式、单片；传动系变速箱型式：4×（2+1）×2组成式；主变速箱换档方式：啮合套换档；副变速箱换档方式：啮合套换档；轮胎型号(前轮/后轮)：14.9-26/18.4-38 | 75000 |  |  | 通用类 | 2022-12-31 | 山东省 | 评阅通过 | 初评员：通过 复评员：通过 | 初评员：通过 复评员：通过
动力机械 | 拖拉机 | 轮式拖拉机（不含皮带传动轮式拖拉机） | 200马力及以上四轮驱动拖拉机(动力换挡、动力换向) | 雷沃重工股份有限公司 | 轮式拖拉机 | 现：M2404-NP（原：M2404-KP） | SC9DK270.1G3，177kw，上海柴油机股份有限公司,第三阶段 | 型式:动力换挡、动力换向 ;功率:240马力; | 驱动方式：四轮驱动；功率（kw）：177KW；负载变速(动力换挡)+机械有级变速 | 75000 |  |  | 通用类 | 2021-12-31 | 山东省 | 评阅通过 | 初评员：通过 复评员：通过 | 初评员：通过 复评员：通过
动力机械 | 拖拉机 | 轮式拖拉机（不含皮带传动轮式拖拉机） | 200马力及以上四轮驱动拖拉机(动力换挡、动力换向) | 雷沃重工股份有限公司 | 轮式拖拉机 | 现：M2604-NP（原：M2604-KP） | SC9DK280G3，191.5kw，上海柴油机股份有限公司,第三阶段 | 型式:动力换挡、动力换向 ;功率:260马力; | 驱动方式：四轮驱动；功率（kw）：191.5KW；负载变速(动力换挡)+机械有级变速 | 75000 |  |  | 通用类 | 2021-12-31 | 山东省 | 评阅通过 | 初评员：通过 复评员：通过 | 初评员：通过 复评员：通过
动力机械 | 拖拉机 | 轮式拖拉机（不含皮带传动轮式拖拉机） | 200马力及以上四轮驱动拖拉机(动力换挡、动力换向) | 雷沃重工股份有限公司 | 轮式拖拉机 | M2404-RP | SC7H260G3，177kw，上海柴油机股份有限公司，第三阶段 | 型式:动力换挡、动力换向 ;功率:240马力; | 驱动方式：四轮驱动；功率（kw）：177KW;负载变速（动力换挡） | 75000 |  |  | 通用类 | 2023-12-31 | 山东省 | 评阅通过 | 初评员：通过 复评员：通过 | 初评员：通过 复评员：通过
动力机械 | 拖拉机 | 轮式拖拉机（不含皮带传动轮式拖拉机） | 200马力及以上四轮驱动拖拉机(动力换挡、动力换向) | 雷沃重工股份有限公司 | 轮式拖拉机 | 现：M2204-NP（原：M2204-KP） | SC9DK250G3，162kw，上海柴油机股份有限公司,第三阶段 | 型式:动力换挡、动力换向 ;功率:220马力; | 驱动方式：四轮驱动；功率（kw）：162KW;负载变速(动力换挡)+机械有级变速 | 75000 |  |  | 通用类 | 2021-12-31 | 山东省 | 评阅通过 | 初评员：通过 复评员：通过 | 初评员：通过 复评员：通过
动力机械 | 拖拉机 | 轮式拖拉机（不含皮带传动轮式拖拉机） | 200马力及以上四轮驱动拖拉机(动力换挡、动力换向) | 凯斯纽荷兰工业(哈尔滨)机械有限公司 | 轮式拖拉机 | MAGNUM3404 | 配套动力型号：F2CFP614B*H；制造商：FPT；气缸数：6缸；标定功率(kW)：250；标定转速（r/min）：2200；排放标准：第3阶段 | 型式:动力换挡、动力换向 ;功率:340马力; | 配备封闭驾驶室，FPT柴油机，电液控制变速箱、全动力换档、行星轮减速末端传动结构；制动器为液压助力制动；闭心式液压转向系统；独立式动力输出轴，转速540/1000r/min.液压悬挂系统型式为分置式，4L类后置三点悬挂，电子力位调节。 | 75000 |  |  | 通用类 | 2024-04-18 | 黑龙江 | 评阅通过 | 初评员：通过 复评员：通过 | 初评员：通过 复评员：通过
动力机械 | 拖拉机 | 轮式拖拉机（不含皮带传动轮式拖拉机） | 200马力及以上四轮驱动拖拉机(动力换挡、动力换向) | 约翰迪尔（天津）有限公司 | 轮式拖拉机 | 8R-3204 | 型号：6090RW306，功率：235.4kw，生产企业：John Deere Rower System，国三排放标准 | 型式:动力换挡、动力换向 ;功率:/马力; | 驱动轮数：四轮驱动；发动机标定功率（kW）：235.4 | 75000 |  |  | 通用类 | 2021-12-31 | 天津市 | 评阅通过 | 初评员：通过 复评员：通过 | 初评员：通过 复评员：通过
动力机械 | 拖拉机 | 轮式拖拉机（不含皮带传动轮式拖拉机） | 200马力及以上四轮驱动拖拉机(动力换挡、动力换向) | 约翰迪尔（天津）有限公司 | 轮式拖拉机 | JD2104 | 型号：6068HYH08，功率：155kw，生产企业：约翰迪尔（天津）有限公司，国三排放标准 | 型式:动力换挡、动力换向 ;功率:/马力; | 驱动轮数：四轮驱动；发动机标定功率（kW）：155 | 75000 |  |  | 通用类 | 2020-12-31 | 天津市 | 评阅通过 | 初评员：通过 复评员：通过 | 初评员：通过 复评员：通过
动力机械 | 拖拉机 | 轮式拖拉机（不含皮带传动轮式拖拉机） | 200马力及以上四轮驱动拖拉机(动力换挡、动力换向) | 约翰迪尔（天津）有限公司 | 轮式拖拉机 | 7M-2204(原：JD2204） | 型号：6068RW302，功率：161.8，生产企业：约翰迪尔（天津）有限公司，国三排放标准 | 型式:动力换挡、动力换向 ;功率:/马力; | 驱动轮数：四轮驱动；发动机标定功率（kW）：161.8 | 75000 |  |  | 通用类 | 2019-12-31 | 天津市 | 评阅通过 | 初评员：通过 复评员：通过 | 初评员：通过 复评员：通过
动力机械 | 拖拉机 | 轮式拖拉机（不含皮带传动轮式拖拉机） | 200马力及以上四轮驱动拖拉机(动力换挡、动力换向) | 约翰迪尔（天津）有限公司 | 轮式拖拉机 | 8R-2704 | 型号：6090RW303，功率：198.6kw，生产企业：John Deere Rower System，国三排放标准 | 型式:动力换挡、动力换向 ;功率:/马力; | 驱动轮数：四轮驱动；发动机标定功率（kW）：198.6 | 75000 |  |  | 通用类 | 2022-12-31 | 天津市 | 评阅通过 | 初评员：通过 复评员：通过 | 初评员：通过 复评员：通过
动力机械 | 拖拉机 | 轮式拖拉机（不含皮带传动轮式拖拉机） | 200马力及以上四轮驱动拖拉机(动力换挡、动力换向) | 约翰迪尔（天津）有限公司 | 轮式拖拉机 | JD2054 | 型号：6068HYH06，功率：151kw，生产企业：约翰迪尔（天津）有限公司，国三排放标准 | 型式:动力换挡、动力换向 ;功率:/马力; | 驱动轮数：四轮驱动；发动机标定功率（kW）：151 | 75000 |  |  | 通用类 | 2020-12-31 | 天津市 | 评阅通过 | 初评员：通过 复评员：通过 | 初评员：通过 复评员：通过
动力机械 | 拖拉机 | 轮式拖拉机（不含皮带传动轮式拖拉机） | 200马力及以上四轮驱动拖拉机(动力换挡、动力换向) | 约翰迪尔（天津）有限公司 | 轮式拖拉机 | 8R-2904 | 型号：6090RW305，功率：213.3kw，生产企业：John Deere Rower System，国三排放标准 | 型式:动力换挡、动力换向 ;功率:/马力; | 驱动轮数：四轮驱动；发动机标定功率（kW）：213.3 | 75000 |  |  | 通用类 | 2021-12-31 | 天津市 | 评阅通过 | 初评员：通过 复评员：通过 | 初评员：通过 复评员：通过
动力机械 | 拖拉机 | 轮式拖拉机（不含皮带传动轮式拖拉机） | 200马力及以上四轮驱动拖拉机(动力换挡、动力换向) | 奔野优森拖拉机制造有限公司 | 轮式拖拉机 | 奔野优森2204 | 发动机型号: WP6G210E330,发动机生产厂：潍柴道依茨柴油机有限公司，标定功率 ：162kW，标定转速： 2200r/min ，气缸数： 6 缸，排放阶段：国三 | 型式:四轮驱动 ;功率:220马力; | 外形尺寸（长×宽×高）：5350×3100×3030，轴距：2860，常用轮距（前轮/后轮）：1960/2130，最小使用质量：71300，发动机马力：220马力，标定功率：162KW，驱动方式：四轮驱动，排放阶段：国家第三阶段；. | 75000 |  |  | 通用类 | 2022-12-31 | 浙江省 | 评阅通过 | 初评员：通过 复评员：通过 | 初评员：通过 复评员：通过
动力机械 | 拖拉机 | 履带式拖拉机 | 60-70马力履带式拖拉机 | 湖南农夫机电有限公司 | 履带拖拉机 | NF-Y602 | 发动机型号 ： 3G25TC ；发动机生产厂：常柴股份有限公司 ；发动机进气方式 ：涡轮增压 ；发动机气缸数 ： 3 ；发动机标定功率（ kW ）44.1 ；发动机标定转速 （r/min）：2400 ；排放标准：第3阶段 | 功率:60马力;履带式:是 ; | 1)外廓尺寸(长×宽×高)(mm):3400×1430×2180;2)整机型式:履带式;3)轴距或履带接地长(mm):1200;4)轮距(前轮/后轮)或轨距(mm):1080;5)常用轮距(前轮/后轮)或轨距(mm):1080;6)最小离地间隙(mm):260;7)最小使用质量(kg):1920;8)标准配重(前/后)(kg):80/0;8)最大配重(前/后)(kg):160/0;9)发动机型式 : 直列、电喷、水冷、四冲程 ;10)发动机型号 :3G25TC ;11)发动机生产厂 :常柴股份有限公司 ;12)发动机进气方式:涡轮增压 ;13)发动机气缸数: 3 :14)发动机缸径×行程( mm): 95×115 ;15)发动机标定功率( kW ):44.1 ;16)发动机型式核准额定净功率( kW ):44.1 :17)发动机标定转速( r/min) 2400 | 20000 |  |  | 通用类 | 2022-12-31 | 湖南省 | 评阅通过 | 初评员：通过 复评员：通过 | 初评员：通过 复评员：通过
动力机械 | 拖拉机 | 履带式拖拉机 | 70-80马力履带式拖拉机 | 湖南农夫机电有限公司 | 履带拖拉机 | NF-702 | 发动机型号 ： YD4CZ70C1 ；发动机生产厂 ： 扬动股份有限公司 ；发动机进气方式：涡轮增压；发动机气缸数：4；发动机标定功率 （kW ）：51.5 ；发动机标定转速 （r/min）： 2400；排放标准：第Ⅲ阶段。 | 功率:70马力;履带式:是 ; | 1、外形尺寸(长×宽×高)(MM):3690×1500×2400； 2、履带接地长(MM):1125； 3、轨距(MM)：1100； 4、最小离地间隙(MM):395； 5、最小使用质量(KG)：2255； 6、最大配重(前/后)（kg）：120/0(选装110）； 7、档位数(前进/倒退/爬行):8/8； 8、发动机与离合器联接方式：直联； 9、启动方式：电启动； 10、（扬动）发动机型号:YD4CZ70C1；结构型式：直列、水冷、电喷、四冲程；标 定功率(KW):51.5；标定转速(R/MIN):2400； 11、转向系型式:行星差速转向； 12、制动系型式：湿式摩擦片； 13、离合器型式：单片单作用； 14、变速箱型式:4×2×2组成式； 换挡方式：啮合套换挡； 15、履带型式:橡胶履带； 16、履带板数量（块）：51×2 ;17、履带板宽度(MM):400； 17、液压悬挂系统型式:半分置式；调节方式:力位调节； 18、液压油泵型式、型号:齿轮泵CBN-E316； 19、动力输出轴花键数目（齿）：8； 20、动力输出轴花键外径（MM）：?38； 21、动力输出轴转速（r/min）:720/1000 | 30000 |  |  | 通用类 | 2019-12-31 | 湖南省 | 评阅通过 | 初评员：通过 复评员：通过 | 初评员：通过 复评员：通过
动力机械 | 拖拉机 | 履带式拖拉机 | 70-80马力履带式拖拉机 | 湖南农夫机电有限公司 | 履带拖拉机 | NF-Y702 | 发动机型号 ： YD4CZ70C1 ；发动机生产厂 ： 扬动股份有限公司 ；发动机进气方式：涡轮增压；发动机气缸数：4；发动机标定功率 （kW ）：51.5 ；发动机标定转速 （r/min）： 2400；排放标准：第Ⅲ阶段。 | 功率:70马力;履带式:是 ; | 1)外廓尺寸(长×宽×高)( mm ):3430×1590×2300 ;2)整机型式 : 履带式; 3)轴距或履带接地长( mm ):1290 ;4)轮距(前轮/后轮)或轨距( mm ):1080 ;5)常用轮距(前轮/后轮)或轨距 mm 1080 ;6)最小离地间隙 (mm): 410 ;7)最小使用质量( kg ):2200 ;8)标准配重(前/后)( kg): 80/110 ;9)最大配重(前/后) (kg): 160/110 ;10)发动机型式 :直列、电喷、水冷、四冲程 ;11)发动机型号: YD4CZ70C1 ;12)发动机生产厂 :扬动股份有限公司; 13)发动机进气方式 :涡轮增压 ;14)发动机气缸数 : 4 ;15)发动机缸径×行程( mm): 102×105 ;16)发动机标定功率( kW ):51.5 ;17)发动机型式核准额定净功率 (kW ):51.5 18)发动机标定转速( r/min): 2400 | 30000 |  |  | 通用类 | 2022-12-31 | 湖南省 | 评阅通过 | 初评员：通过 复评员：通过 | 初评员：通过 复评员：通过
动力机械 | 拖拉机 | 履带式拖拉机 | 80-90马力履带式拖拉机 | 湖南农夫机电有限公司 | 履带拖拉机 | NF-802 | 发动机型号 ： YD4EZ80C1 ；发动机生产厂 ： 扬动股份有限公司 ；发动机进气方式：涡轮增压；发动机气缸数：4；发动机标定功率 （kW ）：58.8 ；发动机标定转速 （r/min）： 2400；排放标准：第Ⅲ阶段。 | 功率:80马力;履带式:是 ; | 1)外廓尺寸(长×宽×高)( mm): 3690×1770×2400 ;2)整机型式:履带式 ;3)轴距或履带接地长( mm ):1450 ;4)轮距(前轮/后轮)或轨距 (mm ):1250 ;5)常用轮距(前轮/后轮)或轨距 (mm): 1250 ;6)最小离地间隙 (mm): 420 ;7)最小使用质量( kg): 2660 ;8)标准配重(前/后)( kg ):80/110 ;9)最大配重(前/后)( kg): 160/110 ;10)发动机型式 : 直列、电喷、水冷、四冲程 ;11)发动机型号 : YD4EZ80C1 ;12)发动机生产厂 :扬动股份有限公司 ;13)发动机进气方式 :涡轮增压 ;;13)发动机气缸数 : 4 ;14)发动机缸径×行程( mm ):105×118 ;15)发动机标定功率 (kW): 58.8 ;16)发动机型式核准额定净功率( kW): 58.8 ;17)发动机标定转速( r/min): 2400 | 30000 |  |  | 通用类 | 2022-12-31 | 湖南省 | 评阅通过 | 初评员：通过 复评员：通过 | 初评员：通过 复评员：通过
动力机械 | 拖拉机 | 履带式拖拉机 | 80-90马力履带式拖拉机 | 湖南农夫机电有限公司 | 履带拖拉机 | NF-Y802 | 发动机型号 ： YD4SZ80C1 ；发动机生产厂 ： 扬动股份有限公司 ；发动机进气方式：涡轮增压；发动机气缸数：4；发动机标定功率 （kW ）：58.8 ；发动机标定转速 （r/min）： 2400；排放标准：第Ⅲ阶段。 | 功率:80马力;履带式:是 ; | 1)外廓尺寸(长×宽×高)( mm ):3430×1590×2300 ;2)整机型式 : 履带式; 3)轴距或履带接地长( mm ):1290 ;4)轮距(前轮/后轮)或轨距( mm ):1080 ;5)常用轮距(前轮/后轮)或轨距 mm 1080 ;6)最小离地间隙 (mm): 410 ;7)最小使用质量( kg ):2200 ;8)标准配重(前/后)( kg): 80/110 ;9)最大配重(前/后) (kg): 160/110 ;10)发动机型式 :直列、电喷、水冷、四冲程 ;11)发动机型号: YD4SZ80C1 ;12)发动机生产厂 :扬动股份有限公司; 13)发动机进气方式 :涡轮增压 ;14)发动机气缸数 : 4 ;15)发动机缸径×行程( mm): 102×105 ;16)发动机标定功率( kW ):58.8 ;17)发动机型式核准额定净功率 (kW ):58.8 18)发动机标定转速( r/min): 2400 | 30000 |  |  | 通用类 | 2022-12-31 | 湖南省 | 评阅通过 | 初评员：通过 复评员：通过 | 初评员：通过 复评员：通过
动力机械 | 拖拉机 | 履带式拖拉机 | 90-100马力履带式拖拉机 | 湖南农夫机电有限公司 | 履带拖拉机 | NF-902 | 发动机型号 ：YD4EZ90C1 ；发动机生产厂 ：扬动股份有限公司 ；发动机进气方式 ：涡轮增压 ；发动机气缸数 ： 4 ；发动机标定功率 （kW）： 66.2 ；发动机标定转速（ r/min） ：2400；排放标准：第 Ⅲ阶段 | 功率:90马力;履带式:是 ; | )外廓尺寸（mm）：3690×1770×2400 2)轴距或履带接地长（mm）：1450 3)轮距（前轮/后轮）或轨距（mm）：1250 4)最小离地间隙（mm）：420 5）最小使用质量（kg）：2660 6)档位数（前进/倒退/爬行）：8/8/0 （主变速/副变速/其他）：4/2/0 7）发动机与离合器联接方式：直联 8)起动方式：电起动 9）驾驶室型式：无驾驶室 10）发动机参数：YD4EZ90C1扬动)柴油机：2400r/min：66.2kw 11）机架型式：刚性悬挂 12）履带型式：橡胶履带 13）履带板数量（节）：54 14）履带板宽度（mm）：400 15）液压悬挂系统型式：半分置式 16）悬挂装置类型：后置三点悬挂 17）悬挂装置类别：I类 18）液压泵规格型号：齿轮泵/CBN-E316 19）液安全阀全开压力（MPa）：16.5±0.5 20）转向系型式：行星差速转向 21)调节方式：力位调节 22）液压输出装置：/ 23）动力输出轴型式：后置、非独立式I型 24）动力输出轴花键数日（齿）：8, 25）动力输出轴花键外径（mm）：38； | 35000 |  |  | 通用类 | 2022-12-31 | 湖南省 | 评阅通过 | 初评员：通过 复评员：通过 | 初评员：通过 复评员：通过
动力机械 | 拖拉机 | 履带式拖拉机 | 100-110马力履带式拖拉机 | 中联重机浙江有限公司 | 履带拖拉机 | AH-1002 | 发动机型号：4G33TC-101G31G 功率：74.2KW 制造商：常柴股份有限公司 排放阶段：国3 | 功率:100.9马力;履带式:是 ; | 型式：履带式；发动机标定功率kW：74.2；外廓尺寸(长×宽×高)mm：3600×1950×2800；轨距mm：1375；最小离地间隙mm：475；最小使用质量kg：2400；标准配重(前/后)kg：0/300；最大配重(前/后)kg：0/300；履带接地比压kPa：18.2；履带规格(节距×节数×宽)：90mm×53节×450mm。 | 37000 |  |  | 通用类 | 2022-12-31 | 浙江省 | 评阅通过 | 初评员：通过 复评员：通过 | 初评员：通过 复评员：通过
其他机械 | 其他机械 | 农业用北斗终端（含渔船用） | 液压控制转向机,直线精度±2.5cm的北斗导航自动驾驶系统 | 江苏银涛智能装备有限公司 | 北斗农机驾驶仪 | YTBD-2.5RY |  | 型式:液压控制转向机 ;直线精度:2.5cm; | 液压控制转向机,北斗导航自动驾驶系统,直线精度±2.5CM | 17000 |  |  | 非通用类 | 2023-12-31 | 江苏省 | 评阅通过 | 初评员：通过 复评员：通过 | 初评员：通过 复评员：通过
其他机械 | 其他机械 | 农业用北斗终端（含渔船用） | 液压控制转向机,直线精度±2.5cm的北斗导航自动驾驶系统 | 无锡卡尔曼导航技术有限公司 | 液压式北斗农机自动驾驶仪 | KM-502 |  | 型式:液压控制转向机 ;直线精度:±2.5cm; | 液压控制转向机,直线精度2.5cm的北斗导航自动驾驶系统 | 17000 |  |  | 非通用类 | 2022-12-31 | 江苏省 | 评阅通过 | 初评员：通过 复评员：通过 | 初评员：通过 复评员：通过
其他机械 | 其他机械 | 农业用北斗终端（含渔船用） | 液压控制转向机,直线精度±2.5cm的北斗导航自动驾驶系统 | 陕西科丰农业机械有限公司 | 自主导航系统 | KFNJ3000 |  | 型式:液压控制转向机 ;直线精度:±2.5cm; | 显示器主机参数内存（GB）： 1 ； 显示器主机参数硬盘（GB）： 16 ； 显示器主机参数操作系统 / LINU ； 显示器主机参数显示参数 / 彩色触摸显示屏17.8cm ； 显示器物理参数尺寸（长×宽×高）（mm）：270×92×75 ； 显示器物理参数重量（kg）：1 ； 显示器物理参数固定方式 / RAM支架 ； 显示器卫星参数接收机类型 / Novata ； 显示器卫星参数通道 / CDMA2000、无线电台 双通道组 ； 显示器卫星参数差分类型 / RTK ； 显示器卫星参数数据更新率（Hz）：10 ； 显示器卫星参数接收天线 / 北斗/GNSS天线 10cm圆柱体 ； 显示器通讯参数接口信息 / 2×USB 2×CANBUS RS232/485 ； 显示器通讯参数数据输入输出协议 / NMEA ； 显示器电气参数输入电压 （V）：43359 ； 显示器电气参数功耗（W）：13 ； 显示器电气参数电流（A）： 2 ； 自动驾驶控制系统尺寸（长×宽×高） （mm）： 185×190×50 ； 自动驾驶控制系统材质 / 铝合金 ； 自动驾驶控制系统电源输入电压（直流）（V）： 43373 ； 自动驾驶控制系统安全保护 / 过流，过压 ； 自动驾驶控制系统作业精度 （cm）： ≤2.5 ； 基站信号精度 / 1cm+1ppm ； 信号传输距离（km）： 移动5;固定15 ； 移动电台功率（W）：5 ； 固定式电台功率（W）： 25 ； | 17000 |  |  | 非通用类 | 2020-12-31 | 陕西省 | 评阅通过 | 初评员：通过 复评员：通过 | 初评员：通过 复评员：通过
其他机械 | 其他机械 | 农业用北斗终端（含渔船用） | 液压控制转向机,直线精度±2.5cm的北斗导航自动驾驶系统 | 安徽泗州拖拉机制造有限公司 | 北斗农机自动驾驶仪 | SZBD-2.5RY |  | 型式:液压控制转向机 ;直线精度:±2.5cm; | 直线精度：2.5m； | 17000 |  |  | 非通用类 | 2023-12-31 | 安徽省 | 评阅通过 | 初评员：通过 复评员：通过 | 初评员：通过 复评员：通过
其他机械 | 其他机械 | 农业用北斗终端（含渔船用） | 液压控制转向机,直线精度±2.5cm的北斗导航自动驾驶系统 | 广州中创博远智能科技有限公司 | 北斗高精度农机自动驾驶系统 | FARMSTARG1BD-2.5RY |  | 型式:液压控制转向机 ;直线精度:±2.5cm; | 转向控制型式：液压电磁阀控制 直线精度：±2.5cm 卫星接收机类型：多星多频，GPS、GLONASS、Galileo、BD（北斗） | 17000 |  |  | 非通用类 | 2023-12-31 | 广东省 | 评阅通过 | 初评员：通过 复评员：通过 | 初评员：通过 复评员：通过
其他机械 | 其他机械 | 农业用北斗终端（含渔船用） | 液压控制转向机,直线精度±2.5cm的北斗导航自动驾驶系统 | 北京奥腾岩石科技有限公司 | 北斗农机自动导航驾驶系统 | YanWaFreeGo2 |  | 型式:液压控制转向机 ;直线精度:±2.5cm; | 液压控制转向机，直线精度±2.5cm的北斗导航自动驾驶系统 | 17000 |  |  | 非通用类 | 2022-12-31 | 北京市 | 评阅通过 | 初评员：通过 复评员：通过 | 初评员：通过 复评员：通过
其他机械 | 其他机械 | 农业用北斗终端（含渔船用） | 液压控制转向机,直线精度±2.5cm的北斗导航自动驾驶系统 | 西安合众思壮导航技术有限公司 | 北斗导航农机自动驾驶系统 | 慧农RinoSteer |  | 型式:液压控制转向机 ;直线精度:±2.5cm; | 液压控制转向，北斗导航自动驾驶系统，直线精度±2.5cm | 17000 |  |  | 非通用类 | 2023-12-31 | 陕西省 | 评阅通过 | 初评员：通过 复评员：通过 | 初评员：通过 复评员：通过
其他机械 | 其他机械 | 农业用北斗终端（含渔船用） | 液压控制转向机,直线精度±2.5cm的北斗导航自动驾驶系统 | 约翰迪尔（天津）有限公司 | 约翰迪尔AutoTracTM精准导航系统 | ATIBD-2.5SY |  | 型式:液压控制转向机 ;直线精度:直线精度:2.5cm;cm; | 结构尺寸（长*宽*高mm）:226×268×55（显示器）；288×146×115（自动驾驶控制系统） 整机质量（kg）:2.2（显示器） 配套动力（kw）:大于95hp 显示器主机内存:1SDRAM 显示器主机硬盘:1Nan d Flash 显示器主机操作系统:Win CE 显示器主机显示参数:10.4英寸（4：3）LCD显示屏640*480px 显示器固定方式:多角度支架 显示器卫星接收机类型:多通道超外差式接收机 显示器卫星通道:55/252 显示器卫星差分类型:WAAS，EGNOS，RTX，RTK，SF 显示器卫星数据更新率（Hz）:5/10 显示器卫星接收天线:内置天线 显示器通讯参数接口信息:2个CAN接口，2个RS-232接口，2个USB2.0接口，一个USB2.0 OTG接口，1个以太网接口 显示器通讯参数数据输入输出协议:USB2.0，Ethernet，CAN，RS-232 显示器电气输入电压（V）:9-32 显示器电气功耗（W）:小于等于12 显示器电气电流（A）:1 自动驾驶控制系统尺寸（长*宽*高mm）:288*146*115 自动驾驶控制系统材质:铝合金/塑料 自动驾驶控制系统电源输入电压（直流）:12.5 V 自动驾驶控制系统安全保护:反极性保护、过电压保护 自动驾驶控制系统作业精度:小于等于2.5cm 基站信号精度:1cm+1PPM 基站信号传输距离:10：30km 电台功率移动电台基站（W）:2 电台功率固定式电台基站（W）:25 | 17000 |  |  | 非通用类 | 2023-12-31 | 天津市 | 评阅通过 | 初评员：通过 复评员：通过 | 初评员：通过 复评员：通过
其他机械 | 其他机械 | 农业用北斗终端（含渔船用） | 液压控制转向机,直线精度±2.5cm的北斗导航自动驾驶系统 | 河北徽尚科技有限公司 | 农机北斗自动导航系统 | HS1000BD-2.5RY |  | 型式:液压控制转向机 ;直线精度:±2.5cm; | 1.转向控制型式：液压 2、输出精度：直线精度±2.5cm 3.车载计算机操作系统及软件版本：windows XPE ，显示终端尺寸及分辨率：800x480 4.卫星接收机类型及频点：三星七频 Beidou B1/B2/B3 GPS L1/L2 Glonass G1/G2 ,卫星接收机差分类型：RTK 5.移动基站信号覆盖范围：≥5KM 允许偏差3%，固定基站信号覆盖范围：≥15KM | 17000 |  |  | 非通用类 | 2023-12-31 | 河北省 | 评阅通过 | 初评员：通过 复评员：通过 | 初评员：通过 复评员：通过
其他机械 | 其他机械 | 农业用北斗终端（含渔船用） | 液压控制转向机,直线精度±2.5cm的北斗导航自动驾驶系统 | 天津麦格天农农业科技发展有限公司 | 自动导航和驾驶系统 | Trimble AG Autopilot |  | 型式:液压控制转向机 ;直线精度:±2.5cm; | 内存:1G；硬盘:2GB.可展32GB；操作系统:WINDOWS/LINUIX；显示参数:高分辨率彩色触摸屏；尺寸(长X宽X高)(单位MM):267X190.06X135.5；重量:3.05KG；固定方式:万向器夹座固定；接收机类型:GNSS接收机；通道:发送RXD,接收TXD；差分类型:RTK，兼容其他；数据更新率:1HZ；接收天线:直径10CM圆柱体防水防尘；接口信息:1RS232接口，2USB接口，2CAN接口；数据输入输出协议:输入CMR.输出NMEA；输入电压:12V；功耗:6.75W-20.8W；电流:0.75A-1.3A；自动驾驶控制系统尺寸(长×宽×高)(单位MM):300X200X80；材质:铝合金；电源输入电压直流:12V；安全保护:电压过载保护；作业精度：±2.5cm；信号精度:水平±1:高程±2；固定基站传输距离：30km；便携基站传输距离：3km-5km；移动电台基站：2W；固定式电台基站：35W | 17000 |  |  | 非通用类 | 2021-12-31 | 天津市 | 评阅通过 | 初评员：通过 复评员：通过 | 初评员：通过 复评员：通过
其他机械 | 其他机械 | 农业用北斗终端（含渔船用） | 液压控制转向机,直线精度±2.5cm的北斗导航自动驾驶系统 | 天津麦格天农农业科技发展有限公司 | 自动导航和驾驶系统 | Trimble AG Autopilot RTX BD-2.5SY |  | 型式:液压控制转向机 ;直线精度:±2.5cm; | 转向控制系统角度传感器型号规格：Autosense；液压阀型号规格：KDG4V-3S-33C22A-M-KUP1-H5-60-EN692；转向控制器主板固件版本：NavController_Release_v13.1；集成部分组成：车载计算机和卫星接收机集成；车载计算机硬盘：2，可扩展32GB；车载计算机操作系统及软件版本：Windows/Linuix；车载计算机显示分辨率：287×190.6×135.5mm高分辨彩色触摸屏；车载计算机接口信息：2个CAN接口, 2个RS-232接口, 2个USB2.0接口, 1个以太网接口；车载计算机数据输入输出协议：RS23、USB、CAN、NEMA、TSIP；卫星接收机类型及频点：GNSS接收机 B1,B2,L1,L2L3,G1,G2卫星接收机主板固件版本：V7_75_CFX_750_Firmware；卫星接收机通道数：220；卫星接收机差分类型：RTK,RTX,兼容其他；卫星接收机数据更新率：1Hz；卫星接收机接收天线型式：直径10cm圆柱体防水防尘；转向控制型式：液压式；车载计算机处理器型号：CFX750；车载计算机内存：1GB；直线精度：±2.5cm | 17000 |  |  | 非通用类 | 2023-12-31 | 天津市 | 评阅通过 | 初评员：通过 复评员：通过 | 初评员：通过 复评员：通过
其他机械 | 其他机械 | 农业用北斗终端（含渔船用） | 液压控制转向机,直线精度±2.5cm的北斗导航自动驾驶系统 | 南京沃杨机械科技有限公司 | 北斗农机自动驾驶仪 | KM-502 |  | 型式:液压控制转向机 ;直线精度:2.5cm; | 液压控制转向机,北斗自动导航驾驶系统；直线精度±2.5cm；北斗中端应用领域：广泛应用于开沟、起垄、耕整、播种、施肥、施药等农业耕作及收获 | 17000 |  |  | 非通用类 | 2020-12-31 | 江苏省 | 评阅通过 | 初评员：通过 复评员：通过 | 初评员：通过 复评员：通过
其他机械 | 其他机械 | 农业用北斗终端（含渔船用） | 液压控制转向机,直线精度±2.5cm的北斗导航自动驾驶系统 | 黑龙江惠达科技发展有限公司 | 北斗自动驾驶系统 | HDZN-003 |  | 型式:液压控制转向机 ;直线精度:±2.5cm; | 液压控制转向机,直线精度±2.5cm的北斗导航自动驾驶系统 1.车载计算机参数：内存(GB)1、硬盘(GB)8、操作系统A ndroid、显示参数800*480，物理参数：尺寸（长x宽x高(mm)）275*181*42、重量（kg）0.5、固定方式固定卡槽，通讯参数：接口信息RS-232串口、数据输入输出协议RS-232-C标准，电气参数：输入电压（V）12、功耗(W)7.8、电流(A)0.4； 2.卫星接收机：卫星参数：接收机类型高精度R-T-K定位、通道220、差分类型R-T-K+单基站定位、数据更新率(Hz)50、接收天线双频R-T-K天线、接收信号北斗+GPS、集成组件BD982； 3.转向控制制系统：控制类型电子阀控制液压转向、材质镁铝合金、电源输入电压（直流V）12、安全保护(IP)67、角度传感器型号规格HD-Navi、液压阀BSE3B-A16/10N-D12K7、控制器主板固件版本1.0； 4.基站-信号覆盖范围：移动便携基站信号覆盖范围(km)8、固定基站信号覆盖范围(km)15、无线电发射设备频率（MHz）223.025-235、移动基站无线电发射设备功率(W)5、固定基站无线电发射设备功率(W)25； | 17000 |  |  | 非通用类 | 2021-12-31 | 黑龙江 | 评阅通过 | 初评员：通过 复评员：通过 | 初评员：通过 复评员：通过
其他机械 | 其他机械 | 农业用北斗终端（含渔船用） | 液压控制转向机,直线精度±2.5cm的北斗导航自动驾驶系统 | 上海司南卫星导航技术股份有限公司 | 北斗/GNSS农机自动导航驾驶系统 | AG300 |  | 型式:液压控制转向机 ;直线精度:±2.5cm; | 直线精度±2.5cm的北斗导航自动驾驶系统 【卫星接收机：M300北斗接收机兼容GPS，主板固件版本V1.66A、通道数4、接收信号源BDS+GPS、差分类型RTK、数据更新率10 Hz、接收天线BDS+GPS（AT330）、集成组件U20接收电台】； 【转向控制系统：通用角度传感器（A）、液压阀或转动电机型号规格：开芯式液压阀、控制器主板固件版本：ECU-S1-3.4.32156】； 【移动机站信号覆盖范围：10/30 km；固定基站信号覆盖范围：30 km；无线电发射设备频率：454.050M-463.050M Hz；基站移动基站无线电发射设备功率：5/35 W；基站固定基站无线电发射设备功率：35 W】； | 17000 |  |  | 非通用类 | 2023-12-31 | 上海市 | 评阅通过 | 初评员：通过 复评员：通过 | 初评员：通过 复评员：通过
其他机械 | 其他机械 | 农业用北斗终端（含渔船用） | 液压控制转向机,直线精度±2.5cm的北斗导航自动驾驶系统 | 浙江联辉智能科技有限公司 | 北斗农机自动导航驾驶系统 | LF-C800 |  | 型式:液压控制转向机 ;直线精度:±2.5cm; | 液压控制转向机，直线精度±2.5cm的北斗导航自动驾驶系统 | 17000 |  |  | 非通用类 | 2019-12-31 | 浙江省 | 评阅通过 | 初评员：通过 复评员：通过 | 初评员：通过 复评员：通过
其他机械 | 其他机械 | 农业用北斗终端（含渔船用） | 液压控制转向机,直线精度±2.5cm的北斗导航自动驾驶系统 | 约翰迪尔（天津）有限公司 | 约翰迪尔AutoTracTM精准导航系统 | ATI(9008YR) |  | 型式:液压控制转向机 ;直线精度:直线精度:2.5cm; cm; | 结构尺寸（长*宽*高mm）:226×268×55（显示器）；288×146×115（自动驾驶控制系统） 整机质量（kg）:2.2（显示器） 配套动力（kw）:大于95hp 显示器主机内存:1SDRAM 显示器主机硬盘:1Nan d Flash 显示器主机操作系统:Win CE 显示器主机显示参数:10.4英寸（4：3）LCD显示屏640*480px 显示器固定方式:多角度支架 显示器卫星接收机类型:多通道超外差式接收机 显示器卫星通道:55/252 显示器卫星差分类型:WAAS，EGNOS，RTX，RTK，SF 显示器卫星数据更新率（Hz）:5/10 显示器卫星接收天线:内置天线 显示器通讯参数接口信息:2个CAN接口，2个RS-232接口，2个USB2.0接口，一个USB2.0 OTG接口，1个以太网接口 显示器通讯参数数据输入输出协议:USB2.0，Ethernet，CAN，RS-232 显示器电气输入电压（V）:9-32 显示器电气功耗（W）:小于等于12 显示器电气电流（A）:1 自动驾驶控制系统尺寸（长*宽*高mm）:288*146*115 自动驾驶控制系统材质:铝合金/塑料 自动驾驶控制系统电源输入电压（直流）:12.5 V 自动驾驶控制系统安全保护:反极性保护、过电压保护 自动驾驶控制系统作业精度:小于等于2.5cm 基站信号精度:1cm+1PPM 基站信号传输距离:10：30km 电台功率移动电台基站（W）:2 电台功率固定式电台基站（W）:25 | 17000 |  |  | 非通用类 | 2020-12-31 | 天津市 | 评阅通过 | 初评员：通过 复评员：通过 | 初评员：通过 复评员：通过
其他机械 | 其他机械 | 农业用北斗终端（含渔船用） | 电动方向盘,直线精度±10cm的北斗导航辅助驾驶系统 | 江苏银涛智能装备有限公司 | 电机式北斗农机驾驶仪 | YTBD-2.5RD |  | 型式:电动方向盘 ;直线精度:2.5cm; | 电动方向盘,直线精度±2.5CM的北斗导航辅助驾驶系统 | 15000 |  |  | 非通用类 | 2023-12-31 | 江苏省 | 评阅通过 | 初评员：通过 复评员：通过 | 初评员：通过 复评员：通过
其他机械 | 其他机械 | 农业用北斗终端（含渔船用） | 电动方向盘,直线精度±10cm的北斗导航辅助驾驶系统 | 约翰迪尔（天津）有限公司 | 约翰迪尔AutoTracTM精准导航系统 | ATU(9006YR) |  | 型式:电动方向盘 ;直线精度:直线精度:2.5cm; cm; | 结构尺寸（长*宽*高mm）:226×268×55（显示器）；288×146×155（自动驾驶控制系统） 整机质量（kg）:2.2（显示器）； 配套动力（kw）:95hp以上 显示器主机内存:1SDRAM 显示器主机硬盘:1Nan d Flash 显示器主机操作系统:Win CE 显示器主机显示参数:10.4英寸（4：3）LCD显示屏640*480px 显示器固定方式:多角度支架 显示器卫星接收机类型:多通道超外差式接收机 显示器卫星通道:55/252 显示器卫星差分类型:WAAS，EGNOS，RTX，RTK，SF 显示器卫星数据更新率（Hz）:5/10 显示器卫星接收天线:内置天线 显示器通讯参数接口信息:2个CAN接口，2个RS-232接口，2个USB2.0接口，一个USB2.0 OTG接口，1个以太网接口 显示器通讯参数数据输入输出协议:USB2.0，Ethernet，CAN，RS-232 显示器电气输入电压（V）:9-32 显示器电气功耗（W）:小于等于12 显示器电气电流（A）:1 自动驾驶控制系统尺寸（长*宽*高mm）:288*146*115 自动驾驶控制系统材质:铝合金/塑料 自动驾驶控制系统电源输入电压（直流）:12.5 V 自动驾驶控制系统安全保护:反极性保护、过电压保护 自动驾驶控制系统作业精度:小于等于2.5cm 基站信号精度:1cm+1PPM 基站信号传输距离:10：30km 电台功率移动电台基站(W):2 电台功率固定式电台基站（W）:25 | 15000 |  |  | 非通用类 | 2020-12-31 | 天津市 | 评阅通过 | 初评员：通过 复评员：通过 | 初评员：通过 复评员：通过
其他机械 | 其他机械 | 农业用北斗终端（含渔船用） | 电动方向盘,直线精度±10cm的北斗导航辅助驾驶系统 | 西安合众思壮导航技术有限公司 | 电动方向盘自动驾驶系统 | 慧农EAS100 |  | 型式:电动方向盘 ;直线精度:±2.5cmcm; | 电动方形盘，北斗导航自动驾驶系统，直线精度±2.5cm | 15000 |  |  | 非通用类 | 2023-12-31 | 陕西省 | 评阅通过 | 初评员：通过 复评员：通过 | 初评员：通过 复评员：通过
其他机械 | 其他机械 | 农业用北斗终端（含渔船用） | 电动方向盘,直线精度±10cm的北斗导航辅助驾驶系统 | 广州中创博远智能科技有限公司 | 北斗高精度农机自动驾驶系统 | FARMSTARF2BD-2.5RD |  | 型式:电动方向盘 ;直线精度:±2.5cm; | 转向控制型式：力矩电机控制带动方向盘 直线精度：±2.5cm 卫星接收机类型及频点：多星多频，GPS、GLONASS、Galileo、BD（北斗） | 15000 |  |  | 非通用类 | 2023-12-31 | 广东省 | 评阅通过 | 初评员：通过 复评员：通过 | 初评员：通过 复评员：通过
其他机械 | 其他机械 | 农业用北斗终端（含渔船用） | 电动方向盘,直线精度±10cm的北斗导航辅助驾驶系统 | 安徽泗州拖拉机制造有限公司 | 电机式北斗农机自动驾驶仪 | SZBD-2.5RD |  | 型式:电动方向盘 ;直线精度:±10cm; | 直线精度：±10cm； | 15000 |  |  | 非通用类 | 2023-12-31 | 安徽省 | 评阅通过 | 初评员：通过 复评员：通过 | 初评员：通过 复评员：通过
其他机械 | 其他机械 | 农业用北斗终端（含渔船用） | 电动方向盘,直线精度±10cm的北斗导航辅助驾驶系统 | 陕西科丰农业机械有限公司 | 北斗自主导航系统 | KFNJ4000BD-2.5RD |  | 型式:电动方向盘 ;直线精度:±10cm; | 转向控制型式 / 电机控制 车载计算机内存 GB 4 车载计算机硬盘 GB 40 车载计算机操作系统及软件版本 / Win7 车载计算机显示分辨率 / 800×600(8寸) 车载计算机接口信息 / RS232、CAN 卫星接收机通道数 / 432 卫星接收机接口种类 / RS232 卫星接收机差分类型 / RTCM3.2 卫星接收机数据更新率 Hz 10 卫星接收机接收天线型式 / HX-CS7015A-0583双天线 转向控制系统角度传感器型号规格 / Vert-X2611 712 221 SS3 12V，120° 转向控制器主板固件版本 / AutoSteer_V295_180625 移动机站信号覆盖范围 km ≥5 固定基站信号覆盖范围 km ≥15 基站无线电发射设备频率 MHz 223.025～235 移动基站无线电发射设备功率 W 5 固定基站无线电发射设备功率 W 25 集成部分组成 / 电动方向盘与控制器集成 | 15000 |  |  | 非通用类 | 2023-12-31 | 陕西省 | 评阅通过 | 初评员：通过 复评员：通过 | 初评员：通过 复评员：通过
其他机械 | 其他机械 | 农业用北斗终端（含渔船用） | 电动方向盘,直线精度±10cm的北斗导航辅助驾驶系统 | 无锡卡尔曼导航技术有限公司 | 电机式北斗农机自动驾驶仪 | KM-503 |  | 型式:电动方向盘 ;直线精度:±10cm; | 电动方向盘,直线精度2.5cm的北斗导航自动驾驶系统 | 15000 |  |  | 非通用类 | 2022-12-31 | 江苏省 | 评阅通过 | 初评员：通过 复评员：通过 | 初评员：通过 复评员：通过
其他机械 | 其他机械 | 农业用北斗终端（含渔船用） | 电动方向盘,直线精度±10cm的北斗导航辅助驾驶系统 | 上海联适导航技术有限公司 | 北斗/GNSS自动导航驾驶系统 | AF302BD-2.5RD |  | 型式:电动方向盘 ;直线精度:±2.5cm; | 组成机构：转向电机、接收机、卫星电线、控制器、车载显示器、基站；显示器：显示参数10英寸LCD显示屏1024 x 600PX自动驾驶控制系统；作业精度：±2.5CM；基站：信号传输距离移动15KM；电台功率：移动1W固定35W. | 15000 |  |  | 非通用类 | 2023-12-31 | 上海市 | 评阅通过 | 初评员：通过 复评员：通过 | 初评员：通过 复评员：通过
其他机械 | 其他机械 | 农业用北斗终端（含渔船用） | 电动方向盘,直线精度±10cm的北斗导航辅助驾驶系统 | 上海联适导航技术有限公司 | 北斗/GNSS自动导航驾驶系统 | AF301BD-2.5RD |  | 型式:电动方向盘 ;直线精度:±2.5cm; | 组成机构：转向电机、接收机、卫星电线、控制器、车载显示器、基站；显示器：显示参数10英寸LCD显示屏1024 x 600PX自动驾驶控制系统；作业精度：±2.5CM；基站：信号传输距离移动15KM；电台功率：移动1W固定35W. | 15000 |  |  | 非通用类 | 2023-12-31 | 上海市 | 评阅通过 | 初评员：通过 复评员：通过 | 初评员：通过 复评员：通过
其他机械 | 其他机械 | 农业用北斗终端（含渔船用） | 电动方向盘,直线精度±10cm的北斗导航辅助驾驶系统 | 河北徽尚科技有限公司 | 农机北斗自动导航系统 | HS2000BD-2.5RD |  | 型式:电动方向盘 ;直线精度:±2.5cm; | 1.转向控制型式：电动方向盘 2、输出精度：直线精度±2.5cm 3.车载计算机操作系统及软件版本：windows XPE ，显示终端尺寸及分辨率：800x480 4.卫星接收机类型及频点：三星七频 beidou B1/B2/B3 GPS L1/L2 Glonass G1/G2 ,卫星接收机差分类型：RTK 5.移动基站信号覆盖范围：≥5KM，固定基站信号覆盖范围：≥15KM | 15000 |  |  | 非通用类 | 2023-12-31 | 河北省 | 评阅通过 | 初评员：通过 复评员：通过 | 初评员：通过 复评员：通过
其他机械 | 其他机械 | 农业用北斗终端（含渔船用） | 电动方向盘,直线精度±10cm的北斗导航辅助驾驶系统 | 丰疆智能科技股份有限公司 | 自动导航系统 | FJ1001 | M3508直流无刷电机发电 | 型式:电动方向盘 ;直线精度:±2.5cm; | 电动方向盘，直线精度±2.5cm的北斗导航自动驾驶系统 | 15000 |  |  | 非通用类 | 2023-12-31 | 湖北省 | 评阅通过 | 初评员：通过 复评员：通过 | 初评员：通过 复评员：通过
其他机械 | 其他机械 | 农业用北斗终端（含渔船用） | 电动方向盘,直线精度±10cm的北斗导航辅助驾驶系统 | 深圳冰河导航科技有限公司 | 北斗导航农业机械自动驾驶系统 | AS210BD-2.5RD |  | 型式:电动方向盘 ;直线精度:2.5cm; | 1.转向控制方式：电动方向盘 直线度精度：≤2.5cm 衔接行间距精度：≤2.5cm 2.基站信号覆盖范围：移动基站≥5km无线电发射功率1W 固定基站≥15km 无线电发射功率5W 3.车载计算机：闪存2GB. 硬盘8GB.安卓5.0操作系统. 10寸显示屏. RS232串口USB接口 4.卫星接收机：信号源:北斗 GPS GLONASS 天线形式 :GNSS 4系统8频点 数据更新率:20Hz 差分类型：RTCM3.2 接口种类:TNC 通道数：432通道 5.转向控制系统：角度传感器（型号RFD-4021-612-2） 力矩电机(型号KN09M4) | 15000 |  |  | 非通用类 | 2023-12-31 | 广东省 | 评阅通过 | 初评员：通过 复评员：通过 | 初评员：通过 复评员：通过
其他机械 | 其他机械 | 农业用北斗终端（含渔船用） | 电动方向盘,直线精度±10cm的北斗导航辅助驾驶系统 | 天津麦格天农农业科技发展有限公司 | 自动驾驶（电动方向盘式） | Trimble AG EZ-Pilot RTX BD-2.5SD |  | 型式:电动方向盘 ;直线精度:±2.5cm; | 车载计算机处理器型号：CFX750；车载计算机显示分辨率：287×190.6×135.5mm高分辨彩色触摸屏；卫星接收机主板固件版本：V7_75_CFX_750_Firmware；卫星接收机数据更新率：1Hz；转向控制器主板固件版本：NavController_Release_v13.1；车载计算机硬盘：2，可扩展32；集成部分组成：车载计算机和卫星接收机集成；卫星接收机通道数：220；卫星接收机接收天线型式：直径10cm圆柱体防水防尘；转向控制型式：电动方向盘式；车载计算机操作系统及软件版本：Windows/Linuix；卫星接收机类型及频点：GNSS接收机 B1,B2,L1,L2L3,G1,G2；卫星接收机差分类型：RTK,RTX,兼容其他；车载计算机内存：1GB；直线精度±2.5cm | 15000 |  |  | 非通用类 | 2023-12-31 | 天津市 | 评阅通过 | 初评员：通过 复评员：通过 | 初评员：通过 复评员：通过
其他机械 | 其他机械 | 农业用北斗终端（含渔船用） | 电动方向盘,直线精度±10cm的北斗导航辅助驾驶系统 | 天津麦格天农农业科技发展有限公司 | 自动导航（电动方向盘式） | Trimble AG EZ-pilot |  | 型式:电动方向盘 ;直线精度:±2.5cm; | 内存:1G；硬盘:2GB.可展32GB；操作系统:WINDOWS/LINUIX；显示参数:高分辨率彩色触摸屏；尺寸(长X宽X高)(单位MM):267X190.06X135.5；重量:3.05KG；固定方式:万向器夹座固定；接收机类型:GNSS接收机；通道:发送RXD,接收TXD；差分类型:RTK，兼容其他；数据更新率:1HZ；接收天线:直径10CM圆柱体防水防尘；接口信息:1RS232接口，2USB接口，2CAN接口；数据输入输出协议:输入CMR.输出NMEA；输入电压:12V；功耗:6.75W-20.8W；电流:0.75A-1.3A；自动驾驶控制系统尺寸(长×宽×高)(单位MM):300X200X80；材质:铝合金；电源输入电压直流:12V；安全保护:电压过载保护；作业精度：±2.5cm；信号精度:水平±1:高程±2；固定基站传输距离：30km；便携基站传输距离：3km-5km；移动电台基站：2W；固定式电台基站：35W | 15000 |  |  | 非通用类 | 2021-12-31 | 天津市 | 评阅通过 | 初评员：通过 复评员：通过 | 初评员：通过 复评员：通过
其他机械 | 其他机械 | 农业用北斗终端（含渔船用） | 电动方向盘,直线精度±10cm的北斗导航辅助驾驶系统 | 浙江联辉智能科技有限公司 | 北斗农机自动导航驾驶系统 | LFC801BD-2.5RD |  | 型式:电动方向盘 ;直线精度:±10cm; | 电动方向盘，直线精度±10cm的北斗导航辅助驾驶系统 | 15000 |  |  | 非通用类 | 2023-12-31 | 浙江省 | 评阅通过 | 初评员：通过 复评员：通过 | 初评员：通过 复评员：通过
其他机械 | 其他机械 | 农业用北斗终端（含渔船用） | 电动方向盘,直线精度±10cm的北斗导航辅助驾驶系统 | 山东北斗智慧信息产业有限公司 | 北斗农机自动驾驶系统 | AAT1BD-2.5RD |  | 型式:电动方向盘 ;直线精度:2.5cm; | 内存：2GB；硬盘8GB；显示终端尺寸及分辨率：800×480（9寸）。 | 15000 |  |  | 非通用类 | 2023-12-31 | 山东省 | 评阅通过 | 初评员：通过 复评员：通过 | 初评员：通过 复评员：通过
其他机械 | 其他机械 | 农业用北斗终端（含渔船用） | 电动方向盘,直线精度±10cm的北斗导航辅助驾驶系统 | 天宸北斗卫星导航技术（天津）有限公司 | 北斗导航自动驾驶系统 | TBD-2.5RD |  | 型式:电动方向盘 ;直线精度:± 2.5cm; | 1、车载计算机内存2GB、硬盘8GB 2、显示终端尺寸及分辨率：27cm×17cm×7.5cm/800×480 3、数据输出协议：NMEA 4、卫星接收机类型及频点：M100S/L1、L2、B1、B2、G1、G2 5、卫星接收机通道数：432 6、卫星接收机数据更新率：10Hz 7、移动基站信号覆盖范围≥5km；固定基站信号覆盖范围≥15km 8、基站发射频率：223.025-235MHz 9、移动基站发射功率1W；固定基站发射功率25W | 15000 |  |  | 非通用类 | 2023-12-31 | 天津市 | 评阅通过 | 初评员：通过 复评员：通过 | 初评员：通过 复评员：通过
其他机械 | 其他机械 | 农业用北斗终端（含渔船用） | 电动方向盘,直线精度±10cm的北斗导航辅助驾驶系统 | 约翰迪尔（天津）有限公司 | 约翰迪尔AutoTracTM精准导航系统 | ATUBD-2.5SD |  | 型式:电动方向盘 ;直线精度:直线精度:2.5cm; cm; | 结构尺寸（长*宽*高mm）:226×268×55（显示器）；288×146×155（自动驾驶控制系统） 整机质量（kg）:2.2（显示器）； 配套动力（kw）:95hp以上 显示器主机内存:1SDRAM 显示器主机硬盘:1Nan d Flash 显示器主机操作系统:Win CE 显示器主机显示参数:10.4英寸（4：3）LCD显示屏640*480px 显示器固定方式:多角度支架 显示器卫星接收机类型:多通道超外差式接收机 显示器卫星通道:55/252 显示器卫星差分类型:WAAS，EGNOS，RTX，RTK，SF 显示器卫星数据更新率（Hz）:5/10 显示器卫星接收天线:内置天线 显示器通讯参数接口信息:2个CAN接口，2个RS-232接口，2个USB2.0接口，一个USB2.0 OTG接口，1个以太网接口 显示器通讯参数数据输入输出协议:USB2.0，Ethernet，CAN，RS-232 显示器电气输入电压（V）:9-32 显示器电气功耗（W）:小于等于12 显示器电气电流（A）:1 自动驾驶控制系统尺寸（长*宽*高mm）:288*146*115 自动驾驶控制系统材质:铝合金/塑料 自动驾驶控制系统电源输入电压（直流）:12.5 V 自动驾驶控制系统安全保护:反极性保护、过电压保护 自动驾驶控制系统作业精度:小于等于2.5cm 基站信号精度:1cm+1PPM 基站信号传输距离:10：30km 电台功率移动电台基站(W):2 电台功率固定式电台基站（W）:25 | 15000 |  |  | 非通用类 | 2023-12-31 | 天津市 | 评阅通过 | 初评员：通过 复评员：通过 | 初评员：通过 复评员：通过

## 不通过产品
河北省2019年农机购置补贴产品投档信息表第一批(不通过84个产品)
机具大类 | 机具小类 | 机具品目 | 分档名称 | 生产企业 | 产品名称 | 机具型号 | 发动机信息 | 产品投档技术参数 | 产品配置参数 | 中央补贴额 | 自填补贴额 | 功率（kW） | 机具类型 | 有效期截止日期 | 企业所属省份 | 产品状态 | 评阅结果 | 评阅意见 | 备注
耕整地机械 | 耕地机械 | 铧式犁 | 单体幅宽35cm以下,3-4铧翻转犁 | 江苏清淮机械有限公司 | 铧式犁 | 1LS-425 |  | 单体幅宽:25cm;铧体个数:4铧; | 整机质量221(kg)；外形尺寸(2360×1240×1430)(mm)；配套动力主机型号：JS-550;名称：轮式拖拉机、12小时功率40.4(kW)；挂接形式：悬挂式；犁铧材质：65Mn；犁铧硬度(HRC):热处理区52、非热处理区28；耕深150-240(mm)；铧体数4；单铧幅宽250(mm)；耕深稳定性变异系数3(%)；作业幅宽1(m)；作业效率3-6(亩/h)； | 2000 |  |  | 非通用类 | 2020-12-31 | 江苏省 | 评阅不通过 | 初评员：通过 复评员：不通过 | 初评员：通过 复评员：不通过，补贴比例过高，没有选择自填补贴额
耕整地机械 | 耕地机械 | 铧式犁 | 单体幅宽35cm以下,5铧及以上翻转犁 | 江苏清淮机械有限公司 | 铧式犁 | 1LS-525 |  | 单体幅宽:25cm;铧体个数:5铧; | 整机质量247(kg)；外形尺寸(2800×1240×1430)(mm)；配套动力主机型号：JS-650；名称：轮式拖拉机、12小时功率47.8(kW)；挂接形式：悬挂式；犁铧材质：65Mn；犁铧硬度(HRC)：热处理区55、非热处理区27；耕深150-240(mm)；铧体数5；单铧幅宽250(mm)；耕深稳定性变异系数3(%)；作业幅宽1.25(m)；作业效率3-7(亩/h)； | 2500 |  |  | 非通用类 | 2020-12-31 | 江苏省 | 评阅不通过 | 初评员：通过 复评员：不通过 | 初评员：通过 复评员：不通过，补贴比例过高，没有选择自填补贴额
耕整地机械 | 耕地机械 | 旋耕机（含履带自走式旋耕机） | 单轴1500-2000mm旋耕机 | 潍坊新越机械有限公司 | 旋耕机 | 1GKN-140 | 外形尺寸：（850×1630×1020）、配套功率:(25.8-33.1kW)、工作幅宽(140cm)、（传动方 式中间齿轮传动）、总安装刀数量(40把)、旋耕刀型号（IT195）。 | 轴型:单轴 ;幅宽:1400mm; | 外形尺寸：（850×1630×1020）、配套功率:(25.8-33.1kW)、工作幅宽(140cm)、（传动方 式中间齿轮传动）、总安装刀数量(40把)、旋耕刀型号（IT195）。 | 900 |  |  | 通用类 | 2023-12-31 | 山东省 | 评阅不通过 | 初评员：通过 复评员：不通过 | 初评员：通过 复评员：不通过，不在分档范围
耕整地机械 | 耕地机械 | 旋耕机（含履带自走式旋耕机） | 单轴2000-2500mm旋耕机 | 江苏清淮机械有限公司 | 旋耕机 | 1GKN-200 |  | 轴型:单轴 ;幅宽:2000mm; | 配套拖拉机标准功率(KW):58.8-69.9.结构型式:框架式.配套拖拉机动力输出轴转速(R/MIN):720.结构质量(KG):425.幅宽(CM):220.耕深(CM):旱耕:8-16；水耕:8-18；传动方式:中间齿轮传动；与拖拉机联接方式:标准三点悬挂；刀辊总安装刀数:62把；外形尺寸(长×宽×高)(MM):1020×2510×1152；理论作业速度(KM/H):2-5 | 1700 |  |  | 通用类 | 2019-12-31 | 江苏省 | 评阅不通过 | 初评员：通过 复评员：不通过 | 初评员：通过 复评员：不通过，补贴比例过高，没有自己填写合适的补贴额。
耕整地机械 | 耕地机械 | 旋耕机（含履带自走式旋耕机） | 单轴2000-2500mm旋耕机 | 江苏清淮机械有限公司 | 旋耕机 | 1GQN-200 |  | 轴型:单轴 ;幅宽:2000mm; | 配套拖拉机标准功率(KW):44.1-58.8.结构型式:圆梁式.配套拖拉机动力输出轴转速(R/MIN):720.结构质量(KG):420.幅宽(CM):200.耕深(CM):旱耕:8-16；水耕:8-18.传动方式:中间齿轮传动.与拖拉机联接方式:标准三点悬挂；刀辊总安装刀数:58把.外形尺寸(长×宽×高)(MM):1020×2270×1152.理论作业速度(KM/H):2-5 | 1700 |  |  | 通用类 | 2019-12-31 | 江苏省 | 评阅不通过 | 初评员：通过 复评员：不通过 | 初评员：通过 复评员：不通过，补贴比例过高，没有自己填写合适的补贴额。
耕整地机械 | 耕地机械 | 旋耕机（含履带自走式旋耕机） | 单轴2000-2500mm旋耕机 | 霸州市仟舜永合工贸有限公司 | 旋耕机 | 1GQN-200 |  | 轴型:单轴 ;幅宽:2000mm; | 配套动力58.8-73.5KW，动力输出轴转速720r/min，单轴框架式，外形尺寸1100mm*2230mm*1080mm，作业速度0.56-1.39m/s，工作幅宽200cm，耕深12-16cm，中间齿轮传动，设计转速284r/min，最大回转半径245mm，总安装刀数54把。 | 1700 |  |  | 通用类 | 2021-12-31 | 河北省 | 评阅不通过 | 初评员：通过 复评员：不通过 | 初评员：通过 复评员：不通过，补贴比例过高，没有自己填写合适的补贴额。
耕整地机械 | 耕地机械 | 旋耕机（含履带自走式旋耕机） | 单轴2500mm及以上旋耕机 | 江苏清淮机械有限公司 | 旋耕机 | 1GKN-300 |  | 轴型:单轴 ;幅宽:3000mm; | 单轴；耕幅(CM):300；配套拖拉机标准功率(KW):73.5-88.2；结构型式:框架式；结构质量(KG):550；刀辊总安装刀数74把；外形尺寸(长×宽×高)(MM):1020×3250×1150 | 2300 |  |  | 通用类 | 2019-12-31 | 江苏省 | 评阅不通过 | 初评员：通过 复评员：不通过 | 初评员：通过 复评员：不通过，补贴比例过高，没有自己填写合适的补贴额。
耕整地机械 | 耕地机械 | 旋耕机（含履带自走式旋耕机） | 单轴2500mm及以上旋耕机 | 江苏清淮机械有限公司 | 高箱旋耕机 | 1GKNH-250 |  | 轴型:单轴 ;幅宽:2500mm; | 标准功率(KW):58.8-73.5.结构型式:框架结构.动力输出轴转速(R/MIN):540/760.结构质量(KG):490.幅宽(CM):250；传动方式:中间齿轮传动.与拖拉机联接方式:标准三点悬挂.刀辊总安装刀数:66把；外形尺寸(长×宽×高)(MM):1020×2780×1150. | 2300 |  |  | 通用类 | 2021-12-31 | 江苏省 | 评阅不通过 | 初评员：通过 复评员：不通过 | 初评员：通过 复评员：不通过，补贴比例过高，没有自己填写合适的补贴额。
耕整地机械 | 耕地机械 | 旋耕机（含履带自走式旋耕机） | 双轴2500mm及以上旋耕机 | 连云港双亚机械有限公司 | 旋耕机 | 1GKN-250G |  | 轴型:单轴 ;幅宽:2500mm; | 幅宽(CM):250；结构形式:框架式；传动方式:中间齿轮传动；配套功率(kW)58.8~73.5 | 3500 |  |  | 通用类 | 2019-12-31 | 江苏省 | 评阅不通过 | 初评员：通过 复评员：不通过 | 初评员：通过 复评员：不通过，补贴比例过高，没有自己填写合适的补贴额。
耕整地机械 | 耕地机械 | 深松机 | 4-5铲深松机 | 江苏清淮机械有限公司 | 深松机 | 1S-180 |  | 深松部件个数:4个;型式:深松机 ; | 深松铲数量4个；工作幅宽(CM):180；配套动力(KW):66.2-88.2；深松铲结构型式为单柱、凿形铲带翼；深松深度(MM):≥300.结构质量(KG):320；外形尺寸(长×宽×高)(MM):1500×1800×1160 | 2100 |  |  | 通用类 | 2019-12-31 | 江苏省 | 评阅不通过 | 初评员：通过 复评员：不通过 | 初评员：通过 复评员：不通过，补贴额过高，没有填写自己的补贴额
耕整地机械 | 耕地机械 | 开沟机 | 开沟深度50cm及以上配套轮式拖拉机开沟机 | 江苏清淮机械有限公司 | 双圆盘开沟机 | 1KJ-35A |  | 开沟深度:44cm;配套轮式拖拉机:是 ; | 与轮式拖拉机配套使用；沟深(cm):27-44；结构型式:双圆盘；沟面宽度(cm):28.5-36.5；沟底宽度(cm):10.5-15.5；配套动力(kW):36.75-55.13；动力输出轴转速(r/min):700-800；开沟效率(m/h):2000-3000；整机质量(kg):305；外形尺寸(长×宽×高)(mm):1520×840×1370；与拖拉机联接方式:标准三点悬挂；刀片型号:IT245；开沟刀数量:16把；传动方式:中间齿轮传动 | 2000 |  |  | 非通用类 | 2022-12-31 | 江苏省 | 评阅不通过 | 初评员：通过 复评员：不通过 | 初评员：通过 复评员：不通过.补贴比例过高，没有填写自己的补贴额
耕整地机械 | 耕地机械 | 开沟机 | 开沟深度50cm及以上配套轮式拖拉机开沟机 | 江苏清淮机械有限公司 | 开沟旋耕复式作业机 | 1KG-230 |  | 开沟深度:17cm;配套轮式拖拉机:是 ; | 配套轮式拖拉机使用；沟深(CM):17；沟面宽度(CM):20±1.5；沟底宽度(CM):11±1.5；配套动力(KW):36.7-55.0；整机质量(KG):450；外形尺寸(长×宽×高)(MM):2500×1200×1350 | 2000 |  |  | 非通用类 | 2019-12-31 | 江苏省 | 评阅不通过 | 初评员：通过 复评员：不通过 | 初评员：通过 复评员：不通过.补贴比例过高，没有填写自己的补贴额
耕整地机械 | 耕地机械 | 开沟机 | 开沟深度50cm及以上配套轮式拖拉机开沟机 | 江苏清淮机械有限公司 | 开沟机 | 1KJ-35 |  | 开沟深度:40cm;配套轮式拖拉机:是 ; | 与轮式拖拉机配套使用；沟深(CM):30-40；结构型式:单圆盘；沟面宽度(CM):18-20；沟底宽度(CM):10-12；配套动力(KW):36.75-55.13；动力输出轴转速(R/M):700-800；开沟效率(M/H):2000-3000；整机质量(KG):290；外形尺寸(长×宽×高)(MM):1500×770×1400；与拖拉机联接方式:标准后三点悬挂；刀盘直径(MM):1100；刀片数量:开沟刀左右各6把,削壁刀左右各3把. | 2000 |  |  | 非通用类 | 2020-12-31 | 江苏省 | 评阅不通过 | 初评员：通过 复评员：不通过 | 初评员：通过 复评员：不通过.补贴比例过高，没有填写自己的补贴额
耕整地机械 | 耕地机械 | 微耕机 | 功率4kW及以上微耕机 | 重庆五谷通用设备有限公司 | 微耕机 | 1WG1.3-36FQ-ZCA | 配套动力型号：1E44F-E汽油机；制造商：山东华盛中天动力有限公司；标定功率(kW)：1.3；标定转速（r/min）：7000； | 功率:1.3kw; | 配套功率:1.3KW配套动力：1E44F-E额定转速:7000R/MIN结构尺寸(长×宽×高):1175×440×900MM结构质量:14KG耕深:≥111MM耕宽:360MM作业速度:0.05～0.15M/S启动方式:手拉启动背景噪音:43.7(A)碎土率:≥73.3%传动方式:直联式 | 600 |  |  | 非通用类 | 2022-12-31 | 重庆市 | 评阅不通过 | 初评员：通过 复评员：不通过 | 初评员：通过 复评员：不通过,功率低于4kw不在范围
种植施肥机械 | 播种机械 | 穴播机 | 2-3行精量播种机 | 河北神禾农业机械有限公司 | 玉米免耕施肥精量播种机 | 2BYMF-2 |  | 播种行数:2行;播种型式:穴播机 ; | 工作状态外形尺寸长×宽×高（1500×1250×1122）mm，行距（500～700）mm，地轮型式（胶轮）。 | 900 |  |  | 通用类 | 2022-12-31 | 河北省 | 评阅不通过 | 初评员：通过 复评员：不通过 | 初评员：通过 复评员：不通过。不在分档范围。河北省只有气力式为精量型
种植施肥机械 | 播种机械 | 穴播机 | 4-5行精量播种机 | 石家庄市舜农农业机械有限公司 | 电动智能精量播种机 | 2BJY-4 |  | 播种行数:4行;播种型式:穴播机 ; | 序号 项 目 单 位 数值 1 型号规格 / 2BJY-4 2 结构型式 / 机械式;悬挂式 3 配套动力范围 kW 29.4～66.2 4 工作状态外形尺寸（长×宽×高） mm 1750×2100×1110 5 作业速度范围 km/h 4～12 6 作业小时生产率 hm２/h 0.6～1.0 7 行距 mm 450～600 8 工作行数 行 4 9 工作幅宽 m 1.8～2.4 10 排种/肥器 型式 / 电控指夹式/电控外槽轮式 数量 个 种4/肥4 驱动方式 / 电动 11 种/肥箱容积 L 10×4/176 12 排量调节方式 / 电控 13 传动机构型式 / 电动 14 开沟器 型式 / 箭铲式 数量 个 种4/肥4 深度调节范围 mm 0～150 15 地轮 型式 / 胶轮 直径 mm 330 高度调节范围 mm 0～150 16 风机 型号名称 / / 叶轮直径 mm / 转速 r/min / 风压 MPa / 17 覆土器型式 / 刮板式 18 镇压器型式 / 胶轮 | 1600 |  |  | 通用类 | 2022-12-31 | 河北省 | 评阅不通过 | 初评员：通过 复评员：不通过 | 初评员：通过 复评员：不通过。不在分档范围。河北省只有气力式为精量型
种植施肥机械 | 播种机械 | 穴播机 | 4-5行精量播种机 | 敖汉旗禾稼沣机械制造有限公司 | 精量播种机 | 2BJF-4 |  | 播种行数:4行;播种型式:穴播机 ; | 精量排种器（指夹式），播种行数4行，排肥器型式（外槽轮式） | 1600 | 1500.00 |  | 通用类 | 2022-12-31 | 内蒙古自治区 | 评阅不通过 | 初评员：通过 复评员：不通过 | 初评员：通过 复评员：不通过。不在分档范围。河北省只有气力式为精量型
种植施肥机械 | 播种机械 | 穴播机 | 4-5行精量播种机 | 西安亚澳农机股份有限公司 | 玉米精量施肥播种机 | 2BYF-4（200） |  | 播种行数:4行;播种型式:穴播机 ; | 型号 / 2BYF-4（200） 外形尺寸（长×宽×高） mm 2150×2450×1250 结构质量 kg 780 标定功率 kW 47.8～73.5 动力输出轴转速 r/min 766 配套拖拉机常用作业挡档次 挡 低四、中二 配套拖拉机常用作业挡理论前进速度 m/s 0.56～1.39 旋耕机幅宽 cm 200 旋耕机耕深 cm 8～18 旋耕机传动方式 / 中间传动 旋耕机与拖拉机联接方式 / 三点悬挂 旋耕机刀辊设计转速 r/min 250/280/350 旋耕机刀辊最大回转半径 mm 245 旋耕机刀辊总安装刀数 把 52 旋耕机旋耕刀型号 / R245 播种部分行距 cm 50～60 播种部分工作行数 行 4 播种部分工作幅宽 cm 200 播种部分排种器形式 / 精量指夹式排种器 播种部分排种器数量 个 4 播种部分排肥器形式 / 外槽轮式 播种部分排肥器数量 个 4 播种部分传动机构形式 / 镇压辊链传动 播种部分开沟器形式 / 箭铲式 播种部分地轮形式 / 幅板结构 播种部分地轮直径 cm 45 | 1600 |  |  | 通用类 | 2019-12-31 | 陕西省 | 评阅不通过 | 初评员：通过 复评员：不通过 | 初评员：通过 复评员：不通过。不在分档范围。河北省只有气力式为精量型
种植施肥机械 | 播种机械 | 穴播机 | 6-10行精量播种机 | 河北神禾农业机械有限公司 | 玉米免耕施肥精量播种机 | 2BYMF-7 |  | 播种行数:7行;播种型式:穴播机 ; | 工作状态外形尺寸长×宽×高（2300×4400×1450）mm，行距（500～600）mm，地轮型式（充气轮胎）。 | 4000 |  |  | 通用类 | 2022-12-31 | 河北省 | 评阅不通过 | 初评员：通过 复评员：不通过 | 初评员：通过 复评员：不通过。不在分档范围。河北省只有气力式为精量型
种植施肥机械 | 播种机械 | 穴播机 | 6-10行精量播种机 | 河北神禾农业机械有限公司 | 玉米免耕施肥精量播种机 | 2BYMF-8 |  | 播种行数:8行;播种型式:穴播机 ; | 工作状态外形尺寸长×宽×高（2300×5000×1450）mm，行距（500～600）mm，地轮型式（充气轮胎）。 | 4000 |  |  | 通用类 | 2022-12-31 | 河北省 | 评阅不通过 | 初评员：通过 复评员：不通过 | 初评员：通过 复评员：不通过。不在分档范围。河北省只有气力式为精量型
种植施肥机械 | 播种机械 | 免耕播种机 | 2-3行免耕精量穴播机 | 郑州市双丰机械制造有限公司 | 免耕施肥精量玉米播种机 | 2BMYFJ-2 | 无 | 播种行数:2行;排种器型式:免耕穴播机 ; | 外形尺寸:1350x1240x1080mm,结构质量:143kg,行距:60cm,工作行数:2行,工作幅宽:1200mm,排种器型式:指夹式,排种器数量:2个,排肥器型式:外槽轮,排肥器数量2个，地轮型式:轮式,地轮直径:40cm，传动机构:链轮链条,开沟器:锄铲式,配套动力:11-18kW | 900 |  |  | 通用类 | 2020-12-31 | 河南省 | 评阅不通过 | 初评员：通过 复评员：不通过 | 初评员：通过 复评员：不通过。不在分档范围，河北省只有气力式为精量型
种植施肥机械 | 播种机械 | 免耕播种机 | 2-3行免耕精量穴播机 | 郑州市双丰机械制造有限公司 | 免耕施肥精量玉米播种机 | 2BMYFJ-3 | 无 | 播种行数:3行;排种器型式:免耕穴播机 ; | 外形尺寸:1360x1690x1080mm,结构质量:205kg,行距:60cm,工作行数:3行,工作幅宽:1800mm,排种器型式:指夹式,排种器数量:3个,排肥器型式:外槽轮,排肥器数量3个，地轮型式:橡胶轮式,地轮直径:40cm，传动机构:链轮链条,开沟器:锄铲式,配套动力:17.6-20.5kW | 900 |  |  | 通用类 | 2020-12-31 | 河南省 | 评阅不通过 | 初评员：通过 复评员：不通过 | 初评员：通过 复评员：不通过。不在分档范围，河北省只有气力式为精量型
种植施肥机械 | 播种机械 | 免耕播种机 | 2-3行免耕精量穴播机 | 台前县金园农业机械有限公司 | 玉米免耕施肥精量播种机 | 2BYFJ-3 |  | 播种行数:3行;排种器型式:免耕穴播机 ; | 外形尺寸（长*宽*高）（mm)：1460*1600*1080；结构质量kg:176;行距cm:60-90;工作行数：3行；工作幅宽cm:180-270；排种器型式：指夹式；数量3个 ；排肥器型式：外槽轮；数量3个；地轮型式：胶轮；直径40cm；传动机构：链条；开沟器：扁铲式；配套动力范围：15-18KW | 900 |  |  | 通用类 | 2020-12-31 | 河南省 | 评阅不通过 | 初评员：通过 复评员：不通过 | 初评员：通过 复评员：不通过，不在分档范围。河北省只有气力式为精量型
种植施肥机械 | 播种机械 | 免耕播种机 | 4-5行免耕精量穴播机 | 郑州市双丰机械制造有限公司 | 免耕施肥精量玉米播种机 | 2BMYFJ-4 | 无 | 播种行数:4行;排种器型式:免耕穴播机 ; | 外形尺寸:1580x2300x1080mm,结构质量:318kg,行距:60cm,工作行数:4行,工作幅宽:2400mm,排种器型式:指夹式,排种器数量:4个,排肥器型式:外槽轮,排肥器数量4个，地轮型式:橡胶轮式,地轮直径:40cm，传动机构:链轮链条,开沟器:锄铲式,配套动力:29.4-36.7kW | 1600 |  |  | 通用类 | 2020-12-31 | 河南省 | 评阅不通过 | 初评员：通过 复评员：不通过 | 初评员：通过 复评员：不通过。不在分档范围。河北省只有气力式为精量型
种植施肥机械 | 播种机械 | 免耕播种机 | 4-5行免耕精量穴播机 | 台前县金园农业机械有限公司 | 玉米免耕施肥精量播种机 | 2BYFJ-4 |  | 播种行数:4行;排种器型式:免耕穴播机 ; | 外形尺寸（长*宽*高）（mm)：1460*2400*1080；结构质量kg:235;行距cm:60-90;工作行数：4行；工作幅宽cm:240-360；排种器型式：指夹式；数量4个 ；排肥器型式：外槽轮；数量4个；地轮型式：胶轮；直径40cm；传动机构：链条；开沟器：扁铲式；配套动力范围：30-48KW | 1600 |  |  | 通用类 | 2020-12-31 | 河南省 | 评阅不通过 | 初评员：通过 复评员：不通过 | 初评员：通过 复评员：不通过。不在分档范围。河北省只有气力式为精量型
种植施肥机械 | 播种机械 | 免耕播种机 | 2-3行牵引式免耕穴播机 | 宁安市恒信机械制造有限公司 | 免耕精量施肥精密播种机 | 2BMF-2 |  | 播种行数:2行;排种器型式:牵引式免耕穴播机 ; | 配套动力范围:22.1-36.8kW；工作状态外形尺寸(长×宽×高):3250×1800×1580mm；排种器型式:指夹式；数量:2个；排肥器型式:外槽轮；数量:2个；排种器、排肥器驱动方式:地轮驱动链条传动；种/肥箱容积:33.5×2/210L；排量调节方式:改变链传动的传动比；传动机构型式:地轮驱动链条传动；开沟器:型式:双圆盘,施肥开沟器数量:2个,排种开沟器数量:2个；地轮:充气式橡胶轮,直径650mm；破茬清垄工作部件形式:缺口单圆盘(波纹单圆盘),双向渐开线轮齿式拨草轮；覆土器型式:V字真空窄橡胶轮；镇压器形式:V字真空窄橡胶轮； | 12000 |  |  | 通用类 | 2021-12-31 | 黑龙江 | 评阅不通过 | 初评员：通过 复评员：不通过 | 初评员：通过 复评员：不通过。补贴比例过高，没有按照销售价格.乘以0.3，填写自己的补贴额。
种植施肥机械 | 播种机械 | 免耕播种机 | 4-5行牵引式免耕穴播机 | 宁安市恒信机械制造有限公司 | 免耕精量施肥精密播种机 | 2BMF-4 |  | 播种行数:4行;排种器型式:牵引式免耕穴播机 ; | 配套动力范围:40.4-51.5kW；工作状态外形尺寸(长×宽×高):3250×3210×1580mm；排种器型式:指夹式,数量:4个；排肥器型式:外槽轮,数量:4个；排种器、排肥器驱动方式:地轮驱动链条传动；种/肥箱容积:33.5×4/210×2L；排量调节方式:改变链传动的传动比；传动机构型式:地轮驱动链条传动；开沟器:型式:双圆盘,施肥开沟器数量:4个,排种开沟器数量:4个；地轮:充气式橡胶轮,直径650mm；破茬清垄工作部件形式:缺口单圆盘(波纹单圆盘),双向渐开线轮齿式拨草轮；覆土器型式:V字真空窄橡胶轮；镇压器形式:V字真空窄橡胶轮； | 23000 |  |  | 通用类 | 2021-12-31 | 黑龙江 | 评阅不通过 | 初评员：通过 复评员：不通过 | 初评员：通过 复评员：不通过。补贴比例过高，没有按照销售价格.乘以0.3，填写自己的补贴额。
种植施肥机械 | 栽植机械 | 秧苗移栽机（含甜菜移栽机、水稻钵苗移栽机、水稻抛秧机和油菜栽植机） | 2行及以上四轮乘坐自走式 | 天津麦格天农农业科技发展有限公司 | 移栽机 | 2ZBX-2 |  | 移栽行数:1-2行;四轮乘坐自走式:是 ; | 结构型式：三点悬挂；作业小时生产率：0.2～0.3hm2/h；栽植器型式：吊杯式；开沟器深度调节范围:60～120mm；传动机构型式：地轮驱动、链条传动；型号规格：2ZBX-2；作业速度范围：1～3 km/h；工作幅宽：1670～2030（可调）mm；开沟器数量：2个；镇压轮型式：双实心橡胶轮（V形仿形）；配套动力范围：66.1～88.2kW；工作行数：2行；栽植器数量：2个；地轮型式：充气橡胶轮；仿形机构型式：触碰式液压仿形；栽植频率：60～90 株/min·行-1；工作状态外形尺寸（长×宽×高）：2400×2430×2600mm；行距：380-740/1290（宽窄行可调）mm；开沟器型式：鸭嘴式开孔器；地轮直径：820mm | 10000 |  |  | 非通用类 | 2022-12-31 | 天津市 | 评阅不通过 | 初评员：通过 复评员：不通过 | 初评员：通过 复评员：不通过。不在分档范围，存在虚报误问题
种植施肥机械 | 栽植机械 | 秧苗移栽机（含甜菜移栽机、水稻钵苗移栽机、水稻抛秧机和油菜栽植机） | 2行及以上四轮乘坐自走式 | 山东华龙农业装备股份有限公司 | 秧苗移栽机 | 2ZBX-4A | 配套动力≥40kW | 移栽行数:4行;四轮乘坐自走式:否 ; | 外形尺寸（长×宽×高）1860×2870×1500mm，机器质量600kg，作业速度0.25～0.42m/s， 纯工作小时生产率0.2～0.3hm2/h | 10000 |  |  | 非通用类 | 2023-12-31 | 山东省 | 评阅不通过 | 初评员：通过 复评员：不通过 | 初评员：通过 复评员：不通过。不在分档范围，存在虚报误问题
种植施肥机械 | 栽植机械 | 秧苗移栽机（含甜菜移栽机、水稻钵苗移栽机、水稻抛秧机和油菜栽植机） | 2行及以上四轮乘坐自走式 | 贵州华龙机械科技有限公司 | 移栽机 | 2ZBX-2A | 配套动力25.7～40.4kW | 移栽行数:2行;四轮乘坐自走式:否 ; | 外形尺寸（长×宽×高）1700×1700×1230mm，机器重量445kg，作业速度0.14～0.25m/s，纯工作小时生产率0.06～0.10hm2/h，行走速度1.5～4.0m/s | 10000 |  |  | 非通用类 | 2023-12-31 | 贵州省 | 评阅不通过 | 初评员：通过 复评员：不通过 | 初评员：通过 复评员：不通过。不在分档范围（自走式在分档范围），存在虚报误报问题
田间管理机械 | 植保机械 | 喷杆喷雾机 | 12-18m悬挂及牵引式喷杆喷雾机 | 河北硕鑫机械制造有限公司 | 喷杆式喷雾机 | 3WPXY-600-12型悬挂式喷杆喷雾机 |  | 型式:悬挂及牵引式 ;喷幅:12m; | 整机产品品目 / 喷杆喷雾机 整机结构型式 / 悬挂式 整机工作压力 MPa 0.8-1.0 整机驱动型式 / / 整机转向型式 / / 整机外形尺寸 mm 2700×2550×1400 整机喷杆长度（适用于喷杆式） mm 12000 整机水平射程或喷幅（适用于风送式） mm / 整机净重 kg / 整机限压安全装置 / / 发动机或电动机名称 / / 发动机或电动机结构型式 / / 发动机或电动机标定功率/转速 kW/r/min / 发动机或电动机工作电压 / / 发动机或电动机生产方式 / / 液(气)泵/电机泵结构型式 / 隔膜泵 液泵/电机泵额定压力 MPa 3 液泵/电机泵额定流量 L/min 80～100 液泵/电机泵柱塞（活塞）直径 mm / 液泵/电机泵生产方式 / 采购 药箱药箱容积 l 600 药箱材质 / 塑料 药箱质量 kg / 药箱成型工艺 / 吹塑 药箱生产方式 / 采购 空气室（储压容器）材质 / / 空气室（储压容器）质量 g / 空气室（储压容器）安装位置 / / 空气室（储压容器）生产方式 / / 限压安全装置结构型式 / 机械限位式 限压安全装置限定压力 MPa 1.2 限压安全装置生产方式 / 采购 喷杆材质 / 不锈钢 喷杆允许最大工作压力 MPa 2 喷杆生产方式 / 采购 承压管材质 / / 承压管允许最大工作压力 MPa 2 承压管生产方式 / 采购 开关组合材质 / / 开关组合允许最大工作压力 MPa 2 开关组合生产方式 / 采购 风机叶轮材质 / / 风机叶轮风机标定转速 r/min / 风机叶轮叶轮直径 mm / 风机叶轮生产方式 / / 燃烧室喷管材质 / / 燃烧室喷管喷口内径 mm / 燃烧室喷管生产方式 / / 充电器充电电流 A / 充电器输入/输出电压 V / 充电器生产方式 / / 蓄电池类型类型 / / 蓄电池容量 Ah / 蓄电池标称电压 V / 蓄电池生产方式 / / *认证机构 北京东方凯姆质量认证中心 | 2000 |  |  | 通用类 | 2023-12-19 | 河北省 | 评阅不通过 | 初评员：通过 复评员：不通过 | 初评员：通过 复评员：不通过。补贴比例过高，没有按销售价格乘以0.3，填写自己的补贴额。
田间管理机械 | 植保机械 | 喷杆喷雾机 | 12-18m悬挂及牵引式喷杆喷雾机 | 河北硕鑫机械制造有限公司 | 喷杆式喷雾机 | 3WPX-800-12型悬挂式喷杆喷雾机 |  | 型式:悬挂及牵引式 ;喷幅:12m; | 整机产品品目 / 喷杆喷雾机 整机结构型式 / 悬挂式 整机工作压力 MPa 0.8-1.0 整机驱动型式 / / 整机转向型式 / / 整机外形尺寸 mm 2720×1140×1500 整机喷杆长度（适用于喷杆式） mm 12000 整机水平射程或喷幅（适用于风送式） mm / 整机净重 kg / 整机限压安全装置 / / 发动机或电动机名称 / / 发动机或电动机结构型式 / / 发动机或电动机标定功率/转速 kW/r/min / 发动机或电动机工作电压 / / 发动机或电动机生产方式 / / 液(气)泵/电机泵结构型式 / 隔膜泵 液泵/电机泵额定压力 MPa 3 液泵/电机泵额定流量 L/min 80～100 液泵/电机泵柱塞（活塞）直径 mm / 液泵/电机泵生产方式 / 采购 药箱药箱容积 l 800 药箱材质 / 塑料 药箱质量 kg / 药箱成型工艺 / 吹塑 药箱生产方式 / 采购 空气室（储压容器）材质 / / 空气室（储压容器）质量 g / 空气室（储压容器）安装位置 / / 空气室（储压容器）生产方式 / / 限压安全装置结构型式 / 机械限位式 限压安全装置限定压力 MPa 1.2 限压安全装置生产方式 / 采购 喷杆材质 / 不锈钢 喷杆允许最大工作压力 MPa 2 喷杆生产方式 / 采购 承压管材质 / / 承压管允许最大工作压力 MPa 2 承压管生产方式 / 采购 开关组合材质 / / 开关组合允许最大工作压力 MPa 2 开关组合生产方式 / 采购 风机叶轮材质 / / 风机叶轮风机标定转速 r/min / 风机叶轮叶轮直径 mm / 风机叶轮生产方式 / / 燃烧室喷管材质 / / 燃烧室喷管喷口内径 mm / 燃烧室喷管生产方式 / / 充电器充电电流 A / 充电器输入/输出电压 V / 充电器生产方式 / / 蓄电池类型类型 / / 蓄电池容量 Ah / 蓄电池标称电压 V / 蓄电池生产方式 / / | 2000 |  |  | 通用类 | 2023-12-19 | 河北省 | 评阅不通过 | 初评员：通过 复评员：不通过 | 初评员：通过 复评员：不通过。补贴比例过高，没有按销售价格乘以0.3，填写自己的补贴额。
田间管理机械 | 植保机械 | 喷杆喷雾机 | 12-18m悬挂及牵引式喷杆喷雾机 | 河北硕鑫机械制造有限公司 | 喷杆式喷雾机 | 3WPX-500-12型悬挂式喷杆喷雾机 |  | 型式:悬挂及牵引式 ;喷幅:12m; | 整机产品品目 / 喷杆喷雾机 整机结构型式 / 悬挂式 整机工作压力 MPa 0.8-1.0 整机驱动型式 / / 整机转向型式 / / 整机外形尺寸 mm 2700×1150×1300 整机喷杆长度（适用于喷杆式） mm 12000 整机水平射程或喷幅（适用于风送式） mm / 整机净重 kg / 整机限压安全装置 / / 发动机或电动机名称 / / 发动机或电动机结构型式 / / 发动机或电动机标定功率/转速 kW/r/min / 发动机或电动机工作电压 / / 发动机或电动机生产方式 / / 液(气)泵/电机泵结构型式 / 隔膜泵 液泵/电机泵额定压力 MPa 2.0 液泵/电机泵额定流量 L/min 60～80 液泵/电机泵柱塞（活塞）直径 mm / 液泵/电机泵生产方式 / 采购 药箱药箱容积 l 500 药箱材质 / 塑料 药箱质量 kg / 药箱成型工艺 / 吹塑 药箱生产方式 / 采购 空气室（储压容器）材质 / / 空气室（储压容器）质量 g / 空气室（储压容器）安装位置 / / 空气室（储压容器）生产方式 / / 限压安全装置结构型式 / 机械限位式 限压安全装置限定压力 MPa 1.2 限压安全装置生产方式 / 采购 喷杆材质 / 不锈钢 喷杆允许最大工作压力 MPa 2 喷杆生产方式 / 采购 承压管材质 / / 承压管允许最大工作压力 MPa 2 承压管生产方式 / 采购 开关组合材质 / / 开关组合允许最大工作压力 MPa 2 开关组合生产方式 / 采购 风机叶轮材质 / / 风机叶轮风机标定转速 r/min / 风机叶轮叶轮直径 mm / 风机叶轮生产方式 / / 燃烧室喷管材质 / / 燃烧室喷管喷口内径 mm / 燃烧室喷管生产方式 / / 充电器充电电流 A / 充电器输入/输出电压 V / 充电器生产方式 / / 蓄电池类型类型 / / 蓄电池容量 Ah / 蓄电池标称电压 V / 蓄电池生产方式 / / | 2000 |  |  | 通用类 | 2023-12-19 | 河北省 | 评阅不通过 | 初评员：通过 复评员：不通过 | 初评员：通过 复评员：不通过。补贴比例过高，没有按销售价格乘以0.3，填写自己的补贴额。
田间管理机械 | 植保机械 | 喷杆喷雾机 | 12-18m悬挂及牵引式喷杆喷雾机 | 河北硕鑫机械制造有限公司 | 喷杆式喷雾机 | 3WPX-600-12型悬挂式喷杆喷雾机 |  | 型式:悬挂及牵引式 ;喷幅:12m; | 整机产品品目 / 喷杆喷雾机 整机结构型式 / 悬挂式 整机工作压力 MPa 0.8-1.0 整机驱动型式 / / 整机转向型式 / / 整机外形尺寸 mm 2720×1150×1410 整机喷杆长度（适用于喷杆式） mm 12000 整机水平射程或喷幅（适用于风送式） mm / 整机净重 kg / 整机限压安全装置 / / 发动机或电动机名称 / / 发动机或电动机结构型式 / / 发动机或电动机标定功率/转速 kW/r/min / 发动机或电动机工作电压 / / 发动机或电动机生产方式 / / 液(气)泵/电机泵结构型式 / 隔膜泵 液泵/电机泵额定压力 MPa 3 液泵/电机泵额定流量 L/min 80～100 液泵/电机泵柱塞（活塞）直径 mm / 液泵/电机泵生产方式 / 采购 药箱药箱容积 l 600 药箱材质 / 塑料 药箱质量 kg / 药箱成型工艺 / 吹塑 药箱生产方式 / 采购 空气室（储压容器）材质 / / 空气室（储压容器）质量 g / 空气室（储压容器）安装位置 / / 空气室（储压容器）生产方式 / / 限压安全装置结构型式 / 机械限位式 限压安全装置限定压力 MPa 1.2 限压安全装置生产方式 / 采购 喷杆材质 / 不锈钢 喷杆允许最大工作压力 MPa 2 喷杆生产方式 / 采购 承压管材质 / / 承压管允许最大工作压力 MPa 2 承压管生产方式 / 采购 开关组合材质 / / 开关组合允许最大工作压力 MPa 2 开关组合生产方式 / 采购 风机叶轮材质 / / 风机叶轮风机标定转速 r/min / 风机叶轮叶轮直径 mm / 风机叶轮生产方式 / / 燃烧室喷管材质 / / 燃烧室喷管喷口内径 mm / 燃烧室喷管生产方式 / / 充电器充电电流 A / 充电器输入/输出电压 V / 充电器生产方式 / / 蓄电池类型类型 / / 蓄电池容量 Ah / 蓄电池标称电压 V / 蓄电池生产方式 / / | 2000 |  |  | 通用类 | 2023-12-19 | 河北省 | 评阅不通过 | 初评员：通过 复评员：不通过 | 初评员：通过 复评员：不通过。补贴比例过高，没有按销售价格乘以0.3，填写自己的补贴额。
田间管理机械 | 植保机械 | 喷杆喷雾机 | 12-18m悬挂及牵引式喷杆喷雾机 | 河北硕鑫机械制造有限公司 | 喷杆式喷雾机 | 3WPXY-800-12型悬挂式喷杆喷雾机 |  | 型式:悬挂及牵引式 ;喷幅:12m; | 整机产品品目 / 喷杆喷雾机 整机结构型式 / 悬挂式 整机工作压力 MPa 0.8-1.0 整机驱动型式 / / 整机转向型式 / / 整机外形尺寸 mm 2700×2550×1500 整机喷杆长度（适用于喷杆式） mm 12000 整机水平射程或喷幅（适用于风送式） mm / 整机净重 kg / 整机限压安全装置 / / 发动机或电动机名称 / / 发动机或电动机结构型式 / / 发动机或电动机标定功率/转速 kW/r/min / 发动机或电动机工作电压 / / 发动机或电动机生产方式 / / 液(气)泵/电机泵结构型式 / 隔膜泵 液泵/电机泵额定压力 MPa 3 液泵/电机泵额定流量 L/min 80～100 液泵/电机泵柱塞（活塞）直径 mm / 液泵/电机泵生产方式 / 采购 药箱药箱容积 l 800 药箱材质 / 塑料 药箱质量 kg / 药箱成型工艺 / 吹塑 药箱生产方式 / 采购 空气室（储压容器）材质 / / 空气室（储压容器）质量 g / 空气室（储压容器）安装位置 / / 空气室（储压容器）生产方式 / / 限压安全装置结构型式 / 机械限位式 限压安全装置限定压力 MPa 1.2 限压安全装置生产方式 / 采购 喷杆材质 / 不锈钢 喷杆允许最大工作压力 MPa 2 喷杆生产方式 / 采购 承压管材质 / / 承压管允许最大工作压力 MPa 2 承压管生产方式 / 采购 开关组合材质 / / 开关组合允许最大工作压力 MPa 2 开关组合生产方式 / 采购 风机叶轮材质 / / 风机叶轮风机标定转速 r/min / 风机叶轮叶轮直径 mm / 风机叶轮生产方式 / / 燃烧室喷管材质 / / 燃烧室喷管喷口内径 mm / 燃烧室喷管生产方式 / / 充电器充电电流 A / 充电器输入/输出电压 V / 充电器生产方式 / / 蓄电池类型类型 / / 蓄电池容量 Ah / 蓄电池标称电压 V / 蓄电池生产方式 / / | 2000 |  |  | 通用类 | 2023-12-19 | 河北省 | 评阅不通过 | 初评员：通过 复评员：不通过 | 初评员：通过 复评员：不通过。补贴比例过高，没有按销售价格乘以0.3，填写自己的补贴额。
田间管理机械 | 植保机械 | 喷杆喷雾机 | 18m及以上悬挂及牵引式喷杆喷雾机 | 河北硕鑫机械制造有限公司 | 喷杆式喷雾机 | 3WPX-800-18型悬挂式喷杆喷雾机 |  | 型式:悬挂及牵引式 ;喷幅:18m; | 整机产品品目 / 喷杆喷雾机 整机结构型式 / 悬挂式 整机工作压力 MPa 0.8-1.0 整机驱动型式 / / 整机转向型式 / / 整机外形尺寸 mm 3350×3050×1730 整机喷杆长度（适用于喷杆式） mm 18000 整机水平射程或喷幅（适用于风送式） mm / 整机净重 kg / 整机限压安全装置 / / 发动机或电动机名称 / / 发动机或电动机结构型式 / / 发动机或电动机标定功率/转速 kW/r/min / 发动机或电动机工作电压 / / 发动机或电动机生产方式 / / 液(气)泵/电机泵结构型式 / 隔膜泵 液泵/电机泵额定压力 MPa 3 液泵/电机泵额定流量 L/min 150～165 液泵/电机泵柱塞（活塞）直径 mm / 液泵/电机泵生产方式 / 采购 药箱药箱容积 l 800 药箱材质 / 塑料 药箱质量 kg / 药箱成型工艺 / 吹塑 药箱生产方式 / 采购 空气室（储压容器）材质 / / 空气室（储压容器）质量 g / 空气室（储压容器）安装位置 / / 空气室（储压容器）生产方式 / / 限压安全装置结构型式 / 机械限位式 限压安全装置限定压力 MPa 1.2 限压安全装置生产方式 / 采购 喷杆材质 / PVC 喷杆允许最大工作压力 MPa 2 喷杆生产方式 / 采购 承压管材质 / / 承压管允许最大工作压力 MPa 2 承压管生产方式 / 采购 开关组合材质 / / 开关组合允许最大工作压力 MPa 2 开关组合生产方式 / 采购 风机叶轮材质 / / 风机叶轮风机标定转速 r/min / 风机叶轮叶轮直径 mm / 风机叶轮生产方式 / / 燃烧室喷管材质 / / 燃烧室喷管喷口内径 mm / 燃烧室喷管生产方式 / / 充电器充电电流 A / 充电器输入/输出电压 V / 充电器生产方式 / / 蓄电池类型类型 / / 蓄电池容量 Ah / 蓄电池标称电压 V / 蓄电池生产方式 / / | 9000 |  |  | 通用类 | 2023-12-19 | 河北省 | 评阅不通过 | 初评员：通过 复评员：不通过 | 初评员：通过 复评员：不通过。补贴比例过高，没有按销售价格乘以0.3，填写自己的补贴额。
田间管理机械 | 植保机械 | 喷杆喷雾机 | 18m及以上悬挂及牵引式喷杆喷雾机 | 河北硕鑫机械制造有限公司 | 喷杆式喷雾机 | 3WPX-1000-18型悬挂式喷杆喷雾机 |  | 型式:悬挂及牵引式 ;喷幅:18m; | 整机产品品目 / 喷杆喷雾机 整机结构型式 / 悬挂式 整机工作压力 MPa 0.8-1.0 整机驱动型式 / / 整机转向型式 / / 整机外形尺寸 mm 3150×3000×2100 整机喷杆长度（适用于喷杆式） mm 18000 整机水平射程或喷幅（适用于风送式） mm / 整机净重 kg / 整机限压安全装置 / / 发动机或电动机名称 / / 发动机或电动机结构型式 / / 发动机或电动机标定功率/转速 kW/r/min / 发动机或电动机工作电压 / / 发动机或电动机生产方式 / / 液(气)泵/电机泵结构型式 / 隔膜泵 液泵/电机泵额定压力 MPa 3 液泵/电机泵额定流量 L/min 150～165 液泵/电机泵柱塞（活塞）直径 mm / 液泵/电机泵生产方式 / 采购 药箱药箱容积 l 1000 药箱材质 / 塑料 药箱质量 kg / 药箱成型工艺 / 吹塑 药箱生产方式 / 采购 空气室（储压容器）材质 / / 空气室（储压容器）质量 g / 空气室（储压容器）安装位置 / / 空气室（储压容器）生产方式 / / 限压安全装置结构型式 / 机械限位式 限压安全装置限定压力 MPa 1.2 限压安全装置生产方式 / 采购 喷杆材质 / 不锈钢 喷杆允许最大工作压力 MPa 2 喷杆生产方式 / 采购 承压管材质 / / 承压管允许最大工作压力 MPa 2 承压管生产方式 / 采购 开关组合材质 / / 开关组合允许最大工作压力 MPa 2 开关组合生产方式 / 采购 风机叶轮材质 / / 风机叶轮风机标定转速 r/min / 风机叶轮叶轮直径 mm / 风机叶轮生产方式 / / 燃烧室喷管材质 / / 燃烧室喷管喷口内径 mm / 燃烧室喷管生产方式 / / 充电器充电电流 A / 充电器输入/输出电压 V / 充电器生产方式 / / 蓄电池类型类型 / / 蓄电池容量 Ah / 蓄电池标称电压 V / 蓄电池生产方式 / / | 9000 |  |  | 通用类 | 2023-12-19 | 河北省 | 评阅不通过 | 初评员：通过 复评员：不通过 | 初评员：通过 复评员：不通过。补贴比例过高，没有按销售价格乘以0.3，填写自己的补贴额。
田间管理机械 | 植保机械 | 喷杆喷雾机 | 18m及以上悬挂及牵引式喷杆喷雾机 | 吉林省隆博农业发展有限公司 | 喷杆式喷雾机 | 3WPX-800型悬挂式喷杆喷雾机 |  | 型式:悬挂及牵引式 ;喷幅:18m; | 型号规格：3WPX-800；结构形式：悬挂式；外形尺寸：3100*2650*1750；喷杆展开宽度：18000mm；液泵/电机泵：隔膜泵；额定压力：3.0MPa；额定流量：190L/min | 9000 |  |  | 通用类 | 2022-10-16 | 吉林省 | 评阅不通过 | 初评员：通过 复评员：不通过 | 初评员：通过 复评员：不通过.补贴比例过高。没有按销售价格乘以0.3，填写自己的补贴额
田间管理机械 | 植保机械 | 喷杆喷雾机 | 18m及以上悬挂及牵引式喷杆喷雾机 | 吉林省隆博农业发展有限公司 | 喷杆式喷雾机 | 3WPX-500型悬挂式喷杆喷雾机 |  | 型式:悬挂及牵引式 ;喷幅:18.1m; | 型号规格：3WPX-500；结构形式：悬挂式；外形尺寸：3000*2000*1620；喷杆展开宽度：18100mm；液泵/电机泵：隔膜泵；额定压力：2.5~5.0MPa；额定流量：120L/min | 9000 |  |  | 通用类 | 2022-10-16 | 吉林省 | 评阅不通过 | 初评员：通过 复评员：不通过 | 初评员：通过 复评员：不通过.补贴比例过高。没有按销售价格乘以0.3，填写自己的补贴额
田间管理机械 | 植保机械 | 喷杆喷雾机 | 18m及以上悬挂及牵引式喷杆喷雾机 | 吉林省隆博农业发展有限公司 | 喷杆式喷雾机 | 3WPX-1000型悬挂式喷杆喷雾机 |  | 型式:悬挂及牵引式 ;喷幅:18m; | 型号规格：3WPX-1000；结构形式：悬挂式；外形尺寸：3100*2650*1900；喷杆展开宽度：18000mm；液泵/电机泵：隔膜泵；额定压力：3.0MPa；额定流量：190L/min | 9000 |  |  | 通用类 | 2022-10-16 | 吉林省 | 评阅不通过 | 初评员：通过 复评员：不通过 | 初评员：通过 复评员：不通过.补贴比例过高。没有按销售价格乘以0.3，填写自己的补贴额
田间管理机械 | 植保机械 | 喷杆喷雾机 | 18-50马力自走式喷杆喷雾机 | 台州市轩信机械有限公司 | 喷杆式喷雾机 | XZ-S60型智能喷杆喷雾机 |  | 型式:自走式 ;功率:4.5KW马力; | 无人驾驶，远程遥控操作，四轮四驱，药箱容量60L，喷杆长1.4米*2、竖立喷雾，能对2米高杆植物进行上、中、下进行一次喷药作业，特别适合番茄，黄瓜，丝瓜，火龙果等作物喷药 | 15000 | 11000.00 |  | 通用类 | 2023-10-30 | 浙江省 | 评阅不通过 | 初评员：通过 复评员：不通过 | 初评员：通过 复评员：不通过。功率参数不在分档范围，属虚报问题
田间管理机械 | 植保机械 | 喷杆喷雾机 | 18-50马力自走式喷杆喷雾机 | 台州市轩信机械有限公司 | 喷杆式喷雾机 | XZ-S300型智能喷杆喷雾机 |  | 型式:四轮驱动或四轮转向 ;功率:/马力; | 无人驾驶，远离农药，四轮驱动、永磁直流电机*4个、绿色环保锂电池80AH，900mm窄轮子适应水田、旱地两用，全程遥控远程操作，自动喷杆升降、展开，药箱容量240L，附带远距离撒肥功能， | 15000 |  |  | 通用类 | 2023-10-30 | 浙江省 | 评阅不通过 | 初评员：通过 复评员：不通过 | 初评员：通过 复评员：不通过。功率参数不在分档范围，属虚报问题
田间管理机械 | 植保机械 | 喷杆喷雾机 | 18-50马力自走式喷杆喷雾机 | 台州市轩信机械有限公司 | 喷杆式喷雾机 | XZ-S100型智能喷杆喷雾机 |  | 型式:自走式 ;功率:4.5KW马力; | 无人驾驶、远程遥控操作、四轮四驱、喷杆自动伸展，喷杆喷枪两种方式喷雾作业，适合小麦、早期玉米、花生、大豆等作物，特别适合果园、大棚蔬菜喷雾作业。 | 15000 |  |  | 通用类 | 2023-10-30 | 浙江省 | 评阅不通过 | 初评员：通过 复评员：不通过 | 初评员：通过 复评员：不通过。功率参数不在分档范围，属虚报问题
田间管理机械 | 植保机械 | 喷杆喷雾机 | 50-100马力自走式喷杆喷雾机 | 台州市轩信机械有限公司 | 喷杆式喷雾机 | XZ-S200型智能喷杆喷雾机 |  | 型式:自走式 ;功率:5.3KW马力; | 无人驾驶、远程遥控操作、四轮四驱、50AH锂电池、喷杆自动升降、自动伸展，特别适合大棚蔬菜、早期玉米、大豆、花生等作物喷药 | 20000 | 18000.00 |  | 通用类 | 2023-10-30 | 浙江省 | 评阅不通过 | 初评员：通过 复评员：不通过 | 初评员：通过 复评员：不通过。功率参数不在分档范围，属虚报问题
田间管理机械 | 植保机械 | 喷杆喷雾机 | 50-100马力自走式喷杆喷雾机 | 台州市轩信机械有限公司 | 喷杆式喷雾机 | XZ-S200A型智能喷杆喷雾机 |  | 型式:自走式 ;功率:5.3KW马力; | 无人驾驶、远程遥控操作、四轮四驱、50AH锂电池、喷杆自动升降、自动伸展，水旱两用，特别适合对水稻、小麦、玉米、大豆等高杆作物喷药作业 | 20000 | 20000.00 |  | 通用类 | 2023-10-30 | 浙江省 | 评阅不通过 | 初评员：通过 复评员：不通过 | 初评员：通过 复评员：不通过。功率参数不在分档范围，属虚报问题
田间管理机械 | 植保机械 | 喷杆喷雾机 | 100马力及以上自走式喷杆喷雾机 | 青州大丰农业装备有限公司 | 喷杆式喷雾机 | 3WPZ-1000型自走式喷杆喷雾机 | 发动机型号：YN4BL105-30CR；功率：74KW；制造商：昆明云内动力股份有限公司；排放阶段：国三。 | 型式:自走式 ;功率:100.64马力; | 型式：自走式；外形尺寸：4400*1750*2490（mm）；喷杆作业常用工作压力（MPa）：0.3-0.5；驱动形式：四轮驱动、四轮转向；喷杆长度（mm）：9800；限压安全装置结构形式：机械限位式；配套动力：柴油机；柴油机结构形式：立式、直列、水冷、四冲程；柴油机机标定功率/转速（KW/r/min）：74/2400；配套泵型式：齿轮式高压喷雾泵；配套泵压力（MPa）：0.3-2.0；配套泵流量（L/min）：60；药箱材质：塑料；药箱容积（L）：1000；空气室材质：不锈钢；质量（g）：239:；喷射部位喷杆材质：不锈钢；最高允许工作压力（MPa）：0.75；蓄电池类型：免维护蓄电池；蓄电池容量（Ah）：80（2只）；蓄电池标称电压（V）：12*2（2只串联）。 | 30000 |  |  | 通用类 | 2022-09-27 | 山东省 | 评阅不通过 | 初评员：通过 复评员：不通过 | 初评员：通过 复评员：不通过.补贴比例过高。没有按销售价格乘以0.3，填写自己的补贴额
田间管理机械 | 植保机械 | 喷杆喷雾机 | 100马力及以上自走式喷杆喷雾机 | 青州大丰农业装备有限公司 | 喷杆式喷雾机 | 3WPZ-1300A型自走式喷杆喷雾机 | 发动机型号：YN4BL105-30CR；功率：74KW；制造商：昆明云内动力股份有限公司；排放阶段：国三。 | 型式:自走式 ;功率:100.64马力; | 型式：自走式；外形尺寸：5260*2230*3600（mm）；喷杆作业常用工作压力（MPa）：0.3-0.5；驱动形式：四轮驱动、四轮转向；喷杆长度（mm）：18910；限压安全装置结构形式：机械限位式；配套动力：柴油机；柴油机结构形式：立式、直列、水冷、四冲程；柴油机机标定功率/转速（KW/r/min）：74/2400；配套泵型式：齿轮式高压喷雾泵；配套泵压力（MPa）：0.3-2.0；配套泵流量（L/min）：80~100；药箱材质：塑料；药箱容积（L）：1300；空气室材质：不锈钢；质量（g）：229:；喷射部位喷杆材质：不锈钢；最高允许工作压力（MPa）：0.75；蓄电池类型：免维护蓄电池；蓄电池容量（Ah）：80（2只）；蓄电池标称电压（V）：12*2（2只串联）。 | 30000 |  |  | 通用类 | 2022-09-27 | 山东省 | 评阅不通过 | 初评员：通过 复评员：不通过 | 初评员：通过 复评员：不通过.补贴比例过高。没有按销售价格乘以0.3，填写自己的补贴额
田间管理机械 | 植保机械 | 喷杆喷雾机 | 100马力及以上自走式喷杆喷雾机 | 台州市轩信机械有限公司 | 喷杆式喷雾机 | XZ-S300A型智能喷杆喷雾机 |  | 型式:自走式 ;功率:5.3KW马力; | 无人驾驶，全程遥控操作，药箱容量260L,四轮四驱，喷杆自动伸展、自动升降，水田旱地两用，标配80AH锂电池旱地连续作业6-8小时，附带远程撒肥功能 | 30000 | 26400.00 |  | 通用类 | 2023-10-30 | 浙江省 | 评阅不通过 | 初评员：通过 复评员：不通过 | 初评员：通过 复评员：不通过。功率参数不在分档范围，属虚报问题
田间管理机械 | 植保机械 | 风送喷雾机 | 总功率40kw及以上,药箱容积1000L及以上,自走式风送喷雾机 | 河北康稼园植保科技有限公司 | 自走风送式果园喷雾机 | 3WGZ-1200 | 柴油机 ，48KW，安徽全柴股份有限公司，国III | 喷幅:36m;自走式:是 ;总功率:48kw;药箱容积:1200L; | 全液压四轮转向，四轮驱动，前进档10级，后退档2级，双路回流搅拌， | 40000 |  |  | 非通用类 | 2021-12-31 | 河北省 | 评阅不通过 | 初评员：通过 复评员：不通过 | 初评员：通过 复评员：不通过，18米不在分档范围
田间管理机械 | 植保机械 | 风送喷雾机 | 总功率25kw及以上,自走式风送喷雾机 | 陕西惠途智能装备有限公司 | 风送式喷雾机 | 3WFZ-560A型履带自走式风送喷雾机 | 发动机信息 型号：DK35、形式：单缸四冲程水冷；标定功率：25.74kW;制造商：山东科林动力科技有限公司；排放阶段：国三 | 喷幅:20m;自走式:是 ;总功率:25.74kw;药箱容积:560L; | 结构型式：水冷、四冲程、单缸；标定功率：25.74kW;外形尺寸（工作状态，长×宽×高)mm：2550×1250×1170；药箱额定容量：560L；,喷幅：20M；结构形式：自走式（履带） | 15000 |  |  | 非通用类 | 2024-03-11 | 陕西省 | 评阅不通过 | 初评员：通过 复评员：不通过 | 初评员：通过 复评员：不通过。喷幅20米不在分档范围
田间管理机械 | 植保机械 | 风送喷雾机 | 总功率20kw及以上,自走式风送喷雾机 | 南通黄海药械有限公司 | 风送式果林喷雾机 | 3WGF-300B | 配套动力型号：L32；制造商：常柴股份有限公司；标定功率（kW）：20；标定转速（r/min）：2200；排放标准：第三阶段。 | 喷幅:20m;自走式:是 ;总功率:20kw;药箱容积:500L; | 1、商标：狼山；2、型式：三轮自走式；3、规格型号：3WGF-300B；4、名称：风送式果林喷雾机；5、外形尺寸（长×宽×高）mm：3820×1280×1420；6、药箱容积L：500；7、喷雾工作压力Mpa：1.2～1.5；8、配套动力型式：单缸四冲程水冷柴油机；9、配套功率/转速kw（r/min):20/2200；10、风机型式：轴流式；11、风机叶轮直径mm：670；12、风机标定功率/转速kw/（r/min)：12.7/2200；13、液泵型式：隔膜泵。14、液泵规格型号：MB480/3.0；15、液泵标定功率/转速kw/（r/min)：5.5/600；16、液泵流量L/min：80；17、喷幅宽度m：≥20；18、喷幅高度m：≥8；19、喷洒行走速度m/min：30～45；20、正常行走速度km/h：20～30。 | 10000 |  |  | 非通用类 | 2021-12-31 | 江苏省 | 评阅不通过 | 初评员：通过 复评员：不通过 | 初评员：通过 复评员：不通过。喷幅不在分档范围
田间管理机械 | 植保机械 | 风送喷雾机 | 总功率20kw及以上,自走式风送喷雾机 | 陕西惠途智能装备有限公司 | 风送式喷雾机 | 3WFZ-560B型履带自走式风送喷雾机 | 发动机信息 型号：L32、形式：单缸四冲程水冷；标定功率：20.6kW;制造商：常柴股份有限公司；排放阶段：国三 | 喷幅:25m;自走式:是 ;总功率:20.6kw;药箱容积:560L; | 结构型式：水冷、四冲程、单缸；标定功率：20.6kW；外形尺寸（工作状态，长×宽×高)mm：2890×1150×2000；药箱额定容量：560L；,喷幅：25M；结构形式：自走式（履带） | 10000 |  |  | 非通用类 | 2024-03-11 | 陕西省 | 评阅不通过 | 初评员：通过 复评员：不通过 | 初评员：通过 复评员：不通过。喷幅不在分档范围
田间管理机械 | 植保机械 | 风送喷雾机 | 总功率10kw及以上,自走式风送喷雾机 | 邯郸市升华哈迪机械制造股份有限公司 | 风送式喷雾机 | 3WSHZF-500型风送式喷雾机 |  | 喷幅:20m;自走式:是 ;总功率:29.4kw;药箱容积:500L; | 1、规格型号：3WSHZF-500；2、结构型式：自走式；3、运输状态外形尺寸(长×宽×高)mm：3000×1200×1750；4、整机工作压力mpa：0.3-0.5；5、整机水平射程M：20；6、限压安全装置结构形式：微启式安全阀；7、限压安全装置限定压力Mpa：0.6；8、配套动力名称：柴油机；9、配套动力结构形式：单缸卧式四冲程蒸发式；10、配套动力标定功率KW：29.4；11、配套动力标定转速r/min：2400；12、液泵结构形式：隔膜泵；13、液泵额定压力Mpa:2.5；14、液泵额定流量L/min：35-45；15、药箱材质：玻璃钢；16、药箱容积L：500；17、喷射部件喷杆材质：不锈钢；18、喷射部件最高允许工作压力Mpa：3；19、风机叶轮材质：铝合金；20、风机叶轮风机标定转速r/min:2200；21、风机叶轮叶轮直径mm：540。 | 5000 |  |  | 非通用类 | 2022-11-05 | 河北省 | 评阅不通过 | 初评员：通过 复评员：不通过 | 初评员：通过 复评员：不通过，从报告中无显示喷幅
田间管理机械 | 植保机械 | 风送喷雾机 | 总功率10kw及以上,自走式风送喷雾机 | 山东永佳动力股份有限公司 | 风送式喷雾机 | 3WZ-400LD型自走式风送喷雾机 | 行走用发动机：单缸空冷四冲程汽油机，标定功率kw：4.8， 风送用发动机：双缸空冷四冲程汽油机，标定功率kw：17.2 | 喷幅:27m;自走式:是 ;总功率:22kw;药箱容积:400L; | 整机产品品目/风送式喷雾机 整机结构型式/风送式（自走） 整机工作压力MPa / 2-3.5 整机驱动型式/履带式 整机转向型式/差速转向 整机外形尺寸mm / 2530×1000×1120 整机净重kg / 647 整机限压安全装置/有 发动机或电动机名称/行走用汽油机 发动机或电动机结构型式/单缸空冷四冲程 发动机或电动机标定功率/转速kW/（r/min）: 4.8/1800 发动机或电动机名称/风送用汽油机 发动机或电动机结构型式/双缸空冷四冲程 发动机或电动机标定功率/转速kW/（r/min）: 17.2/3600 液(气)泵/电机泵结构型式/柱塞泵 液泵/电机泵额定压力Mpa / 2.5 液泵/电机泵额定流量L/min / 61 药箱药箱容积L / 400 药箱材质/玻璃钢 空气室（储压容器）材质/不锈钢 空气室（储压容器）质量g / 800 空气室（储压容器）安装位置/外置 限压安全装置结构型式/弹簧式 限压安全装置限定压力Mpa/ 4.2 承压管允许最大工作压力Mpa / 2.25 开关组合允许最大工作压力Mpa / 3 风机叶轮材质/尼龙 风机叶轮风机标定转速r/min : 2800 风机叶轮叶轮直径mm/ 540 蓄电池类型类型/铅酸蓄电池（行走） 蓄电池容量Ah / 45 蓄电池标称电压V / 12 蓄电池类型类型/铅酸蓄电池（风送） 蓄电池容量Ah / 45 蓄电池标称电压V / 12 | 5000 |  |  | 非通用类 | 2020-07-07 | 山东省 | 评阅不通过 | 初评员：通过 复评员：不通过 | 初评员：通过 复评员：不通过。认证报告无显示喷幅
田间管理机械 | 植保机械 | 风送喷雾机 | 总功率10kw及以上,自走式风送喷雾机 | 柏菲农业机械科技常州有限公司 | 风送式喷雾机 | 3WFL-400型自走式风送喷雾机 |  | 喷幅:21m;自走式:是 ;总功率:17.6kw;药箱容积:400L; | 整机产品品目：风送喷雾机；整机结构型式：自走式；整机工作压力：1.2-1.5；整机外形尺寸：2660x835x2010；行走和液泵用发动机名称：汽油机；行走和液泵用发动机结构型式：单缸风冷四冲程；行走和液泵用发动机标定功率：11KW；行走和液泵用标定转速：3600r/min；风机用发动机名称：汽油机；风机用发动机结构型式：单缸风冷四冲程；风机用标定功率：6.6KW；风机用标定转速：3600r/min；液泵结构型式：三缸柱塞泵；液泵额定压力：1.5-3.5MPa；液泵额定流量：29-34L/min；药箱容积：400L；药箱材质：塑料；空气室材质：不锈钢；空气室质量：355；限压安全装置结构型式：弹簧式；限压安全装置限定压力：≤1.8MPa；喷环材质：不锈钢；喷射部件最高压力：2.25MPa；风机叶轮材质：尼龙叶片+钢轮毂；风机叶轮标定转速：2500r/min；风机叶轮直径：490mm；蓄电池类型：铅酸免维护；蓄电池容量：36Ah；蓄电池标称电压：12V | 5000 |  |  | 非通用类 | 2023-05-03 | 江苏省 | 评阅不通过 | 初评员：通过 复评员：不通过 | 初评员：通过 复评员：不通过。报告中无显示喷幅
收获机械 | 玉米收获机械 | 自走式玉米籽粒联合收获机 | 5行及以上自走式玉米籽粒联合收获机 | 新乡市立广机械有限公司 | 自走式玉米收获机 | 4YZ-5 |  | 幅宽:3m;行数:5行;自走式:是 ; | 5行割台；幅宽3m；形式：自走式 | 66000 |  |  | 通用类 | 2020-12-31 | 河南省 | 评阅不通过 | 初评员：通过 复评员：不通过 | 初评员：通过 复评员：不通过。补贴比例过高，没有按销售价格乘以0.3，填写自己的补贴额。
收获机械 | 根茎作物收获机械 | 薯类收获机 | 0.7-1m分段式薯类收获机 | 莱州市华弘机械有限公司 | 马铃薯收获机 | 4US-80 |  | 型式:分段式 ;作业幅宽:0.8m; | 外形尺寸：1080X980X710mm;结构形式：手扶直联；作业幅宽：800mm；挖掘铲形式：振动平铲； 清选分离装置型式：输送链式格栅筛 | 1100 |  |  | 非通用类 | 2021-12-31 | 山东省 | 评阅不通过 | 初评员：通过 复评员：不通过 | 初评员：通过 复评员：不通过。补贴比例过高，没有按销售价格乘以0.3，填写自己的补贴额。
收获机械 | 根茎作物收获机械 | 薯类收获机 | 1.5m及以上分段式薯类收获机 | 汝南县广源车辆有限公司 | 块茎挖掘机 | 4KW-182 | 配套动力62.5-80.8KW | 型式:分段式 ;作业幅宽:1.82m; | 配套动力62.5-80.8KW 工作状态外形尺寸 (长×宽×高) 2885×2095×1100mm 作业幅宽 1820mm | 5000 |  |  | 非通用类 | 2021-12-31 | 河南省 | 评阅不通过 | 初评员：通过 复评员：不通过 | 初评员：通过 复评员：不通过。补贴比例过高，没有按销售价格乘以0.3，填写自己的补贴额。
收获机械 | 根茎作物收获机械 | 薯类收获机 | 1.5m及以上分段式薯类收获机 | 青岛菲尔特工业有限公司 | 马铃薯收获机 | 4UX-170 |  | 型式:分段式 ;作业幅宽:1.7m; | 结构型式:悬挂式；外形尺寸(工作状态,长*宽*高)mm:2200*2000*1100；结构质量(kg):545；挖掘铲型式:刀铲；除茎蔓装置形式:无；输送装置型式:无；清选分离装置型式:格栅筛式输送链 | 5000 |  |  | 非通用类 | 2022-12-31 | 山东省 | 评阅不通过 | 初评员：通过 复评员：不通过 | 初评员：通过 复评员：不通过.补贴比例过高。没有按销售价格乘以0.3，填写自己的补贴额
收获机械 | 根茎作物收获机械 | 花生收获机 | 自走式花生捡拾收获机 | 星光农机股份有限公司 | 自走式花生捡拾联合收获机 | 4HJD-2100J | 国三动力；发动机型号:4D32RT30/884；功率:65KW；制造商:浙江新柴股份有限公司 | 作业幅宽:2.1m;配套动力:65kw;自走捡拾:是 ; | 含捡拾、分离、摘果、集箱等功能,功率：65kW，结构型式：自走履带式；工作状态外形尺寸（长×宽×高）：4950mm×2580mm×2950mm；整机使用质量：3000kg；工作宽幅：2100mm；捡拾机型式：凸轮式弹齿捡拾器；捡拾机构长度：2100m，履带规格（节距×节数×宽）：90mm×51节×400mm；驾驶室类型：普通；变速箱类型：三挡齿轮变速箱+液压无级变速器（HST）；集果方式：机械。 | 35000 |  |  | 非通用类 | 2023-12-31 | 浙江省 | 评阅不通过 | 初评员：通过 复评员：不通过 | 初评员：通过 复评员：不通过,工作幅宽不在分档范围，存在虚报分档问题
收获机械 | 根茎作物收获机械 | 花生收获机 | 自走式花生捡拾收获机 | 星光农机股份有限公司 | 自走式花生捡拾联合收获机 | 4HJD-2100 | 国三动力；发动机型号:4D32RT30/884；功率:65KW；制造商:浙江新柴股份有限公司 | 作业幅宽:2.1m;配套动力:65kw;自走捡拾:是 ; | 含捡拾、分离、摘果、集箱等功能,功率：65kW，结构型式：自走履带式；工作状态外形尺寸（长×宽×高）：4950mm×2480mm×2920mm；整机使用质量：2850kg；工作宽幅：2100mm；捡拾机型式：凸轮式弹齿捡拾器；捡拾机构长度：2100m，履带规格（节距×节数×宽）：90mm×51节×400mm；驾驶室类型：普通；变速箱类型：三挡齿轮变速箱+液压无级变速器（HST）；集果方式：机械。 | 35000 |  |  | 非通用类 | 2023-12-31 | 浙江省 | 评阅不通过 | 初评员：通过 复评员：不通过 | 初评员：通过 复评员：不通过,工作幅宽不在分档范围，存在虚报分档问题
收获机械 | 饲料作物收获机械 | 搂草机 | 5.4m及以上侧向指盘式液压搂草机 | 高阳县三益农业机械制造有限公司 | 指轮式搂草机 | 9L-5.8 |  | 幅宽:5.8m;型式:液压折叠、侧向指盘式 ; | 1:型号名称：9L-5.8型指轮式搂草机2：结构形式：指轮，液压折叠。3：挂接方式：牵引式。4：工作状态外形尺寸：6200x6300x1520mm。5：结构质量：820kg。搂齿数量：8x80个。指轮数量：8个。指轮直径：1520mm。6:工作最大宽幅：5800mm。7：配置动力范围：33.1 Kw -55.8Kw. 8：作业速度范围：8-12km/h. | 5600 |  |  | 非通用类 | 2022-12-31 | 河北省 | 评阅不通过 | 初评员：通过 复评员：不通过 | 初评员：通过 复评员：不通过。补贴比例过高，没有按销售价格乘以0.3，填写自己的补贴额。
收获机械 | 饲料作物收获机械 | 搂草机 | 5.4m及以上侧向指盘式液压搂草机 | 河北硕鑫机械制造有限公司 | 指轮式搂草机 | 9L-6.5 |  | 幅宽:6.5m;型式:液压折叠、侧向指盘式 ; | 型号名称 / 9L-6.5型指轮式搂草机 结构型式 / 液压折叠 挂接方式 / 牵引式 工作状态外型尺寸（长×宽×高） mm 6600×6800×1500 结构质量 kg 980 搂齿数量 / 600（10×60） 搂齿间距 mm / 指轮数量 / 10 指轮直径 mm 1500 搂草盘数量 / / 搂草盘直径 mm / 作业最大搂幅 mm 6500 配套动力范围 kW 36.8～88.2 作业速度范围 km/h 8～12 | 5600 |  |  | 非通用类 | 2023-12-31 | 河北省 | 评阅不通过 | 初评员：通过 复评员：不通过 | 初评员：通过 复评员：不通过。补贴比例过高，没有按销售价格乘以0.3，填写自己的补贴额。
收获机械 | 饲料作物收获机械 | 搂草机 | 5.4m及以上侧向指盘式液压搂草机 | 河北硕鑫机械制造有限公司 | 指轮式搂草机 | 9L-6.0 |  | 幅宽:6m;型式:液压折叠、侧向指盘式 ; | 型号名称 / 9L-6.0型指轮式搂草机 结构型式 / 液压折叠 挂接方式 / 牵引式 工作状态外型尺寸（长×宽×高） mm 6100×6300×1500 结构质量 kg 860 搂齿数量 / 480（8×60） 搂齿间距 mm / 指轮数量 / 8 指轮直径 mm 1500 搂草盘数量 / / 搂草盘直径 mm / 作业最大搂幅 mm 6000 配套动力范围 kW 33.1～47.8 作业速度范围 km/h 8～12 | 5600 |  |  | 非通用类 | 2023-12-31 | 河北省 | 评阅不通过 | 初评员：通过 复评员：不通过 | 初评员：通过 复评员：不通过。补贴比例过高，没有按销售价格乘以0.3，填写自己的补贴额。
收获机械 | 饲料作物收获机械 | 搂草机 | 5.4m及以上侧向指盘式液压搂草机 | 河北硕鑫机械制造有限公司 | 指轮式搂草机 | 9L-7.3 |  | 幅宽:7.3m;型式:液压折叠、侧向指盘式 ; | 型号名称 / 9L-7.3型指轮式搂草机 结构型式 / 液压折叠 挂接方式 / 牵引式 工作状态外型尺寸（长×宽×高） mm 7500×7600×1500 结构质量 kg 1150 搂齿数量 / 720（12×60） 搂齿间距 mm / 指轮数量 / 12 指轮直径 mm 1500 搂草盘数量 / / 搂草盘直径 mm / 作业最大搂幅 mm 7300 配套动力范围 kW 51.5～99.3 作业速度范围 km/h 8～12 | 5600 |  |  | 非通用类 | 2023-12-31 | 河北省 | 评阅不通过 | 初评员：通过 复评员：不通过 | 初评员：通过 复评员：不通过。补贴比例过高，没有按销售价格乘以0.3，填写自己的补贴额。
收获机械 | 饲料作物收获机械 | 搂草机 | 5.4m及以上侧向指盘式液压搂草机 | 内蒙古佳宣农牧业机械有限公司 | 8盘弯管式指轮搂草机 | 9LZ-5.5 |  | 幅宽:5.5m;型式:侧向指盘式 ; | 侧向指盘式；液压折叠式；搂幅宽度：5.5m | 5600 |  |  | 非通用类 | 2022-12-31 | 内蒙古自治区 | 评阅不通过 | 初评员：通过 复评员：不通过 | 初评员：通过 复评员：不通过。补贴比例过高，没有按销售价格乘以0.3，填写自己的补贴额。
收获机械 | 饲料作物收获机械 | 打（压）捆机 | 1.7-2.2m捡拾压捆机 | 喀什旺达机械制造有限责任公司 | 秸秆捡拾压捆机 | 9JYD-1720A |  | 型式:捡拾压捆机 ;捡拾宽度:1.72m; | 捡拾器宽度，mm:1720;捡拾器结构型式：甩刀式；卷压滚筒数量，个：15；配套动力，KW:≥55 | 28000 |  |  | 通用类 | 2022-12-31 | 新疆维吾尔自治区 | 评阅不通过 | 初评员：通过 复评员：不通过 | 初评员：通过 复评员：不通过。补贴比例过高，没有按销售价格乘以0.3，填写自己的补贴额。
收获机械 | 饲料作物收获机械 | 打（压）捆机 | 1.7-2.2m捡拾压捆机 | 呼伦贝尔市蒙拓农机科技股份有限公司 | 圆草捆打捆机 | 9YG-1.5 |  | 型式:捡拾压捆机 ;捡拾宽度:1.88m; | 捡拾器宽度：1880mm，卷压滚筒转速：134r/min，卷压滚筒数量：14个，工作状态外形尺寸(长×宽×高)：4200mm×3000mm×2300mm，配套动力：≥45kW。 | 28000 |  |  | 通用类 | 2021-12-31 | 内蒙古自治区 | 评阅不通过 | 初评员：通过 复评员：不通过 | 初评员：通过 复评员：不通过.补贴比例过高。没有按销售价格乘以0.3，填写自己的补贴额
收获机械 | 饲料作物收获机械 | 打（压）捆机 | 1.7-2.2m捡拾压捆机 | 潍坊天富拖拉机有限公司 | 圆草捆打捆机 | 9YQ-2250 |  | 型式:捡拾压捆机 ;捡拾宽度:2.25m; | 型号：9YQ-2250；捡拾宽度：2250mm；捡拾器结构型式：锤爪式选装：甩刀式；卷压滚筒数量：23个；工作外形尺寸：3350×2650×1960mm；配套动力：≥73.5kW。 | 28000 |  |  | 通用类 | 2023-12-31 | 山东省 | 评阅不通过 | 初评员：通过 复评员：不通过 | 初评员：通过 复评员：不通过.补贴比例过高。没有按销售价格乘以0.3，填写自己的补贴额
收获机械 | 饲料作物收获机械 | 打（压）捆机 | 1.7-2.2m捡拾压捆机 | 潍坊天富拖拉机有限公司 | 圆草捆打捆机 | 9YQ-2000 |  | 型式:捡拾压捆机 ;捡拾宽度:2.0m; | 型号：9YQ-2000；捡拾宽度：2000mm；捡拾器结构型式：锤爪式选装：甩刀式；卷压滚筒数量：23个；工作外形尺寸：3330×2410×1960mm；配套动力：≥73.5kW。 | 28000 |  |  | 通用类 | 2023-12-31 | 山东省 | 评阅不通过 | 初评员：通过 复评员：不通过 | 初评员：通过 复评员：不通过.补贴比例过高。没有按销售价格乘以0.3，填写自己的补贴额
收获机械 | 饲料作物收获机械 | 打（压）捆机 | 1.7-2.2m捡拾压捆机 | 海城金土地农机制造有限公司 | 捡拾圆捆打捆机 | 9YQ-1800 |  | 型式:捡拾压捆机 ;捡拾宽度:1.8m; | 大类:收获机械;小类:饲料作物收获机械;品目:打(压)捆机;机具类型:通用类;产品名称:捡拾圆捆打捆机;产品型号:9YQ-1800;配置信息:收获机械饲料作物收获机械打(压)捆机1.7-2.2M捡拾压捆机1.7≤捡拾宽度<2.2M | 28000 |  |  | 通用类 | 2022-12-31 | 辽宁省 | 评阅不通过 | 初评员：通过 复评员：不通过 | 初评员：通过 复评员：不通过.补贴比例过高。没有按销售价格乘以0.3，填写自己的补贴额
收获机械 | 饲料作物收获机械 | 打（压）捆机 | 2.2m及以上捡拾压捆机 | 郑州豫飞达机械制造有限公司 | 秸秆压捆机 | 4JSDK-30×45 |  | 型式:捡拾压捆机 ;捡拾宽度:与割幅2360MM-3000MM收割机配套m; | 结构尺寸(长*宽*高)2700×710×1370(㎜)，配套动力100～140kW，喂入口宽度450(㎜)与割幅2360MM-3000MM收割机配套，压缩室截面尺寸(宽×高)450×300(㎜)，打结器类型D型打结器数量2(个) | 30000 |  |  | 通用类 | 2021-12-31 | 河南省 | 评阅不通过 | 初评员：通过 复评员：不通过 | 初评员：通过 复评员：不通过，不在分档范围
收获机械 | 饲料作物收获机械 | 青饲料收获机 | 220cm及以上悬挂双圆盘式青饲料收获机 | 宁安市恒信机械制造有限公司 | 背负式青饲料收获机 | 4QX-2300 |  | 型式:悬挂双圆盘式 ;割幅:2300cm; | 结构型式:悬挂式；割台切割器型式:双圆盘式；秸杆切碎机构型式:轮盘式；割台的有效有获宽度(mm):2300. | 32000 |  |  | 通用类 | 2022-12-31 | 黑龙江 | 评阅不通过 | 初评员：通过 复评员：不通过 | 初评员：通过 复评员：不通过。补贴比例过高，没有按销售价格乘以0.3，填写自己的补贴额。
收获机械 | 茎秆收集处理机械 | 秸秆粉碎还田机 | 1-1.5m秸秆粉碎还田机 | 金湖华伟机械有限公司 | 收割机配套粉碎还田机 | 4FH-83 |  | 幅宽:1.19m; | 粉碎还田机进口 830mm 配套联合收割机动力≥45KW 工作状态外形尺寸 （长×宽×高）mm 1190×840×760 结构质量 117KG 粉碎刀轴转速 2800-3000r/min 粉碎机构最大回转半径 227mm粉碎机构总安装刀数41-49把 | 800 |  |  | 通用类 | 2022-12-31 | 江苏省 | 评阅不通过 | 初评员：通过 复评员：不通过 | 初评员：通过 复评员：不通过，不在分档范围
收获机械 | 茎秆收集处理机械 | 秸秆粉碎还田机 | 1-1.5m秸秆粉碎还田机 | 金湖华伟机械有限公司 | 收割机配套粉碎还田机 | 4FH-96 |  | 幅宽:1.33m; | 粉碎还田机进口 960mm 配套联合收割机动力≥45KW 工作状态外形尺寸 （长×宽×高）mm 1330×850×710 结构质量 138KG 粉碎刀轴转速 2800-3000r/min 粉碎机构最大回转半径 227mm粉碎机构总安装刀数49把 | 800 |  |  | 通用类 | 2022-12-31 | 江苏省 | 评阅不通过 | 初评员：通过 复评员：不通过 | 初评员：通过 复评员：不通过，不在分档范围
收获机械 | 茎秆收集处理机械 | 秸秆粉碎还田机 | 1.5-2m秸秆粉碎还田机 | 石河子市鑫昌盛农机有限公司 | 秸秆粉碎还田机 | 4JH-150 |  | 幅宽:1.5m; | 外形尺寸（长×宽×高）：1800×1520×880，幅宽（mm）：1400，连接形式：三点悬挂，配套动力（kw）30~40 | 1800 |  |  | 通用类 | 2021-12-31 | 新疆维吾尔自治区 | 评阅不通过 | 初评员：通过 复评员：不通过 | 初评员：通过 复评员：不通过。补贴比例过高，没有按销售价格乘以0.3，填写自己的补贴额。
收获后处理机械 | 干燥机械 | 谷物烘干机 | 批处理量10-20t循环式谷物烘干机 | 扬州天扬粮油机械制造有限公司 | 通用型谷物干燥机 | TKD-1000 | 型号：GR57-Y2.2-4P-13.95-M1-270°，功率：2.2KW，制造商：江苏国贸减速机股份有限公司 型号：CV18-100-200SZ-G1LD，功率：100W，制造商：南京富鸿达电机有限公司 | 型式:循环式 ;处理量:10t; | 批处理量10T，循环式 | 29000 |  |  | 通用类 | 2019-12-31 | 江苏省 | 评阅不通过 | 初评员：通过 复评员：不通过 | 初评员：通过 复评员：不通过.补贴比例过高，没有自己填写补贴额
畜牧机械 | 饲料（草）加工机械设备 | 铡草机 | 9-15t/h铡草机 | 郑州吉峰机械制造有限公司 | 铡草机 | 9ZP-10 |  | 生产率:10t/h; | 规格型号 / 9ZP-10 配套动力 kW 11～15 结构形式 / 盘式 结构质量 kg 800 外形尺寸（长×宽×高） mm 2630×2230×4120 喂入口宽度 mm 400 喂入方式 / 自动喂入 主轴转速 r/min 500 喂入辊转速 r/min 265 动刀片数量 个 3 动刀片刀形 / 扇形 圆盘或滚筒直径 mm 1350 设计切草长度 mm 17、18、25、35 | 1500 |  |  | 非通用类 | 2020-12-31 | 河南省 | 评阅不通过 | 初评员：通过 复评员：不通过 | 初评员：通过 复评员：不通过。补贴比例过高，没有按销售价格乘以0.3，填写自己的补贴额。
畜牧机械 | 饲料（草）加工机械设备 | 饲料（草）粉碎机 | 400-550mm饲料粉碎机 | 郑州一龙重工有限公司 | 饲料粉碎机 | 9F-40 |  | 转子直径:400mm; | 结构型式：锤片式；壳体制造方式：焊接；外形尺寸：840×1040×1130 mm；整机质量（不含电机）：61kg；转子盘直径：300mm； 转子工作直径：400 mm；粉碎室宽度：200mm；锤片或圆（扁）齿数量：15个；主轴转速：2900r/min；配套动力：4kW；刀片数量：4个 | 700 |  |  | 非通用类 | 2021-12-31 | 河南省 | 评阅不通过 | 初评员：通过 复评员：不通过 | 初评员：通过 复评员：不通过。补贴比例过高，没有按销售价格乘以0.3，填写自己的补贴额。
水产机械 | 水产养殖机械 | 增氧机 | 微孔曝气式增氧机 | 台州市元晟水产养殖机械有限公司 | 曝气式增氧机 | YSW-1.5 |  | 功率:1.5kw;曝气式:是 ; | 型号名称:YSW-1.5型曝气式增氧机 风机型式:旋蜗风机 配套动力:1.5kW 额定风压:22kPa 额定风量:150m3/h 曝气盘规格:600mm～800mm 曝气管内径:10mm 曝气管外径:16mm 曝气管长度:100m | 800 |  |  | 非通用类 | 2021-12-31 | 浙江省 | 评阅不通过 | 初评员：通过 复评员：不通过 | 初评员：通过 复评员：不通过。补贴比例过高，没有按销售价格乘以0.3，填写自己的补贴额。
水产机械 | 水产养殖机械 | 增氧机 | 微孔曝气式增氧机 | 台州市元晟水产养殖机械有限公司 | 曝气式增氧机 | YSW-1.1 |  | 功率:1.1kw;曝气式:是 ; | 型号名称:YSW-1.1型曝气式增氧机 风机型式:旋蜗风机 配套动力:1.1kW 额定风压:20kPa 额定风量:150m3/h 曝气盘规格:600mm～800mm 曝气管内径:10mm 曝气管外径:16mm 曝气管长度:100m | 800 |  |  | 非通用类 | 2021-12-31 | 浙江省 | 评阅不通过 | 初评员：通过 复评员：不通过 | 初评员：通过 复评员：不通过。补贴比例过高，没有按销售价格乘以0.3，填写自己的补贴额。
水产机械 | 水产养殖机械 | 网箱养殖设备 | 25-70m²网箱(含网衣)养殖设备 | 连云港志诚农机有限公司 | 水产养殖网箱 | JX5.00×5.00×2.50 PE32tex/12-40SJ |  | 水面面积:25㎡;含结网箱(网衣),浮桶,浮架,纲索(绳):是 ; | 水面面积25㎡，含结网箱（网衣），浮桶，浮架，纲索（绳） | 1400 |  |  | 非通用类 | 2019-12-31 | 江苏省 | 评阅不通过 | 初评员：通过 复评员：不通过 | 初评员：通过 复评员：不通过。涉嫌虚报价格，产品图片不能全部展示各部件。
水产机械 | 水产养殖机械 | 网箱养殖设备 | 25-70m²网箱(含网衣)养殖设备 | 沅江市化纤绳网有限公司 | 水产养殖网箱 | JSF5X5X3 |  | 水面面积:25㎡;含结网箱(网衣),浮桶,浮架,纲索(绳):是 ; | 水面面积25㎡，含结网箱（网衣），浮桶，浮架，纲索（绳） | 1400 |  |  | 非通用类 | 2020-12-31 | 湖南省 | 评阅不通过 | 初评员：通过 复评员：不通过 | 初评员：通过 复评员：不通过。涉嫌虚报价格
动力机械 | 拖拉机 | 轮式拖拉机（不含皮带传动轮式拖拉机） | 180-200马力四轮驱动拖拉机(动力换挡、动力换向) | 洛阳万年红拖拉机有限公司 | 轮式拖拉机 | 万年红1804 | 发动机型号：LR6M3LU22/1324E；功率：132.4kw；制造商：一拖（洛阳）柴油机有限公司；排放阶段：第三阶段 发动机型号：WP6G180E330；功率：132.5kw；制造商：潍柴（潍坊）中型柴油机有限公司；排放阶段：第三阶段 | 型式:四轮驱动 ;功率:180马力; | 驱动方式：四轮驱动；发动机标定功率：180马力 | 75000 |  |  | 通用类 | 2024-04-10 | 河南省 | 评阅不通过 | 初评员：通过 复评员：不通过 | 初评员：通过 复评员：不通过