## 省导入补贴产品
序号 | 机具大类 | 机具小类 | 机具品目 | 分档名称 | 生产企业 | 产品名称 | 机具型号 | 配置参数（企业依据推广鉴定报告填报） | 中央补贴额（元） | 地方补贴额（元） | 机具类型 | 备注
1 | 耕整地机械 | 耕地机械 | 铧式犁 | 单体幅宽35-45CM,5铧及以上铧式犁 | 江苏大力士机械制造有限公司 | 液压翻转犁 | 1LF-535 | 单体幅宽35CM,铧体个数5铧 | 3200 | 0 | 非通用类
2 | 耕整地机械 | 耕地机械 | 铧式犁 | 单体幅宽35-45CM,5铧及以上铧式犁 | 商丘市银河机器制造有限公司 | 液压翻转五铧犁 | 1LFY-535 | 结构型式/液压翻转外形尺寸(MM)3540×2170×1490与拖拉机配套连接方式/三点悬挂翻转机构型式/液压翻转机构油缸型号/HSG63/76-35/16MPA翻转机构油缸数量1个犁体数量(个)10(左右各5个)犁体工作幅宽350MM犁体调幅犁调整幅宽范围MM/犁轮(限深轮、运输轮、尾轮)类型/限深轮犁轮(限深轮、运输轮、尾轮)数量2个犁轮(限深轮、运输轮、尾轮)限深轮调 | 3200 | 0 | 非通用类
3 | 耕整地机械 | 耕地机械 | 铧式犁 | 单体幅宽35CM及以上,3-4铧铧式犁 | 河北凯丰农业机械有限公司 | 液压翻转犁 | 1LF-350 | 单体幅宽:50CM；铧体个数:3铧 | 2700 | 0 | 非通用类
4 | 耕整地机械 | 耕地机械 | 铧式犁 | 单体幅宽35CM及以上,3-4铧铧式犁 | 河北凯丰农业机械有限公司 | 液压翻转犁 | 1LF-445 | 单体幅宽:45CM；铧体个数:4铧 | 2700 | 0 | 非通用类
5 | 耕整地机械 | 耕地机械 | 铧式犁 | 单体幅宽35CM及以上,3-4铧铧式犁 | 菏泽润泰机械设备有限公司 | 液压翻转犁 | 1LF-440 | 结构形式:双向犁；连接方式:悬挂式；翻转机构:液压；犁体数量:4+4个,犁体类型:栅条犁；工作幅宽:400MM；限深轮数量:1个 | 2700 | 0 | 非通用类
6 | 耕整地机械 | 耕地机械 | 铧式犁 | 单体幅宽35CM以下,5铧及以上铧式犁 | 河北凯丰农业机械有限公司 | 液压翻转调幅犁 | 1LFT-550 | 犁体幅宽:最小:33CM；最大:50CM；铧体个数:5铧 | 2100 | 0 | 非通用类
7 | 耕整地机械 | 耕地机械 | 铧式犁 | 单体幅宽35CM以下,5铧及以上铧式犁 | 江苏东久机械有限公司 | 铧式犁 | 1L-535 | 单体幅宽:35CM；铧体个数:5铧 | 2100 | 0 | 非通用类
8 | 耕整地机械 | 耕地机械 | 铧式犁 | 单体幅宽35CM以下,5铧及以上铧式犁 | 商丘市银河机器制造有限公司 | 液压翻转五铧犁 | 1LFY-527 | 结构型式/液压翻转外形尺寸(MM)3130×1835×1330与拖拉机配套连接方式/三点悬挂翻转机构型式/液压翻转机构油缸型号/HSG63/76-35/16MPA翻转机构油缸数量1个犁体数量个10(左右各5个)犁体工作幅宽270MM犁体调幅犁调整幅宽范围MM/犁轮(限深轮、运输轮、尾轮)类型/限深轮犁轮(限深轮、运输轮、尾轮)数量2个犁轮(限深轮、运输轮、尾轮)限深轮调节范 | 2100 | 0 | 非通用类
9 | 耕整地机械 | 耕地机械 | 旋耕机（含履带自走式旋耕机） | 1200-2000MM履带自走式旋耕机 | 湖南一田农业机械有限公司 | 自走履带式旋耕机 | 1GZL-160 | 作业幅宽:1600MM；结构型式:自走履带式；配套动力:HS400型柴油机；工作状态外形尺寸:2830×1730×2340 | 8300 | 0 | 通用类
10 | 耕整地机械 | 耕地机械 | 旋耕机（含履带自走式旋耕机） | 2000MM及以上履带自走式旋耕机 | 江苏沃得高新农业装备有限公司（原：江苏沃得植保机械有限公司、原：沃得重工（中国）有限公司） | 履带自走式旋耕机 | 1GL65-2000F | 形式:履带自走式；耕幅:2000MM | 15100 | 0 | 通用类
11 | 耕整地机械 | 耕地机械 | 旋耕机（含履带自走式旋耕机） | 2000MM及以上履带自走式旋耕机 | 江苏沃得高新农业装备有限公司（原：江苏沃得植保机械有限公司、原：沃得重工（中国）有限公司） | 履带自走式旋耕机 | 1GL72-2300C | 形式:履带自走式；耕幅:2300MM | 15100 | 0 | 通用类
12 | 耕整地机械 | 耕地机械 | 旋耕机（含履带自走式旋耕机） | 2000MM及以上履带自走式旋耕机 | 江苏沃得高新农业装备有限公司（原：江苏沃得植保机械有限公司、原：沃得重工（中国）有限公司） | 履带自走式旋耕机 | 1GL65-2000G | 形式:履带自走式；耕幅:2000MM | 15100 | 0 | 通用类
13 | 耕整地机械 | 耕地机械 | 旋耕机（含履带自走式旋耕机） | 2000MM及以上履带自走式旋耕机 | 浙江柳林农业机械股份有限公司 | 履带自走式旋耕机 | 1GZ-70A | 形式:履带自走式；耕幅:2400MM | 15100 | 0 | 通用类
14 | 耕整地机械 | 耕地机械 | 旋耕机（含履带自走式旋耕机） | 单轴1000-1500MM旋耕机 | 江苏欣田机械制造有限公司 | 旋耕机 | 1GKN-200 | 配套拖拉机标定功率:40.4-51.4KW刀辊设计转速:226R/MIN | 300 | 0 | 通用类
15 | 耕整地机械 | 耕地机械 | 旋耕机（含履带自走式旋耕机） | 单轴1000-1500MM旋耕机 | 江苏欣田机械制造有限公司 | 旋耕机 | 1GKN-230 | 配套拖拉机标定功率:47.8-58.8KW旋耕机刀辊设计转速:226R/MIN | 300 | 0 | 通用类
16 | 耕整地机械 | 耕地机械 | 旋耕机（含履带自走式旋耕机） | 单轴1500-2000MM旋耕机 | 河北江蓝农业机械有限公司 | 旋耕机 | 1GQN-180 | 单轴；结构形式:单轴框架式；工作状态外形尺寸(MM):1110X2070X1010；幅宽(CM):180；最终传动方式:中间齿轮传动；与拖拉机联接方式:三点悬挂联接；刀辊最大回转半径(MM):245；刀辊总安装刀数(把):52；旋耕刀型号:IT245；刀轴连接型式:花键盘链接；配套拖拉机标定功率(KW):36.8-44.1；配套拖拉机动力输出轴转速(R/MIN):720/540. | 900 | 0 | 通用类
17 | 耕整地机械 | 耕地机械 | 旋耕机（含履带自走式旋耕机） | 单轴1500-2000MM旋耕机 | 河南省躬耕农业机械制造有限公司 | 旋耕机 | 1GKN-160 | 单轴；耕幅:1600MM | 900 | 0 | 通用类
18 | 耕整地机械 | 耕地机械 | 旋耕机（含履带自走式旋耕机） | 单轴1500-2000MM旋耕机 | 河南省躬耕农业机械制造有限公司 | 旋耕机 | 1GKN-150 | 单轴；耕幅:1500MM | 900 | 0 | 通用类
19 | 耕整地机械 | 耕地机械 | 旋耕机（含履带自走式旋耕机） | 单轴1500-2000MM旋耕机 | 河南省躬耕农业机械制造有限公司 | 旋耕机 | 1GKN-180 | 单轴；耕幅:1800MM | 900 | 0 | 通用类
20 | 耕整地机械 | 耕地机械 | 旋耕机（含履带自走式旋耕机） | 单轴2000-2500MM旋耕机 | 安徽省金鹏农业机械装备有限公司 | 旋耕机 | 1GQN-230 | 单轴；耕幅:2300MM | 1900 | 0 | 通用类
21 | 耕整地机械 | 耕地机械 | 旋耕机（含履带自走式旋耕机） | 单轴2000-2500MM旋耕机 | 安徽省金鹏农业机械装备有限公司 | 旋耕机 | 1GQN-205 | 单轴；耕幅:2050MM | 1900 | 0 | 通用类
22 | 耕整地机械 | 耕地机械 | 旋耕机（含履带自走式旋耕机） | 单轴2000-2500MM旋耕机 | 河北江蓝农业机械有限公司 | 旋耕机 | 1GQN-200 | 单轴；结构形式:单轴框架式；工作状态外形尺寸(MM):1110X2310X1010；幅宽(CM):200；最终传动方式:中间齿轮传动；与拖拉机联接方式:三点悬挂联接；刀辊最大回转半径(MM):245；刀辊总安装刀数(把):60；旋耕刀型号:IT245；刀轴连接型式:花键盘链接；配套拖拉机标定功率(KW):44.1-58.8；配套拖拉机动力输出轴转速(R/MIN):720/540. | 1900 | 0 | 通用类
23 | 耕整地机械 | 耕地机械 | 旋耕机（含履带自走式旋耕机） | 单轴2000-2500MM旋耕机 | 河南豪丰农业装备有限公司 | 旋耕机 | 1GKF-200 | 单轴；耕幅2010MM | 1900 | 0 | 通用类
24 | 耕整地机械 | 耕地机械 | 旋耕机（含履带自走式旋耕机） | 单轴2000-2500MM旋耕机 | 河南豪丰农业装备有限公司 | 旋耕机 | 1GKF-220 | 单轴；耕幅2220MM | 1900 | 0 | 通用类
25 | 耕整地机械 | 耕地机械 | 旋耕机（含履带自走式旋耕机） | 单轴2000-2500MM旋耕机 | 河南豪丰农业装备有限公司 | 旋耕机 | 1GKNB-210 | 单轴；耕幅2100MM | 1900 | 0 | 通用类
26 | 耕整地机械 | 耕地机械 | 旋耕机（含履带自走式旋耕机） | 单轴2000-2500MM旋耕机 | 河南豪丰农业装备有限公司 | 旋耕机 | 1GKNB-240 | 单轴；耕幅2400MM | 1900 | 0 | 通用类
27 | 耕整地机械 | 耕地机械 | 旋耕机（含履带自走式旋耕机） | 单轴2000-2500MM旋耕机 | 河南省躬耕农业机械制造有限公司 | 旋耕机 | 1GKN-200 | 单轴；耕幅:2000MM | 1900 | 0 | 通用类
28 | 耕整地机械 | 耕地机械 | 旋耕机（含履带自走式旋耕机） | 单轴2000-2500MM旋耕机 | 河南省躬耕农业机械制造有限公司 | 旋耕机 | 1GKN-230 | 单轴；耕幅:2300MM | 1900 | 0 | 通用类
29 | 耕整地机械 | 耕地机械 | 旋耕机（含履带自走式旋耕机） | 单轴2000-2500MM旋耕机 | 湖南精创农业装备有限公司 | 旋耕机 | 1GQ-210 | 单轴；耕幅:2100MM | 1900 | 0 | 通用类
30 | 耕整地机械 | 耕地机械 | 旋耕机（含履带自走式旋耕机） | 单轴2000-2500MM旋耕机 | 湖南精创农业装备有限公司 | 旋耕机 | 1GQ-230 | 单轴；耕幅:2300MM | 1900 | 0 | 通用类
31 | 耕整地机械 | 耕地机械 | 旋耕机（含履带自走式旋耕机） | 单轴2000-2500MM旋耕机 | 湖南一田农业机械有限公司 | 旋耕机 | 1GQ-230 | 工作幅宽:2300MM；工作状态外形尺寸:970×2520×1050；结构形式:圆梁式；传动方式:侧边齿轮传动 | 1900 | 0 | 通用类
32 | 耕整地机械 | 耕地机械 | 旋耕机（含履带自走式旋耕机） | 单轴2000-2500MM旋耕机 | 连云港双亚机械有限公司 | 旋耕机 | 1GKN-200 | 单轴2000-2500MM旋耕机 | 1900 | 0 | 通用类
33 | 耕整地机械 | 耕地机械 | 旋耕机（含履带自走式旋耕机） | 单轴2000-2500MM旋耕机 | 连云港双亚机械有限公司 | 反转灭茬机 | 1JMF-200 | 单轴；耕幅2000MM | 1900 | 0 | 通用类
34 | 耕整地机械 | 耕地机械 | 旋耕机（含履带自走式旋耕机） | 单轴2500MM及以上旋耕机 | 安徽省金鹏农业机械装备有限公司 | 旋耕机 | 1GQN-250 | 结构型式:框架式旋耕机工作幅宽:2500MM | 2400 | 0 | 通用类
35 | 耕整地机械 | 耕地机械 | 旋耕机（含履带自走式旋耕机） | 单轴2500MM及以上旋耕机 | 河南豪丰农业装备有限公司 | 旋耕机 | 1GKNB-260 | 单轴；耕幅2600MM | 2400 | 0 | 通用类
36 | 耕整地机械 | 耕地机械 | 旋耕机（含履带自走式旋耕机） | 单轴2500MM及以上旋耕机 | 河南省躬耕农业机械制造有限公司 | 旋耕机 | 1GKN-280 | 单轴；耕幅:2800MM | 2400 | 0 | 通用类
37 | 耕整地机械 | 耕地机械 | 旋耕机（含履带自走式旋耕机） | 单轴2500MM及以上旋耕机 | 河南省躬耕农业机械制造有限公司 | 旋耕机 | 1GKN-250 | 单轴；耕幅:2500MM | 2400 | 0 | 通用类
38 | 耕整地机械 | 耕地机械 | 旋耕机（含履带自走式旋耕机） | 单轴2500MM及以上旋耕机 | 湖南一田农业机械有限公司 | 旋耕机 | 1GQ-250 | 工作幅宽:2500MM；工作状态外形尺寸:940×2710×1080；结构型式:圆梁式；传动方式:侧边齿轮传动 | 2400 | 0 | 通用类
39 | 耕整地机械 | 耕地机械 | 旋耕机（含履带自走式旋耕机） | 单轴2500MM及以上旋耕机 | 连云港市兴安机械制造有限公司 | 反转灭茬机 | 1GFM-260 | 单轴；耕幅2600MM | 2400 | 0 | 通用类
40 | 耕整地机械 | 耕地机械 | 旋耕机（含履带自走式旋耕机） | 单轴2500MM及以上旋耕机 | 连云港双亚机械有限公司 | 旋耕机 | 1GKN-250G | 单轴；耕幅2500MM | 2400 | 0 | 通用类
41 | 耕整地机械 | 耕地机械 | 旋耕机（含履带自走式旋耕机） | 单轴2500MM及以上旋耕机 | 连云港双亚机械有限公司 | 水田折叠式平地搅浆机 | 1JS-460 | 单轴；耕幅4600MM | 2400 | 0 | 通用类
42 | 耕整地机械 | 耕地机械 | 旋耕机（含履带自走式旋耕机） | 双轴2000-2500MM旋耕机 | 江苏大力士机械制造有限公司 | 旋耕机 | 1GKM-230 | 双轴；耕幅2300MM | 2700 | 0 | 通用类
43 | 耕整地机械 | 耕地机械 | 旋耕机（含履带自走式旋耕机） | 双轴2500MM及以上旋耕机 | 江苏大力士机械制造有限公司 | 旋耕机 | 1GKM-250 | 双轴；耕幅2500MM | 3100 | 0 | 通用类
44 | 耕整地机械 | 耕地机械 | 深松机 | 4-5铲深松机 | 山东源泉机械有限公司 | 全方位深松机 | 1S-200 | 外形尺寸:2460*2100*1500,结构质量:700KG,配套动力≥73.5KW,深松铲结构型式:曲面铲,铲数量:4个,工作幅宽:200CM,铲间距:66.7CM,耕深:40CM,深松形式:全方位深松 | 1900 | 0 | 通用类
45 | 耕整地机械 | 耕地机械 | 深松机 | 4-5铲振动式深松机 | 河北通田机械有限公司 | 振动深松机 | 1SS-240 | 外形尺寸(长×宽×高):1350×2840×1300MM；结构质量:690KG；配套动力:80.9~102.9KW；深松铲结构型式:凿形；工作幅宽:240CM；铲间距:48CM；传动机构型式:中间齿轮传动；耕深深松:30~35CM | 3100 | 0 | 通用类
46 | 耕整地机械 | 耕地机械 | 深松机 | 4-5铲振动式深松机 | 河北通田机械有限公司 | 振动深松机 | 1SS-220 | 外形尺寸(长×宽×高):1350×2375×1220MM；结构质量:600KG；配套动力:80.9~102.9KW；深松铲结构形式:凿型；工作铲数:4个；工作幅宽:220CM；铲间距:55CM；传动机构型式:中间齿轮传动；深松深度:30~35CM | 3100 | 0 | 通用类
47 | 耕整地机械 | 耕地机械 | 开沟机 | 开沟深度15-30CM配套轮式拖拉机开沟机 | 安徽省金鹏农业机械装备有限公司 | 旋耕开沟机 | 1GK-230（20） | 配套轮式拖拉机；开沟深度:25CM | 1000 | 0 | 非通用类
48 | 耕整地机械 | 耕地机械 | 微耕机 | 功率4KW及以上微耕机 | 邻水县薪宇机械制造有限公司 | 微耕机 | 1WG-4.0Q | 配套功率:4.02KW | 800 | 0 | 非通用类
49 | 耕整地机械 | 耕地机械 | 微耕机 | 功率4KW及以上微耕机 | 宁波帮帮忙智慧农机有限责任公司 | 微型耕耘机 | 1WG4.1Q-100 | 配套功率4.1KW | 800 | 0 | 非通用类
50 | 耕整地机械 | 耕地机械 | 微耕机 | 功率4KW及以上微耕机 | 潍坊强盛农业装备有限公司 | 微耕机 | 1WGQ4-70 | 配套功率:4.0KW | 800 | 0 | 非通用类
51 | 耕整地机械 | 耕地机械 | 微耕机 | 功率4KW及以上微耕机 | 潍坊强盛农业装备有限公司 | 微耕机 | 1WGQH4-70 | 配套功率:4.0KW | 800 | 0 | 非通用类
52 | 耕整地机械 | 耕地机械 | 微耕机 | 功率4KW及以上微耕机 | 潍坊沃富机械有限公司 | 微耕机 | 1WG4.0QB-96 | 结构形式:前置式配套发动机:4.0KW,重庆伊格斯机械有限公司,170F/P汽油机外形尺寸(长×宽×高):1600×960×960(MM)结构质量:70KG传动方式:齿轮传动连接方式:直联工作幅宽:96CM耕深≥100MM作业速度:0.1-0.3M/S总安装倒数量(把):24旋耕刀型号:IST165 | 800 | 0 | 非通用类
53 | 耕整地机械 | 耕地机械 | 微耕机 | 功率4KW及以上微耕机 | 无锡华源凯马发动机公司 | 微耕机 | 1WG-6.0D | 外形尺寸:1850*1060*1180MM；扶把调整幅度水平方向(垂直方向):90°(±45°)；发动机输出、刀辊传动方式:齿轮传动；连接方式:直联；配套动力:KM186FAD；结构型式:单缸、立式、风冷；额定功率:6.0KW；额定转速:3600R/MIN；燃油型号:0#(夏天)-10#(冬天)-35#(严寒)柴油；燃油种类:柴油；排放阶段:国Ⅲ | 800 | 0 | 非通用类
54 | 耕整地机械 | 耕地机械 | 微耕机 | 功率4KW及以上微耕机 | 无锡华源凯马发动机公司 | 微耕机 | 1WG-6.5D | 结构型式:前置式；外形尺寸:1800*1080*1200MM；扶把调整幅度水平方向(垂直方向):90°(±45°)；发动机输出、刀辊传动方式:齿轮传动；连接方式:直联；配套动力:KM188FD；结构型式:单缸、立式、风冷；额定功率:6.5KW；额定转速:3600R/MIN；起动方式:电起动；燃油型号:0#(夏天)-10#(冬天)-35#(严寒)柴油；燃油种类:柴油；排放阶段:国Ⅲ | 800 | 0 | 非通用类
55 | 耕整地机械 | 耕地机械 | 微耕机 | 功率4KW及以上微耕机 | 无锡华源凯马发动机公司 | 微耕机 | 1WG-4.0D | 工作状态外形尺寸(长×宽×高):1780×1100×1000(MM)；作业速度:0.1-0.4M/S；作业小时生产率:0.03-0.07HM2/(H﹒M)；单位作业面积燃油消耗量:≤22KG/HM2；配套动力:KM178FD；标定功率:4.0KW；标定转速:3600R/MIN；起动方式:手拉反冲起动,电起动；燃油型号:0#(夏天)-10#(冬天)-35#(严寒)柴油；排放阶段:国Ⅲ | 800 | 0 | 非通用类
56 | 耕整地机械 | 耕地机械 | 微耕机 | 功率4KW及以上微耕机 | 无锡华源凯马发动机公司 | 微耕机 | 1WG-5.3 | 工作状态外形尺寸(长×宽×高):1850×1060×1180(MM)；作业速度:0.1-0.4M/S；作业小时生产率:0.03-0.07HM2/(H﹒M)；单位作业面积燃油消耗量:≤25KG/HM2；配套动力:KM186FA；标定功率:5.3KW；标定转速:3000R/MIN；起动方式:手拉反冲起动,电起动；燃油型号:0#(夏天)-10#(冬天)-35#(严寒)柴油；燃油种类:柴油；排放阶段:国Ⅲ | 800 | 0 | 非通用类
57 | 耕整地机械 | 耕地机械 | 微耕机 | 功率4KW及以上微耕机 | 无锡华源凯马发动机公司 | 微耕机 | 1WG-5.7 | 工作状态外形尺寸(长×宽×高):1800×1100×1100(MM)；作业速度:0.1-0.4M/S；作业小时生产率:0.03-0.07HM2/(H﹒M)；单位作业面积燃油消耗量:≤25KG/HM2；配套动力:KM188F；标定功率:5.7KW；标定转速:3000R/MIN；起动方式:手拉反冲起动,电起动；燃油型号:0#(夏天)-10#(冬天)-35#(严寒)柴油；燃油种类:柴油；排放阶段:国Ⅲ | 800 | 0 | 非通用类
58 | 耕整地机械 | 耕地机械 | 微耕机 | 功率4KW及以上微耕机 | 无锡华源凯马发动机公司 | 微耕机 | 1WG-6.2 | 工作状态外形尺寸(长×宽×高):1800×1100×1100(MM)；作业速度:0.1-0.4M/S；作业小时生产率:0.03-0.07HM2/(H﹒M)；单位作业面积燃油消耗量:≤25KG/HM2；配套动力:KM192F；标定功率:6.2KW；标定转速:3000R/MIN；起动方式:手拉反冲起动,电起动；燃油型号:0#(夏天)-10#(冬天)-35#(严寒)柴油；排放阶段:国Ⅲ | 800 | 0 | 非通用类
59 | 耕整地机械 | 耕地机械 | 微耕机 | 功率4KW及以上微耕机 | 无锡华源凯马发动机公司 | 微耕机 | 1WG-4.05D | 工作状态外形尺寸(长×宽×高):1550×950×1000(MM)；作业速度:0.1-0.3M/S；作业小时生产率:0.03-0.07HM2/(H﹒M)；单位作业面积燃油消耗量:≤22KG/HM2；配套动力:KM173FAD；标定功率:4.05KW；标定转速:3600R/MIN；起动方式:手拉反冲起动电起动；燃油型号:0#(夏天)-10#(冬天)-35#(严寒)柴油；燃油种类:柴油；排放阶段:国Ⅲ | 800 | 0 | 非通用类
60 | 耕整地机械 | 耕地机械 | 微耕机 | 功率4KW及以上微耕机 | 重庆安晓机械有限公司 | 微耕机 | 1WGFCZ4.1-85 | 配套功率:4.1KW | 800 | 0 | 非通用类
61 | 耕整地机械 | 耕地机械 | 微耕机 | 功率4KW及以上微耕机 | 重庆安晓机械有限公司 | 微耕机 | 1WGFCZ4.05-95 | 配套功率:4.05KW | 800 | 0 | 非通用类
62 | 耕整地机械 | 耕地机械 | 微耕机 | 功率4KW及以上微耕机 | 重庆安晓机械有限公司 | 微耕机 | 1WGFQZ4.2-80 | 配套功率:4.2KW | 800 | 0 | 非通用类
63 | 耕整地机械 | 耕地机械 | 微耕机 | 功率4KW及以上微耕机 | 重庆安晓机械有限公司 | 微耕机 | 1WGFCZ4.05-85 | 配套功率:4.05KW | 800 | 0 | 非通用类
64 | 耕整地机械 | 耕地机械 | 微耕机 | 功率4KW及以上微耕机 | 重庆安晓机械有限公司 | 微耕机 | 1WGFCZ5.7-135 | 配套功率:5.7KW | 800 | 0 | 非通用类
65 | 耕整地机械 | 耕地机械 | 微耕机 | 功率4KW及以上微耕机 | 重庆安晓机械有限公司 | 微耕机 | 1WGFCZ4.1-100 | 配套功率:4.1KW | 800 | 0 | 非通用类
66 | 耕整地机械 | 耕地机械 | 微耕机 | 功率4KW及以上微耕机 | 重庆财瑞机械有限公司 | 微耕机 | 1WG4.0-80FQ-DL | 配套功率:4.0KW | 800 | 0 | 非通用类
67 | 耕整地机械 | 耕地机械 | 微耕机 | 功率4KW及以上微耕机 | 重庆财瑞机械有限公司 | 微耕机 | 1WG6.3-135FC-ZC | 配套功率:6.3KW | 800 | 0 | 非通用类
68 | 耕整地机械 | 耕地机械 | 微耕机 | 功率4KW及以上微耕机 | 重庆财瑞机械有限公司 | 微耕机 | 1WG4.1-100FC-ZC | 配套功率:4.1KW | 800 | 0 | 非通用类
69 | 耕整地机械 | 耕地机械 | 微耕机 | 功率4KW及以上微耕机 | 重庆冠虎科技有限公司 | 微耕机 | 1WG4.0-100FQ-ZC | 配套功率:4.0KW,汽油机 | 800 | 0 | 非通用类
70 | 耕整地机械 | 耕地机械 | 微耕机 | 功率4KW及以上微耕机 | 重庆冠虎科技有限公司 | 微耕机 | 1WG4.0-70FQ-ZC | 配套功率:4.0KW,汽油机 | 800 | 0 | 非通用类
71 | 耕整地机械 | 耕地机械 | 微耕机 | 功率4KW及以上微耕机 | 重庆冠虎科技有限公司 | 微耕机 | 1WG5.3-135FC-ZC | 配套功率:5.3KW,国三柴油机 | 800 | 0 | 非通用类
72 | 耕整地机械 | 耕地机械 | 微耕机 | 功率4KW及以上微耕机 | 重庆浩发机械制造有限公司 | 微耕机 | 1WG4.0-105FQ-ZC | 配套发动机燃油种类:汽油,功率:4.0KW, | 800 | 0 | 非通用类
73 | 耕整地机械 | 耕地机械 | 微耕机 | 功率4KW及以上微耕机 | 重庆浩发机械制造有限公司 | 微耕机 | 1WG4.1-115FC-ZC | 配套发动机燃油种类:柴油,标定功率:4.1KW | 800 | 0 | 非通用类
74 | 耕整地机械 | 耕地机械 | 微耕机 | 功率4KW及以上微耕机 | 重庆浩发机械制造有限公司 | 微耕机 | 1WG4.05-105FC-ZC | 配套发动机燃油种类:柴油,标定功率:4.05KW | 800 | 0 | 非通用类
75 | 耕整地机械 | 耕地机械 | 微耕机 | 功率4KW及以上微耕机 | 重庆浩发机械制造有限公司 | 微耕机 | 1WG6.3-135FC-ZC | 配套发动机燃油种类:柴油,标定功率:6.3KW | 800 | 0 | 非通用类
76 | 耕整地机械 | 耕地机械 | 微耕机 | 功率4KW及以上微耕机 | 重庆宏美科技有限公司 | 微耕机 | 1WG4.0-74FQ-DL | 配套发动机标定功率:4.02KW；配套发动机标定转速:3600R/MIN；制造厂商:重庆宏美科技有限公司；传动方式:皮带传动；工作幅宽:740MM；整机外形尺寸/MM:(长*宽*高)1600*750*900；旋耕刀型号:旱地刀；主离合器型式:张紧轮式. | 800 | 0 | 非通用类
77 | 耕整地机械 | 耕地机械 | 微耕机 | 功率4KW及以上微耕机 | 重庆宏美科技有限公司 | 微耕机 | 1WG4.0-84FQ-ZC | 配套发动机标定功率:4.02KW；配套发动机标定转速:3600R/MIN；制造厂商:重庆宏美科技有限公司；齿轮方式:皮带传动；工作幅宽:840MM；整机外形尺寸/MM:(长*宽*高)1600*850*1050；旋耕刀型式:旱地刀；主离合器型式:摩擦片式. | 800 | 0 | 非通用类
78 | 耕整地机械 | 耕地机械 | 微耕机 | 功率4KW及以上微耕机 | 重庆宏美科技有限公司 | 微耕机 | 1WG5.3-110FC-ZC | 配套发动机标定功率:5.3KW；配套发动机标定转速:3000R/MIN；国三柴油发动机；制造厂商:无锡华源凯马发动机有限公司；传动方式:直联；作业速度:0.1~0.3M/S；工作幅宽:1100MM；整机外形尺寸/MM:(长*宽*高)1800*1110*1050；旋耕刀型号:旱地刀；主离合器型式:摩擦片式. | 800 | 0 | 非通用类
79 | 耕整地机械 | 耕地机械 | 微耕机 | 功率4KW及以上微耕机 | 重庆宏美科技有限公司 | 微耕机 | 1WG5.7-110FC-ZC | 配套发动机标定功率:5.7KW；配套发动机标定转速:3000R/MIN；国三柴油发动机；制造厂商:无锡华源凯马发动机有限公司；传动方式:直联；作业速度:0.1~0.3M/S；工作幅宽:1100MM；整机外形尺寸/MM:(长*宽*高)1770*110*1040；旋耕刀型号:旱地刀；主离合器型式:摩擦片式. | 800 | 0 | 非通用类
80 | 耕整地机械 | 耕地机械 | 微耕机 | 功率4KW及以上微耕机 | 重庆宏美科技有限公司 | 微耕机 | 1WG6.2-110FC-ZC | 配套发动机标定功率:6.2KW；配套发动机标定转速:3000R/MIN；国三柴油发动机；制造厂商:无锡华源凯马发动机有限公司；传动方式:直联；作业速度:0.1~0.3M/S；工作幅宽:1100MM；整机外形尺寸/MM:(长*宽*高)1770*110*1040；旋耕刀型号:旱地刀；主离合器型式:摩擦片式. | 800 | 0 | 非通用类
81 | 耕整地机械 | 耕地机械 | 微耕机 | 功率4KW及以上微耕机 | 重庆汇田机械制造有限公司 | 微耕机 | 1WG4.0-65FQ-ZC | 配套功率4.0KW | 800 | 0 | 非通用类
82 | 耕整地机械 | 耕地机械 | 微耕机 | 功率4KW及以上微耕机 | 重庆汇田机械制造有限公司 | 微耕机 | 1WG4.0-95FQ-ZC | 配套功率4.0KW | 800 | 0 | 非通用类
83 | 耕整地机械 | 耕地机械 | 微耕机 | 功率4KW及以上微耕机 | 重庆汇田机械制造有限公司 | 微耕机 | 1WG5.3-135FC-ZC | 配套功率5.3KW,燃油种类:柴油；排放阶段:国Ⅲ | 800 | 0 | 非通用类
84 | 耕整地机械 | 耕地机械 | 微耕机 | 功率4KW及以上微耕机 | 重庆汇田机械制造有限公司 | 微耕机 | 1WG6.0-135FC-ZC | 配套功率6.0KW,燃油种类:柴油；排放阶段:国Ⅲ | 800 | 0 | 非通用类
85 | 耕整地机械 | 耕地机械 | 微耕机 | 功率4KW及以上微耕机 | 重庆汇田机械制造有限公司 | 微耕机 | 1WG6.3-135FC-Z | 配套功率6.3KW,燃油种类:柴油；排放阶段:国Ⅲ | 800 | 0 | 非通用类
86 | 耕整地机械 | 耕地机械 | 微耕机 | 功率4KW及以上微耕机 | 重庆蛟马动力科技有限公司 | 微耕机 | 1WG4.0-96FQ-ZC | 配套功率:4.0KW | 800 | 0 | 非通用类
87 | 耕整地机械 | 耕地机械 | 微耕机 | 功率4KW及以上微耕机 | 重庆蛟马动力科技有限公司 | 微耕机 | 1WG4.0-65FQ-ZC | 配套功率:4.0KW | 800 | 0 | 非通用类
88 | 耕整地机械 | 耕地机械 | 微耕机 | 功率4KW及以上微耕机 | 重庆蛟马动力科技有限公司 | 微耕机 | 1WG4.0-90FQ-ZCA | 配套功率:4.0KW | 800 | 0 | 非通用类
89 | 耕整地机械 | 耕地机械 | 微耕机 | 功率4KW及以上微耕机 | 重庆蛟马动力科技有限公司 | 微耕机 | 1WG6.3-135FC-ZC | 配套功率:6.3KW | 800 | 0 | 非通用类
90 | 耕整地机械 | 耕地机械 | 微耕机 | 功率4KW及以上微耕机 | 重庆蛟马动力科技有限公司 | 微耕机 | 1WG5.3-135FC-ZC | 配套功率:5.3KW | 800 | 0 | 非通用类
91 | 耕整地机械 | 耕地机械 | 微耕机 | 功率4KW及以上微耕机 | 重庆聚帮机械设备有限责任公司 | 微耕机 | 1WG4.0-100FQ-ZC | 配套功率:4.0KW | 800 | 0 | 非通用类
92 | 耕整地机械 | 耕地机械 | 微耕机 | 功率4KW及以上微耕机 | 重庆科业动力机械制造有限公司 | 微耕机 | 1WG4.0-75FQ-DL | 结构型式:手持式,配套发动机型号名称:170F风冷汽油机,结构型式:单缸、四冲程、强制风冷、OHV、气缸中心斜置25°、气门顶置,标定功率(KW):4.0,标定转速R/MIN:3600,起动方式:手拉回复式反冲起动,外形尺寸(长*宽*高MM):1450*750*950,结构质量(KG):55,传动方式:链条传动,连接方式:直联式,扶把调整幅度(°):水平方向0、垂直方向90,刀辊转速(R/MIN) | 800 | 0 | 非通用类
93 | 耕整地机械 | 耕地机械 | 微耕机 | 功率4KW及以上微耕机 | 重庆力宁机械制造有限公司 | 微耕机 | 1WG4.0-105FC-ZC | 额定功率:4.0KW,额定转速:3600R/MIN,燃油种类:柴油(国Ⅲ发动机) | 800 | 0 | 非通用类
94 | 耕整地机械 | 耕地机械 | 微耕机 | 功率4KW及以上微耕机 | 重庆力宁机械制造有限公司 | 微耕机 | 1WG4.0-95FQ-ZC | 标定功率:4.0KW,标定转速:3600R/MIN,燃油种类:汽油, | 800 | 0 | 非通用类
95 | 耕整地机械 | 耕地机械 | 微耕机 | 功率4KW及以上微耕机 | 重庆力宁机械制造有限公司 | 微耕机 | 1WG4.05-100FC-ZC | 结构形式:手持式、配套发动机(标定功率:4.05KW、标定转速:3600R/MIN、燃油种类:柴油、 | 800 | 0 | 非通用类
96 | 耕整地机械 | 耕地机械 | 微耕机 | 功率4KW及以上微耕机 | 重庆力宁机械制造有限公司 | 微耕机 | 1WG6.3-135FC-ZC | 配套发动机标定功率:6.3KW、标定转速:3600R/MIN、燃油种类:柴油、工作幅宽:1350MM、 | 800 | 0 | 非通用类
97 | 耕整地机械 | 耕地机械 | 微耕机 | 功率4KW及以上微耕机 | 重庆普罗旺斯机械制造有限公司 | 微耕机 | 1WG4.0-90FQ-ZC | 配套功率:4.0KW | 800 | 0 | 非通用类
98 | 耕整地机械 | 耕地机械 | 微耕机 | 功率4KW及以上微耕机 | 重庆市耕霸机械制造有限公司 | 微耕机 | GB-1WG4.2Q | 配套发动机:功率为4.2KW的汽油发动机 | 800 | 0 | 非通用类
99 | 耕整地机械 | 耕地机械 | 微耕机 | 功率4KW及以上微耕机 | 重庆市冠腾机械有限公司 | 微耕机 | 1WG6.2-135FC-ZC | 配套功率:6.2KW,国三柴油机 | 800 | 0 | 非通用类
100 | 耕整地机械 | 耕地机械 | 微耕机 | 功率4KW及以上微耕机 | 重庆市冠腾机械有限公司 | 微耕机 | 1WG5.7-135FC-ZC | 配套功率:5.7KW,国三柴油机 | 800 | 0 | 非通用类
101 | 耕整地机械 | 耕地机械 | 微耕机 | 功率4KW及以上微耕机 | 重庆万合鼎盛机械制造有限公司 | 微耕机 | 1WG5.7-135FC-ZC | 配套发动机燃油种类:柴油,功率:5.7KW | 800 | 0 | 非通用类
102 | 耕整地机械 | 耕地机械 | 微耕机 | 功率4KW及以上微耕机 | 重庆鑫源农机股份有限公司 | 微耕机 | 1WG4.2-60FQ-ZC | 配套功率4.2KW,；标定转速:3600R/MIN；燃油种类:汽油；动力型号:SR170FA/P； | 800 | 0 | 非通用类
103 | 耕整地机械 | 耕地机械 | 微耕机 | 功率4KW及以上微耕机 | 重庆鑫源农机股份有限公司 | 微耕机 | 1WGQZ4.2-70A-1 | 配套功率4.2KW,；标定转速:3600R/MIN；燃油种类:汽油；动力型号:SR170FA/P； | 800 | 0 | 非通用类
104 | 耕整地机械 | 耕地机械 | 微耕机 | 功率4KW及以上微耕机 | 重庆鑫源农机股份有限公司 | 微耕机 | 1WGQD4.2-75A-1 | 配套功率4.2KW,；标定转速:3600R/MIN；燃油种类:汽油；动力型号:SR170FA/P； | 800 | 0 | 非通用类
105 | 耕整地机械 | 耕地机械 | 微耕机 | 功率4KW及以上微耕机 | 重庆鑫源农机股份有限公司 | 微耕机 | 1WGQD4.2-80A-1 | 配套功率4.2KW,；标定转速:3600R/MIN；燃油种类:汽油；动力型号:SR170FA/P； | 800 | 0 | 非通用类
106 | 耕整地机械 | 耕地机械 | 微耕机 | 功率4KW及以上微耕机 | 重庆鑫源农机股份有限公司 | 微耕机 | 1WGQD4.2-80B-1 | 配套功率4.2KW,；标定转速:3600R/MIN；燃油种类:汽油；动力型号:SR170FA/P； | 800 | 0 | 非通用类
107 | 耕整地机械 | 耕地机械 | 微耕机 | 功率4KW及以上微耕机 | 重庆鑫源农机股份有限公司 | 微耕机 | 1WGCZ4.05-95A-1 | 配套功率4.05KW,；标定转速:3600R/MIN；燃油种类:柴油；动力型号:KM173FAD；排放标准:国Ⅲ | 800 | 0 | 非通用类
108 | 耕整地机械 | 耕地机械 | 微耕机 | 功率4KW及以上微耕机 | 重庆鑫源农机股份有限公司 | 微耕机 | 1WGQZ4.2-100A-1 | 配套功率4.2KW,；标定转速:3600R/MIN；燃油种类:汽油；动力型号:SR170FA/P； | 800 | 0 | 非通用类
109 | 耕整地机械 | 耕地机械 | 微耕机 | 功率4KW及以上微耕机 | 重庆鑫源农机股份有限公司 | 微耕机 | 1WGQZ4.2-100A-2 | 配套功率4.2KW,；标定转速:3600R/MIN；燃油种类:汽油；动力型号:SR170FA/P； | 800 | 0 | 非通用类
110 | 耕整地机械 | 耕地机械 | 微耕机 | 功率4KW及以上微耕机 | 重庆鑫源农机股份有限公司 | 微耕机 | 1WGQZ4.2-100A-3 | 配套功率4.2KW,；标定转速:3600R/MIN；燃油种类:汽油；动力型号:SR170FA/P； | 800 | 0 | 非通用类
111 | 耕整地机械 | 耕地机械 | 微耕机 | 功率4KW及以上微耕机 | 重庆鑫源农机股份有限公司 | 微耕机 | 1WG4.2-105FQ-ZC | 配套功率4.2KW,；标定转速:3600R/MIN；燃油种类:汽油；动力型号:SR170FA/P； | 800 | 0 | 非通用类
112 | 耕整地机械 | 耕地机械 | 微耕机 | 功率4KW及以上微耕机 | 重庆鑫源农机股份有限公司 | 微耕机 | 1WG5.7-135FC-ZC | 配套功率5.7KW,；标定转速:3000R/MIN；燃油种类:柴油；动力型号:KM188F；排放标准:国Ⅲ | 800 | 0 | 非通用类
113 | 耕整地机械 | 耕地机械 | 微耕机 | 功率4KW及以上微耕机 | 重庆鑫源农机股份有限公司 | 微耕机 | 1WG6.2-135FC-ZC | 配套功率6.2KW,；标定转速:3000R/MIN；燃油种类:柴油；动力型号:KM192F；排放标准:国Ⅲ | 800 | 0 | 非通用类
114 | 耕整地机械 | 耕地机械 | 微耕机 | 功率4KW及以上微耕机 | 重庆鑫源农机股份有限公司 | 微耕机 | 1WG6.3-135FC-ZC | 配套功率6.3KW,；标定转速:3600R/MIN；燃油种类:柴油；动力型号:KAGS450-2；排放标准:国Ⅲ | 800 | 0 | 非通用类
115 | 耕整地机械 | 耕地机械 | 微耕机 | 功率4KW及以上微耕机 | 重庆亚卓机械制造有限公司 | 微耕机 | 1WG4.05-95FC-ZC | 发动机标定功率:4.05KW；发动机标定转速:3600R/MIN；起动方式:反冲式手拉起动；燃油种类:柴油；外形尺寸MM:1560×960×950；作业速度M/S:0.1~0.3；作业小时生产率HM2/(H.M):≥0.04；单位作业面积燃油消耗量KG/HM2:≤30；工作幅宽MM:950；发动机输出方式:直联；刀辊传动方式:齿轮传动；扶把调整幅度水平方向(°):0,垂直方向: | 800 | 0 | 非通用类
116 | 耕整地机械 | 耕地机械 | 微耕机 | 功率4KW及以上微耕机 | 重庆亚卓机械制造有限公司 | 微耕机 | 1WG4.1-95FC-ZC | 发动机标定功率:4.1KW；发动机标定转速:3600R/MIN；起动方式:回弹式绳索起动；燃油种类:柴油；外形尺寸MM:1560×960×950；作业速度M/S:0.1~0.3；作业小时生产率HM2/(H.M):≥0.04；单位作业面积燃油消耗量KG/HM2:≤30；工作幅宽MM:950；发动机输出方式:直联；刀辊传动方式:齿轮传动；扶把调整幅度水平方向(°):0,垂直方向:9 | 800 | 0 | 非通用类
117 | 耕整地机械 | 耕地机械 | 微耕机 | 功率4KW及以上微耕机 | 重庆亚卓机械制造有限公司 | 微耕机 | 1WG6.3-135FC-ZC | 发动机标定功率:6.3KW；发动机标定转速:3600R/MIN；起动方式:回弹式绳索起动；燃油种类:柴油；外形尺寸MM:1760×1360×950；作业速度M/S:0.1~0.3；作业小时生产率HM2/(H.M):≥0.04；单位作业面积燃油消耗量KG/HM2:≤30；工作幅宽MM:1350；发动机输出方式:直联；刀辊传动方式:齿轮传动；扶把调整幅度水平方向(°):0,垂直方向 | 800 | 0 | 非通用类
118 | 耕整地机械 | 耕地机械 | 微耕机 | 功率4KW及以上微耕机 | 重庆耀虎动力机械有限公司 | 微耕机 | 1WG4.0-90FQ-ZCA | 配套动力标定功率:4.0KW,标定转速:3800R/MIN,工作状态外形尺寸:1440*905*950MM,传动方式发动机输出:直联,传动方式刀辊:齿轮传动. | 800 | 0 | 非通用类
119 | 耕整地机械 | 耕地机械 | 微耕机 | 功率4KW及以上微耕机 | 重庆耀虎动力机械有限公司 | 微耕机 | 1WG4.0-65FQ-ZC | 配套动力标定功率:4.0KW,配套动力标定转速:3600R/MIN,工作状态外形尺寸:1550*700*970MM,传动方式发动机输出:直联,传动方式刀辊:齿轮传动 | 800 | 0 | 非通用类
120 | 耕整地机械 | 耕地机械 | 微耕机 | 功率4KW及以上微耕机 | 重庆耀虎动力机械有限公司 | 微耕机 | 1WG4.0-96FQ-ZC | 配套动力标定功率:4.0KW,配套动力标定转速:3600R/MIN,工作状态外形尺寸:1580*970*930MM,传动方式发动机输出:直联,传动方式刀辊:齿轮传动 | 800 | 0 | 非通用类
121 | 耕整地机械 | 耕地机械 | 微耕机 | 功率4KW及以上微耕机 | 重庆耀虎动力机械有限公司 | 微耕机 | 1WG5.3-135FC-ZC | 配套动力标定功率:5.3KW,配套动力标定转速:3000R/MIN,工作状态外形尺寸:1685*1360*955MM,传动方式发动机输出:直联,传动方式刀辊:齿轮传动,配套动力为国三柴油动力 | 800 | 0 | 非通用类
122 | 耕整地机械 | 耕地机械 | 微耕机 | 功率4KW及以上微耕机 | 重庆耀虎动力机械有限公司 | 微耕机 | 1WG6.3-135FC-ZC | 配套动力标定功率:6.3KW,配套动力标定转速:3000R/MIN,工作状态外形尺寸:1650*1360*950MM,传动方式发动机输出:直联,传动方式刀辊:齿轮传动,配套动力为国三柴油机动力 | 800 | 0 | 非通用类
123 | 耕整地机械 | 耕地机械 | 微耕机 | 功率4KW及以上微耕机 | 重庆伊格斯机械有限公司 | 微耕机 | 1WG4.0-90FQ-ZCA | 配套功率:4KW | 800 | 0 | 非通用类
124 | 耕整地机械 | 耕地机械 | 微耕机 | 功率4KW及以上微耕机 | 重庆伊格斯机械有限公司 | 微耕机 | 1WG4.0-65FQ-ZC | 配套功率:4.0KW | 800 | 0 | 非通用类
125 | 耕整地机械 | 耕地机械 | 微耕机 | 功率4KW及以上微耕机 | 重庆伊格斯机械有限公司 | 微耕机 | 1WG6.3-135FC-ZC | 配套功率:6.3KW | 800 | 0 | 非通用类
126 | 耕整地机械 | 耕地机械 | 微耕机 | 功率4KW及以上微耕机 | 重庆伊格斯机械有限公司 | 微耕机 | 1WG4.0-96FQ-ZC | 配套功率:4.0KW | 800 | 0 | 非通用类
127 | 耕整地机械 | 耕地机械 | 微耕机 | 功率4KW及以上微耕机 | 重庆伊格斯机械有限公司 | 微耕机 | 1WG5.3-135FC-ZC | 配套功率:5.3KW | 800 | 0 | 非通用类
128 | 耕整地机械 | 耕地机械 | 微耕机 | 功率4KW及以上微耕机 | 重庆众耕机电设备制造有限公司 | 微耕机 | 1WG4.1-105FC-ZC | 配套发动机标定功率4.1KW,柴油发动机,标定转速3600R/MIN,外形尺寸(长*宽*高):1690*1060*1020MM,作业速度0.1-0.3M/S,工作幅宽1050MM,传动方式直连齿轮传动,刀辊安装把数32把,旋耕刀型号旱地刀,主离合器型式摩檫片式,状态常开 | 800 | 0 | 非通用类
129 | 耕整地机械 | 耕地机械 | 微耕机 | 功率4KW及以上微耕机 | 重庆众耕机电设备制造有限公司 | 微耕机 | 1WG6.3-135FC-ZCG | 配套发动机标定功率:6.3KW,标定转速3600R/MIN,柴油发动机,外形尺寸(长*宽*高):1700*1350*1030MM,作业速度:0.1-0.3M/S,工作幅宽1350MM,传动方式直连齿轮传动,刀辊安装把数38把,旋耕刀型号旱地刀,主离合器型式摩擦片式,状态常开 | 800 | 0 | 非通用类
130 | 耕整地机械 | 耕地机械 | 微耕机 | 功率4KW及以上微耕机 | 重庆众耕机电设备制造有限公司 | 微耕机 | 1WG4.05-95FC-ZC | 配套发动机标定功率4.05KW,标定转速:3600R/MIN,柴油发动机,外形尺寸(长*宽*高):1580*960*870MM,作业速度:0.1-0.3M/S,工作幅宽950MM,传动方式直联齿轮传动,刀辊总安装刀数24把,旋耕刀型号旱地刀,主离合器型式摩檫片式,状态常开 | 800 | 0 | 非通用类
131 | 耕整地机械 | 耕地机械 | 微耕机 | 功率4KW及以上微耕机 | 重庆众耕机电设备制造有限公司 | 微耕机 | 1WG5.3-135FC-ZC | 配套发动机标定功率5.3KW,柴油发动机,手拉启动,标定转速3000R/MIN,外形尺寸(长*宽*高):1700*1350*1030MM,传动方式齿轮传动,扶把调整幅度水平0°,垂直70°,刀辊转速快130R/MIN,慢85R/MIN；总安装刀数38,工作幅宽1350MM,作业速度0.1-0.3M/S | 800 | 0 | 非通用类
132 | 耕整地机械 | 耕地机械 | 微耕机 | 功率4KW及以上微耕机 | 重庆卓格豪斯机械有限公司 | 微耕机 | 1WG4.05-87FC-ZC | 型号名称:1WG4.05-87FC-ZC微耕机；结构型式:手持式；配套发动机标定功率:4.05KW；配套发动机标定转速:3600R/MIN；配套发动机启动方式:手拉启动；配套发动机燃油类型:柴油；整机外形尺寸(长×宽×高):1430MM×890MM×980MM；作业速度:0.1-0.3M/S；扶把振动:≦50M/S2；作业小时生产率:≧0.04HM2/(H.M)； | 800 | 0 | 非通用类
133 | 耕整地机械 | 耕地机械 | 微耕机 | 功率4KW以下微耕机 | 威马农机股份有限公司 | 微耕机 | 1WG2.6-60FQ-ZC | 标定功率:2.6KW,标定转速:3600R/MIN,燃油种类:汽油 | 600 | 0 | 非通用类
134 | 耕整地机械 | 耕地机械 | 微耕机 | 功率4KW以下微耕机 | 芜湖劲工农林机械有限公司 | 微耕机 | 1WG4.0Q | 发动机标定功率:4KW | 600 | 0 | 非通用类
135 | 耕整地机械 | 耕地机械 | 微耕机 | 功率4KW以下微耕机 | 重庆安晓机械有限公司 | 微耕机 | 1WGFQZ2.5-60 | 配套功率2.54KW | 600 | 0 | 非通用类
136 | 耕整地机械 | 耕地机械 | 微耕机 | 功率4KW以下微耕机 | 重庆奥雄机械制造有限公司 | 微耕机 | 1WG4.0-95FQ-ZC | 重庆融邦机电有限公司,型号:170F汽油机、额定功率:4.0KW、额定转速:3600R/MIN、整机结构方式:前置式直联全齿传动、外形尺寸:1460MM×950MM×800MM、生产率:≥0.04HM2重量:72KG. | 600 | 0 | 非通用类
137 | 耕整地机械 | 耕地机械 | 微耕机 | 功率4KW以下微耕机 | 重庆奥雄机械制造有限公司 | 微耕机 | 1WG6.3-135FC-ZC | 无锡华源凯马发动机有限公司,型号:KM186F柴油机、额定功率:6.3KW、额定转速:3600R/MIN、整机结构方式:前置式直联全齿传动、外形尺寸:1700MM×1350MM×800MM、生产率:≥0.04HM2重量:115KG. | 600 | 0 | 非通用类
138 | 耕整地机械 | 耕地机械 | 微耕机 | 功率4KW以下微耕机 | 重庆奥雄机械制造有限公司 | 微耕机 | 1WG4.0-90FQ-DL | 标定功率:4.0KW、标定转速:3600R/MIN、整机传动方式:皮带链条传动、外形尺寸:1530MM×910MM×890MM、工作幅宽:900MM、主离合器:常开张紧轮式 | 600 | 0 | 非通用类
139 | 耕整地机械 | 耕地机械 | 微耕机 | 功率4KW以下微耕机 | 重庆奥雄机械制造有限公司 | 微耕机 | 1WG4.2-100FQ-ZC | 标定功率:4.2KW、标定转速:3600R/MIN、整机传动方式:前置式直联全齿传动、外形尺寸:1375MM×1000MM×950MM、工作幅宽:1000MM、主离合器:常开摩擦片式 | 600 | 0 | 非通用类
140 | 耕整地机械 | 耕地机械 | 微耕机 | 功率4KW以下微耕机 | 重庆奥雄机械制造有限公司 | 微耕机 | 1WG5.3-120FC-ZC | 配套发动机标定功率:5.3KW；标定转速:3000R/MIN；启动方式:手拉起动；燃油种类:柴油；工作状态外形尺寸:1750MM*1200MM*900MM；作业速度:0.1-0.3M/S；作业小时生产率:≥0.04HM2；发动机输出传动方式:直联；刀辊传动方式:齿轮传动；主离合器型式:摩擦片式；主离合器状态:常开 | 600 | 0 | 非通用类
141 | 耕整地机械 | 耕地机械 | 微耕机 | 功率4KW以下微耕机 | 重庆帝勒金驰通用机械股份有限公司 | 微耕机 | 1WG4.1-105FC-ZC | 标定功率:4.1KW,柴油机 | 600 | 0 | 非通用类
142 | 耕整地机械 | 耕地机械 | 微耕机 | 功率4KW以下微耕机 | 重庆浩发机械制造有限公司 | 微耕机 | 1WG4.0-70FQ-ZC | 配套发动机燃油种类:汽油,标定功率:4.0KW | 600 | 0 | 非通用类
143 | 耕整地机械 | 整地机械 | 筑埂机 | 筑埂高度大于25CM且配套动力大于36.7KW的筑埂机 | 珲春创一实业有限公司 | 筑埂机 | 1ZG-300A | 型号/1ZG-300A型筑埂机结构型式(单边、双边)/单边外形尺寸(长×宽×高)MM1300×2150×950配套动力KW≥36.7与拖拉机联接方式/拖拉机后三点悬挂作业速度M/S0.33~0.55动力输出轴转速R/MIN540筑埂高度CM≥25筑埂宽度CM20~35筑埂坚实度MPA≥0.1刀辊设计转数R/MIN470刀辊安装刀8 | 4400 | 0 | 非通用类
144 | 耕整地机械 | 整地机械 | 筑埂机 | 筑埂高度大于25CM且配套动力大于36.7KW的筑埂机 | 江苏东久机械有限公司 | 筑埂机 | 1ZGD-30 | 筑埂高度:30CM,配套动力:51.5KW | 4400 | 0 | 非通用类
145 | 耕整地机械 | 整地机械 | 筑埂机 | 筑埂高度大于25CM且配套动力大于36.7KW的筑埂机 | 连云港双亚机械有限公司 | 筑埂机 | 1Z-4 | 配套动力标定功率(KW):50~110；埂高(MM):300±30； | 4400 | 0 | 非通用类
146 | 耕整地机械 | 整地机械 | 筑埂机 | 筑埂高度大于25CM且配套动力大于36.7KW的筑埂机 | 连云港双亚机械有限公司 | 筑埂机 | 1ZD-300 | 配套动力标定功率(KW):50~110；埂高(MM):300±30 | 4400 | 0 | 非通用类
147 | 耕整地机械 | 整地机械 | 筑埂机 | 筑埂高度大于25CM且配套动力大于36.7KW的筑埂机 | 连云港双亚机械有限公司 | 筑埂机 | 1ZS-300 | 配套动力标定功率(KW):50~110；埂高(MM):300±30 | 4400 | 0 | 非通用类
148 | 种植施肥机械 | 播种机械 | 免耕播种机 | 12行及以上免耕条播机 | 河南省躬耕农业机械制造有限公司 | 免耕施肥播种机 | 2BMSF-12(6) | 型号规格:2BMSF-12(6)结构型式:机械悬挂式工作行数:12行配套动力范围:66.1-73.5KW工作状态外形尺寸(长×宽×高):2020×2480×1390MM行距:180MM工作幅宽:2160MM | 4400 | 0 | 通用类
149 | 种植施肥机械 | 播种机械 | 免耕播种机 | 12行及以上免耕条播机 | 河南省躬耕农业机械制造有限公司 | 免耕施肥播种机 | 2BMSF-13(8) | 型号规格:2BMSF-13(8)结构型式:机械悬挂式工作行数:13行配套动力范围:81-97.5KW工作状态外形尺寸(长×宽×高):2070×2780×1440MM行距:190MM工作幅宽:2470MM | 4400 | 0 | 通用类
150 | 种植施肥机械 | 播种机械 | 免耕播种机 | 12行及以上免耕条播机 | 河南省躬耕农业机械制造有限公司 | 免耕施肥播种机 | 2BMSF-14(8) | 型号规格:2BMSF-14(8)结构型式:机械悬挂式工作行数:14行配套动力范围:92-118KW工作状态外形尺寸(长×宽×高):2120×2980×1430MM行距:177MM工作幅宽:2478MM | 4400 | 0 | 通用类
151 | 种植施肥机械 | 播种机械 | 免耕播种机 | 12行及以上免耕条播机 | 河南省躬耕农业机械制造有限公司 | 免耕施肥播种机 | 2BMSF-15(8) | 型号规格:2BMSF-15(8)结构型式:机械悬挂式工作行数:15行配套动力范围:103-132.5KW工作状态外形尺寸(长×宽×高):2000×2990×1450MM行距:180MM工作幅宽:2700MM | 4400 | 0 | 通用类
152 | 种植施肥机械 | 播种机械 | 免耕播种机 | 2-3行免耕穴播机 | 河南豪丰农业装备有限公司 | 玉米免耕施肥播种机 | 2BMFY-2 | 普通排种器；播种行数2行 | 900 | 0 | 通用类
153 | 种植施肥机械 | 播种机械 | 免耕播种机 | 2-3行免耕穴播机 | 河南豪丰农业装备有限公司 | 玉米免耕施肥播种机 | 2BMFY-3 | 普通排种器；播种行数3行 | 900 | 0 | 通用类
154 | 种植施肥机械 | 播种机械 | 免耕播种机 | 2-3行免耕穴播机 | 河南省躬耕农业机械制造有限公司 | 玉米免耕施肥播种机 | 2BMFY-3 | 型号规格:2BMFY-3结构型式:机械悬挂式工作状态外形尺寸(长×宽×高):1570×1650×1140MM工作行数:3行工作幅宽:1500~1950MM(可调)排种器型式:勺轮式排种器数量:3个 | 900 | 0 | 通用类
155 | 种植施肥机械 | 播种机械 | 免耕播种机 | 2-3行免耕穴播机 | 江苏欣田机械制造有限公司 | 免耕施肥播种机 | 2BGF-6/3C | 配套动力范围:8.8-13.2KW刀辊设计转速:512R/MIN | 450 | 0 | 通用类 | 企业填报中央补贴额
156 | 种植施肥机械 | 播种机械 | 免耕播种机 | 2-3行牵引式免耕穴播机 | 吉林省远航农业机械有限公司 | 指夹式精密免耕施肥播种机 | 2BFMG-2 | (结构型式:牵引式)(配套动力范围:22~66.1KW)(工作状态外形尺寸(长×宽×高):3100×2080×1600MM)(作业速度范围:7.2-8.8KM/H)(作业小时生产率:0.3-1.0HM2/H)(行距:450-750MM(可调))(工作行数:2行)(工作幅宽:900-1500MM)(排种器型式:指夹式(非金属材料)；数量:2个；驱动方式:链传动式)(排肥器型式:螺旋搅龙式； | 12300 | 0 | 通用类
157 | 种植施肥机械 | 播种机械 | 免耕播种机 | 4-5行免耕精量穴播机 | 河南豪丰农业装备有限公司 | 玉米宽幅免耕施肥播种机 | 2BMJK-5 | 精量排种器；播种行数5行 | 1800 | 0 | 通用类
158 | 种植施肥机械 | 播种机械 | 免耕播种机 | 4-5行免耕穴播机 | 河南豪丰农业装备有限公司 | 玉米免耕施肥播种机 | 2BMFY-5 | 普通排种器；播种行数5行 | 1600 | 0 | 通用类
159 | 种植施肥机械 | 播种机械 | 免耕播种机 | 4-5行免耕穴播机 | 河南豪丰农业装备有限公司 | 玉米免耕施肥播种机 | 2BMFY-4 | 普通排种器；播种行数4行 | 1600 | 0 | 通用类
160 | 种植施肥机械 | 播种机械 | 免耕播种机 | 4-5行免耕穴播机 | 河南省躬耕农业机械制造有限公司 | 玉米免耕施肥播种机 | 2BMFY-4 | 型号规格:2BMFY-4结构型式:机械悬挂式工作状态外形尺寸(长×宽×高):1640×2490×1220MM行距:500~650(可调)MM工作行数:4行工作幅宽:2000~2600(可调)MM | 1600 | 0 | 通用类
161 | 种植施肥机械 | 播种机械 | 免耕播种机 | 4-5行免耕穴播机 | 河南省躬耕农业机械制造有限公司 | 玉米免耕施肥播种机 | 2BMFY-5 | 型号规格:2BMFY-5结构型式:机械悬挂式工作状态外形尺寸(长×宽×高):1650×2680×1220MM行距:500~650(可调)MM工作行数:5行工作幅宽:2500~3250(可调)MM排种器型式:勺轮式排种器数量:5个 | 1600 | 0 | 通用类
162 | 种植施肥机械 | 播种机械 | 免耕播种机 | 4-5行牵引式免耕穴播机 | 雷沃重工股份有限公司 | 免耕精量播种机 | 2BMQE-5A | 排种器形式:气力式；播种行数:5行；结构型式:牵引式、气力式 | 23300 | 0 | 通用类
163 | 种植施肥机械 | 播种机械 | 免耕播种机 | 6行及以上免耕精量穴播机 | 河南豪丰农业装备有限公司 | 油菜精密播种机 | 2BFGQ-8 | 精量排种器；播种行数8行 | 6200 | 0 | 通用类
164 | 种植施肥机械 | 播种机械 | 免耕播种机 | 6行及以上牵引式免耕穴播机 | 雷沃重工股份有限公司 | 免耕精量播种机 | 2BMQE-7A | 排种器形式:气力式；播种行数:7行；结构型式:牵引式、气力式 | 36500 | 0 | 通用类
165 | 种植施肥机械 | 播种机械 | 免耕播种机 | 7-11行免耕条播机 | 河南省躬耕农业机械制造有限公司 | 免耕施肥播种机 | 2BMSF-8(6) | 型号规格:2BMSF-8(6)结构型式:机械悬挂式工作行数:8行工作状态外形尺寸(长×宽×高):1730×1980×1290MM行距:210MM工作幅宽:1680MM | 2700 | 0 | 通用类
166 | 种植施肥机械 | 播种机械 | 免耕播种机 | 7-11行免耕条播机 | 河南省躬耕农业机械制造有限公司 | 免耕施肥播种机 | 2BMSF-10(6) | 型号规格:2BMSF-10(6)结构型式:机械悬挂式工作行数:10行配套动力范围:51.5-69.9KW工作状态外形尺寸(长×宽×高):2010×2290×1330MM行距:197MM工作幅宽:1970MM | 2700 | 0 | 通用类
167 | 种植施肥机械 | 播种机械 | 水稻直播机 | 8行及以上,自走四轮乘坐式水稻(水旱)直播机 | 浙江常山铭锐机电有限公司 | 高速水稻穴直播机 | 2BDXZ-8 | 结构形式:自走四轮乘坐式,工作行数:8行,播种量可调,播种方式:穴直播 | 30000 | 20000 | 非通用类
168 | 种植施肥机械 | 播种机械 | 水稻直播机 | 8行及以上,自走四轮乘坐式水稻(水旱)直播机 | 浙江小精农机制造有限公司 | 自走式水稻开沟穴直播机 | 2BDZ-1025 | 外型尺寸(长*宽*高):3360*2600*2110；自走四轮乘坐式；行数:10行；行距:250MM；穴距:110/120/140/160/170/180/210/240MM；穴距调节机构型式:机械拨叉式；穴距调节挡位数量:8个；自走式变速方式:无级变速 | 30000 | 20000 | 非通用类
169 | 种植施肥机械 | 播种机械 | 水稻直播机 | 8行及以上水稻(水旱)条播机 | 江苏东久机械有限公司 | 水稻直播机 | 2BD-12 | 作业行数:12行,播种方式:条播 | 2500 | 0 | 非通用类
170 | 种植施肥机械 | 播种机械 | 水稻直播机 | 8行及以上水稻精量穴播机 | 滁州禾田农业机械有限公司 | 水稻穴直播机 | 2BD-10A(HTD1025) | 型号名称:2BD-10A(HTD1025)水稻穴直播机；播种方式:穴直播；播种量可调.结构型式:悬挂式；工作状态外形尺寸:960×2680×830MM；播种行数:10行；播种行距:250(中间一行300)MM；排种器型式:型孔滑动式；排种器数量:10个；种箱容积:100L(10L/个)；排种量调节方式:手动；传动机构型式:链轮+轴传动；穴距调节机构型式:手动档位调节；开沟器数量:10(播种沟),11(排水沟). | 9000 | 7000 | 非通用类
171 | 种植施肥机械 | 播种机械 | 水稻直播机 | 8行及以上水稻精量穴播机 | 滁州禾田农业机械有限公司 | 水稻穴直播机 | 2BD-12A(HTD1220) | 型号名称:2BD-12A(HTD1220)型水稻穴直播机；播种方式:穴直播；播种量可调.结构型式:悬挂式；工作状态外形尺寸:960×2680×830MM；播种行数:12行；播种行距:200(中间一行300)MM；排种器型式:型孔滑动式；排种器数量:12个；种箱容积:120L(10L/个)；排种量调节方式:手动；传动机构型式:链轮+轴传动；穴距调节机构型式:手动档位调节；开沟器数量:12(播种沟),13(排水沟). | 9000 | 7000 | 非通用类
172 | 种植施肥机械 | 播种机械 | 水稻直播机 | 8行及以上水稻精量穴播机 | 十堰市双兴净化器有限公司 | 水稻直播机 | 2BD-10A | 播种行距:250MM；播种行数:10行；配套机型标定功率:≥10.4KW | 9000 | 7000 | 非通用类
173 | 种植施肥机械 | 播种机械 | 水稻直播机 | 8行及以上水稻精量穴播机 | 浙江常山铭锐机电有限公司 | 水稻穴直播机 | 2BDXD-8 | 结构型式:悬挂式工作行数:8行,播种量可调,播种方式:穴直播 | 9000 | 7000 | 非通用类
174 | 种植施肥机械 | 播种机械 | 水稻直播机 | 8行及以上水稻精量穴播机 | 浙江小精农机制造有限公司 | 水稻开沟穴直播机 | 2BD-1025 | 外型尺寸(长*宽*高):1000*2600*650；结构形式:悬挂式；播机行数:10行；播种行距:250MM；排种式型式:窝眼轮式；排种器数量:10；传动机构型式:间歇机构 | 9000 | 7000 | 非通用类
175 | 种植施肥机械 | 播种机械 | 旋耕播种机 | 1.4M-1.7M旋耕施肥播种机 | 河南沃正实业有限公司(原：河南豪丰机械制造有限公司) | 旋耕条播机 | 2BFG-12(6)(212)A | 旋幅:212CM | 1800 | 0 | 非通用类
176 | 种植施肥机械 | 播种机械 | 旋耕播种机 | 1.4M-1.7M旋耕施肥播种机 | 江苏欣田机械制造有限公司 | 旋耕播种机 | 2BG-10A | 配套动力范围:44.16-51.52KW刀辊设计转速:228-320R/MIN | 1800 | 0 | 非通用类
177 | 种植施肥机械 | 播种机械 | 旋耕播种机 | 1.4M-1.7M旋耕施肥播种机 | 江苏欣田机械制造有限公司 | 旋耕施肥播种机 | 2BFG-14(10)(230) | 配套动力范围:51.52-66.7KW刀辊设计转速:320(N动=720)R/MIN | 1800 | 0 | 非通用类
178 | 种植施肥机械 | 播种机械 | 旋耕播种机 | 1.7M-2M旋耕施肥播种机 | 河南省躬耕农业机械制造有限公司 | 旋耕施肥播种机 | 2BFG-10(6)(200) | 型号规格:2BFG-10(6)(200)型结构型式:机械悬挂式配套动力范围:51.5~66.2KW工作状态外形尺寸(长×宽×高):1885×2345×1420MM工作幅宽:200CM耕深:≥12CM旋耕机传动方式:中间齿轮传动旋耕机刀辊设计转速:280R/MIN | 2300 | 0 | 非通用类
179 | 种植施肥机械 | 播种机械 | 旋耕播种机 | 2M以上旋耕施肥播种机 | 安徽省金鹏农业机械装备有限公司 | 旋耕施肥播种机 | 2BFG-12(10)(230) | 旋幅2300MM | 6200 | 0 | 非通用类
180 | 种植施肥机械 | 播种机械 | 旋耕播种机 | 2M以上旋耕施肥播种机 | 安徽省金鹏农业机械装备有限公司 | 旋耕施肥播种机 | 2BFG10(10)(230) | 旋幅:230CM | 6200 | 0 | 非通用类
181 | 种植施肥机械 | 播种机械 | 旋耕播种机 | 2M以上旋耕施肥播种机 | 江苏玉缘机械有限公司 | 旋耕施肥播种机 | 2BFG-18(12)(250) | 配套动力范围:75KW；工作幅宽:250CM；条播部分工作行数:18行；条播部分排种/肥器数量:18个/12个 | 6200 | 0 | 非通用类
182 | 种植施肥机械 | 播种机械 | 旋耕播种机 | 2M以上旋耕施肥播种机 | 江苏玉缘机械有限公司 | 旋耕施肥播种机 | 2BFG-20(12)(300) | 配套动力:89；工作幅宽:300CM；条播部分工作行数:20行；条播部分排种/肥器数量:20个/12个 | 6200 | 0 | 非通用类
183 | 种植施肥机械 | 播种机械 | 旋耕播种机 | 2M以上旋耕施肥播种机 | 江苏玉缘机械有限公司 | 旋耕施肥播种机 | 2BFG-22(12)(360) | 配套动力范围:96；工作幅宽:360CM；条播部分工作行数:22行；条播部分排种/肥器数量:22/12个 | 6200 | 0 | 非通用类
184 | 种植施肥机械 | 播种机械 | 旋耕播种机 | 2M以上旋耕施肥播种机 | 江苏玉缘机械有限公司 | 旋耕施肥播种机 | 2BFG-16(10)(230) | 配套功率:70KW；工作幅宽:230CM；条播部分工作行数:16行；条播部分排种/肥器数量:16/10 | 6200 | 0 | 非通用类
185 | 种植施肥机械 | 播种机械 | 根茎作物播种机 | 2-3行根茎类作物播种机 | 玉田县万佳农机有限公司 | 马铃薯种植机 | 2CM-2 | 播种行数:2行 | 1600 | 0 | 非通用类
186 | 种植施肥机械 | 播种机械 | 根茎作物播种机 | 2-3行根茎类作物播种机 | 枣庄海纳科技有限公司 | 马铃薯种植机 | 2CM-2 | 结构形式:悬挂式,长*宽*高:3360*1700*1650,行数:2,垄数:2,传动方式:地轮链传动(播种、施肥) | 1600 | 0 | 非通用类
187 | 种植施肥机械 | 播种机械 | 根茎作物播种机 | 2-3行根茎类作物播种机 | 枣庄海纳科技有限公司 | 马铃薯种植机 | 2CMY-2 | 结构形式:悬挂式,长*宽*高:2200*1600*1400,行数:2,垄数:2,传动方式:地轮链传动(播种、施肥) | 1600 | 0 | 非通用类
188 | 种植施肥机械 | 播种机械 | 根茎作物播种机 | 2-3行根茎类作物播种机 | 枣庄海纳科技有限公司 | 马铃薯种植机 | 2CMYM-2 | 结构形式:悬挂式,长*宽*高:3300*1700*1400,行数:2,垄数:2,传动方式:地轮链传动(播种、施肥) | 1600 | 0 | 非通用类
189 | 种植施肥机械 | 播种机械 | 根茎作物播种机 | 2-3行根茎类作物播种机 | 枣庄海纳科技有限公司 | 马铃薯种植机 | 2CM-1/2 | 结构形式:悬挂式,长*宽*高:2550*1350*1650,行数:2,垄数:1,传动方式:地轮链传动(播种、施肥) | 1600 | 0 | 非通用类
190 | 种植施肥机械 | 播种机械 | 根茎作物播种机 | 4行及以上根茎类作物播种机 | 青岛洪珠农业机械有限公司 | 马铃薯种植机 | 2CM-2/4 | 播种行数:4行 | 9000 | 0 | 非通用类
191 | 种植施肥机械 | 播种机械 | 穴播机 | 普通2-3行穴播机 | 任丘市合乐农业机械有限公司 | 玉米单粒精密播种机 | 2BYCF-2 | 排种器形式:勺轮式；播种行数:2行 | 600 | 0 | 通用类
192 | 种植施肥机械 | 育苗机械设备 | 秧盘播种成套设备（含床土处理） | 生产率500(盘/H)及以上自走式育秧播种机 | 德惠市众源机械加工有限公司 | 自走式水稻秧盘播种机 | 2BYP-Ⅲ | 外形尺寸:1880*1480*865(MM)配套动力:170F汽油机4.0KW、调速电机80W播种效率:≥2000盘/H | 2000 | 0 | 非通用类
193 | 种植施肥机械 | 育苗机械设备 | 秧盘播种成套设备（含床土处理） | 生产率500(盘/H)及以上自走式育秧播种机 | 德惠市众源机械加工有限公司 | 自走式水稻秧盘播种机 | 2BYP-Ⅱ | 外形尺寸:1880*830*900(MM)配套动力:汽油机4.0KW、调速电机80W播种效率:≥1000盘/H | 2000 | 0 | 非通用类
194 | 种植施肥机械 | 栽植机械 | 水稻插秧机 | 4行手扶步进式水稻插秧机 | 常州常柴厚生农业装备有限公司 | 手扶式插秧机 | 2ZS-4 | 整机结构型式:手扶式；配套动力:雅马哈MZ175,2.6/3000KW/RPM；工作行数:4行；行距:300MM；株距:120、140、160、180、210MM；插秧深度:7~37(5级)MM； | 3900 | 1300 | 通用类
195 | 种植施肥机械 | 栽植机械 | 水稻插秧机 | 6-7行四轮乘坐式水稻插秧机 | 常州常柴厚生农业装备有限公司 | 高速乘坐式插秧机 | 2ZG-6D | 整机结构型式:高速乘坐式；工作行数:6行；行距:300MM；穴距调节结构型式:手柄调节；穴距调节档位数量:7个；变速方式:液压无极变速；平衡机构型式:机械式；插植/栽插臂型式:旋转式；配套动力:1、型号:3M78A；发动机额定净功率/转速(KW/R/MIN):14/2400；制造商:常柴股份有限公司；排放阶段:国三；2、发动机型号:E3112-UP06；发动机额定净功率/转速(KW/R/MIN):13.9/2300；制造商:株式会社井关松山制造所；排放阶段:国三； | 25000 | 15000 | 通用类
196 | 种植施肥机械 | 栽植机械 | 水稻插秧机 | 6-7行四轮乘坐式水稻插秧机 | 河北锦禾农业机械有限公司 | 高速插秧机 | 2ZG-6 | 结构型式:高速乘坐式；配套发动机标定转速2900R/MIN；工作行数6行；行距300MM | 25000 | 15000 | 通用类
197 | 种植施肥机械 | 栽植机械 | 水稻插秧机 | 6行及以上手扶步进式水稻插秧机 | 常州常柴厚生农业装备有限公司 | 手扶式宽窄行插秧机 | 2ZS-6A | 整机结构型式:手扶式；配套动力:雅马哈MZ175,3.3/3600KW/RPM；工作行数:6行；行距:中间300MM、其余250MM；株距:120、140、160、180、210MM；插秧深度:7~37(5级)MM； | 5800 | 1900 | 通用类
198 | 种植施肥机械 | 栽植机械 | 水稻插秧机 | 6行及以上手扶步进式水稻插秧机 | 常州常柴厚生农业装备有限公司 | 手扶式插秧机 | 2ZS-6 | 整机结构型式:手扶式；配套动力:雅马哈MZ175,3.3/3600KW/RPM；工作行数:6行；行距:300MM；株距:120、140、160、180、210MM；插秧深度:7~37(5级)MM； | 5800 | 1900 | 通用类
199 | 种植施肥机械 | 栽植机械 | 秧苗移栽机（含甜菜移栽机、水稻钵苗移栽机、水稻抛秧机和油菜栽植机） | 2行及以上四轮乘坐自走式或3行及以上悬挂式 | 山东华龙农业装备股份有限公司 | 秧苗移栽机 | 2ZBZ-4A | 机器质量346KG,配套动力4.05KW,标定转速1800R/MIN | 18500 | 12000 | 非通用类
200 | 种植施肥机械 | 栽植机械 | 秧苗移栽机（含甜菜移栽机、水稻钵苗移栽机、水稻抛秧机和油菜栽植机） | 2行及以上四轮乘坐自走式或3行及以上悬挂式 | 山东华龙农业装备股份有限公司 | 秧苗移栽机 | 2ZBX-4A | 机器质量600KG,轴距1415MM,轮距1130MM | 18500 | 12000 | 非通用类
201 | 种植施肥机械 | 施肥机械 | 施肥机（含水稻侧深施肥装置） | 水稻侧深施肥装置(配套6行及以上乘坐式水稻插秧机或水稻精量穴播机) | 盐城豪山农机有限公司 | 侧深施肥机 | 2FH-1.8(HTO-6) | 行数:6；结构质量(KG):65；肥料排出方式:槽轮+气吹,利用鼓风装置的气体强制输送；报警装置:缺肥报警(报警器)；堵塞报警(报警器),配置手动施肥量调节装置,侧向深施颗粒复合肥,侧深施肥装置为气吹式,由施肥管接口、肥料滚筒、风扇、连接管、和施肥箱等构成,安装在水稻高速插秧机机架上,通过插秧施肥同步控制装置,实现插秧同时进行强制侧深施肥同步联合作业. | 5000 | 3000 | 非通用类
202 | 种植施肥机械 | 施肥机械 | 施肥机（含水稻侧深施肥装置） | 水稻侧深施肥装置(配套6行及以上乘坐式水稻插秧机或水稻精量穴播机) | 盐城豪山农机有限公司 | 侧深施肥机 | 2FH-2.4(HTO-8) | 行数:8；结构质量(KG):75；肥料排出方式:槽轮+气吹,利用鼓风装置的气体强制输送；报警装置:缺肥报警(报警器)；堵塞报警(报警器),配置手动施肥量调节装置,侧向深施颗粒复合肥,侧深施肥装置为气吹式,由施肥管接口、肥料滚筒、风扇、连接管、和施肥箱等构成,安装在水稻高速插秧机机架上,通过插秧施肥同步控制装置,实现插秧同时进行强制侧深施肥同步联合作业. | 5000 | 3000 | 非通用类
203 | 种植施肥机械 | 施肥机械 | 施肥机（含水稻侧深施肥装置） | 水稻侧深施肥装置(配套6行及以上乘坐式水稻插秧机或水稻精量穴播机) | 浙江锦禾农业科技有限公司 | 侧深施肥机 | 2FH-2.0 | 结构型式:纵型筛盘滚筒+气吹式；外形尺寸(MM):530*2650*570；行数:8行；配套动力(KW):1.5~2.5(由插秧机提供),工作幅宽(M):2；排肥调节方式:旋钮调节；定位、定量深施,与高速插秧机配套同步作业.配置强制施肥装置、漏施堵塞报警装置、插秧施肥同步控制装置、施肥量调节装置. | 5000 | 3000 | 非通用类
204 | 种植施肥机械 | 施肥机械 | 施肥机（含水稻侧深施肥装置） | 水稻侧深施肥装置(配套6行及以上乘坐式水稻插秧机或水稻精量穴播机) | 浙江星莱和农业装备有限公司 | 侧深施肥机 | 2FH-2.0 | 结构型式:槽轮+气吹式(侧置式),外形尺寸(长×宽×高):620×2200×800(MM),配套动力:1~3KW(由插秧机提供),工作幅度:2.0(M),排肥器型式:槽轮,数量8个,肥料箱容积:86(43×2)L,排肥量调节方式:手轮调节式,输肥管型式:软管 | 5000 | 3000 | 非通用类
205 | 种植施肥机械 | 施肥机械 | 撒肥机 | 其他撒肥机 | 江苏沃得高新农业装备有限公司（原：江苏沃得植保机械有限公司、原：沃得重工（中国）有限公司） | 离心式撒肥机 | 2FD-200 | 非摆动式,肥箱容积:200L | 1700 | 0 | 非通用类
206 | 田间管理机械 | 中耕机械 | 田园管理机 | 功率4KW及以上田园管理机 | 威马农机股份有限公司 | 田园管理机 | 3TG-4Q | 标定功率:4.0KW,标定转速:1800R/MIN,燃油种类:汽油 | 800 | 0 | 非通用类
207 | 田间管理机械 | 中耕机械 | 田园管理机 | 功率4KW及以上田园管理机 | 威马农机股份有限公司 | 田园管理机 | 3TGQ-4B | 标定功率:4.0KW,标定转速:3600R/MIN,燃油种类:汽油 | 800 | 0 | 非通用类
208 | 田间管理机械 | 中耕机械 | 田园管理机 | 功率4KW及以上田园管理机 | 潍坊强盛农业装备有限公司 | 田园管理机 | 3TGQ-4.0 | 配套功率:4.0KW | 800 | 0 | 非通用类
209 | 田间管理机械 | 中耕机械 | 田园管理机 | 功率4KW及以上田园管理机 | 潍坊强盛农业装备有限公司 | 田园管理机 | 3TGQ-4.0A | 配套功率:4.0KW | 800 | 0 | 非通用类
210 | 田间管理机械 | 中耕机械 | 田园管理机 | 功率4KW及以上田园管理机 | 无锡华源凯马发动机公司 | 田园管理机 | 3TG-5.5KM | 外形尺寸:1750*1005*1230(MM)；扶把水平(上下)调整范围:180°(±30°)；发动机输出传动方式:皮带；主离合器型式(状态):皮带张紧式(常开)；配套动力:KM186FASD；功率:5.8KW；额定转速:1800R/MIN；燃油型号:0#(夏天)-10#(冬天)-35#(严寒)柴油；燃油种类:柴油；排放阶段:国Ⅲ | 800 | 0 | 非通用类
211 | 田间管理机械 | 中耕机械 | 田园管理机 | 功率4KW及以上田园管理机 | 无锡华源凯马发动机公司 | 田园管理机 | 3TG-6.0KM | 外形尺寸:1750*1005*1230(MM)；扶把水平(上下)调整范围:180°(±30°)；发动机输出传动方式:皮带；主离合器型式(状态):皮带张紧式(常开)；配套动力:KM188FSD；标定功率:6.3KW；燃油型号:0#(夏天)-10#(冬天)-35#(严寒)柴油；燃油种类:柴油；排放阶段:国Ⅲ | 800 | 0 | 非通用类
212 | 田间管理机械 | 中耕机械 | 田园管理机 | 功率4KW及以上田园管理机 | 无锡华源凯马发动机公司 | 田园管理机 | 3TG-4.0KM | 工作状态外形尺寸(长×宽×高):1750×650×1230(MM)；扶把水平(上下)调整范围:±90°(±30°)；发动机输出传动方式:皮带；主离合器型式(状态):皮带张紧式(常开)；配套动力:KM178FSD；标定功率:4.0KW；额定转速:1800R/MIN；排放阶段:国Ⅲ；燃油型号:0#(夏天)-10#(冬天)-35#(严寒)柴油；燃油种类:柴油 | 800 | 0 | 非通用类
213 | 田间管理机械 | 中耕机械 | 田园管理机 | 功率4KW及以上田园管理机 | 无锡华源凯马发动机公司 | 田园管理机 | 3TG-4.0W | 工作状态外形尺寸(长×宽×高):1260×910×1030(MM)；扶把上下调整范围:±30°；发动机输出传动方式:齿轮无级变速；主离合器型式(状态):摩擦片式(常开)；配套动力:KM173FAD；标定功率:4.05KW；额定转速:3600R/MIN；排放阶段:国Ⅲ；燃油型号:0#(夏天)-10#(冬天)-35#(严寒)柴油；燃油种类:柴油 | 800 | 0 | 非通用类
214 | 田间管理机械 | 中耕机械 | 田园管理机 | 功率4KW及以上田园管理机 | 新余市亿丰农业机械有限公司 | 田园管理机 | YF-3TGQ-4 | 配套功率:4.0KW | 800 | 0 | 非通用类
215 | 田间管理机械 | 中耕机械 | 田园管理机 | 功率4KW及以上田园管理机 | 重庆安晓机械有限公司 | 田园管理机 | 3TGC-4.1 | 配套功率:4.1KW | 800 | 0 | 非通用类
216 | 田间管理机械 | 中耕机械 | 田园管理机 | 功率4KW及以上田园管理机 | 重庆安晓机械有限公司 | 田园管理机 | 3TGC-4.05 | 配套功率:4.05KW | 800 | 0 | 非通用类
217 | 田间管理机械 | 中耕机械 | 田园管理机 | 功率4KW及以上田园管理机 | 重庆安晓机械有限公司 | 田园管理机 | 3TGQ-4.0 | 配套功率:4.0KW | 800 | 0 | 非通用类
218 | 田间管理机械 | 中耕机械 | 田园管理机 | 功率4KW及以上田园管理机 | 重庆汇田机械制造有限公司 | 田园管理机 | 3TGQ-4-1 | 配套功率4.0KW | 800 | 0 | 非通用类
219 | 田间管理机械 | 中耕机械 | 田园管理机 | 功率4KW及以上田园管理机 | 重庆汇田机械制造有限公司 | 田园管理机 | 3TGQ-4-2 | 配套功率4.0KW | 800 | 0 | 非通用类
220 | 田间管理机械 | 中耕机械 | 田园管理机 | 功率4KW及以上田园管理机 | 重庆坤越机械制造有限公司 | 田园管理机 | 3TGQ-4 | 开沟工作宽幅:23.5CM开沟作业速度:大于等于0.7KM/H开沟深度:大于等于5CM | 800 | 0 | 非通用类
221 | 田间管理机械 | 中耕机械 | 田园管理机 | 功率4KW及以上田园管理机 | 重庆力宁机械制造有限公司 | 田园管理机 | 3TG-6 | 发动机输出传动方式:直联、主离合器型式:摩擦片式、标定(额定)功率:6.5KW、标定(额定)转速:3600R/MIN、 | 800 | 0 | 非通用类
222 | 田间管理机械 | 中耕机械 | 田园管理机 | 功率4KW及以上田园管理机 | 重庆腾龙盛世机电有限公司 | 田园管理机 | 3TG5.2-FQ-S | 配套动力型号:177F/P,额定功率:5.2KW,额定转速:3600R/MIN,制造商:重庆腾龙盛世机电有限公司；排放阶段:国二,主机结构型式:双轮驱动式；主机主传动方式:发动机到变速箱:三角皮带传动、变速箱到行走箱:三角皮带传动；主机离合器型式:张紧轮式；配套开沟器外形尺寸(长×宽×高):1550×630×1200；配套培土器工作幅宽:30CM；配套培土器开沟深度:≥15MM. | 800 | 0 | 非通用类
223 | 田间管理机械 | 中耕机械 | 田园管理机 | 功率4KW及以上田园管理机 | 重庆鑫源农机股份有限公司 | 田园管理机 | 3TGQ-4 | 配套功率4.2KW；标定转速:3600R/MIN；动力型号:SR170FA/P汽油机；制造商:重庆鑫源农机股份有限公司；外形尺寸(长×宽×高)MM:1380×800×890；工作幅宽(CM):锄草器77/开沟器50；结构质量(KG):100；连接方式(发动机输出):直联/直联+悬挂；传动方式(刀辊):直齿传动；主离合器型式:摩擦片式. | 800 | 0 | 非通用类
224 | 田间管理机械 | 中耕机械 | 田园管理机 | 功率4KW及以上田园管理机 | 重庆鑫源农机股份有限公司 | 田园管理机 | 3TGQ-5.5 | 配套功率5.6KW；标定转速:3600R/MIN；动力型号:SR177F/P汽油机；制造商:重庆鑫源农机股份有限公司；外形尺寸(长×宽×高)MM:1640×800×1000；工作幅宽(CM):开沟器25/培土43；结构质量(KG):103；连接方式(发动机输出):直联/直联；传动方式(刀辊):齿轮传动；主离合器型式:摩擦片式. | 800 | 0 | 非通用类
225 | 田间管理机械 | 中耕机械 | 田园管理机 | 功率4KW及以上田园管理机 | 重庆鑫源农机股份有限公司 | 田园管理机 | 3TGQ-4B | 配套功率4.2KW；标定(额定)转速；3600R/MIN；燃油种类:汽油；外形尺寸(长×宽×高)MM:1600×950×970；工作幅宽(MM):开沟装置290/培土装置520；结构质量(KG):100；发动机输出传动方式:直联；主离合器型式:摩擦片式. | 800 | 0 | 非通用类
226 | 田间管理机械 | 中耕机械 | 田园管理机 | 功率4KW及以上田园管理机 | 重庆鑫源农机股份有限公司 | 田园管理机 | 3TGQ-5.5B | 配套功率5.6KW；标定(额定)转速:3600R/MIN；燃油种类:汽油；外形尺寸(长×宽×高)MM:1600×950×970；工作幅宽(MM):开沟装置290/培土装置520；结构质量(KG):110；发动机输出传动方式:直联；主离合器型式:摩擦片式. | 800 | 0 | 非通用类
227 | 田间管理机械 | 中耕机械 | 田园管理机 | 功率4KW及以上田园管理机 | 重庆耀虎动力机械有限公司 | 田园管理机 | 3TGQ-4.5 | 配套动力标定功率:4.5KW,配套动力标定转速:1800R/MIN,工作状态外形尺寸:1700*570*1095MM | 800 | 0 | 非通用类
228 | 田间管理机械 | 中耕机械 | 田园管理机 | 功率4KW及以上田园管理机 | 重庆伊格斯机械有限公司 | 田园管理机 | 3TGQ-4.5 | 配套功率:4.5 | 800 | 0 | 非通用类
229 | 田间管理机械 | 中耕机械 | 田园管理机 | 功率4KW及以上田园管理机 | 重庆众耕机电设备制造有限公司 | 田园管理机 | 3TGQ-5 | 配套发动机标定功率5.4KW,额定转速3600R/MIN,启动方式:手拉启动,汽油发动机,结构型式:双轴轮式,外形尺寸(长*宽*高):1620*820*970(锄草),1620*620*970(开沟),主离合方式常开,行走轮型式胶轮,锄草装置型式轮式,装置数量2,传动方式:链条传动,连接方式:直连,开沟器型式刀片式,传动方式链条传动,连接方式直联式 | 800 | 0 | 非通用类
230 | 田间管理机械 | 中耕机械 | 田园管理机 | 功率4KW以下田园管理机 | 重庆帝勒金驰通用机械股份有限公司 | 田园管理机 | 3TGQ-5 | 标定功率:5.1KW | 700 | 0 | 非通用类
231 | 田间管理机械 | 中耕机械 | 田园管理机 | 功率4KW以下田园管理机 | 重庆帝勒金驰通用机械股份有限公司 | 田园管理机 | 3TG-4 | 标定功率:4.1KW,柴油机 | 700 | 0 | 非通用类
232 | 田间管理机械 | 植保机械 | 喷杆喷雾机 | 18-50马力自走式喷杆喷雾机(单缸) | 青州歌尔特植保机械有限公司 | 自走式喷杆喷雾机 | 3WPZ-500 | 标定功率:18KW(24.48马力),转速:2200R/MIN；形式:自走式；驱动方式/转向方式:四轮驱动、四轮转向；外形尺寸:(工作状态,长X宽X高)MM:4000X9685X2420；药箱容量:500L；喷杆升降机构型式:液压升降；喷杆折叠机构形式:液压折叠.. | 16400 | 0 | 通用类
233 | 田间管理机械 | 植保机械 | 喷杆喷雾机 | 18-50马力自走式喷杆喷雾机(单缸) | 山东亚丰农业机械装备有限公司 | 自走式喷杆喷雾机 | 3WZP-300A | "结构形式:自走式；药箱容量:300L；喷杆喷幅:10M；配套发动机标定功率(KW):14亚美柯/EV80；18马力≤功率<50马力；形式:自走式,四轮驱动、四轮转向,多缸柴油机" | 16400 | 0 | 通用类
234 | 田间管理机械 | 植保机械 | 喷杆喷雾机 | 18-50马力自走式喷杆喷雾机(单缸) | 山东亚丰农业机械装备有限公司 | 自走式喷杆喷雾机 | 3WZP-500 | "结构形式:自走式；药箱容量:600L；喷杆喷幅:12.4M；配套发动机标定功率(KW):20；18马力≤功率<50马力；形式:自走式,四轮驱动、四轮转向,多缸柴油机" | 16400 | 0 | 通用类
235 | 田间管理机械 | 植保机械 | 喷杆喷雾机 | 18-50马力自走式喷杆喷雾机(多缸) | 静快省（苏州）智能科技有限公司 | 自走式喷杆喷雾机 | 3WZ-350A | 柴油机、三缸水冷四冲程,14.2KW(19.2马力)；形式:自走式；驱动方式:四轮驱动,四轮转向 | 26300 | 0 | 通用类
236 | 田间管理机械 | 植保机械 | 喷杆喷雾机 | 18-50马力自走式喷杆喷雾机(多缸) | 洛阳福儒格机械制造有限公司 | 自走式喷杆喷雾机 | 3WPZ-500 | 功率:24马力；形式:自走式,四轮驱动,四轮转向；喷杆长度(MM):9900；药箱容量(L):500；柴油机型号:3TNV76-K；制造厂名称:YANMARCO.,LTD(洋马)；配套动力名称、结构型式:三缸水冷四冲程柴油机；标定功率(KW):17.7；标定转速(R/MIN):2800；排放阶段:GB20891-2014第三阶段(国三)； | 26300 | 0 | 通用类
237 | 田间管理机械 | 植保机械 | 喷杆喷雾机 | 18-50马力自走式喷杆喷雾机(多缸) | 山东同洲机械制造有限公司 | 自走式喷杆喷雾机 | 3WP-500 | 外形尺寸(MM):工作尺寸:3600×9520×2550运输尺寸:3965×1800×2550药箱容量(L):500；喷杆作业压力(MPA):0.5~1.0喷头型式:扇形雾防滴喷头喷杆长度(MM):9520配套动力:三缸水冷四冲程柴油机；发动机功率:17.7KW；离地间隙(MM):830；驱动方式:全时四轮四驱带四轮转向功能 | 26300 | 0 | 通用类
238 | 田间管理机械 | 植保机械 | 喷杆喷雾机 | 18-50马力自走式喷杆喷雾机(多缸) | 山东同洲机械制造有限公司 | 自走式喷杆喷雾机 | 3WP-700 | 型式:自走式；外形尺寸(MM):工作尺寸:3440×11600×2800运输尺寸:5035×2190×2800；药箱容量(L):700；喷杆作业压力(MPA):0.5~1.0；喷头型式:扇形雾防滴喷头；喷杆长度(MM):11600；配套动力:三缸水冷四冲程柴油机；离地间隙(MM):1100驱动方式:全时四轮四驱带四轮转向功能 | 26300 | 0 | 通用类
239 | 田间管理机械 | 植保机械 | 喷杆喷雾机 | 18马力以下自走式喷杆喷雾机 | 天津市圣弘机电设备有限公司 | 自走式喷杆喷雾机 | 3WPZ-200D | 1.结构型式:自走式,2.功率0.96(1.3马力),3.药箱容积:200L,5.喷杆长度:4300MM；6.驱动方式(自走式):四轮驱动、四轮转向. | 5400 | 0 | 通用类
240 | 田间管理机械 | 植保机械 | 喷杆喷雾机 | 50马力及以上自走式喷杆喷雾机 | 吉林省远航农业机械有限公司 | 自走式喷杆喷雾机 | 3WPZ-800 | 配套动力:柴油机4G33TC、四缸、卧式、水冷；标定功率:74.5KW；转速:2400R/MIN | 25300 | 0 | 通用类
241 | 田间管理机械 | 植保机械 | 喷杆喷雾机 | 50马力及以上自走式喷杆喷雾机 | 江苏沃得高新农业装备有限公司（原：江苏沃得植保机械有限公司、原：沃得重工（中国）有限公司） | 自走式喷杆喷雾机 | 3WPZ-700 | 功率:50马力；形式:自走式,四轮驱动、四轮转向 | 25300 | 0 | 通用类
242 | 田间管理机械 | 植保机械 | 喷杆喷雾机 | 50马力及以上自走式喷杆喷雾机 | 雷沃重工股份有限公司 | 自走式喷杆喷雾机 | 3WPZ-700H | 结构型式:自走式；功率(KW):36.8KW；驱动型式:四轮驱动；转向型式:四轮转向 | 25300 | 0 | 通用类
243 | 田间管理机械 | 植保机械 | 喷杆喷雾机 | 50马力及以上自走式喷杆喷雾机 | 雷沃重工股份有限公司 | 自走式喷杆喷雾机 | 3WPZ-700 | 结构型式:自走式；功率(KW):36.8KW；驱动型式:四轮驱动；转向型式:四轮转向 | 25300 | 0 | 通用类
244 | 田间管理机械 | 植保机械 | 喷杆喷雾机 | 50马力及以上自走式喷杆喷雾机 | 雷沃重工股份有限公司 | 自走式喷杆喷雾机 | 3WPZ-700A | 功率:36.8KW；形式:自走式,四轮驱动、四轮转向 | 25300 | 0 | 通用类
245 | 田间管理机械 | 植保机械 | 喷杆喷雾机 | 50马力及以上自走式喷杆喷雾机 | 雷沃重工股份有限公司 | 自走式喷杆喷雾机 | 3WPZ-700B | 功率:36.8KW；形式:自走式,四轮驱动、四轮转向 | 25300 | 0 | 通用类
246 | 田间管理机械 | 植保机械 | 喷杆喷雾机 | 50马力及以上自走式喷杆喷雾机 | 雷沃重工股份有限公司 | 自走式喷杆喷雾机 | 3WPZ-700G | 功率:36.8KW；形式:自走式,四轮驱动、四轮转向 | 25300 | 0 | 通用类
247 | 田间管理机械 | 植保机械 | 喷杆喷雾机 | 50马力及以上自走式喷杆喷雾机 | 雷沃重工股份有限公司 | 自走式喷杆喷雾机 | 3WPZ-800A | 功率:36.8KW；形式:自走式,四轮驱动、四轮转向 | 25300 | 0 | 通用类
248 | 田间管理机械 | 植保机械 | 喷杆喷雾机 | 50马力及以上自走式喷杆喷雾机 | 雷沃重工股份有限公司 | 自走式喷杆喷雾机 | 3WPZ-800B | 功率:36.8KW；形式:自走式,四轮驱动、四轮转向 | 25300 | 0 | 通用类
249 | 田间管理机械 | 植保机械 | 喷杆喷雾机 | 50马力及以上自走式喷杆喷雾机 | 雷沃重工股份有限公司 | 自走式喷杆喷雾机 | 3WPZ-800C | 功率:36.8KW；形式:自走式,四轮驱动、四轮转向 | 25300 | 0 | 通用类
250 | 田间管理机械 | 植保机械 | 喷杆喷雾机 | 50马力及以上自走式喷杆喷雾机 | 启东市富旺农业机械有限公司 | 自走式喷杆喷雾机 | 3WP-700 | 功率:36.8KW；形式:自走式,四轮驱动、四轮转向 | 25300 | 0 | 通用类
251 | 田间管理机械 | 植保机械 | 喷杆喷雾机 | 50马力及以上自走式喷杆喷雾机 | 启东市富旺农业机械有限公司 | 自走式喷杆喷雾机 | 3WP-700A | 功率:36.8KW；形式:自走式,四轮驱动、四轮转向 | 25300 | 0 | 通用类
252 | 田间管理机械 | 植保机械 | 喷杆喷雾机 | 50马力及以上自走式喷杆喷雾机 | 启东市富旺农业机械有限公司 | 自走式喷杆喷雾机 | 3WP-700B | 功率:36.8KW；形式:自走式,四轮驱动、四轮转向 | 25300 | 0 | 通用类
253 | 田间管理机械 | 植保机械 | 喷杆喷雾机 | 50马力及以上自走式喷杆喷雾机 | 青州爱科机械科技有限公司 | 自走式喷杆喷雾机 | 3WPZ-800DK-4 | 产品品目:喷杆喷雾机；驱动型式:四轮驱动；转向型式:四轮转向；结构型式:自走式；柴油机功率:36.8KW/2400R/MIN工作状态外形尺寸(MM)4520×10090×3050,运输状态外形尺寸(MM)4750×2330×3050；药箱容积800L；喷杆作业(整机作业)常用工作压力:0.3-1.0MPA；喷头型式:扇形雾防滴喷头；喷杆升降机构型式:液压升降；喷杆折叠机构型式:液压折叠； | 25300 | 0 | 通用类
254 | 田间管理机械 | 植保机械 | 喷杆喷雾机 | 50马力及以上自走式喷杆喷雾机 | 青州爱科机械科技有限公司 | 自走式喷杆喷雾机 | 3WPZ-800D-4 | 名称:自走式喷杆喷雾机；型号:3WPZ-800D-4；产品品目:喷杆喷雾机；驱动型式:四轮驱动；转向型式:四轮转向；结构型式:自走式；柴油机功率:36.8KW/2400R/MIN；喷杆作业常用工作压力0.3~1.0MPA. | 25300 | 0 | 通用类
255 | 田间管理机械 | 植保机械 | 喷杆喷雾机 | 50马力及以上自走式喷杆喷雾机 | 青州爱科机械科技有限公司 | 自走式喷杆喷雾机 | 3WPZ-800K-4 | 名称:自走式喷杆喷雾机；型号:3WPZ-800K-4；产品品目:喷杆喷雾机；驱动型式:四轮驱动；转向型式:四轮转向；结构型式:自走式；柴油机功率:36.8KW/2400R/MIN工作状态外形尺寸(MM)4580×10090×3180,运输状态外形尺寸(MM)4720×2380×3180；药箱容积800L；喷杆作业(整机作业)常用工作压力:0.3-1.0MPA | 25300 | 0 | 通用类
256 | 田间管理机械 | 植保机械 | 喷杆喷雾机 | 50马力及以上自走式喷杆喷雾机 | 青州歌尔特植保机械有限公司 | 自走式喷杆喷雾机 | 3WPZ-700 | 标定功率:36.8KW(50.048马力),转速:2400R/MIN；形式:自走式；驱动方式/转向方式:四轮驱动、四轮转向；外形尺寸:(工作状态,长X宽X高)MM:4150X9685X2435；药箱容量:700L；喷杆作业(整机作业)常用工作压力MPA:0.3-0.5；配套喷头型式:扇形雾防滴喷头；喷杆升降机构型式:液压升降；喷杆折叠机构形式:液压折叠；喷杆长度MM:9685. | 25300 | 0 | 通用类
257 | 田间管理机械 | 植保机械 | 喷杆喷雾机 | 50马力及以上自走式喷杆喷雾机 | 青州歌尔特植保机械有限公司 | 自走式喷杆喷雾机 | 3WPZ-700A | 标定功率:36.8KW(50.048马力),转速:2500R/MIN；形式:自走式；驱动方式/转向方式:四轮驱动、四轮转向；外形尺寸:(工作状态,长X宽X高)MM:4100X9685X3150；药箱容量:700L；喷杆作业(整机作业)常用工作压力MPA:0.3-0.5；喷杆升降机构型式:液压升降；喷杆折叠机构形式:液压折叠. | 25300 | 0 | 通用类
258 | 田间管理机械 | 植保机械 | 喷杆喷雾机 | 50马力及以上自走式喷杆喷雾机 | 山东同洲机械制造有限公司 | 自走式喷杆喷雾机 | 3WP-700B | 型式:自走式；外形尺寸(MM):工作尺寸:4135X11800X2865；运输尺寸:5035X1840X2865；药箱容量(L):700；喷杆作业压力(MPA):0.5~1.0；喷头型式:扇形雾防滴喷头；喷杆长度(MM):11800；配套动力:四缸水冷四冲程柴油机；离地间隙(MM):1000驱动方式:全时四轮四驱带四轮转向功能 | 25300 | 0 | 通用类
259 | 田间管理机械 | 植保机械 | 喷杆喷雾机 | 50马力及以上自走式喷杆喷雾机 | 山东同洲机械制造有限公司 | 自走式喷杆喷雾机 | 3WP-1000J-4D | 型式:自走式；外形尺寸(MM):工作尺寸:(5400-6100)X18000X(2850-3700)运输尺寸:5620X3000X2850药箱容量(L):500X2；喷杆作业压力(MPA):0.3~0.5；喷头型式:扇形雾防滴喷头；喷杆长度(MM):17800；配套动力:直列四缸水冷四冲程柴油机；离地间隙(MM):1720；驱动方式:四轮驱动、四轮转向. | 25300 | 0 | 通用类
260 | 田间管理机械 | 植保机械 | 喷杆喷雾机 | 50马力及以上自走式喷杆喷雾机 | 山东同洲机械制造有限公司 | 自走式喷杆喷雾机 | 3WP-1500J-4D | 型式:自走式；外形尺寸(MM):工作尺寸:(5400-6100)X18000X(2850-3700)运输尺寸:5620X3000X2850药箱容量(L):500X3；喷杆作业压力(MPA):0.3~0.5；喷头型式:扇形雾防滴喷头；喷杆长度(MM):17800；配套动力:直列四缸水冷四冲程柴油机；离地间隙(MM):1230；驱动方式:四轮驱动、四轮转向. | 25300 | 0 | 通用类
261 | 田间管理机械 | 植保机械 | 喷杆喷雾机 | 50马力及以上自走式喷杆喷雾机 | 山东同洲机械制造有限公司 | 自走式喷杆喷雾机 | 3WP-2000 | 型式:自走式；外形尺寸(MM):工作尺寸:7000X22540X(3340-4000)；运输尺寸:7000X3240X3610；药箱容量(L):2000；喷杆作业压力(MPA):0.2~0.4；喷头型式:扇形雾防滴喷头；喷杆长度(MM):22000；配套动力:直列四缸水冷四冲程柴油机；离地间隙MM):1910；驱动方式:全时四轮四驱、四轮转向 | 25300 | 0 | 通用类
262 | 田间管理机械 | 植保机械 | 喷杆喷雾机 | 50马力及以上自走式喷杆喷雾机 | 山东同洲机械制造有限公司 | 自走式喷杆喷雾机 | 3WP-2600 | 型式:自走式；外形尺寸(MM):工作尺寸:(7200-7600)×22300×3940运输尺寸:7900×3500×3940药箱容量(L):1300×2；喷杆作业压力(MPA):0.2~0.4；喷头型式:扇形雾防滴喷头；喷杆长度(MM):22100；配套动力:直列四缸水冷四冲程柴油机；离地间隙(MM):2000驱动方式:四轮驱动、四轮转向. | 25300 | 0 | 通用类
263 | 田间管理机械 | 植保机械 | 喷杆喷雾机 | 50马力及以上自走式喷杆喷雾机 | 山东同洲机械制造有限公司 | 自走式喷杆喷雾机 | 3WP-3000 | 型式:自走式；外形尺寸(MM):工作尺寸:6000X17900X3250运输尺寸:6210X3250X3250药箱容量(L):3000；喷杆作业压力(MPA):0.5~1.0；喷头型式:扇形雾防滴喷头；喷杆长度(MM):17500；配套动力:直列四缸水冷四冲程柴油机；离地间隙(MM):1280；驱动方式:四轮驱动、四轮转向. | 25300 | 0 | 通用类
264 | 田间管理机械 | 植保机械 | 喷杆喷雾机 | 50马力及以上自走式喷杆喷雾机 | 天津市圣弘机电设备有限公司 | 自走式喷杆喷雾机 | 3WPZ-500 | 1.结构型式:自走式,2.配套动力:四缸水冷四冲程柴油机,3.功率:74KW(101马力),4.药箱容积:500L,5.喷杆长度:8000MM；6.驱动方式(自走式):四轮驱动、四轮转向. | 25300 | 0 | 通用类
265 | 田间管理机械 | 植保机械 | 喷杆喷雾机 | 50马力及以上自走式喷杆喷雾机 | 天津市圣弘机电设备有限公司 | 自走式喷杆喷雾机 | 3WPZ-600 | 1.结构型式:自走式,2.配套动力:四缸水冷四冲程直式柴油机,3.功率:74KW(101马力),4.药箱容积:600L,5.喷杆长度:10000MM；6.驱动方式(自走式):四轮驱动、四轮转向. | 25300 | 0 | 通用类
266 | 田间管理机械 | 植保机械 | 喷杆喷雾机 | 50马力及以上自走式喷杆喷雾机 | 天津市圣弘机电设备有限公司 | 自走式喷杆喷雾机 | 3WPZ-700 | 1.结构型式:自走式,2.配套动力:四缸水冷四冲程直式柴油机,3.功率:74KW(101马力),4.药箱容积:700L,5.喷杆长度:10000MM；6.驱动方式(自走式):四轮驱动、四轮转向. | 25300 | 0 | 通用类
267 | 田间管理机械 | 植保机械 | 喷杆喷雾机 | 50马力及以上自走式喷杆喷雾机 | 天津市圣弘机电设备有限公司 | 自走式喷杆喷雾机 | 3WPZ-1000 | 1.结构型式:自走式,2.配套动力:四缸水冷四冲程直式柴油机,3.功率:74KW(101马力),4.药箱容积:1000L,5.喷杆长度:16000MM；6.驱动方式(自走式):四轮驱动、四轮转向. | 25300 | 0 | 通用类
268 | 田间管理机械 | 植保机械 | 喷杆喷雾机 | 50马力及以上自走式喷杆喷雾机 | 天津市圣弘机电设备有限公司 | 自走式喷杆喷雾机 | 3WPZ-1500 | 1.结构型式:自走式,2.配套动力:四缸水冷四冲程直式柴油机,3.功率:74KW(101马力),4.药箱容积:1500L,5.喷杆长度:16000MM；6.驱动方式(自走式):四轮驱动、四轮转向. | 25300 | 0 | 通用类
269 | 田间管理机械 | 植保机械 | 喷杆喷雾机 | 50马力及以上自走式喷杆喷雾机 | 天津市圣弘机电设备有限公司 | 自走式喷杆喷雾机 | 3WPZ-2600B | 1.结构型式:自走式,2.配套动力:四缸水冷四冲程直式柴油机,3.功率:74KW(101马力),4.药箱容积:2600L,5.喷杆长度:16000MM；6.驱动方式(自走式):四轮驱动、四轮转向. | 25300 | 0 | 通用类
270 | 田间管理机械 | 植保机械 | 喷杆喷雾机 | 50马力及以上自走式喷杆喷雾机 | 天津市圣弘机电设备有限公司 | 自走式喷杆喷雾机 | 3WPZ-2600 | 1.结构型式:自走式,2.配套动力:四缸水冷四冲程直式柴油机,3.功率:74KW(101马力),4.药箱容积:2600L,5.喷杆长度:18000MM；6.驱动方式(自走式):四轮驱动、四轮转向. | 25300 | 0 | 通用类
271 | 田间管理机械 | 植保机械 | 喷杆喷雾机 | 50马力及以上自走式喷杆喷雾机 | 宜昌天工智能机械股份有限公司 | 自走式喷杆喷雾机 | 3WP-2000 | 型式:自走式；外形尺寸(工作转态):5140*20230*3120(MM)；药箱容积:2000L；喷头型式:扇形；喷杆长度:20000(MM)；配套动力:36.8KW；离地间隙:1030MM；驱动方式:四轮驱动、四轮液压转向 | 25300 | 0 | 通用类
272 | 田间管理机械 | 植保机械 | 喷杆喷雾机 | 50马力及以上自走式喷杆喷雾机 | 宜昌天工智能机械股份有限公司 | 自走式喷杆喷雾机 | 3WP-2000A | 型式:自走式；外形尺寸(工作转态):5640*24020*3000(MM)；药箱容积:2000L；喷头型式:扇形；喷杆长度:24020(MM)；配套动力:36.8KW；离地间隙:900MM；驱动方式:四轮驱动、四轮液压转向 | 25300 | 0 | 通用类
273 | 田间管理机械 | 植保机械 | 喷杆喷雾机 | 50马力及以上自走式喷杆喷雾机 | 宜昌天工智能机械股份有限公司 | 自走式喷杆喷雾机 | 3WP-1000A | 型式:自走式；外形尺寸(工作转态):5600*20500*3140(MM)；药箱容积:1000L；喷头型式:扇形；喷杆长度:20000(MM)；配套动力:36.8KW；离地间隙:1100MM；驱动方式:四轮驱动、四轮液压转向 | 25300 | 0 | 通用类
274 | 田间管理机械 | 植保机械 | 喷杆喷雾机 | 50马力及以上自走式喷杆喷雾机 | 宜昌天工智能机械股份有限公司 | 自走式喷杆喷雾机 | 3WP-1000 | 型式:型式:自走式；外形尺寸(工作转态):5600*18350*3100(MM)；药箱容积:1000L；喷头型式:扇形；喷杆长度:18000(MM)；配套动力:36.8KW；离地间隙:1100MM；驱动方式:四轮驱动、四轮液压转向 | 25300 | 0 | 通用类
275 | 田间管理机械 | 植保机械 | 喷杆喷雾机 | 50马力及以上自走式喷杆喷雾机 | 宜昌天工智能机械股份有限公司 | 自走式喷杆喷雾机 | 3WP-500A | 型式:自走式；外形尺寸(工作转态):5000*14500*3100(MM)；药箱容积:500L；喷头型式:扇形；喷杆长度:14000(MM)；配套动力:36.8KW；离地间隙:1100MM；驱动方式:四轮驱动、四轮液压转向 | 25300 | 0 | 通用类
276 | 田间管理机械 | 植保机械 | 风送喷雾机 | 药箱容积≥1000L,喷幅半径≥10M,牵引式 | 台州创富机械有限公司 | 牵引式风送喷雾机 | CF-1000 | 药箱容积≥1000L,喷幅半径≥12M | 4600 | 0 | 非通用类
277 | 田间管理机械 | 植保机械 | 风送喷雾机 | 药箱容积≥1000L,喷幅半径≥10M,牵引式 | 潍坊沃林机械设备有限公司 | 牵引风送式喷雾机 | 3WF-1200 | 1、型号名称:3WF-1200型牵引风送式喷雾机；2、结构型式:牵引式；3、外形尺寸:3580×1460×1420MM；4、工作压力:0.5~1.0MPA；5、液泵结构型式:隔膜泵；6、液泵额定流量:99L/MIN；7、风机额定转速:2600R/MIN；8、风机叶轮直径:800MM；9、风机叶轮材质:铝(轮毂)+尼龙(叶片)；10、药箱额定容量:1200L；11、喷幅:≥16M | 4600 | 0 | 非通用类
278 | 田间管理机械 | 植保机械 | 风送喷雾机 | 药箱容积≥300L,30M>喷幅≥20M,履带自走式风送喷雾机 | 合肥宝运来农业科技有限公司 | 遥控自走式风送喷雾机 | 3WYG-500A | 结构型式；自走式；药箱额定容量:500；喷幅半径:12.2M；自走式行走系驱动方式:履带式； | 2600 | 0 | 非通用类
279 | 田间管理机械 | 植保机械 | 风送喷雾机 | 药箱容积≥300L,喷幅≥30M,履带自走式风送喷雾机 | 合肥宝运来农业科技有限公司 | 遥控自走式风送喷雾机 | 3WYG-500B | 结构型式:自走式；药箱额定容量:500；喷雾水平射程:35.1M；自走式行走系驱动方式:履带式； | 6000 | 0 | 非通用类
280 | 田间管理机械 | 修剪机械 | 茶树修剪机 | 单人手提式茶树修剪机 | 金华九奇机械有限公司 | 单人修剪机 | 3CX-750 | 型号规格:单人修剪机3CX-750；手持外形尺寸(MM):1050*280*250；动外形尺寸(MM):230*225*158；工作幅宽:750MM；切割形式:刀片往复式；发动机额定功率0.77KW,额定转速7500R/MIN；刀齿形状:等腰梯形,刀齿间距34MM,刀齿高度20MM,切割角10°,刃口角45°；减速器形式:齿轮,减速器速比1:4.21；操作人员1个；总质量5.9KG | 450 | 0 | 非通用类
281 | 田间管理机械 | 修剪机械 | 茶树修剪机 | 单人手提式茶树修剪机 | 浙江中力工具制造有限公司 | 茶树修剪机 | 3CX-750 | 工作幅宽:750MM；动力型号:IE32F；切割形式:往复式；额定转速:7500R/MIN. | 450 | 0 | 非通用类
282 | 田间管理机械 | 修剪机械 | 茶树修剪机 | 双人背负式茶树修剪机 | 昆明驰展农机销售有限公司 | 茶树修剪机 | 3CXP-1100 | 1、配套动力:139F-2；2、类型:双人背负式,软轴传动；3、割幅:1.1M | 1000 | 0 | 非通用类
283 | 田间管理机械 | 修剪机械 | 茶树修剪机 | 双人手抬式茶树修剪机 | 永康市松崎农林机械有限公司 | 茶树修剪机 | 3CXH-1100 | 自带动力,且动力部分与机身部分一体通过齿轮箱传动；双人操作；作业幅宽:1.1M | 2300 | 0 | 非通用类
284 | 收获机械 | 谷物收获机械 | 自走履带式谷物联合收割机（全喂入） | 0.6-1KG/S自走履带式谷物联合收割机(全喂入),包含1-1.5KG/S自走履带式水稻联合收割机(全喂入) | 南充富牌农机有限公司 | 谷物联合收割机 | 4LZ-0.6-C | 配套发动机型号:192FA柴油机、标定功率:8.2KW、标定转速:3600R/MIN、外形尺寸(MM):3150×1245×1630(带座位),结构型式:履带自走式,喂入量:(小麦:0.68KG/S、水稻0.88KG/S),喂入方式:全喂入,割幅:(小麦:1.04M,水稻:1.02M),整机质量,500KG,割台搅龙型式:螺旋输送式,拨和轮型式:弹齿式,脱粒滚筒型式:钉齿式,变速箱型式:机械式 | 7500 | 1500 | 通用类
285 | 收获机械 | 谷物收获机械 | 自走履带式谷物联合收割机（全喂入） | 0.6-1KG/S自走履带式谷物联合收割机(全喂入),包含1-1.5KG/S自走履带式水稻联合收割机(全喂入) | 南充富牌农机有限公司 | 小型联合收割机 | 4LZ-0.6-D | 发动机型号:192FA柴油机、功率:8.2KW、转速:3600R/MIN、外形尺寸(MM):2720×1425×1770,结构型式:履带自走式,喂入量:(小麦:0.64KG/S、水稻0.9KG/S),喂入方式:全喂入,割幅:(小麦:1.13M、水稻:1.15M),整机质量,600KG,割台搅龙型式:螺旋输送式,拨和轮型式:弹齿式,脱粒滚筒型式:钉齿式,变速箱型式:机械式,茎杆切碎带抛洒装置:嵌入式 | 7500 | 1500 | 通用类
286 | 收获机械 | 谷物收获机械 | 自走履带式谷物联合收割机（全喂入） | 0.6-1KG/S自走履带式谷物联合收割机(全喂入),包含1-1.5KG/S自走履带式水稻联合收割机(全喂入) | 重庆鑫源农机股份有限公司 | 小型收割机 | 4LZ-0.6L | 喂入量0.6KG/S；自走履带式；喂入方式:全喂入；含茎杆切碎带抛洒装置；标定功率:7.5KW；动力型号:SR188F/P；燃油种类:汽油；标定转速:3600R/MIN； | 7500 | 1500 | 通用类
287 | 收获机械 | 谷物收获机械 | 自走履带式谷物联合收割机（全喂入） | 0.6-1KG/S自走履带式谷物联合收割机(全喂入),包含1-1.5KG/S自走履带式水稻联合收割机(全喂入) | 重庆耀虎动力机械有限公司 | 小型收割机 | 4LZ-1.0 | 喂入量:1KG/S,结构形式:自走履带式,喂入方式:全喂入,配套动力标定功率:10.3KW,标定转速:2400R/MIN,国三柴油动力 | 7500 | 1500 | 通用类
288 | 收获机械 | 谷物收获机械 | 自走履带式谷物联合收割机（全喂入） | 0.6-1KG/S自走履带式谷物联合收割机(全喂入),包含1-1.5KG/S自走履带式水稻联合收割机(全喂入) | 重庆耀虎动力机械有限公司 | 小型收割机 | 4LZ-0.6 | 喂入量:06KG/S,结构形式:自走履带式,喂入方式:全喂入 | 7500 | 1500 | 通用类
289 | 收获机械 | 谷物收获机械 | 自走履带式谷物联合收割机（全喂入） | 0.6KG/S以下自走履带式谷物联合收割机(全喂入),包含1KG/S以下自走履带式水稻联合收割机(全喂入) | 重庆鑫源农机股份有限公司 | 小型收割机 | 4LZ-0.3L | 喂入量0.3KG/S；自走履带式；喂入方式:全喂入；含茎杆切碎带抛洒装置；标定功率:5.6KW；动力型号:SR177F/P；燃油种类:汽油；标定转速:3600R/MIN； | 7500 | 0 | 非通用类
290 | 收获机械 | 谷物收获机械 | 自走履带式谷物联合收割机（全喂入） | 0.6KG/S以下自走履带式谷物联合收割机(全喂入),包含1KG/S以下自走履带式水稻联合收割机(全喂入) | 重庆鑫源农机股份有限公司 | 小型收割机 | 4LZ-0.6LA | 喂入量0.6KG/S；自走履带式；喂入方式:全喂入；含茎杆切碎带抛洒装置；标定功率:6.5KW；动力型号:SR180F/P；燃油种类:汽油；标定转速:3600R/MIN | 7500 | 0 | 非通用类
291 | 收获机械 | 谷物收获机械 | 自走履带式谷物联合收割机（全喂入） | 1.5-2.1KG/S自走履带式谷物联合收割机(全喂入),包含2.1-3KG/S自走履带式水稻联合收割机(全喂入) | 湖南省农友农业装备股份有限公司(原:湖南省农广农业装备有限公司) | 全喂入谷物联合收割机 | 4LZ-1.6Z | 喂入量=1.6KG/S,水稻机喂入量=1.6KG/S；自走履带式；喂入方式:全喂入；含茎杆切碎带抛洒装置 | 12600 | 1500 | 通用类
292 | 收获机械 | 谷物收获机械 | 自走履带式谷物联合收割机（全喂入） | 2.1-3KG/S自走履带式谷物联合收割机(全喂入),包含3-4KG/S自走履带式水稻联合收割机(全喂入) | 湖南省农友农业装备股份有限公司(原:湖南省农广农业装备有限公司) | 全喂入谷物联合收割机 | 4LZ-2.2Z | 喂入量=2.2KG/S,水稻机喂入量=2.2KG/S；自走履带式；喂入方式:全喂入；含茎杆切碎带抛洒装置 | 20500 | 1500 | 通用类
293 | 收获机械 | 谷物收获机械 | 自走履带式谷物联合收割机（全喂入） | 4KG/S及以上自走履带式谷物联合收割机(全喂入) | 湖南省农友农业装备股份有限公司(原:湖南省农广农业装备有限公司) | 全喂入谷物联合收割机 | 4LZ-5.0Z | 喂入量=5.0KG/S；自走履带式；喂入方式:全喂入；含茎杆切碎带抛洒装置 | 31300 | 1500 | 通用类
294 | 收获机械 | 谷物收获机械 | 自走履带式谷物联合收割机（全喂入） | 4KG/S及以上自走履带式谷物联合收割机(全喂入) | 江苏沃得农业机械有限公司 | 履带自走全喂入式谷物联合收割机 | 4LZ-4.0H | 喂入量:4.0KG/S；自走履带式；喂入方式:全喂入；含茎杆切碎带抛洒装置 | 31300 | 1500 | 通用类
295 | 收获机械 | 谷物收获机械 | 自走履带式谷物联合收割机（全喂入） | 4KG/S及以上自走履带式谷物联合收割机(全喂入) | 江苏沃得农业机械有限公司 | 履带自走全喂入式谷物联合收割机 | 4LZ-6.0EF | 喂入量:6.0KG/S；自走履带式；喂入方式:全喂入；含茎杆切碎带抛洒装置 | 31300 | 1500 | 通用类
296 | 收获机械 | 谷物收获机械 | 自走履带式谷物联合收割机（全喂入） | 4KG/S及以上自走履带式谷物联合收割机(全喂入) | 江苏沃得农业机械有限公司 | 履带自走全喂入式谷物联合收割机 | 4LZ-6.0EFQ | 喂入量:6.0KG/S；自走履带式；喂入方式:全喂入；含茎杆切碎带抛洒装置 | 31300 | 1500 | 通用类
297 | 收获机械 | 谷物收获机械 | 自走履带式谷物联合收割机（全喂入） | 4KG/S及以上自走履带式谷物联合收割机(全喂入) | 江苏沃得农业机械有限公司 | 履带自走全喂入式谷物联合收割机 | 4LZ-6.0H | 喂入量:6.0KG/S；自走履带式；喂入方式:全喂入；含茎杆切碎带抛洒装置 | 31300 | 1500 | 通用类
298 | 收获机械 | 谷物收获机械 | 自走履带式谷物联合收割机（全喂入） | 4KG/S及以上自走履带式谷物联合收割机(全喂入) | 江苏沃得农业机械有限公司 | 履带自走全喂入式谷物联合收割机 | 4LZ-6.0HQ | 喂入量:6.0KG/S；自走履带式；喂入方式:全喂入；含茎杆切碎带抛洒装置 | 31300 | 1500 | 通用类
299 | 收获机械 | 谷物收获机械 | 自走履带式谷物联合收割机（全喂入） | 4KG/S及以上自走履带式谷物联合收割机(全喂入) | 江苏沃得农业机械有限公司 | 履带自走全喂入式谷物联合收割机 | 4LZ-6.0EG | 喂入量:6.0KG/S；自走履带式；喂入方式:全喂入；含茎杆切碎带抛洒装置 | 31300 | 1500 | 通用类
300 | 收获机械 | 谷物收获机械 | 自走履带式谷物联合收割机（全喂入） | 4KG/S及以上自走履带式谷物联合收割机(全喂入) | 江苏沃得农业机械有限公司 | 履带自走全喂入式谷物联合收割机 | 4LZ-6.0EGQ | 喂入量:6.0KG/S；自走履带式；喂入方式:全喂入；含茎杆切碎带抛洒装置 | 31300 | 1500 | 通用类
301 | 收获机械 | 谷物收获机械 | 自走履带式谷物联合收割机（全喂入） | 4KG/S及以上自走履带式谷物联合收割机(全喂入) | 江苏沃得农业机械有限公司 | 履带自走全喂入式谷物联合收割机 | 4LZ-6.0EK | 喂入量:6.0KG/S；自走履带式；喂入方式:全喂入；含茎杆切碎带抛洒装置 | 31300 | 1500 | 通用类
302 | 收获机械 | 谷物收获机械 | 自走履带式谷物联合收割机（全喂入） | 4KG/S及以上自走履带式谷物联合收割机(全喂入) | 江苏沃得农业机械有限公司 | 履带自走全喂入式谷物联合收割机 | 4LZ-6.0EKQ | 喂入量:6.0KG/S；自走履带式；喂入方式:全喂入；含茎杆切碎带抛洒装置 | 31300 | 1500 | 通用类
303 | 收获机械 | 谷物收获机械 | 自走履带式谷物联合收割机（全喂入） | 4KG/S及以上自走履带式谷物联合收割机(全喂入) | 江苏沃得农业机械有限公司 | 履带自走全喂入式谷物联合收割机 | 4LZ-6.0MB | 喂入量:6.0KG/S；自走履带式；喂入方式:全喂入；含茎杆切碎带抛洒装置 | 31300 | 1500 | 通用类
304 | 收获机械 | 谷物收获机械 | 自走履带式谷物联合收割机（全喂入） | 4KG/S及以上自走履带式谷物联合收割机(全喂入) | 江苏沃得农业机械有限公司 | 履带自走全喂入式谷物联合收割机 | 4LZ-6.0MBQ | 喂入量:6.0KG/S；自走履带式；喂入方式:全喂入；含茎杆切碎带抛洒装置 | 31300 | 1500 | 通用类
305 | 收获机械 | 谷物收获机械 | 自走履带式谷物联合收割机（全喂入） | 4KG/S及以上自走履带式谷物联合收割机(全喂入) | 江苏沃得农业机械有限公司 | 履带自走全喂入式谷物联合收割机 | 4LZ-6.0ND | 喂入量:6.0KG/S；自走履带式；喂入方式:全喂入；含茎杆切碎带抛洒装置 | 31300 | 1500 | 通用类
306 | 收获机械 | 谷物收获机械 | 自走履带式谷物联合收割机（全喂入） | 4KG/S及以上自走履带式谷物联合收割机(全喂入) | 江苏沃得农业机械有限公司 | 履带自走全喂入式谷物联合收割机 | 4LZ-6.0NDQ | 喂入量:6.0KG/S；自走履带式；喂入方式:全喂入；含茎杆切碎带抛洒装置 | 31300 | 1500 | 通用类
307 | 收获机械 | 谷物收获机械 | 自走履带式谷物联合收割机（全喂入） | 4KG/S及以上自走履带式谷物联合收割机(全喂入) | 江苏沃得农业机械有限公司 | 履带自走全喂入式谷物联合收割机 | 4LZ-8.0A | 喂入量:8.0KG/S；自走履带式；喂入方式:全喂入；含茎杆切碎带抛洒装置 | 31300 | 1500 | 通用类
308 | 收获机械 | 谷物收获机械 | 自走履带式谷物联合收割机（全喂入） | 4KG/S及以上自走履带式谷物联合收割机(全喂入) | 江苏沃得农业机械有限公司 | 履带自走全喂入式谷物联合收割机 | 4LZ-8.0AQ | 喂入量:8.0KG/S；自走履带式；喂入方式:全喂入；含茎杆切碎带抛洒装置 | 31300 | 1500 | 通用类
309 | 收获机械 | 谷物收获机械 | 自走履带式谷物联合收割机（全喂入） | 4KG/S及以上自走履带式谷物联合收割机(全喂入) | 江苏沃得农业机械有限公司 | 履带自走全喂入式谷物联合收割机 | 4LZ-8.0C | 喂入量:8.0KG/S；自走履带式；喂入方式:全喂入；含茎杆切碎带抛洒装置 | 31300 | 1500 | 通用类
310 | 收获机械 | 谷物收获机械 | 自走履带式谷物联合收割机（全喂入） | 4KG/S及以上自走履带式谷物联合收割机(全喂入) | 江苏沃得农业机械有限公司 | 履带自走全喂入式谷物联合收割机 | 4LZ-8.0CQ | 喂入量:8.0KG/S；自走履带式；喂入方式:全喂入；含茎杆切碎带抛洒装置 | 31300 | 1500 | 通用类
311 | 收获机械 | 谷物收获机械 | 自走履带式谷物联合收割机（全喂入） | 4KG/S及以上自走履带式谷物联合收割机(全喂入) | 江苏沃得农业机械有限公司 | 履带自走全喂入式谷物联合收割机 | 4LZ-8.0D | 喂入量:8.0KG/S；自走履带式；喂入方式:全喂入；含茎杆切碎带抛洒装置 | 31300 | 1500 | 通用类
312 | 收获机械 | 谷物收获机械 | 自走履带式谷物联合收割机（全喂入） | 4KG/S及以上自走履带式谷物联合收割机(全喂入) | 江苏沃得农业机械有限公司 | 履带自走全喂入式谷物联合收割机 | 4LZ-8.0DQ | 喂入量:8.0KG/S；自走履带式；喂入方式:全喂入；含茎杆切碎带抛洒装置 | 31300 | 1500 | 通用类
313 | 收获机械 | 谷物收获机械 | 自走履带式谷物联合收割机（全喂入） | 4KG/S及以上自走履带式谷物联合收割机(全喂入) | 江苏沃得农业机械有限公司 | 履带自走全喂入式谷物联合收割机 | 4LZ-4.0HA | 喂入量:4.0KG/S；自走履带式；喂入方式:全喂入；含茎杆切碎带抛洒装置 | 31300 | 1500 | 通用类
314 | 收获机械 | 谷物收获机械 | 自走履带式谷物联合收割机（全喂入） | 4KG/S及以上自走履带式谷物联合收割机(全喂入) | 雷沃重工股份有限公司 | 履带式全喂入谷物联合收割机 | 4LZ-6G3A | 结构型式:自走履带式；喂入方式:全喂入；喂入量:6KG/S,含茎杆切碎带抛洒装置 | 31300 | 1500 | 通用类
315 | 收获机械 | 谷物收获机械 | 自走履带式谷物联合收割机（全喂入） | 4KG/S及以上自走履带式谷物联合收割机(全喂入) | 雷沃重工股份有限公司 | 履带式全喂入谷物联合收割机 | 4LZ-6G3 | 结构型式:自走履带式；喂入方式:全喂入；喂入量:6KG/S,含茎杆切碎带抛洒装置 | 31300 | 1500 | 通用类
316 | 收获机械 | 谷物收获机械 | 自走履带式谷物联合收割机（全喂入） | 4KG/S及以上自走履带式谷物联合收割机(全喂入) | 雷沃重工股份有限公司 | 履带式全喂入谷物联合收割机 | 4LZ-6G2 | 结构型式:自走履带式；喂入方式:全喂入；喂入量:6KG/S,含茎杆切碎带抛洒装置 | 31300 | 1500 | 通用类
317 | 收获机械 | 谷物收获机械 | 自走履带式谷物联合收割机（全喂入） | 4KG/S及以上自走履带式谷物联合收割机(全喂入) | 雷沃重工股份有限公司 | 履带式全喂入谷物联合收割机 | 4LZ-6D | 结构型式:自走履带式；喂入方式:全喂入；喂入量:6KG/S,含茎杆切碎带抛洒装置 | 31300 | 1500 | 通用类
318 | 收获机械 | 谷物收获机械 | 自走履带式谷物联合收割机（全喂入） | 4KG/S及以上自走履带式谷物联合收割机(全喂入) | 雷沃重工股份有限公司 | 履带式全喂入谷物联合收割机 | 4LZ-4A | 结构型式:自走履带式；喂入方式:全喂入；喂入量:4KG/S,含茎杆切碎带抛洒装置 | 31300 | 1500 | 通用类
319 | 收获机械 | 谷物收获机械 | 自走履带式谷物联合收割机（全喂入） | 4KG/S及以上自走履带式谷物联合收割机(全喂入) | 雷沃重工股份有限公司 | 履带式全喂入谷物联合收割机 | 4LZ-5G2 | 结构型式:自走履带式；喂入方式:全喂入；喂入量:5KG/S,含茎杆切碎带抛洒装置 | 31300 | 1500 | 通用类
320 | 收获机械 | 谷物收获机械 | 自走履带式谷物联合收割机（全喂入） | 4KG/S及以上自走履带式谷物联合收割机(全喂入) | 沃得农机（沈阳）有限公司 | 履带自走全喂入式谷物联合收割机 | 4LZ-8.0E | 喂入量:8.0KG/S；自走履带式；喂入方式:全喂入；含茎杆切碎带抛洒装置 | 31300 | 1500 | 通用类
321 | 收获机械 | 谷物收获机械 | 自走履带式谷物联合收割机（全喂入） | 4KG/S及以上自走履带式谷物联合收割机(全喂入) | 沃得农机（沈阳）有限公司 | 履带自走全喂入式谷物联合收割机 | 4LZ-9.0F | 喂入量:9.0KG/S；自走履带式；喂入方式:全喂入；含茎杆切碎带抛洒装置 | 31300 | 1500 | 通用类
322 | 收获机械 | 谷物收获机械 | 自走履带式谷物联合收割机（全喂入） | 4KG/S及以上自走履带式谷物联合收割机(全喂入) | 星光农机股份有限公司 | 全喂入联合收割机 | 4LZ-5.0Y | 喂入量:5.0KG/S,履带自走式,喂入方式:全喂入；含茎杆切碎带抛洒装置 | 31300 | 1500 | 通用类
323 | 收获机械 | 谷物收获机械 | 半喂入联合收割机 | 4行及以上35马力及以上半喂入联合收割机 | 江苏沃得农业机械有限公司 | 半喂入联合收割机 | 4LB-200 | 收获行数:6行；喂入方式:半喂入；功率:92KW(125马力) | 50000 | 0 | 通用类
324 | 收获机械 | 谷物收获机械 | 半喂入联合收割机 | 4行及以上35马力及以上半喂入联合收割机 | 江苏沃得农业机械有限公司 | 半喂入联合收割机 | 4LB-150AA | 收获行数:4行；喂入方式:半喂入；功率:55KW(75马力) | 50000 | 0 | 通用类
325 | 收获机械 | 花卉（茶叶）采收机械 | 采茶机 | 单人采茶机 | 绥宁县绿州农机制造有限公司 | 采茶机 | 4C-55 | 产品名称:采茶机；机具型号:4C-55；结构形式:单人手提式；功率(KW):0.7 | 400 | 0 | 非通用类
326 | 收获机械 | 花卉（茶叶）采收机械 | 采茶机 | 双人采茶机 | 云南劲博农业机械有限公司 | 多功能双人采茶机 | 4CS-100 | 配套动力类型:汽油机；结构型式:双人抬式；切割器宽度:1000MM | 2300 | 0 | 非通用类
327 | 收获机械 | 籽粒作物收获机械 | 油菜籽收获机 | 4KG/S及以上自走履带式油菜籽收获机 | 江苏沃得农业机械有限公司 | 油菜联合收割机 | 4LZY-5.0M | 喂入量:5.0KG/S；自走履带式；含茎杆切碎带抛洒装置 | 31300 | 1500 | 通用类
328 | 收获机械 | 籽粒作物收获机械 | 油菜籽收获机 | 4KG/S及以上自走履带式油菜籽收获机 | 江苏沃得农业机械有限公司 | 油菜联合收割机 | 4LZY-5.0MQ | 喂入量:5.0KG/S；自走履带式；含茎杆切碎带抛洒装置 | 31300 | 1500 | 通用类
329 | 收获机械 | 籽粒作物收获机械 | 油菜籽收获机 | 4KG/S及以上自走履带式油菜籽收获机 | 雷沃重工股份有限公司 | 油菜联合收割机 | 4LZY-4G | 结构型式:自走履带式；喂入方式:全喂入；喂入量:4KG/S,含茎杆切碎带抛洒装置 | 31300 | 1500 | 通用类
330 | 收获机械 | 饲料作物收获机械 | 打（压）捆机 | 0.7-1.2M捡拾压捆机 | 安徽茂盛自动化设备有限公司 | 秸秆粉碎方草捆打捆机 | 9YFS-1900 | 捡拾器宽度:1900MM打捆活塞速度:100行程/MIN打结器类型:D型工作状态外型尺寸(长×宽×高):4450MM×2380MM×1800MM配套动力:≥40.4KW | 7600 | 7600 | 通用类
331 | 收获机械 | 饲料作物收获机械 | 打（压）捆机 | 0.7-1.2M捡拾压捆机 | 安徽茂盛自动化设备有限公司 | 秸秆粉碎方草捆打捆机 | 9YFS-2200 | 捡拾器宽度:2200MM打捆活塞速度:100行程/MIN打结器类型:D型工作状态外型尺寸(长×宽×高):4545MM×2760MM×1780MM配套动力:≥40.4KW | 7600 | 7600 | 通用类
332 | 收获机械 | 饲料作物收获机械 | 打（压）捆机 | 0.7-1.2M捡拾压捆机 | 安徽茂盛自动化设备有限公司 | 捡拾压捆机 | 9YF-1950 | 捡拾器宽度:1950MM打捆活塞速度:100行程/MIN打结器类型:D型工作状态外型尺寸(长×宽×高):3970MM×2635MM×1750MM配套动力:≥40.4KW | 7600 | 7600 | 通用类
333 | 收获机械 | 饲料作物收获机械 | 打（压）捆机 | 0.7-1.2M捡拾压捆机 | 安徽茂盛自动化设备有限公司 | 捡拾压捆机 | 9YF-2200 | 捡拾器宽度:2200MM打捆活塞速度:100行程/MIN打结器类型:D型工作状态外型尺寸(长×宽×高):3920MM×2910MM×1750MM配套动力:≥40.4KW | 7600 | 7600 | 通用类
334 | 收获机械 | 饲料作物收获机械 | 打（压）捆机 | 0.7-1.2M捡拾压捆机 | 河南省躬耕农业机械制造有限公司 | 圆草捆打捆机 | 9YG-0.9 | 型号:9YG-0.9捡拾器宽度:900MM捡拾器结构型式:弹齿式卷压滚筒转速:325R/MIN卷压滚筒数量:12个工作状态外型尺寸(长×宽×高):2100×1650×1620MM配套动力:18.4~36.8KW | 7600 | 7600 | 通用类
335 | 收获机械 | 饲料作物收获机械 | 打（压）捆机 | 1.2-1.7M捡拾压捆机 | 河南省躬耕农业机械制造有限公司 | 圆草捆打捆机 | 9YGF-1.8 | (自愿降档)型号:9YGF-1.8捡拾器宽度:1800MM捡拾器结构型式:甩刀式卷压滚筒转速:325R/MIN卷压滚筒数量:12个工作状态外型尺寸(长×宽×高):2930×2170×1610MM配套动力:55.2-88.2KW | 16200 | 16200 | 通用类
336 | 收获机械 | 饲料作物收获机械 | 打（压）捆机 | 1.2-1.7M捡拾压捆机 | 河南省躬耕农业机械制造有限公司 | 圆草捆打捆机 | 9YG-1.45 | 型号:9YG-1.45捡拾器宽度:1450MM捡拾器结构型式:弹齿滚筒式卷压滚筒转速:325R/MIN卷压滚筒数量:14个工作状态外型尺寸(长×宽×高):2610×1700×1800MM配套动力:36.8~58.8KW | 16200 | 16200 | 通用类
337 | 收获机械 | 饲料作物收获机械 | 打（压）捆机 | 1.2-1.7M捡拾压捆机 | 科乐收农业机械（山东）有限责任公司 | 牵引式方草捆打捆机 | 9YFQ-1.65 | 捡拾宽度:1.65M | 16200 | 16200 | 通用类
338 | 收获机械 | 饲料作物收获机械 | 打（压）捆机 | 1.2-1.7M捡拾压捆机 | 雷沃重工股份有限公司 | 方草捆打捆机 | 9YF-1.5 | 结构型式:牵引式；捡拾器宽度:1500MM | 16200 | 16200 | 通用类
339 | 收获机械 | 饲料作物收获机械 | 打（压）捆机 | 1.2-1.7M捡拾压捆机 | 雷沃重工股份有限公司 | 方草捆打捆机 | 9YF-1.6 | 结构型式:牵引式；捡拾器宽度:1600MM | 16200 | 16200 | 通用类
340 | 收获机械 | 饲料作物收获机械 | 打（压）捆机 | 1.2-1.7M捡拾压捆机 | 雷沃重工股份有限公司 | 秸秆方捆压捆机 | 9YFS-1.6 | 结构型式:牵引式；捡拾器宽度:1600MM | 16200 | 16200 | 通用类
341 | 收获机械 | 饲料作物收获机械 | 打（压）捆机 | 1.2-1.7M捡拾压捆机 | 曲阜鑫联重工机械制造有限公司 | 圆草捆打捆机 | 9YQ-1300 | 捡拾器宽度:1300MM；捡拾器结构型式:甩刀式；配套动力:≥28KW；卷压滚筒数量:15个；工作状态外形尺寸(长*宽*高):2770MM*1700MM*1400MM | 16200 | 16200 | 通用类
342 | 收获机械 | 饲料作物收获机械 | 打（压）捆机 | 1.2-1.7M捡拾压捆机 | 曲阜鑫联重工机械制造有限公司 | 圆草捆打捆机 | 9YQ-1720 | 捡拾器宽度:1720MM；捡拾器结构型式:甩刀式；配套动力:≥55KW；卷压滚筒数量:15个；工作状态外形尺寸(长*宽*高):2770MM*2150MM*1400MM | 16200 | 16200 | 通用类
343 | 收获机械 | 饲料作物收获机械 | 打（压）捆机 | 1.7M及以上捡拾压捆机 | 安徽茂盛自动化设备有限公司 | 秸秆粉碎方草捆打捆机 | 9YFS-1900 | 捡拾器宽度:1900MM打捆活塞速度:100行程/MIN打结器类型:D型工作状态外型尺寸(长×宽×高):4450MM×2380MM×1800MM配套动力:≥40.4KW | 20000 | 20000 | 通用类
344 | 收获机械 | 饲料作物收获机械 | 打（压）捆机 | 1.7M及以上捡拾压捆机 | 安徽茂盛自动化设备有限公司 | 秸秆粉碎方草捆打捆机 | 9YFS-2200 | 捡拾器宽度:2200MM打捆活塞速度:100行程/MIN打结器类型:D型工作状态外型尺寸(长×宽×高):4545MM×2760MM×1780MM配套动力:≥40.4KW | 20000 | 20000 | 通用类
345 | 收获机械 | 饲料作物收获机械 | 打（压）捆机 | 1.7M及以上捡拾压捆机 | 安徽茂盛自动化设备有限公司 | 捡拾压捆机 | 9YF-1950 | 捡拾器宽度:1950MM打捆活塞速度:100行程/MIN打结器类型:D型工作状态外型尺寸(长×宽×高):3970MM×2635MM×1750MM配套动力:≥40.4KW | 20000 | 20000 | 通用类
346 | 收获机械 | 饲料作物收获机械 | 打（压）捆机 | 1.7M及以上捡拾压捆机 | 安徽茂盛自动化设备有限公司 | 捡拾压捆机 | 9YF-2200 | 捡拾器宽度:2200MM打捆活塞速度:100行程/MIN打结器类型:D型工作状态外型尺寸(长×宽×高):3920MM×2910MM×1750MM配套动力:≥40.4KW | 20000 | 20000 | 通用类
347 | 收获机械 | 饲料作物收获机械 | 打（压）捆机 | 1.7M及以上捡拾压捆机 | 安徽思嘉瑞机械设备有限公司 | 圆草捆打捆机 | 9YG-1.8B | 捡拾器宽度(MM):1780；捡拾器结构型式:弹齿式；卷压滚筒数量(个):14；工作状态外形尺寸(MM):4200×2850×2300；配套动力(KW):≥40.4 | 20000 | 20000 | 通用类
348 | 收获机械 | 饲料作物收获机械 | 打（压）捆机 | 1.7M及以上捡拾压捆机 | 沧州佰林机械制造有限责任公司 | 粉碎捡拾压捆机 | 9FJY-220 | 捡拾宽度:2.2M；捡拾器结构型式:垂爪；配套动力:≥110.2KW | 20000 | 20000 | 通用类
349 | 收获机械 | 饲料作物收获机械 | 打（压）捆机 | 1.7M及以上捡拾压捆机 | 哈尔滨华惠农业机械制造有限公司 | 圆草捆打捆机 | 9YYK-1.25(HBR625) | 捡拾器宽度(MM):2250；捡拾器结构形式:弹齿；卷压滚同数量(个):18；卷压筒转速(R/MIN):118；工作状态外形尺寸(长*宽*高)(MM):4300*2650*2430；配套动力(KW)≥89 | 20000 | 20000 | 通用类
350 | 收获机械 | 饲料作物收获机械 | 打（压）捆机 | 1.7M及以上捡拾压捆机 | 哈尔滨华惠农业机械制造有限公司 | 圆草捆打捆机 | 9YYK-1.25(HBR725) | 捡拾器宽度(MM):1850；捡拾器结构形式:弹齿；卷压滚同数量(个):17；卷压筒转速(R/MIN):118；工作状态外形尺寸(长*宽*高)(MM):4200*2670*2500；配套动力(KW):≥88.2 | 20000 | 20000 | 通用类
351 | 收获机械 | 饲料作物收获机械 | 打（压）捆机 | 1.7M及以上捡拾压捆机 | 河南豪丰农业装备有限公司 | 方草捆打捆机 | 9YFQ-1.9 | 捡拾宽度1.97M | 20000 | 20000 | 通用类
352 | 收获机械 | 饲料作物收获机械 | 打（压）捆机 | 1.7M及以上捡拾压捆机 | 河南豪丰农业装备有限公司 | 方草捆打捆机 | 9YFQ-2.2 | 捡拾宽度2.23M | 20000 | 20000 | 通用类
353 | 收获机械 | 饲料作物收获机械 | 打（压）捆机 | 1.7M及以上捡拾压捆机 | 河南豪丰农业装备有限公司 | 方草捆打捆机 | 9YFQ-1.9A | 捡拾宽度1.94M | 20000 | 20000 | 通用类
354 | 收获机械 | 饲料作物收获机械 | 打（压）捆机 | 1.7M及以上捡拾压捆机 | 河南豪丰农业装备有限公司 | 方草捆打捆机 | 9YFQ-2.2A | 捡拾宽度2.2M | 20000 | 20000 | 通用类
355 | 收获机械 | 饲料作物收获机械 | 打（压）捆机 | 1.7M及以上捡拾压捆机 | 河南省躬耕农业机械制造有限公司 | 圆草捆打捆机 | 9YGF-2.3 | 型号:9YGF-2.3捡拾器宽度:2300MM捡拾器结构型式:甩刀式卷压滚筒转速:325R/MIN卷压滚筒数量:12个工作状态外型尺寸(长×宽×高):3020×2700×1650MM配套动力88.5-139.7KW | 20000 | 20000 | 通用类
356 | 收获机械 | 饲料作物收获机械 | 打（压）捆机 | 1.7M及以上捡拾压捆机 | 黑龙江贝克锐斯现代农业科技有限公司 | 打捆机 | 9Y-185 | 捡拾器宽度:1850MM卷压滚筒数量:17个卷压滚筒转速:320R/MIN | 20000 | 20000 | 通用类
357 | 收获机械 | 饲料作物收获机械 | 打（压）捆机 | 1.7M及以上捡拾压捆机 | 黑龙江贝克锐斯现代农业科技有限公司 | 打捆机 | 9Y-210 | 捡拾器宽度:2100MM卷压滚筒数量:18个配套动力:73.5KW | 20000 | 20000 | 通用类
358 | 收获机械 | 饲料作物收获机械 | 打（压）捆机 | 1.7M及以上捡拾压捆机 | 呼伦贝尔市海拉尔区盈嘉机械设备制造有限公司 | 捡拾打捆机 | 9YG-2.24A | 捡拾器宽度2.24M卷压滚筒转速150R/MIN卷压滚筒数量14个工作状态外形尺寸M(长×宽×高)4.5×3.07×2.65配套动力65-115KW | 20000 | 20000 | 通用类
359 | 收获机械 | 饲料作物收获机械 | 打（压）捆机 | 1.7M及以上捡拾压捆机 | 呼伦贝尔市海拉尔区盈嘉机械设备制造有限公司 | 圆草捆打捆机 | 9YG-1.5 | 捡拾器宽度1.72M卷压滚筒转速150R/MIN滚筒数量14个外形尺寸(长宽高4.2×2.6×2.3)M配套动力45-50KW | 20000 | 20000 | 通用类
360 | 收获机械 | 饲料作物收获机械 | 打（压）捆机 | 1.7M及以上捡拾压捆机 | 呼伦贝尔市海拉尔区盈嘉机械设备制造有限公司 | 捡拾打捆机 | 9YG-1.85 | 捡拾器宽度1.85M卷压滚筒转速150R/MIN卷压滚筒数量14个工作状态外形尺寸M(长×宽×高)4.0×2.6×2.3配套动力55-65KW | 20000 | 20000 | 通用类
361 | 收获机械 | 饲料作物收获机械 | 打（压）捆机 | 1.7M及以上捡拾压捆机 | 呼伦贝尔市海拉尔区盈嘉机械设备制造有限公司 | 捡拾打捆机 | 9YG-2.24 | 捡拾器宽度2.24M卷压滚筒转速150R/MIN卷压滚筒数量14个工作状态外形尺寸M(长×宽×高)4.0×3.1×2.5配套动力55-85KW | 20000 | 20000 | 通用类
362 | 收获机械 | 饲料作物收获机械 | 打（压）捆机 | 1.7M及以上捡拾压捆机 | 吉林瑞丰重工有限公司 | 捡拾圆捆打捆机 | 9YRF-1500 | 1.捡拾器宽度:2250MM；2.捡拾器结构形式:弹齿式；3.卷压滚筒转速:140R/MIN；4.卷压滚筒数量:14个；5.工作状态外形尺寸(MM):4650X3200X2600；6.配套动力:≥82KW | 20000 | 20000 | 通用类
363 | 收获机械 | 饲料作物收获机械 | 打（压）捆机 | 1.7M及以上捡拾压捆机 | 吉林瑞丰重工有限公司 | 捡拾圆捆打捆机 | 9YRF-1250A | 1.捡拾器宽度:2100MM；2.捡拾器结构形式:弹齿式；3.卷压滚筒转速:135R/MIN；4.卷压滚筒数量:18个；5.工作状态外形尺寸(MM):4400X2900X2550；6.配套动力:58.8KW-102.9KW | 20000 | 20000 | 通用类
364 | 收获机械 | 饲料作物收获机械 | 打（压）捆机 | 1.7M及以上捡拾压捆机 | 吉林瑞丰重工有限公司 | 捡拾圆捆打捆机 | 9YRF-1250B | 1.捡拾器宽度:2250MM；2.捡拾器结构形式:弹齿式；3.卷压滚筒转速:135R/MIN；4.卷压滚筒数量:18个；5.工作状态外形尺寸(MM):4400X2900X2550；6.配套动力:58.8KW-102.9KW | 20000 | 20000 | 通用类
365 | 收获机械 | 饲料作物收获机械 | 打（压）捆机 | 1.7M及以上捡拾压捆机 | 吉林省远航农业机械有限公司 | 捡拾方捆压捆机 | 9YJ-2.2A | 拾器宽度:2200MM | 20000 | 20000 | 通用类
366 | 收获机械 | 饲料作物收获机械 | 打（压）捆机 | 1.7M及以上捡拾压捆机 | 吉林省远航农业机械有限公司 | 捡拾方捆压捆机 | 9YJ-2.2A-1 | 捡拾器宽度:2200MM | 20000 | 20000 | 通用类
367 | 收获机械 | 饲料作物收获机械 | 打（压）捆机 | 1.7M及以上捡拾压捆机 | 吉林省远航农业机械有限公司 | 捡拾压捆机 | 9YJ-2.2 | 捡拾器宽度:2200MM | 20000 | 20000 | 通用类
368 | 收获机械 | 饲料作物收获机械 | 打（压）捆机 | 1.7M及以上捡拾压捆机 | 吉林省远航农业机械有限公司 | 圆草捆打捆机 | 9YJ-1.4A | (捡拾器类型:锤爪；数量:14)(捡拾器宽度:2200MM)(辊筒数量:14个)(外形尺寸:4200X2830X2470MM)(配套动力:≥110KW)(整机重量:3430KG) | 20000 | 20000 | 通用类
369 | 收获机械 | 饲料作物收获机械 | 打（压）捆机 | 1.7M及以上捡拾压捆机 | 吉林省远航农业机械有限公司 | 圆草捆打捆机 | 9YJ-1.4B | (捡拾器类型:弹齿；数量:72)(捡拾器宽度:2200MM)(辊筒数量:14个)(外形尺寸:4200X2830X2470MM)(配套动力:≥110KW)(整机重量:3250KG) | 20000 | 20000 | 通用类
370 | 收获机械 | 饲料作物收获机械 | 打（压）捆机 | 1.7M及以上捡拾压捆机 | 吉林省远航农业机械有限公司 | 圆草捆打捆机 | 9YJ-1.4A4 | (捡拾器类型:锤爪；数量:14)(捡拾器宽度:2200MM)(辊筒数量:14个)(外形尺寸:4200X2830X2470MM)(配套动力:≥110KW)(整机重量:3430KG) | 20000 | 20000 | 通用类
371 | 收获机械 | 饲料作物收获机械 | 打（压）捆机 | 1.7M及以上捡拾压捆机 | 吉林省远航农业机械有限公司 | 圆草捆打捆机 | 9YJ-1.4B4 | (捡拾器类型:锤爪；数量:14)(捡拾器宽度:2200MM)(辊筒数量:14个)(外形尺寸:4200X2830X2470MM)(配套动力:≥110KW)(整机重量:3430KG) | 20000 | 20000 | 通用类
372 | 收获机械 | 饲料作物收获机械 | 打（压）捆机 | 1.7M及以上捡拾压捆机 | 吉林省远航农业机械有限公司 | 圆草捆打捆机 | 9YY-1.4A2 | (捡拾器类型:弹齿；数量:72)(捡拾器宽度:2200MM)(辊筒数量:14个)(外形尺寸:3090×2510×2250MM)(配套动力:≥110KW)(整机重量:3250KG) | 20000 | 20000 | 通用类
373 | 收获机械 | 饲料作物收获机械 | 打（压）捆机 | 1.7M及以上捡拾压捆机 | 吉林省远航农业机械有限公司 | 圆草捆打捆机 | 9YY-1.4B2 | (捡拾器类型:锤爪；数量:14)(捡拾器宽度:2200MM)(辊筒数量:14个)(外形尺寸:3090×2510×2250MM)(配套动力:≥110KW)(整机重量:3430KG) | 20000 | 20000 | 通用类
374 | 收获机械 | 饲料作物收获机械 | 打（压）捆机 | 1.7M及以上捡拾压捆机 | 吉林省远航农业机械有限公司 | 圆草捆打捆机 | 9YY-1.4A3 | (捡拾器类型:弹齿；数量:72)(捡拾器宽度:2200MM)(辊筒数量:17个)(外形尺寸:3090×2510×2250MM)(配套动力:≥110KW)(整机重量:3280KG) | 20000 | 20000 | 通用类
375 | 收获机械 | 饲料作物收获机械 | 打（压）捆机 | 1.7M及以上捡拾压捆机 | 吉林省远航农业机械有限公司 | 圆草捆打捆机 | 9YY-1.4B3 | (捡拾器类型:锤爪；数量:14)(捡拾器宽度:2200MM)(辊筒数量:17个)(外形尺寸:3090×2510×2250MM)(配套动力:≥110KW)(整机重量:3460KG) | 20000 | 20000 | 通用类
376 | 收获机械 | 饲料作物收获机械 | 打（压）捆机 | 1.7M及以上捡拾压捆机 | 江苏沃得高新农业装备有限公司（原：江苏沃得植保机械有限公司、原：沃得重工（中国）有限公司） | 破碎式方草捆打捆机 | 9YJS-2200 | 捡拾宽度:2.2M | 20000 | 20000 | 通用类
377 | 收获机械 | 饲料作物收获机械 | 打（压）捆机 | 1.7M及以上捡拾压捆机 | 江苏沃得高新农业装备有限公司（原：江苏沃得植保机械有限公司、原：沃得重工（中国）有限公司） | 破碎式方草捆打捆机 | 9YFG-2200 | 捡拾宽度:2.2M | 20000 | 20000 | 通用类
378 | 收获机械 | 饲料作物收获机械 | 打（压）捆机 | 1.7M及以上捡拾压捆机 | 喀什旺达机械制造有限责任公司 | 青贮压捆机 | 9YT-220 | 捡拾器宽度,MM:2200；捡拾器结构型式:甩刀式；压缩室截面尺寸(宽*高),MM:680*1060；配套动力,KW:≥90 | 20000 | 20000 | 通用类
379 | 收获机械 | 饲料作物收获机械 | 打（压）捆机 | 1.7M及以上捡拾压捆机 | 喀什旺达机械制造有限责任公司 | 秸秆捡拾压捆机 | 9JYD-1720A | 捡拾器宽度,MM:1720；捡拾器结构型式:甩刀式；卷压滚筒数量,个:15；配套动力,KW:≥55 | 20000 | 20000 | 通用类
380 | 收获机械 | 饲料作物收获机械 | 打（压）捆机 | 1.7M及以上捡拾压捆机 | 雷沃重工股份有限公司 | 方草捆打捆机 | 9YF-1.9 | 结构型式:牵引式；捡拾器宽度:1972MM | 20000 | 20000 | 通用类
381 | 收获机械 | 饲料作物收获机械 | 打（压）捆机 | 1.7M及以上捡拾压捆机 | 雷沃重工股份有限公司 | 圆草捆打捆机 | 9YRZ-1.25A | 结构型式:牵引式；捡拾器宽度:2300MM | 20000 | 20000 | 通用类
382 | 收获机械 | 饲料作物收获机械 | 打（压）捆机 | 1.7M及以上捡拾压捆机 | 雷沃重工股份有限公司 | 侧置式方捆压捆机 | 9YFE-1.9 | 结构型式:牵引式；捡拾器宽度:1900MM | 20000 | 20000 | 通用类
383 | 收获机械 | 饲料作物收获机械 | 打（压）捆机 | 1.7M及以上捡拾压捆机 | 雷沃重工股份有限公司 | 秸秆方捆压捆机 | 9YFS-2.0 | 结构型式:牵引式；捡拾器宽度:2000MM | 20000 | 20000 | 通用类
384 | 收获机械 | 饲料作物收获机械 | 打（压）捆机 | 1.7M及以上捡拾压捆机 | 辽宁海阔机械设备制造有限公司 | 圆草捆打捆机 | 9YH-1.25A | 卷压滚筒转速:176R/MIN卷压滚筒数量:18个工作状态外型尺寸(长×宽×高):3760×2650×2380MM配套动力:80.85~110.25KW捡拾器宽度:2200MM | 20000 | 20000 | 通用类
385 | 收获机械 | 饲料作物收获机械 | 打（压）捆机 | 1.7M及以上捡拾压捆机 | 山东富垠农业科技有限公司 | 捡拾圆捆打捆机 | 9YQ-2200A | 捡拾宽度(M):2.2； | 20000 | 20000 | 通用类
386 | 收获机械 | 饲料作物收获机械 | 打（压）捆机 | 1.7M及以上捡拾压捆机 | 山东富垠农业科技有限公司 | 捡拾圆捆打捆机 | 9YQ-2200 | 捡拾宽度(M):2.2 | 20000 | 20000 | 通用类
387 | 收获机械 | 饲料作物收获机械 | 打（压）捆机 | 1.7M及以上捡拾压捆机 | 山东康明斯农业机械有限公司 | 方草捆打捆机 | 9YFQ-1.9 | 捡拾器宽度:1928MM；捡拾器结构型式:弹齿式；打结器类型:D型；打结器数量:2个；压缩室截面尺寸(宽×高):442MMX356MM；打捆活塞往复次数:100次/MIN；工作状态外型尺寸:5200MMX2600MMX1700MM；配套动力:≧26KW | 20000 | 20000 | 通用类
388 | 收获机械 | 饲料作物收获机械 | 打（压）捆机 | 1.7M及以上捡拾压捆机 | 山东康明斯农业机械有限公司 | 方草捆打捆机 | 9YFQ-1.7 | 结构尺寸(长*宽*高):5200MMX2400MMX1700MM整机质量:1450KG配套动力:≥37KW捡拾器宽度:1700MM打捆活塞速度:100行程/MIN捡拾器类型:D型牧草总损失率:≤2%草捆密度:≥100KG/M成捆率:≥98%草捆抗摔率:≥90%规则草捆率:≥95% | 20000 | 20000 | 通用类
389 | 收获机械 | 饲料作物收获机械 | 打（压）捆机 | 1.7M及以上捡拾压捆机 | 山东康明斯农业机械有限公司 | 方草捆打捆机 | 9YFQ-2.2 | 结构尺寸(长*宽*高):5200MMX2900MMX1700MM；整机质量:1600KG；配套动力:≥37KW；捡拾器宽度:2200MM；打捆活塞速度:100行程/MIN；打结器类型:D型；牧草总损失率:≤2%；草捆密度:≥100KG/M；成捆率:≥98%；草捆抗摔率:≥90%；规则草捆率:≥95%；吨草能耗:≤0.77KW.H/T；捆扎材料消耗量:≤1.15KG/T； | 20000 | 20000 | 通用类
390 | 收获机械 | 饲料作物收获机械 | 打（压）捆机 | 1.7M及以上捡拾压捆机 | 山东康明斯农业机械有限公司 | 方草捆打捆机 | 9YFQ-2.2G | 结构尺寸(长*宽*高):5840MMX2700MMX1730MM；整机质量:2600KG；配套动力:≥70KW；捡拾器宽度:2200MM；捡拾器结构形式:甩刀式压缩室截面尺寸(宽X高):457MMX370MM；打结器类型:D型；打结器数量:2个成捆率:≥98%；规则成捆率:≥95%；草捆密度:≥100KG/M3；草捆长度:305MM-1321MM；草捆抗摔率:≥90% | 20000 | 20000 | 通用类
391 | 收获机械 | 饲料作物收获机械 | 打（压）捆机 | 1.7M及以上捡拾压捆机 | 山东康明斯农业机械有限公司 | 圆草捆打捆机 | 9YGQ-2200 | 结构尺寸(长*宽*高):4200MMX2880MMX2300MM；整机质量:2800KG；配套动力:≥60KW(非固定式)；捡拾器宽度:2210MM；动力输出轴转速:540R/MIN生产率:12-30捆/H；捡拾器结构形式:弹齿式；草捆形态:圆草捆；捆绳类型:化纤网绳卷压滚筒数量:14个；成捆率:≥99%有效度:≥98%草捆密度:≥115KG/M3；成捆室尺寸:直径1200 | 20000 | 20000 | 通用类
392 | 收获机械 | 饲料作物收获机械 | 打（压）捆机 | 1.7M及以上捡拾压捆机 | 山东康明斯农业机械有限公司 | 圆草捆打捆机 | 9YGQ-2.0 | 捡拾器宽度:2000MM；捡拾器结构形式:弹齿式；卷压滚筒转速:160R/MIN；卷压滚筒数量:18个；工作状态外型尺寸(长×宽×高):4700X2800X2400；配套动力:≧70KW | 20000 | 20000 | 通用类
393 | 收获机械 | 饲料作物收获机械 | 打（压）捆机 | 1.7M及以上捡拾压捆机 | 山东亚丰农业机械装备有限公司 | 圆草捆打捆机 | 9YQ1800 | 1.7M≤捡拾宽度<2.2M,捡拾器宽度1800MM； | 20000 | 20000 | 通用类
394 | 收获机械 | 饲料作物收获机械 | 打（压）捆机 | 1.7M及以上捡拾压捆机 | 山东亚丰农业机械装备有限公司 | 圆草捆打捆机 | 9YQ2350 | 捡拾宽度≥2.2M,捡拾器宽度2350MM； | 20000 | 20000 | 通用类
395 | 收获机械 | 饲料作物收获机械 | 打（压）捆机 | 1.7M及以上捡拾压捆机 | 潍坊轩沃农业机械有限公司 | 圆草捆打捆机 | 9YQ-2300 | 捡拾器宽度:2300MM；捡拾器结构型式:甩刀式；卷压滚筒转速:350R/MIN；卷压滚筒数量:18个；工作状态外形尺寸(长×宽×高)3200×2700×1900MM；配套动力:≥66.2KW | 20000 | 20000 | 通用类
396 | 收获机械 | 饲料作物收获机械 | 打（压）捆机 | 1.7M及以上捡拾压捆机 | 潍坊轩沃农业机械有限公司 | 圆草捆打捆机 | 9YQ-2350 | 捡拾器宽度:2350MM；捡拾器结构型式:甩刀式；卷压滚筒转速:320R/MIN；卷压滚筒数量:15个；工作状态外形尺寸(长×宽×高)2700×2740×1480MM；配套动力:≥66.2KW | 20000 | 20000 | 通用类
397 | 收获机械 | 饲料作物收获机械 | 打（压）捆机 | 1.7M及以上捡拾压捆机 | 新乡市花溪科技股份有限公司 | 圆草捆打捆机 | 9YG-1.3 | 捡拾宽度:2.2M | 20000 | 20000 | 通用类
398 | 收获机械 | 饲料作物收获机械 | 打（压）捆机 | 1.7M及以上捡拾压捆机 | 新乡市花溪科技股份有限公司 | 圆草捆打捆机 | 9YG-1.3A | 捡拾宽度:2.2M | 20000 | 20000 | 通用类
399 | 收获机械 | 饲料作物收获机械 | 打（压）捆机 | 1.7M及以上捡拾压捆机 | 新乡市蓝溪科技有限公司 | 圆草捆打捆机 | 9YG-1.3 | 捡拾宽度:2.2M | 20000 | 20000 | 通用类
400 | 收获机械 | 饲料作物收获机械 | 打（压）捆机 | 1.7M及以上捡拾压捆机 | 新乡市蓝溪科技有限公司 | 圆草捆打捆机 | 9YG-1.3A | 捡拾宽度:2.2M | 20000 | 20000 | 通用类
401 | 收获机械 | 饲料作物收获机械 | 打（压）捆机 | 1.7M及以上捡拾压捆机 | 郑州豫飞达机械制造有限公司 | 秸秆压捆机 | 4JSDK-30×45 | 喂入口宽度450(㎜)与割幅2360MM-3000MM收割机配套 | 20000 | 20000 | 通用类
402 | 收获机械 | 饲料作物收获机械 | 打（压）捆机 | 1.7M及以上捡拾压捆机 | 中联重机股份有限公司(原:奇瑞重工股份有限公司)) | 方草捆打捆机 | 9YF-2000 | 捡拾宽度(M):2.0； | 20000 | 20000 | 通用类
403 | 收获机械 | 饲料作物收获机械 | 打（压）捆机 | 1.7M及以上捡拾压捆机 | 中联重机股份有限公司(原:奇瑞重工股份有限公司)) | 履带自走式方草捆打捆机 | 9YZ-1900FA | 捡拾宽度(M):1.9； | 20000 | 20000 | 通用类
404 | 收获机械 | 饲料作物收获机械 | 打（压）捆机 | 15KW及以上方捆压捆机 | 郑州一科重工机械制造有限公司 | 秸秆打捆机 | 9YF-70 | 配套动力(KW)15,方捆 | 14600 | 14600 | 通用类
405 | 收获机械 | 饲料作物收获机械 | 打（压）捆机 | 15KW及以上方捆压捆机 | 郑州一科重工机械制造有限公司 | 秸秆打捆机 | 9YF-80 | 配套动力功率:15KW,方捆 | 14600 | 14600 | 通用类
406 | 收获机械 | 饲料作物收获机械 | 打（压）捆机 | 15KW及以上方捆压捆机 | 郑州一科重工机械制造有限公司 | 秸秆打捆机 | 9YF-90 | 配套动力功率:18.5+7.5(KW),方捆 | 14600 | 14600 | 通用类
407 | 收获机械 | 饲料作物收获机械 | 打（压）捆机 | 4KW及以上圆捆压捆机 | 喀什旺达机械制造有限责任公司 | 圆草捆压捆机 | 9YG-55 | 喂入口宽度:525MM；作业方式:固定式；草捆形状:圆捆；配套动力,KW:5.5 | 9400 | 9400 | 通用类
408 | 收获机械 | 饲料作物收获机械 | 打（压）捆机 | 4KW及以上圆捆压捆机 | 曲阜鑫联重工机械制造有限公司 | 圆草捆打捆机 | XL-5552 | 圆捆；配套动力:5.5KW；喂入口宽度:520MM；卷压滚筒数量:30个；工作状态外形尺寸(长*宽*高):3100MM*1500MM*1600MM | 9400 | 9400 | 通用类
409 | 收获机械 | 饲料作物收获机械 | 搂草机 | 5.4M及以上侧向指盘式液压搂草机 | 哈尔滨华惠农业机械制造有限公司 | 指盘式搂草机 | 9LYZ-5.5（HWR500-5.5） | 结构型式:液压折叠指盘式；挂接方式:牵引式；外形尺寸(长*宽*高):5300*6200*1300MM；结构质量:750KG；搂幅:5500MM；作业速度:10-20KM/H；配套动力范围:≥22KW；搂齿数量:320个 | 9600 | 0 | 非通用类
410 | 收获机械 | 饲料作物收获机械 | 搂草机 | 5.4M及以上侧向指盘式液压搂草机 | 河北农勤农业机械有限公司 | 直管式指轮搂草机 | 9LZ-6.0 | 搂幅宽度:6M；液压折叠式；侧向指盘式 | 9600 | 0 | 非通用类
411 | 收获机械 | 饲料作物收获机械 | 搂草机 | 5.4M及以上侧向指盘式液压搂草机 | 呼伦贝尔市海拉尔区盈嘉机械设备制造有限公司 | 指盘式搂草机 | 9LZY-9.0 | 搂幅9M；侧向指盘式液压搂草机作业外形尺寸(长宽高8.4×11×1.75)M结构质量1600KG作业速度8-10KM/H配套动力50-55KW搂齿数量600个 | 9600 | 0 | 非通用类
412 | 收获机械 | 饲料作物收获机械 | 搂草机 | 5.4M及以上侧向指盘式液压搂草机 | 呼伦贝尔市海拉尔区盈嘉机械设备制造有限公司 | 指盘式搂草机 | 9LZ-14 | 搂幅14M；侧向指盘式液压搂草机外形尺寸(长宽高12.7×2.75×1.9)M结构质量2550KG作业速度8-10KM/H配套动力55-60KW搂齿数量880个 | 9600 | 0 | 非通用类
413 | 收获机械 | 饲料作物收获机械 | 搂草机 | 5.4M及以上侧向指盘式液压搂草机 | 呼伦贝尔市海拉尔区盈嘉机械设备制造有限公司 | 指盘式搂草机 | 9LZ-6.0 | 搂幅6M；液压折叠式；侧向指盘式作业外形尺寸(长宽高4×6.4×1.5)M结构质量640KG作业速度10-14KM/H配套动力15-25KW搂齿数量320个 | 9600 | 0 | 非通用类
414 | 收获机械 | 饲料作物收获机械 | 搂草机 | 5.4M及以上侧向指盘式液压搂草机 | 呼伦贝尔市海拉尔区盈嘉机械设备制造有限公司 | 指盘式搂草机 | 9LZY-6.0 | 搂幅6M；侧向指盘式液压搂草机作业外形尺寸(长宽高9×7×1.7)M结构质量1000KG作业速度8-10KM/H配套动力36.8-51.5KW搂齿数量400个 | 9600 | 0 | 非通用类
415 | 收获机械 | 饲料作物收获机械 | 搂草机 | 5.4M及以上侧向指盘式液压搂草机 | 山东川国机械制造有限公司 | 指轮式搂草机 | 9LZ-7.5 | 配套动力范围:≥29.4KW；工作状态外形尺寸(长×宽×高)MM:7300×7200×1500；作业最大搂幅:6400MM；结构形式:液压折叠指轮式；挂接方式:牵引式；结构质量:998KG,搂齿数量:80(可选装60)个/盘；指轮数量:12个；搂齿间距:50MM；指轮直径:1500MM；作业速度范围:5-15.8KM/H. | 9600 | 0 | 非通用类
416 | 收获机械 | 饲料作物收获机械 | 搂草机 | 5.4M及以上侧向指盘式液压搂草机 | 山东川国机械制造有限公司 | 指轮式搂草机 | 9LZ-5.5 | 配套动力范围:≥13.2KW；工作状态外形尺寸(长×宽×高)MM:5980×6280×1500；作业最大搂幅:5500MM；结构形式:液压折叠指轮式；挂接方式:牵引式；结构质量:782KG,搂齿数量:80(可选装60)个/盘；指轮数量:8个；搂齿间距:50MM；指轮直径:1500MM；作业速度范围:5-15KM/H. | 9600 | 0 | 非通用类
417 | 收获机械 | 饲料作物收获机械 | 搂草机 | 5.4M及以上侧向指盘式液压搂草机 | 山东川国机械制造有限公司 | 指轮式搂草机 | 9LZ-6.5 | 配套动力范围:≥29.4KW；工作状态外形尺寸(长×宽×高)MM:6400×7100×1500；作业最大搂幅:6000MM；结构形式:液压折叠指轮式；挂接方式:牵引式；结构质量:858KG,搂齿数量:80(可选装60)个/盘；指轮数量:10个；搂齿间距:50MM；指轮直径:1500MM；作业速度范围:5-15KM/H. | 9600 | 0 | 非通用类
418 | 收获机械 | 饲料作物收获机械 | 搂草机 | 5.4M及以上侧向指盘式液压搂草机 | 天津宏益盛机械有限公司 | 指轮式搂草机 | 9LZY-5.5 | 结构型式:液压折叠指轮式；作业最大搂幅M:5.5 | 9600 | 0 | 非通用类
419 | 收获机械 | 饲料作物收获机械 | 搂草机 | 5.4M及以上侧向指盘式液压搂草机 | 天津宏益盛机械有限公司 | 指轮式搂草机 | 9LZY-6.5A | 结构型式:液压折叠指轮式；作业最大搂幅M:6.5 | 9600 | 0 | 非通用类
420 | 收获机械 | 饲料作物收获机械 | 搂草机 | 5.4M及以上侧向指盘式液压搂草机 | 天津宏益盛机械有限公司 | 指轮式搂草机 | 9LZY-6.5 | 结构型式:液压折叠指轮式；作业最大搂幅M:6.5 | 9600 | 0 | 非通用类
421 | 收获机械 | 饲料作物收获机械 | 搂草机 | 5.4M及以上侧向指盘式液压搂草机 | 潍坊轩沃农业机械有限公司 | 指轮式搂草机 | 9LZ-7.5 | 结构形式:液压折叠侧向指轮式；挂接方式:牵引式；工作状态外形尺寸(长×宽×高)7300×7200×1500MM；结构质量998KG；搂齿数量:80齿(可选装60齿)个/盘；搂齿间距:50MM；指轮数量:12个；指轮直径:1500MM；作业最大搂幅:6400MM；配套动力范围:≥29.4KW；作业速度范围:5~15KM/H." | 9600 | 0 | 非通用类
422 | 收获机械 | 饲料作物收获机械 | 搂草机 | 5.4M及以上侧向指盘式液压搂草机 | 潍坊轩沃农业机械有限公司 | 指轮式搂草机 | 9LZ-5.5 | 结构形式:液压折叠侧向指轮式；挂接方式:牵引式；工作状态外形尺寸(长×宽×高)5980×6580×1500MM；搂齿数量:80齿(可选装60齿)个/盘；搂齿间距:50MM；指轮数量:8个；指轮直径:1500MM；作业最大搂幅:5500MM；配套动力范围:≥25.6KW；作业速度范围:5~15KM/H." | 9600 | 0 | 非通用类
423 | 收获机械 | 茎秆收集处理机械 | 秸秆粉碎还田机 | 1-1.5M秸秆粉碎还田机 | 河南豪丰农业装备有限公司 | 秸秆粉碎还田机 | 1JH-120 | 作业幅宽1.21M | 900 | 900 | 通用类
424 | 收获机械 | 茎秆收集处理机械 | 秸秆粉碎还田机 | 1-1.5M秸秆粉碎还田机 | 河南沃正实业有限公司(原：河南豪丰机械制造有限公司) | 秸秆粉碎还田机 | 1JHD-132 | 作业幅宽1.32M | 900 | 900 | 通用类
425 | 收获机械 | 茎秆收集处理机械 | 秸秆粉碎还田机 | 1.5-2M秸秆粉碎还田机 | 河南沃正实业有限公司(原：河南豪丰机械制造有限公司) | 秸秆粉碎还田机 | 1JHD-150 | 作业幅宽1.5M | 1900 | 1900 | 通用类
426 | 收获机械 | 茎秆收集处理机械 | 秸秆粉碎还田机 | 1.5-2M秸秆粉碎还田机 | 赵县自强机械有限公司 | 秸秆切碎还田机 | 1JH-180 | 1.与配套拖拉机连接方式:三点悬挂2.配套动力:55.1-73.5KW3.工作状态外形尺寸(长×宽×高):1300×2030×1050MM4.工作幅宽:180CM5.作业前进速度:3-5KM/H6.工作小时生产率:0.49-0.82HM2/H7.切碎机构最大回转半径:R255MM8.粉碎刀形式:甩刀式9.切碎轴刀片:108把10.刀轴总成传动方式: | 1900 | 1900 | 通用类
427 | 收获机械 | 茎秆收集处理机械 | 秸秆粉碎还田机 | 1.5-2M秸秆粉碎还田机 | 赵县自强机械有限公司 | 秸秆切碎还田机 | 1JH-150 | 1.与配套拖拉机连接方式:三点悬挂2.配套动力:40-62KW3.工作状态外形尺寸(长×宽×高):1300×1730×1050MM4.工作幅宽:150CM5.作业前进速度:3-5KM/H6.工作小时生产率:0.45-0.75HM2/H7.切碎机构最大回转半径:R255MM8.粉碎刀形式:甩刀式9.切碎轴刀片:90把10.刀轴总成传动方式:侧边皮带 | 1900 | 1900 | 通用类
428 | 收获机械 | 茎秆收集处理机械 | 秸秆粉碎还田机 | 2M及以上秸秆粉碎还田机 | 河北通田机械有限公司 | 秸秆切碎还田机 | 1JHY-220 | 结构型式:侧边皮带传动；配套动力:80.9~102.9KW；外形尺寸(长×宽×高):1380×2480×1050MM；结构质量:715KG；工作幅宽:2.2M；切碎机构总安装刀数:132把 | 2200 | 2200 | 通用类
429 | 收获机械 | 茎秆收集处理机械 | 秸秆粉碎还田机 | 2M及以上秸秆粉碎还田机 | 河北通田机械有限公司 | 秸秆切碎还田机 | 1JHY-280 | 结构型式:双侧边皮带传动；配套动力:110.3~125KW；外形尺寸(长×宽×高):1470×3260×1140MM；结构质量:1132KG；工作幅宽:2.8M；切碎机构总安装刀数:72把 | 2200 | 2200 | 通用类
430 | 收获机械 | 根茎作物收获机械 | 薯类收获机 | 0.7-1M分段式薯类收获机 | 河南豪丰农业装备有限公司 | 马铃薯挖掘机 | 4UW-80 | 分段收获；作业幅宽0.84M | 1000 | 0 | 非通用类
431 | 收获机械 | 根茎作物收获机械 | 薯类收获机 | 0.7-1M分段式薯类收获机 | 玉田县万佳农机有限公司 | 马铃薯收获机 | 4U-93 | 分段收获；作业幅宽:0.93M | 1000 | 0 | 非通用类
432 | 收获机械 | 根茎作物收获机械 | 薯类收获机 | 1-1.5M分段式薯类收获机 | 河南豪丰农业装备有限公司 | 茎块挖掘机 | 4JW-100 | 分段收获；作业幅宽1.02M | 2000 | 0 | 非通用类
433 | 收获机械 | 根茎作物收获机械 | 薯类收获机 | 1-1.5M分段式薯类收获机 | 河南豪丰农业装备有限公司 | 马铃薯挖掘机 | 4UW-120 | 分段收获；作业幅宽1.23M | 2000 | 0 | 非通用类
434 | 收获机械 | 根茎作物收获机械 | 薯类收获机 | 1-1.5M分段式薯类收获机 | 青岛洪珠农业机械有限公司 | 马铃薯收获机 | 4U-110 | 分段收获；作业幅宽:1.1M | 2000 | 0 | 非通用类
435 | 收获机械 | 根茎作物收获机械 | 薯类收获机 | 1-1.5M分段式薯类收获机 | 玉田县万佳农机有限公司 | 马铃薯收获机 | 4U-110 | 分段收获；作业幅宽:1.1M | 2000 | 0 | 非通用类
436 | 收获机械 | 根茎作物收获机械 | 薯类收获机 | 1.5M及以上分段式薯类收获机 | 开封市富农机械装备有限公司 | 马铃薯挖掘机 | 4UW-153 | 结构型式:悬挂式；作业幅宽:1.53M；挖掘铲型式:铲刀式；分段收获 | 3200 | 0 | 非通用类
437 | 收获机械 | 根茎作物收获机械 | 薯类收获机 | 1.5M及以上分段式薯类收获机 | 玉田县万佳农机有限公司 | 马铃薯收获机 | 4U-150 | 分段收获；作业幅宽:1.5M | 3200 | 0 | 非通用类
438 | 收获后处理机械 | 干燥机械 | 谷物烘干机 | 处理量100T/D及以上连续式谷物烘干机 | 江苏丰尚烘干设备有限公司(原:江苏牧羊丰尚烘干设备有限公司) | 连续式谷物干燥机 | 5H-200A | 处理量:200T/D；结构型式:连续式 | 108000 | 0 | 通用类
439 | 收获后处理机械 | 干燥机械 | 谷物烘干机 | 处理量100T/D及以上连续式谷物烘干机 | 江苏丰尚烘干设备有限公司(原:江苏牧羊丰尚烘干设备有限公司) | 连续式谷物干燥机 | 5H-200B | 处理量:200T/D；结构型式:连续式 | 108000 | 0 | 通用类
440 | 收获后处理机械 | 干燥机械 | 谷物烘干机 | 处理量100T/D及以上连续式谷物烘干机 | 江苏丰尚烘干设备有限公司(原:江苏牧羊丰尚烘干设备有限公司) | 连续式谷物干燥机 | 5H-300A | 处理量:300T/D；结构型式:连续式 | 108000 | 0 | 通用类
441 | 收获后处理机械 | 干燥机械 | 谷物烘干机 | 处理量100T/D及以上连续式谷物烘干机 | 江苏丰尚烘干设备有限公司(原:江苏牧羊丰尚烘干设备有限公司) | 连续式谷物干燥机 | 5H-300B | 处理量:300T/D；结构型式:连续式 | 108000 | 0 | 通用类
442 | 收获后处理机械 | 干燥机械 | 谷物烘干机 | 处理量100T/D及以上连续式谷物烘干机 | 雷沃重工股份有限公司 | 连续式粮食干燥机 | 5HLH-120 | 处理量:120T/D；结构型式:连续式 | 108000 | 0 | 通用类
443 | 收获后处理机械 | 干燥机械 | 谷物烘干机 | 处理量100T/D及以上连续式谷物烘干机 | 山东隆中机械科技有限公司 | 连续式粮食干燥机 | 5HH-100 | 型号名称/5HH-100连续式粮食干燥机；干燥方式/连续式；干燥机机体外形尺寸(长×宽×高)MM2600×2600×12230；处理量T/D(103.2)；降水幅度/15%(玉米),5%(小麦、水稻；) | 108000 | 0 | 通用类
444 | 收获后处理机械 | 干燥机械 | 谷物烘干机 | 处理量100T/D及以上连续式谷物烘干机 | 山东隆中机械科技有限公司 | 连续式粮食干燥机 | 5HH-200 | 型号名称/5HH-200连续式粮食干燥机；干燥方式连续式；干燥机机体外形尺寸(长×宽×高)MM2600×2600×22350；处理量T/D(225)；降水幅度/15%(玉米),5%(小麦、水稻) | 108000 | 0 | 通用类
445 | 收获后处理机械 | 干燥机械 | 谷物烘干机 | 处理量100T/D及以上连续式谷物烘干机 | 山东隆中机械科技有限公司 | 连续式粮食干燥机 | 5HH-300 | 型号名称/5HH-300连续式粮食干燥机；干燥方式连续式；干燥机机体外形尺寸(长×宽×高)MM3200×3200×21810；处理量T/D(300.3)；降水幅度/15%(玉米),5%(小麦、水稻；) | 108000 | 0 | 通用类
446 | 收获后处理机械 | 干燥机械 | 谷物烘干机 | 处理量50T/D以下连续式谷物烘干机 | 郑州市盛之远农业机械有限公司 | 连续式谷物干燥机 | 5HLX-22 | 处理量23T/D,连续式 | 10000 | 0 | 通用类
447 | 收获后处理机械 | 干燥机械 | 谷物烘干机 | 批处理量10-20T循环式谷物烘干机 | 安徽森米诺农业科技有限公司 | 低温循环式环保型谷物烘干机 | 5HPS-12A | 处理方式:批式循环；结构型式:固定式；循环批处理量:12T； | 25000 | 20000 | 通用类
448 | 收获后处理机械 | 干燥机械 | 谷物烘干机 | 批处理量10-20T循环式谷物烘干机 | 安徽森米诺农业科技有限公司 | 低温循环式环保型谷物烘干机 | 5HPS-15A | 处理方式:批式循环；结构形式:固定式；循环批处理量:15T； | 25000 | 20000 | 通用类
449 | 收获后处理机械 | 干燥机械 | 谷物烘干机 | 批处理量10-20T循环式谷物烘干机 | 安徽森米诺农业科技有限公司 | 低温循环式谷物烘干机 | 5HPS-16.5A | 处理方式:批式循环；结构形式:固定式；循环批处理量:16.5T； | 25000 | 20000 | 通用类
450 | 收获后处理机械 | 干燥机械 | 谷物烘干机 | 批处理量10-20T循环式谷物烘干机 | 河南华安机械有限公司 | 批式循环谷物干燥机 | 5H-12 | 批处理量:12T；循环式 | 25000 | 20000 | 通用类
451 | 收获后处理机械 | 干燥机械 | 谷物烘干机 | 批处理量10-20T循环式谷物烘干机 | 黑龙江鑫能机械设备有限公司 | 移动式谷物烘干机 | 5HYXN-17 | 热风机数量1个；型号名称:D24鼓风机；转速1450R/MIN；风压1100PA；流量40000M3/H；电机功率22KW；热风炉型号RIELLO燃烧器；换热器型式:循环式热能转换器；加热方式:间接加热；喷(点)火头数量:2个；排粮电机功率22KW；提升机生产率40T/H；批次处理量:17T；干燥方式:直接加热 | 25000 | 20000 | 通用类
452 | 收获后处理机械 | 干燥机械 | 谷物烘干机 | 批处理量10-20T循环式谷物烘干机 | 湖南郴州粮油机械有限公司 | 批式循环谷物干燥机 | 5H-10 | 结构型式:塔式、间接加热；批处理量:10.5T；外形尺寸(长*宽*高CM):2070*1850*8020(仓体)；干燥段数量/每段高度:1/1220MM；缓苏段数量/每段高度:8/610MM；配套动力(KW):17； | 25000 | 20000 | 通用类
453 | 收获后处理机械 | 干燥机械 | 谷物烘干机 | 批处理量10-20T循环式谷物烘干机 | 江苏三喜机械有限公司 | 循环式谷物干燥机 | SS-100 | 处理方式:循环式；循环式批处理量(T):10 | 25000 | 20000 | 通用类
454 | 收获后处理机械 | 干燥机械 | 谷物烘干机 | 批处理量10-20T循环式谷物烘干机 | 雷沃重工股份有限公司 | 批式循环谷物干燥机 | 5HXY-15A | 结构型式:循环式；批处理量(T):15T | 25000 | 20000 | 通用类
455 | 收获后处理机械 | 干燥机械 | 谷物烘干机 | 批处理量10-20T循环式谷物烘干机 | 上海三久机械有限公司 | 低温干燥机 | CPR-165G | 外形固定尺寸(长*宽*高):4287*2580*9074；电机总功率:6.6KW；燃料种类:天然气,最大耗气量:27.3M3/H；批次处理量13.2吨 | 25000 | 20000 | 通用类
456 | 收获后处理机械 | 干燥机械 | 谷物烘干机 | 批处理量10-20T循环式谷物烘干机 | 上海三久机械有限公司 | 低温循环式干燥机 | NEW PRO-120HG | 外形固定尺寸(长*宽*高):3685*2442*8959；电机总功率:6.45KW；燃料种类:天然气,最大耗气量:18.2M3/H；批次处理量12吨； | 25000 | 20000 | 通用类
457 | 收获后处理机械 | 干燥机械 | 谷物烘干机 | 批处理量20T及以上循环式谷物烘干机 | 安徽森米诺农业科技有限公司 | 低温循环式环保型谷物烘干机 | 5HPS-20A | 处理方式:批式循环；结构型式；固定式；循环批处理量:20T； | 33000 | 27000 | 通用类
458 | 收获后处理机械 | 干燥机械 | 谷物烘干机 | 批处理量20T及以上循环式谷物烘干机 | 安徽森米诺农业科技有限公司 | 低温循环式环保型谷物烘干机 | 5HPS-30A | 处理方式:批式循环；结构形式:固定式；整循环批处理量:30T； | 33000 | 27000 | 通用类
459 | 收获后处理机械 | 干燥机械 | 谷物烘干机 | 批处理量20T及以上循环式谷物烘干机 | 安徽森米诺农业科技有限公司 | 低温循环式环保型谷物烘干机 | 5HPS-30B | 处理方式:批式循环；结构形式:固定式；整循环批处理量:30T； | 33000 | 27000 | 通用类
460 | 收获后处理机械 | 干燥机械 | 谷物烘干机 | 批处理量20T及以上循环式谷物烘干机 | 河南华安机械有限公司 | 批式循环谷物干燥机 | 5HX-30 | 批处理量:32T；循环式 | 33000 | 27000 | 通用类
461 | 收获后处理机械 | 干燥机械 | 谷物烘干机 | 批处理量20T及以上循环式谷物烘干机 | 湖南省农友盛泰农业科技有限公司 | 批式循环谷物干燥机 | 5H-32A | 批处理量=32T；循环式 | 33000 | 27000 | 通用类
462 | 收获后处理机械 | 干燥机械 | 谷物烘干机 | 批处理量20T及以上循环式谷物烘干机 | 江西开门子现代农机装备有限公司 | 批式循环谷物干燥机 | 5HP-32B | 型号名称:5HP-32B型批式循环谷物干燥机；结构型式:循环式；干燥方式:间接加热；干燥机机体外形尺寸(长*宽*高):4008*3345*12995；批次处理量:32T；干燥速率:0.5-1.2%/H；干燥段数量/每段高度:2/740个/MM；装机容量:59M2；缓苏段数量/每段高度:14/545个/MM；热风温度范围:45-120℃； | 33000 | 27000 | 通用类
463 | 收获后处理机械 | 干燥机械 | 谷物烘干机 | 批处理量20T及以上循环式谷物烘干机 | 雷沃重工股份有限公司 | 低温循环式谷物干燥机 | 5HXY-21 | 结构型式:循环式；批处理量(T):21T | 33000 | 27000 | 通用类
464 | 收获后处理机械 | 干燥机械 | 谷物烘干机 | 批处理量20T及以上循环式谷物烘干机 | 雷沃重工股份有限公司 | 批式循环谷物干燥机 | 5HXY-30A | 结构型式:循环式；批处理量(T):30T | 33000 | 27000 | 通用类
465 | 收获后处理机械 | 干燥机械 | 谷物烘干机 | 批处理量20T及以上循环式谷物烘干机 | 雷沃重工股份有限公司 | 批式循环谷物干燥机 | 5HXQ-30 | 结构型式:循环式；批处理量(T):30T | 33000 | 27000 | 通用类
466 | 收获后处理机械 | 干燥机械 | 谷物烘干机 | 批处理量20T及以上循环式谷物烘干机 | 山东瑞良烘干机械科技有限公司 | 批式循环谷物干燥机 | 5HRS-20 | 结构型式:循环式；外形尺寸(MM):3270X3380X12550；处理方式:批次式循环式；循环批处理量:≧20T(稻谷)；电机总功率:9.75KW | 33000 | 27000 | 通用类
467 | 收获后处理机械 | 干燥机械 | 谷物烘干机 | 批处理量20T及以上循环式谷物烘干机 | 山东瑞良烘干机械科技有限公司 | 批式循环谷物干燥机 | 5HRS-32 | 结构型式:循环式；外形尺寸(MM):4200×3380×13250；处理方式:批次式循环式；循环批处理量:≧32T(稻谷)；电机总功率:16.05KW | 33000 | 27000 | 通用类
468 | 收获后处理机械 | 干燥机械 | 谷物烘干机 | 批处理量20T及以上循环式谷物烘干机 | 山东瑞良烘干机械科技有限公司 | 批式循环谷物干燥机 | 5HRX-21 | 结构型式:循环式；外形尺寸(MM):2670X4020×12600；处理方式:批次式循环式；循环批处理量:≧21T(稻谷)；电机总功率:11.2KW | 33000 | 27000 | 通用类
469 | 收获后处理机械 | 干燥机械 | 谷物烘干机 | 批处理量20T及以上循环式谷物烘干机 | 上海三久机械有限公司 | 低温循环式干燥机 | PRO-300HG | 外形尺寸(长*宽*高):4786*3699*12240；电机总功率:13.8KW；燃料种类:天然气,最大耗气量:45.5M3/H；批次处理量30吨； | 33000 | 27000 | 通用类
470 | 收获后处理机械 | 干燥机械 | 谷物烘干机 | 批处理量20T及以上循环式谷物烘干机 | 潍坊友联机电设备有限公司 | 批式循环谷物干燥机 | 5HYL-35 | 批处理量32T；循环式；间接加热 | 33000 | 27000 | 通用类
471 | 收获后处理机械 | 干燥机械 | 谷物烘干机 | 批处理量4-10T循环式谷物烘干机 | 山东瑞良烘干机械科技有限公司 | 批式循环谷物干燥机 | 5HRS-5 | 循环式；外形尺寸(MM):2380×3030×6920；处理方式:批次式循环式；循环批处理量:≧5T(稻谷)；电机总功率:5.7KW | 14900 | 14900 | 通用类
472 | 收获后处理机械 | 干燥机械 | 果蔬烘干机 | 空气源热泵果蔬烘干机 | 三明市同硕机械制造有限公司 | 热泵果蔬烘干机 | 5HRBF-20-12 | 1.烘干室容积:20M3,整体脱水；2.结构形式:箱体式；3.外形尺寸(长×宽×高):6400×2565×2260MM；4.冷/热循环风机(数量):8个；5.冷/热循环风机(电机功率):0.25KW；6.供热方式(型号):TS-12HR/B-F；7.供热方式(类型):空气能热泵；8.辅助电加热功率(适用时):18KW； | 6000 | 0 | 非通用类
473 | 收获后处理机械 | 干燥机械 | 果蔬烘干机 | 容积15M3及以上果蔬烘干机(整体脱水) | 池州市佳田农业科技有限公司 | 果蔬烘干机 | 5LB-17 | 烘干方式:整体脱水；有效干燥体积:17M3 | 3800 | 0 | 非通用类
474 | 收获后处理机械 | 干燥机械 | 果蔬烘干机 | 容积15M3及以上果蔬烘干机(整体脱水) | 池州市佳田农业科技有限公司 | 果蔬烘干机 | 5LB-17A | 烘干方式:整体脱水.有效干燥体积:17M3 | 3800 | 0 | 非通用类
475 | 收获后处理机械 | 干燥机械 | 果蔬烘干机 | 容积15M3及以上果蔬烘干机(整体脱水) | 东莞市科信新能源设备有限公司 | 空气能热泵果蔬烘干机 | KOS-5HG-20 | 外形尺寸(长×宽×高):5400×2200×2360MM烘干室容积:20M3供热方式类型及型号:电(空气能热泵)KOS-KHR-22IICD1台总功率:15.45KW | 3800 | 0 | 非通用类
476 | 收获后处理机械 | 干燥机械 | 果蔬烘干机 | 容积15M3及以上果蔬烘干机(整体脱水) | 东莞市科信新能源设备有限公司 | 空气能热泵果蔬烘干机 | KOS-5HG-30 | 外形尺寸(长×宽×高):9400×2300×2500MM烘干室容积:30M3供热方式类型及型号:电(空气能热泵)KOS-KHR-54IICD1台总功率:37.27KW | 3800 | 0 | 非通用类
477 | 收获后处理机械 | 干燥机械 | 果蔬烘干机 | 容积15M3及以上果蔬烘干机(整体脱水) | 甘肃康华制药机械设备有限公司 | 空气源热泵烘干机 | 5HKRJ-20 | 工作状态外形尺寸(长×宽×高):4200×3200×2100MM,批次质量(香菇):700~1200KG,每批次需烘干的时间:12~18H(香菇),生产率(香菇):50~100KG/H,烘干形式:整体烘干,加温方式:高温空气源热泵,结构质量:2100KG,烘干室:有效烘干面积:60M2,烘料架6个,8层,烘盘尺寸:1300X950X200MM. | 3800 | 0 | 非通用类
478 | 收获后处理机械 | 干燥机械 | 果蔬烘干机 | 容积15M3及以上果蔬烘干机(整体脱水) | 河南华安机械有限公司 | 果蔬烘干机 | 5HDG-25 | 容积:25M3；整体脱水 | 3800 | 0 | 非通用类
479 | 收获后处理机械 | 干燥机械 | 果蔬烘干机 | 容积15M3及以上果蔬烘干机(整体脱水) | 河南华安机械有限公司 | 果蔬烘干机 | 5HBG-22 | 容积:22M3；整体脱水 | 3800 | 0 | 非通用类
480 | 收获后处理机械 | 干燥机械 | 果蔬烘干机 | 容积15M3及以上果蔬烘干机(整体脱水) | 昆明康立信电子机械有限公司 | 果蔬烘干机 | 5HG-16A | 容积16M3；整体脱水 | 3800 | 0 | 非通用类
481 | 收获后处理机械 | 干燥机械 | 果蔬烘干机 | 容积15M3及以上果蔬烘干机(整体脱水) | 昆明康立信电子机械有限公司 | 果蔬烘干机 | 5HG-16B | 容积16M3；整体脱水 | 3800 | 0 | 非通用类
482 | 收获后处理机械 | 干燥机械 | 果蔬烘干机 | 容积15M3及以上果蔬烘干机(整体脱水) | 昆明康立信电子机械有限公司 | 果蔬烘干机 | 6H-A-6T | 容积21M3,整体脱水 | 3800 | 0 | 非通用类
483 | 收获后处理机械 | 干燥机械 | 果蔬烘干机 | 容积15M3及以上果蔬烘干机(整体脱水) | 昆明康立信电子机械有限公司 | 果蔬烘干机 | 5HG-32B | 容积32M3,整体脱水 | 3800 | 0 | 非通用类
484 | 收获后处理机械 | 干燥机械 | 果蔬烘干机 | 容积15M3及以上果蔬烘干机(整体脱水) | 昆明康立信电子机械有限公司 | 果蔬烘干机 | 5HG-45 | 容积45M3,整体脱水 | 3800 | 0 | 非通用类
485 | 收获后处理机械 | 干燥机械 | 果蔬烘干机 | 容积15M3及以上果蔬烘干机(整体脱水) | 昆明康立信电子机械有限公司 | 果蔬烘干机 | 5HG-50A | 容积50M3,整体脱水 | 3800 | 0 | 非通用类
486 | 收获后处理机械 | 干燥机械 | 果蔬烘干机 | 容积15M3及以上果蔬烘干机(整体脱水) | 昆明康立信电子机械有限公司 | 果蔬烘干机 | 5HG-50B | 容积50M3,整体脱水 | 3800 | 0 | 非通用类
487 | 收获后处理机械 | 干燥机械 | 果蔬烘干机 | 容积15M3及以上果蔬烘干机(整体脱水) | 昆明康立信电子机械有限公司 | 果蔬烘干机 | 5HG-70B | 容积70M3,整体脱水 | 3800 | 0 | 非通用类
488 | 收获后处理机械 | 干燥机械 | 果蔬烘干机 | 容积15M3及以上果蔬烘干机(整体脱水) | 昆明康立信电子机械有限公司 | 果蔬烘干机 | 5HG-90B | 容积90M3,整体脱水 | 3800 | 0 | 非通用类
489 | 收获后处理机械 | 干燥机械 | 果蔬烘干机 | 容积15M3及以上果蔬烘干机(整体脱水) | 昆明康立信电子机械有限公司 | 果蔬烘干机 | 5HG-50BS | 容积50.5M3,整体脱水 | 3800 | 0 | 非通用类
490 | 收获后处理机械 | 干燥机械 | 果蔬烘干机 | 容积15M3及以上果蔬烘干机(整体脱水) | 昆明康立信电子机械有限公司 | 果蔬烘干机 | 5HG-70BS | 容积70.5M3,整体脱水 | 3800 | 0 | 非通用类
491 | 收获后处理机械 | 干燥机械 | 果蔬烘干机 | 容积15M3及以上果蔬烘干机(整体脱水) | 昆明康立信电子机械有限公司 | 果蔬烘干机 | 5HG-50BⅢ | 容积50.5M3,整体脱水 | 3800 | 0 | 非通用类
492 | 收获后处理机械 | 干燥机械 | 果蔬烘干机 | 容积15M3及以上果蔬烘干机(整体脱水) | 昆明康立信电子机械有限公司 | 果蔬烘干机 | 5HG-70BⅢ | 容积70.5M3,整体脱水 | 3800 | 0 | 非通用类
493 | 收获后处理机械 | 干燥机械 | 果蔬烘干机 | 容积15M3及以上果蔬烘干机(整体脱水) | 昆明康立信电子机械有限公司 | 果蔬烘干机 | 5HG-90BⅢ | 容积90.5M3,整体脱水 | 3800 | 0 | 非通用类
494 | 收获后处理机械 | 干燥机械 | 果蔬烘干机 | 容积15M3及以上果蔬烘干机(整体脱水) | 三明市同硕机械制造有限公司 | 生物质成型燃料果蔬烘干机 | 5HGS-18-X | 1.烘干室容积:18M3,整体脱水；2.结构形式:箱体式；3.外形尺寸(长×宽×高):5710×2700×2680MM；4.冷/热循环风机(数量):2个；5.冷/热循环风机(电机功率):1.1KW；6.排湿风机(数量):2个；7.排湿风机(电机功率):0.35KW；8.供热方式(类型):生物质成型燃料； | 3800 | 0 | 非通用类
495 | 收获后处理机械 | 干燥机械 | 果蔬烘干机 | 容积15M3及以上果蔬烘干机(整体脱水) | 云南盛天农业机械制造有限公司 | 果蔬烘干机 | 5HG-40 | 容积:40M3；整体脱水 | 3800 | 0 | 非通用类
496 | 收获后处理机械 | 干燥机械 | 果蔬烘干机 | 容积15M3及以上果蔬烘干机(整体脱水) | 郑州容大科技股份有限公司 | 果蔬烘干机 | 5HG-1B | 干燥室容积:17.6M34；干燥室有效面积:60M25；加热方式:生物质热风炉间接加热；烘干方式:整体脱水 | 3800 | 0 | 非通用类
497 | 收获后处理机械 | 干燥机械 | 果蔬烘干机 | 容积15M3及以上果蔬烘干机(整体脱水) | 郑州容大科技股份有限公司 | 果蔬烘干机 | 5HG-2A | 烘干室容积:36M2；烘干有效面积:96M2；加热方式:生物质热风炉加热；烘干方式:整体脱水 | 3800 | 0 | 非通用类
498 | 收获后处理机械 | 干燥机械 | 果蔬烘干机 | 容积15M3及以上果蔬烘干机(整体脱水) | 郑州容大科技股份有限公司 | 果蔬烘干机 | 5HG-2D | 烘干室容积:36.45M2；烘干有效面积:96M2；加热方式:热泵及电辅助加热；烘干方式:整体脱水. | 3800 | 0 | 非通用类
499 | 收获后处理机械 | 干燥机械 | 果蔬烘干机 | 容积15M3及以上果蔬烘干机(整体脱水) | 郑州容大科技股份有限公司 | 果蔬烘干机 | 5HG-3D | 烘干室容积:54.7M2；烘干有效面积:141M2；加热方式:热泵及电辅助加热；烘干方式:整体脱水 | 3800 | 0 | 非通用类
500 | 收获后处理机械 | 干燥机械 | 果蔬烘干机 | 容积15M3及以上果蔬烘干机(整体脱水) | 郑州容大科技股份有限公司 | 果蔬烘干机 | 5HG-4D | 烘干室容积:75.6M2；烘干有效面积:154M2；加热方式:热泵及电辅助加热；烘干方式:整体脱水 | 3800 | 0 | 非通用类
501 | 收获后处理机械 | 干燥机械 | 果蔬烘干机 | 容积15M3及以上果蔬烘干机(整体脱水) | 郑州市盛之远农业机械有限公司 | 果蔬烘干机 | 5HRG-52/160 | 容积52.4M3,整体脱水 | 3800 | 0 | 非通用类
502 | 收获后处理机械 | 干燥机械 | 果蔬烘干机 | 容积15M3及以上果蔬烘干机(整体脱水) | 郑州市盛之远农业机械有限公司 | 果蔬烘干机 | 5HYG-52/160 | 容积52.4M3,整体脱水 | 3800 | 0 | 非通用类
503 | 收获后处理机械 | 干燥机械 | 果蔬烘干机 | 容积15M3及以上果蔬烘干机(整体脱水) | 郑州市盛之远农业机械有限公司 | 果蔬烘干机 | 5HGS-19 | 容积19.4M3；整体脱水 | 3800 | 0 | 非通用类
504 | 收获后处理机械 | 干燥机械 | 果蔬烘干机 | 容积5-15M3果蔬烘干机(整体脱水) | 三明市同硕机械制造有限公司 | 生物质成型燃料果蔬烘干机 | 5HGS-5.5-X | 1.烘干室容积:5.5M3,整体脱水；2.结构形式:箱体式；3.外形尺寸(长×宽×高):2300×2385×2540MM；4.冷/热循环风机(数量):3个；5.冷/热循环风机(电机功率):0.25KW；6.供热方式(类型):生物质成型燃料； | 2000 | 0 | 非通用类
505 | 收获后处理机械 | 干燥机械 | 果蔬烘干机 | 容积5M3以下果蔬烘干机(整体脱水) | 三明市鸿达智能农业设备有限公司 | 电能果蔬烘干机 | 5HGD-1-X | 1.烘干室容积:1M3,整体脱水；2.结构形式:箱体式；3.外形尺寸(长×宽×高):1545×900×1915(MM)；4.冷/热循环风机(数量):1个；5.冷/热循环风机(电机功率):0.35KW；6.供热方式(类型):电加热. | 1200 | 0 | 非通用类
506 | 收获后处理机械 | 干燥机械 | 果蔬烘干机 | 容积5M3以下果蔬烘干机(整体脱水) | 重庆汇田机械制造有限公司 | 果蔬烘干机 | 5HDG-0.35/3.0 | 容积0.35M3；整体脱水 | 1200 | 0 | 非通用类
507 | 收获后处理机械 | 干燥机械 | 果蔬烘干机 | 容积5M3以下果蔬烘干机(整体脱水) | 重庆汇田机械制造有限公司 | 果蔬烘干机 | 5HRG-0.3 | 容积0.3M3；整体脱水 | 1200 | 0 | 非通用类
508 | 收获后处理机械 | 干燥机械 | 果蔬烘干机 | 容积5M3以下果蔬烘干机(整体脱水) | 重庆汇田机械制造有限公司 | 果蔬烘干机 | 5HRG-1.0 | 容积1.0M3；整体脱水 | 1200 | 0 | 非通用类
509 | 收获后处理机械 | 干燥机械 | 果蔬烘干机 | 容积5M3以下果蔬烘干机(整体脱水) | 重庆申基特机械制造有限公司 | 果蔬烘干机 | 5HGS-0.3 | 烘干室容积0.3M3、整体脱水、干燥能力:≥1.5KG/H、供热方式(型号):PLB(Ⅱ)163/220V/1500W(2000W)/40*90*26、供热方式(类型)加热管1.5KW/2.0KW、结构形式:敞开式、外形尺寸(主机925MM*925MM*1370MM)、冷/热循环风机:0.37KW | 1200 | 0 | 非通用类
510 | 农产品初加工机械 | 茶叶加工机械 | 茶叶揉捻机 | 揉筒直径50-60CM揉捻机 | 嵊州市银华茶机有限公司 | 茶叶揉捻机 | 6CR-55 | 1.外形尺寸:总长:1430MM总宽:1300MM总高:1370MM2.揉桶:外径:550MM高度400MM3.棱骨:内棱骨:5根外棱骨:16根4.曲臂中心距:200MM5.电动机功率:2.2KW6.整机质量:400KG | 2300 | 0 | 非通用类
511 | 农产品初加工机械 | 茶叶加工机械 | 茶叶炒（烘）干机 | 1-2锅(槽)全自动茶叶炒干机(含全自动扁形茶炒制机) | 浙江盛涨机械有限公司(原新昌县盛涨机械有限公司) | 智能全自动扁形茶炒制机 | 6CCB-198Z | 外形尺寸(长×宽×高):1520×940×1260MM；槽锅尺寸(长×宽×深):980×540×215MM；槽锅数量:1槽；炒手回转半径:240MM；炒手转速(空负荷):25~33R/MIN；主电动机功率/电压(KW/V)1.1/220:；电加热功率/电压(KW/V)7.2/220；加热形式:电加热；总质量:203KG. | 1800 | 0 | 非通用类
512 | 农产品初加工机械 | 茶叶加工机械 | 茶叶炒（烘）干机 | 非全自动茶叶炒干机(含普通扁形茶炒制机) | 衢州市高峰茶叶机械有限公司 | 茶叶滚筒炒干机 | 6CCT-60D | 非全自动茶叶炒干机 | 800 | 0 | 非通用类
513 | 农产品初加工机械 | 茶叶加工机械 | 茶叶理条机 | 锅槽面积1M2及以上理条烘干机 | 安吉鸿丰机械有限公司 | 连续式茶叶理条机 | 6CL-12342X | 理条烘干机；锅槽面积:3.9M2 | 2800 | 0 | 非通用类
514 | 农产品初加工机械 | 茶叶加工机械 | 茶叶理条机 | 锅槽面积1M2及以上理条烘干机 | 安吉鸿丰机械有限公司 | 茶叶理条机 | 6CL-1280 | 理条烘干机；锅槽面积:1.09M2 | 2800 | 0 | 非通用类
515 | 农产品初加工机械 | 茶叶加工机械 | 茶叶理条机 | 锅槽面积1M2及以上理条烘干机 | 安吉天方机械有限公司 | 茶叶理条机 | 6CL-1280D | 理条烘干机；锅槽面积:1.1M2 | 2800 | 0 | 非通用类
516 | 农产品初加工机械 | 茶叶加工机械 | 茶叶理条机 | 锅槽面积1M2及以上理条烘干机 | 安吉天方机械有限公司 | 茶叶理条机 | 6CL-10230XQ | 理条烘干机；锅槽面积:2.67M2 | 2800 | 0 | 非通用类
517 | 农产品初加工机械 | 茶叶加工机械 | 茶叶理条机 | 锅槽面积1M2及以上理条烘干机 | 衢州市高峰茶叶机械有限公司 | 茶叶理条机 | 6CL-1880D | 锅槽面积:1.2M2 | 2800 | 0 | 非通用类
518 | 农产品初加工机械 | 剥壳（去皮）机械 | 干坚果脱壳机 | 生产率2000KG以上青核桃剥皮清洗自动化设备 | 昆明康立信电子机械有限公司 | 核桃青皮脱皮机 | 6TH-4000Z | 生产率4000KG/H,含剥皮、清洗、自动喂料、卸料等功能 | 8000 | 0 | 非通用类
519 | 农产品初加工机械 | 剥壳（去皮）机械 | 干坚果脱壳机 | 生产率2000KG以下青核桃剥皮清洗自动化设备 | 昆明康立信电子机械有限公司 | 核桃青皮脱皮机 | 6TH-1500Z | 生产率1500KG/H,含剥皮、清洗、自动喂料、卸料等功能 | 5000 | 0 | 非通用类
520 | 农用搬运机械 | 装卸机械 | 抓草机 | 18-30KW抓草机 | 江苏通正机械科技有限公司 | 农用抓草机 | 7ZC10 | 功率18KW、卸载高度2680MM、额定装载质量600KG | 5000 | 0 | 非通用类
521 | 农用搬运机械 | 装卸机械 | 抓草机 | 30-40KW抓草机 | 江苏通正机械科技有限公司 | 农用抓草机 | 7ZC15 | 功率34KW、卸载高度3200MM、额定装载质量700KG | 13500 | 0 | 非通用类
522 | 农用搬运机械 | 装卸机械 | 抓草机 | 40-55KW抓草机 | 江苏通正机械科技有限公司 | 农用抓草机 | 7ZC18 | 功率48KW、卸载高度4500MM、额定装载质量850KG | 16800 | 0 | 非通用类
523 | 农用搬运机械 | 装卸机械 | 抓草机 | 40-55KW抓草机 | 江苏通正机械科技有限公司 | 农用抓草机 | 7ZC20 | 功率47.8KW、卸载高度3200MM、额定装载质量1000KG | 16800 | 0 | 非通用类
524 | 排灌机械 | 喷灌机械设备 | 灌溉首部（含灌溉水增压设备、过滤设备、水质软化设备、灌溉施肥一体化设备以及营养液消毒设备等） | 流量80M3/H及以上微灌首部 | 温州正仕农机有限公司 | 灌溉首部 | 8GQP-90 | 流量:90M3/H；含灌溉水增压设备、过滤设备、水质软化设备、灌溉施肥一体化设备以及营养液消毒设备等 | 1600 | 0 | 非通用类
525 | 排灌机械 | 喷灌机械设备 | 灌溉首部（含灌溉水增压设备、过滤设备、水质软化设备、灌溉施肥一体化设备以及营养液消毒设备等） | 流量80M3/H及以上微灌首部 | 温州正仕农机有限公司 | 灌溉首部 | 8GDP-80 | 流量:80M3/H；含灌溉水增压设备、过滤设备、水质软化设备、灌溉施肥一体化设备以及营养液消毒设备等 | 1600 | 0 | 非通用类
526 | 排灌机械 | 喷灌机械设备 | 灌溉首部（含灌溉水增压设备、过滤设备、水质软化设备、灌溉施肥一体化设备以及营养液消毒设备等） | 流量80M3/H及以上微灌首部 | 温州正仕农机有限公司 | 灌溉首部 | 8GQZ-90 | 流量:90M3/H；含灌溉水增压设备、过滤设备、水质软化设备、灌溉施肥一体化设备以及营养液消毒设备等 | 1600 | 0 | 非通用类
527 | 畜牧机械 | 饲料（草）加工机械设备 | 铡草机 | 3-6T/H铡草机 | 郑州市牧昌农业机械制造有限公司 | 铡草机 | 9Z-4.5 | 结构形式:盘式,结构质量:237KG,配套动力:5.5KW,外形尺寸(长×宽×高):1760×1420×2420MM,生产率≥4550KG/H,喂入口宽度220MM,主轴额定转速800R/MIN,喂入辊转速300R/MIN,喂入方式:喂入锟自动喂入,动刀片数量4个,圆盘或滚筒直径(含刀片)780MM,设计切草长度18/27/32/48MM | 1300 | 0 | 非通用类
528 | 畜牧机械 | 饲料（草）加工机械设备 | 铡草机 | 6-9T/H铡草机 | 郑州市牧昌农业机械制造有限公司 | 铡草机 | 9Z-6.5 | 结构形式:盘式,结构质量:330KG,配套动力:7.5KW,外形尺寸(长×宽×高):2160×1820×2880MM,生产率≥6550KG/H,喂入口宽度270MM,主轴额定转速650R/MIN,喂入辊转速350R/MIN,喂入方式:喂入锟自动喂入,动刀片数量3个,圆盘或滚筒直径(含刀片)1020MM,设计切草长度18/27/32/48MM | 2100 | 0 | 非通用类
529 | 畜牧机械 | 饲料（草）加工机械设备 | 铡草机 | 9-20T/H铡草机 | 郑州市牧昌农业机械制造有限公司 | 铡草机 | 9Z-10 | 结构型式:盘式,配套动力:15KW,外形尺寸(长×宽×高):3380×1730×3950MM,生产率10200KG/H,喂入口宽度350MM,主轴额定转速500R/MIN,喂入辊额定转速350R/MIN,动刀片数量3个,圆盘或滚筒直径(含刀片)1200MM | 3800 | 0 | 非通用类
530 | 畜牧机械 | 饲料（草）加工机械设备 | 铡草机 | 9-20T/H铡草机 | 郑州市牧昌农业机械制造有限公司 | 铡草机 | 9Z-15 | 结构型式:盘式,配套动力:18.5KW,外形尺寸(长×宽×高):3390×2200×4130MM,生产率15100KG/H,喂入口宽度400MM,主轴额定转速500R/MIN,喂入辊额定转速350R/MIN,动刀片数量3个,圆盘或滚筒直径(含刀片)1300MM | 3800 | 0 | 非通用类
531 | 畜牧机械 | 饲料（草）加工机械设备 | 揉丝机 | 10-15T/H揉丝机 | 沧州盛承祥机械制造有限公司 | 秸秆揉丝机 | 9R-80 | 外形尺寸(长×宽×高):2150×2200×1580MM；配套动力:55.0KW；生产效率:10000KG/H；主轴转速:2200R/MIN；转子直径:710MM. | 3500 | 0 | 非通用类
532 | 畜牧机械 | 饲料（草）加工机械设备 | 揉丝机 | 10-15T/H揉丝机 | 沧州盛承祥机械制造有限公司 | 秸秆揉丝机 | 9R-100C | 外形尺寸(长×宽×高):1880×1600×1600MM；配套动力:75.0KW；生产效率:10000KG/H；主轴转速:3400R/MIN；转子直径:285MM. | 3500 | 0 | 非通用类
533 | 畜牧机械 | 饲料（草）加工机械设备 | 揉丝机 | 2-4T/H揉丝机 | 沧州昌鸿磨浆机械有限公司 | 铡草揉搓机 | 9ZR-2.1 | 型号名称:9ZR-2.1铡草揉搓机结构形式:滚筒式外形尺寸(长×宽×高):1300×750×860MM配套动力:15KW配套动力转速:1450R/MIN主轴额定转速:3500R/MIN生产率:2100KG/H传动方式:皮带传动转子直径(不带锤片):400MM转子宽度:240MM转子工作直径:410MM锤片数量:24片喂入方式:人工轴向喂入刀片数量:动刀3定刀1片铡切机构形式:轮盘式 | 500 | 0 | 非通用类
534 | 畜牧机械 | 饲料（草）加工机械设备 | 揉丝机 | 2-4T/H揉丝机 | 沧州昌鸿磨浆机械有限公司 | 铡草揉搓机 | 9ZR-2.6 | 型号名称:9ZR-2.6铡草揉搓机结构形式:滚筒式外形尺寸(长×宽×高):1520×820×970MM配套动力:18.5KW配套动力转速:1470R/MIN主轴额定转速:3400R/MIN生产率:2600KG/H传动方式:皮带传动转子直径(不带锤片):410MM转子宽度:370MM转子工作直径:430MM锤片数量:24片喂入方式:人工轴向喂入刀片数量:动刀3定刀1片铡切机构形式:轮盘式 | 500 | 0 | 非通用类
535 | 畜牧机械 | 饲料（草）加工机械设备 | 揉丝机 | 2-4T/H揉丝机 | 沧州盛承祥机械制造有限公司 | 秸秆揉丝机 | 9R-2.0B | 结构型式:滚筒式、配套动力:4.0KW、外形尺寸(长×宽×高):1250×1130×940MM；结构质量:65KG、生产率:2060KG/H；转子直径:300MM、锤片数量:32片、喂入方式:人工轴向喂入. | 500 | 0 | 非通用类
536 | 畜牧机械 | 饲料（草）加工机械设备 | 揉丝机 | 2-4T/H揉丝机 | 沧州盛承祥机械制造有限公司 | 秸秆揉丝机 | 9R-3.0 | 结构形式:滚筒式、功率:11KW、外形尺寸:(长X宽X高)1430X1180X930MM、生产率:3046KG/H、转子直径:370MM、锤片数量:24片、喂入方式:人工轴向喂入 | 500 | 0 | 非通用类
537 | 畜牧机械 | 饲料（草）加工机械设备 | 揉丝机 | 2-4T/H揉丝机 | 沧州盛承祥机械制造有限公司 | 秸秆揉丝机 | 9R-40C | 外形尺寸(长×宽×高):1460×1520×850MM；配套动力:18.5KW；生产效率:2000KG/H；主轴转速:3500R/MIN；转子直径:380MM. | 500 | 0 | 非通用类
538 | 畜牧机械 | 饲料（草）加工机械设备 | 揉丝机 | 6-10T/H揉丝机 | 沧州盛承祥机械制造有限公司 | 秸秆揉丝机 | 9R-6.0 | 结构形式:滚筒式、外形尺寸(长×宽×高):1700×1250×1100MM；配套动力:30KW、生产效率:6119KG/H；转子直径:400MM、锤片数量:28片、喂入方式:人工轴向喂入 | 2100 | 0 | 非通用类
539 | 畜牧机械 | 饲料（草）加工机械设备 | 揉丝机 | 6-10T/H揉丝机 | 沧州盛承祥机械制造有限公司 | 秸秆揉丝机 | 9R-60C | 外形尺寸(长×宽×高):1900×1900×1410MM；配套动力:55.0KW；生产效率:7000KG/H；主轴转速:2900R/MIN；转子直径570MM. | 2100 | 0 | 非通用类
540 | 畜牧机械 | 饲料（草）加工机械设备 | 揉丝机 | 6-10T/H揉丝机 | 沧州盛承祥机械制造有限公司 | 秸秆揉丝机 | 9R-80C | 外形尺寸(长×宽×高):1900×1360×1600MM；配套动力:55.0KW；生产效率:8000KG/H；主轴转速:3500R/MIN；转子直径:285MM. | 2100 | 0 | 非通用类
541 | 畜牧机械 | 饲料（草）加工机械设备 | 揉丝机 | 6-10T/H揉丝机 | 沧州盛承祥机械制造有限公司 | 秸秆揉丝机 | 9R-60A | 外形尺寸(长×宽×高):880×2100×1160MM；配套动力:45.0KW；生产效率:6000KG/H；主轴转速:2900R/MIN；转子直径:570MM. | 2100 | 0 | 非通用类
542 | 畜牧机械 | 饲料（草）加工机械设备 | 饲料混合机 | 2M3及以上卧式(双轴)混合机 | 滑县宏峰机械有限公司 | 饲料混合机 | 9HWS-2500 | 有效容积:2.3M3；型号名称:9HWS-2500；结果形式:卧式双轴螺旋；外形尺寸:(长×宽×高)MM2580×1155×1310；混合轴长度2000MM；结构质量450KG；配套动力:7.5KW；三相异步电机；主轴转速:20R/MIN；混合轴数量:2个；额定批次混合量385KG | 9400 | 0 | 非通用类
543 | 畜牧机械 | 饲料（草）加工机械设备 | 饲料混合机 | 2M3及以上卧式(双轴)混合机 | 山东川国机械制造有限公司 | 卧式双轴饲料混合机 | 9HWS-2000 | 配套动力:1.5KW直流电机；结构形式:卧式双轴螺旋；外形尺寸(长×宽×高):1900MM×1570MM×1540MM；混合轴工作段长度:1500MM；混合轴数量:2个；混合轴额定转速:17R/MIN；整机质量:480KG；混合室容积:2.0M3；额定批次混合量:400KG. | 9400 | 0 | 非通用类
544 | 畜牧机械 | 饲料（草）加工机械设备 | 饲料混合机 | 2M3及以上卧式(双轴)混合机 | 山东川国机械制造有限公司 | 卧式双轴饲料混合机 | 9HWS-2400 | "配套动力:7.5KW,Y142M-4三相异步电机,转速:1440R/MIN；结构形式:卧式双轴螺旋；外形尺寸(长×宽×高):2650MM×1150MM×1310MM；混合轴工作段长度:2000MM；混合轴数量:2个；混合轴额定转速:29R/MIN；整机质量:710KG；混合室容积:2.3M3；额定批次混合量:500KG." | 9400 | 0 | 非通用类
545 | 畜牧机械 | 饲料（草）加工机械设备 | 饲料混合机 | 2M3及以上卧式(双轴)混合机 | 郑州市牧昌农业机械制造有限公司 | 卧式双轴饲料混合机 | 9HSW-2600 | 外形尺寸(长×宽×高)(MM)2500×1000×1300,配套动力(KW)11,主轴转速(R/MIN)28-30,混合方式(/)卧式双轴桨叶,额定批次混合量(批次式混合机)(KG)750,容积(批次式混合机)(M3)2.3 | 9400 | 0 | 非通用类
546 | 畜牧机械 | 饲料（草）加工机械设备 | 颗粒饲料压制机 | 环模直径250MM及以上颗粒饲料压制机 | 河北名宏新能源有限公司 | 立式环模颗粒压制机 | 9KLH-1210 | 9KLH-1210型立式环模颗粒压制机、主机外型尺寸(长*宽*高)3500*2600*2100、主机功率132KW | 9200 | 0 | 非通用类
547 | 畜牧机械 | 饲料（草）加工机械设备 | 饲料制备（搅拌）机 | 12M3及以上饲料全混合日粮制备机 | 郑州一科重工机械制造有限公司 | 全混日粮搅拌机 | 9JGW-13 | 搅拌仓容积13.2M3 | 27300 | 0 | 非通用类
548 | 畜牧机械 | 饲料（草）加工机械设备 | 饲料制备（搅拌）机 | 12M3及以上饲料全混合日粮制备机 | 郑州一科重工机械制造有限公司 | 全混日粮搅拌机 | 9JGL-13 | 搅拌仓容积13M3 | 27300 | 0 | 非通用类
549 | 畜牧机械 | 饲料（草）加工机械设备 | 饲料制备（搅拌）机 | 12M3及以上饲料全混合日粮制备机 | 淄博翔宇机械有限公司 | 全混合日粮制备机 | 9JQL-22 | 立式混合机.搅拌仓容积:22M3,形式:拖拉机牵引式,搅拌仓仓体外形尺寸(长×宽×高):5700×2590×2100MM,配套功率:95-115KW,搅龙数量:2个,轮胎规格:275/70R22.5,轮距:1660MM | 27300 | 0 | 非通用类
550 | 畜牧机械 | 饲料（草）加工机械设备 | 饲料制备（搅拌）机 | 12M3及以上饲料全混合日粮制备机 | 淄博翔宇机械有限公司 | 全混合日粮制备机 | 9JQL-30 | 立式混合机.搅拌仓容积:30M3,形式:拖拉机牵引式,搅拌仓仓体外形尺寸(长×宽×高):6220×2650×2580MM,配套功率:132-154KW,搅龙数量:2个,轮胎规格:275/70R22.5,轮距:1660MM | 27300 | 0 | 非通用类
551 | 畜牧机械 | 饲料（草）加工机械设备 | 饲料制备（搅拌）机 | 4-9M3饲料全混合日粮制备机 | 郑州一科重工机械制造有限公司 | 全混日粮搅拌机 | 9JGW-5 | 搅拌仓容积5.3M3 | 23700 | 0 | 非通用类
552 | 畜牧机械 | 饲料（草）加工机械设备 | 饲料制备（搅拌）机 | 4-9M3饲料全混合日粮制备机 | 郑州一科重工机械制造有限公司 | 全混日粮搅拌机 | 9JGL-5 | 搅拌仓容积5M3 | 23700 | 0 | 非通用类
553 | 畜牧机械 | 饲料（草）加工机械设备 | 饲料制备（搅拌）机 | 9-12M3饲料全混合日粮制备机 | 石家庄翔航农业机械有限公司 | 全日粮饲料制备机 | 9TMRW-9 | 规格型号:9TMRW-9型式:固定式配套动力:型式:电机功率范围:22KW转速:1470R/MIN搅拌仓容积:9M3搅拌仓仓体外形尺寸:(长X宽X高)3340X1800X2000(MM)搅龙数量:主搅龙1,副搅龙2 | 27300 | 0 | 非通用类
554 | 畜牧机械 | 饲料（草）加工机械设备 | 饲料制备（搅拌）机 | 9-12M3饲料全混合日粮制备机 | 郑州一科重工机械制造有限公司 | 全混日粮搅拌机 | 9JGW-10 | 搅拌仓容积10.2M3 | 27300 | 0 | 非通用类
555 | 畜牧机械 | 饲料（草）加工机械设备 | 饲料制备（搅拌）机 | 9-12M3饲料全混合日粮制备机 | 郑州一科重工机械制造有限公司 | 全混日粮搅拌机 | 9JGL-10 | 搅拌仓容积10M3 | 27300 | 0 | 非通用类
556 | 畜牧机械 | 饲养机械 | 孵化机 | 10000-50000枚孵化机 | 蚌埠依爱电子科技有限责任公司 | 箱体式孵化机 | EIF(C)DMS-12096 | 容蛋量:12096枚. | 5700 | 0 | 非通用类
557 | 畜牧机械 | 饲养机械 | 孵化机 | 10000-50000枚孵化机 | 蚌埠依爱电子科技有限责任公司 | 箱体式孵化机 | EIF(C)DMS-19200 | 容蛋量:19200枚. | 5700 | 0 | 非通用类
558 | 畜牧机械 | 饲养机械 | 孵化机 | 10000-50000枚孵化机 | 蚌埠依爱电子科技有限责任公司 | 孵化机 | EIF(C)DMS-22528 | 容蛋量:22528枚. | 5700 | 0 | 非通用类
559 | 畜牧机械 | 饲养机械 | 孵化机 | 10000-50000枚孵化机 | 蚌埠依爱电子科技有限责任公司 | 孵化机 | EIF(C)TPC-40320 | 容蛋量:40320枚. | 5700 | 0 | 非通用类
560 | 畜牧机械 | 饲养机械 | 孵化机 | 10000-50000枚孵化机 | 蚌埠依爱电子科技有限责任公司 | 孵化机 | EIFXDT-Y43200 | 容蛋量:43200枚 | 5700 | 0 | 非通用类
561 | 畜牧机械 | 饲养机械 | 孵化机 | 10000-50000枚孵化机 | 蚌埠依爱电子科技有限责任公司 | 孵化机 | EIFTPC-Y34560 | 容蛋量:34560枚 | 5700 | 0 | 非通用类
562 | 畜牧机械 | 饲养机械 | 孵化机 | 10000-50000枚孵化机 | 蚌埠依爱电子科技有限责任公司 | 孵化机 | EICTPC-Y23040 | 容蛋量:23040枚. | 5700 | 0 | 非通用类
563 | 畜牧机械 | 饲养机械 | 孵化机 | 10000-50000枚孵化机 | 青岛兴仪电子设备有限责任公司 | 孵化机 | EICTPC-Y23040 | 容蛋量:23040枚. | 5700 | 0 | 非通用类
564 | 畜牧机械 | 饲养机械 | 孵化机 | 10000-50000枚孵化机 | 青岛兴仪电子设备有限责任公司 | 箱体式孵化机 | EIF（C）DMS-12096 | 容蛋量:12096枚 | 5700 | 0 | 非通用类
565 | 畜牧机械 | 饲养机械 | 孵化机 | 10000-50000枚孵化机 | 青岛兴仪电子设备有限责任公司 | 箱体式孵化机 | EIF（C）DMS-19200 | 容蛋量:19200枚 | 5700 | 0 | 非通用类
566 | 畜牧机械 | 饲养机械 | 孵化机 | 10000-50000枚孵化机 | 青岛兴仪电子设备有限责任公司 | 孵化机 | EIFTPC-Y34560 | 容蛋量:34560枚. | 5700 | 0 | 非通用类
567 | 畜牧机械 | 饲养机械 | 孵化机 | 10000-50000枚孵化机 | 青岛兴仪电子设备有限责任公司 | 孵化机 | EIFXDT-Y43200 | 容蛋量:43200枚 | 5700 | 0 | 非通用类
568 | 畜牧机械 | 饲养机械 | 孵化机 | 50000枚及以上孵化机 | 蚌埠依爱电子科技有限责任公司 | 孵化机 | EICTPC-60480 | 容蛋量:60480枚. | 10000 | 0 | 非通用类
569 | 畜牧机械 | 饲养机械 | 孵化机 | 50000枚及以上孵化机 | 蚌埠依爱电子科技有限责任公司 | 孵化机 | EIFTPC-60480 | 容蛋量:60480枚. | 10000 | 0 | 非通用类
570 | 畜牧机械 | 饲养机械 | 孵化机 | 50000枚及以上孵化机 | 蚌埠依爱电子科技有限责任公司 | 孵化机 | EIFXDT-90720 | 容蛋量:90720枚. | 10000 | 0 | 非通用类
571 | 畜牧机械 | 饲养机械 | 孵化机 | 50000枚及以上孵化机 | 蚌埠依爱电子科技有限责任公司 | 孵化机 | EIFTPC-Y69120 | 容蛋量:69120枚 | 10000 | 0 | 非通用类
572 | 畜牧机械 | 饲养机械 | 孵化机 | 50000枚及以上孵化机 | 蚌埠依爱电子科技有限责任公司 | 孵化机 | EIFTPC-120960 | 容蛋量:120960枚. | 10000 | 0 | 非通用类
573 | 畜牧机械 | 饲养机械 | 孵化机 | 50000枚及以上孵化机 | 青岛兴仪电子设备有限责任公司 | 孵化机 | EICTPC-60480 | 容蛋量:60480枚. | 10000 | 0 | 非通用类
574 | 畜牧机械 | 饲养机械 | 孵化机 | 50000枚及以上孵化机 | 青岛兴仪电子设备有限责任公司 | 孵化机 | EIFTPC-Y69120 | 容蛋量:69120枚. | 10000 | 0 | 非通用类
575 | 畜牧机械 | 饲养机械 | 孵化机 | 50000枚及以上孵化机 | 青岛兴仪电子设备有限责任公司 | 孵化机 | EIFXDT-90720 | 容蛋量:90720枚 | 10000 | 0 | 非通用类
576 | 畜牧机械 | 畜产品采集加工机械设备 | 挤奶机 | 12杯组手动脱杯中置(鱼骨)式挤奶机 | 石家庄市百牧旺乳业机械有限公司 | 挤奶机 | 9JGJ-12S | 杯组数:12；脱杯方式:手动；形式:鱼骨式 | 21000 | 0 | 通用类
577 | 畜牧机械 | 畜产品采集加工机械设备 | 挤奶机 | 12杯组自动脱杯中置(鱼骨)式挤奶机 | 石家庄市百牧旺乳业机械有限公司 | 鱼骨式挤奶机 | 9JGJ-12 | 杯组数:12；脱杯方式:自动；形式:鱼骨式 | 75500 | 0 | 通用类
578 | 畜牧机械 | 畜产品采集加工机械设备 | 挤奶机 | 14-15杯组手动脱杯中置(鱼骨)式挤奶机 | 石家庄市百牧旺乳业机械有限公司 | 挤奶机 | 9JGJ-14S | 杯组数:14；脱杯方式:手动；形式:鱼骨式 | 22500 | 0 | 通用类 | 企业填报中央补贴额
579 | 畜牧机械 | 畜产品采集加工机械设备 | 挤奶机 | 14杯组及以上自动脱杯中置(鱼骨)式挤奶机 | 石家庄市百牧旺乳业机械有限公司 | 鱼骨式挤奶机 | 9JGJ-16 | 杯组数:16；脱杯方式:自动；形式:鱼骨式 | 102100 | 0 | 通用类
580 | 畜牧机械 | 畜产品采集加工机械设备 | 挤奶机 | 16-20杯组手动脱杯中置(鱼骨)式挤奶机 | 石家庄市百牧旺乳业机械有限公司 | 挤奶机 | 9JGJ-16S | 杯组数:16；脱杯方式:手动；形式:鱼骨式 | 25500 | 0 | 通用类 | 企业填报中央补贴额
581 | 畜牧机械 | 畜产品采集加工机械设备 | 挤奶机 | 16杯组及以上自动脱杯并列(转盘)式挤奶机 | 石家庄市百牧旺乳业机械有限公司 | 并列式挤奶机 | 9JBD-24 | 杯组数:24；脱杯方式:自动；形式:并列式 | 120000 | 0 | 通用类
582 | 畜牧机械 | 畜产品采集加工机械设备 | 挤奶机 | 16杯组及以上自动脱杯并列(转盘)式挤奶机 | 石家庄市百牧旺乳业机械有限公司 | 并列式挤奶机 | 9JBD-20 | 杯组数:20；脱杯方式:自动；形式:并列式 | 120000 | 0 | 通用类
583 | 畜牧机械 | 畜产品采集加工机械设备 | 挤奶机 | 16杯组及以上自动脱杯并列(转盘)式挤奶机 | 石家庄市百牧旺乳业机械有限公司 | 并列式挤奶机 | 9JBD-48 | 杯组数:48；脱杯方式:自动；形式:并列式 | 120000 | 0 | 通用类
584 | 畜牧机械 | 畜产品采集加工机械设备 | 挤奶机 | 16杯组及以上自动脱杯并列(转盘)式挤奶机 | 石家庄市百牧旺乳业机械有限公司 | 并列式挤奶机 | 9JBD-40 | 杯组数:40；脱杯方式:自动；形式:并列式 | 120000 | 0 | 通用类
585 | 畜牧机械 | 畜产品采集加工机械设备 | 挤奶机 | 28-30杯组手动脱杯中置(鱼骨)式挤奶机 | 石家庄市百牧旺乳业机械有限公司 | 挤奶机 | 9JGJ-30 | 杯组数:30；脱杯方式:手动；形式:鱼骨式 | 62700 | 0 | 通用类
586 | 畜牧机械 | 畜产品采集加工机械设备 | 挤奶机 | 28-30杯组手动脱杯中置(鱼骨)式挤奶机 | 石家庄市百牧旺乳业机械有限公司 | 挤奶机 | 9JGJ-28 | 杯组数:28；脱杯方式:手动；形式:鱼骨式 | 62700 | 0 | 通用类
587 | 畜牧机械 | 畜产品采集加工机械设备 | 挤奶机 | 32杯组手动脱杯中置(鱼骨)式挤奶机 | 石家庄市百牧旺乳业机械有限公司 | 挤奶机 | 9JGJ-32 | 杯组数:32；脱杯方式:手动；形式:鱼骨式 | 66700 | 0 | 通用类
588 | 畜牧机械 | 畜产品采集加工机械设备 | 贮奶（冷藏）罐 | 20000L及以上贮奶罐 | 青岛天福食品设备有限公司 | 乳品保温运输罐 | 9GW-32.4 | 产品名称:乳品保温运输罐,型号:9GW-32.4,罐体外形尺寸(长×宽×高):11240×2400×2010,清洗方式:非全自动 | 20700 | 0 | 通用类
589 | 畜牧机械 | 畜产品采集加工机械设备 | 贮奶（冷藏）罐 | 3000-6000L非全自动清洗冷藏罐 | 青岛天福食品设备有限公司 | 乳品保温制冷罐 | 9GRW-3 | 产品型号:9GRW-3,压缩机品牌:谷轮,数量:1台压缩机型号:ZB48KQ-TFD-524,压缩机作业功率:4.8KW罐体外形尺寸(长*宽*高MM):3030×1770×1770,清洗方式:非全自动,额定容量:3000L | 9000 | 0 | 通用类
590 | 畜牧机械 | 畜产品采集加工机械设备 | 贮奶（冷藏）罐 | 6000-20000L贮奶罐 | 青岛天福食品设备有限公司 | 乳品保温运输罐 | 9GW-17.8 | 产品名称:乳品保温运输罐,型号:9GW-17.8,罐体外形尺寸(长×宽×高):8990×2410×1790,清洗方式:非全自动 | 14400 | 0 | 通用类
591 | 畜牧机械 | 畜产品采集加工机械设备 | 贮奶（冷藏）罐 | 6000-20000L贮奶罐 | 青岛天福食品设备有限公司 | 乳品保温运输罐 | 9GW-14.9B | 产品名称:乳品保温运输罐,型号:9GW-14.9B,罐体外形尺寸(长×宽×高):7480×2400×1720,清洗方式:非全自动 | 14400 | 0 | 通用类
592 | 畜牧机械 | 畜产品采集加工机械设备 | 贮奶（冷藏）罐 | 6000-20000L贮奶罐 | 青岛天福食品设备有限公司 | 乳品保温运输罐 | 9GW-14.9A | 产品名称:乳品保温运输罐,型号:9GW-14.9A,罐体外形尺寸(长×宽×高):7480×2400×1720,清洗方式:非全自动 | 14400 | 0 | 通用类
593 | 畜牧机械 | 畜产品采集加工机械设备 | 贮奶（冷藏）罐 | 6000-20000L贮奶罐 | 青岛天福食品设备有限公司 | 乳品保温运输罐 | 9GW-10.8 | 产品名称:乳品保温运输罐,型号:9GW-10.8,罐体外形尺寸(长×宽×高):5460×2340×1740,清洗方式:非全自动 | 14400 | 0 | 通用类
594 | 畜牧机械 | 畜产品采集加工机械设备 | 贮奶（冷藏）罐 | 6000-20000L贮奶罐 | 青岛天福食品设备有限公司 | 乳品保温运输罐 | 9GW-10.6 | 产品名称:乳品保温运输罐,型号:9GW-10.6,罐体外形尺寸(长×宽×高):6210×2350×1610,清洗方式:非全自动 | 14400 | 0 | 通用类
595 | 畜牧机械 | 畜产品采集加工机械设备 | 贮奶（冷藏）罐 | 6000L及以上非全自动清洗冷藏罐 | 青岛天福食品设备有限公司 | 乳品保温制冷罐 | 9GRW-6 | 结构尺寸(长*宽*高MM):4180×2020×1950整机质量(KG):950配套动力(KW):9.6搅拌器转速(R/MIN):33~39额定工作电压(V):380制冷剂型号:R22冷却设备型号:ZB48KQ-TFD-524型式:直冷式规格型号:9NGZL-6额定容量:6000L冷却设备额定输入功率:4.8×2KW清洗方式:自动电压频率:50HZ | 16200 | 0 | 通用类
596 | 水产机械 | 水产养殖机械 | 增氧机 | 普通型增氧机 | 金湖金龙祥渔业设备有限公司 | 叶轮式增氧机 | ZY-3G | 整机重量85公斤/塑料叶轮76公斤负荷水面7-12亩 | 400 | 0 | 非通用类
597 | 水产机械 | 水产养殖机械 | 增氧机 | 普通型增氧机 | 金湖金龙祥渔业设备有限公司 | 水车式增氧机 | YC-1.5 | 型号:FXT-YC-1.5增氧能力KG/H:≥1.90动力功率KG/(H.KW):≥1.25空载噪声DB(A):≤80 | 400 | 0 | 非通用类
598 | 水产机械 | 水产养殖机械 | 增氧机 | 普通型增氧机 | 无锡双能达科技有限公司 | 高效能永磁变频增氧机 | SLY-1.5-1 | 型号:SLY-1.5-1；外形尺寸(直径X高):1700×500MM；整机质量:29KG；浮体材料:塑料；浮体体积:0.037X3M3；配套动力:1.5KW；叶轮转速:130-250R/MIN；叶轮直径:550MM；叶片数:8；叶轮锥角:/ | 400 | 0 | 非通用类
599 | 农业废弃物利用处理设备 | 废弃物处理设备 | 病死畜禽无害化处理设备 | 病死畜禽无害化处理设备 | 郑州市盛之远农业机械有限公司 | 病死畜禽无害化处理设备 | 11FXC-0.5 | 容积:0.58处理能力:550批处理量； | 50000 | 0 | 非通用类
600 | 农业废弃物利用处理设备 | 废弃物处理设备 | 病死畜禽无害化处理设备 | 病死畜禽无害化处理设备 | 郑州市盛之远农业机械有限公司 | 病死畜禽无害化处理设备 | 11FXC-2.3 | 容积:2.01处理能力(KG)1070批处理量 | 50000 | 0 | 非通用类
601 | 农业废弃物利用处理设备 | 废弃物处理设备 | 秸秆压块（粒、棒）机 | 1-2T/H压块机 | 安徽鼎梁生物能源科技开发有限公司 | 生物质颗粒机 | SKLJH700 | 外形尺寸:2295*1800*2232MM模孔数量:800个；模具类型:环模；模孔直径:9MM；成品密度:≥0.9G/CM3；环模直径:700MM；生产率:≥1.8T/H | 12000 | 0 | 非通用类
602 | 农业废弃物利用处理设备 | 废弃物处理设备 | 秸秆压块（粒、棒）机 | 1-2T/H压块机 | 安徽鼎梁生物能源科技开发有限公司 | 生物质颗粒机 | SKLJH550 | 外形尺寸:2170MM*1530MM*1526MM；成品密度:≥0.9G/CM3；模具类型:环模；模孔直径:9MM；模孔数量:625个；生产率:≥1T/H | 12000 | 0 | 非通用类
603 | 农业废弃物利用处理设备 | 废弃物处理设备 | 秸秆压块（粒、棒）机 | 1-2T/H压块机 | 安徽环态生物能源科技开发有限公司 | 生物质环模颗粒机 | LS-HM-500 | 生产率≥1400KG/H；主电机90KW. | 12000 | 0 | 非通用类
604 | 农业废弃物利用处理设备 | 废弃物处理设备 | 秸秆压块（粒、棒）机 | 2T/H及以上压块机 | 安徽环态生物能源科技开发有限公司 | 生物质燃料颗粒成型机 | LS-HM-500Ⅱ | 主电机132KW；生产率≥2100KG/H | 25000 | 0 | 非通用类
605 | 设施农业设备 | 温室大棚设备 | 热风炉 | 供热量400-800MJ/H生物质燃料热风炉 | 湖南省农友盛泰农业科技有限公司 | 生物质成型燃料热风炉 | 5LS-116 | 供热量=418MJ/H,燃料为生物质成型颗粒,配备送料装置、温控设备 | 6000 | 0 | 非通用类
606 | 设施农业设备 | 温室大棚设备 | 热风炉 | 供热量400-800MJ/H生物质燃料热风炉 | 宁波亿隆新能源有限公司 | 生物质热风炉 | 5LX-10 | 外型尺寸:1900×900×2060MM；燃烧方式:机烧炉；配套总功率:4.82KW；总换热面积:22M2；燃烧室容积:0.25M3；热风机型号:Y4-72-3.6A；热风机转速:2870R/MIN；热风机功率:3KW；引烟风机型号:YN5-47；引烟风机转速:2800R/MIN；引烟风机功率:0.55KW；输出热风热功率:419MJ/H；燃料为生物质成型颗粒,配备送料装置、温控设备. | 6000 | 0 | 非通用类
607 | 设施农业设备 | 温室大棚设备 | 热风炉 | 供热量大于800MJ/H生物质燃料热风炉 | 安徽贵宏节能锅炉有限公司 | 生物质热风炉 | SWRF-GH06—60W | 热功率:0.7MW,供热量:2511.6MJ/H,型式:整体换热式,燃料品种:生物质颗粒,配备送料装置和温控设备等. | 18000 | 0 | 非通用类
608 | 设施农业设备 | 温室大棚设备 | 热风炉 | 供热量大于800MJ/H生物质燃料热风炉 | 安徽贵宏节能锅炉有限公司 | 生物质热风炉 | SWRF-GH06—90W | 热功率:1.04MW,供热量:3767.4MJ/H,型式:整体换热式,燃料品种:生物质颗粒,配备送料装置和温控设备等. | 18000 | 0 | 非通用类
609 | 设施农业设备 | 温室大棚设备 | 热风炉 | 供热量大于800MJ/H生物质燃料热风炉 | 安徽贵宏节能锅炉有限公司 | 生物质热风炉 | SWRF-GH06—120W | 热功率:1.39MW,供热量:5023.2MJ/H,型式:整体换热式,燃料品种:生物质颗粒,配备送料装置和温控设备等. | 18000 | 0 | 非通用类
610 | 设施农业设备 | 温室大棚设备 | 热风炉 | 供热量大于800MJ/H生物质燃料热风炉 | 安徽金尚机械制造有限公司 | 生物质热风炉 | KS5L-180KA | 安徽金尚机械制造有限公司KS5L-180KA生物质热风炉,燃料为谷糠、木屑等生物质,立式悬浮燃烧,热功率180万大卡/小时,热风电机功率30.0KW,抽烟机功率11.0KW,热风温度小于100℃ | 18000 | 0 | 非通用类
611 | 设施农业设备 | 温室大棚设备 | 热风炉 | 供热量大于800MJ/H生物质燃料热风炉 | 湖南省农友盛泰农业科技有限公司 | 生物质成型燃料热风炉 | 5LS-240 | 供热量=864MJ/H,燃料为生物质成型颗粒,配备送料装置、温控设备等 | 9240 | 0 | 非通用类 | 企业填报中央补贴额
612 | 设施农业设备 | 温室大棚设备 | 热风炉 | 供热量大于800MJ/H生物质燃料热风炉 | 湖南省农友盛泰农业科技有限公司 | 生物质成型燃料热风炉 | 5LS-410 | 供热量=1476MJ/H,燃料为生物质成型颗粒,配备送料装置、温控设备等 | 18000 | 0 | 非通用类
613 | 设施农业设备 | 温室大棚设备 | 热风炉 | 供热量大于800MJ/H生物质燃料热风炉 | 湖南省农友盛泰农业科技有限公司 | 生物质成型燃料热风炉 | 5LS-812 | 供热量=2924MJ/H,燃料为生物质成型颗粒,配备送料装置、温控设备等 | 18000 | 0 | 非通用类
614 | 设施农业设备 | 温室大棚设备 | 热风炉 | 供热量大于800MJ/H生物质燃料热风炉 | 辽宁海帝升机械有限公司 | 生物质热风炉 | 5LXRS-45 | 输出热风热功率:1884MJ/H；燃料为生物质成型颗粒,配备送料装置、温控设备等 | 2100 | 0 | 非通用类 | 企业填报中央补贴额
615 | 设施农业设备 | 温室大棚设备 | 热风炉 | 供热量大于800MJ/H生物质燃料热风炉 | 辽宁海帝升机械有限公司 | 生物质热风炉 | 5LXRS-60 | 输出热风热功率:2512MJ/H；燃料为生物质成型颗粒,配备送料装置、温控设备等 | 18000 | 0 | 非通用类
616 | 设施农业设备 | 温室大棚设备 | 热风炉 | 供热量大于800MJ/H生物质燃料热风炉 | 宁波亿隆新能源有限公司 | 生物质热风炉 | 5LS-20 | 外型尺寸:2260×910×2100MM；燃烧方式:机烧式；配套总功率:6.32KW；总换热面积:24M2；燃烧室容积:0.42M3；热风机型号:Y4-72-4A；热风机转速:2900R/MIN；热风机功率:5.5KW；引烟风机型号:YN5-47；引烟风机转速:2800R/MIN；引烟风机功率:0.75KW；输出热风热功率:840MJ/H；燃料为生物质成型颗粒,配备送料装置、温控设备. | 18000 | 0 | 非通用类
617 | 设施农业设备 | 温室大棚设备 | 热风炉 | 供热量大于800MJ/H生物质燃料热风炉 | 宁波亿隆新能源有限公司 | 生物质热风炉 | 5LS-30 | 外型尺寸:3300×1100×2100MM；燃烧方式:机烧炉；配套总功率:8.6KW；总换热面积:28M2；燃烧室容积:0.89M3；热风机型号:Y4-72-4.5A；热风机转速:2900R/MIN；热风机功率:7.5KW；引烟风机型号:YN5-47；引烟风机转速:2800R/MIN；引烟风机功率:1.1KW；输出热风热功率:1256MJ/H；燃料为生物质成型颗粒,配备送料装置、温控设备. | 18000 | 0 | 非通用类
618 | 设施农业设备 | 温室大棚设备 | 热风炉 | 供热量大于800MJ/H生物质燃料热风炉 | 无为皖江粮食机械有限公司 | 生物质热风炉 | 5LS-60 | 热效率≥80%；热功率≥2508MJ/H；换热管外径X长度X厚度Φ60X2000X2.5MM；换热管数量198根；热风机电机功率≤5.5KW；抽烟风机功率4KW； | 18000 | 0 | 非通用类
619 | 设施农业设备 | 温室大棚设备 | 热风炉 | 供热量大于800MJ/H生物质燃料热风炉 | 芜湖新农夫机械有限公司 | 生物质热风炉 | XNF-5LR-45# | 燃料品种:生物质颗粒,型式:层燃式,换热管:Φ60MM*1200MM*3MM,换热管根数:207根,抽烟风机功率:2.2KW,炉体外形尺寸:4520MM*1600MM*2330MM,热功率:0.52MW,热功率单位换算过程:0.52MW=450000KCAL/H=1882800KJ/H=1882MJ/H,配备自动送料装置和温控设备 | 18000 | 0 | 非通用类
620 | 设施农业设备 | 温室大棚设备 | 热风炉 | 供热量大于800MJ/H生物质燃料热风炉 | 芜湖新农夫机械有限公司 | 生物质热风炉 | XNF-5LR-75# | 燃料品种:生物质颗粒,型式:层燃式,换热管:Φ60MM*1500MM*3MM,换热管根数:270根,抽烟风机功率:4.4KW或5.5KW选配,炉体外形尺寸:4560MM*1800MM*2830MM,热功率:0.87MW,热功率单位换算过程:0.87MW=750000KCAL/H=3138000KJ/H=3138MJ/H配备自动送料装置和温控设备 | 18000 | 0 | 非通用类
621 | 设施农业设备 | 温室大棚设备 | 热风炉 | 供热量大于800MJ/H生物质燃料热风炉 | 芜湖新农夫机械有限公司 | 生物质热风炉 | XNF-5LR-90# | 燃料品种:生物质颗粒,型式:层燃式,换热管:Φ60MM*1500MM*3MM,换热管根数:347根,抽烟风机功率:4.4KW或5.5KW选配,炉体外形尺寸:4960MM*2040MM*2830MM,热功率:1.05MW,热功率单位换算过程:1.05MW=900000KCAL/H=3765600KJ/H=3765MJ/H配备自动送料装置和温控设备 | 18000 | 0 | 非通用类
622 | 设施农业设备 | 温室大棚设备 | 热风炉 | 供热量大于800MJ/H生物质燃料热风炉 | 徐州市元亨新能源开发有限公司 | 生物质热风炉 | YH-RF-45W | 供热量≥800MJ/H,燃料为生物质成型颗粒,配备送料装置、温控设备等 | 18000 | 0 | 非通用类
623 | 设施农业设备 | 温室大棚设备 | 热风炉 | 供热量大于800MJ/H生物质燃料热风炉 | 徐州市元亨新能源开发有限公司 | 生物质热风炉 | YH-RF-75W | 供热量≥800MJ/H,燃料为生物质成型颗粒,配备送料装置、温控设备等 | 18000 | 0 | 非通用类
624 | 设施农业设备 | 温室大棚设备 | 热风炉 | 供热量大于800MJ/H生物质燃料热风炉 | 浙江中力工具制造有限公司 | 生物质热风炉 | RFS-60 | 燃烧方式:自动；进料方式:自动；输出热风温度:45-200度；除尘方式:旋风除尘. | 18000 | 0 | 非通用类
625 | 设施农业设备 | 温室大棚设备 | 热风炉 | 供热量小于400MJ/H生物质燃料热风炉 | 浙江中力工具制造有限公司 | 生物质热风炉 | RFS-03 | 燃烧方式:自动；进料方式:自动；输出热风温度:50-75度；除尘方式:重力除尘. | 2000 | 0 | 非通用类
626 | 设施农业设备 | 温室大棚设备 | 热风炉 | 热功率大于100KW热泵热风炉(配套谷物烘干机),配备除尘装置 | 江苏奥斯康新能源有限公司 | 热泵热风机组 | ARBRF-200Ⅱ | 额定功率:55KW制热量:200KW压缩机型式:容积式全封闭涡旋压缩机压缩机数量:6台换热器:翅片铜管式换热器 | 15800 | 0 | 非通用类
627 | 动力机械 | 拖拉机 | 轮式拖拉机（不含皮带传动轮式拖拉机） | 100马力及以上两轮驱动拖拉机 | 江苏沃得农业机械有限公司 | 轮式拖拉机 | WD1300B | 功率:95.6KW(130马力)；驱动方式:两轮驱动 | 29100 | 0 | 通用类
628 | 动力机械 | 拖拉机 | 轮式拖拉机（不含皮带传动轮式拖拉机） | 100马力及以上两轮驱动拖拉机 | 雷沃重工股份有限公司 | 轮式拖拉机 | 现:M1000-Y(原:M1000-B) | 驱动方式:两轮驱动；功率(KW):73.5KW | 29100 | 0 | 通用类
629 | 动力机械 | 拖拉机 | 轮式拖拉机（不含皮带传动轮式拖拉机） | 100马力及以上两轮驱动拖拉机 | 雷沃重工股份有限公司 | 轮式拖拉机 | 现:M1200-U(原:M1200-A) | 驱动方式:两轮驱动；功率(KW):88.2KW | 29100 | 0 | 通用类
630 | 动力机械 | 拖拉机 | 轮式拖拉机（不含皮带传动轮式拖拉机） | 100马力及以上两轮驱动拖拉机 | 雷沃重工股份有限公司 | 轮式拖拉机 | 现：M1200-U1（原：M1200-A1） | 驱动方式:两轮驱动；功率(KW):88.2KW | 29100 | 0 | 通用类
631 | 动力机械 | 拖拉机 | 轮式拖拉机（不含皮带传动轮式拖拉机） | 100马力及以上两轮驱动拖拉机 | 雷沃重工股份有限公司 | 轮式拖拉机 | 现:M1300-U1(原:M1300-A1) | 驱动方式:两轮驱动；功率(KW):95.6KW | 29100 | 0 | 通用类
632 | 动力机械 | 拖拉机 | 轮式拖拉机（不含皮带传动轮式拖拉机） | 100马力及以上两轮驱动拖拉机 | 雷沃重工股份有限公司 | 轮式拖拉机 | 现:M1300-U(原:M1300-A) | 驱动方式:两轮驱动；功率(KW):95.6KW | 29100 | 0 | 通用类
633 | 动力机械 | 拖拉机 | 轮式拖拉机（不含皮带传动轮式拖拉机） | 100马力及以上两轮驱动拖拉机 | 雷沃重工股份有限公司 | 轮式拖拉机 | M1200-DA1(原:M1200-DA) | 驱动方式:两轮驱动；功率(KW):88.2KW | 29100 | 0 | 通用类
634 | 动力机械 | 拖拉机 | 轮式拖拉机（不含皮带传动轮式拖拉机） | 100马力及以上两轮驱动拖拉机 | 雷沃重工股份有限公司 | 轮式拖拉机 | 现:M1100-U(原:M1100-A) | 驱动方式:两轮驱动；功率(KW):81 | 29100 | 0 | 通用类
635 | 动力机械 | 拖拉机 | 轮式拖拉机（不含皮带传动轮式拖拉机） | 100马力及以上两轮驱动拖拉机 | 雷沃重工股份有限公司 | 轮式拖拉机 | M1000-A | 驱动方式:两轮驱动；功率(KW):73.5 | 29100 | 0 | 通用类
636 | 动力机械 | 拖拉机 | 轮式拖拉机（不含皮带传动轮式拖拉机） | 100马力及以上两轮驱动拖拉机 | 雷沃重工股份有限公司 | 轮式拖拉机 | 现:M1100-U1(原:M1100-A1) | 驱动方式:两轮驱动；功率(KW):81 | 29100 | 0 | 通用类
637 | 动力机械 | 拖拉机 | 轮式拖拉机（不含皮带传动轮式拖拉机） | 100马力及以上两轮驱动拖拉机 | 雷沃重工股份有限公司 | 轮式拖拉机 | M1000-A1 | 驱动方式:两轮驱动；功率(KW):73.5 | 29100 | 0 | 通用类
638 | 动力机械 | 拖拉机 | 轮式拖拉机（不含皮带传动轮式拖拉机） | 100马力及以上两轮驱动拖拉机 | 雷沃重工股份有限公司 | 轮式拖拉机 | M1500-D | 驱动方式:两轮驱动；功率(KW):110.3 | 29100 | 0 | 通用类
639 | 动力机械 | 拖拉机 | 轮式拖拉机（不含皮带传动轮式拖拉机） | 100马力及以上两轮驱动拖拉机 | 雷沃重工股份有限公司 | 轮式拖拉机 | M1600-D | 驱动方式:两轮驱动；功率(KW):117.6KW | 29100 | 0 | 通用类
640 | 动力机械 | 拖拉机 | 轮式拖拉机（不含皮带传动轮式拖拉机） | 20-30马力两轮驱动拖拉机 | 雷沃重工股份有限公司 | 轮式拖拉机 | 现：TC250（原：HT250） | 驱动方式:两轮驱动；功率(KW):18.8 | 5400 | 0 | 通用类
641 | 动力机械 | 拖拉机 | 轮式拖拉机（不含皮带传动轮式拖拉机） | 20-30马力四轮驱动拖拉机 | 雷沃重工股份有限公司 | 轮式拖拉机 | 现：TC254（原：HT254） | 驱动方式:四轮驱动；功率(KW):18.8 | 6200 | 0 | 通用类
642 | 动力机械 | 拖拉机 | 轮式拖拉机（不含皮带传动轮式拖拉机） | 20-30马力四轮驱动拖拉机 | 洛阳市煌睿机械制造有限公司 | 轮式拖拉机 | 华宣284 | 功率:28马力；驱动方式:四轮驱动 | 6200 | 0 | 通用类
643 | 动力机械 | 拖拉机 | 轮式拖拉机（不含皮带传动轮式拖拉机） | 30-40马力两轮驱动拖拉机 | 雷沃重工股份有限公司 | 轮式拖拉机 | 现：TC300（原：HT300） | 驱动方式:两轮驱动；功率(KW):22.1 | 9300 | 0 | 通用类
644 | 动力机械 | 拖拉机 | 轮式拖拉机（不含皮带传动轮式拖拉机） | 30-40马力两轮驱动拖拉机 | 雷沃重工股份有限公司 | 轮式拖拉机 | 现:TC350(原:HT350) | 驱动方式:两轮驱动；功率(KW):25.8 | 9300 | 0 | 通用类
645 | 动力机械 | 拖拉机 | 轮式拖拉机（不含皮带传动轮式拖拉机） | 30-40马力两轮驱动拖拉机 | 洛阳市煌睿机械制造有限公司 | 轮式拖拉机 | 300 | 功率:30马力；驱动方式:两轮驱动 | 9300 | 0 | 通用类
646 | 动力机械 | 拖拉机 | 轮式拖拉机（不含皮带传动轮式拖拉机） | 30-40马力四轮驱动拖拉机 | 雷沃重工股份有限公司 | 轮式拖拉机 | 现:TC304(原:HT304) | 驱动方式:四轮驱动；功率(KW):22.1 | 11600 | 0 | 通用类
647 | 动力机械 | 拖拉机 | 轮式拖拉机（不含皮带传动轮式拖拉机） | 30-40马力四轮驱动拖拉机 | 雷沃重工股份有限公司 | 轮式拖拉机 | 现:TC354(原:HT354) | 驱动方式:四轮驱动；功率(KW):25.8 | 11600 | 0 | 通用类
648 | 动力机械 | 拖拉机 | 轮式拖拉机（不含皮带传动轮式拖拉机） | 30-40马力四轮驱动拖拉机 | 洛阳瑞得拖拉机有限公司 | 轮式拖拉机 | RD304A | 驱动方式:四轮驱动；发动机标定功率:30马力 | 11600 | 0 | 通用类
649 | 动力机械 | 拖拉机 | 轮式拖拉机（不含皮带传动轮式拖拉机） | 30-40马力四轮驱动拖拉机 | 洛阳瑞得拖拉机有限公司 | 轮式拖拉机 | RD354A | 驱动方式:四轮驱动；发动机标定功率:35马力 | 11600 | 0 | 通用类
650 | 动力机械 | 拖拉机 | 轮式拖拉机（不含皮带传动轮式拖拉机） | 30-40马力四轮驱动拖拉机 | 洛阳市煌睿机械制造有限公司 | 轮式拖拉机 | 304 | 功率:30马力；驱动方式:四轮驱动 | 11600 | 0 | 通用类
651 | 动力机械 | 拖拉机 | 轮式拖拉机（不含皮带传动轮式拖拉机） | 40-50马力两轮驱动拖拉机 | 雷沃重工股份有限公司 | 轮式拖拉机 | 现:TC450(原:HT450) | 驱动方式:两轮驱动；功率(KW):33.1KW | 10200 | 0 | 通用类
652 | 动力机械 | 拖拉机 | 轮式拖拉机（不含皮带传动轮式拖拉机） | 40-50马力两轮驱动拖拉机 | 雷沃重工股份有限公司 | 轮式拖拉机 | 现:TC400(原:HT400) | 驱动方式:两轮驱动；功率(KW):29.4 | 10200 | 0 | 通用类
653 | 动力机械 | 拖拉机 | 轮式拖拉机（不含皮带传动轮式拖拉机） | 40-50马力两轮驱动拖拉机 | 雷沃重工股份有限公司 | 轮式拖拉机 | M400-E | 驱动方式:两轮驱动；功率(KW):29.4 | 10200 | 0 | 通用类
654 | 动力机械 | 拖拉机 | 轮式拖拉机（不含皮带传动轮式拖拉机） | 40-50马力两轮驱动拖拉机 | 洛阳市煌睿机械制造有限公司 | 轮式拖拉机 | 华宣450 | 功率:45马力；驱动方式:两轮驱动 | 10200 | 0 | 通用类
655 | 动力机械 | 拖拉机 | 轮式拖拉机（不含皮带传动轮式拖拉机） | 40-50马力两轮驱动拖拉机 | 洛阳市煌睿机械制造有限公司 | 轮式拖拉机 | 400 | 功率:40马力；驱动方式:两轮驱动 | 10200 | 0 | 通用类
656 | 动力机械 | 拖拉机 | 轮式拖拉机（不含皮带传动轮式拖拉机） | 40-50马力两轮驱动拖拉机 | 山东五征集团有限公司 | 轮式拖拉机 | TA400E | 功率:40马力；驱动方式:两轮驱动 | 10200 | 0 | 通用类
657 | 动力机械 | 拖拉机 | 轮式拖拉机（不含皮带传动轮式拖拉机） | 40-50马力两轮驱动拖拉机 | 山东五征集团有限公司 | 轮式拖拉机 | NA450 | 功率:45马力；驱动方式:两轮驱动 | 10200 | 0 | 通用类
658 | 动力机械 | 拖拉机 | 轮式拖拉机（不含皮带传动轮式拖拉机） | 40-50马力两轮驱动拖拉机 | 枣庄海纳科技有限公司 | 轮式拖拉机 | 雷硕-450 | 标定功率33.1KW两轮驱动外形尺寸(长X宽X高)3460×1480X2080,变速箱(4+1)X2组成式,起动方式:电启动驾驶室两柱式安全架,发动机型号全柴4B2-45V32国III发动机发动机结构型式4缸直列四冲程水冷进气方式:自然吸气,标定转速:2400转,冷却系统型式:水冷,轮胎(前轮/后轮):6.50-16/11.2-24,常用轮距(前轮/后轮)1210MM/1220MM,轴距:1950 | 10200 | 0 | 通用类
659 | 动力机械 | 拖拉机 | 轮式拖拉机（不含皮带传动轮式拖拉机） | 40-50马力四轮驱动拖拉机 | 常州东风农机集团有限公司 | 轮式拖拉机 | DF404-16 | 该拖拉机为40马力四轮驱动轮式拖拉机,发动机功率为29.4KW | 13300 | 0 | 通用类
660 | 动力机械 | 拖拉机 | 轮式拖拉机（不含皮带传动轮式拖拉机） | 40-50马力四轮驱动拖拉机 | 江苏悦达智能农业装备有限公司(原:马恒达悦达(盐城)拖拉机有限公司) | 轮式拖拉机 | YB404D | 发动机ZN490BT功率29.4千瓦；四轮驱动前进8个挡倒退2个挡；直联式干式单作用,动力输出轴后置非独立式,大棚用；整机外廓尺寸(长×宽×高)MM3150×1265(1265~1450)×2075；整机轴距或履带接地长MM1855；整机轮距(前轮/后轮)或轨距MM1000/1010或1100；整机常用轮距(前轮/后轮)或轨距MM1000/1010；整机轮距(前轮/后轮)调整方式/不可调节/不可调 | 13300 | 0 | 通用类
661 | 动力机械 | 拖拉机 | 轮式拖拉机（不含皮带传动轮式拖拉机） | 40-50马力四轮驱动拖拉机 | 江苏悦达智能农业装备有限公司(原:马恒达悦达(盐城)拖拉机有限公司) | 轮式拖拉机 | YB454D | 发动机4L68功率33.1千瓦；四轮驱动前进8个挡倒退2个挡；直联式干式单作用/,动力输出轴后置非独立式,整机外廓尺寸(长×宽×高)MM3185×1345(1345~1450)×2120；整机轴距或履带接地长MM1855；整机轮距(前轮/后轮)或轨距MM前轮1000/后轮1010或1100；整机常用轮距(前轮/后轮)或轨距MM1000/1100；整机轮距(前轮/后轮)调整方式/不可调/调节轮辐；整 | 13300 | 0 | 通用类
662 | 动力机械 | 拖拉机 | 轮式拖拉机（不含皮带传动轮式拖拉机） | 40-50马力四轮驱动拖拉机 | 雷沃重工股份有限公司 | 轮式拖拉机 | 现:TC454(原:HT454) | 驱动方式:四轮驱动；功率(KW):33.1KW | 13300 | 0 | 通用类
663 | 动力机械 | 拖拉机 | 轮式拖拉机（不含皮带传动轮式拖拉机） | 40-50马力四轮驱动拖拉机 | 雷沃重工股份有限公司 | 轮式拖拉机 | 现:TC404(原:HT404) | 驱动方式:四轮驱动；功率(KW):29.4 | 13300 | 0 | 通用类
664 | 动力机械 | 拖拉机 | 轮式拖拉机（不含皮带传动轮式拖拉机） | 40-50马力四轮驱动拖拉机 | 雷沃重工股份有限公司 | 轮式拖拉机 | M404-E | 驱动方式:四轮驱动；功率(KW):29.4 | 13300 | 0 | 通用类
665 | 动力机械 | 拖拉机 | 轮式拖拉机（不含皮带传动轮式拖拉机） | 40-50马力四轮驱动拖拉机 | 洛阳瑞得拖拉机有限公司 | 轮式拖拉机 | RD404A | 驱动方式:四轮驱动；发动机标定功率:40马力 | 13300 | 0 | 通用类
666 | 动力机械 | 拖拉机 | 轮式拖拉机（不含皮带传动轮式拖拉机） | 40-50马力四轮驱动拖拉机 | 洛阳市煌睿机械制造有限公司 | 轮式拖拉机 | 华宣454 | 功率:45马力；驱动方式:四轮驱动 | 13300 | 0 | 通用类
667 | 动力机械 | 拖拉机 | 轮式拖拉机（不含皮带传动轮式拖拉机） | 40-50马力四轮驱动拖拉机 | 洛阳市煌睿机械制造有限公司 | 轮式拖拉机 | 404 | 功率:40马力；驱动方式:四轮驱动 | 13300 | 0 | 通用类
668 | 动力机械 | 拖拉机 | 轮式拖拉机（不含皮带传动轮式拖拉机） | 40-50马力四轮驱动拖拉机 | 天津拖拉机制造有限公司 | 轮式拖拉机 | TNI404 | 功率:40马力；驱动方式:四轮驱动 | 13300 | 0 | 通用类
669 | 动力机械 | 拖拉机 | 轮式拖拉机（不含皮带传动轮式拖拉机） | 40-50马力四轮驱动拖拉机 | 天津拖拉机制造有限公司 | 轮式拖拉机 | TNI454 | 功率:45马力；驱动方式:四轮驱动 | 13300 | 0 | 通用类
670 | 动力机械 | 拖拉机 | 轮式拖拉机（不含皮带传动轮式拖拉机） | 40-50马力四轮驱动拖拉机 | 潍坊迪尔津拖农业装备有限公司 | 轮式拖拉机 | 现：JT404(原：迪尔津拖404) | 功率:40马力；驱动方式:四轮驱动；国三排放标准 | 13300 | 0 | 通用类
671 | 动力机械 | 拖拉机 | 轮式拖拉机（不含皮带传动轮式拖拉机） | 40-50马力四轮驱动拖拉机 | 枣庄海纳科技有限公司 | 轮式拖拉机 | 雷硕-454 | 标定功率33.1KW驱动方式四轮驱动外形尺寸(长X宽X高):3460×1480X2080,变速箱(4+1)X2组成式起动方式:电启动驾驶室两柱式安全架发动机型号:全柴4B2-45V32国III发动机发动机结构型式4缸直列四冲程水冷进气方式:自然吸气,标定转速2400转冷却系统型式:水冷轮胎(前轮/后轮)6.50-16/11.2-24常用轮距(前轮/后轮):1210MM/1220MM轴距1950 | 13300 | 0 | 通用类
672 | 动力机械 | 拖拉机 | 轮式拖拉机（不含皮带传动轮式拖拉机） | 40-50马力四轮驱动拖拉机 | 枣庄海纳科技有限公司 | 轮式拖拉机 | 雷硕-454D | 标定功率33.1KW驱动方式两轮驱动外形尺寸(长X宽X高)3460×1375X2250变速箱(4+1)X2组成式起动方式电启动驾驶室两柱式安全架发动机型号全柴4B2-45V32国III发动机发动机结构型式4缸直列四冲程水冷进气方式自然吸气标定转速:2400转冷却系统型式水冷,轮胎(前轮/后轮):7.00-14/13.8-20,常用轮距(前轮/后轮):1050MM/1050MM,轴距:1800. | 13300 | 0 | 通用类
673 | 动力机械 | 拖拉机 | 轮式拖拉机（不含皮带传动轮式拖拉机） | 40-50马力四轮驱动拖拉机 | 浙江奔全智能装备有限公司(原：杭州奔全农业机械有限公司) | 轮式拖拉机 | 454 | 40马力≤功率<50马力；驱动方式:四轮驱动:发动机型号:新柴4D27T31/454；功率:33.1KW；制造商:浙江新柴股份有限公司；达到GB20891-2014第三阶段排放标准要求；(选配型号:YN4H045-30CR；功率:33.1KW；制造商:山东云内动力责任有限公司；达到GB20891-2014第三阶段排放标准要求；型式核准号:CNFCG3000G04000002000001 | 13300 | 0 | 通用类
674 | 动力机械 | 拖拉机 | 轮式拖拉机（不含皮带传动轮式拖拉机） | 50-60马力两轮驱动拖拉机 | 常州东风农机集团有限公司 | 轮式拖拉机 | DF550 | 该拖拉机为55马力两轮驱动轮式拖拉机,发动机功率为40.5KW | 12000 | 0 | 通用类
675 | 动力机械 | 拖拉机 | 轮式拖拉机（不含皮带传动轮式拖拉机） | 50-60马力两轮驱动拖拉机 | 洛阳市煌睿机械制造有限公司 | 轮式拖拉机 | 华宣500 | 功率:50马力；驱动方式:两轮驱动 | 12000 | 0 | 通用类
676 | 动力机械 | 拖拉机 | 轮式拖拉机（不含皮带传动轮式拖拉机） | 50-60马力两轮驱动拖拉机 | 山东五征集团有限公司 | 轮式拖拉机 | TA500 | 功率:50马力；驱动方式:两轮驱动 | 12000 | 0 | 通用类
677 | 动力机械 | 拖拉机 | 轮式拖拉机（不含皮带传动轮式拖拉机） | 50-60马力两轮驱动拖拉机 | 山东五征集团有限公司 | 轮式拖拉机 | MD550 | 功率:55马力；驱动方式:两轮驱动 | 12000 | 0 | 通用类
678 | 动力机械 | 拖拉机 | 轮式拖拉机（不含皮带传动轮式拖拉机） | 50-60马力两轮驱动拖拉机 | 上海向明农业机械有限公司 | 轮式拖拉机 | SH500S | 功率:50马力、驱动方式:两轮驱动；外廓尺寸(长×宽×高):3350MM×1850MM×2345MM、轴距:1908MM、轮距:1333MM、1433MM、1533MM/1350MM、1392MM、1502MM、最小使用质量:2260KG、最小离地间隙:400MM、动力输出轴功率:≥32KW、发动机标定功率:37KW、发动机标定转速:2000R/MIN、档位数(前进/倒退/爬行)8/2/0、框架上最大提升力:≥8.4KN | 12000 | 0 | 通用类
679 | 动力机械 | 拖拉机 | 轮式拖拉机（不含皮带传动轮式拖拉机） | 50-60马力两轮驱动拖拉机 | 枣庄海纳科技有限公司 | 轮式拖拉机 | 雷硕-500D | 标定功率36.8KW驱动方式两轮驱动外形尺寸(长X宽X高)3460×1375X2250变速箱(4+1)X2组成式起动方式电启动驾驶室两柱式安全架发动机型号:锡柴44DW93-50GG3U国III发动机发动机结构型式4缸直列四冲程空-空中冷进气方式自然吸气标定转速:2300转,冷却系统型式:水冷,轮胎(前轮/后轮):7.00-12/13.8-20,常用轮距(前轮/后轮):1050MM/1060MM, | 12000 | 0 | 通用类
680 | 动力机械 | 拖拉机 | 轮式拖拉机（不含皮带传动轮式拖拉机） | 50-60马力四轮驱动拖拉机 | 常州东风农机集团有限公司 | 轮式拖拉机 | DF504-16 | 该拖拉机为50马力四轮驱动轮式拖拉机,发动机功率为36.8KW | 17000 | 0 | 通用类
681 | 动力机械 | 拖拉机 | 轮式拖拉机（不含皮带传动轮式拖拉机） | 50-60马力四轮驱动拖拉机 | 常州东风农机集团有限公司 | 轮式拖拉机 | DF554-16 | 该拖拉机为55马力四轮驱动轮式拖拉机,发动机功率为40.5KW | 17000 | 0 | 通用类
682 | 动力机械 | 拖拉机 | 轮式拖拉机（不含皮带传动轮式拖拉机） | 50-60马力四轮驱动拖拉机 | 江苏悦达智能农业装备有限公司(原:马恒达悦达(盐城)拖拉机有限公司) | 轮式拖拉机 | YB504D | 发动机4G33T功率36.8千瓦；四轮驱动前进8个挡倒退2个挡；直联式干式单作用/双作用,动力输出轴后置非独立式；大棚用；整机外廓尺寸(长×宽×高)MM3185×1345(1345~1450)×2120,整机轴距或履带接地长MM1855；整机轮距(前轮/后轮)或轨距MM前轮1000后轮1010或1100；整机常用轮距(前轮/后轮)或轨距MM1000/1010；整机轮距(前轮/后轮)调整方式/不可调 | 17000 | 0 | 通用类
683 | 动力机械 | 拖拉机 | 轮式拖拉机（不含皮带传动轮式拖拉机） | 50-60马力四轮驱动拖拉机 | 雷沃重工股份有限公司 | 轮式拖拉机 | 现：TC504（原：HT504） | 驱动方式:四轮驱动；功率(KW):36.8KW | 17000 | 0 | 通用类
684 | 动力机械 | 拖拉机 | 轮式拖拉机（不含皮带传动轮式拖拉机） | 50-60马力四轮驱动拖拉机 | 洛阳瑞得拖拉机有限公司 | 轮式拖拉机 | RD554 | 驱动方式:四轮驱动；发动机标定功率:55马力 | 17000 | 0 | 通用类
685 | 动力机械 | 拖拉机 | 轮式拖拉机（不含皮带传动轮式拖拉机） | 50-60马力四轮驱动拖拉机 | 洛阳市煌睿机械制造有限公司 | 轮式拖拉机 | 华宣504 | 功率:50马力；驱动方式:四轮驱动 | 17000 | 0 | 通用类
686 | 动力机械 | 拖拉机 | 轮式拖拉机（不含皮带传动轮式拖拉机） | 50-60马力四轮驱动拖拉机 | 天津拖拉机制造有限公司 | 轮式拖拉机 | TNI504 | 功率:50马力；驱动方式:四轮驱动 | 17000 | 0 | 通用类
687 | 动力机械 | 拖拉机 | 轮式拖拉机（不含皮带传动轮式拖拉机） | 50-60马力四轮驱动拖拉机 | 天津拖拉机制造有限公司 | 轮式拖拉机 | TNI554 | 功率:55马力；驱动方式:四轮驱动 | 17000 | 0 | 通用类
688 | 动力机械 | 拖拉机 | 轮式拖拉机（不含皮带传动轮式拖拉机） | 50-60马力四轮驱动拖拉机 | 潍坊迪尔津拖农业装备有限公司 | 轮式拖拉机 | 现：JT554(原：迪尔津拖554) | 功率:55马力；驱动方式:四轮驱动；国三排放标准 | 17000 | 0 | 通用类
689 | 动力机械 | 拖拉机 | 轮式拖拉机（不含皮带传动轮式拖拉机） | 50-60马力四轮驱动拖拉机 | 枣庄海纳科技有限公司 | 轮式拖拉机 | 雷硕-504D | 标定功率36.8KW驱动方式四轮驱动外形尺寸(长X宽X高)3460×1375X2250变速箱(4+1)X2组成式起动方式电启动驾驶室两柱式安全架发动机型号锡柴44DW93-50GG3U国III发动机发动机结构型式4缸直列四冲程空-空中冷进气方式自然吸气标定转速2300转冷却系统型式水冷轮胎(前轮/后轮):7.00-12/13.8-20常用轮距(前轮/后轮):1050MM/1060MM,轴距1800 | 17000 | 0 | 通用类
690 | 动力机械 | 拖拉机 | 轮式拖拉机（不含皮带传动轮式拖拉机） | 50-60马力四轮驱动拖拉机 | 枣庄海纳科技有限公司 | 轮式拖拉机 | 雷硕-554 | 标定功率40.5KW驱动方式四轮驱动外形尺寸(长X宽X高)3460×1480X2080变速箱(4+1)X2组成式起动方式电启动驾驶室两柱式安全架发动机型号锡柴44DW93-55GG3U国III发动机发动机结构型式4缸直列四冲程空-空中冷进气方式涡轮增压标定转速2400转冷却系统型式水冷轮胎(前轮/后轮):6.50-16/11.2-24常用轮距(前轮/后轮)1210MM/1220MM,轴距:1950 | 17000 | 0 | 通用类
691 | 动力机械 | 拖拉机 | 轮式拖拉机（不含皮带传动轮式拖拉机） | 50-60马力四轮驱动拖拉机 | 浙江奔全智能装备有限公司(原：杭州奔全农业机械有限公司) | 轮式拖拉机 | 504 | 50马力≤功率<60马力；驱动方式:四轮驱动；发动机型号:新柴4D30T31/504；功率:36.8KW；制造商:浙江新柴股份有限公司；达到GB20891-2014第三阶段排放标准要求；(选配型号:YN4A055-30CR；功率:36.8KW；制造商:山东云内动力责任有限公司；达到GB20891-2014第三阶段排放标准要求；型式核准号:CNFCG3000225000011000002 | 17000 | 0 | 通用类
692 | 动力机械 | 拖拉机 | 轮式拖拉机（不含皮带传动轮式拖拉机） | 60-70马力两轮驱动拖拉机 | 洛阳市煌睿机械制造有限公司 | 轮式拖拉机 | 华宣600 | 功率:60马力；驱动方式:两轮驱动 | 13800 | 0 | 通用类
693 | 动力机械 | 拖拉机 | 轮式拖拉机（不含皮带传动轮式拖拉机） | 60-70马力两轮驱动拖拉机 | 洛阳万年红拖拉机有限公司 | 轮式拖拉机 | 万年红600E | 驱动方式:两轮驱动；发动机标定功率:60马力 | 13800 | 0 | 通用类
694 | 动力机械 | 拖拉机 | 轮式拖拉机（不含皮带传动轮式拖拉机） | 60-70马力四轮驱动拖拉机 | 江苏悦达智能农业装备有限公司(原:马恒达悦达(盐城)拖拉机有限公司) | 轮式拖拉机 | YC604D | 发动机功率44.1千瓦；四轮驱动前进8个挡倒退2个挡；直联式干式单作用,动力输出轴后置非独立式；大棚用 | 18300 | 0 | 通用类
695 | 动力机械 | 拖拉机 | 轮式拖拉机（不含皮带传动轮式拖拉机） | 60-70马力四轮驱动拖拉机 | 雷沃重工股份有限公司 | 轮式拖拉机 | M604L-E | 驱动方式:四轮驱动；功率(KW):44.2KW | 18300 | 0 | 通用类
696 | 动力机械 | 拖拉机 | 轮式拖拉机（不含皮带传动轮式拖拉机） | 60-70马力四轮驱动拖拉机 | 雷沃重工股份有限公司 | 轮式拖拉机 | 现:M604-H(原:M604-E) | 驱动方式:四轮驱动；功率(KW):44.2KW | 18300 | 0 | 通用类
697 | 动力机械 | 拖拉机 | 轮式拖拉机（不含皮带传动轮式拖拉机） | 60-70马力四轮驱动拖拉机 | 洛阳市煌睿机械制造有限公司 | 轮式拖拉机 | 华宣604 | 功率:60马力；驱动方式:四轮驱动 | 18300 | 0 | 通用类
698 | 动力机械 | 拖拉机 | 轮式拖拉机（不含皮带传动轮式拖拉机） | 60-70马力四轮驱动拖拉机 | 洛阳万年红拖拉机有限公司 | 轮式拖拉机 | 万年红604E | 驱动方式:四轮驱动；发动机标定功率:60马力 | 18300 | 0 | 通用类
699 | 动力机械 | 拖拉机 | 轮式拖拉机（不含皮带传动轮式拖拉机） | 60-70马力四轮驱动拖拉机 | 山东亚丰农业机械装备有限公司 | 轮式拖拉机 | YF604 | 驱动方式:四轮驱动；标定功率:60马力；执行国三排放标准. | 18300 | 0 | 通用类
700 | 动力机械 | 拖拉机 | 轮式拖拉机（不含皮带传动轮式拖拉机） | 60-70马力四轮驱动拖拉机 | 天津拖拉机制造有限公司 | 轮式拖拉机 | TNI604 | 功率:60马力；驱动方式:四轮驱动 | 18300 | 0 | 通用类
701 | 动力机械 | 拖拉机 | 轮式拖拉机（不含皮带传动轮式拖拉机） | 60-70马力四轮驱动拖拉机 | 浙江奔全智能装备有限公司(原：杭州奔全农业机械有限公司) | 轮式拖拉机 | BQ604 | 60马力≤功率<70马力；驱动方式:四轮驱动；发动机型号:新柴4D27ZT32/604；功率:44.2KW；制造商:浙江新柴股份有限公司；达到GB20891-2014第三阶段排放标准要求(选配型号:YN4A065-32CR2；功率:44.5KW；制造商:山东云内动力责任有限公司；达到GB20891-2014第三阶段排放标准要求；型式核准号:CNFCG3000225000036000001 | 18300 | 0 | 通用类
702 | 动力机械 | 拖拉机 | 轮式拖拉机（不含皮带传动轮式拖拉机） | 70-80马力两轮驱动拖拉机 | 雷沃重工股份有限公司 | 轮式拖拉机 | 现：M700-H（原：M700-E） | 驱动方式:两轮驱动；功率(KW):51.5 | 19600 | 0 | 通用类
703 | 动力机械 | 拖拉机 | 轮式拖拉机（不含皮带传动轮式拖拉机） | 70-80马力四轮驱动拖拉机 | 昌乐杭奔野农业装备有限公司 | 轮式拖拉机 | 杭奔野-704 | 整机型式:四轮驱动轴距:1850MM常用轮距(前/后):1300MM/1300MM最大牵引力:14000N整机外廓尺寸(长×宽×高):3600×1650×2450MM(安全架)整机最小使用质量:1800KG发动机标定功率:52KW行走系轮胎型号(前轮/后轮):7.50-16/11.2-28 | 24300 | 0 | 通用类
704 | 动力机械 | 拖拉机 | 轮式拖拉机（不含皮带传动轮式拖拉机） | 70-80马力四轮驱动拖拉机 | 雷沃重工股份有限公司 | 轮式拖拉机 | 现：M704-H（原：M704-E） | 驱动方式:四轮驱动；功率(KW):51.5 | 24300 | 0 | 通用类
705 | 动力机械 | 拖拉机 | 轮式拖拉机（不含皮带传动轮式拖拉机） | 70-80马力四轮驱动拖拉机 | 雷沃重工股份有限公司 | 轮式拖拉机 | M704-EF | 驱动方式:四轮驱动；功率(KW):51.5 | 24300 | 0 | 通用类
706 | 动力机械 | 拖拉机 | 轮式拖拉机（不含皮带传动轮式拖拉机） | 70-80马力四轮驱动拖拉机 | 洛阳瑞得拖拉机有限公司 | 轮式拖拉机 | RD704 | 驱动方式:四轮驱动；发动机标定功率:70马力 | 24300 | 0 | 通用类
707 | 动力机械 | 拖拉机 | 轮式拖拉机（不含皮带传动轮式拖拉机） | 70-80马力四轮驱动拖拉机 | 洛阳市宏宣机械制造有限公司 | 轮式拖拉机 | 704 | 功率:70马力；驱动方式:四轮驱动 | 24300 | 0 | 通用类
708 | 动力机械 | 拖拉机 | 轮式拖拉机（不含皮带传动轮式拖拉机） | 70-80马力四轮驱动拖拉机 | 浙江奔全智能装备有限公司(原：杭州奔全农业机械有限公司) | 轮式拖拉机 | BQ704 | 70马力≤功率<80马力；驱动方式:四轮驱动；发动机型号:新柴4D32ZT31/704；功率:51.5KW；制造商:浙江新柴股份有限公司；达到GB20891-2014第三阶段排放标准要求(选配型号1:新柴4D32ZT33/704；功率52KW；选配型号2:YN4P070-34CR；功率:51.5KW；制造商:山东云内动力责任有限公司；达到GB20891-2014第三阶段排放标准要求. | 24300 | 0 | 通用类
709 | 动力机械 | 拖拉机 | 轮式拖拉机（不含皮带传动轮式拖拉机） | 70-80马力四轮驱动拖拉机 | 浙江奔全智能装备有限公司(原：杭州奔全农业机械有限公司) | 轮式拖拉机 | BQ754 | BQ754；70马力≤功率<80马力；驱动方式:四轮驱动；发动机型号:新柴4D32ZT31/754；功率:55.2KW；制造商:浙江新柴股份有限公司；达到GB20891-2014第三阶段排放标准要求；型式核准号:CNFCG30430050013. | 24300 | 0 | 通用类
710 | 动力机械 | 拖拉机 | 轮式拖拉机（不含皮带传动轮式拖拉机） | 80-90马力两轮驱动拖拉机 | 雷沃重工股份有限公司 | 轮式拖拉机 | 现：M800-H（原：M800-E） | 驱动方式:两轮驱动；功率(KW):59KW | 23500 | 0 | 通用类
711 | 动力机械 | 拖拉机 | 轮式拖拉机（不含皮带传动轮式拖拉机） | 80-90马力两轮驱动拖拉机 | 洛阳万年红拖拉机有限公司 | 轮式拖拉机 | 万年红800E | 驱动方式:两轮驱动；发动机标定功率:80马力 | 23500 | 0 | 通用类
712 | 动力机械 | 拖拉机 | 轮式拖拉机（不含皮带传动轮式拖拉机） | 80-90马力四轮驱动拖拉机 | 雷沃重工股份有限公司 | 轮式拖拉机 | 现：M804-H（原：M804-E） | 驱动方式:四轮驱动；功率(KW):59KW | 29200 | 0 | 通用类
713 | 动力机械 | 拖拉机 | 轮式拖拉机（不含皮带传动轮式拖拉机） | 80-90马力四轮驱动拖拉机 | 雷沃重工股份有限公司 | 轮式拖拉机 | M804-EF | 驱动方式:四轮驱动；功率(KW):59 | 29200 | 0 | 通用类
714 | 动力机械 | 拖拉机 | 轮式拖拉机（不含皮带传动轮式拖拉机） | 80-90马力四轮驱动拖拉机 | 洛阳市宏宣机械制造有限公司 | 轮式拖拉机 | 804 | 功率:80马力；驱动方式:四轮驱动；起动方式:电起动 | 29200 | 0 | 通用类
715 | 动力机械 | 拖拉机 | 轮式拖拉机（不含皮带传动轮式拖拉机） | 80-90马力四轮驱动拖拉机 | 洛阳万年红拖拉机有限公司 | 轮式拖拉机 | 万年红804E | 驱动方式:四轮驱动；发动机标定功率:80马力 | 29200 | 0 | 通用类
716 | 动力机械 | 拖拉机 | 轮式拖拉机（不含皮带传动轮式拖拉机） | 80-90马力四轮驱动拖拉机 | 山东润达农业装备有限公司 | 轮式拖拉机 | 润达-804E | 功率:59KW；驱动型式:四轮驱动 | 29200 | 0 | 通用类
717 | 动力机械 | 拖拉机 | 轮式拖拉机（不含皮带传动轮式拖拉机） | 80-90马力四轮驱动拖拉机 | 天津拖拉机制造有限公司 | 轮式拖拉机 | TNK804 | 功率:80马力；驱动方式:四轮驱动 | 29200 | 0 | 通用类
718 | 动力机械 | 拖拉机 | 轮式拖拉机（不含皮带传动轮式拖拉机） | 90-100马力两轮驱动拖拉机 | 湖北超能农业装备有限公司 | 轮式拖拉机 | SH1400-D | 功率:140马力、型式:两轮驱动；外廓尺寸(长×宽×高):5060MM×2030MM×2810MM、轴距:2620MM、轮距:1450MM、1700MM、1780MM、1880MM/1500MM-1800MM、最小使用质量:4730KG、最小离地间隙:400MM、动力输出轴功率:≥89.3KW、发动机标定功率:103KW、发动机标定转速:2200R/MIN、档位数(前进/倒退/爬行)16/8/0、框架上最大提升力:≥25.5KN | 27000 | 0 | 通用类
719 | 动力机械 | 拖拉机 | 轮式拖拉机（不含皮带传动轮式拖拉机） | 90-100马力两轮驱动拖拉机 | 雷沃重工股份有限公司 | 轮式拖拉机 | 现:M900-Y(原:M900-B) | 驱动方式:两轮驱动；功率(KW):66.2KW | 27000 | 0 | 通用类
720 | 动力机械 | 拖拉机 | 轮式拖拉机（不含皮带传动轮式拖拉机） | 90马力及以上四轮驱动拖拉机 | 常州东风农机集团有限公司 | 轮式拖拉机 | DF1204-6 | 120马力四轮驱动拖拉机,发动机功率88.2KM. | 33800 | 0 | 通用类
721 | 动力机械 | 拖拉机 | 轮式拖拉机（不含皮带传动轮式拖拉机） | 90马力及以上四轮驱动拖拉机 | 湖北超能农业装备有限公司 | 轮式拖拉机 | SH2004-G | 功率:200马力、驱动方式:四轮驱动；外廓尺寸(长×宽×高):5450MM×2400MM×3070MM、轴距:2820MM、轮距:2030MM/1700MM-2500MM、最小使用质量:7070KG、最小离地间隙:410MM、动力输出轴功率:≥117.6KW、发动机标定功率:147KW、发动机标定转速:2200R/MIN、档位数(前进/倒退/爬行)16/16/0、框架上最大提升力:≥35.3KN | 33800 | 0 | 通用类
722 | 动力机械 | 拖拉机 | 轮式拖拉机（不含皮带传动轮式拖拉机） | 90马力及以上四轮驱动拖拉机 | 湖北超能农业装备有限公司 | 轮式拖拉机 | SH1804-F | 功率:180马力、驱动方式:四轮驱动；外廓尺寸(长×宽×高):5180MM×2300MM×3000MM、轴距:2680MM、轮距:1750MM、1790MM、1830MM、1850MM/1600MM-1900MM、最小使用质量:5350KG、最小离地间隙:465MM、动力输出轴功率:≥106KW、发动机标定功率:132.5KW、发动机标定转速:2200R/MIN、档位数(前进/倒退/爬行)16/8/0、框架上最大提升力:≥32KN | 33800 | 0 | 通用类
723 | 动力机械 | 拖拉机 | 轮式拖拉机（不含皮带传动轮式拖拉机） | 90马力及以上四轮驱动拖拉机 | 湖北超能农业装备有限公司 | 轮式拖拉机 | SH1604-D | 功率:160马力、驱动方式:四轮驱动；外廓尺寸(长×宽×高):5060MM×2030MM×2810MM、轴距:2620MM、轮距:1685、1780、1880/1500-1800MM、最小使用质量:4850KG、最小离地间隙:400MM、动力输出轴功率:≥100.3KW、发动机标定功率:118KW、发动机标定转速:2200R/MIN、档位数(前进/倒退/爬行)16/8/0、框架上最大提升力:≥28.4KN | 33800 | 0 | 通用类
724 | 动力机械 | 拖拉机 | 轮式拖拉机（不含皮带传动轮式拖拉机） | 90马力及以上四轮驱动拖拉机 | 湖北超能农业装备有限公司 | 轮式拖拉机 | SH1404-D | 功率:140马力、驱动方式:四轮驱动；外廓尺寸(长×宽×高):5060MM×2030MM×2810MM、轴距:2620MM、轮距:1450MM、1700MM、1780MM、1880MM/1500MM-1800MM、最小使用质量:4850KG、最小离地间隙:400MM、动力输出轴功率:≥89.3KW、发动机标定功率:103KW、发动机标定转速:2200R/MIN、档位数(前进/倒退/爬行)16/8/0、框架上最大提升力:≥25.5KN | 33800 | 0 | 通用类
725 | 动力机械 | 拖拉机 | 轮式拖拉机（不含皮带传动轮式拖拉机） | 90马力及以上四轮驱动拖拉机 | 江苏沃得高新农业装备有限公司（原：江苏沃得植保机械有限公司、原：沃得重工（中国）有限公司） | 轮式拖拉机 | WD2004A | 功率147:KW(200马力)；驱动方式:四轮驱动 | 33800 | 0 | 通用类
726 | 动力机械 | 拖拉机 | 轮式拖拉机（不含皮带传动轮式拖拉机） | 90马力及以上四轮驱动拖拉机 | 江苏沃得高新农业装备有限公司（原：江苏沃得植保机械有限公司、原：沃得重工（中国）有限公司） | 轮式拖拉机 | WD2204A | 功率:161.8KW(220马力)；驱动方式:四轮驱动 | 33800 | 0 | 通用类
727 | 动力机械 | 拖拉机 | 轮式拖拉机（不含皮带传动轮式拖拉机） | 90马力及以上四轮驱动拖拉机 | 江苏沃得高新农业装备有限公司（原：江苏沃得植保机械有限公司、原：沃得重工（中国）有限公司） | 轮式拖拉机 | WD1604 | 功率:117.7KW(160马力)；驱动方式:四轮驱动 | 33800 | 0 | 通用类
728 | 动力机械 | 拖拉机 | 轮式拖拉机（不含皮带传动轮式拖拉机） | 90马力及以上四轮驱动拖拉机 | 江苏沃得农业机械有限公司 | 轮式拖拉机 | WD1604 | 功率:117.7KW(160马力)；驱动方式:四轮驱动 | 33800 | 0 | 通用类
729 | 动力机械 | 拖拉机 | 轮式拖拉机（不含皮带传动轮式拖拉机） | 90马力及以上四轮驱动拖拉机 | 江苏沃得农业机械有限公司 | 轮式拖拉机 | WD2004A | 功率:147KW(200马力)；驱动方式:四轮驱动 | 33800 | 0 | 通用类
730 | 动力机械 | 拖拉机 | 轮式拖拉机（不含皮带传动轮式拖拉机） | 90马力及以上四轮驱动拖拉机 | 江苏沃得农业机械有限公司 | 轮式拖拉机 | WD2204A | 功率:161.8KW(220马力)；驱动方式:四轮驱动 | 33800 | 0 | 通用类
731 | 动力机械 | 拖拉机 | 轮式拖拉机（不含皮带传动轮式拖拉机） | 90马力及以上四轮驱动拖拉机 | 雷沃重工股份有限公司 | 轮式拖拉机 | 现:M904-Y(原:M904-B) | 驱动方式:四轮驱动；功率(KW):66.2KW | 33800 | 0 | 通用类
732 | 动力机械 | 拖拉机 | 轮式拖拉机（不含皮带传动轮式拖拉机） | 90马力及以上四轮驱动拖拉机 | 雷沃重工股份有限公司 | 轮式拖拉机 | 现:M1004-Y(原:M1004-B) | 驱动方式:四轮驱动；功率(KW):73.5KW | 33800 | 0 | 通用类
733 | 动力机械 | 拖拉机 | 轮式拖拉机（不含皮带传动轮式拖拉机） | 90马力及以上四轮驱动拖拉机 | 雷沃重工股份有限公司 | 轮式拖拉机 | 现:M1104-U(原:M1104-A) | 驱动方式:四轮驱动；功率(KW):81KW | 33800 | 0 | 通用类
734 | 动力机械 | 拖拉机 | 轮式拖拉机（不含皮带传动轮式拖拉机） | 90马力及以上四轮驱动拖拉机 | 雷沃重工股份有限公司 | 轮式拖拉机 | 现:M1104-UA(原:M1104-AA) | 驱动方式:四轮驱动；功率(KW):81KW | 33800 | 0 | 通用类
735 | 动力机械 | 拖拉机 | 轮式拖拉机（不含皮带传动轮式拖拉机） | 90马力及以上四轮驱动拖拉机 | 雷沃重工股份有限公司 | 轮式拖拉机 | 现:M1204-U(原:M1204-A) | 驱动方式:四轮驱动；功率(KW):88.2KW | 33800 | 0 | 通用类
736 | 动力机械 | 拖拉机 | 轮式拖拉机（不含皮带传动轮式拖拉机） | 90马力及以上四轮驱动拖拉机 | 雷沃重工股份有限公司 | 轮式拖拉机 | 现：M1204-U1（原：M1204-A1） | 驱动方式:四轮驱动；功率(KW):88.2KW | 33800 | 0 | 通用类
737 | 动力机械 | 拖拉机 | 轮式拖拉机（不含皮带传动轮式拖拉机） | 90马力及以上四轮驱动拖拉机 | 雷沃重工股份有限公司 | 轮式拖拉机 | 现:M1304-U1(原:M1304-A1) | 驱动方式:四轮驱动；功率(KW):95.6KW | 33800 | 0 | 通用类
738 | 动力机械 | 拖拉机 | 轮式拖拉机（不含皮带传动轮式拖拉机） | 90马力及以上四轮驱动拖拉机 | 雷沃重工股份有限公司 | 轮式拖拉机 | 现:M1304-U(原:M1304-A) | 驱动方式:四轮驱动；功率(KW):95.6KW | 33800 | 0 | 通用类
739 | 动力机械 | 拖拉机 | 轮式拖拉机（不含皮带传动轮式拖拉机） | 90马力及以上四轮驱动拖拉机 | 雷沃重工股份有限公司 | 轮式拖拉机 | M1204-D | 驱动方式:四轮驱动；功率(KW):88.2 | 33800 | 0 | 通用类
740 | 动力机械 | 拖拉机 | 轮式拖拉机（不含皮带传动轮式拖拉机） | 90马力及以上四轮驱动拖拉机 | 雷沃重工股份有限公司 | 轮式拖拉机 | 现:M1404-F2(原:M1404-D2) | 驱动方式:四轮驱动；功率(KW):102.9KW | 33800 | 0 | 通用类
741 | 动力机械 | 拖拉机 | 轮式拖拉机（不含皮带传动轮式拖拉机） | 90马力及以上四轮驱动拖拉机 | 雷沃重工股份有限公司 | 轮式拖拉机 | 现:M1504-F(原:M1504-D) | 驱动方式:四轮驱动；功率(KW):110.3KW | 33800 | 0 | 通用类
742 | 动力机械 | 拖拉机 | 轮式拖拉机（不含皮带传动轮式拖拉机） | 90马力及以上四轮驱动拖拉机 | 雷沃重工股份有限公司 | 轮式拖拉机 | 现:MN2104(原:M2104-K) | 驱动方式:四轮驱动；功率(KW):154KW | 33800 | 0 | 通用类
743 | 动力机械 | 拖拉机 | 轮式拖拉机（不含皮带传动轮式拖拉机） | 90马力及以上四轮驱动拖拉机 | 雷沃重工股份有限公司 | 轮式拖拉机 | 现:MN2304(原:M2304-K) | 驱动方式:四轮驱动；功率(KW):169KW | 33800 | 0 | 通用类
744 | 动力机械 | 拖拉机 | 轮式拖拉机（不含皮带传动轮式拖拉机） | 90马力及以上四轮驱动拖拉机 | 雷沃重工股份有限公司 | 轮式拖拉机 | 现:M2404-N(原:M2404-K) | 驱动方式:四轮驱动；功率(KW):176.5KW | 33800 | 0 | 通用类
745 | 动力机械 | 拖拉机 | 轮式拖拉机（不含皮带传动轮式拖拉机） | 90马力及以上四轮驱动拖拉机 | 雷沃重工股份有限公司 | 轮式拖拉机 | 现:M1404-QP(原:M1404-DP) | 驱动方式:四轮驱动；功率(KW):102.9KW | 33800 | 0 | 通用类
746 | 动力机械 | 拖拉机 | 轮式拖拉机（不含皮带传动轮式拖拉机） | 90马力及以上四轮驱动拖拉机 | 雷沃重工股份有限公司 | 轮式拖拉机 | 现:M1504-QP(原:M1504-DP) | 驱动方式:四轮驱动；功率(KW):110.3KW | 33800 | 0 | 通用类
747 | 动力机械 | 拖拉机 | 轮式拖拉机（不含皮带传动轮式拖拉机） | 90马力及以上四轮驱动拖拉机 | 雷沃重工股份有限公司 | 轮式拖拉机 | 1504-1L | 驱动方式:四轮驱动；功率(KW):110.3 | 33800 | 0 | 通用类
748 | 动力机械 | 拖拉机 | 轮式拖拉机（不含皮带传动轮式拖拉机） | 90马力及以上四轮驱动拖拉机 | 雷沃重工股份有限公司 | 轮式拖拉机 | MR2104 | 驱动方式:四轮驱动；功率(KW):155 | 33800 | 0 | 通用类
749 | 动力机械 | 拖拉机 | 轮式拖拉机（不含皮带传动轮式拖拉机） | 90马力及以上四轮驱动拖拉机 | 雷沃重工股份有限公司 | 轮式拖拉机 | 现：M1104-U1（原：M1104-A1） | 驱动方式:四轮驱动；功率(KW):81 | 33800 | 0 | 通用类
750 | 动力机械 | 拖拉机 | 轮式拖拉机（不含皮带传动轮式拖拉机） | 90马力及以上四轮驱动拖拉机 | 雷沃重工股份有限公司 | 轮式拖拉机 | M1004-A1 | 驱动方式:四轮驱动；功率(KW):73.5 | 33800 | 0 | 通用类
751 | 动力机械 | 拖拉机 | 轮式拖拉机（不含皮带传动轮式拖拉机） | 90马力及以上四轮驱动拖拉机 | 雷沃重工股份有限公司 | 轮式拖拉机 | M1804-QP | 驱动方式:四轮驱动；功率(KW):132.4 | 33800 | 0 | 通用类
752 | 动力机械 | 拖拉机 | 轮式拖拉机（不含皮带传动轮式拖拉机） | 90马力及以上四轮驱动拖拉机 | 雷沃重工股份有限公司 | 轮式拖拉机 | M2004-Q | 驱动方式:四轮驱动；功率(KW):147 | 33800 | 0 | 通用类
753 | 动力机械 | 拖拉机 | 轮式拖拉机（不含皮带传动轮式拖拉机） | 90马力及以上四轮驱动拖拉机 | 雷沃重工股份有限公司 | 轮式拖拉机 | M2204-R | 驱动方式:四轮驱动；功率(KW):162 | 33800 | 0 | 通用类
754 | 动力机械 | 拖拉机 | 轮式拖拉机（不含皮带传动轮式拖拉机） | 90马力及以上四轮驱动拖拉机 | 雷沃重工股份有限公司 | 轮式拖拉机 | M2204-Q | 驱动方式:四轮驱动；功率(KW):162 | 33800 | 0 | 通用类
755 | 动力机械 | 拖拉机 | 轮式拖拉机（不含皮带传动轮式拖拉机） | 90马力及以上四轮驱动拖拉机 | 雷沃重工股份有限公司 | 轮式拖拉机 | M1554-G | 驱动方式:四轮驱动；功率(KW):114 | 33800 | 0 | 通用类
756 | 动力机械 | 拖拉机 | 轮式拖拉机（不含皮带传动轮式拖拉机） | 90马力及以上四轮驱动拖拉机 | 雷沃重工股份有限公司 | 轮式拖拉机 | MQ2104 | 驱动方式:四轮驱动；功率(KW):154.4 | 33800 | 0 | 通用类
757 | 动力机械 | 拖拉机 | 轮式拖拉机（不含皮带传动轮式拖拉机） | 90马力及以上四轮驱动拖拉机 | 雷沃重工股份有限公司 | 轮式拖拉机 | M2404-RP | 驱动方式:四轮驱动；功率(KW):177；负载变速(动力换挡) | 33800 | 0 | 通用类
758 | 动力机械 | 拖拉机 | 轮式拖拉机（不含皮带传动轮式拖拉机） | 90马力及以上四轮驱动拖拉机 | 雷沃重工股份有限公司 | 轮式拖拉机 | M2404-R | 驱动方式:四轮驱动；功率(KW):177 | 33800 | 0 | 通用类
759 | 动力机械 | 拖拉机 | 轮式拖拉机（不含皮带传动轮式拖拉机） | 90马力及以上四轮驱动拖拉机 | 雷沃重工股份有限公司 | 轮式拖拉机 | M3004-N | 驱动方式:四轮驱动；功率(KW):221 | 33800 | 0 | 通用类
760 | 动力机械 | 拖拉机 | 轮式拖拉机（不含皮带传动轮式拖拉机） | 90马力及以上四轮驱动拖拉机 | 洛阳丰收农业机械装备有限公司 | 轮式拖拉机 | 芬美得-1004B | 发动机功率:73.5KW；驱动方式:四轮驱动 | 33800 | 0 | 通用类
761 | 动力机械 | 拖拉机 | 轮式拖拉机（不含皮带传动轮式拖拉机） | 90马力及以上四轮驱动拖拉机 | 洛阳瑞得拖拉机有限公司 | 轮式拖拉机 | RD1104 | 驱动方式:四轮驱动；发动机标定功率:110马力 | 33800 | 0 | 通用类
762 | 动力机械 | 拖拉机 | 轮式拖拉机（不含皮带传动轮式拖拉机） | 90马力及以上四轮驱动拖拉机 | 洛阳瑞得拖拉机有限公司 | 轮式拖拉机 | RD1304 | 驱动方式:四轮驱动；发动机标定功率:130马力 | 33800 | 0 | 通用类
763 | 动力机械 | 拖拉机 | 轮式拖拉机（不含皮带传动轮式拖拉机） | 90马力及以上四轮驱动拖拉机 | 洛阳瑞得拖拉机有限公司 | 轮式拖拉机 | RD1404 | 驱动方式:四轮驱动；发动机标定功率:140马力 | 33800 | 0 | 通用类
764 | 动力机械 | 拖拉机 | 轮式拖拉机（不含皮带传动轮式拖拉机） | 90马力及以上四轮驱动拖拉机 | 洛阳瑞得拖拉机有限公司 | 轮式拖拉机 | RD1504 | 驱动方式:四轮驱动；发动机标定功率:150马力 | 33800 | 0 | 通用类
765 | 动力机械 | 拖拉机 | 轮式拖拉机（不含皮带传动轮式拖拉机） | 90马力及以上四轮驱动拖拉机 | 洛阳瑞得拖拉机有限公司 | 轮式拖拉机 | RD1604F | 驱动方式:四轮驱动；发动机标定功率:160马力 | 33800 | 0 | 通用类
766 | 动力机械 | 拖拉机 | 轮式拖拉机（不含皮带传动轮式拖拉机） | 90马力及以上四轮驱动拖拉机 | 洛阳瑞得拖拉机有限公司 | 轮式拖拉机 | RD904A | 驱动方式:四轮驱动；发动机标定功率:90马力 | 33800 | 0 | 通用类
767 | 动力机械 | 拖拉机 | 轮式拖拉机（不含皮带传动轮式拖拉机） | 90马力及以上四轮驱动拖拉机 | 洛阳瑞得拖拉机有限公司 | 轮式拖拉机 | RD1804F | 驱动方式:四轮驱动；发动机标定功率:180马力 | 33800 | 0 | 通用类
768 | 动力机械 | 拖拉机 | 轮式拖拉机（不含皮带传动轮式拖拉机） | 90马力及以上四轮驱动拖拉机 | 洛阳瑞得拖拉机有限公司 | 轮式拖拉机 | RD2104F | 驱动方式:四轮驱动；发动机标定功率:210马力 | 33800 | 0 | 通用类
769 | 动力机械 | 拖拉机 | 轮式拖拉机（不含皮带传动轮式拖拉机） | 90马力及以上四轮驱动拖拉机 | 洛阳瑞得拖拉机有限公司 | 轮式拖拉机 | RD1004 | 驱动方式:四轮驱动；发动机标定功率:100马力 | 33800 | 0 | 通用类
770 | 动力机械 | 拖拉机 | 轮式拖拉机（不含皮带传动轮式拖拉机） | 90马力及以上四轮驱动拖拉机 | 洛阳瑞得拖拉机有限公司 | 轮式拖拉机 | RD1204 | 驱动方式:四轮驱动；发动机标定功率:120马力 | 33800 | 0 | 通用类
771 | 动力机械 | 拖拉机 | 轮式拖拉机（不含皮带传动轮式拖拉机） | 90马力及以上四轮驱动拖拉机 | 洛阳瑞得拖拉机有限公司 | 轮式拖拉机 | RD1504F | 驱动方式:四轮驱动；发动机标定功率:150马力 | 33800 | 0 | 通用类
772 | 动力机械 | 拖拉机 | 轮式拖拉机（不含皮带传动轮式拖拉机） | 90马力及以上四轮驱动拖拉机 | 洛阳瑞得拖拉机有限公司 | 轮式拖拉机 | RD1804 | 驱动方式:四轮驱动；发动机标定功率:180马力 | 33800 | 0 | 通用类
773 | 动力机械 | 拖拉机 | 轮式拖拉机（不含皮带传动轮式拖拉机） | 90马力及以上四轮驱动拖拉机 | 洛阳瑞得拖拉机有限公司 | 轮式拖拉机 | RD2104 | 驱动方式:四轮驱动；发动机标定功率:150马力 | 33800 | 0 | 通用类
774 | 动力机械 | 拖拉机 | 轮式拖拉机（不含皮带传动轮式拖拉机） | 90马力及以上四轮驱动拖拉机 | 洛阳万年红拖拉机有限公司 | 轮式拖拉机 | 万年红1604 | 驱动方式:四轮驱动；发动机标定功率:160马力 | 33800 | 0 | 通用类
775 | 动力机械 | 拖拉机 | 轮式拖拉机（不含皮带传动轮式拖拉机） | 90马力及以上四轮驱动拖拉机 | 洛阳万年红拖拉机有限公司 | 轮式拖拉机 | 万年红1804 | 驱动方式:四轮驱动；发动机标定功率:180马力 | 33800 | 0 | 通用类
776 | 动力机械 | 拖拉机 | 轮式拖拉机（不含皮带传动轮式拖拉机） | 90马力及以上四轮驱动拖拉机 | 洛阳万年红拖拉机有限公司 | 轮式拖拉机 | 万年红2004F | 驱动方式:四轮驱动；发动机标定功率:200马力 | 33800 | 0 | 通用类
777 | 动力机械 | 拖拉机 | 轮式拖拉机（不含皮带传动轮式拖拉机） | 90马力及以上四轮驱动拖拉机 | 山东迪拖农业装备有限公司 | 轮式拖拉机 | 迪拖2104G | 外廓尺寸(长X宽X高)(MM)5220X2280X3200；最小使用质量KG:5400；发动机功率KW:154.4；驱动方式:四轮驱动； | 33800 | 0 | 通用类
778 | 动力机械 | 拖拉机 | 轮式拖拉机（不含皮带传动轮式拖拉机） | 90马力及以上四轮驱动拖拉机 | 山东迪拖农业装备有限公司 | 轮式拖拉机 | 迪拖1804G | 外廓尺寸(长X宽X高)(MM)5200X2280X3200；最小使用质量KG:5400；发动机功率KW:132.5；驱动方式:四轮驱动； | 33800 | 0 | 通用类
779 | 动力机械 | 拖拉机 | 轮式拖拉机（不含皮带传动轮式拖拉机） | 90马力及以上四轮驱动拖拉机 | 山东迪拖农业装备有限公司 | 轮式拖拉机 | 迪拖1804 | 外廓尺寸(长X宽X高)(MM)双排轮:5500×3360×3340(至空滤器顶)单排轮:5500×2775×3340(至空滤器顶)最小使用质量KG:双排轮:7540；单排轮:6800；发动机功率KW:132.5；驱动方式:四轮驱动； | 33800 | 0 | 通用类
780 | 动力机械 | 拖拉机 | 轮式拖拉机（不含皮带传动轮式拖拉机） | 90马力及以上四轮驱动拖拉机 | 山东迪拖农业装备有限公司 | 轮式拖拉机 | 迪拖2104 | 外廓尺寸(长X宽X高)(MM)双排轮:5500×3360×3340(至空滤器顶)单排轮:5500×2775×3340(至空滤器顶)；最小使用质量KG:双排轮:7540；单排轮:6800；发动机功率KW:154.4；驱动方式:四轮驱动； | 33800 | 0 | 通用类
781 | 动力机械 | 拖拉机 | 轮式拖拉机（不含皮带传动轮式拖拉机） | 90马力及以上四轮驱动拖拉机 | 山东迪拖农业装备有限公司 | 轮式拖拉机 | 迪拖1204 | 外廓尺寸(长X宽X高)(MM)4530X2390X2930；最小使用质量KG:4370；发动机功率KW:88.2；驱动方式:四轮驱动； | 33800 | 0 | 通用类
782 | 动力机械 | 拖拉机 | 轮式拖拉机（不含皮带传动轮式拖拉机） | 90马力及以上四轮驱动拖拉机 | 山东迪拖农业装备有限公司 | 轮式拖拉机 | 迪拖1304 | 外廓尺寸(长X宽X高)(MM)4530X2390X2930；最小使用质量KG:4390；发动机功率KW:95.6；驱动方式:四轮驱动； | 33800 | 0 | 通用类
783 | 动力机械 | 拖拉机 | 轮式拖拉机（不含皮带传动轮式拖拉机） | 90马力及以上四轮驱动拖拉机 | 山东迪拖农业装备有限公司 | 轮式拖拉机 | 迪拖1404 | 外廓尺寸(长X宽X高)(MM)4830X2305X3020；最小使用质量KG:5270；发动机功率KW:103；驱动方式:四轮驱动； | 33800 | 0 | 通用类
784 | 动力机械 | 拖拉机 | 轮式拖拉机（不含皮带传动轮式拖拉机） | 90马力及以上四轮驱动拖拉机 | 山东迪拖农业装备有限公司 | 轮式拖拉机 | 迪拖1504 | 外廓尺寸(长X宽X高)(MM)4830X2305X3020；最小使用质量KG:5390；发动机功率KW:110.3；驱动方式:四轮驱动； | 33800 | 0 | 通用类
785 | 动力机械 | 拖拉机 | 轮式拖拉机（不含皮带传动轮式拖拉机） | 90马力及以上四轮驱动拖拉机 | 山东润达农业装备有限公司 | 轮式拖拉机 | 润达-1204BA | 功率:88.3KW；驱动型式:四轮驱动 | 33800 | 0 | 通用类
786 | 动力机械 | 拖拉机 | 轮式拖拉机（不含皮带传动轮式拖拉机） | 90马力及以上四轮驱动拖拉机 | 山东润达农业装备有限公司 | 轮式拖拉机 | 润达-1204B | 功率:88.3KW；驱动型式:四轮驱动 | 33800 | 0 | 通用类
787 | 动力机械 | 拖拉机 | 轮式拖拉机（不含皮带传动轮式拖拉机） | 90马力及以上四轮驱动拖拉机 | 山东润达农业装备有限公司 | 轮式拖拉机 | 润达-1604B | 功率:117.6KW；驱动型式:四轮驱动 | 33800 | 0 | 通用类
788 | 动力机械 | 拖拉机 | 轮式拖拉机（不含皮带传动轮式拖拉机） | 90马力及以上四轮驱动拖拉机 | 山东润达农业装备有限公司 | 轮式拖拉机 | 润达-1604 | 功率:118KW；驱动型式:四轮驱动 | 33800 | 0 | 通用类
789 | 动力机械 | 拖拉机 | 轮式拖拉机（不含皮带传动轮式拖拉机） | 90马力及以上四轮驱动拖拉机 | 山东润达农业装备有限公司 | 轮式拖拉机 | 润达-1804D | 功率:132.5KW；驱动型式:四轮驱动 | 33800 | 0 | 通用类
790 | 动力机械 | 拖拉机 | 轮式拖拉机（不含皮带传动轮式拖拉机） | 90马力及以上四轮驱动拖拉机 | 山东润达农业装备有限公司 | 轮式拖拉机 | 润达-2104F | 功率:154.4KW；驱动型式:四轮驱动 | 33800 | 0 | 通用类
791 | 动力机械 | 拖拉机 | 轮式拖拉机（不含皮带传动轮式拖拉机） | 90马力及以上四轮驱动拖拉机 | 山东亚丰农业机械装备有限公司 | 轮式拖拉机 | YF2004 | 驱动方式:四轮驱动；标定功率:200马力；；执行国三排放标准. | 33800 | 0 | 通用类
792 | 动力机械 | 拖拉机 | 轮式拖拉机（不含皮带传动轮式拖拉机） | 90马力及以上四轮驱动拖拉机 | 天津拖拉机制造有限公司 | 轮式拖拉机 | TNK904 | 功率:90马力；驱动方式:四轮驱动 | 33800 | 0 | 通用类
793 | 动力机械 | 拖拉机 | 轮式拖拉机（不含皮带传动轮式拖拉机） | 90马力及以上四轮驱动拖拉机 | 天津拖拉机制造有限公司 | 轮式拖拉机 | TNK1004 | 功率:100马力；驱动方式:四轮驱动 | 33800 | 0 | 通用类
794 | 动力机械 | 拖拉机 | 轮式拖拉机（不含皮带传动轮式拖拉机） | 90马力及以上四轮驱动拖拉机 | 潍坊迪尔津拖农业装备有限公司 | 轮式拖拉机 | 现：JT1204(原：迪尔津拖1204) | 功率:120马力；驱动方式:四轮驱动 | 33800 | 0 | 通用类
795 | 动力机械 | 拖拉机 | 轮式拖拉机（不含皮带传动轮式拖拉机） | 90马力及以上四轮驱动拖拉机 | 潍坊迪尔津拖农业装备有限公司 | 轮式拖拉机 | 现：JT1304(原：迪尔津拖1304) | 功率:130马力；驱动方式:四轮驱动；国三排放标准 | 33800 | 0 | 通用类
796 | 动力机械 | 拖拉机 | 轮式拖拉机（不含皮带传动轮式拖拉机） | 90马力及以上四轮驱动拖拉机 | 枣庄海纳科技有限公司 | 轮式拖拉机 | 雷硕-1504F | 标定功率110.3KW驱动方式四轮驱动外形尺寸(长X宽X高)5000×2480X3050变速箱4X3X2组成式起动方式电启动驾驶室六柱拖拉机驾驶室发动机型号潍柴WP6G150E330国III发动机发动机结构型式六缸直列四冲程空-空中冷进气方式涡轮增压标定转速2200转冷却系统型式水冷轮胎(前轮/后轮):14.9-26/18.4-38,常用轮距(前轮/后轮):1610MM/1695MM,轴距:26 | 33800 | 0 | 通用类
797 | 动力机械 | 拖拉机 | 轮式拖拉机（不含皮带传动轮式拖拉机） | 90马力及以上四轮驱动拖拉机 | 枣庄海纳科技有限公司 | 轮式拖拉机 | 雷硕-1504G | 标定功率110.3KW驱动方式四轮驱动外形尺寸(长X宽X高)5560×2780X3130变速箱(1+1)X4X4组成驾驶室六柱拖拉机驾驶室发动机型号潍柴WP6G150E330国III发动机发动机结构型式六缸直列四冲程空-空中冷进气方式涡轮增压标定转速2200转冷却系统型式水冷轮胎(前轮/后轮)14.9-26/18.4-38常用轮距(前轮/后轮)1935MM/1960MM轴距2845 | 33800 | 0 | 通用类
798 | 动力机械 | 拖拉机 | 轮式拖拉机（不含皮带传动轮式拖拉机） | 90马力及以上四轮驱动拖拉机 | 枣庄海纳科技有限公司 | 轮式拖拉机 | 雷硕-1604 | 标定功率118KW驱动方式四轮驱动外形尺寸(长X宽X高)5580×2790X3160变速箱(1+1)X4X4组成式驾驶室六柱拖拉机驾驶室发动机型号潍柴WP6G160E330国III发动机发动机结构型式六缸直列四冲程空-空中冷进气方式涡轮增压标定转速:2200转,冷却系统型式:水冷,轮胎(前轮/后轮):16.9-28/18.4-42常用轮距(前轮/后轮):2080MM/1960MM轴距:2825 | 33800 | 0 | 通用类
799 | 动力机械 | 拖拉机 | 轮式拖拉机（不含皮带传动轮式拖拉机） | 90马力及以上四轮驱动拖拉机 | 枣庄海纳科技有限公司 | 轮式拖拉机 | 雷硕-1604D | 标定功率117.7KW驱动方式四轮驱动外形尺寸(长X宽X高)5095*2070*2832(驾驶室)5095*2070*2632(安全架)驾驶室六柱拖拉机驾驶室发动机型号:LR6M3LU22/1177E型发动机结构型式直列直喷四冲程水冷进气方式增压中冷标定转速2200转冷却系统型式水冷轮胎(前轮/后轮)12.4-24/16.9-34常用轮距(前轮/后轮)16001680/1625~1805轴距: | 33800 | 0 | 通用类
800 | 动力机械 | 拖拉机 | 轮式拖拉机（不含皮带传动轮式拖拉机） | 90马力及以上四轮驱动拖拉机 | 枣庄海纳科技有限公司 | 轮式拖拉机 | 雷硕-1804 | 标定功率132.5KW驱动方式四轮驱动外形尺寸(长X宽X高)5580X2780X3200变速箱(1+1)X4X4驾驶室六柱拖拉机驾驶室发动机型号:潍柴WP6G180E330国III发动机,发动机结构型式六缸直列四冲程空-空中冷进气方式涡轮增压标定转速2200转冷却系统型式水冷,轮胎型号(前轮/后轮):18.4-26/20.8-38,常用轮距(前轮/后轮):2040MM/2350MM,轴距2830 | 33800 | 0 | 通用类
801 | 动力机械 | 拖拉机 | 轮式拖拉机（不含皮带传动轮式拖拉机） | 90马力及以上四轮驱动拖拉机 | 枣庄海纳科技有限公司 | 轮式拖拉机 | 雷硕-1804F | 标定功率132.4KW驱动方式四轮驱动外形尺寸(长X宽X高)5330*2310*2945变速箱4*(2+1)*2组合式驾驶室六柱拖拉机驾驶室发动机型号一拖LR6M3LU22/1324E国3发动机发动机结构型式六缸直列四冲程水冷进气方式:增压中冷,标定转速:2200转,冷却系统型式:水冷,轮胎型号(前轮/后轮):14.9-26/18.4-38,常用轮距(前轮/后轮):1950/1840,轴距2690 | 33800 | 0 | 通用类
802 | 动力机械 | 拖拉机 | 轮式拖拉机（不含皮带传动轮式拖拉机） | 90马力及以上四轮驱动拖拉机 | 中联重机股份有限公司(原:奇瑞重工股份有限公司)) | 轮式拖拉机 | RH1504 | 功率:150马力；型式:四轮驱动； | 33800 | 0 | 通用类
803 | 动力机械 | 拖拉机 | 履带式拖拉机 | 70-90马力履带式拖拉机 | 益阳富佳科技有限公司 | 履带拖拉机 | FJ-802 | 标定功率:58.8KW；驱动方式:履带式,橡胶履带 | 28000 | 0 | 通用类
804 | 其他机械 | 其他机械 | 简易保鲜储藏设备 | 库容100-200M3简易保鲜储藏设备 | 昆明康立信电子机械有限公司 | 组装式冷藏库 | ZK199 | 库容199M3 | 100 | 0 | 非通用类
805 | 其他机械 | 其他机械 | 简易保鲜储藏设备 | 库容100-200M3简易保鲜储藏设备 | 岳西县星月制冷设备有限公司 | 组合冷库 | ZK-110 | 总配电功率11.29KW,其中压缩机9.45KW,库板材料为聚氨酯夹芯板,库容110M3 | 100 | 0 | 非通用类
806 | 其他机械 | 其他机械 | 简易保鲜储藏设备 | 库容100-200M3简易保鲜储藏设备 | 岳西县星月制冷设备有限公司 | 组合冷库 | ZK-190 | 总配电功率24.78KW,其中压缩机18.9KW,库板材料为聚氨酯夹芯板,库容190M3 | 100 | 0 | 非通用类
807 | 其他机械 | 其他机械 | 简易保鲜储藏设备 | 库容200-400M3简易保鲜储藏设备 | 昆明康立信电子机械有限公司 | 组装式冷藏库 | ZK305 | 库容305M3 | 80 | 0 | 非通用类
808 | 其他机械 | 其他机械 | 简易保鲜储藏设备 | 库容200-400M3简易保鲜储藏设备 | 浙江奥星制冷设备有限公司 | 组合冷库 | ZK300 | 产品型号:ZK300；外形尺寸:12200×6200×4300M3；库容:295.2M3 | 80 | 0 | 非通用类
809 | 其他机械 | 其他机械 | 简易保鲜储藏设备 | 库容400M3及以上简易保鲜储藏设备 | 昆明康立信电子机械有限公司 | 组装式冷藏库 | ZK505 | 库容505M3 | 50 | 0 | 非通用类
810 | 其他机械 | 其他机械 | 简易保鲜储藏设备 | 库容400M3及以上简易保鲜储藏设备 | 昆明康立信电子机械有限公司 | 果蔬保鲜库 | LCG-43/1000 | 库容1000M3 | 50 | 0 | 非通用类
811 | 其他机械 | 其他机械 | 简易保鲜储藏设备 | 库容50-100M3简易保鲜储藏设备 | 昆明康立信电子机械有限公司 | 组装式冷藏库 | ZK99 | 库容99M3 | 150 | 0 | 非通用类
812 | 其他机械 | 其他机械 | 简易保鲜储藏设备 | 库容50-100M3简易保鲜储藏设备 | 岳西县星月制冷设备有限公司 | 组合冷库 | ZK-50 | 总配电功率5.89KW,其中压缩机4.95KW,库板材料为聚氨酯夹芯板,库容50M3 | 150 | 0 | 非通用类
813 | 其他机械 | 其他机械 | 简易保鲜储藏设备 | 库容50-100M3简易保鲜储藏设备 | 岳西县星月制冷设备有限公司 | 组合冷库 | ZK-80 | 总配电功率8.33KW,其中压缩机6.75KW,库板材料为聚氨酯夹芯板,库容80M3 | 150 | 0 | 非通用类
814 | 其他机械 | 其他机械 | 简易保鲜储藏设备 | 库容50M3以下简易保鲜储藏设备 | 昆明康立信电子机械有限公司 | 组装式冷藏库 | ZK49 | 库容49M3 | 230 | 0 | 非通用类
815 | 其他机械 | 其他机械 | 简易保鲜储藏设备 | 库容50M3以下简易保鲜储藏设备 | 岳西县星月制冷设备有限公司 | 组合冷库 | ZK-20 | 总配电功率3.88KW,其中压缩机3.4KW,库板材料为聚氨酯夹芯板,库容20M3 | 230 | 0 | 非通用类
816 | 其他机械 | 其他机械 | 农业用北斗终端（含渔船用） | 电动方向盘,直线精度±10CM的北斗导航辅助驾驶系统 | 广州中创博远智能科技有限公司 | 北斗高精度农机自动驾驶系统 | FARMSTARF2BD-2.5RD | 转向控制型式:力矩电机控制带动方向盘卫星接收类型:多星多频GPS、GLONASS、GALILEO、BDS(北斗)直线精度:±2.5CM | 20000 | 0 | 非通用类
817 | 其他机械 | 其他机械 | 农业用北斗终端（含渔船用） | 电动方向盘,直线精度±10CM的北斗导航辅助驾驶系统 | 江苏银涛智能装备有限公司 | 电机式北斗农机驾驶仪 | YTBD-2.5RD | 电动方向盘,北斗导航辅助驾驶系统,直线精度±2.5CM | 20000 | 0 | 非通用类
818 | 其他机械 | 其他机械 | 农业用北斗终端（含渔船用） | 电动方向盘,直线精度±10CM的北斗导航辅助驾驶系统 | 深圳冰河导航科技有限公司 | 北斗导航农业机械自动驾驶系统 | AS210BD-2.5RD | 1.转向控制方式:电动方向盘直线度精度:±10CM衔接行间距精度:≤2.5CM2.基站信号覆盖范围:移动基站≥5KM无线电发射功率1W固定基站≥15KM无线电发射功率5W3.车载计算机:闪存2GB.硬盘8GB.安卓5.0操作系统.10寸显示屏.RS232串口USB接口4.卫星接收机:信号源:北斗GPSGLONASS天线形式:GNSS4系统8频点数 | 20000 | 0 | 非通用类
819 | 其他机械 | 其他机械 | 农业用北斗终端（含渔船用） | 电动方向盘,直线精度±10CM的北斗导航辅助驾驶系统 | 天津麦格天农农业科技发展有限公司 | 自动驾驶（电动方向盘式） | Trimble AG EZ-Pilot RTX BD-2.5SD | 车载计算机处理器型号:CFX750；车载计算机显示分辨率:287×190.6×135.5MM高分辨彩色触摸屏；卫星接收机主板固件版本:V7_75_CFX_750_FIRMWARE；卫星接收机数据更新率:1HZ；转向控制器主板固件版本:NAVCONTROLLER_RELEASE_V13.1；车载计算机硬盘:2,可扩展32；车载计算机内存:1GB；转向控制型式:电动方向盘式；直线精度±2.5CM | 20000 | 0 | 非通用类
820 | 其他机械 | 其他机械 | 农业用北斗终端（含渔船用） | 电动方向盘,直线精度±10CM的北斗导航辅助驾驶系统 | 天津麦格天农农业科技发展有限公司 | 自动导航（电动方向盘式） | Trimble AG EZ-pilot | 内存:1G；硬盘:2GB.可展32GB；操作系统:WINDOWS/LINUIX；显示参数:高分辨率彩色触摸屏；尺寸(长X宽X高)(单位MM):267X190.06X135.5；重量:3.05KG；固定方式:万向器夹座固定；接收机类型:GNSS接收机；通道:发送RXD,接收TXD；差分类型:RTK,兼容其他；数据更新率:1HZ；转向控制型式:电动方向盘式；作业精度:±2.5CM | 20000 | 0 | 非通用类
821 | 其他机械 | 其他机械 | 农业用北斗终端（含渔船用） | 电动方向盘,直线精度±10CM的北斗导航辅助驾驶系统 | 无锡卡尔曼导航技术有限公司 | 电机式北斗农机自动驾驶仪 | KM-503 | 1KM-503型电机式北斗农机自动驾驶仪2卫星接收机通道数363卫星接收机差分类型单站RTK/网络RTK4卫星接收机集成组件KM482 | 2100 | 0 | 非通用类 | 企业填报中央补贴额
822 | 其他机械 | 其他机械 | 农业用北斗终端（含渔船用） | 电动方向盘,直线精度±10CM的北斗导航辅助驾驶系统 | 西安合众思壮导航技术有限公司 | 电动方向盘自动驾驶系统 | 慧农EAS100 | 直线精度为1.8CM,移动机站信号覆盖5千米,固定基站信号覆盖范围覆盖10千米 | 20000 | 0 | 非通用类
823 | 其他机械 | 其他机械 | 农业用北斗终端（含渔船用） | 电动方向盘,直线精度±10CM的北斗导航辅助驾驶系统 | 浙江联辉智能科技有限公司 | 北斗农机自动导航驾驶系统 | LFC801BD-2.5RD | 电动方向盘,北斗导航辅助驾驶系统,直线精度±10CM | 20000 | 0 | 非通用类
824 | 其他机械 | 其他机械 | 农业用北斗终端（含渔船用） | 液压控制转向机,直线精度±2.5CM的北斗导航自动驾驶系统 | 北京奥腾岩石科技有限公司 | 北斗农机自动导航驾驶系统 | YanWaFreeGo2 | 液压控制转向机,北斗导航自动驾驶系统,直线精度±2.5CM | 30000 | 0 | 非通用类
825 | 其他机械 | 其他机械 | 农业用北斗终端（含渔船用） | 液压控制转向机,直线精度±2.5CM的北斗导航自动驾驶系统 | 广州中创博远智能科技有限公司 | 北斗高精度农机自动驾驶系统 | FARMSTARG1BD-2.5RY | 转向控制型式:液压电磁阀控制卫星接收类型:多星多频GPS、GLONASS、GALILEO、BDS(北斗)直线精度:±2.5CM | 30000 | 0 | 非通用类
826 | 其他机械 | 其他机械 | 农业用北斗终端（含渔船用） | 液压控制转向机,直线精度±2.5CM的北斗导航自动驾驶系统 | 江苏银涛智能装备有限公司 | 北斗农机驾驶仪 | YTBD-2.5RY | 液压控制转向机,北斗导航自动驾驶系统,直线精度±2.5CM | 30000 | 0 | 非通用类
827 | 其他机械 | 其他机械 | 农业用北斗终端（含渔船用） | 液压控制转向机,直线精度±2.5CM的北斗导航自动驾驶系统 | 天津麦格天农农业科技发展有限公司 | 自动导航和驾驶系统 | Trimble AG Autopilot RTX BD-2.5SY | 转向控制系统角度传感器型号规格:AUTOSENSE；液压阀型号规格:KDG4V-3S-33C22A-M-KUP1-H5-60-EN692；转向控制器主板固件版本:NAVCONTROLLER_RELEASE_V13.1；集成部分组成:车载计算机和卫星接收机集成；车载计算机硬盘:2,可扩展32GB；转向控制型式:液压式；车载计算机处理器型号:CFX750；转向控制型式:液压式；直线精度:±2.5CM | 30000 | 0 | 非通用类
828 | 其他机械 | 其他机械 | 农业用北斗终端（含渔船用） | 液压控制转向机,直线精度±2.5CM的北斗导航自动驾驶系统 | 天津麦格天农农业科技发展有限公司 | 自动导航和驾驶系统 | Trimble AG Autopilot | 内存:1G；硬盘:2GB.可展32GB；操作系统:WINDOWS/LINUIX；显示参数:高分辨率彩色触摸屏；尺寸(长X宽X高)(单位MM):267X190.06X135.5；重量:3.05KG；固定方式:万向器夹座固定；接收机类型:GNSS接收机；通道:发送RXD,接收TXD；差分类型:RTK,兼容其他；数据更新率:1HZ；转向控制型式:液压式；作业精度:±2.5CM； | 30000 | 0 | 非通用类
829 | 其他机械 | 其他机械 | 农业用北斗终端（含渔船用） | 液压控制转向机,直线精度±2.5CM的北斗导航自动驾驶系统 | 无锡卡尔曼导航技术有限公司 | 液压式北斗农机自动驾驶仪 | KM-502 | 1KM-502型液压式北斗农机自动驾驶仪2车载计算机内存1GB3车载计算机硬盘16GB4卫星接收机差分类型单站RTK/网络RTK5卫星接收机接收天线GPS500 | 2040 | 0 | 非通用类 | 企业填报中央补贴额
830 | 其他机械 | 其他机械 | 大米色选机 | 300单元及以上CCD图像传感器大米色选机 | 安徽宏实光机电高科有限公司 | 大米色选机 | 6SXM-315（CCD）A | 执行单元数:315个；传感器型式:彩色线阵CCD | 44200 | 0 | 非通用类
831 | 其他机械 | 其他机械 | 大米色选机 | 300单元及以上CCD图像传感器大米色选机 | 安徽宏实光机电高科有限公司 | 大米色选机 | 6SXM-378（CCD）A | 执行单元数:378个；传感器型式:彩色线阵CCD | 44200 | 0 | 非通用类
832 | 其他机械 | 其他机械 | 大米色选机 | 300单元及以上CCD图像传感器大米色选机 | 安徽宏实光机电高科有限公司 | 大米色选机 | 6SXM-441（CCD）A | 执行单元数:441个；传感器型式:彩色线阵CCD | 44200 | 0 | 非通用类
833 | 其他机械 | 其他机械 | 大米色选机 | 300单元及以上CCD图像传感器大米色选机 | 安徽宏实光机电高科有限公司 | 大米色选机 | 6SXM-504（CCD）A | 执行单元数:504个；,传感器型式:彩色线阵CCD | 44200 | 0 | 非通用类
834 | 其他机械 | 其他机械 | 大米色选机 | 300单元及以上CCD图像传感器大米色选机 | 安徽宏实光机电高科有限公司 | 大米色选机 | 6SXM-630（CCD）A | 执行单元数:630个；传感器型式:彩色线阵CCD | 44200 | 0 | 非通用类
835 | 其他机械 | 其他机械 | 大米色选机 | 300单元及以上CCD图像传感器大米色选机 | 安徽捷迅光电技术有限公司 | 大米智能色选机 | 6SXM-448（CCD-Q7） | 配套动力:5.5KW；选别档数:色选,CCD；通道数:448；生产效率≥2500KG/KW·H；整机质量(KG)1200；外形尺寸(长×宽×高)(MM)2800×1520×1845；选净率≥99.9%；一次带出比:试样>1:2；二次带出比:试样>8:1 | 44200 | 0 | 非通用类
836 | 其他机械 | 其他机械 | 大米色选机 | 300单元及以上CCD图像传感器大米色选机 | 合肥美亚光电技术股份有限公司 | 大米色选机 | 6SXM-300B4 | 大米色选机,执行单元数300个,黑白线阵CCD传感器 | 44200 | 0 | 非通用类
837 | 其他机械 | 其他机械 | 大米色选机 | 300单元及以上CCD图像传感器大米色选机 | 合肥美亚光电技术股份有限公司 | 大米色选机 | 6SXM-420B4 | 大米色选机,执行单元数420个,彩色线阵CCD传感器 | 44200 | 0 | 非通用类
838 | 其他机械 | 其他机械 | 大米色选机 | 300单元以下CCD图像传感器大米色选机 | 安徽宏实光机电高科有限公司 | 大米色选机 | 6SXM-63（CCD）A | 执行单元数:63个；传感器型式:彩色线阵CCD | 18300 | 0 | 非通用类
839 | 其他机械 | 其他机械 | 大米色选机 | 300单元以下CCD图像传感器大米色选机 | 安徽宏实光机电高科有限公司 | 大米色选机 | 6SXM-126（CCD）A | 执行单元数:126个；传感器型式:彩色线阵CCD | 18300 | 0 | 非通用类
840 | 其他机械 | 其他机械 | 大米色选机 | 300单元以下CCD图像传感器大米色选机 | 安徽宏实光机电高科有限公司 | 大米色选机 | 6SXM-189（CCD）A | 执行单元数:189个；传感器型式:彩色线阵CCD | 18300 | 0 | 非通用类
841 | 其他机械 | 其他机械 | 大米色选机 | 300单元以下CCD图像传感器大米色选机 | 安徽宏实光机电高科有限公司 | 大米色选机 | 6SXM-252（CCD）A | 执行单元数:252个；传感器型式:彩色线阵CCD | 18300 | 0 | 非通用类
842 | 其他机械 | 其他机械 | 大米色选机 | 300单元以下CCD图像传感器大米色选机 | 合肥奥博特自动化设备有限公司 | 大米色选机 | 6SXM-192 | 执行单元数:192；传感器型式:彩色线阵CCD | 18300 | 0 | 非通用类
843 | 其他机械 | 其他机械 | 大米色选机 | 普通光电大米色选机 | 合肥长隆光电科技有限公司 | 大米色选机 | 6SXM-64（CCD） | 产品型号:6SXM-64(CCD),执行单元数64个,传感器形式:彩色线阵CCD； | 20000 | 0 | 非通用类
844 | 其他机械 | 其他机械 | 大米色选机 | 普通光电大米色选机 | 合肥长隆光电科技有限公司 | 大米色选机 | 6SXM-128（CCD） | 产品型号:6SXM-128(CCD),执行单元数128个,传感器型式:彩色线阵CCD； | 20000 | 0 | 非通用类
845 | 其他机械 | 其他机械 | 大米色选机 | 普通光电大米色选机 | 合肥高晶光电科技有限公司 | 大米色选机 | 6SXM-448(CCD) | 执行单元数是448个,长宽高2984*1629*1909MM,传感器型式为彩色线阵CCD涵盖型6SXM-320(CCD)执行单元数是320个,长宽高2352*1633*1909MM,传感器型式为彩色线阵CCD | 20000 | 0 | 非通用类
846 | 其他机械 | 其他机械 | 大米色选机 | 普通光电大米色选机 | 合肥高晶光电科技有限公司 | 大米色选机 | 6SXM-640(CCD) | 执行单元数是640个,长宽高2270*2970*1905MM,传感器型式为彩色线阵CCD | 20000 | 0 | 非通用类
847 | 其他机械 | 其他机械 | 杂粮色选机 | 300单元及以上CCD图像传感器杂粮色选机. | 合肥美亚光电技术股份有限公司 | 杂粮色选机 | 6SXZ-360J | 杂粮色选机,执行单元数360个,彩色线阵CCD传感器 | 30000 | 0 | 非通用类
848 | 其他机械 | 其他机械 | 杂粮色选机 | 300单元及以上CCD图像传感器杂粮色选机. | 合肥美亚光电技术股份有限公司 | 杂粮色选机 | 6SXZ-480J | 杂粮色选机,执行单元数480个,彩色线阵CCD传感器 | 30000 | 0 | 非通用类
849 | 其他机械 | 其他机械 | 杂粮色选机 | 300单元及以上CCD图像传感器杂粮色选机. | 合肥美亚光电技术股份有限公司 | 杂粮色选机 | 6SXZ-600J | 杂粮色选机,执行单元数600个,彩色线阵CCD传感器 | 30000 | 0 | 非通用类
850 | 其他机械 | 其他机械 | 杂粮色选机 | 300单元及以上CCD图像传感器杂粮色选机. | 合肥美亚光电技术股份有限公司 | 杂粮色选机 | 6SXZ-480KS | 杂粮色选机,执行单元数480个,彩色线阵CCD传感器,两层 | 30000 | 0 | 非通用类
851 | 其他机械 | 其他机械 | 杂粮色选机 | 300单元以下CCD图像传感器杂粮色选机. | 合肥长隆光电科技有限公司 | 杂粮色选机 | 6SXZ-64（CCD） | 产品型号:6SXZ-64(CCD),执行单元数64个,传感器型式:彩色线阵CCD； | 22000 | 0 | 非通用类
852 | 其他机械 | 其他机械 | 杂粮色选机 | 300单元以下CCD图像传感器杂粮色选机. | 合肥长隆光电科技有限公司 | 杂粮色选机 | 6SXZ-128（CCD） | 产品型号:6SXZ-128(CCD),执行单元数128个,传感器型式:彩色线阵CCD； | 22000 | 0 | 非通用类
853 | 其他机械 | 其他机械 | 杂粮色选机 | 300单元以下CCD图像传感器杂粮色选机. | 合肥长隆光电科技有限公司 | 杂粮色选机 | 6SXZ-192（CCD） | 产品型号:6SXZ-192(CCD),执行单元数192个,传感器型式:彩色线阵CCD； | 22000 | 0 | 非通用类
854 | 其他机械 | 其他机械 | 杂粮色选机 | 300单元以下CCD图像传感器杂粮色选机. | 合肥高晶光电科技有限公司 | 杂粮色选机 | 6SXZ-192 | 执行单元数是192个,长宽高1612*1630*1908MM,传感器型式为彩色线阵CCD涵盖型6SXZ-64执行单元数是64个,长宽高960*1630*2095MM,传感器型式为彩色线阵CCD | 22000 | 0 | 非通用类
855 | 其他机械 | 其他机械 | 杂粮色选机 | 300单元以下CCD图像传感器杂粮色选机. | 合肥高晶光电科技有限公司 | 杂粮色选机(带式) | 6SXZ-256(D) | 执行单元数是256个,长宽高3250*2000*1850MM,传感器型式为彩色线阵CCD涵盖型6SXZ-128(D)执行单元数是128个,长宽高3850*1585*1620MM,传感器型式为彩色线阵CCD | 22000 | 0 | 非通用类
856 | 其他机械 | 其他机械 | 杂粮色选机 | 300单元以下CCD图像传感器杂粮色选机. | 合肥美亚光电技术股份有限公司 | 杂粮色选机 | 6SXZ-240K | 杂粮单层履带式色选机,执行单元240个,彩色线阵CCD传感器 | 22000 | 0 | 非通用类
857 | 其他机械 | 其他机械 | 杂粮色选机 | 300单元以下CCD图像传感器杂粮色选机. | 合肥美亚光电技术股份有限公司 | 杂粮色选机 | 6SXZ-120K | 杂粮单层履带式色选机,执行单元120个,彩色线阵CCD传感器 | 22000 | 0 | 非通用类