## 植保无人机
序号 | 机具大类 | 机具小类 | 机具品目 | 分档名称 | 生产企业 | 产品名称 | 机具型号 | 配置参数（企业依据推广鉴定报告填报） | 中央补贴额 | 省补贴额 | 机具类型 | 备注
1 | 田间管理机械 | 植保机械 | 遥控飞行喷雾机 | 电动多旋翼植保无人机 | 江苏沃得农业机械有限公司 | 农业植保无人机 | 3WWDZ-10 | 1、空机重量:17.3千克,起飞全重:27.6千克；载药量:10.2L；2、设计飞行速度≤15米/秒(检测结果10米/秒),设计飞行真高度:≤20米(检测结果20米),能够控制在视距内或扩展视距内操作；3、有固定的药箱安装位置和唯一匹配紧固件,同一机型药箱相同；4、有操作人员身份密钥接入装置,经密钥连接后才能够控制无人机飞行作业；5、有飞行控制芯片、具有电子围栏、作业飞行数据实时记录存储设备和施药作业系统,具备防重喷漏喷、防农药漂移、断点续喷等功能,能够实现作业飞行可识别、可监测、可追查；6、防护等级不低于IP56,具有全天候避障功能,自主控制模式下距离障碍物(直径2.5CM)4.1米处能悬停避让,配备全自主飞行作业和手动操控作业系统,配备GPS(选配RTK部件时可支持厘米级定位)；7、单台配备电池数量4组,充电器一次可充4组,满载悬停时间:10.3MIN. | 16000 | 0 | 植保无人机补贴试点
2 | 田间管理机械 | 植保机械 | 遥控飞行喷雾机 | 电动多旋翼植保无人机 | 江西中轻智能设备有限公司 | 智能植保无人机 | 3WWDZ-10A | 载药量:10L配备电池:4组空机质量:16.4KG起飞全重:36.4KG设计飞行真高:20M设计飞行速度:10M/S视距内飞行:操纵无人机能控制在视距内飞行药箱安装情况:药箱安装平稳,有固定的药箱安装位置和唯一匹配紧固件,同一机型药箱相同.飞控系统:有操作人员身份密钥接入装置,能够做到经密钥连接后方可作业飞行.有飞行控制模块、施药作业模块,作业飞行数据实时记录存储设备和施药作业系统,飞行作业可识别、可监测、可追查.具备电子围栏、避障系统软件、防重喷漏喷、防农药漂移、断点续喷功能具备全天候避障功能,采用RTK系统,支持厘米级定位 | 16000 | 0 | 植保无人机补贴试点
3 | 田间管理机械 | 植保机械 | 遥控飞行喷雾机 | 电动多旋翼植保无人机 | 江西中轻智能设备有限公司 | 江西中轻农业植保无人机 | 3WWDZ-16A | 载药量:16L配备电池:4组空机质量:21.1KG起飞全重:37.1KG设计飞行真高:20M设计飞行速度:10M/S视距内飞行:操纵无人机能控制在视距内和扩展视距内飞行药箱安装情况:药箱安装平稳,有固定的药箱安装位置和唯一匹配紧固件,同一机型药箱相同.控制系统:有操作人员身份密钥接入装置,能够做到经密钥连接后方可作业飞行.有飞行控制模块、施药作业模块,作业飞行数据实时记录存储设备和施药作业系统,飞行作业可识别、可监测、可追查.具备电子围栏、避障系统软件、防重喷漏喷、防农药漂移、断点续喷功能具备全天候避障功能,采用RTK系统,支持厘米级定位 | 16000 | 0 | 植保无人机补贴试点
4 | 田间管理机械 | 植保机械 | 遥控飞行喷雾机 | 电动多旋翼植保无人机(配备厘米级定位模块及附属设备) | 无锡汉和航空技术有限公司 | 高效农用无人植保机 | 3WYD-4-16 | 空机质量22.1KG、额定起飞质量38.1KG、工作压力0.4MPA、工作状态下的外型尺寸(长X宽X高)1175X1175X645(MM)(不含旋翼、喷杆,含天线)、旋翼材质碳纤维复合桨、主旋翼数量4个、直径804、药液箱材质塑料、额定容量16L、喷头型式压力喷头、喷头数量4个、喷杆长度1100MM、液泵型式隔膜泵、流量2.4〜4.8(L/MIN)、KV值120R/(MIN•V)、额定功率2200W(4个),电池电压48.1V、容量20000MAH. | 20000 | 0 | 植保无人机补贴试点
5 | 田间管理机械 | 植保机械 | 遥控飞行喷雾机 | 电动多旋翼植保无人机 | 深圳天鹰兄弟无人机创新有限公司 | 电池动力多旋翼植保机 | 3WWDZ-16A | 电池动力,多旋翼；空机质量:21.5KG；最大起飞质量:38.5KG；载药量:16L；设计飞行限速:10M/S；设计飞行限高:18M；能够控制在视距内或扩展视距内操作；有固定的药箱安装位置和唯一匹配紧固件,同一机型药箱相同；有操作人员身份密钥接入装置,能够做到经密钥接入后方可作业,加装有飞行控制芯片、电子围栏、避障系统、施药作业系统,具备防重喷漏喷、防农药漂移、断点续喷等功能,能够实现作业飞行可识别、可监测、可追查；IP56防护等级；具有全天候避障功能,距离障碍物(直径≥2.5厘米)3.5米能自动避让；配备全自主飞行作业和手动操控作业系统,可支持厘米级定位,满载悬停时间11分钟 | 16000 | 0 | 植保无人机补贴试点
6 | 田间管理机械 | 植保机械 | 遥控飞行喷雾机 | 电动多旋翼植保无人机(配备厘米级定位模块及附属设备) | 深圳天鹰兄弟无人机创新有限公司 | 电池动力多旋翼植保机 | 3WWDZ-16A | 电池动力,多旋翼；空机质量:21.5KG；最大起飞质量:38.5KG；载药量:16L；设计飞行限速:10M/S；设计飞行限高:18M；能够控制在视距内或扩展视距内操作；有固定的药箱安装位置和唯一匹配紧固件,同一机型药箱相同；有操作人员身份密钥接入装置,能够做到经密钥接入后方可作业,加装有飞行控制芯片、电子围栏、避障系统、施药作业系统,具备防重喷漏喷、防农药漂移、断点续喷等功能,能够实现作业飞行可识别、可监测、可追查；IP56防护等级；具有全天候避障功能,距离障碍物(直径≥2.5厘米)3.5米能自动避让；配备全自主飞行作业和手动操控作业系统,可支持厘米级定位,满载悬停时间11分钟 | 20000 | 0 | 植保无人机补贴试点
7 | 田间管理机械 | 植保机械 | 遥控飞行喷雾机 | 电动多旋翼植保无人机(配备厘米级定位模块及附属设备) | 杭州启飞智能科技有限公司 | A16植保无人机 | 3WWDZ-16A | 有固定的药箱安装位置和唯一匹配紧固件,同一机型药箱相同；设计有操作人员身份密钥接入装置,凭操作人员身份密钥连接后方可操作飞行；有飞行控制芯片、电子围栏、作业飞行数据实时记录存储设备和施药作业系统,具备防重喷漏喷、防农药漂移、断点续喷等功能,支持厘米级定位；防护等级:IP56；配备全自主飞行作业和手动操控作业系统:空机质量:19.0KG；额定起飞重量:35.0KG；额定载荷:16L；满载悬停时间:11.4MIN；空载悬停时间:28.8MIN；最大飞行速度:10M/S；设计飞行真高:20M | 20000 | 0 | 植保无人机补贴试点

## 中央新产品
序号 | 机具大类 | 机具小类 | 机具品目 | 分档名称 | 生产企业 | 产品名称 | 机具型号 | 配置参数（企业依据推广鉴定报告填报） | 中央补贴额 | 省补贴额 | 机具类型 | 备注
1 | 设施农业设备 | 温室大棚设备 | 标准化设施大棚及附属设备 | 农用连栋钢架大棚GP-L832(不带外遮阳) | 杭州三亩地农业设施有限公司 | 农用连栋钢架大棚设施 | GP-L832 | 主立柱采用80MM*60MM*2.5MM热浸镀锌矩形钢管,间距4M,材质Q195；天沟采用先成型再热浸锌工艺,厚度2.14；拱管纵拉杆采用直缝焊管Φ32*1.5MM,材质Q195. | 23 | 0 | 中央农机新产品
2 | 设施农业设备 | 温室大棚设备 | 标准化设施大棚及附属设备 | 玻璃温室 | 嘉善县春光温室设备有限公司 | 玻璃温室 | 玻璃温室 | 跨度9.6M；顶高≤6M；肩高(天沟高度)≤4.5M屋面坡度度≤28度；内立柱间距4~8M；端面立柱间距3.28M；基础M内立柱采用独基础,温室四周采用基础圈梁；门移门；顶部电动开窗系统屋面安装开窗机组,电动启闭,配制限位开关；四周通风套根据通风需要设置通风移窗,采用手动或电动启闭；电动内遮阳系统套安装在绗架上,采用A拉幕型齿轮齿条传动形式,电动启闭,配制限位开关；电运外遮阳系统套安装在外遮阳横梁上,采用A拉幕型齿轮齿条传动形式,电动启闭,配制限位开关；风机湿帘降温系统套根据需要配置,包括风机、湿帘、供排水及循环水系统；湿帘外翻窗系统套与湿帘配套使用,悬挂在湿帘外边,采用电启闭,配制限位开关；加温系统套根据需要配制,可采用地热源、生物质炉、电加热等热源供热；水肥一体化系统套根据需要配制,安装水肥一体化系统 | 200 | 0 | 中央农机新产品
3 | 设施农业设备 | 温室大棚设备 | 标准化设施大棚及附属设备 | 农用连栋钢架大棚GP-L832 | 嘉善县春光温室设备有限公司 | GP-L832型农用连栋钢架大棚 | GP-L832型农用连栋钢架大棚 | 跨度8M；顶高4.8~5M；肩高3M；拱间距0.8M；纵拉杆道3道；拱管(直径及厚度)Φ32/1.5MM；纵拉杆(直径及厚度)Φ32/1.5MM；米字撑间距4M；卷膜杆及卷膜器/边侧和顶部采用手动或电动卷膜通风装置,带自锁装置.电动卷膜装置还应有运行安全自动保护功能；通风部位/四周和天沟上方；门形式/移门；基础/独立基础；主立柱/立柱上部与天沟采用托架连接,底部焊接用于连接基础预埋螺栓的网板.主立柱采用(长×宽×厚)80×60×2.5(MM)热浸镀锌矩形钢管,纵向间距8米,横向间距4米；天沟/采用先成型再热浸镀锌工艺,厚度为2.1MM；卡槽/铝合金材质,厚1.2MM；外遮阳/根据需要配置,电动控制 | 28 | 0 | 中央农机新产品
4 | 设施农业设备 | 温室大棚设备 | 标准化设施大棚及附属设备 | 农用连栋钢架大棚GP-L832(不带外遮阳) | 嘉善县春光温室设备有限公司 | 农用连栋钢架大棚 | 农用连栋钢架大棚 | 跨度8M；顶高4.8~5M；肩高3M；拱间距0.8M；纵拉杆3道；拱管(直径及厚度)Φ32/1.5MM；纵拉杆(直径及厚度)Φ32/1.5MM；米字撑间距4M；卷膜杆及卷膜器边侧和顶部采用手动或电动卷膜通风装置,带自锁装置.电动卷膜装置还应有运行安全自动保护功能；通风部位四周和天沟上方；门形式移门；基础独立基础；主立柱立柱上部与天沟采用托架连接,底部焊接用于连接基础预埋螺栓的网板.主立柱采用(长×宽×厚)80×60×2.5(MM)热浸镀锌矩形钢管,纵向间距8米,横向间距4米14天沟采用先成型再热浸镀锌工艺,厚度为2.1MM；卡槽铝合金材质,厚1.2MM | 23 | 0 | 中央农机新产品
5 | 设施农业设备 | 温室大棚设备 | 标准化设施大棚及附属设备 | 玻璃温室 | 嘉善新豪温室设备有限公司 | GP-V96 | GP-V96 | 序号名称技术要求1主体结构文洛式结构2内立柱采用规格(长×宽×厚)120×60×3(MM)热镀锌矩形钢管,材质Q195.3端面立柱采用规格(长×宽×厚)120×120×3(MM)热镀锌矩形钢管,材质Q195.4侧立柱采用规格(长×宽×厚)120×60×3(MM)热镀锌矩形钢管,材质Q195.5内立柱间距4.0(M)6端面立柱间距3.2(M)7侧立柱间距2.0(M)8桁架桁架高度50CM,桁架上下弦单根截面积2400MM2,壁厚2.5MM,腹杆采用Φ18MM圆形钢管,桁架加工好后进行热镀锌出来.9天沟采用镀锌板冷弯成型,厚度3MM.10基础全现场浇筑,螺栓规格M16.11移门采用铝合金型材,满足作业机具进出温室高度与宽度要求.12覆盖材料温室上方采用8MMPC中空板,四周采用厚度为5MM的浮法玻璃.13外遮阳网遮阳率75%14内遮阳网遮阳率65%15风机风机风量44500M3/H16湿帘采用蜂窝纸,上下框采用铝合金.17天窗根据通风要求设置,采用交叉对开方式.关闭时,密封良好,不漏水.天窗宽度2.0M,天窗支撑杆2根. | 200 | 0 | 中央农机新产品
6 | 设施农业设备 | 温室大棚设备 | 标准化设施大棚及附属设备 | 农用连栋钢架大棚GP-L832(不带外遮阳) | 嘉善新豪温室设备有限公司 | 农用连栋钢架大棚 | 农用连栋钢架大棚 | 序号名称单位尺寸1拱杆根直缝焊管规格(直径×厚)Φ32×1.5(MM),材质Q1952纵拉杆根直缝焊管规格(直径×厚)Φ32×1.5(MM),材质Q1953主立柱根立柱顶部与天沟采用托架连接,底部焊接用于连接基础预埋螺栓的钢板.主立柱采用规格(长×宽×厚)80×60×2.5(MM)热浸镀锌矩形钢管,间距4M,材质Q1954副立柱根大棚边侧主立柱间安装副立柱,间距1M,采用规格(直径×厚)Φ32×1.5(MM),热浸镀锌圆形钢管,材质Q1955天沟条采用先成型再热浸镀锌工艺,厚度为2.01MM6加强杆根纵向设2组"×"形斜拉加强杆.顶部设米字撑,米字撑钢管与拱杆相同,横向水平拉杆为规格(长×宽×厚)50×30×2.0(MM),热浸镀锌圆形钢管,材质Q1957卷膜杆根直缝焊管规格(直径×厚)Φ22×1.2(MM),材质Q1958基础套全现场浇筑方式,螺栓规格M149覆盖材料M2采用PEP利得膜,厚度为0.12MM,采用大棚专用压膜线,压膜线顶部侧面用八字簧固定10拱杆连接件根直缝焊管规格(直径×厚)Φ38×2.0×250(MM),材质Q19511卡槽根热镀锌钢板,厚度0.7MM12卡簧根油淬火碳素弹簧钢丝直径Φ2.5MM,材质65MN13钢丝夹只碳素弹簧钢丝直径Φ3.0MM,等级C级 | 23 | 0 | 中央农机新产品
7 | 设施农业设备 | 温室大棚设备 | 标准化设施大棚及附属设备 | 玻璃温室 | 嘉善鑫荣温室设备有限公司 | GP-V96玻璃温室 | GP-V96玻璃温室 | 零件名称材料规格技术要求主体结构文洛式结构内立柱采用120MM×60MM×3MM热镀锌矩形钢管材质符合GB/T700,力学性能焊缝质量和尺寸规格符合GB/T13793,镀锌层质量符合GB/T13912,钢管镀锌层厚度≥0.045MM端面立柱采用120MM×120MM×3MM热镀锌矩形钢管,材质Q195侧立柱采用120MM×60MM×3MM热镀锌矩形钢管,材质Q195桁架桁架高度≥50CM,衍架上下弦单根截面积≥2400MM2、壁厚≥2.5MM、腹杆采用不小于Φ16MM圆形钢管、25MM×25MM矩形钢管或∠3角钢,桁架必须加工好后热镀锌处理.符合JG9要求,其它要求与上同天沟采用镀锌板冷弯成型,厚度≥3MM材质符合GB/T700,厚度偏差:3.0MM±0.25MM,镀层重量≥275G/M2,表面镀锌层质量符合GB/T2518基础根据地质情况进行强度设计,满足温室整体稳定性、安全性要求.可采用预制水泥墩、全现场浇注(现场支模、整体浇筑)方式.预埋4个螺栓用于连结立柱,螺栓规格≥M14,螺栓间箍筋≥3道符合NY/T1145等要求移门采用铝合金型材,满足作业机具进出温室高度与宽度要求符合GB/T8480等要求覆盖材料采用厚度≥5MM的浮法玻璃、钢化玻璃或者厚度≥8MM的PC中空板.符合GB11614、JG/T116、NY/T1966等要求外遮阳网遮阳率≥65%符合QB/T2000要求内遮阳网遮阳率≥50%符合QB/T2000要求风机风量≥30000M3/H符合GB/T18621等要求湿帘采用蜂窝纸,上下框架采用铝合金符合JBT10294等要求天窗根据通风要求设置,可采用交叉对开方式.关闭时,密封良好,不漏水.天窗宽度≥2M,天窗支撑杆≥2根符合NY/T1364等要求 | 200 | 0 | 中央农机新产品
8 | 设施农业设备 | 温室大棚设备 | 标准化设施大棚及附属设备 | 农用连栋钢架大棚GP-L832 | 嘉善鑫荣温室设备有限公司 | GP-L832农用连栋钢架大棚 | GP-L832农用连栋钢架大棚 | 零件名称选用材料技术要求拱杆直缝焊管Φ32MM×1.5MM/Q195,其中拱杆每根长度≥4.4M、重量≥4.8KG,纵拉杆每根长度≥5.1M、重量≥5.3KG.材质符合GB/T700,力学性能焊缝质量和尺寸规格符合GB/T13793,镀锌层质量符合GB/T13912,Φ22MM×1.2MM钢管的镀锌层厚度≥0.035MM,其余钢管镀锌层厚度≥0.045MM纵拉杆主立柱采用80MM×60MM×2.5MM热浸镀锌矩形钢管,间距4M,材质Q195.副立柱采用Φ32MM×1.5MM热浸镀锌圆形钢管,材质Q195.天沟采用先成型再热浸镀锌工艺,厚度≥2MM.加强杆纵向设2组"×"形斜拉加强杆,大棚长度超过60M每增加30M增设1组.顶部设米字撑,米字撑钢管要求与拱杆相同,横向水平拉杆为50MM×30MM×2.0MM热浸镀锌矩形钢管,材质Q195.卷膜杆直缝焊管Φ22MM×1.2MM/Q195外遮阳根据需要配置.遮阳网遮阳率≥70%,棚顶以上0.5M处,采用尼龙托网线.外遮阳幕梁采用60MM×40MM×2MM、立柱采用50MM×50MM×2MM、横梁纵梁采用50MM×30MM×2MM热浸镀锌矩形钢管,材质Q195.遮阳网符合QB/T2000要求,其它同上.基础宜采用400MM×400MM×600MM预制水泥墩、全现场浇注(现场支模、整体浇筑)或部分现浇(基础短柱预制、基础垫层现浇)方式.顶部预埋4个螺栓用于连结立柱,螺栓规格M14,长度≥600MM,螺栓间箍筋≥3道.混凝土强度≥C20,符合NY/T1145.覆盖材料用防老化防雾滴聚乙烯农膜、EVA等多功能农膜等,厚度≥0.12MM,采用大棚专用压膜线,压膜线顶部侧面用八字簧固定.符合NY/T1966.拱杆连接件直缝焊管Φ38MM×2.0MM×250MM/Q195夹角小于150°.卡槽热镀锌薄钢板0.7MM/Q195,镀层重量≥275G/M2符合GB/T2518.管槽固定卡热镀锌薄钢板1.5MM/Q195,镀层重量≥275G/M2符合GB/T2518楔形卡管管管固定卡卡簧油淬火碳素弹簧钢丝Ø2.5-65MN符合GB/T18983钢丝夹碳素弹簧钢丝Ø3-C级符合GB/T4357 | 28 | 0 | 中央农机新产品
9 | 设施农业设备 | 温室大棚设备 | 标准化设施大棚及附属设备 | 农用连栋钢架大棚GP-L832(不带外遮阳) | 嘉善鑫荣温室设备有限公司 | GP-L832农用连栋钢架大棚 | GP-L832农用连栋钢架大棚 | 零件名称选用材料技术要求拱杆直缝焊管Φ32MM×1.5MM/Q195,其中拱杆每根长度≥4.4M、重量≥4.8KG,纵拉杆每根长度≥5.1M、重量≥5.3KG.材质符合GB/T700,力学性能焊缝质量和尺寸规格符合GB/T13793,镀锌层质量符合GB/T13912,Φ22MM×1.2MM钢管的镀锌层厚度≥0.035MM,其余钢管镀锌层厚度≥0.045MM纵拉杆主立柱采用80MM×60MM×2.5MM热浸镀锌矩形钢管,间距4M,材质Q195.副立柱采用Φ32MM×1.5MM热浸镀锌圆形钢管,材质Q195.天沟采用先成型再热浸镀锌工艺,厚度≥2MM.加强杆纵向设2组"×"形斜拉加强杆,大棚长度超过60M每增加30M增设1组.顶部设米字撑,米字撑钢管要求与拱杆相同,横向水平拉杆为50MM×30MM×2.0MM热浸镀锌矩形钢管,材质Q195.卷膜杆直缝焊管Φ22MM×1.2MM/Q195外遮阳根据需要配置.遮阳网遮阳率≥70%,棚顶以上0.5M处,采用尼龙托网线.外遮阳幕梁采用60MM×40MM×2MM、立柱采用50MM×50MM×2MM、横梁纵梁采用50MM×30MM×2MM热浸镀锌矩形钢管,材质Q195.遮阳网符合QB/T2000要求,其它同上.基础宜采用400MM×400MM×600MM预制水泥墩、全现场浇注(现场支模、整体浇筑)或部分现浇(基础短柱预制、基础垫层现浇)方式.顶部预埋4个螺栓用于连结立柱,螺栓规格M14,长度≥600MM,螺栓间箍筋≥3道.混凝土强度≥C20,符合NY/T1145.覆盖材料用防老化防雾滴聚乙烯农膜、EVA等多功能农膜等,厚度≥0.12MM,采用大棚专用压膜线,压膜线顶部侧面用八字簧固定.符合NY/T1966.拱杆连接件直缝焊管Φ38MM×2.0MM×250MM/Q195夹角小于150°.卡槽热镀锌薄钢板0.7MM/Q195,镀层重量≥275G/M2符合GB/T2518.管槽固定卡热镀锌薄钢板1.5MM/Q195,镀层重量≥275G/M2符合GB/T2518楔形卡管管管固定卡卡簧油淬火碳素弹簧钢丝Ø2.5-65MN符合GB/T18983钢丝夹碳素弹簧钢丝Ø3-C级符合GB/T4357 | 23 | 0 | 中央农机新产品
10 | 设施农业设备 | 温室大棚设备 | 标准化设施大棚及附属设备 | 玻璃温室 | 衢州稻草人农业设施有限公司 | 玻璃温室 | GP-V96 | 内立柱和端面立柱采用120*120*3MM热镀锌矩形钢管；侧立柱采用120*60*3MM热镀锌矩形钢管和120*120*3MM热镀锌矩形钢管；内立柱间距8M,端面立柱间距3.2M,侧立柱间距2M.桁架高度50CM,桁架上下弦单根截面2400M2,壁厚2.5MM,腹杆采用角钢,桁架加工好后进行热镀锌出来.天沟采用镀锌板冷弯成型,厚3MM.基础现场浇筑,螺栓规格M16.覆盖材料采用厚度5MM的浮法玻璃,四周采用厚度5MM钢化玻璃.外遮阳网遮阳率80%,内遮阳网遮阳率70%.天窗根据通风要求设置,采用交叉对开方式.关闭时密封良好,不漏水.天窗宽度2M,天窗支撑杆2根. | 200 | 0 | 中央农机新产品
11 | 设施农业设备 | 温室大棚设备 | 标准化设施大棚及附属设备 | 农用连栋钢架大棚GP-L832(不带外遮阳) | 衢州稻草人农业设施有限公司 | 农用连栋钢架大棚 | 农用连栋钢架大棚 | 大棚长8米,宽4米,肩高3米,顶高5米.主立柱采用60*80*2.5MM热浸镀锌矩形管,拱杆及纵拉杆采用Φ32*1.5MM.副立柱间距1M,采用Φ32*1.5MM热浸镀锌圆形管.天沟厚度为2.05MM,加强杆为60*40*2.0MM热浸镀锌矩形管,卷膜杆采用22*1.2MM.覆盖材料采用12丝PEP膜.卡槽为0.7MM厚热镀锌钢板. | 23 | 0 | 中央农机新产品
12 | 农用搬运机械 | 运输机械 | 田间运输机 | 单轨运输装载设备 | 宁夏昊嘉利机械装备有限公司 | 单轨运输机 | 7YGQN-260 | 单缸四冲程汽油机,标定功率3.3KW,额定载重量260KG,载物台尺寸:2180MM*600MM*750MM,牵引部分尺寸:900MM*560MM*700MM | 6000 | 0 | 中央农机新产品
13 | 农用搬运机械 | 运输机械 | 田间运输机 | 山地单轨轨道 | 宁夏昊嘉利机械装备有限公司 | 山地单轨轨道 | 7YGQN-260 | 采用滚动齿条式啮合式行进,45°倾角时额定载重能力≥260KG,有手动和紧急制动装置,制动距离≤1M,含必要的配件及基础,长度≥100米 | 80 | 0 | 中央农机新产品
14 | 农用搬运机械 | 运输机械 | 田间运输机 | 单轨运输装载设备 | 台州环远机械有限公司 | 单轨运输机(山地机头) | 7YGQN-200（山地机头） | 1、外廓外形尺寸(牵引部分)(长×宽×高):620×550×680(MM)；2、载物台外廓尺寸(长×宽×高):2000×550×650(MM)；3、额定载质量:200KG；4、行驶速度:42M/MIN；5、最大运行坡度:45°；6、发动机型式:单缸四冲程汽油机,标定功率:3.3KW,标定转速:3600R/MIN,7、离合器:型式:超越离合器,直径:90MM；8、变速箱型式:1+1齿轮式；9、行车制动器:型式:内涨蹄式,制动鼓直径:110MM,操纵方式:机械式、操纵手柄与离合器联动；10、限速器:型式:离心式,制动鼓直径:116.5MM；11、运行方式:齿轮齿条、单轨运行、极限位置设有停机装置、无人操作；12、最小转弯半径:≤4M； | 6000 | 0 | 中央农机新产品
15 | 农用搬运机械 | 运输机械 | 田间运输机 | 单轨运输装载设备 | 台州环远机械有限公司 | 单轨运输机(平地机头) | 7YGDG-200(平地机头) | 1、名称:单轨运输机2、型号:7YGDG-2003、外廓外形尺寸(牵引部分)(长×宽×高):660*405*655(MM)；4、载物台外廓尺寸(长×宽×高):2000×550×650(MM)；5、额定载质量:200KG；6、配套动力型式:直流无刷电动机；标定功率:0.35KW7、制动距离:≤1M；8、最大行驶速度:48M/MIN9、最大运行坡度:≤5°10、电池满荷满载运行里程；≥45KM11、驱动形式:滚轮式 | 6000 | 0 | 中央农机新产品
16 | 农用搬运机械 | 运输机械 | 田间运输机 | 平地单轨轨道 | 台州环远机械有限公司 | 单轨运输机(平地轨道) | 7YGDG-200(平地轨道) | 1、名称:单轨运输机2、型号:7YGDG-2003、外廓外形尺寸(牵引部分)(长×宽×高):660*405*655(MM)；4、载物台外廓尺寸(长×宽×高):2000×550×650(MM)；5、额定载质量:200KG；6、配套动力型式:直流无刷电动机；标定功率:0.35KW7、制动距离:≤1M；8、最大行驶速度:48M/MIN9、最大运行坡度:≤5°10、电池满荷满载运行里程；≥45KM11、驱动形式:滚轮式 | 50 | 0 | 中央农机新产品
17 | 农用搬运机械 | 运输机械 | 田间运输机 | 山地单轨轨道 | 台州环远机械有限公司 | 单轨运输机(山地轨道) | 7YGQN-200（山地轨道） | 1、外廓外形尺寸(牵引部分)(长×宽×高):620×550×680(MM)；2、载物台外廓尺寸(长×宽×高):2000×550×650(MM)；3、额定载质量:200KG；4、行驶速度:42M/MIN；5、最大运行坡度:45°；6、发动机型式:单缸四冲程汽油机,标定功率:3.3KW,标定转速:3600R/MIN,7、离合器:型式:超越离合器,直径:90MM；8、变速箱型式:1+1齿轮式；9、行车制动器:型式:内涨蹄式,制动鼓直径:110MM,操纵方式:机械式、操纵手柄与离合器联动；10、限速器:型式:离心式,制动鼓直径:116.5MM；11、运行方式:齿轮齿条、单轨运行、极限位置设有停机装置、无人操作；12、最小转弯半径:≤4M； | 80 | 0 | 中央农机新产品
18 | 农用搬运机械 | 运输机械 | 田间运输机 | 单轨运输装载设备 | 台州市椒江聚丰农林机械有限公司 | 单轨运输机 | 7YGQN-200 | 外廓外形尺寸(牵引部分)(长×宽×高)MM800×550×720载物台外廓尺寸(长×宽×高)MM2040×560×740额定载质量KG200行驶速度M/MIN42最大运行坡度°45发动机型式/单缸四冲程汽油机标定功率KW3.3标定转速R/MIN3600离合器型式/超越离合器直径MM90变速箱型式/1+1齿轮式行车制动器型式/内涨蹄式制动鼓直径MM110操纵方式/机械式、操纵手柄与离合器联动限速器型式/离心式制动鼓直径MM116.5运行方式/齿轮齿条式、单轨运行、极限位置设有停机装置、无人操作最小转弯半径M≤4 | 6000 | 0 | 中央农机新产品
19 | 农用搬运机械 | 运输机械 | 田间运输机 | 山地单轨轨道 | 台州市椒江聚丰农林机械有限公司 | 单轨运输机 | 7YGQN-200 | 序号项目单位参数值1外廓外形尺寸(牵引部分)(长×宽×高)MM800×550×7202载物台外廓尺寸(长×宽×高)MM2040×560×7403额定载质量KG2004行驶速度M/MIN425最大运行坡度°456发动机型式/单缸四冲程汽油机标定功率KW3.3标定转速R/MIN36007离合器型式/超越离合器直径MM908变速箱型式/1+1齿轮式9行车制动器型式/内涨蹄式制动鼓直径MM110操纵方式/机械式、操纵手柄与离合器联动10限速器型式/离心式制动鼓直径MM116.511运行方式/滚轮齿轮式、单轨运行、极限位置设有停机装置、无人操作12最小转弯半径M≤4 | 80 | 0 | 中央农机新产品
20 | 农用搬运机械 | 运输机械 | 田间运输机 | 单轨运输装载设备 | 武汉瑞农德农业机械有限公司 | 单轨运输机(机头) | 7YGQN-280 | 含动力和载物设备,动力为单缸四冲程汽油机,功率3.3KW,额定载重量280KG,载物台尺寸2080*560*800(MM),牵引部分尺寸890*550*720(MM) | 6000 | 0 | 中央农机新产品
21 | 农用搬运机械 | 运输机械 | 田间运输机 | 单轨运输装载设备 | 武汉瑞农德农业机械有限公司 | 遥控电动单轨运输机 | 7YGDG-240 | 适用于单轨轨道的运输装载设备,含动力和货物载运装置,动力为电池驱动,满荷满载运行里程≥45公里),装载能力240KG,载物台尺寸1900*590*1100(MM),动力尺寸550*450*550(MM). | 6000 | 0 | 中央农机新产品
22 | 农用搬运机械 | 运输机械 | 田间运输机 | 平地单轨轨道 | 武汉瑞农德农业机械有限公司 | 遥控电动单轨运输机(平地单轨轨道) | 7YGDG-240 | 采用滚动式行进,额定载重能力240KG,有手动和紧急制动装置,制动距离≤1M,含必要的配件及基础,长度≥50米 | 50 | 0 | 中央农机新产品
23 | 农用搬运机械 | 运输机械 | 田间运输机 | 山地单轨轨道 | 武汉瑞农德农业机械有限公司 | 单轨运输机(轨道) | 7YGQN-280 | 采用啮合式行进,45°倾角时额定载重能力≥280KG,有手动和紧急制动装置,制动距离≤1M,含必要的配件及基础,长度≥100米 | 80 | 0 | 中央农机新产品
24 | 农用搬运机械 | 运输机械 | 田间运输机 | 单轨运输装载设备 | 浙江科园亿农业机械有限公司 | 单轨运输机 | 7YGQN-200 | 序号项目单位参数值1外廓外形尺寸(牵引部分)(长×宽×高)MM600×550×6602载物台外廓尺寸(长×宽×高)MM2000×550×7003额定载质量KG2004行驶速度M/MIN425最大运行坡度°456发动机型式/单缸四冲程汽油机标定功率KW3.3标定转速R/MIN36007离合器型式/超越离合器直径MM908变速箱型式/1+1齿轮式9行车制动器型式/内涨蹄式制动鼓直径MM110操纵方式/机械式、操纵手柄与离合器联动10限速器型式/离心式制动鼓直径MM116.511运行方式/齿轮齿条式、单轨运行、极限位置设有停机装置、无人操作12最小转弯半径M≤4 | 6000 | 0 | 中央农机新产品
25 | 农用搬运机械 | 运输机械 | 田间运输机 | 山地单轨轨道 | 浙江科园亿农业机械有限公司 | 单轨运输机 | 7YGQN-200 | 序号项目单位参数值1外廓外形尺寸(牵引部分)(长×宽×高)MM600×550×6602载物台外廓尺寸(长×宽×高)MM2000×550×7003额定载质量KG2004行驶速度M/MIN425最大运行坡度°456发动机型式/单缸四冲程汽油机标定功率KW3.3标定转速R/MIN36007离合器型式/超越离合器直径MM908变速箱型式/1+1齿轮式9行车制动器型式/内涨蹄式制动鼓直径MM110操纵方式/机械式、操纵手柄与离合器联动10限速器型式/离心式制动鼓直径MM116.511运行方式/齿轮齿条式、单轨运行、极限位置设有停机装置、无人操作12最小转弯半径M≤4 | 80 | 0 | 中央农机新产品

## 省级新产品
序号 | 机具大类 | 机具小类 | 机具品目 | 分档名称 | 生产企业 | 产品名称 | 机具型号 | 配置参数（企业依据推广鉴定报告填报） | 中央补贴额 | 省补贴额 | 机具类型 | 备注
1 | 其他机械 | 其他机械 | 金属粮仓 | 50T≤储粮量<100T金属粮仓 | 浙江如雷实业有限公司 | 装配式金属简仓 | 5CZ-50 | 50T≤储粮量<100T金属粮仓 | 0 | 50000 | 省级农机补贴产品
2 | 其他机械 | 其他机械 | 金属粮仓 | 100T≤储粮量<200T金属粮仓 | 浙江如雷实业有限公司 | 装配式金属简仓 | 5CZ-120 | 100T≤储粮量<200T金属粮仓 | 0 | 75000 | 省级农机补贴产品
3 | 其他机械 | 其他机械 | 金属粮仓 | 储粮量≥200T金属粮仓 | 浙江如雷实业有限公司 | 装配式金属简仓 | 5CZ-200 | 储粮量≥200T金属粮仓 | 0 | 125000 | 省级农机补贴产品