## 省导入补贴产品
2018—2020年兵团农机购置补贴产品归档信息（2019年第一批）
机具大类 | 机具小类 | 机具品目 | 分档名称 | 生产企业 | 产品名称 | 机具型号 | 配置参数（企业依据推广鉴定报告填报） | 中央补贴额 | 特殊县中央补贴额 | 省补贴额 | 特殊县省补贴额 | 市补贴额 | 特殊县市补贴额 | 县补贴额 | 特殊县县补贴额 | 功率（kW） | 机具类型 | 备注 | 企业所属省份
耕整地机械 | 耕地机械 | 铧式犁 | 单体幅宽35-45cm,5-6铧翻转犁 | 河南金大川机械有限公司 | 液压翻转犁 | 1LFT-540 | 外形尺寸（长×宽×高）：5600×2100×1850mm 单体工作幅宽：400mm 液压翻转调幅 三点悬挂 铧体个数：10（左右各5个） | 10300.0000 | 10300.0000 | 0.0000 | 0.0000 | 0 | 0 | 0 | 0 |  | 非通用类 |  | 河南省
耕整地机械 | 耕地机械 | 铧式犁 | 单体幅宽45cm及以上,5-6铧翻转犁 | 河南金大川机械有限公司 | 液压翻转犁 | 1LFT-650 | 外形尺寸（长×宽×高）：6600×2400×1850mm 单体工作幅宽：500mm 液压翻转调幅 三点悬挂 铧体个数：12（左右各6个） | 13500.0000 | 13500.0000 | 0.0000 | 0.0000 | 0 | 0 | 0 | 0 |  | 非通用类 |  | 河南省
耕整地机械 | 耕地机械 | 铧式犁 | 单体幅宽35-45cm,5-6铧翻转犁 | 河南金大川机械有限公司 | 液压翻转犁 | 1LF-535 | 外形尺寸（长×宽×高）：4000×1600×1720mm 单体工作幅宽：350mm 液压翻转 悬挂式 铧体个数：10（左右各5个) | 10300.0000 | 10300.0000 | 0.0000 | 0.0000 | 0 | 0 | 0 | 0 |  | 非通用类 |  | 河南省
耕整地机械 | 耕地机械 | 铧式犁 | 单体幅宽35-45cm,5-6铧翻转犁 | 河南金大川机械有限公司 | 液压翻转调幅犁 | 1LFT-535 | 外形尺寸（长×宽×高）：4800×1725×1725mm 单体工作幅宽：350mm 液压翻转调幅 三点悬挂 铧体个数：10（左右各5个） | 10300.0000 | 10300.0000 | 0.0000 | 0.0000 | 0 | 0 | 0 | 0 |  | 非通用类 |  | 河南省
耕整地机械 | 耕地机械 | 铧式犁 | 单体幅宽35cm及以上,3-4铧翻转犁 | 山东泰拖农业装备有限公司 | 液压翻转犁 | 1LFYT-440 | 结构尺寸（长*宽*高）：4450×2230×1750（mm），结构形式：双向液压翻转犁 ，与拖拉机联接方式：悬挂式，翻转机构形式：液压，翻转机构数量：1，犁体数量：4＋4，犁体类型：栅条式，犁体工作幅宽：400（mm） 犁轮类型：运输、陷深两用轮，犁轮数量：1 | 5600.0000 | 5600.0000 | 0.0000 | 0.0000 | 0 | 0 | 0 | 0 |  | 非通用类 |  | 山东省
耕整地机械 | 耕地机械 | 铧式犁 | 单体幅宽35cm及以上,3-4铧翻转犁 | 河南金大川机械有限公司 | 液压翻转犁 | 1LFT-446 | 外形尺寸（长×宽×高）：4400×1760×1820mm 单体工作幅宽：460mm 液压翻转 悬挂式 铧体个数：8（左右各4个) | 5600.0000 | 5600.0000 | 0.0000 | 0.0000 | 0 | 0 | 0 | 0 |  | 非通用类 |  | 河南省
耕整地机械 | 耕地机械 | 铧式犁 | 单体幅宽35cm及以上,3-4铧翻转犁 | 河南金大川机械有限公司 | 液压翻转犁 | 1LF-350 | 外形尺寸（长×宽×高）：2953×1629×1731mm 单体工作幅宽：500mm 液压翻转 悬挂式 铧体个数：6（左右各3个) | 5600.0000 | 5600.0000 | 0.0000 | 0.0000 | 0 | 0 | 0 | 0 |  | 非通用类 |  | 河南省
耕整地机械 | 耕地机械 | 铧式犁 | 单体幅宽35cm及以上,3-4铧翻转犁 | 河南金大川机械有限公司 | 液压翻转犁 | 1LFT-450 | 外形尺寸（长×宽×高）：4650×2300×1850mm 单体工作幅宽：500mm 液压翻转调幅 三点悬挂 铧体个数：8（左右各4个） | 5600.0000 | 5600.0000 | 0.0000 | 0.0000 | 0 | 0 | 0 | 0 |  | 非通用类 |  | 河南省
耕整地机械 | 耕地机械 | 铧式犁 | 单体幅宽35cm及以上,3-4铧翻转犁 | 河南金大川机械有限公司 | 液压翻转犁 | 1LF-435 | 外形尺寸（长×宽×高）：3550×1660×1700mm 单体工作幅宽：350mm 液压翻转 三点悬挂 铧体个数：8（左右各4个） | 5600.0000 | 5600.0000 | 0.0000 | 0.0000 | 0 | 0 | 0 | 0 |  | 非通用类 |  | 河南省
耕整地机械 | 耕地机械 | 铧式犁 | 单体幅宽35cm及以上,3-4铧翻转犁 | 河南金大川机械有限公司 | 液压翻转犁 | 1LFT-350 | 外形尺寸（长×宽×高）：3900×2000×1800mm 单体工作幅宽：500mm 液压翻转 三点悬挂 铧体个数：6（左右各3个） | 5600.0000 | 5600.0000 | 0.0000 | 0.0000 | 0 | 0 | 0 | 0 |  | 非通用类 |  | 河南省
耕整地机械 | 耕地机械 | 铧式犁 | 单体幅宽35cm及以上,3-4铧翻转犁 | 河南金大川机械有限公司 | 液压翻转调幅犁 | 1LFT-435 | 外形尺寸（长×宽×高）：3930×1570×1700mm 单体工作幅宽：350mm 液压翻转调幅 三点悬挂 铧体个数：8（左右各4个） | 5600.0000 | 5600.0000 | 0.0000 | 0.0000 | 0 | 0 | 0 | 0 |  | 非通用类 |  | 河南省
耕整地机械 | 耕地机械 | 铧式犁 | 单体幅宽45cm及以上,5-6铧翻转犁 | 黑龙江北大荒众荣农机有限公司 | 翻转犁 | 1LF-550 | 调幅犁调整幅宽范围(mm):300/350/400/450/500可调；铧体个数5铧 | 13500.0000 | 13500.0000 | 0.0000 | 0.0000 | 0 | 0 | 0 | 0 |  | 非通用类 |  | 内蒙古自治区
耕整地机械 | 耕地机械 | 铧式犁 | 单体幅宽35cm及以上,3-4铧翻转犁 | 河北双鹰农机有限公司 | 液压翻转犁 | 1LTF-440 | 单犁体幅宽：40cm，犁体数量：左右各4个，犁体类型：旱田栅条，结构形式：悬挂双向 | 5600.0000 | 5600.0000 | 0.0000 | 0.0000 | 0 | 0 | 0 | 0 |  | 非通用类 |  | 河北省
耕整地机械 | 耕地机械 | 铧式犁 | 单体幅宽35-45cm,5-6铧翻转犁 | 河北双鹰农机有限公司 | 液压翻转双向犁 | 1LF-A535 | 单犁体幅宽：35cm，犁体数量：左右各5个，犁体类型：镜片式，结构形式：悬挂双向 | 10300.0000 | 10300.0000 | 0.0000 | 0.0000 | 0 | 0 | 0 | 0 |  | 非通用类 |  | 河北省
耕整地机械 | 耕地机械 | 铧式犁 | 单体幅宽35cm及以上,3-4铧翻转犁 | 河北双鹰农机有限公司 | 液压翻转调幅犁 | 1LTFT-446 | 单犁体幅宽：46cm，犁体数量：左右各4个，犁体类型：旱田栅条，结构形式：悬挂双向 | 5600.0000 | 5600.0000 | 0.0000 | 0.0000 | 0 | 0 | 0 | 0 |  | 非通用类 |  | 河北省
耕整地机械 | 耕地机械 | 铧式犁 | 单体幅宽35cm及以上,3-4铧翻转犁 | 河北双鹰农机有限公司 | 液压翻转双向犁 | 1LF-435 | 单犁体幅宽：35cm，犁体数量：左右各4个，犁体类型：镜片式，结构形式：悬挂双向 | 5600.0000 | 5600.0000 | 0.0000 | 0.0000 | 0 | 0 | 0 | 0 |  | 非通用类 |  | 河北省
耕整地机械 | 耕地机械 | 铧式犁 | 单体幅宽45cm及以上,5-6铧翻转犁 | 河北双鹰农机有限公司 | 液压翻转调幅犁 | 1LTFT-546 | 单犁体幅宽：46cm，犁体数量：左右各5个，犁体类型：旱田栅条，结构形式：悬挂双向 | 13500.0000 | 13500.0000 | 0.0000 | 0.0000 | 0 | 0 | 0 | 0 |  | 非通用类 |  | 河北省
耕整地机械 | 耕地机械 | 铧式犁 | 单体幅宽35-45cm,5-6铧翻转犁 | 开封市福星凯恩现代农机有限公司 | 液压翻转犁 | 1LFY-540B | 结构形式:液压翻转；工作状态外形尺寸(长×宽×高)㎜:4100×2230×1530；与拖拉机配套连接方式:悬挂式；翻转机构形式:液压翻转；油缸型号(㎜):?63×185；数量:1个；犁体数量:10个(左右各5个)；犁体类型:基本型；犁体工作幅宽(㎜):400；犁轮类型:限深轮；犁轮数量:1个；限深轮调节范围(㎜):150-32 | 10300.0000 | 10300.0000 | 0.0000 | 0.0000 | 0 | 0 | 0 | 0 |  | 非通用类 |  | 河南省
耕整地机械 | 耕地机械 | 铧式犁 | 单体幅宽35cm及以上,3-4铧翻转犁 | 开封市福星凯恩现代农机有限公司 | 液压翻转调幅犁 | 1LFYT-454 | 结构形式:液压翻转；工作状态外形尺寸(长×宽×高)㎜:4340×2140×1830；与拖拉机配套连接方式:悬挂式；翻转机构形式:液压翻转；油缸型号(㎜):80×285；数量:1个；犁体数量:8个(左右各4个)；犁体类型:基本型；犁体工作幅宽(㎜):540；体体调幅犁调整幅宽范围(㎜):1600×2160；犁轮类型:限深轮；犁轮数量:1个；限深轮调节范围(㎜):150-320. | 5600.0000 | 5600.0000 | 0.0000 | 0.0000 | 0 | 0 | 0 | 0 |  | 非通用类 |  | 河南省
耕整地机械 | 耕地机械 | 铧式犁 | 单体幅宽35cm及以上,3-4铧翻转犁 | 开封市福星凯恩现代农机有限公司 | 液压翻转调幅犁 | 1LFYT-446 | 结构形式 : 液压翻转；工作状态外形尺寸(长×宽×高)㎜ : 4102×1870×1700；与拖拉机配套连接方式 : 悬挂式；翻转机构形式 : 液压翻转；油缸型号(㎜) : 70×205；数量:1个；犁体数量 : 8个(左右各4个)；犁体类型 : 基本型；犁体工作幅宽(㎜) : 460；犁体调幅犁调整幅宽范围(㎜) : 1400×1840；犁轮类型: 限深轮；犁轮数量 : 1个；限深轮调节范围(㎜) : 150-300. | 5600.0000 | 5600.0000 | 0.0000 | 0.0000 | 0 | 0 | 0 | 0 |  | 非通用类 |  | 河南省
耕整地机械 | 耕地机械 | 铧式犁 | 单体幅宽35cm及以上,3-4铧翻转犁 | 郑州市龙丰农业机械装备制造有限公司 | 液压翻转调幅犁 | 1LYFT-360 | 型号规格：1LYFT-360 结构形式：液压翻转调幅犁 外形尺寸（mm）：运输状态4000×1950×2300 工作状态4000×2200×1950 与拖拉机连接方式：三点悬挂 翻转机构： ?70液压油缸1个 犁体： 数量（个）：3×2 类型： 栅条 工作幅宽： 450,500,550,600 调幅犁调整幅宽范围，mm：1350~1800 | 5600.0000 | 5600.0000 | 0.0000 | 0.0000 | 0 | 0 | 0 | 0 |  | 非通用类 |  | 河南省
耕整地机械 | 耕地机械 | 铧式犁 | 单体幅宽35cm及以上,3-4铧翻转犁 | 郑州市龙丰农业机械装备制造有限公司 | 液压翻转调幅犁 | 1LYFT-350 | 型号规格：1LYFT-350 结构形式：液压翻转调幅犁 外形尺寸（mm）：运输状态3700×1680×1980 工作状态3800×1940×1720 与拖拉机连接方式：后三点悬挂 翻转机构： ?70液压油缸1个 犁体： 数量（个）：3×2 类型： 栅条 工作幅宽： 500 调幅犁调整幅宽范围，mm：330~500 | 5600.0000 | 5600.0000 | 0.0000 | 0.0000 | 0 | 0 | 0 | 0 |  | 非通用类 |  | 河南省
耕整地机械 | 耕地机械 | 铧式犁 | 单体幅宽35cm及以上,3-4铧翻转犁 | 郑州市龙丰农业机械装备制造有限公司 | 液压翻转犁 | 1LYF-440 | 型号规格：1LYF-440 结构形式：液压翻转犁 外形尺寸（mm）：运输状态4350×2300×1750 工作状态4300×2200×1720 与拖拉机连接方式：三点悬挂 翻转机构： ?70液压油缸1个 犁体： 数量（个）：4×2 类型： 栅条 工作幅宽： 400 | 5600.0000 | 5600.0000 | 0.0000 | 0.0000 | 0 | 0 | 0 | 0 |  | 非通用类 |  | 河南省
耕整地机械 | 耕地机械 | 铧式犁 | 单体幅宽35cm及以上,3-4铧翻转犁 | 郑州市龙丰农业机械装备制造有限公司 | 液压翻转犁 | 1LYF-350 | 型号规格：1LYF-350 结构形式：液压翻转犁 外形尺寸（mm）：运输状态3500×1800×2400 工作状态3700×1800×1800 与拖拉机连接方式：三点悬挂 翻转机构： ?70液压油缸1个 犁体： 数量（个）：3×2 类型： 栅条 工作幅宽： 500 | 5600.0000 | 5600.0000 | 0.0000 | 0.0000 | 0 | 0 | 0 | 0 |  | 非通用类 |  | 河南省
耕整地机械 | 耕地机械 | 铧式犁 | 单体幅宽35cm及以上,3-4铧翻转犁 | 河北冀农农机具有限公司 | 液压翻转犁 | 1LF-335 | 单体幅宽：350mm，犁体数量：左右各3个，共6个 | 5600.0000 | 5600.0000 | 0.0000 | 0.0000 | 0 | 0 | 0 | 0 |  | 非通用类 |  | 河北省
耕整地机械 | 耕地机械 | 铧式犁 | 单体幅宽35cm及以上,3-4铧翻转犁 | 河北冀农农机具有限公司 | 液压翻转双向犁 | 1LF-435 | 单体幅宽：350mm，犁体数量：左右各4个，共8个 | 5600.0000 | 5600.0000 | 0.0000 | 0.0000 | 0 | 0 | 0 | 0 |  | 非通用类 |  | 河北省
耕整地机械 | 耕地机械 | 铧式犁 | 单体幅宽35cm及以上,3-4铧翻转犁 | 河北冀农农机具有限公司 | 液压调幅翻转犁 | 1LYFT-450 | 单体幅宽：500mm，犁体数量：大犁体：左右各4个，共8个 | 5600.0000 | 5600.0000 | 0.0000 | 0.0000 | 0 | 0 | 0 | 0 |  | 非通用类 |  | 河北省
耕整地机械 | 耕地机械 | 铧式犁 | 单体幅宽35cm及以上,3-4铧翻转犁 | 河北冀农农机具有限公司 | 液压翻转调幅犁 | 1LF-445 | 单体幅宽：450mm，犁体数量：左4右4 | 5600.0000 | 5600.0000 | 0.0000 | 0.0000 | 0 | 0 | 0 | 0 |  | 非通用类 |  | 河北省
耕整地机械 | 耕地机械 | 铧式犁 | 单体幅宽35cm及以上,3-4铧翻转犁 | 河北冀农农机具有限公司 | 液压调幅翻转犁 | 1LYFT-446 | 单体幅宽：460mm，犁体数量：小左右各4个，大左右各4个，共16个 | 5600.0000 | 5600.0000 | 0.0000 | 0.0000 | 0 | 0 | 0 | 0 |  | 非通用类 |  | 河北省
耕整地机械 | 耕地机械 | 铧式犁 | 单体幅宽35cm及以上,3-4铧翻转犁 | 河北冀农农机具有限公司 | 液压翻转犁 | 1LF-440 | 单体幅宽：400mm，犁体数量：左4右4 | 5600.0000 | 5600.0000 | 0.0000 | 0.0000 | 0 | 0 | 0 | 0 |  | 非通用类 |  | 河北省
耕整地机械 | 耕地机械 | 铧式犁 | 单体幅宽35cm及以上,3-4铧翻转犁 | 河北冀农农机具有限公司 | 液压调幅翻转犁 | 1LYFT-440 | 单体幅宽：400mm，犁体数量：小左右各4个，大左右各4个，共16个 | 5600.0000 | 5600.0000 | 0.0000 | 0.0000 | 0 | 0 | 0 | 0 |  | 非通用类 |  | 河北省
耕整地机械 | 耕地机械 | 铧式犁 | 单体幅宽35cm及以上,3-4铧翻转犁 | 河北冀农农机具有限公司 | 液压调幅翻转犁 | 1LYFT-435 | 单体幅宽：350mm，犁体数量：小左右各4个，大左右各4个，共16个 | 5600.0000 | 5600.0000 | 0.0000 | 0.0000 | 0 | 0 | 0 | 0 |  | 非通用类 |  | 河北省
耕整地机械 | 耕地机械 | 铧式犁 | 单体幅宽35cm及以上,3-4铧翻转犁 | 商丘市金黄河农机有限公司 | 液压翻转犁 | 1LF-435 | 单体幅宽：35cm，单侧铧体个数：4个。 | 5600.0000 | 5600.0000 | 0.0000 | 0.0000 | 0 | 0 | 0 | 0 |  | 非通用类 |  | 河南省
耕整地机械 | 耕地机械 | 铧式犁 | 单体幅宽35-45cm,5-6铧翻转犁 | 商丘市金黄河农机有限公司 | 液压翻转犁 | 1LF-535 | 单体幅宽：35cm，单侧铧体个数：5个。 | 10300.0000 | 10300.0000 | 0.0000 | 0.0000 | 0 | 0 | 0 | 0 |  | 非通用类 |  | 河南省
耕整地机械 | 耕地机械 | 铧式犁 | 单体幅宽35cm及以上,3-4铧翻转犁 | 高密德隆汽车配件制造有限公司 | 液压翻转犁 | 1LF-4 | 单体幅宽35cm及以上，4铧翻转犁 | 5600.0000 | 5600.0000 | 0.0000 | 0.0000 | 0 | 0 | 0 | 0 |  | 非通用类 |  | 山东省
耕整地机械 | 耕地机械 | 铧式犁 | 单体幅宽45cm及以上,5-6铧翻转犁 | 凯斯纽荷兰工业(哈尔滨)机械有限公司 | 液压翻转犁 | 1LF-550(HRS) | 结构型式：半悬挂式双向液压翻转，工作状态外形尺寸mm：5092X2970X1733，与拖拉机联接方式：半悬挂式，翻转机构型式：双作用式液压油缸，油缸型号;80/40-200,油缸数量：1，犁体数量：5+5，犁体类型：栅条式，单体幅宽mm：500，调幅范围mm：350-500，犁轮类型：组合式限深轮，犁轮数量：1，限深轮调节范围mm：100-300，其它油缸型号：95/50-100，其它油缸数量：1 | 13500.0000 | 13500.0000 | 0.0000 | 0.0000 | 0 | 0 | 0 | 0 |  | 非通用类 |  | 黑龙江
耕整地机械 | 耕地机械 | 铧式犁 | 单体幅宽45cm及以上,5-6铧翻转犁 | 凯斯纽荷兰工业(哈尔滨)机械有限公司 | 液压翻转犁 | 1LF-655(XRS) | 结构型式：半悬挂式双向液压翻转，工作状态外形尺寸mm：6718X3404X1866，与拖拉机联接方式：半悬挂式，翻转机构型式：双作用式液压油缸，油缸型号;80/40-300,油缸数量：1，犁体数量：6+6，犁体类型：栅条式，单体幅宽mm：550，调幅范围mm：350-550，犁轮类型：组合式限深轮，犁轮数量：1，限深轮调节范围mm：100-300，其它油缸型号：95/50-250，其它油缸数量：1 | 13500.0000 | 13500.0000 | 0.0000 | 0.0000 | 0 | 0 | 0 | 0 |  | 非通用类 |  | 黑龙江
耕整地机械 | 耕地机械 | 铧式犁 | 单体幅宽35-45cm,5-6铧翻转犁 | 商丘市庆丰农机有限公司 | 液压翻转犁 | 1LFY-535 | 外形尺寸长x宽x高(mm):3650x1990x1560;结构型式：液压翻转；单犁体工作幅宽（cm）：35；单侧犁体数量：5铧；与拖拉机连接方式：悬挂式； | 10300.0000 | 10300.0000 | 0.0000 | 0.0000 | 0 | 0 | 0 | 0 |  | 非通用类 |  | 河南省
耕整地机械 | 耕地机械 | 铧式犁 | 单体幅宽35cm及以上,3-4铧翻转犁 | 商丘市庆丰农机有限公司 | 液压翻转四铧犁 | 1LYF-435 | 外形尺寸长x宽x高(mm):3600x1810x1400；结构形式：液压翻转；单犁体工作幅宽（cm）：35；单侧铧体数量：4铧；与拖拉机连接方式：悬挂式； | 5600.0000 | 5600.0000 | 0.0000 | 0.0000 | 0 | 0 | 0 | 0 |  | 非通用类 |  | 河南省
耕整地机械 | 耕地机械 | 铧式犁 | 单体幅宽35cm及以上,3-4铧翻转犁 | 馆陶县飞翔机械装备制造有限公司 | 液压翻转双向犁 | 1LF-435 | 单体幅宽：350mm、铧体个数：左右各4、配套动力：73.5-88.2kW、重量：856kg、工作幅宽：1400mm、外形尺寸（长×宽×高）：3250×1800×1450mm、最大耕深：280mm | 5600.0000 | 5600.0000 | 0.0000 | 0.0000 | 0 | 0 | 0 | 0 |  | 非通用类 |  | 河北省
耕整地机械 | 耕地机械 | 铧式犁 | 单体幅宽35cm及以上,3-4铧翻转犁 | 馆陶县飞翔机械装备制造有限公司 | 液压双向翻转犁 | 1LFT-446 | 单体幅宽：460mm、主犁体数：左右各4组、副犁体数：左右各4组、配套动力：117.6-147kW、重量：1760kg、作幅宽：1840mm、外形尺寸（长×宽×高）：4900×2100×1800mm、设计耕深：35cm | 5600.0000 | 5600.0000 | 0.0000 | 0.0000 | 0 | 0 | 0 | 0 |  | 非通用类 |  | 河北省
耕整地机械 | 耕地机械 | 铧式犁 | 单体幅宽35-45cm,5-6铧翻转犁 | 馆陶县飞翔机械装备制造有限公司 | 液压翻转双向犁 | 1LF-535 | 单体幅宽：350mm、铧体个数：左右各5、配套动力：88.2-110.3kW、重量：1050kg、工作幅宽：1750mm、外形尺寸（长×宽×高）：4050×1850×1500mm、最大耕深：300cm | 10300.0000 | 10300.0000 | 0.0000 | 0.0000 | 0 | 0 | 0 | 0 |  | 非通用类 |  | 河北省
耕整地机械 | 耕地机械 | 铧式犁 | 单体幅宽45cm及以上,5-6铧翻转犁 | 馆陶县飞翔机械装备制造有限公司 | 液压翻转调幅犁 | 1LFT-546 | 单体幅宽：460mm、主犁体数：左右各5组、副犁体数：左右各5组、配套动力：176.4-205.8kW、重量：1840kg、工作幅宽：2300-2550mm、外观尺寸（长×宽×高）：5280×3550×1720mm、最大耕深：420mm | 13500.0000 | 13500.0000 | 0.0000 | 0.0000 | 0 | 0 | 0 | 0 |  | 非通用类 |  | 河北省
耕整地机械 | 耕地机械 | 铧式犁 | 单体幅宽35cm及以上,3-4铧翻转犁 | 馆陶县飞翔机械装备制造有限公司 | 液压翻转双向犁 | 1LF-335 | 单体幅宽：350mm、铧体个数：左右各3、配套动力：58.8-66.2kW、重量：700kg、工作幅宽：1050mm、外形尺寸（长×宽×高）：2800×1650×1450mm、最大耕深：280mm | 5600.0000 | 5600.0000 | 0.0000 | 0.0000 | 0 | 0 | 0 | 0 |  | 非通用类 |  | 河北省
耕整地机械 | 耕地机械 | 铧式犁 | 单体幅宽35cm及以上,3-4铧翻转犁 | 馆陶县飞翔机械装备制造有限公司 | 液压翻转双向犁 | 1LF-342 | 单体幅宽：420mm；铧体个数：左右各3；外形尺寸（长×宽×高）3550×2180×1820mm；99.2KW、配套功率：99.2以上kW；与拖拉机配套连接方式：三点悬挂式；耕深：24-40cm | 5600.0000 | 5600.0000 | 0.0000 | 0.0000 | 0 | 0 | 0 | 0 |  | 非通用类 |  | 河北省
耕整地机械 | 耕地机械 | 铧式犁 | 单体幅宽35cm及以上,3-4铧翻转犁 | 馆陶县飞翔机械装备制造有限公司 | 液压翻转双向犁 | 1LF-440 | 单体幅宽：400mm、铧体个数：左右各4、配套动力：103kW以上、工作幅宽：1600mm、外形尺寸（长×宽×高）：4350×2050×1820mm、耕深：28-40cm | 5600.0000 | 5600.0000 | 0.0000 | 0.0000 | 0 | 0 | 0 | 0 |  | 非通用类 |  | 河北省
耕整地机械 | 耕地机械 | 铧式犁 | 单体幅宽35cm及以上,3-4铧翻转犁 | 石河子市光大农机有限公司 | 液压翻转犁 | 1LYF-350 | 单体幅宽：35cm 3铧翻转犁，型号规格：1LYF-350 结构型式：液压翻转调幅 外形尺寸：3950mm×2060mm×1850mm，与拖拉机配套连接方式：三点悬挂，油缸型号：HS01.φ80/40-215，油缸数量：1个，犁体数量：3×2个，犁体类型：栅条，犁体工作幅宽：1050mm～1500mm，犁轮类型：橡胶，犁轮数量：1个，限深轮调节范围：250mm～350mm | 5600.0000 | 5600.0000 | 0.0000 | 0.0000 | 0 | 0 | 0 | 0 |  | 非通用类 |  | 新疆维吾尔自治区
耕整地机械 | 耕地机械 | 铧式犁 | 单体幅宽35cm及以上,3-4铧翻转犁 | 石河子市光大农机有限公司 | 液压翻转犁 | 1LYF-450 | 单体幅宽：35cm，4铧液压翻转犁，外形尺寸：4950mm×1900mm×1850mm，连接方式：三点悬挂，油缸型号：HS01.φ80/40-215，油缸数量：1个，犁体数量：4×2个，犁体类型：栅条，犁体工作幅宽：1400mm～2000mm，犁轮类型：橡胶，犁轮数量：1个，限深轮调节范围：250mm～350mm | 5600.0000 | 5600.0000 | 0.0000 | 0.0000 | 0 | 0 | 0 | 0 |  | 非通用类 |  | 新疆维吾尔自治区
耕整地机械 | 耕地机械 | 铧式犁 | 单体幅宽35cm及以上,3-4铧翻转犁 | 石河子市光大农机有限公司 | 液压双向翻转犁 | 1LYF-435C | 单体幅宽35cm ,4铧翻转犁, 2、结构形式:三点悬挂；3、配套动力:88.4KW；4、外形尺寸(长×宽×高):3550MM×1820MM×1880MM；5、整机重量:1100KG；6、耕深:25CM； 7、犁体数量：4×2个 8、副犁数量：4×2个 9、副犁幅宽：250mm | 5600.0000 | 5600.0000 | 0.0000 | 0.0000 | 0 | 0 | 0 | 0 |  | 非通用类 |  | 新疆维吾尔自治区
耕整地机械 | 耕地机械 | 铧式犁 | 单体幅宽45cm及以上,5-6铧翻转犁 | 石河子市光大农机有限公司 | 液压翻转犁 | 1LYF-550 | 单体幅宽50cm 5铧翻转犁, 2、结构形式:三点悬挂； 3、配套动力:136kW； 4、外形尺寸(长×宽×高):5500mm×2600mm×1840mm；5、整机重量:2135kG；6、耕深:35cm 犁体数量：5×2个 犁体工作幅宽：500mm 副犁个数：5×2个 运输间隙：38cm 犁铧型式：梯形 犁轮数量：1个 犁轮类型：橡胶轮 限深轮调节范围：30cm | 13500.0000 | 13500.0000 | 0.0000 | 0.0000 | 0 | 0 | 0 | 0 |  | 非通用类 |  | 新疆维吾尔自治区
耕整地机械 | 耕地机械 | 铧式犁 | 单体幅宽45cm及以上,5-6铧翻转犁 | 任丘市沃田农机有限公司 | 液压翻转调幅犁 | 1LYFT-550 | 单体幅宽：50cm； 铧体个数：左右各5铧； 结构型式：悬挂式，双向调幅犁； 整机重量:：2000Kg 工作状态外形尺寸（长×宽×高）：5358×3045×1900mm 调幅犁单体调整幅宽范围：45-50cm | 13500.0000 | 13500.0000 | 0.0000 | 0.0000 | 0 | 0 | 0 | 0 |  | 非通用类 |  | 河北省
耕整地机械 | 耕地机械 | 铧式犁 | 单体幅宽35cm及以上,3-4铧翻转犁 | 任丘市沃田农机有限公司 | 液压翻转调幅犁 | 1LYFT-450 | 单体幅宽：50cm； 铧体个数：左右各4铧； 结构型式：悬挂式，双向调幅犁； 整机重量:1680Kg； 工作状态外形尺寸（长×宽×高）：4476×2456×1900mm ； 调幅犁单体调整幅宽范围：45-50cm | 5600.0000 | 5600.0000 | 0.0000 | 0.0000 | 0 | 0 | 0 | 0 |  | 非通用类 |  | 河北省
耕整地机械 | 耕地机械 | 铧式犁 | 单体幅宽35cm及以上,3-4铧翻转犁 | 任丘市沃田农机有限公司 | 液压翻转调幅犁 | 1LYFT-435 | 单体幅宽：35cm； 铧体个数：左右各4铧； 结构型式：悬挂式，双向调幅犁； 整机重量:1200Kg； 工作状态外形尺寸（长×宽×高）：4620×2150×1900mm ； 调幅犁单体调整幅宽范围：30-40cm | 5600.0000 | 5600.0000 | 0.0000 | 0.0000 | 0 | 0 | 0 | 0 |  | 非通用类 |  | 河北省
耕整地机械 | 耕地机械 | 铧式犁 | 单体幅宽35cm及以上,3-4铧翻转犁 | 中国一拖集团有限公司 | 液压翻转调幅犁 | 1LFT-350 | 结构形式：液压翻转；连接方式：三点悬挂 | 5600.0000 | 5600.0000 | 0.0000 | 0.0000 | 0 | 0 | 0 | 0 |  | 非通用类 |  | 河南省
耕整地机械 | 耕地机械 | 铧式犁 | 单体幅宽35-45cm,5-6铧翻转犁 | 河北凯丰农业机械有限公司 | 液压翻转犁 | 1LF-535 | 结构型式：双向犁；工作状态外形尺寸（长*宽*高）mm：4500*2300*1700；与拖拉机联接方式：悬挂式；翻转机构：液压式；犁体数量：5*2个；犁体类型：栅条；犁体工作幅宽mm：350 | 10300.0000 | 10300.0000 | 0.0000 | 0.0000 | 0 | 0 | 0 | 0 |  | 非通用类 |  | 河北省
耕整地机械 | 耕地机械 | 铧式犁 | 单体幅宽35cm及以上,3-4铧翻转犁 | 河北凯丰农业机械有限公司 | 液压翻转犁 | 1LF-435 | 结构型式：双向犁；工作状态外形尺寸（长*宽*高）mm：3800*2120*1670；与拖拉机联接方式：三点悬挂；翻转机构：液压式；犁体数量：8个；犁体类型：栅条；犁体工作幅宽mm：350 | 5600.0000 | 5600.0000 | 0.0000 | 0.0000 | 0 | 0 | 0 | 0 |  | 非通用类 |  | 河北省
耕整地机械 | 耕地机械 | 铧式犁 | 单体幅宽35cm及以上,3-4铧翻转犁 | 石河子市光大农机有限公司 | 液压翻转犁 | 1LYF-435 | 单体幅宽35cm, 4铧翻转犁, 结构形式:三点悬挂； 配套动力:59kW；4、外形尺寸(长×宽×高):3200mm×1580mm×1420mm；整机重量:810kg；6、耕深:23.9cm 翻转机构形式：液压油缸 犁体数量 ：4×2个 犁体工作幅宽：350mm 副犁个数：0个 运输间隙：35cm 后通过角：19.6° 犁铧类型：梯形 | 5600.0000 | 5600.0000 | 0.0000 | 0.0000 | 0 | 0 | 0 | 0 |  | 非通用类 |  | 新疆维吾尔自治区
耕整地机械 | 耕地机械 | 铧式犁 | 单体幅宽35cm及以上,3-4铧翻转犁 | 石河子市光大农机有限公司 | 液压翻转犁 | 1LYF-440 | 单体幅宽：40cm，4铧液压翻转犁，外形尺寸：4315mm×2005mm×1820mm，机具重量：1260kg、连接方式：三点悬挂，液压机构型式：液压油缸，犁体数量：4×2个，犁体纵向距离：80cm，犁体工作幅宽：400mm，副犁个数：0个、耕深：27.5cm、犁铧类型：梯型、犁轮类型：铁轮、犁轮数量：1个、犁轮：直径×宽度 φ400mm×260mm、限深轮调节范围：14.5cm | 5600.0000 | 5600.0000 | 0.0000 | 0.0000 | 0 | 0 | 0 | 0 |  | 非通用类 |  | 新疆维吾尔自治区
耕整地机械 | 耕地机械 | 铧式犁 | 单体幅宽35cm及以上,3-4铧翻转犁 | 石河子市光大农机有限公司 | 液压翻转犁 | 1LYF-335 | 单体幅宽:35cm 3铧翻转犁 结构形式:三点悬挂,配套动力:44kW, 外形尺寸(长×宽×高):3100mm×1450mm×1400mm, 整机重量:810kg,耕深:31cm 翻转机构型式：液压 犁体数量：3×2个 犁体工作幅宽：350mm 犁体纵向距离：52cm 运输间隙：35cm 犁铧类型：梯形 后通过角：20° 犁轮类型：胶轮 犁轮数量：1个 犁轮直径×宽度：500mm×250mm | 5600.0000 | 5600.0000 | 0.0000 | 0.0000 | 0 | 0 | 0 | 0 |  | 非通用类 |  | 新疆维吾尔自治区
耕整地机械 | 耕地机械 | 铧式犁 | 单体幅宽35cm及以上,3-4铧翻转犁 | 山东大华机械有限公司 | 液压翻转犁 | 1LFT-450 | 结构形式：双向调幅犁；外形尺寸（长×宽×高）:4560×2500×1750mm;与拖拉机联接方式：悬挂式;犁体数量：4+4，犁体类型：栅条式；调幅犁调整幅宽范围：350/400/450/500mm | 5600.0000 | 5600.0000 | 0.0000 | 0.0000 | 0 | 0 | 0 | 0 |  | 非通用类 |  | 山东省
耕整地机械 | 耕地机械 | 铧式犁 | 单体幅宽45cm及以上,5-6铧翻转犁 | 天津库恩农业机械有限公司 | 液压翻转犁 | MULTI-MASTER 153 5T | 单体幅宽：45cm;铧个数：5 | 13500.0000 | 13500.0000 | 0.0000 | 0.0000 | 0 | 0 | 0 | 0 |  | 非通用类 |  | 天津市
耕整地机械 | 耕地机械 | 铧式犁 | 单体幅宽45cm及以上,5-6铧翻转犁 | 天津库恩农业机械有限公司 | 五铧翻转犁 | MULTI-MASTER 183 5T | 单体宽幅：45cm;铧个数：5 | 13500.0000 | 13500.0000 | 0.0000 | 0.0000 | 0 | 0 | 0 | 0 |  | 非通用类 |  | 天津市
耕整地机械 | 耕地机械 | 铧式犁 | 单体幅宽35-45cm,5-6铧翻转犁 | 河北锐宏机械制造有限公司 | 液压翻转调幅犁 | 1LYFT-535 | 结构型式：双向调幅犁、外形尺寸（长*宽*高）（mm）:4950*2600*1800、机器质量（kg）:1665、配套拖拉机标定功率（kw）:118~132、与拖拉机配套连接方式：悬挂式、悬挂类型（悬挂式）：三点悬挂、翻转机构形式：液压、犁体数量（个）：左右各5、犁体工作幅宽（mm）:350、犁体纵向距离（cm）:85、最大耕深（cm）:28 | 10300.0000 | 10300.0000 | 0.0000 | 0.0000 | 0 | 0 | 0 | 0 |  | 非通用类 |  | 河北省
耕整地机械 | 耕地机械 | 铧式犁 | 单体幅宽35cm及以上,3-4铧翻转犁 | 河北锐宏机械制造有限公司 | 液压翻转调幅犁 | 1LFT-445 | 结构型式：双向犁、工作状态外形尺寸（长*宽*高）（mm）:4250*2380*1850、与拖拉机联接方式：悬挂式、翻转机构型式：液压、犁体数量（个）：左右各4、犁体类型：栅条、犁体工作幅宽（mm）:450 | 5600.0000 | 5600.0000 | 0.0000 | 0.0000 | 0 | 0 | 0 | 0 |  | 非通用类 |  | 河北省
耕整地机械 | 耕地机械 | 铧式犁 | 单体幅宽35cm及以上,3-4铧翻转犁 | 河北锐宏机械制造有限公司 | 液压翻转犁 | 1LFK-435 | 结构型式：双向犁、工作状态外形尺寸（长*宽*高）（mm）:3650*2300*1760、与拖拉机联接方式：悬挂式、翻转机构型式：液压、犁体数量（个）：左右各4、犁体类型：栅条、犁体工作幅宽（mm）:350 | 5600.0000 | 5600.0000 | 0.0000 | 0.0000 | 0 | 0 | 0 | 0 |  | 非通用类 |  | 河北省
耕整地机械 | 耕地机械 | 铧式犁 | 单体幅宽35cm及以上,3-4铧翻转犁 | 河北锐宏机械制造有限公司 | 液压翻转调幅犁 | 1LYFT-435 | 结构型式：双向调幅犁、外形尺寸（长*宽*高）（mm）:4100*2250*1800、机器质量（kg）:1450、配套拖拉机标定功率（kw）:88~103、与拖拉机配套连接方式：悬挂式、悬挂类型（悬挂式）：三点悬挂、翻转机构形式：液压、犁体数量（个）：左右各4、犁体工作幅宽（mm）:350、犁体纵向距离（cm）:85、最大耕深（cm）:28 | 5600.0000 | 5600.0000 | 0.0000 | 0.0000 | 0 | 0 | 0 | 0 |  | 非通用类 |  | 河北省
耕整地机械 | 耕地机械 | 铧式犁 | 单体幅宽35-45cm,5-6铧翻转犁 | 河北锐宏机械制造有限公司 | 液压翻转犁 | 1LFK-535 | 结构型式：双向犁、工作状态外形尺寸（长*宽*高）（mm）:4420*1970*1720、与拖拉机联接方式：悬挂式、翻转机构型式：液压、犁体数量（个）：左右各5、犁体类型：栅条、犁体工作幅宽（mm）:350 | 10300.0000 | 10300.0000 | 0.0000 | 0.0000 | 0 | 0 | 0 | 0 |  | 非通用类 |  | 河北省
耕整地机械 | 耕地机械 | 铧式犁 | 单体幅宽35cm及以上,3-4铧翻转犁 | 雷沃重工股份有限公司 | 液压翻转犁 | 1LFT-4H | 结构型式：双向调幅犁；单体幅宽：50cm，犁体数量：4+4 | 5600.0000 | 5600.0000 | 0.0000 | 0.0000 | 0 | 0 | 0 | 0 |  | 非通用类 |  | 山东省
耕整地机械 | 耕地机械 | 铧式犁 | 单体幅宽35cm及以上,3-4铧翻转犁 | 雷沃重工股份有限公司 | 液压翻转犁 | 1LFT-4S | 结构型式：双向调幅犁；单体幅宽：50cm，犁体数量：4+4 | 5600.0000 | 5600.0000 | 0.0000 | 0.0000 | 0 | 0 | 0 | 0 |  | 非通用类 |  | 山东省
耕整地机械 | 耕地机械 | 铧式犁 | 单体幅宽45cm及以上,5-6铧翻转犁 | 天津麦格天农农业科技发展有限公司 | 悬挂式液压翻转犁 | 1LF-550 | 结构型式：液压翻转可调幅宽；工作状态外型尺寸（长×宽×高）（mm）：6270×2247×1740；与拖拉机联接方式：全悬挂；翻转机构型式：液压翻转油缸；犁体数量：5×2；犁体工作幅宽：500mm。 | 13500.0000 | 13500.0000 | 0.0000 | 0.0000 | 0 | 0 | 0 | 0 |  | 非通用类 |  | 天津市
耕整地机械 | 耕地机械 | 铧式犁 | 单体幅宽45cm及以上,5-6铧翻转犁 | 天津麦格天农农业科技发展有限公司 | 悬挂式液压翻转犁 | 1LF-650 | 结构型式：液压翻转可调幅宽；工作状态外型尺寸（长×宽×高）（mm）：7270×2247×1740；与拖拉机联接方式：全悬挂；翻转机构型式：液压翻转油缸；犁体数量：6×2；犁体工作幅宽：500mm | 13500.0000 | 13500.0000 | 0.0000 | 0.0000 | 0 | 0 | 0 | 0 |  | 非通用类 |  | 天津市
耕整地机械 | 耕地机械 | 铧式犁 | 单体幅宽35cm及以上,3-4铧翻转犁 | 天津麦格天农农业科技发展有限公司 | 悬挂式液压翻转犁 | 1LF-450 | 结构型式：液压翻转可调幅宽 工作状态外型尺寸（长×宽×高）（mm）：4170×2247×1740 与拖拉机联接方式：全悬挂 工作幅宽：500mm 调幅犁调整幅宽范围（mm）：330/380/440/500 犁体 数量 4×2 工作幅宽：500mm | 5600.0000 | 5600.0000 | 0.0000 | 0.0000 | 0 | 0 | 0 | 0 |  | 非通用类 |  | 天津市
耕整地机械 | 耕地机械 | 铧式犁 | 单体幅宽35cm及以上,3-4铧翻转犁 | 雷肯农业机械（青岛）有限公司 | 液压翻转犁 | 1LFTT-450 | 结构形式:双向,调幅;外形尺寸: 3940×2250×1760;结构质量:1514kg;配套动力:80～130kw;与拖拉机连接形式:三点悬挂式;悬挂类型: Ⅱ类或Ⅲ类;翻转机构形式:液压翻转;犁铧数:4×2;犁体工作宽幅:330/380/440/500mm;调幅范围:1320/1520/1760/2000mm;犁体纵向距离:1000mm;犁体水平基面到犁底距离:800mm;最大耕深:35cm;犁架主梁底面宽度:120mm;每米工作幅宽质量:1146/996/860/757;运输间隙:35cm;后通过角:≥18;犁轮1个. | 5600.0000 | 5600.0000 | 0.0000 | 0.0000 | 0 | 0 | 0 | 0 |  | 非通用类 |  | 山东省
耕整地机械 | 耕地机械 | 铧式犁 | 单体幅宽45cm及以上,5-6铧翻转犁 | 雷肯农业机械（青岛）有限公司 | 液压翻转犁 | 1LFTT-650 | 结构形式:液压翻转,调幅;外形尺寸:6170×2250×1740;结构质量:2308kg;配套动力:183.8～220.6kw;与拖拉机连接形式:三点悬挂式;悬挂类型: Ⅲ类或Ⅳ类;翻转机构形式:液压翻转;犁铧数:6×2;犁体工作宽幅:330/380/440/500mm;调幅范围:1980/2280/2640/3000mm;犁体纵向距离:1000mm;犁体水平基面到犁底距离:800mm;最大耕深:35cm;犁架主梁底面宽度:120mm;每米工作幅宽质量:1146/996/860/757;运输间隙:40cm;后通过角:≥18;犁轮1个. | 13500.0000 | 13500.0000 | 0.0000 | 0.0000 | 0 | 0 | 0 | 0 |  | 非通用类 |  | 山东省
耕整地机械 | 耕地机械 | 铧式犁 | 单体幅宽45cm及以上,5-6铧翻转犁 | 雷肯农业机械（青岛）有限公司 | 液压翻转犁 | 1LFTT-550 | 结构形式：液压翻转可调幅；外形尺寸：5380×2760×1740；与拖拉机联接方式：悬挂式；翻转机构：液压翻转油缸；数量为：1；犁体数量：10（5×2）；犁体类型：栅条；犁体工作宽幅：500mm；调幅犁调整范围：330/380/440/500；限深轮类型：橡胶；数量：1；限深范围：0～350mm；其他油缸数量1个。 | 13500.0000 | 13500.0000 | 0.0000 | 0.0000 | 0 | 0 | 0 | 0 |  | 非通用类 |  | 山东省
耕整地机械 | 耕地机械 | 铧式犁 | 单体幅宽35cm及以上,3-4铧翻转犁 | 阿克苏保丰农机装备有限公司 | 液压翻转犁 | 1LYF-435 | 配套动力(kW):55.8~73.5；犁体个数(个):4×2；犁体工作幅宽(mm):350；挂接方式:三点悬挂 | 5600.0000 | 5600.0000 | 0.0000 | 0.0000 | 0 | 0 | 0 | 0 |  | 非通用类 |  | 新疆维吾尔自治区
耕整地机械 | 耕地机械 | 铧式犁 | 单体幅宽35cm及以上,3-4铧翻转犁 | 阿克苏保丰农机装备有限公司 | 液压翻转犁 | 1LYF-335 | 配套动力(kW):40.4~55.1；犁体个数(个):3×2；犁体工作幅宽(mm):350；挂接方式:三点悬挂 | 5600.0000 | 5600.0000 | 0.0000 | 0.0000 | 0 | 0 | 0 | 0 |  | 非通用类 |  | 新疆维吾尔自治区
耕整地机械 | 耕地机械 | 铧式犁 | 单体幅宽35cm及以上,3-4铧翻转犁 | 阿克苏保丰农机装备有限公司 | 调幅式液压翻转犁 | 1LYFT-435 | 配套动力(kW):88.2~117.6；犁体个数(个):4×2；犁体工作幅宽(mm):350；挂接方式:三点悬挂 | 5600.0000 | 5600.0000 | 0.0000 | 0.0000 | 0 | 0 | 0 | 0 |  | 非通用类 |  | 新疆维吾尔自治区
耕整地机械 | 耕地机械 | 铧式犁 | 单体幅宽35-45cm,5-6铧翻转犁 | 黑龙江北大荒众荣农机有限公司 | 全悬挂式翻转犁 | 1LF-LB6 | 犁体工作幅宽(mm):350/400/450可调；铧体个数6铧 | 10300.0000 | 10300.0000 | 0.0000 | 0.0000 | 0 | 0 | 0 | 0 |  | 非通用类 |  | 内蒙古自治区
耕整地机械 | 耕地机械 | 铧式犁 | 单体幅宽35-45cm,5-6铧翻转犁 | 黑龙江北大荒众荣农机有限公司 | 全悬挂式翻转犁 | 1LF-LB5 | 调幅犁调整幅宽范围(mm):350/400/450/500可调；铧体个数5铧 | 10300.0000 | 10300.0000 | 0.0000 | 0.0000 | 0 | 0 | 0 | 0 |  | 非通用类 |  | 内蒙古自治区
耕整地机械 | 耕地机械 | 铧式犁 | 单体幅宽35-45cm,5-6铧翻转犁 | 黑龙江北大荒众荣农机有限公司 | 全悬挂式翻转犁 | 1LF-BS6 | 犁体工作幅宽(mm):355/406/457可调；铧体个数6铧 | 10300.0000 | 10300.0000 | 0.0000 | 0.0000 | 0 | 0 | 0 | 0 |  | 非通用类 |  | 内蒙古自治区
耕整地机械 | 耕地机械 | 铧式犁 | 单体幅宽35cm及以上,3-4铧翻转犁 | 黑龙江北大荒众荣农机有限公司 | 全悬挂式翻转犁 | 1LF-BS4 | 调幅犁调整幅宽范围(mm):350/400/450/500可调,铧体个数4铧 | 5600.0000 | 5600.0000 | 0.0000 | 0.0000 | 0 | 0 | 0 | 0 |  | 非通用类 |  | 内蒙古自治区
耕整地机械 | 耕地机械 | 铧式犁 | 单体幅宽35cm及以上,3-4铧翻转犁 | 黑龙江北大荒众荣农机有限公司 | 全悬挂式翻转犁 | 1LF-LB4 | 调幅犁调整幅宽范围(mm):350/400/450/500可调；铧体个数4铧 | 5600.0000 | 5600.0000 | 0.0000 | 0.0000 | 0 | 0 | 0 | 0 |  | 非通用类 |  | 内蒙古自治区
耕整地机械 | 耕地机械 | 铧式犁 | 单体幅宽45cm及以上,5-6铧翻转犁 | 黑龙江北大荒众荣农机有限公司 | 五铧全悬挂式翻转犁 | 1LF-550A | 调幅犁调整幅宽范围(mm):300/350/400/450/500可调；铧体个数5铧. | 13500.0000 | 13500.0000 | 0.0000 | 0.0000 | 0 | 0 | 0 | 0 |  | 非通用类 |  | 内蒙古自治区
耕整地机械 | 耕地机械 | 铧式犁 | 单体幅宽35cm及以上,3-4铧翻转犁 | 河北锐宏机械制造有限公司 | 液压翻转犁 | 1LYF-435 | 结构型式：双向犁、外形尺寸（长*宽*高）（mm）:2950*1800*1500、机器质量（kg）:770、配套拖拉机标定功率（kw）:66.2~73.5、与拖拉机配套连接方式：悬挂式、悬挂类型（悬挂式）：三点悬挂、翻转机构形式：液压式、犁体数量（个）：8、犁体工作幅宽（mm）:350、犁体纵向距离（cm）:45、最大耕深（cm）:28 | 5600.0000 | 5600.0000 | 0.0000 | 0.0000 | 0 | 0 | 0 | 0 |  | 非通用类 |  | 河北省
耕整地机械 | 耕地机械 | 铧式犁 | 单体幅宽35-45cm,5-6铧翻转犁 | 河北锐宏机械制造有限公司 | 液压翻转犁 | 1LYF-535 | 结构型式：双向犁、外形尺寸（长*宽*高）（mm）:3600*2000*1540、机器质量（kg）:860、配套拖拉机标定功率（kw）:73.5~88.2、与拖拉机配套连接方式：悬挂式、悬挂类型（悬挂式）：三点悬挂、翻转机构形式：液压式、犁体数量（个）：10、犁体工作幅宽（mm）:350、犁体纵向距离（cm）:45、最大耕深（cm）:28 | 10300.0000 | 10300.0000 | 0.0000 | 0.0000 | 0 | 0 | 0 | 0 |  | 非通用类 |  | 河北省
耕整地机械 | 耕地机械 | 铧式犁 | 单体幅宽35cm及以上,3-4铧翻转犁 | 江苏常发农业装备股份有限公司 | 液压翻转犁 | 1LF-435 | 配套动力≥95.6kw；外形尺寸（长×宽×高）:4000mm×1600mm×1850mm；结构质量：1470kg；与拖拉机配套连接方式：悬挂，悬挂类型：三点悬挂，翻转机构型式：液压式，犁体数量：（3+1）×2，犁体单体幅宽：350mm，犁体纵向距离：85cm，最大耕深：30cm | 5600.0000 | 5600.0000 | 0.0000 | 0.0000 | 0 | 0 | 0 | 0 |  | 非通用类 |  | 江苏省
耕整地机械 | 耕地机械 | 铧式犁 | 单体幅宽35-45cm,5-6铧翻转犁 | 山东弘泰农业装备有限公司 | 液压翻转犁 | 1LF-535 | 配套动力范围（kW）：95.6-147；外形尺寸（工作状态，长×宽×高)mm：3950*2250*1500；结构质量（kg）： 848；犁体数量（个）：5＋5；翻转机构型式：液压翻转；调幅犁调整幅宽范围：不适用 | 10300.0000 | 10300.0000 | 0.0000 | 0.0000 | 0 | 0 | 0 | 0 |  | 非通用类 |  | 山东省
耕整地机械 | 耕地机械 | 铧式犁 | 单体幅宽35cm及以上,3-4铧翻转犁 | 山东弘泰农业装备有限公司 | 液压翻转犁 | 1LF-435 | 配套动力范围（kW）：73.5-88.2；外形尺寸（工作状态，长×宽×高)mm：3270*1850*1470；结构质量（kg）：735；犁体数量（个）：4＋4；翻转机构型式：液压翻转；调幅犁调整幅宽范围：不适用 | 5600.0000 | 5600.0000 | 0.0000 | 0.0000 | 0 | 0 | 0 | 0 |  | 非通用类 |  | 山东省
耕整地机械 | 耕地机械 | 铧式犁 | 单体幅宽35cm及以上,3-4铧翻转犁 | 菏泽新亚机械设备有限公司 | 液压翻转犁 | 1LYF-435 | 单体幅宽：35cm；铧体个数：4铧；结构型式：液压翻转犁；外形尺寸（长×宽×高）：3700mm×1500mm×1500mm；机器质量（kg）：910；配套拖拉机标定功率（KW）：88.2-102.9；与拖拉机配套连接方式：悬挂式；悬挂类型（悬挂式）：三点悬挂；翻转机构型式：双向液压翻转；调幅犁调整幅宽范围（mm）：1000~1400；犁体纵向距离（cm）：70；犁体工作幅宽与犁体纵向距离之比：1:2.0；犁体水平基面到犁架底面的高度（mm）：680；最大耕深（cm）：32；犁架主梁底面宽度（mm）：140；每米工作幅宽质量（kg）：650；运输间隙（cm）：≥35；后通过角（°）：18.5；犁轮（限深轮、运输轮、尾轮）类型：铁轮；犁轮（限深轮、运输轮、尾轮）数量（个）：1；犁轮（限深轮、运输轮、尾轮）直径×宽度（mm）：Φ360×120；犁轮（限深轮、运输轮、尾轮）限深轮调节范围（cm）：12-32。 | 5600.0000 | 5600.0000 | 0.0000 | 0.0000 | 0 | 0 | 0 | 0 |  | 非通用类 |  | 山东省
耕整地机械 | 耕地机械 | 铧式犁 | 单体幅宽45cm及以上,5-6铧翻转犁 | 菏泽新亚机械设备有限公司 | 液压翻转犁 | 1LYF-545 | 单体幅宽：45cm；铧体个数：5铧；结构型式：液压翻转犁；外形尺寸（长×宽×高）：4650mm×1500mm×1500mm；机器质量（kg）：1300； 配套拖拉机标定功率（KW）：91.9~110.3；与拖拉机配套连接方式：悬挂式；悬挂类型（悬挂式）：三点悬挂； 翻转机构型式：双向液压翻转；调幅犁调整幅宽范围（mm）：2000-2250；犁体纵向距离（cm）：90；犁体工作幅宽与犁体纵向距离之比：1:2.0；犁体水平基面到犁架底面的高度（mm）：700；最大耕深（cm）：32；犁架主梁底面宽度（mm）：140；每米工作幅宽质量（kg）：578；运输间隙（cm）：≥35；后通过角（°）：18.5；犁轮（限深轮、运输轮、尾轮）类型：铁轮；犁轮（限深轮、运输轮、尾轮）数量（个）：1；犁轮（限深轮、运输轮、尾轮）直径×宽度（mm）：Φ375×120；犁轮（限深轮、运输轮、尾轮）限深轮调节范围（cm）：12-32。 | 13500.0000 | 13500.0000 | 0.0000 | 0.0000 | 0 | 0 | 0 | 0 |  | 非通用类 |  | 山东省
耕整地机械 | 耕地机械 | 铧式犁 | 单体幅宽35-45cm,5-6铧翻转犁 | 商丘市银河机器制造有限公司 | 液压翻转五铧犁 | 1LFY-535 | 结构型式/液压翻转 外形尺寸(mm)3540×2170×1490 与拖拉机配套连接方式/三点悬挂 翻转机构型式/液压 翻转机构油缸型号/HSG63/76-35/16 MPa 翻转机构油缸数量1个 犁体数量（个）10（左右各5个） 犁体工作幅宽350mm 犁体调幅犁调整幅宽范围mm/ 犁轮（限深轮、运输轮、尾轮）类型/限深轮 犁轮（限深轮、运输轮、尾轮）数量2个 犁轮（限深轮、运输轮、尾轮）限深轮调节范围120～270mm | 10300.0000 | 10300.0000 | 0.0000 | 0.0000 | 0 | 0 | 0 | 0 |  | 非通用类 |  | 河南省
耕整地机械 | 耕地机械 | 铧式犁 | 单体幅宽35-45cm,5-6铧翻转犁 | 新疆科神农业装备科技开发股份有限公司 | 液压调幅翻转犁 | 1LF-440(4+1) | 工作状态外形尺寸（长×宽×高）mm:4650×2700×1650,与拖拉机联接方式:三点悬挂装置3类,犁体工作幅宽mm:400 | 10300.0000 | 10300.0000 | 0.0000 | 0.0000 | 0 | 0 | 0 | 0 |  | 非通用类 |  | 新疆生产建设兵团
耕整地机械 | 耕地机械 | 铧式犁 | 单体幅宽35cm及以上,3-4铧翻转犁 | 新疆科神农业装备科技开发股份有限公司 | 液压调幅翻转犁 | 1LFT-435 | 工作状态外形尺寸（长×宽×高）mm:3750×1800×1650,与拖拉机联接方式:三点悬挂装置2类,犁体工作幅宽mm:350 | 5600.0000 | 5600.0000 | 0.0000 | 0.0000 | 0 | 0 | 0 | 0 |  | 非通用类 |  | 新疆生产建设兵团
耕整地机械 | 耕地机械 | 铧式犁 | 单体幅宽35-45cm,5-6铧翻转犁 | 宁夏智源农业装备有限公司 | 液压翻转犁 | 1LF-535 | 结构型式：框架式；工作状态外形尺寸（长×宽×高）mm：3500×2000×1600; 翻转机构油缸型号：HSG63/35-180;翻转机构油缸数量1个；犁体数量：5个；犁体类型：连体；犁体工作幅宽mm:1750；犁轮类型：钢轮；犁轮数量：2个；限深轮调节范围mm：0~350. | 10300.0000 | 10300.0000 | 0.0000 | 0.0000 | 0 | 0 | 0 | 0 |  | 非通用类 |  | 宁夏回族自治区
耕整地机械 | 耕地机械 | 铧式犁 | 单体幅宽35cm及以上,3-4铧翻转犁 | 佳木斯市德瑞农业装备有限公司 | 液压翻转犁 | 1LF-450 | 结构型式：悬挂式、调幅犁 工作状态外形尺寸：2640×5100×1800（长×宽×高） 配套拖拉机标定功率：132.4-154.4kW 翻转机构型式：液压式、全翻转式 犁体类型：基本（通用）型 犁体数量：4×2个 犁体幅宽：350/400/450/500mm 犁铧类型：通用型（凿型）、可换铧尖型 犁壁类型：栅条型 总工作幅宽：1400/1600/1800/2000mm 犁体纵向距离：1200mm 犁轮类型：限深、运输一体轮 犁轮数量：1个 限深轮调节范围：100-300mm | 5600.0000 | 5600.0000 | 0.0000 | 0.0000 | 0 | 0 | 0 | 0 |  | 非通用类 |  | 黑龙江
耕整地机械 | 耕地机械 | 铧式犁 | 单体幅宽35-45cm,5-6铧翻转犁 | 阿玛松农业机械（天津）有限公司 | 液压翻转犁 | 1LF-5 | 单体幅宽最小36CM；铧体个数5铧;液压翻转；可调幅宽 | 10300.0000 | 10300.0000 | 0.0000 | 0.0000 | 0 | 0 | 0 | 0 |  | 非通用类 |  | 天津市
耕整地机械 | 耕地机械 | 铧式犁 | 单体幅宽35cm及以上,3-4铧翻转犁 | 河北凯丰农业机械有限公司 | 液压翻转犁 | 1LF-350 | 结构型式：悬挂式；工作状态外形尺寸（长*宽*高）mm：3850*2050*1780；配套拖拉机标定功率kw：87.6~132.5；翻转机构型式：液压式；犁体类型：基本（通用）型；犁体数量（个）：大犁：3*2；小犁：3*2；犁体幅宽mm：500；犁铧类型：可换铧尖型；犁壁类型：栅条式；总工作幅宽mm：1500； | 5600.0000 | 5600.0000 | 0.0000 | 0.0000 | 0 | 0 | 0 | 0 |  | 非通用类 |  | 河北省
耕整地机械 | 耕地机械 | 铧式犁 | 单体幅宽35cm及以上,3-4铧翻转犁 | 河北凯丰农业机械有限公司 | 液压翻转犁 | 1LF-445 | 结构型式：悬挂式；工作状态外形尺寸（长*宽*高）mm：4800*2500*1800；配套拖拉机标定功率kw：103.0~154.5；翻转机构型式：液压式；犁体类型：基本（通用）型；犁体数量（个）：大犁：4*2；小犁：4*2；犁体幅宽mm：450；犁铧类型：可换铧尖型；犁壁类型：栅条式；总工作幅宽mm：1800； | 5600.0000 | 5600.0000 | 0.0000 | 0.0000 | 0 | 0 | 0 | 0 |  | 非通用类 |  | 河北省
耕整地机械 | 耕地机械 | 铧式犁 | 单体幅宽45cm及以上,5-6铧翻转犁 | 济宁神工机械有限公司 | 液压翻转犁 | 1LFT-550 | 结构型式：双向调幅犁；工作状态外形尺寸：5330mm*2275mm*1800mm；与拖拉机连接方式：悬挂式；翻转型式：液压；油缸型号：YD100-240；数量：1个；犁体数量：5+5；类型：栅条式；工作幅宽：不适用；调幅犁调整幅宽范围：350/400/450/500mm | 13500.0000 | 13500.0000 | 0.0000 | 0.0000 | 0 | 0 | 0 | 0 |  | 非通用类 |  | 山东省
耕整地机械 | 耕地机械 | 铧式犁 | 单体幅宽35cm及以上,3-4铧翻转犁 | 济宁神工机械有限公司 | 液压翻转犁 | 1LFT-445 | 结构型式：双向调幅犁；工作状态外形尺寸：3970mm*2020mm*1800mm；与拖拉机连接方式：悬挂式；翻转型式：液压；油缸型号：YD100-215；数量：1个；犁体数量：4+4；类型：栅条式；工作幅宽：不适用；调幅犁调整幅宽范围：350/400/450mm | 5600.0000 | 5600.0000 | 0.0000 | 0.0000 | 0 | 0 | 0 | 0 |  | 非通用类 |  | 山东省
耕整地机械 | 耕地机械 | 铧式犁 | 单体幅宽35-45cm,5-6铧翻转犁 | 济宁神工机械有限公司 | 液压翻转犁 | 1LF-535 | 结构型式：双向犁；工作状态外形尺寸：3910mm*1940mm*1520mm；与拖拉机连接方式：悬挂式；翻转形式：液压；油缸型号：YD70-170；数量：1个；犁体数量：5+5；类型：铧式犁；工作幅宽：350mm；调幅犁调整幅宽范围：不适用 | 10300.0000 | 10300.0000 | 0.0000 | 0.0000 | 0 | 0 | 0 | 0 |  | 非通用类 |  | 山东省
耕整地机械 | 耕地机械 | 铧式犁 | 单体幅宽35cm及以上,3-4铧翻转犁 | 郑州市龙丰农业机械装备制造有限公司 | 液压翻转调幅犁 | 1LYFT-450 | 型号规格：1LYFT-450 结构形式：液压翻转调幅犁 外形尺寸（mm）：运输状态4500×2340×2350 工作状态6500×2700×2000 与拖拉机连接方式：三点悬挂 翻转机构： ?70液压油缸1个 犁体： 数量（个）：4×2 类型： 栅条 工作幅宽： 500 调幅犁调整幅宽范围，mm：1400~2000 | 5600.0000 | 5600.0000 | 0.0000 | 0.0000 | 0 | 0 | 0 | 0 |  | 非通用类 |  | 河南省
耕整地机械 | 耕地机械 | 铧式犁 | 单体幅宽35cm及以上,3-4铧翻转犁 | 郑州市龙丰农业机械装备制造有限公司 | 液压翻转调幅犁 | 1LYFT-445 | 型号规格：1LYFT-445 结构形式：液压翻转调幅犁 外形尺寸（mm）：运输状态4400×2140×2040 工作状态4350×1980×1750 与拖拉机连接方式：三点悬挂 翻转机构： ?70液压油缸1个 犁体： 数量（个）：4×2 类型： 栅条 工作幅宽： 450 调幅犁调整幅宽范围，mm：1200~1800 | 5600.0000 | 5600.0000 | 0.0000 | 0.0000 | 0 | 0 | 0 | 0 |  | 非通用类 |  | 河南省
耕整地机械 | 耕地机械 | 铧式犁 | 单体幅宽45cm及以上,5-6铧翻转犁 | 郑州市龙丰农业机械装备制造有限公司 | 液压翻转调幅犁 | 1LYFT-550 | 型号规格：1LYFT-550 结构形式：液压翻转调幅犁 外形尺寸（mm）：运输状态5500×2230×2370 工作状态5620×2270×1750 与拖拉机连接方式：三点悬挂 翻转机构： ?80液压油缸1个 犁体： 数量（个）：5×2 类型： 栅条 工作幅宽： 500 调幅犁调整幅宽范围，mm：1750~2500 | 13500.0000 | 13500.0000 | 0.0000 | 0.0000 | 0 | 0 | 0 | 0 |  | 非通用类 |  | 河南省
耕整地机械 | 耕地机械 | 铧式犁 | 单体幅宽35cm及以上,3-4铧翻转犁 | 石河子市永昌农机装备有限公司 | 液压翻转犁 | 1LYF-435 | 外形尺寸(mm）:3050X1600X1400机具重量（KG）：900 工作幅宽(mm）:1400 犁地深度(mm）:240-320 挂接形式：三点悬挂 犁铧个数：左右各4个 | 5600.0000 | 5600.0000 | 0.0000 | 0.0000 | 0 | 0 | 0 | 0 |  | 非通用类 |  | 新疆维吾尔自治区
耕整地机械 | 耕地机械 | 铧式犁 | 单体幅宽45cm及以上,5-6铧翻转犁 | 新疆科神农业装备科技开发股份有限公司 | 液压翻转调幅犁 | 1LFT-550 | 结构型式:液压翻转,配套拖拉机标定功率:130-200kW,与拖拉机配套连接方式:三点悬挂。 | 13500.0000 | 13500.0000 | 0.0000 | 0.0000 | 0 | 0 | 0 | 0 |  | 非通用类 |  | 新疆生产建设兵团
耕整地机械 | 耕地机械 | 铧式犁 | 单体幅宽35cm及以上,3-4铧翻转犁 | 马斯奇奥（青岛）农机制造有限公司 | 高速调幅液压翻转犁 | 1LFT-4 | 型号名称：1LFT-4 高速调幅液压翻转犁；结构型式：液压翻转、手动调幅；工作状态外型尺寸（长×宽×高）：4500×2100×1800mm；与拖拉机联接方式： 全悬挂；翻转机构型式： 翻转液压油缸；翻转机构油缸型号：油缸 A70D40C250；翻转机构油缸数量：1；犁体数量：4×2；犁体类型：栅条；犁体工作幅宽：300/350/400/450mm；犁体调幅犁调整幅宽范围：1200/1400/1600/1800mm；犁轮（限深轮、运输轮、尾轮）类型：充气橡胶轮；犁轮（限深轮、运输轮、尾轮）数量：1；犁轮（限深轮、运输轮、尾轮）限深轮调节范围：100～300mm。 | 5600.0000 | 5600.0000 | 0.0000 | 0.0000 | 0 | 0 | 0 | 0 |  | 非通用类 |  | 山东青岛
耕整地机械 | 耕地机械 | 铧式犁 | 单体幅宽45cm及以上,5-6铧翻转犁 | 马斯奇奥（青岛）农机制造有限公司 | 高速调幅液压翻转犁 | 1LFT-5 | 型号名称：1LFT-5 高速调幅液压翻转犁；结构型式：液压翻转、手动调幅；工作状态外型尺寸（长×宽×高）： 5800×2600×1900mm；与拖拉机联接方式： 全悬挂；翻转机构型式： 翻转液压油缸；翻转机构油缸型号：油缸 A110D50C260；翻转机构油缸数量：1；犁体数量：5×2；犁体类型：栅条；犁体工作幅宽：350/400/450/500mm；犁体调幅犁调整幅宽范围：1750/2000/2250/2500mm；犁轮（限深轮、运输轮、尾轮）类型：充气橡胶轮；犁轮（限深轮、运输轮、尾轮）数量：1；犁轮（限深轮、运输轮、尾轮）限深轮调节范围：100～300mm。 | 13500.0000 | 13500.0000 | 0.0000 | 0.0000 | 0 | 0 | 0 | 0 |  | 非通用类 |  | 山东青岛
耕整地机械 | 耕地机械 | 旋耕机（含履带自走式旋耕机） | 单轴1500-2000mm旋耕机 | 河北江蓝农业机械有限公司 | 旋耕机 | 1GQN-180 | 单轴； 结构型式：单轴框架式； 工作状态外形尺寸（mm）：1110x2070x1010 幅宽（cm）：180； 最终传动方式：中间齿轮传动； 与拖拉机联接方式:三点悬挂联接； 刀辊最大回转半径（mm）：245； 刀辊总安装刀数（把）：52； 旋耕刀型号：IT245； 刀轴连接型式：花键盘链接； 配套拖拉机标定功率（KW）:36.8-44.1； 配套拖拉机动力输出轴转速（r/min）:720/540。 | 900.0000 | 1200.0000 | 0.0000 | 0.0000 | 0 | 0 | 0 | 0 |  | 通用类 |  | 河北省
耕整地机械 | 耕地机械 | 旋耕机（含履带自走式旋耕机） | 单轴1500-2000mm旋耕机 | 河南省躬耕农业机械制造有限公司 | 旋耕机 | 1GKN-150 | 配套拖拉机标定功率kw：25.7～40.5；动力输出轴转速r/min：540；结构型式（圆梁式、框架式）：框架式；工作状态外形尺寸（长*宽*高）mm：1010*1725*1090；作业速度范围m/s：0.4～1.39；工作幅宽cm：150；耕深cm：12～18；传动方式（侧边、中间）：中间传动；刀辊设计转速r/min：231；最大回转半径mm：245；总安装刀数：40把；刀轴连接形式：法兰盘式；旋耕刀型号：ⅠT245左、ⅠT245 | 900.0000 | 1200.0000 | 0.0000 | 0.0000 | 0 | 0 | 0 | 0 |  | 通用类 |  | 河南省
耕整地机械 | 耕地机械 | 旋耕机（含履带自走式旋耕机） | 单轴1500-2000mm旋耕机 | 河南省躬耕农业机械制造有限公司 | 旋耕机 | 1GKN-160 | 配套拖拉机标定功率kw：29.4～47.8；动力输出轴转速r/min：540；结构型式（圆梁式、框架式）：框架式；工作状态外形尺寸（长*宽*高）mm：1010*1855*1110；作业速度范围m/s：0.4～1.39；工作幅宽cm：160；耕深cm：12～18；传动方式（侧边、中间）：中间传动；刀辊设计转速r/min：200；最大回转半径mm：245；总安装刀数：40把；刀轴连接形式：法兰盘式；旋耕刀型号：ⅠT245左、ⅠT245 | 900.0000 | 1200.0000 | 0.0000 | 0.0000 | 0 | 0 | 0 | 0 |  | 通用类 |  | 河南省
耕整地机械 | 耕地机械 | 旋耕机（含履带自走式旋耕机） | 单轴1500-2000mm旋耕机 | 河南省躬耕农业机械制造有限公司 | 旋耕机 | 1GKN-180 | 配套拖拉机标定功率kw：36.8～51.5；动力输出轴转速r/min：540；结构型式（圆梁式、框架式）：框架式；工作状态外形尺寸（长*宽*高）mm：1130*2058*1100；作业速度范围m/s：0.4～1.39；工作幅宽cm：180；耕深cm：12～18；传动方式（侧边、中间）：中间传动；刀辊设计转速r/min：200；最大回转半径mm：245；总安装刀数：52把；刀轴连接形式：法兰盘式；旋耕刀型号：ⅠT245左、ⅠT245 | 900.0000 | 1200.0000 | 0.0000 | 0.0000 | 0 | 0 | 0 | 0 |  | 通用类 |  | 河南省
耕整地机械 | 耕地机械 | 旋耕机（含履带自走式旋耕机） | 单轴1500-2000mm旋耕机 | 河北久丰农业机械有限公司 | 旋耕机 | 1GQN-180 | 结构形式:框架式；规格型号:1GQN-180；外形尺寸(长×宽×高):2160mm×1100mm×1230mm；结构质量:515kg；工作幅宽:180cm；耕深:12～16cm；传动方式:中间齿轮传动；与拖拉机连接方式:三点悬挂；刀辊设计转速：267r/min；刀辊最大回转半径:245mm；刀辊总安装刀数:52把；旋耕刀型号:IT245 | 900.0000 | 1200.0000 | 0.0000 | 0.0000 | 0 | 0 | 0 | 0 |  | 通用类 |  | 河北省
耕整地机械 | 耕地机械 | 旋耕机（含履带自走式旋耕机） | 单轴1500-2000mm旋耕机 | 河北久丰农业机械有限公司 | 旋耕机 | 1GQN-150 | 结构形式:框架式；规格型号:1GQN-150；外形尺寸(长×宽×高):1700mm×1060mm×1000mm；结构质量:300kg；工作幅宽:150cm；耕深:12～16cm；传动方式:中间齿轮传动；与拖拉机连接方式:三点悬挂；刀辊设计转速：230r/min；刀辊最大回转半径:245mm；刀辊总安装刀数:40把；旋耕刀型号:IT245 | 900.0000 | 1200.0000 | 0.0000 | 0.0000 | 0 | 0 | 0 | 0 |  | 通用类 |  | 河北省
耕整地机械 | 耕地机械 | 旋耕机（含履带自走式旋耕机） | 单轴1500-2000mm旋耕机 | 河北久丰农业机械有限公司 | 旋耕机 | 1GQN-160 | 结构形式:框架式；规格型号:1GQN-160；外形尺寸(长×宽×高):1800mm×1060mm×1000mm；结构质量:310kg；工作幅宽:160cm；耕深:12～16cm；传动方式:中间齿轮传动；与拖拉机连接方式:三点悬挂；刀辊设计转速：230r/min；刀辊最大回转半径:245mm；刀辊总安装刀数:44把；旋耕刀型号:IT245 | 900.0000 | 1200.0000 | 0.0000 | 0.0000 | 0 | 0 | 0 | 0 |  | 通用类 |  | 河北省
耕整地机械 | 耕地机械 | 铧式犁 | 单体幅宽45cm及以上,5-6铧翻转犁 | 河南金大川机械有限公司 | 液压翻转犁 | 1LFT-556 | 外形尺寸（长×宽×高）：5700×2100×1850mm 单体工作幅宽：560mm 液压翻转调幅 三点悬挂 铧体个数：10（左右各5个） | 13500.0000 | 13500.0000 | 0.0000 | 0.0000 | 0 | 0 | 0 | 0 |  | 非通用类 |  | 河南省
耕整地机械 | 耕地机械 | 旋耕机（含履带自走式旋耕机） | 单轴1500-2000mm旋耕机 | 山东奥龙农业机械制造有限公司 | 旋耕机 | 1GQN-180 | 结构型式：单轴、框架式；工作状态外形尺寸：1020×2060×1040mm；工作幅宽：180cm；传动方式：中间齿轮传动；旋耕刀型号：IT245；总安装刀数：52把；配套拖拉机标定功率：36.8～44.1kW；配套拖拉机动力输出轴转速：540/760r/min。 | 900.0000 | 1200.0000 | 0.0000 | 0.0000 | 0 | 0 | 0 | 0 |  | 通用类 |  | 山东省
耕整地机械 | 耕地机械 | 旋耕机（含履带自走式旋耕机） | 单轴1500-2000mm旋耕机 | 山东奥龙农业机械制造有限公司 | 旋耕机 | 1GQN-150 | 结构型式：单轴、框架式；工作状态外形尺寸：900×1710×860mm；工作幅宽：150cm；传动方式：中间齿轮传动；旋耕刀型号：IT225；总安装刀数：40把；配套拖拉机标定功率：22.1～29.4kW；配套拖拉机动力输出轴转速：540/760r/min。 | 900.0000 | 1200.0000 | 0.0000 | 0.0000 | 0 | 0 | 0 | 0 |  | 通用类 |  | 山东省
耕整地机械 | 耕地机械 | 旋耕机（含履带自走式旋耕机） | 单轴1500-2000mm旋耕机 | 山东奥龙农业机械制造有限公司 | 旋耕机 | 1GQN-160 | 结构型式：单轴、框架式；工作状态外形尺寸：900×1860×860mm；工作幅宽：160cm；传动方式：中间齿轮传动；旋耕刀型号：IT225；总安装刀数：48把；配套拖拉机标定功率：29.4～36.8kW；配套拖拉机动力输出轴转速：540/760r/min。 | 900.0000 | 1200.0000 | 0.0000 | 0.0000 | 0 | 0 | 0 | 0 |  | 通用类 |  | 山东省
耕整地机械 | 耕地机械 | 旋耕机（含履带自走式旋耕机） | 单轴1000-1500mm旋耕机 | 山东奥龙农业机械制造有限公司 | 旋耕机 | 1GQN-141 | 结构型式：单轴、框架式；工作状态外形尺寸：900×1580×860mm；工作幅宽：141cm；传动方式：中间齿轮传动；旋耕刀型号：IT225；总安装刀数：36把；配套拖拉机标定功率：18.4～29.4kW；配套拖拉机动力输出轴转速：540/760r/min。 | 300.0000 | 800.0000 | 0.0000 | 0.0000 | 0 | 0 | 0 | 0 |  | 通用类 |  | 山东省
耕整地机械 | 耕地机械 | 旋耕机（含履带自走式旋耕机） | 单轴1000-1500mm旋耕机 | 河北神耕机械有限公司 | 旋耕机 | 1GQN-140 | 型号名称：1GQN-140型旋耕机 结构形式：框架式 配套拖拉机标定功率：18.4~22.0KW 配套拖拉机动力输出轴转速：540，720r/min 外形尺寸（长X宽X高）：980X1621X965mm 结构质量：245Kg 理论作业速度：1~5Km/h 幅宽：140cm 旋耕深度：旱耕：8~14cm 水耕：10~16cm 传动方式：中间齿轮传动 与拖拉机联接方式：标准三点悬挂 刀辊转速：230（n动=540）r/min 230（n动=720）r/min 刀辊最大回转半径：225mm 刀辊总安装刀数：32把 旋耕刀型号: ⅠT225 | 300.0000 | 800.0000 | 0.0000 | 0.0000 | 0 | 0 | 0 | 0 |  | 通用类 |  | 河北省
耕整地机械 | 耕地机械 | 旋耕机（含履带自走式旋耕机） | 单轴1000-1500mm旋耕机 | 河北神耕机械有限公司 | 旋耕机 | 1GN-125 | 型号名称：1GN-125型旋耕机 结构形式：框架式 配套拖拉机标定功率：18.4~22.0KW 配套拖拉机动力输出轴转速：540,720r/min 外形尺寸（长X宽X高）：980X1500X1050mm 作业速度范围：0.56~1.39 m/s 工作幅宽：125cm 耕深：旱耕8~16cm；水耕10~18cm 变速箱挡位数：1个 传动方式：中间齿轮传动 刀辊转速：228（n动=540）r/min 228（n动=720）r/min 刀辊最大回转半径:225mm 刀辊总安装刀数-旋耕:30把 刀轴连接型式：法兰盘式 旋耕刀型号:ⅠT225 | 300.0000 | 800.0000 | 0.0000 | 0.0000 | 0 | 0 | 0 | 0 |  | 通用类 |  | 河北省
耕整地机械 | 耕地机械 | 铧式犁 | 单体幅宽45cm及以上,5-6铧翻转犁 | 开封市福星凯恩现代农机有限公司 | 液压调幅翻转犁 | 1LFYT-550 | 结构形式:液压翻转；工作状态外形尺寸(长×宽×高)㎜:5420×2500×1810；机器重量:1760KG；配套拖拉机标定功率KW:147-162；与拖拉机配套连接方式:悬挂式；悬挂类型:2类；翻转机构形式:液压油缸；；犁体数量:10个；犁体工作幅宽(㎜):最大500㎜；最小400㎜；调幅犁调整幅宽范围(㎜):2000-2500；犁体纵向距离(㎝):最小幅宽76,最大幅宽94；犁体工作幅宽与犁体纵向距离之比:1:1.889；犁体水平基面到犁架底面的高度(㎜):840；耕深(㎝):30-35；每米工作幅宽KG/M:704-880；犁轮类型:橡胶轮；犁轮数量:1个；限深轮调节范围(㎜):150-320. | 13500.0000 | 13500.0000 | 0.0000 | 0.0000 | 0 | 0 | 0 | 0 |  | 非通用类 |  | 河南省
耕整地机械 | 耕地机械 | 铧式犁 | 单体幅宽45cm及以上,5-6铧翻转犁 | 开封市福星凯恩现代农机有限公司 | 液压调幅翻转犁 | 1LFYT-554 | 结构形式:液压翻转；工作状态外形尺寸(长×宽×高)㎜:5480×2700×1830；机器重量:1760KG；配套拖拉机标定功率KW:147-162；与拖拉机配套连接方式:悬挂式；悬挂类型:2类；翻转机构形式:液压油缸；犁体数量:10个；犁体工作幅宽(㎜):最大540㎜；最小440㎜；调幅犁调整幅宽范围(㎜):2200-2700；犁体纵向距离(㎝):最小幅宽83,最大幅宽102；犁体工作幅宽与犁体纵向距离之比:1:1.889；犁体水平基面到犁架底面的高度(㎜):840；副犁个数:10个；耕深(㎝):30-35；每米工作幅宽KG/M:652-800；犁轮类型:橡胶轮；犁轮数量:1个；限深轮调节范围(㎜):150-320. | 13500.0000 | 13500.0000 | 0.0000 | 0.0000 | 0 | 0 | 0 | 0 |  | 非通用类 |  | 河南省
耕整地机械 | 耕地机械 | 铧式犁 | 单体幅宽45cm及以上,5-6铧翻转犁 | 开封市福星凯恩现代农机有限公司 | 液压翻转调幅犁 | 1LFYT-554 | 结构形式:液压翻转；工作状态外形尺寸(长×宽×高)㎜:5480×2510×1830；与拖拉机配套连接方式:悬挂式；翻转机构形式:液压翻转；油缸型号(㎜):?80×285；数量:1个；犁体数量:10个(左右各5个)；犁体类型:基本型；犁体工作幅宽(㎜):540；犁轮类型:限深轮；犁轮数量:1个；限深轮调节范围(㎜):150-320 | 13500.0000 | 13500.0000 | 0.0000 | 0.0000 | 0 | 0 | 0 | 0 |  | 非通用类 |  | 河南省
耕整地机械 | 耕地机械 | 铧式犁 | 单体幅宽45cm及以上,5-6铧翻转犁 | 郑州市龙丰农业机械装备制造有限公司 | 液压翻转调幅犁 | 1LYFT-650 | 型号规格：1LYFT-650 结构形式：液压翻转调幅犁 外形尺寸（mm）：运输状态6550×3160×2290 工作状态6570×2800×2070 与拖拉机连接方式：三点悬挂 翻转机构： ?110液压油缸1个 犁体： 数量（个）：6×2 类型： 栅条 工作幅宽： 500 调幅犁调整幅宽范围，mm：380~500 | 13500.0000 | 13500.0000 | 0.0000 | 0.0000 | 0 | 0 | 0 | 0 |  | 非通用类 |  | 河南省
耕整地机械 | 耕地机械 | 铧式犁 | 单体幅宽45cm及以上,5-6铧翻转犁 | 郑州市龙丰农业机械装备制造有限公司 | 液压翻转调幅犁 | 1LYFT-560 | 型号规格：1LYFT-560 结构形式：液压翻转调幅犁 外形尺寸（mm）：运输状态6300×2000×2500 工作状态6500×2700×2000 与拖拉机连接方式：三点悬挂 翻转机构： ?90液压油缸1个 犁体： 数量（个）：5×2 类型： 栅条 工作幅宽： 450,500,550,600 调幅犁调整幅宽范围，mm：2250~3000 | 13500.0000 | 13500.0000 | 0.0000 | 0.0000 | 0 | 0 | 0 | 0 |  | 非通用类 |  | 河南省
耕整地机械 | 耕地机械 | 铧式犁 | 单体幅宽45cm及以上,7铧及以上翻转犁 | 郑州市龙丰农业机械装备制造有限公司 | 液压翻转调幅犁 | 1LYFT-750 | 型号规格：1LYFT-750 结构形式：液压翻转调幅犁 外形尺寸（mm）：运输状态9000×1800×3000 工作状态9250×3250×1750 与拖拉机连接方式：半悬挂 翻转机构： ?110液压油缸2个 犁体： 数量（个）：7×2 类型： 栅条 工作幅宽： 350，400,450,500 调幅犁调整幅宽范围，mm：2450~3500 | 13500.0000 | 13500.0000 | 0.0000 | 0.0000 | 0 | 0 | 0 | 0 |  | 非通用类 |  | 河南省
耕整地机械 | 耕地机械 | 旋耕机（含履带自走式旋耕机） | 单轴1500-2000mm旋耕机 | 泰州樱田农机制造有限公司 | 旋耕机 | 1GQ-180 | 单轴；耕幅：1800mm | 900.0000 | 1200.0000 | 0.0000 | 0.0000 | 0 | 0 | 0 | 0 |  | 通用类 |  | 江苏省
耕整地机械 | 耕地机械 | 旋耕机（含履带自走式旋耕机） | 单轴1500-2000mm旋耕机 | 河北春耕机械制造有限公司 | 旋耕机 | 1GQN-150 | 单轴；外形尺寸（长*宽*高）MM：760*1700*1105；配套动力：38.0-47.8kW；动力输出轴转速：540/720r/min；工作幅宽：1500mm；耕深：12-16/cm;中间齿轮传动；三点悬挂；整机质量：264kg | 900.0000 | 1200.0000 | 0.0000 | 0.0000 | 0 | 0 | 0 | 0 |  | 通用类 |  | 河北省
耕整地机械 | 耕地机械 | 旋耕机（含履带自走式旋耕机） | 单轴1500-2000mm旋耕机 | 河北春耕机械制造有限公司 | 旋耕机 | 1GQN-180 | 单轴；外形尺寸（长*宽*高）MM：970*2095*1020；配套动力：58.8-66.1kW；工作幅宽：1800mm；动力输出轴转速：720/r/min；中间齿轮传动；三点悬挂；耕深：12-16/cm;整机质量：427kg | 900.0000 | 1200.0000 | 0.0000 | 0.0000 | 0 | 0 | 0 | 0 |  | 通用类 |  | 河北省
耕整地机械 | 耕地机械 | 旋耕机（含履带自走式旋耕机） | 单轴1000-1500mm旋耕机 | 河北春耕机械制造有限公司 | 旋耕机 | 1GQN-125 | 单轴；外形尺寸（长*宽*高）MM：780*1450*1115；配套动力：18.4-22.1kW；动力输出轴转速：540/720r/min；作幅宽：1250mm；中间齿轮传动；三点悬挂；耕深：12-16/cm；整机质量：245kg; | 300.0000 | 800.0000 | 0.0000 | 0.0000 | 0 | 0 | 0 | 0 |  | 通用类 |  | 河北省
耕整地机械 | 耕地机械 | 旋耕机（含履带自走式旋耕机） | 单轴1000-1500mm旋耕机 | 河北春耕机械制造有限公司 | 旋耕机 | 1GQN-140 | 单轴；外形尺寸（长*宽*高）MM：850*1600*1085：配套动力：18.4-22.1kW；动力输出轴转速：540/720r/min；工作幅宽：1400mm；中间齿轮传动；三点悬挂；耕深：12-16/cm；整机质量：260kg | 300.0000 | 800.0000 | 0.0000 | 0.0000 | 0 | 0 | 0 | 0 |  | 通用类 |  | 河北省
耕整地机械 | 耕地机械 | 铧式犁 | 单体幅宽45cm及以上,5-6铧翻转犁 | 河北冀农农机具有限公司 | 液压调幅翻转犁 | 1LYFT-546 | 单体幅宽：460mm，犁体数量：小左右各5个，大左右各5个，共20个 | 13500.0000 | 13500.0000 | 0.0000 | 0.0000 | 0 | 0 | 0 | 0 |  | 非通用类 |  | 河北省
耕整地机械 | 耕地机械 | 铧式犁 | 单体幅宽45cm及以上,5-6铧翻转犁 | 河北冀农农机具有限公司 | 液压调幅翻转犁 | 1LYFT-550 | 单体幅宽：500mm，犁体数量：大犁体：左右各5个，共10个 | 13500.0000 | 13500.0000 | 0.0000 | 0.0000 | 0 | 0 | 0 | 0 |  | 非通用类 |  | 河北省
耕整地机械 | 耕地机械 | 旋耕机（含履带自走式旋耕机） | 单轴1500-2000mm旋耕机 | 保定冀旋农机装备有限公司 | 旋耕机 | 1GQN-160 | 单轴；旋耕刀型号：IT245；旋耕刀数量：42把；工作幅宽：160cm，耕深8-16cm，配套动力29.6-33.3KW，前进速度：0.56-1.39m/s | 900.0000 | 1200.0000 | 0.0000 | 0.0000 | 0 | 0 | 0 | 0 |  | 通用类 |  | 河北省
耕整地机械 | 耕地机械 | 旋耕机（含履带自走式旋耕机） | 单轴1500-2000mm旋耕机 | 保定冀旋农机装备有限公司 | 旋耕机 | 1GQN-180 | 单轴；旋耕刀型号：IT245；旋耕刀数量：50把；工作幅宽：180cm，耕深12-16cm，配套动力40.5-47.8KW，前进速度：0.56-1.39m/s | 900.0000 | 1200.0000 | 0.0000 | 0.0000 | 0 | 0 | 0 | 0 |  | 通用类 |  | 河北省
耕整地机械 | 耕地机械 | 旋耕机（含履带自走式旋耕机） | 单轴1500-2000mm旋耕机 | 保定冀旋农机装备有限公司 | 旋耕机 | 1GQN-150 | 单轴；旋耕刀型号：IT245；旋耕刀数量：38把；工作幅宽：150cm，耕深8-16cm，配套动力22.2-29.6KW，前进速度：0.56-1.39m/s | 900.0000 | 1200.0000 | 0.0000 | 0.0000 | 0 | 0 | 0 | 0 |  | 通用类 |  | 河北省
耕整地机械 | 耕地机械 | 旋耕机（含履带自走式旋耕机） | 单轴1000-1500mm旋耕机 | 保定冀旋农机装备有限公司 | 旋耕机 | 1GQN-140 | 单轴；旋耕刀型号：IT245；旋耕刀数量：30把；工作幅宽：140cm，耕深12-16cm，配套动力20.6-25.7KW，前进速度：0.56-1.39m/s | 300.0000 | 800.0000 | 0.0000 | 0.0000 | 0 | 0 | 0 | 0 |  | 通用类 |  | 河北省
耕整地机械 | 耕地机械 | 旋耕机（含履带自走式旋耕机） | 单轴1000-1500mm旋耕机 | 保定冀旋农机装备有限公司 | 旋耕机 | 1GQN-125 | 单轴；旋耕刀型号：IT245；旋耕刀数量：26把；工作幅宽：125cm，耕深12-16cm，配套动力14.7-22.1KW，前进速度：0.56-1.39m/s | 300.0000 | 800.0000 | 0.0000 | 0.0000 | 0 | 0 | 0 | 0 |  | 通用类 |  | 河北省
耕整地机械 | 耕地机械 | 旋耕机（含履带自走式旋耕机） | 单轴1000-1500mm旋耕机 | 河北耕耘农业机械制造有限公司 | 旋耕机 | 1GQN-140 | 单轴；幅宽（cm）：140，外形尺寸（mm）：960*1630*980，结构质量（kg）：260，结构形式：框架式，配套动力（kW）：18.4～25.7，动力输出轴转速（r/min）：540，耕深（cm）：12～16，传动方式：中间齿轮传动，与拖拉机联接方式：三点悬挂，设计转速（r/min）：213，最大回转半径（mm）：225，总安装刀数（把）：34，旋耕刀型号：IT225 | 300.0000 | 800.0000 | 0.0000 | 0.0000 | 0 | 0 | 0 | 0 |  | 通用类 |  | 河北省
耕整地机械 | 耕地机械 | 旋耕机（含履带自走式旋耕机） | 单轴1000-1500mm旋耕机 | 河北耕耘农业机械制造有限公司 | 旋耕机 | 1GQN-125 | 单轴；幅宽（cm）：125，外形尺寸（mm）：960*1490*980，结构质量（kg）：245，结构形式：框架式，配套动力（kW）：14.7～22.1，动力输出轴转速（r/min）：540，耕深（cm）：12～16，传动方式：中间齿轮传动，与拖拉机联接方式：三点悬挂，设计转速（r/min）：213，最大回转半径（mm）：225，总安装刀数（把）：30，旋耕刀型号：IT225 | 300.0000 | 800.0000 | 0.0000 | 0.0000 | 0 | 0 | 0 | 0 |  | 通用类 |  | 河北省
耕整地机械 | 耕地机械 | 旋耕机（含履带自走式旋耕机） | 单轴1000-1500mm旋耕机 | 石家庄惠田机械有限公司 | 旋耕机 | 1GKN-130 | 1GKN-130型旋耕机; 配套拖拉机标定功率：18.4-25.8KW;; 配套拖拉机动力输出轴转速: 540r/min; 配套拖拉机常用作业挡挡次: 低Ⅱ、低Ⅲ; 配套拖拉机常用作业挡理论前进速度: 0.56～1.39m/s;结构形式：框架式；外形尺寸：980×1520×1000mm;结构质量：260kg;工作幅宽：130cm; 耕深: 12～16cm;传动方式：中间齿轮传动; 与拖拉机联接方式: 三点悬挂; 刀辊设计转速: 213r/min; 刀辊最大回转半径: R225mm; 刀辊总安装刀数: 28把; 旋耕刀型号: ⅠT225 | 300.0000 | 800.0000 | 0.0000 | 0.0000 | 0 | 0 | 0 | 0 |  | 通用类 |  | 河北省
耕整地机械 | 耕地机械 | 旋耕机（含履带自走式旋耕机） | 单轴1000-1500mm旋耕机 | 石家庄惠田机械有限公司 | 旋耕机 | 1GKN-140 | 1GKN-140型旋耕机; 配套拖拉机标定功率：22.0-33.1KW; 配套拖拉机动力输出轴转速: 540r/min; 配套拖拉机常用作业挡挡次: 低Ⅱ、低Ⅲ; 配套拖拉机常用作业挡理论前进速度: 0.56～1.39m/s;结构形式：框架式；外形尺寸：980×1620×1000mm;结构质量：270kg;工作幅宽：140cm; 耕深: 12～16cm;传动方式：中间齿轮传动; 与拖拉机联接方式: 三点悬挂; 刀辊设计转速: 213r/min; 刀辊最大回转半径: R225mm; 刀辊总安装刀数: 32把; 旋耕刀型号: ⅠT225 | 300.0000 | 800.0000 | 0.0000 | 0.0000 | 0 | 0 | 0 | 0 |  | 通用类 |  | 河北省
耕整地机械 | 耕地机械 | 旋耕机（含履带自走式旋耕机） | 单轴1500-2000mm旋耕机 | 石家庄惠田机械有限公司 | 旋耕机 | 1GKN-150 | 1GKN-150型旋耕机;标定功率：25.7-29.4KW;动力输出轴转速: 540r/min;常用作业挡挡次: 低Ⅱ、低Ⅲ;常用作业挡理论前进速度: 0.28～1.25m/s;结构形式：框架式；外形尺寸：920×1680×1000mm;结构质量：278kg;工作幅宽：150cm; 耕深: 12～16cm;传动方式：中间齿轮传动; 与拖拉机联接方式: 三点悬挂; 刀辊设计转速: 213r/min; 刀辊最大回转半径: R225mm; 刀辊总安装刀数: 36把; 旋耕刀型号: ⅠT225 | 900.0000 | 1200.0000 | 0.0000 | 0.0000 | 0 | 0 | 0 | 0 |  | 通用类 |  | 河北省
耕整地机械 | 耕地机械 | 铧式犁 | 单体幅宽45cm及以上,5-6铧翻转犁 | 高密德隆汽车配件制造有限公司 | 液压翻转犁 | 1LF-5 | 单体幅宽45cm及以上，5铧翻转犁 | 13500.0000 | 13500.0000 | 0.0000 | 0.0000 | 0 | 0 | 0 | 0 |  | 非通用类 |  | 山东省
耕整地机械 | 耕地机械 | 旋耕机（含履带自走式旋耕机） | 单轴1000-1500mm旋耕机 | 灌云县振兴机械制造有限公司 | 旋耕机 | 1GKN-140 | 结构型式：框架式；配套动力（kW）：14.7～33.1；外形尺寸(长×宽×高)（mm）：950×1632×1025；结构质量（kg）：260；作业速度（km/h）：2~5；幅宽（cm）：140；旋耕深度（cm）：8~18；传动方式：中间齿轮传动；与拖拉机联接方式：标准三点悬挂；刀辊最大回转半径（mm）：225；总安装刀数（把）：34；旋耕刀型号：IT225。 | 300.0000 | 800.0000 | 0.0000 | 0.0000 | 0 | 0 | 0 | 0 |  | 通用类 |  | 江苏省
耕整地机械 | 耕地机械 | 旋耕机（含履带自走式旋耕机） | 单轴1500-2000mm旋耕机 | 灌云县振兴机械制造有限公司 | 旋耕机 | 1GKN-160 | 结构型式：框架式；配套动力（kW）：29.4～33.1；外形尺寸(长×宽×高) （mm）：1020×1862×1110；结构质量（kg）：340；作业速度（km/h）：2~5；幅宽（cm）：160；旋耕深度（cm）：8~18；传动方式：中间齿轮传动；与拖拉机联接方式：标准三点悬挂；刀辊最大回转半径（mm）：245；总安装刀数（把）：38；旋耕刀型号：IT245。 | 900.0000 | 1200.0000 | 0.0000 | 0.0000 | 0 | 0 | 0 | 0 |  | 通用类 |  | 江苏省
耕整地机械 | 耕地机械 | 旋耕机（含履带自走式旋耕机） | 单轴1500-2000mm旋耕机 | 灌云县振兴机械制造有限公司 | 旋耕机 | 1GKN-150 | 结构型式：框架式；配套动力（kW）：25.7～33.1；外形尺寸(长×宽×高) （mm）：1020×1762×1110；结构质量（kg）：330；作业速度（km/h）：2~5；幅宽（cm）：150；旋耕深度（cm）：8~18；传动方式：中间齿轮传动；与拖拉机联接方式：标准三点悬挂；刀辊最大回转半径（mm）：245；总安装刀数（把）：34；旋耕刀型号：IT245。 | 900.0000 | 1200.0000 | 0.0000 | 0.0000 | 0 | 0 | 0 | 0 |  | 通用类 |  | 江苏省
耕整地机械 | 耕地机械 | 旋耕机（含履带自走式旋耕机） | 单轴1500-2000mm旋耕机 | 灌云县振兴机械制造有限公司 | 旋耕机 | 1GKN-180 | 结构型式：框架式；配套动力（kW）：36.8～44.1；外形尺寸(长×宽×高) （mm）：1020×2056×1110；结构质量（kg）：360；作业速度（km/h）：2~5；幅宽（cm）：180；旋耕深度（cm）：8~18；传动方式：中间齿轮传动；与拖拉机联接方式：标准三点悬挂；刀辊最大回转半径（mm）：245；总安装刀数（把）：50；旋耕刀型号：IT245。 | 900.0000 | 1200.0000 | 0.0000 | 0.0000 | 0 | 0 | 0 | 0 |  | 通用类 |  | 江苏省
耕整地机械 | 耕地机械 | 铧式犁 | 单体幅宽45cm及以上,5-6铧翻转犁 | 新疆牧神机械有限责任公司 | 调幅翻转双向犁 | 1LFT-550 | 配套动力kW：148~187；与拖拉机配套连接方式：半悬挂；翻转机构型式：液压；犁体数量：5*2个；犁体工作幅宽mm：508； | 13500.0000 | 13500.0000 | 0.0000 | 0.0000 | 0 | 0 | 0 | 0 |  | 非通用类 |  | 新疆维吾尔自治区
耕整地机械 | 耕地机械 | 铧式犁 | 单体幅宽45cm及以上,5-6铧翻转犁 | 新疆牧神机械有限责任公司 | 调幅翻转双向犁 | 1LFT-650 | 配套动力kW：187~220；与拖拉机配套连接方式：半悬挂；翻转机构型式：液压；犁体数量：6*2个；犁体工作幅宽mm：507； | 13500.0000 | 13500.0000 | 0.0000 | 0.0000 | 0 | 0 | 0 | 0 |  | 非通用类 |  | 新疆维吾尔自治区
耕整地机械 | 耕地机械 | 旋耕机（含履带自走式旋耕机） | 单轴1500-2000mm旋耕机 | 临沭县瑞祥机械制造有限公司 | 旋耕机 | 1GKN-160 | 外形尺寸(长X宽X高)MM:950*2050*1060,结构质量:320KG,幅宽:160CM,耕深:12-16CM | 900.0000 | 1200.0000 | 0.0000 | 0.0000 | 0 | 0 | 0 | 0 |  | 通用类 |  | 山东省
耕整地机械 | 耕地机械 | 旋耕机（含履带自走式旋耕机） | 单轴1000-1500mm旋耕机 | 临沭县瑞祥机械制造有限公司 | 旋耕机 | 1GS9L-100 | 外形尺寸(长X宽X高)MM:1030X1065X725,整机质量71KG,配套动力8.8KW,耕幅1000MM,耕深:14CM | 300.0000 | 800.0000 | 0.0000 | 0.0000 | 0 | 0 | 0 | 0 |  | 通用类 |  | 山东省
耕整地机械 | 耕地机械 | 旋耕机（含履带自走式旋耕机） | 单轴1000-1500mm旋耕机 | 临沭县瑞祥机械制造有限公司 | 旋耕机 | 1GKN-140 | 外形尺寸(长X宽X高)MM:950*1850*1000,结构质量:310KG,幅宽:140CM,耕深:12-16CM | 300.0000 | 800.0000 | 0.0000 | 0.0000 | 0 | 0 | 0 | 0 |  | 通用类 |  | 山东省
耕整地机械 | 耕地机械 | 旋耕机（含履带自走式旋耕机） | 单轴1000-1500mm旋耕机 | 雷沃重工股份有限公司 | 旋耕机 | 1GKN-125 | 结构型式：单轴；耕幅（mm）：1250 | 300.0000 | 800.0000 | 0.0000 | 0.0000 | 0 | 0 | 0 | 0 |  | 通用类 |  | 山东省
耕整地机械 | 耕地机械 | 旋耕机（含履带自走式旋耕机） | 单轴1000-1500mm旋耕机 | 雷沃重工股份有限公司 | 旋耕机 | 1GKN-140 | 结构型式：单轴；耕幅（mm）：1400 | 300.0000 | 800.0000 | 0.0000 | 0.0000 | 0 | 0 | 0 | 0 |  | 通用类 |  | 山东省
耕整地机械 | 耕地机械 | 旋耕机（含履带自走式旋耕机） | 单轴1500-2000mm旋耕机 | 雷沃重工股份有限公司 | 旋耕机 | 1GKN-150 | 结构型式：单轴；耕幅（mm）：1500 | 900.0000 | 1200.0000 | 0.0000 | 0.0000 | 0 | 0 | 0 | 0 |  | 通用类 |  | 山东省
耕整地机械 | 耕地机械 | 旋耕机（含履带自走式旋耕机） | 单轴1500-2000mm旋耕机 | 雷沃重工股份有限公司 | 旋耕机 | 1GKN-160 | 结构型式：单轴；耕幅（mm）：1600 | 900.0000 | 1200.0000 | 0.0000 | 0.0000 | 0 | 0 | 0 | 0 |  | 通用类 |  | 山东省
耕整地机械 | 耕地机械 | 旋耕机（含履带自走式旋耕机） | 单轴1500-2000mm旋耕机 | 雷沃重工股份有限公司 | 旋耕机 | 1GKN-170 | 结构型式：单轴；耕幅（mm）：1700 | 900.0000 | 1200.0000 | 0.0000 | 0.0000 | 0 | 0 | 0 | 0 |  | 通用类 |  | 山东省
耕整地机械 | 耕地机械 | 旋耕机（含履带自走式旋耕机） | 单轴1500-2000mm旋耕机 | 馆陶县飞翔机械装备制造有限公司 | 旋耕机 | 1GQKGN-180 | 单轴；1800mm；外形尺寸（长×宽×高）：1120×1940×1060mm、耕深：120-180mm、配套动力：51.4-66.2kW、总安装刀数：48把、旋耕刀型号：IT245 | 900.0000 | 1200.0000 | 0.0000 | 0.0000 | 0 | 0 | 0 | 0 |  | 通用类 |  | 河北省
耕整地机械 | 耕地机械 | 旋耕机（含履带自走式旋耕机） | 单轴1500-2000mm旋耕机 | 馆陶县飞翔机械装备制造有限公司 | 旋耕机 | 1GQKN-160 | 单轴；耕幅1600mm；外形尺寸（长×宽×高）：1000×1850×1030mm、耕深：120-160mm、配套动力：33.1-40.4kW、结构质量：296kg、总安装刀数：44把、旋耕刀型号：IT225 | 900.0000 | 1200.0000 | 0.0000 | 0.0000 | 0 | 0 | 0 | 0 |  | 通用类 |  | 河北省
耕整地机械 | 耕地机械 | 旋耕机（含履带自走式旋耕机） | 单轴1000-1500mm旋耕机 | 馆陶县飞翔机械装备制造有限公司 | 旋耕机 | 1GQKN-140 | 单轴；耕幅1400mm；外形尺寸（长×宽×高）：900×1650×1050mm；耕深：120-160mm；配套动力：22.1-29.4kW；结构质量：276kg；总安装刀数：40把，旋耕刀型号：IT225 | 300.0000 | 800.0000 | 0.0000 | 0.0000 | 0 | 0 | 0 | 0 |  | 通用类 |  | 河北省
耕整地机械 | 耕地机械 | 旋耕机（含履带自走式旋耕机） | 单轴1500-2000mm旋耕机 | 河北圣和农业机械有限公司 | 旋耕机 | 1GQN-160 | 单轴；幅宽：1600mm；配套动力：35.3～40.4kW；与拖拉机链接方式：三点悬挂；结构质量：280kg；外形尺寸（长×宽×高）：850×1820×950mm；刀片型号及数量：IT225型42把；耕深：≥12cm。 | 900.0000 | 1200.0000 | 0.0000 | 0.0000 | 0 | 0 | 0 | 0 |  | 通用类 |  | 河北省
耕整地机械 | 耕地机械 | 旋耕机（含履带自走式旋耕机） | 单轴1500-2000mm旋耕机 | 河北圣和农业机械有限公司 | 旋耕机 | 1GQN-180 | 单轴；幅宽：1800mm；配套动力：36.8～44.1kW；与拖拉机链接方式：三点悬挂；结构质量：420kg；外形尺寸（长×宽×高）：1080×2085×1065mm；刀片型号及数量：IT245型52把；耕深：12～16cm。 | 900.0000 | 1200.0000 | 0.0000 | 0.0000 | 0 | 0 | 0 | 0 |  | 通用类 |  | 河北省
耕整地机械 | 耕地机械 | 旋耕机（含履带自走式旋耕机） | 单轴1500-2000mm旋耕机 | 河北圣和农业机械有限公司 | 旋耕机 | 1GQQNZGK-180 | 单轴；幅宽：1800mm；配套动力：44.1～58.8kW；与拖拉机链接方式：三点悬挂；结构质量：470kg；外形尺寸（长×宽×高）：1170×2070×1125mm；刀片型号及数量：IT245型52把；耕深：12～16cm。 | 900.0000 | 1200.0000 | 0.0000 | 0.0000 | 0 | 0 | 0 | 0 |  | 通用类 |  | 河北省
耕整地机械 | 耕地机械 | 旋耕机（含履带自走式旋耕机） | 单轴1500-2000mm旋耕机 | 河北圣和农业机械有限公司 | 旋耕机 | 1GQN-150 | 单轴；幅宽：1500mm；配套动力：22.0～29.4kW；与拖拉机链接方式：三点悬挂；结构质量：318kg；外形尺寸（长×宽×高）：980×1715×990mm；刀片型号及数量：IT225型38把；耕深：12～16cm。 | 900.0000 | 1200.0000 | 0.0000 | 0.0000 | 0 | 0 | 0 | 0 |  | 通用类 |  | 河北省
耕整地机械 | 耕地机械 | 旋耕机（含履带自走式旋耕机） | 单轴1000-1500mm旋耕机 | 河北圣和农业机械有限公司 | 旋耕机 | 1GQN-125 | 单轴；幅宽：1250mm；配套动力：18.4～22.08kW；与拖拉机链接方式：三点悬挂；结构质量：260kg；外形尺寸（长×宽×高）：950×1465×965mm；刀片型号及数量：IT225型30把；耕深：12～16cm。 | 300.0000 | 800.0000 | 0.0000 | 0.0000 | 0 | 0 | 0 | 0 |  | 通用类 |  | 河北省
耕整地机械 | 耕地机械 | 旋耕机（含履带自走式旋耕机） | 单轴1000-1500mm旋耕机 | 河北圣和农业机械有限公司 | 旋耕机 | 1GQN-140 | 单轴；幅宽：1400mm；配套动力：18.4～25.7kW；与拖拉机链接方式：三点悬挂；结构质量：268kg；外形尺寸（长×宽×高）：950×1615×965mm；刀片型号及数量：IT225型34把；耕深：12～16cm。 | 300.0000 | 800.0000 | 0.0000 | 0.0000 | 0 | 0 | 0 | 0 |  | 通用类 |  | 河北省
耕整地机械 | 耕地机械 | 旋耕机（含履带自走式旋耕机） | 单轴1500-2000mm旋耕机 | 河北圣和农业机械有限公司 | 高箱框架旋耕机 | 1GQNGK-190 | 单轴；幅宽：1900mm；配套动力：58.8～73.5kW；与拖拉机链接方式：三点悬挂；结构质量：525kg；外形尺寸（长×宽×高）：1180×2075×1230mm；刀片型号及数量：IT245型52把；耕深：12～16cm。 | 900.0000 | 1200.0000 | 0.0000 | 0.0000 | 0 | 0 | 0 | 0 |  | 通用类 |  | 河北省
耕整地机械 | 耕地机械 | 旋耕机（含履带自走式旋耕机） | 单轴1500-2000mm旋耕机 | 河北圣和农业机械有限公司 | 旋耕机 | 1GKNJG-190 | 单轴；幅宽：1900mm；配套动力：66.15～88.2kW；与拖拉机链接方式：三点悬挂；结构形式：框架式；外形尺寸（长×宽×高）：1200×2110×1240mm；刀片型号及数量：IT245型52把；耕深：12～16cm。 | 900.0000 | 1200.0000 | 0.0000 | 0.0000 | 0 | 0 | 0 | 0 |  | 通用类 |  | 河北省
耕整地机械 | 耕地机械 | 旋耕机（含履带自走式旋耕机） | 单轴1500-2000mm旋耕机 | 河北通田机械有限公司 | 旋耕机 | 1GQN-160 | 标定功率范围：25.7-33kw；结构型式(圆梁式、框架式）：框架式；工作状态外形尺寸（长×宽×高）：1025×1870×980mm；工作幅宽：160cm；耕深：12-16cm；传动方式（侧边、中间）：中间传动；刀辊总安装刀数：42把 | 900.0000 | 1200.0000 | 0.0000 | 0.0000 | 0 | 0 | 0 | 0 |  | 通用类 |  | 河北省
耕整地机械 | 耕地机械 | 旋耕机（含履带自走式旋耕机） | 单轴1500-2000mm旋耕机 | 河北通田机械有限公司 | 旋耕机 | 1GQN-180 | 标定功率范围：36.8—51.4kw；结构型式(圆梁式、框架式）：框架式；工作状态外形尺寸（长×宽×高）：1250×2140×1090mm；工作幅宽：180cm；耕深：12-16cm；传动方式（侧边、中间）：中间传动；刀辊总安装刀数：52把 | 900.0000 | 1200.0000 | 0.0000 | 0.0000 | 0 | 0 | 0 | 0 |  | 通用类 |  | 河北省
耕整地机械 | 耕地机械 | 旋耕机（含履带自走式旋耕机） | 单轴1000-1500mm旋耕机 | 中国一拖集团有限公司 | 旋耕机 | 1GQN-125 | 传动方式：中间齿轮传动；结构形式：圆梁 | 300.0000 | 800.0000 | 0.0000 | 0.0000 | 0 | 0 | 0 | 0 |  | 通用类 |  | 河南省
耕整地机械 | 耕地机械 | 旋耕机（含履带自走式旋耕机） | 单轴1000-1500mm旋耕机 | 中国一拖集团有限公司 | 旋耕机 | 1GQN-140 | 传动方式：中间齿轮传动；工作幅宽：1400mm | 300.0000 | 800.0000 | 0.0000 | 0.0000 | 0 | 0 | 0 | 0 |  | 通用类 |  | 河南省
耕整地机械 | 耕地机械 | 旋耕机（含履带自走式旋耕机） | 单轴1500-2000mm旋耕机 | 潍坊恒旋农业装备有限公司 | 旋耕机 | 1GQN-150 | 外形尺寸（长×宽×高）㎜ ：850×1600×1150； 结构质量（㎏）：243； 标定功率（kW）：25.7～33.0； 配套动力输出轴转速 （r/min ）：540； 传动方式 ：中间齿轮传动； 耕幅：（㎝）150； 刀轴最大回转半径 （㎜ ）：225； 刀辊设计转速（r/min ）：230/345； 总安装刀数（把）：36； 旋耕刀型号：IT 225； 结构形式：框架式； 耕深（㎝）： ≥12 | 900.0000 | 1200.0000 | 0.0000 | 0.0000 | 0 | 0 | 0 | 0 |  | 通用类 |  | 山东省
耕整地机械 | 耕地机械 | 旋耕机（含履带自走式旋耕机） | 单轴1500-2000mm旋耕机 | 潍坊恒旋农业装备有限公司 | 旋耕机 | 1GQN-160 | 外形尺寸（长×宽×高）㎜ ：860×1710×1100； 结构质量（㎏）：230； 标定功率（kW）：25.7～29.4； 配套动力输出轴转速 （r/min ）：540； 传动方式 ：中间齿轮传动； 耕幅：（㎝）160； 刀轴最大回转半径 （㎜ ）：225； 刀辊设计转速（r/min ）：220； 总安装刀数（把）：40； 旋耕刀型号：IT 225； 结构形式：框架式； 耕深（㎝）： ≥12. | 900.0000 | 1200.0000 | 0.0000 | 0.0000 | 0 | 0 | 0 | 0 |  | 通用类 |  | 山东省
耕整地机械 | 耕地机械 | 旋耕机（含履带自走式旋耕机） | 单轴1000-1500mm旋耕机 | 潍坊恒旋农业装备有限公司 | 旋耕机 | 1GQN-140 | 外形尺寸（长×宽×高）㎜ ：850×1500×1040； 结构质量（㎏）：185； 标定功率（kW）：22.0～25.7； 配套动力输出轴转速 （r/min ）：540； 传动方式 ：中间齿轮传动； 耕幅：（㎝）140； 刀轴最大回转半径 （㎜ ）：195； 刀辊设计转速（r/min ）：230； 总安装刀数（把）：32； 旋耕刀型号：IT 195 结构形式：框架式； 耕深（㎝）： ≥8. | 300.0000 | 800.0000 | 0.0000 | 0.0000 | 0 | 0 | 0 | 0 |  | 通用类 |  | 山东省
耕整地机械 | 耕地机械 | 旋耕机（含履带自走式旋耕机） | 单轴1000-1500mm旋耕机 | 潍坊恒旋农业装备有限公司 | 旋耕机 | 1GQN-125 | 外形尺寸（长×宽×高）㎜ ：860×1380×1020； 结构质量（㎏）：182； 标定功率（kW）：17.6～22.0； 配套动力输出轴转速 （r/min ）：540； 传动方式 ：中间齿轮传动； 耕幅：（㎝）125； 刀轴最大回转半径 （㎜ ）：195； 刀辊设计转速（r/min ）：225； 总安装刀数（把）：28； 旋耕刀型号：IT 195 结构形式：框架式； 耕深（㎝）： ≥8. | 300.0000 | 800.0000 | 0.0000 | 0.0000 | 0 | 0 | 0 | 0 |  | 通用类 |  | 山东省
耕整地机械 | 耕地机械 | 铧式犁 | 单体幅宽45cm及以上,5-6铧翻转犁 | 山东大华机械有限公司 | 液压翻转犁 | 1LFT-550 | 结构形式：双向调幅犁；外形尺寸（长×宽×高）：:5200×3260×1800mm;与拖拉机联接方式：悬挂式;犁体数量：5+5，犁体类型：栅条式；调幅犁调整幅宽范围：350/400/450/500mm; | 13500.0000 | 13500.0000 | 0.0000 | 0.0000 | 0 | 0 | 0 | 0 |  | 非通用类 |  | 山东省
耕整地机械 | 耕地机械 | 旋耕机（含履带自走式旋耕机） | 单轴1000-1500mm旋耕机 | 山东大华机械有限公司 | 旋耕机 | 1GQN-125 | 单轴；耕幅：1250mm；工作状态外形尺寸： 1040×1420×990 mm；配套动力：18.4～25.7kW,传动方式： 中间齿轮传动；旋耕刀数量：30把,耕深8～18cm | 300.0000 | 800.0000 | 0.0000 | 0.0000 | 0 | 0 | 0 | 0 |  | 通用类 |  | 山东省
耕整地机械 | 耕地机械 | 旋耕机（含履带自走式旋耕机） | 单轴1000-1500mm旋耕机 | 山东大华机械有限公司 | 旋耕机 | 1GQN-140 | 单轴；幅宽:1400mm;外形尺寸（长×宽×高）：960×1565×980mm；配套拖拉机标定功率:25.7～36.8kW;旋耕深度：8～18cm；总安装刀数：30把 | 300.0000 | 800.0000 | 0.0000 | 0.0000 | 0 | 0 | 0 | 0 |  | 通用类 |  | 山东省
耕整地机械 | 耕地机械 | 旋耕机（含履带自走式旋耕机） | 单轴1000-1500mm旋耕机 | 山东大华机械有限公司 | 旋耕机 | 1GQN-100 | 单轴；耕幅：1000mm；工作状态外形尺寸（长×宽×高）：1040×1170×990mm；配套动力：14.7～22.1kW,传动方式： 中间齿轮传动；刀辊总安装刀数：22把； | 300.0000 | 800.0000 | 0.0000 | 0.0000 | 0 | 0 | 0 | 0 |  | 通用类 |  | 山东省
耕整地机械 | 耕地机械 | 旋耕机（含履带自走式旋耕机） | 单轴1000-1500mm旋耕机 | 河北锐宏机械制造有限公司 | 旋耕机 | 1GQN-140 | 标定功率（kw）:22.1~29.4、结构型式：框架式、规格型号：1GQN-140、外形尺寸（长*宽*高）（mm）:900*1600*950、结构质量（kg）:240、幅宽（cm）:140、耕深（cm）:12~16、传动方式：中间齿轮传动、与拖拉机联接方式：三点悬挂、总安装刀数（把）：30 | 300.0000 | 800.0000 | 0.0000 | 0.0000 | 0 | 0 | 0 | 0 |  | 通用类 |  | 河北省
耕整地机械 | 耕地机械 | 旋耕机（含履带自走式旋耕机） | 单轴1000-1500mm旋耕机 | 河北锐宏机械制造有限公司 | 旋耕机 | 1GQN-125 | 标定功率（kw）:18.4~22.1、结构型式：框架式、规格型号：1GQN-125、外形尺寸（长*宽*高）（mm）:920*1400*1030、结构质量（kg）:230、幅宽（cm）:125、耕深（cm）:12~16、传动方式：中间齿轮传动、与拖拉机联接方式：三点悬挂、总安装刀数（把）：26 | 300.0000 | 800.0000 | 0.0000 | 0.0000 | 0 | 0 | 0 | 0 |  | 通用类 |  | 河北省
耕整地机械 | 耕地机械 | 铧式犁 | 单体幅宽45cm及以上,5-6铧翻转犁 | 河北锐宏机械制造有限公司 | 液压翻转调幅犁 | 1LFT-545 | 结构型式：双向犁、工作状态外形尺寸（长*宽*高）（mm）:5170*2800*1850、与拖拉机联接方式：悬挂式、翻转机构型式：液压、犁体数量（个）：左右各5、犁体类型：栅条、犁体工作幅宽（mm）:450 | 13500.0000 | 13500.0000 | 0.0000 | 0.0000 | 0 | 0 | 0 | 0 |  | 非通用类 |  | 河北省
耕整地机械 | 耕地机械 | 旋耕机（含履带自走式旋耕机） | 单轴1500-2000mm旋耕机 | 江苏沃得高新农业装备有限公司 | 旋耕机 | 1GKN-180 | 单轴；耕幅：1800mm；外形尺寸（长×宽×高）：1090mm×2100mm×1060mm；配套功率：36.8～40.4kw；结构质量：400kg； | 900.0000 | 1200.0000 | 0.0000 | 0.0000 | 0 | 0 | 0 | 0 |  | 通用类 |  | 江苏省
耕整地机械 | 耕地机械 | 铧式犁 | 单体幅宽45cm及以上,5-6铧翻转犁 | 雷沃重工股份有限公司 | 液压翻转犁 | 1LFT-5H | 结构型式：双向调幅犁；单体幅宽：50cm，犁体数量：5+5 | 13500.0000 | 13500.0000 | 0.0000 | 0.0000 | 0 | 0 | 0 | 0 |  | 非通用类 |  | 山东省
耕整地机械 | 耕地机械 | 铧式犁 | 单体幅宽45cm及以上,5-6铧翻转犁 | 雷沃重工股份有限公司 | 液压翻转犁 | 1LFT-5S | 结构型式：双向调幅犁；单体幅宽：50cm，犁体数量：5+5 | 13500.0000 | 13500.0000 | 0.0000 | 0.0000 | 0 | 0 | 0 | 0 |  | 非通用类 |  | 山东省
耕整地机械 | 耕地机械 | 铧式犁 | 单体幅宽45cm及以上,7铧及以上翻转犁 | 河北双天机械制造有限公司 | 液压翻转调幅犁 | 1LFYT-445 | 型号规格：1LFYT-445；结构形式：双向调幅；外形尺寸（长×宽×高mm）：4680×2230×1795；与拖拉机联接方式：三点悬挂；翻转机构：型式：液压；油缸/型号：HSGL70/40×250-E140;油缸数量：1；犁体：数量（个）：左右各4；类型/栅条式；工作幅宽(mm):450；调幅犁调整幅宽范围（mm）：300、350、400、450；犁轮（限深轮、运输轮、尾轮)类型：橡胶轮；数量（个）：1；限深轮调节范围（mm）：0-170 | 13500.0000 | 13500.0000 | 0.0000 | 0.0000 | 0 | 0 | 0 | 0 |  | 非通用类 |  | 河北省
耕整地机械 | 耕地机械 | 旋耕机（含履带自走式旋耕机） | 单轴1000-1500mm旋耕机 | 河北双天机械制造有限公司 | 旋耕机 | 1GKN-140 | 配套标定功率(kw):18.4-22；配套动力输出轴转速(r/min):540/720；常用作业档次:低速Ⅲ；理论前进速度(m/s):0.56-1.39；结构形式:框架；规格型号:1GKN-140；外形尺寸(长×宽×高mm):830×1610×1050；结构质量(kg):240；幅宽(cm):140；耕深(cm):12-14；传动方式:中间齿轮传动；与拖拉机联接方式:三点悬挂；刀辊设计转速(r/min):227-302；刀辊最大回转半径(mm):225；总安装刀数(把):36；旋耕刀型号:IT225 | 300.0000 | 800.0000 | 0.0000 | 0.0000 | 0 | 0 | 0 | 0 |  | 通用类 |  | 河北省
耕整地机械 | 耕地机械 | 旋耕机（含履带自走式旋耕机） | 单轴1500-2000mm旋耕机 | 河北双天机械制造有限公司 | 旋耕机 | 1GKN-180 | 配套标定功率(kw):36.8-44.1；配套动力输出轴转速(r/min):540/720；常用作业档次:低速Ⅲ；理论前进速度(m/s):0.56-1.39；结构形式:框架；规格型号:1GKN-180；外形尺寸(长×宽×高mm):800×2080×1160；结构质量(kg):420；幅宽(cm):180；耕深(cm):12-16；传动方式:中间齿轮传动；与拖拉机联接方式:三点悬挂；刀辊设计转速(r/min):241-296；刀辊最大回转半径(mm):245；总安装刀数(把):52；旋耕刀型号:IT245 | 900.0000 | 1200.0000 | 0.0000 | 0.0000 | 0 | 0 | 0 | 0 |  | 通用类 |  | 河北省
耕整地机械 | 耕地机械 | 旋耕机（含履带自走式旋耕机） | 单轴1500-2000mm旋耕机 | 河北双天机械制造有限公司 | 旋耕机 | 1GKN-160 | 配套标定功率(kw):22-29.4；配套动力输出轴转速(r/min):540/720；常用作业档次:低速Ⅲ；理论前进速度(m/s):0.56-1.39；结构形式:框架；规格型号:1GKN-160；外形尺寸(长×宽×高mm):830×1710×1050；结构质量(kg):260；幅宽(cm):160；耕深(cm):12-14；传动方式:中间齿轮传动；与拖拉机联接方式:三点悬挂；刀辊设计转速(r/min):227-302；刀辊最大回转半径(mm):225；总安装刀数(把):40；旋耕刀型号:IT225 | 900.0000 | 1200.0000 | 0.0000 | 0.0000 | 0 | 0 | 0 | 0 |  | 通用类 |  | 河北省
耕整地机械 | 耕地机械 | 旋耕机（含履带自走式旋耕机） | 单轴1000-1500mm旋耕机 | 河北双天机械制造有限公司 | 旋耕机 | 1GKN-125 | 规格型号:1GKN-125；结构形式:框架式；外形尺寸(长×宽×高mm):900×1410×1000；工作幅宽(cm):125；传动方式:中间齿轮传动；旋耕刀型号:IT225；总安装刀数(把):32；配套标定功率(kw):18.4-29.4；配套动力输出轴转速(r/min):540/720； | 300.0000 | 800.0000 | 0.0000 | 0.0000 | 0 | 0 | 0 | 0 |  | 通用类 |  | 河北省
耕整地机械 | 耕地机械 | 铧式犁 | 单体幅宽45cm及以上,7铧及以上翻转犁 | 天津麦格天农农业科技发展有限公司 | 半悬挂式液压翻转犁 | 1LF-750 | 结构型式：液压翻转可调幅宽；工作状态外型尺寸（长×宽×高）（mm）：8500×3247×1740；与拖拉机联接方式：半悬挂；翻转机构型式：液压翻转油缸；犁体数量：7×2；犁体工作幅宽：500mm | 13500.0000 | 13500.0000 | 0.0000 | 0.0000 | 0 | 0 | 0 | 0 |  | 非通用类 |  | 天津市
耕整地机械 | 耕地机械 | 铧式犁 | 单体幅宽45cm及以上,7铧及以上翻转犁 | 雷肯农业机械（青岛）有限公司 | 液压翻转犁 | 1LFTT-750 | 结构形式:液压翻转可调幅;外形尺寸:8860×2500×1770;结构质量:3027kg;配套动力:198.6～235.4kw;与拖拉机连接形式:牵引式;悬挂类型: Ⅲ类或Ⅳ类;翻转机构形式:液压翻转;犁铧数:7×2;犁体工作宽幅:330/380/440/500mm;调幅范围:2310～3500mm;犁体纵向距离:1000mm;犁体水平基面到犁底距离:800mm;最大耕深:35cm;犁架主梁底面宽度:160mm;每米工作幅宽质量:1310/1137/983/865;运输间隙:30cm;后通过角:≥18;犁轮1个. | 13500.0000 | 13500.0000 | 0.0000 | 0.0000 | 0 | 0 | 0 | 0 |  | 非通用类 |  | 山东省
耕整地机械 | 耕地机械 | 旋耕机（含履带自走式旋耕机） | 单轴1500-2000mm旋耕机 | 雷沃重工股份有限公司 | 旋耕机 | 1GKN-180 | 结构型式：单轴；耕幅（mm）：1800 | 900.0000 | 1200.0000 | 0.0000 | 0.0000 | 0 | 0 | 0 | 0 |  | 通用类 |  | 山东省
耕整地机械 | 耕地机械 | 铧式犁 | 单体幅宽45cm及以上,5-6铧翻转犁 | 阿克苏保丰农机装备有限公司 | 调幅式液压翻转犁 | 1LYFT-550 | 配套动力(kW):161.7~169.0；犁体个数(个):5×2；犁体工作幅宽(mm):500；调幅犁调整幅宽范围(mm):0~150；挂接方式:三点悬挂 | 13500.0000 | 13500.0000 | 0.0000 | 0.0000 | 0 | 0 | 0 | 0 |  | 非通用类 |  | 新疆维吾尔自治区
耕整地机械 | 耕地机械 | 铧式犁 | 单体幅宽45cm及以上,7铧及以上翻转犁 | 黑龙江北大荒众荣农机有限公司 | 半悬挂调幅犁 | 1LF-755 | 调幅犁调整幅宽范围(mm):350/400/450/500/550可调；铧体个数:7铧 | 13500.0000 | 13500.0000 | 0.0000 | 0.0000 | 0 | 0 | 0 | 0 |  | 非通用类 |  | 内蒙古自治区
耕整地机械 | 耕地机械 | 铧式犁 | 单体幅宽45cm及以上,7铧及以上翻转犁 | 黑龙江北大荒众荣农机有限公司 | 十铧半悬挂式翻转犁 | 1LF-1057 | 调幅犁调整幅宽范围(mm):350/410/460/520/570可调,铧体个数:10铧,工作幅宽(mm):570 | 13500.0000 | 13500.0000 | 0.0000 | 0.0000 | 0 | 0 | 0 | 0 |  | 非通用类 |  | 内蒙古自治区
耕整地机械 | 耕地机械 | 旋耕机（含履带自走式旋耕机） | 单轴1000-1500mm旋耕机 | 雷沃重工股份有限公司 | 旋耕机 | 1GKN-100 | 结构型式：单轴；耕幅（mm）：1000 | 300.0000 | 800.0000 | 0.0000 | 0.0000 | 0 | 0 | 0 | 0 |  | 通用类 |  | 山东省
耕整地机械 | 耕地机械 | 旋耕机（含履带自走式旋耕机） | 单轴1500-2000mm旋耕机 | 华创机器人制造有限公司 | 反转灭茬旋耕机 | 1GFK-180 | 配套拖拉机标定功率范围kw:47.8～55.1；旋耕机结构型式(圆梁式、框架式):框架式；旋耕机工作状态外形尺寸(长×宽×高)mm:1600×2100×1200；旋耕机工作幅宽cm:180；旋耕机传动方式(侧边、中间):单侧边齿轮传动；旋耕机刀辊总安装刀数:44把；旋耕机旋耕刀型号：IT245； | 900.0000 | 1200.0000 | 0.0000 | 0.0000 | 0 | 0 | 0 | 0 |  | 通用类 |  | 山东省
耕整地机械 | 耕地机械 | 旋耕机（含履带自走式旋耕机） | 单轴1500-2000mm旋耕机 | 华创机器人制造有限公司 | 反转灭茬旋耕机 | 1GFK-160 | 配套拖拉机标定功率范围kw:36.8～51.5;旋耕机结构型式(圆梁式、框架式):框架式;旋耕机工作状态外形尺寸(长×宽×高)mm:1600×1900×1160;旋耕机工作幅宽cm:160;旋耕机传动方式(侧边、中间):单侧边齿轮传动;旋耕机刀辊总安装刀数:38把；旋耕机旋耕刀型号：IT245； | 900.0000 | 1200.0000 | 0.0000 | 0.0000 | 0 | 0 | 0 | 0 |  | 通用类 |  | 山东省
耕整地机械 | 耕地机械 | 旋耕机（含履带自走式旋耕机） | 单轴1000-1500mm旋耕机 | 灌云县中云机械有限公司 | 旋耕机 | 1GKN-125 | 耕幅:1250mm;整机质量：260kg;外形尺寸(mm):920×1490×1060;传动方式：中间齿轮传动；结构型式：框架式；配套动力（Kw）：14.7～22.1；耕深（cm）:8～14;总安装刀数量(把):26;旋耕刀型号:IT225. | 300.0000 | 800.0000 | 0.0000 | 0.0000 | 0 | 0 | 0 | 0 |  | 通用类 |  | 江苏省
耕整地机械 | 耕地机械 | 旋耕机（含履带自走式旋耕机） | 单轴1000-1500mm旋耕机 | 灌云县中云机械有限公司 | 旋耕机 | 1GKN-140 | 耕幅:1400mm;整机质量：270kg;外形尺寸(mm):920×1640×1060;传动方式：中间齿轮传动；结构型式：框架式；配套动力（Kw）：18.4～25.7；耕深（cm）:8～14;总安装刀数量(把):30;旋耕刀型号:IT225. | 300.0000 | 800.0000 | 0.0000 | 0.0000 | 0 | 0 | 0 | 0 |  | 通用类 |  | 江苏省
耕整地机械 | 耕地机械 | 旋耕机（含履带自走式旋耕机） | 单轴1000-1500mm旋耕机 | 河南沃正实业有限公司 | 旋耕机 | 1GQN-140 | 结构型式：框架式；配套动力：25.7～29.4kW；动力输出轴转速：540/720r/min；外形尺寸（长×宽×高）：1020×1566×1038（mm）；结构质量：225kg；理论作业速度：0.5～1m/s；工作幅宽：1400mm；耕深：12～14cm；传动方式：中间齿轮传动；联接方式：三点悬挂；刀辊转速：223/297r/min；刀辊最大回转半径：225mm；刀辊总安装刀数：32把；旋耕刀型号：IT225/IT225左。 | 300.0000 | 800.0000 | 0.0000 | 0.0000 | 0 | 0 | 0 | 0 |  | 通用类 |  | 河南省
耕整地机械 | 耕地机械 | 旋耕机（含履带自走式旋耕机） | 单轴1000-1500mm旋耕机 | 河南沃正实业有限公司 | 旋耕机 | 1GQN-125 | 型号名称：1GQN-125型旋耕机；结构型式：框架式；工作状态外形尺寸（长×宽×高）：940×1355×990（mm）；作业速度范围：0.5～1m/s；工作幅宽：125cm；耕深：8～14cm；传动方式（侧边、中间）：中间齿轮传动；刀辊设计转速：233r/min；最大回转半径：195mm；总安装刀数：28把；刀轴连接型式：花键；旋耕刀型号：IT195/IT195左；限深装置型式：限深板；配套拖拉机标定功率：13.2～18.4kW；动力输出轴转速：540/760r/min。 | 300.0000 | 800.0000 | 0.0000 | 0.0000 | 0 | 0 | 0 | 0 |  | 通用类 |  | 河南省
耕整地机械 | 耕地机械 | 旋耕机（含履带自走式旋耕机） | 单轴1000-1500mm旋耕机 | 潍坊潍林农业装备有限公司 | 旋耕机 | 1GQN-140 | 1.外形尺寸(长×宽×高)mm: 950×1550×990； 2.整机质量(kg): 205； 3.配套动力(kW):18.4～25.7； 4.配套动力输出轴转速 （r/min ）：540/720； 5.传动方式：中间齿轮传动； 6.刀辊回转半径(mm): 195； 7.工作幅宽(cm): 140； 8.旋耕刀数量(把): 32； 9.耕深(cm): ≥8; 10.旋耕刀型号：S195; | 300.0000 | 800.0000 | 0.0000 | 0.0000 | 0 | 0 | 0 | 0 |  | 通用类 |  | 山东省
耕整地机械 | 耕地机械 | 旋耕机（含履带自走式旋耕机） | 单轴1000-1500mm旋耕机 | 潍坊潍林农业装备有限公司 | 旋耕机 | 1GQN-125 | 1.外形尺寸(长×宽×高)mm:950×1400×990； 2.整机质量(kg): 195； 3.配套动力(kW):18.4～25.7； 4.配套动力输出轴转速 （r/min ）：540/720； 5.传动方式：中间齿轮传动； 6.工作幅宽(cm):125； 7.刀辊回转半径(mm): 195; 8.旋耕刀数量(把): 28； 9.耕深(cm): ≥8; 10.旋耕刀型号：S195; | 300.0000 | 800.0000 | 0.0000 | 0.0000 | 0 | 0 | 0 | 0 |  | 通用类 |  | 山东省
耕整地机械 | 耕地机械 | 旋耕机（含履带自走式旋耕机） | 单轴1500-2000mm旋耕机 | 潍坊潍林农业装备有限公司 | 旋耕机 | 1GQN-160 | 1.外形尺寸（长×宽×高）mm: 950×1750×1100； 2.整机质量(kg): 260； 3.配套动力(kW): 22～59； 4.配套动力输出轴转速 （r/min ）：540/720； 5.传动方式;中间齿轮传动； 6.刀辊回转半径(mm):225； 7.工作幅宽(cm):160； 8.旋耕刀数量(把): 40； 9.耕深(cm): ≥12 10.旋耕刀型号：IT225; | 900.0000 | 1200.0000 | 0.0000 | 0.0000 | 0 | 0 | 0 | 0 |  | 通用类 |  | 山东省
耕整地机械 | 耕地机械 | 旋耕机（含履带自走式旋耕机） | 单轴1500-2000mm旋耕机 | 潍坊潍林农业装备有限公司 | 旋耕机 | 1GQN-180 | 1.外形尺寸（长×宽×高）mm: 920×2100×1100； 2.整机质量(kg): 360； 3.配套动力(kW): 44.1～66.2； 4.配套动力输出轴转速 （r/min ）：540/720； 5.传动方式:中间齿轮传动； 6.刀辊回转半径(mm): 245； 7.工作幅宽(cm):180；8.旋耕刀数量(把): 52；9.耕深cm: ≥12; 10.旋耕刀型号：IT245; | 900.0000 | 1200.0000 | 0.0000 | 0.0000 | 0 | 0 | 0 | 0 |  | 通用类 |  | 山东省
耕整地机械 | 耕地机械 | 旋耕机（含履带自走式旋耕机） | 单轴1500-2000mm旋耕机 | 河南豪丰农业装备有限公司 | 旋耕机 | 1GKN-165A | 配套拖拉机标定功率范围：44.1～58.8kW；动力输出轴转速：760r/min；旋耕机型号名称：1GKN-165A型旋耕机；结构型式（圆梁式、框架式）：框架式；工作状态外形尺寸（长×宽×高）：1192×1830×1080mm；作业速度范围：0.5～1.3m/s；工作幅宽：165cm；耕深：≥12cm；传动方式（侧边、中间）：中间；刀辊设计转速：280r/min；刀辊最大回转半径：245mm；总安装刀数：44把；刀轴连接型式：花键；旋耕刀型号：ⅠT245/ⅠT245左；限深装置型式：限深板。 | 900.0000 | 1200.0000 | 0.0000 | 0.0000 | 0 | 0 | 0 | 0 |  | 通用类 |  | 河南省
耕整地机械 | 耕地机械 | 旋耕机（含履带自走式旋耕机） | 单轴1000-1500mm旋耕机 | 河南豪丰农业装备有限公司 | 旋耕机 | 1GKN-120 | 配套拖拉机标定功率范围：14.7～25.7kW；动力输出轴转速：540r/min；旋耕机型号名称：1GKN-120型旋耕机；结构型式（圆梁式、框架式）：框架式；工作状态外形尺寸（长×宽×高）：1010×1320×1000mm；作业速度范围：0.5～1.2m/s；工作幅宽：122cm；耕深：≥8cm；传动方式（侧边、中间）：中间；刀辊设计转速：223r/min；刀辊最大回转半径：195mm；总安装刀数：28把；刀轴连接型式：花键；旋耕刀型号：ⅠT195/ⅠT195左；限深装置型式：限深板。 | 300.0000 | 800.0000 | 0.0000 | 0.0000 | 0 | 0 | 0 | 0 |  | 通用类 |  | 河南省
耕整地机械 | 耕地机械 | 旋耕机（含履带自走式旋耕机） | 单轴1000-1500mm旋耕机 | 河南豪丰农业装备有限公司 | 旋耕机 | 1GKN-140 | 配套拖拉机标定功率范围：22.1～29.4kW；动力输出轴转速：540r/min；旋耕机型号名称：1GKN-140型旋耕机；结构型式（圆梁式、框架式）：框架式；工作状态外形尺寸（长×宽×高）：1000×1555×1030mm；作业速度范围：0.5～1.2m/s；工作幅宽：141cm；耕深：≥12cm；传动方式（侧边、中间）：中间；刀辊设计转速：223r/min；刀辊最大回转半径：225mm；总安装刀数：32把；刀轴连接型式：花键；旋耕刀型号：ⅠT225/ⅠT225左；限深装置型式：限深板。 | 300.0000 | 800.0000 | 0.0000 | 0.0000 | 0 | 0 | 0 | 0 |  | 通用类 |  | 河南省
耕整地机械 | 耕地机械 | 旋耕机（含履带自走式旋耕机） | 单轴1000-1500mm旋耕机 | 沂南县中天机械有限公司 | 旋耕机 | 1GXLZ-100 | 配套拖拉机标定功率:8.82kw,结构型式:轻小型,规格型号:1GXLZ-100,外形尺寸(长×宽×高)1010×1070×805mm,结构质量:60kg,耕宽:100cm,耕深:≥8cm,传动方式:中间链条传动,与拖拉机联接方式:直联,刀辊设计转速: 230r/min,刀辊最大回转半径:195mm,刀辊总安装刀数:20把,旋耕刀型号:ⅡS195, | 300.0000 | 800.0000 | 0.0000 | 0.0000 | 0 | 0 | 0 | 0 |  | 通用类 |  | 山东省
耕整地机械 | 耕地机械 | 旋耕机（含履带自走式旋耕机） | 单轴1000-1500mm旋耕机 | 江苏银华春翔机械制造有限公司 | 旋耕机 | 1GKN-125 | 单轴；耕幅:1250mm；与轮式拖拉机配套；配套动力：14.7-18.4kw；外形尺寸（长×宽×高）mm：980×1500×1050；整机质量：225kg; | 300.0000 | 800.0000 | 0.0000 | 0.0000 | 0 | 0 | 0 | 0 |  | 通用类 |  | 江苏省
耕整地机械 | 耕地机械 | 旋耕机（含履带自走式旋耕机） | 单轴1500-2000mm旋耕机 | 江苏银华春翔机械制造有限公司 | 旋耕机 | 1GKN-180 | 单轴；耕幅:1800mm；与轮式拖拉机配套；配套动力：36.8-44.1kw；外形尺寸（长×宽×高）mm：1020×2056×1152；整机质量：415kg; | 900.0000 | 1200.0000 | 0.0000 | 0.0000 | 0 | 0 | 0 | 0 |  | 通用类 |  | 江苏省
耕整地机械 | 耕地机械 | 旋耕机（含履带自走式旋耕机） | 单轴1500-2000mm旋耕机 | 江苏银华春翔机械制造有限公司 | 旋耕机 | 1GKN-150 | 单轴；耕幅:1500mm；与轮式拖拉机配套；配套动力：22.0-25.7kw；外形尺寸（长×宽×高）mm：980×1800×1050；整机质量：260kg; | 900.0000 | 1200.0000 | 0.0000 | 0.0000 | 0 | 0 | 0 | 0 |  | 通用类 |  | 江苏省
耕整地机械 | 耕地机械 | 旋耕机（含履带自走式旋耕机） | 单轴1000-1500mm旋耕机 | 江苏银华春翔机械制造有限公司 | 旋耕机 | 1GKN-140 | 单轴；耕幅:1400mm；与轮式拖拉机配套；配套动力：18.4-22.0kw；外形尺寸（长×宽×高）mm：980×1664×1050；整机质量：245kg; | 300.0000 | 800.0000 | 0.0000 | 0.0000 | 0 | 0 | 0 | 0 |  | 通用类 |  | 江苏省
耕整地机械 | 耕地机械 | 旋耕机（含履带自走式旋耕机） | 单轴1500-2000mm旋耕机 | 江苏银华春翔机械制造有限公司 | 旋耕机 | 1GKN-160 | 单轴；耕幅:1600mm；与轮式拖拉机配套；配套动力：25.7-29.4kw；外形尺寸（长×宽×高）mm：980×1888×1050；整机质量：275kg; | 900.0000 | 1200.0000 | 0.0000 | 0.0000 | 0 | 0 | 0 | 0 |  | 通用类 |  | 江苏省
耕整地机械 | 耕地机械 | 旋耕机（含履带自走式旋耕机） | 单轴1000-1500mm旋耕机 | 连云港市连发机械有限公司 | 特种旋耕机 | 1GQNT-135 | 外形尺寸：1400×1583×1152㎜；配套功率(kW)：33.1-44.1；结构质量（kg）：370；工作幅宽(cm)：135㎝；传动方式：中间齿轮传动；总安装刀数量(把)：24/16（IT245/专用刀片）；旋耕刀型号：IT245+专用刀片，与拖拉机连接方式：三点悬挂。 | 300.0000 | 800.0000 | 0.0000 | 0.0000 | 0 | 0 | 0 | 0 |  | 通用类 |  | 江苏省
耕整地机械 | 耕地机械 | 旋耕机（含履带自走式旋耕机） | 单轴1000-1500mm旋耕机 | 连云港市连发机械有限公司 | 旋耕机 | 1GKN-140 | 配套功率(kW)：22.1-29.4；配套动力输出轴转速（r/min）：540/720；理论前进速度（㎞/h）：2.5-6.5；结构型式：框架式；外形尺寸：1020×1660×1160㎜；结构质量（kg）：325；幅宽(cm)：140㎝；耕深（㎝）：10-14；传动方式：中间齿轮传动；与拖拉机联接方式：三点悬挂；刀辊设计转速（r/min）：235、230、265、229；刀辊最大回转半径（㎜）：225；总安装刀数量(把)：30；旋耕刀型号：IT225。 | 300.0000 | 800.0000 | 0.0000 | 0.0000 | 0 | 0 | 0 | 0 |  | 通用类 |  | 江苏省
耕整地机械 | 耕地机械 | 旋耕机（含履带自走式旋耕机） | 单轴1000-1500mm旋耕机 | 潍坊嘉利诺农业机械装备有限公司 | 旋耕机 | 1GXNZ-110 | 结构型式：直联、卧式、齿传动（框架式）；外形尺寸（长×宽×高)mm：1040×1140×755；配套动力范围(kW)：7.0～13.3；结构质量（kg）：76；工作幅宽(cm)：110；传动方式：中间；总安装刀数量(旋耕，把)：24；旋耕刀型号：S195。 | 300.0000 | 800.0000 | 0.0000 | 0.0000 | 0 | 0 | 0 | 0 |  | 通用类 |  | 山东省
耕整地机械 | 耕地机械 | 旋耕机（含履带自走式旋耕机） | 单轴1000-1500mm旋耕机 | 潍坊嘉利诺农业机械装备有限公司 | 旋耕机 | 1GQN-140 | 结构型式：框架式；外形尺寸（长×宽×高)mm：850×1500×1040；配套动力范围(kW)：22～25.7；结构质量（kg）：185；工作幅宽(cm)：140；传动方式：中间；总安装刀数量(旋耕，把)：32；旋耕刀型号：T195。 | 300.0000 | 800.0000 | 0.0000 | 0.0000 | 0 | 0 | 0 | 0 |  | 通用类 |  | 山东省
耕整地机械 | 耕地机械 | 旋耕机（含履带自走式旋耕机） | 单轴2000-2500mm旋耕机 | 德州市华北农机装备有限公司 | 旋耕机 | 1GQN-220 | 配套拖拉机标定功率（kW）：58.8～66.1. 配套拖拉机动力输出轴转速（r/min）：540/720.配套拖拉机常用作业档档次：Ⅱ档.结构型式：框架单轴型.规格型号：1GQN-220.外形尺寸（长×宽×高）（mm）：1550×2650×1080mm.结构质量（kg）：535.幅宽（cm）：220. 耕深（cm）：≥12.传动方式：中间齿轮传动.与拖拉机联接方式：三点悬挂.刀辊设计转速（r/min）：267/254.刀辊最大回转半径（mm）：245.刀辊总安装刀数（把）：68.旋耕刀型号：IT245. | 1700.0000 | 1700.0000 | 0.0000 | 0.0000 | 0 | 0 | 0 | 0 |  | 通用类 |  | 山东省
耕整地机械 | 耕地机械 | 旋耕机（含履带自走式旋耕机） | 单轴2000-2500mm旋耕机 | 德州市华北农机装备有限公司 | 旋耕机 | 1GQN-200 | 配套动力（kW）：≥60.3（轮式拖拉机）. 动力输出轴转速（r/min）：540/720.结构形式：框架单轴型. 规格型号：1GQN-200型.外形尺寸（长×宽×高）（mm）：1300×2430×1170mm.结构质量（kg）：531.工作幅宽（cm）：200. 耕深（cm）：≥12.传动方式：中间齿轮传动.与拖拉机连接方式：三点悬挂.刀辊设计转速（r/min）：220～312.刀辊最大回转半径（mm）：245.旋耕刀数量（把）：60.旋耕刀型号：IT245. | 1700.0000 | 1700.0000 | 0.0000 | 0.0000 | 0 | 0 | 0 | 0 |  | 通用类 |  | 山东省
耕整地机械 | 耕地机械 | 旋耕机（含履带自走式旋耕机） | 单轴2000-2500mm旋耕机 | 山拖农机装备有限公司 | 旋耕机 | 1GKN-230 | 外型尺寸（mm）：1150×2600×1200； 结构型式：框架式、单轴； 工作幅宽（mm）:2370; 配套拖拉机标定功率（kW）:58.8-73.5 | 1700.0000 | 1700.0000 | 0.0000 | 0.0000 | 0 | 0 | 0 | 0 |  | 通用类 |  | 山东省
耕整地机械 | 耕地机械 | 旋耕机（含履带自走式旋耕机） | 单轴2500mm及以上旋耕机 | 中联重机股份有限公司 | 旋耕机 | 1GK-260 | 单轴；工作幅宽（mm）：2600； | 2300.0000 | 2800.0000 | 0.0000 | 0.0000 | 0 | 0 | 0 | 0 |  | 通用类 |  | 安徽省
耕整地机械 | 耕地机械 | 旋耕机（含履带自走式旋耕机） | 单轴1500-2000mm旋耕机 | 河北江蓝农业机械有限公司 | 旋耕机 | 1GQN-150 | 单轴； 结构型式：单轴框架式； 工作状态外形尺寸（mm）：950x1720x1010 幅宽（cm）：150； 最终传动方式：中间齿轮传动； 与拖拉机联接方式:三点悬挂联接； 刀辊最大回转半径（mm）：225； 刀辊总安装刀数（把）：36； 旋耕刀型号：IT225； 刀轴连接型式：花键盘链接； 配套拖拉机标定功率（KW）:22.0-29.4； 配套拖拉机动力输出轴转速（r/min）:540/720。 | 900.0000 | 1200.0000 | 0.0000 | 0.0000 | 0 | 0 | 0 | 0 |  | 通用类 |  | 河北省
耕整地机械 | 耕地机械 | 旋耕机（含履带自走式旋耕机） | 单轴1500-2000mm旋耕机 | 河北江蓝农业机械有限公司 | 旋耕机 | 1GQN-160 | 单轴； 结构型式：单轴框架式； 工作状态外形尺寸（mm）：950x1820x1010 幅宽（cm）：160； 最终传动方式：中间齿轮传动； 与拖拉机联接方式:三点悬挂联接； 刀辊最大回转半径（mm）：225； 刀辊总安装刀数（把）：40； 旋耕刀型号：IT225； 刀轴连接型式：花键盘链接； 配套拖拉机标定功率（KW）:25.7-33.0； 配套拖拉机动力输出轴转速（r/min）:540/720。 | 900.0000 | 1200.0000 | 0.0000 | 0.0000 | 0 | 0 | 0 | 0 |  | 通用类 |  | 河北省
耕整地机械 | 耕地机械 | 旋耕机（含履带自走式旋耕机） | 单轴2500mm及以上旋耕机 | 河北江蓝农业机械有限公司 | 旋耕机 | 1GQN-250 | 单轴； 结构型式：单轴框架式； 工作状态外形尺寸（mm）：1110x2740x1200 幅宽（cm）：250； 最终传动方式：中间齿轮传动； 与拖拉机联接方式:三点悬挂联接； 刀辊最大回转半径（mm）：245； 刀辊总安装刀数（把）：68； 旋耕刀型号：IT245； 刀轴连接型式：花键盘链接； 配套拖拉机标定功率（KW）:66.1以上； 配套拖拉机动力输出轴转速（r/min）:720。 | 2300.0000 | 2800.0000 | 0.0000 | 0.0000 | 0 | 0 | 0 | 0 |  | 通用类 |  | 河北省
耕整地机械 | 耕地机械 | 旋耕机（含履带自走式旋耕机） | 单轴2500mm及以上旋耕机 | 河北江蓝农业机械有限公司 | 旋耕机 | 1GQN-280 | 单轴； 结构型式：单轴框架式； 工作状态外形尺寸（mm）：1280x3090x1200 幅宽（cm）：280； 最终传动方式：中间齿轮传动； 与拖拉机联接方式:三点悬挂联接； 刀辊最大回转半径（mm）：245； 刀辊总安装刀数（把）：80； 旋耕刀型号：IT245； 刀轴连接型式：花键盘链接； 配套拖拉机标定功率（KW）:73.5-132.3； 配套拖拉机动力输出轴转速（r/min）:720。 | 2300.0000 | 2800.0000 | 0.0000 | 0.0000 | 0 | 0 | 0 | 0 |  | 通用类 |  | 河北省
耕整地机械 | 耕地机械 | 旋耕机（含履带自走式旋耕机） | 单轴2500mm及以上旋耕机 | 河北江蓝农业机械有限公司 | 旋耕机 | 1GQN-300 | 单轴； 结构型式：单轴框架式； 工作状态外形尺寸（mm）：1280x3240x1200 幅宽（cm）：300； 最终传动方式：中间齿轮传动； 与拖拉机联接方式:三点悬挂联接； 刀辊最大回转半径（mm）：245； 刀辊总安装刀数（把）：84； 旋耕刀型号：IT245； 刀轴连接型式：花键盘链接； 配套拖拉机标定功率（KW）:73.5-132.3； 配套拖拉机动力输出轴转速（r/min）:720。 | 2300.0000 | 2800.0000 | 0.0000 | 0.0000 | 0 | 0 | 0 | 0 |  | 通用类 |  | 河北省
耕整地机械 | 耕地机械 | 旋耕机（含履带自走式旋耕机） | 单轴2000-2500mm旋耕机 | 河北江蓝农业机械有限公司 | 旋耕机 | 1GQN-200 | 单轴； 结构型式：单轴框架式； 工作状态外形尺寸（mm）：1110x2310x1010 幅宽（cm）：200； 最终传动方式：中间齿轮传动； 与拖拉机联接方式:三点悬挂联接； 刀辊最大回转半径（mm）：245； 刀辊总安装刀数（把）：60； 旋耕刀型号：IT245； 刀轴连接型式：花键盘链接； 配套拖拉机标定功率（KW）:44.1-58.8； 配套拖拉机动力输出轴转速（r/min）:720/540。 | 1700.0000 | 1700.0000 | 0.0000 | 0.0000 | 0 | 0 | 0 | 0 |  | 通用类 |  | 河北省
耕整地机械 | 耕地机械 | 旋耕机（含履带自走式旋耕机） | 单轴2000-2500mm旋耕机 | 河北江蓝农业机械有限公司 | 旋耕机 | 1GQN-230 | 单轴； 结构型式：单轴框架式； 工作状态外形尺寸（mm）：1280x2550x1100 幅宽（cm）：230； 最终传动方式：中间齿轮传动； 与拖拉机联接方式:三点悬挂联接； 刀辊最大回转半径（mm）：245； 刀辊总安装刀数（把）：64； 旋耕刀型号：IT245； 刀轴连接型式：花键盘链接； 配套拖拉机标定功率（KW）:58.8-88.2； 配套拖拉机动力输出轴转速（r/min）:720。 | 1700.0000 | 1700.0000 | 0.0000 | 0.0000 | 0 | 0 | 0 | 0 |  | 通用类 |  | 河北省
耕整地机械 | 耕地机械 | 旋耕机（含履带自走式旋耕机） | 单轴2000-2500mm旋耕机 | 河南省躬耕农业机械制造有限公司 | 旋耕机 | 1GKN-230 | 配套拖拉机标定功率kw：69.9～95.6；动力输出轴转速r/min：760；结构型式（圆梁式、框架式）：框架式；工作状态外形尺寸（长*宽*高）mm：1190*2590*1180；作业速度范围m/s：0.4～1.39；工作幅宽cm：230；耕深cm：12～18；传动方式（侧边、中间）：中间传动；刀辊设计转速r/min：280；最大回转半径mm：245；总安装刀数：68把；刀轴连接形式：法兰盘式；旋耕刀型号：ⅠT245左、ⅠT245 | 1700.0000 | 1700.0000 | 0.0000 | 0.0000 | 0 | 0 | 0 | 0 |  | 通用类 |  | 河南省
耕整地机械 | 耕地机械 | 旋耕机（含履带自走式旋耕机） | 单轴2000-2500mm旋耕机 | 河南省躬耕农业机械制造有限公司 | 旋耕机 | 1GKN-200 | 配套拖拉机标定功率kw：51.5～88.2；动力输出轴转速r/min：760；结构型式（圆梁式、框架式）：框架式；工作状态外形尺寸（长*宽*高）mm：1195*2300*1165；作业速度范围m/s：0.4～1.39；工作幅宽cm：200；耕深cm：12～18；传动方式（侧边、中间）：中间传动；刀辊设计转速r/min：280；最大回转半径mm：245；总安装刀数：60把；刀轴连接形式：法兰盘式；旋耕刀型号：ⅠT245左、ⅠT245 | 1700.0000 | 1700.0000 | 0.0000 | 0.0000 | 0 | 0 | 0 | 0 |  | 通用类 |  | 河南省
耕整地机械 | 耕地机械 | 旋耕机（含履带自走式旋耕机） | 单轴2500mm及以上旋耕机 | 河南省躬耕农业机械制造有限公司 | 旋耕机 | 1GKN-280 | 配套拖拉机标定功率kw：99.2～139.7；动力输出轴转速r/min：760；结构型式（圆梁式、框架式）：框架式；工作状态外形尺寸（长*宽*高）mm：1250*3000*1190；作业速度范围m/s：0.4～1.39；工作幅宽cm：280；耕深cm：12～18；传动方式（侧边、中间）：中间传动；刀辊设计转速r/min：280；最大回转半径mm：245；总安装刀数：76把；刀轴连接形式：法兰盘式；旋耕刀型号：ⅠT245左、ⅠT245 | 2300.0000 | 2800.0000 | 0.0000 | 0.0000 | 0 | 0 | 0 | 0 |  | 通用类 |  | 河南省
耕整地机械 | 耕地机械 | 旋耕机（含履带自走式旋耕机） | 单轴2500mm及以上旋耕机 | 河南省躬耕农业机械制造有限公司 | 旋耕机 | 1GKN-250 | 配套拖拉机标定功率kw：73.5～132.3；动力输出轴转速r/min：760；结构型式（圆梁式、框架式）：框架式；工作状态外形尺寸（长*宽*高）mm：1210*2765*1223；作业速度范围m/s：0.4～1.39；工作幅宽cm：250；耕深cm：12～18；传动方式（侧边、中间）：中间传动；刀辊设计转速r/min：280；最大回转半径mm：245；总安装刀数：72把；刀轴连接形式：法兰盘式；旋耕刀型号：ⅠT245左、ⅠT245 | 2300.0000 | 2800.0000 | 0.0000 | 0.0000 | 0 | 0 | 0 | 0 |  | 通用类 |  | 河南省
耕整地机械 | 耕地机械 | 旋耕机（含履带自走式旋耕机） | 单轴2500mm及以上旋耕机 | 河北久丰农业机械有限公司 | 旋耕机 | 1GQN-350 | 产品型号：1GQN-350；配套拖拉机标定功率范围：95.6～132.4kW；配套拖拉机动力输出轴转速：760/850r/min；旋耕机结构型式（圆梁式、框架式）：单轴框架式；旋耕机工作状态外形尺寸(长×宽×高)：1200×3820×1210mm；旋耕机作业速度范围：0.28～1.39m/s；旋耕机工作幅宽：350cm；旋耕机耕深：12～18cm；旋耕机刀辊设计转速 303/339r/min 旋耕机刀辊最大回转半径 245mm旋耕机刀辊总安装刀数104把 | 2300.0000 | 2800.0000 | 0.0000 | 0.0000 | 0 | 0 | 0 | 0 |  | 通用类 |  | 河北省
耕整地机械 | 耕地机械 | 旋耕机（含履带自走式旋耕机） | 单轴2500mm及以上旋耕机 | 河北久丰农业机械有限公司 | 旋耕机 | 1GQN-250 | 结构形式:框架式；规格型号:1GQN-250；外形尺寸(长×宽×高):2830mm×1380mm×1240mm；结构质量:625kg；工作幅宽:250cm；耕深:12～16cm；传动方式:中间齿轮传动；与拖拉机连接方式:三点悬挂；刀辊设计转速：267r/min；刀辊最大回转半径:245mm；刀辊总安装刀数:68把；旋耕刀型号:IT245 | 2300.0000 | 2800.0000 | 0.0000 | 0.0000 | 0 | 0 | 0 | 0 |  | 通用类 |  | 河北省
耕整地机械 | 耕地机械 | 旋耕机（含履带自走式旋耕机） | 单轴2500mm及以上旋耕机 | 河北久丰农业机械有限公司 | 旋耕机 | 1GQN-280 | 结构形式:框架式；规格型号:1GQN-280；外形尺寸(长×宽×高):1180mm×3120mm×1180mm；结构质量:770kg；工作幅宽:280cm；耕深:12～18cm；传动方式:中间齿轮传动；与拖拉机连接方式:三点悬挂；刀辊设计转速：267/254r/min；刀辊最大回转半径:245mm；刀辊总安装刀数:80把；旋耕刀型号:IT245 | 2300.0000 | 2800.0000 | 0.0000 | 0.0000 | 0 | 0 | 0 | 0 |  | 通用类 |  | 河北省
耕整地机械 | 耕地机械 | 旋耕机（含履带自走式旋耕机） | 单轴2500mm及以上旋耕机 | 河北久丰农业机械有限公司 | 旋耕机 | 1GQN-300 | 结构形式:框架式；规格型号:1GQN-300；外形尺寸(长×宽×高):1180mm×3320mm×1180mm；结构质量:820kg；工作幅宽:300cm；耕深:12～18cm；传动方式:中间齿轮传动；与拖拉机连接方式:三点悬挂；刀辊设计转速：267/254r/min；刀辊最大回转半径:245mm；刀辊总安装刀数:96把；旋耕刀型号:IT245 | 2300.0000 | 2800.0000 | 0.0000 | 0.0000 | 0 | 0 | 0 | 0 |  | 通用类 |  | 河北省
耕整地机械 | 耕地机械 | 旋耕机（含履带自走式旋耕机） | 单轴2000-2500mm旋耕机 | 河北久丰农业机械有限公司 | 旋耕机 | 1GQN-200 | 结构形式:框架式；规格型号:1GQN-200；外形尺寸(长×宽×高):2400mm×1350mm×1240mm；结构质量:580kg；工作幅宽:200cm；耕深:12～16cm；传动方式:中间齿轮传动；与拖拉机连接方式:三点悬挂；刀辊设计转速：267r/min；刀辊最大回转半径:245mm；刀辊总安装刀数:60把；旋耕刀型号:IT245 | 1700.0000 | 1700.0000 | 0.0000 | 0.0000 | 0 | 0 | 0 | 0 |  | 通用类 |  | 河北省
耕整地机械 | 耕地机械 | 旋耕机（含履带自走式旋耕机） | 单轴2000-2500mm旋耕机 | 河北久丰农业机械有限公司 | 旋耕机 | 1GQN-230 | 结构形式:框架式；规格型号:1GQN-230；外形尺寸(长×宽×高):2540mm×1110mm×1010mm；结构质量:700kg；工作幅宽:2.3m；耕深:0.12～0.18m；传动方式:中间齿轮传动；与拖拉机连接方式:三点悬挂；刀辊设计转速：267/254r/min；刀辊最大回转半径:245mm；刀辊总安装刀数:64把；旋耕刀型号:IT245 | 1700.0000 | 1700.0000 | 0.0000 | 0.0000 | 0 | 0 | 0 | 0 |  | 通用类 |  | 河北省
耕整地机械 | 耕地机械 | 旋耕机（含履带自走式旋耕机） | 单轴2000-2500mm旋耕机 | 山东泰拖农业装备有限公司 | 旋耕机 | 1GKN-230 | 结构尺寸（长*宽*高）：1520×2610×1120（mm），结构形式：框架式 ，配套动力： 62.5-80.9（kw），变速箱档位数：/，传动方式：中间齿轮 ，工作幅宽：230（cm） ， ，总安装刀数：64（把） ,限深装置型式： 限位板式，动力输出轴转速： 540/760（r/min） | 1700.0000 | 1700.0000 | 0.0000 | 0.0000 | 0 | 0 | 0 | 0 |  | 通用类 |  | 山东省
耕整地机械 | 耕地机械 | 旋耕机（含履带自走式旋耕机） | 单轴2000-2500mm旋耕机 | 山东泰拖农业装备有限公司 | 旋耕机 | 1GKN-200 | 结构尺寸（长*宽*高）：1520×2310×1120（mm），结构形式：框架式 ，配套动力： 44.1-58.7（kw），变速箱档位数：/，传动方式：中间齿轮 ，工作幅宽：200（cm） ，旋耕刀型号：IT245 ，总安装刀数：60（把） ,限深装置型式： 限位板式，动力输出轴转速： 540/760（r/min） | 1700.0000 | 1700.0000 | 0.0000 | 0.0000 | 0 | 0 | 0 | 0 |  | 通用类 |  | 山东省
耕整地机械 | 耕地机械 | 旋耕机（含履带自走式旋耕机） | 单轴2000-2500mm旋耕机 | 山东泰拖农业装备有限公司 | 旋耕机 | 1GKN-220 | 结构尺寸（长*宽*高）：1520×2510×1120（mm），结构形式：框架式 ，配套动力： 51.5-66.1（kw），变速箱档位数：/，传动方式：中间齿轮 ，工作幅宽：220（cm） ，旋耕刀型号：IT245 ，总安装刀数：64（把） ,限深装置型式： 限位板式，动力输出轴转速： 540/760（r/min） | 1700.0000 | 1700.0000 | 0.0000 | 0.0000 | 0 | 0 | 0 | 0 |  | 通用类 |  | 山东省
耕整地机械 | 耕地机械 | 旋耕机（含履带自走式旋耕机） | 单轴2500mm及以上旋耕机 | 山东泰拖农业装备有限公司 | 旋耕机 | 1GKN-250 | 结构尺寸（长*宽*高）：1520×2810×1120（mm），结构形式：框架式 ，配套动力： 80.9-103（kw），变速箱档位数：/，传动方式：中间齿轮 ，工作幅宽：250（cm） ，旋耕刀型号：IT245 ，总安装刀数：68（把） ,限深装置型式： 限位板式，动力输出轴转速： 540/760（r/min） | 2300.0000 | 2800.0000 | 0.0000 | 0.0000 | 0 | 0 | 0 | 0 |  | 通用类 |  | 山东省
耕整地机械 | 耕地机械 | 旋耕机（含履带自走式旋耕机） | 单轴2500mm及以上旋耕机 | 山东泰拖农业装备有限公司 | 旋耕机 | 1GKN-280 | 结构尺寸（长*宽*高）：1520×3110×1130（mm），结构形式：框架式 、单轴，配套动力：95.6-125（kw），变速箱档位数：1个，工作幅宽：278（cm） ，旋耕刀型号：IT245 ，总安装刀数：80（把） ，限深装置型式：/，动力输出轴转速：540/760（r/min） , | 2300.0000 | 2800.0000 | 0.0000 | 0.0000 | 0 | 0 | 0 | 0 |  | 通用类 |  | 山东省
耕整地机械 | 耕地机械 | 旋耕机（含履带自走式旋耕机） | 单轴2500mm及以上旋耕机 | 山东奥龙农业机械制造有限公司 | 旋耕机 | 1GKN-310 | 配套拖拉机功率：≥80.9kW；配套拖拉机动力输出轴转速：760r/min；常用作业档次：2、3；理论前进速度：0.55～0.75m/s；结构型式：单轴、框架式；外形尺寸：1160×3300×1300mm；结构质量：700kg；耕幅：310cm；耕深：≥12cm；传动方式：中间齿轮传动；与拖拉机联接方式：三点悬挂；刀辊设计转速：340r/min；刀辊最大回转半径：245mm；总安装刀数：88把；旋耕刀型号：IT245。 | 2300.0000 | 2800.0000 | 0.0000 | 0.0000 | 0 | 0 | 0 | 0 |  | 通用类 |  | 山东省
耕整地机械 | 耕地机械 | 旋耕机（含履带自走式旋耕机） | 单轴2500mm及以上旋耕机 | 山东奥龙农业机械制造有限公司 | 旋耕机 | 1GKN-280 | 配套拖拉机功率：≥73.5kW；配套拖拉机动力输出轴转速：760r/min；常用作业档次：2、3；理论前进速度：0.55～0.75m/s；结构型式：单轴、框架式；外形尺寸：1100×2980×1170mm；结构质量：630kg；耕幅：280cm；耕深：≥12cm；传动方式：中间齿轮传动；与拖拉机联接方式：三点悬挂；刀辊设计转速：340r/min；刀辊最大回转半径：245mm；总安装刀数：80把；旋耕刀型号：IT245。 | 2300.0000 | 2800.0000 | 0.0000 | 0.0000 | 0 | 0 | 0 | 0 |  | 通用类 |  | 山东省
耕整地机械 | 耕地机械 | 旋耕机（含履带自走式旋耕机） | 单轴2000-2500mm旋耕机 | 山东奥龙农业机械制造有限公司 | 旋耕机 | 1GQN-200 | 配套拖拉机功率：44.1～58.8kW；配套拖拉机动力输出轴转速：760r/min；常用作业档次：Ⅱ、Ⅲ；理论前进速度：0.55～1.39m/s；结构型式：单轴、框架式；外形尺寸：1300×2320×1020mm；结构质量：460kg；耕幅：200cm；耕深：≥12cm；传动方式：中间齿轮传动；与拖拉机联接方式：三点悬挂；刀辊设计转速：310r/min；刀辊最大回转半径：245mm；总安装刀数：58把；旋耕刀型号：IT245。 | 1700.0000 | 1700.0000 | 0.0000 | 0.0000 | 0 | 0 | 0 | 0 |  | 通用类 |  | 山东省
耕整地机械 | 耕地机械 | 旋耕机（含履带自走式旋耕机） | 单轴2000-2500mm旋耕机 | 山东奥龙农业机械制造有限公司 | 旋耕机 | 1GQNG-230 | 配套拖拉机功率：58.8～73.5kW；配套拖拉机动力输出轴转速：760r/min；常用作业档次：Ⅱ、Ⅲ；理论前进速度：0.55～1.39m/s；结构型式：单轴、框架式；外形尺寸：1240×2600×1070mm；结构质量：520kg；耕幅：230cm；耕深：≥12cm；传动方式：中间齿轮传动；与拖拉机联接方式：三点悬挂；刀辊设计转速：310r/min；刀辊最大回转半径：245mm；总安装刀数：62把；旋耕刀型号：IT245。 | 1700.0000 | 1700.0000 | 0.0000 | 0.0000 | 0 | 0 | 0 | 0 |  | 通用类 |  | 山东省
耕整地机械 | 耕地机械 | 旋耕机（含履带自走式旋耕机） | 单轴2500mm及以上旋耕机 | 山东奥龙农业机械制造有限公司 | 旋耕机 | 1GQN-250 | 配套拖拉机功率：66.2～92kW；配套拖拉机动力输出轴转速：760r/min；结构型式：单轴、框架式；工作状态外形尺寸：1240×2800×1140mm；作业速度范围：0.55～1.39m/s；工作幅宽：2500mm；耕深：≥12cm；传动方式：中间齿轮传动；刀辊设计转速：310r/min；刀辊最大回转半径：245mm；总安装刀数：68把；刀轴连接型式：接盘式；旋耕刀型号：IT245。 | 2300.0000 | 2800.0000 | 0.0000 | 0.0000 | 0 | 0 | 0 | 0 |  | 通用类 |  | 山东省
耕整地机械 | 耕地机械 | 旋耕机（含履带自走式旋耕机） | 单轴2500mm及以上旋耕机 | 盐城力田农业机械有限公司 | 水田平地搅浆机 | IJSL-260 | 轴数，单轴。耕幅，2600mm，传动方式，侧边链条传动/侧边齿轮传动，搅江深度（cm）10-16 | 2300.0000 | 2800.0000 | 0.0000 | 0.0000 | 0 | 0 | 0 | 0 |  | 通用类 |  | 江苏省
耕整地机械 | 耕地机械 | 旋耕机（含履带自走式旋耕机） | 单轴2500mm及以上旋耕机 | 盐城力田农业机械有限公司 | 水田平地搅浆机 | IJSL-280 | 轴数，单轴。耕幅，2800mm，传动方式，侧边链条传动/侧边齿轮传动，搅江深度（cm）10-16 | 2300.0000 | 2800.0000 | 0.0000 | 0.0000 | 0 | 0 | 0 | 0 |  | 通用类 |  | 江苏省
耕整地机械 | 耕地机械 | 旋耕机（含履带自走式旋耕机） | 单轴2500mm及以上旋耕机 | 盐城力田农业机械有限公司 | 水田平地搅浆机 | IJS-380 | 轴数，单轴，耕幅，3800mm。传动方式，侧边齿轮传动，搅江深度（cm）10-16 | 2300.0000 | 2800.0000 | 0.0000 | 0.0000 | 0 | 0 | 0 | 0 |  | 通用类 |  | 江苏省
耕整地机械 | 耕地机械 | 旋耕机（含履带自走式旋耕机） | 单轴2000-2500mm旋耕机 | 盐城力田农业机械有限公司 | 水田平地搅浆机 | IJSL-240 | 轴数，单轴。耕幅2400（mm）,传动方式，侧边链条传动/侧边齿轮传动，搅江深度（cm）10-16 | 1700.0000 | 1700.0000 | 0.0000 | 0.0000 | 0 | 0 | 0 | 0 |  | 通用类 |  | 江苏省
耕整地机械 | 耕地机械 | 旋耕机（含履带自走式旋耕机） | 单轴2500mm及以上旋耕机 | 河北农哈哈机械集团有限公司 | 旋耕机 | 1GQN-250B | 旋耕机工作状态外形尺寸（长×宽×高）：1370×2820×1220mm；旋耕机工作幅宽：250cm；旋耕机传动方式（侧边、中间）：中间齿轮箱传动；限深装置型式：滚笼式 | 2300.0000 | 2800.0000 | 0.0000 | 0.0000 | 0 | 0 | 0 | 0 |  | 通用类 |  | 河北省
耕整地机械 | 耕地机械 | 旋耕机（含履带自走式旋耕机） | 单轴2500mm及以上旋耕机 | 河北农哈哈机械集团有限公司 | 旋耕机 | 1GQN-300 | 配套拖拉机标定功率：88.3～110.3kW；旋耕机外形尺寸（长×宽×高）：1200×3300×1090mm；旋耕机幅宽：300cm；旋耕机传动方式：中间齿轮传动； | 2300.0000 | 2800.0000 | 0.0000 | 0.0000 | 0 | 0 | 0 | 0 |  | 通用类 |  | 河北省
耕整地机械 | 耕地机械 | 旋耕机（含履带自走式旋耕机） | 单轴1500-2000mm旋耕机 | 河北农哈哈机械集团有限公司 | 旋耕机 | 1GQN-200B | 配套拖拉机标定功率：58.8～73.5kW；外形尺寸（长×宽×高）：1300×2380×1187mm；结构质量：450kg；幅宽：200cm；传动方式：中间齿轮传动 | 900.0000 | 1200.0000 | 0.0000 | 0.0000 | 0 | 0 | 0 | 0 |  | 通用类 |  | 河北省
耕整地机械 | 耕地机械 | 旋耕机（含履带自走式旋耕机） | 单轴2000-2500mm旋耕机 | 河北农哈哈机械集团有限公司 | 旋耕机 | 1GQN-230B | 配套拖拉机标定功率：66.2～80.9kW；外形尺寸（长×宽×高）：1300×2630×1187mm；幅宽：230cm；传动方式：中间齿轮传动 | 1700.0000 | 1700.0000 | 0.0000 | 0.0000 | 0 | 0 | 0 | 0 |  | 通用类 |  | 河北省
耕整地机械 | 耕地机械 | 旋耕机（含履带自走式旋耕机） | 单轴2500mm及以上旋耕机 | 河北神耕机械有限公司 | 旋耕机 | 1GKN-250 | 型号名称：1GKN-250型旋耕机 结构形式：框架式 配套拖拉机标定功率：55.1~58.8kW 配套拖拉机动力输出轴转速：540,720r/min 外形尺寸（长X宽X高）：1020X2780X1152mm 作业速度范围：0.56~1.39 m/s 工作幅宽：250cm 耕深：旱耕：8~16cm；水耕10~18cm 变速箱挡位数：1个 传动方式：中间齿轮传动 刀辊转速：236（n动=540）r/min 228（n动=720）r/min 刀辊最大回转半径:245mm 刀辊总安装刀数-旋耕:66把 刀轴连接型式：法兰盘式 旋耕刀型号:ⅠT245 | 2300.0000 | 2800.0000 | 0.0000 | 0.0000 | 0 | 0 | 0 | 0 |  | 通用类 |  | 河北省
耕整地机械 | 耕地机械 | 旋耕机（含履带自走式旋耕机） | 单轴2500mm及以上旋耕机 | 河北神耕机械有限公司 | 旋耕机 | 1GKN-280 | 型号名称：1GKN-280型旋耕机 结构形式：框架式 配套拖拉机标定功率：62.5~66.1KW 配套拖拉机动力输出轴转速：540,720r/min 外形尺寸（长X宽X高）：1020X3080X1150mm 作业速度范围：0.56~1.39 m/s 工作幅宽：280cm 耕深：旱耕：8~16cm ；水耕：10~18cm 变速箱挡位数：1个 传动方式：中间齿轮传动 刀辊转速：236（n动=540）r/min :228（n动=720）r/min 刀辊最大回转半径:245mm 刀辊总安装刀数-旋耕:74把 刀轴连接型式：法兰盘式 旋耕刀型号: ⅠT245 | 2300.0000 | 2800.0000 | 0.0000 | 0.0000 | 0 | 0 | 0 | 0 |  | 通用类 |  | 河北省
耕整地机械 | 耕地机械 | 旋耕机（含履带自走式旋耕机） | 单轴1500-2000mm旋耕机 | 河北神耕机械有限公司 | 旋耕机 | 1GN-150 | 型号名称：1GN-150型旋耕机 结构形式：框架式 配套拖拉机标定功率：25.7~29.4KW 配套拖拉机动力输出轴转速：540,720r/min 外形尺寸（长X宽X高）：980X1765X1050mm 作业速度范围：0.56~1.39 m/s 工作幅宽：150cm 耕深：旱耕8~16cm；水耕10~18cm 变速箱挡位数：1个 传动方式：中间齿轮传动 刀辊转速：228（n动=540，锥伞齿轮传动比16：24）r/min 228（n动=720，锥伞齿轮传动比13：26）r/min 刀辊最大回转半径:225mm 刀辊总安装刀数-旋耕:34把 刀轴连接型式：法兰盘式 旋耕刀型号:ⅠT225 | 900.0000 | 1200.0000 | 0.0000 | 0.0000 | 0 | 0 | 0 | 0 |  | 通用类 |  | 河北省
耕整地机械 | 耕地机械 | 旋耕机（含履带自走式旋耕机） | 单轴1500-2000mm旋耕机 | 河北神耕机械有限公司 | 旋耕机 | 1GN-160 | 型号名称：1GN-160型旋耕机 结构形式：框架式 配套拖拉机标定功率：29.4~33.0KW 配套拖拉机动力输出轴转速：540,720r/min 外形尺寸（长X宽X高）：980X1945X1050mm 作业速度范围：0.56~1.39 m/s 工作幅宽：160cm 耕深：旱耕8~16cm；水耕10~18cm 变速箱挡位数：1个 传动方式：中间齿轮传动 刀辊转速：228（n动=540，锥伞齿轮传动比16：24）r/min 228（n动=720，锥伞齿轮传动比13：26）r/min 刀辊最大回转半径:225mm 刀辊总安装刀数-旋耕:42把 刀轴连接型式：法兰盘式 旋耕刀型号:ⅠT225 | 900.0000 | 1200.0000 | 0.0000 | 0.0000 | 0 | 0 | 0 | 0 |  | 通用类 |  | 河北省
耕整地机械 | 耕地机械 | 旋耕机（含履带自走式旋耕机） | 单轴1500-2000mm旋耕机 | 河北神耕机械有限公司 | 旋耕机 | 1GKN-160 | 型号名称：1GKN-160型旋耕机 结构形式：框架式 配套拖拉机标定功率：33.0~36.7KW 配套拖拉机动力输出轴转速：540,720r/min 外形尺寸（长X宽X高）：1020X1905X1150mm 作业速度范围：0.56~1.39 m/s 工作幅宽：160cm 耕深：旱耕：8~16cm ；水耕：10~18cm 变速箱挡位数：1个 传动方式：中间齿轮传动 刀辊转速：236（n动=540）r/min :228（n动=720）r/min 刀辊最大回转半径:245mm 刀辊总安装刀数-旋耕:42把 刀轴连接型式：法兰盘式 旋耕刀型号:Ⅰ T245 | 900.0000 | 1200.0000 | 0.0000 | 0.0000 | 0 | 0 | 0 | 0 |  | 通用类 |  | 河北省
耕整地机械 | 耕地机械 | 旋耕机（含履带自走式旋耕机） | 单轴1500-2000mm旋耕机 | 河北神耕机械有限公司 | 旋耕机 | 1GKN-180 | 型号名称：1GKN-180型旋耕机 结构形式：框架式 配套拖拉机标定功率：36.7~44.1KW 配套拖拉机动力输出轴转速：540,720r/min 外形尺寸（长X宽X高）：1020X2106X1152mm 作业速度范围：0.56~1.39 m/s 工作幅宽：180cm 耕深：旱耕：8~16cm ；水耕：10~18cm 变速箱挡位数：1 个 传动方式：中间齿轮传动 刀辊转速：236（n动=540）r/min :228（n动=720）r/min 刀辊最大回转半径:245mm 刀辊总安装刀数-旋耕:50把 刀轴连接型式：法兰盘式 旋耕刀型号: ⅠT245 | 900.0000 | 1200.0000 | 0.0000 | 0.0000 | 0 | 0 | 0 | 0 |  | 通用类 |  | 河北省
耕整地机械 | 耕地机械 | 旋耕机（含履带自走式旋耕机） | 单轴2000-2500mm旋耕机 | 河北神耕机械有限公司 | 旋耕机 | 1GKN-230 | 型号名称：1GKN-230型旋耕机 结构形式：框架式 配套拖拉机标定功率：55.1~58.8KW 配套拖拉机动力输出轴转速：540,720r/min 外形尺寸（长X宽X高）：1020X2580X1152mm 作业速度范围：0.56~1.39 m/s 工作幅宽：230cm 耕深：旱耕：8~16cm ；水耕：10~18cm 变速箱挡位数：1个 传动方式：中间齿轮传动 刀辊转速：236（n动=540）r/min :228（n动=720）r/min 刀辊最大回转半径:245mm 刀辊总安装刀数-旋耕:62把 刀轴连接型式：法兰盘式 旋耕刀型号: ⅠT245 | 1700.0000 | 1700.0000 | 0.0000 | 0.0000 | 0 | 0 | 0 | 0 |  | 通用类 |  | 河北省
耕整地机械 | 耕地机械 | 旋耕机（含履带自走式旋耕机） | 单轴2000-2500mm旋耕机 | 河北神耕机械有限公司 | 旋耕机 | 1GKN-230B | 型号名称：1GKN-230B型旋耕机 结构形式：框架式 配套拖拉机标定功率：66.1~73.5KW 配套拖拉机动力输出轴转速：540,720r/min 外形尺寸（长X宽X高）：1200X2560X1150mm 作业速度范围：0.56~1.39 m/s 工作幅宽：230cm 耕深：10~16cm 传动方式：中间齿轮传动 刀辊转速：244，274，307，344，491（n动=540）r/min 235，264，296，332，472（n动=720）r/min 刀辊最大回转半径:245mm 刀辊总安装刀数-旋耕:76把 刀轴连接型式：法兰盘式 旋耕刀型号:盘式旋耕耙刀（R=245） | 1700.0000 | 1700.0000 | 0.0000 | 0.0000 | 0 | 0 | 0 | 0 |  | 通用类 |  | 河北省
耕整地机械 | 耕地机械 | 旋耕机（含履带自走式旋耕机） | 单轴2000-2500mm旋耕机 | 河北神耕机械有限公司 | 旋耕机 | 1GKN-210B | 型号名称：1GKN-210B型旋耕机 结构形式：框架式 配套拖拉机标定功率：58.8~66.1KW 配套拖拉机动力输出轴转速：540,720r/min 外形尺寸（长X宽X高）：1200X2335X1150mm 作业速度范围：0.56~1.39 m/s 工作幅宽：210cm 耕深：10~16cm 传动方式：中间齿轮传动 刀辊转速：244，274，307，344，491（n动=540）r/min 235，264，296，332，472（n动=720）r/min 刀辊最大回转半径:245mm 刀辊总安装刀数-旋耕:68把 刀轴连接型式：法兰盘式 旋耕刀型号:盘式旋耕耙刀（R=245） | 1700.0000 | 1700.0000 | 0.0000 | 0.0000 | 0 | 0 | 0 | 0 |  | 通用类 |  | 河北省
耕整地机械 | 耕地机械 | 旋耕机（含履带自走式旋耕机） | 单轴2000-2500mm旋耕机 | 河北神耕机械有限公司 | 旋耕机 | 1GKN-200 | 型号名称：1GKN-200型旋耕机 结构形式：框架式 配套拖拉机标定功率：55.2~66.2KW 配套拖拉机动力输出轴转速：540,720r/min 外形尺寸（长X宽X高）：970X2330X1020mm 结构质量：380Kg 理论作业速度：2~5Km/h 幅宽：200cm 耕深：旱耕：8~16cm ；水耕：10~18cm 传动方式：中间齿轮传动 与拖拉机联接方式：标准三点悬挂 刀辊转速：236（n动=540）r/min :228（n动=720）r/min 刀辊最大回转半径:245mm 刀辊总安装刀数-旋耕:58把 旋耕刀型号: ⅠT245 | 1700.0000 | 1700.0000 | 0.0000 | 0.0000 | 0 | 0 | 0 | 0 |  | 通用类 |  | 河北省
耕整地机械 | 耕地机械 | 旋耕机（含履带自走式旋耕机） | 单轴2500mm及以上旋耕机 | 河北神耕机械有限公司 | 旋耕机 | 1GKN-400B | 型号名称：1GKN-400B型旋耕机 结构形式：框架式 配套拖拉机标定功率： 99.2~121.3kW 配套拖拉机动力输出轴转速：540r/min 作业档：档次—低速Ⅱ~低速Ⅲ 理论前进速度—0.56~1.39m/s 外形尺寸（长X宽X高）：1350X4200X1320mm 结构质量：1024Kg 幅宽：400cm 耕深：10~16cm 传动方式：中间齿轮传动 与拖拉机联接方式：标准三点悬挂 刀辊转速：261r/min 刀辊最大回转半径:245mm 刀辊总安装刀数-旋耕:72把 旋耕刀型号: ⅠT245 | 2300.0000 | 2800.0000 | 0.0000 | 0.0000 | 0 | 0 | 0 | 0 |  | 通用类 |  | 河北省
耕整地机械 | 耕地机械 | 旋耕机（含履带自走式旋耕机） | 单轴2500mm及以上旋耕机 | 河北神耕机械有限公司 | 旋耕机 | 1GKN-350B | 型号名称：1GKN-350B型旋耕机 结构形式：框架式 配套拖拉机标定功率：88.2~99.2KW 配套拖拉机动力输出轴转速：540r/min 作业档：档次—低速Ⅱ~低速Ⅲ 理论前进速度—0.56~1.39m/s 外形尺寸（长X宽X高）：1350X3740X1320mm 结构质量：974Kg 幅宽：350cm 耕深：10~16cm 传动方式：中间齿轮传动 与拖拉机联接方式：标准三点悬挂 刀辊转速：261r/min 刀辊最大回转半径:245mm 刀辊总安装刀数-旋耕:64把 旋耕刀型号: ⅠT245 | 2300.0000 | 2800.0000 | 0.0000 | 0.0000 | 0 | 0 | 0 | 0 |  | 通用类 |  | 河北省
耕整地机械 | 耕地机械 | 旋耕机（含履带自走式旋耕机） | 单轴2500mm及以上旋耕机 | 河北神耕机械有限公司 | 旋耕机 | 1GKN-500B | 型号名称：1GKN-500B型旋耕机 结构形式：框架式 配套拖拉机标定功率：106.6~121.3KW 配套拖拉机动力输出轴转速：540r/min 作业档：档次—低速Ⅱ~低速Ⅲ 理论前进速度—0.56~1.39m/s 外形尺寸（长X宽X高）：1350X5180X1320mm 结构质量：1124Kg 幅宽：500cm 耕深：10~16cm 传动方式：中间齿轮传动 与拖拉机联接方式：标准三点悬挂 刀辊转速：261r/min 刀辊最大回转半径:245mm 刀辊总安装刀数-旋耕:136把 旋耕刀型号: ⅠT245 | 2300.0000 | 2800.0000 | 0.0000 | 0.0000 | 0 | 0 | 0 | 0 |  | 通用类 |  | 河北省
耕整地机械 | 耕地机械 | 旋耕机（含履带自走式旋耕机） | 单轴2500mm及以上旋耕机 | 泰州樱田农机制造有限公司 | 水田埋茬耕整机 | 1GSZ-280 | 单轴；耕幅：2800mm | 2300.0000 | 2800.0000 | 0.0000 | 0.0000 | 0 | 0 | 0 | 0 |  | 通用类 |  | 江苏省
耕整地机械 | 耕地机械 | 旋耕机（含履带自走式旋耕机） | 单轴2500mm及以上旋耕机 | 泰州樱田农机制造有限公司 | 旋耕机 | 1GQ-280 | 单轴；耕幅：2800mm | 2300.0000 | 2800.0000 | 0.0000 | 0.0000 | 0 | 0 | 0 | 0 |  | 通用类 |  | 江苏省
耕整地机械 | 耕地机械 | 旋耕机（含履带自走式旋耕机） | 单轴2000-2500mm旋耕机 | 泰州樱田农机制造有限公司 | 水田埋茬耕整机 | 1GSZ-220 | 单轴； 耕幅：2200mm | 1700.0000 | 1700.0000 | 0.0000 | 0.0000 | 0 | 0 | 0 | 0 |  | 通用类 |  | 江苏省
耕整地机械 | 耕地机械 | 旋耕机（含履带自走式旋耕机） | 单轴2000-2500mm旋耕机 | 泰州樱田农机制造有限公司 | 旋耕机 | 1GQ-200 | 单轴；耕幅：2000mm | 1700.0000 | 1700.0000 | 0.0000 | 0.0000 | 0 | 0 | 0 | 0 |  | 通用类 |  | 江苏省
耕整地机械 | 耕地机械 | 旋耕机（含履带自走式旋耕机） | 单轴2000-2500mm旋耕机 | 泰州樱田农机制造有限公司 | 旋耕机 | 1GQ-220 | 单轴；耕幅：2200mm | 1700.0000 | 1700.0000 | 0.0000 | 0.0000 | 0 | 0 | 0 | 0 |  | 通用类 |  | 江苏省
耕整地机械 | 耕地机械 | 旋耕机（含履带自走式旋耕机） | 单轴2000-2500mm旋耕机 | 泰州樱田农机制造有限公司 | 旋耕机 | 1GQ-240 | 单轴；耕幅：2400mm | 1700.0000 | 1700.0000 | 0.0000 | 0.0000 | 0 | 0 | 0 | 0 |  | 通用类 |  | 江苏省
耕整地机械 | 耕地机械 | 旋耕机（含履带自走式旋耕机） | 单轴2000-2500mm旋耕机 | 泰州樱田农机制造有限公司 | 旋耕机 | 1GQ-240A | 单轴；耕幅：2400mm | 1700.0000 | 1700.0000 | 0.0000 | 0.0000 | 0 | 0 | 0 | 0 |  | 通用类 |  | 江苏省
耕整地机械 | 耕地机械 | 旋耕机（含履带自走式旋耕机） | 单轴2500mm及以上旋耕机 | 河北春耕机械制造有限公司 | 旋耕机 | 1GQNGK-300 | 单轴；外形尺寸（长*宽*高）MM：1270*3315*1110；配套动力：88.5-95.8KW；动力输出轴转速：720/540r/min；工作幅宽：3000mm；中间齿轮传动；三点悬挂；整机质量：605Kg | 2300.0000 | 2800.0000 | 0.0000 | 0.0000 | 0 | 0 | 0 | 0 |  | 通用类 |  | 河北省
耕整地机械 | 耕地机械 | 旋耕机（含履带自走式旋耕机） | 单轴2000-2500mm旋耕机 | 河北春耕机械制造有限公司 | 旋耕机 | 1GQNZGK-230 | 单轴；外形尺寸（长*宽*高）MM：1130*2550*1135；配套动力：69.8-73.5KW；动力输出轴转速：720/540r/min；工作幅宽：2300mm；中间齿轮传动；三点悬挂；整机质量：485Kg | 1700.0000 | 1700.0000 | 0.0000 | 0.0000 | 0 | 0 | 0 | 0 |  | 通用类 |  | 河北省
耕整地机械 | 耕地机械 | 旋耕机（含履带自走式旋耕机） | 单轴2000-2500mm旋耕机 | 河北春耕机械制造有限公司 | 旋耕机 | 1GQNGK-230 | 单轴；外形尺寸（长*宽*高）MM：1200*2540*1100；配套动力：69.8-73.5KW；动力输出轴转速：720/540r/min；工作幅宽：2300mm；中间齿轮传动；三点悬挂；整机质量：540Kg | 1700.0000 | 1700.0000 | 0.0000 | 0.0000 | 0 | 0 | 0 | 0 |  | 通用类 |  | 河北省
耕整地机械 | 耕地机械 | 旋耕机（含履带自走式旋耕机） | 单轴2000-2500mm旋耕机 | 河北春耕机械制造有限公司 | 旋耕机 | 1GQNZGK-200 | 单轴；外形尺寸（长*宽*高）MM：1130*2315*1135；配套动力：58.8-66.1KW；动力输出轴转速：720/540r/min；工作幅宽：2000mm；中间齿轮传动；三点悬挂；整机质量：480Kg | 1700.0000 | 1700.0000 | 0.0000 | 0.0000 | 0 | 0 | 0 | 0 |  | 通用类 |  | 河北省
耕整地机械 | 耕地机械 | 旋耕机（含履带自走式旋耕机） | 单轴2000-2500mm旋耕机 | 河北春耕机械制造有限公司 | 旋耕机 | 1GQNZGK-220 | 单轴；外形尺寸（长*宽*高）MM：1130*2460*1135；配套动力：69.8-73.5KW；动力输出轴转速：720/540r/min；工作幅宽：2200mm；中间齿轮传动；三点悬挂；整机质量：490Kg | 1700.0000 | 1700.0000 | 0.0000 | 0.0000 | 0 | 0 | 0 | 0 |  | 通用类 |  | 河北省
耕整地机械 | 耕地机械 | 旋耕机（含履带自走式旋耕机） | 单轴2000-2500mm旋耕机 | 河北春耕机械制造有限公司 | 旋耕机 | 1GQN-200 | 单轴；外形尺寸（长*宽*高）MM：995*2320*1040配套动力：58.8-66.1kW；动力输出轴转速：720/r/min；工作幅宽：2000mm；中间齿轮传动；三点悬挂；耕深：12-16/cm；整机质量：475kg | 1700.0000 | 1700.0000 | 0.0000 | 0.0000 | 0 | 0 | 0 | 0 |  | 通用类 |  | 河北省
耕整地机械 | 耕地机械 | 旋耕机（含履带自走式旋耕机） | 单轴1500-2000mm旋耕机 | 河北春耕机械制造有限公司 | 旋耕机 | 1GQN-160 | 单轴；外形尺寸（长*宽*高）MM：740*1800*1115；配套动力：38.0-47.8kW；动力输出轴转速：540/720r/min；工作幅宽：1600mm；耕深：12-16/cm;中间齿轮传动；三点悬挂；整机质量：280kg | 900.0000 | 1200.0000 | 0.0000 | 0.0000 | 0 | 0 | 0 | 0 |  | 通用类 |  | 河北省
耕整地机械 | 耕地机械 | 旋耕机（含履带自走式旋耕机） | 单轴2500mm及以上旋耕机 | 河北冀农农机具有限公司 | 旋耕机 | 1GQN-300 | 单轴，幅宽3000mm | 2300.0000 | 2800.0000 | 0.0000 | 0.0000 | 0 | 0 | 0 | 0 |  | 通用类 |  | 河北省
耕整地机械 | 耕地机械 | 旋耕机（含履带自走式旋耕机） | 单轴2000-2500mm旋耕机 | 保定冀旋农机装备有限公司 | 旋耕机 | 1GQN-200 | 单轴；旋耕刀型号：IT245；旋耕刀数量：58把；工作幅宽：200cm，耕深12-16cm，配套动力44.1-55.1KW，前进速度：0.56-1.39m/s | 1700.0000 | 1700.0000 | 0.0000 | 0.0000 | 0 | 0 | 0 | 0 |  | 通用类 |  | 河北省
耕整地机械 | 耕地机械 | 旋耕机（含履带自走式旋耕机） | 单轴2500mm及以上旋耕机 | 保定冀旋农机装备有限公司 | 盘刀式旋耕整地机 | 1GQNZP-350 | 单轴；旋耕刀型号：PⅡ245；旋耕刀数量：64把；工作幅宽：350cm，耕深12-16cm，配套动力106.7-136.1KW，前进速度：0.56-1.39m/s | 2300.0000 | 2800.0000 | 0.0000 | 0.0000 | 0 | 0 | 0 | 0 |  | 通用类 |  | 河北省
耕整地机械 | 耕地机械 | 旋耕机（含履带自走式旋耕机） | 单轴2500mm及以上旋耕机 | 保定冀旋农机装备有限公司 | 旋耕整地机 | 1GQN-300 | 单轴；旋耕刀型号：IT245；旋耕刀数量：82把；工作幅宽：300cm，耕深12-16cm，配套动力77.2-99.3KW，前进速度：0.56-1.39m/s | 2300.0000 | 2800.0000 | 0.0000 | 0.0000 | 0 | 0 | 0 | 0 |  | 通用类 |  | 河北省
耕整地机械 | 耕地机械 | 旋耕机（含履带自走式旋耕机） | 单轴2500mm及以上旋耕机 | 保定冀旋农机装备有限公司 | 旋耕整地机 | 1GQN-250 | 单轴；旋耕刀型号：IT245；旋耕刀数量：74把；工作幅宽：250cm，耕深12-16cm，配套动力58.8-69.8KW，前进速度：0.56-1.39m/s | 2300.0000 | 2800.0000 | 0.0000 | 0.0000 | 0 | 0 | 0 | 0 |  | 通用类 |  | 河北省
耕整地机械 | 耕地机械 | 旋耕机（含履带自走式旋耕机） | 单轴2500mm及以上旋耕机 | 保定冀旋农机装备有限公司 | 盘刀式旋耕整地机 | 1GQNZP-250 | 单轴；旋耕刀型号：PⅡ245；旋耕刀数量：48把；工作幅宽：250cm，耕深12-16cm，配套动力62.5-88.2KW，前进速度：0.56-1.39m/s | 2300.0000 | 2800.0000 | 0.0000 | 0.0000 | 0 | 0 | 0 | 0 |  | 通用类 |  | 河北省
耕整地机械 | 耕地机械 | 旋耕机（含履带自走式旋耕机） | 单轴2500mm及以上旋耕机 | 保定冀旋农机装备有限公司 | 盘刀式旋耕整地机 | 1GQNZP-300 | 单轴；旋耕刀型号：PⅡ245；旋耕刀数量：56把；工作幅宽：300cm，耕深12-16cm，配套动力80.9-88.2KW，前进速度：0.56-1.39m/s | 2300.0000 | 2800.0000 | 0.0000 | 0.0000 | 0 | 0 | 0 | 0 |  | 通用类 |  | 河北省
耕整地机械 | 耕地机械 | 旋耕机（含履带自走式旋耕机） | 单轴2000-2500mm旋耕机 | 保定冀旋农机装备有限公司 | 旋耕整地机 | 1GQN-230 | 单轴；旋耕刀型号：IT245；旋耕刀数量：70把；工作幅宽：230cm，耕深12-16cm，配套动力47.8-58.8KW，前进速度：0.56-1.39m/s | 1700.0000 | 1700.0000 | 0.0000 | 0.0000 | 0 | 0 | 0 | 0 |  | 通用类 |  | 河北省
耕整地机械 | 耕地机械 | 旋耕机（含履带自走式旋耕机） | 单轴2000-2500mm旋耕机 | 石家庄农业机械股份有限公司 | 旋耕机 | 1GQN-200K | 配套拖拉机标定功率范围：43.6～66.1 kW 配套拖拉机动力输出轴转速：720 r/min 结构型式：单轴框架式 工作状态外形尺寸（长×宽×高）：1040×2240×1200 mm 作业速度范围：0.56～1.39 m/s 工作幅宽：200 cm 耕深：12～16 cm 变速箱档位数：/ 个 传动方式：中间齿轮传动 刀辊设计转速：267 r/min 刀辊最大回转半径：245 mm 刀辊总安装刀数：60 把 刀轴连接型式：花键连接 旋耕刀型号：T245 | 1700.0000 | 1700.0000 | 0.0000 | 0.0000 | 0 | 0 | 0 | 0 |  | 通用类 |  | 河北省
耕整地机械 | 耕地机械 | 旋耕机（含履带自走式旋耕机） | 单轴1500-2000mm旋耕机 | 河北耕耘农业机械制造有限公司 | 旋耕机 | 1GQN-150 | 单轴；幅宽（cm）：150，外形尺寸（mm）：960*1720*980，结构质量（kg）：270，结构形式：框架式，配套动力（kW）：22.1～29.4，动力输出轴转速（r/min）：540，耕深（cm）：12～16，传动方式：中间齿轮传动，与拖拉机联接方式：三点悬挂，设计转速（r/min）：213，最大回转半径（mm）：225，总安装刀数（把）：38，旋耕刀型号：IT225 | 900.0000 | 1200.0000 | 0.0000 | 0.0000 | 0 | 0 | 0 | 0 |  | 通用类 |  | 河北省
耕整地机械 | 耕地机械 | 旋耕机（含履带自走式旋耕机） | 单轴1500-2000mm旋耕机 | 河北耕耘农业机械制造有限公司 | 旋耕机 | 1GQN-160 | 单轴；幅宽（cm）：160，外形尺寸（mm）：960*1850*980，结构质量（kg）：290，结构形式：框架式，配套动力（kW）：25.7～36.8，动力输出轴转速（r/min）：540，耕深（cm）：12～16，传动方式：中间齿轮传动，与拖拉机联接方式：三点悬挂，设计转速（r/min）：213，最大回转半径（mm）：225，总安装刀数（把）：42，旋耕刀型号：IT225 | 900.0000 | 1200.0000 | 0.0000 | 0.0000 | 0 | 0 | 0 | 0 |  | 通用类 |  | 河北省
耕整地机械 | 耕地机械 | 旋耕机（含履带自走式旋耕机） | 单轴2000-2500mm旋耕机 | 河北耕耘农业机械制造有限公司 | 旋耕机 | 1GQNKG-230 | 单轴；幅宽（cm）：230，外形尺寸（mm）：1300*2578*1150，结构质量（kg）：516，结构形式：框架式，配套动力（kW）：69.9～73.5，动力输出轴转速（r/min）：720/540，耕深（cm）：12～16，传动方式：中间齿轮传动，与拖拉机联接方式：三点悬挂，设计转速（r/min）：296/222，最大回转半径（mm）：245，总安装刀数（把）：66，旋耕刀型号：IT245 | 1700.0000 | 1700.0000 | 0.0000 | 0.0000 | 0 | 0 | 0 | 0 |  | 通用类 |  | 河北省
耕整地机械 | 耕地机械 | 旋耕机（含履带自走式旋耕机） | 单轴2000-2500mm旋耕机 | 河北耕耘农业机械制造有限公司 | 旋耕机 | 1GQNKG-200 | 单轴；工作幅宽（cm）：200，外形尺寸（mm）：1310*2350*1155，结构形式：框架式，配套拖拉机标定功率范围（kW）：52.9～73.5，配套拖拉机动力输出轴转速（r/min）：720，作业速度范围（m/s）：1～5，耕深（cm）：8～18，传动方式：中间齿轮传动，刀辊设计转速（r/min）：296，刀辊最大回转半径（mm）：245，刀辊总安装刀数（把）：58，刀轴连接型式：花键连接，旋耕刀型号：IT245 | 1700.0000 | 1700.0000 | 0.0000 | 0.0000 | 0 | 0 | 0 | 0 |  | 通用类 |  | 河北省
耕整地机械 | 耕地机械 | 旋耕机（含履带自走式旋耕机） | 单轴1500-2000mm旋耕机 | 河北耕耘农业机械制造有限公司 | 旋耕机 | 1GQNKG-180 | 单轴；工作幅宽（cm）：180，外形尺寸（mm）：1300*2110*1150，结构质量(kg):472,结构形式：框架式，配套拖拉机标定功率范围（kW）：36.8～58.8，配套拖拉机动力输出轴转速（r/min）：720，作业速度范围（m/s）：1～5，耕深（cm）：8～16，传动方式：中间齿轮传动，与拖拉机连接方式：三点悬挂，刀辊设计转速（r/min）：296，刀辊最大回转半径（mm）：245，刀辊总安装刀数（把）：50，刀轴连接方式：花键连接，旋耕刀型号：IT245 | 900.0000 | 1200.0000 | 0.0000 | 0.0000 | 0 | 0 | 0 | 0 |  | 通用类 |  | 河北省
耕整地机械 | 耕地机械 | 旋耕机（含履带自走式旋耕机） | 单轴1500-2000mm旋耕机 | 石家庄惠田机械有限公司 | 旋耕机 | 1GKN-180 | 1GKN-180型旋耕机;标定功率：36.7-58.8KW;动力输出轴转速: 760r/min; 结构形式：框架式；外形尺寸：1250×2220×1120mm;作业速度: 0.56～1.39m/s; 工作幅宽：180cm; 耕深: 12～16cm; 传动方式：中间齿轮传动; 刀辊设计转速: 313r/min; 刀辊最大回转半径: R245mm; 刀辊总安装刀数: 52把; 刀轴连接型式：法兰盘；旋耕刀型号: ⅠT245；与拖拉机联接方式: 三点悬挂; 结构质量：510kg; | 900.0000 | 1200.0000 | 0.0000 | 0.0000 | 0 | 0 | 0 | 0 |  | 通用类 |  | 河北省
耕整地机械 | 耕地机械 | 旋耕机（含履带自走式旋耕机） | 单轴2000-2500mm旋耕机 | 石家庄惠田机械有限公司 | 旋耕机 | 1GKN-220 | 1GKN-220型旋耕机;标定功率：66.1-73.5KW;动力输出轴转速: 760r/min; 结构形式：框架式；外形尺寸：1350×2540×1120mm;作业速度: 0.56～1.39m/s; 工作幅宽：220cm; 耕深: 12～16cm; 传动方式：中间齿轮传动; 刀辊设计转速: 313r/min; 刀辊最大回转半径: R245mm; 刀辊总安装刀数: 64把; 刀轴连接型式：法兰盘；旋耕刀型号: ⅠT245；与拖拉机联接方式: 三点悬挂; 结构质量：530kg; | 1700.0000 | 1700.0000 | 0.0000 | 0.0000 | 0 | 0 | 0 | 0 |  | 通用类 |  | 河北省
耕整地机械 | 耕地机械 | 旋耕机（含履带自走式旋耕机） | 单轴2000-2500mm旋耕机 | 石家庄惠田机械有限公司 | 旋耕机 | 1GKN-200 | 1GKN-200型旋耕机;标定功率：55.1-69.8KW;动力输出轴转速: 760r/min; 结构形式：框架式；外形尺寸：1350×2420×1120mm;作业速度: 0.56～1.39m/s; 工作幅宽：200cm; 耕深: 12～16cm; 传动方式：中间齿轮传动; 刀辊设计转速: 313r/min; 刀辊最大回转半径: R245mm; 刀辊总安装刀数: 60把; 刀轴连接型式：法兰盘；旋耕刀型号: ⅠT245；与拖拉机联接方式: 三点悬挂; 结构质量：522kg; | 1700.0000 | 1700.0000 | 0.0000 | 0.0000 | 0 | 0 | 0 | 0 |  | 通用类 |  | 河北省
耕整地机械 | 耕地机械 | 旋耕机（含履带自走式旋耕机） | 单轴2000-2500mm旋耕机 | 石家庄惠田机械有限公司 | 旋耕机 | 1GKN-230 | 1GKN-230型旋耕机;标定功率：73.5-95.6KW;动力输出轴转速: 760r/min; 结构形式：框架式；外形尺寸：1290×2640×1170mm; 结构质量：535kg; 工作幅宽：230cm; 耕深: 12～16cm;传动方式：中间齿轮传动; 刀辊设计转速: 313r/min; 刀辊最大回转半径: R245mm; 刀辊总安装刀数: 68把;旋耕刀型号: ⅠT245； | 1700.0000 | 1700.0000 | 0.0000 | 0.0000 | 0 | 0 | 0 | 0 |  | 通用类 |  | 河北省
耕整地机械 | 耕地机械 | 旋耕机（含履带自走式旋耕机） | 单轴1500-2000mm旋耕机 | 石家庄惠田机械有限公司 | 旋耕机 | 1GKN-160 | 1GKN-160型旋耕机;标定功率：29.4-36.8KW;动力输出轴转速: 540r/min;常用作业挡挡次: 低Ⅱ、低Ⅲ;常用作业挡理论前进速度: 0.28～1.25m/s;结构形式：框架式；外形尺寸：920×1780×1000mm;结构质量：285kg;工作幅宽：160cm; 耕深: 12～16cm;传动方式：中间齿轮传动; 与拖拉机联接方式: 三点悬挂; 刀辊设计转速: 213r/min; 刀辊最大回转半径: R225mm; 刀辊总安装刀数: 40把; 旋耕刀型号: ⅠT225 | 900.0000 | 1200.0000 | 0.0000 | 0.0000 | 0 | 0 | 0 | 0 |  | 通用类 |  | 河北省
耕整地机械 | 耕地机械 | 旋耕机（含履带自走式旋耕机） | 单轴2000-2500mm旋耕机 | 灌云县振兴机械制造有限公司 | 反转灭茬机 | 1JMF-200 | 配套动力（kW）：62.5～69.6；外形尺寸(长×宽×高)（mm）：1580×2480×1230；工作幅宽（cm）：200；结构质量（kg）：585；结构型式：框架式；连接形式：标准三点悬挂；传动方式：侧边齿轮传动；耕深（cm）：10～18；输入轴转速（rpm）：540、720；刀辊转速（rpm）：222、296；弯刀型式：IT245；刀片数量（把）：52；刀辊最大回转半径（mm）：245。 | 1700.0000 | 1700.0000 | 0.0000 | 0.0000 | 0 | 0 | 0 | 0 |  | 通用类 |  | 江苏省
耕整地机械 | 耕地机械 | 旋耕机（含履带自走式旋耕机） | 单轴2500mm及以上旋耕机 | 灌云县振兴机械制造有限公司 | 旋耕机 | 1GKN-250H | 结构型式：框架式；配套动力（kW）：51.8～66.2；外形尺寸(长×宽×高)（mm）：1100×2740×1190；结构质量（kg）：640；作业速度（km/h）：2~6.5；幅宽（cm）：250；旋耕深度（cm）：8~18；传动方式：中间齿轮传动；与拖拉机联接方式：标准三点悬挂；刀辊最大回转半径（mm）：245；总安装刀数（把）：66；旋耕刀型号：IT245。 | 2300.0000 | 2800.0000 | 0.0000 | 0.0000 | 0 | 0 | 0 | 0 |  | 通用类 |  | 江苏省
耕整地机械 | 耕地机械 | 旋耕机（含履带自走式旋耕机） | 单轴2500mm及以上旋耕机 | 灌云县振兴机械制造有限公司 | 水田埋茬（草）耕整机 | 1JMS-260H | 配套动力（kW）：58.8～66.1；外形尺寸(长×宽×高) （mm）：1294×2870×1230；工作幅宽（cm）：260；结构质量（kg）：565；连接形式：标准三点悬挂；传动方式：中间齿轮传动；作业速度（km/h）：2～5；耕深（cm）：≥8；输入轴转速（rpm）：720；刀辊转速（rpm）：253；弯刀型式：单柄双翼旋耕刀；刀片数量（把）：66；刀辊最大回转半径（mm）：225。 | 2300.0000 | 2800.0000 | 0.0000 | 0.0000 | 0 | 0 | 0 | 0 |  | 通用类 |  | 江苏省
耕整地机械 | 耕地机械 | 旋耕机（含履带自走式旋耕机） | 单轴2500mm及以上旋耕机 | 灌云县振兴机械制造有限公司 | 水田埋茬（草）耕整机 | 1JMS-300H | 配套动力（kW）：66.1～69.8；外形尺寸(长×宽×高) （mm）：1294×3280×1230；工作幅宽（cm）：300；结构质量（kg）：605；连接形式：标准三点悬挂；传动方式：中间齿轮传动；作业速度（km/h）：2～5；耕深（cm）：≥8；输入轴转速（rpm）：720；刀辊转速（rpm）：253；弯刀型式：单柄双翼旋耕刀；刀片数量（把）：78；刀辊最大回转半径（mm）：225。 | 2300.0000 | 2800.0000 | 0.0000 | 0.0000 | 0 | 0 | 0 | 0 |  | 通用类 |  | 江苏省
耕整地机械 | 耕地机械 | 旋耕机（含履带自走式旋耕机） | 单轴2500mm及以上旋耕机 | 灌云县振兴机械制造有限公司 | 旋耕机 | 1GKN-300H | 结构型式：框架式；配套动力（kW）：75～112.5；外形尺寸(长×宽×高)（mm）：1020×3260×1170；结构质量（kg）：800；作业速度（km/h）：2~6.5；幅宽（cm）：300；旋耕深度（cm）：8~18；传动方式：中间齿轮传动；与拖拉机联接方式：标准三点悬挂；刀辊最大回转半径（mm）：245；总安装刀数（把）：82；旋耕刀型号：IT245。 | 2300.0000 | 2800.0000 | 0.0000 | 0.0000 | 0 | 0 | 0 | 0 |  | 通用类 |  | 江苏省
耕整地机械 | 耕地机械 | 旋耕机（含履带自走式旋耕机） | 单轴2500mm及以上旋耕机 | 灌云县振兴机械制造有限公司 | 水田埋茬（草）耕整机 | 1JMS-350H | 配套动力（kW）：69.8～73.5；外形尺寸(长×宽×高) （mm）：1294×3780×1230；工作幅宽（cm）：350；结构质量（kg）：665；连接形式：标准三点悬挂；传动方式：中间齿轮传动；作业速度（km/h）：2～5；耕深（cm）：≥8；输入轴转速（rpm）：720；刀辊转速（rpm）：253；弯刀型式：单柄双翼旋耕刀；刀片数量（把）：90；刀辊最大回转半径（mm）：225。 | 2300.0000 | 2800.0000 | 0.0000 | 0.0000 | 0 | 0 | 0 | 0 |  | 通用类 |  | 江苏省
耕整地机械 | 耕地机械 | 旋耕机（含履带自走式旋耕机） | 单轴2000-2500mm旋耕机 | 灌云县振兴机械制造有限公司 | 反转灭茬机 | 1JMF-230 | 配套动力（kW）：66.2～73.5；外形尺寸(长×宽×高) （mm）：1580×2710×1230；工作幅宽（cm）：230；结构质量（kg）：620；结构型式：框架式；连接形式：标准三点悬挂；传动方式：侧边齿轮传动；耕深（cm）：10～18；输入轴转速（rpm）：540、720；刀辊转速（rpm）：222、296；弯刀型式：IT245；刀片数量（把）：60；刀辊最大回转半径（mm）：245。 | 1700.0000 | 1700.0000 | 0.0000 | 0.0000 | 0 | 0 | 0 | 0 |  | 通用类 |  | 江苏省
耕整地机械 | 耕地机械 | 旋耕机（含履带自走式旋耕机） | 单轴2000-2500mm旋耕机 | 灌云县振兴机械制造有限公司 | 旋耕机 | 1GKN-200 | 结构型式：框架式；配套动力（kW）：40.4～47.8；外形尺寸(长×宽×高) （mm）：1020×2296×1110；结构质量（kg）：390；作业速度（km/h）：2~5；幅宽（cm）：200；旋耕深度（cm）：8~18；传动方式：中间齿轮传动；与拖拉机联接方式：标准三点悬挂；刀辊最大回转半径（mm）：245；总安装刀数（把）：58；旋耕刀型号：IT245。 | 1700.0000 | 1700.0000 | 0.0000 | 0.0000 | 0 | 0 | 0 | 0 |  | 通用类 |  | 江苏省
耕整地机械 | 耕地机械 | 旋耕机（含履带自走式旋耕机） | 单轴2000-2500mm旋耕机 | 灌云县振兴机械制造有限公司 | 旋耕机 | 1GKN-230 | 结构型式：框架式；配套动力（kW）：47.8～58.8；外形尺寸(长×宽×高)（mm）：990×2550×1050；结构质量（kg）：435；作业速度（km/h）：2~5；幅宽（cm）：230；旋耕深度（cm）：8~18；传动方式：中间齿轮传动；与拖拉机联接方式：标准三点悬挂；刀辊最大回转半径（mm）：245；总安装刀数（把）：62；旋耕刀型号：IT245。 | 1700.0000 | 1700.0000 | 0.0000 | 0.0000 | 0 | 0 | 0 | 0 |  | 通用类 |  | 江苏省
耕整地机械 | 耕地机械 | 旋耕机（含履带自走式旋耕机） | 单轴2500mm及以上旋耕机 | 河北雷奥农业机械制造有限公司 | 旋耕机 | 1GKN-260 | 单轴；耕幅：2600mm，配套拖拉机标定功率范围：66.1～88.2kW， 旋耕机结构型式：框架式，旋耕机工作状态外形尺寸（长×宽×高）：1120×2890×1100mm， 旋耕机耕深：12～16cm，旋耕机传动方式：中间齿轮传动，旋耕机刀辊最大回转半径：245mm， 旋耕机刀辊总安装刀数：72把，旋耕机刀轴连接型式：法兰盘，旋耕机旋耕刀型号：IT245。 | 2300.0000 | 2800.0000 | 0.0000 | 0.0000 | 0 | 0 | 0 | 0 |  | 通用类 |  | 河北省
耕整地机械 | 耕地机械 | 旋耕机（含履带自走式旋耕机） | 单轴2500mm及以上旋耕机 | 河北雷奥农业机械制造有限公司 | 旋耕机 | 1GKN-250 | 单轴；耕幅：2500mm，配套拖拉机标定功率范围：66.1～80.9kW， 旋耕机结构型式：框架式，旋耕机工作状态外形尺寸（长×宽×高）：1120×2770×1100mm， 旋耕机耕深：12～16cm，旋耕机传动方式：中间齿轮传动，旋耕机刀辊最大回转半径：245mm， 旋耕机刀辊总安装刀数：68把，旋耕机刀轴连接型式：法兰盘，旋耕机旋耕刀型号：ⅠT245。 | 2300.0000 | 2800.0000 | 0.0000 | 0.0000 | 0 | 0 | 0 | 0 |  | 通用类 |  | 河北省
耕整地机械 | 耕地机械 | 旋耕机（含履带自走式旋耕机） | 单轴2500mm及以上旋耕机 | 河北雷奥农业机械制造有限公司 | 旋耕机 | 1GKN-280 | 单轴；耕幅：2800mm，配套拖拉机标定功率范围：69.9～102.9kW， 旋耕机结构型式：框架式，旋耕机工作状态外形尺寸（长×宽×高）：1120×3090×1100mm， 旋耕机耕深：12～16cm，旋耕机传动方式：中间齿轮传动，旋耕机刀辊最大回转半径：245mm， 旋耕机刀辊总安装刀数：76把，旋耕机刀轴连接型式：法兰盘，旋耕机旋耕刀型号：ⅠT245。 | 2300.0000 | 2800.0000 | 0.0000 | 0.0000 | 0 | 0 | 0 | 0 |  | 通用类 |  | 河北省
耕整地机械 | 耕地机械 | 旋耕机（含履带自走式旋耕机） | 单轴2500mm及以上旋耕机 | 河北雷奥农业机械制造有限公司 | 旋耕机 | 1GKN-300 | 单轴；耕幅：3000mm，配套拖拉机标定功率范围：80.9～110.3kW， 旋耕机结构型式：框架式，旋耕机工作状态外形尺寸（长×宽×高）：1120×3280×1100mm， 旋耕机耕深：12～16cm，旋耕机传动方式：中间齿轮传动，旋耕机刀辊最大回转半径：245mm， 旋耕机刀辊总安装刀数：84把，旋耕机刀轴连接型式：法兰盘，旋耕机旋耕刀型号：IT245。 | 2300.0000 | 2800.0000 | 0.0000 | 0.0000 | 0 | 0 | 0 | 0 |  | 通用类 |  | 河北省
耕整地机械 | 耕地机械 | 旋耕机（含履带自走式旋耕机） | 单轴2000-2500mm旋耕机 | 河北雷奥农业机械制造有限公司 | 旋耕机 | 1GKN-230 | 单轴；耕幅：2300mm，配套拖拉机标定功率范围：66.1～69.8kW， 旋耕机结构型式：框架式，旋耕机工作状态外形尺寸（长×宽×高）：1120×2590×1100mm， 旋耕机耕深：12～16cm，旋耕机传动方式：中间齿轮传动，旋耕机刀辊最大回转半径：245mm， 旋耕机刀辊总安装刀数：68把，旋耕机刀轴连接型式：法兰盘，旋耕机旋耕刀型号：ⅠT245。 | 1700.0000 | 1700.0000 | 0.0000 | 0.0000 | 0 | 0 | 0 | 0 |  | 通用类 |  | 河北省
耕整地机械 | 耕地机械 | 旋耕机（含履带自走式旋耕机） | 单轴2000-2500mm旋耕机 | 河北雷奥农业机械制造有限公司 | 旋耕机 | 1GKN-200 | 单轴；耕幅：2000mm，配套拖拉机标定功率范围：44.1～58.8kW， 旋耕机工作状态外形尺寸（长×宽×高）：1100×2350×1080mm， 旋耕机耕深：12～16cm，旋耕机传动方式：中间齿轮传动，旋耕机刀辊最大回转半径：245mm， 旋耕机刀辊总安装刀数：60把，旋耕机刀轴连接型式：法兰盘，旋耕机旋耕刀型号：IT245。 | 1700.0000 | 1700.0000 | 0.0000 | 0.0000 | 0 | 0 | 0 | 0 |  | 通用类 |  | 河北省
耕整地机械 | 耕地机械 | 旋耕机（含履带自走式旋耕机） | 单轴2000-2500mm旋耕机 | 河北雷奥农业机械制造有限公司 | 旋耕机 | 1GKN-220 | 单轴；耕幅：2200mm，配套拖拉机标定功率范围：58.8～66.1kW， 旋耕机工作状态外形尺寸（长×宽×高）：1100×2490×1100mm， 旋耕机耕深：12～16cm，旋耕机传动方式：中间齿轮传动，旋耕机刀辊最大回转半径：245mm， 旋耕机刀辊总安装刀数：64把，旋耕机刀轴连接型式：法兰盘，旋耕机旋耕刀型号：IT245。 | 1700.0000 | 1700.0000 | 0.0000 | 0.0000 | 0 | 0 | 0 | 0 |  | 通用类 |  | 河北省
耕整地机械 | 耕地机械 | 旋耕机（含履带自走式旋耕机） | 单轴1500-2000mm旋耕机 | 河北雷奥农业机械制造有限公司 | 旋耕机 | 1GKN-180 | 单轴；耕幅：1800mm，配套拖拉机标定功率范围：36.8～44.1kW， 旋耕机结构型式：框架式，旋耕机工作状态外形尺寸（长×宽×高）：1100×2050×1080mm， 旋耕机耕深：12～16cm，旋耕机传动方式：中间齿轮传动，旋耕机刀辊最大回转半径：245mm， 旋耕机刀辊总安装刀数：56把，旋耕机刀轴连接型式：法兰盘，旋耕机旋耕刀型号：IT245。 | 900.0000 | 1200.0000 | 0.0000 | 0.0000 | 0 | 0 | 0 | 0 |  | 通用类 |  | 河北省
耕整地机械 | 耕地机械 | 旋耕机（含履带自走式旋耕机） | 单轴2500mm及以上旋耕机 | 河北雷奥农业机械制造有限公司 | 旋耕机 | 1GKNZG-350 | 单轴；耕幅：3500mm，配套拖拉机标定功率范围：102.9～120.4kW， 旋耕机结构型式：框架式，旋耕机工作状态外形尺寸（长×宽×高）：1120×3790×1100mm， 旋耕机耕深：12～16cm，旋耕机传动方式：中间齿轮传动，旋耕机刀辊最大回转半径：245mm， 旋耕机刀辊总安装刀数：92把，旋耕机刀轴连接型式：法兰盘，旋耕机旋耕刀型号：IT245。 | 2300.0000 | 2800.0000 | 0.0000 | 0.0000 | 0 | 0 | 0 | 0 |  | 通用类 |  | 河北省
耕整地机械 | 耕地机械 | 旋耕机（含履带自走式旋耕机） | 单轴2000-2500mm旋耕机 | 樱田农机科技（泰州）有限公司 | 水田平地搅浆机 | 1JSL-220 | 配套动力Kw：≧22、外形尺寸mm：1050X2385X1000、工作幅宽cm:220、整机质量Kg：286、连接形式：快速三点悬挂、传动方式：单侧双链传动、速度Km:3-5、搅浆深度cm：10-16、输入轴转速r/min:：540、750、刀辊转速r/min:260-350、弯刀型 式：专用弧形打浆刀、刀片数量把：58 | 1700.0000 | 1700.0000 | 0.0000 | 0.0000 | 0 | 0 | 0 | 0 |  | 通用类 |  | 江苏省
耕整地机械 | 耕地机械 | 旋耕机（含履带自走式旋耕机） | 单轴2500mm及以上旋耕机 | 临沭县瑞祥机械制造有限公司 | 旋耕机 | 1GKN-250 | 外形尺寸(长X宽X高)MM:1050*2950*1200,结构质量:650KG,幅宽:250CM,耕深CM:旱耕:12-16,水耕:14-18 | 2300.0000 | 2800.0000 | 0.0000 | 0.0000 | 0 | 0 | 0 | 0 |  | 通用类 |  | 山东省
耕整地机械 | 耕地机械 | 旋耕机（含履带自走式旋耕机） | 单轴2000-2500mm旋耕机 | 临沭县瑞祥机械制造有限公司 | 旋耕机 | 1GKN-200 | 外形尺寸(长X宽X高)MM:1100*2400*1250,结构质量:600KG,幅宽:200CM,耕深CM:旱耕:12-16,水耕:14-18 | 1700.0000 | 1700.0000 | 0.0000 | 0.0000 | 0 | 0 | 0 | 0 |  | 通用类 |  | 山东省
耕整地机械 | 耕地机械 | 旋耕机（含履带自走式旋耕机） | 单轴2000-2500mm旋耕机 | 临沭县瑞祥机械制造有限公司 | 旋耕机 | 1GKN-230 | 外形尺寸(长X宽X高)MM:1100*2750*1250,结构质量:610KG,幅宽:230CM,耕深CM:旱耕:12-16,水耕:14-18 | 1700.0000 | 1700.0000 | 0.0000 | 0.0000 | 0 | 0 | 0 | 0 |  | 通用类 |  | 山东省
耕整地机械 | 耕地机械 | 旋耕机（含履带自走式旋耕机） | 单轴2500mm及以上旋耕机 | 樱田农机科技（泰州）有限公司 | 水田平地搅浆机 | 1JSL-320 | 配套动力Kw：≧51、外形mm：1050X3200X1000、幅宽cm:320、质量Kg：358、连接形式：三点悬挂、传动方式：单侧双链传动+中箱变速传动、速度Km:3-5、搅浆深度cm：10-16、输入轴转速r/min:：540、750、刀辊转速r/min:260-418、弯刀型 式：专用弧形打浆刀、刀片数量把：80 | 2300.0000 | 2800.0000 | 0.0000 | 0.0000 | 0 | 0 | 0 | 0 |  | 通用类 |  | 江苏省
耕整地机械 | 耕地机械 | 旋耕机（含履带自走式旋耕机） | 单轴2500mm及以上旋耕机 | 樱田农机科技（泰州）有限公司 | 水田平地搅浆机 | 1JSL-360 | 配套动力Kw：≧51、尺寸mm：1050X3680X1000、幅宽cm:360、质量Kg：510、连接形式：三点悬挂、传动方式：单侧双链传动+中箱变速传动、速度Km:3-5、搅浆深度cm：10-16、输入轴转速r/min:：540、750、刀辊转速r/min:260-418、弯刀型式：专用弧形打浆刀、刀片数量把：94 | 2300.0000 | 2800.0000 | 0.0000 | 0.0000 | 0 | 0 | 0 | 0 |  | 通用类 |  | 江苏省
耕整地机械 | 耕地机械 | 旋耕机（含履带自走式旋耕机） | 单轴2500mm及以上旋耕机 | 樱田农机科技（泰州）有限公司 | 水田平地搅浆机 | 1JSL-260 | 配套动力Kw：≧35、外形尺寸mm：1050X2785X1000、工作幅宽cm:260、整机质量Kg：316、连接形式：快速三点悬挂、传动方式：单侧双链传动、速度Km:3-5、搅浆深度cm：10-16、输入轴转速r/min:：540、750、刀辊转速r/min:260-350、弯刀型 式：专用弧形打浆刀、刀片数量把：68 | 2300.0000 | 2800.0000 | 0.0000 | 0.0000 | 0 | 0 | 0 | 0 |  | 通用类 |  | 江苏省
耕整地机械 | 耕地机械 | 旋耕机（含履带自走式旋耕机） | 单轴2500mm及以上旋耕机 | 樱田农机科技（泰州）有限公司 | 水田平地搅浆机 | 1JSL-280 | 配套动力Kw：≧37、外形尺寸mm：1050X2985X1000、工作幅宽cm:280、整机质量Kg：328、连接形式：快速三点悬挂、传动方式：单侧双链传动、作业速度Km:3-5、搅浆深度cm：10-16、输入轴转速r/min:：540、750、刀辊转速r/min:260-350、弯刀型式：专用弧形打浆刀、刀片数量把：74 | 2300.0000 | 2800.0000 | 0.0000 | 0.0000 | 0 | 0 | 0 | 0 |  | 通用类 |  | 江苏省
耕整地机械 | 耕地机械 | 旋耕机（含履带自走式旋耕机） | 单轴2500mm及以上旋耕机 | 樱田农机科技（泰州）有限公司 | 水田平地搅浆机 | 1JSL-380 | 配套动力Kw：≧62、尺寸mm：1050X3980X1000、幅宽cm:380、质量Kg：536、连接形式：三点悬挂、传动方式：单侧双链传动+中箱变速传动、速度Km:3-5、搅浆深度cm：10-16、输入轴转速r/min:：540、750、刀辊转速r/min:260-418、弯刀型 式：专用弧形打浆刀、刀片数量把：100 | 2300.0000 | 2800.0000 | 0.0000 | 0.0000 | 0 | 0 | 0 | 0 |  | 通用类 |  | 江苏省
耕整地机械 | 耕地机械 | 旋耕机（含履带自走式旋耕机） | 单轴2500mm及以上旋耕机 | 馆陶县飞翔机械装备制造有限公司 | 旋耕机 | 1GQKGN-280 | 单轴；耕幅2800mm；外形尺寸（长×宽×高）：1150×3050×1350mm、耕深：120-180mm、配套动力：110.2-132.4kW、总安装刀数：76把、旋耕刀型号：IT245 | 2300.0000 | 2800.0000 | 0.0000 | 0.0000 | 0 | 0 | 0 | 0 |  | 通用类 |  | 河北省
耕整地机械 | 耕地机械 | 旋耕机（含履带自走式旋耕机） | 单轴2500mm及以上旋耕机 | 馆陶县飞翔机械装备制造有限公司 | 旋耕机 | 1GQKGN-300 | 单轴；耕幅3000mm；外形尺寸（长×宽×高）：1100×3300×1200mm、耕深：100-180mm、配套动力：88.2-110.2kW、结构质量：666kg、总安装刀数：80把、旋耕刀型号：IT245 | 2300.0000 | 2800.0000 | 0.0000 | 0.0000 | 0 | 0 | 0 | 0 |  | 通用类 |  | 河北省
耕整地机械 | 耕地机械 | 旋耕机（含履带自走式旋耕机） | 单轴2000-2500mm旋耕机 | 馆陶县飞翔机械装备制造有限公司 | 旋耕机 | 1GQKGN-230 | 单轴；耕幅2300mm；外形尺寸（长×宽×高）：1160×2580×1220mm、耕深：120-180mm、配套动力：73.5-88.2kW、总安装刀数：64把、旋耕刀型号：IT245 | 1700.0000 | 1700.0000 | 0.0000 | 0.0000 | 0 | 0 | 0 | 0 |  | 通用类 |  | 河北省
耕整地机械 | 耕地机械 | 旋耕机（含履带自走式旋耕机） | 单轴2000-2500mm旋耕机 | 馆陶县飞翔机械装备制造有限公司 | 旋耕机 | 1GQKGN-220 | 单轴；耕幅2200mm；外形尺寸（长×宽×高）:1160×2380×1220mm、耕深：120-180mm、配套动力：73.5-88.2kW、总安装刀数：60把、旋耕刀型号：IT245 | 1700.0000 | 1700.0000 | 0.0000 | 0.0000 | 0 | 0 | 0 | 0 |  | 通用类 |  | 河北省
耕整地机械 | 耕地机械 | 旋耕机（含履带自走式旋耕机） | 单轴2500mm及以上旋耕机 | 馆陶县飞翔机械装备制造有限公司 | 旋耕机 | 1GQKGN-250 | 单轴；耕幅2500mm；外形尺寸（长×宽×高）：1150×2780×1350mm、耕深：120-180mm、配套动力：95.5-110.3kW、总安装刀数：68把、旋耕刀型号：IT245 | 2300.0000 | 2800.0000 | 0.0000 | 0.0000 | 0 | 0 | 0 | 0 |  | 通用类 |  | 河北省
耕整地机械 | 耕地机械 | 旋耕机（含履带自走式旋耕机） | 单轴2500mm及以上旋耕机 | 馆陶县飞翔机械装备制造有限公司 | 旋耕机 | 1GQKGN-260 | 单轴；耕幅2600mm；外形尺寸（长×宽×高）：1150×2880×1220mm、耕深：120-180mm、配套动力：102.9-117.6kW、总安装刀数：68把、旋耕刀型号：IT245 | 2300.0000 | 2800.0000 | 0.0000 | 0.0000 | 0 | 0 | 0 | 0 |  | 通用类 |  | 河北省
耕整地机械 | 耕地机械 | 旋耕机（含履带自走式旋耕机） | 单轴2000-2500mm旋耕机 | 馆陶县飞翔机械装备制造有限公司 | 旋耕机 | 1GQKGN-240 | 单轴；耕幅2400mm；外形尺寸（长×宽×高）：1150×2620×1220mm、耕深：120-180mm、配套动力：95.5-110.3kW、总安装刀数：64把、旋耕刀型号：IT245 | 1700.0000 | 1700.0000 | 0.0000 | 0.0000 | 0 | 0 | 0 | 0 |  | 通用类 |  | 河北省
耕整地机械 | 耕地机械 | 旋耕机（含履带自走式旋耕机） | 单轴2000-2500mm旋耕机 | 馆陶县飞翔机械装备制造有限公司 | 旋耕机 | 1GQKGN-200 | 单轴；耕幅2000mm；外形尺寸（长×宽×高）：1120×2120×1050mm、耕深：120-180mm、配套动力：66.2-73.5kW、总安装刀数：52把、旋耕刀型号：IT245 | 1700.0000 | 1700.0000 | 0.0000 | 0.0000 | 0 | 0 | 0 | 0 |  | 通用类 |  | 河北省
耕整地机械 | 耕地机械 | 旋耕机（含履带自走式旋耕机） | 单轴2500mm及以上旋耕机 | 河北圣和农业机械有限公司 | 旋耕整地机 | 1GQNZ-360 | 单轴；幅宽：3600mm；配套动力：117.6～132.4kW；与拖拉机链接方式：三点悬挂；结构质量：1340kg；外形尺寸（长×宽×高）：1500×3770×1470mm；刀片型号及数量：PⅡ260型144把；耕深：12～16cm。 | 2300.0000 | 2800.0000 | 0.0000 | 0.0000 | 0 | 0 | 0 | 0 |  | 通用类 |  | 河北省
耕整地机械 | 耕地机械 | 旋耕机（含履带自走式旋耕机） | 单轴2500mm及以上旋耕机 | 河北圣和农业机械有限公司 | 旋耕机 | 1GQN-250 | 单轴；幅宽：2500mm；配套动力：≥69.8kW；与拖拉机链接方式：三点悬挂；结构质量：473kg；外形尺寸（长×宽×高）：1195×2745×1010mm；刀片型号及数量：IT245型72把；耕深：12～16cm。 | 2300.0000 | 2800.0000 | 0.0000 | 0.0000 | 0 | 0 | 0 | 0 |  | 通用类 |  | 河北省
耕整地机械 | 耕地机械 | 旋耕机（含履带自走式旋耕机） | 单轴2000-2500mm旋耕机 | 河北圣和农业机械有限公司 | 旋耕机 | 1GQQNZGK-230 | 单轴；幅宽：2300mm；配套动力：58.8～66.1kW；与拖拉机链接方式：三点悬挂；结构质量：530kg；外形尺寸（长×宽×高）：1170×2540×1125mm；刀片型号及数量：IT245型66把；耕深：12～16cm。 | 1700.0000 | 1700.0000 | 0.0000 | 0.0000 | 0 | 0 | 0 | 0 |  | 通用类 |  | 河北省
耕整地机械 | 耕地机械 | 旋耕机（含履带自走式旋耕机） | 单轴2500mm及以上旋耕机 | 河北圣和农业机械有限公司 | 旋耕机 | 1GKNTG-280 | 单轴；幅宽：2800mm；配套动力：110.25～132.3kW；与拖拉机链接方式：三点悬挂；外形尺寸（长×宽×高）：1185×3055×1290mm；刀片型号及数量：IT245型80把；耕深：12～16cm。 | 2300.0000 | 2800.0000 | 0.0000 | 0.0000 | 0 | 0 | 0 | 0 |  | 通用类 |  | 河北省
耕整地机械 | 耕地机械 | 旋耕机（含履带自走式旋耕机） | 单轴2500mm及以上旋耕机 | 河北圣和农业机械有限公司 | 旋耕机 | 1GKNJG-280 | 单轴；幅宽：2800mm；配套动力：110.25～132.3kW；与拖拉机链接方式：三点悬挂；外形尺寸（长×宽×高）：1200×3055×1240mm；刀片型号及数量：IT245型80把；耕深：12～16cm。 | 2300.0000 | 2800.0000 | 0.0000 | 0.0000 | 0 | 0 | 0 | 0 |  | 通用类 |  | 河北省
耕整地机械 | 耕地机械 | 旋耕机（含履带自走式旋耕机） | 单轴2500mm及以上旋耕机 | 河北圣和农业机械有限公司 | 高箱框架旋耕机 | 1GQNGK-260 | 单轴；幅宽：2600mm；配套动力：73.5～88.2kW；与拖拉机链接方式：三点悬挂；外形尺寸（长×宽×高）：1180×2745×1230mm；刀片型号及数量：IT245型72把；耕深：12～16cm。 | 2300.0000 | 2800.0000 | 0.0000 | 0.0000 | 0 | 0 | 0 | 0 |  | 通用类 |  | 河北省
耕整地机械 | 耕地机械 | 旋耕机（含履带自走式旋耕机） | 单轴2500mm及以上旋耕机 | 河北圣和农业机械有限公司 | 旋耕机 | 1GKNTG-260 | 单轴；幅宽：2600mm；配套动力：88.2～110.25kW；与拖拉机链接方式：三点悬挂；外形尺寸（长×宽×高）：1185×2780×1290mm；刀片型号及数量：IT245型72把；耕深：12～16cm。 | 2300.0000 | 2800.0000 | 0.0000 | 0.0000 | 0 | 0 | 0 | 0 |  | 通用类 |  | 河北省
耕整地机械 | 耕地机械 | 旋耕机（含履带自走式旋耕机） | 单轴2000-2500mm旋耕机 | 河北圣和农业机械有限公司 | 旋耕机 | 1GKNJG-210 | 单轴；幅宽：2100mm；配套动力：73.5～88.2kW；与拖拉机链接方式：三点悬挂；外形尺寸（长×宽×高）：1200×2350×1240mm；刀片型号及数量：IT245型60把；耕深：12～16cm。 | 1700.0000 | 1700.0000 | 0.0000 | 0.0000 | 0 | 0 | 0 | 0 |  | 通用类 |  | 河北省
耕整地机械 | 耕地机械 | 旋耕机（含履带自走式旋耕机） | 单轴2000-2500mm旋耕机 | 河北圣和农业机械有限公司 | 高箱框架旋耕机 | 1GQNGK-230 | 单轴；幅宽：2300mm；配套动力：58.8～69.8kW；与拖拉机链接方式：三点悬挂；结构质量：536kg；外形尺寸（长×宽×高）：1195×2545×1110mm；刀片型号及数量：IT245型68把；耕深：12～16cm。 | 1700.0000 | 1700.0000 | 0.0000 | 0.0000 | 0 | 0 | 0 | 0 |  | 通用类 |  | 河北省
耕整地机械 | 耕地机械 | 旋耕机（含履带自走式旋耕机） | 单轴2000-2500mm旋耕机 | 河北圣和农业机械有限公司 | 高箱框架旋耕机 | 1GQNGK-220 | 单轴；幅宽：2200mm；配套动力：58.8～66.2kW；与拖拉机链接方式：三点悬挂；结构质量：516kg；外形尺寸（长×宽×高）：1195×2445×1110mm；刀片型号及数量：IT245型64把；耕深：12～16cm。 | 1700.0000 | 1700.0000 | 0.0000 | 0.0000 | 0 | 0 | 0 | 0 |  | 通用类 |  | 河北省
耕整地机械 | 耕地机械 | 旋耕机（含履带自走式旋耕机） | 单轴2000-2500mm旋耕机 | 河北圣和农业机械有限公司 | 旋耕机 | 1GKNJG-230 | 单轴；幅宽：2300mm；配套动力：73.5～95.55kW；与拖拉机链接方式：三点悬挂；外形尺寸（长×宽×高）：1200×2480×1240mm；刀片型号及数量：IT245型64把；耕深：12～16cm。 | 1700.0000 | 1700.0000 | 0.0000 | 0.0000 | 0 | 0 | 0 | 0 |  | 通用类 |  | 河北省
耕整地机械 | 耕地机械 | 旋耕机（含履带自走式旋耕机） | 单轴2000-2500mm旋耕机 | 河北圣和农业机械有限公司 | 旋耕机 | 1GQQNZGK-220 | 单轴；幅宽：2200mm；配套动力：58.8～66.1kW；与拖拉机链接方式：三点悬挂；结构质量：510kg；外形尺寸（长×宽×高）：1170×2440×1125mm；刀片型号及数量：IT245型64把；耕深：12～16cm。 | 1700.0000 | 1700.0000 | 0.0000 | 0.0000 | 0 | 0 | 0 | 0 |  | 通用类 |  | 河北省
耕整地机械 | 耕地机械 | 旋耕机（含履带自走式旋耕机） | 单轴2000-2500mm旋耕机 | 河北圣和农业机械有限公司 | 高箱框架旋耕机 | 1GQNGK-200 | 单轴；幅宽：2000mm；配套动力：44.1～58.8kW；与拖拉机链接方式：三点悬挂；结构质量：502kg；外形尺寸（长×宽×高）：1195×2315×1110mm；刀片型号及数量：IT245型60把；耕深：12～16cm。 | 1700.0000 | 1700.0000 | 0.0000 | 0.0000 | 0 | 0 | 0 | 0 |  | 通用类 |  | 河北省
耕整地机械 | 耕地机械 | 旋耕机（含履带自走式旋耕机） | 单轴2500mm及以上旋耕机 | 河北圣和农业机械有限公司 | 旋耕整地机 | 1GQNZ-310 | 单轴；幅宽：3100mm；配套动力：88.2～117.6kW；与拖拉机链接方式：三点悬挂；结构质量：1142kg；外形尺寸（长×宽×高）：1500×3270×1470mm；刀片型号及数量：PⅡ260型132把；耕深：12～16cm。 | 2300.0000 | 2800.0000 | 0.0000 | 0.0000 | 0 | 0 | 0 | 0 |  | 通用类 |  | 河北省
耕整地机械 | 耕地机械 | 旋耕机（含履带自走式旋耕机） | 单轴2500mm及以上旋耕机 | 河北圣和农业机械有限公司 | 旋耕机 | 1GKNJG-260 | 单轴；幅宽：2600mm；配套动力：88.2～110.25kW；与拖拉机链接方式：三点悬挂；外形尺寸（长×宽×高）：1200×2780×1240mm；刀片型号及数量：IT245型72把；耕深：12～16cm。 | 2300.0000 | 2800.0000 | 0.0000 | 0.0000 | 0 | 0 | 0 | 0 |  | 通用类 |  | 河北省
耕整地机械 | 耕地机械 | 旋耕机（含履带自走式旋耕机） | 单轴2500mm及以上旋耕机 | 河北圣和农业机械有限公司 | 旋耕整地机 | 1GQNZ-260 | 单轴；幅宽：2600mm；配套动力：66.2～88.2kW；与拖拉机链接方式：三点悬挂；结构质量：1024kg；外形尺寸（长×宽×高）：1500×2770×1470mm；刀片型号及数量：PⅡ260型108把；耕深：12～16cm。 | 2300.0000 | 2800.0000 | 0.0000 | 0.0000 | 0 | 0 | 0 | 0 |  | 通用类 |  | 河北省
耕整地机械 | 耕地机械 | 旋耕机（含履带自走式旋耕机） | 单轴2500mm及以上旋耕机 | 河北圣和农业机械有限公司 | 旋耕机 | 1GQN-300 | 单轴；幅宽：3000mm；配套动力：88.2～102.9kW；与拖拉机链接方式：三点悬挂；结构质量：650kg；外形尺寸（长×宽×高）：1120×3250×1210mm；刀片型号及数量：IT245型82把；耕深：≥12cm。 | 2300.0000 | 2800.0000 | 0.0000 | 0.0000 | 0 | 0 | 0 | 0 |  | 通用类 |  | 河北省
耕整地机械 | 耕地机械 | 旋耕机（含履带自走式旋耕机） | 单轴2000-2500mm旋耕机 | 河北圣和农业机械有限公司 | 旋耕机 | 1GQN-200 | 单轴；幅宽：2000mm；配套动力：44.1～58.8kW；与拖拉机链接方式：三点悬挂；结构质量：425kg；外形尺寸（长×宽×高）：1110×2310×1010mm；刀片型号及数量：IT245型60把；耕深：12～16cm。 | 1700.0000 | 1700.0000 | 0.0000 | 0.0000 | 0 | 0 | 0 | 0 |  | 通用类 |  | 河北省
耕整地机械 | 耕地机械 | 旋耕机（含履带自走式旋耕机） | 单轴2000-2500mm旋耕机 | 河北圣和农业机械有限公司 | 旋耕机 | 1GQN-230 | 单轴；幅宽：2300mm；配套动力：58.8～66.1kW；与拖拉机链接方式：三点悬挂；结构质量：465kg；外形尺寸（长×宽×高）：1110×2540×1010mm；刀片型号及数量：IT245型66把；耕深：12～16cm。 | 1700.0000 | 1700.0000 | 0.0000 | 0.0000 | 0 | 0 | 0 | 0 |  | 通用类 |  | 河北省
耕整地机械 | 耕地机械 | 旋耕机（含履带自走式旋耕机） | 单轴2000-2500mm旋耕机 | 河北圣和农业机械有限公司 | 旋耕机 | 1GQN-220 | 单轴；幅宽：2200mm；配套动力：58.8～66.1kW；与拖拉机链接方式：三点悬挂；结构质量：450kg；外形尺寸（长×宽×高）：1110×2440×1010mm；刀片型号及数量：IT245型64把；耕深：12～16cm。 | 1700.0000 | 1700.0000 | 0.0000 | 0.0000 | 0 | 0 | 0 | 0 |  | 通用类 |  | 河北省
耕整地机械 | 耕地机械 | 旋耕机（含履带自走式旋耕机） | 单轴2000-2500mm旋耕机 | 河北圣和农业机械有限公司 | 旋耕机 | 1GQQNZGK-200 | 单轴；幅宽：2000mm；配套动力：44.1～58.8kW；与拖拉机链接方式：三点悬挂；结构质量：500kg；外形尺寸（长×宽×高）：1170×2310×1125mm；刀片型号及数量：IT245型60把；耕深：12～16cm。 | 1700.0000 | 1700.0000 | 0.0000 | 0.0000 | 0 | 0 | 0 | 0 |  | 通用类 |  | 河北省
耕整地机械 | 耕地机械 | 旋耕机（含履带自走式旋耕机） | 单轴2000-2500mm旋耕机 | 河北圣和农业机械有限公司 | 旋耕机 | 1GKNJG-240 | 单轴；幅宽：2400mm；配套动力：88.2～102.9kW；与拖拉机链接方式：三点悬挂；结构形式：框架式；外形尺寸（长×宽×高）：1200×2580×1240mm；刀片型号及数量：IT245型68把；耕深：12～16cm。 | 1700.0000 | 1700.0000 | 0.0000 | 0.0000 | 0 | 0 | 0 | 0 |  | 通用类 |  | 河北省
耕整地机械 | 耕地机械 | 旋耕机（含履带自走式旋耕机） | 单轴2500mm及以上旋耕机 | 河北圣和农业机械有限公司 | 旋耕机 | 1GKNJG-300 | 单轴；幅宽：3000mm；配套动力：110.25～132.3kW；与拖拉机链接方式：三点悬挂；结构形式：框架式；外形尺寸（长×宽×高）：1200×3255×1240mm；刀片型号及数量：IT245型84把；耕深：12～16cm。 | 2300.0000 | 2800.0000 | 0.0000 | 0.0000 | 0 | 0 | 0 | 0 |  | 通用类 |  | 河北省
耕整地机械 | 耕地机械 | 旋耕机（含履带自走式旋耕机） | 单轴2500mm及以上旋耕机 | 河北圣和农业机械有限公司 | 旋耕机 | 1GKNTG-300 | 单轴；幅宽：3000mm；配套动力：110.25～132.3kW；与拖拉机链接方式：三点悬挂；结构形式：框架式；外形尺寸（长×宽×高）：1185×3255×1290mm；刀片型号及数量：IT245型84把；耕深：12～16cm。 | 2300.0000 | 2800.0000 | 0.0000 | 0.0000 | 0 | 0 | 0 | 0 |  | 通用类 |  | 河北省
耕整地机械 | 耕地机械 | 旋耕机（含履带自走式旋耕机） | 单轴2500mm及以上旋耕机 | 河北通田机械有限公司 | 旋耕机 | 1GQN-250 | 标定功率范围：73.5—88.2kw；结构型式(圆梁式、框架式）：框架式；工作状态外形尺寸（长×宽×高）：1400×2800×1320mm；工作幅宽：250cm；耕深：12-16cm；传动方式（侧边、中间）：中间传动；刀辊总安装刀数：70把 | 2300.0000 | 2800.0000 | 0.0000 | 0.0000 | 0 | 0 | 0 | 0 |  | 通用类 |  | 河北省
耕整地机械 | 耕地机械 | 旋耕机（含履带自走式旋耕机） | 单轴2500mm及以上旋耕机 | 河北通田机械有限公司 | 旋耕机 | 1GQN-280 | 标定功率范围：89.7-101.9kw；结构型式(圆梁式、框架式）：框架式；工作状态外形尺寸（长×宽×高）：1400×3070×1320mm；工作幅宽：280cm；耕深：12-16cm；传动方式（侧边、中间）：中间传动；刀辊总安装刀数：78把 | 2300.0000 | 2800.0000 | 0.0000 | 0.0000 | 0 | 0 | 0 | 0 |  | 通用类 |  | 河北省
耕整地机械 | 耕地机械 | 旋耕机（含履带自走式旋耕机） | 单轴2000-2500mm旋耕机 | 河北通田机械有限公司 | 旋耕机 | 1GQN-200 | 结构型式：框架式；配套拖拉机标定功率：44.1-58.8kw；外形尺寸（长×宽×高）：2310×1100×1000mm；结构质量：425kg；幅宽：200cm；旋耕深度：旱耕：12～16cm，水耕：14～18cm；传动方式：中间齿轮传动；与拖拉机联接方式：三点悬挂联接；总安装刀数：58把 | 1700.0000 | 1700.0000 | 0.0000 | 0.0000 | 0 | 0 | 0 | 0 |  | 通用类 |  | 河北省
耕整地机械 | 耕地机械 | 旋耕机（含履带自走式旋耕机） | 单轴2000-2500mm旋耕机 | 河北通田机械有限公司 | 旋耕机 | 1GQN-230 | 结构型式：框架式；配套拖拉机标定功率：58.8-66.1kw；外形尺寸（长×宽×高）：2440×1110×1000mm；结构质量：465kg；幅宽：230cm；旋耕深度：旱耕：12～16cm， 水耕：14～18 cm；传动方式：中间齿轮传动；与拖拉机联接方式：三点悬挂联接；总安装刀数：62把 | 1700.0000 | 1700.0000 | 0.0000 | 0.0000 | 0 | 0 | 0 | 0 |  | 通用类 |  | 河北省
耕整地机械 | 耕地机械 | 旋耕机（含履带自走式旋耕机） | 单轴2500mm及以上旋耕机 | 潍坊恒旋农业装备有限公司 | 旋耕机 | 1GKN-250 | 外形尺寸（长×宽×高）㎜ ：1000×2750×1150； 结构质量（㎏）：495； 标定功率（kW）：66.2～80.9； 配套动力输出轴转速 （r/min ）：540/720； 传动方式 ：中间齿轮传动； 耕幅：（㎝）：250； 刀轴最大回转半径 （㎜ ）：245； 刀辊设计转速（r/min ）：232/345； 总安装刀数（把）：68； 旋耕刀型号：IT245 结构形式：框架式； 耕深（㎝）： ≥12. | 2300.0000 | 2800.0000 | 0.0000 | 0.0000 | 0 | 0 | 0 | 0 |  | 通用类 |  | 山东省
耕整地机械 | 耕地机械 | 旋耕机（含履带自走式旋耕机） | 单轴2500mm及以上旋耕机 | 潍坊恒旋农业装备有限公司 | 旋耕机 | 1GKN-270 | 外形尺寸（长×宽×高）㎜ ：1100×2950×1200； 结构质量（㎏）：620； 标定功率（kW）：69.8～88.2； 配套动力输出轴转速 （r/min ）：540/720； 传动方式 ：中间齿轮传动； 耕幅：（㎝）：270； 刀轴最大回转半径 （㎜ ）：245； 刀辊设计转速（r/min ）：232/345； 总安装刀数（把）：72； 旋耕刀型号：IT245 结构形式：框架式； 耕深（㎝）： ≥12. | 2300.0000 | 2800.0000 | 0.0000 | 0.0000 | 0 | 0 | 0 | 0 |  | 通用类 |  | 山东省
耕整地机械 | 耕地机械 | 旋耕机（含履带自走式旋耕机） | 单轴2000-2500mm旋耕机 | 潍坊恒旋农业装备有限公司 | 旋耕机 | 1GQN-230 | 外形尺寸（长×宽×高）㎜ ：1000×2500×1230； 结构质量（㎏）：490； 标定功率（kW）：58.8～66.2； 配套动力输出轴转速 （r/min ）：540/720； 传动方式 ：中间齿轮传动； 耕幅：（㎝）：230； 刀轴最大回转半径 （㎜ ）：245； 刀辊设计转速（r/min ）：230/345； 总安装刀数（把）：64； 旋耕刀型号：IT245 结构形式：框架式； 耕深（㎝）： ≥12. | 1700.0000 | 1700.0000 | 0.0000 | 0.0000 | 0 | 0 | 0 | 0 |  | 通用类 |  | 山东省
耕整地机械 | 耕地机械 | 旋耕机（含履带自走式旋耕机） | 单轴1500-2000mm旋耕机 | 潍坊恒旋农业装备有限公司 | 旋耕机 | 1GQN-180 | 外形尺寸（长×宽×高）㎜ ：960×2000×1000； 结构质量（㎏）：368； 标定功率（kW）：44.1～66.2； 配套动力输出轴转速 （r/min ）：540/720； 传动方式 ：中间齿轮传动； 耕幅：（㎝）：180； 刀轴最大回转半径 （㎜ ）：245； 刀辊设计转速（r/min ）：230/345； 总安装刀数（把）：56； 旋耕刀型号：IT245 结构形式：框架式； 耕深（㎝）： ≥12. | 900.0000 | 1200.0000 | 0.0000 | 0.0000 | 0 | 0 | 0 | 0 |  | 通用类 |  | 山东省
耕整地机械 | 耕地机械 | 旋耕机（含履带自走式旋耕机） | 单轴2000-2500mm旋耕机 | 潍坊恒旋农业装备有限公司 | 旋耕机 | 1GQN-200 | 外形尺寸（长×宽×高）㎜ ：960×2200×1030； 结构质量（㎏）：396； 标定功率（kW）：44.1～66.2； 配套动力输出轴转速 （r/min ）：720； 传动方式 ：中间齿轮传动； 耕幅：（㎝）：200； 刀轴最大回转半径 （㎜ ）：245； 刀辊设计转速（r/min ）：255； 总安装刀数（把）：60； 旋耕刀型号：IT245 结构形式：框架式； 耕深（㎝）： ≥12. | 1700.0000 | 1700.0000 | 0.0000 | 0.0000 | 0 | 0 | 0 | 0 |  | 通用类 |  | 山东省
耕整地机械 | 耕地机械 | 旋耕机（含履带自走式旋耕机） | 单轴2500mm及以上旋耕机 | 山东大华机械有限公司 | 高箱旋耕机 | 1GQNG-350 | 单轴；耕幅：3500mm;外形尺寸（长×宽×高）： 1240×3700×1240mm；结构质量：750 kg；配套动力：91.87～117.6 kW；传动方式：中间齿轮传动；旋耕刀数量：100 把;耕深8～18cm | 2300.0000 | 2800.0000 | 0.0000 | 0.0000 | 0 | 0 | 0 | 0 |  | 通用类 |  | 山东省
耕整地机械 | 耕地机械 | 旋耕机（含履带自走式旋耕机） | 单轴2500mm及以上旋耕机 | 山东大华机械有限公司 | 高箱旋耕机 | 1GQNG-420 | 机具结构类型：单轴；耕幅：4200mm;外形尺寸（长×宽×高）：1480×4400×1190mm,结构质量：960kg;配套动力：88.2～117.6kW轮式拖拉机;传动方式：中间齿轮传动;旋耕刀数量：124把;耕深8～18cm | 2300.0000 | 2800.0000 | 0.0000 | 0.0000 | 0 | 0 | 0 | 0 |  | 通用类 |  | 山东省
耕整地机械 | 耕地机械 | 旋耕机（含履带自走式旋耕机） | 单轴2500mm及以上旋耕机 | 山东大华机械有限公司 | 变速旋耕机 | 1GKQNB-490 | 单轴；耕幅：4900mm;外形尺寸：1390×5170×1500mm;结构质量：1560kg；配套动力：154.4～205.8kW,传动方式：中间齿轮传动;旋耕刀数量：136把； | 2300.0000 | 2800.0000 | 0.0000 | 0.0000 | 0 | 0 | 0 | 0 |  | 通用类 |  | 山东省
耕整地机械 | 耕地机械 | 旋耕机（含履带自走式旋耕机） | 单轴2500mm及以上旋耕机 | 山东大华机械有限公司 | 变速旋耕机 | 1GKQNB-280 | 单轴；耕幅：2800mm;外形尺寸（长×宽×高）：1390×3050×1500mm结构质量：1070kg；配套动力：66.2～102.9kW,传动方式：中间齿轮传动;旋耕刀数量：76把；旋耕深度8～18cm | 2300.0000 | 2800.0000 | 0.0000 | 0.0000 | 0 | 0 | 0 | 0 |  | 通用类 |  | 山东省
耕整地机械 | 耕地机械 | 旋耕机（含履带自走式旋耕机） | 单轴2500mm及以上旋耕机 | 山东大华机械有限公司 | 高箱深耕旋耕机 | 1GQN-250 | 单轴；耕幅：2500mm；外形尺寸（长×宽×高）：1190×2735×1204mm；配套动力：73.5～88.3kw;传动方式：中间齿轮传动；旋耕刀数量：72 把,耕深：≥12cm | 2300.0000 | 2800.0000 | 0.0000 | 0.0000 | 0 | 0 | 0 | 0 |  | 通用类 |  | 山东省
耕整地机械 | 耕地机械 | 旋耕机（含履带自走式旋耕机） | 单轴2500mm及以上旋耕机 | 山东大华机械有限公司 | 高箱旋耕机 | 1GQNG-325 | 单轴；耕幅：3250mm；外形尺寸（长×宽×高）：1240×3400×1240mm；结构质量：710kg；配套动力：91.87～117.6 kW；传动方式： 中间齿轮传动；旋耕刀数量：90把;旋耕深度：8～18cm | 2300.0000 | 2800.0000 | 0.0000 | 0.0000 | 0 | 0 | 0 | 0 |  | 通用类 |  | 山东省
耕整地机械 | 耕地机械 | 旋耕机（含履带自走式旋耕机） | 单轴2500mm及以上旋耕机 | 山东大华机械有限公司 | 高箱旋耕机 | 1GQNG-280 | 具结构类型：单轴；耕幅：2800mm；外形尺寸（长×宽×高）：1240×3010×1240mm；配套动力：91.87～106.5kw；结构质量：510kg；传动方式：中间齿轮传动；旋耕刀数量：80把；旋耕深度8～18cm | 2300.0000 | 2800.0000 | 0.0000 | 0.0000 | 0 | 0 | 0 | 0 |  | 通用类 |  | 山东省
耕整地机械 | 耕地机械 | 旋耕机（含履带自走式旋耕机） | 单轴1500-2000mm旋耕机 | 山东大华机械有限公司 | 旋耕机 | 1GQN-150 | 单轴；耕幅：1500mm；外形尺寸： 960×1685×980 mm；配套动力：25.7～36.8kW,结构质量： 270 kg；传动方式： 中间齿轮传动；旋耕刀数量：34 把,旋耕深度：8～18cm | 900.0000 | 1200.0000 | 0.0000 | 0.0000 | 0 | 0 | 0 | 0 |  | 通用类 |  | 山东省
耕整地机械 | 耕地机械 | 旋耕机（含履带自走式旋耕机） | 单轴1500-2000mm旋耕机 | 山东大华机械有限公司 | 旋耕机 | 1GQN-180 | 单轴；耕幅：1800mm；外形尺寸（长×宽×高）： 1080×2070×1090 mm；配套动力：36.75～58.8kW,结构质量：405 kg；传动方式： 中间齿轮传动；旋耕刀数量：50 把,耕深8～18cm | 900.0000 | 1200.0000 | 0.0000 | 0.0000 | 0 | 0 | 0 | 0 |  | 通用类 |  | 山东省
耕整地机械 | 耕地机械 | 旋耕机（含履带自走式旋耕机） | 单轴1500-2000mm旋耕机 | 山东大华机械有限公司 | 旋耕机 | 1GQN-160 | 单轴；耕幅：1600mm；外形尺寸（长×宽×高）： 1180×1810×1080mm；；配套动力：25.7～36.8kW,传动方式： 中间齿轮传动；旋耕刀数量：42 把,耕深8～18cm | 900.0000 | 1200.0000 | 0.0000 | 0.0000 | 0 | 0 | 0 | 0 |  | 通用类 |  | 山东省
耕整地机械 | 耕地机械 | 旋耕机（含履带自走式旋耕机） | 单轴2000-2500mm旋耕机 | 山东大华机械有限公司 | 旋耕机 | 1GQN-200 | 单轴；耕幅：2000mm；外形尺寸： 1180×2295×1070 mm；配套拖拉机标定功率:66.2～88.2kw;传动方式： 中间齿轮传动；旋耕刀数量：56 把,旋耕深度：8~18cm | 1700.0000 | 1700.0000 | 0.0000 | 0.0000 | 0 | 0 | 0 | 0 |  | 通用类 |  | 山东省
耕整地机械 | 耕地机械 | 旋耕机（含履带自走式旋耕机） | 单轴2000-2500mm旋耕机 | 山东大华机械有限公司 | 旋耕机 | 1GQN-230 | 单轴；耕幅：2300mm；外形尺寸：1230×2555×1090 mm；配套动力：66.2～88.2kw；结构质量：600kg；传动方式： 中间齿轮传动；旋耕刀数量：64 把,旋耕深度8～18cm | 1700.0000 | 1700.0000 | 0.0000 | 0.0000 | 0 | 0 | 0 | 0 |  | 通用类 |  | 山东省
耕整地机械 | 耕地机械 | 旋耕机（含履带自走式旋耕机） | 单轴2500mm及以上旋耕机 | 山东大华机械有限公司 | 高箱旋耕机 | 1GQNG-300 | 单轴；耕幅：3000mm；外形尺寸（长×宽×高）：1240×3300×1240mm；结构质量：700 kg；配套动力： 91.87 ～106.5kW；传动方式： 中间齿轮传动；旋耕刀数量：84 把,耕深8～18cm | 2300.0000 | 2800.0000 | 0.0000 | 0.0000 | 0 | 0 | 0 | 0 |  | 通用类 |  | 山东省
耕整地机械 | 耕地机械 | 旋耕机（含履带自走式旋耕机） | 单轴2500mm及以上旋耕机 | 连云港苏友机械有限公司 | 旋耕机 | 1GKN-250 | 结构:框架式；规格型号:1GKN-250；幅宽:250CM；传动方式:中间齿轮传动；与拖拉机连接方式:标准三点悬挂. | 2300.0000 | 2800.0000 | 0.0000 | 0.0000 | 0 | 0 | 0 | 0 |  | 通用类 |  | 江苏省
耕整地机械 | 耕地机械 | 旋耕机（含履带自走式旋耕机） | 单轴2000-2500mm旋耕机 | 连云港苏友机械有限公司 | 旋耕机 | 1GKN-200 | 结构:框架式；规格型号:1GKN-200；幅宽:200CM；传动方式:中间齿轮传动；与拖拉机连接方式:标准三点悬挂. | 1700.0000 | 1700.0000 | 0.0000 | 0.0000 | 0 | 0 | 0 | 0 |  | 通用类 |  | 江苏省
耕整地机械 | 耕地机械 | 旋耕机（含履带自走式旋耕机） | 单轴2000-2500mm旋耕机 | 连云港苏友机械有限公司 | 旋耕机 | 1GKN-230 | 结构:框架式；规格型号:1GKN-230；幅宽:230CM；传动方式:中间齿轮传动；与拖拉机连接方式:标准三点悬挂. | 1700.0000 | 1700.0000 | 0.0000 | 0.0000 | 0 | 0 | 0 | 0 |  | 通用类 |  | 江苏省
耕整地机械 | 耕地机械 | 旋耕机（含履带自走式旋耕机） | 单轴1500-2000mm旋耕机 | 潍坊鑫耐尔农业机械有限公司 | 旋耕机 | 1GQN-160 | 外形尺寸：1690×860×1170mm；配套功率(kW)：≥25.7；结构质量（kg）:230；工作幅宽(cm):160；传动方式：中间齿轮传动；总安装刀数量(把)：40；旋耕刀型号：IT195；耕深（cm）：≥12；与拖拉机连接方式:标准三点悬挂；最大回转半径（mm）：195. | 900.0000 | 1200.0000 | 0.0000 | 0.0000 | 0 | 0 | 0 | 0 |  | 通用类 |  | 山东省
耕整地机械 | 耕地机械 | 旋耕机（含履带自走式旋耕机） | 单轴1500-2000mm旋耕机 | 潍坊鑫耐尔农业机械有限公司 | 旋耕机 | 1GQN-180 | 外形尺寸：2010×1080×1060mm；配套功率(kW)：44.1-66.2；结构质量（kg）：342；工作幅宽(cm)：180；传动方式：中间齿轮转动；总安装刀数量(把)：52；旋耕刀型号：IT225；耕深（cm）：≥12；与拖拉机连接方式:标准三点悬挂；最大回转半径（mm）：225. | 900.0000 | 1200.0000 | 0.0000 | 0.0000 | 0 | 0 | 0 | 0 |  | 通用类 |  | 山东省
耕整地机械 | 耕地机械 | 旋耕机（含履带自走式旋耕机） | 单轴2000-2500mm旋耕机 | 潍坊鑫耐尔农业机械有限公司 | 旋耕机 | 1GQN-230 | 外形尺寸：2510×1200×1100mm；配套功率(kW)：44.1-66.2；结构质量（kg）：396；工作幅宽(cm)：230；传动方式：中间齿轮传动；总安装刀数量(把)：68；旋耕刀型号：IT245；耕深（cm）：≥12；与拖拉机连接方式:标准三点悬挂；最大回转半径（mm）：245. | 1700.0000 | 1700.0000 | 0.0000 | 0.0000 | 0 | 0 | 0 | 0 |  | 通用类 |  | 山东省
耕整地机械 | 耕地机械 | 旋耕机（含履带自走式旋耕机） | 单轴2000-2500mm旋耕机 | 潍坊鑫耐尔农业机械有限公司 | 旋耕机 | 1GQN-200 | 外形尺寸：2210×1200×1100mm；配套功率(kW)：44.1-66.2；结构质量（kg）：396；工作幅宽(cm)：200；传动方式：中间齿轮传动；总安装刀数量(把)：60；旋耕刀型号：IT245；耕深（cm）：≥12；与拖拉机连接方式:标准三点悬挂；最大回转半径（mm）：245. | 1700.0000 | 1700.0000 | 0.0000 | 0.0000 | 0 | 0 | 0 | 0 |  | 通用类 |  | 山东省
耕整地机械 | 耕地机械 | 旋耕机（含履带自走式旋耕机） | 单轴2000-2500mm旋耕机 | 潍坊悍马农业装备有限公司 | 旋耕机 | 1GQN-200 | 外形尺寸（长×宽×高）：1200×2250×1100；结构质量kg：360；配套动力kW：44.1-58.8；幅宽cm：200；耕深cm：≥12；传动方式：中间齿轮传动；结构形式：框架式；与拖拉机连接方式：标准三点悬挂；设计转速r/min：213-310；最大回转半径mm：245；旋耕刀数量：56把；旋耕刀型号：IT245 | 1700.0000 | 1700.0000 | 0.0000 | 0.0000 | 0 | 0 | 0 | 0 |  | 通用类 |  | 山东省
耕整地机械 | 耕地机械 | 旋耕机（含履带自走式旋耕机） | 单轴2000-2500mm旋耕机 | 潍坊悍马农业装备有限公司 | 旋耕机 | 1GQN-230 | 外形尺寸（长×宽×高）：1250×2510×1150；结构质量kg：385；配套动力kW：66.2-81.1；幅宽cm：230；耕深cm：≥12；传动方式：中间齿轮传动；动力输出轴转速r/min：720；设计转速r/min：213-340；最大回转半径mm：245；旋耕刀型号：IT245 | 1700.0000 | 1700.0000 | 0.0000 | 0.0000 | 0 | 0 | 0 | 0 |  | 通用类 |  | 山东省
耕整地机械 | 耕地机械 | 旋耕机（含履带自走式旋耕机） | 单轴1500-2000mm旋耕机 | 潍坊悍马农业装备有限公司 | 旋耕机 | 1GQN-160 | 外形尺寸（长×宽×高）：960×1800×1000；结构质量kg：235；配套动力kW：25.7-29.4；幅宽cm：160；耕深cm：≥12；传动方式：中间齿轮传动；与拖拉机连接方式：标准三点悬挂；动力输出轴转速r/min：720；设计转速r/min：213-310；最大回转半径mm：225；旋耕刀数量：40把；旋耕刀型号：IT225 | 900.0000 | 1200.0000 | 0.0000 | 0.0000 | 0 | 0 | 0 | 0 |  | 通用类 |  | 山东省
耕整地机械 | 耕地机械 | 旋耕机（含履带自走式旋耕机） | 单轴1500-2000mm旋耕机 | 河北锐宏机械制造有限公司 | 旋耕机 | 1GQN-180 | 标定功率（kw）:40.4~47.8、结构型式：框架式、规格型号：1GQN-180、外形尺寸（长*宽*高）（mm）:1110*2100*1100、结构质量（kg）:370、幅宽（cm）:180、耕深（cm）:12~16、传动方式：中间齿轮传动、与拖拉机联接方式：三点悬挂、总安装刀数（把）：50 | 900.0000 | 1200.0000 | 0.0000 | 0.0000 | 0 | 0 | 0 | 0 |  | 通用类 |  | 河北省
耕整地机械 | 耕地机械 | 旋耕机（含履带自走式旋耕机） | 单轴1500-2000mm旋耕机 | 河北锐宏机械制造有限公司 | 旋耕机 | 1GQN-160 | 标定功率（kw）:30~40、结构型式：框架式、规格型号：1GQN-160、外形尺寸（长*宽*高）（mm）:1150*1860*1030、结构质量（kg）:255、幅宽（cm）:160、耕深（cm）:12~16、传动方式：中间齿轮传动、与拖拉机联接方式：三点悬挂、总安装刀数（把）：38 | 900.0000 | 1200.0000 | 0.0000 | 0.0000 | 0 | 0 | 0 | 0 |  | 通用类 |  | 河北省
耕整地机械 | 耕地机械 | 旋耕机（含履带自走式旋耕机） | 单轴2000-2500mm旋耕机 | 河北锐宏机械制造有限公司 | 旋耕机 | 1GQN-200 | 标定功率（kw）:47.8~58.8、结构型式：框架式、规格型号：1GQN-200、外形尺寸（长*宽*高）（mm）:1100*2300*1100、结构质量（kg）:390、幅宽（cm）:200、耕深（cm）:12~16、传动方式：中间齿轮传动、与拖拉机联接方式：三点悬挂、总安装刀数（把）：58 | 1700.0000 | 1700.0000 | 0.0000 | 0.0000 | 0 | 0 | 0 | 0 |  | 通用类 |  | 河北省
耕整地机械 | 耕地机械 | 旋耕机（含履带自走式旋耕机） | 单轴2000-2500mm旋耕机 | 河北锐宏机械制造有限公司 | 旋耕机 | 1GQN-230 | 标定功率（kw）:58.8~66.1、结构型式：框架式、规格型号：1GQN-230、外形尺寸（长*宽*高）（mm）:1200*2570*1100、结构质量（kg）:410、幅宽（cm）:230、耕深（cm）:12~16、传动方式：中间齿轮传动、与拖拉机联接方式：三点悬挂、总安装刀数（把）：64 | 1700.0000 | 1700.0000 | 0.0000 | 0.0000 | 0 | 0 | 0 | 0 |  | 通用类 |  | 河北省
耕整地机械 | 耕地机械 | 旋耕机（含履带自走式旋耕机） | 单轴1500-2000mm旋耕机 | 河北锐宏机械制造有限公司 | 旋耕机 | 1GQN-150 | 标定功率（kw）:30~40、结构型式：框架式、规格型号：1GQN-150、外形尺寸（长*宽*高）（mm）:1000*1700*1050、结构质量（kg）:245、幅宽（cm）:150、耕深（cm）:12~16、传动方式：中间齿轮传动、与拖拉机联接方式：三点悬挂、总安装刀数（把）：34 | 900.0000 | 1200.0000 | 0.0000 | 0.0000 | 0 | 0 | 0 | 0 |  | 通用类 |  | 河北省
耕整地机械 | 耕地机械 | 旋耕机（含履带自走式旋耕机） | 单轴2500mm及以上旋耕机 | 河北锐宏机械制造有限公司 | 旋耕机 | 1GQN-250 | 标定功率（kw）:66.1~73.5、结构型式：框架式、规格型号：1GQN-250、外形尺寸（长*宽*高）（mm）:1250*2750*1170、结构质量（kg）:460、幅宽（cm）:250、耕深（cm）:12~16、传动方式：中间齿轮传动、与拖拉机联接方式：三点悬挂、总安装刀数（把）：68 | 2300.0000 | 2800.0000 | 0.0000 | 0.0000 | 0 | 0 | 0 | 0 |  | 通用类 |  | 河北省
耕整地机械 | 耕地机械 | 旋耕机（含履带自走式旋耕机） | 单轴2500mm及以上旋耕机 | 河北锐宏机械制造有限公司 | 旋耕机 | 1GQN-300 | 标定功率（kw）:73.5~88.2、结构型式：框架式、规格型号：1GQN-300、外形尺寸（长*宽*高）（mm）:1250*3300*1170、结构质量（kg）:560、幅宽（cm）:300、耕深（cm）:12~16、传动方式：中间齿轮传动、与拖拉机联接方式：三点悬挂、总安装刀数（把）：78 | 2300.0000 | 2800.0000 | 0.0000 | 0.0000 | 0 | 0 | 0 | 0 |  | 通用类 |  | 河北省
耕整地机械 | 耕地机械 | 旋耕机（含履带自走式旋耕机） | 单轴2000-2500mm旋耕机 | 江苏沃得高新农业装备有限公司 | 旋耕机 | 1GKN-200D | 单轴；耕幅：2000mm；外形尺寸（长×宽×高）：1410mm×2290mm×1060mm；配套功率：44.1～58.8kw；结构质量：450kg； | 1700.0000 | 1700.0000 | 0.0000 | 0.0000 | 0 | 0 | 0 | 0 |  | 通用类 |  | 江苏省
耕整地机械 | 耕地机械 | 旋耕机（含履带自走式旋耕机） | 单轴2000-2500mm旋耕机 | 江苏沃得高新农业装备有限公司 | 旋耕机 | 1GKN-200 | 单轴；耕幅:2000mm；配套拖拉机功率（kW）：44.1-51.5；外形尺寸（长×宽×高）（mm）：1090×2300×1060；结构质量（kg）：415 | 1700.0000 | 1700.0000 | 0.0000 | 0.0000 | 0 | 0 | 0 | 0 |  | 通用类 |  | 江苏省
耕整地机械 | 耕地机械 | 旋耕机（含履带自走式旋耕机） | 单轴2500mm及以上旋耕机 | 江苏沃得高新农业装备有限公司 | 旋耕机 | 1GKN-250H | 单轴；耕幅：2500mm；外形尺寸（长×宽×高）：950mm×2730mm×1320mm；配套功率：66.2～88.2kw；结构质量：500kg | 2300.0000 | 2800.0000 | 0.0000 | 0.0000 | 0 | 0 | 0 | 0 |  | 通用类 |  | 江苏省
耕整地机械 | 耕地机械 | 旋耕机（含履带自走式旋耕机） | 单轴2500mm及以上旋耕机 | 江苏沃得高新农业装备有限公司 | 旋耕机 | 1GKN-250 | 单轴；耕幅：2500mm；外形尺寸（长×宽×高）：1100mm×2700mm×1100mm；配套功率：66.2～88.2kw；结构质量：500kg | 2300.0000 | 2800.0000 | 0.0000 | 0.0000 | 0 | 0 | 0 | 0 |  | 通用类 |  | 江苏省
耕整地机械 | 耕地机械 | 旋耕机（含履带自走式旋耕机） | 单轴2500mm及以上旋耕机 | 江苏沃得高新农业装备有限公司 | 旋耕机 | 1GKN-250D | 单轴；耕幅：2500mm；外形尺寸（长×宽×高）：1410mm×2770mm×1060mm；配套功率：73.5～88.2kw；结构质量：500kg | 2300.0000 | 2800.0000 | 0.0000 | 0.0000 | 0 | 0 | 0 | 0 |  | 通用类 |  | 江苏省
耕整地机械 | 耕地机械 | 旋耕机（含履带自走式旋耕机） | 单轴2500mm及以上旋耕机 | 江苏沃得高新农业装备有限公司 | 旋耕机 | 1GKN-280 | 单轴；耕幅：2800mm；外形尺寸（长×宽×高）：950mm×3030mm×1140mm；配套功率：73.5～95.6kw；结构质量：580kg | 2300.0000 | 2800.0000 | 0.0000 | 0.0000 | 0 | 0 | 0 | 0 |  | 通用类 |  | 江苏省
耕整地机械 | 耕地机械 | 旋耕机（含履带自走式旋耕机） | 单轴2000-2500mm旋耕机 | 江苏沃得高新农业装备有限公司 | 旋耕机 | 1GKN-230D | 单轴；耕幅：2300mm；外形尺寸（长×宽×高）：1410mm×2570mm×1060mm；配套功率：55.1～66.2kw；结构质量：470kg； | 1700.0000 | 1700.0000 | 0.0000 | 0.0000 | 0 | 0 | 0 | 0 |  | 通用类 |  | 江苏省
耕整地机械 | 耕地机械 | 旋耕机（含履带自走式旋耕机） | 单轴2000-2500mm旋耕机 | 江苏沃得高新农业装备有限公司 | 旋耕机 | 1GKN-230 | 单轴；耕幅：2300mm；外形尺寸（长×宽×高）：1090mm×2600mm×1060mm；配套功率：55.1～66.2kw；结构质量：430kg； | 1700.0000 | 1700.0000 | 0.0000 | 0.0000 | 0 | 0 | 0 | 0 |  | 通用类 |  | 江苏省
耕整地机械 | 耕地机械 | 旋耕机（含履带自走式旋耕机） | 单轴2000-2500mm旋耕机 | 江苏沃得高新农业装备有限公司 | 旋耕机 | 1GKN-230H | 单轴；耕幅：2300mm；外形尺寸（长×宽×高）：950mm×2530mm×1320mm；配套功率：55.1～66.2kw；结构质量：450kg； | 1700.0000 | 1700.0000 | 0.0000 | 0.0000 | 0 | 0 | 0 | 0 |  | 通用类 |  | 江苏省
耕整地机械 | 耕地机械 | 旋耕机（含履带自走式旋耕机） | 单轴2000-2500mm旋耕机 | 江苏沃得高新农业装备有限公司 | 水田平地搅浆机 | 1JSL-320B | 单轴；耕幅：3200mm；外形尺寸（长×宽×高）：3370mm×1050mm×950mm；配套动力：58.8～73.6kw；结构质量：430kg | 1700.0000 | 1700.0000 | 0.0000 | 0.0000 | 0 | 0 | 0 | 0 |  | 通用类 |  | 江苏省
耕整地机械 | 耕地机械 | 旋耕机（含履带自走式旋耕机） | 单轴2000-2500mm旋耕机 | 江苏沃得高新农业装备有限公司 | 水田平地搅浆机 | 1JSL-200B | 单轴；耕幅：2000mm；外形尺寸（长×宽×高）：2150mm×1050mm×950mm；配套动力：29.4～51.5kw；结构质量：320kg | 1700.0000 | 1700.0000 | 0.0000 | 0.0000 | 0 | 0 | 0 | 0 |  | 通用类 |  | 江苏省
耕整地机械 | 耕地机械 | 旋耕机（含履带自走式旋耕机） | 单轴2000-2500mm旋耕机 | 江苏沃得高新农业装备有限公司 | 水田平地搅浆机 | 1JSL-230B | 单轴；耕幅：2300mm；外形尺寸（长×宽×高）：2450mm×1050mm×950mm；配套动力：33.1～58.8kw；结构质量：340kg | 1700.0000 | 1700.0000 | 0.0000 | 0.0000 | 0 | 0 | 0 | 0 |  | 通用类 |  | 江苏省
耕整地机械 | 耕地机械 | 旋耕机（含履带自走式旋耕机） | 单轴2500mm及以上旋耕机 | 江苏沃得高新农业装备有限公司 | 水田平地搅浆机 | 1JSL-280B | 单轴；耕幅：2800mm；外形尺寸（长×宽×高）：2990mm×1050mm×950mm；配套动力：44.1～66.1kw；结构质量：400kg | 2300.0000 | 2800.0000 | 0.0000 | 0.0000 | 0 | 0 | 0 | 0 |  | 通用类 |  | 江苏省
耕整地机械 | 耕地机械 | 旋耕机（含履带自走式旋耕机） | 单轴2500mm及以上旋耕机 | 江苏沃得高新农业装备有限公司 | 水田埋茬（草）耕整机 | 1JMS-280 | 单轴；耕幅：2800mm；外形尺寸（长×宽×高）：1410mm×3070mm×1080mm；配套动力：73.5～95.6kw；结构质量：630kg | 2300.0000 | 2800.0000 | 0.0000 | 0.0000 | 0 | 0 | 0 | 0 |  | 通用类 |  | 江苏省
耕整地机械 | 耕地机械 | 旋耕机（含履带自走式旋耕机） | 单轴2500mm及以上旋耕机 | 江苏沃得高新农业装备有限公司 | 水田埋茬（草）耕整机 | 1JMS-300 | 单轴；耕幅：3000mm；外形尺寸（长×宽×高）：1410mm×3270mm×1080mm；配套动力：88.2～110.3kw；结构质量：640kg | 2300.0000 | 2800.0000 | 0.0000 | 0.0000 | 0 | 0 | 0 | 0 |  | 通用类 |  | 江苏省
耕整地机械 | 耕地机械 | 旋耕机（含履带自走式旋耕机） | 单轴2500mm及以上旋耕机 | 江苏沃得高新农业装备有限公司 | 水田埋茬（草）耕整机 | 1JMS-320 | 单轴；耕幅：3200mm；外形尺寸（长×宽×高）：1410mm×3470mm×1080mm；配套动力：95.6～117.7kw；结构质量：650kg | 2300.0000 | 2800.0000 | 0.0000 | 0.0000 | 0 | 0 | 0 | 0 |  | 通用类 |  | 江苏省
耕整地机械 | 耕地机械 | 旋耕机（含履带自走式旋耕机） | 单轴2000-2500mm旋耕机 | 河北双天机械制造有限公司 | 深耕旋耕机 | 1GSKN-200 | 配套标定功率(kw):70-102.9；配套动力输出轴转速(r/min):720/540；常用作业档次:低速Ⅱ；理论前进速度(m/s):0.56-1.39；结构形式:框架；规格型号:1GSKN-200；外形尺寸(长×宽×高mm):1260×2420×1160；结构质量(kg):628；幅宽(cm):200；耕深(cm):20-26；传动方式:中间齿轮传动；与拖拉机联接方式:三点悬挂；刀辊设计转速(r/min):255/292；刀辊最大回转半径(mm):300；总安装刀数(把):60；旋耕刀型号:IT260 | 1700.0000 | 1700.0000 | 0.0000 | 0.0000 | 0 | 0 | 0 | 0 |  | 通用类 |  | 河北省
耕整地机械 | 耕地机械 | 旋耕机（含履带自走式旋耕机） | 单轴2000-2500mm旋耕机 | 河北双天机械制造有限公司 | 旋耕机 | 1GKND-230 | 配套标定功率(kw):58.8-73.6；配套动力输出轴转速(R/MIN):540/720；常用作业档次:低速Ⅲ；理论前进速度(m/s):0.56-1.39；结构形式:框架；规格型号:1GKND-230；外形尺寸(长×宽×高mm):1515×2660×1200；结构质量(kg):765；幅宽(cm):230；耕深(cm):12-16；传动方式:中间齿轮传动；与拖拉机联接方式:三点悬挂；刀辊设计转速(r/min):241-296；刀辊最大回转半径(mm):R245；总安装刀数(把):68；旋耕刀型号:IT245 | 1700.0000 | 1700.0000 | 0.0000 | 0.0000 | 0 | 0 | 0 | 0 |  | 通用类 |  | 河北省
耕整地机械 | 耕地机械 | 旋耕机（含履带自走式旋耕机） | 单轴1500-2000mm旋耕机 | 河北双天机械制造有限公司 | 旋耕机 | 1GKN-150 | 配套标定功率(kw):22.0-29.4；配套动力输出轴转速(r/min):540/720；常用作业档次:低速Ⅲ；理论前进速度(m/s):0.56-1.39；结构形式:框架式；规格型号:1GKN-150；外形尺寸(长×宽×高mm):830×1710×1050；结构质量(kg):255；幅宽(cm):150；耕深(cm):12-14；传动方式:中间齿轮传动；与拖拉机联接方式:三点悬挂；设计转速(r/min):227-302；最大回转半径(mm):R225；总安装刀数(把):38；旋耕刀型号:IT225 | 900.0000 | 1200.0000 | 0.0000 | 0.0000 | 0 | 0 | 0 | 0 |  | 通用类 |  | 河北省
耕整地机械 | 耕地机械 | 旋耕机（含履带自走式旋耕机） | 单轴2000-2500mm旋耕机 | 河北双天机械制造有限公司 | 中高箱旋耕机 | 1GKN-200A1 | 配套标定功率(kw):44.1-58.8；配套动力输出轴转速(r/min):720/540；常用作业档次:低速Ⅱ；理论前进速度(m/s):0.56-1.39；结构形式:框架；规格型号:1GKN-200A1；外形尺寸(长×宽×高mm):1260×2420×1160；结构质量(kg):548；幅宽(cm):200；耕深(cm):12-16；传动方式:中间齿轮传动；与拖拉机联接方式:三点悬挂；刀辊设计转速(r/min):296-292；刀辊最大回转半径(mm):245；总安装刀数(把):60；旋耕刀型号:IT245 | 1700.0000 | 1700.0000 | 0.0000 | 0.0000 | 0 | 0 | 0 | 0 |  | 通用类 |  | 河北省
耕整地机械 | 耕地机械 | 旋耕机（含履带自走式旋耕机） | 单轴2500mm及以上旋耕机 | 河北双天机械制造有限公司 | 旋耕机 | 1GKN-300 | 配套标定功率(kw):73.5-88.2；配套动力输出轴转速(r/min):540/720；常用作业档次:低速Ⅲ；理论前进速度(m/s):0.56-1.39；结构形式:框架；规格型号:1GKN-300；外形尺寸(长×宽×高mm):1260×3260×1220；结构质量(kg):810；幅宽(cm):300；耕深(cm):12-16；传动方式:中间齿轮传动；与拖拉机联接方式:三点悬挂；刀辊设计转速(r/min):241-296；刀辊最大回转半径(mm):245；总安装刀数(把):84；旋耕刀型号:IT245 | 2300.0000 | 2800.0000 | 0.0000 | 0.0000 | 0 | 0 | 0 | 0 |  | 通用类 |  | 河北省
耕整地机械 | 耕地机械 | 旋耕机（含履带自走式旋耕机） | 单轴2000-2500mm旋耕机 | 河北双天机械制造有限公司 | 旋耕机 | 1GKN-200 | 配套标定功率(kw):44.1-58.8；配套动力输出轴转速(r/min):540/720；常用作业档次:低速Ⅲ；理论前进速度(m/s):0.56-1.39；结构形式:框架；规格型号:1GKN-200；外形尺寸(长×宽×高mm):880×2320×1160；结构质量(kg):432；幅宽(cm):200；耕深(cm):12-16；传动方式:中间齿轮传动；与拖拉机联接方式:三点悬挂；刀辊设计转速(r/min):241-296；刀辊最大回转半径(mm):245；总安装刀数(把):60；旋耕刀型号:IT245 | 1700.0000 | 1700.0000 | 0.0000 | 0.0000 | 0 | 0 | 0 | 0 |  | 通用类 |  | 河北省
耕整地机械 | 耕地机械 | 旋耕机（含履带自走式旋耕机） | 单轴2000-2500mm旋耕机 | 河北双天机械制造有限公司 | 旋耕机 | 1GKN-220 | 配套标定功率(kw):58.8-66.1；配套动力输出轴转速(r/min):540/720；常用作业档次:低速Ⅲ；理论前进速度(m/s):0.56-1.39；结构形式:框架；规格型号:1GKN-220；外形尺寸(长×宽×高mm):880×2470×1160；结构质量(kg):448；幅宽(cm):220；耕深(cm):12-16；传动方式:中间齿轮传动；与拖拉机联接方式:三点悬挂；刀辊设计转速(r/min):241-296；刀辊最大回转半径(mm):245；总安装刀数(把):64；旋耕刀型号:IT245 | 1700.0000 | 1700.0000 | 0.0000 | 0.0000 | 0 | 0 | 0 | 0 |  | 通用类 |  | 河北省
耕整地机械 | 耕地机械 | 旋耕机（含履带自走式旋耕机） | 单轴2500mm及以上旋耕机 | 河北双天机械制造有限公司 | 中高箱旋耕机 | 1GKN-250A1 | 配套标定功率(kw):69.8以上；配套动力输出轴转速(r/min):540/720；常用作业档次:低速Ⅲ；理论前进速度(km/h):2.0-5.0；结构形式:框架；规格型号:1GKN-250A1；外形尺寸(长×宽×高mm):1260×2850×1160；结构质量(kg):615；幅宽(cm):250；耕深(cm):旱耕12-16,水耕14-18；传动方式:中间齿轮传动；与拖拉机联接方式:三点悬挂；刀辊设计转速(r/min):241-296；刀辊最大回转半径(mm):245；总安装刀数(把):68；旋耕刀型号:IT245 | 2300.0000 | 2800.0000 | 0.0000 | 0.0000 | 0 | 0 | 0 | 0 |  | 通用类 |  | 河北省
耕整地机械 | 耕地机械 | 旋耕机（含履带自走式旋耕机） | 单轴2500mm及以上旋耕机 | 河北双天机械制造有限公司 | 旋耕机 | 1GKN-350 | 配套标定功率(kw):88.2-117.6；配套动力输出轴转速(r/min):540/720；常用作业档次:低速Ⅲ；理论前进速度(m/s):0.56-1.39；结构形式:框架；规格型号:1GKN-350；外形尺寸(长×宽×高mm):1260×3820×1220；结构质量(kg):880；幅宽(cm):350；耕深(cm):12-16；传动方式:中间齿轮传动；与拖拉机联接方式:三点悬挂；刀辊设计转速(r/min):241-296；刀辊最大回转半径(mm):245；总安装刀数(把):100；旋耕刀型号:IT245 | 2300.0000 | 2800.0000 | 0.0000 | 0.0000 | 0 | 0 | 0 | 0 |  | 通用类 |  | 河北省
耕整地机械 | 耕地机械 | 旋耕机（含履带自走式旋耕机） | 单轴2000-2500mm旋耕机 | 河北双天机械制造有限公司 | 中高箱旋耕机 | 1GKN-230A1 | 配套标定功率(kw):66.2-80.9；配套动力输出轴转速(r/min):540/720；结构形式:单轴框架式；外形尺寸(长×宽×高mm):1260×2670×1160；作业速度范围(m/s):0.56-1.39；幅宽(cm):230；耕深(cm):12-16；传动方式:中间齿轮传动；刀辊设计转速(r/min):296/241；刀辊最大回转半径(mm):245；总安装刀数(把):64；刀轴连接型式：花键套连接；旋耕刀型号:IT245 | 1700.0000 | 1700.0000 | 0.0000 | 0.0000 | 0 | 0 | 0 | 0 |  | 通用类 |  | 河北省
耕整地机械 | 耕地机械 | 旋耕机（含履带自走式旋耕机） | 单轴2000-2500mm旋耕机 | 河北双天机械制造有限公司 | 中高箱旋耕机 | 1GKN-220A1 | 配套标定功率(kw):58.8-66.1；配套动力输出轴转速(r/min):540/720；结构形式:单轴框架式；外形尺寸(长×宽×高mm):1260×2570×1160；作业速度范围(m/s):0.56-1.39；幅宽(cm):220；耕深(cm):12-16；传动方式:中间齿轮传动；刀辊设计转速(r/min):241/296；刀辊最大回转半径(mm):245；总安装刀数(把):64；刀轴连接型式：花键套连接；旋耕刀型号:IT245 | 1700.0000 | 1700.0000 | 0.0000 | 0.0000 | 0 | 0 | 0 | 0 |  | 通用类 |  | 河北省
耕整地机械 | 耕地机械 | 旋耕机（含履带自走式旋耕机） | 单轴2000-2500mm旋耕机 | 普劳恩德河北农业机械有限公司 | 高箱框架旋耕机 | 1GKNJG-230A | 单轴；幅宽：2300mm；配套动力：58.8～66.1kW；与拖拉机链接方式：三点悬挂；结构质量：645kg；外形尺寸（长×宽×高）：1400×2550×1215mm；刀片型号及数量：IT245型68把；耕深：12～16cm。 | 1700.0000 | 1700.0000 | 0.0000 | 0.0000 | 0 | 0 | 0 | 0 |  | 通用类 |  | 河北省
耕整地机械 | 耕地机械 | 旋耕机（含履带自走式旋耕机） | 单轴2500mm及以上旋耕机 | 普劳恩德河北农业机械有限公司 | 高箱框架旋耕机 | 1GKNJG-280A | 单轴；幅宽：2800mm；配套动力：88.2～95.0；与拖拉机链接方式：三点悬挂；结构质量：715kg；外形尺寸（长×宽×高）：1400×3026×1215mm；刀片型号及数量：IT245型80把；耕深：12～16cm。 | 2300.0000 | 2800.0000 | 0.0000 | 0.0000 | 0 | 0 | 0 | 0 |  | 通用类 |  | 河北省
耕整地机械 | 耕地机械 | 旋耕机（含履带自走式旋耕机） | 单轴2500mm及以上旋耕机 | 普劳恩德河北农业机械有限公司 | 高箱框架旋耕机 | 1GKNJG-250A | 单轴；幅宽：2500mm；配套动力：66.1～73.5kW；与拖拉机链接方式：三点悬挂；结构质量：660kg；外形尺寸（长×宽×高）：1400×2750×1215mm；刀片型号及数量：IT245型72把；耕深：12～16cm。 | 2300.0000 | 2800.0000 | 0.0000 | 0.0000 | 0 | 0 | 0 | 0 |  | 通用类 |  | 河北省
耕整地机械 | 耕地机械 | 旋耕机（含履带自走式旋耕机） | 单轴2500mm及以上旋耕机 | 普劳恩德河北农业机械有限公司 | 旋耕机 | 1GKNZG-250A | 单轴；幅宽：2500mm；配套动力：≥66.1；与拖拉机链接方式：三点悬挂；结构质量：640kg；外形尺寸（长×宽×高）：1300×2750×1000mm；刀片型号及数量：IT245型72把；耕深：12～16cm。 | 2300.0000 | 2800.0000 | 0.0000 | 0.0000 | 0 | 0 | 0 | 0 |  | 通用类 |  | 河北省
耕整地机械 | 耕地机械 | 旋耕机（含履带自走式旋耕机） | 单轴2000-2500mm旋耕机 | 普劳恩德河北农业机械有限公司 | 旋耕机 | 1GKN-200A | 单轴；幅宽：2000mm；配套动力：44.1～58.8kW；与拖拉机链接方式：三点悬挂；结构质量：450kg；外形尺寸（长×宽×高）：1180×2320×1090mm；刀片型号及数量：IT245型60把；耕深：12～16cm。 | 1700.0000 | 1700.0000 | 0.0000 | 0.0000 | 0 | 0 | 0 | 0 |  | 通用类 |  | 河北省
耕整地机械 | 耕地机械 | 旋耕机（含履带自走式旋耕机） | 单轴2000-2500mm旋耕机 | 普劳恩德河北农业机械有限公司 | 旋耕机 | 1GKNZG-230A | 单轴；幅宽：2300mm；配套动力：58.8～66.1kW；与拖拉机链接方式：三点悬挂；结构质量：595kg；外形尺寸（长×宽×高）：1300×2550×1000mm；刀片型号及数量：IT245型68把；耕深：12～16cm。 | 1700.0000 | 1700.0000 | 0.0000 | 0.0000 | 0 | 0 | 0 | 0 |  | 通用类 |  | 河北省
耕整地机械 | 耕地机械 | 旋耕机（含履带自走式旋耕机） | 单轴1500-2000mm旋耕机 | 普劳恩德河北农业机械有限公司 | 旋耕机 | 1GKN-160A | 单轴；幅宽：1600mm；配套动力：25.7～33.0kW；与拖拉机链接方式：三点悬挂；结构质量：410kg；外形尺寸（长×宽×高）：1180×1880×1090mm；刀片型号及数量：IT245型44把；耕深：12～16cm。 | 900.0000 | 1200.0000 | 0.0000 | 0.0000 | 0 | 0 | 0 | 0 |  | 通用类 |  | 河北省
耕整地机械 | 耕地机械 | 旋耕机（含履带自走式旋耕机） | 单轴1500-2000mm旋耕机 | 普劳恩德河北农业机械有限公司 | 旋耕机 | 1GKN-180A | 单轴；幅宽：1800mm；配套动力：36.8～44.1kW；与拖拉机链接方式：三点悬挂；结构质量：430kg；外形尺寸（长×宽×高）：1180×2074×1090mm；刀片型号及数量：IT245型52把；耕深：12～16cm。 | 900.0000 | 1200.0000 | 0.0000 | 0.0000 | 0 | 0 | 0 | 0 |  | 通用类 |  | 河北省
耕整地机械 | 耕地机械 | 旋耕机（含履带自走式旋耕机） | 单轴2000-2500mm旋耕机 | 普劳恩德河北农业机械有限公司 | 旋耕机 | 1GKNZG-200A | 单轴；幅宽：2000mm；配套动力：44.1～58.8；与拖拉机链接方式：三点悬挂；结构质量：540kg；外形尺寸（长×宽×高）：1300×2320×1000；刀片型号及数量：IT245型60把；耕深：12～16cm。 | 1700.0000 | 1700.0000 | 0.0000 | 0.0000 | 0 | 0 | 0 | 0 |  | 通用类 |  | 河北省
耕整地机械 | 耕地机械 | 旋耕机（含履带自走式旋耕机） | 单轴2500mm及以上旋耕机 | 普劳恩德河北农业机械有限公司 | 水田平地搅浆机 | 1JSQ-340 | 单轴；作业幅宽：3400mm；配套动力：58.8～66.15kW；与拖拉机连接方式：三点悬挂联接；外形尺寸（长×宽×高）：1000×3520×1010mm；刀片型式及数量：“L”型弯刀88把；搅浆深度：100～160mm。 | 2300.0000 | 2800.0000 | 0.0000 | 0.0000 | 0 | 0 | 0 | 0 |  | 通用类 |  | 河北省
耕整地机械 | 耕地机械 | 旋耕机（含履带自走式旋耕机） | 单轴2500mm及以上旋耕机 | 普劳恩德河北农业机械有限公司 | 水田平地搅浆机 | 1JSQ-260 | 单轴；作业幅宽：2600mm；配套动力：36.75～44.1kW；与拖拉机连接方式：三点悬挂联接；外形尺寸（长×宽×高）：1000×2720×1010mm；刀片型式及数量：“L”型弯刀68把；搅浆深度：100～160mm。 | 2300.0000 | 2800.0000 | 0.0000 | 0.0000 | 0 | 0 | 0 | 0 |  | 通用类 |  | 河北省
耕整地机械 | 耕地机械 | 旋耕机（含履带自走式旋耕机） | 单轴2500mm及以上旋耕机 | 普劳恩德河北农业机械有限公司 | 水田平地搅浆机 | 1JS-300 | 单轴；作业幅宽：3000mm；配套动力：51.45～58.8kW；与拖拉机连接方式：三点悬挂联接；外形尺寸（长×宽×高）：990×3235×1005mm；刀片型式及数量：“L”型弯刀76把；搅浆深度：100～160mm。 | 2300.0000 | 2800.0000 | 0.0000 | 0.0000 | 0 | 0 | 0 | 0 |  | 通用类 |  | 河北省
耕整地机械 | 耕地机械 | 旋耕机（含履带自走式旋耕机） | 单轴2500mm及以上旋耕机 | 普劳恩德河北农业机械有限公司 | 水田平地搅浆机 | 1JS-340 | 单轴；作业幅宽：3400mm；配套动力：58.8～66.15kW；与拖拉机连接方式：三点悬挂联接；外形尺寸（长×宽×高）：990×3635×1005mm；刀片型式及数量：“L”型弯刀86把；搅浆深度：100～160mm。 | 2300.0000 | 2800.0000 | 0.0000 | 0.0000 | 0 | 0 | 0 | 0 |  | 通用类 |  | 河北省
耕整地机械 | 耕地机械 | 旋耕机（含履带自走式旋耕机） | 单轴2500mm及以上旋耕机 | 普劳恩德河北农业机械有限公司 | 水田平地搅浆机 | 1JSQ-300 | 单轴；作业幅宽：3000mm；配套动力：51.45～58.8kW；与拖拉机连接方式：三点悬挂联接；外形尺寸（长×宽×高）：1000×3120×1012mm；刀片型式及数量：“L”型弯刀76把；搅浆深度：100～160mm。 | 2300.0000 | 2800.0000 | 0.0000 | 0.0000 | 0 | 0 | 0 | 0 |  | 通用类 |  | 河北省
耕整地机械 | 耕地机械 | 旋耕机（含履带自走式旋耕机） | 单轴2500mm及以上旋耕机 | 普劳恩德河北农业机械有限公司 | 水田平地搅浆机 | 1JSQ-320 | 单轴；作业幅宽：3200mm；配套动力：58.8～66.15kW；与拖拉机连接方式：三点悬挂联接；外形尺寸（长×宽×高）：1000×3320×1010mm；刀片型式及数量：“L”型弯刀84把；搅浆深度：100～160mm。 | 2300.0000 | 2800.0000 | 0.0000 | 0.0000 | 0 | 0 | 0 | 0 |  | 通用类 |  | 河北省
耕整地机械 | 耕地机械 | 旋耕机（含履带自走式旋耕机） | 单轴2500mm及以上旋耕机 | 普劳恩德河北农业机械有限公司 | 水田平地搅浆机 | 1JS-260 | 单轴；作业幅宽：2600mm；配套动力：36.75～44.1kW；与拖拉机连接方式：三点悬挂联接；外形尺寸（长×宽×高）：990×2835×1005mm；刀片型式及数量：“L”型弯刀64把；搅浆深度：100～160mm。 | 2300.0000 | 2800.0000 | 0.0000 | 0.0000 | 0 | 0 | 0 | 0 |  | 通用类 |  | 河北省
耕整地机械 | 耕地机械 | 旋耕机（含履带自走式旋耕机） | 单轴2500mm及以上旋耕机 | 普劳恩德河北农业机械有限公司 | 水田平地搅浆机 | 1JS-280 | 单轴；作业幅宽：2800mm；配套动力：51.45～58.8kW；与拖拉机连接方式：三点悬挂联接；外形尺寸（长×宽×高）：990×3035×1005mm；刀片型式及数量：“L”型弯刀70把；搅浆深度：100～160mm。 | 2300.0000 | 2800.0000 | 0.0000 | 0.0000 | 0 | 0 | 0 | 0 |  | 通用类 |  | 河北省
耕整地机械 | 耕地机械 | 旋耕机（含履带自走式旋耕机） | 单轴2500mm及以上旋耕机 | 普劳恩德河北农业机械有限公司 | 水田平地搅浆机 | 1JS-320 | 单轴；作业幅宽：3200mm；配套动力：58.8～66.15kW；与拖拉机连接方式：三点悬挂联接；外形尺寸（长×宽×高）：990×3435×1005mm；刀片型式及数量：“L”型弯刀82把；搅浆深度：100～160mm。 | 2300.0000 | 2800.0000 | 0.0000 | 0.0000 | 0 | 0 | 0 | 0 |  | 通用类 |  | 河北省
耕整地机械 | 耕地机械 | 旋耕机（含履带自走式旋耕机） | 单轴2500mm及以上旋耕机 | 普劳恩德河北农业机械有限公司 | 水田平地搅浆机 | 1JS-360 | 单轴；作业幅宽：3600mm；配套动力：66.15～73.5kW；与拖拉机连接方式：三点悬挂联接；外形尺寸（长×宽×高）：990×3435×1005mm；刀片型式及数量：“L”型弯刀92把；搅浆深度：100～160mm。 | 2300.0000 | 2800.0000 | 0.0000 | 0.0000 | 0 | 0 | 0 | 0 |  | 通用类 |  | 河北省
耕整地机械 | 耕地机械 | 旋耕机（含履带自走式旋耕机） | 单轴2000-2500mm旋耕机 | 普劳恩德河北农业机械有限公司 | 水田平地搅浆机 | 1JS-240 | 单轴；作业幅宽：2400mm；配套动力：36.75～44.1kW；与拖拉机连接方式：三点悬挂联接；外形尺寸（长×宽×高）：990×2635×1005mm；刀片型式及数量：“L”型弯刀60把；搅浆深度：100～160mm。 | 1700.0000 | 1700.0000 | 0.0000 | 0.0000 | 0 | 0 | 0 | 0 |  | 通用类 |  | 河北省
耕整地机械 | 耕地机械 | 旋耕机（含履带自走式旋耕机） | 单轴2000-2500mm旋耕机 | 普劳恩德河北农业机械有限公司 | 水田平地搅浆机 | 1JSQ-240 | 单轴；作业幅宽：2400mm；配套动力：36.75～44.1kW；与拖拉机连接方式：三点悬挂联接；外形尺寸（长×宽×高）：1000×2520×1010mm；刀片型式及数量：“L”型弯刀64把；搅浆深度：100～160mm。 | 1700.0000 | 1700.0000 | 0.0000 | 0.0000 | 0 | 0 | 0 | 0 |  | 通用类 |  | 河北省
耕整地机械 | 耕地机械 | 旋耕机（含履带自走式旋耕机） | 单轴2000-2500mm旋耕机 | 雷沃重工股份有限公司 | 旋耕机 | 1GKN-220 | 结构型式：单轴；耕幅（mm）：2200mm | 1700.0000 | 1700.0000 | 0.0000 | 0.0000 | 0 | 0 | 0 | 0 |  | 通用类 |  | 山东省
耕整地机械 | 耕地机械 | 旋耕机（含履带自走式旋耕机） | 单轴2000-2500mm旋耕机 | 雷沃重工股份有限公司 | 旋耕机 | 1GKN-230 | 结构型式：单轴；耕幅（mm）：2300mm | 1700.0000 | 1700.0000 | 0.0000 | 0.0000 | 0 | 0 | 0 | 0 |  | 通用类 |  | 山东省
耕整地机械 | 耕地机械 | 旋耕机（含履带自走式旋耕机） | 单轴2000-2500mm旋耕机 | 雷沃重工股份有限公司 | 旋耕机 | 1GKN-200 | 结构型式：单轴；耕幅（mm）：2000mm | 1700.0000 | 1700.0000 | 0.0000 | 0.0000 | 0 | 0 | 0 | 0 |  | 通用类 |  | 山东省
耕整地机械 | 耕地机械 | 旋耕机（含履带自走式旋耕机） | 单轴2000-2500mm旋耕机 | 华创机器人制造有限公司 | 反转灭茬旋耕机 | 1GFK-200 | 配套拖拉机标定功率范围kw:58.8～69.8；旋耕机结构型式(圆梁式、框架式):框架式；旋耕机工作状态外形尺寸(长×宽×高)mm:1600×2300×1200；旋耕机工作幅宽cm:200；旋耕机传动方式(侧边、中间):单侧边齿轮传动；旋耕机刀辊总安装刀数:50把；旋耕机旋耕刀型号：IT245； | 1700.0000 | 1700.0000 | 0.0000 | 0.0000 | 0 | 0 | 0 | 0 |  | 通用类 |  | 山东省
耕整地机械 | 耕地机械 | 旋耕机（含履带自走式旋耕机） | 单轴2000-2500mm旋耕机 | 华创机器人制造有限公司 | 反转灭茬旋耕机 | 1GFK-230 | 配套拖拉机标定功率范围kw：66.2～88.2；旋耕机结构型式(圆梁式、框架式):框架式；旋耕机工作状态外形尺寸(长×宽×高)mm:1600×2600×1200；旋耕机传动方式(侧边、中间):单侧边齿轮传动;旋耕机刀辊总安装刀数:58把；旋耕机旋耕刀型号：IT245； | 1700.0000 | 1700.0000 | 0.0000 | 0.0000 | 0 | 0 | 0 | 0 |  | 通用类 |  | 山东省
耕整地机械 | 耕地机械 | 旋耕机（含履带自走式旋耕机） | 单轴2500mm及以上旋耕机 | 华创机器人制造有限公司 | 反转灭茬旋耕机 | 1GFK-250 | 配套拖拉机标定功率范围kw:99.2～110.3；旋耕机结构型式(圆梁式、框架式):框架式；旋耕机工作状态外形尺寸(长×宽×高)mm:1650×2800×1200；旋耕机工作幅宽cm:250；旋耕机传动方式(侧边、中间):单侧边齿轮传动；旋耕机刀辊总安装刀数:62把；旋耕机旋耕刀型号：IT245； | 2300.0000 | 2800.0000 | 0.0000 | 0.0000 | 0 | 0 | 0 | 0 |  | 通用类 |  | 山东省
耕整地机械 | 耕地机械 | 旋耕机（含履带自走式旋耕机） | 单轴2000-2500mm旋耕机 | 灌云县中云机械有限公司 | 旋耕机 | 1GKN-200 | 耕幅:2000mm;整机质量：420kg;外形尺寸(mm):1020×2300×1160;传动方式：中间齿轮传动；结构型式：框架式；配套动力（Kw）：40.5～47.8；耕深（cm）:8～18;总安装刀数量(把):58;旋耕刀型号:IT245. | 1700.0000 | 1700.0000 | 0.0000 | 0.0000 | 0 | 0 | 0 | 0 |  | 通用类 |  | 江苏省
耕整地机械 | 耕地机械 | 旋耕机（含履带自走式旋耕机） | 单轴2000-2500mm旋耕机 | 灌云县中云机械有限公司 | 旋耕机 | 1GKN-230H | 耕幅:2300mm;整机质量：580kg;外形尺寸(mm):1050×2636×1250;传动方式：中间齿轮传动；结构型式：框架式；配套动力（Kw）：44.1～58.8；耕深（cm）: ≥12;总安装刀数量(把):62;旋耕刀型号:IT245. | 1700.0000 | 1700.0000 | 0.0000 | 0.0000 | 0 | 0 | 0 | 0 |  | 通用类 |  | 江苏省
耕整地机械 | 耕地机械 | 旋耕机（含履带自走式旋耕机） | 单轴2000-2500mm旋耕机 | 灌云县中云机械有限公司 | 反转灭茬机 | 1JMF-200 | 耕幅:2000mm;整机质量：585kg;外形尺寸(mm):1390×2470×1230;传动方式：侧边齿轮传动；结构型式：框架式；配套动力（Kw）：62.5～69.5；耕深（cm）:8～18;总安装刀数量(把):58;旋耕刀型号:IT245。 | 1700.0000 | 1700.0000 | 0.0000 | 0.0000 | 0 | 0 | 0 | 0 |  | 通用类 |  | 江苏省
耕整地机械 | 耕地机械 | 旋耕机（含履带自走式旋耕机） | 单轴1500-2000mm旋耕机 | 灌云县中云机械有限公司 | 旋耕机 | 1GKN-180 | 耕幅:1800mm;整机质量：405kg;外形尺寸(mm):1020×2060×1160;传动方式：中间齿轮传动；结构型式：框架式；配套动力（Kw）：36.8～44.1；耕深（cm）:8～18;总安装刀数量(把):50;旋耕刀型号:IT245. | 900.0000 | 1200.0000 | 0.0000 | 0.0000 | 0 | 0 | 0 | 0 |  | 通用类 |  | 江苏省
耕整地机械 | 耕地机械 | 旋耕机（含履带自走式旋耕机） | 单轴1500-2000mm旋耕机 | 河南沃正实业有限公司 | 旋耕机 | 1GQN-160 | 结构型式：框架式；配套动力：36.8～40.4kW；外形尺寸（长×宽×高）：1020×1800×902（mm）；结构质量：270kg；理论作业速度：0.55～1m/s；工作幅宽：1600mm；耕深：12～14cm；传动方式：中间齿轮传动；联接方式：三点悬挂；刀辊转速：223/297r/min；刀辊最大回转半径：225mm；刀辊总安装刀数：42把；旋耕刀型号：IT225/IT225左。 | 900.0000 | 1200.0000 | 0.0000 | 0.0000 | 0 | 0 | 0 | 0 |  | 通用类 |  | 河南省
耕整地机械 | 耕地机械 | 旋耕机（含履带自走式旋耕机） | 单轴1500-2000mm旋耕机 | 河南沃正实业有限公司 | 旋耕机 | 1GQN-165A | 型号名称：1GQN-165A型旋耕机；结构型式：框架式；工作状态外形尺寸（长×宽×高）：1115×1920×1085（mm）；作业速度范围：0.5～1.0m/s；工作幅宽：165cm；耕深：8～14cm；传动方式（侧边、中间）：中间齿轮传动；刀辊设计转速：280r/min；最大回转半径：245mm；总安装刀数：48把；刀轴连接型式：花键；旋耕刀型号：IT245/IT245左；限深装置型式：限深板；配套拖拉机标定功率：35.3～40.4kW；动力输出轴转速：540/760r/min。 | 900.0000 | 1200.0000 | 0.0000 | 0.0000 | 0 | 0 | 0 | 0 |  | 通用类 |  | 河南省
耕整地机械 | 耕地机械 | 旋耕机（含履带自走式旋耕机） | 单轴1500-2000mm旋耕机 | 河南沃正实业有限公司 | 旋耕机 | 1GQN-150 | 型号名称：1GQN-150型旋耕机；结构型式：框架式；工作状态外形尺寸（长×宽×高）：940×1700×1015（mm）；作业速度范围：0.5～1.0m/s；工作幅宽：150cm；耕深：8～14cm；传动方式（侧边、中间）：中间齿轮传动；刀辊设计转速：233r/min；最大回转半径：225mm；总安装刀数：36把；刀轴连接型式：花键；旋耕刀型号：IT225/IT225左；限深装置型式：限深板；配套拖拉机标定功率：25.7～36.8kW；动力输出轴转速：540/760r/min。 | 900.0000 | 1200.0000 | 0.0000 | 0.0000 | 0 | 0 | 0 | 0 |  | 通用类 |  | 河南省
耕整地机械 | 耕地机械 | 旋耕机（含履带自走式旋耕机） | 单轴1500-2000mm旋耕机 | 河南沃正实业有限公司 | 旋耕机 | 1GQN-180A | 型号名称：1GQN-180A型旋耕机；结构型式：框架式；工作状态外形尺寸（长×宽×高）：1140×2065×1070（mm）；作业速度范围：0.5～1.0m/s；工作幅宽：180cm；耕深：8～14cm；传动方式（侧边、中间）：中间齿轮传动；刀辊设计转速：280r/min；最大回转半径：245mm；总安装刀数：52把；刀轴连接型式：花键；旋耕刀型号：IT245/IT245左；限深装置型式：限深板；配套拖拉机标定功率：36.8～44.1kW；动力输出轴转速：540/760r/min。 | 900.0000 | 1200.0000 | 0.0000 | 0.0000 | 0 | 0 | 0 | 0 |  | 通用类 |  | 河南省
耕整地机械 | 耕地机械 | 旋耕机（含履带自走式旋耕机） | 单轴2000-2500mm旋耕机 | 河南沃正实业有限公司 | 旋耕机 | 1GQN-200A | 型号名称：1GQN-200A型旋耕机；结构型式：框架式；工作状态外形尺寸（长×宽×高）：1125×2270×1100（mm）；作业速度范围：0.5～1.0m/s；工作幅宽：200cm；耕深：8～14cm；传动方式（侧边、中间）：中间齿轮传动；刀辊设计转速：280r/min；最大回转半径：245mm；总安装刀数：60把；刀轴连接型式：花键；旋耕刀型号：IT245/IT245左；限深装置型式：限深板；配套拖拉机标定功率：47.8～58.8kW；动力输出轴转速：540/760r/min。 | 1700.0000 | 1700.0000 | 0.0000 | 0.0000 | 0 | 0 | 0 | 0 |  | 通用类 |  | 河南省
耕整地机械 | 耕地机械 | 旋耕机（含履带自走式旋耕机） | 单轴2000-2500mm旋耕机 | 河南沃正实业有限公司 | 旋耕机 | 1GQN-230H | 配套拖拉机标定功率：58.8～66.2kW；动力输出轴转速：760r/min；常用作业档次：Ⅱ；理论前进速度：0.69～1.39m/s；旋耕机结构形式：框架式；规格型号：1GQN-230H；外形尺寸（长×宽×高）：1045×2570×1188（mm）；结构质量：470kg；幅宽：2300mm；耕深：≥12cm；传动方式：中间齿轮传动；与拖拉机联接方式：三点悬挂；刀辊设计转速：282r/min；最大回转半径：245mm；总安装刀数：68把；旋耕刀型号：ⅠT245/ⅠT245左。 | 1700.0000 | 1700.0000 | 0.0000 | 0.0000 | 0 | 0 | 0 | 0 |  | 通用类 |  | 河南省
耕整地机械 | 耕地机械 | 旋耕机（含履带自走式旋耕机） | 单轴2000-2500mm旋耕机 | 河南沃正实业有限公司 | 旋耕机 | 1GQN-200H | 配套拖拉机标定功率：44.1～51.5kW；动力输出轴转速：760r/min；常用作业档次：Ⅱ；理论前进速度：0.69～1.39m/s；旋耕机结构形式：框架式；规格型号：1GQN-200H；外形尺寸（长×宽×高）：1045×2270×1188（mm）；结构质量：448kg；幅宽：2000mm；耕深：≥12cm；传动方式：中间齿轮传动；与拖拉机联接方式：三点悬挂；刀辊设计转速：282r/min；最大回转半径：245mm；总安装刀数：60把；旋耕刀型号：ⅠT245/ⅠT245左。 | 1700.0000 | 1700.0000 | 0.0000 | 0.0000 | 0 | 0 | 0 | 0 |  | 通用类 |  | 河南省
耕整地机械 | 耕地机械 | 旋耕机（含履带自走式旋耕机） | 单轴2000-2500mm旋耕机 | 河南沃正实业有限公司 | 旋耕机 | 1GQN-230 | 型号名称：1GQN-230型旋耕机；结构型式：框架式；工作状态外形尺寸（长×宽×高）：1145×2570×1100（mm）；作业速度范围：0.5～1.0m/s；工作幅宽：230cm；耕深：8～14cm；传动方式（侧边、中间）：中间齿轮传动；刀辊设计转速：280r/min；最大回转半径：245mm；总安装刀数：68把；刀轴连接型式：花键；旋耕刀型号：IT245/IT245左；限深装置型式：限深板；配套拖拉机标定功率：52.9～66.2kW；动力输出轴转速：540/760r/min。 | 1700.0000 | 1700.0000 | 0.0000 | 0.0000 | 0 | 0 | 0 | 0 |  | 通用类 |  | 河南省
耕整地机械 | 耕地机械 | 旋耕机（含履带自走式旋耕机） | 单轴2000-2500mm旋耕机 | 河南沃正实业有限公司 | 旋耕机 | 1GQN-230S | 结构型式：框架式；配套动力：66.2～80.9kW；动力输出轴转速：760r/min；常用作业档次：Ⅱ；外形尺寸（长×宽×高）：1150×2568×1170（mm）；结构质量：490kg；理论作业速度：0.69～1.38m/s；型号：1GQN-230S；工作幅宽：2300mm；耕深：12～20cm；传动方式：中间齿轮传动；联接方式：三点悬挂；刀辊转速：251/265r/min；刀辊最大回转半径：265mm；刀辊总安装刀数：64把；旋耕刀型号：PⅡ265/PⅡ265左。 | 1700.0000 | 1700.0000 | 0.0000 | 0.0000 | 0 | 0 | 0 | 0 |  | 通用类 |  | 河南省
耕整地机械 | 耕地机械 | 旋耕机（含履带自走式旋耕机） | 单轴2500mm及以上旋耕机 | 普劳恩德河北农业机械有限公司 | 水田平地搅浆机 | 1JSQ-280 | 单轴；作业幅宽：2800mm；配套动力：51.45～58.8kW；与拖拉机连接方式：三点悬挂联接；外形尺寸（长×宽×高）：1000×2920×1010mm；刀片型式及数量：“L”型弯刀72把；搅浆深度：100～160mm。 | 2300.0000 | 2800.0000 | 0.0000 | 0.0000 | 0 | 0 | 0 | 0 |  | 通用类 |  | 河北省
耕整地机械 | 耕地机械 | 旋耕机（含履带自走式旋耕机） | 单轴2000-2500mm旋耕机 | 潍坊潍林农业装备有限公司 | 旋耕机 | 1GQN-230 | 1.外形尺寸（长×宽×高）mm: 1000×2600×1320； 2.整机质量(kg): 430； 3.配套动力(kW): 58.8～66.2； 4.配套动力输出轴转速 （r/min ）：540/720； 5.传动方式:中间齿轮传动； 6.刀辊回转半径(mm): 245； 7.工作幅宽(cm):230；8.旋耕刀数量(把): 64；9.耕深cm: ≥12; 10.旋耕刀型号：IT245; | 1700.0000 | 1700.0000 | 0.0000 | 0.0000 | 0 | 0 | 0 | 0 |  | 通用类 |  | 山东省
耕整地机械 | 耕地机械 | 旋耕机（含履带自走式旋耕机） | 单轴2000-2500mm旋耕机 | 潍坊潍林农业装备有限公司 | 旋耕机 | 1GQN-200 | 1.外形尺寸（长×宽×高）mm: 1000×2300×1320； 2.整机质量(kg): 380； 3.配套动力(kW): 44.1～66.2； 4.配套动力输出轴转速 （r/min ）：540/720； 5.传动方式:中间齿轮传动； 6.刀辊回转半径(mm): 245； 7.工作幅宽(cm):200；8.旋耕刀数量(把): 56；9.耕深cm: ≥12; 10.旋耕刀型号：IT245; | 1700.0000 | 1700.0000 | 0.0000 | 0.0000 | 0 | 0 | 0 | 0 |  | 通用类 |  | 山东省
耕整地机械 | 耕地机械 | 旋耕机（含履带自走式旋耕机） | 单轴2500mm及以上旋耕机 | 潍坊潍林农业装备有限公司 | 旋耕机 | 1GQN-270 | 1.外形尺寸（长×宽×高）mm: 1000×3000×1320； 2.整机质量(kg): 495； 3.配套动力(kW): 66.2～73.5； 4.配套动力输出轴转速 （r/min ）：540/720； 5.传动方式:中间齿轮传动； 6.刀辊回转半径(mm): 245； 7.工作幅宽(cm):270；8.旋耕刀数量(把): 72；9.耕深cm: ≥12; 10.旋耕刀型号：IT245; | 2300.0000 | 2800.0000 | 0.0000 | 0.0000 | 0 | 0 | 0 | 0 |  | 通用类 |  | 山东省
耕整地机械 | 耕地机械 | 旋耕机（含履带自走式旋耕机） | 单轴2500mm及以上旋耕机 | 潍坊潍林农业装备有限公司 | 旋耕机 | 1GQN-250 | 1.外形尺寸（长×宽×高）mm: 1000×2800×1320； 2.整机质量(kg): 475； 3.配套动力(kW): 58.8～66.2； 4.配套动力输出轴转速 （r/min ）：540/720； 5.传动方式:中间齿轮传动； 6.刀辊回转半径(mm): 245； 7.工作幅宽(cm):250；8.旋耕刀数量(把): 68；9.耕深cm: ≥12; 10.旋耕刀型号：IT245; | 2300.0000 | 2800.0000 | 0.0000 | 0.0000 | 0 | 0 | 0 | 0 |  | 通用类 |  | 山东省
耕整地机械 | 耕地机械 | 旋耕机（含履带自走式旋耕机） | 单轴2000-2500mm旋耕机 | 河南豪丰农业装备有限公司 | 旋耕机 | 1GKNH-230 | 配套拖拉机标定功率范围：58.8～66.2kW；动力输出轴转速：760r/min；旋耕机型号名称：1GKNH-230型旋耕机；结构型式（圆梁式、框架式）：框架式；工作状态外形尺寸（长×宽×高）：1045×2565×1175mm；作业速度范围：0.69～1.38m/s；工作幅宽：233.5cm；耕深：≥12cm；变速箱挡位数：1个；传动方式（侧边、中间）：中间；刀辊设计转速：280r/min；刀辊最大回转半径：245mm；总安装刀数：68把；刀轴连接型式：花键；旋耕刀型号：ⅠT245。 | 1700.0000 | 1700.0000 | 0.0000 | 0.0000 | 0 | 0 | 0 | 0 |  | 通用类 |  | 河南省
耕整地机械 | 耕地机械 | 旋耕机（含履带自走式旋耕机） | 单轴2000-2500mm旋耕机 | 河南豪丰农业装备有限公司 | 旋耕机 | 1GKNS-230 | 配套拖拉机标定功率范围：62.5～80.9kW；动力输出轴转速：760r/min；旋耕机型号名称：1GKNS-230型旋耕机；结构型式（圆梁式、框架式）：框架式；工作状态外形尺寸（长×宽×高）：1315×3500×1085mm；作业速度范围：0.69～1.39m/s；工作幅宽：232cm；耕深：≥8cm；传动方式（侧边、中间）：中间；刀辊设计转速：280r/min；刀辊最大回转半径：195mm；总安装刀数：112把；刀轴连接型式：花键；旋耕刀型号：ⅠT195/ⅠT195左；限深装置型式：限深板。 | 1700.0000 | 1700.0000 | 0.0000 | 0.0000 | 0 | 0 | 0 | 0 |  | 通用类 |  | 河南省
耕整地机械 | 耕地机械 | 旋耕机（含履带自走式旋耕机） | 单轴2500mm及以上旋耕机 | 河南豪丰农业装备有限公司 | 旋耕机 | 1GKNH-250 | 配套拖拉机标定功率范围：66.2～88.2kW；动力输出轴转速：760r/min；旋耕机型号名称：1GKNH-250型旋耕机；结构型式（圆梁式、框架式）：框架式；工作状态外形尺寸（长×宽×高）：1080×2760×1125mm；作业速度范围：0.69～1.38m/s；工作幅宽：253cm；耕深：≥12cm；变速箱挡位数：1个；传动方式（侧边、中间）：中间；刀辊设计转速：280r/min；刀辊最大回转半径：245mm；总安装刀数：72把；刀轴连接型式：花键；旋耕刀型号：ⅠT245。 | 2300.0000 | 2800.0000 | 0.0000 | 0.0000 | 0 | 0 | 0 | 0 |  | 通用类 |  | 河南省
耕整地机械 | 耕地机械 | 旋耕机（含履带自走式旋耕机） | 单轴2000-2500mm旋耕机 | 河南豪丰农业装备有限公司 | 旋耕机 | 1GKF-220 | 配套拖拉机标定功率范围：69.9～88.2kW；动力输出轴转速：760r/min；旋耕机型号名称：1GKF-220型旋耕机；结构型式（圆梁式、框架式）：框架式；工作状态外形尺寸（长×宽×高）：1290×2490×1100mm；作业速度范围：0.56～1.12m/s；工作幅宽：222cm；耕深：≥12cm；传动方式（侧边、中间）：侧边；刀辊设计转速：250r/min；刀辊最大回转半径：245mm；总安装刀数：56把；刀轴连接型式：花键；旋耕刀型号：ⅠT245；限深装置型式：限深板。 | 1700.0000 | 1700.0000 | 0.0000 | 0.0000 | 0 | 0 | 0 | 0 |  | 通用类 |  | 河南省
耕整地机械 | 耕地机械 | 旋耕机（含履带自走式旋耕机） | 单轴1500-2000mm旋耕机 | 河南豪丰农业装备有限公司 | 旋耕机 | 1GKN-190 | 配套拖拉机标定功率范围：51.5～66.2kW；动力输出轴转速：760r/min；旋耕机型号名称：1GKN-190型旋耕机；结构型式（圆梁式、框架式）：框架式；工作状态外形尺寸（长×宽×高）：1225×2065×1080mm；作业速度范围：0.5～1.3m/s；工作幅宽：193cm；耕深：≥12cm；传动方式（侧边、中间）：中间；刀辊设计转速：280r/min；刀辊最大回转半径：245mm；总安装刀数：52把；刀轴连接型式：花键；旋耕刀型号：ⅠT245/ⅠT245左；限深装置型式：限深板。 | 900.0000 | 1200.0000 | 0.0000 | 0.0000 | 0 | 0 | 0 | 0 |  | 通用类 |  | 河南省
耕整地机械 | 耕地机械 | 旋耕机（含履带自走式旋耕机） | 单轴1500-2000mm旋耕机 | 河南豪丰农业装备有限公司 | 旋耕机 | 1GKN-155 | 配套拖拉机标定功率范围：25.7～33.1kW；动力输出轴转速：540r/min；旋耕机型号名称：1GKN-155型旋耕机；结构型式（圆梁式、框架式）：框架式；工作状态外形尺寸（长×宽×高）：1005×1690×1030mm；作业速度范围：0.5～1.2m/s；工作幅宽：156cm；耕深：≥12cm；传动方式（侧边、中间）：中间；刀辊设计转速：223r/min；刀辊最大回转半径：225mm；总安装刀数：36把；刀轴连接型式：花键；旋耕刀型号：ⅠT245；限深装置型式：限深板。 | 900.0000 | 1200.0000 | 0.0000 | 0.0000 | 0 | 0 | 0 | 0 |  | 通用类 |  | 河南省
耕整地机械 | 耕地机械 | 旋耕机（含履带自走式旋耕机） | 单轴1500-2000mm旋耕机 | 河南豪丰农业装备有限公司 | 旋耕机 | 1GKN-165 | 配套拖拉机标定功率范围：36.8～51.4kW；动力输出轴转速：760r/min；旋耕机型号名称：1GKN-165型旋耕机；结构型式（圆梁式、框架式）：框架式；工作状态外形尺寸（长×宽×高）：1020×1800×885mm；作业速度范围：0.5～1.3m/s；工作幅宽：165cm；耕深：≥12cm；传动方式（侧边、中间）：中间；刀辊设计转速：313r/min；刀辊最大回转半径：225mm；总安装刀数：42把；刀轴连接型式：花键；旋耕刀型号：ⅠT225/ⅠT225左；限深装置型式：限深板。 | 900.0000 | 1200.0000 | 0.0000 | 0.0000 | 0 | 0 | 0 | 0 |  | 通用类 |  | 河南省
耕整地机械 | 耕地机械 | 旋耕机（含履带自走式旋耕机） | 单轴2000-2500mm旋耕机 | 河南豪丰农业装备有限公司 | 旋耕机 | 1GKF-200 | 配套拖拉机标定功率范围：62.5～80.9kW；动力输出轴转速：760r/min；旋耕机型号名称：1GKF-200型旋耕机；结构型式（圆梁式、框架式）：框架式；工作状态外形尺寸（长×宽×高）：1290×2290×1100mm；作业速度范围：0.56～1.12m/s；工作幅宽：201cm；耕深：≥12cm；传动方式（侧边、中间）：侧边；刀辊设计转速：250r/min；刀辊最大回转半径：245mm；总安装刀数：52把；刀轴连接型式：花键；旋耕刀型号：ⅠT245；限深装置型式：限深板。 | 1700.0000 | 1700.0000 | 0.0000 | 0.0000 | 0 | 0 | 0 | 0 |  | 通用类 |  | 河南省
耕整地机械 | 耕地机械 | 旋耕机（含履带自走式旋耕机） | 单轴2000-2500mm旋耕机 | 河南豪丰农业装备有限公司 | 旋耕机 | 1GKNS-200 | 配套拖拉机标定功率范围：51.5～66.2kW；动力输出轴转速：760r/min；旋耕机型号名称：1GKNS-200型旋耕机；结构型式（圆梁式、框架式）：框架式；工作状态外形尺寸（长×宽×高）：1315×3200×1085mm；作业速度范围：0.69～1.39m/s；工作幅宽：200cm；耕深：≥8cm；传动方式（侧边、中间）：中间；刀辊设计转速：280r/min；刀辊最大回转半径：195mm；总安装刀数：96把；刀轴连接型式：花键；旋耕刀型号：ⅠT195/ⅠT195左；限深装置型式：限深板。 | 1700.0000 | 1700.0000 | 0.0000 | 0.0000 | 0 | 0 | 0 | 0 |  | 通用类 |  | 河南省
耕整地机械 | 耕地机械 | 旋耕机（含履带自走式旋耕机） | 单轴2000-2500mm旋耕机 | 河南豪丰农业装备有限公司 | 旋耕机 | 1GKNB-240 | 配套拖拉机标定功率范围：62.5～80.9kW；动力输出轴转速：720r/min；旋耕机型号名称：1GKNB-240型旋耕机；结构型式（圆梁式、框架式）：框架式；工作状态外形尺寸（长×宽×高）：1190×2570×1135mm；作业速度范围：0.69～1.39m/s；工作幅宽：240cm；耕深：≥12cm；变速箱挡位数：2个；传动方式（侧边、中间）：中间传动；刀辊设计转速：260/290 r/min；刀辊最大回转半径：245mm；总安装刀数：68把；刀轴连接型式：花键连接；旋耕刀型号：ⅠT245/ⅠT245左。 | 1700.0000 | 1700.0000 | 0.0000 | 0.0000 | 0 | 0 | 0 | 0 |  | 通用类 |  | 河南省
耕整地机械 | 耕地机械 | 旋耕机（含履带自走式旋耕机） | 单轴1500-2000mm旋耕机 | 河南豪丰农业装备有限公司 | 旋耕机 | 1GKN-175 | 配套拖拉机标定功率范围：44.1～66.2kW；动力输出轴转速：760r/min；旋耕机型号名称：1GKN-175型旋耕机；结构型式（圆梁式、框架式）：框架式；工作状态外形尺寸（长×宽×高）：1210×1915×1075mm；作业速度范围：0.5～1.3m/s；工作幅宽：177cm；耕深：≥12cm；传动方式（侧边、中间）：中间；刀辊设计转速：280r/min；刀辊最大回转半径：245mm；总安装刀数：48把；刀轴连接型式：花键；旋耕刀型号：ⅠT245/ⅠT245左；限深装置型式：限深板。 | 900.0000 | 1200.0000 | 0.0000 | 0.0000 | 0 | 0 | 0 | 0 |  | 通用类 |  | 河南省
耕整地机械 | 耕地机械 | 旋耕机（含履带自走式旋耕机） | 单轴2000-2500mm旋耕机 | 河南豪丰农业装备有限公司 | 旋耕机 | 1GKNH-200 | 配套拖拉机标定功率范围：44.1～51.5kW；动力输出轴转速：760r/min；旋耕机型号名称：1GKNH-200型旋耕机；结构型式（圆梁式、框架式）：框架式；工作状态外形尺寸（长×宽×高）：1065×2270×1175mm；作业速度范围：0.69～1.38m/s；工作幅宽：202cm；耕深：≥12cm；变速箱挡位数：1个；传动方式（侧边、中间）：中间；刀辊设计转速：280r/min；刀辊最大回转半径：245mm；总安装刀数：60把；刀轴连接型式：花键；旋耕刀型号：ⅠT245。 | 1700.0000 | 1700.0000 | 0.0000 | 0.0000 | 0 | 0 | 0 | 0 |  | 通用类 |  | 河南省
耕整地机械 | 耕地机械 | 旋耕机（含履带自走式旋耕机） | 单轴2000-2500mm旋耕机 | 河南豪丰农业装备有限公司 | 旋耕机 | 1GKN-230 | 配套拖拉机标定功率范围：66.2～88.9kW；动力输出轴转速：760r/min；旋耕机型号名称：1GKN-230型旋耕机；结构型式（圆梁式、框架式）：框架式；工作状态外形尺寸（长×宽×高）：1145×2570×1100mm；作业速度范围：0.69～1.38m/s；工作幅宽：233cm；耕深：≥12cm；变速箱挡位数：1个；传动方式（侧边、中间）：中间；刀辊设计转速：280r/min；刀辊最大回转半径：245mm；总安装刀数：68把；刀轴连接型式：花键；旋耕刀型号：ⅠT245。 | 1700.0000 | 1700.0000 | 0.0000 | 0.0000 | 0 | 0 | 0 | 0 |  | 通用类 |  | 河南省
耕整地机械 | 耕地机械 | 旋耕机（含履带自走式旋耕机） | 单轴2000-2500mm旋耕机 | 河南豪丰农业装备有限公司 | 旋耕机 | 1GKN-200 | 配套拖拉机标定功率范围：51.5～66.2kW；动力输出轴转速：760r/min；旋耕机型号名称：1GKN-200型旋耕机；结构型式（圆梁式、框架式）：框架式；工作状态外形尺寸（长×宽×高）：1125×2270×1100mm；作业速度范围：0.69～1.38m/s；工作幅宽：203cm；耕深：≥12cm；变速箱挡位数：1个；传动方式（侧边、中间）：中间；刀辊设计转速：280r/min；刀辊最大回转半径：245mm；总安装刀数：60把；刀轴连接型式：花键；旋耕刀型号：ⅠT245。 | 1700.0000 | 1700.0000 | 0.0000 | 0.0000 | 0 | 0 | 0 | 0 |  | 通用类 |  | 河南省
耕整地机械 | 耕地机械 | 旋耕机（含履带自走式旋耕机） | 单轴2000-2500mm旋耕机 | 河南豪丰农业装备有限公司 | 旋耕机 | 1GKNB-210 | 配套拖拉机标定功率范围：51.5～73.5kW；动力输出轴转速：720r/min；旋耕机型号名称：1GKNB-210型旋耕机；结构型式（圆梁式、框架式）：框架式；工作状态外形尺寸（长×宽×高）：1190×2265×1135mm；作业速度范围：0.69～1.39m/s；工作幅宽：210cm；耕深：≥12cm；变速箱挡位数：2个；传动方式（侧边、中间）：中间传动；刀辊设计转速：260/290 r/min；刀辊最大回转半径：245mm；总安装刀数：60把；刀轴连接型式：花键连接；旋耕刀型号：ⅠT245/ⅠT245左。 | 1700.0000 | 1700.0000 | 0.0000 | 0.0000 | 0 | 0 | 0 | 0 |  | 通用类 |  | 河南省
耕整地机械 | 耕地机械 | 旋耕机（含履带自走式旋耕机） | 单轴2000-2500mm旋耕机 | 故城县利达农业机械有限公司 | 旋耕机 | 1GQN-200S | 耕幅：2000mm | 1700.0000 | 1700.0000 | 0.0000 | 0.0000 | 0 | 0 | 0 | 0 |  | 通用类 |  | 河北省
耕整地机械 | 耕地机械 | 旋耕机（含履带自走式旋耕机） | 单轴2000-2500mm旋耕机 | 故城县利达农业机械有限公司 | 旋耕机 | 1GQN-230S | 耕幅：2300mm | 1700.0000 | 1700.0000 | 0.0000 | 0.0000 | 0 | 0 | 0 | 0 |  | 通用类 |  | 河北省
耕整地机械 | 耕地机械 | 旋耕机（含履带自走式旋耕机） | 单轴2000-2500mm旋耕机 | 江苏银华春翔机械制造有限公司 | 旋耕机 | 1GKN-230G | 单轴；耕幅:2300mm；与轮式拖拉机配套；配套动力：51.5-62.5kw；外形尺寸（长×宽×高）mm：1020×2536×1312；整机质量：500kg; | 1700.0000 | 1700.0000 | 0.0000 | 0.0000 | 0 | 0 | 0 | 0 |  | 通用类 |  | 江苏省
耕整地机械 | 耕地机械 | 旋耕机（含履带自走式旋耕机） | 单轴2500mm及以上旋耕机 | 江苏银华春翔机械制造有限公司 | 旋耕机 | 1GKN-300G | 单轴；耕幅:3000mm；与轮式拖拉机配套；配套动力：88.3-103.0kw；外形尺寸（长×宽×高）mm：1020×3238×1312；整机质量：580kg; | 2300.0000 | 2800.0000 | 0.0000 | 0.0000 | 0 | 0 | 0 | 0 |  | 通用类 |  | 江苏省
耕整地机械 | 耕地机械 | 旋耕机（含履带自走式旋耕机） | 单轴2500mm及以上旋耕机 | 江苏银华春翔机械制造有限公司 | 水田埋茬(草)耕整机 | 1JSL-360 | 单轴；耕幅:3600mm；与轮式拖拉机配套；配套动力：66.5-73.5kw；外形尺寸（长×宽×高）mm：930×3730×1160；整机质量：600kg; | 2300.0000 | 2800.0000 | 0.0000 | 0.0000 | 0 | 0 | 0 | 0 |  | 通用类 |  | 江苏省
耕整地机械 | 耕地机械 | 旋耕机（含履带自走式旋耕机） | 单轴2500mm及以上旋耕机 | 江苏银华春翔机械制造有限公司 | 反转灭茬机 | 1JMF-250 | 单轴；耕幅:2500mm；与轮式拖拉机配套；配套动力：95.6-132.3kw；外形尺寸（长×宽×高）mm：1500×2860×1280；整机质量：435kg;：结构型式：框架式；传动方式：侧边齿轮传动。 | 2300.0000 | 2800.0000 | 0.0000 | 0.0000 | 0 | 0 | 0 | 0 |  | 通用类 |  | 江苏省
耕整地机械 | 耕地机械 | 旋耕机（含履带自走式旋耕机） | 单轴2000-2500mm旋耕机 | 江苏银华春翔机械制造有限公司 | 旋耕机 | 1GKN-200G | 单轴；耕幅:2000mm；与轮式拖拉机配套；配套动力：44.1-55.2kw；外形尺寸（长×宽×高）mm：1020×2296×1312；整机质量：480kg; | 1700.0000 | 1700.0000 | 0.0000 | 0.0000 | 0 | 0 | 0 | 0 |  | 通用类 |  | 江苏省
耕整地机械 | 耕地机械 | 旋耕机（含履带自走式旋耕机） | 单轴2500mm及以上旋耕机 | 江苏银华春翔机械制造有限公司 | 水田埋茬耕整机 | 1GKN-260B | 单轴；耕幅：2600mm；与轮式拖拉机配套；配套动力：33.5-36.8kw；外形尺寸（长×宽×高）mm： 1020×2750×1150；整机质量：480kg; | 2300.0000 | 2800.0000 | 0.0000 | 0.0000 | 0 | 0 | 0 | 0 |  | 通用类 |  | 江苏省
耕整地机械 | 耕地机械 | 旋耕机（含履带自走式旋耕机） | 单轴2500mm及以上旋耕机 | 江苏银华春翔机械制造有限公司 | 旋耕机 | 1GKN-250G | 单轴；耕幅：2500mm；与轮式拖拉机配套；配套动力：58.8-73.5kw；外形尺寸（长×宽×高）mm：1020×2726×1312；整机质量：520kg; | 2300.0000 | 2800.0000 | 0.0000 | 0.0000 | 0 | 0 | 0 | 0 |  | 通用类 |  | 江苏省
耕整地机械 | 耕地机械 | 旋耕机（含履带自走式旋耕机） | 单轴2000-2500mm旋耕机 | 江苏银华春翔机械制造有限公司 | 旋耕机 | 1GKN-200 | 单轴；耕幅:2000mm；与轮式拖拉机配套；配套动力：44.1-55.2kw；外形尺寸（长×宽×高）mm：1020×2296×1152；整机质量：435kg; | 1700.0000 | 1700.0000 | 0.0000 | 0.0000 | 0 | 0 | 0 | 0 |  | 通用类 |  | 江苏省
耕整地机械 | 耕地机械 | 旋耕机（含履带自走式旋耕机） | 单轴2000-2500mm旋耕机 | 江苏银华春翔机械制造有限公司 | 反转灭茬机 | 1GFM-200 | 单轴；耕幅:2000mm；与轮式拖拉机配套；配套动力：66.2-73.5kw；外形尺寸（长×宽×高）mm：2120×1800×1200；整机质量：435kg; | 1700.0000 | 1700.0000 | 0.0000 | 0.0000 | 0 | 0 | 0 | 0 |  | 通用类 |  | 江苏省
耕整地机械 | 耕地机械 | 旋耕机（含履带自走式旋耕机） | 单轴2000-2500mm旋耕机 | 连云港市连发机械有限公司 | 反转灭茬机 | 1GFM-230 | 结构型式：框架式；工作状态外形尺寸（㎜）：1690×2730×1260；工作幅宽（㎝）：230；传动方式：侧边齿轮传动；总安装刀数（把）：60；刀片型式：IT245；配套拖拉机标定功率（kW）：88.2～110.2；动力输出轴转速（r/min）：540、720；刀辊转速（r/min）：200、228；与配套拖拉机联接方式：三点悬挂；作业速度（㎞/h）：2-5；耕深（㎝）：≥12；刀辊回转半径（㎜）：245。 | 1700.0000 | 1700.0000 | 0.0000 | 0.0000 | 0 | 0 | 0 | 0 |  | 通用类 |  | 江苏省
耕整地机械 | 耕地机械 | 旋耕机（含履带自走式旋耕机） | 单轴2000-2500mm旋耕机 | 连云港市连发机械有限公司 | 水田埋茬(草)耕整机 | 1JMS-200 | 外形尺寸：1020×2300×1160㎜；配套功率(kW)：40.4-47.8；结构质量（kg）：460；工作幅宽(cm)：200㎝；传动方式：中间齿轮传动；总安装刀数量(把)：66；旋耕刀型号：IT225。 | 1700.0000 | 1700.0000 | 0.0000 | 0.0000 | 0 | 0 | 0 | 0 |  | 通用类 |  | 江苏省
耕整地机械 | 耕地机械 | 旋耕机（含履带自走式旋耕机） | 单轴2000-2500mm旋耕机 | 连云港市连发机械有限公司 | 反转灭茬机 | 1GFM-200 | 外形尺寸：1080×2250×1140㎜；配套功率(kW)：51.5-62.5；结构质量（kg）：420；工作幅宽(cm)：200㎝；传动方式：中间齿轮传动+侧边齿轮传动；总安装刀数量(把)：58；旋耕刀型号：IT245。 | 1700.0000 | 1700.0000 | 0.0000 | 0.0000 | 0 | 0 | 0 | 0 |  | 通用类 |  | 江苏省
耕整地机械 | 耕地机械 | 旋耕机（含履带自走式旋耕机） | 单轴1500-2000mm旋耕机 | 连云港市连发机械有限公司 | 旋耕机 | 1GQN-180S | 结构型式：框架式；配套功率(kW)：36.8-44.1；配套动力输出轴转速（r/min）：540，720；外形尺寸：1020×2060×1160㎜；结构质量（kg）：405；理论作业速度（㎞/h）：2.5-6.5；幅宽(cm)：180；耕深（㎝）：旱耕12-16，水耕14-18；传动方式：中间齿轮传动，与拖拉机连接方式：三点悬挂，刀辊转速（r/min）：200,230,235，226,265,295，刀辊最大回转半径（㎜）：245，总安装刀数(把)：50；旋耕刀型号：IT245。 | 900.0000 | 1200.0000 | 0.0000 | 0.0000 | 0 | 0 | 0 | 0 |  | 通用类 |  | 江苏省
耕整地机械 | 耕地机械 | 旋耕机（含履带自走式旋耕机） | 单轴1500-2000mm旋耕机 | 连云港市连发机械有限公司 | 旋耕机 | 1GKN-150 | 结构型式：框架式；配套功率(kW)：25.7-33.1；配套动力输出轴转速（r/min）：540/720；外形尺寸：1020×1760×1130㎜；结构质量（kg）：335；理论前进速度（㎞/h）：2.5-6.5；幅宽(cm)：150㎝；耕深（㎝）：旱耕12-16，水耕14-18；传动方式：中间齿轮传动；与拖拉机连接方式：标准三点悬挂，刀辊最大回转半径（㎜）：225，总安装刀数量(把)：34；旋耕刀型号：IT255。 | 900.0000 | 1200.0000 | 0.0000 | 0.0000 | 0 | 0 | 0 | 0 |  | 通用类 |  | 江苏省
耕整地机械 | 耕地机械 | 旋耕机（含履带自走式旋耕机） | 单轴1500-2000mm旋耕机 | 连云港市连发机械有限公司 | 旋耕机 | 1GKN-160 | 结构型式：框架式；配套功率(kW)：29.4-36.8；配套动力输出轴转速（r/min）：540，720；外形尺寸：1020×1860×1130㎜；结构质量（kg）：355；理论前进速度（㎞/h）：2.5-6.5；幅宽(cm)：160㎝；耕深（㎝）：旱耕12-16，水耕14-18；传动方式：中间齿轮传动，与拖拉机连接方式：三点悬挂，刀辊最大回转半径（㎜）：245，刀辊转速（r/min）：200,230,235，229,265,308；总安装刀数量(把)：38；旋耕刀型号：IT245。 | 900.0000 | 1200.0000 | 0.0000 | 0.0000 | 0 | 0 | 0 | 0 |  | 通用类 |  | 江苏省
耕整地机械 | 耕地机械 | 旋耕机（含履带自走式旋耕机） | 单轴2000-2500mm旋耕机 | 连云港市连发机械有限公司 | 旋耕机 | 1GQN-200S | 结构型式：框架式；配套功率(kW)：40.5-47.8；配套动力输出轴转速（r/min）：540，720；外形尺寸：1020×2300×1160㎜；结构质量（kg）：420；理论作业速度（㎞/h）：2.5-6.5；幅宽(cm)：200；耕深（㎝）：旱耕12-16，水耕14-18；传动方式：中间齿轮传动，与拖拉机连接方式：三点悬挂，刀辊转速（r/min）：200,230,235，226,265,295，刀辊最大回转半径（㎜）：245，总安装刀数(把)：58；旋耕刀型号：IT245。 | 1700.0000 | 1700.0000 | 0.0000 | 0.0000 | 0 | 0 | 0 | 0 |  | 通用类 |  | 江苏省
耕整地机械 | 耕地机械 | 旋耕机（含履带自走式旋耕机） | 单轴2000-2500mm旋耕机 | 连云港市连发机械有限公司 | 水旱两用旋耕机 | 1GKND-230 | 外形尺寸：1400×2560×1152㎜；配套功率(kW)：44.1-51.5；结构质量（kg）：460；工作幅宽(cm)：230㎝；传动方式：中间齿轮传动；总安装刀数量(把)：72/66（水田/旱田）；旋耕刀型号：IT245，与拖拉机连接方式：三点悬挂。 | 1700.0000 | 1700.0000 | 0.0000 | 0.0000 | 0 | 0 | 0 | 0 |  | 通用类 |  | 江苏省
耕整地机械 | 耕地机械 | 旋耕机（含履带自走式旋耕机） | 单轴2000-2500mm旋耕机 | 连云港市连发机械有限公司 | 旋耕机 | 1GKN-230H | 标定功率(kW)：44.1-58.8；动力输出轴转速（r/min）：540/720；理论前进速度（㎞/h）：2.5-6.5；结构型式：框架式；外形尺寸：1050×2636×1400㎜；结构质量（kg）：580；幅宽(cm)：230㎝；耕深（㎝）：旱耕12-16，水耕14-18；传动方式：中间齿轮传动，与拖拉机连接方式：三点悬挂，刀辊设计转速（r/min）：230,235，228,265，刀辊最大回转半径（㎜）：245，总安装刀数(把)：62；旋耕刀型号：IT245。 | 1700.0000 | 1700.0000 | 0.0000 | 0.0000 | 0 | 0 | 0 | 0 |  | 通用类 |  | 江苏省
耕整地机械 | 耕地机械 | 旋耕机（含履带自走式旋耕机） | 单轴2500mm及以上旋耕机 | 济宁神工机械有限公司 | 旋耕机 | 1GK-350 | 结构型式：框架式；工作状态外形尺寸：710mm*3554mm*850mm；工作幅宽：350cm；传动方式：侧边（双侧）；旋耕刀型号：IT245；数量：74把；配套拖拉机标定功率：95.5-103.0kw；动力输出轴转速：540/720r/min | 2300.0000 | 2800.0000 | 0.0000 | 0.0000 | 0 | 0 | 0 | 0 |  | 通用类 |  | 山东省
耕整地机械 | 耕地机械 | 旋耕机（含履带自走式旋耕机） | 单轴2500mm及以上旋耕机 | 济宁神工机械有限公司 | 旋耕机 | 1GK-300 | 结构型式：框架式；工作状态外形尺寸：710mm*3200mm*850mm；工作幅宽：300cm；传动方式：侧边（双侧）；旋耕刀型号：IT245；数量：64把；配套拖拉机标定功率：88.2-95.5kw；动力输出轴转速：540/720r/min | 2300.0000 | 2800.0000 | 0.0000 | 0.0000 | 0 | 0 | 0 | 0 |  | 通用类 |  | 山东省
耕整地机械 | 耕地机械 | 旋耕机（含履带自走式旋耕机） | 单轴2500mm及以上旋耕机 | 济宁神工机械有限公司 | 旋耕机 | 1GK-260 | 结构型式：框架式；工作状态外形尺寸：710mm*2800mm*850mm；工作幅宽：260cm；传动方式：侧边（双侧）；旋耕刀型号：IT245；数量：54把；配套拖拉机标定功率：80.9-88.2kw；动力输出轴转速：540/720r/min | 2300.0000 | 2800.0000 | 0.0000 | 0.0000 | 0 | 0 | 0 | 0 |  | 通用类 |  | 山东省
耕整地机械 | 耕地机械 | 旋耕机（含履带自走式旋耕机） | 单轴2500mm及以上旋耕机 | 潍坊嘉利诺农业机械装备有限公司 | 旋耕机 | 1GQN-250 | 结构型式：框架式；外形尺寸（长×宽×高)mm：1100×2800×1200；配套动力范围(kW)：66.2～95.6；结构质量（kg）：535；工作幅宽(cm)：250；传动方式：中间；总安装刀数量(旋耕，把)：64；旋耕刀型号：IT245。 | 2300.0000 | 2800.0000 | 0.0000 | 0.0000 | 0 | 0 | 0 | 0 |  | 通用类 |  | 山东省
耕整地机械 | 耕地机械 | 旋耕机（含履带自走式旋耕机） | 单轴2000-2500mm旋耕机 | 潍坊嘉利诺农业机械装备有限公司 | 旋耕机 | 1GQN-200 | 结构型式：框架式；外形尺寸（长×宽×高)mm：1100×2300×1200；配套动力范围(kW)：44.1～66.2；结构质量（kg）：439；工作幅宽(cm)：200；传动方式：中间；总安装刀数量(旋耕，把)：52；旋耕刀型号：IT245。 | 1700.0000 | 1700.0000 | 0.0000 | 0.0000 | 0 | 0 | 0 | 0 |  | 通用类 |  | 山东省
耕整地机械 | 耕地机械 | 旋耕机（含履带自走式旋耕机） | 单轴2000-2500mm旋耕机 | 潍坊嘉利诺农业机械装备有限公司 | 旋耕机 | 1GQN-230 | 结构型式：框架式；外形尺寸（长×宽×高)mm：1100×2600×1200；配套动力范围(kW)：66.2～95.6；结构质量（kg）：520；工作幅宽(cm)：230；传动方式：中间；总安装刀数量(旋耕，把)：60；旋耕刀型号：IT245。 | 1700.0000 | 1700.0000 | 0.0000 | 0.0000 | 0 | 0 | 0 | 0 |  | 通用类 |  | 山东省
耕整地机械 | 耕地机械 | 旋耕机（含履带自走式旋耕机） | 单轴1500-2000mm旋耕机 | 潍坊嘉利诺农业机械装备有限公司 | 旋耕机 | 1GQN-160 | 结构型式：框架式；外形尺寸（长×宽×高)mm：860×1710×1160；配套动力范围(kW)：25.7～29.4；结构质量（kg）：230；工作幅宽(cm)：160；传动方式：中间；总安装刀数量(旋耕，把)：40；旋耕刀型号：T225。 | 900.0000 | 1200.0000 | 0.0000 | 0.0000 | 0 | 0 | 0 | 0 |  | 通用类 |  | 山东省
耕整地机械 | 耕地机械 | 旋耕机（含履带自走式旋耕机） | 单轴1500-2000mm旋耕机 | 潍坊嘉利诺农业机械装备有限公司 | 旋耕机 | 1GQN-180 | 结构型式：框架式；外形尺寸（长×宽×高)mm：1100×2100×1150；配套动力范围(kW)：44.1～66.2；结构质量（kg）：400；工作幅宽(cm)：180；传动方式：中间；总安装刀数量(旋耕，把)：48；旋耕刀型号：IT225。 | 900.0000 | 1200.0000 | 0.0000 | 0.0000 | 0 | 0 | 0 | 0 |  | 通用类 |  | 山东省
耕整地机械 | 耕地机械 | 深松机 | 6铲及以上深松机 | 内蒙古长明机械股份有限公司 | 深松机 | 1SS-240A | 结构型式：悬挂式，工作状态外形尺寸（长*宽*高）MM：1660*2700*1500，工作幅宽（cm):240，铲尖距（cm）：40，深松铲结构型式：偏柱式，深松铲排列方式：双排，深松铲数量：6 | 3400.0000 | 6000.0000 | 0.0000 | 0.0000 | 0 | 0 | 0 | 0 |  | 通用类 |  | 内蒙古自治区
耕整地机械 | 耕地机械 | 深松机 | 6铲及以上深松机 | 内蒙古长明机械股份有限公司 | 深松机 | 1SS-270A | 结构型式：悬挂式，工作状态外形尺寸（长*宽*高）MM：1660*3200*1500，工作幅宽（cm):270，铲尖距（cm）：45，深松铲结构型式：偏柱式，深松铲排列方式：双排，深松铲数量：6 | 3400.0000 | 6000.0000 | 0.0000 | 0.0000 | 0 | 0 | 0 | 0 |  | 通用类 |  | 内蒙古自治区
耕整地机械 | 耕地机械 | 旋耕机（含履带自走式旋耕机） | 单轴2500mm及以上旋耕机 | 德州市华北农机装备有限公司 | 旋耕机 | 1GQN-280 | 配套拖拉机标定功率（kW）：80.8～96. 配套拖拉机动力输出轴转速（r/min）：540/720.配套拖拉机常用作业档档次：Ⅱ档.结构型式：框架单轴型.规格型号：1GQN-280.外形尺寸（长×宽×高）（mm）：1550×3200×1080mm. 结构质量（kg）：600.工作幅宽（cm）：280. 耕深（cm）：≥12.传动方式：中间齿轮传动.与拖拉机联接方式：三点悬挂.刀辊设计转速（r/min）：267/254.刀辊最大回转半径（mm）：245.刀辊总安装刀数（把）：84.旋耕刀型号：IT245. | 2300.0000 | 2800.0000 | 0.0000 | 0.0000 | 0 | 0 | 0 | 0 |  | 通用类 |  | 山东省
耕整地机械 | 耕地机械 | 旋耕机（含履带自走式旋耕机） | 单轴2500mm及以上旋耕机 | 德州市华北农机装备有限公司 | 旋耕机 | 1GQN-300 | 配套拖拉机标定功率（kW）：88.2～110. 配套拖拉机动力输出轴转速（r/min）：540/720. 配套拖拉机常用作业档档次：Ⅱ档.结构型式：框架单轴型.外形尺寸（长×宽×高）（mm）：1550×3400×1080mm. 结构质量（kg）：630.工作幅宽（cm）：300. 耕深（cm）：≥12.传动方式：中间齿轮传动.与拖拉机联接方式：三点悬挂.刀辊设计转速（r/min）：267/254.刀辊最大回转半径（mm）：245.刀辊总安装刀数（把）：92.旋耕刀型号：IT245. | 2300.0000 | 2800.0000 | 0.0000 | 0.0000 | 0 | 0 | 0 | 0 |  | 通用类 |  | 山东省
耕整地机械 | 耕地机械 | 旋耕机（含履带自走式旋耕机） | 单轴2500mm及以上旋耕机 | 德州市华北农机装备有限公司 | 旋耕机 | 1GQN-260 | 配套拖拉机标定功率范围（kW）：70～111. 配套拖拉机动力输出轴转速（r/min）：540/760.型号名称：1GQN-260型旋耕机.结构型式（圆梁氏、框架式）：框架式、单轴.工作状态a外形尺寸（长×宽×高）（mm）：1670×2880×1170.作业速度范围（m/s）：≥0.74.工作幅宽（cm）：265. 耕深（cm）：≥12.变速箱档位数：无.传动方式（侧边、中间）：中间齿轮传动.刀辊设计转速（r/min）：220～312.刀辊最大回转半径（mm）：245.总安装刀数（把）：76.刀轴连接形式：双半轴法兰式.旋耕刀型号：IT245.限深装置型式：无. | 2300.0000 | 2800.0000 | 0.0000 | 0.0000 | 0 | 0 | 0 | 0 |  | 通用类 |  | 山东省
耕整地机械 | 耕地机械 | 旋耕机（含履带自走式旋耕机） | 单轴2500mm及以上旋耕机 | 德州市华北农机装备有限公司 | 旋耕机 | 1GQN-250 | 配套动力（kW）：≥68（轮式拖拉机）. 动力输出轴转速（r/min）：540/760.结构形式：框架单轴型.外形尺寸（长×宽×高）（mm）：1440×2820×1200mm.结构质量（kg）：640.工作幅宽（cm）：250. 耕深（cm）：≥12.传动方式：中间齿轮传动.与拖拉机连接方式：三点悬挂.刀辊设计转速（r/min）：220～312.刀辊最大回转半径（mm）：245.旋耕刀数量（把）：72.旋耕刀型号：IT245. | 2300.0000 | 2800.0000 | 0.0000 | 0.0000 | 0 | 0 | 0 | 0 |  | 通用类 |  | 山东省
耕整地机械 | 耕地机械 | 深松机 | 6铲及以上深松机 | 中国一拖集团有限公司 | 深松机 | 1S-350 | 工作幅宽：350cm；深松铲结构形式：凿铲式；震动方式：非振动 | 3400.0000 | 6000.0000 | 0.0000 | 0.0000 | 0 | 0 | 0 | 0 |  | 通用类 |  | 河南省
耕整地机械 | 耕地机械 | 深松机 | 6铲及以上深松机 | 中国一拖集团有限公司 | 深松机 | 1S-300W | 工作幅宽：300cm；深松铲数量：6 | 3400.0000 | 6000.0000 | 0.0000 | 0.0000 | 0 | 0 | 0 | 0 |  | 通用类 |  | 河南省
耕整地机械 | 耕地机械 | 微耕机 | 功率4kW及以上微耕机 | 重庆冠虎科技有限公司 | 微耕机 | 1WG4.0-70FQ-ZC | 配套动力标定功率：4.0kW，汽油机；配套动力标定转速：3600r/min；外形尺寸（长×宽×高）：1532mm×741mm×965mm；工作幅度：695mm；结构质量：60kg；传动方式（发动机输出）：直联式；传动方式（刀辊）：齿轮传动；旋耕刀型号：旱地刀；总安装刀数量：18把；主离合器形式：摩擦片式；主离合器状态：常开。 | 800.0000 | 1000.0000 | 0.0000 | 0.0000 | 0 | 0 | 0 | 0 |  | 非通用类 |  | 重庆市
耕整地机械 | 耕地机械 | 微耕机 | 功率4kW及以上微耕机 | 重庆冠虎科技有限公司 | 微耕机 | 1WG4.0-100FQ-ZC | 配套动力标定功率：4.0kW,汽油机；配套动力标定转速：3600r/min；外形尺寸（长×宽×高）：1538mm×1026mm×965mm；工作幅度：1008mm；结构质量：70kg；传动方式（发动机输出）：直联式；传动方式（刀辊）：齿轮传动；旋耕刀型号：Ⅱ型旱地耕刀；总安装刀数量：24把；主离合器形式：摩擦片式 | 800.0000 | 1000.0000 | 0.0000 | 0.0000 | 0 | 0 | 0 | 0 |  | 非通用类 |  | 重庆市
耕整地机械 | 耕地机械 | 微耕机 | 功率4kW及以上微耕机 | 重庆冠虎科技有限公司 | 微耕机 | 1WG5.3-135FC-ZC | 配套动力标定功率：5.3kW，国三柴油机；配套动力标定转速：3000r/min；外形尺寸（长×宽×高）：1764mm×1390mm×965mm；工作幅度：1361mm；结构质量：120kg；传动方式（发动机输出）：直联式；传动方式（刀辊）：齿轮传动；旋耕刀型号：旱地刀；总安装刀数量：38把；主离合器形式：摩擦片式；主离合器状态：常开。 | 800.0000 | 1000.0000 | 0.0000 | 0.0000 | 0 | 0 | 0 | 0 |  | 非通用类 |  | 重庆市
耕整地机械 | 耕地机械 | 旋耕机（含履带自走式旋耕机） | 单轴2500mm及以上旋耕机 | 山拖农机装备有限公司 | 旋耕机 | 1GKN-250 | 外型尺寸（mm）：1150×2790×1200； 结构型式：框架式、单轴； 工作幅宽（mm）:2500; 配套拖拉机标定功率（kW）:73.5-88.2 | 2300.0000 | 2800.0000 | 0.0000 | 0.0000 | 0 | 0 | 0 | 0 |  | 通用类 |  | 山东省
耕整地机械 | 耕地机械 | 旋耕机（含履带自走式旋耕机） | 单轴2500mm及以上旋耕机 | 山拖农机装备有限公司 | 旋耕机 | 1GKN-280 | 外型尺寸（mm）：1200×3060×1250； 结构型式：框架式、单轴； 工作幅宽（mm）:2800; 配套拖拉机标定功率（kW）:88.2-102.9 | 2300.0000 | 2800.0000 | 0.0000 | 0.0000 | 0 | 0 | 0 | 0 |  | 通用类 |  | 山东省
耕整地机械 | 耕地机械 | 旋耕机（含履带自走式旋耕机） | 单轴2500mm及以上旋耕机 | 山拖农机装备有限公司 | 旋耕机 | 1GKN-300 | 外型尺寸（mm）：1200×3260×1250； 结构型式：框架式、单轴； 工作幅宽（mm）:3000; 配套拖拉机标定功率（kW）:95.6-110.3 | 2300.0000 | 2800.0000 | 0.0000 | 0.0000 | 0 | 0 | 0 | 0 |  | 通用类 |  | 山东省
耕整地机械 | 耕地机械 | 旋耕机（含履带自走式旋耕机） | 2000mm及以上履带自走式旋耕机 | 中联重机股份有限公司 | 履带自走式旋耕机 | 1GLZ-200A | 结构形式：履带自走式；旋耕部分幅宽（mm）：2000； | 12600.0000 | 15100.0000 | 0.0000 | 0.0000 | 0 | 0 | 0 | 0 |  | 通用类 |  | 安徽省
耕整地机械 | 耕地机械 | 旋耕机（含履带自走式旋耕机） | 2000mm及以上履带自走式旋耕机 | 中联重机股份有限公司 | 履带自走式旋耕机 | 1GLZ-200B | 结构形式：履带自走式；旋耕部分幅宽（mm）：2000； | 12600.0000 | 15100.0000 | 0.0000 | 0.0000 | 0 | 0 | 0 | 0 |  | 通用类 |  | 安徽省
耕整地机械 | 耕地机械 | 旋耕机（含履带自走式旋耕机） | 2000mm及以上履带自走式旋耕机 | 中联重机股份有限公司 | 履带自走式旋耕机 | 1GLZ-230A | 结构形式：履带自走式；旋耕部分幅宽（mm）：2300； | 12600.0000 | 15100.0000 | 0.0000 | 0.0000 | 0 | 0 | 0 | 0 |  | 通用类 |  | 安徽省
耕整地机械 | 耕地机械 | 旋耕机（含履带自走式旋耕机） | 2000mm及以上履带自走式旋耕机 | 中联重机股份有限公司 | 履带自走式旋耕机 | 1GLZ-230B | 结构形式：履带自走式；工作幅宽（mm）：2300； | 12600.0000 | 15100.0000 | 0.0000 | 0.0000 | 0 | 0 | 0 | 0 |  | 通用类 |  | 安徽省
耕整地机械 | 耕地机械 | 旋耕机（含履带自走式旋耕机） | 2000mm及以上履带自走式旋耕机 | 中联重机股份有限公司 | 履带自走式旋耕机 | 1GLZ-200E | 结构形式：履带自走式；工作幅宽（mm）：2000； | 12600.0000 | 15100.0000 | 0.0000 | 0.0000 | 0 | 0 | 0 | 0 |  | 通用类 |  | 安徽省
耕整地机械 | 耕地机械 | 旋耕机（含履带自走式旋耕机） | 2000mm及以上履带自走式旋耕机 | 中联重机股份有限公司 | 履带自走式旋耕机 | 1GLZ-260 | 结构形式：履带自走式；工作幅宽（mm）：2600； | 12600.0000 | 15100.0000 | 0.0000 | 0.0000 | 0 | 0 | 0 | 0 |  | 通用类 |  | 安徽省
耕整地机械 | 耕地机械 | 旋耕机（含履带自走式旋耕机） | 2000mm及以上履带自走式旋耕机 | 中联重机股份有限公司 | 履带自走式旋耕机 | 1GLZ-230C | 结构形式：履带自走式；工作幅宽（mm）：2300； | 12600.0000 | 15100.0000 | 0.0000 | 0.0000 | 0 | 0 | 0 | 0 |  | 通用类 |  | 安徽省
耕整地机械 | 耕地机械 | 深松机 | 6铲及以上深松机 | 河北久丰农业机械有限公司 | 全方位深松机 | 1SS-270 | 型号名称：1SS-270型全方位深松机；结构型式：悬挂式；振动方式：非振动；配套动力范围：95.6～132.4kW；工作状态外形尺寸（长×宽×高）：1780×3300×1400mm；作业速度：2～6km/h；作业小时生产率：0.50～1.55hm2/h；工作幅宽:270cm;铲间距:45cm;深松铲结构型式:偏柱式（曲面铲）;深松铲排列方式:前4后2;深松铲数量:6;耕深深松:30～35cm | 3400.0000 | 6000.0000 | 0.0000 | 0.0000 | 0 | 0 | 0 | 0 |  | 通用类 |  | 河北省
耕整地机械 | 耕地机械 | 深松机 | 4-5铲深松机 | 山东福生金地农业机械装备有限公司 | 深松机 | 1S-250 | 产品型号：1S-250型深松机 结构型式：悬挂式 振动方式：非振动 外形尺寸（长*宽*高）1925mm*3060mm*1345mm 工作幅宽:250cm 铲间距：62.5cm 深松铲：结构型式/偏柱曲面铲 排列方式/前2后2 数量/4个 | 2000.0000 | 3500.0000 | 0.0000 | 0.0000 | 0 | 0 | 0 | 0 |  | 通用类 |  | 山东省
耕整地机械 | 耕地机械 | 深松机 | 6铲及以上深松机 | 山东福生金地农业机械装备有限公司 | 深松机 | 1S-300 | 产品型号：1S-300型深松机 结构型式：悬挂式 振动方式：非振动 外形尺寸（长*宽*高）1900mm*3500mm*1370mm 工作幅宽:300cm 铲间距：50cm 深松铲：结构型式/偏柱曲面铲 排列方式/前2后4 数量/6个 | 3400.0000 | 6000.0000 | 0.0000 | 0.0000 | 0 | 0 | 0 | 0 |  | 通用类 |  | 山东省
耕整地机械 | 耕地机械 | 深松机 | 4-5铲深松机 | 山东泰拖农业装备有限公司 | 深松机 | 1SSY-250 | 结构尺寸（长*宽*高）：2600×3300×1365（mm），结构形式：悬挂式 ，振动方式：非振动式 ，工作幅宽：2.5（m） ，铲间距： 500（mm），深松铲结构型式：凿形铲翼式结构组合 ，深松铲排列方式：前二后三 ，深松铲数量： 5（把），旋耕刀型号：/ ，总安装刀数：/ ，刀轴传动方式：/ ，整地结构型式：镇压棍式 | 2000.0000 | 3500.0000 | 0.0000 | 0.0000 | 0 | 0 | 0 | 0 |  | 通用类 |  | 山东省
耕整地机械 | 耕地机械 | 深松机 | 4-5铲深松机 | 山东泰拖农业装备有限公司 | 深松整地联合作业机 | 1SZL-230 | 结构尺寸（长*宽*高）：1540×2600×1270（mm），结构形式：悬挂式 ，振动方式：非振动式 ，工作幅宽：2.3（m） ，铲间距： 500（mm） ，深松铲结构型式：曲面铲 ，深松铲排列方式：单排横置四铲 ，深松铲数量： 4（把），旋耕刀型号：IT245 ，总安装刀数：64 ，刀轴传动方式：中间齿轮 ，整地机构型式：旋耕整地 | 2000.0000 | 3500.0000 | 0.0000 | 0.0000 | 0 | 0 | 0 | 0 |  | 通用类 |  | 山东省
耕整地机械 | 耕地机械 | 深松机 | 4-5铲深松机 | 山东泰拖农业装备有限公司 | 深松机 | 1SS-250 | 结构尺寸（长*宽*高）： 1380×3300×1365（mm），，结构形式：悬挂式 ，振动方式：非振动式 ，工作幅宽：2.5（m），铲间距：500（mm），深松铲结构型式：凿形铲翼式结构组合，深松铲排列方式： 前二后三 ，深松铲数量：5（把），旋耕刀型号：/ ，总安装刀数：/ ，刀轴传动方式：/ ，整地结构型式： / | 2000.0000 | 3500.0000 | 0.0000 | 0.0000 | 0 | 0 | 0 | 0 |  | 通用类 |  | 山东省
耕整地机械 | 耕地机械 | 深松机 | 6铲及以上深松机 | 山东泰拖农业装备有限公司 | 深松机 | 1SSY-280 | 结构尺寸（长*宽*高）：2560×3390×1600（mm），配套动力： 110.3-147（kw），结构形式：悬挂式 ，振动方式：非振动式 ，工作幅宽：280（cm） ，铲间距： 46.6（cm），深松铲结构型式：偏柱式曲面铲 ，深松铲排列方式：前二中二后二 ，深松铲数量： 6（个），生产率：0.56-1.4（h㎡/h） | 3400.0000 | 6000.0000 | 0.0000 | 0.0000 | 0 | 0 | 0 | 0 |  | 通用类 |  | 山东省
耕整地机械 | 耕地机械 | 深松机 | 6铲及以上深松机 | 山东泰拖农业装备有限公司 | 深松机 | 1SSY-250B | 结构尺寸（长*宽*高）：2500×3150×1415（mm），配套动力： 95.6-125（kw），结构形式：悬挂式 ，振动方式：非振动式 ，工作幅宽：250（cm） ，铲间距： 41.6（cm），深松铲结构型式：偏柱式曲面铲 ，深松铲排列方式：前二中二后二 ，深松铲数量： 6（个），生产率：0.5-1.25（h㎡/h） | 3400.0000 | 6000.0000 | 0.0000 | 0.0000 | 0 | 0 | 0 | 0 |  | 通用类 |  | 山东省
耕整地机械 | 耕地机械 | 深松机 | 6铲及以上深松机 | 山东泰拖农业装备有限公司 | 深松机 | 1SSY-300 | 结构尺寸（长*宽*高）：2560×3590×1600（mm），配套动力： 117.6-154.4（kw），结构形式：悬挂式 ，振动方式：非振动式 ，工作幅宽：300（cm） ，铲间距： 50（cm），深松铲结构型式：偏柱式曲面铲 ，深松铲排列方式：前二中二后二 ，深松铲数量： 6（个），生产率：0.6-1.5（h㎡/h） | 3400.0000 | 6000.0000 | 0.0000 | 0.0000 | 0 | 0 | 0 | 0 |  | 通用类 |  | 山东省
耕整地机械 | 耕地机械 | 微耕机 | 功率4kW及以上微耕机 | 重庆伟友动力机械有限公司 | 微耕机 | 1WG6.3-135FC-ZC | 发动机标定功率：6.3KW，标定转速：3600r/min，国三柴油机，传动方式（传动箱内）：齿轮传动，连接方式（传动箱输出轴与耕刀）：直联，旋耕刀型号：旱地刀，耕宽：1350mm。 | 800.0000 | 1000.0000 | 0.0000 | 0.0000 | 0 | 0 | 0 | 0 |  | 非通用类 |  | 重庆市
耕整地机械 | 耕地机械 | 微耕机 | 功率4kW及以上微耕机 | 重庆伟友动力机械有限公司 | 微耕机 | 1WG6.5-135FQ-ZC | 发动机型号名称：188F/P汽油机，标定功率：6.5KW，标定转速：3600r/min，燃油种类：汽油，传动方式：齿轮传动，连接方式：直联式，旋耕刀型号：旱地刀，耕宽：1350mm。 | 800.0000 | 1000.0000 | 0.0000 | 0.0000 | 0 | 0 | 0 | 0 |  | 非通用类 |  | 重庆市
耕整地机械 | 耕地机械 | 微耕机 | 功率4kW及以上微耕机 | 重庆伟友动力机械有限公司 | 微耕机 | 1WG4.0-75FQ-ZC | 配套发动机标定功率：4.0KW，标定转速：3600r/min，燃油种类：汽油，工作幅宽：750mm，发动机输出传动方式：直联，刀辊传动方式：齿轮传动，旋耕刀型号：旱地刀。 | 800.0000 | 1000.0000 | 0.0000 | 0.0000 | 0 | 0 | 0 | 0 |  | 非通用类 |  | 重庆市
耕整地机械 | 耕地机械 | 微耕机 | 功率4kW及以上微耕机 | 重庆伟友动力机械有限公司 | 微耕机 | 1WG5.2-135FQ-ZC | 配套发动机标定功率：5.2KW，标定转速：3600r/min，燃油种类：汽油，工作幅宽：1350mm，发动机输出传动方式：直联，刀辊传动方式：齿轮传动，旋耕刀型号：旱地刀。 | 800.0000 | 1000.0000 | 0.0000 | 0.0000 | 0 | 0 | 0 | 0 |  | 非通用类 |  | 重庆市
耕整地机械 | 耕地机械 | 微耕机 | 功率4kW及以上微耕机 | 重庆伟友动力机械有限公司 | 微耕机 | 1WG4.0-105FQ-ZC | 发动机型号名称：170F/P汽油机，标定功率：4.0KW，标定转速：3600r/min，结构质量：65kg，传动方式：齿轮传动，连接方式：直联式，旋耕刀型号：旱地刀，耕宽：1050mm。 | 800.0000 | 1000.0000 | 0.0000 | 0.0000 | 0 | 0 | 0 | 0 |  | 非通用类 |  | 重庆市
耕整地机械 | 耕地机械 | 微耕机 | 功率4kW及以上微耕机 | 重庆伟友动力机械有限公司 | 微耕机 | 1WG4.0-95FQ-DL | 配套发动机标定功率：4.0KW，标定转速：3600r/min.，燃油种类：汽油机，发动机输出传动方式：皮带传动，刀辊传动方式：链条传动，旋耕刀型号：旱地刀，工作幅宽：950mm。 | 800.0000 | 1000.0000 | 0.0000 | 0.0000 | 0 | 0 | 0 | 0 |  | 非通用类 |  | 重庆市
耕整地机械 | 耕地机械 | 微耕机 | 功率4kW及以上微耕机 | 重庆伟友动力机械有限公司 | 微耕机 | 1WG4.1-100FC-ZC | 配套发动机标定功率4.1KW, 标定转速：3600r/min，燃油种类：柴油，国三柴油机，工作幅宽：1000mm，发动机输出传动方式：直联，刀辊传动方式：齿轮传动，旋耕刀型号：旱地刀。 | 800.0000 | 1000.0000 | 0.0000 | 0.0000 | 0 | 0 | 0 | 0 |  | 非通用类 |  | 重庆市
耕整地机械 | 耕地机械 | 微耕机 | 功率4kW及以上微耕机 | 重庆伟友动力机械有限公司 | 微耕机 | 1WG4.0-85FQ-ZC | 发动机型号名称：1P70FV-2/P汽油机，标定功率：4.0KW，标定转速：3600r/min，燃油种类：汽油，工作幅宽:840mm，发动机输出传动方式：直联，刀辊传动方式：锥齿传动，旋耕刀型号：旱地刀。 | 800.0000 | 1000.0000 | 0.0000 | 0.0000 | 0 | 0 | 0 | 0 |  | 非通用类 |  | 重庆市
耕整地机械 | 耕地机械 | 微耕机 | 功率4kW及以上微耕机 | 重庆伟友动力机械有限公司 | 微耕机 | 1WG4.0-100FQ-ZC | 发动机型号名称：170F/P汽油机，标定功率：4.0KW，标定转速：3600r/min，燃油种类：汽油，传动方式（传动箱内）：齿轮传动，连接方式（传动箱输出轴与耕刀）：直联，旋耕刀型号：旱地刀，耕宽：1000mm。 | 800.0000 | 1000.0000 | 0.0000 | 0.0000 | 0 | 0 | 0 | 0 |  | 非通用类 |  | 重庆市
耕整地机械 | 耕地机械 | 微耕机 | 功率4kW及以上微耕机 | 重庆伟友动力机械有限公司 | 微耕机 | 1WG4.0-65FQ-ZC | 发动机型号名称：170F/P汽油机，标定功率：4.0KW，标定转速：3600r/min，燃油种类：汽油，发动机输出传动方式：直联，刀辊传动方式：齿轮传动，工作幅宽：650mm，旋耕刀型号：旱地刀。 | 800.0000 | 1000.0000 | 0.0000 | 0.0000 | 0 | 0 | 0 | 0 |  | 非通用类 |  | 重庆市
耕整地机械 | 耕地机械 | 深松机 | 4-5铲深松机 | 山东奥龙农业机械制造有限公司 | 全方位深松机 | 1SQ-180 | 外形尺寸：1710×2330×1340mm；结构质量：510kg；配套动力：≥73.5kW；深松铲结构型式：全方位曲面铲；深松铲数量：4个；工作幅宽：180cm；铲间距：72cm（中间）、54cm（两侧）；深松深度：30～35cm；作业速度：3～5km/h；作业小时生产率：0.5～0.9hm2/h；深松形式：全方位深松。 | 2000.0000 | 3500.0000 | 0.0000 | 0.0000 | 0 | 0 | 0 | 0 |  | 通用类 |  | 山东省
耕整地机械 | 耕地机械 | 深松机 | 4-5铲深松机 | 山东奥龙农业机械制造有限公司 | 全方位深松机 | 1SQ-190 | 外形尺寸：1670×2600×1670mm；结构质量：900kg；配套动力：≥91.9kW；深松铲结构型式：偏柱式；深松铲数量：4个；工作幅宽：190cm；铲间距：84cm（中间）、53cm（两侧）；深松深度：30～50cm；作业速度：3～5km/h；作业小时生产率：0.6～1.0hm2/h；深松形式：全方位深松。 | 2000.0000 | 3500.0000 | 0.0000 | 0.0000 | 0 | 0 | 0 | 0 |  | 通用类 |  | 山东省
耕整地机械 | 耕地机械 | 深松机 | 3铲及以下深松机 | 山东奥龙农业机械制造有限公司 | 全方位深松机 | 1SQ-75 | 外形尺寸：1150×1350×1340mm；结构质量：340kg；配套动力：≥36.8kW；深松铲结构型式：偏柱式；深松铲数量：2个；工作幅宽：75cm；铲间距：75cm；深松深度：30～35cm；作业速度：3～5km/h；作业小时生产率：0.2～0.35hm2/h；深松形式：全方位深松。 | 1100.0000 | 1400.0000 | 0.0000 | 0.0000 | 0 | 0 | 0 | 0 |  | 通用类 |  | 山东省
耕整地机械 | 耕地机械 | 深松机 | 6铲及以上深松机 | 山东奥龙农业机械制造有限公司 | 全方位深松机 | 1SQ-280 | 外形尺寸：2040×3230×1430mm；结构质量：690kg；配套动力：≥99.2kW；深松铲结构型式：全方位曲面铲；深松铲数量：6个；工作幅宽：280cm；铲间距：72cm（中间）、52cm（两侧）；深松深度：30～35cm；作业速度：3～5km/h；作业小时生产率：0.8～1.4hm2/h；深松形式：全方位深松。 | 3400.0000 | 6000.0000 | 0.0000 | 0.0000 | 0 | 0 | 0 | 0 |  | 通用类 |  | 山东省
耕整地机械 | 耕地机械 | 深松机 | 6铲及以上深松机 | 山东奥龙农业机械制造有限公司 | 全方位深松机 | 1SQZ-410 | 外形尺寸：2340×4870×1720mm；结构质量：3000kg；配套动力：≥154.4kW；深松铲结构型式：偏柱式；深松铲数量：8个；工作幅宽：410cm；铲间距：86cm（中间）、54cm（两侧）；深松深度：30～50cm；作业速度：3～5km/h；作业小时生产率：1.2～2.0hm2/h；深松形式：全方位深松。 | 3400.0000 | 6000.0000 | 0.0000 | 0.0000 | 0 | 0 | 0 | 0 |  | 通用类 |  | 山东省
耕整地机械 | 耕地机械 | 深松机 | 6铲及以上深松机 | 山东奥龙农业机械制造有限公司 | 全方位深松机 | 1SQ-300 | 外形尺寸：1920×3720×1670mm；结构质量：1620kg；配套动力：≥117.6kW；深松铲结构型式：偏柱式；深松铲数量：6个；工作幅宽：300cm；铲间距：84cm（中间）、54cm（两侧）；深松深度：30～50cm；作业速度：3～5km/h；作业小时生产率：0.9～1.5hm2/h；深松形式：全方位深松。 | 3400.0000 | 6000.0000 | 0.0000 | 0.0000 | 0 | 0 | 0 | 0 |  | 通用类 |  | 山东省
耕整地机械 | 耕地机械 | 深松机 | 6铲及以上深松机 | 山东奥龙农业机械制造有限公司 | 深松机 | 1SQZ-490 | 结构型式：悬挂式；振动方式：非振动；配套动力范围：9147～191kW；工作状态外形尺寸：1920×5180×1600mm；作业速度：3～5km/h；作业小时生产率：1.4～2.4hm2/h；工作幅宽：490cm；铲间距：61cm；深松铲结构型式：偏柱式；深松铲排列方式：前4后4；深松铲数量：8个；深松深度：≥40cm。 | 3400.0000 | 6000.0000 | 0.0000 | 0.0000 | 0 | 0 | 0 | 0 |  | 通用类 |  | 山东省
耕整地机械 | 耕地机械 | 深松机 | 6铲及以上深松机 | 山东奥龙农业机械制造有限公司 | 深松机 | 1SQ-400 | 结构型式：悬挂式；振动方式：非振动；配套动力范围：99.2～154.4kW；工作状态外形尺寸：1740×3830×1430mm；作业速度：3～5km/h；作业小时生产率：1.2～2hm2/h；工作幅宽：400cm；铲间距：67cm；深松铲结构型式：偏柱式；深松铲排列方式：前2中2后2；深松铲数量：6个；深松深度：≥30cm。 | 3400.0000 | 6000.0000 | 0.0000 | 0.0000 | 0 | 0 | 0 | 0 |  | 通用类 |  | 山东省
耕整地机械 | 耕地机械 | 深松机 | 3铲及以下深松机 | 山东奥龙农业机械制造有限公司 | 深松机 | 1SQ-177 | 结构型式：悬挂式；振动方式：非振动；配套动力范围：66.2～88.2kW；工作状态外形尺寸：1700×1800×1350mm；作业速度：3～5km/h；作业小时生产率：0.5～0.9hm2/h；工作幅宽：177cm；铲间距：59cm；深松铲结构型式：前凿形铲+后偏柱式；深松铲排列方式：前1后2；深松铲数量：3个；深松深度：≥30cm。 | 1100.0000 | 1400.0000 | 0.0000 | 0.0000 | 0 | 0 | 0 | 0 |  | 通用类 |  | 山东省
耕整地机械 | 耕地机械 | 深松机 | 4-5铲深松机 | 山东奥龙农业机械制造有限公司 | 深松机 | 1SQ-295 | 结构型式：悬挂式；振动方式：非振动；配套动力范围：80.9～103kW；工作状态外形尺寸：1770×2840×1360mm；作业速度：3～5km/h；作业小时生产率：0.8～1.4hm2/h；工作幅宽：295cm；铲间距：59cm；深松铲结构型式：前凿形铲+中偏柱式+后偏柱式；深松铲排列方式：前1中2后2；深松铲数量：5个；深松深度：≥30cm。 | 2000.0000 | 3500.0000 | 0.0000 | 0.0000 | 0 | 0 | 0 | 0 |  | 通用类 |  | 山东省
耕整地机械 | 耕地机械 | 深松机 | 4-5铲深松机 | 山东奥龙农业机械制造有限公司 | 深松机 | 1SQ-270 | 结构型式：悬挂式；振动方式：非振动；配套动力范围：73.5～92kW；工作状态外形尺寸：1540×2570×1420mm；作业速度：3～5km/h；作业小时生产率：0.8～1.35hm2/h；工作幅宽：270cm；铲间距：67.5cm；深松铲结构型式：偏柱式；深松铲排列方式：前2后2；深松铲数量：4个；深松深度：≥30cm。 | 2000.0000 | 3500.0000 | 0.0000 | 0.0000 | 0 | 0 | 0 | 0 |  | 通用类 |  | 山东省
耕整地机械 | 耕地机械 | 深松机 | 4-5铲深松机 | 山东奥龙农业机械制造有限公司 | 深松机 | 1SQ-250 | 结构型式：悬挂式；振动方式：非振动；配套动力范围：73.5～92kW；工作状态外形尺寸：1720×2350×1360mm；作业速度：3～5km/h；作业小时生产率：0.7～1.2hm2/h；工作幅宽：250cm；铲间距：62.5cm；深松铲结构型式：偏柱式；深松铲排列方式：前2后2；深松铲数量：4个；深松深度：≥30cm。 | 2000.0000 | 3500.0000 | 0.0000 | 0.0000 | 0 | 0 | 0 | 0 |  | 通用类 |  | 山东省
耕整地机械 | 耕地机械 | 深松机 | 6铲及以上深松机 | 山东奥龙农业机械制造有限公司 | 深松机 | 1SQ-330 | 结构型式：悬挂式；振动方式：非振动；配套动力范围：99.2～154.4kW；工作状态外形尺寸：2000×3220×1360mm；作业速度：3～5km/h；作业小时生产率：0.9～1.6hm2/h；工作幅宽：330cm；铲间距：55cm；深松铲结构型式：偏柱式；深松铲排列方式：前2中2后2；深松铲数量：6个；深松深度：≥30cm。 | 3400.0000 | 6000.0000 | 0.0000 | 0.0000 | 0 | 0 | 0 | 0 |  | 通用类 |  | 山东省
耕整地机械 | 耕地机械 | 微耕机 | 功率4kW及以上微耕机 | 重庆市庚鸿机械有限公司 | 微耕机 | 1WG4.0-105FQ-ZC | 标定功率：4.0kW；标定转速：3600r/min；设计耕宽：105cm；配套发动机燃油种类：汽油；工作状态外形尺寸（长×宽×高）mm：1570×1060×1020 | 800.0000 | 1000.0000 | 0.0000 | 0.0000 | 0 | 0 | 0 | 0 |  | 非通用类 |  | 重庆市
耕整地机械 | 耕地机械 | 微耕机 | 功率4kW及以上微耕机 | 重庆市庚鸿机械有限公司 | 微耕机 | 1WG6.3-130FC-ZC | 配套发动机标定功率：6.3kW；配套发动机标定转速：3600r/min；配套发动机燃油种类：柴油；工作状态外形尺寸（长×宽×高）mm：1750×1310×1020；工作幅宽：1300mm | 800.0000 | 1000.0000 | 0.0000 | 0.0000 | 0 | 0 | 0 | 0 |  | 非通用类 |  | 重庆市
耕整地机械 | 耕地机械 | 深松机 | 4-5铲深松机 | 河北农哈哈机械集团有限公司 | 深松机 | 1S-220 | 工作幅宽：220cm；深松部件结构型式：凿型可调铲翼式；深松部件数量：4个；配套动力：≥66.2kW | 2000.0000 | 3500.0000 | 0.0000 | 0.0000 | 0 | 0 | 0 | 0 |  | 通用类 |  | 河北省
耕整地机械 | 耕地机械 | 微耕机 | 功率4kW及以上微耕机 | 盐城万富隆机械制造有限公司 | 微型耕耘机 | 1WG4.0 | 型号名称：170F型汽油机、额定功率：4.0kW、额定转速：3600r/min、燃油种类：汽油。 | 800.0000 | 1000.0000 | 0.0000 | 0.0000 | 0 | 0 | 0 | 0 |  | 非通用类 |  | 江苏省
耕整地机械 | 耕地机械 | 微耕机 | 功率4kW及以上微耕机 | 潍坊鲁科机械有限公司 | 微耕机 | 1WGQ4-90 | 外形尺寸（长×宽×高）：1500×900×870mm。 结构质量：89kg。 结构型式：前置式。 配套发动机生产企业：常州富士常柴罗宾汽油机有限公司。 配套发动机型号：EY28B汽油发动机 配套发动机功率：4.05kW。 配套发动机额定转速：1800 r/min。 传动方式：三角皮带传动 连接方式：直联式。 旋耕刀型号：ND-WG165 主离合器型式：涨紧轮式。 耕宽：850mm。 耕深：≥100mm。 作业速度：0.1-0.3m/s。 作业小时生产率：0.03-0.07h㎡/（h?m）。 单位作业面积燃油消耗量：≤22kg/ h㎡。 | 800.0000 | 1000.0000 | 0.0000 | 0.0000 | 0 | 0 | 0 | 0 |  | 非通用类 |  | 山东省
耕整地机械 | 耕地机械 | 深松机 | 4-5铲深松机 | 河北春耕机械制造有限公司 | 深松机 | 1S-250 | 悬挂式，外形尺寸（长*宽*高）MM：2020*2325*1420，工作幅宽：250CM,深松铲数量：4个，深松铲结构型式：偏柱式，铲间距：中间75、其它57 | 2000.0000 | 3500.0000 | 0.0000 | 0.0000 | 0 | 0 | 0 | 0 |  | 通用类 |  | 河北省
耕整地机械 | 耕地机械 | 旋耕机（含履带自走式旋耕机） | 单轴2500mm及以上旋耕机 | 河北春耕机械制造有限公司 | 旋耕机 | 1GQNGK-250 | 单轴；外形尺寸（长*宽*高）MM：1270*2810*1110；配套动力：80.8-88.2KW；动力输出轴转速：720/540r/min；工作幅宽：2500mm；中间齿轮传动；三点悬挂；整机质量：560Kg | 2300.0000 | 2800.0000 | 0.0000 | 0.0000 | 0 | 0 | 0 | 0 |  | 通用类 |  | 河北省
耕整地机械 | 耕地机械 | 旋耕机（含履带自走式旋耕机） | 单轴2500mm及以上旋耕机 | 河北春耕机械制造有限公司 | 旋耕机 | 1GQNGK-280 | 单轴；外形尺寸（长*宽*高）MM：1270*3105*1110；配套动力：88.5-95.8KW；动力输出轴转速：720/540r/min；工作幅宽：2800mm；中间齿轮传动；三点悬挂；整机质量：585Kg | 2300.0000 | 2800.0000 | 0.0000 | 0.0000 | 0 | 0 | 0 | 0 |  | 通用类 |  | 河北省
耕整地机械 | 耕地机械 | 深松机 | 4-5铲深松机 | 河北春耕机械制造有限公司 | 深松整地联合作业机 | 1SZL-200B | 配套动力：80.9-88.2KW；整地机构形式：旋耕；深松铲结构形式及数量：凿式/4个；工作幅宽：2000mm；中间齿轮传动；结构质量：510Kg | 2000.0000 | 3500.0000 | 0.0000 | 0.0000 | 0 | 0 | 0 | 0 |  | 通用类 |  | 河北省
耕整地机械 | 耕地机械 | 深松机 | 6铲及以上深松机 | 河北春耕机械制造有限公司 | 深松机 | 1S-300 | 悬挂式，外形尺寸（长*宽*高）MM：1850*2905*1400，工作幅宽：300CM,深松铲数量：6个，深松铲结构型式：偏柱式，铲间距：中间60、其它47.5 | 3400.0000 | 6000.0000 | 0.0000 | 0.0000 | 0 | 0 | 0 | 0 |  | 通用类 |  | 河北省
耕整地机械 | 耕地机械 | 深松机 | 6铲及以上深松机 | 石家庄农业机械股份有限公司 | 深松机 | 1S-300 | 外形尺寸(长×宽×高) ：1570×2870×1400 mm 结构质量：700 kg 配套动力：66.2～80.9（四驱） kW 深松铲结构形式： 凿式 工作铲数： 7个 工作幅宽：300cm 铲间距：40～60 cm 深松深度：30～35 cm 作业速度：4～6 km/h 作业小时生产率：1.12～1.68 hm2/h | 3400.0000 | 6000.0000 | 0.0000 | 0.0000 | 0 | 0 | 0 | 0 |  | 通用类 |  | 河北省
耕整地机械 | 耕地机械 | 深松机 | 4-5铲深松机 | 石家庄惠田机械有限公司 | 全方位深松机 | 1SS-240 | 1SS-240全方位深松机；结构型式：悬挂式；配套动力范围：88.2～110.3kw; 工作状态外形尺寸:1950×2710×1390 mm;作业速度：2～5 km/h；作业小时生产率；0.4～0.9 hm2/h；工作幅宽：240 cm; 深松铲结构型式: 曲面铲; 深松铲排列方式: 前2后2; 深松铲数量: 深松铲数量个；耕深深松：30～35 cm；铲间距：中间：70，其他：55 cm | 2000.0000 | 3500.0000 | 0.0000 | 0.0000 | 0 | 0 | 0 | 0 |  | 通用类 |  | 河北省
耕整地机械 | 耕地机械 | 旋耕机（含履带自走式旋耕机） | 单轴2500mm及以上旋耕机 | 河北耕耘农业机械制造有限公司 | 旋耕机 | 1GQNKG-380 | 单轴；幅宽（cm）：380，外形尺寸（mm）：1250*3930*1160，结构质量（kg）：710，结构形式：框架式，配套动力（kW）：95.6～110.3，常用作业挡：低Ⅱ、低Ⅲ；理论前进速度（m/s）：0.56-1.39；动力输出轴转速（r/min）：720，耕深（cm）：12～16，传动方式：中间齿轮传动，与拖拉机联接方式：三点悬挂，设计转速（r/min）：265，最大回转半径（mm）：245，总安装刀数（把）：104，旋耕刀型号：IT245 | 2300.0000 | 2800.0000 | 0.0000 | 0.0000 | 0 | 0 | 0 | 0 |  | 通用类 |  | 河北省
耕整地机械 | 耕地机械 | 旋耕机（含履带自走式旋耕机） | 单轴2500mm及以上旋耕机 | 河北耕耘农业机械制造有限公司 | 旋耕机 | 1GQNKG-350 | 单轴；幅宽（cm）：350，外形尺寸（mm）：1250*3650*1160，结构质量（kg）：660，结构形式：框架式，配套动力（kW）：91.9～102.9，常用作业挡：低Ⅱ、低Ⅲ；理论前进速度（m/s）：0.56-1.39；动力输出轴转速（r/min）：720，耕深（cm）：12～16，传动方式：中间齿轮传动，与拖拉机联接方式：三点悬挂，设计转速（r/min）：265，最大回转半径（mm）：245，总安装刀数（把）：88，旋耕刀型号：IT245 | 2300.0000 | 2800.0000 | 0.0000 | 0.0000 | 0 | 0 | 0 | 0 |  | 通用类 |  | 河北省
耕整地机械 | 耕地机械 | 旋耕机（含履带自走式旋耕机） | 单轴2500mm及以上旋耕机 | 河北耕耘农业机械制造有限公司 | 旋耕机 | 1GQNKG-260 | 单轴；幅宽（cm）：260，外形尺寸（mm）：1300*2870*1150，结构质量（kg）：528，结构形式：框架式，配套动力（kW）：80.9～88.2，动力输出轴转速（r/min）：720/540，耕深（cm）：12～16，传动方式：中间齿轮传动，与拖拉机联接方式：三点悬挂，设计转速（r/min）：296/222，最大回转半径（mm）：245，总安装刀数（把）：70，旋耕刀型号：IT245 | 2300.0000 | 2800.0000 | 0.0000 | 0.0000 | 0 | 0 | 0 | 0 |  | 通用类 |  | 河北省
耕整地机械 | 耕地机械 | 旋耕机（含履带自走式旋耕机） | 单轴2500mm及以上旋耕机 | 河北耕耘农业机械制造有限公司 | 旋耕机 | 1GQNKG-250 | 单轴；幅宽（cm）：250，外形尺寸（mm）：1300*2798*1150，结构质量（kg）：522，结构形式：框架式，配套动力（kW）：73.5～80.9，动力输出轴转速（r/min）：720/540，耕深（cm）：12～16，传动方式：中间齿轮传动，与拖拉机联接方式：三点悬挂，设计转速（r/min）：296/222，最大回转半径（mm）：245，总安装刀数（把）：66，旋耕刀型号：IT245 | 2300.0000 | 2800.0000 | 0.0000 | 0.0000 | 0 | 0 | 0 | 0 |  | 通用类 |  | 河北省
耕整地机械 | 耕地机械 | 旋耕机（含履带自走式旋耕机） | 单轴2500mm及以上旋耕机 | 河北耕耘农业机械制造有限公司 | 旋耕机 | 1GQNKG-280 | 单轴；幅宽（cm）：280，外形尺寸（mm）：1300*3030*1150，结构质量（kg）：545，结构形式：框架式，配套动力（kW）：88.2～95.6，动力输出轴转速（r/min）：720/540，耕深（cm）：12～16，传动方式：中间齿轮传动，与拖拉机联接方式：三点悬挂，设计转速（r/min）：296/222，最大回转半径（mm）：245，总安装刀数（把）：74，旋耕刀型号：IT245 | 2300.0000 | 2800.0000 | 0.0000 | 0.0000 | 0 | 0 | 0 | 0 |  | 通用类 |  | 河北省
耕整地机械 | 耕地机械 | 旋耕机（含履带自走式旋耕机） | 单轴2500mm及以上旋耕机 | 河北耕耘农业机械制造有限公司 | 旋耕机 | 1GQNKG-300 | 单轴；幅宽（cm）：300，外形尺寸（mm）：1250*3250*1160，结构质量（kg）：600，结构形式：框架式，配套动力（kW）：73.5～88.2，常用作业挡：低Ⅱ、低Ⅲ；理论前进速度（m/s）：0.56-1.39；动力输出轴转速（r/min）：720，耕深（cm）：12～16，传动方式：中间齿轮传动，与拖拉机联接方式：三点悬挂，设计转速（r/min）：265，最大回转半径（mm）：245，总安装刀数（把）：80，旋耕刀型号：IT245 | 2300.0000 | 2800.0000 | 0.0000 | 0.0000 | 0 | 0 | 0 | 0 |  | 通用类 |  | 河北省
耕整地机械 | 耕地机械 | 旋耕机（含履带自走式旋耕机） | 单轴2500mm及以上旋耕机 | 河北耕耘农业机械制造有限公司 | 旋耕机 | 1GQNKG-320 | 单轴；幅宽（cm）：320，外形尺寸（mm）：1250*3420*1160，结构质量（kg）：650，结构形式：框架式，配套动力（kW）：88.2～95.6，常用作业挡：低Ⅱ、低Ⅲ；理论前进速度（m/s）：0.56-1.39；动力输出轴转速（r/min）：720，耕深（cm）：12～16，传动方式：中间齿轮传动，与拖拉机联接方式：三点悬挂，设计转速（r/min）：265，最大回转半径（mm）：245，总安装刀数（把）：84，旋耕刀型号：IT245 | 2300.0000 | 2800.0000 | 0.0000 | 0.0000 | 0 | 0 | 0 | 0 |  | 通用类 |  | 河北省
耕整地机械 | 耕地机械 | 旋耕机（含履带自走式旋耕机） | 单轴2500mm及以上旋耕机 | 石家庄惠田机械有限公司 | 旋耕机 | 1GKN-270 | 1GKN-270型旋耕机; 配套拖拉机标定功率：88.2-110.3KW; 配套拖拉机动力输出轴转速: 760r/min; 配套拖拉机常用作业挡挡次: 低Ⅱ、低Ⅲ; 配套拖拉机常用作业挡理论前进速度: 0.56～1.39m/s;结构形式：框架式；外形尺寸：1400×3035×1170mm;结构质量：745kg;工作幅宽：270cm; 耕深: 12～16cm;传动方式：中间齿轮传动; 与拖拉机联接方式: 三点悬挂; 刀辊设计转速: 312r/min; 刀辊最大回转半径: R245mm; 刀辊总安装刀数: 76把; 旋耕刀型号: ⅠT245 | 2300.0000 | 2800.0000 | 0.0000 | 0.0000 | 0 | 0 | 0 | 0 |  | 通用类 |  | 河北省
耕整地机械 | 耕地机械 | 旋耕机（含履带自走式旋耕机） | 单轴2500mm及以上旋耕机 | 石家庄惠田机械有限公司 | 旋耕机 | 1GKN-300 | 1GKN-300型旋耕机; 配套拖拉机标定功率：95.6-117.7KW; 配套拖拉机动力输出轴转速: 760r/min; 配套拖拉机常用作业挡挡次: 低Ⅱ、低Ⅲ; 配套拖拉机常用作业挡理论前进速度: 0.56～1.39m/s;结构形式：框架式；外形尺寸：1400×3335×1170mm;结构质量：785kg;工作幅宽：300cm; 耕深: 12～16cm;传动方式：中间齿轮传动; 与拖拉机联接方式: 三点悬挂; 刀辊设计转速: 312r/min; 刀辊最大回转半径: R245mm; 刀辊总安装刀数: 84把; 旋耕刀型号: ⅠT245 | 2300.0000 | 2800.0000 | 0.0000 | 0.0000 | 0 | 0 | 0 | 0 |  | 通用类 |  | 河北省
耕整地机械 | 耕地机械 | 旋耕机（含履带自走式旋耕机） | 单轴2500mm及以上旋耕机 | 石家庄惠田机械有限公司 | 旋耕机 | 1GKN-250 | 1GKN-250型旋耕机;标定功率：73.5-102.9KW;动力输出轴转速: 760r/min; 结构形式：框架式；外形尺寸：1350×2760×1120mm; 作业速度: 0.56～1.39m/s;工作幅宽：250cm; 耕深: 12～16cm;传动方式：中间齿轮传动; 刀辊设计转速: 313r/min; 刀辊最大回转半径: R245mm; 刀辊总安装刀数: 68把; 刀轴连接型式：法兰盘；旋耕刀型号: ⅠT245；结构质量：540kg; | 2300.0000 | 2800.0000 | 0.0000 | 0.0000 | 0 | 0 | 0 | 0 |  | 通用类 |  | 河北省
耕整地机械 | 耕地机械 | 微耕机 | 功率4kW及以上微耕机 | 重庆市冠腾机械有限公司 | 微耕机 | 1WG4.0-100FQ-DL | 配套动力标定功率：4.0kW，汽油机；配套动力标定转速：3600r/min；外形尺寸（长×宽×高）：1544mm×1000mm×925mm；工作幅度：990mm；结构质量：68kg；传动方式（发动机输出）：皮带传动；传动方式（刀辊）：链条传动；旋耕刀型号：旱地刀；总安装刀数量：24把；主离合器形式：张紧轮式；主离合器状态：常开。 | 800.0000 | 1000.0000 | 0.0000 | 0.0000 | 0 | 0 | 0 | 0 |  | 非通用类 |  | 重庆市
耕整地机械 | 耕地机械 | 微耕机 | 功率4kW及以上微耕机 | 重庆市冠腾机械有限公司 | 微耕机 | 1WG4.0-70FQ-ZC | 配套动力标定功率：4.0kW，汽油机；配套动力标定转速：3600r/min；外形尺寸（长×宽×高）：1552mm×741mm×932mm；工作幅度：698mm；结构质量：60kg；传动方式（发动机输出）：直联式；传动方式（刀辊）：齿轮传动；旋耕刀型号：旱地刀；总安装刀数量：18把；主离合器形式：摩擦片式；主离合器状态：常开。 | 800.0000 | 1000.0000 | 0.0000 | 0.0000 | 0 | 0 | 0 | 0 |  | 非通用类 |  | 重庆市
耕整地机械 | 耕地机械 | 微耕机 | 功率4kW及以上微耕机 | 重庆市冠腾机械有限公司 | 微耕机 | 1WG5.7-135FC-ZC | 配套动力标定功率：5.7kW,国三柴油机；配套动力标定转速：3000r/min；外形尺寸（长×宽×高）：1785mm×1383mm×945mm；工作幅度：1349mm；结构质量：124kg；传动方式（发动机输出）：直联式；传动方式（刀辊）：齿轮传动；旋耕刀型号：旱地刀；总安装刀数量：38把；主离合器形式：摩擦片式；主离合器状态：常开。 | 800.0000 | 1000.0000 | 0.0000 | 0.0000 | 0 | 0 | 0 | 0 |  | 非通用类 |  | 重庆市
耕整地机械 | 耕地机械 | 微耕机 | 功率4kW及以上微耕机 | 重庆市冠腾机械有限公司 | 微型耕耘机 | 1WG4.05-100FC-ZC | 配套动力标定功率：4.05kW，国三柴油机；配套动力标定转速：3600r/min；外形尺寸（长×宽×高）：1560mm×1000mm×930mm；工作幅度：1000mm；结构质量：80kg；传动方式（发动机输出）：直联式；传动方式（刀辊）：齿轮传动；旋耕刀型号：旱地刀；总安装刀数量：24把；主离合器形式：摩擦片式；主离合器状态：常开。 | 800.0000 | 1000.0000 | 0.0000 | 0.0000 | 0 | 0 | 0 | 0 |  | 非通用类 |  | 重庆市
耕整地机械 | 耕地机械 | 微耕机 | 功率4kW及以上微耕机 | 重庆市冠腾机械有限公司 | 微耕机 | 1WG4.0-105FC-ZC | 配套动力标定功率：4.0kW，国三柴油机；配套动力标定转速：3600r/min；外形尺寸（长×宽×高）：1720mm×1050mm×930mm；工作幅度：1050mm；结构质量：105kg；传动方式（发动机输出）：直联式；传动方式（刀辊）：齿轮传动；旋耕刀型号：旱地刀；总安装刀数量：30把；主离合器形式：摩擦片式；主离合器状态：常开。 | 800.0000 | 1000.0000 | 0.0000 | 0.0000 | 0 | 0 | 0 | 0 |  | 非通用类 |  | 重庆市
耕整地机械 | 耕地机械 | 微耕机 | 功率4kW及以上微耕机 | 重庆市冠腾机械有限公司 | 微耕机 | 1WG6.3-135FC-ZC | 配套动力标定功率：6.3kW，国三柴油机；配套动力标定转速：3600r/min；外形尺寸（长×宽×高）：1772mm×1384mm×943mm；工作幅度：1360mm；结构质量：120kg；传动方式（发动机输出）：直联式；传动方式（刀辊）：齿轮传动；旋耕刀型号：旱地刀；总安装刀数量：38把；主离合器形式：摩擦片式；主离合器状态：常开。 | 800.0000 | 1000.0000 | 0.0000 | 0.0000 | 0 | 0 | 0 | 0 |  | 非通用类 |  | 重庆市
耕整地机械 | 耕地机械 | 微耕机 | 功率4kW及以上微耕机 | 重庆市冠腾机械有限公司 | 微耕机 | 1WG5.3-135FC-ZC | 配套动力标定功率：5.3kW，国三柴油机；配套动力标定转速：3000r/min；外形尺寸（长×宽×高）：1708mm×1383mm×937mm；工作幅度：1360mm；结构质量：120kg；传动方式（发动机输出）：直联式；传动方式（刀辊）：齿轮传动；旋耕刀型号：旱地刀；总安装刀数量：38把；主离合器形式：摩擦片式；主离合器状态：常开。 | 800.0000 | 1000.0000 | 0.0000 | 0.0000 | 0 | 0 | 0 | 0 |  | 非通用类 |  | 重庆市
耕整地机械 | 耕地机械 | 微耕机 | 功率4kW及以上微耕机 | 重庆市冠腾机械有限公司 | 微耕机 | 1WG6.2-135FC-ZC | 配套动力标定功率：6.2kW，国三柴油机；配套动力标定转速：3000r/min；外形尺寸（长×宽×高）：1700mm×1395mm×960mm；工作幅度：1358mm；结构质量：126kg；传动方式（发动机输出）：直联式；传动方式（刀辊）：齿轮传动；旋耕刀型号：旱地刀；总安装刀数量：38把；主离合器形式：摩擦片式；主离合器状态：常开。 | 800.0000 | 1000.0000 | 0.0000 | 0.0000 | 0 | 0 | 0 | 0 |  | 非通用类 |  | 重庆市
耕整地机械 | 耕地机械 | 深松机 | 6铲及以上深松机 | 高密德隆汽车配件制造有限公司 | 深松机 | 1S-300 | 6铲深松机 | 3400.0000 | 6000.0000 | 0.0000 | 0.0000 | 0 | 0 | 0 | 0 |  | 通用类 |  | 山东省
耕整地机械 | 耕地机械 | 深松机 | 6铲及以上深松机 | 高密德隆汽车配件制造有限公司 | 深松机 | 1S-300A | 7铲深松机 | 3400.0000 | 6000.0000 | 0.0000 | 0.0000 | 0 | 0 | 0 | 0 |  | 通用类 |  | 山东省
耕整地机械 | 耕地机械 | 深松机 | 4-5铲深松机 | 高密德隆汽车配件制造有限公司 | 深松机 | 1S-250 | 5铲深松机 | 2000.0000 | 3500.0000 | 0.0000 | 0.0000 | 0 | 0 | 0 | 0 |  | 通用类 |  | 山东省
耕整地机械 | 耕地机械 | 深松机 | 6铲及以上深松机 | 江西省新建区新茂农机有限公司 | 深松机 | 1S-180 | 深松机铲铲数6个。 | 3400.0000 | 6000.0000 | 0.0000 | 0.0000 | 0 | 0 | 0 | 0 |  | 通用类 |  | 江西省
耕整地机械 | 耕地机械 | 深松机 | 6铲及以上深松机 | 江西省新建区新茂农机有限公司 | 深松机 | 1S-290 | 深松机铲铲数9个。 | 3400.0000 | 6000.0000 | 0.0000 | 0.0000 | 0 | 0 | 0 | 0 |  | 通用类 |  | 江西省
耕整地机械 | 耕地机械 | 深松机 | 4-5铲深松机 | 新疆牧神机械有限责任公司 | 深松机 | 1S-300 | 配套动力kW：120-145；工作幅宽mm：3013；结构形式：悬挂式；深松铲数量：5组；深松铲型式：双翼形； | 2000.0000 | 3500.0000 | 0.0000 | 0.0000 | 0 | 0 | 0 | 0 |  | 通用类 |  | 新疆维吾尔自治区
耕整地机械 | 耕地机械 | 微耕机 | 功率4kW及以上微耕机 | 重庆精耕机械制造有限公司 | 微耕机 | 1WG4.0-95FQ-ZC | 结构型式:前置式；配套发动机(型号名称:170F,结构型式:风冷汽油机,标定功率KW:4.0)外形尺寸MM:1450×950×910结构质量KG:65,传动方式:齿轮传动连接方式:直联,转速r/min：快档120，慢档90；最大回转半径：180；总安装刀数：24；耕刀:旱地刀. 主离合器型式：摩擦片式；耕宽mm:950;耕深：≥100；单位作业面积燃油耗量kg/hm2:≤ 35 | 800.0000 | 1000.0000 | 0.0000 | 0.0000 | 0 | 0 | 0 | 0 |  | 非通用类 |  | 重庆市
耕整地机械 | 耕地机械 | 微耕机 | 功率4kW及以上微耕机 | 重庆精耕机械制造有限公司 | 微耕机 | 1WG4.05-95FC-ZC | 结构型式:手持式;配套发动机型号名称:CP173F结构型式:风冷汽油机标定功率KW:4.05标定转速R/MIN:3600起动方式:手拉起动外形尺寸MM:1500×950×940结构质量KG:75传动方式:齿轮传动连接方式:直联;总安装刀数:32把旋耕刀型号:旱地刀主离合器型式:摩擦片式耕宽MM:950耕深MM:≥100作业速度M/S:0.1~0.3作业小时生产率HM2/(H?M):≥0.04单位作业面积燃油消耗量KG/HM2:≤30 | 800.0000 | 1000.0000 | 0.0000 | 0.0000 | 0 | 0 | 0 | 0 |  | 非通用类 |  | 重庆市
耕整地机械 | 耕地机械 | 旋耕机（含履带自走式旋耕机） | 2000mm及以上履带自走式旋耕机 | 星光农机股份有限公司 | 自走履带式旋耕机 | 1GZL-200 | 外形尺寸（长×宽×高）：3605mm×2175mm×2715mm；结构型式：自走履带式，履带规格（节距×节数×宽）：90mm×49节×350mm；耕幅：2000mm；悬挂装置型式：三点式后悬挂；传动方式（侧边，中间）：侧边传动；总安装刀数：60片 | 12600.0000 | 15100.0000 | 0.0000 | 0.0000 | 0 | 0 | 0 | 0 |  | 通用类 |  | 浙江省
耕整地机械 | 耕地机械 | 微耕机 | 功率4kW及以上微耕机 | 重庆旺耕机械制造有限公司 | 微耕机 | 1WG4.0-100FQ-ZCA | 配套发动机：汽油机（标定功率：4.0kw、标定转速：3600r/min）；外形尺寸（mm）：1450*1006*900；工作宽幅：1000mm；传动方式：直连；齿轮传动；扶把调整幅度：水平方向0°，垂直方向158°；旋耕刀型号：旱地刀；刀辊最大回转半径：180mm；安装刀数：24；主离合器型式：离心离合式，状态：常开。 | 800.0000 | 1000.0000 | 0.0000 | 0.0000 | 0 | 0 | 0 | 0 |  | 非通用类 |  | 重庆市
耕整地机械 | 耕地机械 | 微耕机 | 功率4kW及以上微耕机 | 重庆旺耕机械制造有限公司 | 微耕机 | 1WG4.0-95FQ-ZC | 配套发动机：汽油机（标定功率：4.0kw、标定转速：3600r/min）；外形尺寸（mm）：1480*956*980；工作宽幅：950mm；传动方式：直连、齿轮传动；扶把调整幅度：水平方向0°，垂直方向120°；旋耕刀型号：旱地刀；刀辊最大回转半径：180mm；安装刀数：24；主离合器型式：摩擦片式，状态：常开。 | 800.0000 | 1000.0000 | 0.0000 | 0.0000 | 0 | 0 | 0 | 0 |  | 非通用类 |  | 重庆市
耕整地机械 | 耕地机械 | 深松机 | 4-5铲深松机 | 河北铠特农业机械有限公司 | 全方位深松机 | 1SQ-240 | 深松部件4个 | 2000.0000 | 3500.0000 | 0.0000 | 0.0000 | 0 | 0 | 0 | 0 |  | 通用类 |  | 河北省
耕整地机械 | 耕地机械 | 深松机 | 6铲及以上深松机 | 河北铠特农业机械有限公司 | 全方位深松机 | 1SQ-330 | 深松部件6个 | 3400.0000 | 6000.0000 | 0.0000 | 0.0000 | 0 | 0 | 0 | 0 |  | 通用类 |  | 河北省
耕整地机械 | 耕地机械 | 深松机 | 6铲及以上深松机 | 馆陶县飞翔机械装备制造有限公司 | 现：翻转浅耕深松机(原：翻转深松浅翻机) | 1SLF-160 | 深松部件8铲；外形尺寸（长×宽×高）：3550×1850×1620mm、结构质量：1040kg、配套功率：73.5-88.2kW、铲间距：400mm、深松深度：300-350mm、深松铲结构形式：凿式 | 3400.0000 | 6000.0000 | 0.0000 | 0.0000 | 0 | 0 | 0 | 0 |  | 通用类 |  | 河北省
耕整地机械 | 耕地机械 | 深松机 | 6铲及以上深松机 | 馆陶县飞翔机械装备制造有限公司 | 现：浅耕深松机(原：深松浅翻机) | 1SL-240 | 深松部件6铲；外形尺寸（长×宽×高）：4810×2430×1480mm、结构质量：742kg、配套功率：110.2-132.4kW、铲间距：400mm、深松深度：300-350mm | 3400.0000 | 6000.0000 | 0.0000 | 0.0000 | 0 | 0 | 0 | 0 |  | 通用类 |  | 河北省
耕整地机械 | 耕地机械 | 深松机 | 3铲及以下深松机 | 馆陶县飞翔机械装备制造有限公司 | 现：浅耕深松机(原：深松机) | 现：1SL-120(原：1SSL-120) | 深松部件3铲；外形尺寸（长×宽×高）：2950×1520×1400mm、结构质量：426kg、配套动力：100-120kW、铲间距：400mm、深松深度：250-350mm、深松铲结构形式：凿式 | 1100.0000 | 1400.0000 | 0.0000 | 0.0000 | 0 | 0 | 0 | 0 |  | 通用类 |  | 河北省
耕整地机械 | 耕地机械 | 深松机 | 4-5铲深松机 | 馆陶县飞翔机械装备制造有限公司 | 深松机 | 1SS-280 | 深松部件5铲；外形尺寸（长×宽×高）：2200×2360×1280mm、结构质量：292kg、配套动力：66.2-80.9kW、工作幅宽：2800mm、铲间距：560mm、深松深度：250-350mm | 2000.0000 | 3500.0000 | 0.0000 | 0.0000 | 0 | 0 | 0 | 0 |  | 通用类 |  | 河北省
耕整地机械 | 耕地机械 | 深松机 | 4-5铲深松机 | 馆陶县飞翔机械装备制造有限公司 | 现：浅耕深松机(原：深松浅翻机) | 1SL-160 | 深松部件4铲；外形尺寸（长×宽×高）：3400×1850×1480mm、结构质量：554kg、配套功率：73.5-88.2kW、铲间距：400mm、深松深度：300-350mm、深松铲结构形式：凿式 | 2000.0000 | 3500.0000 | 0.0000 | 0.0000 | 0 | 0 | 0 | 0 |  | 通用类 |  | 河北省
耕整地机械 | 耕地机械 | 深松机 | 6铲及以上深松机 | 馆陶县飞翔机械装备制造有限公司 | 深松机 | 1S-350 | 深松部件7铲；外形尺寸（长×宽×高）：2450×3050×1300mm、结构质量：380kg、配套动力：80.9-88.3kW、工作幅宽：3500mm、铲间距：560mm、深松深度：250-350mm | 3400.0000 | 6000.0000 | 0.0000 | 0.0000 | 0 | 0 | 0 | 0 |  | 通用类 |  | 河北省
耕整地机械 | 耕地机械 | 深松机 | 4-5铲深松机 | 馆陶县飞翔机械装备制造有限公司 | 现：浅耕深松机(原：深松浅翻机) | 1SL-200 | 深松部件5铲；外形尺寸（长×宽×高）：4260×2030×1480mm、结构质量：648kg、配套功率：88.2-102.9kW、铲间距：400mm、深松深度：300-350mm、深松铲结构形式：凿式 | 2000.0000 | 3500.0000 | 0.0000 | 0.0000 | 0 | 0 | 0 | 0 |  | 通用类 |  | 河北省
耕整地机械 | 耕地机械 | 深松机 | 6铲及以上深松机 | 馆陶县飞翔机械装备制造有限公司 | 现：翻转浅耕深松机(原：翻转深松浅翻机) | 1SLF-240 | 深松部件12铲；外形尺寸（长×宽×高）：5350×2430×1620mm、结构质量：1450kg、配套功率：110.3-132.4kW、铲间距：400mm、深松深度：300-350mm、深松铲结构形式：凿式 | 3400.0000 | 6000.0000 | 0.0000 | 0.0000 | 0 | 0 | 0 | 0 |  | 通用类 |  | 河北省
耕整地机械 | 耕地机械 | 深松机 | 6铲及以上深松机 | 馆陶县飞翔机械装备制造有限公司 | 现：翻转浅耕深松机(原：翻转深松浅翻机) | 1SLF-200 | 深松部件10铲；外形尺寸（长×宽×高）：4650×2030×1620mm、结构质量：1130kg、配套功率：88.2-102.9kW、铲间距：400mm、深松深度：300-350mm、深松铲结构形式：凿式 | 3400.0000 | 6000.0000 | 0.0000 | 0.0000 | 0 | 0 | 0 | 0 |  | 通用类 |  | 河北省
耕整地机械 | 耕地机械 | 深松机 | 6铲及以上深松机 | 馆陶县飞翔机械装备制造有限公司 | 翻转浅耕深松机 | 1SLF-180 | 深松部件8铲；外形尺寸（长×宽×高）：3876×1758×1824mm、配套功率：110.3-154.4kW、铲间距：450mm、深松深度：350-450mm、深松铲结构形式：凿式 | 3400.0000 | 6000.0000 | 0.0000 | 0.0000 | 0 | 0 | 0 | 0 |  | 通用类 |  | 河北省
耕整地机械 | 耕地机械 | 深松机 | 6铲及以上深松机 | 馆陶县飞翔机械装备制造有限公司 | 翻转浅耕深松机 | 1SLF-225 | 深松部件10铲；外形尺寸（长×宽×高）：4396×2216×1823mm、配套功率：132.4-154.4kW、铲间距：450mm、深松深度：350-450mm、深松铲结构形式：凿式 | 3400.0000 | 6000.0000 | 0.0000 | 0.0000 | 0 | 0 | 0 | 0 |  | 通用类 |  | 河北省
耕整地机械 | 耕地机械 | 深松机 | 3铲及以下深松机 | 馆陶县飞翔机械装备制造有限公司 | 浅耕深松机 | 1SL-150 | 深松部件3铲；外形尺寸（长×宽×高）：3412×1859×1491mm、配套动力：110.3-154.4kW、铲间距：500mm、深松深度：350-450mm、深松铲结构形式：凿式 | 1100.0000 | 1400.0000 | 0.0000 | 0.0000 | 0 | 0 | 0 | 0 |  | 通用类 |  | 河北省
耕整地机械 | 耕地机械 | 深松机 | 4-5铲深松机 | 馆陶县飞翔机械装备制造有限公司 | 浅耕深松机 | 1SL-180 | 深松部件4铲；外形尺寸（长×宽×高）：3856×2128×1615mm、配套功率：110.3-154.4kW、铲间距：450mm、深松深度：350-450mm、深松铲结构形式：凿式 | 2000.0000 | 3500.0000 | 0.0000 | 0.0000 | 0 | 0 | 0 | 0 |  | 通用类 |  | 河北省
耕整地机械 | 耕地机械 | 微耕机 | 功率4kW以下微耕机 | 东风井关农业机械有限公司 | 电动微耕机 | 1WG0.3-350 | 结构形式：手持式；发动机结构形式：电动机；额定功率：0.3KW；额定转速：4600r/min；外形尺寸：1270*470*850；结构质量：18KG；耕宽：350mm | 600.0000 | 600.0000 | 0.0000 | 0.0000 | 0 | 0 | 0 | 0 |  | 非通用类 |  | 湖北省
耕整地机械 | 耕地机械 | 深松机 | 4-5铲深松机 | 河北圣和农业机械有限公司 | 深松机 | 1SS-280 | 振动方式：非振动式；深松铲个数：5个；深松铲机构形式：凿型；工作幅宽：2800mm；配套动力：88.2～102.9kW；结构质量：340kg；外形尺寸（长×宽×高）：2280×2660×1300mm；深松深度：30～40cm。 | 2000.0000 | 3500.0000 | 0.0000 | 0.0000 | 0 | 0 | 0 | 0 |  | 通用类 |  | 河北省
耕整地机械 | 耕地机械 | 深松机 | 6铲及以上深松机 | 河北圣和农业机械有限公司 | 深松机 | 1SS-270 | 振动方式：非振动式；深松铲个数：6个；深松铲机构形式：曲面铲；工作幅宽：2700mm；配套动力：88.2～95kW；结构质量：1060kg；外形尺寸（长×宽×高）：1850×2740×1400mm；深松深度：30～35cm。 | 3400.0000 | 6000.0000 | 0.0000 | 0.0000 | 0 | 0 | 0 | 0 |  | 通用类 |  | 河北省
耕整地机械 | 耕地机械 | 深松机 | 4-5铲深松机 | 河北圣和农业机械有限公司 | 深松机 | 1SS-280A | 振动方式：非振动式；深松铲个数：4个；深松铲结构形式：曲面铲（偏柱式）；工作幅宽：2800mm；配套动力：88.2～95.55kW；外形尺寸（长×宽×高）：1145×2670×1480mm；深松深度：35～40cm。 | 2000.0000 | 3500.0000 | 0.0000 | 0.0000 | 0 | 0 | 0 | 0 |  | 通用类 |  | 河北省
耕整地机械 | 耕地机械 | 深松机 | 6铲及以上深松机 | 河北圣和农业机械有限公司 | 深松机 | 1SS-260 | 振动方式：非振动式；深松铲个数：6个；深松铲机构形式：曲面铲（偏柱式）；工作幅宽：2600mm；配套动力：95.55～102.9kW；外形尺寸（长×宽×高）：1145×2670×1480mm；深松深度：35～40cm。 | 3400.0000 | 6000.0000 | 0.0000 | 0.0000 | 0 | 0 | 0 | 0 |  | 通用类 |  | 河北省
耕整地机械 | 耕地机械 | 深松机 | 6铲及以上深松机 | 河北圣和农业机械有限公司 | 深松机 | 1SS-370 | 振动方式：非振动式；深松铲个数：7个；深松铲结构形式：凿型铲1个，曲面铲6个；工作幅宽：3700mm；配套动力：110.25～132.3kW；外形尺寸（长×宽×高）：3150×4000×1600mm；深松深度：25～35cm。 | 3400.0000 | 6000.0000 | 0.0000 | 0.0000 | 0 | 0 | 0 | 0 |  | 通用类 |  | 河北省
耕整地机械 | 耕地机械 | 深松机 | 6铲及以上深松机 | 河北圣和农业机械有限公司 | 深松机 | 1SS-420 | 振动方式：非振动式；深松铲个数：7个；深松铲结构形式：凿型铲；工作幅宽：4200mm；配套动力：132.3～147kW；外形尺寸（长×宽×高）：3150×4000×1600mm；深松深度：25～35cm。 | 3400.0000 | 6000.0000 | 0.0000 | 0.0000 | 0 | 0 | 0 | 0 |  | 通用类 |  | 河北省
耕整地机械 | 耕地机械 | 深松机 | 4-5铲深松机 | 河北圣和农业机械有限公司 | 深松机 | 1SS-265 | 振动方式：非振动式；深松铲个数：5个；深松铲机构形式：凿型铲1个，曲面铲4个；工作幅宽：2650mm；配套动力：95.55～110.25kW；外形尺寸（长×宽×高）：2230×2700×1600mm；深松深度：25～35cm。 | 2000.0000 | 3500.0000 | 0.0000 | 0.0000 | 0 | 0 | 0 | 0 |  | 通用类 |  | 河北省
耕整地机械 | 耕地机械 | 深松机 | 4-5铲深松机 | 河北圣和农业机械有限公司 | 深松机 | 1SS-300 | 振动方式：非振动式；深松铲个数：5个；深松铲结构形式：凿型铲；工作幅宽：3000mm；配套动力：110.25～132.3kW；外形尺寸（长×宽×高）：2230×2760×1600mm；深松深度：25～35cm。 | 2000.0000 | 3500.0000 | 0.0000 | 0.0000 | 0 | 0 | 0 | 0 |  | 通用类 |  | 河北省
耕整地机械 | 耕地机械 | 深松机 | 4-5铲深松机 | 石河子市光大农机有限公司 | 深松机 | 1S-220 | 4铲深松机；深松部件4个 外型尺寸：2150mm×3060mm×1520mm ；结构质量：1300kg ；配套动力：118-132kW ；机具挂结形式：三点悬挂；作业幅宽：2200mm ；深松铲结构形：曲臂凿式；深松铲数量：4个；单铲宽度：250mm； 铲间距：650mm+900mm+650mm；深松深度：400mm-480mm；碎土辊：1个；碎土辊长度：2350mm；碎土辊直径：325mm。 | 2000.0000 | 3500.0000 | 0.0000 | 0.0000 | 0 | 0 | 0 | 0 |  | 通用类 |  | 新疆维吾尔自治区
耕整地机械 | 耕地机械 | 深松机 | 4-5铲深松机 | 石河子市光大农机有限公司 | 深松机 | 1S-280 | 5铲深松机 深松部件5个 外型尺寸:2150mm×3060mm×1520mm 结构质量:1400kg 配套动力:132 kW-162kW 机具挂结形式:三点悬挂 作业幅宽:2800mm 深松铲结构形式:中间直铲,其余曲臂凿式 深松铲数量:直铲1个，曲臂产4个 单铲宽度：直铲250mm,曲臂铲250mm 深松铲铲间距：650mm+750mm+750mm+650mm 深松深度:400mm-480mm 碎土辊数量：1个 碎土辊长度：3000mm 碎土辊直径：Φ325mm | 2000.0000 | 3500.0000 | 0.0000 | 0.0000 | 0 | 0 | 0 | 0 |  | 通用类 |  | 新疆维吾尔自治区
耕整地机械 | 耕地机械 | 深松机 | 6铲及以上深松机 | 石河子市光大农机有限公司 | 深松机 | 1S-340 | 6铲深松机 深松部件6个 外型尺寸:2150mm×3700mm×1520mm 结构质量:1600kg 配套动力: ≥162kW 机具挂结形式:三点悬挂 作业幅宽:3400mm 深松铲结构形式:曲臂凿式 深松铲数量:曲臂产6个 单铲宽度： 250mm 深松铲铲间距：中间800mm，其余550mm-650mm 深松深度:400mm-480mm 碎土辊数量：1个 碎土辊长度：3450mm 碎土辊直径：Φ325mm | 3400.0000 | 6000.0000 | 0.0000 | 0.0000 | 0 | 0 | 0 | 0 |  | 通用类 |  | 新疆维吾尔自治区
耕整地机械 | 耕地机械 | 深松机 | 4-5铲深松机 | 河北沃田机械制造有限公司 | 深松机 | 1S-140 | 外形尺寸（长X宽X高）3100x1440x1410mm；结构质量：345kg； 配套动力：73.5~88.2kW；深松铲结构形式：凿式；深松铲数量：4个；工作幅宽：140cm；铲间距：35cm；深松深度：29.9 cm；作业小时生产率：0.72hm2/h | 2000.0000 | 3500.0000 | 0.0000 | 0.0000 | 0 | 0 | 0 | 0 |  | 通用类 |  | 河北省
耕整地机械 | 耕地机械 | 深松机 | 6铲及以上深松机 | 河北沃田机械制造有限公司 | 深松机 | 1S-350 | 外形尺寸（长X宽X高）1350x3180x1375mm；结构质量：480kg； 配套动力：95.6~154.4kw；深松铲结构形式：凿式；深松铲数量：7个；工作幅宽：350cm；铲间距：50cm；深松深度：31.6 cm；作业小时生产率：1.58hm2/h | 3400.0000 | 6000.0000 | 0.0000 | 0.0000 | 0 | 0 | 0 | 0 |  | 通用类 |  | 河北省
耕整地机械 | 耕地机械 | 深松机 | 6铲及以上深松机 | 河北通田机械有限公司 | 深松机 | 1SS-320 | 外形尺寸(长×宽×高)：2650×3240×1230mm；结构质量：420kg；配套动力：88.2～110.3kw；深松铲结构型式：凿形；深松铲数量：6个；工作幅宽：320cm；铲间距：55～70cm；耕深深松：30～35cm | 3400.0000 | 6000.0000 | 0.0000 | 0.0000 | 0 | 0 | 0 | 0 |  | 通用类 |  | 河北省
耕整地机械 | 耕地机械 | 深松机 | 4-5铲深松机 | 河北通田机械有限公司 | 全方位深松机 | 1SS-280Q | 结构型式：悬挂式；振动方式：非振动式；配套动力范围：102.9～117.7kw；工作状态外形尺寸（长×宽×高）：1850×3070×1400mm；工作幅宽：280cm；铲间距：56cm；深松铲结构型式：曲面铲；深松铲排列方式：梯型；深松铲数量：5个；耕深深松：30～35cm | 2000.0000 | 3500.0000 | 0.0000 | 0.0000 | 0 | 0 | 0 | 0 |  | 通用类 |  | 河北省
耕整地机械 | 耕地机械 | 深松机 | 4-5铲深松机 | 河北通田机械有限公司 | 全方位深松机 | 1SS-240Q | 标定功率范围：89.7-101.9kw；结构型式(圆梁式、框架式）：框架式；工作状态外形尺寸（长×宽×高）：1400×3070×1320mm；工作幅宽：280cm；耕深：12-16cm；传动方式（侧边、中间）：中间传动；刀辊总安装刀数：78把 | 2000.0000 | 3500.0000 | 0.0000 | 0.0000 | 0 | 0 | 0 | 0 |  | 通用类 |  | 河北省
耕整地机械 | 耕地机械 | 深松机 | 4-5铲深松机 | 河北中农博远农业装备有限公司 | 深松机 | 1S-264 | 结构形式：悬挂式，外型尺寸(长*宽*高）：2838mm*2730mm*1603mm，工作宽幅：260cm,铲间距：52cm,深松铲结构型式：凿铲式，深松铲排列方式：双排（前2后3），深松铲数量5个，作业速度（km/h）：4-10，作业小时生产率（h㎡/h）：0.8-2，耕深：30-40cm | 2000.0000 | 3500.0000 | 0.0000 | 0.0000 | 0 | 0 | 0 | 0 |  | 通用类 |  | 河北省
耕整地机械 | 耕地机械 | 深松机 | 6铲及以上深松机 | 河北中农博远农业装备有限公司 | 深松机 | 1S-350 | 结构形式：悬挂式，外型尺寸(长*宽*高）：2900mm*3670mm*1570mm，作业宽幅：350cm,铲间距：50cm,深松铲结构型式：凿铲式（双翼形铲），深松铲排列方式：双排（前3后4），深松铲数量7个，作业速度（km/h）：2-5，作业小时生产率（h㎡/h）：0.6-1.5，耕深：30-40cm | 3400.0000 | 6000.0000 | 0.0000 | 0.0000 | 0 | 0 | 0 | 0 |  | 通用类 |  | 河北省
耕整地机械 | 耕地机械 | 深松机 | 6铲及以上深松机 | 河北通田机械有限公司 | 全方位深松机 | 1SS-320Q | 结构型式：悬挂式；振动方式：无振动；配套动力范围：117.6～132.4kw；工作状态外形尺寸（长×宽×高）：2335×3830×1380mm；工作幅宽：320cm；铲间距：53.3cm | 3400.0000 | 6000.0000 | 0.0000 | 0.0000 | 0 | 0 | 0 | 0 |  | 通用类 |  | 河北省
耕整地机械 | 耕地机械 | 深松机 | 4-5铲深松机 | 河北通田机械有限公司 | 全方位深松机 | 1SS-240X | 结构形式（挂接方式）:悬挂式;振动方式:非振动式;配套动力范围：88-124kw；工作状态外形尺寸（长x宽x高)：1230X2890X1380mm；工作幅宽：240cm；铲间距：60cm；深松铲结构形式：曲面铲；深松铲排列方式：梯形；深松铲数量：4个；耕深深松：25-35cm | 2000.0000 | 3500.0000 | 0.0000 | 0.0000 | 0 | 0 | 0 | 0 |  | 通用类 |  | 河北省
耕整地机械 | 耕地机械 | 深松机 | 4-5铲深松机 | 河北通田机械有限公司 | 全方位深松机 | 1SS-300Q | 结构形式（挂接方式）：悬挂式；振动方式：非振动式；配套动力范围：120-162kw；工作状态外形尺寸（长×宽×高：1320×3170×1470mm；工作幅宽：300cm；铲间距：60cm；深松铲结构形式：曲面铲；深松铲排列方式：梯形；深松铲数量：5个；耕深深松：25-35cm | 2000.0000 | 3500.0000 | 0.0000 | 0.0000 | 0 | 0 | 0 | 0 |  | 通用类 |  | 河北省
耕整地机械 | 耕地机械 | 深松机 | 4-5铲深松机 | 河北通田机械有限公司 | 深松机 | 1S-250 | 结构形式（挂接方式）：悬挂式；振动方式：非振动式；配套动力范围：66.5～80.9kw；工作状态外形尺寸（长×宽×高)：1230×2630×1300mm；工作幅宽：250cm；铲间距：63cm；深松铲结构形式：铲式；深松铲排列方式：梯形；深松铲数量：4个；耕深深松：25～35cm | 2000.0000 | 3500.0000 | 0.0000 | 0.0000 | 0 | 0 | 0 | 0 |  | 通用类 |  | 河北省
耕整地机械 | 耕地机械 | 微耕机 | 功率4kW及以上微耕机 | 重庆市冠腾机械有限公司 | 微耕机 | 1WG5.5-135FQ-ZC | 配套动力标定功率：5.5kW，汽油机；配套动力标定转速：3600r/min；外形尺寸（长×宽×高）：1690mm×1312mm×940mm；工作幅度：135cm；结构质量：90kg；传动方式（发动机输出）：直联式；传动方式（刀辊）：齿轮传动；旋耕刀型号：Ⅱ型旱地耕刀；总安装刀数量：38把；主离合器形式：摩擦片式 | 800.0000 | 1000.0000 | 0.0000 | 0.0000 | 0 | 0 | 0 | 0 |  | 非通用类 |  | 重庆市
耕整地机械 | 耕地机械 | 微耕机 | 功率4kW及以上微耕机 | 重庆市冠腾机械有限公司 | 微耕机 | 1WG4.2-100FQ-ZCA | 配套动力标定功率：4.2kW，汽油机；配套动力标定转速：3600r/min；外形尺寸（长×宽×高）：1495mm×1015mm×890mm；工作幅度：100cm；结构质量：67kg；传动方式（发动机输出）：直联式；传动方式（刀辊）：齿轮传动；旋耕刀型号：Ⅱ型旱地耕刀；总安装刀数量：24把；主离合器形式：离心式 | 800.0000 | 1000.0000 | 0.0000 | 0.0000 | 0 | 0 | 0 | 0 |  | 非通用类 |  | 重庆市
耕整地机械 | 耕地机械 | 旋耕机（含履带自走式旋耕机） | 单轴2500mm及以上旋耕机 | 潍坊恒旋农业装备有限公司 | 旋耕机 | 1GKN-300 | 外形尺寸（长×宽×高）㎜ ：1100×3250×1200； 结构质量（㎏）：650； 标定功率（kW）：77.2～102.9； 配套动力输出轴转速 （r/min ）：540/720； 传动方式 ：中间齿轮传动； 耕幅：（㎝）：300； 刀轴最大回转半径 （㎜ ）：245； 刀辊设计转速（r/min ）：232/345； 总安装刀数（把）：76； 旋耕刀型号：IT245 结构形式：框架式； 耕深（㎝）： ≥12. | 2300.0000 | 2800.0000 | 0.0000 | 0.0000 | 0 | 0 | 0 | 0 |  | 通用类 |  | 山东省
耕整地机械 | 耕地机械 | 深松机 | 6铲及以上深松机 | 潍坊恒旋农业装备有限公司 | 深松机 | 1S-300 | 型号名称：1S-300深松机； 结构方式：悬挂式； 振动方式：非振动式； 配套动力范围（kW）：92～120； 工作状态外形尺寸（长×宽×高）㎜ ：1745×3020×1250； 作业速度（km/h）：2～4； 作业小时生产率（hm2/h）：0.54～1.08； 工作幅宽（㎝）：300； 铲间距（㎝）：2、3铲：40，其它铲：52.5； 深松铲结构型式：全方位曲面铲； 深松产排列方式：V型排列； 深松铲数量（个）：6； 深松深度（㎝）：≥30. | 3400.0000 | 6000.0000 | 0.0000 | 0.0000 | 0 | 0 | 0 | 0 |  | 通用类 |  | 山东省
耕整地机械 | 耕地机械 | 深松机 | 4-5铲深松机 | 潍坊恒旋农业装备有限公司 | 深松机 | 1S-220 | 型号名称：1S-220深松机； 结构方式：悬挂式； 振动方式：非振动式； 配套动力范围（kW）：73.5～91.9； 工作状态外形尺寸（长×宽×高）㎜ ：1700×2520×1250； 作业速度（km/h）：2～4； 作业小时生产率（hm2/h）：0.54～1.08； 工作幅宽（㎝）：220； 铲间距（㎝）：2、3铲：40，其它铲：62.5； 深松铲结构型式：全方位曲面铲； 深松产排列方式：V型排列； 深松铲数量（个）：4； 深松深度（㎝）：≥30. | 2000.0000 | 3500.0000 | 0.0000 | 0.0000 | 0 | 0 | 0 | 0 |  | 通用类 |  | 山东省
耕整地机械 | 耕地机械 | 深松机 | 4-5铲深松机 | 山东大华机械有限公司 | 深松机 | 1S-250 | 振动方式：非振动；深松铲数量：4个；外形尺寸（长×宽×高）：2000×3240×1520mm；工作幅宽：2500mm；深松铲结构型式：偏柱式曲面铲;深松铲排列方式：前2后2；铲间距：52/84/52cm | 2000.0000 | 3500.0000 | 0.0000 | 0.0000 | 0 | 0 | 0 | 0 |  | 通用类 |  | 山东省
耕整地机械 | 耕地机械 | 旋耕机（含履带自走式旋耕机） | 单轴2500mm及以上旋耕机 | 山东大华机械有限公司 | 变速旋耕机 | 1GKQNB-350 | 单轴；耕幅：3500mm;外形尺寸（长×宽×高）：1390×3755×1500mm；结构质量：1270kg;配套动力：88.2～132.4kW轮式拖拉机;传动方式：中间齿轮传动;旋耕刀数量：96把，旋耕深度8～18cm | 2300.0000 | 2800.0000 | 0.0000 | 0.0000 | 0 | 0 | 0 | 0 |  | 通用类 |  | 山东省
耕整地机械 | 耕地机械 | 深松机 | 6铲及以上深松机 | 山东大华机械有限公司 | 深松机 | 1S-460 | 振动方式：非振动；深松部件个数:8;外形尺寸：2030×5460×1540mm；结构质量：1650kg；配套动力：154.4～191.1kw;工作幅宽：460cm;深松深度：25～50cm；深松铲型式：弧面倒梯形; | 3400.0000 | 6000.0000 | 0.0000 | 0.0000 | 0 | 0 | 0 | 0 |  | 通用类 |  | 山东省
耕整地机械 | 耕地机械 | 旋耕机（含履带自走式旋耕机） | 1200-2000mm履带自走式旋耕机 | 潍坊双蛟机械有限公司 | 履带自走式旋耕机 | 1GZ-140 | 形式：履带自走式，功率;33.1kW,工作幅宽;1400mm | 8300.0000 | 8300.0000 | 0.0000 | 0.0000 | 0 | 0 | 0 | 0 |  | 通用类 |  | 山东省
耕整地机械 | 耕地机械 | 旋耕机（含履带自走式旋耕机） | 2000mm及以上履带自走式旋耕机 | 潍坊双蛟机械有限公司 | 履带自走式旋耕机 | 1GZ-210 | 形式：履带自走式，功率;58.8kW,工作幅宽;2100mm | 12600.0000 | 15100.0000 | 0.0000 | 0.0000 | 0 | 0 | 0 | 0 |  | 通用类 |  | 山东省
耕整地机械 | 耕地机械 | 深松机 | 4-5铲深松机 | 山东大华机械有限公司 | 深松机 | 1S-200 | 振动方式：非振动；深松部件个数：4个；外形尺寸（长×宽×高）：1780×2930×1420mm；配套动力：≥73.5kW轮式拖拉机；深松深度：≥300mm；深松铲型式：偏柱式曲面铲； | 2000.0000 | 3500.0000 | 0.0000 | 0.0000 | 0 | 0 | 0 | 0 |  | 通用类 |  | 山东省
耕整地机械 | 耕地机械 | 深松机 | 6铲及以上深松机 | 山东大华机械有限公司 | 深松机 | 1S-360 | 振动方式：非振动；深松铲数量:6个;外形尺寸：2020×4470×1510mm；配套动力：110.2～132.3kw;工作幅宽：360cm;深松深度：25～50cm；深松铲型式：弧面倒梯形;铲间距：65cm | 3400.0000 | 6000.0000 | 0.0000 | 0.0000 | 0 | 0 | 0 | 0 |  | 通用类 |  | 山东省
耕整地机械 | 耕地机械 | 深松机 | 6铲及以上深松机 | 山东大华机械有限公司 | 折叠深松机 | 1S-550Z | 振动方式:非振动;深松铲数量：10个；结构型式:悬挂式;外形尺寸（长×宽×高）：2880×5740×1750mm；工作幅宽：550cm;深松铲型式：偏柱式曲面铲；深松铲排列方式：前4后6， | 3400.0000 | 6000.0000 | 0.0000 | 0.0000 | 0 | 0 | 0 | 0 |  | 通用类 |  | 山东省
耕整地机械 | 耕地机械 | 深松机 | 6铲及以上深松机 | 山东大华机械有限公司 | 深松机 | 1S-300 | 振动方式：非振动；深松部件:6;外形尺寸：1960×3580×1520mm；结构质量：1410kg；配套动力：≥91.9kW轮式拖拉机;工作幅宽：300cm;深松深度：≥30cm；深松铲结构型式：偏柱式曲面铲;铲间距：50cm | 3400.0000 | 6000.0000 | 0.0000 | 0.0000 | 0 | 0 | 0 | 0 |  | 通用类 |  | 山东省
耕整地机械 | 耕地机械 | 深松机 | 3铲及以下深松机 | 山东大华机械有限公司 | 深松机 | 1S-160 | 振动方式：非振动；深松部件个数:2;外形尺寸（长×宽×高）：1880×2000×1330mm；结构质量：560kg；配套动力：36.8～66.2kw;工作幅宽：160cm;深松深度：25～40cm；深松铲型式：弧面倒梯形; | 1100.0000 | 1400.0000 | 0.0000 | 0.0000 | 0 | 0 | 0 | 0 |  | 通用类 |  | 山东省
耕整地机械 | 耕地机械 | 深松机 | 6铲及以上深松机 | 公主岭市华玺农业机械制造有限公司 | 偏柱式深松机 | 1S-390A | 深松铲机构型式：偏柱式；深松铲数量：6个；工作状态外形尺寸 （长×宽×高)：2180×3920×1600（mm）；振动方式：非振动式；工作幅宽：390cm； | 3400.0000 | 6000.0000 | 0.0000 | 0.0000 | 0 | 0 | 0 | 0 |  | 通用类 |  | 吉林省
耕整地机械 | 耕地机械 | 旋耕机（含履带自走式旋耕机） | 单轴2500mm及以上旋耕机 | 潍坊鑫耐尔农业机械有限公司 | 旋耕机 | 1GKN-300 | 外形尺寸：1100×3296×1150mm；结构质量（kg）：600；配套功率(kW)：80.9-110.3；工作幅宽(cm)：300；传动方式：中间齿轮传动；总安装刀数量(把)：80；旋耕刀型号：IT245；结构形式：框架式；耕深（cm）：≥12；与拖拉机连接方式:标准三点悬挂；最大回转半径（mm）：245. | 2300.0000 | 2800.0000 | 0.0000 | 0.0000 | 0 | 0 | 0 | 0 |  | 通用类 |  | 山东省
耕整地机械 | 耕地机械 | 旋耕机（含履带自走式旋耕机） | 单轴2500mm及以上旋耕机 | 潍坊鑫耐尔农业机械有限公司 | 旋耕机 | 1GKN-250 | 外形尺寸：970×2700×1145mm；结构质量（kg）：570；配套功率(kW)：66.2-95.6；工作幅宽(cm)：250；传动方式：中间齿轮传动；总安装刀数量(把)：72；旋耕刀型号：IT245；结构形式：框架式；耕深（cm）：≥12；与拖拉机连接方式:标准三点悬挂；最大回转半径（mm）：245. | 2300.0000 | 2800.0000 | 0.0000 | 0.0000 | 0 | 0 | 0 | 0 |  | 通用类 |  | 山东省
耕整地机械 | 耕地机械 | 深松机 | 6铲及以上深松机 | 潍坊悍马农业装备有限公司 | 深松整地联合作业机 | 1SZL-230 | 外形尺寸（长×宽×高）mm：1750×2600×1300；工作幅宽mm：2300；结构形式：悬挂式；振动方式：非振动；结构质量kg：980；配套动力kW：≥73.5；铲间距mm：450；深松铲结构形式：凿铲式；深松铲数量：6个；深松铲排列方式：前2后4；传动方式：中央齿轮传动；旋耕刀型号：IT245；旋耕刀数量：64把；整地机构形式：后置卧式旋耕 | 3400.0000 | 6000.0000 | 0.0000 | 0.0000 | 0 | 0 | 0 | 0 |  | 通用类 |  | 山东省
耕整地机械 | 耕地机械 | 旋耕机（含履带自走式旋耕机） | 2000mm及以上履带自走式旋耕机 | 江苏沃得高新农业装备有限公司 | 履带自走式旋耕机 | 1GL72-2300C | 履带自走式；工作幅宽：2300mm；外形尺寸（长×宽×高）（mm）：4210×2565×2670；结构质量（kg）：2560；变速箱档位数（挡）：机械3档变速+液压无级变速；传动方式（侧边、中间）：中间齿轮传动；旋耕刀型号：IT195/IT245；总安装刀数（把）：112；发动机标定功率(kW)：72/74.5；标定转速(r/min)：2600；履带规格（节距×节数×宽）：90mm×51节×450mm（标配）/400mm（选配）/500mm（选配）；履带轨距（mm）：1150。 | 12600.0000 | 15100.0000 | 0.0000 | 0.0000 | 0 | 0 | 0 | 0 |  | 通用类 |  | 江苏省
耕整地机械 | 耕地机械 | 旋耕机（含履带自走式旋耕机） | 2000mm及以上履带自走式旋耕机 | 江苏沃得高新农业装备有限公司 | 履带自走式旋耕机 | 1GL65-2000F | 履带自走式；工作幅宽：2000mm；外形尺寸（长×宽×高）（mm）：4210×2300×2740；结构质量（kg）：2500；变速箱档位数（挡）：机械3档变速+液压无级变速；传动方式（侧边、中间）：中间齿轮传动；旋耕刀型号：IT195/IT245；总安装刀数（把）：96；发动机标定功率(kW)：62；标定转速(r/min)：2600；履带规格（节距×节数×宽）：90mm×51节×450mm（标配）/400mm（选配）/500mm（选配）；履带轨距（mm）：1150。 | 12600.0000 | 15100.0000 | 0.0000 | 0.0000 | 0 | 0 | 0 | 0 |  | 通用类 |  | 江苏省
耕整地机械 | 耕地机械 | 旋耕机（含履带自走式旋耕机） | 2000mm及以上履带自走式旋耕机 | 江苏沃得高新农业装备有限公司 | 履带自走式旋耕机 | 1GL65-2000G | 履带自走式；作业幅宽：2000mm；外形尺寸（长×宽×高）（mm）：4300×2440×2670；结构质量（kg）：2300；工变速箱档位数（挡）：机械3档变速+液压无级变速；传动方式（侧边、中间）：中间齿轮传动；旋耕刀型号：IT195/IT245；总安装刀数（把）：92；发动机标定功率(kW)：62；标定转速(r/min)：2600；履带规格（节距×节数×宽）：90mm×51节×450mm（标配）/400mm（选配）/500mm（选配）；履带轨距（mm）：1150。 | 12600.0000 | 15100.0000 | 0.0000 | 0.0000 | 0 | 0 | 0 | 0 |  | 通用类 |  | 江苏省
耕整地机械 | 耕地机械 | 旋耕机（含履带自走式旋耕机） | 2000mm及以上履带自走式旋耕机 | 江苏沃得高新农业装备有限公司 | 履带自走式旋耕机 | 1GL72-2300 | 形式：履带自走式；耕幅：2300mm；外形尺寸（长×宽×高）：3894mm×2565mm×2615mm；配套功率：72kw；结构质量：2380kg | 12600.0000 | 15100.0000 | 0.0000 | 0.0000 | 0 | 0 | 0 | 0 |  | 通用类 |  | 江苏省
耕整地机械 | 耕地机械 | 旋耕机（含履带自走式旋耕机） | 2000mm及以上履带自走式旋耕机 | 江苏沃得高新农业装备有限公司 | 履带自走式旋耕机 | 1GL65-2000A | 形式：履带自走式；耕幅：2000mm；外形尺寸（长×宽×高）：3112mm×2615mm×2443mm；配套功率：62kw；结构质量：2100kg | 12600.0000 | 15100.0000 | 0.0000 | 0.0000 | 0 | 0 | 0 | 0 |  | 通用类 |  | 江苏省
耕整地机械 | 耕地机械 | 旋耕机（含履带自走式旋耕机） | 2000mm及以上履带自走式旋耕机 | 江苏沃得高新农业装备有限公司 | 履带自走式旋耕机 | 1GL65-2000D | 形式：履带自走式；耕幅：2000mm；外形尺寸（长×宽×高）：3894mm×2290mm×2615mm；配套功率：62kw；结构质量：2300kg | 12600.0000 | 15100.0000 | 0.0000 | 0.0000 | 0 | 0 | 0 | 0 |  | 通用类 |  | 江苏省
耕整地机械 | 耕地机械 | 旋耕机（含履带自走式旋耕机） | 2000mm及以上履带自走式旋耕机 | 江苏沃得高新农业装备有限公司 | 履带自走式旋耕机 | 1GL65-2000E | 形式：履带自走式；耕幅：2000mm；外形尺寸（长×宽×高）：3830mm×2443mm×2615mm；配套功率：62kw；结构质量：2300kg | 12600.0000 | 15100.0000 | 0.0000 | 0.0000 | 0 | 0 | 0 | 0 |  | 通用类 |  | 江苏省
耕整地机械 | 耕地机械 | 深松机 | 4-5铲深松机 | 江苏沃得高新农业装备有限公司 | 深松机 | 1S-250 | 深松铲：5个；外形尺寸（长×宽×高）：1250mm×2950mm×1380mm；配套动力：80.8～95.6kw；结构质量：635kg | 2000.0000 | 3500.0000 | 0.0000 | 0.0000 | 0 | 0 | 0 | 0 |  | 通用类 |  | 江苏省
耕整地机械 | 耕地机械 | 深松机 | 4-5铲深松机 | 江苏沃得高新农业装备有限公司 | 深松机 | 1S-200 | 深松铲：4个；外形尺寸（长×宽×高）：1300mm×2356mm×1140mm；配套动力：58.3～80.8kw；结构质量：340kg | 2000.0000 | 3500.0000 | 0.0000 | 0.0000 | 0 | 0 | 0 | 0 |  | 通用类 |  | 江苏省
耕整地机械 | 耕地机械 | 深松机 | 4-5铲深松机 | 江苏沃得高新农业装备有限公司 | 深松整地联合作业机 | 1SZL-200 | 深松铲：4个；外形尺寸（长×宽×高）：1590mm×2270mm×1180mm；配套动力：91.9～103kw；结构质量：540kg | 2000.0000 | 3500.0000 | 0.0000 | 0.0000 | 0 | 0 | 0 | 0 |  | 通用类 |  | 江苏省
耕整地机械 | 耕地机械 | 深松机 | 4-5铲深松机 | 江苏沃得高新农业装备有限公司 | 深松机 | 1S-230 | 深松铲：4个；外形尺寸（长×宽×高）：1250mm×2750mm×1400mm；配套动力：66.1～80.8kw；结构质量：590kg | 2000.0000 | 3500.0000 | 0.0000 | 0.0000 | 0 | 0 | 0 | 0 |  | 通用类 |  | 江苏省
耕整地机械 | 耕地机械 | 深松机 | 4-5铲深松机 | 江苏沃得高新农业装备有限公司 | 深松整地联合作业机 | 1SZL-250 | 深松铲：5个；外形尺寸（长×宽×高）：3435mm×3020mm×1345mm；配套动力：91.9～110.3kw；结构质量：1100kg | 2000.0000 | 3500.0000 | 0.0000 | 0.0000 | 0 | 0 | 0 | 0 |  | 通用类 |  | 江苏省
耕整地机械 | 耕地机械 | 旋耕机（含履带自走式旋耕机） | 2000mm及以上履带自走式旋耕机 | 江苏沃得高新农业装备有限公司 | 履带自走式旋耕机 | 1GL72-2300A | 形式：履带自走式；耕幅：2300mm；外形尺寸（长×宽×高）：3830mm×2639mm×2615mm；配套功率：72kw；结构质量：2380kg | 12600.0000 | 15100.0000 | 0.0000 | 0.0000 | 0 | 0 | 0 | 0 |  | 通用类 |  | 江苏省
耕整地机械 | 耕地机械 | 旋耕机（含履带自走式旋耕机） | 2000mm及以上履带自走式旋耕机 | 江苏沃得高新农业装备有限公司 | 履带自走式旋耕机 | 1GL65-2000 | 形式：履带自走式；耕幅：2000mm；外形尺寸（长×宽×高）：2638mm×2615mm×1974mm；配套功率：62kw； 结构质量：2000kg | 12600.0000 | 15100.0000 | 0.0000 | 0.0000 | 0 | 0 | 0 | 0 |  | 通用类 |  | 江苏省
耕整地机械 | 耕地机械 | 深松机 | 6铲及以上深松机 | 雷沃重工股份有限公司 | 深松机 | 1SSH-300 | 结构型式：悬挂式；振动方式：非振动式；深松铲数量：6铲 | 3400.0000 | 6000.0000 | 0.0000 | 0.0000 | 0 | 0 | 0 | 0 |  | 通用类 |  | 山东省
耕整地机械 | 耕地机械 | 深松机 | 6铲及以上深松机 | 雷沃重工股份有限公司 | 深松机 | 1SSH-270 | 结构型式：悬挂式；振动方式：非振动式；深松铲数量：6铲 | 3400.0000 | 6000.0000 | 0.0000 | 0.0000 | 0 | 0 | 0 | 0 |  | 通用类 |  | 山东省
耕整地机械 | 耕地机械 | 深松机 | 4-5铲深松机 | 雷沃重工股份有限公司 | 深松机 | 1SSY-230 | 结构型式：悬挂式；振动方式：非振动式；深松铲数量：5铲 | 2000.0000 | 3500.0000 | 0.0000 | 0.0000 | 0 | 0 | 0 | 0 |  | 通用类 |  | 山东省
耕整地机械 | 耕地机械 | 深松机 | 4-5铲深松机 | 雷沃重工股份有限公司 | 深松机 | 1SSY-250 | 结构型式：悬挂式；振动方式：非振动式；深松铲数量：5铲 | 2000.0000 | 3500.0000 | 0.0000 | 0.0000 | 0 | 0 | 0 | 0 |  | 通用类 |  | 山东省
耕整地机械 | 耕地机械 | 深松机 | 6铲及以上深松机 | 雷沃重工股份有限公司 | 深松机 | 1SSH-320 | 结构型式：悬挂式；振动方式：非振动式；深松铲数量：6铲 | 3400.0000 | 6000.0000 | 0.0000 | 0.0000 | 0 | 0 | 0 | 0 |  | 通用类 |  | 山东省
耕整地机械 | 耕地机械 | 深松机 | 6铲及以上深松机 | 河北双天机械制造有限公司 | 全方位深松机 | 1S-300Q | 型号名称：1S-300Q 全方位深松机；结构型式：悬挂式；振动方式：/；配套动力范围(kw）:88.2-132.4；工作状态外形尺寸(长×宽×高mm):1610×3225×1445；作业速度（km/h）：3-6；作业小时生产率hm2/h：0.7-1.6；工作幅宽(cm)：300；铲间距(cm)：中间两铲64，其它：46.5；深松铲结构形式：偏柱式（曲面铲）；深松铲排列方式：前2中2后2；深松铲数量（个）：6；耕深：深松(cm)：30-35 | 3400.0000 | 6000.0000 | 0.0000 | 0.0000 | 0 | 0 | 0 | 0 |  | 通用类 |  | 河北省
耕整地机械 | 耕地机械 | 深松机 | 6铲及以上深松机 | 河北双天机械制造有限公司 | 全方位深松机 | 1S-250QA2 | 型号名称：1S-250QA2 全方位深松机；结构型式：悬挂式；振动方式：/；配套动力范围(kw）:88.2-132.4；工作状态外形尺寸(长×宽×高mm):1610×2835×1445；作业速度（km/h）：3-6；作业小时生产率hm2/h：0.7-1.3；工作幅宽(cm)：250；铲间距(cm)：中间两铲55，其它：38；深松铲结构形式：偏柱式（曲面铲）；深松铲排列方式：前2中2后2；深松铲数量（个）：6；耕深：深松(cm)：30-35 | 3400.0000 | 6000.0000 | 0.0000 | 0.0000 | 0 | 0 | 0 | 0 |  | 通用类 |  | 河北省
耕整地机械 | 耕地机械 | 旋耕机（含履带自走式旋耕机） | 单轴2500mm及以上旋耕机 | 河北双天机械制造有限公司 | 折叠旋耕机 | 1GKNZ-400 | 配套标定功率范围(kw）:102.9-147；动力输出轴转速(r/min):540/720；型号名称：1GKNZ-400 折叠旋耕机；结构形式:单轴框架式；工作状态外形尺寸:(长×宽×高mm):1245×4530×1450；作业速度范围:(m/s):0.56-1.39；工作幅宽(cm):404；耕深(cm):12-16；传动方式:侧边齿轮传动；刀辊设计转速:(r/min)240/310；刀辊最大回转半径:(mm):260；总安装刀数:(个):120；刀轴连接型式：花键套连接；旋耕刀型号:IT260；限深装置型式/ | 2300.0000 | 2800.0000 | 0.0000 | 0.0000 | 0 | 0 | 0 | 0 |  | 通用类 |  | 河北省
耕整地机械 | 耕地机械 | 深松机 | 4-5铲深松机 | 河北双天机械制造有限公司 | 深松机 | 1S-200 | 外形尺寸(长×宽×高mm):1600×2346×1400；结构质量(kg):520；配套动力(kw）:z；整地机构型式:镇压辊；深松铲结构形式:凿式；工作铲数（个）:4；工作幅宽(cm):200；铲间距(cm):48；深松深度(cm):25-45；作业速度（km/h）:3-6；作业小时生产率（hm2/h）:0.53-1.10 | 2000.0000 | 3500.0000 | 0.0000 | 0.0000 | 0 | 0 | 0 | 0 |  | 通用类 |  | 河北省
耕整地机械 | 耕地机械 | 深松机 | 4-5铲深松机 | 河北双天机械制造有限公司 | 深松机 | 1S-250A1 | 外形尺寸(长×宽×高mm):1950×2816×1296；结构质量(kg):1150；配套动力(kw）:88.2-102.9；整地机构型式:镇压辊；深松铲结构形式:凿式；工作铲数（个）:5；工作幅宽(cm):250；铲间距(cm):57；深松深度(cm):25-45；作业速度（km/h）:3-6；作业小时生产率（hm2/h）:0.70-1.40 | 2000.0000 | 3500.0000 | 0.0000 | 0.0000 | 0 | 0 | 0 | 0 |  | 通用类 |  | 河北省
耕整地机械 | 耕地机械 | 深松机 | 4-5铲深松机 | 河北双天机械制造有限公司 | 全方位深松机 | 1S-250Q | 型号名称：1S-250Q 全方位深松机；结构型式：悬挂式；振动方式：/；配套动力范围(kw）:80.8-102.9；工作状态外形尺寸(长×宽×高mm):1685×2820×1445；作业速度（km/h）：3-6；作业小时生产率hm2/h：0.7-1.3；工作幅宽(cm)：250；铲间距(cm)：62.5；深松铲结构形式：偏柱式（曲面铲）；深松铲排列方式：前2后2；深松铲数量（个）：4；耕深：深松(cm)：30-35 | 2000.0000 | 3500.0000 | 0.0000 | 0.0000 | 0 | 0 | 0 | 0 |  | 通用类 |  | 河北省
耕整地机械 | 耕地机械 | 深松机 | 4-5铲深松机 | 河北双天机械制造有限公司 | 全方位深松机 | 1S-250QA1 | 型号名称：1S-250QA1 全方位深松机；结构型式：悬挂式；振动方式：/；配套动力范围(kw）:88.2-110.3；整机质量（kg）680；工作状态外形尺寸(长×宽×高mm):1680×2820×1445；作业速度（km/h）：3-6；作业小时生产率hm2/h：0.7-1.3；工作幅宽(cm)：250；铲间距(cm)：50；深松铲结构形式：偏柱式（曲面铲）+凿式（直铲）；深松铲排列方式：前2后3；深松铲数量（个）：5；耕深：深松(cm)：30-35 | 2000.0000 | 3500.0000 | 0.0000 | 0.0000 | 0 | 0 | 0 | 0 |  | 通用类 |  | 河北省
耕整地机械 | 耕地机械 | 旋耕机（含履带自走式旋耕机） | 单轴2500mm及以上旋耕机 | 河北双天机械制造有限公司 | 旋耕机 | 1GKN-270 | 配套标定功率(kw):69.8-102.9；配套动力输出轴转速(r/min):540/720；常用作业档次:低速Ⅲ；理论前进速度(m/s):0.56-1.39；结构形式:框架；规格型号:1GKN-270；外形尺寸(长×宽×高mm):1425×3010×1260；结构质量(kg):830；幅宽(cm):270；耕深(cm):12-16；传动方式:中间齿轮传动；与拖拉机联接方式:三点悬挂；刀辊设计转速(r/min):241-296；刀辊最大回转半径(mm):R245；总安装刀数(把):76；旋耕刀型号:IT245 | 2300.0000 | 2800.0000 | 0.0000 | 0.0000 | 0 | 0 | 0 | 0 |  | 通用类 |  | 河北省
耕整地机械 | 耕地机械 | 旋耕机（含履带自走式旋耕机） | 单轴2500mm及以上旋耕机 | 河北双天机械制造有限公司 | 旋耕机 | 1GKND-250 | 配套标定功率(kw):66.1-73.5；配套动力输出轴转速(r/min):540/720；常用作业档次:低速Ⅲ；理论前进速度(m/s):0.56-1.39；结构形式:框架；规格型号:1GKND-250；外形尺寸(长×宽×高mm):1480×2840×1170；结构质量(kg):780；幅宽(cm):250；耕深(cm):12-16；传动方式:中间齿轮传动；与拖拉机联接方式:三点悬挂；刀辊设计转速(r/min):241-296；刀辊最大回转半径(mm):R245；总安装刀数(把):68；旋耕刀型号:IT245 | 2300.0000 | 2800.0000 | 0.0000 | 0.0000 | 0 | 0 | 0 | 0 |  | 通用类 |  | 河北省
耕整地机械 | 耕地机械 | 深松机 | 4-5铲深松机 | 河北双天机械制造有限公司 | 深松机 | 1S-200A1 | 外形尺寸(长×宽×高mm):1950×2386×1296；结构质量(kg):930；配套动力(kw）:73.5-88.2；整地机构型式:镇压辊；深松铲结构形式:凿式；工作铲数（个）:5；工作幅宽(cm):200；铲间距(cm):44；深松深度(cm):25-45；作业速度（km/h）:3-6；作业小时生产率（hm2/h）:0.53-1.10 | 2000.0000 | 3500.0000 | 0.0000 | 0.0000 | 0 | 0 | 0 | 0 |  | 通用类 |  | 河北省
耕整地机械 | 耕地机械 | 深松机 | 4-5铲深松机 | 河北双天机械制造有限公司 | 全方位深松机 | 1S-200Q | 型号名称：1S-200Q 全方位深松机；结构型式：悬挂式；振动方式：/；配套动力范围(kw）:80.8-102.9；工作状态外形尺寸(长×宽×高mm):1685×2385×1470；作业速度（km/h）3-6；作业小时生产率（hm2/h）0.56-1.0；工作幅宽(cm)：200；铲间距(cm)：中间两铲62.5，其它：44；深松铲结构形式：偏柱式（曲面铲）；深松铲排列方式：前2后2；深松铲数量（个）：4；耕深：深松(cm)：25-35 | 2000.0000 | 3500.0000 | 0.0000 | 0.0000 | 0 | 0 | 0 | 0 |  | 通用类 |  | 河北省
耕整地机械 | 耕地机械 | 深松机 | 4-5铲深松机 | 河北双天机械制造有限公司 | 全方位深松机 | 1S-250SQ | 型号名称：1S-250SQ 全方位深松机；结构型式：悬挂式；振动方式：/；配套动力范围(kw）:80.8-110.3；工作状态外形尺寸(长×宽×高mm):1710×2840×1550；作业速度（km/h）：3-6；作业小时生产率hm2/h：0.7-1.3；工作幅宽(cm)：250；铲间距(cm)：62.5；深松铲结构形式：偏柱式（曲面铲）；深松铲排列方式：前2后2；深松铲数量（个）：4；耕深：深松(cm)：30-45 | 2000.0000 | 3500.0000 | 0.0000 | 0.0000 | 0 | 0 | 0 | 0 |  | 通用类 |  | 河北省
耕整地机械 | 耕地机械 | 深松机 | 6铲及以上深松机 | 河北双天机械制造有限公司 | 全方位深松机 | 1S-300SQ | 型号名称：1S-300SQ 全方位深松机；结构型式：悬挂式；振动方式：/；配套动力范围(kw）:88.2-132.4；工作状态外形尺寸(长×宽×高mm):1700×3320×1560；作业速度（km/h）：3-6；作业小时生产率hm2/h：0.84-1.6；工作幅宽(cm)：300；铲间距(cm)：中间两铲64；其他46.5；深松铲结构形式：偏柱式（曲面铲）；深松铲排列方式：前2中2后2；深松铲数量（个）：6；耕深：深松(cm)：30-45 | 3400.0000 | 6000.0000 | 0.0000 | 0.0000 | 0 | 0 | 0 | 0 |  | 通用类 |  | 河北省
耕整地机械 | 耕地机械 | 微耕机 | 功率4kW及以上微耕机 | 重庆市冠腾机械有限公司 | 微耕机 | 1WG4.0-100FQ-ZC | 配套动力标定功率：4.0kW，汽油机；配套动力标定转速：3600r/min；外形尺寸（长×宽×高）：1560mm×1000mm×930mm；工作幅度：100cm；结构质量：70kg；传动方式（发动机输出）：直联式；传动方式（刀辊）：齿轮传动；旋耕刀型号：Ⅱ型旱地耕刀；总安装刀数量：24把；主离合器形式：摩擦片式 | 800.0000 | 1000.0000 | 0.0000 | 0.0000 | 0 | 0 | 0 | 0 |  | 非通用类 |  | 重庆市
耕整地机械 | 耕地机械 | 深松机 | 6铲及以上深松机 | 普劳恩德河北农业机械有限公司 | 深松机 | 1SS-350 | 振动方式：非振动式；深松铲个数：6个；深松铲机构形式：全方位弧面铲；工作幅宽：3500mm；配套动力：95.6～103kW；结构质量：1565kg；外形尺寸（长×宽×高）：2100×3840×1400mm；深松深度：25～35cm。 | 3400.0000 | 6000.0000 | 0.0000 | 0.0000 | 0 | 0 | 0 | 0 |  | 通用类 |  | 河北省
耕整地机械 | 耕地机械 | 深松机 | 4-5铲深松机 | 普劳恩德河北农业机械有限公司 | 深松机 | 1SS-220 | 振动方式：非振动式；深松铲个数：4个；深松铲机构形式：全方位弧面铲；工作幅宽：2200mm；配套动力：73.5～88.2kW；结构质量：1115kg；外形尺寸（长×宽×高）：2100×2540×1400mm；深松深度：25～35cm。 | 2000.0000 | 3500.0000 | 0.0000 | 0.0000 | 0 | 0 | 0 | 0 |  | 通用类 |  | 河北省
耕整地机械 | 耕地机械 | 深松机 | 6铲及以上深松机 | 普劳恩德河北农业机械有限公司 | 深松机 | 1SS-420A | 振动方式：非振动式；深松铲个数：6个；深松铲机构形式：曲面铲(偏柱式)；工作幅宽：4200mm；配套动力：95.55～102.9kW；外形尺寸（长×宽×高）：1145×3940×1480mm；深松深度：35～40cm。 | 3400.0000 | 6000.0000 | 0.0000 | 0.0000 | 0 | 0 | 0 | 0 |  | 通用类 |  | 河北省
耕整地机械 | 耕地机械 | 深松机 | 6铲及以上深松机 | 雷肯农业机械（青岛）有限公司 | 深松机 | 1S-300E | 结构型式：悬挂式 外形尺寸(长×宽×高)：3850×3000×1550mm 结构质量：1388kg 配套动力：（77-110）kW 深松铲 结构型式：凿型铲 数量：11 工作幅宽：300cm 铲间距：27cm 深松深度：35cm 作业速度：=7-10km/h 作业小时生产率：2.1-3.0 h㎡/h | 3400.0000 | 6000.0000 | 0.0000 | 0.0000 | 0 | 0 | 0 | 0 |  | 通用类 |  | 山东省
耕整地机械 | 耕地机械 | 深松机 | 6铲及以上深松机 | 雷肯农业机械（青岛）有限公司 | 深松机 | 1S-350E | 结构型式：悬挂式 外形尺寸(长×宽×高)：3850×3500×1550mm 结构质量：1619kg 配套动力：（90-129）kW 深松铲 结构型式：凿型铲 数量：12 工作幅宽：350cm 铲间距：29cm 深松深度：35cm 作业速度：=7-10km/h 作业小时生产率：2.4-3.5 h㎡/h | 3400.0000 | 6000.0000 | 0.0000 | 0.0000 | 0 | 0 | 0 | 0 |  | 通用类 |  | 山东省
耕整地机械 | 耕地机械 | 深松机 | 4-5铲深松机 | 雷肯农业机械（青岛）有限公司 | 深松机 | 1S-300D | 结构型式：悬挂式 外形尺寸(长×宽×高)：750×2830×1400mm 结构质量：430kg 配套动力：136 kW 深松铲结构型式：双翼铲 数量：4 工作幅宽：300 cm 铲间距：75cm 深松深度：≥40cm 作业速度：7-10km/h 作业小时生产率：2 h㎡/h | 2000.0000 | 3500.0000 | 0.0000 | 0.0000 | 0 | 0 | 0 | 0 |  | 通用类 |  | 山东省
耕整地机械 | 耕地机械 | 深松机 | 3铲及以下深松机 | 雷肯农业机械（青岛）有限公司 | 深松机 | 1S-225C | 结构型式：悬挂式 外形尺寸(长×宽×高)：2250×2800×1600mm 结构质量：595kg 配套动力：114kW 深松铲结构型式：凿型铲 数量：3 工作幅宽：225cm 铲间距：90cm 深松深度：≥30cm 作业速度：=5-8km/h 作业小时生产率：1.2-2 h㎡/h | 1100.0000 | 1400.0000 | 0.0000 | 0.0000 | 0 | 0 | 0 | 0 |  | 通用类 |  | 山东省
耕整地机械 | 耕地机械 | 旋耕机（含履带自走式旋耕机） | 单轴2500mm及以上旋耕机 | 雷沃重工股份有限公司 | 旋耕机 | 1GKN-300 | 结构型式：单轴；耕幅（mm）：3000mm | 2300.0000 | 2800.0000 | 0.0000 | 0.0000 | 0 | 0 | 0 | 0 |  | 通用类 |  | 山东省
耕整地机械 | 耕地机械 | 旋耕机（含履带自走式旋耕机） | 单轴2500mm及以上旋耕机 | 雷沃重工股份有限公司 | 旋耕机 | 1GKN-250 | 结构型式：单轴；耕幅（mm）：2500mm | 2300.0000 | 2800.0000 | 0.0000 | 0.0000 | 0 | 0 | 0 | 0 |  | 通用类 |  | 山东省
耕整地机械 | 耕地机械 | 旋耕机（含履带自走式旋耕机） | 单轴2500mm及以上旋耕机 | 雷沃重工股份有限公司 | 旋耕机 | 1GKN-320 | 结构型式：单轴；耕幅（mm）：3200mm | 2300.0000 | 2800.0000 | 0.0000 | 0.0000 | 0 | 0 | 0 | 0 |  | 通用类 |  | 山东省
耕整地机械 | 耕地机械 | 旋耕机（含履带自走式旋耕机） | 单轴2500mm及以上旋耕机 | 雷沃重工股份有限公司 | 旋耕机 | 1GKN-280 | 结构型式：单轴；耕幅（mm）：2800mm | 2300.0000 | 2800.0000 | 0.0000 | 0.0000 | 0 | 0 | 0 | 0 |  | 通用类 |  | 山东省
耕整地机械 | 耕地机械 | 深松机 | 6铲及以上深松机 | 潍坊市宏胜工贸有限公司 | 深松机 | 1S-400 | 型号名称：1S-400型深松机，结构形式： 悬挂式， 振动方式： 非振动式，配套动力范围：130～169kW,外形尺寸：1250*4000*1380mm, 作业速度： 2～6.5（km/h） ,作业小时生产率：0.8～2.6hm2/h, 工作幅宽：400cm,铲间距：50cm,深松铲结构形式：偏柱曲面铲，深松铲排列方式： 前4后4 ,深松铲数量：8个,耕深：30～45cm | 3400.0000 | 6000.0000 | 0.0000 | 0.0000 | 0 | 0 | 0 | 0 |  | 通用类 |  | 山东省
耕整地机械 | 耕地机械 | 深松机 | 6铲及以上深松机 | 潍坊市宏胜工贸有限公司 | 深松机 | 1S-300 | 型号名称：1S-300型深松机，结构形式： 悬挂式， 振动方式： 非振动式，配套动力范围：110～147kW,外形尺寸：1250*3000*1380mm, 作业速度： 2～6.5（km/h） ,作业小时生产率：0.6～1.95hm2/h, 工作幅宽：300cm,铲间距：50cm,深松铲结构形式：偏柱曲面铲，深松铲排列方式： 前2后4 ,深松铲数量：6个,耕深：30～45cm | 3400.0000 | 6000.0000 | 0.0000 | 0.0000 | 0 | 0 | 0 | 0 |  | 通用类 |  | 山东省
耕整地机械 | 耕地机械 | 微耕机 | 功率4kW以下微耕机 | 洛阳卓格哈斯机械有限公司 | 微耕机 | 1WGQ3.2-90B1 | 发动机形式:汽油；标定功率:3.2kW；外形尺寸（长×宽×高）:122cm×90cm×82cm；耕宽:90cm | 600.0000 | 600.0000 | 0.0000 | 0.0000 | 0 | 0 | 0 | 0 |  | 非通用类 |  | 河南省
耕整地机械 | 耕地机械 | 微耕机 | 功率4kW及以上微耕机 | 洛阳卓格哈斯机械有限公司 | 微耕机 | 1WGQ4-90B2 | 发动机形式:汽油；标定功率:4.0kW；外形尺寸（长×宽×高）:122cm×90cm×82cm；耕宽:90cm | 800.0000 | 1000.0000 | 0.0000 | 0.0000 | 0 | 0 | 0 | 0 |  | 非通用类 |  | 河南省
耕整地机械 | 耕地机械 | 微耕机 | 功率4kW及以上微耕机 | 洛阳卓格哈斯机械有限公司 | 微耕机 | 1WGQ4-90B4 | 发动机形式:汽油；标定功率:4.0kW；外形尺寸（长×宽×高）:122cm×90cm×82cm；耕宽:90cm | 800.0000 | 1000.0000 | 0.0000 | 0.0000 | 0 | 0 | 0 | 0 |  | 非通用类 |  | 河南省
耕整地机械 | 耕地机械 | 微耕机 | 功率4kW及以上微耕机 | 洛阳卓格哈斯机械有限公司 | 微耕机 | 1WG-4QG | 发动机形式:汽油；传动方式:齿轮传动；额定功率:4kW；外形尺寸（长×宽×高）:140cm×75cm×64cm；耕宽:60cm-90cm；耕深:10cm-15cm | 800.0000 | 1000.0000 | 0.0000 | 0.0000 | 0 | 0 | 0 | 0 |  | 非通用类 |  | 河南省
耕整地机械 | 耕地机械 | 微耕机 | 功率4kW及以上微耕机 | 洛阳卓格哈斯机械有限公司 | 微耕机 | 1WGQ4-90A2 | 发动机形式:汽油；标定功率:4.0kW；外形尺寸（长×宽×高）:140cm×90cm×82cm；耕宽:90cm | 800.0000 | 1000.0000 | 0.0000 | 0.0000 | 0 | 0 | 0 | 0 |  | 非通用类 |  | 河南省
耕整地机械 | 耕地机械 | 微耕机 | 功率4kW及以上微耕机 | 洛阳卓格哈斯机械有限公司 | 微耕机 | 1WGQ4-100R1 | 发动机燃油种类：汽油；标定功率：4.0kW；工作状态外形尺寸（长×宽×高）：154cm×100cm×93cm；耕宽：100cm | 800.0000 | 1000.0000 | 0.0000 | 0.0000 | 0 | 0 | 0 | 0 |  | 非通用类 |  | 河南省
耕整地机械 | 耕地机械 | 微耕机 | 功率4kW及以上微耕机 | 洛阳卓格哈斯机械有限公司 | 微耕机 | 1WGQ4.2-100R4 | 发动机燃油种类：汽油；标定功率：4.2kW；工作状态外形尺寸（长×宽×高）：154cm×100cm×93cm；耕宽：100cm | 800.0000 | 1000.0000 | 0.0000 | 0.0000 | 0 | 0 | 0 | 0 |  | 非通用类 |  | 河南省
耕整地机械 | 耕地机械 | 微耕机 | 功率4kW以下微耕机 | 洛阳卓格哈斯机械有限公司 | 微耕机 | 1WGQ2.5-40Y2 | 发动机燃油种类：汽油；标定功率：2.5kW；工作状态外形尺寸（长×宽×高）：130cm×51cm×81cm；耕宽：40cm | 600.0000 | 600.0000 | 0.0000 | 0.0000 | 0 | 0 | 0 | 0 |  | 非通用类 |  | 河南省
耕整地机械 | 耕地机械 | 微耕机 | 功率4kW以下微耕机 | 洛阳卓格哈斯机械有限公司 | 微耕机 | 1WGQ3.6-90B3 | 发动机燃油种类：汽油；标定功率：3.6kW；工作状态外形尺寸（长×宽×高）：140cm×90cm×82cm；耕宽：90cm | 600.0000 | 600.0000 | 0.0000 | 0.0000 | 0 | 0 | 0 | 0 |  | 非通用类 |  | 河南省
耕整地机械 | 耕地机械 | 微耕机 | 功率4kW及以上微耕机 | 洛阳卓格哈斯机械有限公司 | 微耕机 | 1WGQ4.2-90A2+ | 发动机燃油种类：汽油；标定功率：4.2kW；工作状态外形尺寸（长×宽×高）：155cm×91cm×82cm；耕宽：90cm | 800.0000 | 1000.0000 | 0.0000 | 0.0000 | 0 | 0 | 0 | 0 |  | 非通用类 |  | 河南省
耕整地机械 | 耕地机械 | 微耕机 | 功率4kW及以上微耕机 | 洛阳卓格哈斯机械有限公司 | 微耕机 | 1WGQ4.2-90M2 | 发动机燃油种类：汽油；标定功率：4.2kW；工作状态外形尺寸（长×宽×高）：150cm×99cm×99cm；耕宽：90cm | 800.0000 | 1000.0000 | 0.0000 | 0.0000 | 0 | 0 | 0 | 0 |  | 非通用类 |  | 河南省
耕整地机械 | 耕地机械 | 微耕机 | 功率4kW及以上微耕机 | 洛阳卓格哈斯机械有限公司 | 微耕机 | 1WGQ4-90B1 | 发动机燃油种类：汽油；标定功率：4.0kW；工作状态外形尺寸（长×宽×高）：122cm×90cm×82cm；耕宽：90cm | 800.0000 | 1000.0000 | 0.0000 | 0.0000 | 0 | 0 | 0 | 0 |  | 非通用类 |  | 河南省
耕整地机械 | 耕地机械 | 微耕机 | 功率4kW及以上微耕机 | 洛阳卓格哈斯机械有限公司 | 微耕机 | 1WGQ4-90A4 | 发动机燃油种类：汽油；标定功率：4.0kW；工作状态外形尺寸（长×宽×高）：155cm×90cm×82cm；耕宽：90cm | 800.0000 | 1000.0000 | 0.0000 | 0.0000 | 0 | 0 | 0 | 0 |  | 非通用类 |  | 河南省
耕整地机械 | 耕地机械 | 微耕机 | 功率4kW及以上微耕机 | 洛阳卓格哈斯机械有限公司 | 微耕机 | 1WGQ4-90A1+ | 发动机燃油种类：汽油；标定功率：4.0kW；工作状态外形尺寸（长×宽×高）：155cm×90cm×82cm；耕宽：90cm | 800.0000 | 1000.0000 | 0.0000 | 0.0000 | 0 | 0 | 0 | 0 |  | 非通用类 |  | 河南省
耕整地机械 | 耕地机械 | 深松机 | 4-5铲深松机 | 黑龙江北大荒众荣农机有限公司 | 深松机 | 1SS-200 | 深松部件4个,结构质量:860KG,配套动力:58.8-88.2KW | 2000.0000 | 3500.0000 | 0.0000 | 0.0000 | 0 | 0 | 0 | 0 |  | 通用类 |  | 内蒙古自治区
耕整地机械 | 耕地机械 | 深松机 | 6铲及以上深松机 | 黑龙江北大荒众荣农机有限公司 | 深松机 | 1SS-300 | 深松部件6个,结构质量:980KG,配套动力:88.2-147.1KW. | 3400.0000 | 6000.0000 | 0.0000 | 0.0000 | 0 | 0 | 0 | 0 |  | 通用类 |  | 内蒙古自治区
耕整地机械 | 耕地机械 | 深松机 | 4-5铲深松机 | 雷沃重工股份有限公司 | 深松机 | 1SSY-200 | 结构型式：悬挂式；振动方式：非振动式；深松铲数量：4铲 | 2000.0000 | 3500.0000 | 0.0000 | 0.0000 | 0 | 0 | 0 | 0 |  | 通用类 |  | 山东省
耕整地机械 | 耕地机械 | 深松机 | 6铲及以上深松机 | 山东双力现代农业装备有限公司 | 深松机 | 1S-360 | 深松铲数量:8个；悬挂式非振动,外形尺寸(长×宽×高):1960×4100×1390MM；配套动力:113-150KW；深松铲结构形式:偏柱曲面式；工作幅宽:360CM；铲间距:45CM；深松深度:≥30CM；作业小时生产率:0.72-1.80HM2/H，作业速度km/h：2-5，深松铲排列方式：前2后6。 | 3400.0000 | 6000.0000 | 0.0000 | 0.0000 | 0 | 0 | 0 | 0 |  | 通用类 |  | 山东省
耕整地机械 | 耕地机械 | 深松机 | 6铲及以上深松机 | 山东双力现代农业装备有限公司 | 深松机 | 1S-330 | 深松铲数量:6个；悬挂式非振动,外形尺寸(长×宽×高):1960×3800×1390MM；配套动力:93.5-132.3KW；深松铲结构形式:偏柱曲面式；工作幅宽:330CM；铲间距:55CM；深松深度:≥30CM；作业小时生产率:0.68-1.81HM2/H，作业速度km/h：2.4-5.5，深松铲排列方式：前2后4。 | 3400.0000 | 6000.0000 | 0.0000 | 0.0000 | 0 | 0 | 0 | 0 |  | 通用类 |  | 山东省
耕整地机械 | 耕地机械 | 深松机 | 6铲及以上深松机 | 华创机器人制造有限公司 | 深松机 | 1S-300 | 配套动力范围KW:110.3～147;工作状态外形尺寸（长×宽×高）mm:1925×3090×1470;工作幅宽cm:300;铲间距:中间：55.0；两侧：35.75；其它：34.0;深松铲结构型式:曲面铲;深松铲排列方式;前2后2，中4;深松铲数量:8个；深松深度cm：30～40 | 3400.0000 | 6000.0000 | 0.0000 | 0.0000 | 0 | 0 | 0 | 0 |  | 通用类 |  | 山东省
耕整地机械 | 耕地机械 | 深松机 | 4-5铲深松机 | 华创机器人制造有限公司 | 深松机 | 1S-200 | 配套动力范围kw:58.8～88.2;工作状态外形尺寸（长×宽×高）mm:1000×2290×1380;工作幅宽cm:200;铲间距cm:中间：52；两侧：49;深松铲结构型式:曲面铲;深松铲排列方式:前2后2;深松铲数量:4个；深松深度cm:30～40; | 2000.0000 | 3500.0000 | 0.0000 | 0.0000 | 0 | 0 | 0 | 0 |  | 通用类 |  | 山东省
耕整地机械 | 耕地机械 | 深松机 | 6铲及以上深松机 | 华创机器人制造有限公司 | 深松机 | 1S-270 | 配套动力范围KW:88.2～110.3;工作状态外形尺寸（长×宽×高）mm:1070×3095×1430;工作幅宽cm:270;铲间距cm:1-2铲、5-6铲：47.0；2-3铲、4-5铲：44.5；3-4铲：42.0;深松铲结构型式:全方位曲面铲;深松铲排列方式:前3后3;深松铲数量:6个；深松深度cm：30～40; | 3400.0000 | 6000.0000 | 0.0000 | 0.0000 | 0 | 0 | 0 | 0 |  | 通用类 |  | 山东省
耕整地机械 | 耕地机械 | 深松机 | 4-5铲深松机 | 浙江俏宇机车部件有限公司 | 深松机 | 1S-170 | 深松铲数量：4个；配套动力范围：66.2-73.5kW；工作幅宽：170cm；外形尺寸：1090×1710×1340mm；深松铲结构型式：凿型、带翼铲；深松深度：30-40cm；作业小时生产率：0.36-0.60h㎡/h；结构型式：悬挂式 | 2000.0000 | 3500.0000 | 0.0000 | 0.0000 | 0 | 0 | 0 | 0 |  | 通用类 |  | 浙江省
耕整地机械 | 耕地机械 | 旋耕机（含履带自走式旋耕机） | 单轴2500mm及以上旋耕机 | 灌云县中云机械有限公司 | 旋耕机 | 1GKN-280H | 耕幅:2800mm;整机质量：720kg;外形尺寸(mm):1050×3116×1250;传动方式：中间齿轮传动；结构型式：框架式；配套动力（Kw）：58.8～88.3；耕深（cm）: 旱耕≥12;总安装刀数量(把):70;旋耕刀型号:IT245。 | 2300.0000 | 2800.0000 | 0.0000 | 0.0000 | 0 | 0 | 0 | 0 |  | 通用类 |  | 江苏省
耕整地机械 | 耕地机械 | 深松机 | 6铲及以上深松机 | 天津润丰农业工程技术有限公司 | 深松机 | 1S-260 | 型式：悬挂式，非振动式，外形尺寸：1270mm*2600mm*1170mm,作业速度：2.0~4.0（km/h),生产率：0.32~4.0（h㎡/h),工作幅宽：260cm,铲间距（cm）：38：38：36：36：38：38,结构型式：凿铲式，排列方式：交错双排，数量：7个，耕深：≥30cm | 3400.0000 | 6000.0000 | 0.0000 | 0.0000 | 0 | 0 | 0 | 0 |  | 通用类 |  | 天津市
耕整地机械 | 耕地机械 | 深松机 | 6铲及以上深松机 | 河南沃正实业有限公司 | 深松机 | 1SS-250Q | 外形尺寸（长×宽×高）： 1450×2870×1370（mm）；结构质量：1060kg；配套动力：91.9～110.3kW；深松铲结构型式：偏柱式；深松铲数量：6个；工作幅宽：2500mm；铲间距：从左至右依次为：45，50，60，50，45；耕深：深松25～40 cm；作业速度：3～5km/h；作业小时生产率：0.7～1.05h㎡/h，深松形式：全方位深松。 | 3400.0000 | 6000.0000 | 0.0000 | 0.0000 | 0 | 0 | 0 | 0 |  | 通用类 |  | 河南省
耕整地机械 | 耕地机械 | 深松机 | 6铲及以上深松机 | 河南沃正实业有限公司 | 深松机 | 1SS-280Q | 外形尺寸（长×宽×高）： 1450×3170×1370（mm）；结构质量：1130kg；配套动力：95.6～117.6kW；深松铲结构型式：偏柱式；深松铲数量：6个；工作幅宽：2800mm；铲间距：从左至右依次为：55，55，60，55，55；耕深：深松25～40 cm；作业速度：3～5km/h；作业小时生产率：0.9～1.2h㎡/h，深松形式：全方位深松。 | 3400.0000 | 6000.0000 | 0.0000 | 0.0000 | 0 | 0 | 0 | 0 |  | 通用类 |  | 河南省
耕整地机械 | 耕地机械 | 深松机 | 4-5铲深松机 | 河南沃正实业有限公司 | 深松机 | 1SS-240D | 外形尺寸（长×宽×高）： 2560×1470×1330（mm）；配套动力：66.2～89.4kW；结构质量：830kg；深松铲结构型式：镐型；深松铲数量：4个；工作幅宽：2400mm；铲间距：60～80cm（可调）；耕深：25～35 cm；作业速度：3～5km/h；工作效率：0.7～1.2h㎡/h，深松形式：局部深松。 | 2000.0000 | 3500.0000 | 0.0000 | 0.0000 | 0 | 0 | 0 | 0 |  | 通用类 |  | 河南省
耕整地机械 | 耕地机械 | 旋耕机（含履带自走式旋耕机） | 单轴2500mm及以上旋耕机 | 河南沃正实业有限公司 | 旋耕机 | 1GQN-300H | 结构型式：框架式；配套动力：88.2～110.3kW；动力输出轴转速：540/720/760r/min；常用作业档次：Ⅱ；外形尺寸（长×宽×高）：1200×3268×1290（mm）；结构质量：670kg；理论作业速度：0.75～1.4m/s；工作幅宽：3000mm；耕深：12～26cm；传动方式：中间齿轮传动；联接方式：三点悬挂；刀辊转速：249/265/280r/min；刀辊最大回转半径：245mm；刀辊总安装刀数：88把；旋耕刀型号：IT245/IT245左。 | 2300.0000 | 2800.0000 | 0.0000 | 0.0000 | 0 | 0 | 0 | 0 |  | 通用类 |  | 河南省
耕整地机械 | 耕地机械 | 深松机 | 6铲及以上深松机 | 河南沃正实业有限公司 | 深松机 | 1SS-310Q | 外形尺寸（长×宽×高）： 1450×3570×1370（mm）；结构质量：1200kg；配套动力：110.3～132.3kW；深松铲结构型式：偏柱式；深松铲数量：6个；工作幅宽：3100mm；铲间距：从左至右依次为：60，60，70，60，60；耕深：深松25～40 cm；作业速度：3～5km/h；作业小时生产率：1.0～1.7h㎡/h，深松形式：全方位深松。 | 3400.0000 | 6000.0000 | 0.0000 | 0.0000 | 0 | 0 | 0 | 0 |  | 通用类 |  | 河南省
耕整地机械 | 耕地机械 | 开沟机 | 开沟深度50cm以下配套轮式拖拉机开沟机 | 河南沃正实业有限公司 | 旋耕开沟机 | 12KG-33(200) | 配套拖拉机：配套动力：44.1～58.8kW；输出轴转速：720r/min；理论前进速度：0.5～1.2m/s；旋耕机：结构形式：框架式；外形尺寸（长×宽×高）：1240×2310×1190（mm）；结构质量：503kg；工作幅宽：2000mm；开沟规格：上宽：18～25cm；下宽：15±1；深度：18～33cm；浮土厚度：≤0.1（18～33）cm；碎土率：≥60%；耕深：≥5cm；传动方式：侧边传动；与拖拉机联接方式：三点悬挂；刀轴设计转速：237r/min；最大回转半径：195±5mm；总安装刀数：开沟部分：直刀6把，弯刀10把；旋耕部分：60把；旋耕刀型号：开沟部分：直刀（定制）、弯刀（定制）；旋耕部分：ⅠT195左/ⅠT195；工作效率：0.36～0.86h㎡/h。 | 1000.0000 | 1000.0000 | 0.0000 | 0.0000 | 0 | 0 | 0 | 0 |  | 非通用类 |  | 河南省
耕整地机械 | 耕地机械 | 开沟机 | 开沟深度50cm以下配套轮式拖拉机开沟机 | 河南沃正实业有限公司 | 旋耕开沟机 | 12KG-33(230) | 配套拖拉机：配套动力：51.5～66.2kW；输出轴转速：720r/min；理论前进速度：0.5～1.2m/s；旋耕机：结构形式：框架式；外形尺寸（长×宽×高）：1240×2610×1190（mm）；结构质量：528kg；工作幅宽：2300mm；开沟规格：上宽：18～25cm；下宽：15±1；深度：18～33cm；浮土厚度：≤0.1（18～33）cm；碎土率：≥60%；耕深：≥5cm；传动方式：侧边传动；与拖拉机联接方式：三点悬挂；刀轴设计转速：237r/min；最大回转半径：195±5mm；总安装刀数：开沟部分：直刀6把，弯刀10把；旋耕部分：72把；旋耕刀型号：开沟部分：直刀（定制）、弯刀（定制）；旋耕部分：ⅠT195左/ⅠT195；工作效率：0.41～0.99h㎡/h。 | 1000.0000 | 1000.0000 | 0.0000 | 0.0000 | 0 | 0 | 0 | 0 |  | 非通用类 |  | 河南省
耕整地机械 | 耕地机械 | 深松机 | 6铲及以上深松机 | 河南沃正实业有限公司 | 深松机 | 1SS-350D | 外形尺寸（长×宽×高）： 3650×1470×1330（mm）；配套动力：89.4～132.4kW；结构质量：1130kg；深松铲结构型式：镐型；深松铲数量：6个；工作幅宽：3500mm；铲间距：60～80cm（可调）；耕深：25～35 cm；作业速度：3～5km/h；工作效率：1.0～1.7h㎡/h，深松形式：局部深松。 | 3400.0000 | 6000.0000 | 0.0000 | 0.0000 | 0 | 0 | 0 | 0 |  | 通用类 |  | 河南省
耕整地机械 | 耕地机械 | 深松机 | 4-5铲深松机 | 河南沃正实业有限公司 | 深松机 | 1SS-200Q | 外形尺寸（长×宽×高）： 1450×2560×1340（mm）；结构质量：830kg；配套动力：88.2～102.9kW；深松铲结构型式：偏柱式；深松铲数量：4个；工作幅宽：2000mm；铲间距：从左至右依次为：65，70，65；耕深：深松25～40 cm；作业速度：3～5km/h；作业小时生产率：0.6～0.9h㎡/h，深松形式：全方位深松。 | 2000.0000 | 3500.0000 | 0.0000 | 0.0000 | 0 | 0 | 0 | 0 |  | 通用类 |  | 河南省
耕整地机械 | 耕地机械 | 旋耕机（含履带自走式旋耕机） | 单轴2500mm及以上旋耕机 | 河南沃正实业有限公司 | 旋耕机 | 1GQN-250H | 配套拖拉机标定功率：66.2～88.2kW；动力输出轴转速：760r/min；常用作业档次：Ⅱ；理论前进速度：0.69～1.39m/s；旋耕机结构形式：框架式；规格型号：1GQN-250H；外形尺寸（长×宽×高）：1045×2770×1188（mm）；结构质量：521kg；幅宽：2500mm；耕深：≥12cm；传动方式：中间齿轮传动；与拖拉机联接方式：三点悬挂；刀辊设计转速：282r/min；最大回转半径：245mm；总安装刀数：72把；旋耕刀型号：ⅠT245/ⅠT245左。 | 2300.0000 | 2800.0000 | 0.0000 | 0.0000 | 0 | 0 | 0 | 0 |  | 通用类 |  | 河南省
耕整地机械 | 耕地机械 | 微耕机 | 功率4kW及以上微耕机 | 潍坊永江机械有限公司 | 微型耕耘机 | 1WGQ4.0-70 | 配套功率：4.0kW，发动机输出传动方式：齿轮轴 | 800.0000 | 1000.0000 | 0.0000 | 0.0000 | 0 | 0 | 0 | 0 |  | 非通用类 |  | 山东省
耕整地机械 | 耕地机械 | 深松机 | 4-5铲深松机 | 江苏常发农业装备股份有限公司 | 深松机 | 1SS-195 | 配套动力≥88.2kw；外形尺寸（长×宽×高）:2100mm×2140mm×1240mm；结构质量：520kg；深松铲结构型式：凿式铲；深松铲数量：5个；工作幅宽：195cm；铲间距：39cm；深松深度：30-35cm；深松形式：普通深松 | 2000.0000 | 3500.0000 | 0.0000 | 0.0000 | 0 | 0 | 0 | 0 |  | 通用类 |  | 江苏省
耕整地机械 | 耕地机械 | 深松机 | 6铲及以上深松机 | 江苏常发农业装备股份有限公司 | 深松机 | 1SS-295 | 配套动力≥110kw；外形尺寸（长×宽×高）:2100mm×3060mm×1240mm；结构质量：743kg；深松铲结构型式：凿式铲；深松铲数量：7个；工作幅宽：295cm；铲间距：42cm；深松深度：30-35cm；深松形式：普通深松 | 3400.0000 | 6000.0000 | 0.0000 | 0.0000 | 0 | 0 | 0 | 0 |  | 通用类 |  | 江苏省
耕整地机械 | 耕地机械 | 深松机 | 6铲及以上深松机 | 江苏常发农业装备股份有限公司 | 深松机 | 1SS-225 | 配套动力≥66kw；外形尺寸（长×宽×高）:1160mm×2250mm×1190mm；结构质量：400kg；深松铲结构型式：凿式铲；深松铲数量：9个；工作幅宽：225cm；铲间距：25cm；深松深度：30-32cm；深松形式：普通深松 | 3400.0000 | 6000.0000 | 0.0000 | 0.0000 | 0 | 0 | 0 | 0 |  | 通用类 |  | 江苏省
耕整地机械 | 耕地机械 | 微耕机 | 功率4kW及以上微耕机 | 重庆五谷通用设备有限公司 | 微耕机 | 1WG4.0-60FQ-ZCA | 配套功率:4.0KW配套动力：170F/P汽油机额定转速:3600R/MIN结构尺寸(长×宽×高):1400×670×820MM结构质量:57KG耕宽:600MM作业速度:0.05～0.2M/S启动方式:手拉反冲式启动背景噪音:52.1dB(A)传动方式:直联式齿轮传动 | 800.0000 | 1000.0000 | 0.0000 | 0.0000 | 0 | 0 | 0 | 0 |  | 非通用类 |  | 重庆市
耕整地机械 | 耕地机械 | 微耕机 | 功率4kW及以上微耕机 | 重庆五谷通用设备有限公司 | 微耕机 | 1WG4.0-90FQ-ZC | 配套功率:4.0KW配套动力:170F汽油机额定转速:3600R/MIN结构尺寸(长×宽×高):1550×900×800MM结构质量:70KG耕深:≥100MM耕宽:900MM作业速度:0.1-0.3M/S小时生产率:≥0.04HM2/(H?M)燃油消耗量:≤35KG/HM2启动方式:手拉反冲式地表平整度:≤5CM动态环境噪音:≤86.0DB(A)碎土率:≥50%传动方式:直联全齿传动 | 800.0000 | 1000.0000 | 0.0000 | 0.0000 | 0 | 0 | 0 | 0 |  | 非通用类 |  | 重庆市
耕整地机械 | 耕地机械 | 微耕机 | 功率4kW及以上微耕机 | 重庆五谷通用设备有限公司 | 微耕机 | 1WG4.0-100FQ-ZCA | 配套功率:4.0KW基本配置:1P75F汽油机额定转速:3600R/MIN结构尺寸(长×宽×高):1390×1010×970MM结构质量:60KG耕深:≥100MM耕宽:1000MM作业速度:0.1-0.3M/S小时生产率:≥0.04HM2/(H.M)燃油消耗量:≤35KG/HM2启动方式:手拉启动传动方式:直联全齿 | 800.0000 | 1000.0000 | 0.0000 | 0.0000 | 0 | 0 | 0 | 0 |  | 非通用类 |  | 重庆市
耕整地机械 | 耕地机械 | 微耕机 | 功率4kW及以上微耕机 | 重庆五谷通用设备有限公司 | 微耕机 | 1WG4.0-75FQ-DL | 配套功率:4.0KW配套动力:FC170汽油机额定转速:3600R/MIN结构尺寸(长×宽×高):1500×750×800MM结构质量:65KG耕深:≥100MM耕宽:750MM作业速度:0.1-0.3M/S小时生产率:≥0.04HM2/(H.M)燃油消耗量:≤35KG/HM2启动方式:手拉反冲式地表平整度:≤5CM动态环境噪音:≤86.0DB(A)碎土率:≥50% | 800.0000 | 1000.0000 | 0.0000 | 0.0000 | 0 | 0 | 0 | 0 |  | 非通用类 |  | 重庆市
耕整地机械 | 耕地机械 | 微耕机 | 功率4kW及以上微耕机 | 重庆五谷通用设备有限公司 | 微耕机 | 1WG4.5-100FQ-ZC | 配套功率:4.5KW配套动力:170FB汽油机额定转速:3600R/MIN结构尺寸(长×宽×高):1480×1000×950MM结构质量:68KG耕深:≥100MM耕宽:1000MM作业速度:0.1-0.3M/S小时生产率:≥0.04HM2/(H?M)燃油消耗量:≤35KG/HM2启动方式:手拉反冲式地表平整度:≤5CM动态环境噪音:≤86.0DB(A)碎土率:≥50%传动方式:直联全齿传动 | 800.0000 | 1000.0000 | 0.0000 | 0.0000 | 0 | 0 | 0 | 0 |  | 非通用类 |  | 重庆市
耕整地机械 | 耕地机械 | 微耕机 | 功率4kW及以上微耕机 | 重庆五谷通用设备有限公司 | 微耕机 | 1WG6.0-105FQ-ZC | 配套功率:6.0KW配套动力:182F汽油机额定转速:3600R/MIN结构尺寸(长×宽×高):1730*1065*960MM结构质量:105KG耕深:≥100MM耕宽:1050MM作业速度:0.1-0.3M/S启动方式:手拉反冲式地表平整度:≤5CM背景环境噪音:≤42.6DB(A)碎土率:≥50%传动方式:直联全齿传动 | 800.0000 | 1000.0000 | 0.0000 | 0.0000 | 0 | 0 | 0 | 0 |  | 非通用类 |  | 重庆市
耕整地机械 | 耕地机械 | 微耕机 | 功率4kW及以上微耕机 | 重庆五谷通用设备有限公司 | 微耕机 | 1WG4.0-80FQ-DL | 配套功率:4.0KW配套动力:FC170汽油机额定转速:3600R/MIN结构尺寸(长×宽×高):1500×800×800MM结构质量:75KG耕深:≥100MM耕宽:800MM作业速度:0.1-0.3M/S小时生产率:≥0.04HM2/(H.M)燃油消耗量:≤35KG/HM2启动方式:手拉反冲式地表平整度:≤5CM动态环境噪音:≤86.0DB(A)碎土率:≥50% | 800.0000 | 1000.0000 | 0.0000 | 0.0000 | 0 | 0 | 0 | 0 |  | 非通用类 |  | 重庆市
耕整地机械 | 耕地机械 | 微耕机 | 功率4kW及以上微耕机 | 重庆五谷通用设备有限公司 | 微耕机 | 1WG5.3-135FC-ZC | 配套功率:5.3KW配套动力：KM186FA柴油机额定转速:3000R/MIN结构尺寸(长×宽×高):1670×1360×970MM结构质量:120KG耕宽:1350MM作业速度:0.1～0.3M/S启动方式:手拉启动、背景噪音:46.4dB(A)传动方式:直联式齿轮传动 | 800.0000 | 1000.0000 | 0.0000 | 0.0000 | 0 | 0 | 0 | 0 |  | 非通用类 |  | 重庆市
耕整地机械 | 耕地机械 | 微耕机 | 功率4kW以下微耕机 | 重庆五谷通用设备有限公司 | 微耕机 | 1WG1.3-36FQ-ZCA | 配套功率:1.3KW配套动力：1E44F-E额定转速:7000R/MIN结构尺寸(长×宽×高):1175×440×900MM结构质量:14KG耕深:≥111MM耕宽:360MM作业速度:0.05～0.15M/S启动方式:手拉启动背景噪音:43.7(A)碎土率:≥73.3%传动方式:直联式 | 600.0000 | 600.0000 | 0.0000 | 0.0000 | 0 | 0 | 0 | 0 |  | 非通用类 |  | 重庆市
耕整地机械 | 耕地机械 | 微耕机 | 功率4kW及以上微耕机 | 贵州长顺钢玛现代农业装备有限公司 | 微耕机 | 1WG4.0-95FQ-D | 外形尺寸（长×宽×高)mm：1450×950×930；工作幅宽(mm)：950；传动方式（发动机输出）：皮带传动；传动方式（刀辊）：链条传动；旋耕刀型号：旱地刀；总安装刀数量(把)：32 | 800.0000 | 1000.0000 | 0.0000 | 0.0000 | 0 | 0 | 0 | 0 |  | 非通用类 |  | 贵州省
耕整地机械 | 耕地机械 | 微耕机 | 功率4kW及以上微耕机 | 贵州长顺钢玛现代农业装备有限公司 | 微耕机 | 1WG4.0-100FQ-Z | 外形尺寸（长×宽×高)mm：1450×1000×930；工作幅宽(mm)：1000；传动方式（发动机输出）：齿轮传动；传动方式（刀辊）：轴传动；旋耕刀型号：旱地刀；总安装刀数量(把)：32 | 800.0000 | 1000.0000 | 0.0000 | 0.0000 | 0 | 0 | 0 | 0 |  | 非通用类 |  | 贵州省
耕整地机械 | 耕地机械 | 微耕机 | 功率4kW以下微耕机 | 重庆尚翔机电有限公司 | 微耕机 | 1WGFQ2.2-45B | 外形尺寸（长×宽×高)mm：1270×500×860；配套动力标定功率:2.2kW；额定转速:3600r/min；工作幅宽(cm)：45；结构质量（kg）：28；作业速度:0.05-0.2m/s；作业小时生产率:≥0.01hm2/(h?m)；传动方式（发动机输出）：直联式；传动方式（刀辊）：齿轮传动；旋耕刀型号：旱地刀；总安装刀数量(把)：12；主离合器型式：离心离合式。 | 600.0000 | 600.0000 | 0.0000 | 0.0000 | 0 | 0 | 0 | 0 |  | 非通用类 |  | 重庆市
耕整地机械 | 耕地机械 | 微耕机 | 功率4kW以下微耕机 | 重庆尚翔机电有限公司 | 微耕机 | 1WG2.2-45FQ-ZW | 外形尺寸（长×宽×高)mm：1370×500×890；配套动力标定功率:2.2kW；额定转速:3600r/min；工作幅宽(cm)：45；结构质量（kg）：25；作业速度:0.1-0.3m/s；作业小时生产率:≥0.02hm2/(h?m)；耕深:≥10cm；传动方式（发动机输出）：直联式；传动方式（刀辊）：蜗轮蜗杆传动；旋耕刀型号：旱地刀；总安装刀数量(把)：24；主离合器型式：离心离合式。 | 600.0000 | 600.0000 | 0.0000 | 0.0000 | 0 | 0 | 0 | 0 |  | 非通用类 |  | 重庆市
耕整地机械 | 耕地机械 | 微耕机 | 功率4kW以下微耕机 | 重庆尚翔机电有限公司 | 微耕机 | 1WGFQ2.2-45A | 外形尺寸（长×宽×高)mm：1270×500×900；配套动力标定功率:2.2kW；额定转速:3600r/min；工作幅宽(cm)：45；结构质量（kg）：25；作业速度:0.05-0.2m/s；作业小时生产率:≥0.01hm2/(h?m)；传动方式（发动机输出）：直联式；传动方式（刀辊）：齿轮传动；旋耕刀型号：旱地刀；总安装刀数量(把)：24；主离合器型式：离心离合式。 | 600.0000 | 600.0000 | 0.0000 | 0.0000 | 0 | 0 | 0 | 0 |  | 非通用类 |  | 重庆市
耕整地机械 | 耕地机械 | 深松机 | 6铲及以上深松机 | 山东双力现代农业装备有限公司 | 深松机 | 1S-270 | 深松铲数量:6个；悬挂式非振动,外形尺寸(长×宽×高):1960×3210×1390MM；配套动力:93.5-121.3KW；深松铲结构形式:偏柱曲面式；工作幅宽:270CM；铲间距:45CM；深松深度:≥30CM；作业小时生产率:0.64-1.48HM2/H，深松铲排列方式：前2后4，作业速度2.4-5.5km/h。 | 3400.0000 | 6000.0000 | 0.0000 | 0.0000 | 0 | 0 | 0 | 0 |  | 通用类 |  | 山东省
耕整地机械 | 耕地机械 | 微耕机 | 功率4kW及以上微耕机 | 日照市立盈机械制造有限公司 | 微耕机 | 1WG-4QL | 型号名称/1WG-4QL微耕机；配套发动机标定功率kW：4.1；配套发动机标定转速r/min：3600；工作状态a外形尺寸(长×宽×高)mm：1660×990×910；工作幅宽mm：900；发动机输出传动方式/皮带传动；刀辊传动方式/链条传动；扶把水平方向调整幅度(°)：90；扶把垂直方向调整幅度(°)：30；旋耕刀型号/ⅢS185；刀辊最大回转半径mm：185；总安装刀数把：24；主离合器型式/涨紧式；主离合器状态（常开、常闭）/常开 | 800.0000 | 1000.0000 | 0.0000 | 0.0000 | 0 | 0 | 0 | 0 |  | 非通用类 |  | 山东省
耕整地机械 | 耕地机械 | 微耕机 | 功率4kW及以上微耕机 | 日照市立盈机械制造有限公司 | 微耕机 | 1WG-5Q | 型号名称/1WG-5Q微耕机；配套发动机标定功率kW：5.3；配套发动机标定转速r/min：3600；工作状态a外形尺寸(长×宽×高)mm：1700×960×890；工作幅宽mm：900；发动机输出传动方式/皮带传动；刀辊传动方式/链条传动；扶把水平方向调整幅度(°)：90；扶把垂直方向调整幅度(°)：30；旋耕刀型号/ⅢS185；刀辊最大回转半径mm：185；总安装刀数把：24；主离合器型式/涨紧式；主离合器状态（常开、常闭）/常开 | 800.0000 | 1000.0000 | 0.0000 | 0.0000 | 0 | 0 | 0 | 0 |  | 非通用类 |  | 山东省
耕整地机械 | 耕地机械 | 微耕机 | 功率4kW及以上微耕机 | 日照市立盈机械制造有限公司 | 微耕机 | 1WG-4.2Q（Z） | 规格型号/1WG-4.2Q（Z）；结构型式/前置式；配套发动机生产企业/日照市立盈机械制造有限公司；配套发动机型号名称/170F汽油机；配套发动机结构型式/单缸、二冲程、风冷；配套发动机额定功率kW：4.2；配套发动机额定转速r/min：3600；配套发动机起动方式/手拉式；外形尺寸（长×宽×高）mm：1600×920×950；结构质量kg：70；传动方式/齿轮传动；连接方式/同轴直联；扶把水平方向调整幅度级（度）：180；扶把垂直方向调整幅度级（度）：5；刀辊转速r/min：50～120；刀辊最大回转半径mm：185；刀辊总安装刀数把：24；旋耕刀型号/175；主离合器型式/湿式；耕宽mm：920；耕深mm：≥100；作业速度m/s：0.1～0.3；作业小时生产率hm2/（h·m）：0.05～0.08；单位作业面积燃油消耗量kg/ hm2：≤22 | 800.0000 | 1000.0000 | 0.0000 | 0.0000 | 0 | 0 | 0 | 0 |  | 非通用类 |  | 山东省
耕整地机械 | 耕地机械 | 微耕机 | 功率4kW及以上微耕机 | 日照市立盈机械制造有限公司 | 微耕机 | 1WG-4Q | 型号名称/1WG-4Q微耕机；配套发动机标定功率kW：4.1；配套发动机标定转速r/min：3600；工作状态a外形尺寸(长×宽×高)mm：1640×910×890；工作幅宽mm：900；发动机输出传动方式/皮带传动；刀辊传动方式/链条传动；扶把水平方向调整幅度(°)：90；扶把垂直方向调整幅度(°)：30；旋耕刀型号/ⅢS185；刀辊最大回转半径mm：185；总安装刀数把：24；主离合器型式/涨紧式；主离合器状态（常开、常闭）/常开 | 800.0000 | 1000.0000 | 0.0000 | 0.0000 | 0 | 0 | 0 | 0 |  | 非通用类 |  | 山东省
耕整地机械 | 耕地机械 | 微耕机 | 功率4kW及以上微耕机 | 日照市立盈机械制造有限公司 | 微耕机 | 1WG-4Q(Z) | 型号名称/1WG-4Q（Z）微耕机；配套发动机标定功率kW：4；配套发动机标定转速r/min：3600；工作状态外形尺寸（长×宽×高）mm：1330×690×900；工作幅宽mm：650；发动机输出传动方式/轴传动；刀辊传动方式/齿轮传动；扶把水平方向调整幅度°：180；扶把垂直方向调整幅度°：30；旋耕刀型号/150；刀辊最大回转半径mm：150；总安装刀数把：16；主离合器型式/涨紧式；主离合器状态/常开 | 800.0000 | 1000.0000 | 0.0000 | 0.0000 | 0 | 0 | 0 | 0 |  | 非通用类 |  | 山东省
耕整地机械 | 耕地机械 | 微耕机 | 功率4kW及以上微耕机 | 山东迅迪机械有限公司 | 微耕机 | 1WG-4Q | 规格型号/1WG-4Q；结构型式/前置式；配套发动机生产企业/日照市立盈机械制造有限公司 重庆全景机械制造有限公司；配套发动机型号名称/170F型汽油机；配套发动机结构型式/立式、单缸、四冲程；配套发动机额定功率kW：4；配套发动机额定转速r/min：3600；配套发动机起动方式/手拉式；外形尺寸（长×宽×高）mm：1630×920×910；结构质量kg：76；传动方式/皮带传动；连接方式/直联；扶把调整幅度水平方向度：90；扶把调整幅度垂直方向度：30；刀辊转速r/min：低：101 高：133；刀辊最大回转半径mm：185；刀辊总安装刀数把：24；旋耕刀型号/S185；主离合器型式/张紧轮式；耕宽mm：920；耕深mm：≥100；作业速度m/s：0.1～0.3；作业小时生产率hm2/(h·m)：0.04～0.1；单位作业面积燃油消耗量kg/hm2：≤28 | 800.0000 | 1000.0000 | 0.0000 | 0.0000 | 0 | 0 | 0 | 0 |  | 非通用类 |  | 山东省
耕整地机械 | 耕地机械 | 微耕机 | 功率4kW及以上微耕机 | 山东迅迪机械有限公司 | 微耕机 | 1WG-4Q（Z） | 规格型号/1WG-4Q（Z）；结构型式/前置式；配套发动机生产企业/日照市立盈机械制造有限公司 重庆全景机械制造有限公司；配套发动机型号名称/170F型汽油机；配套发动机结构型式/立式、单缸、四冲程；配套发动机额定功率kW：4；配套发动机额定转速r/min：3600；配套发动机起动方式/手拉式；外形尺寸（长×宽×高）mm：1600×920×950；结构质量kg：70；传动方式/齿轮传动；连接方式/直联；扶把调整幅度水平方向度：90；扶把调整幅度垂直方向度：30；刀辊转速r/min：低：50 高：120；刀辊最大回转半径mm：185；刀辊总安装刀数把：24；旋耕刀型号/S185；主离合器型式/湿式；耕宽mm：920；耕深mm：≥100；作业速度m/s：0.1～0.3；作业小时生产率hm2/(h·m)：0.04～0.1；单位作业面积燃油消耗量kg/hm2：≤28 | 800.0000 | 1000.0000 | 0.0000 | 0.0000 | 0 | 0 | 0 | 0 |  | 非通用类 |  | 山东省
耕整地机械 | 耕地机械 | 微耕机 | 功率4kW及以上微耕机 | 邱县骏马机械有限公司 | 微耕机 | 1WG-4.1Q-90 | 结构形式:前置式；发动机：汽油机；配套功率:4.1kW；额定转速：3600r/min；发动机启动方式:反冲式手拉启动；外形尺寸:1400×930×1030mm；结构质量:78kg；传动方式:皮带传动；连接方式:直联；总安装刀数:24把；耕宽:900mm；耕深:100-120mm；作业速度:0.2-0.6m/s | 800.0000 | 1000.0000 | 0.0000 | 0.0000 | 0 | 0 | 0 | 0 |  | 非通用类 |  | 河北省
耕整地机械 | 耕地机械 | 微耕机 | 功率4kW及以上微耕机 | 邱县骏马机械有限公司 | 微耕机 | 1WGQ-6.5-100A | 结构形式:前置式；外形尺寸:1400×100×1050mm；结构质量:123.5kg；配套发动机功率:6.5kW；发动机启动方式:手动；燃油种类:汽油；传动方式:齿轮；连接方式:直联；总安装刀数:16把；耕宽:1000mm | 800.0000 | 1000.0000 | 0.0000 | 0.0000 | 0 | 0 | 0 | 0 |  | 非通用类 |  | 河北省
耕整地机械 | 耕地机械 | 微耕机 | 功率4kW及以上微耕机 | 河北丰顺机械科技有限公司 | 微耕机 | 1WGQ-4.1-90 | 结构型式：前置式；燃油种类：汽油；配套功率4.1kW；额定转速3600r/min；结构质量78kg；外形尺寸(长×宽×高)1400×930×1030mm；传动方式皮带；连接方式直联；耕宽900MM；耕深100~120mm；作业速度0.4~0.8m/s | 800.0000 | 1000.0000 | 0.0000 | 0.0000 | 0 | 0 | 0 | 0 |  | 非通用类 |  | 河北省
耕整地机械 | 耕地机械 | 微耕机 | 功率4kW及以上微耕机 | 河北丰顺机械科技有限公司 | 微耕机 | 1WGQ-4.1-90A | 结构型式前置式；配套动力：汽油机；配套功率4.1kW；额定转速3600r/min；结构质量79kg；外形尺寸(长×宽×高)1400×930×1030mm；传动方式皮带；连接方式直联；耕宽900mm；耕深100~120mm；作业速度0.4~0.8m/s；作业小时生产率0.12~0.20km2(h·m)；单位作业面积燃油≤12kg/hm2. | 800.0000 | 1000.0000 | 0.0000 | 0.0000 | 0 | 0 | 0 | 0 |  | 非通用类 |  | 河北省
耕整地机械 | 耕地机械 | 深松机 | 6铲及以上深松机 | 克拉玛依五五机械制造有限责任公司 | 侧弯刀深松机 | 1SS-380 | 作业幅宽3.8m；深松部件6个；外形尺寸(mm)：2800×4250×1620；配套动力(kW)：≥160；机具重量(kg)：350；作业速度（km）：3~8；作业小时生产率（hm2）：2.3~3.0；工作幅宽(mm)：3800；深松铲（个）：6；耕深范围（mm）：0~500；深松铲间距（mm）：550+550；深松铲高度（mm）：900；耕深稳定性 (%)：≥80；土壤膨松度(%)：≤40；土壤扰动系数(%)：≥50；深松铲类型：侧弯刀/铲式；结构形式：悬挂式；振动型式：非振动。 | 3400.0000 | 6000.0000 | 0.0000 | 0.0000 | 0 | 0 | 0 | 0 |  | 通用类 |  | 新疆维吾尔自治区
耕整地机械 | 耕地机械 | 深松机 | 6铲及以上深松机 | 河南豪丰农业装备有限公司 | 深松机 | 1SP-420 | 型号名称：1SP-420型深松机；结构型式：悬挂式；振动方式：非振动式；配套动力范围：110.3～132.3kW；工作状态外形尺寸（长×宽×高）：1608×3920×1380mm；作业速度：2～5km/h；作业小时生产率：≥0.84h㎡/h，工作幅宽：420cm；铲间距：70cm；深松铲结构型式：偏柱式；排列方式：双排交错；数量：6个；耕深：深松：≥30cm。 | 3400.0000 | 6000.0000 | 0.0000 | 0.0000 | 0 | 0 | 0 | 0 |  | 通用类 |  | 河南省
耕整地机械 | 耕地机械 | 深松机 | 6铲及以上深松机 | 河南豪丰农业装备有限公司 | 深松机 | 1SP-360 | 型号名称：1SP-360型深松机；结构型式：悬挂式；振动方式：非振动式；配套动力范围：88.2～117.6kW；工作状态外形尺寸（长×宽×高）：1614×3430×1380mm；作业速度：2～5km/h；作业小时生产率：≥0.7h㎡/h，工作幅宽：360cm；铲间距：60cm；深松铲结构型式：偏柱式；排列方式：双排交错；数量：6个；耕深：深松：≥30cm。 | 3400.0000 | 6000.0000 | 0.0000 | 0.0000 | 0 | 0 | 0 | 0 |  | 通用类 |  | 河南省
耕整地机械 | 耕地机械 | 深松机 | 4-5铲深松机 | 河南豪丰农业装备有限公司 | 深松机 | 1SP-265 | 型号名称：1SP-265型深松机；结构型式：悬挂式；振动方式：非振动式；配套动力范围：66.2～88.2kW；工作状态外形尺寸（长×宽×高）：1450×2695×1380mm；作业速度：2～5km/h；作业小时生产率：≥0.53h㎡/h，工作幅宽：266cm；铲间距：66.5cm；深松铲结构型式：偏柱式；排列方式：双排交错；数量：4个；耕深：深松：≥30cm。 | 2000.0000 | 3500.0000 | 0.0000 | 0.0000 | 0 | 0 | 0 | 0 |  | 通用类 |  | 河南省
耕整地机械 | 耕地机械 | 旋耕机（含履带自走式旋耕机） | 单轴2500mm及以上旋耕机 | 河南豪丰农业装备有限公司 | 旋耕机 | 1GKNS-280 | 配套拖拉机标定功率范围：73.5～95.6kW；动力输出轴转速：760r/min；旋耕机型号名称：1GKNS-280型旋耕机；结构型式（圆梁式、框架式）：框架式；工作状态外形尺寸（长×宽×高）：1340×4000×1085mm；作业速度范围：0.69～1.39m/s；工作幅宽：280cm；耕深：≥8cm；传动方式（侧边、中间）：中间；刀辊设计转速：280r/min；刀辊最大回转半径：195mm；总安装刀数：132把；刀轴连接型式：花键；旋耕刀型号：ⅠT195/ⅠT195左；限深装置型式：限深板。 | 2300.0000 | 2800.0000 | 0.0000 | 0.0000 | 0 | 0 | 0 | 0 |  | 通用类 |  | 河南省
耕整地机械 | 耕地机械 | 旋耕机（含履带自走式旋耕机） | 单轴2500mm及以上旋耕机 | 河南豪丰农业装备有限公司 | 旋耕机 | 1GKNS-250 | 配套拖拉机标定功率范围：66.2～88.2kW；动力输出轴转速：760r/min；旋耕机型号名称：1GKNS-250型旋耕机；结构型式（圆梁式、框架式）：框架式；工作状态外形尺寸（长×宽×高）：1340×3700×1085mm；作业速度范围：0.69～1.39m/s；工作幅宽：252cm；耕深：≥8cm；传动方式（侧边、中间）：中间；刀辊设计转速：280r/min；刀辊最大回转半径：195mm；总安装刀数：112把；刀轴连接型式：花键；旋耕刀型号：ⅠT195/ⅠT195左；限深装置型式：限深板。 | 2300.0000 | 2800.0000 | 0.0000 | 0.0000 | 0 | 0 | 0 | 0 |  | 通用类 |  | 河南省
耕整地机械 | 耕地机械 | 深松机 | 4-5铲深松机 | 河南豪丰农业装备有限公司 | 深松机 | 1SS-200 | 型号名称：1SS-200型深松机；结构型式：悬挂式；振动方式：非振动式；配套动力范围：62.5～80.8kW；工作状态外形尺寸（长×宽×高）：1610×2215×1290mm；作业速度：2～5m/s；作业小时生产率：0.4～1h㎡/h，工作幅宽：200cm；铲间距：40cm；深松铲结构型式：凿形铲；排列方式：前后排列；数量：5个；耕深：深松：≥30cm。 | 2000.0000 | 3500.0000 | 0.0000 | 0.0000 | 0 | 0 | 0 | 0 |  | 通用类 |  | 河南省
耕整地机械 | 耕地机械 | 深松机 | 6铲及以上深松机 | 河南豪丰农业装备有限公司 | 深松机 | 1SS-240 | 型号名称：1SS-240型深松机；结构型式：悬挂式；振动方式：非振动式；配套动力范围：66.2～88.2kW；工作状态外形尺寸（长×宽×高）：1605×2640×1300mm；作业速度：2～5m/s；作业小时生产率：0.48～1.2h㎡/h，工作幅宽：240cm；铲间距：40cm；深松铲结构型式：凿形铲；排列方式：前后排列；数量：6个；耕深：深松：≥30cm。 | 3400.0000 | 6000.0000 | 0.0000 | 0.0000 | 0 | 0 | 0 | 0 |  | 通用类 |  | 河南省
耕整地机械 | 耕地机械 | 深松机 | 6铲及以上深松机 | 河南豪丰农业装备有限公司 | 深松机 | 1SP-300 | 型号名称：1SP-300型深松机；结构型式：悬挂式；振动方式：非振动式；配套动力范围：88.2～117.6kW；工作状态外形尺寸（长×宽×高）：1600×2945×1380mm；作业速度：2～5km/h；作业小时生产率：≥0.6h㎡/h，工作幅宽：300cm；铲间距：50cm；深松铲结构型式：偏柱式；排列方式：双排交错；数量：6个；耕深：深松：≥30cm。 | 3400.0000 | 6000.0000 | 0.0000 | 0.0000 | 0 | 0 | 0 | 0 |  | 通用类 |  | 河南省
耕整地机械 | 耕地机械 | 深松机 | 6铲及以上深松机 | 河南豪丰农业装备有限公司 | 深松机 | 1S-284A | 型号名称：1S-284A型深松机；结构型式：悬挂式；振动方式：非振动式；配套动力范围：88.2～117.6kW；工作状态外形尺寸（长×宽×高）：1125×2830×1355mm；作业速度：2.5～5km/h；作业小时生产率：0.6～1.2h㎡/h，工作幅宽：284cm；铲间距：31.5cm；深松铲结构型式：凿形铲；排列方式：前后排列；数量：9个；耕深：深松：≥30cm。 | 3400.0000 | 6000.0000 | 0.0000 | 0.0000 | 0 | 0 | 0 | 0 |  | 通用类 |  | 河南省
耕整地机械 | 耕地机械 | 深松机 | 6铲及以上深松机 | 河南豪丰农业装备有限公司 | 深松机 | 1SP-336A | 型号名称：1SP-336A型深松机；结构型式：悬挂式；振动方式：非振动式；配套动力范围：88.2～117.6kW；工作状态外形尺寸（长×宽×高）：1870×3490×1420mm；作业速度：2～5m/s；作业小时生产率：0.57～1.43h㎡/h，工作幅宽：336cm；铲间距：56cm；深松铲结构型式：偏柱式；排列方式：前中后排列；数量：6个；耕深：深松：≥30cm。 | 3400.0000 | 6000.0000 | 0.0000 | 0.0000 | 0 | 0 | 0 | 0 |  | 通用类 |  | 河南省
耕整地机械 | 耕地机械 | 旋耕机（含履带自走式旋耕机） | 单轴2500mm及以上旋耕机 | 河南豪丰农业装备有限公司 | 旋耕机 | 1GKNH-300 | 配套拖拉机标定功率范围：88.2～110.3kW；动力输出轴转速：760r/min；旋耕机型号名称：1GKNH-300型旋耕机；结构型式（圆梁式、框架式）：框架式；工作状态外形尺寸（长×宽×高）：1130×3265×1275mm；作业速度范围：0.69～1.38m/s；工作幅宽：301cm；耕深：≥12cm；变速箱挡位数：1个；传动方式（侧边、中间）：中间；刀辊设计转速：280r/min；刀辊最大回转半径：245mm；总安装刀数：88把；刀轴连接型式：花键；旋耕刀型号：ⅠT245。 | 2300.0000 | 2800.0000 | 0.0000 | 0.0000 | 0 | 0 | 0 | 0 |  | 通用类 |  | 河南省
耕整地机械 | 耕地机械 | 旋耕机（含履带自走式旋耕机） | 单轴2500mm及以上旋耕机 | 河南豪丰农业装备有限公司 | 旋耕机 | 1GKNH-280 | 配套拖拉机标定功率范围：73.5～95.6kW；动力输出轴转速：760r/min；旋耕机型号名称：1GKNH-280型旋耕机；结构型式（圆梁式、框架式）：框架式；工作状态外形尺寸（长×宽×高）：1120×2960×1125mm；作业速度范围：0.69～1.38m/s；工作幅宽：282cm；耕深：≥12cm；变速箱挡位数：1个；传动方式（侧边、中间）：中间；刀辊设计转速：280r/min；刀辊最大回转半径：245mm；总安装刀数：76把；刀轴连接型式：花键；旋耕刀型号：ⅠT245。 | 2300.0000 | 2800.0000 | 0.0000 | 0.0000 | 0 | 0 | 0 | 0 |  | 通用类 |  | 河南省
耕整地机械 | 耕地机械 | 深松机 | 6铲及以上深松机 | 河南豪丰农业装备有限公司 | 深松机 | 1SP-240A | 型号名称：1SP-240A型深松机；结构型式：悬挂式；振动方式：非振动式；配套动力范围：80.9～110.3kW；工作状态外形尺寸（长×宽×高）：1870×2725×1420mm；作业速度：2～5m/s；作业小时生产率：0.41～1.02h㎡/h，工作幅宽：240cm；铲间距：40cm；深松铲结构型式：偏柱式；排列方式：前中后排列；数量：6个；耕深：深松：≥30cm。 | 3400.0000 | 6000.0000 | 0.0000 | 0.0000 | 0 | 0 | 0 | 0 |  | 通用类 |  | 河南省
耕整地机械 | 耕地机械 | 深松机 | 6铲及以上深松机 | 河南豪丰农业装备有限公司 | 深松机 | 1SP-280A | 型号名称：1SP-280A型深松机；结构型式：悬挂式；振动方式：非振动式；配套动力范围：88.2～117.6kW；工作状态外形尺寸（长×宽×高）：1870×3050×1420mm；作业速度：2～5m/s；作业小时生产率：0.48～1.19h㎡/h，工作幅宽：280cm；铲间距：46、46、50、46、46cm；深松铲结构型式：偏柱式；排列方式：前中后排列；数量：6个；耕深：深松：≥30cm。 | 3400.0000 | 6000.0000 | 0.0000 | 0.0000 | 0 | 0 | 0 | 0 |  | 通用类 |  | 河南省
耕整地机械 | 耕地机械 | 旋耕机（含履带自走式旋耕机） | 单轴2500mm及以上旋耕机 | 河南豪丰农业装备有限公司 | 旋耕机 | 1GKNB-260 | 配套拖拉机标定功率范围：69.9～88.2kW；动力输出轴转速：720r/min；旋耕机型号名称：1GKNB-260型旋耕机；结构型式（圆梁式、框架式）：框架式；工作状态外形尺寸（长×宽×高）：1190×2770×1135mm；作业速度范围：0.33～1.39m/s；工作幅宽：260cm；耕深：≥12cm；变速箱挡位数：2个；传动方式（侧边、中间）：中间传动；刀辊设计转速：260/290 r/min；刀辊最大回转半径：245mm；总安装刀数：72把；刀轴连接型式：花键连接；旋耕刀型号：ⅠT245/ⅠT245左。 | 2300.0000 | 2800.0000 | 0.0000 | 0.0000 | 0 | 0 | 0 | 0 |  | 通用类 |  | 河南省
耕整地机械 | 耕地机械 | 深松机 | 4-5铲深松机 | 菏泽新亚机械设备有限公司 | 全方位深松机 | 1SQ-210 | 深松部件个数：4个；外形尺寸（长×宽×高）：1330mm×2570mm×1200mm；结构质量（kg）:400；配套动力（KW）：≥73.5；深松铲结构型式：全方位曲面铲；工作幅宽（cm）：210；铲间距（cm）:75（中间）、67.5（两侧）；深松耕深（cm）：30-35；作业速度（km/h）：1.8-4；作业小时生产率（hm2/h）：0.4-0.8；深松形式：全方位深松。 | 2000.0000 | 3500.0000 | 0.0000 | 0.0000 | 0 | 0 | 0 | 0 |  | 通用类 |  | 山东省
耕整地机械 | 耕地机械 | 深松机 | 6铲及以上深松机 | 菏泽新亚机械设备有限公司 | 全方位深松机 | 1SQ-270 | 深松部件个数：6个；外形尺寸(长×宽×高)：1950mm×3110mm×1380mm；结构质量（kg）：700；配套动力（kw）：≥91.9；深松铲结构型式：全方位曲面铲；工作幅宽（cm）：270；铲间距（cm）： 74(中间)、49（两侧）；深松耕深（cm）：30-35；作业速度(km/h)：1.8-4；作业小时生产率(hm2/h)：0.5-1；深松形式：全方位深松。 | 3400.0000 | 6000.0000 | 0.0000 | 0.0000 | 0 | 0 | 0 | 0 |  | 通用类 |  | 山东省
耕整地机械 | 耕地机械 | 微耕机 | 功率4kW及以上微耕机 | 沂南县中天机械有限公司 | 微型耕耘机 | 1WG-4 | 配套功率：4.0kw；规格型号：1WG-4；结构形式：前置式；结构形式：单缸、风冷、四冲程；额定功率：4.0kw；额定转速：3600r/min；起动方式：手拉式；外形尺寸(长×宽×高)：1500×700×900mm；结构质量：70kg；传动方式：驱动轴直驱；连接方式：直联；耕宽：700mm；耕深：≥80mm；单位作业面积燃油消耗量：≤12kg/h㎡； | 800.0000 | 1000.0000 | 0.0000 | 0.0000 | 0 | 0 | 0 | 0 |  | 非通用类 |  | 山东省
耕整地机械 | 耕地机械 | 微耕机 | 功率4kW及以上微耕机 | 沂南县中天机械有限公司 | 微型耕耘机 | 1WGQZ4-80 | 配套动力：4.0kW型号名称：1WGQZ4-80；型号规格：JM170F/P汽油机；标定功率：4.0kw；标定转速：3600r/min；启动方式：回弹式手拉；外形尺寸（长×宽×高）：1570×880×960mm；工作幅宽：800mm；作业速度：0.1-0.3m/s；作业小时生产率：0.04-0.07hm(h.m)；单位作业燃油消耗量：≤12kg/hm2；发动机传动方式：花键传动；刀辊传动方式：齿轮传动；扶把调整：水平方向180°；垂直方向：30°；刀辊设计速度：快档140r/min；慢档：90r/min；刀辊最大回转半径：195mm；刀辊总安装片数：24；旋耕刀型号：S195；主离合器形式：摩擦片式；主离合器状态：常开； | 800.0000 | 1000.0000 | 0.0000 | 0.0000 | 0 | 0 | 0 | 0 |  | 非通用类 |  | 山东省
耕整地机械 | 耕地机械 | 微耕机 | 功率4kW及以上微耕机 | 重庆嘉木机械有限公司 | 微耕机 | 1WG4.2-100FQ-D | 标定功率4.2KW；标定转速3600r/min；外形尺寸（长×宽×高）mm：1550×1000×1000；结构质量74kg；刀辊总安装刀数24把；旋耕刀型号：Ⅱ型旱地刀；主离合器型式：张紧轮式；耕宽1000mm；耕深≥100mm。 | 800.0000 | 1000.0000 | 0.0000 | 0.0000 | 0 | 0 | 0 | 0 |  | 非通用类 |  | 重庆市
耕整地机械 | 耕地机械 | 微耕机 | 功率4kW及以上微耕机 | 重庆嘉木机械有限公司 | 微耕机 | 1WG5.3-135FC-Z | 标定功率：5.3KW，标定转速：3000r/min，工作状态外形尺寸（长×宽×高）mm:1620×1360×1050，传动方式（发动机输出）：直连，传动方式（刀辊）：齿轮传动。刀辊总安装刀数：38，旋耕刀型号：旱地刀，主离合器型式：摩擦片式。 | 800.0000 | 1000.0000 | 0.0000 | 0.0000 | 0 | 0 | 0 | 0 |  | 非通用类 |  | 重庆市
耕整地机械 | 耕地机械 | 微耕机 | 功率4kW及以上微耕机 | 重庆嘉木机械有限公司 | 微耕机 | 1WG6.3-135FC-Z | 标定功率：6.3KW，标定转速：3600r/min，工作状态外形尺寸（长×宽×高）mm:1620×1360×1050，工作幅宽：1350mm，传动方式（发动机输出）：直连，传动方式（刀辊）：齿轮传动。刀辊总安装刀数：38，旋耕刀型号：旱地刀，主离合器型式：摩擦片式。 | 800.0000 | 1000.0000 | 0.0000 | 0.0000 | 0 | 0 | 0 | 0 |  | 非通用类 |  | 重庆市
耕整地机械 | 耕地机械 | 微耕机 | 功率4kW及以上微耕机 | 重庆嘉木机械有限公司 | 微耕机 | 1WG4.1-105FC-Z | 标定功率：4.1KW，标定转速：3600r/min，工作状态外形尺寸（长×宽×高）mm:1570×1060×1050，工作幅宽：1050mm，传动方式（发动机输出）：直连，传动方式（刀辊）：齿轮传动。刀辊总安装刀数：32，旋耕刀型号：旱地刀，主离合器型式：摩擦片式。 | 800.0000 | 1000.0000 | 0.0000 | 0.0000 | 0 | 0 | 0 | 0 |  | 非通用类 |  | 重庆市
耕整地机械 | 耕地机械 | 微耕机 | 功率4kW及以上微耕机 | 重庆嘉木机械有限公司 | 微耕机 | 1WG4.2-60FQ-D | 标定功率4.2KW，标定转速3600r/min；外形尺寸（长×宽×高）mm：1260×640×1000；结构质量32kg；刀辊总安装刀数24把；旋耕刀型号：旱地刀；主离合器型式：张紧轮式；耕宽600mm；耕深≥100mm。 | 800.0000 | 1000.0000 | 0.0000 | 0.0000 | 0 | 0 | 0 | 0 |  | 非通用类 |  | 重庆市
耕整地机械 | 耕地机械 | 微耕机 | 功率4kW及以上微耕机 | 重庆嘉木机械有限公司 | 微耕机 | 1WG5.2-105FQ-ZC | 标定功率5.2KW；标定转速3600r/min；外形尺寸（长×宽×高）mm：1650×1050×940；结构质量98kg；刀辊总安装刀数32把；旋耕刀型号：旱地刀；主离合器型式：摩擦片式；耕宽1050mm；耕深≥100mm。 | 800.0000 | 1000.0000 | 0.0000 | 0.0000 | 0 | 0 | 0 | 0 |  | 非通用类 |  | 重庆市
耕整地机械 | 耕地机械 | 微耕机 | 功率4kW及以上微耕机 | 重庆嘉木机械有限公司 | 微耕机 | 1WG4.0-105FC-Z | 标定功率：4.0KW，标定转速：3600r/min，工作状态外形尺寸（长×宽×高）mm:1570×1060×1050，工作幅宽：1050mm，传动方式（发动机输出）：直连，传动方式（刀辊）：齿轮传动。刀辊总安装刀数：32，旋耕刀型号：旱地刀，主离合器型式：摩擦片式。 | 800.0000 | 1000.0000 | 0.0000 | 0.0000 | 0 | 0 | 0 | 0 |  | 非通用类 |  | 重庆市
耕整地机械 | 耕地机械 | 微耕机 | 功率4kW及以上微耕机 | 重庆嘉木机械有限公司 | 微耕机 | 1WG4.0-90FQ-ZC | 标定功率4.0KW；标定转速3800r/min；外形尺寸（长×宽×高）mm：1400×900×940；结构质量59kg；旋耕刀型号：旱地刀；主离合器型式：离心式；耕宽900mm；耕深≥100mm。 | 800.0000 | 1000.0000 | 0.0000 | 0.0000 | 0 | 0 | 0 | 0 |  | 非通用类 |  | 重庆市
耕整地机械 | 耕地机械 | 微耕机 | 功率4kW及以上微耕机 | 重庆嘉木机械有限公司 | 微耕机 | 1WG6.4-135FQ-ZC | 标定功率6.4KW，标定转速3600r/min；外形尺寸（长×宽×高）mm：1665×1350×1065；结构质量：105kg；旋耕刀型号：旱地刀；主离合器型式：摩擦片式；耕宽1350mm；耕深≥100mm。 | 800.0000 | 1000.0000 | 0.0000 | 0.0000 | 0 | 0 | 0 | 0 |  | 非通用类 |  | 重庆市
耕整地机械 | 耕地机械 | 微耕机 | 功率4kW及以上微耕机 | 重庆嘉木机械有限公司 | 微型耕耘机 | 1WG4.2-105FQ-Z | 标定功率4.2KW；标定转速3600r/min；外形尺寸（长×宽×高）mm：1480×1050×920；结构质量73kg；刀辊总安装刀数24把；旋耕刀型号：Ⅱ型旱地刀；主离合器型式：摩擦片式；耕宽1050mm；耕深≥100mm。 | 800.0000 | 1000.0000 | 0.0000 | 0.0000 | 0 | 0 | 0 | 0 |  | 非通用类 |  | 重庆市
耕整地机械 | 耕地机械 | 深松机 | 6铲及以上深松机 | 宁夏智源农业装备有限公司 | 深松机 | 1S-260 | 外型尺寸（长×宽×高）mm：2340×2600×1500；结构质量kg：920；配套动力kW：≥88.2；工作幅宽mm：2600；深松铲结构型式：凿型铲；深松铲数量：9个；深松耕深cm：30~40；整地耕深cm：8~12；作业小时生产率h㎡/h：0.67~0.8. | 3400.0000 | 6000.0000 | 0.0000 | 0.0000 | 0 | 0 | 0 | 0 |  | 通用类 |  | 宁夏回族自治区
耕整地机械 | 耕地机械 | 深松机 | 6铲及以上深松机 | 宁夏智源农业装备有限公司 | 液压翻转深松机 | 1SF-220型 | 外形尺寸（长*宽*高）cm：440*205*146；结构质量kg：720；配套动力kw：90-112.5；工作幅宽cm：220；深松铲：凿形铲；深松铲数量：6个；耕深cm：30-40；作业小时效率hm2/h：0.6-0.8； | 3400.0000 | 6000.0000 | 0.0000 | 0.0000 | 0 | 0 | 0 | 0 |  | 通用类 |  | 宁夏回族自治区
耕整地机械 | 耕地机械 | 深松机 | 6铲及以上深松机 | 宁夏智源农业装备有限公司 | 深松机 | 1S-230 | 外型尺寸（长×宽×高）mm：2340×2300×1500；结构质量kg：840；配套动力kW：≥66.1；工作幅宽mm：2300；深松铲结构型式：凿型铲；深松铲数量：7个；深松耕深cm：30~40；整地耕深cm：8~12；作业小时生产率h㎡/h：0.53~0.57. | 3400.0000 | 6000.0000 | 0.0000 | 0.0000 | 0 | 0 | 0 | 0 |  | 通用类 |  | 宁夏回族自治区
耕整地机械 | 耕地机械 | 深松机 | 4-5铲深松机 | 宁夏智源农业装备有限公司 | 液压翻转深松机 | 1SF-140型 | 外形尺寸（长*宽*高）cm：306*138*146；结构质量kg：580；配套动力kw：66.15-73.5；工作幅宽cm：140；深松铲：凿形铲；深松铲数量：4个；耕深cm:30-40；作业小时效率hm2/h：0.9-1.1； | 2000.0000 | 3500.0000 | 0.0000 | 0.0000 | 0 | 0 | 0 | 0 |  | 通用类 |  | 宁夏回族自治区
耕整地机械 | 耕地机械 | 深松机 | 4-5铲深松机 | 江苏银华春翔机械制造有限公司 | 深松机 | 1S-5 | 深松铲数量:5个；配套动力（kw）：73.5～88.2；工作状态外形尺寸（长×宽×高）mm：1200×2440×1340；工作幅宽（cm）：230；铲间距（cm）：46；耕深深松（cm):30-40；作业速度（km/h）：4-7；深松铲排列方式：平行排列；深松铲结构型式：单柱、凿形铲带翼；生产率（h㎡/h）：0.5-0.8； | 2000.0000 | 3500.0000 | 0.0000 | 0.0000 | 0 | 0 | 0 | 0 |  | 通用类 |  | 江苏省
耕整地机械 | 耕地机械 | 深松机 | 4-5铲深松机 | 江苏银华春翔机械制造有限公司 | 深松整地联合作业机 | 1SZL-230 | 作业幅宽：230cm；配套动力（kw）：73.5-88.2；结构型式：悬挂式；振动方式：非振动式；铲间距（cm):50；深松深度（cm):25～40；整地耕深（cm）：8～16；深松铲结构形式：单柱、凿形铲带翼；深松铲排列方式：平行排列；深松铲数量（把）：5；外形尺寸（mm)长×宽×高：2670×2720×1310；刀轴传动方式：中间齿轮传动。 | 2000.0000 | 3500.0000 | 0.0000 | 0.0000 | 0 | 0 | 0 | 0 |  | 通用类 |  | 江苏省
耕整地机械 | 耕地机械 | 开沟机 | 开沟深度50cm以下配套轮式拖拉机开沟机 | 江苏银华春翔机械制造有限公司 | 双圆盘开沟机 | 1KS-35 | 与轮式拖拉机配套，配套动力（kw）：55.1-66.5；机器联接方式：三点悬挂式；开沟深度（cm）：30-35;沟底宽度（cm）：15；沟面宽度（cm):30-35;刀盘形式：圆盘式；外形尺寸（mm）：1100x850x1300；整机质量（kg）：370；作业速度（km/h）：2.1-3.5； | 1000.0000 | 1000.0000 | 0.0000 | 0.0000 | 0 | 0 | 0 | 0 |  | 非通用类 |  | 江苏省
耕整地机械 | 耕地机械 | 微耕机 | 功率4kW及以上微耕机 | 济南农沃机械有限公司 | 微型耕耘机 | 1WG-4 | 1、主机（1）发动机输出传动方式：皮带传动（2）主离合形式：涨离式（3）主离合器状态：常开（4）行走轮形式：胶轮（5）作业时驱动轮形式：铁轮（6）行走速度：≥1.3km/h 2、配套动力（1）生产企业：重庆耀虎机电有限公司（2）型号名称：170F/P（3）结构形式：单杠、倾斜、四冲程、强制风冷（4）标定功率：4.0KW（5）额定转速：3600r/min（6）启动方式：反冲式手拉启动（7）燃油种类：汽油 3、（1）配套除草装置（1）连接方式：直连式（2）除草作业速度≥1.3km/h（3）除草深度：3~5cm 4、配套开沟器（1）开沟器形式：旋刀式（2）传动方式;链条（3）开沟作业幅宽：20cm（4）开沟作业速度：≥1.3km/h（5）开沟深度：14~20cm | 800.0000 | 1000.0000 | 0.0000 | 0.0000 | 0 | 0 | 0 | 0 |  | 非通用类 |  | 山东省
耕整地机械 | 耕地机械 | 微耕机 | 功率4kW及以上微耕机 | 济南农沃机械有限公司 | 微型耕耘机 | 1WGQ4.0-97 | 1、主机（1）发动机输出传动方式：皮带传动（2）主离合形式：涨离式（3）主离合器状态：常开（4）行走轮形式：胶轮（5）作业时驱动轮形式：铁轮（6）行走速度：≥1.3km/h 2、配套动力（1）生产企业：重庆耀虎机电有限公司（2）型号名称：170F/P（3）结构形式：单杠、倾斜、四冲程、强制风冷（4）标定功率：4.0KW（5）额定转速：3600r/min（6）启动方式：反冲式手拉启动（7）燃油种类：汽油 3、（1）配套除草装置（1）连接方式：直连式（2）除草作业速度≥1.3km/h（3）除草深度：3~5cm 4、配套开沟器（1）开沟器形式：旋刀式（2）传动方式;链条（3）开沟作业幅宽：20cm（4）开沟作业速度：≥1.3km/h（5）开沟深度：14~20cm | 800.0000 | 1000.0000 | 0.0000 | 0.0000 | 0 | 0 | 0 | 0 |  | 非通用类 |  | 山东省
耕整地机械 | 耕地机械 | 深松机 | 6铲及以上深松机 | 阿玛松农业机械（天津）有限公司 | 深松机 | 1S-300(Cenius 3003) | 深松部件11个；排列方式：3排；作业作业幅宽3m；形式：悬挂式； | 3400.0000 | 6000.0000 | 0.0000 | 0.0000 | 0 | 0 | 0 | 0 |  | 通用类 |  | 天津市
耕整地机械 | 耕地机械 | 深松机 | 6铲及以上深松机 | 阿玛松农业机械（天津）有限公司 | 深松机 | 1S-350(Cenius 3503) | 深松部件12个；排列方式：3排；作业作业幅宽3.5m；形式：悬挂式； | 3400.0000 | 6000.0000 | 0.0000 | 0.0000 | 0 | 0 | 0 | 0 |  | 通用类 |  | 天津市
耕整地机械 | 耕地机械 | 微耕机 | 功率4kW及以上微耕机 | 无锡华源凯马发动机有限公司 | 微耕机 | 1WG-6.5D | 外形尺寸：1800*1080*1200mm；结构质量：144kg；扶把调整幅度水平方向（垂直方向）：90°（±45°）；发动机输出、刀辊传动方式：齿轮传动；连接方式：直联；配套发动机型号名称：KM188FAD；制造商：无锡华源凯马发动机有限公司；排放阶段：国Ⅲ；结构型式：单缸、立式、风冷；额定功率：6.5KW；额定转速：3600r/min；起动方式：电起动；工作幅宽：1100mm；旋耕刀型号：IT175；刀辊最大回转半径：175mm；总安装刀数：32把；主离合器型式（状态）：摩擦片式离合器（常开）；燃油型号：0#（夏天）-10#（冬天）-35#（严寒）柴油；燃油种类：柴油 | 800.0000 | 1000.0000 | 0.0000 | 0.0000 | 0 | 0 | 0 | 0 |  | 非通用类 |  | 江苏省
耕整地机械 | 耕地机械 | 微耕机 | 功率4kW及以上微耕机 | 无锡华源凯马发动机有限公司 | 微耕机 | 1WG-4.0D | 工作状态外形尺寸（长×宽×高）：1780×1100×1000（mm）；作业速度:0.1-0.4m/s；作业小时生产率：0.03-0.07hm2/（h﹒m)；单位作业面积燃油消耗量：≤22kg/hm2；工作幅宽：850mm；质量：128kg；扶把振动：≤28 m/s2；传动方式：发动机输出(连接方式)齿轮传动(直联); 扶把调整幅度水平方向（垂直方向）：90°（±45°）；旋耕刀型号：IT175；刀辊设计转速：83r／min；刀辊最大回转半径：175mm；刀辊总安装刀数：24把；主离合器型式（状态）：摩擦片式离合器（常开）配套发动机型号规格：KM178FD；标定功率：4.0KW；标定转速：3600r/min；起动方式：手拉反冲起动，电起动；燃油型号：0#（夏天）-10#（冬天）-35#（严寒）柴油;燃油种类：柴油 | 800.0000 | 1000.0000 | 0.0000 | 0.0000 | 0 | 0 | 0 | 0 |  | 非通用类 |  | 江苏省
耕整地机械 | 耕地机械 | 微耕机 | 功率4kW及以上微耕机 | 无锡华源凯马发动机有限公司 | 微耕机 | 1WG-6.0D | 结构型式：前置式；外形尺寸：1850*1060*1180mm；结构质量：142kg；扶把调整幅度水平方向（垂直方向）：90°（±45°）；发动机输出、刀辊传动方式：齿轮传动；连接方式：直联；配套发动机型号名称：KM186FAD；制造商：无锡华源凯马发动机有限公司；排放阶段：国Ⅲ结构型式：单缸、立式、风冷；额定功率：6.0KW；额定转速：3600r/min；起动方式：电起动；工作幅宽：1100mm；旋耕刀型号：IT175；刀辊最大回转半径：175mm；总安装刀数：32把；主离合器型式（状态）：摩擦片式离合器（常开）；燃油型号：0#（夏天）-10#（冬天）-35#（严寒）柴油；燃油种类：柴油 | 800.0000 | 1000.0000 | 0.0000 | 0.0000 | 0 | 0 | 0 | 0 |  | 非通用类 |  | 江苏省
耕整地机械 | 耕地机械 | 微耕机 | 功率4kW及以上微耕机 | 无锡华源凯马发动机有限公司 | 微耕机 | 1WG-6.2 | 工作状态外形尺寸（长×宽×高）：1800×1100×1100（mm）；作业速度:0.1-0.4m/s；作业小时生产率：0.03-0.07hm2/（h﹒m)；单位作业面积燃油消耗量：≤25kg/hm2；工作幅宽：1100mm；质量：143kg；扶把振动：≤28 m/s2；传动方式：发动机输出(连接方式)齿轮传动(直联); 扶把调整幅度水平方向（垂直方向）：90°（±45°）；旋耕刀型号：IT175；刀辊设计转速：83r／min；刀辊最大回转半径：175mm；刀辊总安装刀数：32把；主离合器型式（状态）：摩擦片式离合器（常开）配套发动机型号规格：KM188F；标定功率：6.2KW；标定转速：3000r/min；起动方式：手拉反冲起动，电起动；燃油型号：0#（夏天）-10#（冬天）-35#（严寒）柴油;燃油种类：柴油;制造商：无锡华源凯马发动机有限公司 排放阶段：国Ⅲ | 800.0000 | 1000.0000 | 0.0000 | 0.0000 | 0 | 0 | 0 | 0 |  | 非通用类 |  | 江苏省
耕整地机械 | 耕地机械 | 微耕机 | 功率4kW及以上微耕机 | 无锡华源凯马发动机有限公司 | 微耕机 | 1WG-5.3 | 工作状态外形尺寸（长×宽×高）：1800×1100×1100（mm）；作业速度:0.1-0.4m/s；作业小时生产率：0.03-0.07hm2/（h﹒m)；单位作业面积燃油消耗量：≤25kg/hm2；工作幅宽：1100mm；质量：142kg；扶把振动：≤28 m/s2；传动方式：发动机输出(连接方式)齿轮传动(直联); 扶把调整幅度水平方向（垂直方向）：90°（±45°）；旋耕刀型号：IT175；刀辊设计转速：83-145r／min；刀辊最大回转半径：175mm；刀辊总安装刀数：32把；主离合器型式（状态）：摩擦片式离合器（常开）配套发动机型号规格：KM178FD；标定功率：5.3KW；标定转速：3000r/min；起动方式：手拉反冲起动，电起动；燃油型号：0#（夏天）-10#（冬天）-35#（严寒）柴油;燃油种类：柴油；制造商：无锡华源凯马发动机有限公司 排放阶段：国Ⅲ | 800.0000 | 1000.0000 | 0.0000 | 0.0000 | 0 | 0 | 0 | 0 |  | 非通用类 |  | 江苏省
耕整地机械 | 耕地机械 | 微耕机 | 功率4kW及以上微耕机 | 无锡华源凯马发动机有限公司 | 微耕机 | 1WG-4.05D | 工作状态外形尺寸（长×宽×高）：1550×950×1000（mm）；作业速度:0.1-0.3m/s；作业小时生产率：0.03-0.07hm2/（h﹒m)；单位作业面积燃油消耗量：≤22kg/hm2；工作幅宽：850mm；质量：90kg；扶把振动：≤28 m/s2；传动方式：发动机输出(连接方式)齿轮传动(直联); 扶把调整幅度水平方向（垂直方向）：90°（±45°）；旋耕刀型号：IT175；刀辊设计转速：58r／min；刀辊最大回转半径：175mm；刀辊总安装刀数：24把；主离合器型式（状态）：摩擦片式离合器（常开）配套发动机型号规格：KM173FAD；标定功率：4.05KW；标定转速：3600r/min；起动方式：手拉反冲起动，电起动；燃油型号：0#（夏天）-10#（冬天）-35#（严寒）柴油;燃油种类：柴油；制造商：无锡华源凯马发动机有限公司 排放阶段：国Ⅲ | 800.0000 | 1000.0000 | 0.0000 | 0.0000 | 0 | 0 | 0 | 0 |  | 非通用类 |  | 江苏省
耕整地机械 | 耕地机械 | 微耕机 | 功率4kW及以上微耕机 | 无锡华源凯马发动机有限公司 | 微耕机 | 1WG-5.7 | 工作状态外形尺寸（长×宽×高）：1800×1100×1100（mm）；作业速度:0.1-0.4m/s；作业小时生产率：0.03-0.07hm2/（h﹒m)；单位作业面积燃油消耗量：≤25kg/hm2；工作幅宽：1100mm；质量：140kg；扶把振动：≤28 m/s2；传动方式：发动机输出(连接方式)齿轮传动(直联); 扶把调整幅度水平方向（垂直方向）：90°（±45°）；旋耕刀型号：IT175；刀辊设计转速：83r／min；刀辊最大回转半径：175mm；刀辊总安装刀数：32把；主离合器型式（状态）：摩擦片式离合器（常开）配套发动机型号规格：KM188F；标定功率：5.7KW；标定转速：3000r/min；起动方式：手拉反冲起动，电起动；燃油型号：0#（夏天）-10#（冬天）-35#（严寒）柴油;燃油种类：柴油 ；制造商：无锡华源凯马发动机有限公司 排放阶段：国Ⅲ | 800.0000 | 1000.0000 | 0.0000 | 0.0000 | 0 | 0 | 0 | 0 |  | 非通用类 |  | 江苏省
耕整地机械 | 耕地机械 | 微耕机 | 功率4kW及以上微耕机 | 重庆旺耕机械制造有限公司 | 微耕机 | 1WG4.0-115FC-ZC | 结构形式 ：前置式；配套动力：KM178FD风冷柴油机（ECU控制）；标定功率：4.0KW；转速：3600r/min；外形尺寸：1720×1360×1020；结构质量：100.0kg；传动方式：齿轮传动；连接方式：直连；扶把调整幅度（水平方向0°；垂直方向210°）；刀辊（转速r/min：快档145；慢档82；最大回转半径：180mm；总安装刀数：32）；旋耕刀型号：II 型旱地刀；主离合器形式：摩擦片式；耕宽：1150；耕深：≥100；作业速度：0.1~0.3；作业小时生产率hm2/（h?m）:≥0.04；单位作业面积燃油消耗量kg/hm2：≤30 | 800.0000 | 1000.0000 | 0.0000 | 0.0000 | 0 | 0 | 0 | 0 |  | 非通用类 |  | 重庆市
耕整地机械 | 耕地机械 | 微耕机 | 功率4kW及以上微耕机 | 重庆旺耕机械制造有限公司 | 微耕机 | 1WG4.05-105FC-ZC | 结构形式 ：前置式；配套动力：KM173FAD风冷柴油机（ECU控制）；标定功率：4.05KW；转速：3600r/min；外形尺寸：1580×1000×950；结构质量：82.0kg；传动方式：齿轮传动；连接方式：直连；扶把调整幅度（水平方向0°；垂直方向210°）；刀辊（转速r/min：快档129；慢档93；最大回转半径：175mm；总安装刀数：24）；旋耕刀型号：II 型旱地刀；主离合器形式：摩擦片式；耕宽：1050；耕深：≥100；作业速度：0.1~0.3；作业小时生产率hm2/（h?m）:≥0.04；单位作业面积燃油消耗量kg/hm2：≤30 | 800.0000 | 1000.0000 | 0.0000 | 0.0000 | 0 | 0 | 0 | 0 |  | 非通用类 |  | 重庆市
耕整地机械 | 耕地机械 | 微耕机 | 功率4kW及以上微耕机 | 重庆旺耕机械制造有限公司 | 微耕机 | 1WG5.3-135FC-ZC | 结构形式 ：前置式；配套动力：KM186FA风冷柴油机（国三）；标定功率：5.3KW；转速：3000r/min；外形尺寸：1780×1350×800；结构质量：125.0kg；传动方式：齿轮传动；连接方式：直连；扶把调整幅度（水平方向0°；垂直方向210°）；刀辊（转速r/min：快档128；慢档66；最大回转半径：175mm；总安装刀数：32）；旋耕刀型号：II 型旱地刀；主离合器形式：摩擦片式；耕宽：1200；耕深：≥100；作业速度：0.1~0.3；作业小时生产率hm2/（h?m）:≥0.04；单位作业面积燃油消耗量kg/hm2：≤30 | 800.0000 | 1000.0000 | 0.0000 | 0.0000 | 0 | 0 | 0 | 0 |  | 非通用类 |  | 重庆市
耕整地机械 | 耕地机械 | 微耕机 | 功率4kW及以上微耕机 | 重庆浩发机械制造有限公司 | 微耕机 | 1WG4.0-105FQ-ZC | 配套发动机燃油机种类：汽油，标定功率：4.0kW，标定转速:3600r/min,起动方式：回复式手拉起动，外形尺寸（长×宽×高）：1640×1050×970mm，作业速度:0.1~0.3m/s，扶把振动：≤50m/s2，作业小时生产率：≥0.03hm2/（h.m)，单位作业面积燃油消耗量：≤35kg/hm2，幅宽：1050mm，发动机输出传动方式：直联，刀辊传动方式：齿轮传动，扶把调整幅度：水平方向0°，垂直方向80°，刀辊设计转速：慢档103r/min，快档145r/min，最大回转半径：180mm，总安装刀数：32把，旋耕刀型号：旱地刀，主离合器型式：摩擦片式，状态：常开 | 800.0000 | 1000.0000 | 0.0000 | 0.0000 | 0 | 0 | 0 | 0 |  | 非通用类 |  | 重庆市
耕整地机械 | 耕地机械 | 微耕机 | 功率4kW及以上微耕机 | 重庆浩发机械制造有限公司 | 微耕机 | 1WG6.3-135FC-ZC | 配套发动机燃油机种类：柴油，标定功率：6.3kW，标定转速:3600r/min,起动方式：回弹式绳索起动，外形尺寸（长×宽×高）：1720×1360×990mm，作业速度:0.1~0.3m/s，扶把振动：≤50m/s2，作业小时生产率：≥0.04hm2/（h.m)，单位作业面积燃油消耗量：≤35kg/hm2，幅宽：1350mm，发动机输出传动方式：直联，刀辊传动方式：齿轮传动，扶把调整幅度：水平方向0°，垂直方向90°，刀辊设计转速：慢档65r/min，快档130r/min，最大回转半径：180mm，总安装刀数：38把，旋耕刀型号：旱地刀，主离合器型式：摩擦片式，状态：常开 | 800.0000 | 1000.0000 | 0.0000 | 0.0000 | 0 | 0 | 0 | 0 |  | 非通用类 |  | 重庆市
耕整地机械 | 耕地机械 | 微耕机 | 功率4kW及以上微耕机 | 重庆浩发机械制造有限公司 | 微耕机 | 1WG4.1-115FC-ZC | 配套发动机燃油机种类：柴油，标定功率：4.1kW，标定转速:3600r/min,起动方式：回弹式绳索起动，外形尺寸（长×宽×高）：1740×1150×1000mm，作业速度:0.1~0.3m/s，扶把振动：≤50m/s2，作业小时生产率：≥0.04hm2/（h.m)，单位作业面积燃油消耗量：≤30kg/hm2，幅宽：1150mm，发动机输出传动方式：直联，刀辊传动方式：齿轮传动，扶把调整幅度：水平方向0°，垂直方向90°，刀辊设计转速：慢档80r/min，快档140r/min，最大回转半径：180mm，总安装刀数：32把，旋耕刀型号：旱地刀，主离合器型式：摩擦片式，状态：常开 | 800.0000 | 1000.0000 | 0.0000 | 0.0000 | 0 | 0 | 0 | 0 |  | 非通用类 |  | 重庆市
耕整地机械 | 耕地机械 | 微耕机 | 功率4kW及以上微耕机 | 重庆浩发机械制造有限公司 | 微耕机 | 1WG4.0-70FQ-ZC | 配套发动机燃油机种类：汽油，标定功率：4.0kW，标定转速:3600r/min,起动方式：回复式手拉起动，外形尺寸（长×宽×高）：1400×710×940mm，作业速度:0.05~0.2m/s，扶把振动：≤50m/s2，作业小时生产率：≥0.03hm2/（h.m)，单位作业面积燃油消耗量：≤35kg/hm2，幅宽：700mm，发动机输出传动方式：直联，刀辊传动方式：齿轮传动，扶把调整幅度：水平方向130°，垂直方向25°，刀辊设计转速：220r/min，最大回转半径：155mm，总安装刀数：24把，旋耕刀型号：旱地刀，主离合器型式：摩擦片式，状态：常开 | 800.0000 | 1000.0000 | 0.0000 | 0.0000 | 0 | 0 | 0 | 0 |  | 非通用类 |  | 重庆市
耕整地机械 | 耕地机械 | 微耕机 | 功率4kW及以上微耕机 | 重庆浩发机械制造有限公司 | 微耕机 | 1WG4.05-105FC-ZC | 配套发动机燃油机种类：柴油，标定功率：4.05kW，标定转速:3600r/min,起动方式：反冲式手拉起动，外形尺寸（长×宽×高）：1660×1050×975mm，作业速度:0.1~0.3m/s，扶把振动：≤50m/s2，作业小时生产率：≥0.04hm2/（h.m)，单位作业面积燃油消耗量：≤30kg/hm2，幅宽：1050mm，发动机输出传动方式：直联，刀辊传动方式：齿轮传动，扶把调整幅度：水平方向0°，垂直方向110°，刀辊设计转速：慢档90r/min，快档115r/min，最大回转半径：180mm，总安装刀数：32把，旋耕刀型号：旱地刀，主离合器型式：摩擦片式，状态：常开 | 800.0000 | 1000.0000 | 0.0000 | 0.0000 | 0 | 0 | 0 | 0 |  | 非通用类 |  | 重庆市
耕整地机械 | 耕地机械 | 微耕机 | 功率4kW及以上微耕机 | 重庆万合鼎盛机械制造有限公司 | 微耕机 | 1WG4.0-105FQ-ZC | 配套发动机型式：单缸、风冷汽油发动机，标定功率：4.0kW，标定转速:3600r/min,，外形尺寸（长×宽×高）：1630×1050×920mm，幅宽：1050mm，传动方式：直联齿轮传动，扶把调整幅度：水平方向0°，垂直方向107°，旋耕刀型号：旱地刀，刀辊最大回转半径：180mm，总安装刀数：32把，主离合器型式：摩擦片式，状态：常开 | 800.0000 | 1000.0000 | 0.0000 | 0.0000 | 0 | 0 | 0 | 0 |  | 非通用类 |  | 重庆市
耕整地机械 | 耕地机械 | 微耕机 | 功率4kW及以上微耕机 | 重庆万合鼎盛机械制造有限公司 | 微耕机 | 1WG4.0-70FQ-ZC | 配套发动机燃油机种类：汽油，标定功率：4.0kW，标定转速:3600r/min,起动方式：回复式手拉起动，外形尺寸（长×宽×高）：1400×700×930mm，作业速度:0.05~0.2m/s，作业小时生产率：≥0.03hm2/（h.m)，单位作业面积燃油消耗量：≤35kg/hm2，幅宽：700mm，传动方式：直联齿轮传动，扶把调整幅度：水平方向60°，垂直方向25°，刀辊设计转速:220r/min，最大回转半径：150mm，总安装刀数：18，旋耕刀型号：旱地刀，主离合器型式：摩擦片式，状态：常开 | 800.0000 | 1000.0000 | 0.0000 | 0.0000 | 0 | 0 | 0 | 0 |  | 非通用类 |  | 重庆市
耕整地机械 | 耕地机械 | 微耕机 | 功率4kW及以上微耕机 | 重庆万合鼎盛机械制造有限公司 | 微耕机 | 1WG5.5-115FQ-ZC | 配套发动机型式：单缸、风冷汽油发动机，标定功率：5.5kW，标定转速:3600r/min,，外形尺寸（长×宽×高）：1740×1150×970mm，幅宽：1150mm，传动方式：直联齿轮传动，扶把调整幅度：水平方向0°，垂直方向90°，旋耕刀型号：旱地刀，刀辊最大回转半径：180mm，总安装刀数：32把，主离合器型式：摩擦片式，状态：常开 | 800.0000 | 1000.0000 | 0.0000 | 0.0000 | 0 | 0 | 0 | 0 |  | 非通用类 |  | 重庆市
耕整地机械 | 耕地机械 | 微耕机 | 功率4kW及以上微耕机 | 重庆万合鼎盛机械制造有限公司 | 微耕机 | 1WG5.7-135FC-ZC | 配套发动机燃油机种类：柴油，标定功率：5.7kW，标定转速:3000r/min,起动方式：手拉起动，外形尺寸（长×宽×高）：1740×1360×1000mm，作业速度:0.1~0.3m/s，作业小时生产率：≥0.04hm2/（h.m)，单位作业面积燃油消耗量：≤30kg/hm2，幅宽：1350mm，传动方式：直联齿轮传动，扶把调整幅度：水平方向0°，垂直方向55°，刀辊设计转速：快档135r/min，慢档80r/min，最大回转半径：180mm，总安装刀数：38，旋耕刀型号：旱地刀，主离合器型式：摩擦片式，状态：常开 | 800.0000 | 1000.0000 | 0.0000 | 0.0000 | 0 | 0 | 0 | 0 |  | 非通用类 |  | 重庆市
耕整地机械 | 耕地机械 | 微耕机 | 功率4kW及以上微耕机 | 重庆万合鼎盛机械制造有限公司 | 微耕机 | 1WG4.0-80FQ-ZCA | 配套发动机型式：单缸、风冷汽油发动机，标定功率：4.0kW，标定转速:3600r/min,，外形尺寸（长×宽×高）：1460×810×910mm，幅宽：800mm，传动方式：直联齿轮传动，扶把调整幅度：水平方向0°，垂直方向180°，旋耕刀型号：旱地刀，刀辊最大回转半径：180mm，总安装刀数：24把，主离合器型式：离心离合式，状态：常开 | 800.0000 | 1000.0000 | 0.0000 | 0.0000 | 0 | 0 | 0 | 0 |  | 非通用类 |  | 重庆市
耕整地机械 | 耕地机械 | 微耕机 | 功率4kW及以上微耕机 | 重庆万合鼎盛机械制造有限公司 | 微耕机 | 1WG6.5-135FC-ZC | 配套发动机燃油机种类：柴油，标定功率：6.5kW，标定转速:3600r/min,起动方式：电控起动，外形尺寸（长×宽×高）：1860×1360×997mm，作业速度:0.1~0.3m/s，作业小时生产率：≥0.04hm2/（h.m)，单位作业面积燃油消耗量：≤35kg/hm2，幅宽：1350mm，传动方式：直联齿轮传动，扶把调整幅度：水平方向0°，垂直方向70°，刀辊设计转速:快档145r/min，慢档85r/min,最大回转半径：180mm，总安装刀数：38，旋耕刀型号：旱地刀，主离合器型式：摩擦片式，状态：常开 | 800.0000 | 1000.0000 | 0.0000 | 0.0000 | 0 | 0 | 0 | 0 |  | 非通用类 |  | 重庆市
耕整地机械 | 耕地机械 | 旋耕机（含履带自走式旋耕机） | 单轴2500mm及以上旋耕机 | 连云港市连发机械有限公司 | 反转灭茬机 | 1GFM-250 | 结构型式：框架式；工作状态外形尺寸（㎜）：1690×2920×1300；工作幅宽（㎝）：250；传动方式：侧边齿轮传动；总安装刀数（把）：64；刀片型式：IT245；配套拖拉机标定功率（kW）：95.6～147.1；动力输出轴转速（r/min）：540、720；刀辊转速（r/min）：200、228；与配套拖拉机联接方式：三点悬挂；作业速度（㎞/h）：2-5；耕深（㎝）：≥12；刀辊回转半径（㎜）：245。 | 2300.0000 | 2800.0000 | 0.0000 | 0.0000 | 0 | 0 | 0 | 0 |  | 通用类 |  | 江苏省
耕整地机械 | 耕地机械 | 开沟机 | 开沟深度50cm以下配套轮式拖拉机开沟机 | 连云港市连发机械有限公司 | 圆盘开沟机 | 1KH-35A | 配套动力：36.8-55.1kW；结构质量：290㎏；结构型式：双圆盘后置式；沟深：30-35㎝；与拖拉机连接方式：标准三点悬挂 | 1000.0000 | 1000.0000 | 0.0000 | 0.0000 | 0 | 0 | 0 | 0 |  | 非通用类 |  | 江苏省
耕整地机械 | 耕地机械 | 深松机 | 4-5铲深松机 | 连云港市连发机械有限公司 | 深松整地联合作业机 | 1SZL-230 | 配套动力：73.5-102.9kW；整机机构型式：框架式（旋耕整地），深松铲型式：单柱、凿形铲带翼；深松铲数量：5个；工作幅宽：2.3m；铲间距：500㎜；传动机构型式：中间齿轮传动，深松深度：≥250㎜；与拖拉机连接方式：标准三点悬挂。 | 2000.0000 | 3500.0000 | 0.0000 | 0.0000 | 0 | 0 | 0 | 0 |  | 通用类 |  | 江苏省
耕整地机械 | 耕地机械 | 深松机 | 4-5铲深松机 | 连云港市连发机械有限公司 | 深松机 | 1S-4 | 结构型式：悬挂式，震动方式：非振动式；工作状态外形尺寸：830×2500×1230㎜；工作幅宽(cm)：190㎝；铲间距（㎝）：50；深松铲结构型式：凿形铲；深松铲排列方式：对称排列；深松铲数量（个）：4；深松深度（㎝）：≥30，土壤扰动系数：≥25%，土壤蓬松度：10%-40%，整地深度（㎝）：≥8 | 2000.0000 | 3500.0000 | 0.0000 | 0.0000 | 0 | 0 | 0 | 0 |  | 通用类 |  | 江苏省
耕整地机械 | 耕地机械 | 深松机 | 4-5铲深松机 | 连云港市连发机械有限公司 | 深松整地联合作业机 | 1SZL-200 | 配套动力：69.8-88.2kW；整机机构型式：框架式旋耕机，深松铲型式：单柱、凿形铲带翼；深松铲数量：4个；工作幅宽：2m；铲间距：500㎜；传动机构型式：中间齿轮传动，旋耕刀型号：IT245；旋耕刀数量：58把；与拖拉机连接方式：标准三点悬挂。 | 2000.0000 | 3500.0000 | 0.0000 | 0.0000 | 0 | 0 | 0 | 0 |  | 通用类 |  | 江苏省
耕整地机械 | 耕地机械 | 深松机 | 4-5铲深松机 | 连云港市连发机械有限公司 | 深松机 | 1S-180 | 配套功率(kW)：51.4-69.9；外形尺寸：1300×2520×1280㎜；结构质量（kg）：320；工作幅宽(cm)：180㎝；深松铲数量（个）：4；深松铲结构型式：单柱、凿形铲带翼；铲间距（㎜）：450；深松耕深（㎜）：≥300；与拖拉机连接方式：标准三点悬挂。 | 2000.0000 | 3500.0000 | 0.0000 | 0.0000 | 0 | 0 | 0 | 0 |  | 通用类 |  | 江苏省
耕整地机械 | 耕地机械 | 深松机 | 6铲及以上深松机 | 连云港市连发机械有限公司 | 深松机 | 1S-6 | 结构型式：悬挂式，震动方式：非振动式；工作状态外形尺寸1300×3300×1230㎜；工作幅宽(cm)：290㎝；铲间距（㎝）：50；深松铲结构型式：凿形铲；深松铲排列方式：对称排列；深松铲数量（个）：6；深松深度（㎝）：≥30，土壤扰动系数：≥25%，土壤蓬松度：10%-40%，整地深度（㎝）：≥8 | 3400.0000 | 6000.0000 | 0.0000 | 0.0000 | 0 | 0 | 0 | 0 |  | 通用类 |  | 江苏省
耕整地机械 | 耕地机械 | 旋耕机（含履带自走式旋耕机） | 单轴2500mm及以上旋耕机 | 连云港市连发机械有限公司 | 高箱旋耕机 | 1GKN-250H | 结构型式：框架式；配套功率(kW)：66.2-88.2；配套动力输出轴转速（r/min）：540，720；外形尺寸：1050×2816×1400㎜；结构质量（kg）：640；理论作业速度（㎞/h）：2.5-6.5；幅宽(cm)：250；耕深（㎝）：旱耕12-16，水耕14-18；传动方式：中间齿轮传动，与拖拉机连接方式：标准三点悬挂，刀辊转速（r/min）：199,200,230,235,228,265，刀辊最大回转半径（㎜）：245，总安装刀数(把)：66；旋耕刀型号：IT245。 | 2300.0000 | 2800.0000 | 0.0000 | 0.0000 | 0 | 0 | 0 | 0 |  | 通用类 |  | 江苏省
耕整地机械 | 耕地机械 | 旋耕机（含履带自走式旋耕机） | 单轴2500mm及以上旋耕机 | 连云港市连发机械有限公司 | 旋耕机 | 1GKN-300S | 结构型式：框架式；配套功率(kW)：58.8-73.5；配套动力输出轴转速（r/min）：540，720；外形尺寸：1120×3350×1350㎜；结构质量（kg）：580；理论前进速度（㎞/h）：2.5-6.5；幅宽(cm)：300；耕深（㎝）：旱耕12-16，水耕14-18；传动方式：中间齿轮传动，与拖拉机连接方式：标准三点悬挂，刀辊转速（r/min）：200,230,199,235，265,228，刀辊最大回转半径（㎜）：245，总安装刀数量(把)：78；旋耕刀型号：IT245。 | 2300.0000 | 2800.0000 | 0.0000 | 0.0000 | 0 | 0 | 0 | 0 |  | 通用类 |  | 江苏省
耕整地机械 | 耕地机械 | 旋耕机（含履带自走式旋耕机） | 单轴2500mm及以上旋耕机 | 连云港市连发机械有限公司 | 水田埋茬起浆机 | 1GSZ-260 | 外形尺寸：1020×2820×1140㎜；配套功率(kW)：33.5-44.1；结构质量（kg）：460；工作幅宽(cm)：260㎝；传动方式：中间齿轮传动；总安装刀数量(把)：82；旋耕刀型号：IT245。 | 2300.0000 | 2800.0000 | 0.0000 | 0.0000 | 0 | 0 | 0 | 0 |  | 通用类 |  | 江苏省
耕整地机械 | 耕地机械 | 深松机 | 6铲及以上深松机 | 奎屯吾吾农机制造有限公司 | 深松机 | 1S-328 | 工作幅宽：3280mm；重量：1250kg；深松铲数：10个；耕深：≤600mm；配套动力：220—300kw； | 3400.0000 | 6000.0000 | 0.0000 | 0.0000 | 0 | 0 | 0 | 0 |  | 通用类 |  | 新疆维吾尔自治区
耕整地机械 | 耕地机械 | 深松机 | 4-5铲深松机 | 克拉玛依五五机械制造有限责任公司 | 侧弯刀深松机 | 1SS-270 | 作业幅宽2.7m；深松部件5个；外形尺寸(mm)：2600×2950×1600；配套动力(kW)：≥140；机具重量(kg)：750；作业速度（km）：3~8；作业小时生产率（hm2）：1.6~2.3；工作幅宽(mm)：2700；深松铲（个）：5；耕深范围（mm）：0~500；深松铲间距（mm）：550+550；深松铲高度（mm）：900；耕深稳定性 (%)：≥80；土壤膨松度(%)：≤40；土壤扰动系数(%)：≥50；深松铲类型：侧弯刀/铲式；结构形式：悬挂式；振动型式：非振动。 | 2000.0000 | 3500.0000 | 0.0000 | 0.0000 | 0 | 0 | 0 | 0 |  | 通用类 |  | 新疆维吾尔自治区
耕整地机械 | 耕地机械 | 微耕机 | 功率4kW及以上微耕机 | 山东德农农业机械制造有限责任公司 | 微型耕耘机 | 1WG-4 | 结构型式:前置式,外形尺寸(长×宽×高):1390×860×1000MM,结构质量:75KG,配套动力:4.0KW,传动方式:驱动轴直驱 | 800.0000 | 1000.0000 | 0.0000 | 0.0000 | 0 | 0 | 0 | 0 |  | 非通用类 |  | 山东省
耕整地机械 | 耕地机械 | 微耕机 | 功率4kW及以上微耕机 | 洛阳致农机械有限公司 | 微耕机 | 1WG4.0-1 | 外形尺寸：（1250*700*900）mm；工作幅宽：61cm；结构质量：58Kg；传动方式（发动机输出）：齿轮传动；传动方式（刀辊）：同轴直连；旋耕刀型号：TS150；总安装刀数量：16把；主离合器型式：干式分离，常开。 | 800.0000 | 1000.0000 | 0.0000 | 0.0000 | 0 | 0 | 0 | 0 |  | 非通用类 |  | 河南省
耕整地机械 | 耕地机械 | 深松机 | 4-5铲深松机 | 马斯奇奥（青岛）农机制造有限公司 | 深松机 | 1S-250 | 外形尺寸（长×宽×高）：3000×2500×1500mm；振动方式：非振动；配套动力：132～191kW；机具挂结型式：三点悬挂；作业幅宽： 2500mm；深松铲结构形式：双翼式；深松铲数量：5个；深松铲单铲宽度：320mm；深松铲铲间距：≥500mm；深松铲排列方式：前二后三；深松深度： 300~450mm；碎土辊数量：2个；碎土辊长度：2400mm；碎土辊直径：220mm。 | 2000.0000 | 3500.0000 | 0.0000 | 0.0000 | 0 | 0 | 0 | 0 |  | 通用类 |  | 山东青岛
耕整地机械 | 耕地机械 | 深松机 | 6铲及以上深松机 | 马斯奇奥（青岛）农机制造有限公司 | 深松机 | 1S-300 | 外形尺寸（长×宽×高）：2850×3100×1600mm；振动方式：非振动；配套动力：147~205kW；机具挂结型式：三点悬挂；作业幅宽： 3000mm；深松铲结构形式：双翼式；深松铲数量：7个；深松铲单铲宽度：320mm；深松铲铲间距：≥450mm；深松铲排列方式：前三后四；深松深度： 300~450mm；碎土辊数量：2个；碎土辊长度：2900mm；碎土辊直径：220mm。 | 3400.0000 | 6000.0000 | 0.0000 | 0.0000 | 0 | 0 | 0 | 0 |  | 通用类 |  | 山东青岛
种植施肥机械 | 栽植机械 | 水稻插秧机 | 6-7行四轮乘坐式水稻插秧机 | 中联重机股份有限公司 | 乘坐式高速插秧机 | 2ZGQ-6 | 结构型式：四轮乘坐式高速；工作行数：6行； | 27000.0000 | 34700.0000 | 0.0000 | 0.0000 | 0 | 0 | 0 | 0 |  | 通用类 |  | 安徽省
田间管理机械 | 植保机械 | 喷杆喷雾机 | 喷幅18m及以上,容积2500L及以上悬挂及牵引式喷杆式喷雾机 | 北京丰茂植保机械有限公司 | 喷杆式喷雾机 | 3WQ-3000型牵引式喷杆喷雾机 | 1、整机型号：3WQ-3000；2、整机结构型式：牵引式；3、整机工作压力：0.2-0.4MPa；4、整机外形尺寸：5690×2915×3400mm；5、整机喷杆长度（适用于喷杆式）：23500mm；6、整机限压安全装置：有；7、液(气)泵/电机泵结构型式：隔膜泵；8、液泵/电机泵额定压力：0-2.0Mpa；9、液泵/电机泵额定流量：198-191L/min；10、药箱药箱容积：3000l；11、药箱材质：聚乙烯；12、空气室（储压容器）材质：铝合金；13、空气室（储压容器）质量：920g；14、空气室（储压容器）安装位置：外置；15、限压安全装置结构型式：弹簧调压式；16、限压安全装置限定压力：≤0.48Mpa；17、喷杆材质：不锈钢；18、喷杆允许最大工作压力：1Mpa；19、承压管允许最大工作压力：4Mpa；20、开关组合允许最大工作压力：1Mpa | 7900.0000 | 8200.0000 | 0.0000 | 0.0000 | 0 | 0 | 0 | 0 |  | 通用类 |  | 北京市
田间管理机械 | 植保机械 | 喷杆喷雾机 | 12m以下悬挂及牵引式喷杆喷雾机 | 北京丰茂植保机械有限公司 | 喷杆式喷雾机 | 3W-300 | 1、名称:喷杆式喷雾机,2、规格型号:3W-300,3、型式:悬挂式,4、运输状态外形尺寸:长×宽×高1835×1003×1385(MM),5、药箱容量:300(L),6、喷杆作业(整机作业)常用工作压力:0.2-0.4(MPA),7、喷杆喷幅:8(M),8、配套泵:隔膜泵,8.1、工作压力:≤3.0(MPA),8.2、流量:≤40(L/MIN),8.3、转速:450-550(R/MIN),9、配套喷头:扇形雾喷头,9.1、数量:16(个),9.2、喷量(单个)1.18(0.3MPA压力下) | 700.0000 | 1100.0000 | 0.0000 | 0.0000 | 0 | 0 | 0 | 0 |  | 通用类 |  | 北京市
田间管理机械 | 植保机械 | 喷杆喷雾机 | 12m以下悬挂及牵引式喷杆喷雾机 | 北京丰茂植保机械有限公司 | 喷杆式喷雾机 | 3W-400 | 1、名称:喷杆式喷雾机,2、规格型号:3W-400,3、型式:悬挂式,4、运输状态外形尺寸:长×宽×高2100×1040×1400(MM),5、药箱容量:400(L),6、喷杆作业(整机作业)常用工作压力:0.2-0.4(MPA),7、喷杆喷幅:10(M),8、配套泵:隔膜泵,8.1、工作压力:≤3.0(MPA),8.2、流量:≤40(L/MIN),8.3、转速:450-550(R/MIN),9、配套喷头:扇形雾喷头,9.1、数量:20(个),9.2、喷量(单个)1.18(0.3MPA压力下) | 700.0000 | 1100.0000 | 0.0000 | 0.0000 | 0 | 0 | 0 | 0 |  | 通用类 |  | 北京市
田间管理机械 | 植保机械 | 喷杆喷雾机 | 12m以下悬挂及牵引式喷杆喷雾机 | 北京丰茂植保机械有限公司 | 喷杆式喷雾机 | 3W-400E型喷杆式喷雾机 | 1、整机结构型式：悬挂式；2、整机工作压力：0.2-0.4MPa；3、整机外形尺寸：1380×1180×1350mm；4、整机喷杆长度（适用于喷杆式）：5500mm；5、整机限压安全装置：有；6、液泵结构型式：隔膜泵；7、液泵额定流量：55-50L/min；8、液泵额定压力：0-4.0Mpa；9、药箱药箱容积：400L;10、药箱材质：聚乙烯；11、限压安全装置结构型式：弹簧微启式；12、限压安全装置限定压力：≤0.48Mpa；13、喷杆材质：不锈钢；14、喷杆允许最大工作压力：1.0Mpa；15、承压管允许最大工作压力：4.0/6.0Mpa；16、开关组合允许最大工作压力：1.0Mpa | 700.0000 | 1100.0000 | 0.0000 | 0.0000 | 0 | 0 | 0 | 0 |  | 通用类 |  | 北京市
田间管理机械 | 植保机械 | 喷杆喷雾机 | 喷幅18m及以上,容积2500L以下悬挂及牵引式喷杆式喷雾机 | 北京丰茂植保机械有限公司 | 牵引式喷杆喷雾机 | 3WPQ-2000 | 1、型式：牵引式；2、规格型号；3WPQ-2000;3、外形尺寸：5650x2670x3060mm；4、药箱容量：2000L；5、喷杆作业（整机作业）常用工作压力：0.2-0.4MPa;6、喷头型式：扇形雾防滴喷头；7、喷杆升降机构型式：液压；8、喷杆折叠机构型式：液压；9、喷杆长度：21000mm；10、配套泵型式：隔膜泵；11、配套泵工作压力：0-2(MPa);12、配套泵流量：126-132（L/min）；13、离地间隙：770mm； | 3500.0000 | 4400.0000 | 0.0000 | 0.0000 | 0 | 0 | 0 | 0 |  | 通用类 |  | 北京市
田间管理机械 | 植保机械 | 喷杆喷雾机 | 喷幅18m及以上,容积2500L以下悬挂及牵引式喷杆式喷雾机 | 北京丰茂植保机械有限公司 | 喷杆式喷雾机 | 3W-1200 | 1、名称:喷杆式喷雾机,2、规格型号:3W-1200,3、型式:悬挂式,4、运输状态外形尺寸:长×宽×高2300×2100×2830(MM),5、药箱容量:1200(L),6、喷杆作业(整机作业)常用工作压力:0.2-0.4(MPA),7、喷杆喷幅:24(M),8、配套泵:隔膜泵,8.1、工作压力:2.0(MPA),8.2、流量:124.7(L/MIN),8.3、转速:550(R/MIN),9、配套喷头:扇形雾喷头,9.1、数量:48(个),9.2、雾锥角:110°,9.3、喷量(单个):2#:0.79(0.3MPA压力)(L/MIN),3#:1.18(0.3MPA压力)(L/MIN),4#:1.58(0.3MPA压力)(L/MIN)9.4、间隔:500(MM) | 3500.0000 | 4400.0000 | 0.0000 | 0.0000 | 0 | 0 | 0 | 0 |  | 通用类 |  | 北京市
田间管理机械 | 植保机械 | 喷杆喷雾机 | 喷幅18m及以上,容积2500L以下悬挂及牵引式喷杆式喷雾机 | 北京丰茂植保机械有限公司 | 喷杆式喷雾机 | 3W-800Y | 1、名称:喷杆式喷雾机,2、规格型号:3W-800Y,3、型式:悬挂式,4、运输状态外形尺寸:长×宽×高2400×1820×3150(MM),5、药箱容量:800(L),6、喷杆作业(整机作业)常用工作压力:0.2-0.4(MPA),7、喷杆喷幅:18(M),8、配套泵:隔膜泵,8.1、工作压力:≤2.0(MPA),8.2、流量:≤100(L/MIN),8.3、转速:450-550(R/MIN),9、配套喷头:扇形雾喷头,9.1、数量:36(个),9.2、喷量(单个)1.18(0.3MPA压力下) | 3500.0000 | 4400.0000 | 0.0000 | 0.0000 | 0 | 0 | 0 | 0 |  | 通用类 |  | 北京市
田间管理机械 | 植保机械 | 喷杆喷雾机 | 喷幅18m及以上,容积2500L以下悬挂及牵引式喷杆式喷雾机 | 北京丰茂植保机械有限公司 | 喷杆式喷雾机 | 3W-1000Y | 1、名称:喷杆式喷雾机,2、规格型号:3W-1000Y,3、型式:悬挂式,4、运输状态外形尺寸:长×宽×高2400×1920×3150(MM),5、药箱容量:1000(L),6、喷杆作业(整机作业)常用工作压力:0.2-0.4(MPA),7、喷杆喷幅:18(M),8、配套泵:隔膜泵,8.1、工作压力:≤2.0(MPA),8.2、流量:≤100(L/MIN),8.3、转速:450-550(R/MIN),9、配套喷头:扇形雾喷头,9.1、数量:36(个),9.2、喷量(单个)1.18(0.3MPA压力下) | 3500.0000 | 4400.0000 | 0.0000 | 0.0000 | 0 | 0 | 0 | 0 |  | 通用类 |  | 北京市
耕整地机械 | 整地机械 | 起垄机 | 1-2m起垄机 | 重庆伟友动力机械有限公司 | 起垄机 | 1GZ-105V1 | 配套动力标定功率：4.0KW，标定转速：3600r/min，冷却方式：风冷，燃油种类：汽油，工作幅宽:1050mm，起垄方式：合土式，起垄器型式：刀片式，发动机输出传动方式：直联，刀辊传动方式：齿轮传动。 | 1000.0000 | 1000.0000 | 0.0000 | 0.0000 | 0 | 0 | 0 | 0 |  | 非通用类 |  | 重庆市
种植施肥机械 | 播种机械 | 旋耕播种机 | 旋耕施肥播种机,工作幅宽2.6m以上 | 山东奥龙农业机械制造有限公司 | 旋耕施肥播种机 | 2BFG-20（7）（280） | 外形尺寸：2000×3130×1410mm；结构质量：930kg；纯工作小时生产率：0.55～0.75hm2/h；配套拖拉机功率：≥73.5kW；配套拖拉机动力输出轴转速：760r/min；常用作业挡：Ⅱ、Ⅲ挡；理论前进速度：0.55～0.75m/s；耕幅：280cm；耕深：≥12cm；旋耕部分传动方式：中间齿轮传动；与拖拉机联接方式：三点悬挂；刀辊设计转速：340r/min；刀辊最大回转半径：245mm；总安装刀数：80把；旋耕刀型号：IT245；条播部分传动方式：链传动；种/肥箱容积：178/328L；运输间隙：≥300mm；排种器型式/数量：外槽轮/10个（每个排种器播种2行）；排肥器型式/数量：外槽轮/7个；排量调节方式：螺纹调节；开沟器型式：锄铲式+圆盘式；开沟器材料：65Mn；开沟器数量：13个（圆盘开沟器6个，每个播种1行；锄铲式开沟器7个，每个播种2行）；播深调节范围：20～60mm。 | 4500.0000 | 4500.0000 | 0.0000 | 0.0000 | 0 | 0 | 0 | 0 |  | 非通用类 |  | 山东省
种植施肥机械 | 播种机械 | 免耕播种机 | 19-24行免耕条播机 | 山东奥龙农业机械制造有限公司 | 免耕施肥播种机 | 2BMF-22/11 | 外形尺寸：1590×3430×1400mm；结构质量：950kg；行距：12+17cm；工作行数：22行；播种形式：条播；工作幅宽：319cm；排种器形式/数量：外槽轮/11个（每个排种器播种2行）；排肥器形式/数量：外槽轮/11个；传动机构形式：镇压轮+链传动；开沟器形式：锄铲式；地轮形式/直径：无胎胶轮/Φ38cm；防堵工作部件形式：灭茬刀；配套拖拉机功率：≥73.5kW。 | 5800.0000 | 5800.0000 | 0.0000 | 0.0000 | 0 | 0 | 0 | 0 |  | 通用类 |  | 山东省
种植施肥机械 | 播种机械 | 免耕播种机 | 19-24行免耕条播机 | 山东奥龙农业机械制造有限公司 | 免耕施肥播种机 | 2BMF-20/10 | 外形尺寸：1580×3130×1400mm；结构质量：890kg；行距：12+17cm；工作行数：20行；播种形式：条播；工作幅宽：290cm；排种器形式/数量：外槽轮/10个（每个排种器播种2行）；排肥器形式/数量：外槽轮/10个；传动机构形式：镇压轮+链传动；开沟器形式：锄铲式；地轮形式/直径：无胎胶轮/Φ38cm；防堵工作部件形式：灭茬刀；配套拖拉机功率：≥73.5kW。 | 5800.0000 | 5800.0000 | 0.0000 | 0.0000 | 0 | 0 | 0 | 0 |  | 通用类 |  | 山东省
种植施肥机械 | 播种机械 | 旋耕播种机 | 旋耕施肥播种机,工作幅宽2.6m以上 | 山东奥龙农业机械制造有限公司 | 旋耕施肥播种机 | 2BFG-22（7）（310） | 外形尺寸：2000×3360×1400mm；结构质量：1020kg；纯工作小时生产率：0.61～0.84hm2/h；配套拖拉机功率：≥73.5kW；配套拖拉机动力输出轴转速：760r/min；常用作业挡：Ⅱ、Ⅲ挡；理论前进速度：0.55～0.75m/s；耕幅：310cm；耕深：≥12cm；旋耕部分传动方式：中间齿轮传动；与拖拉机联接方式：三点悬挂；刀辊设计转速：340r/min；刀辊最大回转半径：245mm；总安装刀数：88把；旋耕刀型号：IT245；条播部分传动方式：链传动；种/肥箱容积：196/362L；运输间隙：≥300mm；排种器型式/数量：外槽轮/11个（每个排种器播种2行）；排肥器型式/数量：外槽轮/7个；排量调节方式：螺纹调节；开沟器型式：锄铲式+圆盘式；开沟器材料：65Mn；开沟器数量：15个（圆盘开沟器8个，每个播种1行；锄铲式开沟器7个，每个播种2行）；播深调节范围：20～60mm。 | 4500.0000 | 4500.0000 | 0.0000 | 0.0000 | 0 | 0 | 0 | 0 |  | 非通用类 |  | 山东省
种植施肥机械 | 播种机械 | 免耕播种机 | 6行及以上免耕精量穴播机 | 山东奥龙农业机械制造有限公司 | 玉米免耕施肥精播机 | 2BMYF-6/6 | 外形尺寸：2200×3600×1450mm；结构质量：1360kg；行距：60cm；工作行数：6行；工作幅宽：360cm；排种器型式：指夹式；排种器数量：6个；排肥器型式：外槽轮式；排肥器数量：12个；传动机构形式：传动轴+链传动；开沟器型式：铲式（深施肥）+双圆盘；地轮形式/直径：圆柱/28cm；防堵工作部件形式：清草板；配套动力：80.8～99.2kW。 | 6200.0000 | 6200.0000 | 0.0000 | 0.0000 | 0 | 0 | 0 | 0 |  | 通用类 |  | 山东省
种植施肥机械 | 播种机械 | 免耕播种机 | 6行及以上牵引式免耕穴播机 | 山东亚沃农业机械有限公司 | 牵引式免耕施肥播种机 | 2BQMJF-6 | 型号规格：2BQMJF－6型 结构型式：气力式、牵引式 配套动力范围：52～88kW 外形尺寸(长×宽×高)：3700mm×4600mm×1700mm 作业速度范围：7～9km/h 作业小时生产率：1.5~2.3 hm2/h 行距：700mm 工作行数：6行 工作幅宽：4200mm | 36500.0000 | 36500.0000 | 0.0000 | 0.0000 | 0 | 0 | 0 | 0 |  | 通用类 |  | 山东省
种植施肥机械 | 播种机械 | 旋耕播种机 | 旋耕施肥播种机,工作幅宽2.4m-2.6m | 山东奥龙农业机械制造有限公司 | 旋耕施肥播种机 | 2BFG-12(6)(252) | 外形尺寸：2250×2690×1230mm；结构质量：850kg；纯工作小时生产率：0.35～0.6hm2/h；配套拖拉机功率：≥58.8kW；配套拖拉机动力输出轴转速：760r/min；常用作业挡：Ⅱ挡；理论前进速度：0.63m/s；耕幅：252cm；耕深：≥12cm；旋耕部分传动方式：中间齿轮传动；与拖拉机联接方式：三点悬挂；刀辊设计转速：310r/min；刀辊最大回转半径：245mm；总安装刀数：60把；旋耕刀型号：IT245；条播部分传动方式：链传动；种/肥箱容积：95/132L；运输间隙：≥300mm；排种器型式/数量：外槽轮/12个；排肥器型式/数量：外槽轮/6个；排量调节方式：指针式；开沟器型式：圆盘式；开沟器材料：65Mn；开沟器数量：12个；播深调节范围：20～60mm。 | 4000.0000 | 4000.0000 | 0.0000 | 0.0000 | 0 | 0 | 0 | 0 |  | 非通用类 |  | 山东省
种植施肥机械 | 播种机械 | 免耕播种机 | 12-18行免耕条播机 | 山东奥龙农业机械制造有限公司 | 免耕施肥播种机 | 2BMF-16/8 | 外形尺寸：1570×2400×1150mm；结构质量：630kg；行距：12+15cm；工作行数：16行；播种形式：条播；工作幅宽：2160mm；排种器型式/数量：外槽轮/8个（每个排种器播种2行）；排肥器型式/数量：外槽轮/8个；传动机构型式：中间齿轮、侧边链条；开沟器型式/数量：锄铲式+苗带旋耕/8个；地轮型式/直径：无胎胶轮/Φ38cm；肥料箱容积：105L；种子箱容积：95L；防堵工作部件形式：半圆刀；与拖拉机连接方式：三点悬挂式；配套动力范围：≥58.8kW。 | 3000.0000 | 4300.0000 | 0.0000 | 0.0000 | 0 | 0 | 0 | 0 |  | 通用类 |  | 山东省
种植施肥机械 | 播种机械 | 免耕播种机 | 12-18行免耕条播机 | 山东奥龙农业机械制造有限公司 | 免耕施肥播种机 | 2BMF-18/9 | 外形尺寸：1570×2580×1150mm；结构质量：650kg；行距：12+14cm；工作行数：18行；播种形式：条播；工作幅宽：2340mm；排种器型式/数量：外槽轮/9个（每个排种器播种2行）；排肥器型式/数量：外槽轮/9个；传动机构型式：中间齿轮、侧边链条；开沟器型式/数量：锄铲式+苗带旋耕/9个；地轮型式/直径：无胎胶轮/Φ38cm；肥料箱容积：109L；种子箱容积：100L；防堵工作部件形式：半圆刀；与拖拉机连接方式：三点悬挂式；配套动力范围：≥58.8kW。 | 3000.0000 | 4300.0000 | 0.0000 | 0.0000 | 0 | 0 | 0 | 0 |  | 通用类 |  | 山东省
种植施肥机械 | 播种机械 | 免耕播种机 | 12-18行免耕条播机 | 山东奥龙农业机械制造有限公司 | 免耕施肥播种机 | 2BMF-14/7 | 外形尺寸：1570×2580×1170mm；结构质量：620kg；行距：宽行22.5cm，窄行12cm；工作行数：14行（小麦）；播种形式：条播；工作幅宽：241cm；排种器形式/数量：外槽轮/14个；排肥器形式/数量：外槽轮/7个；排种、肥传动型式：地轮（镇压轮）链条传动；防堵机构传动型式：万向节传动轴、齿轮传动；开沟器型式/数量：锄铲式开沟器/7；地轮型式/直径/轮缘宽度：无胎胶轮/38cm/11.5cm；肥料箱容积：109L；种子箱容积：100L；防堵工作部件形式：半圆刀；防堵工作部件工作转速：320r/min；破茬清垄机构：旋耕刀；运输间隙：340mm；配套动力范围：51.5～73.5kW；纯工作小时生产率：0.6～0.9hm2/h。 | 3000.0000 | 4300.0000 | 0.0000 | 0.0000 | 0 | 0 | 0 | 0 |  | 通用类 |  | 山东省
种植施肥机械 | 播种机械 | 免耕播种机 | 12-18行免耕条播机 | 山东奥龙农业机械制造有限公司 | 免耕施肥播种机 | 2BMF-12/6 | 结构型式：机械式、悬挂式；工作状态外形尺寸：1510×2280×1230mm；行距：120+235mm；工作行数：12行；播种形式：条播；工作幅宽：2130mm；排种器型式/数量：外槽轮/6个；排肥器型式/数量：外槽轮/6个；种子箱容积：128L；肥料箱容积：150L；排量调节方式：螺纹调节；传动机构型式：中间齿轮+侧边链条；开沟器型式：锄铲式+苗带旋耕；开沟器数量：6；地轮型式/直径：无胎胶轮/380mm；破茬清垄工作部件型式：旋耕刀；镇压轮型式：地轮镇压。 | 3000.0000 | 4300.0000 | 0.0000 | 0.0000 | 0 | 0 | 0 | 0 |  | 通用类 |  | 山东省
种植施肥机械 | 播种机械 | 免耕播种机 | 12-18行免耕条播机 | 山东奥龙农业机械制造有限公司 | 免耕施肥播种机 | 2BMF-12/6A | 结构型式：机械式、悬挂式；工作状态外形尺寸：1410×1850×1160mm；行距：120+150mm；工作行数：12行；播种形式：条播；工作幅宽：1620mm；排种器型式/数量：外槽轮/6个；排肥器型式/数量：外槽轮/6个；种子箱容积：68L；肥料箱容积：75L；排量调节方式：螺纹调节；传动机构型式：中间齿轮+侧边链条；开沟器型式：锄铲式+苗带旋耕；开沟器数量：6；地轮型式/直径：无胎胶轮/380mm；破茬清垄工作部件型式：旋耕刀；镇压轮型式：地轮镇压。 | 3000.0000 | 4300.0000 | 0.0000 | 0.0000 | 0 | 0 | 0 | 0 |  | 通用类 |  | 山东省
种植施肥机械 | 播种机械 | 铺膜播种机 | 机械式(精量)铺膜播种机,2膜12行 | 新疆科神农业装备科技开发股份有限公司 | 机械式精量铺膜播种机 | 2MBJ-2/12 | 外形尺寸至划行器（长×宽×高）mm:2480×4850×2670,播种行数:12行，作业幅宽mm:4800,取种方式：窝眼式 | 7800.0000 | 7800.0000 | 0.0000 | 0.0000 | 0 | 0 | 0 | 0 |  | 非通用类 |  | 新疆生产建设兵团
种植施肥机械 | 播种机械 | 条播机 | 12-18行条播机 | 河北农哈哈机械集团有限公司 | 小麦播种机 | 2BX-12 | 外形尺寸（长×宽×高） ：1680×1980×1280mm；幅宽：180cm；工作行数：12行；排种器型式：外槽轮式；传动机构型式：链传动 | 1800.0000 | 1800.0000 | 0.0000 | 0.0000 | 0 | 0 | 0 | 0 |  | 非通用类 |  | 河北省
种植施肥机械 | 播种机械 | 条播机 | 12-18行条播机 | 河北农哈哈机械集团有限公司 | 小麦播种机 | 2BXF-14 | 配套动力范围：20～35kW；工作状态外形尺寸（长×宽×高）：1950×2450×1270mm；工作行数：14行；工作幅宽：2.1m；排种/肥器型式：外槽轮式/外槽轮式；排量调节方式：变速箱 /螺纹式；开沟器型式：双圆盘式 | 1800.0000 | 1800.0000 | 0.0000 | 0.0000 | 0 | 0 | 0 | 0 |  | 非通用类 |  | 河北省
种植施肥机械 | 播种机械 | 条播机 | 12-18行条播机 | 河北农哈哈机械集团有限公司 | 小麦播种机 | 2BXF-12 | 工作状态外形尺寸（长×宽×高）：1710×2050×1270mm；工作行数：12行；工作幅宽：1.8m；排种/肥器型式：外槽轮式/外槽轮式；排量调节方式：变速箱 /螺纹式；开沟器型式：双圆盘式；地轮型式：滚笼式 | 1800.0000 | 1800.0000 | 0.0000 | 0.0000 | 0 | 0 | 0 | 0 |  | 非通用类 |  | 河北省
种植施肥机械 | 播种机械 | 免耕播种机 | 12-18行免耕条播机 | 河北农哈哈机械集团有限公司 | 免耕覆盖施肥播种机 | 2BMGF-18/9 | 工作状态外形尺寸：2150×2850×1400mm；行距：宽：200；窄：100mm；工作行数：18行；工作幅宽：2700mm；排种器型式：钉轮式；排肥器型式：外槽轮式；排肥器数量：9个；排种器数量：18个；破茬清垄工作部件型式：旋耕刀 | 3000.0000 | 4300.0000 | 0.0000 | 0.0000 | 0 | 0 | 0 | 0 |  | 通用类 |  | 河北省
种植施肥机械 | 播种机械 | 免耕播种机 | 12-18行免耕条播机 | 河北农哈哈机械集团有限公司 | 免耕覆盖施肥播种机 | 2BMGF-14/7 | 工作行数:14行；工作幅宽：2100mm；排种器型式：钉轮式；排种器数量：14个；排肥器型式：外槽轮式；排肥器数量：7个；地轮型式：凸面镇压轮；破茬清垄工作部件型式：旋耕刀 | 3000.0000 | 4300.0000 | 0.0000 | 0.0000 | 0 | 0 | 0 | 0 |  | 通用类 |  | 河北省
种植施肥机械 | 播种机械 | 免耕播种机 | 6行及以上免耕精量穴播机 | 河北农哈哈机械集团有限公司 | 免耕气吸施肥播种机 | 2BYQF-6 | 工作状态外形尺寸（长×宽×高）：1650×3380×1450mm；工作行数：6行；工作幅宽：3300～3900mm；排种器型式：气吸式；排肥器型式：外槽轮式；破茬清垄工作部件型式：防缠开沟器；风机转速：4800～5500r/min | 6200.0000 | 6200.0000 | 0.0000 | 0.0000 | 0 | 0 | 0 | 0 |  | 通用类 |  | 河北省
种植施肥机械 | 播种机械 | 条播机 | 12-18行条播机 | 河北农哈哈机械集团有限公司 | 小麦播种机 | 2BXF-16 | 外形尺寸（长×宽×高：1900×2670×1260mm；幅宽：240cm；工作行数：16行；排种器型式：外槽轮式；排肥器型式：外槽轮式；开沟器型式：双圆盘式；传动机构型式：链传动 | 1800.0000 | 1800.0000 | 0.0000 | 0.0000 | 0 | 0 | 0 | 0 |  | 非通用类 |  | 河北省
种植施肥机械 | 播种机械 | 条播机 | 12-18行条播机 | 河北农哈哈机械集团有限公司 | 小麦播种机 | 2BX-16 | 外形尺寸（长×宽×高）：1900×2670×1270mm；幅宽：240cm；工作行数：16行；排种器型式：外槽轮式；排量调节方式：变速箱；开沟器型式：双圆盘式 | 1800.0000 | 1800.0000 | 0.0000 | 0.0000 | 0 | 0 | 0 | 0 |  | 非通用类 |  | 河北省
种植施肥机械 | 播种机械 | 条播机 | 12-18行条播机 | 河北农哈哈机械集团有限公司 | 小麦播种机 | 2BX-14 | 外形尺寸（长×宽×高）：1950×2310×1280mm；工作行数：14行；排种器型式：外槽轮式；开沟器型式：双圆盘式；传动机构型式：链传动 | 1800.0000 | 1800.0000 | 0.0000 | 0.0000 | 0 | 0 | 0 | 0 |  | 非通用类 |  | 河北省
种植施肥机械 | 播种机械 | 条播机 | 19-24行条播机 | 河北农哈哈机械集团有限公司 | 小麦播种机 | 2BXF-20 | 外形尺寸（长×宽×高）：2050×3490×1400mm；结构质量：1000kg；工作幅宽：300cm；工作行数：20行；排种器 形式：滚齿式；排肥器 形式：外槽轮式；开沟器形式：双圆盘式 | 4500.0000 | 4500.0000 | 0.0000 | 0.0000 | 0 | 0 | 0 | 0 |  | 非通用类 |  | 河北省
种植施肥机械 | 播种机械 | 免耕播种机 | 12-18行免耕条播机 | 河北农哈哈机械集团有限公司 | 免耕覆盖施肥播种机 | 2BMGF-16/8 | 外形尺寸（长×宽×高）：1760×2750×1250mm；结构质量：760kg；工作行数：16行；工作幅宽：248cm；排种器形式：外槽轮式；开沟器形式：锄铲式；地轮形式：凸面镇压轮 | 3000.0000 | 4300.0000 | 0.0000 | 0.0000 | 0 | 0 | 0 | 0 |  | 通用类 |  | 河北省
种植施肥机械 | 播种机械 | 穴播机 | 6行及以上穴播机 | 河北神禾农业机械有限公司 | 玉米免耕施肥精播机 | 2BYCF-6 | 工作状态外形尺寸（2100×3500×1260）mm，行距（450～650）mm，地轮型式（胶轮） | 2000.0000 | 5000.0000 | 0.0000 | 0.0000 | 0 | 0 | 0 | 0 |  | 通用类 |  | 河北省
种植施肥机械 | 播种机械 | 穴播机 | 6-10行精量播种机 | 河北神禾农业机械有限公司 | 玉米施肥精量播种机 | 2BYMF-6 | 外形尺寸（2300×3600×1420）mm，行距（50～60）cm，地轮型式（充气轮胎） | 4800.0000 | 6300.0000 | 0.0000 | 0.0000 | 0 | 0 | 0 | 0 |  | 通用类 |  | 河北省
种植施肥机械 | 播种机械 | 穴播机 | 6-10行精量播种机 | 河北神禾农业机械有限公司 | 玉米免耕施肥精量播种机 | 2BYMF-7 | 工作状态外形尺寸（2300×4400×1450）mm，行距（500-600）mm，地轮型式（充气轮胎） | 4800.0000 | 6300.0000 | 0.0000 | 0.0000 | 0 | 0 | 0 | 0 |  | 通用类 |  | 河北省
种植施肥机械 | 播种机械 | 穴播机 | 6-10行精量播种机 | 河北神禾农业机械有限公司 | 玉米免耕施肥精量播种机 | 2BYMF-8 | 工作状态外形尺寸（2300×5000×1450）mm，行距（500-600）mm，地轮型式（充气轮胎） | 4800.0000 | 6300.0000 | 0.0000 | 0.0000 | 0 | 0 | 0 | 0 |  | 通用类 |  | 河北省
种植施肥机械 | 播种机械 | 条播机 | 19-24行条播机 | 河北神禾农业机械有限公司 | 小麦播种机 | 2BX-20 | 工作状态外形尺寸（1890×4400×1650）mm，行距（150～180）mm，地轮型式（充气轮胎） | 4500.0000 | 4500.0000 | 0.0000 | 0.0000 | 0 | 0 | 0 | 0 |  | 非通用类 |  | 河北省
种植施肥机械 | 播种机械 | 条播机 | 12-18行条播机 | 河北神禾农业机械有限公司 | 小麦播种机 | 2BX-14 | 工作状态外形尺寸（2300×2410×1130）mm，行距（140～170）mm，地轮型式（滚笼式） | 1800.0000 | 1800.0000 | 0.0000 | 0.0000 | 0 | 0 | 0 | 0 |  | 非通用类 |  | 河北省
种植施肥机械 | 播种机械 | 条播机 | 12-18行条播机 | 河北神禾农业机械有限公司 | 小麦播种机 | 2BXF-12 | 工作状态外形尺寸（2200×2410×1130）mm，行距（150）mm，地轮型式（滚笼式） | 1800.0000 | 1800.0000 | 0.0000 | 0.0000 | 0 | 0 | 0 | 0 |  | 非通用类 |  | 河北省
种植施肥机械 | 播种机械 | 条播机 | 12-18行条播机 | 河北神禾农业机械有限公司 | 小麦播种机 | 2BXF-16 | 工作状态外形尺寸（2250×2950×1130）mm，行距（150）mm，地轮型式（滚笼式） | 1800.0000 | 1800.0000 | 0.0000 | 0.0000 | 0 | 0 | 0 | 0 |  | 非通用类 |  | 河北省
种植施肥机械 | 播种机械 | 穴播机 | 6行及以上穴播机 | 开封市富农机械装备有限公司 | 穴播机 | 2BS-6 | 结构型式：三点悬挂式；配套动力范围（kW）：20-40；工作行数：6；工作幅宽（m）：1.15；播种型式：勺式漏槽式 | 2000.0000 | 5000.0000 | 0.0000 | 0.0000 | 0 | 0 | 0 | 0 |  | 通用类 |  | 河南省
种植施肥机械 | 播种机械 | 免耕播种机 | 12-18行免耕条播机 | 河南省躬耕农业机械制造有限公司 | 免耕施肥播种机 | 2BMSF-12(6) | 型号规格：2BMSF-12(6) 结构型式：机械悬挂式 配套动力范围：66.1-73.5kw 工作状态外形尺寸（长×宽×高）：2020×2480×1390mm 作业速度范围：2-5km/h 作业小时生产率：0.4-0.6h㎡/h 行距：180mm 工作行数：12行 工作幅宽：2160mm 排种器型式：窝眼外槽轮组合 数量：12个 驱动方式：镇压辊驱动 排肥器型式：外槽轮 数量：6个 驱动方式：镇压辊驱动 种/肥箱容积：121/276L 排量调节方式：侧边螺旋直推动式 传动机构型式：链齿传动 开沟器型式：铲锄 数量：12个 调节深度范围：30-50mm地轮型式：滚筒式 直径：Ф320 高度调节范围：0-50mm 破茬清垄工作部件型式：苗带旋耕 覆土器型式：板式 镇压器型式：滚筒式 | 3000.0000 | 4300.0000 | 0.0000 | 0.0000 | 0 | 0 | 0 | 0 |  | 通用类 |  | 河南省
种植施肥机械 | 播种机械 | 免耕播种机 | 12-18行免耕条播机 | 河南省躬耕农业机械制造有限公司 | 免耕施肥播种机 | 2BMSF-15(8) | 型号规格：2BMSF-15(8) 结构型式：机械悬挂式 配套动力范围：103-132.5kw 工作状态外形尺寸（长×宽×高）：2000×2990×1450mm 作业速度范围：2-5km/h 作业小时生产率：0.6-0.9h㎡/h 行距：180mm 工作行数：15行 工作幅宽：2700mm 排种器型式：窝眼外槽轮组合 数量：15个 驱动方式：镇压辊驱动 排肥器型式：外槽轮 数量：8个 驱动方式：镇压辊驱动 种/肥箱容积：149/338L 排量调节方式：侧边螺旋直推动式 传动机构型式：链齿传动 开沟器型式：铲锄 数量：15个 调节深度范围：30-50mm地轮型式：滚筒式 直径：Ф320 高度调节范围：0-50mm 破茬清垄工作部件型式：苗带旋耕 覆土器型式：板式 镇压器型式：滚筒式 | 3000.0000 | 4300.0000 | 0.0000 | 0.0000 | 0 | 0 | 0 | 0 |  | 通用类 |  | 河南省
种植施肥机械 | 播种机械 | 免耕播种机 | 12-18行免耕条播机 | 河南省躬耕农业机械制造有限公司 | 免耕施肥播种机 | 2BMSF-14(8) | 型号规格：2BMSF-14(8) 结构型式：机械悬挂式 配套动力范围：92-118kw 工作状态外形尺寸（长×宽×高）：2120×2980×1430mm 作业速度范围：2-5km/h 作业小时生产率：0.53-0.8h㎡/h 行距：177mm 工作行数：14行 工作幅宽：2478mm 排种器型式：窝眼外槽轮组合 数量：14个 驱动方式：镇压辊驱动 排肥器型式：外槽轮 数量：8个 驱动方式：镇压辊驱动 种/肥箱容积：136/267L 排量调节方式：侧边螺旋直推动式 传动机构型式：链齿传动 开沟器型式：铲锄 数量：14个 调节深度范围：30-50mm地轮型式：滚筒式 直径：Ф320 高度调节范围：0-50mm 破茬清垄工作部件型式：苗带旋耕 覆土器型式：板式 镇压器型式：滚筒式 | 3000.0000 | 4300.0000 | 0.0000 | 0.0000 | 0 | 0 | 0 | 0 |  | 通用类 |  | 河南省
种植施肥机械 | 播种机械 | 免耕播种机 | 12-18行免耕条播机 | 河南省躬耕农业机械制造有限公司 | 免耕施肥播种机 | 2BMSF-13(8) | 型号规格：2BMSF-13(8) 结构型式：机械悬挂式 配套动力范围：81-97.5kw 工作状态外形尺寸（长×宽×高）：2070×2780×1440mm 作业速度范围：2-5km/h 作业小时生产率：0.45-0.7h㎡/h 行距：190mm 工作行数：13行 工作幅宽：2470mm 排种器型式：窝眼外槽轮组合 数量：13个 驱动方式：镇压辊驱动 排肥器型式：外槽轮 数量：8个 驱动方式：镇压辊驱动 种/肥箱容积：126/248L 排量调节方式：侧边螺旋直推动式 传动机构型式：链齿传动 开沟器型式：铲锄 数量：13个 调节深度范围：30-50mm地轮型式：滚筒式 直径：Ф320 高度调节范围：0-50mm 破茬清垄工作部件型式：苗带旋耕 覆土器型式：板式 镇压器型式：滚筒式 | 3000.0000 | 4300.0000 | 0.0000 | 0.0000 | 0 | 0 | 0 | 0 |  | 通用类 |  | 河南省
种植施肥机械 | 播种机械 | 免耕播种机 | 7-11行免耕条播机 | 河南省躬耕农业机械制造有限公司 | 免耕施肥播种机 | 2BMSF-10(6) | 型号规格：2BMSF-10(6) 结构型式：机械悬挂式 配套动力范围：51.5-69.9kw 工作状态外形尺寸（长×宽×高）：2010×2290×1330mm 作业速度范围：2-5km/h 作业小时生产率：0.3-0.5h㎡/h 行距：197mm 工作行数：10行 工作幅宽：1970mm 排种器型式：窝眼外槽轮组合 数量：10个 驱动方式：镇压辊驱动 排肥器型式：外槽轮 数量：6个 驱动方式：镇压辊驱动 种/肥箱容积：101/198L 排量调节方式：侧边螺旋直推动式 传动机构型式：链齿传动 开沟器型式：铲锄 数量：10个 调节深度范围：30-50mm地轮型式：滚筒式 直径：Ф320 高度调节范围：0-50mm 破茬清垄工作部件型式：苗带旋耕 覆土器型式：板式 镇压器型式：滚筒式 | 2300.0000 | 3400.0000 | 0.0000 | 0.0000 | 0 | 0 | 0 | 0 |  | 通用类 |  | 河南省
种植施肥机械 | 播种机械 | 免耕播种机 | 7-11行免耕条播机 | 河南省躬耕农业机械制造有限公司 | 免耕施肥播种机 | 2BMSF-8(6) | 型号规格：2BMSF-8(6) 结构型式：机械悬挂式 配套动力范围：37-51.4kw 工作状态外形尺寸（长×宽×高）：1730×1980×1290mm 作业速度范围：2-5km/h 作业小时生产率：0.2-0.4h㎡/h 行距：210mm 工作行数：8行 工作幅宽：1680mm 排种器型式：窝眼外槽轮组合 数量：8个 驱动方式：镇压辊驱动 排肥器型式：外槽轮 数量：6个 驱动方式：镇压辊驱动 种/肥箱容积：94/168L 排量调节方式：侧边螺旋直推动式 传动机构型式：链齿传动 开沟器型式：铲锄 数量：8个 调节深度范围：30-50mm地轮型式：滚筒式 直径：Ф320 高度调节范围：0-50mm 破茬清垄工作部件型式：苗带旋耕 覆土器型式：板式 镇压器型式：滚筒式 | 2300.0000 | 3400.0000 | 0.0000 | 0.0000 | 0 | 0 | 0 | 0 |  | 通用类 |  | 河南省
田间管理机械 | 中耕机械 | 田园管理机 | 功率4kW及以上田园管理机 | 盐城万富隆机械制造有限公司 | 田园管理机 | 3TG-4.0QA | 型号名称：170FA汽油机、标定功率：4.0kW、额定转速：3600r/min、燃油种类：汽油。 | 1000.0000 | 1000.0000 | 0.0000 | 0.0000 | 0 | 0 | 0 | 0 |  | 非通用类 |  | 江苏省
田间管理机械 | 中耕机械 | 田园管理机 | 功率4kW及以上田园管理机 | 盐城万富隆机械制造有限公司 | 田园管理机 | 3TGQ-4.0C | 结构型式：手持、标定功率：4.0kW、额定转速：3600r/min、燃油种类：汽油。 | 1000.0000 | 1000.0000 | 0.0000 | 0.0000 | 0 | 0 | 0 | 0 |  | 非通用类 |  | 江苏省
田间管理机械 | 中耕机械 | 田园管理机 | 功率4kW及以上田园管理机 | 盐城万富隆机械制造有限公司 | 田园管理机 | 3TGQ-5.5C | 结构型式：手持、标定功率：5.5kW、额定转速：1800r/min、燃油种类：汽油。 | 1000.0000 | 1000.0000 | 0.0000 | 0.0000 | 0 | 0 | 0 | 0 |  | 非通用类 |  | 江苏省
田间管理机械 | 中耕机械 | 田园管理机 | 功率4kW及以上田园管理机 | 盐城万富隆机械制造有限公司 | 田园管理机 | 3TGQ-6C | 标定功率：6.5kW、额定转速：1800r/min、燃油种类：汽油。 | 1000.0000 | 1000.0000 | 0.0000 | 0.0000 | 0 | 0 | 0 | 0 |  | 非通用类 |  | 江苏省
田间管理机械 | 中耕机械 | 田园管理机 | 功率4kW及以上田园管理机 | 盐城万富隆机械制造有限公司 | 田园管理机 | 3TG-5.5QB | 结构型式：双轮驱动式、型号：177F、标定功率：5.5kW、额定转速：3600r/min、燃油种类：汽油。 | 1000.0000 | 1000.0000 | 0.0000 | 0.0000 | 0 | 0 | 0 | 0 |  | 非通用类 |  | 江苏省
田间管理机械 | 中耕机械 | 田园管理机 | 功率4kW及以上田园管理机 | 潍坊鲁科机械有限公司 | 田园管理机 | 3TG-5Q | 主机 型号名称 : 3TG-5Q型田园管理机 结构型式 :双轮驱动式 工作状态外形尺寸(长×宽×高) :1765×550×995 mm 主变速箱结构型式 : 齿轮 主变速箱箱体材质 : 钢板 扶把水平调整范围 :360° 扶把上下调整范围 : 26° 发动机输出传动方式 : 三角皮带 主离合器型式 : 涨紧轮式 主离合器状态 : 常开 行走轮型式 :胶轮 作业时驱动轮型式 :防滑齿形铁轮 行驶速度:≥0.72 Km/h 配套动力 生产企业 : 山东华盛中天机械集团股份有限公司 型号名称 ：177F-5 结构型式 ：单缸、四冲程 标定功率：5.2 kW 额定转速：1800 r/min 起动方式 ：反冲手拉启动 燃油种类 ： 汽油 配套开沟器型式 ： ND-WGB220刀片式 传动方式： 链传动 连接方式 ：直联式 开沟工作幅宽：12.5 ㎝ 开沟工作速度：≥0.72 km/h 开沟深度：≥10 ㎝ 配套培土器型式 ：ND-WGB8180刀片式 传动方式 ： 链传动 连接方式 ：直联式 培土工作幅宽：20 ㎝ 培土工作速度：≥0.72 km/h 培土高度：≥10㎝ 2、3TG-6YP外形尺寸（长×宽×高）：开沟/培土1765×950×995mm。 结构质量：开沟142kg/培土142kg。 配套动力生产企业：江苏常工动力机械有限公司 配套发动机型号：CG186FA. 配套动力：6.3kW。 配套发动机额定转速：1800 r/min。 燃油种灯：柴油。 配开沟器型式：ND-WGB220开沟刀。 配培土器型式：ND-WGB180培土刀 传动方式(开沟/培土)：链传动。 连接方式：直联式。 作业幅宽：开沟12.5cm/培土20cm。 开沟深度：10-20cm 培土高度：10-20cm 作业速度：开沟≥0.72Km/h，培土≥0.72Km/h | 1000.0000 | 1000.0000 | 0.0000 | 0.0000 | 0 | 0 | 0 | 0 |  | 非通用类 |  | 山东省
田间管理机械 | 植保机械 | 喷杆喷雾机 | 喷幅12-18m,容积2000L及以上悬挂及牵引式喷杆式喷雾机 | 河北思佰芮农业机械有限公司 | 喷杆式喷雾机 | 3WQ-2000E型喷杆式喷雾机 | 产品品目：喷杆喷雾机；整机结构形式：牵引式；喷杆长度：15000mm； 整机工作压力：0.3-0.5MPa；药箱容积：2000L； 液泵形式：隔膜泵；液泵额定工作压力：3.0MPa；液泵额定流量：160L/min。 | 2200.0000 | 4400.0000 | 0.0000 | 0.0000 | 0 | 0 | 0 | 0 |  | 通用类 |  | 河北省
田间管理机械 | 植保机械 | 喷杆喷雾机 | 喷幅18m及以上,容积2500L以下悬挂及牵引式喷杆式喷雾机 | 河北思佰芮农业机械有限公司 | 喷杆式喷雾机 | 3W-1000型喷杆式喷雾机 | 产品品目：喷杆喷雾机；整机结构形式：悬挂式；喷杆长度：18000mm； 整机工作压力：0.3-0.5MPa；药箱容积：1000L； 液泵形式：隔膜泵；液泵额定压力：3.0MPa；液泵额定流量：160L/min。 | 3500.0000 | 4400.0000 | 0.0000 | 0.0000 | 0 | 0 | 0 | 0 |  | 通用类 |  | 河北省
田间管理机械 | 植保机械 | 喷杆喷雾机 | 喷幅18m及以上,容积2500L以下悬挂及牵引式喷杆式喷雾机 | 河北思佰芮农业机械有限公司 | 喷杆式喷雾机 | 3WQ-2000型喷杆式喷雾机 | 产品品目：喷杆喷雾机；整机结构形式：牵引式；喷杆长度：18000mm； 整机工作压力：0.3-0.5MPa；药箱容积：2000L； 液泵形式：隔膜泵；液泵额定工作压力：3.0MPa；液泵额定流量：160L/min。 | 3500.0000 | 4400.0000 | 0.0000 | 0.0000 | 0 | 0 | 0 | 0 |  | 通用类 |  | 河北省
种植施肥机械 | 施肥机械 | 施肥机（含水稻侧深施肥装置） | 配套动力14.7kW及以上施肥机 | 佳木斯万邦久富农机有限公司 | 侧深施肥机 | 2FH-2.4(8) | 结构形式:外槽轮+风送系统.外形尺寸(长×宽×高):480×2099×541单位mm.配套动力:2~5(插秧机提供)单位KW.工作幅宽:2.4m.传动方式:链传动.排肥器,形式:外槽轮,数量:8个.肥料箱容积:80L.排肥量调节方式:手动调节.输肥管型式:波纹塑料管.开沟器,形式:靴式,数量:8个. | 1100.0000 | 1100.0000 | 0.0000 | 0.0000 | 0 | 0 | 0 | 0 |  | 非通用类 |  | 黑龙江
种植施肥机械 | 施肥机械 | 施肥机（含水稻侧深施肥装置） | 配套动力14.7kW及以上施肥机 | 佳木斯万邦久富农机有限公司 | 侧深施肥机 | 2FH-1.8(6) | 结构形式:外槽轮+风送系统.外形尺寸(长×宽×高):480×1645×541单位mm.配套动力:2~5(插秧机提供)单位KW.工作幅宽:1.8m.传动方式:链传动.排肥器,形式:外槽轮,数量:6个.肥料箱容积:60L.排肥量调节方式:手动调节.输肥管型式:波纹塑料管.开沟器,形式:靴式,数量:6个. | 1100.0000 | 1100.0000 | 0.0000 | 0.0000 | 0 | 0 | 0 | 0 |  | 非通用类 |  | 黑龙江
田间管理机械 | 植保机械 | 喷杆喷雾机 | 喷幅18m及以上,容积2500L及以上悬挂及牵引式喷杆式喷雾机 | 公主岭市隆泉农业机械制造有限公司 | 喷杆式喷雾机 | 3WPQ-3000型牵引式喷杆喷雾机 | 形式:牵引式； 喷杆长度 ：18.6米；药箱容积：3000L;喷头型式：扇形雾防滴喷头；喷杆折叠结构型式：液压折叠； | 7900.0000 | 8200.0000 | 0.0000 | 0.0000 | 0 | 0 | 0 | 0 |  | 通用类 |  | 吉林省
田间管理机械 | 植保机械 | 喷杆喷雾机 | 喷幅18m及以上,容积2500L以下悬挂及牵引式喷杆式喷雾机 | 公主岭市隆泉农业机械制造有限公司 | 喷杆式喷雾机 | 3WPX-800X型悬挂式喷杆喷雾机 | 形式:悬挂式； 喷杆长度 ：18.8米；药箱容积：800L;喷头型式：扇形雾防滴喷头；喷杆折叠结构型式：液压折叠； | 3500.0000 | 4400.0000 | 0.0000 | 0.0000 | 0 | 0 | 0 | 0 |  | 通用类 |  | 吉林省
田间管理机械 | 植保机械 | 喷杆喷雾机 | 喷幅18m及以上,容积2500L以下悬挂及牵引式喷杆式喷雾机 | 公主岭市隆泉农业机械制造有限公司 | 喷杆式喷雾机 | 3WPX-1500型悬挂式喷杆喷雾机 | 形式:悬挂式； 喷杆长度 ：18.8米；药箱容积：1500L;喷头型式：扇形雾防滴喷头；喷杆折叠结构型式：液压折叠； | 3500.0000 | 4400.0000 | 0.0000 | 0.0000 | 0 | 0 | 0 | 0 |  | 通用类 |  | 吉林省
种植施肥机械 | 施肥机械 | 撒肥机 | 摆动式撒肥机 | 泰州樱田农机制造有限公司 | 摆动式撒肥机 | 2F-1000 | 撒肥形式：摆动式；肥箱容积：1000L | 4200.0000 | 4200.0000 | 0.0000 | 0.0000 | 0 | 0 | 0 | 0 |  | 非通用类 |  | 江苏省
耕整地机械 | 耕地机械 | 微耕机 | 功率4kW及以上微耕机 | 山东省滨州市富田农业机械有限公司 | 微耕机 | 1WG-4Q | 配套发动机生产企业:重庆鼎工机电有限公司；配套发动机型号名称：170F/P汽油机；配套发动机标定功率：4kW 耕宽：950mm，传动方式：三角皮带传动 | 800.0000 | 1000.0000 | 0.0000 | 0.0000 | 0 | 0 | 0 | 0 |  | 非通用类 |  | 山东省
田间管理机械 | 植保机械 | 喷杆喷雾机 | 喷幅18m及以上,容积2500L以下悬挂及牵引式喷杆式喷雾机 | 郑州希望农业机械有限公司 | 喷杆式喷雾机 | 3WPQ-1700型牵引式喷杆喷雾机 | 整机产品品目：喷杆喷雾机 整机结构型式：牵引式 整机工作压力MPa：0.2～0.5 整机净重kg：/ 整机外形尺寸mm：4380×2730×1680 整机喷杆长度mm：18000 喷幅/水平射程mm：19000 | 3500.0000 | 4400.0000 | 0.0000 | 0.0000 | 0 | 0 | 0 | 0 |  | 通用类 |  | 河南省
田间管理机械 | 植保机械 | 喷杆喷雾机 | 喷幅12-18m,容积2000L及以上悬挂及牵引式喷杆式喷雾机 | 邯郸市升华哈迪机械制造股份有限公司 | 悬挂式喷杆喷雾机 | 3WSH200A | 1、规格型号：3WSH200A；2、结构型式：悬挂式；3、运输状态外形尺寸(长×宽×高)mm：2860×2540×1950；4、药箱容量L：1000；5、喷杆作业(整机作业)常用工作压力mpa：0.3-0.5；6、喷杆喷幅M：14；7、配套泵名称：隔膜泵；8、配套泵工作压力mpa：3.0；9、配套泵流量L/min：70-80；10、配套泵转速r/min：550；11、配套喷头型式：扇形防滴喷头；12、配套喷头数量(个):28；13、配套喷头喷量（单个）L/min：1.6-1.8； | 2200.0000 | 4400.0000 | 0.0000 | 0.0000 | 0 | 0 | 0 | 0 |  | 通用类 |  | 河北省
田间管理机械 | 植保机械 | 喷杆喷雾机 | 12m以下悬挂及牵引式喷杆喷雾机 | 邯郸市升华哈迪机械制造股份有限公司 | 悬挂式喷杆喷雾机 | 3WSH100A | 1、规格型号：3WSH100A；2、结构型式：悬挂式；3、运输状态外形尺寸(长×宽×高)mm：2180×1200×1700；4、药箱容量L：650；5、喷杆作业(整机作业)常用工作压力mpa：0.3-0.5；6、喷杆喷幅M：10；7、配套泵名称：隔膜泵；8、配套泵工作压力mpa：3.0；9、配套泵流量L/min：70-80；10、配套泵转速r/min：550；11、配套喷头型式：扇形防滴喷头；12、配套喷头数量(个):20；13、配套喷头喷量（单个）L/min：1.6-1.8； | 700.0000 | 1100.0000 | 0.0000 | 0.0000 | 0 | 0 | 0 | 0 |  | 通用类 |  | 河北省
田间管理机械 | 植保机械 | 喷杆喷雾机 | 12m以下悬挂及牵引式喷杆喷雾机 | 邯郸市升华哈迪机械制造股份有限公司 | 悬挂式喷杆喷雾机 | 3WSH100 | 1、规格型号：3WSH100；2、结构型式：悬挂式；3、运输状态外形尺寸(长×宽×高)mm：1950×880×1150；4、药箱容量L：400；5、喷杆作业(整机作业)常用工作压力mpa：0.3-0.5；6、喷杆喷幅M：8；7、配套泵名称：隔膜泵；8、配套泵工作压力mpa：2.5；9、配套泵流量L/min：45-48；10、配套泵转速r/min：550；11、配套喷头型式：扇形防滴喷头；12、配套喷头数量(个):16；13、配套喷头喷量（单个）L/min：1.6-1.8； | 700.0000 | 1100.0000 | 0.0000 | 0.0000 | 0 | 0 | 0 | 0 |  | 通用类 |  | 河北省
田间管理机械 | 植保机械 | 喷杆喷雾机 | 喷幅18m及以上,容积2500L以下悬挂及牵引式喷杆式喷雾机 | 邯郸市升华哈迪机械制造股份有限公司 | 悬挂式喷杆喷雾机 | 3WSH200C | 1、规格型号：3WSH200C；2、结构型式：悬挂式；3、运输状态外形尺寸(长×宽×高)mm：4000×2380×2460；4、药箱容量L：1200；5、喷杆作业(整机作业)常用工作压力mpa：0.3-0.5；6、喷杆喷幅M：21；7、配套泵名称：隔膜泵；8、配套泵工作压力mpa：2.0；9、配套泵流量L/min：163-170；10、配套泵转速r/min：550；11、配套喷头型式：扇形防滴喷头；12、配套喷头数量(个):42；13、配套喷头喷量（单个）L/min：1.6-1.8； | 3500.0000 | 4400.0000 | 0.0000 | 0.0000 | 0 | 0 | 0 | 0 |  | 通用类 |  | 河北省
田间管理机械 | 植保机械 | 喷杆喷雾机 | 喷幅18m及以上,容积2500L以下悬挂及牵引式喷杆式喷雾机 | 邯郸市升华哈迪机械制造股份有限公司 | 悬挂式喷杆喷雾机 | 3WSH200D | 1、规格型号：3WSH200D；2、结构型式：悬挂式；3、运输状态外形尺寸(长×宽×高)mm：3050×5000×2300；4、药箱容量L：2000；5、喷杆作业(整机作业)常用工作压力mpa：0.3-0.5；6、喷杆喷幅M：25；7、配套泵名称：隔膜泵；8、配套泵工作压力mpa：2.0；9、配套泵流量L/min：163-170；10、配套泵转速r/min：550；11、配套喷头型式：扇形防滴喷头；12、配套喷头数量(个):50；13、配套喷头喷量（单个）L/min：1.6-1.8； | 3500.0000 | 4400.0000 | 0.0000 | 0.0000 | 0 | 0 | 0 | 0 |  | 通用类 |  | 河北省
田间管理机械 | 植保机械 | 喷杆喷雾机 | 喷幅18m及以上,容积2500L以下悬挂及牵引式喷杆式喷雾机 | 邯郸市升华哈迪机械制造股份有限公司 | 悬挂式变量喷杆喷雾机 | 3W-1200VRT | 1、规格型号：3W-1200VRT；2、结构型式：悬挂式；3、运输状态外形尺寸(长×宽×高)mm：3010×3200×1900；4、药箱容量L：1200；5、喷杆作业(整机作业)常用工作压力mpa：0.3-0.5；6、喷杆喷幅M：18.5；7、配套泵名称：隔膜泵；8、配套泵工作压力mpa：2.0；9、配套泵流量L/min：130；10、配套泵转速r/min：550；11、配套喷头型式：扇形防滴喷头；12、配套喷头数量(个):37；13、配套喷头雾锥角（度）：110；14、配套喷头喷量（单个）L/min：1.6-1.8；15、配套喷头间隔(mm):500; | 3500.0000 | 4400.0000 | 0.0000 | 0.0000 | 0 | 0 | 0 | 0 |  | 通用类 |  | 河北省
田间管理机械 | 植保机械 | 喷杆喷雾机 | 喷幅18m及以上,容积2500L及以上悬挂及牵引式喷杆式喷雾机 | 邯郸市升华哈迪机械制造股份有限公司 | 牵引式喷杆喷雾机 | 3WSH300 | 1、规格型号：3WSH300；2、结构型式：牵引式；3、运输状态外形尺寸(长×宽×高)mm：4410×2300×2220；4、药箱容量L：3000；5、喷杆作业(整机作业)常用工作压力mpa：0.3-0.5；6、喷杆喷幅M：18；7、配套泵名称：隔膜泵；8、配套泵工作压力mpa：2.0；9、配套泵流量L/min：160-170；10、配套泵转速r/min：550；11、配套喷头型式：扇形防滴喷头；12、配套喷头数量(个):36；13、配套喷头喷量（单个）L/min：1.6-1.8； | 7900.0000 | 8200.0000 | 0.0000 | 0.0000 | 0 | 0 | 0 | 0 |  | 通用类 |  | 河北省
田间管理机械 | 植保机械 | 喷杆喷雾机 | 喷幅18m及以上,容积2500L及以上悬挂及牵引式喷杆式喷雾机 | 邯郸市升华哈迪机械制造股份有限公司 | 牵引式喷杆喷雾机 | 3WSH300A | 1、规格型号：3WSH300A；2、结构型式：牵引式；3、运输状态外形尺寸(长×宽×高)mm：5040×2820×2650；4、药箱容量L：3000；5、喷杆作业(整机作业)常用工作压力mpa：0.3-0.5；6、喷杆喷幅M：30；7、配套泵名称：隔膜泵；8、配套泵工作压力mpa：2.0；9、配套泵流量L/min：163-170；10、配套泵转速r/min：550；11、配套喷头型式：扇形防滴喷头；12、配套喷头数量(个):60；13、配套喷头喷量（单个）L/min：1.6-1.8； | 7900.0000 | 8200.0000 | 0.0000 | 0.0000 | 0 | 0 | 0 | 0 |  | 通用类 |  | 河北省
田间管理机械 | 植保机械 | 喷杆喷雾机 | 喷幅18m及以上,容积2500L以下悬挂及牵引式喷杆式喷雾机 | 邯郸市升华哈迪机械制造股份有限公司 | 悬挂式变量喷杆喷雾机 | 3W-1800VRT | 1、规格型号：3W-1800VRT；2、结构型式：悬挂式；3、运输状态外形尺寸(长×宽×高)mm：3560×4190×2190；4、药箱容量L：1800；5、喷杆作业(整机作业)常用工作压力mpa：0.3-0.5；6、喷杆喷幅M：21；7、配套泵名称：隔膜泵；8、配套泵工作压力mpa：2.0；9、配套泵流量L/min：163；10、配套泵转速r/min：550；11、配套喷头型式：扇形防滴喷头；12、配套喷头数量(个):42；13、配套喷头雾锥角（度）：110；14、配套喷头喷量（单个）L/min：1.6-1.8；15、配套喷头间隔(mm):500; | 3500.0000 | 4400.0000 | 0.0000 | 0.0000 | 0 | 0 | 0 | 0 |  | 通用类 |  | 河北省
种植施肥机械 | 播种机械 | 穴播机 | 6行及以上穴播机 | 石家庄农业机械股份有限公司 | 玉米播种机 | 2BFY-6A | 外形尺寸（长×宽×高） 1715×1585×1410 mm 结构质量 920 kg 行距 650～850 mm 工作行数 6 行 工作幅宽 510 cm 排种器形式 窝眼式 排种器数量 6 个 排肥器形式 外槽轮式 排肥器数量 6 个 传动机构形式 链轮传动 开沟器形式 圆盘式 地轮形式 橡胶轮胎 地轮直径 φ56 cm 配套动力范围 52.4～73 kW | 2000.0000 | 5000.0000 | 0.0000 | 0.0000 | 0 | 0 | 0 | 0 |  | 通用类 |  | 河北省
种植施肥机械 | 播种机械 | 条播机 | 12-18行条播机 | 石家庄农业机械股份有限公司 | 施肥播种机 | 2BFT-12 | 结构型式 三点悬挂 配套动力范围 15～37 kW 工作状态外形尺寸（长×宽×高） 1400×2290×1060 mm 作业速度范围 5～7 km/h 作业小时生产率 0.86～1.2 hm2/h 行距 175 mm 工作行数 12 行 工作幅宽 2.1 m 排种/肥器型式 铁制外槽轮 排种/肥器数量 12 个 排种/肥器驱动方式 链条 种/肥箱容积 82/97 L 排量调节方式 手轮 传动机构型式 链条传动 开沟器型式 双圆盘开沟器 开沟器数量 12 个 开沟器深度调节范围 20～60 mm 地轮型式 滚轮式 地轮直径 320 mm 地轮高度调节范围 150 mm 覆土器型式 刮板 镇压器型式 滚轮 | 1800.0000 | 1800.0000 | 0.0000 | 0.0000 | 0 | 0 | 0 | 0 |  | 非通用类 |  | 河北省
种植施肥机械 | 播种机械 | 条播机 | 12-18行条播机 | 石家庄农业机械股份有限公司 | 施肥播种机 | 2BFX-18 | 外形尺寸（长×宽×高） 2250×2950×1390 mm 结构质量 780 kg 行距 15 cm 工作行数 18 行 工作幅宽 270 cm 排种器形式 铁制外槽轮 排种器数量 18 个 排肥器形式 外槽轮式 排肥器数量 18 个 传动机构形式 链传动 开沟器形式 双轴承双圆盘式 地轮形式 橡胶充气轮胎 地轮直径 68 cm 配套动力范围 40～60 kW | 1800.0000 | 1800.0000 | 0.0000 | 0.0000 | 0 | 0 | 0 | 0 |  | 非通用类 |  | 河北省
种植施肥机械 | 播种机械 | 条播机 | 19-24行条播机 | 石家庄农业机械股份有限公司 | 施肥播种机 | 2BF-24 | 外形尺寸（长×宽×高） 3930×4350×1660 mm 结构质量 1450 kg 配套动力范围:40.4-88.2kw 作业速度范围:6-10km/h 行距 15 cm 工作行数 24 行 工作幅宽 360 cm 种/肥箱容积：615/570L 排种器形式 铁制外槽轮 排种器数量 24 个 排肥器形式 铁制外槽轮 排肥器数量 24 个 传动机构形式 链传动 开沟器形式 双轴承双圆盘式 地轮形式 橡胶充气轮胎 地轮直径 95 cm | 4500.0000 | 4500.0000 | 0.0000 | 0.0000 | 0 | 0 | 0 | 0 |  | 非通用类 |  | 河北省
种植施肥机械 | 播种机械 | 条播机 | 19-24行条播机 | 石家庄农业机械股份有限公司 | 牧草播种机 | 2BMY-24 | 工作状态外形尺寸（长×宽×高） 3760mm×7360mm×1660mm 结构质量 1450 kg 行距 15 cm 工作行数 24 行 工作幅宽 360 cm 排种器形式 外槽轮 排种器数量 24 个 排肥器形式 外槽轮 排肥器数量 24 个 传动机构形式 链条传动 开沟器形式 双圆盘 地轮形式 橡胶充气轮胎 地轮直径 Φ95 cm 配套动力范围 53～88.2 kW | 4500.0000 | 4500.0000 | 0.0000 | 0.0000 | 0 | 0 | 0 | 0 |  | 非通用类 |  | 河北省
种植施肥机械 | 播种机械 | 条播机 | 12-18行条播机 | 石家庄农业机械股份有限公司 | 播种机 | 2BFT-14 | 外形尺寸（长×宽×高） 1450×2400×1060 mm 结构质量 310 kg 行距 15 cm 工作行数 14 行 工作幅宽 210 cm 排种器形式 外槽轮式 排种器数量 14 个 排肥器形式 外槽轮式 排肥器数量 14 个 传动机构形式 链传动 开沟器形式 双圆盘式 镇压器形式 滚笼+覆土板 地轮形式 滚笼式 地轮直径 φ32 cm | 1800.0000 | 1800.0000 | 0.0000 | 0.0000 | 0 | 0 | 0 | 0 |  | 非通用类 |  | 河北省
种植施肥机械 | 播种机械 | 条播机 | 25行及以上条播机 | 石家庄农业机械股份有限公司 | 施肥播种机 | 2BF-36 | 外形尺寸（长×宽×高） 4120×6900×2500 mm 结构质量 2250 kg 行距 15 cm 工作行数 36 行 工作幅宽 540 cm 排种器形式 铁制外槽轮式 排种器数量 36 个 排肥器形式 铁制外槽轮式 排肥器数量 36 个 传动机构形式 链传动 开沟器形式 双圆盘式 镇压器形式 覆土环 地轮形式 充气轮胎 地轮直径 φ90 cm 配套动力范围 55.1～132.3 kW | 9100.0000 | 9100.0000 | 0.0000 | 0.0000 | 0 | 0 | 0 | 0 |  | 非通用类 |  | 河北省
种植施肥机械 | 播种机械 | 条播机 | 25行及以上条播机 | 石家庄农业机械股份有限公司 | 施肥播种机 | 2BFY-28 | 结构型式 牵引式 外形尺寸（长×宽×高） 3760×7960×1660 mm 幅宽 420 cm 工作行数 28 行 行距 15 cm 排种器型式 铁制外槽轮 排种器数量 28 个 排肥器型式 铁制外槽轮 排肥器数量 28 个 种/肥箱结构型式 可拆解整体式 种/肥箱容积 480/500 L 排量调节方式 螺纹调节 开沟器型式 双轴承双圆盘式 传动机构型式 链条传动 地轮型式 橡胶充气轮胎 地轮直径 92 cm | 9100.0000 | 9100.0000 | 0.0000 | 0.0000 | 0 | 0 | 0 | 0 |  | 非通用类 |  | 河北省
种植施肥机械 | 栽植机械 | 水稻插秧机 | 8行及以上四轮乘坐式水稻插秧机 | 洋马农机（中国）有限公司 | 乘坐式高速插秧机 | 2ZGQ-90D | "型号名称：2ZGQ-90D型乘坐式高速插秧机 结构型式：高速乘坐式 配套发动机标定功率 Kw：15.4 配套发动机标定转速 r/min：3200 工作状态外形尺寸(长×宽×高) mm：3470×2670×2330 工作行数 行：9 行距mm： 250 穴距调节机构型式：齿轮切换式 穴距调节档位数量 个：6 变速方式：HMT高效液压无级变速 行走轮前轮结构型式：实心橡胶轮 行走轮前轮直径mm ：650 行走轮后轮结构型式 ：实心橡胶凸缘轮胎 行走轮后轮直径mm：950 平衡机构型式：电子液压平衡 插植/栽植臂型式：回转式 " | 38600.0000 | 49500.0000 | 0.0000 | 0.0000 | 0 | 0 | 0 | 0 |  | 通用类 |  | 江苏省
种植施肥机械 | 栽植机械 | 水稻插秧机 | 8行及以上四轮乘坐式水稻插秧机 | 洋马农机（中国）有限公司 | 乘坐式高速插秧机 | 2ZGQ-80D | "型号名称 ：2ZGQ-80D型乘坐式高速插秧机 结构型式 ：高速乘坐式 配套发动机标定功率 kW：15.4 配套发动机标定转速 r/min：3200 工作状态外形尺寸(长×宽×高) mm：3470×2800×2330 工作行数 行：8 行距 mm：300 穴距调节机构型式：齿轮切换式 穴距调节档位数量 个：6 变速方式：HMT高效液压无级变速 行走轮前轮结构型式 ：实心橡胶轮 行走轮前轮直径 mm：650 行走轮后轮结构型式：实心橡胶凸缘轮胎 行走轮后轮直径 mm：950 平衡机构型式：电子液压平衡 插植/栽植臂型式：回转式 " | 38600.0000 | 49500.0000 | 0.0000 | 0.0000 | 0 | 0 | 0 | 0 |  | 通用类 |  | 江苏省
种植施肥机械 | 栽植机械 | 水稻插秧机 | 6-7行四轮乘坐式水稻插秧机 | 洋马农机（中国）有限公司 | 乘坐式高速插秧机 | 2ZGQ-70D | "结构型式：乘坐式 配套发动机生产企业：洋马株式会社 配套发动机型号规格：3TNM72-CUP2 配套发动机额定功率 Kw：15.4（型式核准证书中额定净功率为17.3） 配套发动机额定转速 r/min：3200 工作状态外形尺寸（长×宽×高）mm：3320×2070×2330 作业速度m/s： 0～1.65 作业小时生产率 hm2/h：0～0.55 单位作业量燃油消耗量kg/hm2：≤5.2 工作行数 行：7 行距mm ：250 穴距调节机构型式：齿轮切换式 穴距调节挡位数量 个：6 穴距mm ：220、180、160、140、120、100 插秧深度mm： 12～57（6挡+自动） 移距mm ：11、14、15 取秧深度mm： 8～18（11挡） 插秧频率 穴/分：0～836（单行） 变速方式：HMT高效液压无级变速 行走轮前轮结构型式：实心橡胶轮 行走轮前轮直径mm：650 行走轮后轮结构型式：实心橡胶凸缘轮胎 行走轮后轮直径mm：950 平衡机构型式：电子液压平衡（手动微调+自动） 插植臂型式：回转式 " | 27000.0000 | 34700.0000 | 0.0000 | 0.0000 | 0 | 0 | 0 | 0 |  | 通用类 |  | 江苏省
种植施肥机械 | 栽植机械 | 水稻插秧机 | 6-7行四轮乘坐式水稻插秧机 | 洋马农机（中国）有限公司 | 乘坐式高速插秧机 | 2ZGQ-6G（VP6G） | "整机结构型式：乘坐式高速插秧机 外形尺寸(长×宽×高) mm：3295×2595×2330 整机质量kg：720 配套动力生产企业：嘉陵-本田发动机有限公司 配套动力牌号型号：GX630H-SYA2 配套动力结构型式：四冲程2缸汽油发动机 配套动力标定功率/标定转速kW/（r/min）：10.3/2700 燃油种类：汽油 工作行数 行：6 行距mm： 300 插秧株距mm： 100、120、140、160、180、220 插秧深度mm： 15～60（6档+自动） 作业速度km/h：0～5.76 作业小时生产率 hm2/h：0～0.57 单位作业量燃油消耗量kg/hm2 ：≤6.0 行走轮前轮结构型式：实心橡胶轮 行走轮前轮直径mm ：Φ650 行走轮后轮结构型式 ：实心橡胶轮凸缘轮胎 行走轮后轮直径 mm：Φ950 插秧机构型式：回转式 " | 27000.0000 | 34700.0000 | 0.0000 | 0.0000 | 0 | 0 | 0 | 0 |  | 通用类 |  | 江苏省
种植施肥机械 | 栽植机械 | 水稻插秧机 | 6-7行四轮乘坐式水稻插秧机 | 洋马农机（中国）有限公司 | 乘坐式高速插秧机 | 2ZGQ-6D（VP6D） | "整机结构型式：乘坐式高速插秧机 外形尺寸(长×宽×高) mm：3295×2595×2330 整机质量kg：755 配套动力生产企业：洋马株式会社 配套动力牌号型号：3TNM68-CUP2 配套动力结构型式：水冷、四冲程、3缸柴油发动机 配套动力标定功率/标定转速kW/（r/min）：12.8/3200 燃油种类：柴油 工作行数 行：6 行距mm： 300 插秧株距mm： 100、120、140、160、180、220 插秧深度mm： 15～60（6档+自动） 作业速度km/h：0～5.94 作业小时生产率 hm2/h：0～0.6 单位作业量燃油消耗量kg/hm2 ：≤4.8 行走轮前轮结构型式：实心橡胶轮 行走轮前轮直径mm ：Φ650 行走轮后轮结构型式 ：实心橡胶轮凸缘轮胎 行走轮后轮直径 mm：Φ950 插秧机构型式：回转式 " | 27000.0000 | 34700.0000 | 0.0000 | 0.0000 | 0 | 0 | 0 | 0 |  | 通用类 |  | 江苏省
种植施肥机械 | 栽植机械 | 水稻插秧机 | 8行及以上四轮乘坐式水稻插秧机 | 洋马农机（中国）有限公司 | 乘坐式高速插秧机 | 2ZGQ-8D（VP8DN） | "整机结构型式：乘坐式高速插秧机 外形尺寸(长×宽×高) mm：3445×3225×2330 整机质量kg：812 配套动力生产企业：洋马株式会社 配套动力牌号型号：3TNM72-CUP2 配套动力结构型式：水冷、四冲程、3缸柴油发动机 配套动力标定功率/标定转速kW/（r/min）：15.4/3200 燃油种类：柴油 工作行数 行：8 行距mm： 300 插秧株距mm： 100、120、140、160、180、220 插秧深度mm： 15～60（6档+自动） 作业速度km/h：0～5.94 作业小时生产率 hm2/h：0～0.73 单位作业量燃油消耗量kg/hm2 ：≤5.2 行走轮前轮结构型式：实心橡胶轮 行走轮前轮直径mm ：Φ650 行走轮后轮结构型式 ：实心橡胶轮凸缘轮胎 行走轮后轮直径 mm：Φ950 插秧机构型式：回转式 " | 38600.0000 | 49500.0000 | 0.0000 | 0.0000 | 0 | 0 | 0 | 0 |  | 通用类 |  | 江苏省
种植施肥机械 | 施肥机械 | 施肥机（含水稻侧深施肥装置） | 配套动力14.7kW及以上施肥机 | 洋马农机（中国）有限公司 | 侧深施肥机 | 2FC-6 | "型号：2FC-6 机体尺寸mm ：1865×435×550 结构质量kg：55 行数 行：6 施肥行距mm ：300 施肥方式：侧位施肥 肥料排出方式：纵型筛盘滚筒+气吹 施肥量设置方式：通过调量刻度盘各行同时进行调量 施肥段数：无级 施肥量 千克/亩：4～61[2档（标准/少量）+施肥量段数] 行停止方式：全行停止离合器（风箱遮断）行停止离合器：（各行）单元离合器：（各单元） 施肥深度mm： 40±10 施肥位置mm ：50±10（秧侧部） 料斗容量L：78（13L/个×6个） 作业小时生存率 hm2/h ：≤0.6 " | 1100.0000 | 1100.0000 | 0.0000 | 0.0000 | 0 | 0 | 0 | 0 |  | 非通用类 |  | 江苏省
种植施肥机械 | 播种机械 | 条播机 | 19-24行条播机 | 石家庄农业机械股份有限公司 | 施肥播种机 | 2BFX-24 | 外形尺寸（长×宽×高） 2320×3900×1445 mm 结构质量 1080 kg 行距 15 cm 工作行数 24 行 工作幅宽 360 cm 排种器形式 铁制外槽轮 排种器数量 24 个 排肥器形式 外槽轮 排肥器数量 24 个 传动机构形式 链传动 开沟器形式 双圆盘式 地轮形式 橡胶充气轮胎 地轮直径 68 cm 配套动力范围 55～74 kW | 4500.0000 | 4500.0000 | 0.0000 | 0.0000 | 0 | 0 | 0 | 0 |  | 非通用类 |  | 河北省
种植施肥机械 | 栽植机械 | 秧苗移栽机（含甜菜移栽机、水稻钵苗移栽机、水稻抛秧机和油菜栽植机） | 1-2行甜菜移栽机 | 洋马农机（中国）有限公司 | 全自动蔬菜移栽机 | 2ZQ-2(PF2R) | "型号名称：2ZQ-2(PF2R)型全自动蔬菜移栽机 配套动力额定功率 kW：5.8 配套动力额定转速 r/min：2800 整机外形尺寸（长×宽×高） mm：3160×1795×2287 作业行数 行：2 移栽器型式：钳夹式 行距调节范围 mm：450/500/550/600/650（5段） 株距调节范围 mm：260～800（可调） 作业人数（含拖拉机手） 人：1 " | 8000.0000 | 10500.0000 | 0.0000 | 0.0000 | 0 | 0 | 0 | 0 |  | 非通用类 |  | 江苏省
种植施肥机械 | 施肥机械 | 施肥机（含水稻侧深施肥装置） | 配套动力14.7kW及以上施肥机 | 洋马农机（中国）有限公司 | 侧深施肥机 | 2FC-8 | "型号：2FC-8 机体尺寸（本机）mm：2390×370×510 结构质量kg：67 行数 行：8 施肥行距mm： 300 施肥方式：侧位施肥 肥料排出方式：纵型筛盘滚筒+气吹 施肥量设置方式：通过调量刻度盘各行同时进行调量 施肥量段数：无级 施肥量 千克/亩：4～61（2档:标准/少量+施肥量段数） 行停止方式：全行停止离合器（箱遮断）/行停止离合器（各行）/单元离合器（各单元） 施肥深度mm： 40±10 施肥位置mm： 50±10（秧侧部） 料斗容量L：104（13L/个×8个） 作业小时生产率 hm2/h：≤0.73 防堵塞、漏施或报警装置：有 离合器形式：棘爪离合器 输送装置形式：鼓风机气吹式 是否与乘坐式水稻插秧机配套同步作业并配置插秧施肥同步控制装置：是 配置有强制施肥装置：有 " | 1100.0000 | 1100.0000 | 0.0000 | 0.0000 | 0 | 0 | 0 | 0 |  | 非通用类 |  | 江苏省
种植施肥机械 | 栽植机械 | 水稻插秧机 | 8行及以上四轮乘坐式水稻插秧机 | 洋马农机（中国）有限公司 | 乘坐式高速插秧机 | 2ZGQ-9D25(VP9D25) | "结构型式：乘坐式 配套发动机生产企业：洋马株式会社 配套发动机型号规格：3TNM72-CUP2 配套发动机额定功率 Kw：15.4 配套发动机额定转速 r/min：3200 工作状态外形尺寸（长×宽×高）mm：3435×2660×2370 作业速度m/s： 0～1.65 作业小时生产率 hm2/h：0～0.66 单位作业量燃油消耗量kg/hm2 ：≤5.2 工作行数 行：9 行距mm： 250 穴距调节机构型式：齿轮切换式 穴距调节挡位数量 个：6 穴距mm： 220/180/160/140/120/100 插秧深度mm： 12～57(6挡+自动) 移距mm ：11/22、14/16、15/15 取秧深度mm ：8～18(11挡) 插秧频率 穴/分：0～836(单行) 变速方式：HMT高效液压无级变速 行走轮前轮结构型式：实心橡胶轮 行走轮前轮直径mm：650 行走轮后轮结构型式：实心橡胶凸缘轮胎 行走轮后轮直径mm：950 平衡机构型式：电子液压平衡（手动微调+自动） 插植臂型式：回转式 " | 38600.0000 | 49500.0000 | 0.0000 | 0.0000 | 0 | 0 | 0 | 0 |  | 通用类 |  | 江苏省
种植施肥机械 | 栽植机械 | 水稻插秧机 | 6-7行四轮乘坐式水稻插秧机 | 洋马农机（中国）有限公司 | 乘坐式高速插秧机 | 2ZGQ-60D | "结构型式：乘坐式 配套发动机生产企业：洋马株式会社 配套发动机型号规格：3TNM72-CUP2 配套发动机额定功率Kw：15.4（型式核准证书中额定净功率为17.3） 配套发动机额定转速 r/min：3200 工作状态外形尺寸（长×宽×高）mm：3320×2200×2330 作业速度m/s：0～1.65 作业小时生产率 hm2/h：0～0.6 单位作业量燃油消耗量kg/hm2：≤5.2 工作行数 行：6 行距mm ：300 穴距调节机构型式：齿轮切换式 穴距调节挡位数量 个：6 穴距mm： 220、180、160、140、120、100 插秧深度mm ：5～60（6挡+自动） 移距mm： 11、14、16 取秧深度mm： 8～18（11挡） 插秧频率 穴/分：0～836（单行） 变速方式：HMT高效液压无级变速 行走轮前轮结构型式：实心橡胶轮 行走轮前轮直径mm：650 行走轮后轮结构型式：实心橡胶凸缘轮胎 行走轮后轮直径mm：950 平衡机构型式：电子液压平衡（手动微调+自动） 插植臂型式：回转式 " | 27000.0000 | 34700.0000 | 0.0000 | 0.0000 | 0 | 0 | 0 | 0 |  | 通用类 |  | 江苏省
种植施肥机械 | 栽植机械 | 水稻插秧机 | 6-7行四轮乘坐式水稻插秧机 | 洋马农机（中国）有限公司 | 乘坐式高速插秧机 | 2ZGQ-7D25(VP7D25) | "结构型式：乘坐式 配套发动机生产企业：洋马株式会社 配套发动机型号规格：3TNM68-CUP2 配套发动机额定功率 Kw：12.8 配套发动机额定转速 r/min：3200 工作状态外形尺寸（长×宽×高）mm：3295×2070×2370 作业速度m/s：0～1.65 作业小时生产率 hm2/h：0～0.55 单位作业量燃油消耗量kg/hm2：≤4.8 工作行数 行：7 行距mm ：250 穴距调节机构型式：齿轮切换式 穴距调节挡位数量 个：6 穴距mm ：220/180/160/140/120/100 插秧深度mm ：12～57(6挡+自动) 移距mm ：11/22、14/16、15/15 取秧深度mm： 8～18(11挡) 插秧频率 穴/分：0～836（单行） 变速方式：HMT高效液压无级变速 行走轮前轮结构型式：实心橡胶轮 行走轮前轮直径mm：650 行走轮后轮结构型式：实心橡胶凸缘轮胎 行走轮后轮直径mm：950 平衡机构型式：电子液压平衡（手动微调+自动） 插植臂型式：回转式 " | 27000.0000 | 34700.0000 | 0.0000 | 0.0000 | 0 | 0 | 0 | 0 |  | 通用类 |  | 江苏省
种植施肥机械 | 栽植机械 | 水稻插秧机 | 6-7行四轮乘坐式水稻插秧机 | 洋马农机（中国）有限公司 | 乘坐式高速插秧机 | 2ZGZ-6 | "型号名称：2ZGZ-6型乘坐式高速插秧机 整机结构型式：乘坐式高速插秧机 外形尺寸(长×宽×高) mm：2890×2441×2287 整机质量kg：496 配套动力生产企业：泰州雅马哈动力有限公司 配套动力牌号型号：MZ360 配套动力结构型式：空冷四冲程OHV汽油发动机 配套动力标定功率/标定转速kW/（r/min）：7.1/3600 燃油种类：汽油 工作行数 行：6 行距mm： 300 插秧株距mm： 120、150、170、200、240、280 插秧深度mm： 15～60（7档） 作业速度km/h：0～4.79 作业小时生产率 hm2/h：0～0.45 单位作业量燃油消耗量kg/hm2 ：≤4.55 行走轮前轮结构型式：实心橡胶轮 行走轮前轮直径mm ：Φ600 行走轮后轮结构型式 ：实心橡胶轮凸缘轮胎 行走轮后轮直径 mm：Φ850 插秧机构型式：回转式 " | 27000.0000 | 34700.0000 | 0.0000 | 0.0000 | 0 | 0 | 0 | 0 |  | 通用类 |  | 江苏省
田间管理机械 | 植保机械 | 喷杆喷雾机 | 12m以下悬挂及牵引式喷杆喷雾机 | 青州市奥森农业装备有限公司 | 悬挂式喷杆喷雾机 | 3WP-280X | 型式：悬挂式；外形尺寸（长×宽×高）（运输状态）（mm）：1730×1250×1170；药箱容量：280L；喷杆作业（整机作业）常用作业压力：0.2-0.4MPa；喷头型式：扇形；喷杆长度：5810mm；配套泵型式：隔膜泵；配套泵流量：45L/min | 700.0000 | 1100.0000 | 0.0000 | 0.0000 | 0 | 0 | 0 | 0 |  | 通用类 |  | 山东省
田间管理机械 | 植保机械 | 喷杆喷雾机 | 喷幅18m及以上,容积2500L以下悬挂及牵引式喷杆式喷雾机,全自动液压升降折叠,带吊杆喷杆式喷雾机 | 南通黄海药械有限公司 | 风幕喷杆式喷雾机 | 3WP-1900 | 1、型式：悬挂式；2、运输状态外形尺寸（长×宽×高）mm：3800×2300×3200；3、药箱容量L：1900；4、喷雾工作压力Mpa：0.3～0.5；5、喷杆喷幅m：18.5；6、配套泵名称：隔膜泵；7、配套泵工作压力Mpa：2.5；8、配套泵流量L/min：160～180；9、配套泵转速r/min:550；10、配套喷头型式：空心圆锥；11、配套喷头数量：61个（根据用户要求，其不同生长期，可以加装选配喷头数量）；12、配套喷头雾锥角°：80；13、配套喷头喷量（单个）L/min：0.51；14、配套喷头间隔mm：260。 | 8000.0000 | 9200.0000 | 0.0000 | 0.0000 | 0 | 0 | 0 | 0 |  | 通用类 |  | 江苏省
种植施肥机械 | 播种机械 | 穴播机 | 6-10行精量播种机 | 凯斯纽荷兰工业(哈尔滨)机械有限公司 | 空气播种机 | DV90R | 排种器形式：气力式精量排种器，播种行数（行）：9 | 4800.0000 | 6300.0000 | 0.0000 | 0.0000 | 0 | 0 | 0 | 0 |  | 通用类 |  | 黑龙江
种植施肥机械 | 播种机械 | 穴播机 | 11行及以上精量播种机 | 凯斯纽荷兰工业(哈尔滨)机械有限公司 | 精量播种机 | DV12R | 排种器形式：气力式精量排种器；播种行数（行）：12 | 7500.0000 | 8700.0000 | 0.0000 | 0.0000 | 0 | 0 | 0 | 0 |  | 通用类 |  | 黑龙江
种植施肥机械 | 播种机械 | 穴播机 | 6-10行精量播种机 | 凯斯纽荷兰工业(哈尔滨)机械有限公司 | 精量播种机 | DV60R | 排种器形式：气力式精量排种器；播种行数（行）：6， | 4800.0000 | 6300.0000 | 0.0000 | 0.0000 | 0 | 0 | 0 | 0 |  | 通用类 |  | 黑龙江
种植施肥机械 | 栽植机械 | 秧苗移栽机（含甜菜移栽机、水稻钵苗移栽机、水稻抛秧机和油菜栽植机） | 1-2行甜菜移栽机 | 东风井关农业机械有限公司 | 电动多功能旱地单行移植机 | 2ZY-1B | 额定功率：2.5KW；作业行数：1行；额定转速：1900r/min；整机外形尺寸：2000*1170*1010mm；移栽器型式：吊杯式；株距调节范围：410、430、450、480、500、530、550、570、600mm；作业人数：1-2人 | 8000.0000 | 10500.0000 | 0.0000 | 0.0000 | 0 | 0 | 0 | 0 |  | 非通用类 |  | 湖北省
种植施肥机械 | 栽植机械 | 秧苗移栽机（含甜菜移栽机、水稻钵苗移栽机、水稻抛秧机和油菜栽植机） | 1-2行甜菜移栽机 | 东风井关农业机械有限公司 | 电动多功能旱地双行移植机 | 2ZY-2B | 额定功率：2.5KW；作业行数：2行；额定转速：1700r/min；整机外形尺寸：2050*1600*1500mm；移栽器型式：吊杯式；行距调节范围：300-500mm；株距调节范围：300、320、350、400、430、480、500、540、600mm；作业人数：1-2人 | 8000.0000 | 10500.0000 | 0.0000 | 0.0000 | 0 | 0 | 0 | 0 |  | 非通用类 |  | 湖北省
种植施肥机械 | 栽植机械 | 水稻插秧机 | 8行及以上四轮乘坐式水稻插秧机 | 浙江星莱和农业装备有限公司 | 高速插秧机 | 2ZG-8SJ | 结构型式：四轮乘坐式，配套发动机额定功率：14.5KW，额定转速：3600（R/MIN），工作状态外形尺寸（长×宽×高）：3500×2380×2530（MM），工作行数：8行，行距：200MM，穴距：110、130、150、160、180、210（MM）,插植/栽植臂型式：旋转式强制插秧 | 38600.0000 | 49500.0000 | 0.0000 | 0.0000 | 0 | 0 | 0 | 0 |  | 通用类 |  | 浙江省
耕整地机械 | 整地机械 | 驱动耙 | 4m及以上驱动耙 | 新疆牧神机械有限责任公司 | 动力旋转耙 | 1BX-5.0 | 折叠方式：液压折叠；作业幅宽mm：5034；配套动力kW：147~184；连接型式：三点悬挂。 | 29600.0000 | 29600.0000 | 0.0000 | 0.0000 | 0 | 0 | 0 | 0 |  | 非通用类 |  | 新疆维吾尔自治区
耕整地机械 | 整地机械 | 联合整地机 | 5.5m及以上双轴联合整地机 | 新疆牧神机械有限责任公司 | 联合整地机 | 1ZL-7.0 | 配套动力kW：≥132；连接形式：牵引式；工作幅宽m：7.1；折叠方式：液压折叠； | 16200.0000 | 18400.0000 | 0.0000 | 0.0000 | 0 | 0 | 0 | 0 |  | 非通用类 |  | 新疆维吾尔自治区
耕整地机械 | 整地机械 | 驱动耙 | 4m及以上驱动耙 | 新疆牧神机械有限责任公司 | 动力旋转耙 | 1BX-4.0 | 工作幅宽mm：4000；配套动力kW：118~184；连接型式：后三点悬挂。 | 29600.0000 | 29600.0000 | 0.0000 | 0.0000 | 0 | 0 | 0 | 0 |  | 非通用类 |  | 新疆维吾尔自治区
耕整地机械 | 整地机械 | 驱动耙 | 3-4m驱动耙 | 新疆牧神机械有限责任公司 | 动力旋转耙 | 1BX-3.0 | 工作幅宽mm：3000；配套动力kW：80~118；连接形式：后三点悬挂。 | 18400.0000 | 18400.0000 | 0.0000 | 0.0000 | 0 | 0 | 0 | 0 |  | 非通用类 |  | 新疆维吾尔自治区
耕整地机械 | 整地机械 | 驱动耙 | 3-4m驱动耙 | 新疆牧神机械有限责任公司 | 动力旋转耙 | 1BX-3.5 | 工作幅宽mm：3500；配套动力kW：103-184；连接型式：三点悬挂。 | 18400.0000 | 18400.0000 | 0.0000 | 0.0000 | 0 | 0 | 0 | 0 |  | 非通用类 |  | 新疆维吾尔自治区
种植施肥机械 | 播种机械 | 旋耕播种机 | 旋耕施肥播种机,工作幅宽2.4m-2.6m | 临沭县瑞祥机械制造有限公司 | 旋耕施肥播种机 | 2BFG-250(14)(8) | 结构型式：双排交错 工作状态外形尺寸(长X宽X高)MM：2000*2820*1490 工作幅宽cm:250 工作行数（行）：播种14，施肥：8 行距cm:播种：17，施肥：31 | 4000.0000 | 4000.0000 | 0.0000 | 0.0000 | 0 | 0 | 0 | 0 |  | 非通用类 |  | 山东省
种植施肥机械 | 播种机械 | 免耕播种机 | 6行及以上牵引式免耕穴播机 | 乌兰浩特市顺源农牧机械制造有限公司 | 免耕气吸式精量播种机 | 2BMQ-6 | 工作行数：6行，工作幅宽：330-390厘米，行距：55-65厘米，结构质量：2355㎏，配套动力：51.5-66.2kW, | 36500.0000 | 36500.0000 | 0.0000 | 0.0000 | 0 | 0 | 0 | 0 |  | 通用类 |  | 内蒙古自治区
种植施肥机械 | 施肥机械 | 撒肥机 | 摆动式撒肥机 | 樱田农机科技（泰州）有限公司 | 摆动式撒肥机 | 2F-1000 | 名称：摆动式撒肥机、型号型式：2F-1000、挂接方法：三点悬挂；动力输出轴转速，r/min:540；料箱容积 L：1000；肥料类型;颗粒肥；配套动力：58.4-73KW ；撒肥幅宽（大颗粒）m:10-20、（小颗粒）m:8-16；作业速度km/h:4-8；外型尺寸：1700X1480X1380、重量Kg:178; 撒肥量Kg/h㎡：150-300; 驱动方式：传动轴传动 | 4200.0000 | 4200.0000 | 0.0000 | 0.0000 | 0 | 0 | 0 | 0 |  | 非通用类 |  | 江苏省
耕整地机械 | 耕地机械 | 微耕机 | 功率4kW及以上微耕机 | 重庆腾龙盛世机电有限公司 | 微耕机 | 1WG4.0-95FQ-DL | 动力型号:TL170F/P,额定功率:4.0KW,额定转速:3600R/MIN,外形尺寸（长×宽×高)mm：1610×950×900；工作幅宽(cm)95cm；结构质量（kg）：68；传动方式：链条传动；旋耕刀型号：旱地刀；总安装刀数量(把)：24；主离合器型式：张紧轮式。 | 800.0000 | 1000.0000 | 0.0000 | 0.0000 | 0 | 0 | 0 | 0 |  | 非通用类 |  | 重庆市
耕整地机械 | 耕地机械 | 微耕机 | 功率4kW及以上微耕机 | 重庆腾龙盛世机电有限公司 | 微耕机 | 1WG4.0-105FQ-Z | 产品配置参数 配套动力型号:TL170F/P,额定功率:4.0KW,额定转速:3600R/MIN,制造商：重庆腾龙盛世机电有限公司；传动方式:齿轮传动,连接方式:直联式,耕宽:1050MM,耕深:≥100MM | 800.0000 | 1000.0000 | 0.0000 | 0.0000 | 0 | 0 | 0 | 0 |  | 非通用类 |  | 重庆市
田间管理机械 | 中耕机械 | 田园管理机 | 功率4kW及以上田园管理机 | 重庆腾龙盛世机电有限公司 | 田园管理机 | 3TG5.2-FQ-S | 配套动力型号:177F/P,额定功率:5.2KW,额定转速:3600R/MIN,制造商：重庆腾龙盛世机电有限公司；排放阶段：国二，主机结构型式：双轮驱动式；主机主传动方式：发动机到变速箱：三角皮带传动、变速箱到行走箱：三角皮带传动；主机离合器型式：张紧轮式；配套开沟器外形尺寸（长×宽×高）：1550×630×1200；配套培土器工作幅宽：30CM；配套培土器开沟深度：≥15MM。 | 1000.0000 | 1000.0000 | 0.0000 | 0.0000 | 0 | 0 | 0 | 0 |  | 非通用类 |  | 重庆市
田间管理机械 | 中耕机械 | 田园管理机 | 功率4kW及以上田园管理机 | 重庆腾龙盛世机电有限公司 | 田园管理机 | 3TGQ-4 | 配套动力型号:TL170F/P,额定功率:4.0KW,额定转速:3600R/MIN,制造商：重庆腾龙盛世机电有限公司；排放阶段：国二,主机结构型式:双轮驱动式;主机主/副变速箱结构型式:有级式;主机主、副变速箱箱体材质：铸铁；主机主离合器型式：张紧轮式；主机发动机输出传动方式：皮带传动；配套开沟器开沟器型式：刀片和铧式组合；配套开沟器开沟工作幅宽：25cm;配套开沟器开沟深度: ≥5cm;配套锄草装置锄草工作幅宽: 61cm;配套锄草装置锄草深度:≥2cm. | 1000.0000 | 1000.0000 | 0.0000 | 0.0000 | 0 | 0 | 0 | 0 |  | 非通用类 |  | 重庆市
耕整地机械 | 整地机械 | 起垄机 | 2-4m起垄机 | 馆陶县飞翔机械装备制造有限公司 | 旋耕起垄机 | 1GNQ-230-2 | 作业幅宽2.3m，外形尺寸（长×宽×高）：1700×2600×1250mm、结构质量630kg、配套功率：66.1-88.2kW、旋耕机刀型号：IT245、最大起垄高度：25-35cm（可调） | 1300.0000 | 1300.0000 | 0.0000 | 0.0000 | 0 | 0 | 0 | 0 |  | 非通用类 |  | 河北省
耕整地机械 | 整地机械 | 起垄机 | 1-2m起垄机 | 馆陶县飞翔机械装备制造有限公司 | 旋耕起垄机 | 1GNQ-150-1 | 作业幅宽1.5m，外形尺寸（长×宽×高）：1500×1700×1050mm、结构质量：355kg、配套功率：40.4-47.8kW、旋耕机刀型号：IT225、最大起垄高度：25-35cm（可调） | 1000.0000 | 1000.0000 | 0.0000 | 0.0000 | 0 | 0 | 0 | 0 |  | 非通用类 |  | 河北省
种植施肥机械 | 播种机械 | 条播机 | 12-18行条播机 | 北屯金璞机械制造有限公司 | 谷物播种机 | 2BF-18 | 外形尺寸(㎜):2300×2800×1400重量(㎏):650配套动力29-40KW,传动方式:链条传动机具挂结型式为悬挂,播种深度(㎜):30~60,作业宽幅2700(㎜),行距150(㎜),排种机构型式:外槽轮式,数量18个,排量调节方式为螺纹.地轮型式:橡胶轮,直径600(㎜),排种管型式:卷簧,开沟器型式:双圆盘. | 1800.0000 | 1800.0000 | 0.0000 | 0.0000 | 0 | 0 | 0 | 0 |  | 非通用类 |  | 新疆维吾尔自治区
种植施肥机械 | 播种机械 | 条播机 | 19-24行条播机 | 北屯金璞机械制造有限公司 | 谷物播种机 | 2BF-20 | 外形尺寸(㎜):2300×3100×1400重量(㎏):750配套动力40-48KW,传动方式:链条传动机具挂结型式为悬挂,播种深度(㎜):30~60,作业宽幅3000(㎜),行距150(㎜),排种机构型式:外槽轮式,数量20个,排量调节方式为螺纹.地轮型式:橡胶轮,直径800(㎜),排种管型式:卷簧,开沟器型式:双圆盘. | 4500.0000 | 4500.0000 | 0.0000 | 0.0000 | 0 | 0 | 0 | 0 |  | 非通用类 |  | 新疆维吾尔自治区
种植施肥机械 | 播种机械 | 条播机 | 25行及以上条播机 | 昌吉州晨新伟业农业机械制造有限责任公司 | 窄行匀播播种机 | 2BFXZY-36 | 外形尺寸:长2685宽3760高1495；配套动力75-150Kw；机具挂结形式：三点悬挂；传动方式：链条传动；播种深度 mm：0-100；施肥深度 mm：0-100；播种行数： 36行；施肥行数：20行；播种行距mm：75；通风道：3*150mm；作业幅宽mm：3000；排种机构：形式：外槽轮式、数量36个、排量调节方式：指示盘调节；排肥机构形式：外槽轮式、数量20个、排量调节方式：指示盘调节；地轮型式：胶轮、直径750mm；排种管型式：橡胶波纹管、排肥管型式：橡胶波纹管；开沟器型式：双圆盘式；种子箱容积：622升；肥料箱容积：343升；开沟器形式数量：双圆盘式36个；苗带宽度 3—4cm；生产率hm2/h：1.26-1.80；工作速度：4-6公里/小时 | 9100.0000 | 9100.0000 | 0.0000 | 0.0000 | 0 | 0 | 0 | 0 |  | 非通用类 |  | 新疆维吾尔自治区
种植施肥机械 | 播种机械 | 铺膜播种机 | 机械式(精量)铺膜播种机,3膜18行 | 新疆天诚农机具制造有限公司 | 机械式精量铺膜播种机 | 2MBJ-3/18 | 外廓尺寸（长×宽×高）至划行器：2560×7200×2500mm 外廓尺寸（长×宽×高）至种箱：2560×7200×800mm 作业幅数：3幅 播种行数：18行 株距：100mm 行距：100＋660mm | 9700.0000 | 9700.0000 | 0.0000 | 0.0000 | 0 | 0 | 0 | 0 |  | 非通用类 |  | 新疆生产建设兵团
种植施肥机械 | 播种机械 | 铺膜播种机 | 机械式(精量)铺膜播种机,2膜12行 | 新疆天诚农机具制造有限公司 | 机械式精量铺膜播种机 | 2MBJ-2/12 | 外廓尺寸（长×宽×高）至划行器：3000×4900×2350mm 外廓尺寸（长×宽×高）至种箱：3000×4900×800mm 配套动力：49～92KW 作业膜幅数：2幅 播种行数：12行 株距：100mm 行距：100＋660mm | 7800.0000 | 7800.0000 | 0.0000 | 0.0000 | 0 | 0 | 0 | 0 |  | 非通用类 |  | 新疆生产建设兵团
田间管理机械 | 植保机械 | 喷杆喷雾机 | 喷幅18m及以上,容积2500L以下悬挂及牵引式喷杆式喷雾机,全自动液压升降折叠,带吊杆喷杆式喷雾机 | 玛纳斯县新祥农机销售有限公司 | 喷杆式喷雾机 | 3WPQ-3000A1型牵引式喷杆喷雾机 | 喷幅为21.1米，挂接形式为牵引式，药箱容积为3000升；喷杆展开型式：液压；喷杆架升降型式：液压。全自动液压升降折叠，带吊杆喷杆式喷雾机 | 8000.0000 | 9200.0000 | 0.0000 | 0.0000 | 0 | 0 | 0 | 0 |  | 通用类 |  | 新疆维吾尔自治区
田间管理机械 | 植保机械 | 喷杆喷雾机 | 喷幅18m及以上,容积2500L以下悬挂及牵引式喷杆式喷雾机 | 玛纳斯县新祥农机销售有限公司 | 喷杆式喷雾机 | 3WPX-800A型悬挂式喷杆喷雾机 | 喷幅为18.5米，挂接形式为悬挂式，药箱容积为800升；喷杆展开形式：液压；喷杆架升降型式：液压。 | 3500.0000 | 4400.0000 | 0.0000 | 0.0000 | 0 | 0 | 0 | 0 |  | 通用类 |  | 新疆维吾尔自治区
田间管理机械 | 植保机械 | 喷杆喷雾机 | 喷幅12-18m,容积2000L及以上悬挂及牵引式喷杆式喷雾机 | 玛纳斯县新祥农机销售有限公司 | 喷杆式喷雾机 | 3WPX-500型悬挂式喷杆喷雾机 | 喷幅为12.5米，挂接形式为悬挂式，药箱容积为500升；喷杆展开形式：手动；喷杆架升降型式：手动。 | 2200.0000 | 4400.0000 | 0.0000 | 0.0000 | 0 | 0 | 0 | 0 |  | 通用类 |  | 新疆维吾尔自治区
田间管理机械 | 植保机械 | 喷杆喷雾机 | 12m以下悬挂及牵引式喷杆喷雾机 | 邯郸市沃达丰农业药械有限公司 | 喷杆式喷雾机 | 3W-400-10 | 结构形式：悬挂式，喷幅：10m，药箱容积：400L | 700.0000 | 1100.0000 | 0.0000 | 0.0000 | 0 | 0 | 0 | 0 |  | 通用类 |  | 河北省
田间管理机械 | 植保机械 | 喷杆喷雾机 | 喷幅18m及以上,容积2500L以下悬挂及牵引式喷杆式喷雾机 | 邯郸市沃达丰农业药械有限公司 | 喷杆式喷雾机 | 3W-1200-21 | 结构形式：悬挂式，喷幅：22m，药箱容积：1200L | 3500.0000 | 4400.0000 | 0.0000 | 0.0000 | 0 | 0 | 0 | 0 |  | 通用类 |  | 河北省
耕整地机械 | 整地机械 | 联合整地机 | 5.5m及以上双轴联合整地机 | 石河子市光大农机有限公司 | 联合整地机 | 1ZL-6.5 | 工作幅宽：6.5m 双轴联合整地机 整机配置：缺口靶4组、圆盘靶4组、平地板4组、碎土辊5组、镇压辊5组 耙片数：76片 耙片直径：460mm 工作幅宽：6.5m 耙片间距：170mm 耙片常用偏角：8° 耙片最大偏角13° 外形尺寸工作状态（长×宽×高）：5200mm×6500mm×1340mm 外形尺寸运输状态（长×宽×高）：/ 配套动力：105-120kW 整机重量：3800kg 离地间隙：≥150mm 连接型式：牵引式 | 16200.0000 | 18400.0000 | 0.0000 | 0.0000 | 0 | 0 | 0 | 0 |  | 非通用类 |  | 新疆维吾尔自治区
耕整地机械 | 整地机械 | 驱动耙 | 3-4m驱动耙 | 石河子市光大农机有限公司 | 驱动耙 | 1BD-3 | 3m驱动耙 作业幅宽：3m 外形尺寸(长×宽×高):1500mm×3100mm×1200mm 机具重量:1450kg 配套动力:64 kW-130kW 刀架型式：圆盘式 耙刀数:24个 压土棍直径：380mm PTO转速：1000r/min 工作幅宽：3000mm 耙深：165mm 连接型式:后三点悬挂 | 18400.0000 | 18400.0000 | 0.0000 | 0.0000 | 0 | 0 | 0 | 0 |  | 非通用类 |  | 新疆维吾尔自治区
种植施肥机械 | 施肥机械 | 撒肥机 | 摆动式撒肥机 | 石河子市光大农机有限公司 | 撒肥机 | 2F-24 | 摆动式撒肥机 肥箱容积：1200L 外形尺寸(长×宽×高):1810mm×1940mm×1640mm；整机重量:280kg 配套动力:51.5kW 肥箱宽度：26m 调节方式：手动调节 挂接方式：后三点悬挂 甩肥盘型式：双圆盘式 甩肥盘数量：2个 水费盘直径：332mm 甩肥盘转速965r/min | 4200.0000 | 4200.0000 | 0.0000 | 0.0000 | 0 | 0 | 0 | 0 |  | 非通用类 |  | 新疆维吾尔自治区
种植施肥机械 | 栽植机械 | 水稻插秧机 | 6-7行四轮乘坐式水稻插秧机 | 南通富来威农业装备有限公司 | 乘座式高速插秧机 | 2ZG-6DM | 6行，四轮乘坐式 | 27000.0000 | 34700.0000 | 0.0000 | 0.0000 | 0 | 0 | 0 | 0 |  | 通用类 |  | 江苏省
种植施肥机械 | 栽植机械 | 水稻插秧机 | 6-7行四轮乘坐式水稻插秧机 | 南通富来威农业装备有限公司 | 乘座式高速插秧机 | 2ZG-6DK | 四轮乘坐式，6行 | 27000.0000 | 34700.0000 | 0.0000 | 0.0000 | 0 | 0 | 0 | 0 |  | 通用类 |  | 江苏省
种植施肥机械 | 播种机械 | 根茎作物播种机 | 4行及以上根茎类种子播种机 | 潍坊大众机械有限公司 | 马铃薯种植机 | 2CM-4 | 工作行数：2垄4行；外形尺寸（长×宽×高）2530×1970×1590mm；结构质量600kg；结构型式：三点悬挂式；配套动力≥55.1k W轮式拖拉机；种植行距小行：100-150；大行：750-900mm ；种植株距140-420mm（可调）；排种机构结构型式：种碗式；排肥机构结构型式：外槽轮式；开沟器结构型式：双面犁刀式；扶垄器型式：圆盘式；种箱容量600L；肥箱容量2×160 L；运输间隙≥300mm；工作幅宽1500-1800mm;传动机构型式：链条传动；地轮型式：橡胶轮（6.00-12）；作业效率 ≥0.26h㎡/h； | 4500.0000 | 4500.0000 | 0.0000 | 0.0000 | 0 | 0 | 0 | 0 |  | 非通用类 |  | 山东省
耕整地机械 | 耕地机械 | 微耕机 | 功率4kW及以上微耕机 | 重庆大久科技发展股份有限公司 | 微耕机 | 1WG4.0-100FQ-DL-A | 4.0kW | 800.0000 | 1000.0000 | 0.0000 | 0.0000 | 0 | 0 | 0 | 0 |  | 非通用类 |  | 重庆市
耕整地机械 | 耕地机械 | 微耕机 | 功率4kW及以上微耕机 | 重庆大久科技发展股份有限公司 | 微耕机 | 1WG4.0-100FQ-ZC | 4.0kW | 800.0000 | 1000.0000 | 0.0000 | 0.0000 | 0 | 0 | 0 | 0 |  | 非通用类 |  | 重庆市
种植施肥机械 | 播种机械 | 铺膜播种机 | 机械式(精量)铺膜播种机,3膜12行 | 任丘市沃田农机有限公司 | 气吸式铺膜播种机 | 2MBQ-3/12 | 播种行数：12行；排种器形式：气吸+鸭嘴滚筒式；外形尺寸（mm)：3370*7000*2240；结构质量：1680kg 铺膜幅数：3；行距（mm)：300、500、1000; 配套动力：55.1-73.5kW； 结构形式：悬挂式 | 8900.0000 | 8900.0000 | 0.0000 | 0.0000 | 0 | 0 | 0 | 0 |  | 非通用类 |  | 河北省
田间管理机械 | 植保机械 | 喷杆喷雾机 | 12m以下悬挂及牵引式喷杆喷雾机 | 石家庄市金原野植保器械有限公司 | 悬挂式喷杆喷雾机 | 3W-50007 | 药箱容量：500L；工作压力：0.2-0.4MPa；喷杆长度：7M；型式：悬挂式。 | 700.0000 | 1100.0000 | 0.0000 | 0.0000 | 0 | 0 | 0 | 0 |  | 通用类 |  | 河北省
耕整地机械 | 整地机械 | 联合整地机 | 5.5m及以上双轴联合整地机 | 石河子市光大农机有限公司 | 联合整地机 | 1ZLZ-6.0 | 工作幅宽：6.0m 双轴联合整地机 型号名称：1ZLZ-6.0联合整地机； 机具配置：缺口耙2组、圆盘耙2组、平土板2组、碎土辊4组、镇压辊4组； 耙片数：69片； 工作幅宽：6.0m； 耙片间距：170mm； 耙片直径：460mm； 耙组常用偏角：0°； 耙组最大偏角：13°； 工作状态外形尺寸：6880mm×6340mm×1400mm； 运输状态外形尺寸：6880mm×2750mm×3600mm; 折叠油缸规格: YG110； 折叠油缸数量：2个； 行走升降油缸规格: YG110; 行走升降油缸数量:2个 | 16200.0000 | 18400.0000 | 0.0000 | 0.0000 | 0 | 0 | 0 | 0 |  | 非通用类 |  | 新疆维吾尔自治区
耕整地机械 | 整地机械 | 联合整地机 | 5.5m及以上双轴联合整地机 | 石河子市光大农机有限公司 | 联合整地机 | 1ZLZD-6.8 | 工作幅宽：6.8m 双轴联合整地机 型号名称：1ZLZD-6.8联合整地机； 机具配置：缺口耙4组、圆盘耙4组、平土板3组、碎土辊5组、镇压辊5组； 耙片数：82片； 工作幅宽：6.8m； 耙片间距：170mm;耙片直径：460mm； 耙组常用偏角：0°； 耙组最大偏角：13°； 工作状态外形尺寸：7460mm×7020mm×1400mm； 运输状态外形尺寸：7460mm×4080mm×3260mm; 折叠油缸规格: YG110； 折叠油缸数量：4个； 行走升降油缸规格: YG110; 行走升降油缸数量:2个； | 16200.0000 | 18400.0000 | 0.0000 | 0.0000 | 0 | 0 | 0 | 0 |  | 非通用类 |  | 新疆维吾尔自治区
耕整地机械 | 整地机械 | 联合整地机 | 5.5m及以上双轴联合整地机 | 石河子市光大农机有限公司 | 联合整地机 | 1ZLZD-6.0 | 工作幅宽：6.0m 双轴联合整地机 型号名称：1ZLZD-6.0联合整地机； 机具配置：缺口耙4组、圆盘耙4组、平土板3组、碎土辊5组、镇压辊5组； 耙片数：72片； 工作幅宽：6.0m； 耙片间距：170mm； 耙片直径：460mm； 耙组常用偏角：0°； 耙组最大偏角：13°； 工作状态外形尺寸：7460mm×6820mm×1400mm； 运输状态外形尺寸：7460mm×6820mm×1400mm; 折叠油缸规格: YG110； 折叠油缸数量：4个； 行走升降油缸规格: YG110; 行走升降油缸数量:2个； | 16200.0000 | 18400.0000 | 0.0000 | 0.0000 | 0 | 0 | 0 | 0 |  | 非通用类 |  | 新疆维吾尔自治区
耕整地机械 | 整地机械 | 联合整地机 | 3.5-4.5m双轴联合整地机 | 石河子市光大农机有限公司 | 联合整地机 | 1ZLZ-3.6 | 工作幅宽：3.6m 双轴联合整地机 型号名称：1ZLZ-3.6联合整地机； 机具配置：缺口耙2组、圆盘耙2组、平土板2组、碎土辊3组、镇压辊3组； 耙片数：45片； 工作幅宽：3.6m； 耙片间距：170mm； 耙片直径：460mm； 耙组常用偏角：0°； 耙组最大偏角：13°； 工作状态外形尺寸：6880mm×4200mm×1400mm； 运输状态外形尺寸：6880mm×2750mm×2530mm; 折叠油缸规格: YG110； 折叠油缸数量：2个； 行走升降油缸规格: YG110; 行走升降油缸数量:2个； | 9100.0000 | 9100.0000 | 0.0000 | 0.0000 | 0 | 0 | 0 | 0 |  | 非通用类 |  | 新疆维吾尔自治区
耕整地机械 | 整地机械 | 联合整地机 | 3.5-4.5m双轴联合整地机 | 石河子市光大农机有限公司 | 联合整地机 | 1ZLZ-4.3 | 工作幅宽：4.3m 双轴联合整地机 型号名称：1ZLZ-4.3联合整地机； 机具配置：缺口耙2组、圆盘耙2组、平土板2组、碎土辊4组、镇压辊4组； 耙片数：49片； 工作幅宽：4.3m； 耙片间距：170mm； 耙片直径：460mm； 耙组常用偏角：0°； 耙组最大偏角：13°； 工作状态外形尺寸：6880mm×4620mm×1400mm； 运输状态外形尺寸：6880mm×2750mm×2730mm; 折叠油缸规格: YG110； 折叠油缸数量：2个； 行走升降油缸规格: YG110; 行走升降油缸数量:2个； | 9100.0000 | 9100.0000 | 0.0000 | 0.0000 | 0 | 0 | 0 | 0 |  | 非通用类 |  | 新疆维吾尔自治区
耕整地机械 | 整地机械 | 联合整地机 | 3.5-4.5m双轴联合整地机 | 石河子市光大农机有限公司 | 联合整地机 | 1ZL-3.6 | 工作幅宽：3.6m 双轴联合整地机 整机配置：缺口靶组、圆盘靶组、平地齿板、碎土辊组、镇压辊组 耙片数：44片 耙片直径：460mm 工作幅宽：3.6m 耙片间距：170mm 耙片最小偏角：0° 耙片常用偏角：8° 耙片最大偏角13° 外形尺寸工作状态（长×宽×高）：6000mm×3800mm×1300mm 外形尺寸运输状态（长×宽×高）：/ 配套动力：66.2-73.5kW 整机重量：2460kg 折叠方式：不折叠 运输间隙：≥150mm 轮胎型号：/ 数量：2个 油缸型号：/ 数量：1个 轮距：/ 连接型式：牵引式 | 9100.0000 | 9100.0000 | 0.0000 | 0.0000 | 0 | 0 | 0 | 0 |  | 非通用类 |  | 新疆维吾尔自治区
耕整地机械 | 整地机械 | 联合整地机 | 3.5-4.5m双轴联合整地机 | 石河子市光大农机有限公司 | 联合整地机 | 1ZL-4.3 | 工作幅宽：4.3m 双轴联合整地机 整机配置：缺口靶组、圆盘靶组、平地齿板、碎土辊组、镇压辊组 耙片数：48片 耙片直径：460mm 工作幅宽：4.3m 耙片间距：170mm 耙片最小偏角：0° 耙片常用偏角：8° 耙片最大偏角13° 外形尺寸工作状态（长×宽×高）：6200mm×4500mm×1300mm 外形尺寸运输状态（长×宽×高）：/ 配套动力：73.5-80.8kW 整机重量：2560kg 折叠方式：不折叠 运输间隙：≥150mm 轮胎型号：/ 数量：2个 油缸型号：/ 数量：1个 轮距：/ 连接型式：牵引式 | 9100.0000 | 9100.0000 | 0.0000 | 0.0000 | 0 | 0 | 0 | 0 |  | 非通用类 |  | 新疆维吾尔自治区
耕整地机械 | 整地机械 | 联合整地机 | 4.5-5.5m双轴联合整地机 | 石河子市光大农机有限公司 | 联合整地机 | 1ZLZ-4.5 | 工作幅宽：4.5m 双轴联合整地机 型号名称：1ZLZ-4.5联合整地机； 机具配置：缺口耙2组、圆盘耙2组、平土板2组、碎土辊4组、镇压辊4组； 耙片数：53片； 工作幅宽：4.5m； 耙片间距：170mm;耙片直径：460mm； 耙组常用偏角：0°； 耙组最大偏角：13°； 工作状态外形尺寸：6880mm×4780mm×1400mm； 运输状态外形尺寸：6880mm×2750mm×2780mm; 折叠油缸规格: YG110； 折叠油缸数量：2个； 行走升降油缸规格: YG110; 行走升降油缸数量:2个； | 11000.0000 | 15100.0000 | 0.0000 | 0.0000 | 0 | 0 | 0 | 0 |  | 非通用类 |  | 新疆维吾尔自治区
耕整地机械 | 整地机械 | 联合整地机 | 4.5-5.5m双轴联合整地机 | 石河子市光大农机有限公司 | 联合整地机 | 1ZLZ-4.8 | 工作幅宽：4.8m 双轴联合整地机 型号名称：1ZLZ-4.8联合整地机； 机具配置：缺口耙2组、圆盘耙2组、平土板2组、碎土辊4组、镇压辊4组； 耙片数：57片； 工作幅宽：4.8m； 耙片间距：170mm；耙片直径：460mm； 耙组常用偏角：0°； 耙组最大偏角：13°； 工作状态外形尺寸：6880mm×5120mm×1400mm； 运输状态外形尺寸：6880mm×2750mm×2990mm; 折叠油缸规格: YG110； 折叠油缸数量：2个； 行走升降油缸规格: YG110; 行走升降油缸数量:2个； | 11000.0000 | 15100.0000 | 0.0000 | 0.0000 | 0 | 0 | 0 | 0 |  | 非通用类 |  | 新疆维吾尔自治区
耕整地机械 | 整地机械 | 联合整地机 | 4.5-5.5m双轴联合整地机 | 石河子市光大农机有限公司 | 联合整地机 | 1ZLZ-5.2 | 工作幅宽：5.2m 双轴联合整地机 型号名称：1ZLZ-5.2联合整地机； 机具配置：缺口耙2组、圆盘耙2组、平土板2组、碎土辊4组、镇压辊4组； 耙片数：61片； 工作幅宽：5.2m； 耙片间距：170mm； 耙片直径：460mm； 耙组常用偏角：0°； 耙组最大偏角：13°； 工作状态外形尺寸：6880mm×5330mm×1400mm； 运输状态外形尺寸：6880mm×2750mm×3110mm; 折叠油缸规格: YG110； 折叠油缸数量：2个； 行走升降油缸规格: YG110; 行走升降油缸数量:2个； | 11000.0000 | 15100.0000 | 0.0000 | 0.0000 | 0 | 0 | 0 | 0 |  | 非通用类 |  | 新疆维吾尔自治区
耕整地机械 | 整地机械 | 联合整地机 | 4.5-5.5m双轴联合整地机 | 石河子市光大农机有限公司 | 联合整地机 | 1ZL-4.8 | 工作幅宽：4.8m 双轴联合整地机 整机配置：缺口靶组、圆盘靶组、平地齿板、碎土辊组、镇压辊组 耙片数：56片 耙片直径：460mm 工作幅宽：4.8m 耙片间距：170mm 耙片最小偏角：/ 耙片常用偏角：8° 耙片最大偏角13° 外形尺寸工作状态（长×宽×高）：6600mm×5300mm×1300mm 外形尺寸运输状态（长×宽×高）：/ 配套动力：80.8-88.2kW 整机重量：2660kg 折叠方式：不折叠 运输间隙：≥150mm 轮胎型号：/ 数量：2个 油缸型号：/ 数量：1个 轮距：/ 连接型式：牵引式 | 11000.0000 | 15100.0000 | 0.0000 | 0.0000 | 0 | 0 | 0 | 0 |  | 非通用类 |  | 新疆维吾尔自治区
耕整地机械 | 整地机械 | 联合整地机 | 5.5m及以上双轴联合整地机 | 石河子市光大农机有限公司 | 联合整地机 | 1ZL-5.6 | 工作幅宽：5.6m 双轴联合整地机 整机配置：缺口靶组、圆盘靶组、平地齿板、碎土辊组、镇压辊组 耙片数：68片 耙片直径：460mm 工作幅宽：5.6m 耙片间距：170mm 耙片最小偏角：/ 耙片常用偏角：8.5° 耙片最大偏角13.4° 外形尺寸工作状态（长×宽×高）：6810mm×6100mm×1285mm 外形尺寸运输状态（长×宽×高）：6780mm×6100mm×1550mm 配套动力：88.2kW（东方红1204） 整机重量：3100kg 折叠方式：不折叠 运输间隙：175mm 轮胎型号：7.50-16 数量：2个 油缸型号：YG-110 数量：1个 轮距：1850mm 连接型式：牵引式 | 16200.0000 | 18400.0000 | 0.0000 | 0.0000 | 0 | 0 | 0 | 0 |  | 非通用类 |  | 新疆维吾尔自治区
耕整地机械 | 整地机械 | 联合整地机 | 5.5m及以上双轴联合整地机 | 石河子市光大农机有限公司 | 联合整地机 | 1ZLZD-9.0 | 工作幅宽：9.0m 双轴联合整地机 型号名称：1ZLZD-9.0联合整地机； 机具配置：缺口耙4组、圆盘耙4组、平土板3组、碎土辊7组、镇压辊7组； 耙片数：99片； 工作幅宽：9.0m； 耙片间距：170mm；耙片直径：460mm； 耙组常用偏角：0°； 耙组最大偏角：13°； 工作状态外形尺寸：7460mm×9260mm×1400mm； 运输状态外形尺寸：7460mm×9260mm×1400mm; 折叠油缸规格: YG110； 折叠油缸数量：4个； 行走升降油缸规格: YG110; 行走升降油缸数量:2个； | 16200.0000 | 18400.0000 | 0.0000 | 0.0000 | 0 | 0 | 0 | 0 |  | 非通用类 |  | 新疆维吾尔自治区
耕整地机械 | 整地机械 | 联合整地机 | 5.5m及以上双轴联合整地机 | 石河子市光大农机有限公司 | 联合整地机 | 1ZLZD-8.5 | 工作幅宽：8.5m 双轴联合整地机 型号名称：1ZLZD-8.5联合整地机； 机具配置：缺口耙4组、圆盘耙4组、平土板3组、碎土辊7组、镇压辊7组； 耙片数：95片； 工作幅宽：8.5m； 耙片间距：170mm;耙片直径：460mm； 耙组常用偏角：0°； 耙组最大偏角：13°； 工作状态外形尺寸：7460mm×8920mm×1400mm； 运输状态外形尺寸：7460mm×4080mm×4190mm; 折叠油缸规格: YG110； 折叠油缸数量：4个； 行走升降油缸规格: YG110; 行走升降油缸数量:2个； | 16200.0000 | 18400.0000 | 0.0000 | 0.0000 | 0 | 0 | 0 | 0 |  | 非通用类 |  | 新疆维吾尔自治区
耕整地机械 | 整地机械 | 联合整地机 | 5.5m及以上双轴联合整地机 | 石河子市光大农机有限公司 | 联合整地机 | 1ZLZD-7.6 | 工作幅宽：7.6m 双轴联合整地机 型号名称：1ZLZD-7.6联合整地机； 机具配置：缺口耙4组、圆盘耙4组、平土板3组、碎土辊5组、镇压辊5组； 耙片数：87片； 工作幅宽：7.6m； 耙片间距：170mm;耙片直径：460mm； 耙组常用偏角：0°； 耙组最大偏角：13°； 工作状态外形尺寸：7460mm×7770mm×1400mm； 运输状态外形尺寸：7460mm×4340mm×3640mm; 折叠油缸规格: YG110； 折叠油缸数量：4个； 行走升降油缸规格: YG110; 行走升降油缸数量:2个； | 16200.0000 | 18400.0000 | 0.0000 | 0.0000 | 0 | 0 | 0 | 0 |  | 非通用类 |  | 新疆维吾尔自治区
耕整地机械 | 整地机械 | 联合整地机 | 5.5m及以上双轴联合整地机 | 石河子市光大农机有限公司 | 联合整地机 | 1ZL-7.2 | 工作幅宽：7.2m 双轴联合整地机 整机配置：缺口靶4组、圆盘靶4组、平地板4组、碎土辊5组、镇压辊5组 耙片数：86片 耙片直径：460mm 工作幅宽：7.2m 耙片间距：170mm 耙片常用偏角：8° 耙片最大偏角13° 外形尺寸工作状态（长×宽×高）：6550mm×7240mm×1720mm 外形尺寸运输状态（长×宽×高）：6300mm×4760mm×2740mm 配套动力：136 kW（欧豹1854） 整机重量：4200kg 离地间隙：245mm 连接型式：牵引式 | 16200.0000 | 18400.0000 | 0.0000 | 0.0000 | 0 | 0 | 0 | 0 |  | 非通用类 |  | 新疆维吾尔自治区
耕整地机械 | 整地机械 | 驱动耙 | 3-4m驱动耙 | 石河子市光大农机有限公司 | 动力驱动耙 | 1BD-3.5 | 3.5m动力驱动耙 作业幅宽：3.5m 外形尺寸(长×宽×高):1460mm×3590mm×1230mm 机具重量：1700kg 配套动力：110kW 刀架型式：圆盘式 耙刀数：24个 压土棍直径：380mm PTO转速：1015r/min 工作幅宽：3517mm 最大耙深：198mm 连接型式:后三点悬挂 | 18400.0000 | 18400.0000 | 0.0000 | 0.0000 | 0 | 0 | 0 | 0 |  | 非通用类 |  | 新疆维吾尔自治区
耕整地机械 | 整地机械 | 驱动耙 | 4m及以上驱动耙 | 石河子市光大农机有限公司 | 动力驱动耙 | 1BD-4.0 | 4.0m动力驱动耙 作业幅宽：4.0m 外形尺寸(长×宽×高):1540mm×4200mm×1230mm 机具重量：2000kg 配套动力：121kW 刀架型式：圆盘式 耙刀数：28个 压土棍直径：380mm PTO转速：1030r/min 工作幅宽：4085mm 最大耙深：197mm 连接型式:后三点悬挂 | 29600.0000 | 29600.0000 | 0.0000 | 0.0000 | 0 | 0 | 0 | 0 |  | 非通用类 |  | 新疆维吾尔自治区
种植施肥机械 | 栽植机械 | 水稻插秧机 | 6-7行四轮乘坐式水稻插秧机 | 潍坊华亨农业装备有限公司 | 乘坐式水稻插秧机 | 2Z-6300A | 形式：独轮乘坐式，工作行数;6行 | 27000.0000 | 34700.0000 | 0.0000 | 0.0000 | 0 | 0 | 0 | 0 |  | 通用类 |  | 山东省
种植施肥机械 | 播种机械 | 免耕播种机 | 6行及以上牵引式免耕穴播机 | 山东大华机械有限公司 | 牵引式免耕指夹精量施肥播种机 | 2BMYFZQ-6A | 结构型式：牵引式；排种器型式：指夹式；工作行数：6；外形尺寸（长×宽×高）3000×4115×1700mm;结构质量：1830kg;行距：400～700mm;工作幅宽：4200mm;排肥器形式：透明螺旋；排肥器数量：6个；传动机构形式：链条传动;开沟器形式：播种：双圆盘、施肥：双圆盘；防堵工作部件形式：波纹圆盘+双轮齿式拨草轮；配套动力范围：51.5～66.2kw轮式拖拉机； | 36500.0000 | 36500.0000 | 0.0000 | 0.0000 | 0 | 0 | 0 | 0 |  | 通用类 |  | 山东省
种植施肥机械 | 播种机械 | 旋耕播种机 | 旋耕施肥播种机,工作幅宽2.6m以上 | 山东大华机械有限公司 | 旋耕条播机 | 2BFX-12/12(264) | 播种行数:12;外形尺寸（长×宽×高）：1600×2800×1300mm；结构质量：1050kg；配套拖拉机标定功率：≥66.15 kW；旋耕部分幅宽：264cm；旋耕部分耕深：12～18cm；旋耕部分排种器型式:外槽轮式 ;旋耕部分播幅宽度：2640 mm；条播施肥部分种子/肥箱容积：133.3/153.3L;条播施肥部分开沟器型式:犁尖式;条播施肥部分开沟器数量：12个；条播施肥部分开沟器深度调节范围：0～60mm | 4500.0000 | 4500.0000 | 0.0000 | 0.0000 | 0 | 0 | 0 | 0 |  | 非通用类 |  | 山东省
种植施肥机械 | 播种机械 | 免耕播种机 | 6行及以上牵引式免耕穴播机 | 山东大华机械有限公司 | 牵引式免耕指夹精量施肥播种机 | 2BMYFZQ-6B | 结构型式：牵引式；排种器型式：指夹式；工作行数：6；外形尺寸（长×宽×高）3000×4115×1700mm;结构质量：1830kg;行距：400～700mm;工作幅宽：4200mm;排肥器形式：透明螺旋；排肥器数量：6个；传动机构形式：链条传动;开沟器形式：播种：双圆盘、施肥：凿铲式；防堵工作部件形式：凿铲；配套动力范围：132.4～154.5kw轮式拖拉机； | 36500.0000 | 36500.0000 | 0.0000 | 0.0000 | 0 | 0 | 0 | 0 |  | 通用类 |  | 山东省
种植施肥机械 | 播种机械 | 免耕播种机 | 6行及以上牵引式免耕穴播机 | 山东大华机械有限公司 | 牵引式免耕气吸播种机 | 2BMYFQQ-6 | 结构型式：气力式、牵引式；工作行数：6行；排种器型式：气吸式；工作状态外形尺寸（长×宽×高）3310×4430×1650mm；行距400～700mm；工作幅宽：2400～4200mm；排肥器型式：外槽轮式；排肥器数量：6；种/肥箱容积：种：40×6L肥：280×2L；传动结构型式：地轮+链条+万向节；开沟器型式：种：双圆盘式 肥：双圆盘式；覆土器型式：V型胶轮；镇压器型式：覆土器 | 36500.0000 | 36500.0000 | 0.0000 | 0.0000 | 0 | 0 | 0 | 0 |  | 通用类 |  | 山东省
田间管理机械 | 植保机械 | 喷杆喷雾机 | 喷幅18m及以上,容积2500L以下悬挂及牵引式喷杆式喷雾机,全自动液压升降折叠,带吊杆喷杆式喷雾机 | 公主岭市华玺农业机械制造有限公司 | 悬挂式喷杆喷雾机 | 3WPX-800 | 型式：悬挂式；喷杆喷幅：18.2m；药箱容量：800L；运输状态外形尺寸(长×宽×高)：4300×2400×1800（mm）； | 8000.0000 | 9200.0000 | 0.0000 | 0.0000 | 0 | 0 | 0 | 0 |  | 通用类 |  | 吉林省
种植施肥机械 | 播种机械 | 根茎作物播种机 | 2-3行根茎类种子播种机 | 青岛方正装备技术有限公司 | 马铃薯种植机 | 2CM-2A | 播种行数：2行；垄数：2垄；与轮式拖拉机配套的根茎作物播种机；结构型式：悬挂式；工作状态外形尺寸mm：2650×2060×1600；传动方式：地轮链传动（播种、施肥）；排种器：型式:链勺式，数量:2组；排肥器：型式:外槽轮式，数量:4；开沟器型式：双面犁尖式（种）/圆盘式（肥）；地轮型式：橡胶轮；地轮直径mm：590。 | 2700.0000 | 2700.0000 | 0.0000 | 0.0000 | 0 | 0 | 0 | 0 |  | 非通用类 |  | 山东省
种植施肥机械 | 播种机械 | 根茎作物播种机 | 2-3行根茎类种子播种机 | 青岛方正装备技术有限公司 | 马铃薯种植机 | 2CM-2 | 播种行数：2行；垄数：1垄；与轮式拖拉机配套的根茎作物播种机；结构型式：悬挂式；工作状态外形尺寸mm：2620×1340×1600；传动方式：地轮链传动（播种、施肥）；排种器：型式:链勺式，数量:2组；排肥器：型式:外槽轮式，数量:2；开沟器型式：双面犁尖式（种）/圆盘式（肥）；地轮型式：橡胶轮；地轮直径mm：590。 | 2700.0000 | 2700.0000 | 0.0000 | 0.0000 | 0 | 0 | 0 | 0 |  | 非通用类 |  | 山东省
耕整地机械 | 整地机械 | 联合整地机 | 5.5m及以上双轴联合整地机 | 石河子市光大农机有限公司 | 联合整地机 | 1ZLZD-8.0 | 工作幅宽：8.0m 双轴联合整地机 型号名称：1ZLZD-8.0联合整地机； 机具配置：缺口耙4组、圆盘耙4组、平土板3组、碎土辊7组、镇压辊7组； 耙片数：91片； 工作幅宽：8.0m； 耙片间距：170mm;耙片直径：460mm； 耙组常用偏角：0°； 耙组最大偏角：13°； 工作状态外形尺寸：7460mm×4080mm×1400mm； 运输状态外形尺寸：7460mm×4080mm×3860mm; 折叠油缸规格: YG110； 折叠油缸数量：4个； 行走升降油缸规格: YG110; 行走升降油缸数量:2个； | 16200.0000 | 18400.0000 | 0.0000 | 0.0000 | 0 | 0 | 0 | 0 |  | 非通用类 |  | 新疆维吾尔自治区
种植施肥机械 | 播种机械 | 穴播机 | 6-10行精量播种机 | 天津库恩农业机械有限公司 | 精量点播机 | MAXIMA 2M-6 | 行数：6；精量播种 | 4800.0000 | 6300.0000 | 0.0000 | 0.0000 | 0 | 0 | 0 | 0 |  | 通用类 |  | 天津市
种植施肥机械 | 播种机械 | 穴播机 | 6-10行精量播种机 | 天津库恩农业机械有限公司 | 精量点播机 | MAXIMA 2M-9 | 播种行数：9；精量播种 | 4800.0000 | 6300.0000 | 0.0000 | 0.0000 | 0 | 0 | 0 | 0 |  | 通用类 |  | 天津市
耕整地机械 | 整地机械 | 驱动耙 | 3-4m驱动耙 | 潍坊悍马农业装备有限公司 | 驱动耙 | 1BQ-3.6 | 外形尺寸（长×宽×高）mm：1620×3710×1400；结构形式：悬挂式；工作幅宽cm：360；耙齿结构形式：立式旋刀；耙齿数量：26；传动机构型式：中央齿轮传动 | 18400.0000 | 18400.0000 | 0.0000 | 0.0000 | 0 | 0 | 0 | 0 |  | 非通用类 |  | 山东省
耕整地机械 | 整地机械 | 驱动耙 | 3-4m驱动耙 | 潍坊悍马农业装备有限公司 | 驱动耙 | 1BQ-3.2 | 外形尺寸（长×宽×高）mm：1620×3225×1340；结构形式：悬挂式；工作幅宽cm：320；耙齿结构形式：立式旋刀；耙齿数量：22；传动机构型式：中央齿轮传动 | 18400.0000 | 18400.0000 | 0.0000 | 0.0000 | 0 | 0 | 0 | 0 |  | 非通用类 |  | 山东省
种植施肥机械 | 栽植机械 | 水稻插秧机 | 6-7行四轮乘坐式水稻插秧机 | 浙江星莱和农业装备有限公司 | 高速插秧机 | 2ZG-6S | 结构型式：四轮乘坐式，配套发动机额定功率：14.7KW，额定转速：3600（R/MIN），工作状态外形尺寸（长×宽×高）：3600×2180×2530（MM），工作行数：6行，行距：300MM，穴距：110、130、150、160、180、210（MM）,插植/栽植臂型式：旋转强制式插秧 | 27000.0000 | 34700.0000 | 0.0000 | 0.0000 | 0 | 0 | 0 | 0 |  | 通用类 |  | 浙江省
种植施肥机械 | 栽植机械 | 水稻插秧机 | 6-7行四轮乘坐式水稻插秧机 | 浙江星莱和农业装备有限公司 | 高速插秧机 | 2ZG-6Q | 结构型式：四轮乘坐式，配套发动机标定功率：14.5KW，额定转速：3600（R/MIN），工作状态外形尺寸（长×宽×高）：3600×2180×2530（MM），工作行数：6行，行距：300MM，穴距：110、130、150、160、180、210（MM）,插植/栽植臂型式：旋转强制式插秧 | 27000.0000 | 34700.0000 | 0.0000 | 0.0000 | 0 | 0 | 0 | 0 |  | 通用类 |  | 浙江省
种植施肥机械 | 栽植机械 | 水稻插秧机 | 8行及以上四轮乘坐式水稻插秧机 | 浙江星莱和农业装备有限公司 | 高速插秧机 | 2ZG-8S2 | 结构型式：四轮乘坐式，配套发动机额定功率：14.7KW，额定转速：3600（R/MIN），工作状态外形尺寸（长×宽×高）：3600×2500×2520（MM），工作行数：8行，行距：250MM，穴距：110、130、150、160、180、210（MM）,插植/栽植臂型式：旋转强制式插秧 | 38600.0000 | 49500.0000 | 0.0000 | 0.0000 | 0 | 0 | 0 | 0 |  | 通用类 |  | 浙江省
种植施肥机械 | 栽植机械 | 水稻插秧机 | 8行及以上四轮乘坐式水稻插秧机 | 浙江星莱和农业装备有限公司 | 高速插秧机 | 2ZG-8Q2 | 结构型式：四轮乘坐式，配套发动机标定功率：14.5KW，额定转速：3600（R/MIN），工作状态外形尺寸（长×宽×高）：3600×2500×2530（MM），工作行数：8行，行距：250MM，穴距：110、130、150、160、180、210（MM）,插植/栽植臂型式：旋转强制式插秧 | 38600.0000 | 49500.0000 | 0.0000 | 0.0000 | 0 | 0 | 0 | 0 |  | 通用类 |  | 浙江省
种植施肥机械 | 栽植机械 | 水稻插秧机 | 8行及以上四轮乘坐式水稻插秧机 | 浙江星莱和农业装备有限公司 | 高速插秧机 | 2ZG-8S | 结构型式：四轮乘坐式，配套发动机额定功率：14.7KW，额定转速：3600（R/MIN），工作状态外形尺寸（长×宽×高）：3600×2790×2530（MM），工作行数：8行，行距：300MM，穴距：110、130、150、160、180、210（MM）,插植/栽植臂型式：旋转强制式插秧 | 38600.0000 | 49500.0000 | 0.0000 | 0.0000 | 0 | 0 | 0 | 0 |  | 通用类 |  | 浙江省
种植施肥机械 | 栽植机械 | 水稻插秧机 | 8行及以上四轮乘坐式水稻插秧机 | 江苏沃得高新农业装备有限公司 | 乘坐式高速插秧机 | 2ZGF-8C | 结构型式：四轮乘坐式；工作行数：8行；发动机功率：18.4kW；标定转速（r/min）：2600；外形尺寸（长×宽×高）（mm）：3250×2380×2600；结构质量：780kg；行距：250mm；穴距：100、120、140、160、180、210mm。 | 38600.0000 | 49500.0000 | 0.0000 | 0.0000 | 0 | 0 | 0 | 0 |  | 通用类 |  | 江苏省
种植施肥机械 | 栽植机械 | 水稻插秧机 | 6-7行四轮乘坐式水稻插秧机 | 江苏沃得高新农业装备有限公司 | 乘坐式高速插秧机 | 2ZGF-6 | 结构型式：四轮乘坐式；工作行数：6行；发动机功率：14.5kW；标定转速（r/min）：3600；外形尺寸（长×宽×高）（mm）：3250×3220×2600（作业状态）、3250×2220×2600（运输状态）；结构质量：730kg；行距（mm）：300；穴距（mm）：100、120、140、160、180、210。 | 27000.0000 | 34700.0000 | 0.0000 | 0.0000 | 0 | 0 | 0 | 0 |  | 通用类 |  | 江苏省
种植施肥机械 | 栽植机械 | 水稻插秧机 | 6-7行四轮乘坐式水稻插秧机 | 江苏沃得高新农业装备有限公司 | 乘坐式高速插秧机 | 2ZGF-6A | 整机结构型式：乘坐式；标定功率：14.7KW；标定转速：2500r/min、外形尺寸（长×宽×高）：3250*3220*2600（作业状态）3250*2220*2600（运输状态）单位mm；结构质量：730KG；工作行数：6行；行距：300mm；穴距：100、120、140、160、180、210（单位mm） | 27000.0000 | 34700.0000 | 0.0000 | 0.0000 | 0 | 0 | 0 | 0 |  | 通用类 |  | 江苏省
种植施肥机械 | 施肥机械 | 施肥机（含水稻侧深施肥装置） | 配套动力14.7kW及以上施肥机 | 江苏沃得高新农业装备有限公司 | 施肥机 | 2FGC-8 | 外形尺寸（长×宽×高）（mm）：1920×320×490；结构质量（kg）：50；肥箱容积（L）：73.5；工作行数：8行；施肥深度（mm）：50 | 1100.0000 | 1100.0000 | 0.0000 | 0.0000 | 0 | 0 | 0 | 0 |  | 非通用类 |  | 江苏省
田间管理机械 | 植保机械 | 喷杆喷雾机 | 喷幅18m及以上,容积2500L及以上悬挂及牵引式喷杆式喷雾机 | 富锦市立兴植保机械制造有限公司 | 喷杆式喷雾机 | 3WPQ-5000型牵引式喷杆喷雾机 | 喷幅：25m；形式：牵引式；外形尺寸（mm）：4700×3500×2600；药箱容量：5000L。 | 7900.0000 | 8200.0000 | 0.0000 | 0.0000 | 0 | 0 | 0 | 0 |  | 通用类 |  | 黑龙江
田间管理机械 | 植保机械 | 喷杆喷雾机 | 12m以下悬挂及牵引式喷杆喷雾机 | 富锦市立兴植保机械制造有限公司 | 喷杆式喷雾机 | 3WPX-500型悬挂式喷杆喷雾机 | 喷幅：14m；形式：悬挂式；药箱容量（L）：500；外形尺寸（mm）：2950×1100×1200。 | 700.0000 | 1100.0000 | 0.0000 | 0.0000 | 0 | 0 | 0 | 0 |  | 通用类 |  | 黑龙江
田间管理机械 | 植保机械 | 喷杆喷雾机 | 喷幅18m及以上,容积2500L以下悬挂及牵引式喷杆式喷雾机 | 富锦市立兴植保机械制造有限公司 | 喷杆式喷雾机 | 3WPX-600型悬挂式喷杆喷雾机 | 喷幅：19m；形式：悬挂式；药箱容量：600L；外形尺寸（mm）：2960×1670×1600。 | 3500.0000 | 4400.0000 | 0.0000 | 0.0000 | 0 | 0 | 0 | 0 |  | 通用类 |  | 黑龙江
种植施肥机械 | 播种机械 | 免耕播种机 | 12-18行免耕条播机 | 山东大华机械有限公司 | 免耕施肥播种机 | 2BMF-12/6 | 工作幅宽：1920mm；排种器型式：外槽轮式,排种器数量：12;排肥器形式:外槽轮式;排肥器数量:6;种/肥箱容积：种箱：115L，肥箱：195L 镇压器型式：整体对行铁轮 | 3000.0000 | 4300.0000 | 0.0000 | 0.0000 | 0 | 0 | 0 | 0 |  | 通用类 |  | 山东省
种植施肥机械 | 播种机械 | 免耕播种机 | 12-18行免耕条播机 | 山东大华机械有限公司 | 免耕施肥播种机 | 2BMF-16/8 | 播种行数：16行;外形尺寸（长×宽×高）：1755×2770×1400mm;结构型式：悬挂式；配套动力：80.8～102.9kW;工作幅宽：2560mm；排种器型式：外槽轮式,排种器数量：16;排肥器形式:外槽轮式;排肥器数量:8;种/肥箱容积：种箱：154L，肥箱：261L；开沟器型式：播种：弯管式，施肥：箭式；镇压器型式：整体对行铁轮 | 3000.0000 | 4300.0000 | 0.0000 | 0.0000 | 0 | 0 | 0 | 0 |  | 通用类 |  | 山东省
种植施肥机械 | 播种机械 | 免耕播种机 | 12-18行免耕条播机 | 山东大华机械有限公司 | 免耕施肥播种机 | 2BMF-14/7 | 播种行数：14;外形尺寸（长×宽×高）：1755×2445×1400mm;结构型式：悬挂式；配套动力：73.5～95.6kW;工作幅宽：2240mm； 排种器型式：外槽轮,排种器数量：14;排肥器形式:外槽轮式;排肥器数量:7;种/肥箱容积：种箱：134L，肥箱：228L；开沟器型式： 播种：弯管式，施肥：箭式；镇压器型式：整体对行铁轮 | 3000.0000 | 4300.0000 | 0.0000 | 0.0000 | 0 | 0 | 0 | 0 |  | 通用类 |  | 山东省
种植施肥机械 | 播种机械 | 免耕播种机 | 7-11行免耕条播机 | 山东大华机械有限公司 | 免耕施肥播种机 | 2BMYF-7/7 | 播种行数：7;外形尺寸（长×宽×高）：1700×2450×1320mm;结构质量:880kg;行距:33（可调）cm;排种器型式：外槽轮式,排种器数量：7;排肥器形式:外槽轮式;排肥器数量:7;传动机构型式：链条传动:配套动力：≥58.8kW轮式拖拉机;种子箱容积:80L;料箱容积：120L;苗带耕作方式:旋耕;镇压器型式:地轮镇压 | 2300.0000 | 3400.0000 | 0.0000 | 0.0000 | 0 | 0 | 0 | 0 |  | 通用类 |  | 山东省
种植施肥机械 | 播种机械 | 免耕播种机 | 7-11行免耕条播机 | 山东大华机械有限公司 | 免耕施肥播种机 | 2BMYF-8/8 | 播种行数：8;外形尺寸(长×宽×高）：1700×2800×1320mm;结构质量:940kg;行距:33（可调）cm;工作幅宽:264cm（可调）;配套动力：≥62.5kW轮式拖拉机;排种器型式：外槽轮,排种器数量：8;排肥器形式:外槽轮式;排肥器数量:8;传动机构型式：链条传动;种子箱容积:90L;肥料箱容积:150L;苗带耕作方式:旋耕; | 2300.0000 | 3400.0000 | 0.0000 | 0.0000 | 0 | 0 | 0 | 0 |  | 通用类 |  | 山东省
种植施肥机械 | 播种机械 | 免耕播种机 | 6行及以上免耕精量穴播机 | 雷沃重工股份有限公司 | 免耕气吸精量播种机 | 2BMQF-12A | 排种器型式：气力式；工作行数：12行； | 6200.0000 | 6200.0000 | 0.0000 | 0.0000 | 0 | 0 | 0 | 0 |  | 通用类 |  | 山东省
种植施肥机械 | 播种机械 | 免耕播种机 | 6行及以上免耕精量穴播机 | 雷沃重工股份有限公司 | 免耕气吸精量播种机 | 2BMQF-9A | 排种器型式：气力式；工作行数：9行； | 6200.0000 | 6200.0000 | 0.0000 | 0.0000 | 0 | 0 | 0 | 0 |  | 通用类 |  | 山东省
田间管理机械 | 植保机械 | 喷杆喷雾机 | 喷幅18m及以上,容积2500L以下悬挂及牵引式喷杆式喷雾机 | 雷沃重工股份有限公司 | 悬挂式喷杆喷雾机 | 3WXP-1200 | 结构形式：悬挂式；喷杆喷幅(m)：18 | 3500.0000 | 4400.0000 | 0.0000 | 0.0000 | 0 | 0 | 0 | 0 |  | 通用类 |  | 山东省
种植施肥机械 | 播种机械 | 免耕播种机 | 6行及以上免耕精量穴播机 | 雷沃重工股份有限公司 | 免耕气吸精量播种机 | 2BMQF-6A | 排种器型式：气力式；工作行数：6行； | 6200.0000 | 6200.0000 | 0.0000 | 0.0000 | 0 | 0 | 0 | 0 |  | 通用类 |  | 山东省
种植施肥机械 | 播种机械 | 免耕播种机 | 6行及以上牵引式免耕穴播机 | 雷沃重工股份有限公司 | 免耕精量播种机 | 2BMQE-6A | 排种器形式：气吸式；播种行数：6行；结构型式：牵引式、气力式 | 36500.0000 | 36500.0000 | 0.0000 | 0.0000 | 0 | 0 | 0 | 0 |  | 通用类 |  | 山东省
种植施肥机械 | 栽植机械 | 秧苗移栽机（含甜菜移栽机、水稻钵苗移栽机、水稻抛秧机和油菜栽植机） | 1-2行甜菜移栽机 | 天津麦格天农农业科技发展有限公司 | 移栽机 | 2ZBX-2 | 结构型式：三点悬挂；作业小时生产率：0.2～0.3hm2/h；栽植器型式：吊杯式；开沟器深度调节范围:60～120mm；传动机构型式：地轮驱动、链条传动；型号规格：2ZBX-2；作业速度范围：1～3 km/h；工作幅宽：1670～2030（可调）mm；开沟器数量：2个；镇压轮型式：双实心橡胶轮（V形仿形）；配套动力范围：66.1～88.2kW；工作行数：2行；栽植器数量：2个；地轮型式：充气橡胶轮；仿形机构型式：触碰式液压仿形；栽植频率：60～90 株/min·行-1；工作状态外形尺寸（长×宽×高）：2400×2430×2600mm；行距：380-740/1290（宽窄行可调）mm；开沟器型式：鸭嘴式开孔器；地轮直径：820mm | 8000.0000 | 10500.0000 | 0.0000 | 0.0000 | 0 | 0 | 0 | 0 |  | 非通用类 |  | 天津市
耕整地机械 | 整地机械 | 驱动耙 | 4m及以上驱动耙 | 青岛郁金香机械有限公司 | 驱动耙 | 1BQ-4.5 | 工作幅宽：450cm，耙齿结构形式：刀型；耙齿数量：36 传动机构形式：中央齿轮传动 | 29600.0000 | 29600.0000 | 0.0000 | 0.0000 | 0 | 0 | 0 | 0 |  | 非通用类 |  | 山东省
耕整地机械 | 整地机械 | 驱动耙 | 3-4m驱动耙 | 雷肯农业机械（青岛）有限公司 | 驱动耙 | 1BQ-3.0A | 外形尺寸(长×宽×高)：1500×3120×1300mm；结构形式：悬挂式；工作宽幅：300cm；耙齿结构形式：刀型；耙齿数量：24个；传动机构形式：中央齿轮传动 | 18400.0000 | 18400.0000 | 0.0000 | 0.0000 | 0 | 0 | 0 | 0 |  | 非通用类 |  | 山东省
耕整地机械 | 整地机械 | 驱动耙 | 3-4m驱动耙 | 雷肯农业机械（青岛）有限公司 | 驱动耙 | 1BQ-3.5B | 外形尺寸(长×宽×高)：1525×3640×1270mm；结构形式：悬挂式；工作宽幅：350cm；耙齿结构形式：刀型；耙齿数量：28个；传动机构形式：中央齿轮传动 | 18400.0000 | 18400.0000 | 0.0000 | 0.0000 | 0 | 0 | 0 | 0 |  | 非通用类 |  | 山东省
耕整地机械 | 整地机械 | 驱动耙 | 4m及以上驱动耙 | 雷肯农业机械（青岛）有限公司 | 驱动耙 | 1BQ-4.0B | 外形尺寸(长×宽×高)：1510×4100×1340mm；结构形式：悬挂式；工作宽幅：400cm；耙齿结构形式：刀型；耙齿数量：32个；传动机构形式：中央齿轮传动 | 29600.0000 | 29600.0000 | 0.0000 | 0.0000 | 0 | 0 | 0 | 0 |  | 非通用类 |  | 山东省
耕整地机械 | 整地机械 | 驱动耙 | 4m及以上驱动耙 | 雷肯农业机械（青岛）有限公司 | 驱动耙 | 1BQ-6.0B | 外形尺寸(长×宽×高)：1650×6155×1450mm；结构形式：悬挂式；工作宽幅：600cm；耙齿结构形式：刀型；耙齿数量：48个；传动机构形式：中央齿轮传动 | 29600.0000 | 29600.0000 | 0.0000 | 0.0000 | 0 | 0 | 0 | 0 |  | 非通用类 |  | 山东省
耕整地机械 | 整地机械 | 圆盘耙 | 3.5-4.5m圆盘耙 | 雷肯农业机械（青岛）有限公司 | 灭茬缺口圆盘耙 | 1BYQ-400 | 连接形式:半悬挂式.整机配置形式:对置式.整机质量:5210kg.靶片数:32片.靶片直径:620mm.工作宽度:4米.设计耙深: ≥18cm.工作状态尺寸:7350×4400×1500mm.运输尺寸：7350×3000×3000mm.配套动力：147.1～198.5.轮胎数：2个. | 8900.0000 | 8900.0000 | 0.0000 | 0.0000 | 0 | 0 | 0 | 0 |  | 非通用类 |  | 山东省
耕整地机械 | 整地机械 | 圆盘耙 | 4.5-6.5m圆盘耙 | 雷肯农业机械（青岛）有限公司 | 灭茬缺口圆盘耙 | 1BYQ-500 | 连接形式:半悬挂式.整机配置形式:对置式.整机质量:7400kg.靶片数:30片.靶片直径:736mm.工作宽度:5米.设计耙深: ≥18cm.工作状态尺寸:8350×5450×1700mm.运输尺寸：8350×3000×3000mm.配套动力：209.5～283.1.轮胎数：2个. | 11400.0000 | 11400.0000 | 0.0000 | 0.0000 | 0 | 0 | 0 | 0 |  | 非通用类 |  | 山东省
耕整地机械 | 整地机械 | 圆盘耙 | 4.5-6.5m圆盘耙 | 雷肯农业机械（青岛）有限公司 | 灭茬缺口圆盘耙 | 1BYQ-6.2 | 结构形式：牵引式；整机配置形式：对置式；靶片数：48个；靶片直径：620mm；靶片间距：250mm；幅宽6200mm；靶片常用偏角：20°；最大偏角：20°；工作状态外形尺寸：7250×6450×1800mm；运输状态外形尺寸7200×3000×3500mm；油缸规格：DZ140/DZ025/DZ110；油缸数量：4(1/1/2)。 | 11400.0000 | 11400.0000 | 0.0000 | 0.0000 | 0 | 0 | 0 | 0 |  | 非通用类 |  | 山东省
耕整地机械 | 整地机械 | 联合整地机 | 4.5-5.5m双轴联合整地机 | 阿克苏保丰农机装备有限公司 | 联合整地机 | 1ZL-4.8 | 配套动力(kW):88~147；工作幅宽(m):4.8；连接型式:牵引式 | 11000.0000 | 15100.0000 | 0.0000 | 0.0000 | 0 | 0 | 0 | 0 |  | 非通用类 |  | 新疆维吾尔自治区
耕整地机械 | 整地机械 | 联合整地机 | 5.5m及以上双轴联合整地机 | 阿克苏保丰农机装备有限公司 | 联合整地机 | 1ZL-5.6 | 配套动力(kW):88.2~147.0；工作幅宽(m):5.6；连接型式:牵引式 | 16200.0000 | 18400.0000 | 0.0000 | 0.0000 | 0 | 0 | 0 | 0 |  | 非通用类 |  | 新疆维吾尔自治区
耕整地机械 | 整地机械 | 联合整地机 | 5.5m及以上双轴联合整地机 | 阿克苏保丰农机装备有限公司 | 联合整地机 | 1ZL-6.0 | 配套动力(kW):132~162；工作幅宽(m):6.0；连接型式:牵引式 | 16200.0000 | 18400.0000 | 0.0000 | 0.0000 | 0 | 0 | 0 | 0 |  | 非通用类 |  | 新疆维吾尔自治区
耕整地机械 | 整地机械 | 联合整地机 | 5.5m及以上双轴联合整地机 | 阿克苏保丰农机装备有限公司 | 联合整地机 | 1ZL-6.4 | 配套动力(kW):132~162；工作幅宽(m):6.4；连接型式:牵引式 | 16200.0000 | 18400.0000 | 0.0000 | 0.0000 | 0 | 0 | 0 | 0 |  | 非通用类 |  | 新疆维吾尔自治区
耕整地机械 | 整地机械 | 联合整地机 | 4.5-5.5m双轴联合整地机 | 阿克苏保丰农机装备有限公司 | 联合整地机 | 1ZL-5.2 | 配套动力(kW):88~147；工作幅宽(m):5.2；连接型式:牵引式 | 11000.0000 | 15100.0000 | 0.0000 | 0.0000 | 0 | 0 | 0 | 0 |  | 非通用类 |  | 新疆维吾尔自治区
耕整地机械 | 整地机械 | 联合整地机 | 3.5-4.5m双轴联合整地机 | 阿克苏保丰农机装备有限公司 | 联合整地机 | 1ZL-4.2 | 配套动力(kW):88~132；工作幅宽(m):4.2；连接型式:牵引式 | 9100.0000 | 9100.0000 | 0.0000 | 0.0000 | 0 | 0 | 0 | 0 |  | 非通用类 |  | 新疆维吾尔自治区
耕整地机械 | 整地机械 | 联合整地机 | 3.5-4.5m双轴联合整地机 | 阿克苏保丰农机装备有限公司 | 联合整地机 | 1ZL-3.6 | 配套动力(kW):66~103；工作幅宽(m):3.6；连接型式:牵引式 | 9100.0000 | 9100.0000 | 0.0000 | 0.0000 | 0 | 0 | 0 | 0 |  | 非通用类 |  | 新疆维吾尔自治区
田间管理机械 | 植保机械 | 喷杆喷雾机 | 12m以下悬挂及牵引式喷杆喷雾机 | 富锦市立兴植保机械制造有限公司 | 喷杆式喷雾机 | 3WPX-400型悬挂式喷杆喷雾机 | 喷幅：13m；形式：悬挂式；药箱容量：400L；外形尺寸（mm）：2600×1000×1150。 | 700.0000 | 1100.0000 | 0.0000 | 0.0000 | 0 | 0 | 0 | 0 |  | 通用类 |  | 黑龙江
耕整地机械 | 整地机械 | 圆盘耙 | 4.5-6.5m圆盘耙 | 黑龙江北大荒众荣农机有限公司 | 圆盘耙 | 1BY-5.3 | 整机质量:5020kg工作幅宽:5300mm耙片间距:230mm | 11400.0000 | 11400.0000 | 0.0000 | 0.0000 | 0 | 0 | 0 | 0 |  | 非通用类 |  | 内蒙古自治区
种植施肥机械 | 栽植机械 | 秧苗移栽机（含甜菜移栽机、水稻钵苗移栽机、水稻抛秧机和油菜栽植机） | 3行及以上甜菜移栽机 | 黑龙江北大荒众荣农机有限公司 | 甜菜三垄移栽机 | 2ZY-3 | 配套动力范围:33-66.2Kw工作行数:3行 | 13200.0000 | 13200.0000 | 0.0000 | 0.0000 | 0 | 0 | 0 | 0 |  | 非通用类 |  | 内蒙古自治区
田间管理机械 | 中耕机械 | 田园管理机 | 功率4kW及以上田园管理机 | 洛阳卓格哈斯机械有限公司 | 田园管理机 | 3TG-4QG | 发动机形式:汽油；主传动方式:齿轮传动；标定功率:4kW；主机外形尺寸（长×宽×高）:140cm×70cm×64cm；开沟深度:12cm-17cm；起垄高度:17cm-20cm | 1000.0000 | 1000.0000 | 0.0000 | 0.0000 | 0 | 0 | 0 | 0 |  | 非通用类 |  | 河南省
田间管理机械 | 中耕机械 | 田园管理机 | 功率4kW及以上田园管理机 | 洛阳卓格哈斯机械有限公司 | 田园管理机 | 3TGQ-4D | 发动机燃油种类：汽油；标定功率：4.2kW；工作状态外形尺寸（长×宽×高）：148cm×71cm×96cm；开沟深度：≧10cm；培土高度：≧13cm | 1000.0000 | 1000.0000 | 0.0000 | 0.0000 | 0 | 0 | 0 | 0 |  | 非通用类 |  | 河南省
田间管理机械 | 中耕机械 | 田园管理机 | 功率4kW及以上田园管理机 | 洛阳卓格哈斯机械有限公司 | 田园管理机 | 3TGQ-5.5S | 发动机燃油种类：汽油；标定功率：5.8kW；工作状态外形尺寸（长×宽×高）：155cm×71cm×96cm；开沟深度：≧10cm；培土高度：≧15cm | 1000.0000 | 1000.0000 | 0.0000 | 0.0000 | 0 | 0 | 0 | 0 |  | 非通用类 |  | 河南省
田间管理机械 | 中耕机械 | 田园管理机 | 功率4kW及以上田园管理机 | 洛阳卓格哈斯机械有限公司 | 田园管理机 | 3TGQ-4 | 发动机燃油种类：汽油；标定功率：4.2kW；工作状态外形尺寸（长×宽×高）：179cm×67cm×96cm；开沟深度：≧10cm；培土高度：≧13cm | 1000.0000 | 1000.0000 | 0.0000 | 0.0000 | 0 | 0 | 0 | 0 |  | 非通用类 |  | 河南省
种植施肥机械 | 栽植机械 | 秧苗移栽机（含甜菜移栽机、水稻钵苗移栽机、水稻抛秧机和油菜栽植机） | 1-2行甜菜移栽机 | 井关农机（常州）有限公司 | 垄上栽植机 | 2ZY-2A(PVHR2-E18) | 作业行数:2行,四轮乘坐自走式，外形尺寸(MM):2050*1600*1500,配套动力:1.5KW,机具质量:240KG,株距调节范围(MM):300、320、350、400、430、480、500、540、600,行距调节范围(MM):300-500,移栽器型式:鸭嘴式,作业人数:2人,四轮乘坐式 | 8000.0000 | 10500.0000 | 0.0000 | 0.0000 | 0 | 0 | 0 | 0 |  | 非通用类 |  | 江苏省
种植施肥机械 | 栽植机械 | 秧苗移栽机（含甜菜移栽机、水稻钵苗移栽机、水稻抛秧机和油菜栽植机） | 1-2行甜菜移栽机 | 井关农机（常州）有限公司 | 蔬菜移栽机 | 2ZS-1A(PVH1-TVE18) | 种植行数：1行；自走式；工作尺寸（mm）：2000*1170*1010；结构质量：167kg；发动机额定功率：1.5kw；额定转速：1700r/min；发动机生产厂家：常州川崎；移栽器型式：鸭嘴侧开式； | 8000.0000 | 10500.0000 | 0.0000 | 0.0000 | 0 | 0 | 0 | 0 |  | 非通用类 |  | 江苏省
种植施肥机械 | 育苗机械设备 | 秧盘播种成套设备（含床土处理） | 生产率500(盘/h)及以上秧盘播种成套设备 | 井关农机（常州）有限公司 | 育秧播种机 | 2BZP-580A(THK-3017KC) | 播种效率：550盘/h；含铺底土、播种、洒水、覆土功能；机体外型尺寸(mm):5430*540*1155；机具质量:144KG；配套总动力:100W； | 3400.0000 | 3400.0000 | 0.0000 | 0.0000 | 0 | 0 | 0 | 0 |  | 非通用类 |  | 江苏省
种植施肥机械 | 育苗机械设备 | 秧盘播种成套设备（含床土处理） | 生产率500(盘/h)及以上秧盘播种成套设备 | 井关农机（常州）有限公司 | 育秧播种机 | 2BP-550（SYS-550C） | 播种效率：550盘/小时；作业流程：输送、铺土、镇压、淋水、播种、覆土；外形尺寸：6350*540*1140mm；总质量：168KG；配套总动力：180W； | 3400.0000 | 3400.0000 | 0.0000 | 0.0000 | 0 | 0 | 0 | 0 |  | 非通用类 |  | 江苏省
种植施肥机械 | 栽植机械 | 水稻插秧机 | 6-7行四轮乘坐式水稻插秧机 | 井关农机（常州）有限公司 | 乘座式高速插秧机 | 2Z-6B5(PZ60-AHDRT） | 四轮乘坐式；工作行数：6行；工作状态外形尺寸：3174*2235*2455（mm）；额定功率：15.3KW；额定转速：2500r/min；行距：300mm； | 27000.0000 | 34700.0000 | 0.0000 | 0.0000 | 0 | 0 | 0 | 0 |  | 通用类 |  | 江苏省
种植施肥机械 | 栽植机械 | 水稻插秧机 | 6-7行四轮乘坐式水稻插秧机 | 井关农机（常州）有限公司 | 乘座式高速插秧机 | 2Z-6B2(PZ60-HDRT) | 四轮乘坐式；工作行数：6行；外形尺寸(mm):3220*2920*2380；整机质量:720kg；水冷3缸4冲程柴油发动机；标定功率：13.9kw；标定转速：2300r/min； | 27000.0000 | 34700.0000 | 0.0000 | 0.0000 | 0 | 0 | 0 | 0 |  | 通用类 |  | 江苏省
种植施肥机械 | 栽植机械 | 水稻插秧机 | 6-7行四轮乘坐式水稻插秧机 | 井关农机（常州）有限公司 | 乘座式高速插秧机 | 2Z-6B6(PZ60-AHDR） | 四轮乘坐式；工作行数：6行；工作状态外形尺寸：3174*2235*2455（mm）；额定功率：15.3KW；额定转速：2500r/min；行距：300mm；发动机型号：E3112-UP08型；功率：15.3KW；生产企业：井关农机株式会社；排放阶段：国家第三阶段； | 27000.0000 | 34700.0000 | 0.0000 | 0.0000 | 0 | 0 | 0 | 0 |  | 通用类 |  | 江苏省
种植施肥机械 | 栽植机械 | 水稻插秧机 | 6-7行四轮乘坐式水稻插秧机 | 井关农机（常州）有限公司 | 乘座式高速插秧机 | 2Z-6B4(PZ60-AHGR) | 四轮乘坐式；插植行数:6行；外形尺寸(mm):3060*2270*2485（工作状态）；整机质量:690KG；风冷2缸4冲程OHV汽油发动机； | 27000.0000 | 34700.0000 | 0.0000 | 0.0000 | 0 | 0 | 0 | 0 |  | 通用类 |  | 江苏省
种植施肥机械 | 栽植机械 | 水稻插秧机 | 8行及以上四轮乘坐式水稻插秧机 | 井关农机（常州）有限公司 | 乘座式高速插秧机 | 2Z-8A3(PZ80-AHDRT25） | 四轮乘坐式；工作行数：8行；工作状态外形尺寸：3174*2370*2455（mm）；额定功率：15.3KW；额定转速：2500r/min；行距：250mm； | 38600.0000 | 49500.0000 | 0.0000 | 0.0000 | 0 | 0 | 0 | 0 |  | 通用类 |  | 江苏省
种植施肥机械 | 栽植机械 | 水稻插秧机 | 8行及以上四轮乘坐式水稻插秧机 | 井关农机（常州）有限公司 | 乘座式高速插秧机 | 2Z-8B(PZ80-A) | 四轮乘坐式；工作行数：8行；工作状态外形尺寸：3265*2825*2490（mm）；额定功率：16.3KW；额定转速：2600r/min；行距：300mm； | 38600.0000 | 49500.0000 | 0.0000 | 0.0000 | 0 | 0 | 0 | 0 |  | 通用类 |  | 江苏省
种植施肥机械 | 栽植机械 | 水稻插秧机 | 8行及以上四轮乘坐式水稻插秧机 | 井关农机（常州）有限公司 | 乘座式高速插秧机 | 2Z-8A2(PZ80-HDRT25) | 四轮乘坐式；插植行数:8行；外形尺寸(mm):3180*2370*2425；整机质量:740KG；水冷3缸4冲程柴油发动机； | 38600.0000 | 49500.0000 | 0.0000 | 0.0000 | 0 | 0 | 0 | 0 |  | 通用类 |  | 江苏省
种植施肥机械 | 栽植机械 | 水稻插秧机 | 8行及以上四轮乘坐式水稻插秧机 | 井关农机（常州）有限公司 | 乘座式高速插秧机 | 2Z-8A(PZ80) | 四轮乘坐式；插植行数:8行；外形尺寸(mm):3130*2400*1800（运输状态）；3130*2830*1800（工作状态）；整机质量:755KG；水冷3缸4冲程柴油发动机；标定功率：16.3kw；标定转速2600r/min； | 38600.0000 | 49500.0000 | 0.0000 | 0.0000 | 0 | 0 | 0 | 0 |  | 通用类 |  | 江苏省
种植施肥机械 | 施肥机械 | 施肥机（含水稻侧深施肥装置） | 配套动力14.7kW及以上施肥机 | 井关农机（常州）有限公司 | 施肥机 | 2FH-1.8B | 机体尺寸：（mm）2100*940*780；结构质量：60KG；行数：6行；肥料排出方式：风吹式、自然落下；配套动力：15.3KW；动力输出轴转速：2500r/min；施肥深度：5±1cm；肥箱容积：11*6L； | 1100.0000 | 1100.0000 | 0.0000 | 0.0000 | 0 | 0 | 0 | 0 |  | 非通用类 |  | 江苏省
种植施肥机械 | 栽植机械 | 秧苗移栽机（含甜菜移栽机、水稻钵苗移栽机、水稻抛秧机和油菜栽植机） | 1-2行甜菜移栽机 | 黑龙江北大荒众荣农机有限公司 | 甜菜两垄移栽机 | 2ZY-2J | 行数:2行,结构质量:660KG,配套动力:≥55 | 8000.0000 | 10500.0000 | 0.0000 | 0.0000 | 0 | 0 | 0 | 0 |  | 非通用类 |  | 内蒙古自治区
种植施肥机械 | 播种机械 | 免耕播种机 | 6行及以上免耕精量穴播机 | 黑龙江北大荒众荣农机有限公司 | 气吸式免耕精密播种机 | 2BM-8 | 精量排种器；播种行数8行；配套动力:68-92KW | 6200.0000 | 6200.0000 | 0.0000 | 0.0000 | 0 | 0 | 0 | 0 |  | 通用类 |  | 内蒙古自治区
种植施肥机械 | 播种机械 | 免耕播种机 | 6行及以上免耕精量穴播机 | 黑龙江北大荒众荣农机有限公司 | 气吸式免耕精密播种机 | 2BM-16 | 精量排种器；播种行数16行,配套动力:133-178KW | 6200.0000 | 6200.0000 | 0.0000 | 0.0000 | 0 | 0 | 0 | 0 |  | 通用类 |  | 内蒙古自治区
种植施肥机械 | 播种机械 | 免耕播种机 | 6行及以上免耕精量穴播机 | 黑龙江北大荒众荣农机有限公司 | 气吸式免耕精密播种机 | 2BM-6 | 精量排种器；播种行数6行；配套动力:52-68KW | 6200.0000 | 6200.0000 | 0.0000 | 0.0000 | 0 | 0 | 0 | 0 |  | 通用类 |  | 内蒙古自治区
种植施肥机械 | 播种机械 | 免耕播种机 | 6行及以上免耕精量穴播机 | 黑龙江北大荒众荣农机有限公司 | 气吸式免耕精密播种机 | 2BM-7 | 精量排种器；播种行数7行；配套动力:60-80KW | 6200.0000 | 6200.0000 | 0.0000 | 0.0000 | 0 | 0 | 0 | 0 |  | 通用类 |  | 内蒙古自治区
种植施肥机械 | 播种机械 | 免耕播种机 | 6行及以上免耕精量穴播机 | 黑龙江北大荒众荣农机有限公司 | 气吸式免耕精密播种机 | 2BM-9 | 精量排种器；播种行数9行；配套动力:96-104KW | 6200.0000 | 6200.0000 | 0.0000 | 0.0000 | 0 | 0 | 0 | 0 |  | 通用类 |  | 内蒙古自治区
种植施肥机械 | 播种机械 | 免耕播种机 | 6行及以上免耕精量穴播机 | 黑龙江北大荒众荣农机有限公司 | 气吸式免耕精密播种机 | 2BM-11 | 精量排种器;播种行数11行;配套动力:115-140KW | 6200.0000 | 6200.0000 | 0.0000 | 0.0000 | 0 | 0 | 0 | 0 |  | 通用类 |  | 内蒙古自治区
种植施肥机械 | 栽植机械 | 秧苗移栽机（含甜菜移栽机、水稻钵苗移栽机、水稻抛秧机和油菜栽植机） | 3行及以上甜菜移栽机 | 黑龙江北大荒众荣农机有限公司 | 甜菜四垄移栽机 | 2ZY-4J | 行数:4行,结构质量:1100KG,配套动力:≥55KW | 13200.0000 | 13200.0000 | 0.0000 | 0.0000 | 0 | 0 | 0 | 0 |  | 非通用类 |  | 内蒙古自治区
种植施肥机械 | 栽植机械 | 秧苗移栽机（含甜菜移栽机、水稻钵苗移栽机、水稻抛秧机和油菜栽植机） | 1-2行甜菜移栽机 | 黑龙江北大荒众荣农机有限公司 | 甜菜两垄移栽机 | 2ZY-2 | 行数:2行,结构质量:430KG,配套动力:18.3-30KW | 8000.0000 | 10500.0000 | 0.0000 | 0.0000 | 0 | 0 | 0 | 0 |  | 非通用类 |  | 内蒙古自治区
种植施肥机械 | 播种机械 | 免耕播种机 | 6行及以上免耕精量穴播机 | 黑龙江北大荒众荣农机有限公司 | 气吸式免耕精密播种机 | 2BM-12 | 精量排种器；播种行数6行；配套动力:52-68KW | 6200.0000 | 6200.0000 | 0.0000 | 0.0000 | 0 | 0 | 0 | 0 |  | 通用类 |  | 内蒙古自治区
种植施肥机械 | 播种机械 | 免耕播种机 | 6行及以上免耕精量穴播机 | 黑龙江北大荒众荣农机有限公司 | 气吸式免耕精密播种机 | 2BM-18 | 精量排种器；播种行数18行；配套动力:133-178KW | 6200.0000 | 6200.0000 | 0.0000 | 0.0000 | 0 | 0 | 0 | 0 |  | 通用类 |  | 内蒙古自治区
种植施肥机械 | 播种机械 | 免耕播种机 | 6行及以上牵引式免耕穴播机 | 黑龙江北大荒众荣农机有限公司 | 牵引免耕精密指夹式播种机 | 2BMZ-6Q | 精量排种器，工作行数：6行，牵引式,配套动力：58.8-73.5KW | 36500.0000 | 36500.0000 | 0.0000 | 0.0000 | 0 | 0 | 0 | 0 |  | 通用类 |  | 内蒙古自治区
种植施肥机械 | 栽植机械 | 水稻插秧机 | 6-7行四轮乘坐式水稻插秧机 | 中机南方机械股份有限公司 | 水稻高速插秧机 | 2ZG630A | 四轮乘坐式；工作行数:6行；发动机型号：CH18/3564；型式：风冷两缸汽油机；配套功率（kW)及制造商：11.4/美国科勒公司；12.5/百利通（上海）国际贸易有限公司；外形尺寸（长×宽×高）mm：3250×2275×1495；结构质量（kg）：700；行距(mm)：300；穴距：120、140、160、180、210。 | 27000.0000 | 34700.0000 | 0.0000 | 0.0000 | 0 | 0 | 0 | 0 |  | 通用类 |  | 浙江省
种植施肥机械 | 栽植机械 | 水稻插秧机 | 8行及以上四轮乘坐式水稻插秧机 | 中机南方机械股份有限公司 | 水稻高速插秧机 | 2ZG825C | 四轮乘坐式；工作行数:8行；发动机型号：3TNM68-A；配套功率（kW)及制造商：14.7/洋马发动机有限公司 ；型式：水冷4冲程3缸柴油机；外形尺寸（长×宽×高）mm：3250×2465×2100；结构质量（kg）：780；行距(mm)：250；穴距：120、140、160、180、210。排放阶段：第三阶段。 | 38600.0000 | 49500.0000 | 0.0000 | 0.0000 | 0 | 0 | 0 | 0 |  | 通用类 |  | 浙江省
种植施肥机械 | 栽植机械 | 水稻插秧机 | 8行及以上四轮乘坐式水稻插秧机 | 中机南方机械股份有限公司 | 水稻高速插秧机 | 2ZG825 | 四轮乘坐式 ；工作行数：8行；发动机型号：CH19；配套功率（kW)及制造商：14.2/美国科勒公司；型式：风冷4冲程2缸OHV汽油机；外形尺寸（长×宽×高）mm：3250×2465×2180；结构重量（kg）：750；行距(mm)：250；穴距：120、140、160、180、210。 | 38600.0000 | 49500.0000 | 0.0000 | 0.0000 | 0 | 0 | 0 | 0 |  | 通用类 |  | 浙江省
种植施肥机械 | 栽植机械 | 水稻插秧机 | 6-7行四轮乘坐式水稻插秧机 | 中机南方机械股份有限公司 | 水稻高速插秧机 | 2ZG630C | 四轮乘坐式；工作行数:6行；发动机型号：3TNM68-A；配套功率（kW)及制造商：14.7/洋马发动机有限公司 ；型式：水冷4冲程3缸柴油机；外形尺寸（长×宽×高）mm：3250×2200×2100；结构质量（kg）：720；行距(mm)：300；穴距：120、140、160、180、210。排放阶段：第三阶段。 | 27000.0000 | 34700.0000 | 0.0000 | 0.0000 | 0 | 0 | 0 | 0 |  | 通用类 |  | 浙江省
种植施肥机械 | 栽植机械 | 水稻插秧机 | 6-7行四轮乘坐式水稻插秧机 | 常州亚美柯机械设备有限公司 | 乘坐式高速插秧机 | 2ZB-6(RX-60AM) | 整机结构型式：钵苗乘坐式六行；外形尺寸（长×宽×高）：3140×2960×2010mm（工作）/3140×1890×1420mm（运输）；整机质量：537kg；配套动力生产企业：久保田株式会社；牌号型号：GH340；结构型式：立式、风冷、4冲程汽油机；标定功率/额定转速：5.9/3600（kW/r/min）；燃油种类：汽车用无铅汽油；工作行数：6行；行距：330mm；穴距（mm）：120、130、140、150、160、170、180、200、220、240；插秧深度：10-40mm；作业速度：0.2-1.2km/h；作业小时生产率：0.26-0.37h㎡/h；单位作业量燃油消耗量：4.2-5.4kg/h㎡；插秧机构型式：回转滑道式 | 27000.0000 | 34700.0000 | 0.0000 | 0.0000 | 0 | 0 | 0 | 0 |  | 通用类 |  | 江苏省
种植施肥机械 | 栽植机械 | 秧苗移栽机（含甜菜移栽机、水稻钵苗移栽机、水稻抛秧机和油菜栽植机） | 1-2行甜菜移栽机 | 常州亚美柯机械设备有限公司 | 全自动钵苗蔬菜移栽机 | 2ZS-1（VP-100B） | 额定功率：1.5kW；额定转速：3600r/min；整机外形尺寸：1910×1040（1840）×1510mm；作业行数：1行；挂接方式：/；移栽器型式：挠性圆盘式；行距调节范围：/；株距调节范围：53、62、71、79、90、100、116mm；作业人数：1-2人 | 8000.0000 | 10500.0000 | 0.0000 | 0.0000 | 0 | 0 | 0 | 0 |  | 非通用类 |  | 江苏省
种植施肥机械 | 栽植机械 | 秧苗移栽机（含甜菜移栽机、水稻钵苗移栽机、水稻抛秧机和油菜栽植机） | 1-2行甜菜移栽机 | 常州亚美柯机械设备有限公司 | 全自动钵苗蔬菜移栽机 | 2ZS-2（VP-245B） | 配套动力额定功率（kW）：1.5；配套动力额定转速（r/min）：3600；整机外形尺寸（长×宽×高）（mm）：2195×905×1150；作业行数（行）：2；接挂方式：/；移栽器型式：挠性圆盘式；行距调节范围（mm）：450；株距调节范围（mm）：50～520(标准株距20档)；作业人数（含拖拉机手）（人）：1～2； | 8000.0000 | 10500.0000 | 0.0000 | 0.0000 | 0 | 0 | 0 | 0 |  | 非通用类 |  | 江苏省
种植施肥机械 | 育苗机械设备 | 秧盘播种成套设备（含床土处理） | 生产率500(盘/h)及以上秧盘播种成套设备 | 常州亚美柯机械设备有限公司 | 水稻钵苗播种机 | 2BD-600(LSPE-60AM) | 外形尺寸（配淋水装置）（长×宽×高）： 3832×510×995mm；机具质量（配淋水装置）：164kg；铺土箱容积：40L；播种箱容积：30L；覆土箱容积：40L；淋水器形式：压力式；播种量:50-70g/盘；播种效率：580-600盘/H；配套电源电压：220V；驱动电机功率：120W | 3400.0000 | 3400.0000 | 0.0000 | 0.0000 | 0 | 0 | 0 | 0 |  | 非通用类 |  | 江苏省
田间管理机械 | 中耕机械 | 田园管理机 | 功率4kW及以上田园管理机 | 潍坊三山机械有限公司 | 田园管理机 | 3TG-4QA | 外形尺寸（长×宽×高）：1800×650×850mm,工作幅宽：30-50cm,结构质量：103kg，传动方式（发动机输出）：三角皮带，传动方式（刀辊）：齿轮，旋耕刀型号：145深耕刀，总安装刀数量（把）：18，主离合器型式：涨紧轮式，开沟连接方式：直联，传动形式：齿轮，开沟深度：14.6cm,锄草连接方式：直联，传动形式：齿轮，锄草装置数量：2个，锄草宽度：63cm。 | 1000.0000 | 1000.0000 | 0.0000 | 0.0000 | 0 | 0 | 0 | 0 |  | 非通用类 |  | 山东省
田间管理机械 | 中耕机械 | 田园管理机 | 功率4kW及以上田园管理机 | 潍坊三山机械有限公司 | 田园管理机 | 3TG-4Q | 外形尺寸（长×宽×高）：1880×510×1125,工作幅宽（cm）：开沟14.5，培土16，结构质量：106kg，传动方式（发动机输出）：三角皮带，传动方式（刀辊）：链传动，旋耕连接方式：直联，传动方式：直联驱动轴，旋耕刀型号：开沟HWK215；培土HWP180；总安装刀数量（把）：开沟10培土8，主离合器形式：涨紧轮式，开沟连接方式：直联，传动方式：链传动，开沟深度：10-20cm,培土连接方式：直联，传动方式：链传动，培土高度：15-30cm。 | 1000.0000 | 1000.0000 | 0.0000 | 0.0000 | 0 | 0 | 0 | 0 |  | 非通用类 |  | 山东省
种植施肥机械 | 播种机械 | 条播机 | 25行及以上条播机 | 保定市鑫飞达农机装备有限公司 | 小麦播种机 | 2BMF-25 | 结构尺寸（长*宽*高mm）： 2500*4130*1540 整机质量（kg）： 1320 配套动力（kw）： 58.5-66.2 行距（cm）： 15 工作幅宽（cm）： 375 排种器（形式/数量）： 外槽轮式/25个 排肥器（形式/数量）： 外槽轮式/25个 传动机构形式： 链传动 开沟器形式： 双圆盘式 地轮（形式/直径）:： 充气轮胎/66cm 镇压器形式： 轮式 | 9100.0000 | 9100.0000 | 0.0000 | 0.0000 | 0 | 0 | 0 | 0 |  | 非通用类 |  | 河北省
种植施肥机械 | 播种机械 | 条播机 | 12-18行条播机 | 保定市鑫飞达农机装备有限公司 | 小麦施肥播种机 | 2BMF-16 | 结构尺寸（长*宽*高mm）： 1970*2620*1115 整机质量（kg）： 430 配套动力（kw）： 36.8-51.5 行距（cm）： 15 工作幅宽（cm）： 240 排种器（形式/数量）： 外槽式/16个 排肥器（形式/数量）： 外槽式/16个 传动机构形式： 链传动 开沟器形式： 双圆盘 地轮（形式/直径）： 滚笼/32cm | 1800.0000 | 1800.0000 | 0.0000 | 0.0000 | 0 | 0 | 0 | 0 |  | 非通用类 |  | 河北省
种植施肥机械 | 播种机械 | 条播机 | 12-18行条播机 | 保定市鑫飞达农机装备有限公司 | 小麦施肥播种机 | 2BMF-12 | 结构尺寸（长*宽*高mm）： 1880*2020*1100 整机质量（kg）： 325 配套动力（kw）： 18.4-25.7 行距（cm）： 15 工作幅宽（cm）： 180 排种器（形式/数量）： 外槽轮式/12个 排肥器（形式/数量）： 外槽轮式/12个 传动机构形式： 链传动 开沟器形式： 双圆盘 地轮（形式/直径）： 滚笼/32 | 1800.0000 | 1800.0000 | 0.0000 | 0.0000 | 0 | 0 | 0 | 0 |  | 非通用类 |  | 河北省
种植施肥机械 | 播种机械 | 条播机 | 12-18行条播机 | 保定市鑫飞达农机装备有限公司 | 小麦施肥播种机 | 2BMF-14 | 结构尺寸（长*宽*高mm）： 1880*2340*1100 整机质量（kg）： 390 配套动力（kw）： 25.7-36.8 行距（cm）： 15 工作幅宽（cm）： 210 排种器（形式/数量）： 外槽轮/14个 排肥器（形式/数量）： 外槽轮/14个 传动机构形式： 链条齿轮传动 开沟器形式： 双圆盘式 地轮（形式/直径）： 滚笼/32cm | 1800.0000 | 1800.0000 | 0.0000 | 0.0000 | 0 | 0 | 0 | 0 |  | 非通用类 |  | 河北省
种植施肥机械 | 播种机械 | 条播机 | 25行及以上条播机 | 保定市鑫飞达农机装备有限公司 | 小麦施肥播种机 | 2BMF-36 | 结构尺寸（长*宽*高mm）： 3850*6850*1460 整机质量（kg）： 1910 配套动力（kw）： 66.2-73.5 行距（cm）： 15（可调） 工作幅宽（cm）： 540 排种器（形式/数量）： 外槽轮式/36个 排肥器（形式/数量）： 外槽轮式/36个 传动机构形式： 链条、链轮 开沟器形式： 双圆盘式 地轮（形式/直径）： 充气橡胶轮胎/70cm | 9100.0000 | 9100.0000 | 0.0000 | 0.0000 | 0 | 0 | 0 | 0 |  | 非通用类 |  | 河北省
种植施肥机械 | 播种机械 | 条播机 | 25行及以上条播机 | 保定市鑫飞达农机装备有限公司 | 小麦施肥播种机 | 2BMF-28 | 结构尺寸（长*宽*高mm）： 2460*4500*1530 整机质量（kg）： 1590 配套动力（kw）： 66.2-73.5 行距（cm）： 15 工作宽幅（cm）： 420 排种器（形式/数量）： 铁制外槽轮/28个 排肥器（形式/数量）： 铁制外槽轮/28个 传动机构形式： 链传动 开沟器形式： 双圆盘式 镇压器形式： 轮式 地轮（形式/直径）： 充气轮胎/60 | 9100.0000 | 9100.0000 | 0.0000 | 0.0000 | 0 | 0 | 0 | 0 |  | 非通用类 |  | 河北省
种植施肥机械 | 播种机械 | 条播机 | 19-24行条播机 | 保定市鑫飞达农机装备有限公司 | 小麦播种机 | 2BMF-20 | 结构尺寸（长*宽*高mm）： 2500*3300*1540 整机质量（kg）： 1100 配套动力（kw）： 51.5-66.2 行距（cm）： 15 工作幅宽（cm）： 300 排种器（形式/数量）： 多槽轮式/20个 排肥器（形式/数量）： 外槽轮式/20个 传动机构形式： 链传动 开沟器形式： 双圆盘式 镇压器形式： 轮式 地轮（形式/直径）： 充气轮胎/φ66 播种行数（行）： 20 | 4500.0000 | 4500.0000 | 0.0000 | 0.0000 | 0 | 0 | 0 | 0 |  | 非通用类 |  | 河北省
种植施肥机械 | 播种机械 | 条播机 | 19-24行条播机 | 保定市鑫飞达农机装备有限公司 | 小麦施肥播种机 | 2BMF-24 | 结构尺寸（长*宽*高mm）： 3390*4200*1370 整机质量（kg）： 1230 配套动力（kw）： 58.8-66.2 行距（cm）： 15 工作幅宽（cm）： 360 排种器（形式/数量）： 外槽轮式/24个 排肥器（形式/数量）： 外槽轮式/24个 传动机构形式： 链条齿轮传动 开沟器形式： 双圆盘式 地轮（形式/直径）： 充气轮胎/72 | 4500.0000 | 4500.0000 | 0.0000 | 0.0000 | 0 | 0 | 0 | 0 |  | 非通用类 |  | 河北省
种植施肥机械 | 播种机械 | 穴播机 | 6行及以上穴播机 | 保定市鑫飞达农机装备有限公司 | 玉米免耕精位穴播机 | 2BYXF-6 | 结构尺寸（长*宽*高mm）： 1530*3400*1000 整机质量（kg）： 410 配套动力（kw）： 36.8-51.5 行距（cm）： 59 工作行数： 6 工作播幅(cm)： 354 排种器（形式/数量）： 勺轮式/6个 排肥器（形式/数量）： 外槽轮式/6个 传动机构形式： 链条齿轮传动 开沟器形式： 锄铲式 地轮（形式/直径）： 实心橡胶轮/40cm | 2000.0000 | 5000.0000 | 0.0000 | 0.0000 | 0 | 0 | 0 | 0 |  | 通用类 |  | 河北省
种植施肥机械 | 播种机械 | 免耕播种机 | 6行及以上牵引式免耕穴播机 | 雷沃重工股份有限公司 | 免耕精量播种机 | 2BMQE-7A | 排种器形式：气力式；播种行数：7行；结构型式：牵引式、气力式 | 36500.0000 | 36500.0000 | 0.0000 | 0.0000 | 0 | 0 | 0 | 0 |  | 通用类 |  | 山东省
种植施肥机械 | 播种机械 | 免耕播种机 | 6行及以上牵引式免耕穴播机 | 华创机器人制造有限公司 | 免耕精量施肥播种机 | 2BMJF-6 | 配套动力范围kw:51～66；外形尺寸（长×宽×高）mm:3300mm×4750mm×2300mm (运输状态)；结构质量kg:2400；行距cm:62～66；工作行数:6行；工作幅宽cm:372～396；排种器型式:指夹式；排种器数量:6个；排肥器形式：外槽轮式；排肥器数量：6个；传动机构形式：链轮 、链条；开沟器形式：圆盘式；地轮形式：胶轮；地轮直径cm:Φ68;防堵工作部件形式:刮板式； | 36500.0000 | 36500.0000 | 0.0000 | 0.0000 | 0 | 0 | 0 | 0 |  | 通用类 |  | 山东省
种植施肥机械 | 栽植机械 | 水稻插秧机 | 6-7行四轮乘坐式水稻插秧机 | 华创机器人制造有限公司 | 乘座式高速插秧机 | 2ZGQ-6D | 结构型式：乘座式；外形尺寸（长×宽×高）mm:3270×2100×2350；结构质量kg:750；行距mm:300；工作行数:6行；行走轮前轮结构型式：防爆轮胎；行走轮前轮直径mm:ф650；行走轮后轮结构型式:粗轮毂橡胶轮胎；行走轮后轮直径mm:ф900；插植机构型式:双臂栽植曲柄摇杆式； | 27000.0000 | 34700.0000 | 0.0000 | 0.0000 | 0 | 0 | 0 | 0 |  | 通用类 |  | 山东省
种植施肥机械 | 栽植机械 | 水稻插秧机 | 6-7行四轮乘坐式水稻插秧机 | 山东帅克机械制造股份有限公司 | 乘坐式高速插秧机 | 2ZG-6G | 结构型式:高速乘坐式；工作状态外形尺寸(长×宽×高)mm:3290×2100×2330；行距:300mm；工作行数:6行；穴距调节机构型式：操纵杆档位调节；穴距调节档位数量：6个；变速方式：HMT无极变速；行走轮前轮结构型式：实心橡胶轮胎；行走轮后轮结构型式：实心橡胶凸缘轮胎；行走轮前轮直径：ф650mm；行走轮后轮直径:Ф950mm；平衡机构型式:电子液压平衡；插值/栽植臂型式:旋转式强制插秧； | 27000.0000 | 34700.0000 | 0.0000 | 0.0000 | 0 | 0 | 0 | 0 |  | 通用类 |  | 山东省
种植施肥机械 | 栽植机械 | 水稻插秧机 | 6-7行四轮乘坐式水稻插秧机 | 山东帅克机械制造股份有限公司 | 乘坐式高速插秧机 | 2ZG-6K | 结构型式：高速乘坐式；工作状态外形尺寸(长×宽×高)mm:3290×2280×2330；行距:300mm；工作行数：六行；穴距调节机构型式：操纵杆档位调节；穴距调节档位数量：6个；变速方式：HMT无极变速；行走轮前轮结构型式：实心橡胶轮胎；行走轮后轮结构型式：实心橡胶凸缘轮胎；行走轮前轮直径：ф650mm；行走轮后轮直径:Ф950mm；平衡机构型式:电子液压平衡；插值/栽植臂型式:旋转式强制插秧； | 27000.0000 | 34700.0000 | 0.0000 | 0.0000 | 0 | 0 | 0 | 0 |  | 通用类 |  | 山东省
种植施肥机械 | 栽植机械 | 水稻插秧机 | 6-7行四轮乘坐式水稻插秧机 | 山东帅克机械制造股份有限公司 | 乘坐式高速插秧机 | 2ZG-6D | 结构型式：高速乘坐式；工作状态外形尺寸(长×宽×高)mm:3290×2100×2330；行距:300mm；工作行数：6行；穴距调节机构型式：操纵杆档位调节；穴距调节档位数量：6个；变速方式:HMT无极变速；行走轮前轮结构型式：实心橡胶轮胎；行走轮后轮结构型式：实心橡胶凸缘轮胎；行走轮前轮直径：ф650mm；行走轮后轮直径:Ф950mm；平衡机构型式：电子液压平衡；插值/栽植臂型式：旋转式强制插秧； | 27000.0000 | 34700.0000 | 0.0000 | 0.0000 | 0 | 0 | 0 | 0 |  | 通用类 |  | 山东省
种植施肥机械 | 栽植机械 | 水稻插秧机 | 6-7行四轮乘坐式水稻插秧机 | 山东帅克机械制造股份有限公司 | 乘坐式高速插秧机 | 2ZG-6L | 结构型式:高速乘坐式；工作状态外形尺寸(长×宽×高)mm:3290×2100×2330；行距:300mm；穴距调节机构型式:操纵杆档位调节；穴距调节档位数量:6个；变速方式：HMT无极变速；行走轮前轮结构型式：实心橡胶轮胎；行走轮后轮结构型式：实心橡胶凸缘轮胎；行走轮前轮直径：ф650mm；行走轮后轮直径:Ф950mm；平衡机构型式:电子液压平衡；插值/栽植臂型式:旋转式强制插秧； | 27000.0000 | 34700.0000 | 0.0000 | 0.0000 | 0 | 0 | 0 | 0 |  | 通用类 |  | 山东省
田间管理机械 | 植保机械 | 喷杆喷雾机 | 12m以下悬挂及牵引式喷杆喷雾机 | 石家庄市金原野植保器械有限公司 | 喷杆式喷雾机 | 3W-32007型悬挂式喷杆喷雾机 | 药箱容量：300L；工作压力：0.2-0.4MPa；喷杆长度：7M；型式：悬挂式。 | 700.0000 | 1100.0000 | 0.0000 | 0.0000 | 0 | 0 | 0 | 0 |  | 通用类 |  | 河北省
田间管理机械 | 植保机械 | 喷杆喷雾机 | 喷幅18m及以上,容积2500L以下悬挂及牵引式喷杆式喷雾机 | 威海宝捷农业机械有限公司 | 喷杆式喷雾机 | 3WP-300G型悬挂式喷杆喷雾机 | 结构形式：悬挂式；喷杆长度：1800mm； | 3500.0000 | 4400.0000 | 0.0000 | 0.0000 | 0 | 0 | 0 | 0 |  | 通用类 |  | 山东省
田间管理机械 | 植保机械 | 喷杆喷雾机 | 喷幅18m及以上,容积2500L以下悬挂及牵引式喷杆式喷雾机 | 威海市佳盛机械科技有限公司 | 喷杆式喷雾机 | 3WPX-1000型悬挂式喷杆喷雾机 | 喷幅：18M；结构型式：悬挂式 | 3500.0000 | 4400.0000 | 0.0000 | 0.0000 | 0 | 0 | 0 | 0 |  | 通用类 |  | 山东省
种植施肥机械 | 播种机械 | 穴播机 | 6行及以上穴播机 | 河南沃正实业有限公司 | 同步施肥水稻旱穴播机 | 2BDH-10 | 型号规格：2BDH-10，结构型式：机械式+悬挂式，配套动力：36.8～51.45kW，工作状态外形尺寸（长×宽×高）：2180×2480×1130（mm）；作业速度范围：2.5～3.0（km/h），作业小时生产率：0.4～0.53h㎡/h，行距：200mm；工作行数：10行；工作幅宽：2m；排种/肥器型式：窝眼式/外槽轮；数量10/5个；驱动方式：地轮；种/肥箱容积：14×10/140（L）；排量调节方式：挡位（种）/丝杆（肥）；传动机构型式：地轮驱动；开沟器型式：圆盘式/箭铲式（种/肥）；数量：10/5（种/肥）；深度调节范围：10～30/80～120（种/肥）mm；地轮型式：橡胶轮胎；直径：400mm；镇压器型式：轮式镇压（橡胶轮）。 | 2000.0000 | 5000.0000 | 0.0000 | 0.0000 | 0 | 0 | 0 | 0 |  | 通用类 |  | 河南省
种植施肥机械 | 播种机械 | 免耕播种机 | 12-18行免耕条播机 | 河南沃正实业有限公司 | 免耕播种机 | 2BMSF-12/6 | 外形尺寸（长×宽×高）：1520×2550×1330（mm）；结构质量：780kg；行距：13、25cm（宽窄行）；工作行数：12行；工作幅宽：2200mm；排种器形式：外槽轮；数量：12个；排肥器型式：外槽轮；数量：6个；地轮型式：镇压辊；直径：44cm；传动机构：链轮链条；开沟器：圆盘式；防堵工作部件形式：旋耕刀；配套动力：44.1～58.8kW。 | 3000.0000 | 4300.0000 | 0.0000 | 0.0000 | 0 | 0 | 0 | 0 |  | 通用类 |  | 河南省
种植施肥机械 | 播种机械 | 免耕播种机 | 12-18行免耕条播机 | 河南沃正实业有限公司 | 免耕播种机 | 2BMSF-14/7 | 外形尺寸（长×宽×高）：1640×2900×1400（mm）；结构质量：840kg；行距：13、25cm（宽窄行）；工作行数：14行；工作幅宽：2500mm；排种器形式：外槽轮；数量：14个；排肥器型式：外槽轮：数量7个；地轮型式：镇压辊；直径：44cm；传动机构：链轮链条；开沟器：圆盘式；防堵工作部件形式：旋耕刀；配套动力：66.2～88.2kW。 | 3000.0000 | 4300.0000 | 0.0000 | 0.0000 | 0 | 0 | 0 | 0 |  | 通用类 |  | 河南省
种植施肥机械 | 播种机械 | 免耕播种机 | 7-11行免耕条播机 | 河南沃正实业有限公司 | 免耕施肥播种机 | 2BMSF-10/5 | 规格型号：2BMSF-10/5；外形尺寸（长×宽×高）：1665×2125×1275（mm）；结构质量：660kg；行距：19（窄13、宽25）cm；工作行数：10行；工作幅宽：1900mm；排种器形式：外槽轮；数量：10个；排肥器型式：外槽轮：数量5个；地轮：型式：辊筒：直径：43cm；传动机构：链传动；开沟器：综合式（旋耕刀+剪铲式）；防堵工作部件形式：旋耕刀；配套动力：36.8～44.1kW。 | 2300.0000 | 3400.0000 | 0.0000 | 0.0000 | 0 | 0 | 0 | 0 |  | 通用类 |  | 河南省
种植施肥机械 | 播种机械 | 旋耕播种机 | 旋耕施肥播种机,工作幅宽2.6m以上 | 河南沃正实业有限公司 | 旋耕播种机 | 2BXS-16 | 外形尺寸（长×宽×高）：2100×3440×1590（mm）；结构质量：1100kg；配套动力：80.85～95.55kW；工作效率：0.53～0.87h㎡/h；动力输出轴转速：760r/min；常用作业档次：Ⅱ；理论前进速度：0.69～1.39m/s；旋耕部分：幅宽：3000mm；耕深：12cm；传动方式：中间齿轮传动；挂接方式：后置液压全悬挂；刀辊设计转速：280r/min；最大回转半径：245mm；总安装刀数：88把；旋耕刀型号：IT245。条播部分：传动方式：链条；种子/肥料箱容积：700L；运输间隙：450mm；排种/肥器形式：外槽轮；数量：16/8个；排量调节方式：丝杠；开沟器，形式：圆盘：铲尖材料：65Mn；数量：16个；深度调节范围：40～60mm。 | 4500.0000 | 4500.0000 | 0.0000 | 0.0000 | 0 | 0 | 0 | 0 |  | 非通用类 |  | 河南省
种植施肥机械 | 播种机械 | 旋耕播种机 | 旋耕施肥播种机,工作幅宽2.4m-2.6m | 河南沃正实业有限公司 | 旋耕播种机 | 2BXS-14 | 外形尺寸（长×宽×高）：2110×2980×1380（mm）；结构质量：820kg；配套动力：80.85～88.2kW；工作效率：0.47～0.73h㎡/h；动力输出轴转速：760r/min；常用作业档次：Ⅱ；理论前进速度：0.69～1.39m/s；旋耕部分：幅宽：2500mm；耕深：12～16cm；传动方式：中间齿轮传动；挂接方式：后置液压全悬挂；刀辊设计转速：280r/min；最大回转半径：245mm；总安装刀数：72把；旋耕刀型号：IT245。条播部分：传动方式：链条；种子/肥料箱容积：320L；运输间隙：350mm；排种/肥器形式：外槽轮；数量：14/7个；排量调节方式：丝杠；开沟器：形式：圆盘：铲尖材料：65Mn；数量：14个；深度调节范围：40～80mm。 | 4000.0000 | 4000.0000 | 0.0000 | 0.0000 | 0 | 0 | 0 | 0 |  | 非通用类 |  | 河南省
田间管理机械 | 中耕机械 | 田园管理机 | 功率4kW及以上田园管理机 | 潍坊永江机械有限公司 | 田园管理机 | 3TGQ-4.0A | 配套功率：4.0kW，发3TGQ-4.0A动机输出传动方式：轴传动 | 1000.0000 | 1000.0000 | 0.0000 | 0.0000 | 0 | 0 | 0 | 0 |  | 非通用类 |  | 山东省
田间管理机械 | 中耕机械 | 田园管理机 | 功率4kW及以上田园管理机 | 潍坊永江机械有限公司 | 田园管理机 | 3TGQ-4.0 | 配套功率：4.0kW，发3TGQ-4.0A动机输出传动方式：轴传动 | 1000.0000 | 1000.0000 | 0.0000 | 0.0000 | 0 | 0 | 0 | 0 |  | 非通用类 |  | 山东省
种植施肥机械 | 栽植机械 | 秧苗移栽机（含甜菜移栽机、水稻钵苗移栽机、水稻抛秧机和油菜栽植机） | 3行及以上甜菜移栽机 | 山东华龙农业装备股份有限公司 | 秧苗移栽机 | 2ZBX-4A | 机器质量600kg，配套动力≥40kW，轮距(前/后)1130/1130mm，轴距1415mm | 13200.0000 | 13200.0000 | 0.0000 | 0.0000 | 0 | 0 | 0 | 0 |  | 非通用类 |  | 山东省
种植施肥机械 | 栽植机械 | 秧苗移栽机（含甜菜移栽机、水稻钵苗移栽机、水稻抛秧机和油菜栽植机） | 3行及以上甜菜移栽机 | 山东华龙农业装备股份有限公司 | 秧苗移栽机 | 2ZBZ-4A | 外形尺寸（长×宽×高）2340×1250×1280mm，机器质量346kg，轮距(前/后)980～1200/980～1200mm 轴距870mm | 13200.0000 | 13200.0000 | 0.0000 | 0.0000 | 0 | 0 | 0 | 0 |  | 非通用类 |  | 山东省
种植施肥机械 | 栽植机械 | 秧苗移栽机（含甜菜移栽机、水稻钵苗移栽机、水稻抛秧机和油菜栽植机） | 1-2行甜菜移栽机 | 山东华龙农业装备股份有限公司 | 秧苗移栽机 | 2ZBZ-2A | 外形尺寸（长×宽×高）2370×1370×1450mm，机器质量350kg，配套动力4.05kW，轴距900~1200mm， 发动机标定转速1800r/min | 8000.0000 | 10500.0000 | 0.0000 | 0.0000 | 0 | 0 | 0 | 0 |  | 非通用类 |  | 山东省
田间管理机械 | 植保机械 | 喷杆喷雾机 | 12m以下悬挂及牵引式喷杆喷雾机 | 山东华龙农业装备股份有限公司 | 自走式喷杆喷雾机 | 3WPZ-700A | 配套泵工作压力0.3~2.0MPa，配套泵流量60L/min，离地间隙970mm，轴距2350mm， 前/后最大轮距1600mm，前轮外径925mm，前轮胎宽120mm，后轮外径925mm，后轮胎宽120mm | 700.0000 | 1100.0000 | 0.0000 | 0.0000 | 0 | 0 | 0 | 0 |  | 通用类 |  | 山东省
种植施肥机械 | 栽植机械 | 水稻插秧机 | 6-7行四轮乘坐式水稻插秧机 | 江苏常发农业装备股份有限公司 | 高速乘坐式插秧机 | 2ZC-6A | 结构型式：高速乘坐式；外形尺寸（长×宽×高）:3130mm×2130mm×2280mm；结构质量：620kg；工作行数：6行；行距：300mm；插秧深度：15-35mm；前轮结构型式：实心轮胎，后轮结构型式：橡胶轮爪式；前轮直径：650mm，后轮直径：900mm；插秧机构型式：回转式 | 27000.0000 | 34700.0000 | 0.0000 | 0.0000 | 0 | 0 | 0 | 0 |  | 通用类 |  | 江苏省
种植施肥机械 | 栽植机械 | 水稻插秧机 | 6-7行四轮乘坐式水稻插秧机 | 江苏常发农业装备股份有限公司 | 高速乘坐式插秧机 | 2ZC-6 | 结构型式：高速乘坐式；工作状态外形尺寸（长×宽×高）:3130mm×2130mm×2280mm；结构质量：620kg；工作行数：6行；行距：300mm；穴距调节机构型式：机械拉杆换挡式；穴距调节档位数量：5个；变速方式：液压无极变速；前轮结构型式：实心轮胎，后轮结构型式：橡胶轮爪式；前轮直径：650mm，后轮直径：900mm；平衡机构型式：机械式，选装液压自动式；插植/栽植臂型式：回转式 | 27000.0000 | 34700.0000 | 0.0000 | 0.0000 | 0 | 0 | 0 | 0 |  | 通用类 |  | 江苏省
种植施肥机械 | 栽植机械 | 水稻插秧机 | 6-7行四轮乘坐式水稻插秧机 | 江苏常发农业装备股份有限公司 | 辅助驾驶高速乘坐式插秧机 | 2ZC-6HA-F | 结构型式：高速乘坐式；外形尺寸（长×宽×高）:3340mm×2130mm×3220mm；工作行数：6行，行距：300mm,穴距调节机构型式：机械拉杆换挡式；插秧深度：10-35mm；变速方式：液压无极变速；前轮结构型式：实心轮胎，后轮结构型式：橡胶轮爪式；前轮直径：650mm，后轮直径：950mm；平衡机构型式：机械式；插植/栽植臂型式：回转式；辅助驾驶装置：CPU型号：HE203，供电电压：9-32V，转向电机型号：86HS45D，角度传感器型号：530 720-J00AX20-0，无线电发射频率：433 | 27000.0000 | 34700.0000 | 0.0000 | 0.0000 | 0 | 0 | 0 | 0 |  | 通用类 |  | 江苏省
种植施肥机械 | 栽植机械 | 水稻插秧机 | 6-7行四轮乘坐式水稻插秧机 | 江苏常发农业装备股份有限公司 | 高速乘坐式插秧机 | 2ZC-6HA | 结构型式：高速乘坐式；外形尺寸（长×宽×高）:3340mm×2130mm×2330mm；整机质量：750kg；工作行数：6行，行距：300mm,插秧深度：10-35mm；前轮结构型式：实心轮胎，后轮结构型式：橡胶轮爪式；前轮直径：650mm，后轮直径：950mm；插秧机构型式：回转式 | 27000.0000 | 34700.0000 | 0.0000 | 0.0000 | 0 | 0 | 0 | 0 |  | 通用类 |  | 江苏省
种植施肥机械 | 栽植机械 | 水稻插秧机 | 8行及以上四轮乘坐式水稻插秧机 | 江苏常发农业装备股份有限公司 | 高速乘坐式插秧机 | 2ZC-8DN | 结构型式：高速乘坐式；外形尺寸（长×宽×高）:3130mm×2830mm×2450mm；结构质量：755kg；工作行数：8行，行距：300mm；插秧深度：15-50mm；前轮结构型式：实心轮胎，后轮结构型式：橡胶轮爪式；前轮直径：650mm，后轮直径：950mm；插秧机构型式：回转式 | 38600.0000 | 49500.0000 | 0.0000 | 0.0000 | 0 | 0 | 0 | 0 |  | 通用类 |  | 江苏省
种植施肥机械 | 施肥机械 | 施肥机（含水稻侧深施肥装置） | 配套动力14.7kW及以上施肥机 | 江苏常发农业装备股份有限公司 | 侧深施肥机 | 2FC-6 | 适用插秧机：常发2ZC-6系列插秧机；外形尺寸（长×宽×高）:1980mm×450mm×435mm；结构质量：45kg；肥箱容积（L）：10.6×6；肥料种类：颗粒状肥料；肥料排出方式：由排肥轮强制排出（防水）；肥料搬运方式：由风扇强制搬运（风送）；工作行数：6行；施肥量设置方式：通过把手转动各行同时进行调节；施肥量段数：无极；施肥位置：45mm(秧苗侧方），施肥深度：50mm | 1100.0000 | 1100.0000 | 0.0000 | 0.0000 | 0 | 0 | 0 | 0 |  | 非通用类 |  | 江苏省
田间管理机械 | 植保机械 | 喷杆喷雾机 | 喷幅12-18m,容积2000L及以上悬挂及牵引式喷杆式喷雾机 | 奎屯宏泉植保机械有限公司 | 喷杆式喷雾机 | 3WP-2500型喷杆式喷雾机 | 喷幅:16.5m; 容积:2500L; 结构型:牵引式;工作压力:0.4-0.5MPa; 外形尺寸(mm):5280×2290×2210; 配套动力:≥40kw. | 2200.0000 | 4400.0000 | 0.0000 | 0.0000 | 0 | 0 | 0 | 0 |  | 通用类 |  | 新疆维吾尔自治区
田间管理机械 | 植保机械 | 喷杆喷雾机 | 喷幅12-18m,容积2000L及以上悬挂及牵引式喷杆式喷雾机 | 奎屯宏泉植保机械有限公司 | 喷杆式喷雾机 | 3WP-2000型喷杆式喷雾机 | 喷幅:16.5m; 药箱容积:2000L; 结构型式:牵引式; 工作压力:0.4-0.5MPa; 外形尺寸(mm):4900×2160×2130; 配套动力:≥30kw. | 2200.0000 | 4400.0000 | 0.0000 | 0.0000 | 0 | 0 | 0 | 0 |  | 通用类 |  | 新疆维吾尔自治区
田间管理机械 | 植保机械 | 喷杆喷雾机 | 喷幅18m及以上,容积2500L以下悬挂及牵引式喷杆式喷雾机,全自动液压升降折叠,带吊杆喷杆式喷雾机 | 库尔勒天禾农业机械有限公司 | 喷杆式喷雾机 | 3WP-1500型悬挂式喷杆喷雾机 | 喷幅:20.5m;药箱容积:1500L;结构型式:悬挂式;工作压力:0.3-0.4MPa;外形尺寸:5600×3200×1800;全自动液压升降折叠,带吊杆. | 8000.0000 | 9200.0000 | 0.0000 | 0.0000 | 0 | 0 | 0 | 0 |  | 通用类 |  | 新疆维吾尔自治区
田间管理机械 | 植保机械 | 喷杆喷雾机 | 12m以下悬挂及牵引式喷杆喷雾机 | 库尔勒天禾农业机械有限公司 | 喷杆式喷雾机 | 3WP-500型悬挂式喷杆喷雾机 | 喷幅:8.2m;药箱容积:500L; 结构型式:悬挂式;工作压力:0.3-0.4MPa.外形尺寸(mm):1100×1800×1200. | 700.0000 | 1100.0000 | 0.0000 | 0.0000 | 0 | 0 | 0 | 0 |  | 通用类 |  | 新疆维吾尔自治区
田间管理机械 | 植保机械 | 喷杆喷雾机 | 12m以下悬挂及牵引式喷杆喷雾机 | 奎屯宏泉植保机械有限公司 | 喷杆式喷雾机 | 3WP-480型喷杆式喷雾机 | 喷幅:7.5m: 药箱容积:480L; 结构型式:悬挂式; 工作压力:0.4-0.5MPa; 外形尺寸(mm):810×2720×1700;配套动力:≥ 30kw. | 700.0000 | 1100.0000 | 0.0000 | 0.0000 | 0 | 0 | 0 | 0 |  | 通用类 |  | 新疆维吾尔自治区
耕整地机械 | 耕地机械 | 微耕机 | 功率4kW及以上微耕机 | 重庆尚翔机电有限公司 | 微耕机 | 1WG4.0-63FQ-ZW | 外形尺寸（长×宽×高)mm：1350×710×860；配套动力标定功率:4.0kW；额定转速:3600r/min；工作幅宽(cm)：63；结构质量（kg）：30；作业速度:0.1-0.3m/s；作业小时生产率:≥0.02hm2/(h?m)；耕深:≥10cm；传动方式（发动机输出）：直联式；传动方式（刀辊）：蜗轮蜗杆传动；旋耕刀型号：旱地刀；总安装刀数量(把)：18；主离合器型式：离心式。 | 800.0000 | 1000.0000 | 0.0000 | 0.0000 | 0 | 0 | 0 | 0 |  | 非通用类 |  | 重庆市
田间管理机械 | 中耕机械 | 田园管理机 | 功率4kW及以上田园管理机 | 日照市立盈机械制造有限公司 | 田园管理机 | 3TG-6.5Q | 型号规格/3TG-6.5Q；结构型式/双轮驱动式；主机外形尺寸（长×宽×高）mm：1820×800×1200；主机结构质量kg：114；主机主传动方式/链动式；主机离合器型式/涨紧轮式；主机驱动轮型式/胶轮；主机作业速度km/h：0.72-1.44；配套发动机型号/190F；配套发动机标定功率kW：6.3；配套发动机额定转速r/min：3600；配套发动机燃油种类/汽油；与耘锄器配套耘锄器型式/除草轮；与耘锄器配套耘锄器数量把：2；与耘锄器配套外形尺寸（长×宽×高）mm：1820×800×1200；与耘锄器配套工作幅宽cm：80；与耘锄器配套结构质量kg：23.3（耘锄器）；与耘锄器配套链接方式/直联；与耘锄器配套传动方式/链传动；与耘锄器配套作业速度km/h：0.72～1.44；与耘锄器配套耘锄深度cm：≥3；与起垄器配套起垄器型式/一次成型；与起垄器配套起垄数量条：1；与起垄器配套工作幅宽cm：97；与起垄器配套外形尺寸（长×宽×高）mm：1820×970×750；与起垄器配套结构质量kg：28.3（起垄器）；与起垄器配套传动方式/链传动；与起垄器配套连接方式/直联；与起垄器配套起垄高度cm：≥15 | 1000.0000 | 1000.0000 | 0.0000 | 0.0000 | 0 | 0 | 0 | 0 |  | 非通用类 |  | 山东省
田间管理机械 | 中耕机械 | 田园管理机 | 功率4kW及以上田园管理机 | 日照市立盈机械制造有限公司 | 田园管理机 | 3TG-4QSA | 主机型号名称/3TG-4QSA型田园管理机；主机(锄草)工作状态a外形尺寸(长×宽×高)mm：1560×800×860；主机(起垄)工作状态a外形尺寸(长×宽×高)mm：1560×800×860；主机扶把水平调整范围/90°；主机扶把上下调整范围/30°；主机发动机输出传动方式/齿轮传动；主机主离合器型式/涨紧式；主机主离合器状态(常开/常闭)/常开；配套动力标定功率（IOB功率）kW：4.1；配套动力额定转速（IOB相应转速）r/min：3600；配套锄草装置锄草装置型式/锄草轮；配套锄草装置锄草装置数量个：2；配套锄草装置传动方式/齿轮+轴传动；配套锄草装置连接方式/直联；配套起垄器起垄器型式/起垄刀+整形器；配套起垄器传动方式/齿轮+轴传动；配套起垄器连接方式/直联；配套起垄器起垄数量垄：1 | 1000.0000 | 1000.0000 | 0.0000 | 0.0000 | 0 | 0 | 0 | 0 |  | 非通用类 |  | 山东省
田间管理机械 | 中耕机械 | 田园管理机 | 功率4kW及以上田园管理机 | 日照市立盈机械制造有限公司 | 田园管理机 | 3TG-6.5QKP | 型号规格/3TG-6.5QKP；结构型式/双轮驱动式；主机外形尺寸（长×宽×高）mm：1700×740×1000；主机结构质量kg：140；主机主传动方式/链动式；主机离合器型式/涨紧轮式；主机驱动轮型式/铁轮；主机作业速度km/h：0.72-1.44；配套发动机型号/190F；配套发动机标定功率kW：6.3；配套发动机额定转速r/min：3600；配套发动机燃油种类/汽油；与开沟器配套型式/旋刀式；与开沟器配套工作幅宽cm：20-60；与开沟器配套外形尺寸（长×宽×高）mm：1700×740×1000；与开沟器配套结构质量kg：11.5；与开沟器配套开沟深度cm：≥10；与开沟器配套传动方式/链传动；与开沟器配套连接方式/直联；与培土器配套型式/旋刀式；与培土器配套工作幅宽cm：25-60；与培土器配套外形尺寸（长×宽×高）mm：1700×740×1000；与培土器配套结构质量kg：12；与培土器配套开沟深度cm：≥10；与培土器配套传动方式/链传动；与培土器配套连接方式/直联；与培土器配套培土高度cm：≥10 | 1000.0000 | 1000.0000 | 0.0000 | 0.0000 | 0 | 0 | 0 | 0 |  | 非通用类 |  | 山东省
田间管理机械 | 中耕机械 | 田园管理机 | 功率4kW及以上田园管理机 | 日照市立盈机械制造有限公司 | 田园管理机 | 3TG-5QKP | 主机型号名称/3TG-5QKP型田园管理机；主机(开沟)工作状态a外形尺寸(长×宽×高)mm：1700×630×930；主机(培土)工作状态a外形尺寸(长×宽×高)mm：1700×630×930；主机扶把水平调整范围/90°；主机扶把上下调整范围/30°；主机发动机输出传动方式/皮带传动；主机主离合器型式/涨紧式；主机主离合器状态(常开/常闭)/常开；配套动力标定功率（IOB功率）kW：5.3；配套动力额定转速（IOB相应转速）r/min：3600；配套开沟器开沟器型式/旋刀式；配套开沟器传动方式/齿轮+链传动；配套开沟器连接方式/直联；配套培土器培土器型式/旋刀式；配套培土器传动方式/齿轮+链传动；配套培土器连接方式/直联 | 1000.0000 | 1000.0000 | 0.0000 | 0.0000 | 0 | 0 | 0 | 0 |  | 非通用类 |  | 山东省
田间管理机械 | 中耕机械 | 田园管理机 | 功率4kW及以上田园管理机 | 日照市立盈机械制造有限公司 | 田园管理机 | 3TGQ-4S | 型号名称/3TGQ-4S型田园管理机；工作状态a外形尺寸(长×宽×高)（锄草）mm：1690×810×940（锄草）；工作状态a外形尺寸(长×宽×高)（开沟）mm：1690×810×940（开沟）；扶把水平调整范围/90°；扶把上下调整范围/30°；发动机输出传动方式/皮带传动；主离合器型式/涨紧式；主离合器状态/常开；行走轮型式/胶轮；作业时驱动轮型式/铁轮；配套动力生产企业/日照市立盈机械制造有限公司；配套动力型号名称/170F；配套动力结构型式/卧式、单缸、四冲程；配套动力标定功率kW：4；配套动力额定转速r/min：3600；配套动力起动方式/手拉式；配套动力燃油种类/汽油；配套开沟器型式/旋刀式；配套开沟器传动方式/链传动；配套开沟器连接方式/直联；配套开沟器开沟工作幅宽cm：23；配套开沟器开沟作业速度km/h：1.2～2.5；配套开沟器开沟深度cm：≥10；配套锄草装置型式/锄草轮；配套锄草装置数量/2；配套锄草装置传动方式/链传动；配套锄草装置连接方式/直联；配套锄草装置锄草工作幅宽cm：74；配套锄草装置锄草作业速度km/h：1.2～2.5；配套锄草装置锄草深度cm：≥3 | 1000.0000 | 1000.0000 | 0.0000 | 0.0000 | 0 | 0 | 0 | 0 |  | 非通用类 |  | 山东省
田间管理机械 | 中耕机械 | 田园管理机 | 功率4kW及以上田园管理机 | 日照市立盈机械制造有限公司 | 田园管理机 | 3TGQ-5KP | 型号名称/3TGQ-5KP型田园管理机；工作状态a外形尺寸(长×宽×高)（开沟）mm：1680×610×990（开沟）；工作状态a外形尺寸(长×宽×高)（培土）mm：1680×610×990（培土）；扶把水平调整范围/90°；扶把上下调整范围/60°；发动机输出传动方式/皮带传动；主离合器型式/涨紧式；主离合器状态/常开；行走轮型式/胶轮；作业时驱动轮型式/铁轮；配套动力生产企业/山东华盛中天机械集团股份有限公司；配套动力型号名称/177F-5；配套动力结构型式/卧式，单缸,四冲程；配套动力标定功率kW：5.2；配套动力额定转速r/min：1800；配套动力起动方式/手拉式；配套动力燃油种类/汽油；配套开沟器型式/旋刀式；配套开沟器传动方式/齿轮＋链传动；配套开沟器连接方式/直联；配套开沟器开沟工作幅宽cm：22；配套开沟器开沟作业速度km/h：1.2～2.5；配套开沟器开沟深度cm：≥10；配套培土器型式/旋刀式；配套培土器传动方式/齿轮＋链传动；配套培土器连接方式/直联；配套培土器培土工作幅宽cm：20；配套培土器培土作业速度km/h：1.2～2.5；配套培土器培土高度cm：≥10 | 1000.0000 | 1000.0000 | 0.0000 | 0.0000 | 0 | 0 | 0 | 0 |  | 非通用类 |  | 山东省
种植施肥机械 | 播种机械 | 条播机 | 12-18行条播机 | 北屯金璞机械制造有限公司 | 谷物播种机 | 2BF-16 | 外形尺寸(㎜):2000×3000×1350重量(㎏):540配套动力22-30KW,传动方式:链条传动机具挂结型式为悬挂,播种深度(㎜):30~60,作业宽幅2400(㎜),行距150(㎜),排种机构型式:外槽轮式,数量16个,排量调节方式为螺纹.地轮型式:橡胶轮,直径600(㎜),排种管型式:卷簧,开沟器型式:双圆盘. | 1800.0000 | 1800.0000 | 0.0000 | 0.0000 | 0 | 0 | 0 | 0 |  | 非通用类 |  | 新疆维吾尔自治区
种植施肥机械 | 播种机械 | 条播机 | 19-24行条播机 | 北屯金璞机械制造有限公司 | 谷物播种机 | 2BF-24 | 外形尺寸(㎜):2300×3700×1500重量(㎏):990配套动力48-55KW,传动方式:链条传动机具挂结型式为悬挂,播种深度(㎜):30~60,作业宽幅3600(㎜),行距150(㎜),排种机构型式:外槽轮式,数量24个,排量调节方式为螺纹.地轮型式:橡胶轮,直径800(㎜),排种管型式:卷簧,开沟器型式:双圆盘. | 4500.0000 | 4500.0000 | 0.0000 | 0.0000 | 0 | 0 | 0 | 0 |  | 非通用类 |  | 新疆维吾尔自治区
种植施肥机械 | 播种机械 | 条播机 | 12-18行条播机 | 昌吉州晨新伟业农业机械制造有限责任公司 | 谷物播种机 | 2BF-14 | 型号名称：2BF-14；结构型式：条播；外形尺寸(长×宽×高)mm：2730×2670×1415；行距mm：150；工作行数行：14；工作幅宽mm：2100；播种器型式/外槽轮式；播种器数量个：14；排肥器型式/外槽轮式；排肥器数量个：14；种/肥箱容积m3：0.211/0.178；排量调节方式：手轮调节；传动机构型式/链条传动；开沟器型式/双圆盘式；开沟器数量个：14；地轮型式/胶轮式；地轮直径mm：700 ； 14 工作幅宽 mm 2100 播种器型式 / 外槽轮式 播种器数量 个 14 排肥器型式 / 外槽轮式 排肥器数量 个 14 种/肥箱容积 m3 0.211/0.178 排量调节方式 / 手轮调节 传动机构型式 / 链条传动 开沟器型式 / 双圆盘式 开沟器数量 个 14 地轮型式 / 胶轮式 地轮直径 mm 700 | 1800.0000 | 1800.0000 | 0.0000 | 0.0000 | 0 | 0 | 0 | 0 |  | 非通用类 |  | 新疆维吾尔自治区
种植施肥机械 | 播种机械 | 条播机 | 12-18行条播机 | 昌吉州晨新伟业农业机械制造有限责任公司 | 谷物播种机 | 2BF-12 | 型号名称/2BF-12；结构型式/条播；工作状态外形尺寸(长×宽×高)mm：2615×2365×1395；行距mm：50；工作行数行：12；工作幅宽mm：1800；播种器型式/外槽轮式；播种器数量个：12；排肥器型式 /外槽轮式；排肥器数量个：12；种/肥箱容积m3：0.183/0.154；排量调节方式/手轮调节；传动机构型式/链条传动；开沟器型式/双圆盘式；开沟器数量个：12；地轮型式/胶轮式；地轮直径mm：700 | 1800.0000 | 1800.0000 | 0.0000 | 0.0000 | 0 | 0 | 0 | 0 |  | 非通用类 |  | 新疆维吾尔自治区
种植施肥机械 | 播种机械 | 条播机 | 12-18行条播机 | 昌吉州晨新伟业农业机械制造有限责任公司 | 谷物播种机 | 2BF-16 | 型号名称/2BF-16；结构型式/条播；工作状态外形尺寸(长×宽×高)mm：2810×2995×1430；行距mm：150；工作行数行：16；工作幅宽mm：2400；播种器型式/外槽轮式；播种器数量个：16；排肥器型式 /外槽轮式；排肥器数量个：16；种/肥箱容积m3；0.239/0.202；排量调节方式/手轮调节；传动机构型式/链条传动；开沟器型式/双圆盘式；开沟器数量个：16；地轮型式/胶轮式；地轮直径mm;780 | 1800.0000 | 1800.0000 | 0.0000 | 0.0000 | 0 | 0 | 0 | 0 |  | 非通用类 |  | 新疆维吾尔自治区
种植施肥机械 | 播种机械 | 条播机 | 25行及以上条播机 | 昌吉州晨新伟业农业机械制造有限责任公司 | 谷物播种机 | 2BF-28 | 型号名称/2BF-28；结构型式/条播；工作状态外形尺寸(长×宽×高)mm：3530×5020×1480；行距mm：150；工作行数行：28；工作幅宽mm：4200；播种器型式/外槽轮式；播种器数量个：28；排肥器型式/外槽轮式；排肥器数量个：28；种/肥箱容积m3：0.603/0.527；排量调节方式/手轮调节；传动机构型式/链条传动；开沟器型式/双圆盘式；开沟器数量个：28；地轮型式/胶轮式；地轮直径mm;820 | 9100.0000 | 9100.0000 | 0.0000 | 0.0000 | 0 | 0 | 0 | 0 |  | 非通用类 |  | 新疆维吾尔自治区
种植施肥机械 | 播种机械 | 条播机 | 25行及以上条播机 | 昌吉州晨新伟业农业机械制造有限责任公司 | 谷物播种机 | 2BF-48 | 型号名称/2BF-48;结构型式/条播;工作状态外形尺寸(长×宽×高)mm；4150×4450×1750；行距mm：75工作行数行：48；工作幅宽mm：3600；播种器型式/外槽轮式；播种器数量个：48；排肥器型式/外槽轮式；排肥器数量个：48；种/肥箱容积m3：0.935/1.092；排量调节方式/手轮调节；传动机构型式/链条传动；开沟器型式/双圆盘式；开沟器数量个：48；地轮型式/胶轮式；地轮直径mm920 | 9100.0000 | 9100.0000 | 0.0000 | 0.0000 | 0 | 0 | 0 | 0 |  | 非通用类 |  | 新疆维吾尔自治区
种植施肥机械 | 播种机械 | 条播机 | 25行及以上条播机 | 昌吉州晨新伟业农业机械制造有限责任公司 | 谷物播种机 | 2BF-36 | 型号名称/2BF-36；结构型式/条播；工作状态外形尺寸(长×宽×高)mm：4110×6180×1515；行距mm：150；工作行数行：36；工作幅宽mm;5400;播种器型式/外槽轮式;播种器数量个：36；排肥器型式/外槽轮式；排肥器数量个：36；种/肥箱容积m3：0.769/0.672；排量调节方式/手轮调节；传动机构型式/链条传动；开沟器型式/双圆盘式；开沟器数量个：36；地轮型式/胶轮式；地轮直径mm：920 | 9100.0000 | 9100.0000 | 0.0000 | 0.0000 | 0 | 0 | 0 | 0 |  | 非通用类 |  | 新疆维吾尔自治区
种植施肥机械 | 播种机械 | 条播机 | 12-18行条播机 | 昌吉州晨新伟业农业机械制造有限责任公司 | 谷物播种机 | 2BF-18 | 型号名称/2BF-18;结构型式/条播;工作状态外形尺寸(长×宽×高)mm:2910×3300×1430;行距mm:150;工作行数行:18;工作幅宽mm:2700;播种器型式/外槽轮式;播种器数量个:18;排肥器型式/外槽轮式;排肥器数量个:18;种/肥箱容积m3:0.267/0.226;排量调节方式/手轮;调节传动机构型式/链条传动;开沟器型式/双圆盘式;开沟器数量个:18;地轮型式/胶轮式;地轮直径mm:780 | 1800.0000 | 1800.0000 | 0.0000 | 0.0000 | 0 | 0 | 0 | 0 |  | 非通用类 |  | 新疆维吾尔自治区
种植施肥机械 | 播种机械 | 条播机 | 19-24行条播机 | 昌吉州晨新伟业农业机械制造有限责任公司 | 谷物播种机 | 2BF-20 | 型号名称/2BF-20；结构型式/条播；工作状态外形尺寸(长×宽×高)mm：3230×3810×1455；行距mm：150；工作行数行：20；工作幅宽mm：3000；播种器型式/外槽轮式；播种器数量个;20;排肥器型式/外槽轮式;排肥器数量个；20;种/肥箱容积m3:0.438/0.383;排量调节方式/手轮调节;传动机构型式/链条传动;开沟器型式/双圆盘式;开沟器数量个:20;地轮型式/胶轮式;地轮直径mm：820 | 4500.0000 | 4500.0000 | 0.0000 | 0.0000 | 0 | 0 | 0 | 0 |  | 非通用类 |  | 新疆维吾尔自治区
种植施肥机械 | 播种机械 | 条播机 | 19-24行条播机 | 昌吉州晨新伟业农业机械制造有限责任公司 | 谷物播种机 | 2BF-24 | 型号名称/2BF-24;结构型式/条播;工作状态外形尺寸(长×宽×高)mm；3510×4425×1470；行距mm：150；工作行数行：24；工作幅宽mm;3600;播种器型式/外槽轮式;播种器数量个；24；排肥器型式/外槽轮式；排肥器数量个：24；种/肥箱容积m3：0.520/0.455；排量调节方式/手轮调节；传动机构型式/链条传动；开沟器型式/双圆盘式；开沟器数量个：24；地轮型式/胶轮式；地轮直径mm：820 | 4500.0000 | 4500.0000 | 0.0000 | 0.0000 | 0 | 0 | 0 | 0 |  | 非通用类 |  | 新疆维吾尔自治区
田间管理机械 | 中耕机械 | 田园管理机 | 功率4kW及以上田园管理机 | 邱县骏马机械有限公司 | 田园管理机 | 3TGQ-4D | 外形尺寸:1600mmX540mmX940mm；传动方式:三角带；配套功率:4.0kW；额定转速：3600r/min；启动方式:手拉；燃油种类：汽油。锄草装置型式:铲式；锄草装置数量:3个；开沟器型式:铲式；排肥器型式:轮式；施肥行数:2行；深度:≥3cm；施肥开沟器型式:铲式。 | 1000.0000 | 1000.0000 | 0.0000 | 0.0000 | 0 | 0 | 0 | 0 |  | 非通用类 |  | 河北省
田间管理机械 | 中耕机械 | 田园管理机 | 功率4kW及以上田园管理机 | 邱县骏马机械有限公司 | 田园管理机 | 3TGQ-4 | 外形尺寸:1400X520X910mm；传动方式:三角带；配套功率:4.0kW；锄草装置型式:铲式；锄草装置数量:3个；锄草工作幅宽:40cm；锄草深度:≥6cm；开沟器型式:铲式；开沟工作幅宽:30-40cm；开沟深度:≥6cm；排肥器型式:轮式；施肥深度:≥3cm | 1000.0000 | 1000.0000 | 0.0000 | 0.0000 | 0 | 0 | 0 | 0 |  | 非通用类 |  | 河北省
田间管理机械 | 中耕机械 | 田园管理机 | 功率4kW及以上田园管理机 | 邱县骏马机械有限公司 | 田园管理机 | 3TGQ-4C | 外形尺寸:1400mmX580mmX950mm；传动方式:直联；配套功率:4.2kW；额定转速：3600r/min；启动方式:手拉；燃油种类：汽油。锄草装置型式:铲式；锄草装置数量:2个；开沟器型式:铲式；排肥器型式:轮式；施肥行数:2行；施肥开沟器型式:铲式。 | 1000.0000 | 1000.0000 | 0.0000 | 0.0000 | 0 | 0 | 0 | 0 |  | 非通用类 |  | 河北省
田间管理机械 | 中耕机械 | 田园管理机 | 功率4kW及以上田园管理机 | 邱县骏马机械有限公司 | 田园管理机 | 3TGQ-4A | 外形尺寸:1420mmX580mmX920mm；传动方式:三角带；标定功率:4.0kW；汽油机，单缸、四冲程；额定转速：3600r/min；启动方式:手拉。锄草装置型式:铲式；锄草装置数量:3个；开沟器型式:铲式；排肥器型式:轮式；施肥行数:2行；施肥开沟器型式:铲式。 | 1000.0000 | 1000.0000 | 0.0000 | 0.0000 | 0 | 0 | 0 | 0 |  | 非通用类 |  | 河北省
田间管理机械 | 中耕机械 | 田园管理机 | 功率4kW及以上田园管理机 | 邱县骏马机械有限公司 | 田园管理机 | 3TGQ-4P | 外形尺寸:1420mmX580mmX920mm；传动方式:三角带；配套功率:4.0kW；额定转速：3600r/min；启动方式:手拉；燃油种类：汽油。开沟器型式:铲式；排肥器型式:轮式；施肥行数:2行；施肥开沟器型式:铲式。 | 1000.0000 | 1000.0000 | 0.0000 | 0.0000 | 0 | 0 | 0 | 0 |  | 非通用类 |  | 河北省
田间管理机械 | 中耕机械 | 中耕机（含甘蔗中耕机） | 幅宽3-6m中耕机 | 邱县骏马机械有限公司 | 中耕机 | 3ZF-320 | 结构形式:悬挂式；配套动力:58.8-73.5kW；燃油种类：汽油；外形尺寸:690×3200×1100mm；结构质量:200kg；行距:480mm；中耕深度:60-100mm；培土器方式:铲式；中耕行数:7；工作幅宽:3.2m | 2500.0000 | 2500.0000 | 0.0000 | 0.0000 | 0 | 0 | 0 | 0 |  | 非通用类 |  | 河北省
田间管理机械 | 中耕机械 | 中耕机（含甘蔗中耕机） | 幅宽3-6m中耕机 | 河北丰顺机械科技有限公司 | 中耕机追肥机 | 3ZF-320 | 结构形式:悬挂式；配套动力:58.8-73.5KW；外形尺寸:690×3200×1100MM；结构质量:200KG；行距:350MM；中耕深度:60-100MM；培土器方式:铲式；中耕行数:10；工作幅宽:3.2m。 | 2500.0000 | 2500.0000 | 0.0000 | 0.0000 | 0 | 0 | 0 | 0 |  | 非通用类 |  | 河北省
种植施肥机械 | 播种机械 | 铺膜播种机 | 机械式(精量)铺膜播种机,3膜18行 | 阿拉尔市天典农机制造有限责任公司 | 机械式精量铺膜播种机 | 2MBJ-3/18 | 外形尺寸（长×宽×高），mm:2450×7270×3850, 配套动力（KW)：55-92，作业膜幅数（幅）：3，播种行数（行）：18，作业幅宽（mm）：6800，适应的单幅膜宽（mm):2000,单幅采光面宽度（mm):≥1160,理论株距（mm):100,行距(mm):100+660,膜下播深（mm):20-40,种子覆土厚度（mm):30-50,穴粒数（粒/穴）：1，膜边覆土宽度（mm):≥35,膜边覆土厚度（mm):≥25,机具挂结行式：后三点悬挂，取种方式：窝眼式，膜床镇压装置型式:辊式，膜床镇压装置数量（个）：3，膜床镇压装置直径（mm):Φ250，开沟器型式：圆盘式，开沟器数量（个）：6，开沟器直径：Φ250，展膜机构型式：圆辊式，展膜机构数量（个）：3，膜边覆土器型式：圆盘式，膜边覆土器数量（个）：6，膜边覆土器直径（mm):Φ390，成穴器装置数量（个）：14×18，成穴器装置高度×基部宽度（mm)：30×30，开启方式：自然开启 | 9700.0000 | 9700.0000 | 0.0000 | 0.0000 | 0 | 0 | 0 | 0 |  | 非通用类 |  | 新疆维吾尔自治区
种植施肥机械 | 播种机械 | 铺膜播种机 | 机械式(精量)铺膜播种机,3膜12行 | 阿拉尔市天典农机制造有限责任公司 | 机械式精量铺膜播种机 | 2MBJ-3/12 | 外形尺寸（长×宽×高），mm:2450×7270×3850, 配套动力（KW)：55-92，作业膜幅数（幅）：3，播种行数（行）：12，作业幅宽（mm）：6800，适应的单幅膜宽（mm):1250,单幅采光面宽度（mm):≥610,理论株距（mm):100,行距(mm):200+400,膜下播深（mm):20-40,种子覆土厚度（mm):30-50,穴粒数（粒/穴）：1，膜边覆土宽度（mm):≥35,膜边覆土厚度（mm):≥25,机具挂结行式：后三点悬挂，取种方式：窝眼式，膜床镇压装置型式:辊式，膜床镇压装置数量（个）：3，膜床镇压装置直径（mm):Φ250，开沟器型式：圆盘式，开沟器数量（个）：6，开沟器直径：Φ250，展膜机构型式：圆辊式，展膜机构数量（个）：3，膜边覆土器型式：圆盘式，膜边覆土器数量（个）：6，膜边覆土器直径（mm):Φ390，成穴器装置数量（个）：14×12，成穴器装置高度×基部宽度（mm)：30×30，开启方式：自然开启 | 8900.0000 | 8900.0000 | 0.0000 | 0.0000 | 0 | 0 | 0 | 0 |  | 非通用类 |  | 新疆维吾尔自治区
种植施肥机械 | 播种机械 | 铺膜播种机 | 机械式(精量)铺膜播种机,2膜12行 | 阿拉尔市天典农机制造有限责任公司 | 机械式精量铺膜播种机 | 2MBJ-2/12 | 外形尺寸（长×宽×高），mm:2560×4800×2000, 配套动力（KW)：49-92，作业膜幅数（幅）：2，播种行数（行）：12，作业幅宽（mm）：4700，适应的单幅膜宽（mm):2000,单幅采光面宽度（mm):≥1160,理论株距（mm):100,行距(mm):100+660,膜下播深（mm):20-40,种子覆土厚度（mm):30-50,穴粒数（粒/穴）：1，膜边覆土宽度（mm):≥35,膜边覆土厚度（mm):≥25,机具挂结行式：后三点悬挂，取种方式：窝眼式，膜床镇压装置型式:辊式，膜床镇压装置数量（个）：2，膜床镇压装置直径（mm):Φ250，开沟器型式：圆盘式，开沟器数量（个）：4，开沟器直径：Φ250，展膜机构型式：圆辊式，展膜机构数量（个）：2，膜边覆土器型式：圆盘式，膜边覆土器数量（个）：2，膜边覆土器直径（mm):Φ390，成穴器装置数量（个）：14×12，成穴器装置高度×基部宽度（mm)：30×30，开启方式：自然开启 | 7800.0000 | 7800.0000 | 0.0000 | 0.0000 | 0 | 0 | 0 | 0 |  | 非通用类 |  | 新疆维吾尔自治区
种植施肥机械 | 栽植机械 | 水稻插秧机 | 6-7行四轮乘坐式水稻插秧机 | 江苏悦达智能农业装备有限公司 | 高速乘坐式水稻插秧机 | 2ZG-630 | 发动机功率14.2KW；高速四轮乘坐式；无级变速；6行旋转式插秧 | 27000.0000 | 34700.0000 | 0.0000 | 0.0000 | 0 | 0 | 0 | 0 |  | 通用类 |  | 江苏省
种植施肥机械 | 栽植机械 | 水稻插秧机 | 8行及以上四轮乘坐式水稻插秧机 | 江苏悦达智能农业装备有限公司 | 高速乘坐式水稻插秧机 | 2ZG-825 | 发动机功率14.2KW；高速乘坐式；无级变速；8行旋转式插秧 | 38600.0000 | 49500.0000 | 0.0000 | 0.0000 | 0 | 0 | 0 | 0 |  | 通用类 |  | 江苏省
田间管理机械 | 植保机械 | 喷杆喷雾机 | 喷幅18m及以上,容积2500L以下悬挂及牵引式喷杆式喷雾机 | 黑龙江德沃科技开发有限公司 | 喷杆式喷雾机 | 3WP-1200S | 结构型式：悬挂式；喷杆长度：24000mm，规格型号：3WP-1200S；外形尺寸(长×宽×高):工作状态：2270×24000×2930mm；运输状态2270×2315×2930mm；药箱容量：1200L；喷杆作业（整机作业）常用工作压力：0.3-0.5Mpa，喷头型式：扇形喷嘴；喷杆升降机构型式：液压；喷杆折叠机构型式：液压；配套动力名称、结构型式：轮式拖拉机；配套动力标定功率/转速：≥73.5/540 kW/(r/min) ；配套泵型式：隔膜泵；配套泵工作压力：0.8～2MPa；配套泵工作压力： 250 L；离地间隙：≥450mm； | 3500.0000 | 4400.0000 | 0.0000 | 0.0000 | 0 | 0 | 0 | 0 |  | 通用类 |  | 黑龙江
种植施肥机械 | 播种机械 | 铺膜播种机 | 机械式(精量)铺膜播种机,2膜12行 | 石河子市顺昌农农机有限公司 | 机械式精量铺膜播种机 | 2MBJ-2/12 | 外形尺寸(长×宽×高)，㎜ 至划行器 mm 2400*5200*2000 至种箱 mm 2400*5200*800 作业膜幅数，幅 幅 2 播种行数，行 行 12 作业幅宽，㎜ mm 4650 适应的单幅膜宽，㎜ mm 1850或2050 行距，㎜ mm 100+660或180+540 穴距，㎜ mm 90-120 机具结构形式 / 机械式 机具挂接形式 / 三点悬挂，2类 取种方式 / 窝眼式 膜床镇压装置 型式 / 圆辊式 数量，个 个 2 直径，㎜ mm φ250 开沟器 型式 / 圆盘式 数量，个 个 42 直径，㎜ mm φ240 展膜机构 型式 / 圆辊式 数量，个 个 2 膜边 覆土器 型式 / 圆盘式 数量，个 个 4 直径，㎜ mm φ220 成穴器 装置 数量，个 个 12*16 高度×基部宽度，㎜ mm 27*30 开启方式 / 自然 | 7800.0000 | 7800.0000 | 0.0000 | 0.0000 | 0 | 0 | 0 | 0 |  | 非通用类 |  | 新疆生产建设兵团
田间管理机械 | 中耕机械 | 田园管理机 | 功率4kW及以上田园管理机 | 潍坊圣川机械有限公司 | 田园管理机 | 3TG-4QC | 外形尺寸(长×宽×高)mm:1730×620×1020；工作幅宽(cm)开沟12；培土25；结构质量(kg):110；传动方式(发动机输出):三角皮带；传动方式(刀辊):链传动；旋耕刀型号:开沟HWK225；培土HWP225；总安装刀数量(把):开沟8把；培土8把；主离合器型式:涨紧轮式.标配的开沟、培土的连接方式:直联；传动型式:链传动 | 1000.0000 | 1000.0000 | 0.0000 | 0.0000 | 0 | 0 | 0 | 0 |  | 非通用类 |  | 山东省
田间管理机械 | 中耕机械 | 田园管理机 | 功率4kW及以上田园管理机 | 潍坊圣川机械有限公司 | 田园管理机 | 3TG-4QB | 外形尺寸(长×宽×高)mm:1760×690×1100；工作幅宽(cm)开沟12；培土25；结构质量(kg):121；传动方式(发动机输出):三角皮带；传动方式(刀辊):链传动；旋耕刀型号:开沟HWK225；培土HWP225；总安装刀数量(把):开沟8把；培土8把；主离合器型式:涨紧轮式.标配的开沟、培土的连接方式:直联；传动型式:链传动. | 1000.0000 | 1000.0000 | 0.0000 | 0.0000 | 0 | 0 | 0 | 0 |  | 非通用类 |  | 山东省
种植施肥机械 | 播种机械 | 免耕播种机 | 19-24行免耕条播机 | 中机美诺科技股份有限公司 | 免耕播种机 | 2BFM19(6119) | 型式：牵引式，行数：19，工作幅宽：361cm | 5800.0000 | 5800.0000 | 0.0000 | 0.0000 | 0 | 0 | 0 | 0 |  | 通用类 |  | 北京市
种植施肥机械 | 播种机械 | 免耕播种机 | 12-18行免耕条播机 | 中机美诺科技股份有限公司 | 免耕播种机 | 2BFM15(6115) | 型式：牵引式，行数：15行，工作幅宽：285cm | 3000.0000 | 4300.0000 | 0.0000 | 0.0000 | 0 | 0 | 0 | 0 |  | 通用类 |  | 北京市
种植施肥机械 | 播种机械 | 免耕播种机 | 19-24行免耕条播机 | 中机美诺科技股份有限公司 | 免耕播种机 | 2BFM24(6124) | 型式：牵引式，行数：24，工作幅宽：360cm | 5800.0000 | 5800.0000 | 0.0000 | 0.0000 | 0 | 0 | 0 | 0 |  | 通用类 |  | 北京市
种植施肥机械 | 播种机械 | 根茎作物播种机 | 4行及以上根茎类种子播种机 | 中机美诺科技股份有限公司 | 马铃薯种植机 | 1240B | 型式：悬挂式，行数：四行，工作幅宽：360cm | 4500.0000 | 4500.0000 | 0.0000 | 0.0000 | 0 | 0 | 0 | 0 |  | 非通用类 |  | 北京市
种植施肥机械 | 播种机械 | 根茎作物播种机 | 4行及以上根茎类种子播种机 | 中机美诺科技股份有限公司 | 四行马铃薯种植机 | 1240 | 型式;悬挂式，行数：4行，工作幅宽：3.6m | 4500.0000 | 4500.0000 | 0.0000 | 0.0000 | 0 | 0 | 0 | 0 |  | 非通用类 |  | 北京市
种植施肥机械 | 播种机械 | 根茎作物播种机 | 4行及以上根茎类种子播种机 | 中机美诺科技股份有限公司 | 牵引式四行马铃薯种植机 | 1240A | 型式：悬挂式，行数：4行，工作幅宽：3.6m | 4500.0000 | 4500.0000 | 0.0000 | 0.0000 | 0 | 0 | 0 | 0 |  | 非通用类 |  | 北京市
种植施肥机械 | 播种机械 | 根茎作物播种机 | 2-3行根茎类种子播种机 | 中机美诺科技股份有限公司 | 双行马铃薯种植机 | 1220 | 型式：悬挂式，行数：2，工作幅宽：1.5m-1.8m | 2700.0000 | 2700.0000 | 0.0000 | 0.0000 | 0 | 0 | 0 | 0 |  | 非通用类 |  | 北京市
种植施肥机械 | 播种机械 | 根茎作物播种机 | 2-3行根茎类种子播种机 | 绥化市兄弟农业机械制造有限公司 | 马铃薯种植机 | 2CM-2 | 型号名称：2CM-2型马铃薯种植机，结构型式（与拖拉机连接方式）：液压三点悬挂，工作状态外形尺寸（长×宽×高）：2400mm×2130mm×1400mm，工作行数：2行。排种器型式，数量：平带勺式，2个。排肥器型式，数量：螺旋式，2个。开沟器型式，数量：深松铲/靴式组合，2个。种/肥箱容积：80×2/70L。地轮型式：人字形橡胶充气胎，直径600mm。传动型式：地轮驱动，链传动。配套动力：16.1~32.3kw。 | 2700.0000 | 2700.0000 | 0.0000 | 0.0000 | 0 | 0 | 0 | 0 |  | 非通用类 |  | 黑龙江
耕整地机械 | 整地机械 | 圆盘耙 | 4.5-6.5m圆盘耙 | 克拉玛依五五机械制造有限责任公司 | 液压偏置重型耙 | 1BZ-440 | 作业幅宽4.5m；耙片直径mm:660；耙片间距mm:220；结构质量(kg):1500；耙片个数（个）：40；外型尺寸(mm):5140×4600×1300；最小偏角（°）：0；最大偏角（°）：23；作业速度:7-12km/h；生产率:30～45亩/小时；配套动力（kw）:≥88。 | 11400.0000 | 11400.0000 | 0.0000 | 0.0000 | 0 | 0 | 0 | 0 |  | 非通用类 |  | 新疆维吾尔自治区
耕整地机械 | 整地机械 | 起垄机 | 4m及以上起垄机 | 克拉玛依五五机械制造有限责任公司 | 番茄施肥起垄机 | 1QF-3 | 作业幅宽5.0m；配套动力（kw）：≥88；外形尺寸（长×宽×高）mm ：3050×5000×1650；机具质量（kg）：1850；工作幅宽（mm）：5000；作业速度（km/h）：4～6；深松作业深度 （mm）:400-500；施肥深度（mm）：100～200；沟深（mm）：100～250；作业行数（行）：3；垄背宽度（mm）：1000-1100；排肥量范围（公升／亩）：15-80；运输间隙 mm：≥300；排肥机构形式：槽轮式；土壤工作部件：靴式施肥开沟器施肥开沟器双壁凹曲培土器；与配套动联接形式：悬挂式。 | 1300.0000 | 1300.0000 | 0.0000 | 0.0000 | 0 | 0 | 0 | 0 |  | 非通用类 |  | 新疆维吾尔自治区
耕整地机械 | 整地机械 | 驱动耙 | 4m及以上驱动耙 | 克拉玛依五五机械制造有限责任公司 | 驱动耙 | 1BQ-4.0 | 作业幅宽（mm）4000；耙深（mm）:80-150；转动方式:万向节转动、PTO转速（r/min）：1350；耙组数（个）：2；耙刀数（个）：128；镇压辊直径（mm）：380；结构形式：非折叠式；连接方式:三点悬挂；结构质量(kg):1200；外型尺寸(mm):2020×4350×1250；作业速度:8-12km/h；生产率:30～45亩/小时；配套动力:≥103kw。 | 29600.0000 | 29600.0000 | 0.0000 | 0.0000 | 0 | 0 | 0 | 0 |  | 非通用类 |  | 新疆维吾尔自治区
田间管理机械 | 植保机械 | 喷杆喷雾机 | 喷幅18m及以上,容积2500L以下悬挂及牵引式喷杆式喷雾机 | 呼图壁县华伟机械有限责任公司 | 牵引式喷杆喷雾机 | 3WPQ-2000 | 外形尺寸（长X宽X高）mm：3665X4045X2465(运输状态) 作业幅宽,mm:19050 药箱容积，L：2000 喷杆展开型式：人工折叠 喷杆架升降型式：人工升降 挂接形式：牵引式 | 3500.0000 | 4400.0000 | 0.0000 | 0.0000 | 0 | 0 | 0 | 0 |  | 通用类 |  | 新疆维吾尔自治区
田间管理机械 | 植保机械 | 喷杆喷雾机 | 喷幅18m及以上,容积2500L及以上悬挂及牵引式喷杆式喷雾机 | 呼图壁县华伟机械有限责任公司 | 牵引式喷杆喷雾机 | 3WPQ-3000 | 外形尺寸（长X宽X高）mm：4260X4000X2540(运输状态) 作业幅宽,mm:20080 药箱容积，L：3000 喷杆展开型式：人工折叠 喷杆架升降型式：人工升降 挂接形式：牵引式 | 7900.0000 | 8200.0000 | 0.0000 | 0.0000 | 0 | 0 | 0 | 0 |  | 通用类 |  | 新疆维吾尔自治区
田间管理机械 | 植保机械 | 喷杆喷雾机 | 喷幅18m及以上,容积2500L以下悬挂及牵引式喷杆式喷雾机,全自动液压升降折叠,带吊杆喷杆式喷雾机 | 呼图壁县华伟机械有限责任公司 | 悬挂式喷杆喷雾机 | 3WPX-1500A | 外形尺寸（长X宽X高）mm：3570X3000X2300(运输状态) 作业幅宽,mm:19700 药箱容积，L：1500 喷杆展开型式：液压自动折叠 喷杆架升降型式：液压升降 挂接形式：悬挂式 | 8000.0000 | 9200.0000 | 0.0000 | 0.0000 | 0 | 0 | 0 | 0 |  | 通用类 |  | 新疆维吾尔自治区
田间管理机械 | 植保机械 | 喷杆喷雾机 | 喷幅18m及以上,容积2500L以下悬挂及牵引式喷杆式喷雾机,全自动液压升降折叠,带吊杆喷杆式喷雾机 | 呼图壁县华伟机械有限责任公司 | 悬挂式喷杆喷雾机 | 3WPX-1200A | 外形尺寸（长X宽X高）mm：3520X3000X2020(运输状态) 作业幅宽,mm:19500 药箱容积，L：1200 喷杆展开型式：液压自动折叠 喷杆架升降型式：液压升降 挂接形式：悬挂式 | 8000.0000 | 9200.0000 | 0.0000 | 0.0000 | 0 | 0 | 0 | 0 |  | 通用类 |  | 新疆维吾尔自治区
田间管理机械 | 植保机械 | 喷杆喷雾机 | 12m以下悬挂及牵引式喷杆喷雾机 | 呼图壁县华伟机械有限责任公司 | 悬挂式喷杆喷雾机 | 3WPX-500 | 外形尺寸（长X宽X高）mm：1060X3050X1290(运输状态) 作业幅宽,mm:13400 药箱容积，L：500 喷杆展开型式：人工折叠 喷杆架升降型式：人工升降 挂接形式：悬挂式 | 700.0000 | 1100.0000 | 0.0000 | 0.0000 | 0 | 0 | 0 | 0 |  | 通用类 |  | 新疆维吾尔自治区
田间管理机械 | 植保机械 | 喷杆喷雾机 | 12m以下悬挂及牵引式喷杆喷雾机 | 呼图壁县华伟机械有限责任公司 | 悬挂式喷杆喷雾机 | 3WPX-600 | 外形尺寸（长X宽X高）mm：1085X3040X1400(运输状态) 作业幅宽,mm:13300 药箱容积，L：600 喷杆展开型式：人工折叠 喷杆架升降型式：人工升降 挂接形式：悬挂式 | 700.0000 | 1100.0000 | 0.0000 | 0.0000 | 0 | 0 | 0 | 0 |  | 通用类 |  | 新疆维吾尔自治区
田间管理机械 | 中耕机械 | 田园管理机 | 功率4kW及以上田园管理机 | 潍坊潍林农业装备有限公司 | 田园管理机 | 3TG-4.0Q | 结构尺寸（长×宽×高）:1790x560x1080（mm）；整机质量（kg）: 107kg；配套动力:4.05kw；燃油种类汽油（汽油机）；主传动方式：皮带传动；主离合方式:涨紧轮式; 配套开沟器外形尺寸：1970×840×1100(mm；配套开沟器质量:111kg；开沟工作幅宽:14cm；开沟深度:15-20cm；配套培土器；外形尺寸:1850×560×1180(mm)；配套培土器质量:109kg；培土工作幅宽:14cm；培土高度：15-20cm；作业速度:≥0.5km/h。 | 1000.0000 | 1000.0000 | 0.0000 | 0.0000 | 0 | 0 | 0 | 0 |  | 非通用类 |  | 山东省
种植施肥机械 | 播种机械 | 免耕播种机 | 6行及以上免耕精量穴播机 | 河南豪丰农业装备有限公司 | 油菜精密播种机 | 2BFGQ-8 | 型号规格：2BFGQ-8型；结构型式：三点悬挂/气力式；配套动力范围：51.5～73.5kW；工作状态外形尺寸（长×宽×高）：2240×2390×1490mm；作业速度范围：2.5～5km/h；作业小时生产率：0.43～0.85h㎡/h；行距：250mm；工作行数：8行；工作幅宽：2000mm；排种/肥器型式：气吸式/外槽轮；数量:8/6个；驱动方式：滚筒；种/肥箱容积：1.3L×8个/130L；排量调节方式：（种）档位/（肥）丝杆；传动机构型式：链条；开沟器：型式：圆盘式；数量：8个；深度调节范围：0～40mm；地轮型式：滚筒式；直径：Ф340mm；高度调节范围：0-95mm；风机：型号名称：2RB713-1HY99-Z型旋涡式风机；叶轮直径：Ф340mm；转速：3000～5000r/min；风压：0.025MPa；覆土器型式：仿形拖板；镇压器型式：滚筒式。 | 6200.0000 | 6200.0000 | 0.0000 | 0.0000 | 0 | 0 | 0 | 0 |  | 通用类 |  | 河南省
耕整地机械 | 整地机械 | 起垄机 | 2-4m起垄机 | 河南豪丰农业装备有限公司 | 旋耕起垄机 | 1GZN-230V2 | 配套拖拉机：轮式拖拉机；额定功率：73.5～88.2kW；PTO额定转速（r/min）：720；外形尺寸（长×宽×高）：2540×1360×1340mm；结构质量：638kg；传动方式：中间齿轮传动；连接方式：三点悬挂；垄高:30cm（可调）；垄顶宽:可调；垄间距：125cm(可调）；纯作业小时生产率：0.33～0.82h㎡/h。 | 1300.0000 | 1300.0000 | 0.0000 | 0.0000 | 0 | 0 | 0 | 0 |  | 非通用类 |  | 河南省
耕整地机械 | 整地机械 | 起垄机 | 1-2m起垄机 | 河南豪丰农业装备有限公司 | 旋耕起垄机 | 1GZN-135V1 | 配套拖拉机：轮式拖拉机；额定功率：36.7～51.4kW；PTO额定转速（r/min）：720；外形尺寸（长×宽×高）：1560×1510×1080mm；结构质量：468kg；传动方式：中间齿轮传动；连接方式：三点悬挂；垄高:30cm（可调）；垄顶宽:可调；纯作业小时生产率：0.20～0.50h㎡/h。 | 1000.0000 | 1000.0000 | 0.0000 | 0.0000 | 0 | 0 | 0 | 0 |  | 非通用类 |  | 河南省
种植施肥机械 | 播种机械 | 免耕播种机 | 12-18行免耕条播机 | 河南豪丰农业装备有限公司 | 免耕施肥播种机 | 2BMF-12/6 | 型号规格：2BMF-12/6型；结构型式：三点悬挂机械式；配套动力范围：58.8～80.8kW；工作状态外形尺寸（长×宽×高）：1720×2480×1400mm；作业速度范围：2.5～5km/h；作业小时生产率：0.47～0.94h㎡/h；行距：185（140+230）mm；工作行数:12行；工作幅宽：2220mm；排种器型式：外槽轮；数量：12个；驱动方式：空心铁轮；排肥器型式：外槽轮；数量：6个；驱动方式：空心铁轮；种/肥箱容积：97/140L；排量调节方式：螺杆；传动机构形式：链条；开沟器：型式：弯形圆管/箭铲式（种/肥）；数量：12/6个（种/肥）；深度调节范围：20～50/50～90mm（种/肥）；地轮：型式：空心铁轮；直径：φ440mm；高度调节范围：0～120mm；破茬清垄工作部件型式：ⅠT225/ⅠT225左+直刀；镇压器型式：空心铁轮。 | 3000.0000 | 4300.0000 | 0.0000 | 0.0000 | 0 | 0 | 0 | 0 |  | 通用类 |  | 河南省
种植施肥机械 | 播种机械 | 条播机 | 12-18行条播机 | 河南豪丰农业装备有限公司 | 旋耕条播机 | 2BFGQ-12(6)(230) | 型号规格：2BFGQ-12(6)(230)型；结构型式：三点悬挂机械式；配套动力范围：66.15～88.2kW；工作状态外形尺寸（长×宽×高）：2095×2650×1390mm；作业速度范围：0.69～1.39m/s；作业小时生产率：0.4～0.67h㎡/h；工作幅宽：233cm；耕深：≥12cm；旋耕部分： 传动方式：中间传动；刀辊设计转速：278/310 r/min；刀辊最大回转半径：245mm；旋耕刀型号：PⅠ245/PⅠ245左；总安装刀数：128把。条播部分：行距20（24+16）cm；工作行数：12行； 排种/肥器型式：外槽轮；数量：12/6个；驱动方式：滚筒；种/肥箱容积：95/140L；排量调节方式：螺杆；传动机构型式：链条；开沟器：型式：圆盘+圆管；数量：6+6个；深度调节范围：0～40mm；地轮：型式：滚筒；直径：400mm；高度调节范围：0～120mm；镇压器型式：滚筒。 | 1800.0000 | 1800.0000 | 0.0000 | 0.0000 | 0 | 0 | 0 | 0 |  | 非通用类 |  | 河南省
种植施肥机械 | 播种机械 | 免耕播种机 | 12-18行免耕条播机 | 河南豪丰农业装备有限公司 | 免耕施肥播种机 | 2BMFQ-12/4 | 型号规格：2BMFQ-12/4型；结构型式：三点悬挂机械式；配套动力范围：58.8～73.5kW；工作状态外形尺寸（长×宽×高）：1800×2485×1420mm；作业速度范围：2.5～5km/h；作业小时生产率：0.5～0.9h㎡/h；行距：185（140+230）mm；工作行数:12行；工作幅宽：2220mm；排种器型式：外槽轮；数量：12个；驱动方式：空心铁轮；排肥器型式：外槽轮；数量：6个；驱动方式：空心铁轮；种/肥箱容积：90/135L；排量调节方式：螺杆；传动机构型式：链条；开沟器：型式：弯形圆管；数量：12个；深度调节范围：0～40mm；地轮：型式：空心铁轮；直径：400mm；高度调节范围：0～140mm；破茬清垄工作部件型式：盘刀；镇压器型式：空心铁轮。 | 3000.0000 | 4300.0000 | 0.0000 | 0.0000 | 0 | 0 | 0 | 0 |  | 通用类 |  | 河南省
种植施肥机械 | 播种机械 | 条播机 | 12-18行条播机 | 河南豪丰农业装备有限公司 | 旋耕条播机 | 2BFG-14(8)(230) | 型号规格：2BFG-14(8)(230)型；结构型式：三点悬挂机械式；配套动力范围：66.15～88.2kW；工作状态外形尺寸（长×宽×高）：2250×2700×1400mm；作业速度范围：2.48～5km/h；作业小时生产率：0.47～0.73h㎡/h；工作幅宽：233cm；耕深：≥12cm；旋耕部分： 传动方式：中间传动；刀辊设计转速：278/310 r/min；刀辊最大回转半径：245mm；旋耕刀型号：ⅠT245/ⅠT245左；总安装刀数：68把。条播部分：行距:170mm；工作行数：14行； 排种/肥器型式：外槽轮；数量：14/8个；驱动方式：滚筒；种/肥箱容积：100/175L；排量调节方式：螺杆；传动机构型式：链条；开沟器：型式：圆盘；数量：14个；深度调节范围：0～40mm；地轮：型式：滚筒；直径：400mm；高度调节范围：0～120mm；镇压器型式：滚筒。 | 1800.0000 | 1800.0000 | 0.0000 | 0.0000 | 0 | 0 | 0 | 0 |  | 非通用类 |  | 河南省
种植施肥机械 | 播种机械 | 条播机 | 12-18行条播机 | 河南豪丰农业装备有限公司 | 旋耕条播机 | 2BFG-12(6)(210) | 型号规格：2BFG-12(6)(210)型；结构型式：三点悬挂机械式；配套动力范围：62.5～80.8kW；工作状态外形尺寸（长×宽×高）：2130×2410×1400mm；作业速度范围：0.69～1.39m/s；作业小时生产率：0.45～0.9h㎡/h；工作幅宽：212cm；耕深：≥12cm；旋耕部分： 传动方式：中间传动；刀辊设计转速：278/310 r/min；刀辊最大回转半径：245mm；旋耕刀型号：ⅠT245/ⅠT245左；总安装刀数：60把。条播部分：行距17cm；工作行数：12行； 排种/肥器型式：外槽轮；数量：12/6个；驱动方式：滚筒；种/肥箱容积：93/135L；排量调节方式：螺杆；传动机构型式：链条；开沟器：型式：圆盘/箭铲式（播种/施肥）；数量：12/6个（种/肥）；深度调节范围：20～50/50～90mm（种/肥）；地轮：型式：滚筒；直径：φ400mm；高度调节范围：0～120mm；镇压器型式：滚筒。 | 1800.0000 | 1800.0000 | 0.0000 | 0.0000 | 0 | 0 | 0 | 0 |  | 非通用类 |  | 河南省
种植施肥机械 | 播种机械 | 条播机 | 12-18行条播机 | 昌吉市金世通农机制造有限公司 | 牵引式谷物施肥播种机 | 2BF-18 | 型号规格：2BF-16，结构型式：牵引式，配套动力范围：29.4-44.1kW，工作状态外形尺寸(长×宽×高)：1990×3200×1290mm，行距：150mm，工作行数：16行，工作幅宽：2400mm，排种器的型式：外槽轮式，排种器的数量：16个，排肥器的型式：外槽轮式，排肥器的数量：16个，种/肥箱容积：400000cm3，排量调节方式：螺纹调节，传动机构型式：链条传动，开沟器的型式：双圆盘式，开沟器的数量：16个，地轮的型式：胶轮，地轮的直径：730mm。 | 1800.0000 | 1800.0000 | 0.0000 | 0.0000 | 0 | 0 | 0 | 0 |  | 非通用类 |  | 新疆维吾尔自治区
种植施肥机械 | 播种机械 | 条播机 | 19-24行条播机 | 昌吉市金世通农机制造有限公司 | 牵引式谷物施肥播种机 | 2BF-20 | 型号规格：2BF-20，结构型式：牵引式，配套动力范围：44.1-73.5kW，工作状态外形尺寸(长×宽×高)：4000X3800X1500mm，行距：150mm，工作行数：20行，工作幅宽：3000mm，排种器的型式：外槽轮式，排种器的数量：20个，排肥器的型式：外槽轮式，排肥器的数量：20个，种/肥箱容积：500000cm3，排量调节方式：螺纹调节，传动机构型式：链条传动，开沟器的型式：双圆盘式，开沟器的数量：20个，地轮的型式：胶轮，地轮的直径：780mm。 | 4500.0000 | 4500.0000 | 0.0000 | 0.0000 | 0 | 0 | 0 | 0 |  | 非通用类 |  | 新疆维吾尔自治区
种植施肥机械 | 播种机械 | 条播机 | 19-24行条播机 | 昌吉市金世通农机制造有限公司 | 牵引式谷物施肥播种机 | 2BF-24 | 型号规格：2BF-24，结构型式：牵引式，配套动力范围：55.1-102.9kW，工作状态外形尺寸(长×宽×高)：4000×4400×1500mm，行距：150mm，工作行数：24行，工作幅宽：3600mm，排种器的型式：外槽轮式，排种器的数量：24个，排肥器的型式：外槽轮式，排肥器的数量：24个，种/肥箱容积：1150000/800000cm3，排量调节方式：螺纹调节，传动机构型式：链条传动，开沟器的型式：双圆盘式，开沟器的数量：24个，地轮的型式：胶轮，地轮的直径：800mm。 | 4500.0000 | 4500.0000 | 0.0000 | 0.0000 | 0 | 0 | 0 | 0 |  | 非通用类 |  | 新疆维吾尔自治区
种植施肥机械 | 播种机械 | 条播机 | 25行及以上条播机 | 昌吉市金世通农机制造有限公司 | 窄行匀播滴灌播种机 | 2BZY-30 | 外形尺寸(长×宽×高)：2550×2975×1900mm，结构质量：1160kg，配套动力：51.4～66.1kW，机具挂结型式：悬挂，传动方式：地轮驱动，播种深度：30～70mm，播种行数：30，作业幅宽：2250mm，行距：75mm，排种机构型式：外槽轮式，排种机构数量：30个 ，排种机构排量调节方式：手柄，地轮型式：橡胶轮，地轮直径：730mm，排种管型式：橡胶管，开沟器型式：双圆盘。 | 9100.0000 | 9100.0000 | 0.0000 | 0.0000 | 0 | 0 | 0 | 0 |  | 非通用类 |  | 新疆维吾尔自治区
种植施肥机械 | 播种机械 | 条播机 | 25行及以上条播机 | 昌吉市金世通农机制造有限公司 | 牵引式谷物施肥播种机 | 2BF-28 | 型号规格：2BF-28，结构型式：牵引式，配套动力范围：66.1-102.9kW，工作状态外形尺寸(长×宽×高)：4000×5000×1500mm，行距：150mm，工作行数：28行，工作幅宽：4200mm，排种器的型式：外槽轮式，排种器的数量：28个，排肥器的型式：外槽轮式，排肥器的数量：28个，种/肥箱容积：1300000/900000cm3，排量调节方式：螺纹调节，传动机构型式：链条传动，开沟器的型式：双圆盘式，开沟器的数量：28个，地轮的型式：胶轮，地轮的直径：800mm。 | 9100.0000 | 9100.0000 | 0.0000 | 0.0000 | 0 | 0 | 0 | 0 |  | 非通用类 |  | 新疆维吾尔自治区
种植施肥机械 | 播种机械 | 条播机 | 25行及以上条播机 | 昌吉市金世通农机制造有限公司 | 窄行匀播滴灌播种机 | 2BZY-38 | 外形尺寸(长×宽×高)：2880×3700×1900mm，结构质量：1750kg，配套动力：66.1～88.2kW，机具挂结型式：悬挂，传动方式：地轮驱动，播种深度：30～70mm，播种行数：38，作业幅宽：2850mm，行距：75mm，排种机构型式：外槽轮式，排种机构数量：38个 ，排种机构排量调节方式：手柄，地轮型式：橡胶轮，地轮直径：730mm，排种管型式：橡胶管，开沟器型式：双圆盘 | 9100.0000 | 9100.0000 | 0.0000 | 0.0000 | 0 | 0 | 0 | 0 |  | 非通用类 |  | 新疆维吾尔自治区
种植施肥机械 | 播种机械 | 条播机 | 25行及以上条播机 | 昌吉市金世通农机制造有限公司 | 悬挂式谷物施肥播种机 | 2BFX-28 | 型号规格：2BFX-28，结构型式：悬挂式，配套动力范围：73.5-102.9kW，工作状态外形尺寸(长×宽×高)：1920×4645×1380mm，行距：150mm，工作行数：28行，工作幅宽：4200mm，排种器的型式：外槽轮式，排种器的数量：28个，排肥器的型式：外槽轮式，排肥器的数量：28个，种/肥箱容积：370000cm3，排量调节方式：螺纹调节，传动机构型式：链条传动，开沟器的型式：双圆盘式，开沟器的数量：28个，地轮的型式：胶轮，地轮的直径：730mm。 | 9100.0000 | 9100.0000 | 0.0000 | 0.0000 | 0 | 0 | 0 | 0 |  | 非通用类 |  | 新疆维吾尔自治区
种植施肥机械 | 播种机械 | 条播机 | 19-24行条播机 | 昌吉市金世通农机制造有限公司 | 悬挂式谷物施肥播种机 | 2BFX-24 | 型号规格：2BFX-24，结构型式：悬挂式，配套动力范围：58.8-88.2kW，工作状态外形尺寸(长×宽×高)：1920×4045×1380mm，行距：150mm，工作行数：24行，工作幅宽：3600mm，排种器的型式：外槽轮式，排种器的数量：24个，排肥器的型式：外槽轮式，排肥器的数量：24个，种/肥箱容积：300000cm3，排量调节方式：螺纹调节，传动机构型式：链条传动，开沟器的型式：双圆盘式，开沟器的数量：24个，地轮的型式：胶轮，地轮的直径：730mm。 | 4500.0000 | 4500.0000 | 0.0000 | 0.0000 | 0 | 0 | 0 | 0 |  | 非通用类 |  | 新疆维吾尔自治区
种植施肥机械 | 播种机械 | 条播机 | 19-24行条播机 | 昌吉市金世通农机制造有限公司 | 悬挂式谷物施肥播种机 | 2BFX-20 | 型号规格：2BFX-20，结构型式：悬挂式，配套动力范围：51.5-73.5kW，工作状态外形尺寸(长×宽×高)：1920×3445×1380mm，行距：150mm，工作行数：20行，工作幅宽：3000mm，排种器的型式：外槽轮式，排种器的数量：20个，排肥器的型式：外槽轮式，排肥器的数量：20个，种/肥箱容积：210000cm3，排量调节方式：螺纹调节，传动机构型式：链条传动，开沟器的型式：双圆盘式，开沟器的数量：20个，地轮的型式：胶轮，地轮的直径：730mm。 | 4500.0000 | 4500.0000 | 0.0000 | 0.0000 | 0 | 0 | 0 | 0 |  | 非通用类 |  | 新疆维吾尔自治区
种植施肥机械 | 播种机械 | 条播机 | 12-18行条播机 | 昌吉市金世通农机制造有限公司 | 牵引式谷物施肥播种机 | 2BF-16 | 型号规格：2BF-16，结构型式：牵引式，配套动力范围：29.4-44.1kW，工作状态外形尺寸(长×宽×高)：1990×3200×1290mm，行距：150mm，工作行数：16行，工作幅宽：2400mm，排种器的型式：外槽轮式，排种器的数量：16个，排肥器的型式：外槽轮式，排肥器的数量：16个，种/肥箱容积：400000cm3，排量调节方式：螺纹调节，传动机构型式：链条传动，开沟器的型式：双圆盘式，开沟器的数量：16个，地轮的型式：胶轮，地轮的直径：730mm。 | 1800.0000 | 1800.0000 | 0.0000 | 0.0000 | 0 | 0 | 0 | 0 |  | 非通用类 |  | 新疆维吾尔自治区
种植施肥机械 | 播种机械 | 条播机 | 12-18行条播机 | 昌吉市金世通农机制造有限公司 | 悬挂式谷物施肥播种机 | 2BFX-18 | 型号规格：2BFX-18，结构型式：悬挂式，配套动力范围：44.1-66.1kW，工作状态外形尺寸(长×宽×高)：1920×3145×1380mm，行距：150mm，工作行数：18行，工作幅宽：2700mm，排种器的型式：外槽轮式，排种器的数量：18个，排肥器的型式：外槽轮式，排肥器的数量：18个，种/肥箱容积：190000cm3，排量调节方式：螺纹调节，传动机构型式：链条传动，开沟器的型式：双圆盘式，开沟器的数量：18个，地轮的型式：胶轮，地轮的直径：730mm。 | 1800.0000 | 1800.0000 | 0.0000 | 0.0000 | 0 | 0 | 0 | 0 |  | 非通用类 |  | 新疆维吾尔自治区
种植施肥机械 | 播种机械 | 条播机 | 12-18行条播机 | 昌吉市金世通农机制造有限公司 | 牵引式谷物施肥播种机 | 2BF-12 | 型号规格：2BF-12，结构型式：牵引式，配套动力范围：18.4-33.1kW，工作状态外形尺寸(长×宽×高)：1990×2600×1290mm，行距：150mm，工作行数：12行，工作幅宽：1800mm，排种器的型式：外槽轮式，排种器的数量：12个，排肥器的型式：外槽轮式，排肥器的数量：12个，种/肥箱容积：300000cm3，排量调节方式：螺纹调节，传动机构型式：链条传动，开沟器的型式：双圆盘式，开沟器的数量：12个，地轮的型式：胶轮，地轮的直径：730mm。 | 1800.0000 | 1800.0000 | 0.0000 | 0.0000 | 0 | 0 | 0 | 0 |  | 非通用类 |  | 新疆维吾尔自治区
种植施肥机械 | 播种机械 | 条播机 | 12-18行条播机 | 昌吉市金世通农机制造有限公司 | 悬挂式谷物施肥播种机 | 2BFX-16 | 型号规格：2BFX-16，结构型式：悬挂式，配套动力范围：36.7-58.8kW，工作状态外形尺寸(长×宽×高)：1680×2700×1080mm，行距：150mm，工作行数：16行，工作幅宽：2400mm，排种器的型式：外槽轮式，排种器的数量：16个，排肥器的型式：外槽轮式，排肥器的数量：16个，种/肥箱容积：170000cm3，排量调节方式：螺纹调节，传动机构型式：链条传动，开沟器的型式：双圆盘式，开沟器的数量：16个，地轮的型式：胶轮，地轮的直径：630mm。 | 1800.0000 | 1800.0000 | 0.0000 | 0.0000 | 0 | 0 | 0 | 0 |  | 非通用类 |  | 新疆维吾尔自治区
种植施肥机械 | 播种机械 | 根茎作物播种机 | 2-3行根茎类种子播种机 | 昌吉市金世通农机制造有限公司 | 马铃薯起垄铺膜播种机 | 2CM-1/2 | 外形尺寸(长×宽×高)：2520×1350×1330, 配套动力: 22.1-36.7 kW, 播种行数 2 行,作业幅宽 914 ㎜ ,株距150 ㎜ -250㎜（可调）, 播深 100 ㎜-180㎜（可调）, 机具挂结型式 :三点悬挂 :传动方式 :地轮驱动,链条式， 排种器的型式 ：勺式 ，排种器的个数 2个，排肥器型式 ： 外槽轮式， 地轮的型式/型号 ： 钢轮， 地轮的直径 510 mm，开沟的型式 ： 靴式，数量 ：2个 ，覆土铲的型式 ： 单翼铲 ，覆土铲的数量 ：2 个， 肥箱体积 0.07m3， 种箱体积 0.43m3。 | 2700.0000 | 2700.0000 | 0.0000 | 0.0000 | 0 | 0 | 0 | 0 |  | 非通用类 |  | 新疆维吾尔自治区
种植施肥机械 | 播种机械 | 根茎作物播种机 | 4行及以上根茎类种子播种机 | 昌吉市金世通农机制造有限公司 | 马铃薯起垄铺膜播种机 | 2CM-2/4 | 外形尺寸(长×宽×高)： 2820㎜×2680㎜×1340㎜, 配套动力: 44.1-73.5 kW, 播种行数 4 行,作业幅宽 2350 ㎜ ,株距150 ㎜ -250㎜（可调）, 播深 100 ㎜-180㎜（可调）, 机具挂结型式 :三点悬挂 :传动方式 :地轮驱动,链条式， 排种器的型式 ：勺式 ，排种器的个数 4 个，排肥器型式 ： 外槽轮式， 地轮的型式/型号 ： 钢轮， 地轮的直径 510 mm，开沟的型式 ： 靴式，数量 ： 4个 ，覆土铲的型式 ： 单翼铲 ，覆土铲的数量 ：4 个， 肥箱体积 0.14m3， 种箱体积 0.87m3。 | 4500.0000 | 4500.0000 | 0.0000 | 0.0000 | 0 | 0 | 0 | 0 |  | 非通用类 |  | 新疆维吾尔自治区
种植施肥机械 | 播种机械 | 条播机 | 12-18行条播机 | 昌吉市金世通农机制造有限公司 | 牵引式谷物施肥播种机 | 2BF-14 | 型号规格：2BF-14，结构型式：牵引式，配套动力范围：22.1-36.7kW，工作状态外形尺寸(长×宽×高)：1990×2900×1290mm，行距：150mm，工作行数：14行，工作幅宽：2100mm，排种器的型式：外槽轮式，排种器的数量：14个，排肥器的型式：外槽轮式，排肥器的数量：14个，种/肥箱容积：350000cm3，排量调节方式：螺纹调节，传动机构型式：链条传动，开沟器的型式：双圆盘式，开沟器的数量：14个，地轮的型式：胶轮，地轮的直径：730mm。 | 1800.0000 | 1800.0000 | 0.0000 | 0.0000 | 0 | 0 | 0 | 0 |  | 非通用类 |  | 新疆维吾尔自治区
种植施肥机械 | 播种机械 | 条播机 | 12-18行条播机 | 昌吉市金世通农机制造有限公司 | 悬挂式谷物施肥播种机 | 2BFX-12 | 型号规格：2BFX-12，结构型式：悬挂式，配套动力范围：22.1-36.7kW，工作状态外形尺寸(长×宽×高)：1680×2100×1080mm，行距：150mm，工作行数：12行，工作幅宽：1800mm，排种器的型式：外槽轮式，排种器的数量：12个，排肥器的型式：外槽轮式，排肥器的数量：12个，种/肥箱容积：80000cm3，排量调节方式：螺纹调节，传动机构型式：链条传动，开沟器的型式：双圆盘式，开沟器的数量：12个，地轮的型式：胶轮，地轮的直径：630mm。 | 1800.0000 | 1800.0000 | 0.0000 | 0.0000 | 0 | 0 | 0 | 0 |  | 非通用类 |  | 新疆维吾尔自治区
种植施肥机械 | 播种机械 | 条播机 | 12-18行条播机 | 昌吉市金世通农机制造有限公司 | 悬挂式谷物施肥播种机 | 2BFX-14 | 型号规格：2BFX-14，结构型式：悬挂式，配套动力范围：29.4-44.1kW，工作状态外形尺寸(长×宽×高)：1680×2400×1080mm，行距：150mm，工作行数：14行，工作幅宽：2100mm，排种器的型式：外槽轮式，排种器的数量：14个，排肥器的型式：外槽轮式，排肥器的数量：14个，种/肥箱容积：150000cm3，排量调节方式：螺纹调节，传动机构型式：链条传动，开沟器的型式：双圆盘式，开沟器的数量：14个，地轮的型式：胶轮，地轮的直径：630mm。 | 1800.0000 | 1800.0000 | 0.0000 | 0.0000 | 0 | 0 | 0 | 0 |  | 非通用类 |  | 新疆维吾尔自治区
田间管理机械 | 植保机械 | 喷杆喷雾机 | 喷幅18m及以上,容积2500L以下悬挂及牵引式喷杆式喷雾机 | 菏泽新亚机械设备有限公司 | 喷杆式喷雾机 | 3WQ-2000 | 喷幅：19.04m；容积：2000L；形式：牵引式；工作状态外形尺寸（长×宽×高）：4000mm×18900mm×1700mm；运输状态外形尺寸（长×宽×高）：4000mm×3100mm×1700mm；药箱容量（L）：2000；喷杆作业（整机作业）常用工作压力（MPa）：0.3~0.5；喷头型式：扇形防滴；喷杆折叠机构型式：手动；喷杆长度（mm）：18900；配套泵型式：隔膜泵；配套泵工作压力（MPa）：3.0；配套泵流量：（L/min）：80~100；离地间隙（mm）：210。 | 3500.0000 | 4400.0000 | 0.0000 | 0.0000 | 0 | 0 | 0 | 0 |  | 通用类 |  | 山东省
耕整地机械 | 耕地机械 | 微耕机 | 功率4kW及以上微耕机 | 大阳通用机械有限公司 | 微型耕耘机 | 1WGQ4.0-95 | 规格型号:1WGQ4.0-95；结构型式:手持式；配套发动机生产企业:重庆力帆内燃机有限公司,配套发动机型号名称:1P70FV-3B汽油机,配套发动机结构型式:单缸立轴四冲程顶置气门OHV,配套发动机标定功率:4.0kW,配套发动机标定转速:3600r/min,配套发动机启动方式:手动；外形尺寸(长×宽×高)mm:1480×970×830；结构质量(kg):70；传动方式：齿轮传动；连接方式:直联；扶把调整幅度水平方向:46度,扶把调整幅度垂直方向:60度；刀棍转速(r/min):125～200,刀棍最大回转半径(mm):140,刀棍总安装刀数(把):32；旋耕刀型号:旱地旋耕刀；主离合器型式:自动摩擦离合器；耕宽(mm):950；耕深(mm):≥100；作业速度(m/s):0.1～0.3；作业小时生产率﹝hm2/(h?m)﹞:0.03～0.07；单位作业面积燃油消耗量﹝kg/hm2﹞:≤15。 | 800.0000 | 1000.0000 | 0.0000 | 0.0000 | 0 | 0 | 0 | 0 |  | 非通用类 |  | 山东省
种植施肥机械 | 播种机械 | 铺膜播种机 | 机械式(精量)铺膜播种机,3膜12行 | 石河子市天锐农机装备制造有限公司 | 机械式精量铺膜播种机 | 2MBJ-3/12 | 外形尺寸至划行器(长×宽×高)mm:2200×4750×2700,播种行数:12行，作业幅宽mm:4560,机具挂结型式:三点悬挂,取种方式:窝眼式. | 8900.0000 | 8900.0000 | 0.0000 | 0.0000 | 0 | 0 | 0 | 0 |  | 非通用类 |  | 新疆生产建设兵团
种植施肥机械 | 播种机械 | 铺膜播种机 | 机械式(精量)铺膜播种机,2膜12行 | 石河子市天锐农机装备制造有限公司 | 机械式精量铺膜播种机 | 2MBJ-2/12 | 外形尺寸至划行器(长×宽×高)mm:2850×4900×2850,播种行数:12行，作业幅宽mm:4560,机具挂结型式:三点悬挂 | 7800.0000 | 7800.0000 | 0.0000 | 0.0000 | 0 | 0 | 0 | 0 |  | 非通用类 |  | 新疆生产建设兵团
耕整地机械 | 整地机械 | 联合整地机 | 5.5m及以上双轴联合整地机 | 巴州孔雀农业机械设备制造有限公司 | 联合整地机 | 1ZL-8.0 | 作业幅宽≥5.5m；双轴；工作幅宽(m):8.0；配套动力(kW):147-200；结构形式:对置,折叠式；耙片直径(mm):460；耙片数(片):92；耙片间距（mm）:170;挂接方式:牵引式；工作部件配置:缺口耙（ 6 ）组、圆盘耙（ 6 ）组、平土板（ 3 ）组、碎土辊（ 4） 组、镇压辊（ 8 ）组、磨土板（3）；轮胎数量（个）：4；轮胎规格：7.50-16；折叠油缸数量(个):2；折叠油缸规格：YG80×1400；行走升降油缸数量（个）：2；行走升降油缸规格:YG110×250;耙组最小偏角(°):10;耙组最大偏角(°):20. | 16200.0000 | 18400.0000 | 0.0000 | 0.0000 | 0 | 0 | 0 | 0 |  | 非通用类 |  | 新疆维吾尔自治区
耕整地机械 | 整地机械 | 联合整地机 | 5.5m及以上双轴联合整地机 | 新疆科神农业装备科技开发股份有限公司 | 联合整地机 | 1LZ-7.2 | 配套动力：134.2-149.1kW,作业幅宽:7.2m,连接型式:牵引式， | 16200.0000 | 18400.0000 | 0.0000 | 0.0000 | 0 | 0 | 0 | 0 |  | 非通用类 |  | 新疆生产建设兵团
耕整地机械 | 整地机械 | 驱动耙 | 4m及以上驱动耙 | 天津库恩农业机械有限公司 | 驱动耙 | 1BQ-4(HR4004D) | 作业幅宽:4m | 29600.0000 | 29600.0000 | 0.0000 | 0.0000 | 0 | 0 | 0 | 0 |  | 非通用类 |  | 天津市
耕整地机械 | 整地机械 | 驱动耙 | 4m及以上驱动耙 | 天津库恩农业机械有限公司 | 驱动耙 | 1BQH-4(HR4030) | 作业幅宽：4m | 29600.0000 | 29600.0000 | 0.0000 | 0.0000 | 0 | 0 | 0 | 0 |  | 非通用类 |  | 天津市
种植施肥机械 | 育苗机械设备 | 秧盘播种成套设备（含床土处理） | 生产率500(盘/h)及以上秧盘播种成套设备 | 绥化市寒地机械制造有限公司 | 水稻育秧铺盘播种机 | 2BP-600型 | 型号:2BP-600型； 作业状态整机外型尺寸:(长×宽×高) 170×75×70(CM)； 小时生产率:800-1100(盘/H)； 铺土箱容积:35L；铺土器形式 ：橡胶带式 ； 播种量调节档位数量：8个； 排种器形式：塑料播种辊式 ； 播种箱容积：45L; 覆土箱容积120L； 覆土器形式：橡胶带式； 输送传动形式：橡胶带式； 作业流程：机器在行走过程中将空秧盘铺土、播种、覆土后整齐的摆放到秧田； | 3400.0000 | 3400.0000 | 0.0000 | 0.0000 | 0 | 0 | 0 | 0 |  | 非通用类 |  | 黑龙江
耕整地机械 | 整地机械 | 驱动耙 | 4m及以上驱动耙 | 新疆中收农牧机械有限公司 | 驱动耙 | 1BQ-4 | 整机配置型式：耙刀组、平土板、镇压辊；整机外形尺寸(长×宽×高):1500×4100×1200mm；结构质量:2000kg；连接型式:三点悬挂；PTO转速：1000r/min；配套动力:118～184kw；耙深:30～180mm；工作幅宽:4000mm；耙刀数（个）:28（2×14组）；镇压辊直径：Φ510。 | 29600.0000 | 29600.0000 | 0.0000 | 0.0000 | 0 | 0 | 0 | 0 |  | 非通用类 |  | 新疆维吾尔自治区
耕整地机械 | 整地机械 | 起垄机 | 2-4m起垄机 | 江苏银华春翔机械制造有限公司 | 烟草起垄机 | 1QY-2-230 | 作业幅宽（m）：2.30；与轮式拖拉机配套，配套动力（kw）：55.1-58.8；起垄数（个）：2；外形尺寸（mm）（长×宽×高）:1410×2550×1190；结构质量（kg）460； | 1300.0000 | 1300.0000 | 0.0000 | 0.0000 | 0 | 0 | 0 | 0 |  | 非通用类 |  | 江苏省
种植施肥机械 | 播种机械 | 免耕播种机 | 6行及以上牵引式免耕穴播机 | 合肥首瑞科技有限公司 | 牵引型气吸式玉米免耕播种机 | 2BMQYF-6/6 | 结构形式：气力、牵引式；配套动力范围：≥88kw；工作状态外形尺寸（长×宽×高）：4000×4350×1420mm；作业速度范围：4-8km/h；行距：500-650mm；工作行数：6行；工作宽幅：3000-3900mm；排种器形式：精量排种器，气吸式；数量6个；排肥器形式：槽轮式；数量：6个；开沟器形式：圆盘式/深松铲式；地轮形式：防滑铁轮； | 36500.0000 | 36500.0000 | 0.0000 | 0.0000 | 0 | 0 | 0 | 0 |  | 通用类 |  | 安徽省
田间管理机械 | 中耕机械 | 田园管理机 | 功率4kW及以上田园管理机 | 济南农沃机械有限公司 | 田园管理机 | 3TGQ-4.0 | 1、主机（1）发动机输出传动方式：皮带传动（2）主离合形式：涨离式（3）主离合器状态：常开（4）行走轮形式：胶轮（5）作业时驱动轮形式：铁轮（6）行走速度：≥1.3km/h 2、配套动力（1）生产企业：重庆耀虎机电有限公司（2）型号名称：170F/P（3）结构形式：单杠、倾斜、四冲程、强制风冷（4）标定功率：4.0KW（5）额定转速：3600r/min（6）启动方式：反冲式手拉启动（7）燃油种类：汽油 3、（1）配套除草装置（1）连接方式：直连式（2）除草作业速度≥1.3km/h（3）除草深度：3~5cm 4、配套开沟器（1）开沟器形式：旋刀式（2）传动方式;链条（3）开沟作业幅宽：20cm（4）开沟作业速度：≥1.3km/h（5）开沟深度：14~20cm | 1000.0000 | 1000.0000 | 0.0000 | 0.0000 | 0 | 0 | 0 | 0 |  | 非通用类 |  | 山东省
种植施肥机械 | 播种机械 | 免耕播种机 | 25行及以上免耕条播机 | 浙江湖州鸿拓机械有限公司 | 免耕施肥播种机 | 2BFMG6100 | 序号 项目 单位 设计值 1 型号规格 / 2BFMG6100 2 结构型式 / 牵引式 3 配套动力范围 kW 132.4-183.9 4 工作状态外形尺寸（长×宽×高） mm 6020×6150×1700 5 作业速度范围 km/h 4-7 6 作业小时生产率 hm２/h 2.42-4.24 7 行距 mm 178 8 工作行数 行 34 9 工作幅宽 mm 6052 10 排种器 型式 / 外槽轮 数量 个 34 驱动方式 / 地轮驱动 11 排肥器 型式 / 外槽轮 数量 个 34 驱动方式 / 地轮驱动 12 种/肥箱容积 L 790/420 13 排量调节方式 / 手柄调节 14 传动机构型式 / 链条传动 15 开沟器 型式 / 双圆盘 数量 个 34 深度调节范围 mm 20-120 16 地轮 型式 / 胶轮式 直径 mm 760 高度调节范围 mm 0-500 17 破茬清垄工作部件 型式 / 波纹圆盘 18 风机 型号名称 / / 叶轮直径 mm / 转速 r/min / 风压 MPa / 19 覆土器型式 / / 20 镇压器型式 / 单体胶轮 | 5800.0000 | 5800.0000 | 0.0000 | 0.0000 | 0 | 0 | 0 | 0 |  | 通用类 |  | 浙江省
种植施肥机械 | 播种机械 | 条播机 | 25行及以上条播机 | 阿玛松农业机械（天津）有限公司 | 谷物条播机 | 2B-25 | 播种行数25行；作业幅宽3m | 9100.0000 | 9100.0000 | 0.0000 | 0.0000 | 0 | 0 | 0 | 0 |  | 非通用类 |  | 天津市
田间管理机械 | 植保机械 | 喷杆喷雾机 | 喷幅18m及以上,容积2500L以下悬挂及牵引式喷杆式喷雾机 | 阿玛松农业机械（天津）有限公司 | 喷杆式喷雾机 | 3WP-1200(UF1201) | 喷幅24M；形式:悬挂式;喷杆：液压折叠; | 3500.0000 | 4400.0000 | 0.0000 | 0.0000 | 0 | 0 | 0 | 0 |  | 通用类 |  | 天津市
耕整地机械 | 整地机械 | 圆盘耙 | 3.5-4.5m圆盘耙 | 阿玛松农业机械（天津）有限公司 | 圆盘耙 | 1BY-4(certos 4001-2TX) | 作业幅宽4M；形式：牵引式；耙片直径660mm | 8900.0000 | 8900.0000 | 0.0000 | 0.0000 | 0 | 0 | 0 | 0 |  | 非通用类 |  | 天津市
种植施肥机械 | 播种机械 | 条播机 | 25行及以上条播机 | 昌吉州晨新伟业农业机械制造有限责任公司 | 窄行匀播播种机 | 2BFZY-44 | 规格型号/2BFZY-44；结构形式/悬挂式；工作状态外形尺寸(长×宽×高)mm：4140×4450×1760；行距mm：75（通风道3×150）；工作行数行：44；工作幅宽m：3.6；排种器型式/外槽轮式；排种器数量个：44；排肥器型式/外槽轮式；排肥器数量个：24；种/肥箱容积L：1447/580；排量调节方式/指示盘式；传动机构型式/链条传动；开沟器型式/双圆盘式；沟器数量个：44；地轮型式/胶轮；地轮直径mm：1000 | 9100.0000 | 9100.0000 | 0.0000 | 0.0000 | 0 | 0 | 0 | 0 |  | 非通用类 |  | 新疆维吾尔自治区
田间管理机械 | 中耕机械 | 田园管理机 | 功率4kW及以上田园管理机 | 无锡华源凯马发动机有限公司 | 田园管理机 | 3TG-6.0KM | 外形尺寸：1750*1005*1230（mm）；扶把水平（上下）调整范围：180°（±30°）；发动机输出传动方式：皮带；主离合器型式（状态）：皮带张紧式（常开）；配套动力标定功率：6.3KW；额定转速：1800r/min；工作电压：12V；蓄电池型式：铅酸式；蓄电池容量：18Ah；配套开沟器型式：刀片式；传动方式：链条；连接方式：挂接框；配套起垄器型式：圆形垄；起垄数量：1；传动方式：链条；连接方式：挂接框；发动机型号：KM188FSD,功率：6.3KW，制造商：无锡华源凯马发动机有限公司，排放阶段：国Ⅲ； 燃油型号：0#（夏天）-10#（冬天）-35#（严寒）柴油；燃油种类：柴油 | 1000.0000 | 1000.0000 | 0.0000 | 0.0000 | 0 | 0 | 0 | 0 |  | 非通用类 |  | 江苏省
田间管理机械 | 中耕机械 | 田园管理机 | 功率4kW及以上田园管理机 | 无锡华源凯马发动机有限公司 | 田园管理机 | 3TG-4.0W | 工作状态外形尺寸（长×宽×高）：1260×910×1030（mm）；扶把上下调整范围：±30°；发动机输出传动方式：齿轮无级变速；主离合器型式（状态）：摩擦片式（常开）；配套动力标定功率：4.05KW；额定转速：3600r/min；配套开沟器型式：刀片式；配套开沟器传动方式：齿轮；连接方式：直联；配套锄草装置型式：轮式；配套锄草装置传动方式：齿轮；配套锄草装置数量：1个；配套锄草装置连接方式：直联；配套发动机型号：KM173FAD；制造商：无锡华源凯马发动机有限公司；排放阶段：国Ⅲ；燃油型号：0#（夏天）-10#（冬天）-35#（严寒）柴油;燃油种类：柴油 | 1000.0000 | 1000.0000 | 0.0000 | 0.0000 | 0 | 0 | 0 | 0 |  | 非通用类 |  | 江苏省
田间管理机械 | 中耕机械 | 田园管理机 | 功率4kW及以上田园管理机 | 无锡华源凯马发动机有限公司 | 田园管理机 | 3TG-5.5KM | 外形尺寸：1750*1005*1230（mm）；扶把水平（上下）调整范围：180°（±30°）；发动机输出传动方式：皮带；主离合器型式（状态）：皮带张紧式（常开）；配套动力：KM186FASD；标定功率：5.8KW；额定转速：3600r/min；工作电压：12V；蓄电池型式：铅酸式；蓄电池容量：18Ah；配套开沟器型式：刀片式；传动方式：链条；连接方式：挂接框；配套起垄器型式：圆形垄；起垄数量：1；传动方式：链条；连接方式：挂接框 燃油型号：0#（夏天）-10#（冬天）-35#（严寒）柴油；燃油种类：柴油；制造商：无锡华源凯马发动机有限公司；排放阶段：国Ⅲ | 1000.0000 | 1000.0000 | 0.0000 | 0.0000 | 0 | 0 | 0 | 0 |  | 非通用类 |  | 江苏省
田间管理机械 | 中耕机械 | 田园管理机 | 功率4kW及以上田园管理机 | 无锡华源凯马发动机有限公司 | 田园管理机 | 3TG-4.0KM | 工作状态外形尺寸（长×宽×高）：1750×650×1230（mm）；扶把水平（上下）调整范围：±90°（±30°）；发动机输出传动方式：皮带；主离合器型式（状态）：皮带张紧式（常开）；配套动力标定功率：4.0KW；额定转速：1800r/min；工作电压：12V；蓄电池型式：铅酸式；蓄电池容量：18Ah；配套培土器型式：刀片式；传动方式：链条；连接方式：挂接框；配套起垄器型式：圆形垄；起垄数量：1垄；传动方式：链条；连接方式：挂接框；配套发动机型号：KM178FD；制造商：无锡华源凯马发动机有限公司；排放阶段：国Ⅲ；燃油型号：0#（夏天）-10#（冬天）-35#（严寒）柴油;燃油种类：柴油 | 1000.0000 | 1000.0000 | 0.0000 | 0.0000 | 0 | 0 | 0 | 0 |  | 非通用类 |  | 江苏省
耕整地机械 | 整地机械 | 驱动耙 | 4m及以上驱动耙 | 天津库恩农业机械有限公司 | 驱动耙 | 1BQ-4.5(HR4504D) | 作业幅宽:4.5m | 29600.0000 | 29600.0000 | 0.0000 | 0.0000 | 0 | 0 | 0 | 0 |  | 非通用类 |  | 天津市
耕整地机械 | 整地机械 | 起垄机 | 2-4m起垄机 | 连云港市连发机械有限公司 | 烟地起垄机 | 1GZN-240V2 | 外形尺寸：1400×2636×1152㎜；配套动力：47.8-66.2kW；结构质量：480㎏；工作幅宽：240㎝；起垄数：2个，与拖拉机连接方式：标准三点悬挂；弯刀型号：专用刀 | 1300.0000 | 1300.0000 | 0.0000 | 0.0000 | 0 | 0 | 0 | 0 |  | 非通用类 |  | 江苏省
耕整地机械 | 整地机械 | 筑埂机 | 筑埂高度55cm-65cm筑埂机(破埂机) | 巴州孔雀农业机械设备制造有限公司 | 可调式筑埂机 | 1GZ-55 | 55cm≤筑埂高度<65cm；筑埂高度(mm):576；犁体数量(个):2个；埂面宽度(mm)282:埂底宽度(mm):2062；.外形尺寸(㎜):2000×3020×1320；配套动力(kW):117.6；挂接型式:三点悬挂. | 2300.0000 | 2300.0000 | 0.0000 | 0.0000 | 0 | 0 | 0 | 0 |  | 非通用类 |  | 新疆维吾尔自治区
种植施肥机械 | 播种机械 | 条播机 | 25行及以上条播机 | 昌吉州晨新伟业农业机械制造有限责任公司 | 窄行匀播播种机 | 2BFXZY-44 | 规格型号/2BFXZY-44；结构形式/悬挂式；工作状态外形尺寸(长×宽×高)mm：2685×4330×1495；行距m：75（通风道3×150）；工作行数行：44；工作幅宽m：3.6；排种器型式/外槽轮式；排种器数量个：44；排肥器型式/外槽轮式；排肥器数量个：24；种/肥箱容积:769/425;排量调节方式/指示盘式;传动机构型式/链条传动;开沟器型式/双圆盘式;开沟器数量个:44;地轮型式/胶轮地轮直径mm:720 | 9100.0000 | 9100.0000 | 0.0000 | 0.0000 | 0 | 0 | 0 | 0 |  | 非通用类 |  | 新疆维吾尔自治区
种植施肥机械 | 播种机械 | 条播机 | 25行及以上条播机 | 昌吉州晨新伟业农业机械制造有限责任公司 | 谷物播种机 | 2BF-25 | 型号规格/2BF-25；结构型式/牵引式；配套动力范围kw：≥65；状态外形尺寸(长×宽×高)mm：3400×4500×1750；作业速度范围km/h：4-6作；业小时生产率h㎡/h：1.49-2.24；行距mm：150；工作行数行：25；工作幅宽m：3.75；排种/肥器型式/外槽轮式；排种/肥器数量个;25;排种/肥器驱动方式/链条传动;种/肥箱容积:540/473;排量调节方式/螺纹调节:传动机构型式/链条传动;开沟器型式/双圆盘式;开沟器数量个:25;开沟器深度调节范围mm；0-100；地轮型式/胶轮；地轮直径mm：820 | 9100.0000 | 9100.0000 | 0.0000 | 0.0000 | 0 | 0 | 0 | 0 |  | 非通用类 |  | 新疆维吾尔自治区
耕整地机械 | 整地机械 | 起垄机 | 1-2m起垄机 | 连云港市连发机械有限公司 | 烟地起垄机 | 1GZN-150Y | 配套动力：33.1-51.4kW；外形尺寸：1200×1600×980㎜；结构质量：360㎏；传动方式：侧边传动；旋耕部分与拖拉机连接方式：三点悬挂；工作幅宽：150㎝；旋耕刀型号：专用刀；总安装刀数：14把；起垄部分与拖拉机连接方式：三点悬挂；工作垄数：1个。 | 1000.0000 | 1000.0000 | 0.0000 | 0.0000 | 0 | 0 | 0 | 0 |  | 非通用类 |  | 江苏省
耕整地机械 | 整地机械 | 起垄机 | 1-2m起垄机 | 连云港市连发机械有限公司 | 烟地起垄机 | 1GZN-135V1 | 配套动力：33.1-44.1kW；外形尺寸：1400×1583×1152㎜；结构质量：370㎏；工作幅宽：135㎝；小时生产率（h㎡/h）：017-0.50；起垄数：1个，传动方式：中间齿轮传动；与拖拉机连接方式：标准三点悬挂；刀片型号：IT245+专用刀片；刀片数量：16+24把，配套动力输出轴转速（r/min）：540/720。 | 1000.0000 | 1000.0000 | 0.0000 | 0.0000 | 0 | 0 | 0 | 0 |  | 非通用类 |  | 江苏省
种植施肥机械 | 播种机械 | 条播机 | 12-18行条播机 | 连云港市连发机械有限公司 | 条播机 | 2BF-12 | 配套功率(kW)：44.1-55.1；外形尺寸：1500×2460×1200㎜；结构质量（kg）：335；工作幅宽(cm)：200㎝；与拖拉机连接方式：三点悬挂；工作行数（行）：12；排种器型式：外槽轮式；排种器数量（个）：12；传动机构型式：镇压辊链传动。 | 1800.0000 | 1800.0000 | 0.0000 | 0.0000 | 0 | 0 | 0 | 0 |  | 非通用类 |  | 江苏省
种植施肥机械 | 播种机械 | 条播机 | 19-24行条播机 | 连云港市连发机械有限公司 | 条播机 | 2BF-20 | 配套功率(kW)：62.5-73.5；外形尺寸：1500×3300×1200㎜；结构质量（kg）：455；工作幅宽(cm)：300㎝；与拖拉机连接方式：三点悬挂；工作行数（行）：20；排种器型式：槽轮式；排种器数量（个）：20；传动机构型式：镇压辊链传动。 | 4500.0000 | 4500.0000 | 0.0000 | 0.0000 | 0 | 0 | 0 | 0 |  | 非通用类 |  | 江苏省
种植施肥机械 | 播种机械 | 旋耕播种机 | 旋耕施肥播种机,工作幅宽2.4m-2.6m | 连云港市连发机械有限公司 | 旋耕施肥播种机 | 2BFG-16(10)(250) | 配套功率(kW)：88.2-110.2；外形尺寸：1636×2880×1600㎜；配套动力输出轴转速（r/min）：540，720，1000；幅宽(cm)：250；耕深（㎝）：≥12；旋耕部分传动方式：中间齿轮传动；刀辊设计转速（r/min）：200、231（N动=540）；228、265（N动=720）；291、314（N动=1000）；刀辊最大回转半径（㎜）：245，总安装刀数（把）：66，旋耕刀型号：,IT245，行距（㎝）：17-24（播种）；20（施肥），排种/肥器行数（行）：16/10（播种/施肥）；排种器型式：外槽轮式；排种器数量（个）：16；排肥器型式：外槽轮式，排肥器数量（个）：10；种/肥箱容积（L）：90/86，排量调节方式：侧边螺旋式调节手柄，条播施肥部分传动方式：链传动，开沟器型式：圆管腿式，开沟器数量：16个，地轮型式：圆柱式，地轮直径：325㎜。 | 4000.0000 | 4000.0000 | 0.0000 | 0.0000 | 0 | 0 | 0 | 0 |  | 非通用类 |  | 江苏省
耕整地机械 | 整地机械 | 联合整地机 | 3.5-4.5m双轴联合整地机 | 石河子市鑫昌盛农机有限公司 | 联合整地机 | 1ZL-3.6 | 外形尺寸：5700X3600X1300 结构质量：2230KG，设计耙深度100mm,配套动力：70-90kw | 9100.0000 | 9100.0000 | 0.0000 | 0.0000 | 0 | 0 | 0 | 0 |  | 非通用类 |  | 新疆维吾尔自治区
耕整地机械 | 整地机械 | 联合整地机 | 5.5m及以上双轴联合整地机 | 石河子市鑫昌盛农机有限公司 | 折叠式联合整地机 | 1ZL-800 | 外形尺寸（长×宽×高）：6000×8000×1500，整机重量（kg）5500，连接形式：牵引式，配套动力（kw）220~260 | 16200.0000 | 18400.0000 | 0.0000 | 0.0000 | 0 | 0 | 0 | 0 |  | 非通用类 |  | 新疆维吾尔自治区
耕整地机械 | 整地机械 | 联合整地机 | 4.5-5.5m双轴联合整地机 | 石河子市鑫昌盛农机有限公司 | 联合整地机 | 1ZL-4.8 | 外形尺寸：5900X4800X1400 结构质量：3000KG，设计耙深度100mm,配套动力：90-110kw | 11000.0000 | 15100.0000 | 0.0000 | 0.0000 | 0 | 0 | 0 | 0 |  | 非通用类 |  | 新疆维吾尔自治区
耕整地机械 | 整地机械 | 联合整地机 | 5.5m及以上双轴联合整地机 | 石河子市鑫昌盛农机有限公司 | 折叠式联合整地机 | 1ZL-760 | 外形尺寸（长×宽×高）：6000×7600×1500，整机重量（kg）5000，连接形式：牵引式，配套动力（kw）200~220 | 16200.0000 | 18400.0000 | 0.0000 | 0.0000 | 0 | 0 | 0 | 0 |  | 非通用类 |  | 新疆维吾尔自治区
耕整地机械 | 整地机械 | 联合整地机 | 5.5m及以上双轴联合整地机 | 石河子市鑫昌盛农机有限公司 | 折叠式联合整地机 | 1ZL-640 | 外形尺寸（长×宽×高）：6000×6400×1300，整机重量（kg）4500，连接形式：牵引式，配套动力（kw）140~160 | 16200.0000 | 18400.0000 | 0.0000 | 0.0000 | 0 | 0 | 0 | 0 |  | 非通用类 |  | 新疆维吾尔自治区
耕整地机械 | 整地机械 | 联合整地机 | 5.5m及以上双轴联合整地机 | 石河子市鑫昌盛农机有限公司 | 联合整地机 | 1ZL-5.6 | 外形尺寸：6000X5600X1450 结构质量：3500KG，设计耙深度100mm,配套动力：110-130kw | 16200.0000 | 18400.0000 | 0.0000 | 0.0000 | 0 | 0 | 0 | 0 |  | 非通用类 |  | 新疆维吾尔自治区
耕整地机械 | 整地机械 | 联合整地机 | 3.5-4.5m双轴联合整地机 | 石河子市鑫昌盛农机有限公司 | 联合整地机 | 1ZL-4.2 | 外形尺寸：5800X4200X1350 结构质量：2700KG，设计耙深度100mm,配套动力：80-100kw | 9100.0000 | 9100.0000 | 0.0000 | 0.0000 | 0 | 0 | 0 | 0 |  | 非通用类 |  | 新疆维吾尔自治区
种植施肥机械 | 播种机械 | 铺膜播种机 | 机械式(精量)铺膜播种机,3膜12行 | 石河子市鑫昌盛农机有限公司 | 机械式精量铺膜播种机 | 2MBJ-3/12 | 外形尺寸（长×宽×高）：2000×4700×800，播种行数：12，连接形式：三点悬挂，配套动力（kw）50~90 | 8900.0000 | 8900.0000 | 0.0000 | 0.0000 | 0 | 0 | 0 | 0 |  | 非通用类 |  | 新疆维吾尔自治区
田间管理机械 | 植保机械 | 喷杆喷雾机 | 喷幅18m及以上,容积2500L以下悬挂及牵引式喷杆式喷雾机,全自动液压升降折叠,带吊杆喷杆式喷雾机 | 吉林省隆博农业发展有限公司 | 喷杆式喷雾机 | 3WPX-1000型悬挂式喷杆喷雾机 | 型号规格：3WPX-1000；结构形式：悬挂式；外形尺寸：3100*2650*1900；喷杆展开宽度：18000mm；液泵/电机泵：隔膜泵；额定压力：3.0MPa；额定流量：190L/min | 8000.0000 | 9200.0000 | 0.0000 | 0.0000 | 0 | 0 | 0 | 0 |  | 通用类 |  | 吉林省
田间管理机械 | 植保机械 | 喷杆喷雾机 | 喷幅18m及以上,容积2500L以下悬挂及牵引式喷杆式喷雾机,全自动液压升降折叠,带吊杆喷杆式喷雾机 | 吉林省隆博农业发展有限公司 | 喷杆式喷雾机 | 3WPX-800型悬挂式喷杆喷雾机 | 型号规格：3WPX-800；结构形式：悬挂式；外形尺寸：3100*2650*1750；喷杆展开宽度：18000mm；液泵/电机泵：隔膜泵；额定压力：3.0MPa；额定流量：190L/min | 8000.0000 | 9200.0000 | 0.0000 | 0.0000 | 0 | 0 | 0 | 0 |  | 通用类 |  | 吉林省
田间管理机械 | 植保机械 | 喷杆喷雾机 | 喷幅18m及以上,容积2500L以下悬挂及牵引式喷杆式喷雾机 | 吉林省隆博农业发展有限公司 | 喷杆式喷雾机 | 3WPX-500型悬挂式喷杆喷雾机 | 型号规格：3WPX-500；结构形式：悬挂式；外形尺寸：3000*2000*1620；喷杆展开宽度：18100mm；液泵/电机泵：隔膜泵；额定压力：2.5~5.0MPa；额定流量：120L/min | 3500.0000 | 4400.0000 | 0.0000 | 0.0000 | 0 | 0 | 0 | 0 |  | 通用类 |  | 吉林省
田间管理机械 | 中耕机械 | 中耕机（含甘蔗中耕机） | 幅宽3-6m中耕机 | 奎屯吾吾农机制造有限公司 | 中耕追肥机 | 3ZF-5.0 | 工作幅宽：5000mm；排肥形式：外槽轮式；三点悬挂；传动方式：链条传动；外形尺寸：2550×5250×1200mm | 2500.0000 | 2500.0000 | 0.0000 | 0.0000 | 0 | 0 | 0 | 0 |  | 非通用类 |  | 新疆维吾尔自治区
耕整地机械 | 整地机械 | 联合整地机 | 5.5m及以上双轴联合整地机 | 奎屯吾吾农机制造有限公司 | 联合整地机 | 1ZL-7.2 | 工作宽幅：7.2m；耙片直径：460m；配套动力：117.6kw；连接方式：牵引式；离地间隙：≥190mm; 外形尺寸：7100×7240×990mm；耙片数：76个；整机配置：圆盘耙组、缺口耙组、镇压。 | 16200.0000 | 18400.0000 | 0.0000 | 0.0000 | 0 | 0 | 0 | 0 |  | 非通用类 |  | 新疆维吾尔自治区
耕整地机械 | 整地机械 | 圆盘耙 | 4.5-6.5m圆盘耙 | 奎屯吾吾农机制造有限公司 | 偏置式灭茬重耙 | 1BZ-4.5 | 工作幅宽：4500mm；整机重量;2600kg。耙片数量：40；耙片直径：660mm；连接方式：牵引时；耙片间距：230mm；外形尺寸：5600×4720×1360mm。 | 11400.0000 | 11400.0000 | 0.0000 | 0.0000 | 0 | 0 | 0 | 0 |  | 非通用类 |  | 新疆维吾尔自治区
耕整地机械 | 整地机械 | 联合整地机 | 5.5m及以上双轴联合整地机 | 奎屯吾吾农机制造有限公司 | 联合整地机 | 1ZL-5.8 | 工作宽幅：5.8m；耙片直径：460m；配套动力：86—108kw；连接方式：牵引式；离地间隙：≥150mm; 外形尺寸：6000×6000×1000mm；耙片数：64个；整机配置：圆盘耙组、缺口耙组、镇压。 | 16200.0000 | 18400.0000 | 0.0000 | 0.0000 | 0 | 0 | 0 | 0 |  | 非通用类 |  | 新疆维吾尔自治区
耕整地机械 | 整地机械 | 联合整地机 | 5.5m及以上双轴联合整地机 | 奎屯吾吾农机制造有限公司 | 联合整地机 | 1ZL-6.2 | 工作宽幅：6.2m；耙片直径：460m；配套动力：86—108kw；连接方式：牵引式；离地间隙：280mm; 外形尺寸：6100×6620×1090mm；耙片数：72个；整机配置：圆盘耙组、缺口耙组、镇压。 | 16200.0000 | 18400.0000 | 0.0000 | 0.0000 | 0 | 0 | 0 | 0 |  | 非通用类 |  | 新疆维吾尔自治区
耕整地机械 | 整地机械 | 联合整地机 | 4.5-5.5m双轴联合整地机 | 奎屯吾吾农机制造有限公司 | 联合整地机 | 1ZL-5.4 | 工作宽幅：5.4m；耙片直径：460m；配套动力：65—97kw；连接方式：牵引式；离地间隙：≥150mm; 外形尺寸：6000×5500×1000mm；耙片数：60个；整机配置：圆盘耙组、缺口耙组、镇压。 | 11000.0000 | 15100.0000 | 0.0000 | 0.0000 | 0 | 0 | 0 | 0 |  | 非通用类 |  | 新疆维吾尔自治区
耕整地机械 | 整地机械 | 联合整地机 | 3.5-4.5m双轴联合整地机 | 奎屯吾吾农机制造有限公司 | 联合整地机 | 1ZL-4.2 | 工作宽幅：4.2m；耙片直径：460m；配套动力：54—75kw；连接方式：牵引式；离地间隙：≥150mm; 外形尺寸：6000×4400×1000mm；耙片数：48个；整机配置：圆盘耙组、缺口耙组、镇压 | 9100.0000 | 9100.0000 | 0.0000 | 0.0000 | 0 | 0 | 0 | 0 |  | 非通用类 |  | 新疆维吾尔自治区
耕整地机械 | 整地机械 | 联合整地机 | 3.5-4.5m双轴联合整地机 | 奎屯吾吾农机制造有限公司 | 联合整地机 | 1ZL-3.6 | 工作宽幅：3.6m；耙片直径：460m；配套动力：60.29kw；连接方式：牵引式；离地间隙：≥220mm; 外形尺寸：6190×4000×1010mm；耙片数：40个；整机配置：圆盘耙组、缺口耙组、镇压。 | 9100.0000 | 9100.0000 | 0.0000 | 0.0000 | 0 | 0 | 0 | 0 |  | 非通用类 |  | 新疆维吾尔自治区
种植施肥机械 | 播种机械 | 铺膜播种机 | 机械式(精量)铺膜播种机,2膜12行 | 石河子市鑫昌盛农机有限公司 | 机械式精量铺膜播种机 | 2MBJ-2/12 | 外形尺寸（长×宽×高）：2100×4800×1050，播种行数:12行，连接形式：三点悬挂，配套动力（kw）60~80 | 7800.0000 | 7800.0000 | 0.0000 | 0.0000 | 0 | 0 | 0 | 0 |  | 非通用类 |  | 新疆维吾尔自治区
种植施肥机械 | 播种机械 | 铺膜播种机 | 机械式(精量)铺膜播种机,3膜18行 | 石河子市鑫昌盛农机有限公司 | 机械式精量铺膜播种机 | 2MBJ-3/18 | 外形尺寸（长×宽×高）：2130×7300×1050，播种行数:18行，连接形式：三点悬挂，配套动力（kw）65~130 | 9700.0000 | 9700.0000 | 0.0000 | 0.0000 | 0 | 0 | 0 | 0 |  | 非通用类 |  | 新疆维吾尔自治区
耕整地机械 | 整地机械 | 联合整地机 | 4.5-5.5m双轴联合整地机 | 克拉玛依五五机械制造有限责任公司 | 联合整地机 | 1ZL-5.4 | 作业幅宽5.4m；双轴；作业深度:8-12mm、耙片直径:460mm、耙片间距:170mm、耙片偏角:3。6。9。11。、机具重量：3300kg、外型尺寸(mm):6270×5400×1000、运输间隙:＞300mm、作业速度:7-9km/h、平均生产率:35亩/小时、配套动力:≥88.2 kw 、工作部件配置：缺口耙组、圆盘耙组、平地齿板、碎土辊。 | 11000.0000 | 15100.0000 | 0.0000 | 0.0000 | 0 | 0 | 0 | 0 |  | 非通用类 |  | 新疆维吾尔自治区
耕整地机械 | 整地机械 | 联合整地机 | 5.5m及以上双轴联合整地机 | 克拉玛依五五机械制造有限责任公司 | 联合整地机 | 1ZL-5.8 | 作业幅宽5.8m；双轴；作业深度:8-12mm、耙片直径:460mm、耙片间距:170mm、耙片偏角:3。6。9。11。13、机具重量：4200kg、外型尺寸(mm):6250×5850×1050、运输间隙:＞300mm、作业速度:7-9km/h、平均生产率:35亩/小时、配套动力:≥103kw 、工作部件配置：缺口耙组、圆盘耙组、平地齿板、碎土辊。 | 16200.0000 | 18400.0000 | 0.0000 | 0.0000 | 0 | 0 | 0 | 0 |  | 非通用类 |  | 新疆维吾尔自治区
耕整地机械 | 整地机械 | 联合整地机 | 5.5m及以上双轴联合整地机 | 克拉玛依五五机械制造有限责任公司 | 联合整地机 | 1ZL-8.2 | 作业幅宽8.2m；双轴；作业深度:8-12mm、耙片直径:460mm、耙片间距:170mm、耙片偏角:3。6。9。11。13。、机具重量：5800kg、外型尺寸(mm):7140×8290×1080、运输间隙:＞300mm、作业速度:7-9km/h、平均生产率:60亩/小时、配套动力:≥161.8kw 、工作部件配置：缺口耙组、圆盘耙组、平地齿板、碎土辊。 | 16200.0000 | 18400.0000 | 0.0000 | 0.0000 | 0 | 0 | 0 | 0 |  | 非通用类 |  | 新疆维吾尔自治区
耕整地机械 | 整地机械 | 联合整地机 | 5.5m及以上双轴联合整地机 | 克拉玛依五五机械制造有限责任公司 | 联合整地机 | 1ZL-7.2 | 作业幅宽7.2m；双轴；作业深度:8-12mm、耙片直径:460mm、耙片间距:170mm、耙片偏角:3。6。9。11。、机具重量：5200kg、外型尺寸(mm):7130×7200×1050、运输间隙:＞300mm、作业速度:7-9km/h、平均生产率:45亩/小时、配套动力:≥132.3 kw 、工作部件配置：缺口耙组、圆盘耙组、平地齿板、碎土辊。 | 16200.0000 | 18400.0000 | 0.0000 | 0.0000 | 0 | 0 | 0 | 0 |  | 非通用类 |  | 新疆维吾尔自治区
耕整地机械 | 整地机械 | 联合整地机 | 3.5-4.5m双轴联合整地机 | 克拉玛依五五机械制造有限责任公司 | 联合整地机 | 1ZL-3.6 | 作业幅宽3.6m；双轴；作业深度:8-12mm、耙片直径:460mm、耙片间距:170mm、耙片偏角:3。6。9。11。、机具重量：2200kg、外型尺寸(mm):6270×3600×1000、运输间隙:＞300mm、作业速度:7-9km/h、平均生产率:25亩/小时、配套动力:≥58.8 kw 、工作部件配置：缺口耙组、圆盘耙组、平地齿板、碎土辊。 | 9100.0000 | 9100.0000 | 0.0000 | 0.0000 | 0 | 0 | 0 | 0 |  | 非通用类 |  | 新疆维吾尔自治区
田间管理机械 | 中耕机械 | 中耕机（含甘蔗中耕机） | 幅宽3-6m中耕机 | 克拉玛依五五机械制造有限责任公司 | 中耕追肥机 | 3ZF-5.4 | 作业幅宽5.4m；作业深度:8-12mm、作业行距(mm):400-700、作业行数(行):8、结构质量:767、外型尺寸(mm):3080×6030×1400、排肥机构形式:槽轮式、肥箱容积(L):80、排肥量范围（公斤/亩）:0-100、运输间隙: ＞370mm、作业速度:4-6km/h、理论生产率:21-32亩/小时、配套动力:≥52.9 kw 。 | 2500.0000 | 2500.0000 | 0.0000 | 0.0000 | 0 | 0 | 0 | 0 |  | 非通用类 |  | 新疆维吾尔自治区
耕整地机械 | 整地机械 | 圆盘耙 | 6.5m及以上圆盘耙 | 巴州孔雀农业机械设备制造有限公司 | 缺口圆盘耙 | 1BYQZ-6.5 | 作业幅宽≥6.5m；双轴.工作幅宽(m):6.6；结构形式:对置,折叠式；耙片直径(㎜):660；耙片数（片)：49;耙片间距(mm)：280；耙片最小偏角(°)：13.5；耙片最大偏角(°)：26.8；挂接方式:牵引式；机具配置形式：对置式缺口耙组、缺口耙（8）组、磨土板（3）组；轮胎数量（个）：4；轮胎规格：7.50-16；油缸数量（个）：3（行走2个，折叠1个）；油缸规格：YG110×250(行走);YG80×1400（折叠）；工作状态外形尺寸（mm）:7670×7200×2050;运输状态外形尺寸（mm）：7640×3770×3020. | 17400.0000 | 17400.0000 | 0.0000 | 0.0000 | 0 | 0 | 0 | 0 |  | 非通用类 |  | 新疆维吾尔自治区
耕整地机械 | 整地机械 | 联合整地机 | 3.5-4.5m双轴联合整地机 | 巴州孔雀农业机械设备制造有限公司 | 联合整地机 | 1ZL-3.6 | 3.5m≤作业幅宽<4.5m；双轴.工作幅宽(m):3.7；配套动力(kW):74-125；耙片直径(mm):460；耙片数（片）:44；耙片间距（mm）：170；耙组最小偏角(°)：10；耙组最大偏角(°)：19；挂接方式:牵引式；工作部件配置:缺口耙（ 2 ）组、圆盘耙（2 ）组、平土板（ 1 ）组、碎土辊（ 3 ）组、镇压辊（ 3 ）组、磨土板（1）组;轮胎数量(个):2；轮胎规格：7.50-16；行走升降油缸数量（个）：2；行走升降油缸规格：YG110×250；工作状态外形尺寸（mm）：6800×4100×1180；运输状态外形尺寸（mm）：6770×4100×1480. | 9100.0000 | 9100.0000 | 0.0000 | 0.0000 | 0 | 0 | 0 | 0 |  | 非通用类 |  | 新疆维吾尔自治区
耕整地机械 | 整地机械 | 联合整地机 | 4.5-5.5m双轴联合整地机 | 巴州孔雀农业机械设备制造有限公司 | 联合整地机 | 1ZL-4.8 | 4.5m≤作业幅宽<5.5m；双轴；工作幅宽(m)：4.8；配套动力(kW):120-132；耙片直径(mm):460；耙片数（片）：56；耙片间距（mm）：170；耙组最小偏角(°)：10；耙组最大偏角(°)：20；挂接方式:牵引式；工作部件配置:缺口耙（ 4 ）组、圆盘耙（ 4）组、平土板（ 1）组、碎土辊（ 4 ）组、镇压辊（ 4）组、磨土板（1）;轮胎数量(个):2；轮胎规格：7.50-16；行走升降油缸数量（个）：2；行走升降油缸规格：YG110×250；工作状态外形尺寸（mm）：7000×5200×950；运输状态外形尺寸（mm）：6800×5200×1300. | 11000.0000 | 15100.0000 | 0.0000 | 0.0000 | 0 | 0 | 0 | 0 |  | 非通用类 |  | 新疆维吾尔自治区
耕整地机械 | 整地机械 | 联合整地机 | 5.5m及以上双轴联合整地机 | 巴州孔雀农业机械设备制造有限公司 | 联合整地机 | 1ZL-5.6 | 作业幅宽≥5.5m；双轴；工作幅宽(m):5.6；配套动力(kW) ：132-160；耙片直径(mm):460；耙片数（片）：64；耙片间距（mm）：170；耙组最小偏角(°)：10；耙组最大偏角(°)：20；接方式:牵引式；机具配置形式:缺口耙（ 4 ）组、圆盘耙（ 4）组、平土板（ 1）组、碎土辊（ 5 ）组、镇压辊（ 5）组、磨土板（1）;轮胎数量(个):2；轮胎规格：8.25-16；行走升降油缸数量（个）：2；行走升降油缸规格：YG110×250.；工作状态外形尺寸（mm）：6800×6000×950；运输状态外形尺寸（）mm：6770×6000×1350. | 16200.0000 | 18400.0000 | 0.0000 | 0.0000 | 0 | 0 | 0 | 0 |  | 非通用类 |  | 新疆维吾尔自治区
耕整地机械 | 整地机械 | 联合整地机 | 3.5-4.5m双轴联合整地机 | 巴州孔雀农业机械设备制造有限公司 | 联合整地机 | 1ZL-4.2 | 3.5m≤作业幅宽<4.5m；双轴.工作幅宽(m):4.2；配套动力(kW)：88-125；耙片直径(mm)：460；耙片数:52；耙片间距（mm）170；耙组最小偏角(°):10；耙组最大偏角(°)：20；挂接方式:牵引式；工作部件配置:缺口耙（ 4 ）组、圆盘耙（ 4）组、平土板（ 1）组、碎土辊（ 3 ）组、镇压辊（ 3）组、磨土板（1）;轮胎数量(个):2；轮胎规格：7.50-16；行走升降油缸数量（个）：2；行走升降油缸规格：YG110-250；工作状态外形尺寸（mm）：6800×4600×950；运输状态外形尺寸（mm）：6700×4700×1300. | 9100.0000 | 9100.0000 | 0.0000 | 0.0000 | 0 | 0 | 0 | 0 |  | 非通用类 |  | 新疆维吾尔自治区
耕整地机械 | 整地机械 | 驱动耙 | 3-4m驱动耙 | 山东当康农业装备有限公司 | 驱动耙 | 1BQ-3.0 | 作业幅宽3.0米，三点悬挂，中央齿轮传动，刀型结构耙齿，耙齿数量24（2×12组）。 | 18400.0000 | 18400.0000 | 0.0000 | 0.0000 | 0 | 0 | 0 | 0 |  | 非通用类 |  | 山东省
耕整地机械 | 整地机械 | 驱动耙 | 3-4m驱动耙 | 山东当康农业装备有限公司 | 驱动耙 | 1BQ-3.5 | 作业幅宽3.5米，三点悬挂，中央齿轮传动，刀型结构耙齿，耙齿数量28（2×14组）。 | 18400.0000 | 18400.0000 | 0.0000 | 0.0000 | 0 | 0 | 0 | 0 |  | 非通用类 |  | 山东省
耕整地机械 | 整地机械 | 驱动耙 | 4m及以上驱动耙 | 山东当康农业装备有限公司 | 驱动耙 | 1BQ-4.0 | 作业幅宽4.0米，三点悬挂，中央齿轮传动，刀型结构耙齿，耙齿数量32（2×16组）。 | 29600.0000 | 29600.0000 | 0.0000 | 0.0000 | 0 | 0 | 0 | 0 |  | 非通用类 |  | 山东省
种植施肥机械 | 施肥机械 | 撒肥机 | 摆动式撒肥机 | 克拉玛依五五机械制造有限责任公司 | 离心式撒肥机 | 2F-12 | 作业幅宽12m；容积2.5m3；外形尺寸：2800×2130×1850mm；整机质量：1123Kg；作业速度：7-8Km/h；作业幅宽：12-15m；撒肥均匀度：≥90%；工作可靠性：≥95%；配套动力：≥40.0kw；工作效率：≥125亩/小时；结构型式：离心式。 | 4200.0000 | 4200.0000 | 0.0000 | 0.0000 | 0 | 0 | 0 | 0 |  | 非通用类 |  | 新疆维吾尔自治区
耕整地机械 | 整地机械 | 圆盘耙 | 4.5-6.5m圆盘耙 | 徐州福莱德力农业机械有限公司 | 液压偏置轻耙 | 1BQ-4.5 | 作业幅宽：4.5m，耙片数量46片，耙片直径460mm，耙片间距200mm，整机配置型式为偏置式，连接型式为牵引式。 | 11400.0000 | 11400.0000 | 0.0000 | 0.0000 | 0 | 0 | 0 | 0 |  | 非通用类 |  | 江苏省
耕整地机械 | 整地机械 | 圆盘耙 | 4.5-6.5m圆盘耙 | 徐州福莱德力农业机械有限公司 | 液压偏置重耙 | 1BZ-4.5 | 作业幅宽：4.5m，耙片数量40片，耙片直径660mm，耙片间距230mm，整机配置型式为偏置式，连接型式为牵引式。 | 11400.0000 | 11400.0000 | 0.0000 | 0.0000 | 0 | 0 | 0 | 0 |  | 非通用类 |  | 江苏省
耕整地机械 | 整地机械 | 圆盘耙 | 3.5-4.5m圆盘耙 | 徐州福莱德力农业机械有限公司 | 液压偏置重耙 | 1BZ-3.5 | 作业幅宽：3.5m，耙片数量32片，耙片直径660mm，耙片间距230mm，整机配置型式为偏置式，连接型式为牵引式。 | 8900.0000 | 8900.0000 | 0.0000 | 0.0000 | 0 | 0 | 0 | 0 |  | 非通用类 |  | 江苏省
耕整地机械 | 整地机械 | 圆盘耙 | 3.5-4.5m圆盘耙 | 徐州福莱德力农业机械有限公司 | 液压偏置重耙 | 1BZ-4.0 | 作业幅宽：4.0m，耙片数量36片，耙片直径660mm，耙片间距230mm，整机配置型式为偏置式，连接型式为牵引式。 | 8900.0000 | 8900.0000 | 0.0000 | 0.0000 | 0 | 0 | 0 | 0 |  | 非通用类 |  | 江苏省
种植施肥机械 | 播种机械 | 铺膜播种机 | 机械式(精量)铺膜播种机,2膜12行 | 石河子市三星农机有限公司 | 机械式精量铺膜播种机 | 2BMJ-2/12 | 2BMJ-2/12(外形尺寸、㎜长2450宽4860高2650；结构质量、㎏950；铺膜幅数、幅2；播种行数、行12；作业幅宽、㎜4500；适宜地膜宽度、㎜2000～2050；播种深度、㎜20～40；行距、㎜100+660+100；株距、㎜85～125；穴粒数、粒/穴1；作业速度、km/h3～4；配套动力（kw）≥55.1,机具挂接型式：后三点悬挂 | 7800.0000 | 7800.0000 | 0.0000 | 0.0000 | 0 | 0 | 0 | 0 |  | 非通用类 |  | 新疆生产建设兵团
种植施肥机械 | 播种机械 | 铺膜播种机 | 机械式(精量)铺膜播种机,3膜18行 | 石河子市三星农机有限公司 | 机械式精量铺膜播种机 | 2BMJ-3/18 | 2BMJ-3/18 外形尺寸、㎜长2630*宽7400*高2660；结构质量、㎏2000；铺膜幅数、行3；播种行数、行18；作业幅宽、㎜6500；适宜地膜宽度、㎜2000～2050；播种深度、㎜20～40行距、㎜100+660+100；株距、㎜93；穴粒数、粒/穴1；作业速度、km/h3～4；配套动力（kw）≥73；机具挂接型式：后三点悬挂 | 9700.0000 | 9700.0000 | 0.0000 | 0.0000 | 0 | 0 | 0 | 0 |  | 非通用类 |  | 新疆生产建设兵团
耕整地机械 | 整地机械 | 联合整地机 | 5.5m及以上双轴联合整地机 | 石河子市三星农机有限公司 | 联合整地机 | 1ZL-7.2 | 21、联合整地机7.2米 ，作业幅宽≥5.5m及以上双轴联合整地机，作业功能：复式作业，耙地、平地、碎土、镇压等功能；作业幅宽（m）7.2；深松深度（cm）10；配套动力（KW）：162-185,整机重量（Kg）：4500，外形尺寸：mm长7330、宽7530、高1550 ；缺口耙4组，圆盘耙4组，钉齿耙4组，碎土辊4组。 | 16200.0000 | 18400.0000 | 0.0000 | 0.0000 | 0 | 0 | 0 | 0 |  | 非通用类 |  | 新疆生产建设兵团
田间管理机械 | 植保机械 | 喷杆喷雾机 | 12m以下悬挂及牵引式喷杆喷雾机 | 河北硕鑫机械制造有限公司 | 喷杆式喷雾机 | 3WPX-500-8型悬挂式喷杆喷雾机 | 整机产品品目 / 喷杆喷雾机 整机结构型式 / 悬挂式 整机工作压力 MPa 0.8-1.0 整机驱动型式 / / 整机转向型式 / / 整机外形尺寸 mm 1900×1150×1300 整机喷杆长度（适用于喷杆式） mm 8000 整机水平射程或喷幅（适用于风送式） mm / 整机净重 kg / 整机限压安全装置 / / 发动机或电动机名称 / / 发动机或电动机结构型式 / / 发动机或电动机标定功率/转速 kW/r/min / 发动机或电动机工作电压 / / 发动机或电动机生产方式 / / 液(气)泵/电机泵结构型式 / 隔膜泵 液泵/电机泵额定压力 MPa 2.0 液泵/电机泵额定流量 L/min 60～80 液泵/电机泵柱塞（活塞）直径 mm / 液泵/电机泵生产方式 / 采购 药箱药箱容积 l 500 药箱材质 / 塑料 药箱质量 kg / 药箱成型工艺 / 吹塑 药箱生产方式 / 采购 空气室（储压容器）材质 / / 空气室（储压容器）质量 g / 空气室（储压容器）安装位置 / / 空气室（储压容器）生产方式 / / 限压安全装置结构型式 / 机械限位式 限压安全装置限定压力 MPa 1.2 限压安全装置生产方式 / 采购 喷杆材质 / 不锈钢 喷杆允许最大工作压力 MPa 2 喷杆生产方式 / 采购 承压管材质 / / 承压管允许最大工作压力 MPa 2 承压管生产方式 / 采购 开关组合材质 / / 开关组合允许最大工作压力 MPa 2 开关组合生产方式 / 采购 风机叶轮材质 / / 风机叶轮风机标定转速 r/min / 风机叶轮叶轮直径 mm / 风机叶轮生产方式 / / 燃烧室喷管材质 / / 燃烧室喷管喷口内径 mm / 燃烧室喷管生产方式 / / 充电器充电电流 A / 充电器输入/输出电压 V / 充电器生产方式 / / 蓄电池类型类型 / / 蓄电池容量 Ah / 蓄电池标称电压 V / 蓄电池生产方式 / / | 700.0000 | 1100.0000 | 0.0000 | 0.0000 | 0 | 0 | 0 | 0 |  | 通用类 |  | 河北省
田间管理机械 | 植保机械 | 喷杆喷雾机 | 12m以下悬挂及牵引式喷杆喷雾机 | 河北硕鑫机械制造有限公司 | 喷杆式喷雾机 | 3WPXY-600-12型悬挂式喷杆喷雾机 | 整机产品品目 / 喷杆喷雾机 整机结构型式 / 悬挂式 整机工作压力 MPa 0.8-1.0 整机驱动型式 / / 整机转向型式 / / 整机外形尺寸 mm 2700×2550×1400 整机喷杆长度（适用于喷杆式） mm 12000 整机水平射程或喷幅（适用于风送式） mm / 整机净重 kg / 整机限压安全装置 / / 发动机或电动机名称 / / 发动机或电动机结构型式 / / 发动机或电动机标定功率/转速 kW/r/min / 发动机或电动机工作电压 / / 发动机或电动机生产方式 / / 液(气)泵/电机泵结构型式 / 隔膜泵 液泵/电机泵额定压力 MPa 3 液泵/电机泵额定流量 L/min 80～100 液泵/电机泵柱塞（活塞）直径 mm / 液泵/电机泵生产方式 / 采购 药箱药箱容积 l 600 药箱材质 / 塑料 药箱质量 kg / 药箱成型工艺 / 吹塑 药箱生产方式 / 采购 空气室（储压容器）材质 / / 空气室（储压容器）质量 g / 空气室（储压容器）安装位置 / / 空气室（储压容器）生产方式 / / 限压安全装置结构型式 / 机械限位式 限压安全装置限定压力 MPa 1.2 限压安全装置生产方式 / 采购 喷杆材质 / 不锈钢 喷杆允许最大工作压力 MPa 2 喷杆生产方式 / 采购 承压管材质 / / 承压管允许最大工作压力 MPa 2 承压管生产方式 / 采购 开关组合材质 / / 开关组合允许最大工作压力 MPa 2 开关组合生产方式 / 采购 风机叶轮材质 / / 风机叶轮风机标定转速 r/min / 风机叶轮叶轮直径 mm / 风机叶轮生产方式 / / 燃烧室喷管材质 / / 燃烧室喷管喷口内径 mm / 燃烧室喷管生产方式 / / 充电器充电电流 A / 充电器输入/输出电压 V / 充电器生产方式 / / 蓄电池类型类型 / / 蓄电池容量 Ah / 蓄电池标称电压 V / 蓄电池生产方式 / / | 700.0000 | 1100.0000 | 0.0000 | 0.0000 | 0 | 0 | 0 | 0 |  | 通用类 |  | 河北省
田间管理机械 | 植保机械 | 喷杆喷雾机 | 12m以下悬挂及牵引式喷杆喷雾机 | 河北硕鑫机械制造有限公司 | 喷杆式喷雾机 | 3WPX-800-12型悬挂式喷杆喷雾机 | 整机产品品目 / 喷杆喷雾机 整机结构型式 / 悬挂式 整机工作压力 MPa 0.8-1.0 整机驱动型式 / / 整机转向型式 / / 整机外形尺寸 mm 2720×1140×1500 整机喷杆长度（适用于喷杆式） mm 12000 整机水平射程或喷幅（适用于风送式） mm / 整机净重 kg / 整机限压安全装置 / / 发动机或电动机名称 / / 发动机或电动机结构型式 / / 发动机或电动机标定功率/转速 kW/r/min / 发动机或电动机工作电压 / / 发动机或电动机生产方式 / / 液(气)泵/电机泵结构型式 / 隔膜泵 液泵/电机泵额定压力 MPa 3 液泵/电机泵额定流量 L/min 80～100 液泵/电机泵柱塞（活塞）直径 mm / 液泵/电机泵生产方式 / 采购 药箱药箱容积 l 800 药箱材质 / 塑料 药箱质量 kg / 药箱成型工艺 / 吹塑 药箱生产方式 / 采购 空气室（储压容器）材质 / / 空气室（储压容器）质量 g / 空气室（储压容器）安装位置 / / 空气室（储压容器）生产方式 / / 限压安全装置结构型式 / 机械限位式 限压安全装置限定压力 MPa 1.2 限压安全装置生产方式 / 采购 喷杆材质 / 不锈钢 喷杆允许最大工作压力 MPa 2 喷杆生产方式 / 采购 承压管材质 / / 承压管允许最大工作压力 MPa 2 承压管生产方式 / 采购 开关组合材质 / / 开关组合允许最大工作压力 MPa 2 开关组合生产方式 / 采购 风机叶轮材质 / / 风机叶轮风机标定转速 r/min / 风机叶轮叶轮直径 mm / 风机叶轮生产方式 / / 燃烧室喷管材质 / / 燃烧室喷管喷口内径 mm / 燃烧室喷管生产方式 / / 充电器充电电流 A / 充电器输入/输出电压 V / 充电器生产方式 / / 蓄电池类型类型 / / 蓄电池容量 Ah / 蓄电池标称电压 V / 蓄电池生产方式 / / | 700.0000 | 1100.0000 | 0.0000 | 0.0000 | 0 | 0 | 0 | 0 |  | 通用类 |  | 河北省
田间管理机械 | 植保机械 | 喷杆喷雾机 | 12m以下悬挂及牵引式喷杆喷雾机 | 河北硕鑫机械制造有限公司 | 喷杆式喷雾机 | 3WPX-500-12型悬挂式喷杆喷雾机 | 整机产品品目 / 喷杆喷雾机 整机结构型式 / 悬挂式 整机工作压力 MPa 0.8-1.0 整机驱动型式 / / 整机转向型式 / / 整机外形尺寸 mm 2700×1150×1300 整机喷杆长度（适用于喷杆式） mm 12000 整机水平射程或喷幅（适用于风送式） mm / 整机净重 kg / 整机限压安全装置 / / 发动机或电动机名称 / / 发动机或电动机结构型式 / / 发动机或电动机标定功率/转速 kW/r/min / 发动机或电动机工作电压 / / 发动机或电动机生产方式 / / 液(气)泵/电机泵结构型式 / 隔膜泵 液泵/电机泵额定压力 MPa 2.0 液泵/电机泵额定流量 L/min 60～80 液泵/电机泵柱塞（活塞）直径 mm / 液泵/电机泵生产方式 / 采购 药箱药箱容积 l 500 药箱材质 / 塑料 药箱质量 kg / 药箱成型工艺 / 吹塑 药箱生产方式 / 采购 空气室（储压容器）材质 / / 空气室（储压容器）质量 g / 空气室（储压容器）安装位置 / / 空气室（储压容器）生产方式 / / 限压安全装置结构型式 / 机械限位式 限压安全装置限定压力 MPa 1.2 限压安全装置生产方式 / 采购 喷杆材质 / 不锈钢 喷杆允许最大工作压力 MPa 2 喷杆生产方式 / 采购 承压管材质 / / 承压管允许最大工作压力 MPa 2 承压管生产方式 / 采购 开关组合材质 / / 开关组合允许最大工作压力 MPa 2 开关组合生产方式 / 采购 风机叶轮材质 / / 风机叶轮风机标定转速 r/min / 风机叶轮叶轮直径 mm / 风机叶轮生产方式 / / 燃烧室喷管材质 / / 燃烧室喷管喷口内径 mm / 燃烧室喷管生产方式 / / 充电器充电电流 A / 充电器输入/输出电压 V / 充电器生产方式 / / 蓄电池类型类型 / / 蓄电池容量 Ah / 蓄电池标称电压 V / 蓄电池生产方式 / / | 700.0000 | 1100.0000 | 0.0000 | 0.0000 | 0 | 0 | 0 | 0 |  | 通用类 |  | 河北省
田间管理机械 | 植保机械 | 喷杆喷雾机 | 12m以下悬挂及牵引式喷杆喷雾机 | 河北硕鑫机械制造有限公司 | 喷杆式喷雾机 | 3WPX-800-18型悬挂式喷杆喷雾机 | 整机产品品目 / 喷杆喷雾机 整机结构型式 / 悬挂式 整机工作压力 MPa 0.8-1.0 整机驱动型式 / / 整机转向型式 / / 整机外形尺寸 mm 3350×3050×1730 整机喷杆长度（适用于喷杆式） mm 18000 整机水平射程或喷幅（适用于风送式） mm / 整机净重 kg / 整机限压安全装置 / / 发动机或电动机名称 / / 发动机或电动机结构型式 / / 发动机或电动机标定功率/转速 kW/r/min / 发动机或电动机工作电压 / / 发动机或电动机生产方式 / / 液(气)泵/电机泵结构型式 / 隔膜泵 液泵/电机泵额定压力 MPa 3 液泵/电机泵额定流量 L/min 150～165 液泵/电机泵柱塞（活塞）直径 mm / 液泵/电机泵生产方式 / 采购 药箱药箱容积 l 800 药箱材质 / 塑料 药箱质量 kg / 药箱成型工艺 / 吹塑 药箱生产方式 / 采购 空气室（储压容器）材质 / / 空气室（储压容器）质量 g / 空气室（储压容器）安装位置 / / 空气室（储压容器）生产方式 / / 限压安全装置结构型式 / 机械限位式 限压安全装置限定压力 MPa 1.2 限压安全装置生产方式 / 采购 喷杆材质 / PVC 喷杆允许最大工作压力 MPa 2 喷杆生产方式 / 采购 承压管材质 / / 承压管允许最大工作压力 MPa 2 承压管生产方式 / 采购 开关组合材质 / / 开关组合允许最大工作压力 MPa 2 开关组合生产方式 / 采购 风机叶轮材质 / / 风机叶轮风机标定转速 r/min / 风机叶轮叶轮直径 mm / 风机叶轮生产方式 / / 燃烧室喷管材质 / / 燃烧室喷管喷口内径 mm / 燃烧室喷管生产方式 / / 充电器充电电流 A / 充电器输入/输出电压 V / 充电器生产方式 / / 蓄电池类型类型 / / 蓄电池容量 Ah / 蓄电池标称电压 V / 蓄电池生产方式 / / | 700.0000 | 1100.0000 | 0.0000 | 0.0000 | 0 | 0 | 0 | 0 |  | 通用类 |  | 河北省
田间管理机械 | 植保机械 | 喷杆喷雾机 | 12m以下悬挂及牵引式喷杆喷雾机 | 河北硕鑫机械制造有限公司 | 喷杆式喷雾机 | 3WPX-1000-18型悬挂式喷杆喷雾机 | 整机产品品目 / 喷杆喷雾机 整机结构型式 / 悬挂式 整机工作压力 MPa 0.8-1.0 整机驱动型式 / / 整机转向型式 / / 整机外形尺寸 mm 3150×3000×2100 整机喷杆长度（适用于喷杆式） mm 18000 整机水平射程或喷幅（适用于风送式） mm / 整机净重 kg / 整机限压安全装置 / / 发动机或电动机名称 / / 发动机或电动机结构型式 / / 发动机或电动机标定功率/转速 kW/r/min / 发动机或电动机工作电压 / / 发动机或电动机生产方式 / / 液(气)泵/电机泵结构型式 / 隔膜泵 液泵/电机泵额定压力 MPa 3 液泵/电机泵额定流量 L/min 150～165 液泵/电机泵柱塞（活塞）直径 mm / 液泵/电机泵生产方式 / 采购 药箱药箱容积 l 1000 药箱材质 / 塑料 药箱质量 kg / 药箱成型工艺 / 吹塑 药箱生产方式 / 采购 空气室（储压容器）材质 / / 空气室（储压容器）质量 g / 空气室（储压容器）安装位置 / / 空气室（储压容器）生产方式 / / 限压安全装置结构型式 / 机械限位式 限压安全装置限定压力 MPa 1.2 限压安全装置生产方式 / 采购 喷杆材质 / 不锈钢 喷杆允许最大工作压力 MPa 2 喷杆生产方式 / 采购 承压管材质 / / 承压管允许最大工作压力 MPa 2 承压管生产方式 / 采购 开关组合材质 / / 开关组合允许最大工作压力 MPa 2 开关组合生产方式 / 采购 风机叶轮材质 / / 风机叶轮风机标定转速 r/min / 风机叶轮叶轮直径 mm / 风机叶轮生产方式 / / 燃烧室喷管材质 / / 燃烧室喷管喷口内径 mm / 燃烧室喷管生产方式 / / 充电器充电电流 A / 充电器输入/输出电压 V / 充电器生产方式 / / 蓄电池类型类型 / / 蓄电池容量 Ah / 蓄电池标称电压 V / 蓄电池生产方式 / / | 700.0000 | 1100.0000 | 0.0000 | 0.0000 | 0 | 0 | 0 | 0 |  | 通用类 |  | 河北省
田间管理机械 | 植保机械 | 喷杆喷雾机 | 12m以下悬挂及牵引式喷杆喷雾机 | 河北硕鑫机械制造有限公司 | 喷杆式喷雾机 | 3WPX-600-12型悬挂式喷杆喷雾机 | 整机产品品目 / 喷杆喷雾机 整机结构型式 / 悬挂式 整机工作压力 MPa 0.8-1.0 整机驱动型式 / / 整机转向型式 / / 整机外形尺寸 mm 2720×1150×1410 整机喷杆长度（适用于喷杆式） mm 12000 整机水平射程或喷幅（适用于风送式） mm / 整机净重 kg / 整机限压安全装置 / / 发动机或电动机名称 / / 发动机或电动机结构型式 / / 发动机或电动机标定功率/转速 kW/r/min / 发动机或电动机工作电压 / / 发动机或电动机生产方式 / / 液(气)泵/电机泵结构型式 / 隔膜泵 液泵/电机泵额定压力 MPa 3 液泵/电机泵额定流量 L/min 80～100 液泵/电机泵柱塞（活塞）直径 mm / 液泵/电机泵生产方式 / 采购 药箱药箱容积 l 600 药箱材质 / 塑料 药箱质量 kg / 药箱成型工艺 / 吹塑 药箱生产方式 / 采购 空气室（储压容器）材质 / / 空气室（储压容器）质量 g / 空气室（储压容器）安装位置 / / 空气室（储压容器）生产方式 / / 限压安全装置结构型式 / 机械限位式 限压安全装置限定压力 MPa 1.2 限压安全装置生产方式 / 采购 喷杆材质 / 不锈钢 喷杆允许最大工作压力 MPa 2 喷杆生产方式 / 采购 承压管材质 / / 承压管允许最大工作压力 MPa 2 承压管生产方式 / 采购 开关组合材质 / / 开关组合允许最大工作压力 MPa 2 开关组合生产方式 / 采购 风机叶轮材质 / / 风机叶轮风机标定转速 r/min / 风机叶轮叶轮直径 mm / 风机叶轮生产方式 / / 燃烧室喷管材质 / / 燃烧室喷管喷口内径 mm / 燃烧室喷管生产方式 / / 充电器充电电流 A / 充电器输入/输出电压 V / 充电器生产方式 / / 蓄电池类型类型 / / 蓄电池容量 Ah / 蓄电池标称电压 V / 蓄电池生产方式 / / | 700.0000 | 1100.0000 | 0.0000 | 0.0000 | 0 | 0 | 0 | 0 |  | 通用类 |  | 河北省
田间管理机械 | 植保机械 | 喷杆喷雾机 | 12m以下悬挂及牵引式喷杆喷雾机 | 河北硕鑫机械制造有限公司 | 喷杆式喷雾机 | 3WPXY-800-12型悬挂式喷杆喷雾机 | 整机产品品目 / 喷杆喷雾机 整机结构型式 / 悬挂式 整机工作压力 MPa 0.8-1.0 整机驱动型式 / / 整机转向型式 / / 整机外形尺寸 mm 2700×2550×1500 整机喷杆长度（适用于喷杆式） mm 12000 整机水平射程或喷幅（适用于风送式） mm / 整机净重 kg / 整机限压安全装置 / / 发动机或电动机名称 / / 发动机或电动机结构型式 / / 发动机或电动机标定功率/转速 kW/r/min / 发动机或电动机工作电压 / / 发动机或电动机生产方式 / / 液(气)泵/电机泵结构型式 / 隔膜泵 液泵/电机泵额定压力 MPa 3 液泵/电机泵额定流量 L/min 80～100 液泵/电机泵柱塞（活塞）直径 mm / 液泵/电机泵生产方式 / 采购 药箱药箱容积 l 800 药箱材质 / 塑料 药箱质量 kg / 药箱成型工艺 / 吹塑 药箱生产方式 / 采购 空气室（储压容器）材质 / / 空气室（储压容器）质量 g / 空气室（储压容器）安装位置 / / 空气室（储压容器）生产方式 / / 限压安全装置结构型式 / 机械限位式 限压安全装置限定压力 MPa 1.2 限压安全装置生产方式 / 采购 喷杆材质 / 不锈钢 喷杆允许最大工作压力 MPa 2 喷杆生产方式 / 采购 承压管材质 / / 承压管允许最大工作压力 MPa 2 承压管生产方式 / 采购 开关组合材质 / / 开关组合允许最大工作压力 MPa 2 开关组合生产方式 / 采购 风机叶轮材质 / / 风机叶轮风机标定转速 r/min / 风机叶轮叶轮直径 mm / 风机叶轮生产方式 / / 燃烧室喷管材质 / / 燃烧室喷管喷口内径 mm / 燃烧室喷管生产方式 / / 充电器充电电流 A / 充电器输入/输出电压 V / 充电器生产方式 / / 蓄电池类型类型 / / 蓄电池容量 Ah / 蓄电池标称电压 V / 蓄电池生产方式 / / *认证机构 北京东方凯姆质量认证中心 | 700.0000 | 1100.0000 | 0.0000 | 0.0000 | 0 | 0 | 0 | 0 |  | 通用类 |  | 河北省
田间管理机械 | 植保机械 | 喷杆喷雾机 | 12m以下悬挂及牵引式喷杆喷雾机 | 河北硕鑫机械制造有限公司 | 喷杆式喷雾机 | 3WPX-1200-22型悬挂式喷杆喷雾机 | 整机产品品目 / 喷杆喷雾机 整机结构型式 / 悬挂式 整机工作压力 MPa 0.8-1.0 整机驱动型式 / / 整机转向型式 / / 整机外形尺寸 mm 4200×3600×2600 整机喷杆长度（适用于喷杆式） mm 22000 整机水平射程或喷幅（适用于风送式） mm / 整机净重 kg / 整机限压安全装置 / / 发动机或电动机名称 / / 发动机或电动机结构型式 / / 发动机或电动机标定功率/转速 kW/r/min / 发动机或电动机工作电压 / / 发动机或电动机生产方式 / / 液(气)泵/电机泵结构型式 / 隔膜泵 液泵/电机泵额定压力 MPa 3 液泵/电机泵额定流量 L/min 215 液泵/电机泵柱塞（活塞）直径 mm / 液泵/电机泵生产方式 / 采购 药箱药箱容积 l 1200 药箱材质 / 塑料 药箱质量 kg / 药箱成型工艺 / 吹塑 药箱生产方式 / 采购 空气室（储压容器）材质 / / 空气室（储压容器）质量 g / 空气室（储压容器）安装位置 / / 空气室（储压容器）生产方式 / / 限压安全装置结构型式 / 机械限位式 限压安全装置限定压力 MPa ≤1.2 限压安全装置生产方式 / 采购 喷杆材质 / 不锈钢 喷杆允许最大工作压力 MPa 2 喷杆生产方式 / 采购 承压管材质 / / 承压管允许最大工作压力 MPa 20 承压管生产方式 / 采购 开关组合材质 / / 开关组合允许最大工作压力 MPa 2 开关组合生产方式 / 采购 风机叶轮材质 / / 风机叶轮风机标定转速 r/min / 风机叶轮叶轮直径 mm / 风机叶轮生产方式 / / 燃烧室喷管材质 / / 燃烧室喷管喷口内径 mm / 燃烧室喷管生产方式 / / 充电器充电电流 A / 充电器输入/输出电压 V / 充电器生产方式 / / 蓄电池类型类型 / / 蓄电池容量 Ah / 蓄电池标称电压 V / 蓄电池生产方式 / / | 700.0000 | 1100.0000 | 0.0000 | 0.0000 | 0 | 0 | 0 | 0 |  | 通用类 |  | 河北省
田间管理机械 | 中耕机械 | 埋藤机 | 工作幅宽≥60cm埋藤机 | 鄯善德丽然目农机有限公司 | 葡萄开沟埋藤机 | 3PMK-62 | 外形尺寸:845*1600*1000 质量:320Kg 工作部件直径:620mm 开沟深度:452mm 配套动力≥29.4Kw | 2900.0000 | 2900.0000 | 0.0000 | 0.0000 | 0 | 0 | 0 | 0 |  | 非通用类 |  | 新疆维吾尔自治区
田间管理机械 | 植保机械 | 喷杆喷雾机 | 12m以下悬挂及牵引式喷杆喷雾机 | 河北硕鑫机械制造有限公司 | 喷杆式喷雾机 | 3WPX-1200-24型悬挂式喷杆喷雾机 | 整机产品品目 / 喷杆喷雾机 整机结构型式 / 悬挂式 整机工作压力 MPa 0.8-1.0 整机驱动型式 / / 整机转向型式 / / 整机外形尺寸 mm 2400×2100×2900 整机喷杆长度（适用于喷杆式） mm 24000 整机水平射程或喷幅（适用于风送式） mm / 整机净重 kg / 整机限压安全装置 / / 发动机或电动机名称 / / 发动机或电动机结构型式 / / 发动机或电动机标定功率/转速 kW/r/min / 发动机或电动机工作电压 / / 发动机或电动机生产方式 / / 液(气)泵/电机泵结构型式 / 隔膜泵 液泵/电机泵额定压力 MPa 3 液泵/电机泵额定流量 L/min 215 液泵/电机泵柱塞（活塞）直径 mm / 液泵/电机泵生产方式 / 采购 药箱药箱容积 l 1200 药箱材质 / 塑料 药箱质量 kg / 药箱成型工艺 / 吹塑 药箱生产方式 / 采购 空气室（储压容器）材质 / / 空气室（储压容器）质量 g / 空气室（储压容器）安装位置 / / 空气室（储压容器）生产方式 / / 限压安全装置结构型式 / 机械限位式 限压安全装置限定压力 MPa 1.2 限压安全装置生产方式 / 采购 喷杆材质 / PVC 喷杆允许最大工作压力 MPa 2 喷杆生产方式 / 采购 承压管材质 / / 承压管允许最大工作压力 MPa 2 承压管生产方式 / 采购 开关组合材质 / / 开关组合允许最大工作压力 MPa 2 开关组合生产方式 / 采购 风机叶轮材质 / / 风机叶轮风机标定转速 r/min / 风机叶轮叶轮直径 mm / 风机叶轮生产方式 / / 燃烧室喷管材质 / / 燃烧室喷管喷口内径 mm / 燃烧室喷管生产方式 / / 充电器充电电流 A / 充电器输入/输出电压 V / 充电器生产方式 / / 蓄电池类型类型 / / 蓄电池容量 Ah / 蓄电池标称电压 V / 蓄电池生产方式 / / | 700.0000 | 1100.0000 | 0.0000 | 0.0000 | 0 | 0 | 0 | 0 |  | 通用类 |  | 河北省
耕整地机械 | 整地机械 | 联合整地机 | 3.5-4.5m双轴联合整地机 | 石河子市三星农机有限公司 | 联合整地机 | 1ZL-360 | 联合整地机360型 3.6m≤作业幅宽＜4.5m；双轴 外形尺寸、㎝长615 、宽365、高103、 结构质量、㎏ 2200 ；理论工作幅宽、m 3.6 ；最小要求动力、kW 66 ；最大允许动力、kW 88 ；碎土器直径、㎜ Φ400 镇压器直径、㎜ Φ400 ；轮胎型号 750－16 ；挂结型式 牵引式；设计耙深、㎜ 100 ；耙组配置形式 对置；耙组偏角范围、（°） 7～23 升降方式 液压；耙片间距、㎜ 170 ；耙片直径、㎜ 460 ；运输间隙、㎜ ≥150 | 9100.0000 | 9100.0000 | 0.0000 | 0.0000 | 0 | 0 | 0 | 0 |  | 非通用类 |  | 新疆生产建设兵团
耕整地机械 | 整地机械 | 联合整地机 | 3.5-4.5m双轴联合整地机 | 石河子市三星农机有限公司 | 联合整地机 | 1ZL-440 | 联合整地机440 3.6m≤作业幅宽＜4.5m；双轴整地深度稳定性变异系数、％≤ 15.0 ；碎土率（≤5㎝土块）、％≥ 80.0 ；整地后地表平整度标准差、㎝≤ 2.5 ；外形尺寸、㎝长615 、宽442、高103. ；结构质量、㎏ 2600 ；理论工作幅宽、m 4.4 ；最小要求动力、kW 74 ；最大允许动力、kW 99 ；碎土器直径、㎜ Φ400 ；镇压器直径、㎜ Φ400 ；轮胎型号 750－16 ；挂结型式 牵引式；设计耙深、㎜ 100 ；耙组配置形式 对置；耙组偏角范围、（°） 7～23 ；升降方式 液压；耙片间距、㎜ 170 ；耙片直径、㎜ 460 ；运输间隙、㎜ ≥150 | 9100.0000 | 9100.0000 | 0.0000 | 0.0000 | 0 | 0 | 0 | 0 |  | 非通用类 |  | 新疆生产建设兵团
耕整地机械 | 整地机械 | 联合整地机 | 5.5m及以上双轴联合整地机 | 石河子市三星农机有限公司 | 联合整地机 | 1ZL-560 | 联合整地机560 作业幅宽≥5.5m；双轴整地深度稳定性变异系数、％≤ 15.0 ；碎土率（≤5㎝土块）、％≥ 80.0 ；整地后地表平整度标准差、㎝≤ 2.5； 外形尺寸、㎝长725 、宽571、高129. ；结构质量、㎏ 3500 ；理论工作幅宽、m 5.6 ；最小要求动力、kW 90 ；最大允许动力、kW 125 ；碎土器直径、㎜ Φ400 ；镇压器直径、㎜ Φ400 ；轮胎型号 750－16 ；挂结型式 牵引式；设计耙深、㎜ 100 耙组配置形式 对置；耙组偏角范围、（°） 7～23 ；升降方式 液压；耙片间距、㎜ 170 ；耙片直径、㎜ 460 ；运输间隙、㎜ ≥150 | 16200.0000 | 18400.0000 | 0.0000 | 0.0000 | 0 | 0 | 0 | 0 |  | 非通用类 |  | 新疆生产建设兵团
耕整地机械 | 整地机械 | 联合整地机 | 5.5m及以上双轴联合整地机 | 新疆双剑农机制造有限公司 | 联合整地机 | 1ZL-6.6 | 机具配置：缺口耙4 组、圆盘耙 4组、平土板4 组、碎土辊4 组、镇压辊 4组；耙片数：缺口耙 4 组38 片 圆盘耙4 组38 片；工作幅宽（m）：8；耙片间距（㎜）：170；耙片直径（㎜）：460；外形尺寸（㎜）：6600*6600*1700；配套动力（kW）：130-155；整机重量（kg）：5000； | 16200.0000 | 18400.0000 | 0.0000 | 0.0000 | 0 | 0 | 0 | 0 |  | 非通用类 |  | 新疆维吾尔自治区
耕整地机械 | 整地机械 | 联合整地机 | 5.5m及以上双轴联合整地机 | 新疆双剑农机制造有限公司 | 联合整地机 | 1ZL-8.0 | 机具配置：缺口耙4 组、圆盘耙 4组、平土板4 组、碎土辊4 组、镇压辊 4组；耙片数：缺口耙 4 组46 片 圆盘耙4 组46 片；工作幅宽（m）：8；耙片间距（㎜）：170；耙片直径（㎜）：460；外形尺寸（㎜）：6600*8000*1700；配套动力（kW）：180-210；整机重量（kg）：5800； | 16200.0000 | 18400.0000 | 0.0000 | 0.0000 | 0 | 0 | 0 | 0 |  | 非通用类 |  | 新疆维吾尔自治区
耕整地机械 | 整地机械 | 联合整地机 | 5.5m及以上双轴联合整地机 | 新疆双剑农机制造有限公司 | 联合整地机 | 1ZL-5.6 | 机具配置：缺口耙4 组、圆盘耙 4组、平土板4 组、碎土辊4 组、镇压辊 3组；耙片数：缺口耙 4 组32 片 圆盘耙4 组32 片；工作幅宽（m）：5.6；耙片间距（㎜）：170；耙片直径（㎜）：460；外形尺寸（㎜）：6300*5600*1700；配套动力（kW）：100-125；整机重量（kg）：3500； | 16200.0000 | 18400.0000 | 0.0000 | 0.0000 | 0 | 0 | 0 | 0 |  | 非通用类 |  | 新疆维吾尔自治区
耕整地机械 | 整地机械 | 驱动耙 | 3-4m驱动耙 | 新疆双剑农机制造有限公司 | 驱动耙 | 1BQ-3.2 | 外形尺寸（长*宽*高），mm：1500*3200*1300，结构质量kg：1440.配套动力kw：92-115，耙深mm：50-180，耙刀数：24个 | 18400.0000 | 18400.0000 | 0.0000 | 0.0000 | 0 | 0 | 0 | 0 |  | 非通用类 |  | 新疆维吾尔自治区
耕整地机械 | 整地机械 | 驱动耙 | 4m及以上驱动耙 | 新疆双剑农机制造有限公司 | 驱动耙 | 1BQ-4.2 | 外形尺寸（长*宽*高），mm：1500*4200*1300，结构质量kg：1580.配套动力kw：115-132，耙深mm：50-180，耙刀数：30个 | 29600.0000 | 29600.0000 | 0.0000 | 0.0000 | 0 | 0 | 0 | 0 |  | 非通用类 |  | 新疆维吾尔自治区
种植施肥机械 | 播种机械 | 免耕播种机 | 25行及以上免耕条播机 | 浙江湖州鸿拓机械有限公司 | 免耕施肥播种机 | 2BFMG4500 | 序号 项目 单位 设计值 1 型号规格 / 2BFMG4500 2 结构型式 / 牵引式 3 配套动力范围 kW 88.3-132.4 4 工作状态外形尺寸（长×宽×高） mm 6020×4740×1700 5 作业速度范围 km/h 4-7 6 作业小时生产率 hm２/h 1.85-3.24 7 行距 mm 178 8 工作行数 行 26 9 工作幅宽 mm 4628 10 排种器 型式 / 外槽轮 数量 个 26 驱动方式 / 地轮驱动 11 排肥器 型式 / 外槽轮 数量 个 26 驱动方式 / 地轮驱动 12 种/肥箱容积 L 610/330 13 排量调节方式 / 手柄调节 14 传动机构型式 / 链条传动 15 开沟器 型式 / 双圆盘 数量 个 26 深度调节范围 mm 20-120 16 地轮 型式 / 胶轮式 直径 mm 760 高度调节范围 mm 0-500 17 破茬清垄工作部件 型式 / 波纹圆盘 18 风机 型号名称 / / 叶轮直径 mm / 转速 r/min / 风压 MPa / 19 覆土器型式 / / 20 镇压器型式 / 单体胶轮 | 5800.0000 | 5800.0000 | 0.0000 | 0.0000 | 0 | 0 | 0 | 0 |  | 通用类 |  | 浙江省
种植施肥机械 | 播种机械 | 免耕播种机 | 19-24行免耕条播机 | 浙江湖州鸿拓机械有限公司 | 免耕施肥播种机 | 2BFMG3600 | 序号 项目 单位 设计值 1 型号规格 / 2BFMG3600 2 结构型式 / 牵引式 3 配套动力范围 kW 58.8~91.9 4 工作状态外形尺寸（长×宽×高） mm 4590×4800×2000 5 作业速度范围 km/h 4-7 6 作业小时生产率 hm２/h 1.42-2.49 7 行距 mm 178 8 工作行数 行 20 9 工作幅宽 mm 3560 10 排种器 型式 / 外槽轮 数量 个 20 驱动方式 / 地轮驱动 11 排肥器 型式 / 外槽轮 数量 个 20 驱动方式 / 地轮驱动 12 种/肥箱容积 L 854/641 13 排量调节方式 / 手柄调节 14 传动机构型式 / 链条传动 15 开沟器 型式 / 双圆盘 数量 个 20 深度调节范围 mm 20-120 16 地轮 型式 / 胶轮式 直径 mm 1040 高度调节范围 mm 0-614 17 破茬清垄工作部件 型式 / 波纹圆盘 18 风机 型号名称 / / 叶轮直径 mm / 转速 r/min / 风压 MPa / 19 覆土器型式 / / 20 镇压器型式 / 单体胶轮 | 5800.0000 | 5800.0000 | 0.0000 | 0.0000 | 0 | 0 | 0 | 0 |  | 通用类 |  | 浙江省
种植施肥机械 | 播种机械 | 条播机 | 12-18行条播机 | 昌吉州晨新伟业农业机械制造有限责任公司 | 谷物播种机 | 2BFX-18 | 型号规格/2BFX-18;结构型式/悬挂式;配套动力范围kw:45-65;工作状态外形尺寸(长×宽×高)mm；1700×3000×1700；作业速度范围km/h：3-8；作业小时生产率h㎡/h：0.67-1.06；行距mm：150；工作行数行;18;工作幅宽m:2.7;排种/肥器型式/外槽轮式;排种/肥器数量个:18;排种/肥器驱动方式/链条传动;种/肥箱容积L:267/226;排量调节方式/螺纹调节;传动机构型式/链条传动：开沟器型式/双圆盘式；开沟器数量个：18；开沟器深度调节范围mm：0-100；地轮型式/胶轮；地轮直径mm：720 | 1800.0000 | 1800.0000 | 0.0000 | 0.0000 | 0 | 0 | 0 | 0 |  | 非通用类 |  | 新疆维吾尔自治区
种植施肥机械 | 播种机械 | 条播机 | 25行及以上条播机 | 昌吉州晨新伟业农业机械制造有限责任公司 | 谷物播种机 | 2BFX-28 | 型号规格/2BFX-28；结构型式/悬挂式；配套动力范围kw：70-100；工作状态外形尺寸(长×宽×高)mm;2700×4600×2140;作业速度范围km/h；3-8；作业小时生产率h㎡/h;1.06-1.47;行距mm:150;工作行数行:28;工作幅宽m:4.2;排种/肥器型式/外槽轮式;排种/肥器数量个:28;排种/肥器驱动方式/链条传动;种/肥箱容积L:03/527;排量调节方式/螺纹调节;传动机构型式/链条传动;开沟器型式:双圆盘式；开沟器数量个：28；开沟器深度调节范围mm：0-100；地轮型式/胶轮；地轮直径mm：720 | 9100.0000 | 9100.0000 | 0.0000 | 0.0000 | 0 | 0 | 0 | 0 |  | 非通用类 |  | 新疆维吾尔自治区
种植施肥机械 | 播种机械 | 条播机 | 12-18行条播机 | 昌吉州晨新伟业农业机械制造有限责任公司 | 谷物播种机 | 2BFX-16 | 型号规格/2BFX-16：结构型式/悬挂式；配套动力范围kw；60；工作状态外形尺寸(长×宽×高)mm：1700×2700×1700；作业速度范围km/h：3-8；作业小时生产率h㎡/h：0.67-1.06；行距mm：150；工作行数；行16；工作幅宽m：2.4；排种/肥器型式/外槽轮式；排种/肥器数量个：16；排种/肥器驱动方式/链条传动；种/肥箱容积L：239/202；排量调节方式/螺纹调节；传动机构型式/链条传动；开沟器型式/双圆盘式；开沟器数量个：16；开沟器深度调节范围mm：0-100；地轮型式/胶轮式；地轮直径mm：680 | 1800.0000 | 1800.0000 | 0.0000 | 0.0000 | 0 | 0 | 0 | 0 |  | 非通用类 |  | 新疆维吾尔自治区
种植施肥机械 | 播种机械 | 条播机 | 12-18行条播机 | 昌吉州晨新伟业农业机械制造有限责任公司 | 谷物播种机 | 2BFX-14 | 型号规格/2BFX-14；结构型式/悬挂式；配套动力范围kw：15-40；工作状态外形尺寸(长×宽×高)mm；1700×2450×1700；作业速度范围km/h：3-8；作业小时生产率h㎡/h：0.53-0.80；行距mm：150；工作行数行;14;工作幅宽m:2.1;排种/肥器型式/外槽轮式;排种/肥器数量个:14;排种/肥器驱动方式/链条传动;种/肥箱容积L:211/178;排量调节方式/螺纹调节;传动机构型式/链条传动;开沟器型式/双圆盘式;开沟器数量个:14;开沟器深度调节范围mm:0-100;地型式/胶轮;地轮直径mm：680 | 1800.0000 | 1800.0000 | 0.0000 | 0.0000 | 0 | 0 | 0 | 0 |  | 非通用类 |  | 新疆维吾尔自治区
种植施肥机械 | 播种机械 | 条播机 | 19-24行条播机 | 昌吉州晨新伟业农业机械制造有限责任公司 | 谷物播种机 | 2BFX-20 | 型号规格/2BFX-20；结构型式/悬挂式；配套动力范围kw：50-70；工作状态外形尺寸(长×宽×高)mm：2700×3600×2140;作业速度范围km/h:3-8;作业小时生产率h㎡/h:0.80-1.20;行距mm:150;工作行数行 :20;工作幅宽m:3.0;排种/肥器型式/外槽轮式;排种/肥器数量个；20；排种/肥器驱动方式/链条传动；种/肥箱容积L：438/383；排量调节方式/螺纹调节；传动机构型式/链条传动；开沟器型式/双圆盘式；开沟器数量个：20；开沟器深度调节范围mm：0-100；地轮型式/胶轮；地轮直径mm：720 | 4500.0000 | 4500.0000 | 0.0000 | 0.0000 | 0 | 0 | 0 | 0 |  | 非通用类 |  | 新疆维吾尔自治区
种植施肥机械 | 播种机械 | 条播机 | 25行及以上条播机 | 昌吉州晨新伟业农业机械制造有限责任公司 | 谷物播种机 | 2BFX-32 | 型号规格/2BFX-32；结构型式/悬挂式；配套动力范围kw：85-12；工作状态外形尺寸(长×宽×高)mm：2700×5200×2140；作业速度范围km/h：3-8；作业小时生产率h㎡/h：1.06-1.47；行距mm：150；工作行数行：32；工作幅宽m：4.8；排种/肥器型式/外槽轮式；排种/肥器数量个：32；排种/肥器驱动方式/链条传动；种/肥箱容积L：689/600；排量调节方式/螺纹调节；传动机构型式/链条传动；开沟器型式/双圆盘式；开沟器数量个：32；开沟器深度调节范围mm：0-10；0地轮型式/胶轮；地轮直径mm:720 | 9100.0000 | 9100.0000 | 0.0000 | 0.0000 | 0 | 0 | 0 | 0 |  | 非通用类 |  | 新疆维吾尔自治区
田间管理机械 | 中耕机械 | 田园管理机 | 功率4kW及以上田园管理机 | 山东德农农业机械制造有限责任公司 | 田园管理机 | 3TG-4AQ | 外形尺寸(长×宽×高):1320×530×950MM,结构质量:施肥55KG/耘锄57KG,配套动力:4KW,驱动轮型式:栅板铁轮,耘锄作业幅宽:31-50CM,耘锄铲型式:燕尾铲,施肥行数:2行 | 1000.0000 | 1000.0000 | 0.0000 | 0.0000 | 0 | 0 | 0 | 0 |  | 非通用类 |  | 山东省
耕整地机械 | 整地机械 | 联合整地机 | 复式少、免耕联合整地机 | 山东德农农业机械制造有限责任公司 | 深松整地联合作业机 | 1ZS-350 | 工作状态外形尺寸(长×宽×高):3910×3700×1580MM；结构形式:三点悬挂式；运输宽度:3700MM；整机质量:1795KG；工作幅宽:3500MM；作业小时生产率:1.4-2.5HM2/H；耙片直径:缺口盘480MM,圆盘420MM;深松铲深松深度:250-400MM；配套动力:154.4-209.6KW | 8110.0000 | 8110.0000 | 0.0000 | 0.0000 | 0 | 0 | 0 | 0 |  | 非通用类 |  | 山东省
种植施肥机械 | 播种机械 | 免耕播种机 | 6行及以上免耕精量穴播机 | 山东德农农业机械制造有限责任公司 | 玉米气吸免耕施肥播种机 | 2BMQYF-8/8 | 外形尺寸:2030×6000×1420MM,结构质量:2200KG,工作行数:8行,工作宽幅:600CM,排种器形式:穴播(气力式)气吸式,数量:8个,排肥器形式:槽轮式,传动机构形式:地轮,开沟器形式:双圆盘,配套动力范围:≥132KW | 6200.0000 | 6200.0000 | 0.0000 | 0.0000 | 0 | 0 | 0 | 0 |  | 通用类 |  | 山东省
种植施肥机械 | 播种机械 | 免耕播种机 | 6行及以上免耕精量穴播机 | 山东德农农业机械制造有限责任公司 | 玉米气吸免耕施肥播种机 | 2BMQYF-6/6 | 外形尺寸:2030×4350×1420MM,结构质量:1600KG,工作行数:6行,工作宽幅:435CM,排种器形式:穴播(气力式)气吸式,数量:6个,排肥器形式:槽轮式,传动机构形式:地轮,开沟器形式:双圆盘,配套动力范围:≥88.5KW | 6200.0000 | 6200.0000 | 0.0000 | 0.0000 | 0 | 0 | 0 | 0 |  | 通用类 |  | 山东省
种植施肥机械 | 播种机械 | 免耕播种机 | 6行及以上免耕精量穴播机 | 山东德农农业机械制造有限责任公司 | 玉米气吸免耕施肥播种机 | 2BMQYF-12/12 | 外形尺寸:2030×8580×1420MM,结构质量:3500KG,工作行数:12行,工作宽幅:780CM,排种器形式:穴播(气力式)气吸式,数量:12个,排肥器形式:槽轮式,传动机构形式:地轮,开沟器形式:双圆盘,配套动力范围:≥154KW | 6200.0000 | 6200.0000 | 0.0000 | 0.0000 | 0 | 0 | 0 | 0 |  | 通用类 |  | 山东省
种植施肥机械 | 播种机械 | 条播机 | 25行及以上条播机 | 昌吉州晨新伟业农业机械制造有限责任公司 | 谷物播种机 | 2BFX-25 | 型号规格/2BFX-25；结构型式/悬挂式；配套动力范围kw：65-90；工作状态外形尺寸(长×宽×高)mm：2700×4150×2140；作业速度范围km/h;3-8;作业小时生产率h㎡/h:0.80-1.20;行距mm:150;工作行数行 :25;工作幅宽m:3.75;排种/肥器型式/外槽轮式;排种/肥器数量个:25;排种/肥器驱动方式/链条传动;种/肥箱容积L：540/473；排量调节方式/螺纹调节；传动机构型式/链条传动；开沟器型式/双圆盘式；开沟器数量个：25；开沟器深度调节范围mm：0-100；地轮型式/胶轮；地轮直径mm：720 | 9100.0000 | 9100.0000 | 0.0000 | 0.0000 | 0 | 0 | 0 | 0 |  | 非通用类 |  | 新疆维吾尔自治区
田间管理机械 | 中耕机械 | 田园管理机 | 功率4kW及以上田园管理机 | 山东德农农业机械制造有限责任公司 | 田园管理机 | 3TG-4LQ | 外形尺寸(长×宽×高):1320×530×900MM,结构质量:施肥72KG/耘锄73.5KG,配套动力:4KW,驱动轮型式:履带式,耘锄作业幅宽:31-50CM,耘锄铲型式:燕尾铲，施肥行数:2行 | 1000.0000 | 1000.0000 | 0.0000 | 0.0000 | 0 | 0 | 0 | 0 |  | 非通用类 |  | 山东省
种植施肥机械 | 播种机械 | 条播机 | 12-18行条播机 | 昌吉州晨新伟业农业机械制造有限责任公司 | 谷物播种机 | 2BFX-12 | 型号规格/2BFX-12；结构型式/悬挂式；配套动力范围kw：11-22；工作状态外形尺寸(长×宽×高) mm：1740×2300×1700；作业速度范围km/h：3-8；作业小时生产率h㎡/h：0.47-0.60；行距mm ：150；工作行数行：12；工作幅宽m：1.8；排种/肥器型式/外槽轮式；排种/肥器数量个：12；排种/肥器驱动方式/链条传动；种/肥箱容积L：183/154；排量调节方式/螺纹调节；传动机构型式/链条传动；开沟器型式/双圆盘式；开沟器数量个：12；开沟器深度调节范围mm：0-100；地轮型式/胶轮式；地轮直径mm：670 | 1800.0000 | 1800.0000 | 0.0000 | 0.0000 | 0 | 0 | 0 | 0 |  | 非通用类 |  | 新疆维吾尔自治区
种植施肥机械 | 播种机械 | 条播机 | 25行及以上条播机 | 昌吉州晨新伟业农业机械制造有限责任公司 | 谷物播种机 | 2BFX-36 | 型号规格/2BFX-36；结构型式/悬挂式；配套动力范围kw：88；工作状态外形尺寸(长×宽×高)mm：2720×5875×2140；作业速度范围km/h：3-8；作业小时生产率h㎡/h：1.06-1.47；行距mm：150；工作行数行：36；工作幅宽m：5.4；排种/肥器型式/外槽轮式；排种/肥器数量个：36；排种/肥器驱动方式/链条传动；种/肥箱容积L：769/672；排量调节方式/螺纹调节；传动机构型式/链条传动；开沟器型式/双圆盘式；开沟器数量个：36；开沟器深度调节范围mm：0-100；地轮型式/胶轮；地轮直径mm：780 | 9100.0000 | 9100.0000 | 0.0000 | 0.0000 | 0 | 0 | 0 | 0 |  | 非通用类 |  | 新疆维吾尔自治区
种植施肥机械 | 播种机械 | 条播机 | 25行及以上条播机 | 昌吉州晨新伟业农业机械制造有限责任公司 | 谷物播种机 | 2BFX-30 | 型号规格/2BFX-30：结构型式/悬挂式；配套动力范围kw：75-110；工作状态外形尺寸(长×宽×高)mm：2700×4900×2140；作业速度范围km/h;3-8;作业小时生产率h㎡/h:0.80-1.20;行距mm:150;工作行数行:30;工作幅宽m；4.5；排种/肥器型式/外槽轮式；排种/肥器数量个：30；排种/肥器驱动方式/链条传动种/肥箱容积L646/564排量调节方式/螺纹调节传动机构型式/链条传动开沟器型式/；双圆盘式开沟器数量个：30；开沟器深度调节范围mm：0-100；地轮型式/胶轮；地轮直径mm：720 | 9100.0000 | 9100.0000 | 0.0000 | 0.0000 | 0 | 0 | 0 | 0 |  | 非通用类 |  | 新疆维吾尔自治区
种植施肥机械 | 播种机械 | 条播机 | 19-24行条播机 | 昌吉州晨新伟业农业机械制造有限责任公司 | 谷物播种机 | 2BFX-24 | 型号规格/2BFX-24；结构型式/悬挂式；配套动力范围kw:65-90;工作状态外形尺寸(长×宽×高)mm:2700×4000×2140;作业速度范围km/h:3-8;作业小时生产率h㎡/h:0.80-1.20;行距mm:150;工作行数行:24;工作幅宽m：3.6；排种/肥器型式/外槽轮式；排种/肥器数量个：24；排种/肥器驱动方式/链条传动；种/肥箱容积L：520/455；排量调节方式/螺纹调节；传动机构型式/链条传动；开沟器型式/双圆盘式；开沟器数量个：24；开沟器深度调节范围mm：0-100；地轮型式/胶轮；地轮直径mm：720 | 4500.0000 | 4500.0000 | 0.0000 | 0.0000 | 0 | 0 | 0 | 0 |  | 非通用类 |  | 新疆维吾尔自治区
种植施肥机械 | 播种机械 | 铺膜播种机 | 机械式(精量)铺膜播种机,2膜12行 | 玛纳斯县祥和农机有限责任公司 | 机械式精量铺膜播种机 | 2MBJ-2/12 | 机械式穴播,2膜12行；外廓尺寸(至种箱长X宽X高):2720X5000X750；作业幅数:2幅；播种行数:12行；行距:100MM(最小值),660MM(最大值)；穴距:95MM； | 7800.0000 | 7800.0000 | 0.0000 | 0.0000 | 0 | 0 | 0 | 0 |  | 非通用类 |  | 新疆维吾尔自治区
种植施肥机械 | 播种机械 | 铺膜播种机 | 机械式(精量)铺膜播种机,3膜18行 | 玛纳斯县祥和农机有限责任公司 | 机械式精量铺膜播种机 | 2MBJ-3/18 | 机械式穴播,3膜18行；外廓尺寸(至种箱长X宽X高):2750X7450X750；作业幅数:3幅；播种行数:18行；行距:100MM(最小值),660MM(最大值)；穴距:95MM； | 9700.0000 | 9700.0000 | 0.0000 | 0.0000 | 0 | 0 | 0 | 0 |  | 非通用类 |  | 新疆维吾尔自治区
种植施肥机械 | 播种机械 | 铺膜播种机 | 机械式(精量)铺膜播种机,3膜12行 | 玛纳斯县祥和农机有限责任公司 | 机械式精量铺膜播种机 | 2MBJ-3/12 | 机械式穴播,3膜12行；外廓尺寸(至种箱长X宽X高):2000X5600X750；作业幅数:3幅；播种行数:12行；行距:100MM(最小值),660MM(最大值)；穴距:95MM； | 8900.0000 | 8900.0000 | 0.0000 | 0.0000 | 0 | 0 | 0 | 0 |  | 非通用类 |  | 新疆维吾尔自治区
耕整地机械 | 整地机械 | 联合整地机 | 5.5m及以上双轴联合整地机 | 石河子市永昌农机装备有限公司 | 联合整地机 | 1ZL-5.6 | 外形尺寸(mm）:5900X6000X1400机具重量（KG）：3500 耙片直径 (mm）：460 耙片个数：64 工作幅宽(mm）:5600 耕地深度(mm）:≥80 挂接形式：牵引式 工作部件配置：缺口耙组、圆盘耙组、平地齿板、碎土辊、整压辊 | 16200.0000 | 18400.0000 | 0.0000 | 0.0000 | 0 | 0 | 0 | 0 |  | 非通用类 |  | 新疆维吾尔自治区
耕整地机械 | 整地机械 | 联合整地机 | 5.5m及以上双轴联合整地机 | 石河子市永昌农机装备有限公司 | 联合整地机 | 1ZL-7.2 | 外形尺寸(mm）:7330X7510X1470机具重量（KG）：4500 耙片直径 (mm）：460 耙片个数：84 工作幅宽(mm）:7200 耕地深度(mm）:≥80 挂接形式：牵引式 工作部件配置：缺口耙组、圆盘耙组、平地齿板、碎土辊、整压辊 双轴 | 16200.0000 | 18400.0000 | 0.0000 | 0.0000 | 0 | 0 | 0 | 0 |  | 非通用类 |  | 新疆维吾尔自治区
耕整地机械 | 整地机械 | 联合整地机 | 4.5-5.5m双轴联合整地机 | 石河子市永昌农机装备有限公司 | 联合整地机 | 1ZL-4.8 | 外形尺寸(mm）:5800X5400X1350机具重量（KG）：2900 耙片直径 (mm）：3000 耙片个数：56 工作幅宽(mm）:4800 耕地深度(mm）:≥80 挂接形式：牵引式 工作部件配置：缺口耙组、圆盘耙组、平地齿板、碎土辊、整压辊 双轴 | 11000.0000 | 15100.0000 | 0.0000 | 0.0000 | 0 | 0 | 0 | 0 |  | 非通用类 |  | 新疆维吾尔自治区
耕整地机械 | 整地机械 | 联合整地机 | 3.5-4.5m双轴联合整地机 | 石河子市永昌农机装备有限公司 | 联合整地机 | 1ZL-3.6 | 外形尺寸(mm）:5500X3600X1100 机具重量（KG）：2500 耙片直径 (mm）：460 耙片个数：44 工作幅宽(mm）:3600 耕地深度(mm）:≥80 挂接形式：牵引式 工作部件配置：缺口耙组、圆盘耙组、平地齿板、碎土辊、整压辊 双轴 | 9100.0000 | 9100.0000 | 0.0000 | 0.0000 | 0 | 0 | 0 | 0 |  | 非通用类 |  | 新疆维吾尔自治区
田间管理机械 | 中耕机械 | 中耕机（含甘蔗中耕机） | 幅宽3-6m中耕机 | 新疆科神农业装备科技开发股份有限公司 | 中耕施肥机 | 3ZF-4.8 | 结构型式：悬挂式，配套动力：35-60kW，作业幅宽：5200mm,外形尺寸(长×宽×高)mm:1080X5630X1300,联接型式:三点悬挂。 | 2500.0000 | 2500.0000 | 0.0000 | 0.0000 | 0 | 0 | 0 | 0 |  | 非通用类 |  | 新疆生产建设兵团
耕整地机械 | 整地机械 | 联合整地机 | 4.5-5.5m双轴联合整地机 | 新疆科神农业装备科技开发股份有限公司 | 联合整地机 | 1LZ-4.5 | 作业幅宽：4.5m,配套动力:80-115kW,连接型式:牵引式，整机重量：2400kg. | 11000.0000 | 15100.0000 | 0.0000 | 0.0000 | 0 | 0 | 0 | 0 |  | 非通用类 |  | 新疆生产建设兵团
耕整地机械 | 整地机械 | 联合整地机 | 5.5m及以上双轴联合整地机 | 新疆科神农业装备科技开发股份有限公司 | 联合整地机 | 1LZ-5.6 | 作业幅宽:5.6m,配套动力:90-120kW,连接型式:牵引式，整机重量：3000kg. | 16200.0000 | 18400.0000 | 0.0000 | 0.0000 | 0 | 0 | 0 | 0 |  | 非通用类 |  | 新疆生产建设兵团
种植施肥机械 | 播种机械 | 条播机 | 25行及以上条播机 | 昌吉市金世通农机制造有限公司 | 窄行匀播滴灌播种机 | 2BZY-46 | 外形尺寸(长×宽×高)：2880×4300×1900mm，结构质量：2100kg，配套动力：88.2～117.6kW，机具挂结型式：悬挂，传动方式：地轮驱动，播种深度：30～70mm，播种行数：46行，作业幅宽：3450mm，行距：75mm，排种机构型式：外槽轮式，排种机构数量：46个，排种机构排量调节方式：手柄，地轮型式：橡胶轮，地轮直径：730mm，排种管型式：橡胶管，开沟器型式：双圆盘。 | 9100.0000 | 9100.0000 | 0.0000 | 0.0000 | 0 | 0 | 0 | 0 |  | 非通用类 |  | 新疆维吾尔自治区
种植施肥机械 | 播种机械 | 条播机 | 19-24行条播机 | 昌吉市金世通农机制造有限公司 | 窄行匀播滴灌播种机 | 2BZY-22 | 外形尺寸(长×宽×高)：2550×2350×1900mm，结构质量：940kg，配套动力：44.1～55.1kW，机具挂结型式：悬挂，传动方式：地轮驱动，播种深度：30～70mm，播种行数：22行，作业幅宽：1650mm，行距：75mm，排种机构型式：外槽轮式，排种机构数量：22个，排种机构排量调节方式：手柄，地轮型式：橡胶轮，地轮直径：730mm，排种管型式：橡胶管，开沟器型式：双圆盘。 | 4500.0000 | 4500.0000 | 0.0000 | 0.0000 | 0 | 0 | 0 | 0 |  | 非通用类 |  | 新疆维吾尔自治区
种植施肥机械 | 播种机械 | 条播机 | 25行及以上条播机 | 昌吉市金世通农机制造有限公司 | 悬挂式谷物施肥播种机 | 2BFX-30 | 型号规格：2BFX-30，结构型式：悬挂式，配套动力范围：88.2-117.6kW，工作状态外形尺寸(长×宽×高)：1920×4945×1390mm，行距：150mm，工作行数：30行，工作幅宽：4500mm，排种器型式：外槽轮式，排种器数量：30个，排肥器型式：外槽轮式，排肥器数量：30个，种/肥箱容积：390000/390000cm3，排量调节方式：手动调节，传动机构型式：链条传动，开沟器型式：双圆盘式，开沟器数量：30个，地轮型式：胶轮，地轮直径：720mm | 9100.0000 | 9100.0000 | 0.0000 | 0.0000 | 0 | 0 | 0 | 0 |  | 非通用类 |  | 新疆维吾尔自治区
种植施肥机械 | 播种机械 | 条播机 | 25行及以上条播机 | 昌吉市金世通农机制造有限公司 | 悬挂式谷物施肥播种机 | 2BFX-36 | 型号规格：2BFX-36，结构型式：悬挂式，配套动力范围：139.7-161.7kW，工作状态外形尺寸(长×宽×高)：2640×7300×3820mm，行距：150mm，工作行数：36行，工作幅宽：5400mm，排种器型式：外槽轮式，排种器数量：36个，排肥器型式：外槽轮式，排肥器数量：36个，种/肥箱容积：450000/450000cm3，排量调节方式：手动调节，传动机构型式：链条传动，开沟器型式：双圆盘式，开沟器数量：36个，地轮型式：胶轮，地轮直径：800mm | 9100.0000 | 9100.0000 | 0.0000 | 0.0000 | 0 | 0 | 0 | 0 |  | 非通用类 |  | 新疆维吾尔自治区
种植施肥机械 | 播种机械 | 条播机 | 25行及以上条播机 | 昌吉市金世通农机制造有限公司 | 悬挂式谷物施肥播种机 | 2BFX-25 | 型号规格：2BFX-25，结构型式：悬挂式，配套动力范围：58.8-88.2kW，工作状态外形尺寸(长×宽×高)：2250×4240×2550mm，行距：150mm，工作行数：25行，工作幅宽：3750mm，排种器型式：外槽轮式，排种器数量：25个，排肥器型式：外槽轮式，排肥器数量：25个，种/肥箱容积：310000/310000cm3，排量调节方式：手动调节，传动机构型式：链条传动，开沟器型式：双圆盘式，开沟器数量：25个，地轮型式：胶轮，地轮直径：720mm | 9100.0000 | 9100.0000 | 0.0000 | 0.0000 | 0 | 0 | 0 | 0 |  | 非通用类 |  | 新疆维吾尔自治区
田间管理机械 | 中耕机械 | 田园管理机 | 功率4kW及以上田园管理机 | 洛阳致农机械有限公司 | 田园管理机 | 3TG-4Q | 外形尺寸：（1500×500×800）mm；工作幅宽：65cm；结构质量：80kg；传动方式（发动机输出）：齿轮传动；传动方式（刀辊）：通轴直连；旋耕刀型号：TS150；总安装刀数量：16把；主离合器型式：干式分离；配套开沟器：连接方式销轴连接，传动方式齿轮传动，数量1个；配套培土器：连接方式销轴连接，传动方式齿轮传动，数量：1套；配套起垄器：连接方式销轴连接，传动方式齿轮传动，数量1套；配套锄草装置：连接方式通轴直连，传动方式齿轮传动，数量1套。 | 1000.0000 | 1000.0000 | 0.0000 | 0.0000 | 0 | 0 | 0 | 0 |  | 非通用类 |  | 河南省
田间管理机械 | 中耕机械 | 田园管理机 | 功率4kW及以上田园管理机 | 洛阳致农机械有限公司 | 田园管理机 | 3TG-4Q-1 | 外形尺寸：（1250×700×900）mm；工作幅宽：42cm；结构质量：49kg；传动方式（发动机输出）：齿轮传动；传动方式（刀辊）：通轴直连；旋耕刀型号：TS150；总安装刀数量：16把；主离合器型式：干式分离；与开沟器配套：连接方式销轴连接，传动方式齿轮传动，数量1个；与培土器配套：连接方式销轴连接，传动方式齿轮传动，数量1套。 | 1000.0000 | 1000.0000 | 0.0000 | 0.0000 | 0 | 0 | 0 | 0 |  | 非通用类 |  | 河南省
田间管理机械 | 植保机械 | 喷杆喷雾机 | 喷幅18m及以上,容积2500L以下悬挂及牵引式喷杆式喷雾机,全自动液压升降折叠,带吊杆喷杆式喷雾机 | 石河子市三丰富业农机工贸有限公司 | 喷杆式喷雾机 | 3WP-2000A | 喷雾机型号：3WP-2000A，外形尺寸（长×宽×高）：工作状态（mm）：3480×18500×2650运输状态（mm）：3480×4360×2650；作业幅宽：18.67m；重量：720kg，药箱容积：2000L；工作压力：0.4MPa；挂接型式：牵引式；全自动液压升降折叠，带吊杆。 | 8000.0000 | 9200.0000 | 0.0000 | 0.0000 | 0 | 0 | 0 | 0 |  | 通用类 |  | 新疆维吾尔自治区
田间管理机械 | 植保机械 | 喷杆喷雾机 | 12m以下悬挂及牵引式喷杆喷雾机 | 石河子市三丰富业农机工贸有限公司 | 喷杆式喷雾机 | 3WP-500 | 喷雾机型号：3WP-500；外形尺寸（长×宽×高）：工作状态（mm）：1000×12500×1500，运输状态（mm）：2670×1250×1500；作业幅宽：13670mm；重量：120KG；药箱容积：500L；工作压力0.3-0.4MPa；配套动力29-45kW；挂接型式：悬挂式。 | 700.0000 | 1100.0000 | 0.0000 | 0.0000 | 0 | 0 | 0 | 0 |  | 通用类 |  | 新疆维吾尔自治区
耕整地机械 | 整地机械 | 驱动耙 | 4m及以上驱动耙 | 马斯奇奥（青岛）农机制造有限公司 | 驱动耙 | 1BQ-4 | 外形尺寸（长×宽×高）：1450×4110×1350mm；整机配置形式： 耙刀组、镇压辊、折叠油缸；配套动力：117-220kW；连接型式：三点悬挂；作业幅宽：4000mm；结构型式： 立式耙刀、水平旋转；PTO转速：540/1000r/min；耙深：50-180mm；耙刀数：32个；耙组数：16组；整压辊直径：￠500mm。 | 29600.0000 | 29600.0000 | 0.0000 | 0.0000 | 0 | 0 | 0 | 0 |  | 非通用类 |  | 山东青岛
耕整地机械 | 整地机械 | 驱动耙 | 4m及以上驱动耙 | 马斯奇奥（青岛）农机制造有限公司 | 驱动耙 | 1BQ-5 | 外形尺寸（长×宽×高）：1850×5120×1530mm；整机配置形式： 耙刀组、镇压辊、折叠油缸；配套动力：132-220kW；连接型式：三点悬挂；作业幅宽：5000mm；结构型式： 立式耙刀、水平旋转；PTO转速：1000r/min；耙深：50-180mm；耙刀数：40个；耙组数：20组；整压辊直径：￠500mm。 | 29600.0000 | 29600.0000 | 0.0000 | 0.0000 | 0 | 0 | 0 | 0 |  | 非通用类 |  | 山东青岛
种植施肥机械 | 播种机械 | 穴播机 | 6-10行精量播种机 | 马斯奇奥（青岛）农机制造有限公司 | 精量播种机 | 2BQSP-6 | 型号名称：2BQSP-6型精量播种机；结构形式：气吸式、悬挂式；配套动力范围：66～90kW；工作状态外形尺寸（长×宽×高）：3500×2030×1490mm；作业速度范围： 6～8km/h；作业小时生产率：1.8～3.1hm2/h；行距： 500～650mm；工作行数：6行；工作幅宽：3000～3900mm；排种器型式：气吸式；排种器数量：6个；排种器驱动方式：地轮传动；排肥器型式：外槽轮式；排肥器数量：6个；排肥器驱动方式：地轮传动；种/肥箱容积：种箱34×6；肥箱200×2L；排量调节方式：旋钮手动调节；传动机构型式：链条链轮；开沟器形式：播种：靴式；施肥：犁刀；开沟器数量：播种6；施肥6个；开沟器深度调节范围；播种：10～70mm；施肥：50～100mm；地轮型式：人字花充气轮胎；地轮直径： 660mm；风机型号名称：G0601603；风机叶轮直径：400mm；风机转速：2000～4800r/min；风机风压：-10～-4KPa；覆土器型式：拨土片；镇压器型式：V型镇压辊。 | 4800.0000 | 6300.0000 | 0.0000 | 0.0000 | 0 | 0 | 0 | 0 |  | 通用类 |  | 山东青岛
种植施肥机械 | 播种机械 | 免耕播种机 | 6行及以上免耕精量穴播机 | 马斯奇奥（青岛）农机制造有限公司 | 免耕播种机 | 2BQM-9(MT-9） | 型号：2BQM-9（MT-9）；外形尺寸（长×宽×高）：2250×6250×1435mm；结构质量：2480kg；行距：70(可调)cm；工作行数：9行；工作幅宽：620mm；排种器型式： 气吸式；排种器数量：9个；排肥器型式：槽轮式；排肥器数量：9个；传动机构型式：地轮传动；开沟器型式：圆盘式；地轮型式：橡胶轮；地轮直径：64cm；风机直径：400mm；风机转速：4800r/min；风机风压：0～10kPa；防堵工作部件形式：免耕波纹圆盘或星齿锄草轮；配套动力范围：＞102kW。 | 6200.0000 | 6200.0000 | 0.0000 | 0.0000 | 0 | 0 | 0 | 0 |  | 通用类 |  | 山东青岛
种植施肥机械 | 播种机械 | 免耕播种机 | 6行及以上免耕精量穴播机 | 马斯奇奥（青岛）农机制造有限公司 | 免耕播种机 | 2BQM-12（MT-12) | 型号：2BQM-12（MT-12）；外形尺寸（长×宽×高）：2380×7500×1500mm；结构质量：2580kg；行距：45～65cm；工作行数：12行；工作幅宽：680mm；排种器型式：气吸式；排种器数量：12个；排肥器型式：槽轮式；排肥器数量：12个；传动机构型式：地轮传动；开沟器型式：圆盘式；地轮型式：橡胶轮；地轮直径：64cm；风机直径：400mm；风机转速：4800r/min；风机风压：0～10kPa；防堵工作部件形式：免耕波纹圆盘或星齿锄草轮；配套动力范围：＞120kW。 | 6200.0000 | 6200.0000 | 0.0000 | 0.0000 | 0 | 0 | 0 | 0 |  | 通用类 |  | 山东青岛
种植施肥机械 | 播种机械 | 免耕播种机 | 6行及以上免耕精量穴播机 | 马斯奇奥（青岛）农机制造有限公司 | 免耕播种机 | 2BQM-6(MT-6) | 型号：2BQM-6（MT-6）；外形尺寸（长×宽×高）：2075×4400×1435mm；结构质量：1150kg；行距：75(可调)cm；工作行数：6行；工作幅宽：420mm；排种器型式： 气吸式；排种器数量：6个；排肥器型式：槽轮式；排肥器数量：6个；传动机构型式：地轮传动；开沟器型式：圆盘式；地轮型式：橡胶轮；地轮直径：64cm；风机直径：400mm；风机转速：4800r/min；风机风压：0～10kPa；防堵工作部件形式：免耕波纹圆盘或星齿锄草轮；配套动力范围：＞73.5kW。 | 6200.0000 | 6200.0000 | 0.0000 | 0.0000 | 0 | 0 | 0 | 0 |  | 通用类 |  | 山东青岛
种植施肥机械 | 播种机械 | 穴播机 | 11行及以上精量播种机 | 马斯奇奥（青岛）农机制造有限公司 | 精量播种机 | 2BQSP-12 | 型号名称：2BQSP-12型精量播种机；结构形式：气吸式、悬挂式；配套动力范围：103～132kW；工作状态外形尺寸（长×宽×高）：7500×2030×1490mm；作业速度范围： 6～8km/h；作业小时生产率：3.6～6.2hm2/h；行距：500～650mm；工作行数：12行；工作幅宽： 6000/7800mm；排种器型式：气吸式；排种器数量：12个；排种器驱动方式：地轮传动；排肥器型式：外槽轮式；排肥器数量：12个；排肥器驱动方式：地轮传动；种/肥箱容积：种箱34×12；肥箱200×4L；排量调节方式：旋钮手动调节；传动机构型式：链条链轮；开沟器形式：播种：靴式；施肥：犁刀；开沟器数量：播种12；施肥12个；开沟器深度调节范围；播种：10～70mm；施肥：50～100mm；地轮型式：人字花充气轮胎；地轮直径：660mm；风机型号名称：G0601603；风机叶轮直径：400mm；风机转速：4800r/min；风机风压：10～4KPa；覆土器型式：拨土片；镇压器型式：V型镇压辊。 | 7500.0000 | 8700.0000 | 0.0000 | 0.0000 | 0 | 0 | 0 | 0 |  | 通用类 |  | 山东青岛
种植施肥机械 | 播种机械 | 穴播机 | 6-10行精量播种机 | 马斯奇奥（青岛）农机制造有限公司 | 精量播种机 | 2BQSP-8 | 型号名称：2BQSP-8型精量播种机；结构形式：气吸式、悬挂式；配套动力范围：88～118kW；工作状态外形尺寸（长×宽×高）：5200×2030×1490mm；作业速度范围： 6～8km/h；作业小时生产率：2.9～4.1hm2/h；行距：650:400/800（不等行距）mm；工作行数：8行；工作幅宽：5200mm；4800mm；排种器型式：气吸式；排种器数量：8个；排种器驱动方式：地轮传动；排肥器型式：外槽轮式；排肥器数量：8个；排肥器驱动方式：地轮传动；种/肥箱容积：种箱34×8；肥箱200×2L；排量调节方式：旋钮手动调节；传动机构型式：链条链轮；开沟器形式：播种：靴式；施肥：犁刀；开沟器数量：播种8；施肥8个；开沟器深度调节范围；播种：10～70mm；施肥：50～100mm；地轮型式：人字花充气轮胎；地轮直径： 660mm；风机型号名称：G0601603；风机叶轮直径：400mm；风机转速：2000～4800r/min；风机风压：-10～-4KPa；覆土器型式：拨土片；镇压器型式：V型镇压辊。 | 4800.0000 | 6300.0000 | 0.0000 | 0.0000 | 0 | 0 | 0 | 0 |  | 通用类 |  | 山东青岛
收获机械 | 饲料作物收获机械 | 割草机 | 2.1-2.8m旋转式割草机 | 内蒙古长明机械股份有限公司 | 圆盘旋转式割草机 | 9GX-2.2 | 结构形式（挂接方式）：悬挂式，工作状态外形尺寸（长*宽*高）：1680mm*4110mm*1190mm,割幅2.25m,刀盘数量5个 | 10200.0000 | 10200.0000 | 0.0000 | 0.0000 | 0 | 0 | 0 | 0 |  | 非通用类 |  | 内蒙古自治区
收获机械 | 饲料作物收获机械 | 割草机 | 2.1-2.8m旋转式割草机 | 内蒙古长明机械股份有限公司 | 圆盘旋转式割草机 | 9GX-2.6 | 结构形式（挂接方式）：悬挂式，工作状态外形尺寸（长*宽*高）：1750mm*4380mm*1385mm,割幅2.7m,刀盘数量6个 | 10200.0000 | 10200.0000 | 0.0000 | 0.0000 | 0 | 0 | 0 | 0 |  | 非通用类 |  | 内蒙古自治区
收获机械 | 饲料作物收获机械 | 割草机 | 2.8m及以上旋转式割草压扁机 | 内蒙古长明机械股份有限公司 | 圆盘旋转式割草压扁机 | 9GYX-3.5T | 结构形式（挂接方式）：牵引式，工作状态外形尺寸（长*宽*高）：6200mm*5500mm*1800mm,割幅3.46m,刀盘数量8个，压扁辊形式:橡胶对辊式 | 50000.0000 | 50000.0000 | 0.0000 | 0.0000 | 0 | 0 | 0 | 0 |  | 非通用类 |  | 内蒙古自治区
收获机械 | 饲料作物收获机械 | 割草机 | 2.8m及以上旋转式割草压扁机 | 内蒙古长明机械股份有限公司 | 圆盘旋转式割草压扁机 | 9GYX-3.0T | 结构形式（挂接方式）：牵引式，工作状态外形尺寸（长*宽*高）：6000mm*4800mm*1800mm,割幅3.0m,刀盘数量7个，压扁辊形式:橡胶对辊式 | 50000.0000 | 50000.0000 | 0.0000 | 0.0000 | 0 | 0 | 0 | 0 |  | 非通用类 |  | 内蒙古自治区
收获机械 | 饲料作物收获机械 | 割草机 | 2.8m及以上旋转式割草压扁机 | 内蒙古长明机械股份有限公司 | 圆盘旋转式割草压扁机 | 9GYX-3.0 | 结构形式（挂接方式）：前悬挂式，工作状态外形尺寸（长*宽*高）：1750mm*3700mm*1500mm,割幅3.0m,刀盘数量7个，压扁辊形式:橡胶对辊式 | 50000.0000 | 50000.0000 | 0.0000 | 0.0000 | 0 | 0 | 0 | 0 |  | 非通用类 |  | 内蒙古自治区
收获机械 | 玉米收获机械 | 自走式玉米收获机 | 4行摘穗剥皮型自走式玉米收获机 | 莱州市金达威机械有限公司 | 自走式玉米收获机 | 4YZP-4C | 结构形式：自走式（摘穗剥皮型），工作行数：4行，工作幅宽：2410mm，工作行距：450-700mm，工作状态外形尺寸：6480*2560*3050mm | 56200.0000 | 56200.0000 | 0.0000 | 0.0000 | 0 | 0 | 0 | 0 |  | 通用类 |  | 山东省
收获机械 | 玉米收获机械 | 穗茎兼收玉米收获机 | 4行摘穗剥皮型穗茎兼收玉米收获机 | 河北昭达机械有限公司 | 自走式茎穗兼收玉米收获机 | 4YZP-4A | 4行割台；幅宽:252cm；形式:自走式(摘穗剥皮型) 外形尺寸（mm)：7360×2860×4060；导向轮轮距（mm)：1750；驱动轮轮距（mm)：1900；轴距（mm)： 3150；导向轮轮胎规格：10.0/75-15.3；驱动轮轮胎规格：15-24；最小离地间隙（mm)：325；秸秆机构切碎机构型式：滚筒式； | 56200.0000 | 56200.0000 | 0.0000 | 0.0000 | 0 | 0 | 0 | 0 |  | 通用类 |  | 河北省
收获机械 | 饲料作物收获机械 | 打（压）捆机 | 2.2m及以上捡拾压捆机 | 山东乐地农业装备有限公司 | 方草捆打捆机 | 9YF-2200 | 捡拾器宽度：2200mm；捡拾器结构型式：弹齿式；压缩室截面尺寸（宽×高）：440×350mm；打结器类型：D型；打结器数量：2个；工作状态外型尺寸（长×宽×高）：4800×2870×1750mm；配套动力：70kW | 44000.0000 | 50000.0000 | 0.0000 | 0.0000 | 0 | 0 | 0 | 0 |  | 通用类 |  | 山东省
收获机械 | 饲料作物收获机械 | 打（压）捆机 | 1.2-1.7m捡拾压捆机 | 宁津县鹏宇环保节能设备有限公司 | 捡拾圆捆机 | 9YQ-1300 | 捡拾器宽度：1300mm | 18400.0000 | 19900.0000 | 0.0000 | 0.0000 | 0 | 0 | 0 | 0 |  | 通用类 |  | 山东省
收获机械 | 饲料作物收获机械 | 打（压）捆机 | 1.7-2.2m捡拾压捆机 | 潍坊久牧精工科技有限公司 | 圆草捆打捆机 | 9YGT-1.2 | 9YGT-1. 2圆草捆打捆机 产品型号：9YGT-1. 2； 捡拾器宽度（㎜）：1710； 捡拾器结构型式：弹齿式； 卷压滚筒数量（个）：14； 工作状态外形尺寸：（㎜）：4450×2630×1950； 配套动力（kW）：≥58.8. | 34500.0000 | 46000.0000 | 0.0000 | 0.0000 | 0 | 0 | 0 | 0 |  | 通用类 |  | 山东省
收获机械 | 饲料作物收获机械 | 打（压）捆机 | 1.7-2.2m捡拾压捆机 | 宁津县鹏宇环保节能设备有限公司 | 捡拾圆捆机 | 9YQ-235 | 捡拾器宽度：2350mm | 34500.0000 | 46000.0000 | 0.0000 | 0.0000 | 0 | 0 | 0 | 0 |  | 通用类 |  | 山东省
收获机械 | 饲料作物收获机械 | 打（压）捆机 | 1.2-1.7m捡拾压捆机 | 宁津县鹏宇环保节能设备有限公司 | 捡拾圆捆机 | 9YQ-1800 | 捡拾器宽度：1800mm | 18400.0000 | 19900.0000 | 0.0000 | 0.0000 | 0 | 0 | 0 | 0 |  | 通用类 |  | 山东省
收获机械 | 饲料作物收获机械 | 打（压）捆机 | 1.2-1.7m捡拾压捆机 | 宁津县鹏宇环保节能设备有限公司 | 捡拾圆捆机 | 9YQ-180 | 捡拾器宽度：1800mm | 18400.0000 | 19900.0000 | 0.0000 | 0.0000 | 0 | 0 | 0 | 0 |  | 通用类 |  | 山东省
收获机械 | 饲料作物收获机械 | 打（压）捆机 | 1.2-1.7m捡拾压捆机 | 宁津县鹏宇环保节能设备有限公司 | 捡拾圆捆机 | 9YQ-130 | 捡拾器宽度：1300mm | 18400.0000 | 19900.0000 | 0.0000 | 0.0000 | 0 | 0 | 0 | 0 |  | 通用类 |  | 山东省
收获机械 | 饲料作物收获机械 | 打（压）捆机 | 1.7-2.2m捡拾压捆机 | 中联重机股份有限公司 | 牵引式捡拾方捆压捆机 | 9YS-1800 | 捡拾宽度（m）：1.8 | 34500.0000 | 46000.0000 | 0.0000 | 0.0000 | 0 | 0 | 0 | 0 |  | 通用类 |  | 安徽省
收获机械 | 饲料作物收获机械 | 打（压）捆机 | 1.7-2.2m捡拾压捆机 | 中联重机股份有限公司 | 圆草捆打捆机 | 9YY-1250 | 捡拾宽度（m）：1.97 | 34500.0000 | 46000.0000 | 0.0000 | 0.0000 | 0 | 0 | 0 | 0 |  | 通用类 |  | 安徽省
收获机械 | 饲料作物收获机械 | 打（压）捆机 | 1.7-2.2m捡拾压捆机 | 中联重机股份有限公司 | 圆草捆打捆机 | 9YY-1000A | 捡拾宽度（m）：1.71； | 34500.0000 | 46000.0000 | 0.0000 | 0.0000 | 0 | 0 | 0 | 0 |  | 通用类 |  | 安徽省
收获机械 | 饲料作物收获机械 | 打（压）捆机 | 1.7-2.2m捡拾压捆机 | 中联重机股份有限公司 | 牵引式方捆打捆机 | 9YF-1900C | 捡拾宽度（m）：1.9 | 34500.0000 | 46000.0000 | 0.0000 | 0.0000 | 0 | 0 | 0 | 0 |  | 通用类 |  | 安徽省
收获机械 | 饲料作物收获机械 | 打（压）捆机 | 2.2m及以上捡拾压捆机 | 中联重机股份有限公司 | 秸秆粉碎方草捆打捆机 | 9YF-220SS | 捡拾宽度（m）：2.22； | 44000.0000 | 50000.0000 | 0.0000 | 0.0000 | 0 | 0 | 0 | 0 |  | 通用类 |  | 安徽省
收获机械 | 饲料作物收获机械 | 打（压）捆机 | 2.2m及以上捡拾压捆机 | 中联重机股份有限公司 | 履带自走式方草捆打捆机 | 9YZ-2200FA | 捡拾宽度（m）：2.2； | 44000.0000 | 50000.0000 | 0.0000 | 0.0000 | 0 | 0 | 0 | 0 |  | 通用类 |  | 安徽省
收获机械 | 饲料作物收获机械 | 打（压）捆机 | 2.2m及以上捡拾压捆机 | 中联重机股份有限公司 | 履带自走式打捆机 | 9YFL-2200 | 捡拾宽度（m）：2.2； | 44000.0000 | 50000.0000 | 0.0000 | 0.0000 | 0 | 0 | 0 | 0 |  | 通用类 |  | 安徽省
收获机械 | 饲料作物收获机械 | 打（压）捆机 | 1.2-1.7m捡拾压捆机 | 中联重机股份有限公司 | 圆草捆打捆机 | 9YY-1000 | 捡拾宽度（m）：1.57 | 18400.0000 | 19900.0000 | 0.0000 | 0.0000 | 0 | 0 | 0 | 0 |  | 通用类 |  | 安徽省
收获机械 | 饲料作物收获机械 | 打（压）捆机 | 2.2m及以上捡拾压捆机 | 中联重机股份有限公司 | 牵引式方捆打捆机 | 9YF-2200 | 捡拾宽度（m）：2.2 | 44000.0000 | 50000.0000 | 0.0000 | 0.0000 | 0 | 0 | 0 | 0 |  | 通用类 |  | 安徽省
收获机械 | 饲料作物收获机械 | 打（压）捆机 | 2.2m及以上捡拾压捆机 | 中联重机股份有限公司 | 秸秆粉碎方草捆打捆机 | 9YF-2200S | 捡拾宽度（m）：2.2 | 44000.0000 | 50000.0000 | 0.0000 | 0.0000 | 0 | 0 | 0 | 0 |  | 通用类 |  | 安徽省
田间管理机械 | 植保机械 | 喷杆喷雾机 | 18-35马力自走式喷杆喷雾机 | 中联重机股份有限公司 | 自走式喷杆喷雾机 | 3WP-600HB | 型式：自走式；配套动力：18.5kW；驱动方式/转向方式（自走式）：四轮驱动/四轮转向； | 18000.0000 | 18000.0000 | 0.0000 | 0.0000 | 0 | 0 | 0 | 0 |  | 通用类 |  | 安徽省
田间管理机械 | 植保机械 | 喷杆喷雾机 | 18-35马力自走式喷杆喷雾机 | 中联重机股份有限公司 | 自走式喷杆喷雾机 | 3WP-600HA | 型式：自走式；配套动力：18.5kW；驱动方式/转向方式（自走式）：四轮驱动/四轮转向 | 18000.0000 | 18000.0000 | 0.0000 | 0.0000 | 0 | 0 | 0 | 0 |  | 通用类 |  | 安徽省
收获机械 | 谷物收获机械 | 自走轮式谷物联合收割机 | 5-6kg/s自走轮式谷物联合收割机 | 中联重机股份有限公司 | 自走式谷物联合收割机 | 4LZ-5AH | 结构形式：全喂入自走轮式；喂入量(kg/s):5； | 29700.0000 | 43500.0000 | 0.0000 | 0.0000 | 0 | 0 | 0 | 0 |  | 通用类 |  | 安徽省
收获机械 | 谷物收获机械 | 自走轮式谷物联合收割机 | 5-6kg/s自走轮式谷物联合收割机 | 中联重机股份有限公司 | 自走式谷物联合收割机 | 4LZ-5BH1 | 结构形式：全喂入自走轮式；喂入量(kg/s):5 | 29700.0000 | 43500.0000 | 0.0000 | 0.0000 | 0 | 0 | 0 | 0 |  | 通用类 |  | 安徽省
收获机械 | 谷物收获机械 | 自走轮式谷物联合收割机 | 7-8kg/s及以上自走轮式谷物联合收割机 | 中联重机股份有限公司 | 自走式谷物联合收割机 | 4LZ-7B2 | 结构形式：全喂入自走轮式；喂入量(kg/s):7； | 44900.0000 | 55100.0000 | 0.0000 | 0.0000 | 0 | 0 | 0 | 0 |  | 通用类 |  | 安徽省
收获机械 | 谷物收获机械 | 自走轮式谷物联合收割机 | 8kg/s及以上自走轮式谷物联合收割机 | 中联重机股份有限公司 | 自走式谷物联合收割机 | 4LZ-8BH | 结构形式：全喂入自走轮式；喂入量(kg/s):8； | 44900.0000 | 80000.0000 | 0.0000 | 0.0000 | 0 | 0 | 0 | 0 |  | 通用类 |  | 安徽省
收获机械 | 谷物收获机械 | 自走轮式谷物联合收割机 | 8kg/s及以上自走轮式谷物联合收割机 | 中联重机股份有限公司 | 自走式谷物联合收割机 | 4LZ-9BZH | 结构型式：全喂入自走轮式；喂入量(kg/s):9； | 44900.0000 | 80000.0000 | 0.0000 | 0.0000 | 0 | 0 | 0 | 0 |  | 通用类 |  | 安徽省
收获机械 | 谷物收获机械 | 自走轮式谷物联合收割机 | 8kg/s及以上自走轮式谷物联合收割机 | 中联重机股份有限公司 | 自走式谷物联合收割机 | 4LZ-10CZ | 结构型式：全喂入自走轮式；喂入量(kg/s):10； | 44900.0000 | 80000.0000 | 0.0000 | 0.0000 | 0 | 0 | 0 | 0 |  | 通用类 |  | 安徽省
收获机械 | 谷物收获机械 | 自走轮式谷物联合收割机 | 8kg/s及以上自走轮式谷物联合收割机 | 中联重机股份有限公司 | 自走式谷物联合收割机 | 4LZ-8B2 | 结构形式：全喂入自走轮式；喂入量(kg/s):8 | 44900.0000 | 80000.0000 | 0.0000 | 0.0000 | 0 | 0 | 0 | 0 |  | 通用类 |  | 安徽省
收获机械 | 谷物收获机械 | 自走轮式谷物联合收割机 | 8kg/s及以上自走轮式谷物联合收割机 | 中联重机股份有限公司 | 自走式谷物联合收割机 | 4LZ-8BZ | 结构形式：全喂入自走轮式；喂入量(kg/s):8； | 44900.0000 | 80000.0000 | 0.0000 | 0.0000 | 0 | 0 | 0 | 0 |  | 通用类 |  | 安徽省
收获机械 | 谷物收获机械 | 自走轮式谷物联合收割机 | 7-8kg/s及以上自走轮式谷物联合收割机 | 中联重机股份有限公司 | 自走式谷物联合收割机 | 4LZ-7CHG | 结构形式：全喂入自走轮式；喂入量(kg/s):7； | 44900.0000 | 55100.0000 | 0.0000 | 0.0000 | 0 | 0 | 0 | 0 |  | 通用类 |  | 安徽省
收获机械 | 谷物收获机械 | 自走轮式谷物联合收割机 | 6-7kg/s自走轮式谷物联合收割机 | 中联重机股份有限公司 | 自走式谷物联合收割机 | 4LZ-6K | 结构型式：自走式全喂入；喂入量(kg/s):6； | 34400.0000 | 46800.0000 | 0.0000 | 0.0000 | 0 | 0 | 0 | 0 |  | 通用类 |  | 安徽省
收获机械 | 谷物收获机械 | 自走轮式谷物联合收割机 | 5-6kg/s自走轮式谷物联合收割机 | 中联重机股份有限公司 | 自走式谷物联合收割机 | 4LZ-5BH | 结构形式：全喂入自走轮式；喂入量(kg/s):5； | 29700.0000 | 43500.0000 | 0.0000 | 0.0000 | 0 | 0 | 0 | 0 |  | 通用类 |  | 安徽省
收获机械 | 谷物收获机械 | 自走轮式谷物联合收割机 | 7-8kg/s及以上自走轮式谷物联合收割机 | 中联重机股份有限公司 | 自走式谷物联合收割机 | 4LZ-7B1 | 结构形式：全喂入自走轮式；喂入量(kg/s):7； | 44900.0000 | 55100.0000 | 0.0000 | 0.0000 | 0 | 0 | 0 | 0 |  | 通用类 |  | 安徽省
收获机械 | 玉米收获机械 | 自走式玉米收获机 | 4行摘穗剥皮型自走式玉米收获机 | 中联重机股份有限公司 | 自走式玉米联合收获机 | 4YZ-4E1 | 结构型式：自走式（摘穗剥皮型）；工作行数：4行；工作幅宽（mm）：2500； | 56200.0000 | 56200.0000 | 0.0000 | 0.0000 | 0 | 0 | 0 | 0 |  | 通用类 |  | 安徽省
收获机械 | 玉米收获机械 | 自走式玉米收获机 | 4行摘穗剥皮型自走式玉米收获机 | 中联重机股份有限公司 | 自走式玉米联合收获机 | 4YZ-4EH | 结构型式：自走式（摘穗剥皮型）；工作行数：4行；工作幅宽（mm）：2200； | 56200.0000 | 56200.0000 | 0.0000 | 0.0000 | 0 | 0 | 0 | 0 |  | 通用类 |  | 安徽省
收获机械 | 玉米收获机械 | 自走式玉米收获机 | 4行摘穗剥皮型自走式玉米收获机 | 中联重机股份有限公司 | 自走式玉米联合收获机 | 4YZ-4C6 | 结构型式：自走式（摘穗剥皮型）；工作行数：4行；工作幅宽（mm）：2600； | 56200.0000 | 56200.0000 | 0.0000 | 0.0000 | 0 | 0 | 0 | 0 |  | 通用类 |  | 安徽省
收获机械 | 玉米收获机械 | 自走式玉米收获机 | 4行摘穗剥皮型自走式玉米收获机 | 中联重机股份有限公司 | 自走式玉米联合收获机 | 4YZ-4CM2 | 结构型式：自走式（摘穗剥皮型）；工作行数：4行；工作幅宽（mm）：2320； | 56200.0000 | 56200.0000 | 0.0000 | 0.0000 | 0 | 0 | 0 | 0 |  | 通用类 |  | 安徽省
收获机械 | 玉米收获机械 | 自走式玉米收获机 | 5行及以上摘穗剥皮型自走式玉米收获机 | 中联重机股份有限公司 | 自走式玉米联合收获机 | 4YZ-5A2 | 结构型式：自走式（摘穗剥皮型）；工作行数：5行；工作幅宽（mm）：2825； | 74400.0000 | 106700.0000 | 0.0000 | 0.0000 | 0 | 0 | 0 | 0 |  | 通用类 |  | 安徽省
收获机械 | 谷物收获机械 | 自走轮式谷物联合收割机 | 7-8kg/s及以上自走轮式谷物联合收割机 | 中联重机股份有限公司 | 自走式谷物联合收割机 | 4LZ-7A | 结构形式：全喂入自走轮式；喂入量(kg/s):7； | 44900.0000 | 55100.0000 | 0.0000 | 0.0000 | 0 | 0 | 0 | 0 |  | 通用类 |  | 安徽省
收获机械 | 谷物收获机械 | 自走轮式谷物联合收割机 | 6-7kg/s自走轮式谷物联合收割机 | 中联重机股份有限公司 | 自走式谷物联合收割机 | 4LZ-6A1 | 结构形式：全喂入自走轮式；喂入量(kg/s):6 | 34400.0000 | 46800.0000 | 0.0000 | 0.0000 | 0 | 0 | 0 | 0 |  | 通用类 |  | 安徽省
收获机械 | 谷物收获机械 | 自走轮式谷物联合收割机 | 6-7kg/s自走轮式谷物联合收割机 | 中联重机股份有限公司 | 自走式谷物联合收割机 | 4LZ-6BH1 | 结构形式：全喂入自走轮式；喂入量(kg/s):6； | 34400.0000 | 46800.0000 | 0.0000 | 0.0000 | 0 | 0 | 0 | 0 |  | 通用类 |  | 安徽省
收获机械 | 谷物收获机械 | 自走轮式谷物联合收割机 | 6-7kg/s自走轮式谷物联合收割机 | 中联重机股份有限公司 | 自走式谷物联合收割机 | 4LZ-6CH | 结构形式：全喂入自走轮式；喂入量(kg/s):6； | 34400.0000 | 46800.0000 | 0.0000 | 0.0000 | 0 | 0 | 0 | 0 |  | 通用类 |  | 安徽省
收获机械 | 谷物收获机械 | 自走轮式谷物联合收割机 | 6-7kg/s自走轮式谷物联合收割机 | 中联重机股份有限公司 | 自走式谷物联合收割机 | 4LZ-6B1 | 结构形式：全喂入自走轮式；喂入量(kg/s):6； | 34400.0000 | 46800.0000 | 0.0000 | 0.0000 | 0 | 0 | 0 | 0 |  | 通用类 |  | 安徽省
收获机械 | 谷物收获机械 | 自走轮式谷物联合收割机 | 6-7kg/s自走轮式谷物联合收割机 | 中联重机股份有限公司 | 自走式谷物联合收割机 | 4LZ-6B2 | 结构形式：全喂入自走轮式；喂入量(kg/s):6； | 34400.0000 | 46800.0000 | 0.0000 | 0.0000 | 0 | 0 | 0 | 0 |  | 通用类 |  | 安徽省
收获机械 | 谷物收获机械 | 自走轮式谷物联合收割机 | 6-7kg/s自走轮式谷物联合收割机 | 中联重机股份有限公司 | 自走式谷物联合收割机 | 4LZ-6B3 | 结构形式：全喂入自走轮式；喂入量(kg/s):6； | 34400.0000 | 46800.0000 | 0.0000 | 0.0000 | 0 | 0 | 0 | 0 |  | 通用类 |  | 安徽省
收获机械 | 谷物收获机械 | 自走轮式谷物联合收割机 | 6-7kg/s自走轮式谷物联合收割机 | 中联重机股份有限公司 | 自走式谷物联合收割机 | 4LZ-6BH3 | 结构形式：全喂入自走轮式；喂入量(kg/s):6； | 34400.0000 | 46800.0000 | 0.0000 | 0.0000 | 0 | 0 | 0 | 0 |  | 通用类 |  | 安徽省
收获机械 | 谷物收获机械 | 自走轮式谷物联合收割机 | 6-7kg/s自走轮式谷物联合收割机 | 中联重机股份有限公司 | 自走式谷物联合收割机 | 4LZ-6B4 | 结构形式：全喂入自走轮式；喂入量(kg/s):6； | 34400.0000 | 46800.0000 | 0.0000 | 0.0000 | 0 | 0 | 0 | 0 |  | 通用类 |  | 安徽省
收获机械 | 谷物收获机械 | 自走轮式谷物联合收割机 | 6-7kg/s自走轮式谷物联合收割机 | 中联重机股份有限公司 | 自走式谷物联合收割机 | 4LZ-6A | 结构形式：全喂入自走轮式；喂入量(kg/s):6 | 34400.0000 | 46800.0000 | 0.0000 | 0.0000 | 0 | 0 | 0 | 0 |  | 通用类 |  | 安徽省
收获机械 | 谷物收获机械 | 自走轮式谷物联合收割机 | 7-8kg/s及以上自走轮式谷物联合收割机 | 中联重机股份有限公司 | 自走式谷物联合收割机 | 4LZ-7A1 | 结构形式：全喂入自走轮式；喂入量(kg/s):7； | 44900.0000 | 55100.0000 | 0.0000 | 0.0000 | 0 | 0 | 0 | 0 |  | 通用类 |  | 安徽省
收获机械 | 谷物收获机械 | 自走轮式谷物联合收割机 | 7-8kg/s及以上自走轮式谷物联合收割机 | 中联重机股份有限公司 | 自走式谷物联合收割机 | 4LZ-7CH | 结构形式：全喂入自走轮式；喂入量(kg/s):7 | 44900.0000 | 55100.0000 | 0.0000 | 0.0000 | 0 | 0 | 0 | 0 |  | 通用类 |  | 安徽省
收获机械 | 谷物收获机械 | 自走轮式谷物联合收割机 | 7-8kg/s及以上自走轮式谷物联合收割机 | 中联重机股份有限公司 | 自走式谷物联合收割机 | 4LZ-7BZ1 | 结构形式：全喂入自走轮式；喂入量(kg/s):7 | 44900.0000 | 55100.0000 | 0.0000 | 0.0000 | 0 | 0 | 0 | 0 |  | 通用类 |  | 安徽省
收获机械 | 谷物收获机械 | 自走轮式谷物联合收割机 | 7-8kg/s及以上自走轮式谷物联合收割机 | 中联重机股份有限公司 | 自走式谷物联合收割机 | 4LZ-7CZ | 结构形式：全喂入自走轮式；喂入量(kg/s):7 | 44900.0000 | 55100.0000 | 0.0000 | 0.0000 | 0 | 0 | 0 | 0 |  | 通用类 |  | 安徽省
收获机械 | 谷物收获机械 | 自走轮式谷物联合收割机 | 8kg/s及以上自走轮式谷物联合收割机 | 中联重机股份有限公司 | 自走式谷物联合收割机 | 4LZ-8B1 | 结构形式：全喂入自走轮式；喂入量(kg/s):8 | 44900.0000 | 80000.0000 | 0.0000 | 0.0000 | 0 | 0 | 0 | 0 |  | 通用类 |  | 安徽省
收获机械 | 谷物收获机械 | 自走轮式谷物联合收割机 | 8kg/s及以上自走轮式谷物联合收割机 | 中联重机股份有限公司 | 自走式谷物联合收割机 | 4LZ-10CZH | 结构型式：全喂入自走轮式；喂入量(kg/s):10； | 44900.0000 | 80000.0000 | 0.0000 | 0.0000 | 0 | 0 | 0 | 0 |  | 通用类 |  | 安徽省
收获机械 | 谷物收获机械 | 自走轮式谷物联合收割机 | 8kg/s及以上自走轮式谷物联合收割机 | 中联重机股份有限公司 | 自走式谷物联合收割机 | 4LZ-8CZ | 结构形式：全喂入自走轮式；喂入量(kg/s):8 | 44900.0000 | 80000.0000 | 0.0000 | 0.0000 | 0 | 0 | 0 | 0 |  | 通用类 |  | 安徽省
收获机械 | 谷物收获机械 | 自走轮式谷物联合收割机 | 8kg/s及以上自走轮式谷物联合收割机 | 中联重机股份有限公司 | 自走式谷物联合收割机 | 4LZ-8BZ1 | 结构形式：全喂入自走轮式；喂入量(kg/s):8 | 44900.0000 | 80000.0000 | 0.0000 | 0.0000 | 0 | 0 | 0 | 0 |  | 通用类 |  | 安徽省
收获机械 | 谷物收获机械 | 自走轮式谷物联合收割机 | 8kg/s及以上自走轮式谷物联合收割机 | 中联重机股份有限公司 | 自走式谷物联合收割机 | 4LZ-8B | 结构形式：全喂入自走轮式；喂入量(kg/s):8 | 44900.0000 | 80000.0000 | 0.0000 | 0.0000 | 0 | 0 | 0 | 0 |  | 通用类 |  | 安徽省
收获机械 | 谷物收获机械 | 自走轮式谷物联合收割机 | 8kg/s及以上自走轮式谷物联合收割机 | 中联重机股份有限公司 | 自走式谷物联合收割机 | 4LZ-8CZ1 | 结构形式：全喂入自走轮式；喂入量(kg/s):8 | 44900.0000 | 80000.0000 | 0.0000 | 0.0000 | 0 | 0 | 0 | 0 |  | 通用类 |  | 安徽省
收获机械 | 谷物收获机械 | 自走轮式谷物联合收割机 | 8kg/s及以上自走轮式谷物联合收割机 | 中联重机股份有限公司 | 自走式谷物联合收割机 | 4LZ-8F1 | 结构形式：全喂入自走轮式；喂入量(kg/s):8 | 44900.0000 | 80000.0000 | 0.0000 | 0.0000 | 0 | 0 | 0 | 0 |  | 通用类 |  | 安徽省
收获机械 | 谷物收获机械 | 自走轮式谷物联合收割机 | 7-8kg/s及以上自走轮式谷物联合收割机 | 中联重机股份有限公司 | 自走式谷物联合收割机 | 4LZ-7B3 | 结构形式：全喂入自走轮式；喂入量(kg/s):7 | 44900.0000 | 55100.0000 | 0.0000 | 0.0000 | 0 | 0 | 0 | 0 |  | 通用类 |  | 安徽省
收获机械 | 谷物收获机械 | 自走履带式谷物联合收割机（全喂入） | 4kg/s及以上自走履带式谷物联合收割机(全喂入) | 中联重机股份有限公司 | 履带式全喂入谷物联合收割机 | 4LZT-6.0ZD1 | 结构型式：履带式全喂入；喂入量（kg/s）：6； | 31300.0000 | 42260.0000 | 0.0000 | 0.0000 | 0 | 0 | 0 | 0 |  | 通用类 |  | 安徽省
收获机械 | 谷物收获机械 | 自走履带式谷物联合收割机（全喂入） | 4kg/s及以上自走履带式谷物联合收割机(全喂入) | 中联重机股份有限公司 | 履带式全喂入谷物联合收割机 | 4LZT-5.0QD | 结构型式：履带式全喂入；喂入量（kg/s）：5； | 31300.0000 | 42260.0000 | 0.0000 | 0.0000 | 0 | 0 | 0 | 0 |  | 通用类 |  | 安徽省
收获机械 | 谷物收获机械 | 自走履带式谷物联合收割机（全喂入） | 4kg/s及以上自走履带式谷物联合收割机(全喂入) | 中联重机股份有限公司 | 履带式全喂入谷物联合收割机 | 4LZT-5.0ZC | 结构型式：履带式全喂入；喂入量(kg/s)：5； | 31300.0000 | 42260.0000 | 0.0000 | 0.0000 | 0 | 0 | 0 | 0 |  | 通用类 |  | 安徽省
收获机械 | 谷物收获机械 | 自走履带式谷物联合收割机（全喂入） | 4kg/s及以上自走履带式谷物联合收割机(全喂入) | 中联重机股份有限公司 | 履带式全喂入谷物联合收割机 | 4LZT-6.0ZC1 | 结构型式：履带式全喂入；喂入量（kg/s）：6； | 31300.0000 | 42260.0000 | 0.0000 | 0.0000 | 0 | 0 | 0 | 0 |  | 通用类 |  | 安徽省
收获机械 | 谷物收获机械 | 自走履带式谷物联合收割机（全喂入） | 4kg/s及以上自走履带式谷物联合收割机(全喂入) | 中联重机股份有限公司 | 履带式全喂入谷物联合收割机 | 4LZT-6.0ZE1 | 结构型式：履带式全喂入；喂入量（kg/s）：6； | 31300.0000 | 42260.0000 | 0.0000 | 0.0000 | 0 | 0 | 0 | 0 |  | 通用类 |  | 安徽省
收获机械 | 谷物收获机械 | 自走履带式谷物联合收割机（全喂入） | 4kg/s及以上自走履带式谷物联合收割机(全喂入) | 中联重机股份有限公司 | 履带式全喂入谷物联合收割机 | 4LZT-6.0ZE | 结构型式：履带式全喂入；喂入量（kg/s）：6； | 31300.0000 | 42260.0000 | 0.0000 | 0.0000 | 0 | 0 | 0 | 0 |  | 通用类 |  | 安徽省
收获机械 | 谷物收获机械 | 自走履带式谷物联合收割机（全喂入） | 4kg/s及以上自走履带式谷物联合收割机(全喂入) | 中联重机股份有限公司 | 履带式全喂入谷物联合收割机 | 4LZT-6.0ZD | 结构型式：履带式全喂入；喂入量（kg/s）：6； | 31300.0000 | 42260.0000 | 0.0000 | 0.0000 | 0 | 0 | 0 | 0 |  | 通用类 |  | 安徽省
收获机械 | 谷物收获机械 | 自走履带式谷物联合收割机（全喂入） | 4kg/s及以上自走履带式谷物联合收割机(全喂入) | 中联重机股份有限公司 | 履带式全喂入谷物联合收割机 | 4LZT-6.0ZC | 结构型式：履带式全喂入；喂入量（kg/s）：6； | 31300.0000 | 42260.0000 | 0.0000 | 0.0000 | 0 | 0 | 0 | 0 |  | 通用类 |  | 安徽省
收获机械 | 谷物收获机械 | 自走履带式谷物联合收割机（全喂入） | 4kg/s及以上自走履带式谷物联合收割机(全喂入) | 中联重机股份有限公司 | 履带式全喂入谷物联合收割机 | 4LZT-4.0ZF | 结构型式：履带式全喂入；喂入量（kg/s）：4； | 31300.0000 | 42260.0000 | 0.0000 | 0.0000 | 0 | 0 | 0 | 0 |  | 通用类 |  | 安徽省
收获机械 | 谷物收获机械 | 自走履带式谷物联合收割机（全喂入） | 4kg/s及以上自走履带式谷物联合收割机(全喂入) | 中联重机股份有限公司 | 履带式全喂入谷物联合收割机 | 4LZT-6.0ZF1 | 结构型式：履带式全喂入；喂入量（kg/s）：6； | 31300.0000 | 42260.0000 | 0.0000 | 0.0000 | 0 | 0 | 0 | 0 |  | 通用类 |  | 安徽省
收获机械 | 谷物收获机械 | 自走履带式谷物联合收割机（全喂入） | 4kg/s及以上自走履带式谷物联合收割机(全喂入) | 中联重机股份有限公司 | 履带式全喂入谷物联合收割机 | 4LZT-6.0ZF | 结构型式：履带式全喂入；喂入量（kg/s）：6； | 31300.0000 | 42260.0000 | 0.0000 | 0.0000 | 0 | 0 | 0 | 0 |  | 通用类 |  | 安徽省
收获机械 | 谷物收获机械 | 自走履带式谷物联合收割机（全喂入） | 4kg/s及以上自走履带式谷物联合收割机(全喂入) | 中联重机股份有限公司 | 履带式全喂入谷物联合收割机 | 4LZT-4.0Z | 结构型式：履带式全喂入；喂入量(kg/s)：4； | 31300.0000 | 42260.0000 | 0.0000 | 0.0000 | 0 | 0 | 0 | 0 |  | 通用类 |  | 安徽省
收获机械 | 谷物收获机械 | 自走履带式谷物联合收割机（全喂入） | 4kg/s及以上自走履带式谷物联合收割机(全喂入) | 中联重机股份有限公司 | 履带式全喂入谷物联合收割机 | 4LZT-4.0QB | 结构型式：履带式全喂入；喂入量(kg/s)：4； | 31300.0000 | 42260.0000 | 0.0000 | 0.0000 | 0 | 0 | 0 | 0 |  | 通用类 |  | 安徽省
收获机械 | 谷物收获机械 | 自走履带式谷物联合收割机（全喂入） | 4kg/s及以上自走履带式谷物联合收割机(全喂入) | 中联重机股份有限公司 | 履带式全喂入谷物联合收割机 | 4LZT-6.0HB | 结构型式：履带自走全喂入；喂入量(kg/s)：6； | 31300.0000 | 42260.0000 | 0.0000 | 0.0000 | 0 | 0 | 0 | 0 |  | 通用类 |  | 安徽省
收获机械 | 谷物收获机械 | 自走履带式谷物联合收割机（全喂入） | 4kg/s及以上自走履带式谷物联合收割机(全喂入) | 中联重机股份有限公司 | 履带式全喂入谷物联合收割机 | 4LZT-6.0HC | 结构型式：履带式全喂入；喂入量(kg/s)：6； | 31300.0000 | 42260.0000 | 0.0000 | 0.0000 | 0 | 0 | 0 | 0 |  | 通用类 |  | 安徽省
收获机械 | 谷物收获机械 | 自走履带式谷物联合收割机（全喂入） | 4kg/s及以上自走履带式谷物联合收割机(全喂入) | 中联重机股份有限公司 | 履带式全喂入谷物联合收割机 | 4LZT-6.0QA | 结构型式：履带式全喂入；喂入量(kg/s)：6； | 31300.0000 | 42260.0000 | 0.0000 | 0.0000 | 0 | 0 | 0 | 0 |  | 通用类 |  | 安徽省
收获机械 | 谷物收获机械 | 自走履带式谷物联合收割机（全喂入） | 4kg/s及以上自走履带式谷物联合收割机(全喂入) | 中联重机股份有限公司 | 履带式全喂入谷物联合收割机 | 4LZT-4.0ZC | 结构型式：履带式全喂入；喂入量(kg/s)：4； | 31300.0000 | 42260.0000 | 0.0000 | 0.0000 | 0 | 0 | 0 | 0 |  | 通用类 |  | 安徽省
收获机械 | 谷物收获机械 | 自走履带式谷物联合收割机（全喂入） | 4kg/s及以上自走履带式谷物联合收割机(全喂入) | 中联重机股份有限公司 | 履带式全喂入谷物联合收割机 | 4LZT-4.0ZE | 结构型式：履带自走全喂入；喂入量(kg/s)：4； | 31300.0000 | 42260.0000 | 0.0000 | 0.0000 | 0 | 0 | 0 | 0 |  | 通用类 |  | 安徽省
收获机械 | 谷物收获机械 | 自走履带式谷物联合收割机（全喂入） | 4kg/s及以上自走履带式谷物联合收割机(全喂入) | 中联重机股份有限公司 | 履带式全喂入谷物联合收割机 | 4LZT-5.5QB | 结构型式：履带式全喂入；喂入量(kg/s)：5.5； | 31300.0000 | 42260.0000 | 0.0000 | 0.0000 | 0 | 0 | 0 | 0 |  | 通用类 |  | 安徽省
收获机械 | 谷物收获机械 | 自走履带式谷物联合收割机（全喂入） | 4kg/s及以上自走履带式谷物联合收割机(全喂入) | 中联重机股份有限公司 | 履带式全喂入谷物联合收割机 | 4LZT-4.5Q | 结构型式：履带式全喂入；喂入量(kg/s)：4.5； | 31300.0000 | 42260.0000 | 0.0000 | 0.0000 | 0 | 0 | 0 | 0 |  | 通用类 |  | 安徽省
收获机械 | 谷物收获机械 | 自走履带式谷物联合收割机（全喂入） | 4kg/s及以上自走履带式谷物联合收割机(全喂入) | 中联重机股份有限公司 | 履带式全喂入谷物联合收割机 | 4LZT-4.5Z | 结构型式：履带式全喂入；喂入量(kg/s)：4.5； | 31300.0000 | 42260.0000 | 0.0000 | 0.0000 | 0 | 0 | 0 | 0 |  | 通用类 |  | 安徽省
收获机械 | 谷物收获机械 | 自走履带式谷物联合收割机（全喂入） | 4kg/s及以上自走履带式谷物联合收割机(全喂入) | 中联重机股份有限公司 | 履带式全喂入谷物联合收割机 | 4LZT-6.0ZA | 结构型式：履带自走全喂入；喂入量(kg/s)：6； | 31300.0000 | 42260.0000 | 0.0000 | 0.0000 | 0 | 0 | 0 | 0 |  | 通用类 |  | 安徽省
收获机械 | 谷物收获机械 | 自走履带式谷物联合收割机（全喂入） | 4kg/s及以上自走履带式谷物联合收割机(全喂入) | 中联重机股份有限公司 | 履带式全喂入谷物联合收割机 | 4LZT-6.0ZB | 结构型式：履带式全喂入；喂入量(kg/s)：6； | 31300.0000 | 42260.0000 | 0.0000 | 0.0000 | 0 | 0 | 0 | 0 |  | 通用类 |  | 安徽省
收获机械 | 谷物收获机械 | 自走履带式谷物联合收割机（全喂入） | 3-4kg/s自走履带式谷物联合收割机(全喂入),包含4kg/s及以上自走履带式水稻联合收割机(全喂入) | 中联重机股份有限公司 | 履带式全喂入谷物联合收割机 | 4LZT-3.0ZA | 结构型式：履带自走全喂入；喂入量(kg/s)：3； | 24000.0000 | 40000.0000 | 0.0000 | 0.0000 | 0 | 0 | 0 | 0 |  | 通用类 |  | 安徽省
收获机械 | 谷物收获机械 | 自走履带式谷物联合收割机（全喂入） | 3-4kg/s自走履带式谷物联合收割机(全喂入),包含4kg/s及以上自走履带式水稻联合收割机(全喂入) | 中联重机股份有限公司 | 履带式全喂入谷物联合收割机 | 4LZT-3.5Q | 结构型式：履带式全喂入；喂入量(kg/s)：3.5； | 24000.0000 | 40000.0000 | 0.0000 | 0.0000 | 0 | 0 | 0 | 0 |  | 通用类 |  | 安徽省
收获机械 | 谷物收获机械 | 自走履带式谷物联合收割机（全喂入） | 3-4kg/s自走履带式谷物联合收割机(全喂入),包含4kg/s及以上自走履带式水稻联合收割机(全喂入) | 中联重机股份有限公司 | 履带式全喂入谷物联合收割机 | 4LZT-3.0ZB | 结构型式：履带自走全喂入；喂入量(kg/s)：3； | 24000.0000 | 40000.0000 | 0.0000 | 0.0000 | 0 | 0 | 0 | 0 |  | 通用类 |  | 安徽省
收获机械 | 谷物收获机械 | 自走履带式谷物联合收割机（全喂入） | 4kg/s及以上自走履带式谷物联合收割机(全喂入) | 中联重机股份有限公司 | 履带式全喂入谷物联合收割机 | 4LZT-4.0ZA | 结构型式：履带式全喂入；喂入量(kg/s)：4； | 31300.0000 | 42260.0000 | 0.0000 | 0.0000 | 0 | 0 | 0 | 0 |  | 通用类 |  | 安徽省
收获机械 | 谷物收获机械 | 自走履带式谷物联合收割机（全喂入） | 4kg/s及以上自走履带式谷物联合收割机(全喂入) | 中联重机股份有限公司 | 履带式全喂入谷物联合收割机 | 4LZT-5.0Z | 结构型式：履带式全喂入；喂入量(kg/s)：5； | 31300.0000 | 42260.0000 | 0.0000 | 0.0000 | 0 | 0 | 0 | 0 |  | 通用类 |  | 安徽省
收获机械 | 谷物收获机械 | 自走履带式谷物联合收割机（全喂入） | 4kg/s及以上自走履带式谷物联合收割机(全喂入) | 中联重机股份有限公司 | 履带式全喂入谷物联合收割机 | 4LZT-5.0Q | 结构型式：履带式全喂入；喂入量(kg/s)：5； | 31300.0000 | 42260.0000 | 0.0000 | 0.0000 | 0 | 0 | 0 | 0 |  | 通用类 |  | 安徽省
收获机械 | 谷物收获机械 | 自走履带式谷物联合收割机（全喂入） | 4kg/s及以上自走履带式谷物联合收割机(全喂入) | 中联重机股份有限公司 | 履带式全喂入谷物联合收割机 | 4LZT-4.0QA | 结构型式：履带式全喂入；喂入量(kg/s)：4； | 31300.0000 | 42260.0000 | 0.0000 | 0.0000 | 0 | 0 | 0 | 0 |  | 通用类 |  | 安徽省
收获机械 | 谷物收获机械 | 自走履带式谷物联合收割机（全喂入） | 4kg/s及以上自走履带式谷物联合收割机(全喂入) | 中联重机股份有限公司 | 履带式全喂入谷物联合收割机 | 4LZT-8.0H | 结构型式：履带式全喂入；喂入量(kg/s)：8； | 31300.0000 | 42260.0000 | 0.0000 | 0.0000 | 0 | 0 | 0 | 0 |  | 通用类 |  | 安徽省
收获机械 | 谷物收获机械 | 自走履带式谷物联合收割机（全喂入） | 4kg/s及以上自走履带式谷物联合收割机(全喂入) | 中联重机股份有限公司 | 履带式全喂入谷物联合收割机 | 4LZT-4.0ZB | 结构型式：履带式全喂入；喂入量(kg/s)：4； | 31300.0000 | 42260.0000 | 0.0000 | 0.0000 | 0 | 0 | 0 | 0 |  | 通用类 |  | 安徽省
收获机械 | 谷物收获机械 | 自走履带式谷物联合收割机（全喂入） | 4kg/s及以上自走履带式谷物联合收割机(全喂入) | 中联重机股份有限公司 | 履带式全喂入谷物联合收割机 | 4LZT-5.0QC | 结构型式：履带自走全喂入；喂入量(kg/s)：5； | 31300.0000 | 42260.0000 | 0.0000 | 0.0000 | 0 | 0 | 0 | 0 |  | 通用类 |  | 安徽省
收获机械 | 玉米收获机械 | 自走式玉米籽粒联合收获机 | 5行及以上自走式玉米籽粒联合收获机 | 中联重机股份有限公司 | 自走式玉米籽粒联合收获机 | 4YZL-6CZ | 结构型式：自走式；工作行数：6行；工作幅宽（mm）：3480； | 87400.0000 | 150000.0000 | 0.0000 | 0.0000 | 0 | 0 | 0 | 0 |  | 通用类 |  | 安徽省
收获机械 | 玉米收获机械 | 自走式玉米籽粒联合收获机 | 5行及以上自走式玉米籽粒联合收获机 | 中联重机股份有限公司 | 自走式玉米籽粒联合收获机 | 4YZL-5B1 | 结构型式（自走式）：脱粒型；工作行数：5行；工作幅宽（mm）：3170； | 87400.0000 | 150000.0000 | 0.0000 | 0.0000 | 0 | 0 | 0 | 0 |  | 通用类 |  | 安徽省
收获机械 | 玉米收获机械 | 自走式玉米籽粒联合收获机 | 5行及以上自走式玉米籽粒联合收获机 | 中联重机股份有限公司 | 自走式玉米籽粒联合收获机 | 4YZL-5CZ2 | 结构型式（自走式）：脱粒型；工作行数：5行；工作幅宽（mm）：3170； | 87400.0000 | 150000.0000 | 0.0000 | 0.0000 | 0 | 0 | 0 | 0 |  | 通用类 |  | 安徽省
收获机械 | 玉米收获机械 | 自走式玉米籽粒联合收获机 | 5行及以上自走式玉米籽粒联合收获机 | 中联重机股份有限公司 | 自走式玉米籽粒联合收获机 | 4YZL-5BZ | 结构型式：自走式；工作行数：5行；工作幅宽（mm）：2900； | 87400.0000 | 150000.0000 | 0.0000 | 0.0000 | 0 | 0 | 0 | 0 |  | 通用类 |  | 安徽省
收获机械 | 玉米收获机械 | 自走式玉米籽粒联合收获机 | 5行及以上自走式玉米籽粒联合收获机 | 中联重机股份有限公司 | 自走式玉米籽粒联合收获机 | 4YZL-5CZ1 | 结构型式：自走式；工作行数：5行；工作幅宽（mm）：3300； | 87400.0000 | 150000.0000 | 0.0000 | 0.0000 | 0 | 0 | 0 | 0 |  | 通用类 |  | 安徽省
收获机械 | 玉米收获机械 | 自走式玉米籽粒联合收获机 | 5行及以上自走式玉米籽粒联合收获机 | 中联重机股份有限公司 | 自走式玉米籽粒联合收获机 | 4YZ-6F1 | 结构型式：自走轮式；工作行数：6行；工作幅宽（mm）：3900； | 87400.0000 | 150000.0000 | 0.0000 | 0.0000 | 0 | 0 | 0 | 0 |  | 通用类 |  | 安徽省
收获机械 | 玉米收获机械 | 自走式玉米收获机 | 4行摘穗剥皮型自走式玉米收获机 | 中联重机股份有限公司 | 自走式玉米联合收获机 | 4YZ-4H1 | 结构型式：自走式（摘穗剥皮型）；工作行数：4行；工作幅宽（mm）：2600； | 56200.0000 | 56200.0000 | 0.0000 | 0.0000 | 0 | 0 | 0 | 0 |  | 通用类 |  | 安徽省
收获机械 | 玉米收获机械 | 自走式玉米收获机 | 4行摘穗剥皮型自走式玉米收获机 | 中联重机股份有限公司 | 自走式玉米联合收获机 | 4YZ-4E | 结构型式：自走式（摘穗剥皮型）；工作行数：4行；工作幅宽（mm）：2200； | 56200.0000 | 56200.0000 | 0.0000 | 0.0000 | 0 | 0 | 0 | 0 |  | 通用类 |  | 安徽省
收获机械 | 玉米收获机械 | 自走式玉米收获机 | 4行摘穗剥皮型自走式玉米收获机 | 中联重机股份有限公司 | 自走式玉米联合收获机 | 4YZ-4A2 | 结构型式：自走式（摘穗剥皮型）；工作行数：4行；工作幅宽（mm）：2600； | 56200.0000 | 56200.0000 | 0.0000 | 0.0000 | 0 | 0 | 0 | 0 |  | 通用类 |  | 安徽省
收获机械 | 玉米收获机械 | 自走式玉米收获机 | 4行摘穗剥皮型自走式玉米收获机 | 中联重机股份有限公司 | 自走式玉米联合收获机 | 4YZ-4A | 结构型式：自走式（摘穗剥皮型）；工作行数：4行；工作幅宽（mm）：2560； | 56200.0000 | 56200.0000 | 0.0000 | 0.0000 | 0 | 0 | 0 | 0 |  | 通用类 |  | 安徽省
收获机械 | 玉米收获机械 | 自走式玉米收获机 | 4行摘穗剥皮型自走式玉米收获机 | 中联重机股份有限公司 | 自走式玉米联合收获机 | 4YZ-4C1 | 结构型式：自走式（摘穗剥皮型）；工作行数：4行；工作幅宽（mm）：2200； | 56200.0000 | 56200.0000 | 0.0000 | 0.0000 | 0 | 0 | 0 | 0 |  | 通用类 |  | 安徽省
收获机械 | 玉米收获机械 | 自走式玉米收获机 | 4行摘穗剥皮型自走式玉米收获机 | 中联重机股份有限公司 | 自走式玉米联合收获机 | 4YZ-4C4 | 结构型式：自走式（摘穗剥皮型）；工作行数：4行；工作幅宽（mm）：2200； | 56200.0000 | 56200.0000 | 0.0000 | 0.0000 | 0 | 0 | 0 | 0 |  | 通用类 |  | 安徽省
收获机械 | 玉米收获机械 | 自走式玉米收获机 | 4行摘穗剥皮型自走式玉米收获机 | 中联重机股份有限公司 | 自走式玉米联合收获机 | 4YZ-4CH | 结构型式：自走式（摘穗剥皮型）；工作行数：4行；工作幅宽（mm）：2200； | 56200.0000 | 56200.0000 | 0.0000 | 0.0000 | 0 | 0 | 0 | 0 |  | 通用类 |  | 安徽省
收获机械 | 玉米收获机械 | 自走式玉米收获机 | 4行摘穗剥皮型自走式玉米收获机 | 中联重机股份有限公司 | 自走式玉米联合收获机 | 4YZ-4CM | 结构型式：自走式（摘穗剥皮型）；工作行数：4行；工作幅宽（mm）：2200； | 56200.0000 | 56200.0000 | 0.0000 | 0.0000 | 0 | 0 | 0 | 0 |  | 通用类 |  | 安徽省
收获机械 | 玉米收获机械 | 自走式玉米收获机 | 4行摘穗剥皮型自走式玉米收获机 | 中联重机股份有限公司 | 自走式玉米联合收获机 | 4YZ-4CM1 | 结构型式：自走式（摘穗剥皮型）；工作行数：4行；工作幅宽（mm）：2200； | 56200.0000 | 56200.0000 | 0.0000 | 0.0000 | 0 | 0 | 0 | 0 |  | 通用类 |  | 安徽省
收获机械 | 玉米收获机械 | 自走式玉米收获机 | 4行摘穗剥皮型自走式玉米收获机 | 中联重机股份有限公司 | 自走式玉米联合收获机 | 4YZ-4CMH | 结构型式：自走式（摘穗剥皮型）；工作行数：4行；工作幅宽（mm）：2200； | 56200.0000 | 56200.0000 | 0.0000 | 0.0000 | 0 | 0 | 0 | 0 |  | 通用类 |  | 安徽省
收获机械 | 玉米收获机械 | 自走式玉米收获机 | 4行摘穗剥皮型自走式玉米收获机 | 中联重机股份有限公司 | 自走式玉米联合收获机 | 4YZ-4E2 | 结构型式：自走式（摘穗剥皮型）、粉碎还田型；工作行数：4行；工作幅宽（mm）：2350； | 56200.0000 | 56200.0000 | 0.0000 | 0.0000 | 0 | 0 | 0 | 0 |  | 通用类 |  | 安徽省
收获机械 | 玉米收获机械 | 自走式玉米收获机 | 4行摘穗剥皮型自走式玉米收获机 | 中联重机股份有限公司 | 自走式玉米联合收获机 | 4YZ-4CM3 | 结构型式：自走式（摘穗剥皮型）、粉碎还田型；工作行数：4行；工作幅宽（mm）：2450； | 56200.0000 | 56200.0000 | 0.0000 | 0.0000 | 0 | 0 | 0 | 0 |  | 通用类 |  | 安徽省
收获机械 | 玉米收获机械 | 自走式玉米收获机 | 5行及以上摘穗剥皮型自走式玉米收获机 | 中联重机股份有限公司 | 自走式玉米联合收获机 | 4YZ-5A | 结构型式：自走式（摘穗剥皮型）；工作行数：5行；工作幅宽（mm）：2825； | 74400.0000 | 106700.0000 | 0.0000 | 0.0000 | 0 | 0 | 0 | 0 |  | 通用类 |  | 安徽省
收获机械 | 玉米收获机械 | 自走式玉米籽粒联合收获机 | 5行及以上自走式玉米籽粒联合收获机 | 中联重机股份有限公司 | 自走式玉米籽粒联合收获机 | 4YZ-7F1 | 结构型式：自走轮式；工作行数：7行；工作幅宽（mm）：4550； | 87400.0000 | 150000.0000 | 0.0000 | 0.0000 | 0 | 0 | 0 | 0 |  | 通用类 |  | 安徽省
收获机械 | 玉米收获机械 | 自走式玉米籽粒联合收获机 | 5行及以上自走式玉米籽粒联合收获机 | 中联重机股份有限公司 | 自走式玉米籽粒联合收获机 | 4YZL-5B | 结构型式：自走式；工作行数：5行；工作幅宽（mm）：2900； | 87400.0000 | 150000.0000 | 0.0000 | 0.0000 | 0 | 0 | 0 | 0 |  | 通用类 |  | 安徽省
收获机械 | 玉米收获机械 | 自走式玉米籽粒联合收获机 | 5行及以上自走式玉米籽粒联合收获机 | 中联重机股份有限公司 | 自走式玉米籽粒联合收获机 | 4YZL-5BZH | 结构型式（自走式）：脱粒型；工作行数：5行；工作幅宽（mm）：2930； | 87400.0000 | 150000.0000 | 0.0000 | 0.0000 | 0 | 0 | 0 | 0 |  | 通用类 |  | 安徽省
收获机械 | 玉米收获机械 | 自走式玉米籽粒联合收获机 | 5行及以上自走式玉米籽粒联合收获机 | 中联重机股份有限公司 | 自走式玉米籽粒联合收获机 | 4YZL-5BZ1 | 结构型式（自走式）：脱粒型；工作行数：5行；工作幅宽（mm）：3170； | 87400.0000 | 150000.0000 | 0.0000 | 0.0000 | 0 | 0 | 0 | 0 |  | 通用类 |  | 安徽省
收获机械 | 玉米收获机械 | 自走式玉米籽粒联合收获机 | 5行及以上自走式玉米籽粒联合收获机 | 中联重机股份有限公司 | 自走式玉米籽粒联合收获机 | 4YZL-5BZH1 | 结构型式（自走式）：脱粒型；工作行数：5行；工作幅宽（mm）：3170； | 87400.0000 | 150000.0000 | 0.0000 | 0.0000 | 0 | 0 | 0 | 0 |  | 通用类 |  | 安徽省
收获机械 | 玉米收获机械 | 自走式玉米籽粒联合收获机 | 5行及以上自走式玉米籽粒联合收获机 | 吉林牧神机械有限责任公司 | 自走式玉米籽粒收获机 | 4YZT-5S | 结构型式（自走式）：脱粒、非剥皮；外形尺寸：8850×3500×4080mm；工作行数：5行；行距：650mm；工作幅宽：3210mm；摘穗机构型式：板式；割台型式：卧式割台；输送槽形式：链耙式；脱粒滚筒型式：纵向钉齿式；清选筛型式：双层鱼鳞筛风选式；风扇型式：蜗壳式；凹板筛型式：栅格式；变速方式：机械变速箱+无级变速；驱动桥型式：齿轮式（液压驱动）；驱动方式：四驱；制动器型式：盘式； | 87400.0000 | 150000.0000 | 0.0000 | 0.0000 | 0 | 0 | 0 | 0 |  | 通用类 |  | 吉林省
收获机械 | 玉米收获机械 | 穗茎兼收玉米收获机 | 4行摘穗剥皮型穗茎兼收玉米收获机 | 吉林牧神机械有限责任公司 | 自走式穗茎兼收玉米收获机 | 4YZB-4A | 结构形式：摘穗剥皮型；外形尺寸：9750×4080×3600mm，结构质量：9800kg，工作行数：4行，适用行距范围：550~680mm，工作幅宽：2750mm，果穗升运器布置位置：右置；果穗升运器结构形式：刮板式；摘穗机构型式：圆柱四棱刀对刀式/圆柱六棱式；剥皮机型式：铸铁辊+橡胶辊；剥皮机数量（对）：10；秸秆处理机构型式：甩刀式；工作幅宽：2400mm；位置：后置；驱动方式：机械式；制动器型式：液压；驱动桥型式：机械齿轮式；轮胎规格：12.00-18（导向轮）/18.4-30（驱动轮）。 | 56200.0000 | 56200.0000 | 0.0000 | 0.0000 | 0 | 0 | 0 | 0 |  | 通用类 |  | 吉林省
收获机械 | 玉米收获机械 | 穗茎兼收玉米收获机 | 5行及以上摘穗剥皮型穗茎兼收玉米收获机 | 吉林牧神机械有限责任公司 | 自走式穗茎兼收玉米收获机 | 4YZB-8A | 结构形式：摘穗剥皮型；外形尺寸：9480×4230×3600mm，结构质量：10200kg，工作行数：8行，适用行距范围：300~750mm，工作幅宽：2820mm，果穗升运器布置位置：右置；果穗升运器结构形式：刮板式；摘穗机构型式：圆柱四棱刀对刀式/圆柱六棱式；剥皮机型式：铸铁辊+橡胶辊；剥皮机数量（对）：10；秸秆处理机构型式：甩刀式；工作幅宽：2500mm；位置：后置。驱动方式：机械式；制动器型式：液压；驱动桥型式：机械齿轮式；轮胎规格：12.00-18（导向轮）/18.4-30（驱动轮）。 | 74400.0000 | 106700.0000 | 0.0000 | 0.0000 | 0 | 0 | 0 | 0 |  | 通用类 |  | 吉林省
收获机械 | 玉米收获机械 | 自走式玉米收获机 | 5行及以上摘穗剥皮型自走式玉米收获机 | 吉林牧神机械有限责任公司 | 自走式玉米收获机 | 4YZB-5 | 结构型式（自走式）：摘穗剥皮型；外形尺寸：9000×3300×3500mm，工作行数：5行，行距：600mm，工作幅宽：3200mm，果穗升运器位置：右置；果穗升运器结构形式：刮板式；摘穗机构型式：板式；剥皮机型式：铸铁辊+橡胶辊；剥皮辊数量：10对；秸秆处理机构型式：甩刀式；工作幅宽：2860mm；位置：后置。驱动方式：两驱；制动器型式：液压；驱动桥型式：齿轮式；轮胎规格：12.0-18（导向轮）/18.4-30（驱动轮）。 | 74400.0000 | 106700.0000 | 0.0000 | 0.0000 | 0 | 0 | 0 | 0 |  | 通用类 |  | 吉林省
收获机械 | 谷物收获机械 | 自走轮式谷物联合收割机 | 8kg/s及以上自走轮式谷物联合收割机 | 吉林牧神机械有限责任公司 | 自走式谷物联合收割机 | 4LZ-8AS | 结构型式：全喂入；外形尺寸：8130×4015×4080mm；割台宽度：3650mm；割刀型式：Ⅱ型；拨禾轮型式：偏心弹齿式；拨禾轮板数：6个；脱粒机构布置方式：纵向；脱粒滚筒型式：纵向钉齿式；凹板筛型式：栅格式；风扇形式：蜗壳式；变速箱类型：液压驱动式；驱动方式：4×4液压驱动；制动器型式：液压助力；驱动桥型式：静液压驱动；卸粮方式：多方位卸粮； | 44900.0000 | 80000.0000 | 0.0000 | 0.0000 | 0 | 0 | 0 | 0 |  | 通用类 |  | 吉林省
收获机械 | 谷物收获机械 | 自走轮式谷物联合收割机 | 8kg/s及以上自走轮式谷物联合收割机 | 吉林牧神机械有限责任公司 | 自走式谷物联合收割机 | 4LZ-8A | 结构型式：全喂入；外形尺寸：8130×4015×4080mm；割台宽度：3650mm；割刀型式：Ⅱ型；拨禾轮型式：偏心弹齿式；拨禾轮板数：6个；脱粒机构布置方式：纵向；脱粒滚筒型式：纵向钉齿式；凹板筛型式：栅格式；风扇形式：蜗壳式；变速箱类型：液压驱动式；驱动方式：4×2液压驱动；制动器型式：液压助力；驱动桥型式：静液压驱动；卸粮方式：多方位卸粮； | 44900.0000 | 80000.0000 | 0.0000 | 0.0000 | 0 | 0 | 0 | 0 |  | 通用类 |  | 吉林省
田间管理机械 | 植保机械 | 喷杆喷雾机 | 100马力及以上自走式喷杆喷雾机 | 青州市禾田农业装备有限公司 | 自走式喷杆喷雾机 | 3WPZ-1300 | 功率：100马力(74kw) 形式：自走式，四轮驱动、四轮转向 外形尺寸(mm)工作状态4420×11260×2700运输状态4700×2900×2700 配套泵：齿轮泵 喷杆：液压升降、液压折叠 | 50000.0000 | 50000.0000 | 0.0000 | 0.0000 | 0 | 0 | 0 | 0 |  | 通用类 |  | 山东省
田间管理机械 | 植保机械 | 喷杆喷雾机 | 50-100马力自走式喷杆喷雾机 | 青州市禾田农业装备有限公司 | 自走式喷杆喷雾机 | 3WPZ-700A | 功率：50马力(36.8kw) 形式：自走式，四轮驱动、四轮转向 外形尺寸(mm)工作状态4100×10160×2350运输状态4400×1845×2350 配套泵：齿轮泵 喷杆：液压升降、液压折叠 | 29400.0000 | 35000.0000 | 0.0000 | 0.0000 | 0 | 0 | 0 | 0 |  | 通用类 |  | 山东省
收获机械 | 玉米收获机械 | 穗茎兼收玉米收获机 | 4行摘穗剥皮型穗茎兼收玉米收获机 | 吉林牧神机械有限责任公司 | 自走式穗茎兼收玉米收获机 | 4YZB-4B | 结构型式（自走式）：摘穗剥皮型；外形尺寸：9220×3620×5500mm；工作行数：4行；适用行距范围：550～650mm；工作幅宽：2700mm；果穗升运器位置：中置；果穗升运器结构形式：刮板式；摘穗机构型式：圆柱四棱刀对刀式+摘穗板式；剥皮机型式：铸铁直辊+橡胶直辊；剥皮辊数量：8对；割刀型式：平割甩刀；秸秆处理机构型式：甩刀式/（平割甩刀+搅龙+切碎抛送）；工作幅宽：2400/2700mm；位置：后置/前置。驱动方式：机械驱动；制动器型式：液压；驱动桥型式：两驱/四驱；轮胎规格：12.0-18（导向轮）/18.4-30（驱动轮）。 | 56200.0000 | 56200.0000 | 0.0000 | 0.0000 | 0 | 0 | 0 | 0 |  | 通用类 |  | 吉林省
收获机械 | 玉米收获机械 | 自走式玉米籽粒联合收获机 | 5行及以上自走式玉米籽粒联合收获机 | 吉林牧神机械有限责任公司 | 自走式玉米籽粒收获机 | 4YZT-5 | 结构型式（自走式）：脱粒、非剥皮；外形尺寸：8850×3500×4080mm；工作行数：5行；行距：650mm；工作幅宽：3210mm；摘穗机构型式：板式；割台型式：卧式割台；输送槽形式：链耙式；脱粒滚筒型式：纵向钉齿式；清选筛型式：双层鱼鳞筛风选式；风扇型式：蜗壳式；凹板筛型式：栅格式；变速方式：机械变速箱+无级变速；驱动桥型式：齿轮式（液压驱动）；驱动方式：两驱；制动器型式：盘式； | 87400.0000 | 150000.0000 | 0.0000 | 0.0000 | 0 | 0 | 0 | 0 |  | 通用类 |  | 吉林省
收获机械 | 玉米收获机械 | 自走式玉米籽粒联合收获机 | 5行及以上自走式玉米籽粒联合收获机 | 吉林牧神机械有限责任公司 | 自走式玉米联合收获机 | 4YZBT-5 | 结构型式（自走式）：摘穗剥皮型；外形尺寸：10250×3510×3850mm；工作行数：5行；行距：650mm；工作幅宽：3400mm；果穗升运器位置：右置；果穗升运器结构形式：刮板式；摘穗机构型式：板式；剥皮机型式：铸铁辊+橡胶辊；剥皮辊数量：10对；脱粒滚筒型式：切流纹杆滚筒；凹板筛型式：栅格式；秸秆处理机构型式：甩刀式；秸秆处理机构工作幅宽：3000mm；位置：后置。驱动方式：两驱；制动器型式：液压；驱动桥型式：齿轮式；轮胎规格：12.00-18（导向轮）/18.4-30（驱动轮）。 | 87400.0000 | 150000.0000 | 0.0000 | 0.0000 | 0 | 0 | 0 | 0 |  | 通用类 |  | 吉林省
收获机械 | 玉米收获机械 | 自走式玉米收获机 | 5行及以上摘穗剥皮型自走式玉米收获机 | 吉林牧神机械有限责任公司 | 自走式玉米收获机 | 4YZB-8 | 结构型式（自走式）：摘穗剥皮型；外形尺寸：9000×3150×3500mm；工作行数：8行；行距：300mm；工作幅宽：2820mm；果穗升运器位置：右置；果穗升运器结构形式：刮板式；摘穗机构型式：板式；剥皮机型式：铸铁辊+橡胶辊；剥皮辊数量：10对；秸秆处理机构型式：甩刀式；秸秆处理机构工作幅宽：2600mm；位置：后置。驱动方式：两驱；制动器型式：液压；驱动桥型式：齿轮式；轮胎规格：12.00-18（导向轮）/18.4-30（驱动轮）。 | 74400.0000 | 106700.0000 | 0.0000 | 0.0000 | 0 | 0 | 0 | 0 |  | 通用类 |  | 吉林省
收获机械 | 饲料作物收获机械 | 打（压）捆机 | 1.2-1.7m捡拾压捆机 | 曲阜鑫联重工机械制造有限公司 | 圆草捆打捆机 | 9YQ-1720 | 捡拾器宽度：1.72m；捡拾器结构型式：甩刀式；配套动力：≥55kw；卷压滚筒数量：15个；工作状态外形尺寸（长*宽*高）：2770mm*2150mm*1400mm | 18400.0000 | 19900.0000 | 0.0000 | 0.0000 | 0 | 0 | 0 | 0 |  | 通用类 |  | 山东省
田间管理机械 | 植保机械 | 喷杆喷雾机 | 50-100马力自走式喷杆喷雾机 | 青州江隆机械有限公司 | 自走式喷杆喷雾机 | 3WPZ-700C | 型式：自走式；规格型号：3WPZ-700C；工作状态外形尺寸(mm)：4200*10400*2940；运输状态外形尺寸(mm)：4600*1830*2940；药箱容量（L）：700；喷杆作业（整机作业）常用工作压力（MPa）：0.3-0.5；喷头型式：扇形雾防滴喷头；喷杆升降机构型式：液压升降；喷杆折叠机构型式：液压折叠；喷杆长度（mm）：10400；配套动力名称、结构型式：四缸水冷四冲程柴油机；配套动力标定功率/转速（kW/r/min）：36.8/2400；配套泵型式：隔膜泵；配套泵工作压力（MPa）：0-2.5；配套泵流量（L/min）：60；离地间隙（mm）：950；轴距（mm）：2320；前/后最大轮距(mm)：1510/1510；前轮外径（mm）：930；前轮胎宽（mm）：100；后轮外径（mm）：930；后轮胎宽（mm）：100；前/后轮胎型式：充气轮胎；制动器型式：鼓式；离合器型式：摩擦片式；驱动方式：四轮驱动（四轮转向）；驾驶室：有 | 29400.0000 | 35000.0000 | 0.0000 | 0.0000 | 0 | 0 | 0 | 0 |  | 通用类 |  | 山东省
田间管理机械 | 植保机械 | 喷杆喷雾机 | 50-100马力自走式喷杆喷雾机 | 青州江隆机械有限公司 | 自走式喷杆喷雾机 | 3WPZ-700G | 型式：自走式；规格型号：3WPZ-700G；工作状态外形尺寸(mm)：4680*11300*3500；运输状态外形尺寸(mm)：4710*2900*3500；药箱容量（L）：700；喷杆作业（整机作业）常用工作压力（MPa）：0.3-0.5；喷头型式：扇形雾防滴喷头；喷杆升降机构型式：液压升降；喷杆折叠机构型式：液压折叠；喷杆长度（mm）：11300；配套动力名称、结构型式：四缸水冷四冲程柴油机；配套动力标定功率/转速（kW/r/min）：36.8/2400；配套泵型式：隔膜泵；配套泵工作压力（MPa）：0-2.5；配套泵流量（L/min）：60；离地间隙（mm）：1540；轴距（mm）：2650；前/后最大轮距(mm)：2610/2610；前轮外径（mm）：1180；前轮胎宽（mm）：120；后轮外径（mm）：1180；后轮胎宽（mm）：120；前/后轮胎型式：充气轮胎；制动器型式：鼓式；离合器型式：摩擦片式；驱动方式：四轮驱动（四轮转向）；驾驶室：无 | 29400.0000 | 35000.0000 | 0.0000 | 0.0000 | 0 | 0 | 0 | 0 |  | 通用类 |  | 山东省
田间管理机械 | 植保机械 | 喷杆喷雾机 | 35-50马力自走式喷杆喷雾机 | 青州江隆机械有限公司 | 自走式喷杆喷雾机 | 3WPZ-700A | 型式：自走式；规格型号：3WPZ-700A；工作状态外形尺寸(mm)：4200*10400*2960；运输状态外形尺寸(mm)：4600*1780*2960；药箱容量（L）：700；喷杆作业（整机作业）常用工作压力（MPa）：0.3-0.5；喷头型式：扇形雾防滴喷头；喷杆升降机构型式：液压升降；喷杆折叠机构型式：液压折叠；喷杆长度（mm）：10400；配套动力名称、结构型式：四缸水冷四冲程柴油机；配套动力标定功率/转速（kW/r/min）：36/2400；配套泵型式：隔膜泵；配套泵工作压力（MPa）：0-2.5；配套泵流量（L/min）：60；离地间隙（mm）：950；轴距（mm）：2320；前/后最大轮距(mm)：1510/1510；前轮外径（mm）：930；前轮胎宽（mm）：100；后轮外径（mm）：930；后轮胎宽（mm）：100；前/后轮胎型式：充气轮胎；制动器型式：鼓式；离合器型式：摩擦片式；驱动方式：四轮驱动（四轮转向）；驾驶室：无 | 25000.0000 | 26300.0000 | 0.0000 | 0.0000 | 0 | 0 | 0 | 0 |  | 通用类 |  | 山东省
田间管理机械 | 植保机械 | 喷杆喷雾机 | 100马力及以上自走式喷杆喷雾机 | 青州江隆机械有限公司 | 喷杆式喷雾机 | 3WPZ-700LD-25型自走式喷杆喷雾机 | 产品型号、规格及名称：3WPZ-700LD-25型自走式喷杆喷雾机；产品品目：喷杆喷雾机；生产者名称（与营业执照相同）：青州江隆机械有限公司；生产企业名称（与营业执照相同）：青州江隆机械有限公司；结构型式：自走式；工作压力(Mpa)：0.3-0.5；外形尺寸（mm）：（长）×（宽）×（高）5420×2420×3300；喷杆长度(mm)：23400；驱动型式：四轮驱动；转向型式：四轮转向；发动机名称：柴油机；发动机结构型式：四缸四冲程水冷；发动机标定功率/转速kW/(r/min)：74/2400；液泵结构型式：隔膜泵；液泵额定压力（Mpa）：2.5；液泵额定流量（L/min）：160-180；药箱容积（L）：700；药箱材质：塑料；限压安全装置结构型式：弹簧式；限压安全装置限定压力：≤0.6；喷杆材质：不锈钢；喷杆允许最大工作压力（Mpa）：≤0.75；承压管允许最大工作压力（Mpa）：≤0.75；开关组合允许最大工作压力（Mpa）：≤0.75；蓄电池类型：免维护铅酸蓄电池；蓄电池容量（Ah）：60；蓄电池标称电压（V）：12×2 | 50000.0000 | 50000.0000 | 0.0000 | 0.0000 | 0 | 0 | 0 | 0 |  | 通用类 |  | 山东省
田间管理机械 | 植保机械 | 喷杆喷雾机 | 50-100马力自走式喷杆喷雾机 | 青州江隆机械有限公司 | 自走式喷杆喷雾机 | 3WPZ-700 | 型式：自走式；规格型号：3WPZ-700；工作状态外形尺寸(mm)：4200*10400*2940；运输状态外形尺寸(mm)：4600*1850*2940；药箱容量（L）：700；喷杆作业（整机作业）常用工作压力（MPa）：0.3-0.5；喷头型式：扇形雾防滴喷头；喷杆升降机构型式：液压升降；喷杆折叠机构型式：液压折叠；喷杆长度（mm）：10400；配套动力名称、结构型式：四缸水冷四冲程柴油机；配套动力标定功率/转速（kW/r/min）：36.8/2400；配套泵型式：隔膜泵；配套泵工作压力（MPa）：0-2.5；配套泵流量（L/min）：60；离地间隙（mm）：950；轴距（mm）：2320；前/后最大轮距(mm)：1510/1510；前轮外径（mm）：930；前轮胎宽（mm）：100；后轮外径（mm）：930；后轮胎宽（mm）：100；前/后轮胎型式：充气轮胎；制动器型式：鼓式；离合器型式：摩擦片式；驱动方式：四轮驱动（四轮转向）；驾驶室：无 | 29400.0000 | 35000.0000 | 0.0000 | 0.0000 | 0 | 0 | 0 | 0 |  | 通用类 |  | 山东省
田间管理机械 | 植保机械 | 喷杆喷雾机 | 50-100马力自走式喷杆喷雾机 | 青州江隆机械有限公司 | 自走式喷杆喷雾机 | 3WPZ-700L | 型式：自走式；规格型号：3WPZ-700L；工作状态外形尺寸(mm)：4700*16350*3120；运输状态外形尺寸(mm)：4800*2450*3120；药箱容量（L）：700；喷杆作业（整机作业）常用工作压力（MPa）：0.3-0.5；喷头型式：扇形雾防滴喷头；喷杆升降机构型式：液压升降；喷杆折叠机构型式：液压折叠；喷杆长度（mm）：16350；配套动力名称、结构型式：四缸水冷四冲程柴油机；配套动力标定功率/转速（kW/r/min）：36.8/2400；配套泵型式：隔膜泵；配套泵工作压力（MPa）：3.0；配套泵流量（L/min）：80-100；离地间隙（mm）：1080；轴距（mm）：2320；前/后最大轮距(mm)：1510/1510；前轮外径（mm）：1180；前轮胎宽（mm）：120；后轮外径（mm）：1180；后轮胎宽（mm）：120；前/后轮胎型式：充气轮胎；制动器型式：鼓式；离合器型式：摩擦片式；驱动方式：四轮驱动（四轮转向）；驾驶室：无 | 29400.0000 | 35000.0000 | 0.0000 | 0.0000 | 0 | 0 | 0 | 0 |  | 通用类 |  | 山东省
田间管理机械 | 植保机械 | 喷杆喷雾机 | 50-100马力自走式喷杆喷雾机 | 青州江隆机械有限公司 | 喷杆式喷雾机 | 3WPZ-700LD-50型自走式喷杆喷雾机 | 产品型号、规格及名称：3WPZ-700LD-50型自走式喷杆喷雾机；产品品目：喷杆喷雾机；生产者名称（与营业执照相同）：青州江隆机械有限公司；生产企业名称（与营业执照相同）：青州江隆机械有限公司；结构型式：自走式；工作压力(Mpa)：0.3-0.5；外形尺寸（mm）：（长）×（宽）×（高）5080×2510×3200；喷杆长度(mm)：16500；驱动型式：四轮驱动；转向型式：四轮转向；发动机名称：柴油机；发动机结构型式：四缸四冲程水冷；发动机标定功率/转速kW/(r/min)：36.8/2400；液泵结构型式：隔膜泵；液泵额定压力（Mpa）：2.5；液泵额定流量（L/min）：160-180；药箱容积（L）：700；药箱材质：塑料；限压安全装置结构型式：弹簧式；限压安全装置限定压力：≤0.6；喷杆材质：不锈钢；喷杆允许最大工作压力（Mpa）：≤0.75；承压管允许最大工作压力（Mpa）：≤0.75；开关组合允许最大工作压力（Mpa）：≤0.75；蓄电池类型：免维护铅酸蓄电池；蓄电池容量（Ah）：44；蓄电池标称电压（V）：12×2 | 29400.0000 | 35000.0000 | 0.0000 | 0.0000 | 0 | 0 | 0 | 0 |  | 通用类 |  | 山东省
田间管理机械 | 植保机械 | 喷杆喷雾机 | 50-100马力自走式喷杆喷雾机 | 青州江隆机械有限公司 | 喷杆式喷雾机 | 3WPZ-2000型自走式喷杆喷雾机 | 产品型号、规格及名称：3WPZ-2000型自走式喷杆喷雾机；产品品目：喷杆喷雾机；生产者名称（与营业执照相同）：青州江隆机械有限公司；生产企业名称（与营业执照相同）：青州江隆机械有限公司；结构型式：自走式；工作压力(Mpa)：0.3-0.5；外形尺寸（mm）：（长）×（宽）×（高）5600×2800×3320；喷杆长度(mm)：17500；驱动型式：四轮驱动；转向型式：四轮转向；发动机名称：柴油机；发动机结构型式：四缸四冲程水冷；发动机标定功率/转速kW/(r/min)：36.8/2400；液泵结构型式：隔膜泵；液泵额定压力（Mpa）：2.5；液泵额定流量（L/min）：280；药箱容积（L）：1000×2；药箱材质：塑料；限压安全装置结构型式：弹簧式；限压安全装置限定压力：≤0.6；喷杆材质：不锈钢；喷杆允许最大工作压力（Mpa）：≤0.75；承压管允许最大工作压力（Mpa）：≤0.75；开关组合允许最大工作压力（Mpa）：≤0.75；蓄电池类型：免维护铅酸蓄电池；蓄电池容量（Ah）：44；蓄电池标称电压（V）：12×2（串联） | 29400.0000 | 35000.0000 | 0.0000 | 0.0000 | 0 | 0 | 0 | 0 |  | 通用类 |  | 山东省
田间管理机械 | 植保机械 | 喷杆喷雾机 | 100马力及以上自走式喷杆喷雾机 | 青州江隆机械有限公司 | 喷杆式喷雾机 | 3WPZ-700LD-100型自走式喷杆喷雾机 | 产品型号、规格及名称：3WPZ-700LD-100型自走式喷杆喷雾机；产品品目：喷杆喷雾机；生产者名称（与营业执照相同）：青州江隆机械有限公司；生产企业名称（与营业执照相同）：青州江隆机械有限公司；结构型式：自走式；工作压力(Mpa)：0.3-0.5；外形尺寸（mm）：（长）×（宽）×（高）5200×2410×3220；喷杆长度(mm)：16500；驱动型式：四轮驱动；转向型式：四轮转向；发动机名称：柴油机；发动机结构型式：四缸四冲程水冷；发动机标定功率/转速kW/(r/min)：74/2400；液泵结构型式：隔膜泵；液泵额定压力（Mpa）：2.5；液泵额定流量（L/min）：160-180；药箱容积（L）：700；药箱材质：塑料；限压安全装置结构型式：弹簧式；限压安全装置限定压力：≤0.6；喷杆材质：不锈钢；喷杆允许最大工作压力（Mpa）：≤0.75；承压管允许最大工作压力（Mpa）：≤0.75；开关组合允许最大工作压力（Mpa）：≤0.75；蓄电池类型：免维护铅酸蓄电池；蓄电池容量（Ah）：60；蓄电池标称电压（V）：12×2 | 50000.0000 | 50000.0000 | 0.0000 | 0.0000 | 0 | 0 | 0 | 0 |  | 通用类 |  | 山东省
田间管理机械 | 植保机械 | 喷杆喷雾机 | 100马力及以上自走式喷杆喷雾机 | 青州江隆机械有限公司 | 喷杆式喷雾机 | 3WPZ-3000型自走式喷杆喷雾机 | 产品型号、规格及名称：3WPZ-3000型自走式喷杆喷雾机；产品品目：喷杆喷雾机；生产者名称（与营业执照相同）：青州江隆机械有限公司；生产企业名称（与营业执照相同）：青州江隆机械有限公司；结构型式：自走式；工作压力(Mpa)：0.3-0.5；外形尺寸（mm）：（长）×（宽）×（高）5800×2800×3320；喷杆长度(mm)：16700；驱动型式：四轮驱动；转向型式：四轮转向；发动机名称：柴油机；发动机结构型式：四缸四冲程水冷；发动机标定功率/转速kW/(r/min)：74/2400；液泵结构型式：隔膜泵；液泵额定压力（Mpa）：2.5；液泵额定流量（L/min）：280；药箱容积（L）：1400×2；药箱材质：塑料；限压安全装置结构型式：弹簧式；限压安全装置限定压力：≤0.6；喷杆材质：不锈钢；喷杆允许最大工作压力（Mpa）：≤0.75；承压管允许最大工作压力（Mpa）：≤0.75；开关组合允许最大工作压力（Mpa）：≤0.75；蓄电池类型：免维护铅酸蓄电池；蓄电池容量（Ah）：60；蓄电池标称电压（V）：12×2（串联） | 50000.0000 | 50000.0000 | 0.0000 | 0.0000 | 0 | 0 | 0 | 0 |  | 通用类 |  | 山东省
收获机械 | 饲料作物收获机械 | 搂草机 | 5.4m以下侧向指盘式搂草机 | 河北久丰农业机械有限公司 | 指轮式搂草机 | 9LZ-4.8 | 结构形式：指轮式；挂接方式：牵引式；规格型号：9LZ-4.8；外形尺寸(长×宽×高)：6000mm×5700mm×1500mm；结构质量：736kg；搂幅：4.8m；作业速度：6～15km/h；配套动力范围：36.8～58.8kw；搂齿数量80×8 | 2800.0000 | 2800.0000 | 0.0000 | 0.0000 | 0 | 0 | 0 | 0 |  | 非通用类 |  | 河北省
收获机械 | 饲料作物收获机械 | 打（压）捆机 | 1.7-2.2m捡拾压捆机 | 河北久丰农业机械有限公司 | 方草捆打捆机 | 9YFQ-1930 | 型号：9YFQ-1930；捡拾器宽度：1930mm；打捆活塞速度：70-100行程/min；打结器类型：D型；工作状态外形尺寸(长×宽×高):5700mm×2600mm×1800mm；配套动力：25.7～58.8kw | 34500.0000 | 46000.0000 | 0.0000 | 0.0000 | 0 | 0 | 0 | 0 |  | 通用类 |  | 河北省
收获机械 | 饲料作物收获机械 | 打（压）捆机 | 1.7-2.2m捡拾压捆机 | 河北久丰农业机械有限公司 | 方草捆打捆机 | 9YFQ-1900S | 捡拾器宽度：1900mm；捡拾器结构型式：甩刀式；压缩室截面尺寸（宽×高）：450mm×370mm；打结器类型：D型；打结器数量：2个；工作状态外形尺寸（长×宽×高）：5550mm×2400mm×1750mm；配套动力：69.9～88.2kw | 34500.0000 | 46000.0000 | 0.0000 | 0.0000 | 0 | 0 | 0 | 0 |  | 通用类 |  | 河北省
收获机械 | 饲料作物收获机械 | 打（压）捆机 | 1.7-2.2m捡拾压捆机 | 河北久丰农业机械有限公司 | 秸秆切碎收集方捆打捆机 | 9YFQS-2000 | 捡拾器宽度：2000mm；捡拾器结构型式：粉碎滚筒式；压缩室截面尺寸（宽×高）：350mm×450mm；工作状态外形尺寸（长×宽×高）：4750mm×3300mm×3560mm；配套动力：≥73.5kw | 34500.0000 | 46000.0000 | 0.0000 | 0.0000 | 0 | 0 | 0 | 0 |  | 通用类 |  | 河北省
田间管理机械 | 植保机械 | 喷杆喷雾机 | 18-35马力自走式喷杆喷雾机 | 北京丰茂植保机械有限公司 | 自走式水旱两用喷杆喷雾机 | 3WX-400HS | 1、名称：自走式水旱两用喷杆喷雾机， 2、规格型号3WX-400HS， 3、型式：自走式 ，4、运输状态外形尺寸：长×宽×高3500×1570×3000（mm），5、药箱容量：400（L）， 6、喷杆作业(整机作业)常用工作压力：1.0-1.5 （MPa），7、喷杆喷幅：12.7（m），8、配套动力：双缸四冲程汽油机 ， 8.1、规格型号：GXV630， 8.2、标定功率/转速：15.5kw/3600r/min， 9、配套泵：三缸柱塞泵 ， 9.1、工作压力：1.96 （MPa），9.2、流量：84（ l/min），9.3、转速：750 (r/min) ，10、配套喷头：扇形雾喷头，10.、1数量：32（个），10.2、雾锥角：60°，10.3、喷量（单个）：0.88（1.5MPa压力）（l/min），10.4、间隔：300（mm）、两端200（mm）。11、四轮转向，四轮驱动 | 18000.0000 | 18000.0000 | 0.0000 | 0.0000 | 0 | 0 | 0 | 0 |  | 通用类 |  | 北京市
田间管理机械 | 植保机械 | 喷杆喷雾机 | 50-100马力自走式喷杆喷雾机 | 北京丰茂植保机械有限公司 | 喷杆式喷雾机 | 3WPZ-800G型自走式喷杆喷雾机 | 1)整机结构型式:自走式 2)整机工作压力:0.2-0.4MPa 3)整机驱动型式:四轮驱动 4)整机转向型式:四轮转向 5)整机外形尺寸:5280×2150×3300mm 6)整机喷杆长度（适用于喷杆式）:11500mm 7)整机限压安全装置:有 8)发动机或电动机名称:柴油机 9)发动机或电动机结构型式:四缸四冲程水冷 10)发动机或电动机标定功率/转速:65/2600/KW/r/min 11)发动机或电动机工作电压:12V 12)液(气)泵/电机泵结构型式:隔膜泵 13)液泵/电机泵额定压力:0-2.0Mpa 14)液泵/电机泵额定流量:70.5-65.5L/min 15)药箱药箱容积:800L 16)药箱材质:聚乙烯 17)限压安全装置结构型式:弹簧式 18)限压安全装置限定压力:≤0.48Mpa 19)喷杆材质:不锈钢 20)喷杆允许最大工作压力:1Mpa 21)承压管允许最大工作压力:4.0/6.0Mpa 22)开关组合允许最大工作压力:1Mpa 23)蓄电池类型类型:铅酸电池 24)蓄电池容量:80Ah 25)蓄电池标称电压:12V | 29400.0000 | 35000.0000 | 0.0000 | 0.0000 | 0 | 0 | 0 | 0 |  | 通用类 |  | 北京市
田间管理机械 | 植保机械 | 喷杆喷雾机 | 50-100马力自走式喷杆喷雾机 | 北京丰茂植保机械有限公司 | 自走式喷杆喷雾机 | 3WPZ-700A | 1、型式：自走式；2、规格型号；3WPZ-700A;3、外形尺寸：4550x1820x2900mm；4、药箱容量：700L；5、喷杆作业（整机作业）常用工作压力：0.2-0.4MPa;6、喷头型式：扇形雾防滴喷头；7、喷杆升降机构型式：电动升降；8、喷杆折叠机构型式：电动折叠；9、喷杆长度：10400mm；10、配套动力的名称、结构形式：四缸水冷四冲程柴油机；11、标定功率/转速：36.8/2400(KW/r/min);12、配套泵型式：隔膜泵；13、配套泵工作压力：0-2(MPa);14、配套泵流量：65.5-70.5（L/min）；15、离地间隙：950mm；16、轴距：2320mm；17、前/后轮最大轮距：1520/1520mm;18、前轮外径：920mm；19、前轮胎宽：120mm；20、后轮外径：920mm；21、后轮胎宽：120mm；22、前/后轮胎型式：充气橡胶轮胎；23、制动形式（自走式）：鼓式；24、离合器型式（自走式）：摩擦式；25、驱动型式（自走式）：四轮四驱；26、驾驶室（自走式）：无、27、四轮转向、四轮驱动 | 29400.0000 | 35000.0000 | 0.0000 | 0.0000 | 0 | 0 | 0 | 0 |  | 通用类 |  | 北京市
田间管理机械 | 植保机械 | 喷杆喷雾机 | 50-100马力自走式喷杆喷雾机 | 北京丰茂植保机械有限公司 | 自走式高秆作物喷杆喷雾机 | 3WX-1200G | 1、名称：自走式高秆作物喷杆喷雾机， 2、规格型号3WX-1200G， 3、型式：自走式 ，4、运输状态外形尺寸：长×宽×高7150×2880×3300（mm），5、药箱容量：1200（L）， 6、喷杆作业(整机作业)常用工作压力：0.2-0.4 （MPa），7、喷杆喷幅：15（m），8、配套动力：四缸四冲程柴油机 ， 8.1、规格型号：4L88， 8.2、标定功率/转速：65/2600kw/r/min， 9、配套泵：隔膜泵 ， 9.1、工作压力：2.0 （MPa），9.2、流量：124.7（ l/min），9.3、转速：550 (r/min) ，10、配套喷头：扇形雾喷头，10.1、数量：30（个），10.2、雾锥角：110°，10.3、喷量（单个）：2#：0.79（0.3MPa压力）（l/min），3#：1.18（0.3MPa压力）（l/min），4#：1.58（0.3MPa压力）（l/min），10.4、间隔：500（mm）11、四轮转向、四轮驱动 | 29400.0000 | 35000.0000 | 0.0000 | 0.0000 | 0 | 0 | 0 | 0 |  | 通用类 |  | 北京市
田间管理机械 | 植保机械 | 喷杆喷雾机 | 50-100马力自走式喷杆喷雾机 | 北京丰茂植保机械有限公司 | 喷杆式喷雾机 | 3WPZ-700B型自走式喷杆喷雾机 | 1、规格型号：3WPZ-700B；2、结构形式：自走式；3、整机产品品目：喷杆喷雾机；4、整机外形尺寸：6200×2150×2900mm；5、工作压力：0.2-0.4MPa；6、驱动型式：四轮驱动；7、转向型式：四轮转向；8、喷杆长度：14000mm；9、限压安全装置结构型式：弹簧式；10、限压安全装置限定压力：≦0.48Mpa；11、配套动力：柴油机；12、结构型式：四缸水冷四冲程；13、标定功率/转速：36.8/2400kw/r/min;14、配套泵：隔膜泵；15、额定压力：0-2.0Mpa；16、额定流量：65.5-70.5L/min；17、药箱材质：塑料；18、药箱药箱容积：700L;19、喷杆材质：不锈钢；20、喷杆允许最大工作压力：2.76Mpa；21、蓄电池类型类型：铅酸免维护电池；22、蓄电池容量：44Ah；23、蓄电池标称电压：12V×2只（串联） | 29400.0000 | 35000.0000 | 0.0000 | 0.0000 | 0 | 0 | 0 | 0 |  | 通用类 |  | 北京市
田间管理机械 | 植保机械 | 喷杆喷雾机 | 100马力及以上自走式喷杆喷雾机 | 北京丰茂植保机械有限公司 | 自走式高秆作物喷杆喷雾机 | 3WX-2000G | 1、名称：自走式高秆作物喷杆喷雾机， 2、规格型号3WX-2000G， 3、型式：自走式 ，4、运输状态外形尺寸：长×宽×高8700×2800×3900（mm），5、药箱容量：2000（L）， 6、喷杆作业(整机作业)常用工作压力：0.2-0.4 （MPa），7、喷杆喷幅：21（m），8、配套动力：四缸四冲程柴油机 8.1、规格型号：1104D， 8.2、标定功率/转速：106/2200 (kw/r/min)， 9、配套泵：隔膜泵 ， 9.1、工作压力：2.0 （MPa），9.2、流量：253.4（ l/min），9.3、转速：550 (r/min) ，10、配套喷头：扇形雾喷头，10.1、数量：42（个），10.2、雾锥角：110°，10.3、喷量（单个）：2#：1.18（0.3MPa压力）（l/min），3#：1.58（0.3MPa压力）（l/min），4#：1.97（0.3MPa压力）（l/min），10.4、间隔：500（mm）,11、四轮转向、四轮驱动 | 50000.0000 | 50000.0000 | 0.0000 | 0.0000 | 0 | 0 | 0 | 0 |  | 通用类 |  | 北京市
田间管理机械 | 植保机械 | 喷杆喷雾机 | 100马力及以上自走式喷杆喷雾机 | 北京丰茂植保机械有限公司 | 自走式水旱两用喷杆喷雾机 | 3WX-2000HS | 1、名称：自走式水旱两用喷杆喷雾机， 2、规格型号3WX-2000HS， 3、型式：自走式 ，4、运输状态外形尺寸：长×宽×高5600×2350×4000（mm），5、药箱容量：2000（L）， 6、喷杆作业(整机作业)常用工作压力：0.2-0.4 （MPa），7、喷杆喷幅：18（m），8、配套动力：四缸四冲程柴油机,8.1、规格型号：1104D， 8.2、标定功率/转速：106/2200(kw/r/min)， 9、配套泵：隔膜泵 ， 9.1、工作压力：2.0 （MPa），9.2、流量：253.4（ l/min），9.3、转速：550 (r/min) ，10、配套喷头：扇形雾喷头，10.1、数量：36（个），10.2、雾锥角：110°，10.3、喷量（单个）：2#：1.18（0.3MPa压力）（l/min），3#：1.58（0.3MPa压力）（l/min），4#：1.97（0.3MPa压力）（l/min），10.4、间隔：500（mm），11、四轮转向、四轮驱动 | 50000.0000 | 50000.0000 | 0.0000 | 0.0000 | 0 | 0 | 0 | 0 |  | 通用类 |  | 北京市
田间管理机械 | 植保机械 | 喷杆喷雾机 | 35-50马力自走式喷杆喷雾机 | 北京丰茂植保机械有限公司 | 喷杆式喷雾机 | 3WPZ-500型自走式喷杆喷雾机 | 1、形式：自走式；2、外形尺寸：4500x1820x2900mm，3、工作压力：0.2-0.4MPa；4、喷杆展开宽度：10900mm；5、限压安全装置结构形式：弹簧式；6、限定压力：≦0.48MPa；7、配套动力：柴油机；8、结构形式：三缸四冲程水冷；9、标定功率：26.5kw；10、标定转速：2400r/min；11、配套泵：隔膜泵；12、额定压力：0-2MPa；13、额定流量：65.5-70.5L/min；14、药箱材质：塑料，15、药箱容积：500L;16、喷杆材质：不锈钢；17、最高允许工作压力：0.6MPA;18、蓄电池类型：铅酸电磁；19、电磁容量：44Ah；20、标称电压：12x2（两块串联）；21、四轮转向、四轮驱动 | 25000.0000 | 26300.0000 | 0.0000 | 0.0000 | 0 | 0 | 0 | 0 |  | 通用类 |  | 北京市
田间管理机械 | 植保机械 | 风送喷雾机 | 350L≤药箱容积<1000L,喷幅半径≥6m,牵引式 | 北京丰茂植保机械有限公司 | 风送式高效远程喷雾机 | 3WFY-800 | 1、型式:悬挂式,2、规格型号:3WFY-800,3、外形尺寸(长X宽X高):1970X1525X2050(MM),4、配套动力:PTO,4.1、功率:≥51.45(KW),5、风机型式:离心式,5.1、叶轮直径:500(MM),5.2、标定功率/转速:30/3600(KW/R/MIN)6、液泵型式:隔膜泵,6.1、规格型号:AR713,6.2、标定功率/转速:5.4/550,7、药箱容积:800(L) | 5000.0000 | 5000.0000 | 0.0000 | 0.0000 | 0 | 0 | 0 | 0 |  | 非通用类 |  | 北京市
田间管理机械 | 植保机械 | 喷杆喷雾机 | 50-100马力自走式喷杆喷雾机 | 青州市大塬福泰农业装备有限公司 | 自走式喷杆喷雾机 | 3WPZ-700 | 驱动方式：四轮驱动 启动方式：电启动 喷杆喷幅：（m）12m 转向方式：四轮转向 工作压力：（Mpa）0.3-0.5Mpa 药箱容积：（L）700L 整机动力：36.8KW/50.0马力 四缸柴油机 搅拌方式：射流搅拌 | 29400.0000 | 35000.0000 | 0.0000 | 0.0000 | 0 | 0 | 0 | 0 |  | 通用类 |  | 山东省
收获机械 | 饲料作物收获机械 | 打（压）捆机 | 1.7-2.2m捡拾压捆机 | 山东奥翔农业机械设备股份有限公司 | 方草捆打捆机 | 9YFQ-1.9 | 捡拾器宽度：1970mm；捡拾器结构型式：弹齿式；打结器类型：D型；打结器数量：2个；压缩室截面尺寸：（宽x高）455mmx360mm；工作状态外形尺寸：（长x宽x高）5400mmx2565mmx1710mm：配套动力：非固定式≥35kw | 34500.0000 | 46000.0000 | 0.0000 | 0.0000 | 0 | 0 | 0 | 0 |  | 通用类 |  | 山东省
收获机械 | 饲料作物收获机械 | 打（压）捆机 | 1.7-2.2m捡拾压捆机 | 山东奥翔农业机械设备股份有限公司 | 秸秆捡拾打捆机 | 9YDT6080 | 捡拾器宽度：1900mm；卷压滚筒转速：260r/min；卷压滚筒数量：11个；工作状态外形尺寸：（长x宽x高）3560mmx2650mmx1680mm：配套动力：≥36.8kw | 34500.0000 | 46000.0000 | 0.0000 | 0.0000 | 0 | 0 | 0 | 0 |  | 通用类 |  | 山东省
收获机械 | 饲料作物收获机械 | 打（压）捆机 | 1.7-2.2m捡拾压捆机 | 山东奥翔农业机械设备股份有限公司 | 圆草捆打捆机 | 9YG-1.25 | 捡拾器宽度：2050mm；捡拾器结构型式：弹齿式；卷压滚筒数量：18个；工作状态型尺寸：（长x宽x高）4350mmx2430mmx2250mm；配套动力：非固定式≥80kw | 34500.0000 | 46000.0000 | 0.0000 | 0.0000 | 0 | 0 | 0 | 0 |  | 通用类 |  | 山东省
收获机械 | 饲料作物收获机械 | 打（压）捆机 | 1.2-1.7m捡拾压捆机 | 山东奥翔农业机械设备股份有限公司 | 秸秆捡拾打捆机 | 9YD6080 | 捡拾器宽度：1500mm，卷压滚筒转速：260r/min，卷压滚筒数量：11个，工作状态外形尺寸（长x宽x高）：3560mmx1820mmx1680mm；配套动力：≥36.8kw | 18400.0000 | 19900.0000 | 0.0000 | 0.0000 | 0 | 0 | 0 | 0 |  | 通用类 |  | 山东省
田间管理机械 | 植保机械 | 喷杆喷雾机 | 50-100马力自走式喷杆喷雾机 | 山东佳尔能机电有限公司 | 自走式喷杆喷雾机 | 3WP-800 | 功率:36.8kW；驱动方式:四轮驱动、四轮转向；形式:自走式，配套动力型式：直列四缸水冷四冲程柴油机，整机质量：1530Kg，喷杆长度：9.6m，喷雾工作压力：0.4-0.8Mpa，配套泵：隔膜泵，流量：80-120L/min，配套喷头：扇形喷头，数量：20个 | 29400.0000 | 35000.0000 | 0.0000 | 0.0000 | 0 | 0 | 0 | 0 |  | 通用类 |  | 山东省
田间管理机械 | 植保机械 | 喷杆喷雾机 | 50-100马力自走式喷杆喷雾机 | 山东佳尔能机电有限公司 | 喷杆式喷雾机 | 3WPZ-700TL型自走式喷杆喷雾机 | 功率:36.8kW；驱动方式:四轮驱动、四轮转向；形式:自走式，配套动力型式：直列四缸水冷四冲程柴油机，喷杆长度：11m，配套泵：三缸柱塞泵 | 29400.0000 | 35000.0000 | 0.0000 | 0.0000 | 0 | 0 | 0 | 0 |  | 通用类 |  | 山东省
田间管理机械 | 植保机械 | 喷杆喷雾机 | 50-100马力自走式喷杆喷雾机 | 山东佳尔能机电有限公司 | 喷杆式喷雾机 | 3WPZ-700DL型自走式喷杆喷雾机 | 功率:36.8kW；驱动方式:四轮驱动、四轮转向；形式:自走式，配套动力型式：直列四缸水冷四冲程柴油机，喷杆长度：17m，配套泵：三缸柱塞泵 | 29400.0000 | 35000.0000 | 0.0000 | 0.0000 | 0 | 0 | 0 | 0 |  | 通用类 |  | 山东省
收获机械 | 饲料作物收获机械 | 打（压）捆机 | 1.2-1.7m捡拾压捆机 | 吉林瑞丰重工有限公司 | 捡拾圆捆机 | 9YQ-1300 | 1.拾取宽度：1300mm； 2.捡拾器结构形式：甩刀式； 3.卷压滚筒转速：320r/min； 4.卷压滚筒数量：15个； 5.工作状态外形尺寸(mm)：2760×1680×1450； 6.配套动力：≥40.4kw | 18400.0000 | 19900.0000 | 0.0000 | 0.0000 | 0 | 0 | 0 | 0 |  | 通用类 |  | 吉林省
收获机械 | 饲料作物收获机械 | 打（压）捆机 | 1.2-1.7m捡拾压捆机 | 吉林瑞丰重工有限公司 | 捡拾圆捆机 | 9YQ-1800 | 1.拾取宽度：1800mm； 2.捡拾器结构形式：甩刀式； 3.卷压滚筒转速：320r/min； 4.卷压滚筒数量：15个； 5.工作状态外形尺寸(mm)：2500×2180×1480； 6.配套动力：≥58.8kw（自愿降档补贴） | 18400.0000 | 19900.0000 | 0.0000 | 0.0000 | 0 | 0 | 0 | 0 |  | 通用类 |  | 吉林省
收获机械 | 饲料作物收获机械 | 打（压）捆机 | 1.2-1.7m捡拾压捆机 | 山东亿佳农农业装备有限公司 | 圆草捆打捆机 | 9YQ-1250 | 拾器宽度（ mm） 1250； 捡拾器结构型式 ： 弹齿式 ； 卷压滚筒数量 （个) 15； 工作状态外形尺寸（ mm） 1700×1750×1550； 配套动力 kW ≥29.5。 | 18400.0000 | 19900.0000 | 0.0000 | 0.0000 | 0 | 0 | 0 | 0 |  | 通用类 |  | 山东省
收获机械 | 饲料作物收获机械 | 打（压）捆机 | 2.2m及以上捡拾压捆机 | 山东亿佳农农业装备有限公司 | 圆草捆打捆机 | 9YQ-2200 | 捡拾器宽度（ mm）2200； 捡拾器结构型式 ：弹齿式； 卷压滚筒数（个）14 ；工作状态外形尺寸（mm）4300×2870×2600； 配套动力 kW ≥73.5。 | 44000.0000 | 50000.0000 | 0.0000 | 0.0000 | 0 | 0 | 0 | 0 |  | 通用类 |  | 山东省
收获机械 | 饲料作物收获机械 | 打（压）捆机 | 2.2m及以上捡拾压捆机 | 山东亿佳农农业装备有限公司 | 方草捆打捆机 | 9YF-2200 | 捡拾器宽度（ mm）：2200；捡拾器结构型式：弹齿式； 打结器类型：D型；打结器数量（个）：2；压缩室截面尺寸（宽×高）（mm ）：457×356；工作状态外形尺寸(mm): 5000×2850×1730；配套动力：（kW）：≥73.5。 | 44000.0000 | 50000.0000 | 0.0000 | 0.0000 | 0 | 0 | 0 | 0 |  | 通用类 |  | 山东省
收获机械 | 饲料作物收获机械 | 打（压）捆机 | 2.2m及以上捡拾压捆机 | 山东亿佳农农业装备有限公司 | 圆草捆打捆机 | 9YZ-2250 | "捡拾器宽度（ mm） 2250； 捡拾器结构型式 ：弹齿式 ； 卷压滚筒数量（ 个） 18； 工作状态外形尺寸（ mm ） 5000×2900×2760；配套动力 kW：88" | 44000.0000 | 50000.0000 | 0.0000 | 0.0000 | 0 | 0 | 0 | 0 |  | 通用类 |  | 山东省
收获机械 | 饲料作物收获机械 | 打（压）捆机 | 2.2m及以上捡拾压捆机 | 山东亿佳农农业装备有限公司 | 圆草捆打捆机 | 9YQ-2350 | 捡拾器宽度（ mm） 2350； 捡拾器结构型式 ： 甩刀式 ； 卷压滚筒数量（ 个） 15； 工作状态外形尺寸（ mm ）2400×2750×1500 ；配套动力 kW ≥73.5。 | 44000.0000 | 50000.0000 | 0.0000 | 0.0000 | 0 | 0 | 0 | 0 |  | 通用类 |  | 山东省
收获机械 | 饲料作物收获机械 | 打（压）捆机 | 2.2m及以上捡拾压捆机 | 山东亿佳农农业装备有限公司 | 圆草捆打捆机 | 9YQ-2300 | 捡拾器宽度（ mm ）2300 捡拾器结构型式 / 甩刀式 ；卷压滚筒数量 个 18 ；工作状态外形尺寸（mm）2930×2700×1870； 配套动力 kW ≥73.5。 | 44000.0000 | 50000.0000 | 0.0000 | 0.0000 | 0 | 0 | 0 | 0 |  | 通用类 |  | 山东省
收获机械 | 饲料作物收获机械 | 打（压）捆机 | 2.2m及以上捡拾压捆机 | 山东亿佳农农业装备有限公司 | 圆草捆打捆机 | 9YQC-2210 | "捡拾器宽度（ mm） 2210； 捡拾器结构型式 ： 甩刀式 ； 卷压滚筒数量（ 个） 18； 工作状态外形尺寸（ mm ） 4660×2960×3350 ；配套动力 kW≥110 。" | 44000.0000 | 50000.0000 | 0.0000 | 0.0000 | 0 | 0 | 0 | 0 |  | 通用类 |  | 山东省
收获机械 | 饲料作物收获机械 | 割草机 | 2.8m及以上旋转式割草压扁机 | 内蒙古长明机械股份有限公司 | 圆盘旋转式割草压扁机 | 9GYX-8.0 | 结构形式（挂接方式）：前后悬挂组合式，工作状态外形尺寸（长*宽*高）：前部割草装置：1750mm*3700mm*1500mm后部装置：2600mm*8500mm*1300mm结构质量（kg）：2020,割幅8.3m,刀盘数量21个，压扁辊形式:橡胶对辊式 | 50000.0000 | 50000.0000 | 0.0000 | 0.0000 | 0 | 0 | 0 | 0 |  | 非通用类 |  | 内蒙古自治区
田间管理机械 | 植保机械 | 喷杆喷雾机 | 100马力及以上自走式喷杆喷雾机 | 山东佳尔能机电有限公司 | 喷杆式喷雾机 | 3WPZ-3000HA型自走式喷杆喷雾机 | 功率:74kW；驱动方式:四轮驱动、四轮转向；形式:自走式，配套动力型式：直列四缸水冷四冲程柴油机，喷杆长度：15.7m，配套泵：隔膜泵 | 50000.0000 | 50000.0000 | 0.0000 | 0.0000 | 0 | 0 | 0 | 0 |  | 通用类 |  | 山东省
田间管理机械 | 植保机械 | 喷杆喷雾机 | 50-100马力自走式喷杆喷雾机 | 山东佳尔能机电有限公司 | 喷杆式喷雾机 | 3WP-700型自走式喷杆喷雾机 | 功率:36.8kW；驱动方式:四轮驱动、四轮转向；形式:自走式，配套动力型式：直列四缸水冷四冲程柴油机，喷杆长度：11m，配套泵：三缸柱塞泵 | 29400.0000 | 35000.0000 | 0.0000 | 0.0000 | 0 | 0 | 0 | 0 |  | 通用类 |  | 山东省
田间管理机械 | 植保机械 | 喷杆喷雾机 | 18-35马力自走式喷杆喷雾机 | 山东佳尔能机电有限公司 | 自走式喷杆喷雾机 | 3WP-500 | 功率:18.7kW；驱动方式:四轮驱动、四轮转向；形式:自走式；配套动力型式：直列三缸水冷四冲程柴油机；药箱容量:500L；整机质量:1300KG；喷杆长度:11M,喷雾工作压力:0.4-0.8MPA；配套泵:三缸柱塞泵,流量36-81L/MIN；配套喷头:扇形喷头,数量:24个。 | 18000.0000 | 18000.0000 | 0.0000 | 0.0000 | 0 | 0 | 0 | 0 |  | 通用类 |  | 山东省
收获机械 | 饲料作物收获机械 | 打（压）捆机 | 1.7-2.2m捡拾压捆机 | 内蒙古长明机械股份有限公司 | 捡拾揉切压捆机 | 9YRJ-1.8 | 捡拾宽度（mm）：1800，捡拾器结构形式：甩刀式。压缩室截面尺寸（宽*高）mm：420*320工作状态外形尺寸（长*宽*高）mm：4650*3150*3600配套动力（KW）：80.9-95.6 | 34500.0000 | 46000.0000 | 0.0000 | 0.0000 | 0 | 0 | 0 | 0 |  | 通用类 |  | 内蒙古自治区
收获机械 | 饲料作物收获机械 | 打（压）捆机 | 1.7-2.2m捡拾压捆机 | 莱州市金达威机械有限公司 | 牵引式方草捆压捆机 | 9YFQ-1.9 | 捡拾器宽度：1950mm，工作状态外形尺寸：4970*2350*1720mm，配套动力≥26kw | 34500.0000 | 46000.0000 | 0.0000 | 0.0000 | 0 | 0 | 0 | 0 |  | 通用类 |  | 山东省
收获机械 | 玉米收获机械 | 自走式玉米收获机 | 4行摘穗剥皮型自走式玉米收获机 | 莱州市金达威机械有限公司 | 玉米收获机 | 4YZ-4 | 结构形式：自走式（摘穗剥皮型），工作行数：4行，工作幅宽：2670mm，结构质量：7000kg，适用行距范围：550-700mm，外形尺寸：8000*2910*3650mm | 56200.0000 | 56200.0000 | 0.0000 | 0.0000 | 0 | 0 | 0 | 0 |  | 通用类 |  | 山东省
收获机械 | 蔬菜收获机械 | 果类蔬菜收获机 | 3.0m以下自走式籽瓜捡拾脱粒联合作业机 | 莱州市金达威机械有限公司 | 自走式籽瓜收获机 | 4HDZ-1900 | 结构形式：自走式，捡拾宽度：1900mm，外形尺寸：7250*2250*3000mm | 25000.0000 | 25000.0000 | 0.0000 | 0.0000 | 0 | 0 | 0 | 0 |  | 非通用类 |  | 山东省
收获机械 | 饲料作物收获机械 | 打（压）捆机 | 1.2-1.7m捡拾压捆机 | 曲阜鑫联重工机械制造有限公司 | 圆草捆打捆机 | 9YQ-1300 | 捡拾器宽度：1300mm；捡拾器结构型式：甩刀式；配套动力：≥28kw；卷压滚筒数量：15个；工作状态外形尺寸（长*宽*高）：2770mm*1700mm*1400mm | 18400.0000 | 19900.0000 | 0.0000 | 0.0000 | 0 | 0 | 0 | 0 |  | 通用类 |  | 山东省
收获机械 | 饲料作物收获机械 | 打（压）捆机 | 1.2-1.7m捡拾压捆机 | 开封市富农机械装备有限公司 | 圆草捆打捆机 | 9YDJ-1260 | 草捆形状：圆捆；捡拾宽度（m）：1.26；捡拾器结构型式：弹齿式；配套动力：35-80kW | 18400.0000 | 19900.0000 | 0.0000 | 0.0000 | 0 | 0 | 0 | 0 |  | 通用类 |  | 河南省
收获机械 | 饲料作物收获机械 | 打（压）捆机 | 1.7-2.2m捡拾压捆机 | 开封市富农机械装备有限公司 | 圆草捆打捆机 | 9YQ-1800 | 草捆形状：圆捆；捡拾宽度（m）：1.8；捡拾器结构型式：甩刀式；配套动力：65-75kW | 34500.0000 | 46000.0000 | 0.0000 | 0.0000 | 0 | 0 | 0 | 0 |  | 通用类 |  | 河南省
收获机械 | 根茎作物收获机械 | 薯类收获机 | 1.5m及以上分段式薯类收获机 | 开封市富农机械装备有限公司 | 马铃薯挖掘机 | 4UW-153 | 结构型式：悬挂式；作业幅宽：1.53m；挖掘铲型式：铲刀式；配套功率：13.2-29.4kW；分段收获 | 5500.0000 | 5500.0000 | 0.0000 | 0.0000 | 0 | 0 | 0 | 0 |  | 非通用类 |  | 河南省
收获机械 | 饲料作物收获机械 | 打（压）捆机 | 1.2-1.7m捡拾压捆机 | 河南省躬耕农业机械制造有限公司 | 圆草捆打捆机 | 9YGF-1.8 | （自愿降档）型号：9YGF-1.8 捡拾器宽度：1800mm 捡拾器结构型式：甩刀式 卷压滚筒转速：325r/min 卷压滚筒数量：12个 工作状态外型尺寸（长×宽×高）：2930×2170×1610mm 配套动力：55.2-88.2kw | 18400.0000 | 19900.0000 | 0.0000 | 0.0000 | 0 | 0 | 0 | 0 |  | 通用类 |  | 河南省
收获机械 | 饲料作物收获机械 | 打（压）捆机 | 1.7-2.2m捡拾压捆机 | 河南省躬耕农业机械制造有限公司 | 圆草捆打捆机 | 9YGF-2.3 | （自愿降档）型号：9YGF-2.3 捡拾器宽度：2300mm 捡拾器结构型式：甩刀式 卷压滚筒转速：325r/min卷压滚筒数量：12个 工作状态外型尺寸（长×宽×高）：3020×2700×1650mm配套动力88.5-139.7kw | 34500.0000 | 46000.0000 | 0.0000 | 0.0000 | 0 | 0 | 0 | 0 |  | 通用类 |  | 河南省
收获机械 | 饲料作物收获机械 | 打（压）捆机 | 1.2-1.7m捡拾压捆机 | 河南省躬耕农业机械制造有限公司 | 圆草捆打捆机 | 9YG-1.45 | 型号:9YG-1.45 捡拾器宽度: 1450 mm 捡拾器结构型式: 弹齿滚筒式 卷压滚筒转速: 325r/min 卷压滚筒数量: 14个 工作状态外型尺寸（长×宽×高）: 2610×1700×1800 mm 配套动力 :36.8～58.8kW | 18400.0000 | 19900.0000 | 0.0000 | 0.0000 | 0 | 0 | 0 | 0 |  | 通用类 |  | 河南省
收获机械 | 根茎作物收获机械 | 花生收获机 | 与四轮配套,幅宽1.5米及以上花生收获机 | 河南省躬耕农业机械制造有限公司 | 花生收获机 | 4H-1700 | 型号名称：4H-1700型花生收获机 结构型式 ：悬挂式 配套发动机标定功率：55～81 kW 工作状态外形尺寸(长×宽×高)： 3600×2000×1130 mm 整机质量 kg 825 最小离地间隙 mm / 最小通过半径 mm / 作业速度:2.02～4.97km/h 作业小时生产率 0.30～0.47hm2/h 单位作业量燃油消耗量 工作幅宽:1700 mm 工作垄/行数: 43135垄/行 挖掘机构型式: 挖掘铲 挖掘机构工作幅宽:1700mm 分离机构型式: 振动链传动栅栏式+链传动栅栏式 分离机构工作面尺寸（长×宽）: (1480×1520)+(460×1420)mm | 1800.0000 | 1800.0000 | 0.0000 | 0.0000 | 0 | 0 | 0 | 0 |  | 非通用类 |  | 河南省
田间管理机械 | 植保机械 | 喷杆喷雾机 | 50-100马力自走式喷杆喷雾机 | 曲阜汇富机械制造有限公司 | 喷杆式喷雾机 | 3WPZ-700型自走式喷杆喷雾机 | 功率：50马力（36.8kW）结构形式：自走式；驱动形式：四轮驱动；转向形式：四轮转向；外形尺寸（长x宽x高）mm：4650x1680x2550；药箱额定容量：700L；喷杆长度：10650mm；配套泵名称：隔膜泵；配套泵流量：60L/min； | 29400.0000 | 35000.0000 | 0.0000 | 0.0000 | 0 | 0 | 0 | 0 |  | 通用类 |  | 山东省
收获机械 | 饲料作物收获机械 | 打（压）捆机 | 1.7-2.2m捡拾压捆机 | 潍坊润鑫机械有限公司 | 方草捆打捆机 | 9YFQ-1.9C | 捡拾器宽度:1.9m；捡拾器结构型式:弹齿式；打结器类型:D型；打结器数量:2个；压缩式截面尺寸（长x宽x高）mm：360x460：打捆活塞往复速度:93次/min；工作状态外形尺寸(长X宽X高)mm:6100X3200X1700;配套动力;29.4~51.4kw | 34500.0000 | 46000.0000 | 0.0000 | 0.0000 | 0 | 0 | 0 | 0 |  | 通用类 |  | 山东省
收获机械 | 饲料作物收获机械 | 打（压）捆机 | 1.7-2.2m捡拾压捆机 | 潍坊润鑫机械有限公司 | 秸秆粉碎圆捆打捆机 | 9YJFY-1.8 | 捡拾器宽度:1.8m；捡拾器结构型式:甩刀式；卷压滚筒转速:200r/min；卷压滚筒数量19个；工作状态外形尺寸(长X宽X高)mm:3000X2200X1650；配套动力kw:58.8~88.2 | 34500.0000 | 46000.0000 | 0.0000 | 0.0000 | 0 | 0 | 0 | 0 |  | 通用类 |  | 山东省
收获机械 | 饲料作物收获机械 | 打（压）捆机 | 1.7-2.2m捡拾压捆机 | 潍坊润鑫机械有限公司 | 方草捆打捆机 | 9YFQ-1.9Z | 捡拾器宽度1.9m:捡拾器结构型式：弹齿式；打结器类型：D型；打结器数量2个；压缩室截面尺寸(高X宽):360x460mm；配套动力≥36.6kw:；工作状态外形尺寸（长x宽x高）:4750x2450x1800mm；打捆活塞往复次数70~110次/min； | 34500.0000 | 46000.0000 | 0.0000 | 0.0000 | 0 | 0 | 0 | 0 |  | 通用类 |  | 山东省
收获机械 | 饲料作物收获机械 | 打（压）捆机 | 1.7-2.2m捡拾压捆机 | 潍坊润鑫机械有限公司 | 圆草捆打捆机 | 9YYQ-2.1 | 捡拾器宽度:2.1m；捡拾器结构型式： 弹齿式； 卷压滚筒数量：16个；卷压滚筒转速:124r/min；配套动力: ≥100kw；工作状态外形尺寸（长x宽x高）:4950x2830x2400mm； | 34500.0000 | 46000.0000 | 0.0000 | 0.0000 | 0 | 0 | 0 | 0 |  | 通用类 |  | 山东省
收获机械 | 根茎作物收获机械 | 花生收获机 | 自走式联合收获机 | 江苏宇成集团泰州数控机床有限公司 | 半喂入花生联合收获机 | 4HLB-2A | 结构形式:履带自走式半喂入；配套动力:33.1kw；发动机标定转速:2400r/min；外形尺寸(长×宽×高):4630X2095X2400(mm)；结构质量:2440kg；作业速度:0~3.6kw/h；纯工作小时生产率:0.23h㎡/h；工作幅宽:500-550mm；工作垄/行数:1/2；挖掘机构:平面铲刀式；分离机构:往复式网格筛；摘果机构:差相对辊组配式刷脱；清选机构:离心式 ; 集果机构：机械（液压翻转式高位自动卸果）；履带（节距×节数×宽）90mm×44节×280mm；轨距：1200mm ; 变速箱型式：湿式摩擦片齿轮箱 ; 制动器型式：盘式 | 19600.0000 | 19600.0000 | 0.0000 | 0.0000 | 0 | 0 | 0 | 0 |  | 非通用类 |  | 江苏省
收获机械 | 饲料作物收获机械 | 打（压）捆机 | 1.7-2.2m捡拾压捆机 | 宁晋县陆风制动装置有限公司 | 方捆打捆机 | 9YFQ-1900 | 捡拾宽度：1.9m | 34500.0000 | 46000.0000 | 0.0000 | 0.0000 | 0 | 0 | 0 | 0 |  | 通用类 |  | 河北省
收获机械 | 饲料作物收获机械 | 割草机 | 2.8m及以上旋转式割草机 | 宁晋县陆风制动装置有限公司 | 旋转割草机 | 9GX-3.0 | 割幅宽度：3.0m；旋转式 | 29900.0000 | 29900.0000 | 0.0000 | 0.0000 | 0 | 0 | 0 | 0 |  | 非通用类 |  | 河北省
收获机械 | 饲料作物收获机械 | 割草机 | 1.6-2.1m旋转式割草机 | 宁晋县陆风制动装置有限公司 | 旋转式割草机 | 9GX-1.7 | 旋转式；割幅宽度：1.7米 | 4600.0000 | 4600.0000 | 0.0000 | 0.0000 | 0 | 0 | 0 | 0 |  | 非通用类 |  | 河北省
收获机械 | 饲料作物收获机械 | 割草机 | 1.6-2.1m旋转式割草机 | 宁晋县陆风制动装置有限公司 | 旋转式割草机 | 9GX-1.65 | 割幅宽度：1.65m；旋转式 | 4600.0000 | 4600.0000 | 0.0000 | 0.0000 | 0 | 0 | 0 | 0 |  | 非通用类 |  | 河北省
收获机械 | 饲料作物收获机械 | 割草机 | 2.1-2.8m旋转式割草机 | 宁晋县陆风制动装置有限公司 | 旋转割草机 | 9GX-2.2 | 割幅宽度：2.2m；旋转式 | 10200.0000 | 10200.0000 | 0.0000 | 0.0000 | 0 | 0 | 0 | 0 |  | 非通用类 |  | 河北省
收获机械 | 饲料作物收获机械 | 搂草机 | 5.4m及以上侧向指盘式液压搂草机 | 宁晋县陆风制动装置有限公司 | 搂草机 | 9L-5.4A | 搂幅宽度:5.4米；侧向指盘式；液压折叠式 | 8300.0000 | 8300.0000 | 0.0000 | 0.0000 | 0 | 0 | 0 | 0 |  | 非通用类 |  | 河北省
收获机械 | 饲料作物收获机械 | 割草机 | 2.1-2.8m旋转式割草机 | 宁晋县陆风制动装置有限公司 | 旋转式割草机 | 9GX-2.35 | 割幅宽度：2.35m；旋转式 | 10200.0000 | 10200.0000 | 0.0000 | 0.0000 | 0 | 0 | 0 | 0 |  | 非通用类 |  | 河北省
收获机械 | 饲料作物收获机械 | 割草机 | 2.1-2.8m旋转式割草机 | 宁晋县陆风制动装置有限公司 | 旋转式割草机 | 9GX-2.6 | 割幅宽度：2.6m；旋转式 | 10200.0000 | 10200.0000 | 0.0000 | 0.0000 | 0 | 0 | 0 | 0 |  | 非通用类 |  | 河北省
田间管理机械 | 植保机械 | 喷杆喷雾机 | 18-35马力自走式喷杆喷雾机 | 青州泰达机械有限公司 | 自走式喷杆喷雾机 | 3WPZ-500 | 名称：自走式喷杆喷雾机；规格型号：3WPZ-500；型式：自走式；运输状态外形尺寸（长×宽×高）mm：4450×1820×2960；整机净质量kg:1590;喷杆展开宽度m：10.2；喷杆喷幅m：12；药液箱容量L：500；喷雾工作压力Mpa:0.3-0.5;配套动力kW/(r/min)：18/2300；配套泵名称:MB460隔膜泵；配套泵工作压力Mpa：0-2.5；配套泵流量L/min:76.8;配套泵转速r/min:600；配套喷头型式：扇形；配套喷头数量：23；雾锥角（度）：110；喷量（单个）L/min：0.8（0.3Mpa）；喷头间隔mm：中间500，两侧220；四轮驱动，四轮转向 | 18000.0000 | 18000.0000 | 0.0000 | 0.0000 | 0 | 0 | 0 | 0 |  | 通用类 |  | 山东省
田间管理机械 | 植保机械 | 喷杆喷雾机 | 50-100马力自走式喷杆喷雾机 | 青州泰达机械有限公司 | 自走式喷杆喷雾机 | 3WPZ-700 | 名称：自走式喷杆喷雾机；规格型号：3WPZ-700；型式：自走式；运输状态外形尺寸（长×宽×高）mm：4550×1820×2900；整机净质量kg:1780;喷杆展开宽度m：10.2；喷杆喷幅m：12；药液箱容量L：700；喷雾工作压力Mpa:0.3-0.5;配套动力kW/(r/min)：36.8/2400；配套泵名称:MB460隔膜泵；配套泵工作压力Mpa：0-2.5；配套泵流量L/min:76.8;配套泵转速r/min:600；配套喷头型式：扇形；配套喷头数量：23；雾锥角（度）：110；喷量（单个）L/min：0.8（0.3Mpa）；喷头间隔mm：中间500，两侧220；四轮驱动，四轮转向 | 29400.0000 | 35000.0000 | 0.0000 | 0.0000 | 0 | 0 | 0 | 0 |  | 通用类 |  | 山东省
田间管理机械 | 植保机械 | 喷杆喷雾机 | 50-100马力自走式喷杆喷雾机 | 青州泰达机械有限公司 | 自走式喷杆喷雾机 | 3WPZ-700G | 型式：自走式；规格型号：3WPZ-700G；工作状态外形尺寸（长×宽×高）mm：4710×10400×3500；运输状态外形尺寸（长×宽×高）mm：4710×2900×3500；药箱容量L：700；喷杆作业常用工作压力Mpa：0.3-0.5；喷头型式：扇形；喷杆升降机构型式：液压；喷杆折叠机构型式：液压；喷杆长度mm：10400；配套动力名称、结构型式：柴油机、四缸四冲程水冷；配套动力标定功率/转速kW/(r/min)：36.8/2400；配套泵型式：隔膜泵；配套泵工作压力Mpa：0-2.5；配套泵流量L/min：60；离地间隙mm：1520；轴距mm：2690；前/后最大轮距mm：2600/2600；前轮外径mm：1170；前轮胎宽mm：130；后轮外径mm：1170；后轮胎宽mm：130；前/后轮胎型式：高花充气橡胶轮胎；制动器型式：鼓式；离合器型式：干式单片常接合摩擦式；驱动方式：四轮驱动（四轮转向）；驾驶室：无 | 29400.0000 | 35000.0000 | 0.0000 | 0.0000 | 0 | 0 | 0 | 0 |  | 通用类 |  | 山东省
田间管理机械 | 植保机械 | 喷杆喷雾机 | 35-50马力自走式喷杆喷雾机 | 青州泰达机械有限公司 | 自走式喷杆喷雾机 | 3WPZ-500A | 型式：自走式；规格型号：3WPZ-500A；工作状态外形尺寸（长×宽×高）mm：3700×10790×2900；运输状态外形尺寸（长×宽×高）mm：4500×1820×2900；药箱容量L：500；喷杆作业（整机作业）常用工作压力Mpa：0.3-0.5；喷头型式：扇形；喷杆升降机构型式：液压升降；喷杆折叠机构型式：电动推杆；喷杆长度m：10.6；配套动力名称、结构型式：柴油机发动机、三缸四冲程水冷；配套动力标定功率/转速kW/(r/min)：26.5/2400；配套泵型式：隔膜泵；配套泵工作压力Mpa：1.0-3.0；配套泵流量L/min：70-100；离地间隙cm：101.5；轴距cm：206；前/后最大轮距cm：150/150；前轮外径cm：92；前轮胎宽cm：12；后轮外径cm：92；后轮胎宽cm：12；前/后轮胎型式：高花充气橡胶轮胎；制动器型式：鼓式；离合器型式：干式单片常结合摩擦式；驱动方式：四轮驱动（四轮转向）；驾驶室：无 | 25000.0000 | 26300.0000 | 0.0000 | 0.0000 | 0 | 0 | 0 | 0 |  | 通用类 |  | 山东省
收获机械 | 饲料作物收获机械 | 打（压）捆机 | 2.2m及以上捡拾压捆机 | 洛阳世英机械制造有限公司 | 捡拾压捆机 | 9YFQ-2.42 | 捡拾宽度≥2.2m；配套动力≥40.5，捡拾器宽度2.42m | 44000.0000 | 50000.0000 | 0.0000 | 0.0000 | 0 | 0 | 0 | 0 |  | 通用类 |  | 河南省
收获机械 | 饲料作物收获机械 | 打（压）捆机 | 1.7-2.2m捡拾压捆机 | 洛阳世英机械制造有限公司 | 捡拾压捆机 | 9YFQ-1.92 | 1.7m≤捡拾宽度＜2.2m；配套动力≥40.5，捡拾器宽度1.92m | 34500.0000 | 46000.0000 | 0.0000 | 0.0000 | 0 | 0 | 0 | 0 |  | 通用类 |  | 河南省
田间管理机械 | 植保机械 | 喷杆喷雾机 | 50-100马力自走式喷杆喷雾机 | 青州泰达机械有限公司 | 自走式喷杆喷雾机 | 3WPZ-700C | 型式：自走式；规格型号：3WPZ-700C；工作状态外形尺寸（长×宽×高）mm：4320×10400×2960；运输状态外形尺寸（长×宽×高）mm：4600×1800×2960；药箱容量L：700；喷杆作业常用工作压力Mpa：0.3-0.5；喷头型式：扇形；喷杆升降机构型式：液压；喷杆折叠机构型式：液压；喷杆长度mm：10400；配套动力名称、结构型式：柴油机、四缸四冲程水冷；配套动力标定功率/转速kW/(r/min)：36.8/2400；配套泵型式：隔膜泵；配套泵工作压力Mpa：0-2.5；配套泵流量L/min：60；离地间隙mm：950；轴距mm：2320；前/后最大轮距mm：1520/1520；前轮外径mm：930；前轮胎宽mm：120；后轮外径mm：930；后轮胎宽mm：120；前/后轮胎型式：高花充气橡胶轮胎；制动器型式：鼓式；离合器型式：干式单片常接合摩擦式；驱动方式：四轮驱动（四轮转向）；驾驶室：普通式 | 29400.0000 | 35000.0000 | 0.0000 | 0.0000 | 0 | 0 | 0 | 0 |  | 通用类 |  | 山东省
收获机械 | 饲料作物收获机械 | 打（压）捆机 | 1.7-2.2m捡拾压捆机 | 四平嘉晟农业机械制造有限公司 | 秸秆饲料捡拾压捆机 | 9YFQ-1950 | 捡拾器宽度：1950mm 捡拾器结构型式：锤爪式 压缩室截面尺寸：460×340mm 工作状态外形尺寸：4780×3100×3580mm 配套动力： ≥66 kw | 34500.0000 | 46000.0000 | 0.0000 | 0.0000 | 0 | 0 | 0 | 0 |  | 通用类 |  | 吉林省
田间管理机械 | 植保机械 | 喷杆喷雾机 | 100马力及以上自走式喷杆喷雾机 | 公主岭市隆泉农业机械制造有限公司 | 喷杆式喷雾机 | 3WPZ-1000Z型自走式喷杆喷雾机 | 配套动力名称，结构型式：四缸水冷四冲程柴油机；功率/转速：77kw/2400r/min；型式：自走式；驱动方式：四轮驱动；转向方式：四轮转向；喷杆折叠机构型式：液压折叠；喷杆长度：18.6米；喷头型式：扇形防滴喷头；药箱容积：500L×2； | 50000.0000 | 50000.0000 | 0.0000 | 0.0000 | 0 | 0 | 0 | 0 |  | 通用类 |  | 吉林省
田间管理机械 | 植保机械 | 喷杆喷雾机 | 35-50马力自走式喷杆喷雾机 | 公主岭市隆泉农业机械制造有限公司 | 喷杆式喷雾机 | 3WPZ-800型自走式喷杆喷雾机 | 配套动力名称，结构型式：四缸立式水冷四冲程柴油机;标定功率：28kw/2400r/min；型式：自走式；驱动方式：四轮驱动；转向方式:四轮转向；喷杆折叠结构型式：液压折叠；喷杆长度：12米；喷头型式：扇形雾防滴喷头；药箱容积：400L×2 | 25000.0000 | 26300.0000 | 0.0000 | 0.0000 | 0 | 0 | 0 | 0 |  | 通用类 |  | 吉林省
田间管理机械 | 植保机械 | 喷杆喷雾机 | 50-100马力自走式喷杆喷雾机 | 公主岭市隆泉农业机械制造有限公司 | 自走式喷杆喷雾机 | 3WPZ-1000 | 配套动力名称，结构型式：四缸立式水冷柴油机;标定功率：36.8kw/2400r/min；型式：自走式；驱动方式：四轮驱动；转向方式：四轮转向；喷杆折叠结构型式：液压折叠；喷杆长度：18.1米；喷头型式：扇形雾防滴喷头；药箱容积：400L×2 | 29400.0000 | 35000.0000 | 0.0000 | 0.0000 | 0 | 0 | 0 | 0 |  | 通用类 |  | 吉林省
田间管理机械 | 植保机械 | 喷杆喷雾机 | 50-100马力自走式喷杆喷雾机 | 公主岭市隆泉农业机械制造有限公司 | 自走式喷杆喷雾机 | 3WPZ-700 | 配套动力名称，结构型式：四缸水冷四冲程柴油机；功率/转速：36.8kw/2400r/min;型式：自走式；驱动方式：四轮驱动；转向方式：四轮转向；喷杆折叠机构型式：电动折叠；喷杆长度：12米；喷头型式：扇形防滴喷头；药箱容积：700L | 29400.0000 | 35000.0000 | 0.0000 | 0.0000 | 0 | 0 | 0 | 0 |  | 通用类 |  | 吉林省
田间管理机械 | 植保机械 | 喷杆喷雾机 | 100马力及以上自走式喷杆喷雾机 | 公主岭市隆泉农业机械制造有限公司 | 自走式喷杆喷雾机 | 3WPZ-2000 | 配套动力名称，结构型式：四缸水冷四冲程柴油机；功率/转速：74.5kw/2400r/min；型式：自走式；驱动方式：四轮驱动；转向方式：四轮转向；喷杆折叠机构型式：液压折叠；喷杆长度：18米；喷头型式：扇形防滴喷头；药箱容积：500L×2； | 50000.0000 | 50000.0000 | 0.0000 | 0.0000 | 0 | 0 | 0 | 0 |  | 通用类 |  | 吉林省
收获机械 | 饲料作物收获机械 | 打（压）捆机 | 1.2-1.7m捡拾压捆机 | 郑州豫飞达机械制造有限公司 | 圆捆捡拾打捆机 | 4JSDK-1.2 | 结构尺寸(长*宽*高)2360×1650×1550(㎜),配套动力22.1(KW),捡拾器宽度1200(MM),捡拾器结构型式弹齿,卷压滚筒转速300(R/MIN),卷压滚筒数量13(个) | 18400.0000 | 19900.0000 | 0.0000 | 0.0000 | 0 | 0 | 0 | 0 |  | 通用类 |  | 河南省
收获机械 | 饲料作物收获机械 | 打（压）捆机 | 1.7-2.2m捡拾压捆机 | 郑州豫飞达机械制造有限公司 | 圆捆捡拾打捆机 | 9YGQ-1.8 | 结构尺寸(长×宽×高)3085×2216×1825(㎜)配套动力51.5-73.5(KW)捡拾器宽度1800(MM)捡拾器结构型式(/)粉碎滚筒式滚筒转速300(R/MIN)卷压滚筒数量11(个) | 34500.0000 | 46000.0000 | 0.0000 | 0.0000 | 0 | 0 | 0 | 0 |  | 通用类 |  | 河南省
田间管理机械 | 植保机械 | 喷杆喷雾机 | 100马力及以上自走式喷杆喷雾机 | 富锦市丰诺植保机械制造有限公司 | 自走式喷杆喷雾机 | 3WPYZ-3000 | 功率：176kw；形式：自走式，四轮驱动、四轮转向 ..外形尺寸工作状态 mm 8200×23900×4290 .7.外形尺寸运输状态 mm 8560×3870×4290 .8.药箱容量 L 3000 .9.喷杆作业(整机作业)常用工作压力 MPa 0.3～0.5 .10.喷头型式 / 多头扇形 .11.喷杆升降机构型式 / 液压控制 .12.喷杆折叠机构型式 / 液压控制 .13.喷杆长度 m 23.5 .14.配套动力名称、结构型式 / 柴油机、六缸立式 .15.配套动力标定功率/转速 kW/(r/min) 176/2200 .16.配套泵型式 / 隔膜泵 .17.配套泵工作压力 MPa 2.5 | 50000.0000 | 50000.0000 | 0.0000 | 0.0000 | 0 | 0 | 0 | 0 |  | 通用类 |  | 黑龙江
田间管理机械 | 植保机械 | 喷杆喷雾机 | 100马力及以上自走式喷杆喷雾机 | 富锦市丰诺植保机械制造有限公司 | 自走式喷杆喷雾机 | 3WPJZ-2000 | 功率：73.5kw；形式：自走式，四轮驱动、四轮转向..6.外形尺寸工作状态 mm 5240×20880×3790 .7.外形尺寸运输状态 mm 5840×3150×3790 .8.药箱容量 L 2000 .9.喷杆作业(整机作业)常用工作压力 MPa 0.3-0.5 .10.喷头型式 / 单头扇形 .11.喷杆升降机构型式 / 液压控制 .12.喷杆折叠机构型式 / 液压控制 .13.喷杆长度 m 20.58 .14.配套动力名称、结构型式 / 柴油机、四缸立式 .15.配套动力标定功率/转速 kW/(r/min) 73.5/2400 | 50000.0000 | 50000.0000 | 0.0000 | 0.0000 | 0 | 0 | 0 | 0 |  | 通用类 |  | 黑龙江
田间管理机械 | 植保机械 | 喷杆喷雾机 | 100马力及以上自走式喷杆喷雾机 | 富锦市丰诺植保机械制造有限公司 | 自走式喷杆喷雾机 | 3WPYZ-2000A | 功率：92kw；形式：自走式，四轮驱动、四轮转向.地隙高度：2米，.5.轮 距：1.95米-2.6米.6.药箱容积：2000L.7.喷幅宽度：21米，.8.喷杆高度：0.5-3米，.9.药臂折叠：五段喷杆液压自动折叠.10.药臂升降：液压升降.11.喷头数量：42个.12.结构尺寸（长*宽*高mm）：6600×3320×3630.13.整机质量（kg）：4600kg | 50000.0000 | 50000.0000 | 0.0000 | 0.0000 | 0 | 0 | 0 | 0 |  | 通用类 |  | 黑龙江
田间管理机械 | 植保机械 | 喷杆喷雾机 | 100马力及以上自走式喷杆喷雾机 | 富锦市丰诺植保机械制造有限公司 | 自走式喷杆喷雾机 | 3WPYZ-2000 | 功率：129kw；形式：自走式，四轮驱动、四轮转向.6.外形尺寸工作状态 mm 6490×21000×3860 .7.外形尺寸运输状态 mm 7100×3740×4100 .8.药箱容量 L 2000 .9.喷杆作业(整机作业)常用工作压力 MPa 0.3～0.5 .10.喷头型式 / 多头扇形 .11.喷杆升降机构型式 / 液压控制 .12.喷杆折叠机构型式 / 液压控制 .13.喷杆长度 m 21.5 .14.配套动力名称、结构型式 / 柴油机、六缸立式 .15.配套动力标定功率/转速 kW/(r/min) 129/2200 .16.配套泵型式 / 隔膜泵 | 50000.0000 | 50000.0000 | 0.0000 | 0.0000 | 0 | 0 | 0 | 0 |  | 通用类 |  | 黑龙江
田间管理机械 | 植保机械 | 喷杆喷雾机 | 50-100马力自走式喷杆喷雾机 | 富锦市丰诺植保机械制造有限公司 | 自走式喷杆喷雾机 | 3WPJZ-1000A | 功率：36.8kw；形式：自走式，四轮驱动、四轮转向 外形尺寸mm：5304*16305*3573 药箱容量L：1000 喷头型式：单头扇形 喷杆长度m：16 喷杆升降机构型式：液压控制 喷杆折叠机构型式：液压控制 配套泵型式：隔膜泵 离地间隙m：2.0 轴距m：2.4 前/后最大轮距：2.6/2.6 离合器型式：磨片式 | 29400.0000 | 35000.0000 | 0.0000 | 0.0000 | 0 | 0 | 0 | 0 |  | 通用类 |  | 黑龙江
田间管理机械 | 植保机械 | 喷杆喷雾机 | 35-50马力自走式喷杆喷雾机 | 富锦市丰诺植保机械制造有限公司 | 自走式喷杆喷雾机 | 3WPJSHZ-600 | 功率：36.8kw；形式：自走式，四轮驱动、四轮转向./喷头数量：24。 药壁升降：液压自动。 药壁折叠：液压自动。 喷幅宽度：12m。 轮距：1.55m。地隙高低：1.3m、药箱容量L:600,喷杆作业MPa：0.3-0.5,施肥宽幅：10m。整机质量：1420kg.喷头型式：单头扇形，配套动力：柴油机、四缸立式。离合器型式：磨片式，制动器型式：带式制动 | 25000.0000 | 26300.0000 | 0.0000 | 0.0000 | 0 | 0 | 0 | 0 |  | 通用类 |  | 黑龙江
田间管理机械 | 植保机械 | 喷杆喷雾机 | 100马力及以上自走式喷杆喷雾机 | 富锦市丰诺植保机械制造有限公司 | 自走式喷杆喷雾机 | 3WPYZ-3000A | 功率：129kw；形式：自走式，四轮驱动、四轮转向./6.外形尺寸工作状态 mm 7280×27300×3900 .6.外形尺寸运输状态 mm 7280×3380×3900 .7.药箱容量 L 3000 .8.喷杆作业(整机作业)常用工作压力 MPa 0.3～0.5 .9.喷头型式 / 多头扇形 .10.喷杆升降机构型式 / 液压控制 .11.喷杆折叠机构型式 / 液压控制 .12.喷杆喷杆长度 m 27.3 .13.配套动力名称、结构型式 / 柴油机、六缸立式 .14.配套动力标定功率/转速 kW/(r/min) 129/2200 .15.配套泵型式 / 隔膜泵 .16.配套泵工作压力 MPa 2.5 .17.配套泵流量 L/min 360 .18.离地间隙 m 1.8 . | 50000.0000 | 50000.0000 | 0.0000 | 0.0000 | 0 | 0 | 0 | 0 |  | 通用类 |  | 黑龙江
收获机械 | 棉麻作物收获机械 | 棉花收获机 | 3行-4行自走式 | 常州东风农机集团有限公司 | 棉花收获机 | 4MZ-3A | 形式:自走式;工作行数:3行 | 250000.0000 | 300000.0000 | 0.0000 | 0.0000 | 0 | 0 | 0 | 0 |  | 非通用类 |  | 江苏省
田间管理机械 | 植保机械 | 风送喷雾机 | 药箱容积≥300L,喷幅≥35M自走式 | 湖北名泰农机有限公司 | 履带自走式风送喷雾机 | 3WG-35 | 履带自走式；整机重量:360KG；外型尺寸:2200*850*1700；风机功率:3.9KW；药箱容量:380L；喷幅:35.5米,材质:不锈钢 | 15000.0000 | 15000.0000 | 0.0000 | 0.0000 | 0 | 0 | 0 | 0 |  | 非通用类 |  | 湖北省
田间管理机械 | 植保机械 | 风送喷雾机 | 药箱容积≥300L,喷幅≥30M自走式 | 湖北名泰农机有限公司 | 履带自走式风送喷雾机 | 3WG-380 | 外型尺寸：2000*800*1680MM； 结构质量：350kg ；药箱容量：380L; 喷幅：30米；配套风机型式：风冷单缸四冲程 ；履带宽度：180MM 节数：34节 | 8000.0000 | 8000.0000 | 0.0000 | 0.0000 | 0 | 0 | 0 | 0 |  | 非通用类 |  | 湖北省
收获机械 | 饲料作物收获机械 | 打（压）捆机 | 1.2-1.7m捡拾压捆机 | 山东裕田机械制造有限责任公司 | 圆草捆打捆机 | 9YQ-1.2 | 9YQ-1.2型圆草捆打捆机捡拾宽度为1.2米，该机器结构形式为弹齿式，卷压辊筒数量为12个，工作状态尺寸为长2.4米（牵引作业状态），宽1.9米，高1.3米，配套动力大于等于30千瓦。 | 18400.0000 | 19900.0000 | 0.0000 | 0.0000 | 0 | 0 | 0 | 0 |  | 通用类 |  | 山东省
收获机械 | 棉麻作物收获机械 | 棉花收获机 | 5行及以上自走式 | 常州东风农机集团有限公司 | 棉花收获机 | 4MZ-6 | 形式:自走式;工作行数:6行 | 600000.0000 | 600000.0000 | 0.0000 | 0.0000 | 0 | 0 | 0 | 0 |  | 非通用类 |  | 江苏省
收获机械 | 谷物收获机械 | 自走履带式谷物联合收割机（全喂入） | 4kg/s及以上自走履带式谷物联合收割机(全喂入) | 常州东风农机集团有限公司 | 全喂入联合收割机 | 4LZ-5.0Z | 变速箱类型：机械齿轮箱+（HST）液压无级变速器，割台搅龙型式：螺旋扒齿式，脱粒主滚筒型式：纵轴流钉齿式 | 31300.0000 | 42260.0000 | 0.0000 | 0.0000 | 0 | 0 | 0 | 0 |  | 通用类 |  | 江苏省
收获机械 | 谷物收获机械 | 自走履带式谷物联合收割机（全喂入） | 4kg/s及以上自走履带式谷物联合收割机(全喂入) | 常州东风农机集团有限公司 | 全喂入联合收割机 | 4LZ-4.2Z | 喂入量:4.2kg/s;全喂入方式:是 ;自走履带式:是 ; | 31300.0000 | 42260.0000 | 0.0000 | 0.0000 | 0 | 0 | 0 | 0 |  | 通用类 |  | 江苏省
收获机械 | 谷物收获机械 | 自走履带式谷物联合收割机（全喂入） | 4kg/s及以上自走履带式谷物联合收割机(全喂入) | 常州东风农机集团有限公司 | 全喂入联合收割机 | 4LZ-5.2Z | 喂入量:5.2kg/s;全喂入方式:是 ;自走履带式:是 ; | 31300.0000 | 42260.0000 | 0.0000 | 0.0000 | 0 | 0 | 0 | 0 |  | 通用类 |  | 江苏省
田间管理机械 | 植保机械 | 喷杆喷雾机 | 50-100马力自走式喷杆喷雾机 | 常州东风农机集团有限公司 | 自走式喷杆喷雾机 | 3WP-700 | 形式:自走式;功率:50马力; | 29400.0000 | 35000.0000 | 0.0000 | 0.0000 | 0 | 0 | 0 | 0 |  | 通用类 |  | 江苏省
收获机械 | 谷物收获机械 | 自走履带式谷物联合收割机（全喂入） | 4kg/s及以上自走履带式谷物联合收割机(全喂入) | 常州东风农机集团有限公司 | 全喂入联合收割机 | 4LZ-4.0Z | 喂入量:4kg/s;全喂入方式:是 ;自走履带式:是 ; | 31300.0000 | 42260.0000 | 0.0000 | 0.0000 | 0 | 0 | 0 | 0 |  | 通用类 |  | 江苏省
收获机械 | 饲料作物收获机械 | 割草机 | 1.6-2.1m旋转式割草机 | 保定冀旋农机装备有限公司 | 旋转割草机 | 9GZX-1.7 | 结构形式：旋转式，挂接方式：后三点悬挂，割幅宽度：1.7m，刀盘转速：2640r/min，配套动力：≥30kW | 4600.0000 | 4600.0000 | 0.0000 | 0.0000 | 0 | 0 | 0 | 0 |  | 非通用类 |  | 河北省
收获机械 | 玉米收获机械 | 自走式玉米收获机 | 4行摘穗剥皮型自走式玉米收获机 | 天津拖拉机制造有限公司 | 自走式玉米联合收获机 | 4YZ-4F | 1.配套发动机型号: LR4M5LU23/1030E,2.功率:103kW(排放标准：国Ⅲ),3.制造商: 一拖（洛阳）柴油机有限公司，4.外形尺寸: 8250mm×2730mm×3500mm，5.整机使用质量:7360kg，6.工作行数:4行，7.适用行距范围：450mm-600mm，8.工作幅宽:2300mm，9.拉茎辊型式:六棱辊 ,10.剥皮辊型式：铸铁辊+橡胶辊组合式，11.变速箱类型：机械式，12.秸秆切碎机构型式：甩刀式，13.秸秆粉碎还 田机型号规格：1JH-200 | 56200.0000 | 56200.0000 | 0.0000 | 0.0000 | 0 | 0 | 0 | 0 |  | 通用类 |  | 天津市
收获机械 | 玉米收获机械 | 自走式玉米收获机 | 4行摘穗剥皮型自走式玉米收获机 | 天津拖拉机制造有限公司 | 自走式玉米联合收获机 | 4YZ-4K | 1.配套发动机型号:LR4N5LU23/1180E,2.功率:118kW,3.制造商: 一拖（洛阳）柴油机有限公司，4.外形尺寸: 8250mm×2830mm×3500mm，5.整机使用质量:7490kg，6.工作行数:4行，7.适用行距范围：550mm-650mm，8.工作幅宽:2500mm，9.拉茎辊型式:六棱辊,10.剥皮辊型式：铸铁辊+橡胶辊组合式，11.变速箱类型：机械式，12.秸秆切碎机构型式：甩刀式，13.秸秆粉碎还田机型号规格：1JH-200 | 56200.0000 | 56200.0000 | 0.0000 | 0.0000 | 0 | 0 | 0 | 0 |  | 通用类 |  | 天津市
收获机械 | 玉米收获机械 | 自走式玉米收获机 | 4行摘穗剥皮型自走式玉米收获机 | 天津拖拉机制造有限公司 | 自走式玉米联合收获机 | 4YZ-4S | 1.外形尺寸: 8250mm×2730mm×3500mm，2.配套发动机型号:LR4N5LU23/1180E, 3.功率:118kW, 排放标准：国Ⅲ，4.发动机型式核准证书号: CN FC G3 0669 25 0005,制造商: 一拖（洛阳）柴油机有限公司，5.结构质量:7400kg，6.工作行数:4行，7.适用行距范围：450mm-600mm，8.工作幅宽:2200mm，9.拉茎辊型式:对刀式 ,10.剥皮辊型式：铸铁辊+橡胶辊组合式，11.变速箱类型：机械式高、低档+静液压变速，12.秸秆切碎机构型式：甩刀式，13.秸秆粉碎还田机型号规格：CH-2050 | 56200.0000 | 56200.0000 | 0.0000 | 0.0000 | 0 | 0 | 0 | 0 |  | 通用类 |  | 天津市
收获机械 | 饲料作物收获机械 | 搂草机 | 5.4m以下侧向指盘式搂草机 | 保定冀旋农机装备有限公司 | 指轮式搂草机 | 9LZ-3.0 | 结构形式：指轮式，挂接方式：后三点悬挂，最大搂幅宽度：3000mm，指轮数量：4个，搂齿数量：80*4，配套动力：≥15kW | 2800.0000 | 2800.0000 | 0.0000 | 0.0000 | 0 | 0 | 0 | 0 |  | 非通用类 |  | 河北省
收获机械 | 玉米收获机械 | 自走式玉米籽粒联合收获机 | 5行及以上自走式玉米籽粒联合收获机 | 天津拖拉机制造有限公司 | 自走式玉米联合收获机 | 4YL-6 | 1.外形尺寸:9720mm×4120mm×4200mm，2.配套发动机型号: TC6A200-T300,3.功率:147kW, 排放标准：国Ⅲ，4.发动机型式核准证书号: CN FC G3 0158 30 0009,制造商: 广西玉柴机器股份有限公司，5.脱粒滚筒型式:纹杆块式，6.工作行数:6行，7.适用行距范围：650mm，8.工作幅宽:4020mm，9.摘穗辊型式:摘穗板,10.输送槽型式：链耙式，11.输送带宽度：850mm，12.割台型式：卧式 | 87400.0000 | 150000.0000 | 0.0000 | 0.0000 | 0 | 0 | 0 | 0 |  | 通用类 |  | 天津市
收获机械 | 饲料作物收获机械 | 割草机 | 2.8m及以上旋转式割草压扁机 | 保定冀旋农机装备有限公司 | 旋转式割草压扁机 | 9GXY-3.0 | 结构形式：旋转式，挂接方式：牵引式，割幅宽度：3.0m，刀盘数量：7个，刀盘转速：3000r/min，压扁辊形式：胶辊，压扁辊转速：1000r/min，配套动力：80-100kW | 50000.0000 | 50000.0000 | 0.0000 | 0.0000 | 0 | 0 | 0 | 0 |  | 非通用类 |  | 河北省
收获机械 | 饲料作物收获机械 | 割草机 | 2.8m及以上旋转式割草机 | 保定冀旋农机装备有限公司 | 旋转割草机 | 9GX-2.8 | 结构形式：旋转式，挂接方式：后三点悬挂，割幅宽度：2.8m，刀盘数量：7个，刀盘转速：3050r/min，配套动力：44-52kW | 29900.0000 | 29900.0000 | 0.0000 | 0.0000 | 0 | 0 | 0 | 0 |  | 非通用类 |  | 河北省
收获机械 | 饲料作物收获机械 | 割草机 | 2.1-2.8m旋转式割草机 | 保定冀旋农机装备有限公司 | 旋转割草机 | 9GX-2.1 | 结构形式：旋转式，挂接方式：后三点悬挂，割幅宽度：2.1m，刀盘数量：5个，刀盘转速：3050r/min，配套动力：30-37kW | 10200.0000 | 10200.0000 | 0.0000 | 0.0000 | 0 | 0 | 0 | 0 |  | 非通用类 |  | 河北省
收获机械 | 饲料作物收获机械 | 割草机 | 2.1-2.8m旋转式割草压扁机 | 保定冀旋农机装备有限公司 | 旋转割草机 | 9GX-2.4 | 结构形式：旋转式，挂接方式：后三点悬挂，割幅宽度：2.4m，刀盘数量：6个，刀盘转速：3050r/min，配套动力：37-44kW | 29700.0000 | 29700.0000 | 0.0000 | 0.0000 | 0 | 0 | 0 | 0 |  | 非通用类 |  | 河北省
收获机械 | 饲料作物收获机械 | 搂草机 | 5.4m及以上侧向指盘式液压搂草机 | 保定冀旋农机装备有限公司 | 指轮式搂草机 | 9LZY-7.5 | 结构形式：指轮式，挂接方式：牵引式，搂幅宽度：750cm，折叠方式：液压折叠式，配套动力：≥30KW，搂齿数量:960 | 8300.0000 | 8300.0000 | 0.0000 | 0.0000 | 0 | 0 | 0 | 0 |  | 非通用类 |  | 河北省
收获机械 | 饲料作物收获机械 | 搂草机 | 5.4m及以上侧向指盘式液压搂草机 | 保定冀旋农机装备有限公司 | 指轮式搂草机 | 9LZ-5.5A | 结构型式：指轮式，挂接方式：牵引式，折叠方式：液压折叠式，工作状态外形尺寸mm：6180*6000*1440，结构质量Kg：810，搂幅cm：550，搂齿数量：40*8，配套动力：≥20KW | 8300.0000 | 8300.0000 | 0.0000 | 0.0000 | 0 | 0 | 0 | 0 |  | 非通用类 |  | 河北省
收获机械 | 饲料作物收获机械 | 搂草机 | 5.4m及以上侧向指盘式液压搂草机 | 保定冀旋农机装备有限公司 | 指轮式搂草机 | 9LZ-5.5 | 结构型式：指轮式，挂接方式：牵引式，折叠方式：液压折叠式，工作状态外形尺寸mm：5400*6200*1500，结构质量Kg：720，指轮数量：8个，搂齿数量：80*8，最大搂幅宽度：5500mm，配套动力：≥20KW | 8300.0000 | 8300.0000 | 0.0000 | 0.0000 | 0 | 0 | 0 | 0 |  | 非通用类 |  | 河北省
收获机械 | 饲料作物收获机械 | 搂草机 | 5.4m以下侧向指盘式搂草机 | 保定冀旋农机装备有限公司 | 指轮式搂草机 | 9LZ-3.5 | 结构形式：指轮式，挂接方式：后三点悬挂，最大搂幅宽度：3500mm，指轮数量：4个，搂齿数量：80*4，配套动力：≥15kW | 2800.0000 | 2800.0000 | 0.0000 | 0.0000 | 0 | 0 | 0 | 0 |  | 非通用类 |  | 河北省
收获机械 | 饲料作物收获机械 | 搂草机 | 5.4m以下侧向指盘式搂草机 | 保定冀旋农机装备有限公司 | 指轮式搂草机 | 9LZ-4.8 | 结构形式：指轮式，挂接方式：后三点悬挂，最大搂幅宽度：4800mm，指轮数量：8个，搂齿数量：80*8，配套动力：≥30kW | 2800.0000 | 2800.0000 | 0.0000 | 0.0000 | 0 | 0 | 0 | 0 |  | 非通用类 |  | 河北省
收获机械 | 饲料作物收获机械 | 搂草机 | 5.4m以下侧向指盘式搂草机 | 保定冀旋农机装备有限公司 | 指轮式搂草机 | 9LZY-3.0 | 结构形式：指轮式，挂接方式：牵引式，搂幅宽度：300cm，折叠方式：液压折叠式，配套动力：≥15kW，搂齿数量：320 | 2800.0000 | 2800.0000 | 0.0000 | 0.0000 | 0 | 0 | 0 | 0 |  | 非通用类 |  | 河北省
收获机械 | 饲料作物收获机械 | 割草机 | 1.6-2.1m旋转式割草机 | 保定冀旋农机装备有限公司 | 旋转割草机 | 9GX-1.7 | 结构形式：旋转式，挂接方式：后三点悬挂，割幅宽度：1.7m，刀盘转速：3050r/min，配套动力：26-30kW | 4600.0000 | 4600.0000 | 0.0000 | 0.0000 | 0 | 0 | 0 | 0 |  | 非通用类 |  | 河北省
收获机械 | 谷物收获机械 | 自走轮式谷物联合收割机 | 7-8kg/s及以上自走轮式谷物联合收割机 | 山东巨明机械有限公司 | 自走式谷物联合收割机 | 4LZ-7.0 | 结构型式：轮式自走全喂入；喂入量：7.0kg/s；工作状态外形尺寸（长×宽×高）：6700×3150×3300mm；整机使用质量：5050kg；割台宽度：2750mm；作业小时生产率：0.4-0.83h㎡/h。 | 44900.0000 | 55100.0000 | 0.0000 | 0.0000 | 0 | 0 | 0 | 0 |  | 通用类 |  | 山东省
收获机械 | 谷物收获机械 | 自走轮式谷物联合收割机 | 8kg/s及以上自走轮式谷物联合收割机 | 山东巨明机械有限公司 | 自走式谷物联合收割机 | 4LZ-8.0A | 结构型式：轮式自走全喂入；喂入量：8.0kg/s；工作状态外形尺寸（长×宽×高）：6480×3150×3300mm；整机使用质量：5050kg；割台宽度：2750mm；作业效率小时生产率：0.45-0.9h㎡/h。 | 44900.0000 | 80000.0000 | 0.0000 | 0.0000 | 0 | 0 | 0 | 0 |  | 通用类 |  | 山东省
收获机械 | 谷物收获机械 | 自走轮式谷物联合收割机 | 8kg/s及以上自走轮式谷物联合收割机 | 山东巨明机械有限公司 | 自走式纵轴流谷物联合收割机 | 4LZ-8.0C | 结构型式：自走轮式全喂入；喂入量：8.0kg/s；配套发动机额定功率：118kW；工作状态外形尺寸（长×宽×高）：7200×3130×3650mm；整机使用质量：6000kg；割台宽度：2750mm；作业效率小时生产率：0.6-1.3h㎡/h。 | 44900.0000 | 80000.0000 | 0.0000 | 0.0000 | 0 | 0 | 0 | 0 |  | 通用类 |  | 山东省
收获机械 | 谷物收获机械 | 自走轮式谷物联合收割机 | 8kg/s及以上自走轮式谷物联合收割机 | 山东巨明机械有限公司 | 自走式谷物联合收割机 | 4LZ-8.0 | 结构型式：自走轮式全喂入；喂入量：8.0kg/s；配套发动机额定功率：110.3kW；工作状态外形尺寸（长×宽×高）：6600×3850×3400mm；整机使用质量：6500kg；割台宽度：3250mm；作业效率小时生产率：0.45-0.9h㎡/h。 | 44900.0000 | 80000.0000 | 0.0000 | 0.0000 | 0 | 0 | 0 | 0 |  | 通用类 |  | 山东省
收获机械 | 谷物收获机械 | 自走轮式谷物联合收割机 | 8kg/s及以上自走轮式谷物联合收割机 | 山东巨明机械有限公司 | 自走式谷物联合收割机 | 4LZ-8.0B | 结构型式：自走轮式全喂入；喂入量：8.0kg/s；配套发动机额定功率：129kW；工作状态外形尺寸（长×宽×高）：6480×3150×3300mm；整机使用质量：5050kg；割台宽度：2750mm；作业效率小时生产率：0.45-0.9h㎡/h。 | 44900.0000 | 80000.0000 | 0.0000 | 0.0000 | 0 | 0 | 0 | 0 |  | 通用类 |  | 山东省
收获机械 | 玉米收获机械 | 自走式玉米收获机 | 4行摘穗剥皮型自走式玉米收获机 | 山东巨明机械有限公司 | 自走式玉米收获机 | 4YZP-4E | 工作行数：4行；工作幅宽：2600mm；结构型式：摘穗、剥皮、粉碎还田；工作状态外形尺寸（长×宽×高）：7920×2600×3550mm；结构质量：6700kg；适用行距范围：550-750mm；摘穗板型式：板式；剥皮辊型式：全胶辊；变速方式：（3+1）+无级变速；秸秆处理机构型号名称：秸秆粉碎还田机。 | 56200.0000 | 56200.0000 | 0.0000 | 0.0000 | 0 | 0 | 0 | 0 |  | 通用类 |  | 山东省
收获机械 | 玉米收获机械 | 自走式玉米收获机 | 4行摘穗剥皮型自走式玉米收获机 | 山东巨明机械有限公司 | 自走式玉米收获机 | 4YZP-4G | 工作行数：4行；工作幅宽：2600mm；结构型式：摘穗、剥皮、粉碎还田；配套发动机额定功率：129kW；工作状态外形尺寸（长×宽×高）：7920×2750×3550mm；结构质量：6700kg；适用行距范围：550-750mm；摘穗板型式：板式；剥皮辊型式：全胶辊；变速方式：（3+1）+无级变速；秸秆处理机构型号名称：秸秆粉碎还田机。 | 56200.0000 | 56200.0000 | 0.0000 | 0.0000 | 0 | 0 | 0 | 0 |  | 通用类 |  | 山东省
收获机械 | 玉米收获机械 | 自走式玉米收获机 | 4行摘穗剥皮型自走式玉米收获机 | 山东巨明机械有限公司 | 自走式玉米收获机 | 4YZP-4H | 工作行数：4行；工作幅宽：2600mm；结构型式：自走式+摘穗+剥皮+粉碎还田；配套发动机额定功率：129kW；工作状态外形尺寸（长×宽×高）：7920×2690×3550mm；结构质量：6700kg；适用行距范围：550-750mm；摘穗板型式：摘穗板；剥皮辊型式：全胶辊；变速方式：（3+1）+液压无级变速；驱动桥型式：4×4轮式；秸秆处理机构型号名称：HX-462秸秆粉碎还田机。 | 56200.0000 | 56200.0000 | 0.0000 | 0.0000 | 0 | 0 | 0 | 0 |  | 通用类 |  | 山东省
收获机械 | 玉米收获机械 | 自走式玉米收获机 | 5行及以上摘穗剥皮型自走式玉米收获机 | 山东巨明机械有限公司 | 自走式玉米收获机 | 4YZP-5D | 工作行数：5行；工作幅宽：3270mm；结构型式：自走式+摘穗+剥皮+粉碎还田；配套发动机额定功率：129kW；外形尺寸（长×宽×高）：8100×3470×3500mm；结构质量：7140kg；适用行距范围：540-700mm；摘穗板型式：摘穗板；剥皮辊型式：全胶辊；变速方式：（3+1）+液压无级变速；驱动桥型式：4×2轮式；秸秆处理机构型号名称：HX-562型秸秆粉碎还田机。 | 74400.0000 | 106700.0000 | 0.0000 | 0.0000 | 0 | 0 | 0 | 0 |  | 通用类 |  | 山东省
收获机械 | 玉米收获机械 | 自走式玉米收获机 | 5行及以上摘穗剥皮型自走式玉米收获机 | 山东巨明机械有限公司 | 自走式玉米收获机 | 4YZP-5A | 工作行数：5行；工作幅宽：3100mm；结构型式：自走轮式+剥皮+中置还田；外形尺寸（长×宽×高）：7750×3300×3500mm；结构质量：7140kg；适用行距范围：540-700mm；拉茎辊型式：六棱辊；摘穗辊型式：摘穗板；剥皮辊型式：全胶辊；变速箱类型：机械式（3+1）；秸秆粉碎还田机型号规格：1JH-310。 | 74400.0000 | 106700.0000 | 0.0000 | 0.0000 | 0 | 0 | 0 | 0 |  | 通用类 |  | 山东省
收获机械 | 玉米收获机械 | 自走式玉米收获机 | 5行及以上摘穗剥皮型自走式玉米收获机 | 山东巨明机械有限公司 | 自走式玉米收获机 | 4YZP-5 | 工作行数：5行；工作幅宽：3160mm；结构型式：轮式自走；剥皮辊型式：胶辊；配套发动机额定功率：132kW；工作状态外形尺寸（长×宽×高）：9590×3600×3700mm；结构质量：9990kg；适用行距范围：530-630mm；拉茎辊型式：六棱式；摘穗辊型式：板式；变速箱类型：机械式；秸秆粉碎还田机型号：JHK3100。 | 74400.0000 | 106700.0000 | 0.0000 | 0.0000 | 0 | 0 | 0 | 0 |  | 通用类 |  | 山东省
收获机械 | 玉米收获机械 | 自走式玉米收获机 | 5行及以上摘穗剥皮型自走式玉米收获机 | 山东巨明机械有限公司 | 自走式玉米收获机 | 4YZP-5C1 | 工作行数：5行；工作幅宽：3270mm；结构型式：摘穗、剥皮、粉碎还田；配套发动机额定功率：147kW；工作状态外形尺寸（长×宽×高）：8100×3470×3500mm；摘穗辊型式：板式；剥皮辊型式：全胶辊；变速方式：机械式（3+1）+无极变速；秸秆处理机构型号名称：秸秆粉碎还田机。 | 74400.0000 | 106700.0000 | 0.0000 | 0.0000 | 0 | 0 | 0 | 0 |  | 通用类 |  | 山东省
收获机械 | 玉米收获机械 | 自走式玉米收获机 | 5行及以上摘穗剥皮型自走式玉米收获机 | 山东巨明机械有限公司 | 自走式玉米收获机 | 4YZP-5D1 | 工作行数：5行；工作幅宽：3270mm；结构型式：摘穗、剥皮、粉碎还田；配套发动机额定功率：147kW；工作状态外形尺寸（长×宽×高）：8100×3470×3500mm；摘穗辊型式：板式；剥皮辊型式：全胶辊；变速方式：机械式（3+1）+无极变速；秸秆处理机构型号名称：秸秆粉碎还田机。 | 74400.0000 | 106700.0000 | 0.0000 | 0.0000 | 0 | 0 | 0 | 0 |  | 通用类 |  | 山东省
收获机械 | 玉米收获机械 | 自走式玉米收获机 | 5行及以上摘穗剥皮型自走式玉米收获机 | 山东巨明机械有限公司 | 自走式玉米收获机 | 4YZP-5C | 工作行数：5行；工作幅宽：3270mm；结构型式：自走式+摘穗+剥皮+粉碎还田；配套发动机额定功率：129kW；外形尺寸（长×宽×高）：8100×3470×3500mm；结构质量：7140kg；适用行距范围：540-700mm；摘穗板型式：摘穗板；剥皮辊型式：全胶辊；变速方式：（3+1）+液压无级变速；驱动桥型式：4×4轮式；秸秆处理机构型号名称：HX-562型秸秆粉碎还田机。 | 74400.0000 | 106700.0000 | 0.0000 | 0.0000 | 0 | 0 | 0 | 0 |  | 通用类 |  | 山东省
收获机械 | 玉米收获机械 | 自走式玉米收获机 | 4行摘穗剥皮型自走式玉米收获机 | 山东巨明机械有限公司 | 自走式玉米收获机 | 4YZP-4D | 工作行数：4行；工作幅宽：2400mm；结构型式：摘穗、剥皮、粉碎还田；工作状态外形尺寸（长×宽×高）：7920×2580×3550mm；结构质量：6670kg；适用行距范围：450-700mm；摘穗板型式：板式；剥皮辊型式：全胶辊；变速方式：（3+1）+无级变速；秸秆处理机构型号名称：秸秆粉碎还田机。 | 56200.0000 | 56200.0000 | 0.0000 | 0.0000 | 0 | 0 | 0 | 0 |  | 通用类 |  | 山东省
收获机械 | 玉米收获机械 | 自走式玉米收获机 | 4行摘穗剥皮型自走式玉米收获机 | 山东巨明机械有限公司 | 自走式玉米收获机 | 4YZP-4C | 工作行数：4行；工作幅宽：2300mm；结构型式：自走式+前置切段+中置还田+剥皮；外形尺寸（长×宽×高）：6800×2450×3200mm；结构质量：5350kg；适用行距范围：500-600mm；拉茎辊型式：六棱辊；摘穗辊型式：摘穗板；剥皮辊型式：全胶辊；变速箱类型：机械式（3+1）×2；秸秆粉碎还田机型号规格：前置370×3、中置：1JH-200。 | 56200.0000 | 56200.0000 | 0.0000 | 0.0000 | 0 | 0 | 0 | 0 |  | 通用类 |  | 山东省
收获机械 | 玉米收获机械 | 自走式玉米收获机 | 4行摘穗剥皮型自走式玉米收获机 | 山东巨明机械有限公司 | 自走式玉米收获机 | 4YZP-4A | 工作行数：4行；工作幅宽：2300mm；结构型式：自走 轮式 剥皮 还田；外形尺寸（长×宽×高）：7920×2580×3550mm；结构质量：6670kg；适用行距范围：450-600mm；拉茎辊型式：六棱辊式；剥皮辊型式：全胶辊；变速箱类型：（3+1）组成式；秸秆粉碎还田机型号规格：4J-200 工作幅宽2000mm。 | 56200.0000 | 56200.0000 | 0.0000 | 0.0000 | 0 | 0 | 0 | 0 |  | 通用类 |  | 山东省
收获机械 | 玉米收获机械 | 自走式玉米收获机 | 4行摘穗剥皮型自走式玉米收获机 | 山东巨明机械有限公司 | 自走式玉米收获机 | 4YZP-4A1 | 工作行数：4行；工作幅宽：2300mm；结构型式：摘穗、剥皮、粉碎还田；配套发动机额定功率：129kW；工作状态外形尺寸（长×宽×高）：7920×2580×3550mm；摘穗辊型式：板式；剥皮辊型式：全胶辊；变速方式：机械式（3+1）+无极变速；秸秆处理机构型号名称：秸秆粉碎还田机。 | 56200.0000 | 56200.0000 | 0.0000 | 0.0000 | 0 | 0 | 0 | 0 |  | 通用类 |  | 山东省
收获机械 | 玉米收获机械 | 自走式玉米收获机 | 4行摘穗剥皮型自走式玉米收获机 | 山东巨明机械有限公司 | 自走式玉米收获机 | 4YZP-4C1 | 工作行数：4行；工作幅宽：2350mm；结构型式：摘穗、剥皮、粉碎还田；配套发动机额定功率：129kW；工作状态外形尺寸（长×宽×高）：7000×2500×3420mm；摘穗辊型式：板式；剥皮辊型式：全胶辊；变速方式：机械式（3+1）+无极变速；秸秆处理机构型号名称：秸秆切碎刀+秸秆粉碎还田机。 | 56200.0000 | 56200.0000 | 0.0000 | 0.0000 | 0 | 0 | 0 | 0 |  | 通用类 |  | 山东省
收获机械 | 玉米收获机械 | 自走式玉米收获机 | 4行摘穗剥皮型自走式玉米收获机 | 山东巨明机械有限公司 | 自走式玉米收获机 | 4YZP-4H1 | 工作行数：4行；工作幅宽：2600mm；结构型式：摘穗、剥皮、粉碎还田；配套发动机额定功率：147kW；工作状态外形尺寸（长×宽×高）：7920×2850×3550mm；摘穗辊型式：板式；剥皮辊型式：全胶辊；变速方式：机械式（3+1）+无极变速；秸秆处理机构型号名称：秸秆粉碎还田机。 | 56200.0000 | 56200.0000 | 0.0000 | 0.0000 | 0 | 0 | 0 | 0 |  | 通用类 |  | 山东省
收获机械 | 玉米收获机械 | 自走式玉米收获机 | 4行摘穗剥皮型自走式玉米收获机 | 山东巨明机械有限公司 | 自走式玉米收获机 | 4YZP-4G1 | 工作行数：4行；工作幅宽：2600mm；结构型式：摘穗、剥皮、粉碎还田；配套发动机额定功率：147kW；工作状态外形尺寸（长×宽×高）：7920×2850×3550mm；摘穗辊型式：板式；剥皮辊型式：全胶辊；变速方式：机械式（3+1）+无极变速；秸秆处理机构型号名称：秸秆粉碎还田机。 | 56200.0000 | 56200.0000 | 0.0000 | 0.0000 | 0 | 0 | 0 | 0 |  | 通用类 |  | 山东省
收获机械 | 玉米收获机械 | 自走式玉米籽粒联合收获机 | 5行及以上自走式玉米籽粒联合收获机 | 山东巨明机械有限公司 | 自走式玉米籽粒联合收获机 | 4YZL-5 | 工作行数：5行；工作幅宽：3250mm；结构型式：脱粒型；配套发动机额定功率：118kW；外形尺寸（长×宽×高）：7770×3250×3550mm；摘穗辊型式：板式；变速方式：（3+1）×2机械式。 | 87400.0000 | 150000.0000 | 0.0000 | 0.0000 | 0 | 0 | 0 | 0 |  | 通用类 |  | 山东省
收获机械 | 玉米收获机械 | 自走式玉米籽粒联合收获机 | 5行及以上自走式玉米籽粒联合收获机 | 山东巨明机械有限公司 | 自走式玉米籽粒联合收获机 | 4YZL-5A | 工作行数：5行；工作幅宽：2900mm；结构型式：脱粒型；配套发动机额定功率：129kW；外形尺寸（长×宽×高）：7240×3415×3300mm；摘穗辊型式：刀式；变速方式：机械式（3+1）+无级变速。 | 87400.0000 | 150000.0000 | 0.0000 | 0.0000 | 0 | 0 | 0 | 0 |  | 通用类 |  | 山东省
田间管理机械 | 植保机械 | 喷杆喷雾机 | 100马力及以上自走式喷杆喷雾机 | 河北丰特农业机械股份有限公司 | 喷杆式喷雾机 | 3WZP-2000型自走式喷杆喷雾机 | 功率119..9马力；形式：自走式，四轮驱动、四轮转向 ；规格型号：3WZP-2000 ； 运输状态外形尺寸（长×宽×高 单位mm）： 5000×3000×3200 ； 药箱容量：2000 L； 配套动力 名称： 四缸水冷四冲程柴油机； 规格型号：YD4EL120C1； 标定功率：88.2KW ；转速：2400r/min ； 配套泵 名称：活塞式隔膜泵； 工作压力：2.5MPa； 流量：215 L/min； 转速：550-650r/min； 喷射部件：喷杆材质：不锈钢；长度20500mm；喷杆工作压力：0.6 MPa；承压管工作压力：0.6 MPa；开关组合工作压力：0.6 MPa 限压安全装置：结构形式：弹簧微启式；限定压力：0.48 MPa 配套喷头 型式：锥形雾喷头； 数量：55个； 雾锥角：90度； 喷量（单个）：1.0 L/min； 间隔：400mm； 蓄电池：85Ah（数量2），标称电压12V | 50000.0000 | 50000.0000 | 0.0000 | 0.0000 | 0 | 0 | 0 | 0 |  | 通用类 |  | 河北省
收获机械 | 饲料作物收获机械 | 打（压）捆机 | 1.7-2.2m捡拾压捆机 | 山东巨明机械有限公司 | 方草捆打捆机 | 9YFQ-1.8 | 捡拾器宽度：1928mm；配套动力：＞20kW；工作状态外形尺寸（长×宽×高）：5200×2600×1700mm；打结器类型：D型；打捆活塞速度：100行程/min。 | 34500.0000 | 46000.0000 | 0.0000 | 0.0000 | 0 | 0 | 0 | 0 |  | 通用类 |  | 山东省
收获机械 | 根茎作物收获机械 | 花生收获机 | 与四轮配套,幅宽1.5米及以上花生收获机 | 山东巨明机械有限公司 | 花生收获机 | 4H-1510 | 结构型式：挖掘式；工作状态外形尺寸（长×宽×高）：2400×1510×1120mm；工作垄/行数：2/4垄/行；工作幅宽：1510mm；挖掘机构型式：铲式。 | 1800.0000 | 1800.0000 | 0.0000 | 0.0000 | 0 | 0 | 0 | 0 |  | 非通用类 |  | 山东省
收获机械 | 玉米收获机械 | 穗茎兼收玉米收获机 | 4行摘穗剥皮型穗茎兼收玉米收获机 | 山东巨明机械有限公司 | 自走式穗茎兼收玉米收获机 | 4YZSJ-4 | 工作行数：4行；工作幅宽：2600mm；结构型式：摘穗、剥皮、切段回收；剥皮辊型式：全胶辊；外形尺寸（长×宽×高）：7400×3060×3700mm；结构质量：7250kg；适用行距范围：450-700mm；摘穗辊型式：辊式；变速方式：（3+1）×2机械式。 | 56200.0000 | 56200.0000 | 0.0000 | 0.0000 | 0 | 0 | 0 | 0 |  | 通用类 |  | 山东省
收获机械 | 饲料作物收获机械 | 打（压）捆机 | 1.7-2.2m捡拾压捆机 | 内蒙古瑞丰农牧业装备股份有限公司 | 圆草捆打捆机 | 9YG-1.2 | 捡拾器宽度：2030mm；捡拾器结构形式：弹齿式；卷压滚筒数量：18个；工作状态外形尺寸（长*宽*高）：4250mm*2800mm*2300mm；配套动力：≥55kw | 34500.0000 | 46000.0000 | 0.0000 | 0.0000 | 0 | 0 | 0 | 0 |  | 通用类 |  | 内蒙古自治区
收获机械 | 饲料作物收获机械 | 打（压）捆机 | 1.7-2.2m捡拾压捆机 | 内蒙古瑞丰农牧业装备股份有限公司 | 圆草捆打捆机 | 9YG-1.4C | 捡拾器宽度：1960mm；捡拾器结构形式：弹齿式；卷压滚筒数量：18个；工作状态外形尺寸（长*宽*高）：3400mm*2600mm*2300mm；配套动力：51-110kw | 34500.0000 | 46000.0000 | 0.0000 | 0.0000 | 0 | 0 | 0 | 0 |  | 通用类 |  | 内蒙古自治区
收获机械 | 饲料作物收获机械 | 打（压）捆机 | 1.2-1.7m捡拾压捆机 | 内蒙古瑞丰农牧业装备股份有限公司 | 圆草捆打捆机 | 9YG-1.4 | 捡拾器宽度：1680mm；卷压滚筒数量：14个；卷压滚筒转速：150r/min；工作状态外形尺寸（长*宽*高）：4100mm*2600mm*2250mm；配套动力：＞35kw | 18400.0000 | 19900.0000 | 0.0000 | 0.0000 | 0 | 0 | 0 | 0 |  | 通用类 |  | 内蒙古自治区
收获机械 | 饲料作物收获机械 | 打（压）捆机 | 1.2-1.7m捡拾压捆机 | 四平市龙业机械制造有限公司 | 打捆机 | 9YJ-0.7 | 捡拾宽度：1.9m； 捡拾器结构形式：甩刀式； 卷压滚筒转速：320r/min； 卷压滚筒数量：13个； 工作状态外形尺寸(长×宽×高)：2870mm×2300mm×1550mm； 配套动力：≥36kW | 18400.0000 | 19900.0000 | 0.0000 | 0.0000 | 0 | 0 | 0 | 0 |  | 通用类 |  | 吉林省
收获机械 | 饲料作物收获机械 | 打（压）捆机 | 1.7-2.2m捡拾压捆机 | 四平市龙业机械制造有限公司 | 打捆机 | 9YJT-1850 | 捡拾器宽度：1.85m； 捡拾器结构形式：锤爪； 压缩室截面尺寸（宽×高）：450mm×360mm； 工作状态外形尺寸（长×宽×高）：4900mm×3100mm×3680mm； 配套动力：≥81kW；整机重量：3800kg | 34500.0000 | 46000.0000 | 0.0000 | 0.0000 | 0 | 0 | 0 | 0 |  | 通用类 |  | 吉林省
收获机械 | 蔬菜收获机械 | 果类蔬菜收获机 | 3.0m及以上自走式籽瓜捡拾脱粒联合作业机 | 山东巨明机械有限公司 | 自走式葫芦打瓜籽粒收获机 | 4HGZL-3000 | 结构型式：自走式；工作状态外形尺寸（长×宽×高）：8100×2100×3350mm；配套发动机额定功率：129kw；捡拾（搂集）宽度：3000mm；喂入方式：扎瓜齿辊；捡拾机构型式：扎瓜齿辊；破瓜器型式：切刀式；料箱容积：2.0m3；导向轮轮距：1800mm；驱动轮轮距：1830mm；轴距：2900mm；变速方式：无级变速；卸料高度：2050mm。 | 50000.0000 | 50000.0000 | 0.0000 | 0.0000 | 0 | 0 | 0 | 0 |  | 非通用类 |  | 山东省
收获机械 | 蔬菜收获机械 | 果类蔬菜收获机 | 3.0m以下自走式籽瓜捡拾脱粒联合作业机 | 山东巨明机械有限公司 | 自走式葫芦打瓜籽粒收获机 | 4HGZL-2000 | 结构型式：自走式；工作状态外形尺寸（长×宽×高）：9770×2770×3350mm；配套发动机额定功率：103kw；捡拾（搂集）宽度：2200mm；喂入方式：橡胶拨板式；捡拾机构型式：橡胶拨板式；破瓜器型式：切刀式；料箱容积：2.0m3；导向轮轮距：1670mm；驱动轮轮距：1750mm；轴距：2900mm；变速方式：无级变速；卸料高度：2100mm。 | 25000.0000 | 25000.0000 | 0.0000 | 0.0000 | 0 | 0 | 0 | 0 |  | 非通用类 |  | 山东省
收获机械 | 饲料作物收获机械 | 割草机 | 2.8m及以上旋转式割草压扁机 | 内蒙古瑞丰农牧业装备股份有限公司 | 牵引式圆盘割草压扁机 | 9GYQ-3.0 | 结构形式（挂接方式）：牵引式；工作状态外形尺寸（长*宽*高）：6000mm*3500mm*2000mm；刀盘数量：7个；割幅：2900mm；压扁辊型式：橡胶压扁辊 | 50000.0000 | 50000.0000 | 0.0000 | 0.0000 | 0 | 0 | 0 | 0 |  | 非通用类 |  | 内蒙古自治区
收获机械 | 饲料作物收获机械 | 搂草机 | 5.4m及以上侧向指盘式液压搂草机 | 内蒙古瑞丰农牧业装备股份有限公司 | 指轮式搂草机 | 9LZ-7.4 | 结构形式：指轮式；挂接方式；牵引式；外形尺寸（长*宽*高）：6800mm*7400mm*1460mm；结构质量：850kg；搂幅：7400mm；作业速度：8-12km/h；配套动力范围：＞35kw | 8300.0000 | 8300.0000 | 0.0000 | 0.0000 | 0 | 0 | 0 | 0 |  | 非通用类 |  | 内蒙古自治区
收获机械 | 饲料作物收获机械 | 打（压）捆机 | 1.7-2.2m捡拾压捆机 | 内蒙古瑞丰农牧业装备股份有限公司 | 圆草捆打捆机 | 9YG-1.0 | 捡拾器宽度：1730mm；捡拾器结构形式：弹齿式；卷压滚筒数量：16个；工作状态外形尺寸（长*宽*高）：3250mm*2530mm*1920mm；配套动力：35-62kw | 34500.0000 | 46000.0000 | 0.0000 | 0.0000 | 0 | 0 | 0 | 0 |  | 通用类 |  | 内蒙古自治区
收获机械 | 饲料作物收获机械 | 打（压）捆机 | 1.7-2.2m捡拾压捆机 | 内蒙古瑞丰农牧业装备股份有限公司 | 圆草捆打捆机 | 9YG-1.4A | 捡拾器宽度：1730mm；卷压滚筒转速：150r/min；卷压滚筒数量：14个；工作状态外形尺寸（长*宽*高）：4600mm*2650mm*2250mm；配套动力：＞35kw | 34500.0000 | 46000.0000 | 0.0000 | 0.0000 | 0 | 0 | 0 | 0 |  | 通用类 |  | 内蒙古自治区
收获机械 | 根茎作物收获机械 | 花生收获机 | 自走式联合收获机 | 星光农机（河南）有限公司 | 自走式花生捡拾收获机 | 4HJS-2600 | 结构型式：自走式，工作幅宽：2600mm，整机重量：6000kg 外形尺寸：7200×2850×3450mm | 19600.0000 | 19600.0000 | 0.0000 | 0.0000 | 0 | 0 | 0 | 0 |  | 非通用类 |  | 河南省
收获机械 | 玉米收获机械 | 自走式玉米收获机 | 4行摘穗剥皮型自走式玉米收获机 | 星光农机（河南）有限公司 | 自走式玉米收获机 | 4YZ-4 | 结构型式（自走式）：摘穗+剥皮+粉碎还田型，工作幅宽：2590mm，工作行数：4行，外形尺寸：6770×2770×3400mm | 56200.0000 | 56200.0000 | 0.0000 | 0.0000 | 0 | 0 | 0 | 0 |  | 通用类 |  | 河南省
收获机械 | 玉米收获机械 | 自走式玉米籽粒联合收获机 | 5行及以上自走式玉米籽粒联合收获机 | 星光农机（河南）有限公司 | 自走式玉米籽粒联合收获机 | 4YL-5 | 结构型式：自走脱粒式，工作幅宽：2900mm，工作行数：5行，外形尺寸：7800×3050×3570mm | 87400.0000 | 150000.0000 | 0.0000 | 0.0000 | 0 | 0 | 0 | 0 |  | 通用类 |  | 河南省
田间管理机械 | 植保机械 | 风送喷雾机 | 药箱容积≥1000L,喷幅半径≥6m,牵引式 | 邯郸市升华哈迪机械制造股份有限公司 | 风送式喷雾机 | 3WSH500 | 1、结构型式：牵引式；2、规格型号：3WSH500；3、运输状态外形尺寸(长×宽×高)mm：2800×1310×1700；4、药箱容量L：1500；5、配套动力型式：拖拉机动力输出轴；6、配套动力功率：29KW；7、风机型式：轴流式；8、风机叶轮直径：600mm；9、风机标定功率/转速KW/（r/min）：0.75/2200；10、液泵型式：活塞式隔膜泵；11、液泵规格型号：MB345/2.5；12、液泵标定功率/转速KW/（r/min）：3.0/600； | 9000.0000 | 9000.0000 | 0.0000 | 0.0000 | 0 | 0 | 0 | 0 |  | 非通用类 |  | 河北省
田间管理机械 | 植保机械 | 喷杆喷雾机 | 50-100马力自走式喷杆喷雾机 | 青州市世昌机械有限公司 | 自走式喷杆喷雾机 | 3WPZ-700 | 名称：自走式喷杆喷雾机 规格型号：3WPZ-700 型式：自走式、轮式 配套动力：柴油机38/2400Kw/(r/min) 现配国三柴油机：36.8/2400KW/(r/min) 运输状态外形尺寸（长×宽×高）:5350×1870×2370 整机净重量：1430kg 药箱容量：700L 喷雾工作压力：0.8～1.0MPa 喷杆喷幅：12m 配套泵：名称 齿轮式高压喷雾泵 工作压力 0.5～3.5MPa 流量 35-58L/min 转速 550r/min 配套喷头：型式 锥形 数量 24个 雾锥角：110°喷量 1.2（工作压力0.3MPa）间隔 490mm 驱动方式：四轮驱动、四轮转向 | 29400.0000 | 35000.0000 | 0.0000 | 0.0000 | 0 | 0 | 0 | 0 |  | 通用类 |  | 山东省
田间管理机械 | 植保机械 | 喷杆喷雾机 | 50-100马力自走式喷杆喷雾机 | 青州市世昌机械有限公司 | 自走式喷杆喷雾机 | 3WPZ-700A | 型式：自走式 规格型号：3WPZ-700A 外形尺寸：工作状态4050×12110×2520mm 运输状态 5330×1605×2520mm 药箱容量：700L 喷杆作业（整机作业）常用作业压力：0.5~0.8MPa喷头型式：扇形 喷杆：升降机构型式：电动推杆 折叠机构型式：电动推杆 喷杆长度：12.0m 配套动力：名称、机构型式 柴油机、四缸直列水冷四冲程国三发动机 标定功率／转速36.8／2400kW(r／min) 配套泵：型式 三缸柱塞泵 工作压力：2.0~4.0 MPa流量22~30L／min 离地间隙：105.0cm 轴距：231.0cm 前／后最大轮距150.0／150.0 前／后轮胎规格：前轮外径109.0cm前轮胎宽8.0cm 前／后轮胎型式：实心橡胶轮 制动器型式：鼓式 离合器型式：／ 驱动方式：四轮驱动、四轮转向 驾驶室：无 | 29400.0000 | 35000.0000 | 0.0000 | 0.0000 | 0 | 0 | 0 | 0 |  | 通用类 |  | 山东省
田间管理机械 | 植保机械 | 喷杆喷雾机 | 50-100马力自走式喷杆喷雾机 | 青州市世昌机械有限公司 | 自走式喷杆喷雾机 | 3WPZ-700W | 型式：自走式 规格型号：3WPZ-700W 外形尺寸：工作状态：3890*11900*2980mm 运输状态：4400*1700*2980mm 药箱容量：700L 喷杆作业（整机作业）常用工作压力：0.5~0.8 MPa 喷头：型式：扇形防滴喷头喷杆：升降机构型式：液压升降 折叠机构型式：液压折叠 喷杆长度：12000mm 配套动力：名称、结构型式：四缸直列水冷四冲程柴油机 标定功率/转速：36.8/2400 kW/（r/min） 配套泵：型式：三缸柱塞泵 工作压力：2.0-4.0 MPa 流量：22-30 L/min 离地间隙：950mm 轴距（自走式）：2330mm 前/后最大轮距（自走式）：1500/1500 mm 前/后轮胎规格（自走式）：前轮外径：930mm 前轮胎宽：110mm 后轮外径：930mm 后轮胎宽：110mm 前/后轮胎型式：充气轮胎 制动器型式（自走式）：鼓式 离合器型式（自走式）：无离合器 驱动方式（自走式）：四轮驱动、四轮转向 驾驶室：无 | 29400.0000 | 35000.0000 | 0.0000 | 0.0000 | 0 | 0 | 0 | 0 |  | 通用类 |  | 山东省
田间管理机械 | 植保机械 | 喷杆喷雾机 | 50-100马力自走式喷杆喷雾机 | 青州市世昌机械有限公司 | 自走式喷杆喷雾机 | 3WPZ-700KW | 型式：自走式 规格型号：3WPZ-700KW 外形尺寸：工作状态：4600*12000*3035 mm 运输状态：4850*1890*3035mm 药箱容量：700L 喷杆作业（整机作业）常用工作压力：0.5~0.8MPa 喷头：型式：扇形防滴喷头 喷杆：升降机构型式：液压升降 折叠机构型式：液压折叠 喷杆长度：12000mm 配套动力：名称、结构型式：四缸直列水冷四冲程柴油机 标定功率/转速：36.8/2400 kW/（r/min） 配套泵：型式：三缸柱塞泵 工作压力：2.0-4.0 MPa 流量：22-30 L/min 离地间隙：1060mm 轴距（自走式）：2300mm 前/后最大轮距（自走式）：1800/1800mm 前/后轮胎规格（自走式）：前轮外径：1600mm 前轮胎宽：80mm 后轮外径：1600mm 后轮胎宽：80mm 前/后轮胎型式：实心轮胎 制动器型式（自走式）：鼓式 离合器型式（自走式）：无离合器 驱动方式（自走式）：四轮驱动、四轮转向 驾驶室（自走式）：无驾驶室 | 29400.0000 | 35000.0000 | 0.0000 | 0.0000 | 0 | 0 | 0 | 0 |  | 通用类 |  | 山东省
收获机械 | 谷物收获机械 | 自走履带式谷物联合收割机（全喂入） | 3-4kg/s自走履带式谷物联合收割机(全喂入),包含4kg/s及以上自走履带式水稻联合收割机(全喂入) | 洋马农机（中国）有限公司 | 全喂入稻麦联合收割机 | 4LZ-3.0A | "型号名称：4LZ-3.0A型全喂入稻麦联合收割机 结构型式：全喂入履带自走式 配套发动机生产企业：洋马发动机（山东）有限公司 配套发动机牌号型号：4TNV98T-ZCNRCC 配套发动机结构型式：4 缸、水冷、单列、立式、4 冲程 配套发动机额定功率 Kw：62.5 配套发动机额定转速 r/min：2500 配套发动机缸数 缸：4 配套发动机缸径 mm 98 工作状态外形尺寸 (长×宽×高) mm： 5060×2285×2800 运输状态外形尺寸 (长×宽×高) mm ：5060×2285×2800 整机使用质量kg：3185（3255） 割台宽度mm ：2060 喂入量 t/h：10.8 最小离地间隙mm： 277 理论作业速度km/h：0～5.58 作业小时生产率hm2/h：0.22～0.56 单位面积燃油消耗量kg/hm2：12～24 割刀型式：Ⅱ型 割台搅龙型式：螺旋式 拨禾轮型式：偏心弹齿式 拨禾轮直径mm：φ900 拨禾轮板数 个：5 脱粒滚筒数量 个：1 脱粒滚筒型式：纵轴流钉齿式 脱粒滚筒尺寸(外径×长度) mm：φ640×1850 凹板筛型式：栅格式 风扇型式：离心叶片式 风扇直径mm：φ375/180 风扇数量 个：2 履带节距×节数×宽 ：90mm×51节×500mm 履带轨距mm： 1235（SP间1185） 左转最小通过半径：1950 右转最小通过半径：1945 变速箱类型：机械变速+液压无级变速 制动器型式：干式摩擦式 接粮方式：输粮管大粮箱侧位（高位） " | 24000.0000 | 40000.0000 | 0.0000 | 0.0000 | 0 | 0 | 0 | 0 |  | 通用类 |  | 江苏省
收获机械 | 谷物收获机械 | 自走履带式谷物联合收割机（全喂入） | 3-4kg/s自走履带式谷物联合收割机(全喂入),包含4kg/s及以上自走履带式水稻联合收割机(全喂入) | 洋马农机（中国）有限公司 | 全喂入稻麦联合收割机 | 4LZ-3.5A | "型号名称：4LZ-3.5A型全喂入稻麦联合收割机 结构型式：全喂入履带自走式 配套发动机生产企业：洋马株式会社 配套发动机牌号型号：4TNV98T-ZCMRCC 配套发动机结构型式：4 缸、水冷、单列、立式、4 冲程 配套发动机气缸数量 缸：4 配套发动机标定功率 Kw：64.2 配套发动机标定转速 r/min：2600 工作状态外形尺寸 (长×宽×高) mm： 5290×2630×2820 整机质量kg：3500 最小离地间隙mm： 210 履带接地压力kPa ：19.6 作业速度km/h：低速：0～3.6，标准：0～5.58 作业小时生产率hm2/h：0.22～0.56 单位作业量燃油消耗量kg/hm2：12～24 割台宽度mm： 2060 喂入量kg/s： 3.5 割刀型式：Ⅱ型 割台搅龙型式：螺旋式 拨禾轮型式：偏心弹齿式 拨禾轮直径 mm：900 拨禾轮板数 个：5 脱粒机构布置方式：纵轴流式 脱粒滚筒数量 个：1 脱粒滚筒型式：钉齿式 脱粒滚筒尺寸(外径×长度) mm： 640×1850 凹板筛型式：栅格式 复脱器型式：输粮管、振动筛还原（板齿式） 风扇型式：离心叶片式 风扇直径mm：φ375（主）+φ180（二次） 风扇数量 个： 2 履带节距×节数×宽：90mm×54节×500mm 履带轨距mm ：1185 作业挡位：低速档，标准档 驾驶室类型：无 变速箱型式：机械式变速+油压伺服HST 制动器型式：干式摩擦式 卸粮方式：机械自动卸粮（多方位卸粮） " | 24000.0000 | 40000.0000 | 0.0000 | 0.0000 | 0 | 0 | 0 | 0 |  | 通用类 |  | 江苏省
收获机械 | 谷物收获机械 | 自走履带式谷物联合收割机（全喂入） | 4kg/s及以上自走履带式谷物联合收割机(全喂入) | 洋马农机（中国）有限公司 | 全喂入稻麦联合收割机 | 4LZ-4.5A | "型号名称：4LZ-4.5A型全喂入稻麦联合收割机 结构型式：全喂入履带自走式 配套发动机生产企业：YANMAR CO.,LTD 配套发动机牌号型号：4TNV94HT-ZCNRC 配套发动机结构型式：4 缸、水冷、单列、立式、4 冲程 配套发动机气缸数量 缸：4 配套发动机标定功率 kW：87.3 配套发动机标定转速 r/min：2500 工作状态外形尺寸 (长×宽×高) mm ：5640×2600×2800 整机质量kg：4030 最小离地间隙mm： 230 履带接地压力kPa ：19.1 作业速度km/h：低速：0～3.888，标准：0～5.976 作业小时生产率hm2/h ：0.36～0.76 单位作业量燃油消耗量kg/hm2：10～21 割台宽度mm： 2060 喂入量 kg/s： 4.5 割刀型式：Ⅱ型 割台搅龙型式：螺旋式 拨禾轮型式：偏心弹齿式 拨禾轮直径mm：φ900(拨禾轮拨指杆中心旋转直径)、 φ940(拨禾轮拨指杆最外端旋转直径) 拨禾轮板数 个：5 脱粒机构布置方式：纵轴流式 脱粒滚筒数量 个：1 脱粒滚筒主滚筒型式：钉齿式 脱粒滚筒主滚筒尺寸(外径×长度) mm：φ640×2300 凹板筛型式：栅格式 复脱器型式：输粮管、振动筛还原（板齿式） 风扇型式：离心叶片式 风扇直径mm： φ375（主）+φ205（二次）+φ156（前） 风扇数量 个：3 履带节距×节数×宽：90mm×58节×550mm 履带轨距mm： 1215 作业档位：低速档，标准档 驾驶室类型：无 变速箱型式：机械式变速+油压伺服HST 制动器型式：干式摩擦式 接粮方式：机械自动卸粮（多方位卸粮） " | 31300.0000 | 42260.0000 | 0.0000 | 0.0000 | 0 | 0 | 0 | 0 |  | 通用类 |  | 江苏省
收获机械 | 谷物收获机械 | 半喂入联合收割机 | 4行及以上35马力及以上半喂入联合收割机 | 洋马农机（中国）有限公司 | 半喂入自走式联合收割机 | 4LBZJ-140E | "型号名称：4LBZJ-140E型半喂入自走式联合收割机 结构型式：半喂入履带自走式 配套发动机生产企业：洋马发动机（山东）有限公司 配套发动机结构型式：4 缸、水冷、单列、立式、4 冲程 配套发动机气缸数量 缸：4 配套发动机型号规格：4TNV98-ZCNRCC 配套发动机标定功率 Kw：51.5 配套发动机标定转速 r/min：2500 外形尺寸 (长×宽×高) mm： 4290×1940×2410 整机质量kg：2995 最小离地间隙mm： 200 履带接地压力kPa：22.1 作业速度km/h：低速：0～3.636，标准：0～5.94 作业小时生产率 hm2/h：0.30～0.50 单位作业量燃油消耗量kg/hm2：≤22.4 行数 行：4 割刀型式：Ⅵ型 脱粒滚筒型式：主：轴流弓齿式 副：轴流板齿式 脱粒滚筒尺寸(外径×长度) mm 主：φ420×910 副：φ140×900 凹板筛型式：栅格冲压复合式 复脱器型式：板齿式 风扇型式：叶片式 风扇直径mm ：φ310（主）+φ230（副）+φ220（吸引） 风扇数量 个：3 履带节距×节数×宽：90mm×47节×450mm 履带轨距mm ：980 作业档位：低速档，标准档 驾驶室类型：无 变速方式：液压式无级变速（HST） 茎秆切碎器型式：圆盘式 卸粮方式：机械自动卸粮（多方位卸粮） " | 50000.0000 | 50000.0000 | 0.0000 | 0.0000 | 0 | 0 | 0 | 0 |  | 通用类 |  | 江苏省
收获机械 | 饲料作物收获机械 | 打（压）捆机 | 1.7-2.2m捡拾压捆机 | 德州申湖机械制造有限公司 | 捡拾圆捆机 | 9YQ-1800 | 结构尺寸（长*宽*高mm）:2400*2200*1400 整机质量（kg）:1500 配套动力（kw）:40.4~58.8 捡拾器宽度（mm）:1800 捡拾器结构型式:甩刀式 卷压滚筒转速（r/min）:320 卷压滚筒数量（个）:15 型号:9YQ-1800 物料名称:玉米秸秆 草条宽度（mm）:1098 环境温度℃:9 捆绳材料:麻绳 地形:平坦 | 34500.0000 | 46000.0000 | 0.0000 | 0.0000 | 0 | 0 | 0 | 0 |  | 通用类 |  | 山东省
收获机械 | 谷物收获机械 | 半喂入联合收割机 | 4行及以上35马力及以上半喂入联合收割机 | 洋马农机（中国）有限公司 | 半喂入自走式联合收割机 | 4LBZJ-140D(AG600) | "型号名称：4LBZJ-140D（AG600）型半喂入自走式联合收割机 结构型式：半喂入履带自走式 配套发动机生产企业：洋马发动机（山东）有限公司 配套发动机结构型式：4 缸、水冷、单列、立式、4 冲程 配套发动机气缸数量 缸：4 配套发动机型号规格：4TNV98-ZCSRCC 配套发动机标定功率 Kw：44.1 配套发动机标定转速 r/min：2200 工作状态外形尺寸 (长×宽×高) mm： 4290×1940×2410 整机质量（人工接粮机型）kg：2815 整机质量（机械自动卸粮（多方位卸粮）机型）kg： 3010 最小离地间隙mm ：200（变速箱中央部） 履带接地压力（人工接粮机型）kPa：20.7 履带接地压力（机械自动卸粮（多方位卸粮）机型）kPa：22.2 作业速度km/h：低速：0～3.636 标准：0～5.94 作业小时生产率hm2/h ：0.3～0.5 单位作业量燃油消耗量kg/hm2：≤22.4 行数 行：4 割刀型式：VI型 脱粒滚筒型式：主：轴流弓齿式 副：轴流板齿式 脱粒滚筒尺寸(外径×长度) mm 主：φ420×910 副：φ140×900 凹板筛型式：栅格冲压复合式 风扇型式：叶片式 风扇直径：mm φ310（主）+φ230（副）+φ220（吸引） 风扇数量 个：3 履带节距×节数×宽：90mm×47节×450mm 履带轨距mm： 980 作业挡位：低速档，标准档 驾驶室类型：无 变速方式：液压式无级变速（HST） 茎秆切碎器型式：圆盘式 卸粮方式：人工接粮/多方位卸粮 " | 50000.0000 | 50000.0000 | 0.0000 | 0.0000 | 0 | 0 | 0 | 0 |  | 通用类 |  | 江苏省
田间管理机械 | 植保机械 | 喷杆喷雾机 | 50-100马力自走式喷杆喷雾机 | 青州市隆顺农业机械有限公司 | 自走式喷杆喷雾机 | 3WPZ-700C | 功率：36.8KW；形式：自走式，四轮驱动、四轮转向；运输状态尺寸：4980×2200×2630（mm）；药箱容量：700L；喷雾工作压力：0.3-0.5MPa；喷杆长度：17.38m；喷幅：18.0m；喷头型式：扇形，雾锥角110；配套动力名称、结构型式：立式水冷四缸柴油机；配套动力标定功率/转速：36.8KW/2400（r/min）；配套泵：齿轮泵；配套泵工作压力：0.3-2.0MPa；配套泵流量：60L/min；驱动方式/转向方式：四轮驱动、四轮液压转向；排放阶段：国三； | 29400.0000 | 35000.0000 | 0.0000 | 0.0000 | 0 | 0 | 0 | 0 |  | 通用类 |  | 山东省
田间管理机械 | 植保机械 | 喷杆喷雾机 | 50-100马力自走式喷杆喷雾机 | 青州市隆顺农业机械有限公司 | 自走式喷杆喷雾机 | 3WPZ-1600M | 功率：36.8KW；形式：自走式，四轮驱动、四轮转向；运输状态尺寸：5010×2460×2600（mm）；药箱容量：1600L；喷雾工作压力：0.3-0.5MPa；喷杆长度：11.9m；喷幅：12.5m；喷头型式：扇形，雾锥角110°；配套动力名称、结构型式：立式水冷四缸柴油机；配套动力标定功率/转速：36.8KW/2400（r/min）；配套泵：隔膜泵；配套泵工作压力：2.5MPa；配套泵流量：160-180L/min；驱动方式/转向方式：四轮驱动、四轮液压转向；排放阶段：国三； | 29400.0000 | 35000.0000 | 0.0000 | 0.0000 | 0 | 0 | 0 | 0 |  | 通用类 |  | 山东省
田间管理机械 | 植保机械 | 喷杆喷雾机 | 50-100马力自走式喷杆喷雾机 | 青州市隆顺农业机械有限公司 | 自走式喷杆喷雾机 | 3WPZ-700B | 功率：36.8KW；形式：自走式，四轮驱动、四轮转向；运输状态尺寸：4680×2200×2630（mm）；药箱容量：700L；喷雾工作压力：0.5-0.7MPa；喷杆长度：10000mm；喷头型式：扇形雾防滴喷头；配套动力名称、结构型式：四缸水冷四冲程柴油机；配套动力标定功率/转速：36.8KW/2400（r/min）；配套泵：齿轮泵；配套泵工作压力：0.3-2.0MPa；配套泵流量：60L/min；驱动方式/转向方式：四轮驱动、四轮转向；排放阶段：国三； | 29400.0000 | 35000.0000 | 0.0000 | 0.0000 | 0 | 0 | 0 | 0 |  | 通用类 |  | 山东省
田间管理机械 | 植保机械 | 喷杆喷雾机 | 50-100马力自走式喷杆喷雾机 | 青州市隆顺农业机械有限公司 | 自走式喷杆喷雾机 | 3WPZ-700A | 功率：36.8KW；形式：自走式，四轮驱动、四轮转向；运输状态尺寸：4300×1930×2210（mm）；药箱容量：700L；喷雾工作压力：0.2-0.4MPa；喷杆喷幅：11.5m；配套喷头型式：扇形；配套喷头数量：19+2（侧喷）；配套喷头雾锥角：110度；配套喷头间隔：500mm；配套泵名称：隔膜泵；配套泵工作压力：2.5MPa；配套泵流量：45L/min；配套泵转速：600r/min;配套动力名称、结构型式：四缸柴油机；配套动力标定功率/转速：36.8KW/2400（r/min）；驱动方式/转向方式：四轮驱动、四轮转向；排放阶段：国3； | 29400.0000 | 35000.0000 | 0.0000 | 0.0000 | 0 | 0 | 0 | 0 |  | 通用类 |  | 山东省
田间管理机械 | 植保机械 | 喷杆喷雾机 | 100马力及以上自走式喷杆喷雾机 | 青州市隆顺农业机械有限公司 | 自走式喷杆喷雾机 | 3WPZ-800A | 功率：74KW；形式：自走式，四轮驱动、四轮转向；运输状态尺寸：4630×2330×2800（mm）；药箱容量：800L；喷雾工作压力：0.3-0.5MPa；喷杆长度：10.200m；喷幅：11.700m；喷头型式：扇形，雾锥角；配套动力名称、结构型式：四缸、直列、水冷四冲程；配套动力标定功率/转速：74KW/2400（r/min）；配套泵：齿轮泵；配套泵工作压力：0.3-2.0MPa；配套泵流量：60L/min；驱动方式/转向方式：四轮驱动、四轮转向；排放阶段：国三； | 50000.0000 | 50000.0000 | 0.0000 | 0.0000 | 0 | 0 | 0 | 0 |  | 通用类 |  | 山东省
田间管理机械 | 植保机械 | 喷杆喷雾机 | 35-50马力自走式喷杆喷雾机 | 青州市隆顺农业机械有限公司 | 自走式喷杆喷雾机 | 3WPZ-600A | 功率：26.5KW；形式：自走式，四轮驱动、四轮转向；运输状态尺寸：4450×1820×2500（mm）；药箱容量：600L；喷雾工作压力：0.5-0.7MPa；喷杆长度：10000mm；喷头型式：扇形雾防滴喷头；配套动力名称、结构型式：三缸水冷四冲程柴油机；配套动力标定功率/转速：26.5KW/2400（r/min）；配套泵：齿轮泵；配套泵工作压力：0.3-2.0MPa；配套泵流量：60L/min；驱动方式/转向方式：四轮驱动、四轮转向；排放阶段：国三； | 25000.0000 | 26300.0000 | 0.0000 | 0.0000 | 0 | 0 | 0 | 0 |  | 通用类 |  | 山东省
田间管理机械 | 植保机械 | 喷杆喷雾机 | 18-35马力自走式喷杆喷雾机 | 青州市隆顺农业机械有限公司 | 自走式喷杆喷雾机 | 3WPZ-500B | 功率：18KW；形式：自走式，四轮驱动、四轮转向；运输状态尺寸：4450×1790×2180（mm）；药箱容量：500L；喷雾工作压力：0.2-0.4MPa；喷杆喷幅：10.5m；配套喷头型式：扇形；配套喷头数量：19+2（侧喷）；配套喷头雾锥角：110度；配套喷头间隔：500mm；配套泵名称：隔膜泵；配套泵工作压力：2.5MPa；配套泵流量：45L/min；配套泵转速：600r/min;配套动力名称、结构型式：单缸柴油机；配套动力标定功率/转速：18KW/2200（r/min）；驱动方式/转向方式：四轮驱动、四轮转向；排放阶段：国3； | 18000.0000 | 18000.0000 | 0.0000 | 0.0000 | 0 | 0 | 0 | 0 |  | 通用类 |  | 山东省
田间管理机械 | 植保机械 | 喷杆喷雾机 | 100马力及以上自走式喷杆喷雾机 | 青州市隆顺农业机械有限公司 | 自走式喷杆喷雾机 | 3WPZ-1000A | 功率：74KW；形式：自走式，四轮驱动、四轮转向；运输状态尺寸：5800×2080×2800（mm）；药箱容量：1000L；喷雾工作压力：0.3-0.5MPa；喷杆长度：23.600m；喷幅：25.000m；喷头型式：扇形，雾锥角；配套动力名称、结构型式：四缸、直列、水冷四冲程；配套动力标定功率/转速：74KW/2400（r/min）；配套泵：齿轮泵；配套泵工作压力：0.3-2.0MPa；配套泵流量：60L/min；驱动方式/转向方式：四轮驱动、四轮转向；排放阶段：国三； | 50000.0000 | 50000.0000 | 0.0000 | 0.0000 | 0 | 0 | 0 | 0 |  | 通用类 |  | 山东省
田间管理机械 | 植保机械 | 喷杆喷雾机 | 100马力及以上自走式喷杆喷雾机 | 青州市隆顺农业机械有限公司 | 自走式喷杆喷雾机 | 3WPZ-3000A | 功率：74KW；形式：自走式，四轮驱动、四轮转向；运输状态尺寸：5750×2650×2760（mm）；药箱容量：3000L；喷雾工作压力：0.3-0.5MPa；喷杆长度：16.100m；喷幅：17.500m；喷头型式：扇形，雾锥角；配套动力名称、结构型式：四缸、直列、水冷四冲程；配套动力标定功率/转速：74KW/2400（r/min）；配套泵：隔膜泵；配套泵工作压力：2.5MPa；配套泵流量：160-180L/min；驱动方式/转向方式：四轮驱动、四轮转向；排放阶段：国三； | 50000.0000 | 50000.0000 | 0.0000 | 0.0000 | 0 | 0 | 0 | 0 |  | 通用类 |  | 山东省
收获机械 | 根茎作物收获机械 | 薯类收获机 | 1.5m及以上分段式薯类收获机 | 石家庄惠田机械有限公司 | 马铃薯收获机 | 4UM-160 | 4UM-160型马铃薯收获机；外形尺寸：2750×2205×1610mm; 配套动力： 73.5～88.2KW;结构形式：悬挂式；结构质量：980kg;工作幅宽：1600m m；挖掘铲型式：平铲式；清选分离装置型式：振动筛 | 5500.0000 | 5500.0000 | 0.0000 | 0.0000 | 0 | 0 | 0 | 0 |  | 非通用类 |  | 河北省
收获机械 | 饲料作物收获机械 | 打（压）捆机 | 2.2m及以上捡拾压捆机 | 山东康明斯农业机械有限公司 | 方草捆打捆机 | 9YFQ-2.2G | 结构尺寸（长*宽*高）:5840mmX2700mmX1730mm ;整机质量:2600kg 配套动力:≥70KW ;捡拾器宽度：2200mm;捡拾器结构形式：甩刀式 压缩室截面尺寸(宽X高)：457mmX370mm; 打结器类型:D型 ;打结器数量:2个 | 44000.0000 | 50000.0000 | 0.0000 | 0.0000 | 0 | 0 | 0 | 0 |  | 通用类 |  | 山东省
收获机械 | 饲料作物收获机械 | 打（压）捆机 | 2.2m及以上捡拾压捆机 | 山东康明斯农业机械有限公司 | 圆草捆打捆机 | 9YGQ-2200 | 结构尺寸（长*宽*高）:4200mmX2880mmX2300mm; 整机质量：2800kg; 配套动力:≥60KW(非固定式);捡拾器宽度:2210mm;动力输出轴转速：540r/min 生产率：12-30捆/h;捡拾器结构形式：弹齿式 ;草捆形态：圆草捆 | 44000.0000 | 50000.0000 | 0.0000 | 0.0000 | 0 | 0 | 0 | 0 |  | 通用类 |  | 山东省
收获机械 | 饲料作物收获机械 | 打（压）捆机 | 1.7-2.2m捡拾压捆机 | 山东康明斯农业机械有限公司 | 圆草捆打捆机 | 9YGQ-2.0 | 产品归档技术参数：捡拾器宽度：2000mm；捡拾器结构形式：弹齿式；卷压滚筒转速：160r/min；卷压滚筒数量：18个；工作状态外型尺寸（长×宽×高）：4700 X 2800 X 2400；配套动力：≧70kW | 34500.0000 | 46000.0000 | 0.0000 | 0.0000 | 0 | 0 | 0 | 0 |  | 通用类 |  | 山东省
收获机械 | 饲料作物收获机械 | 打（压）捆机 | 1.7-2.2m捡拾压捆机 | 山东康明斯农业机械有限公司 | 方草捆打捆机 | 9YFQ-1.9 | 结构尺寸（长*宽*高）：5200mmx2600mmx1700mm ;整机质量：1500kg ;配套动力:≥26KW ;捡拾器宽度:1928mm ;打捆活塞速度:100行程/min ;打结器类型：D型 | 34500.0000 | 46000.0000 | 0.0000 | 0.0000 | 0 | 0 | 0 | 0 |  | 通用类 |  | 山东省
收获机械 | 饲料作物收获机械 | 打（压）捆机 | 1.7-2.2m捡拾压捆机 | 山东康明斯农业机械有限公司 | 方草捆打捆机 | 9YFQ-1.7 | 结构型式:牵引式；草捆形状:方捆；捡拾器宽度:1700mm；打捆活塞速度：100行程/min；打结器类型:D型；打结器数量:2个；工作状态外形尺寸(长X宽X高):5200mmX2400mmX1700mm；配套动力:≥37KW。 | 34500.0000 | 46000.0000 | 0.0000 | 0.0000 | 0 | 0 | 0 | 0 |  | 通用类 |  | 山东省
收获机械 | 饲料作物收获机械 | 打（压）捆机 | 2.2m及以上捡拾压捆机 | 山东康明斯农业机械有限公司 | 方草捆打捆机 | 9YFQ-2.2 | 结构尺寸（长*宽*高）：5200mmx2900mmx1700mm ；整机质量：1600kg； 配套动力：≥37KW ；捡拾器宽度：2200mm；打捆活塞速度：100行程/min； 打结器类型：D型 | 44000.0000 | 50000.0000 | 0.0000 | 0.0000 | 0 | 0 | 0 | 0 |  | 通用类 |  | 山东省
田间管理机械 | 植保机械 | 喷杆喷雾机 | 100马力及以上自走式喷杆喷雾机 | 青州市万佳机械科技股份有限公司 | 喷杆式喷雾机 | 3WPZ-2000L型自走式喷杆喷雾机 | 功率：100马力（74kW）；形式：自走式，四轮驱动、四轮转向；药箱容量：2000L；整机工作压力：0.3-0.5MPa；喷杆长度：17100mm；限压安全装置限定压力：≤0.6MPa；配套动力名称：柴油机；配套动力结构型式：四缸水冷四冲程；配套动力标定转速：2400r/min；配套泵型式：隔膜泵；配套泵额定压力：2.5MPa；配套泵额定流量:215L/min | 50000.0000 | 50000.0000 | 0.0000 | 0.0000 | 0 | 0 | 0 | 0 |  | 通用类 |  | 山东省
田间管理机械 | 植保机械 | 喷杆喷雾机 | 50-100马力自走式喷杆喷雾机 | 青州市万佳机械科技股份有限公司 | 喷杆式喷雾机 | 3WPZ-700LD型自走式水旱两用喷杆喷雾机 | 功率：50马力（36.8kW）；形式：自走式，四轮驱动、四轮转向；药箱容量：700L；整机工作压力：0.2-0.4MPa;喷杆长度：11300mm；限压安全装置限定压力：≤0.48MPa；配套动力名称：柴油机；配套动力结构型式：四缸水冷四冲程；配套动力标定转速：2400r/min；配套泵型式：隔膜泵；配套泵额定压力：0-2.5MPa；配套泵额定流量:60L/min | 29400.0000 | 35000.0000 | 0.0000 | 0.0000 | 0 | 0 | 0 | 0 |  | 通用类 |  | 山东省
田间管理机械 | 植保机械 | 喷杆喷雾机 | 50-100马力自走式喷杆喷雾机 | 青州市万佳机械科技股份有限公司 | 喷杆式喷雾机 | 3WPZ-800L型自走式水旱两用喷杆喷雾机 | 功率：50马力（36.8kW）；形式：自走式，四轮驱动、四轮转向；药箱容量：800L；整机工作压力：0.2-0.4MPa；喷杆长度：12000mm；限压安全装置限定压力：≤0.48MPa；配套动力名称：柴油机；配套动力结构型式：四缸水冷四冲程；配套动力标定转速：2500r/min；配套泵型式：柱塞泵；配套泵额定压力：2.0-4.0MPa；配套泵额定流量:60L/min | 29400.0000 | 35000.0000 | 0.0000 | 0.0000 | 0 | 0 | 0 | 0 |  | 通用类 |  | 山东省
田间管理机械 | 植保机械 | 喷杆喷雾机 | 50-100马力自走式喷杆喷雾机 | 青州市万佳机械科技股份有限公司 | 喷杆式喷雾机 | 3WPZ-1700L型自走式喷杆喷雾机 | 功率：50马力（36.8kW）；形式：自走式，四轮驱动、四轮转向；药箱容量：1700L；整机工作压力：0.3-0.5MPa；喷杆长度：18000mm；限压安全装置限定压力：≤0.6MPa；配套动力名称：柴油机；配套动力结构型式：四缸水冷四冲程；配套动力标定转速：2400r/min；配套泵型式：齿轮泵；配套泵额定压力：0.3-2.0MPa；配套泵额定流量:60L/min | 29400.0000 | 35000.0000 | 0.0000 | 0.0000 | 0 | 0 | 0 | 0 |  | 通用类 |  | 山东省
田间管理机械 | 植保机械 | 喷杆喷雾机 | 50-100马力自走式喷杆喷雾机 | 青州市万佳机械科技股份有限公司 | 喷杆式喷雾机 | 3WPZ-700LA型自走式水旱两用喷杆喷雾机 | 功率：50马力（36.8kW）；形式：自走式，四轮驱动、四轮转向；药箱容量：700L；整机工作压力：0.3-0.6MPa；喷杆长度：18000mm；限压安全装置限定压力：≤0.72MPa；配套动力名称：柴油机；配套动力结构型式：四缸水冷四冲程；配套动力标定转速：2400r/min；配套泵型式：隔膜泵；配套泵额定压力：0-2.5MPa；配套泵额定流量:60L/min | 29400.0000 | 35000.0000 | 0.0000 | 0.0000 | 0 | 0 | 0 | 0 |  | 通用类 |  | 山东省
田间管理机械 | 植保机械 | 喷杆喷雾机 | 50-100马力自走式喷杆喷雾机 | 青州市万佳机械科技股份有限公司 | 喷杆式喷雾机 | 3WPZ-800A型自走式喷杆喷雾机 | 功率：50马力（36.8kW）；形式：自走式，四轮驱动、四轮转向；药箱容量：800L；整机工作压力：0.3-0.5MPa；喷杆长度：18000mm；限压安全装置限定压力：≤0.6MPa；配套动力名称：柴油机；配套动力结构型式：四缸水冷四冲程；配套动力标定转速：2400r/min；配套泵结构型式：三缸柱塞泵；配套泵额定压力：2.5-4.0MPa；配套泵额定流量:36-81L/min | 29400.0000 | 35000.0000 | 0.0000 | 0.0000 | 0 | 0 | 0 | 0 |  | 通用类 |  | 山东省
田间管理机械 | 植保机械 | 喷杆喷雾机 | 50-100马力自走式喷杆喷雾机 | 青州市万佳机械科技股份有限公司 | 喷杆式喷雾机 | 3WPZ-800G型自走式喷杆喷雾机 | 功率：50马力（36.8kW）；形式：自走式，四轮驱动、四轮转向；药箱容量：800L；整机工作压力：0.3-0.5MPa；喷杆长度：11000mm；限压安全装置限定压力：≤0.6MPa；配套动力名称：柴油机；配套动力结构型式：四缸水冷四冲程；配套动力标定转速：2400r/min；配套泵结构型式：三缸柱塞泵；配套泵额定压力：2.5-4.0MPa；配套泵额定流量:36-81L/min | 29400.0000 | 35000.0000 | 0.0000 | 0.0000 | 0 | 0 | 0 | 0 |  | 通用类 |  | 山东省
田间管理机械 | 植保机械 | 喷杆喷雾机 | 50-100马力自走式喷杆喷雾机 | 青州市万佳机械科技股份有限公司 | 喷杆式喷雾机 | 3WPZ-700LB型自走式水旱两用喷杆喷雾机 | 功率：50马力（36.8kW）；形式：自走式，四轮驱动、四轮转向；药箱容量：700L；整机工作压力：0.2-0.4MPa；喷杆长度：11100mm;限压安全装置限定压力：≤0.48MPa；配套动力名称：柴油机；配套动力结构型式：四缸水冷四冲程；配套动力标定转速：2400r/min；配套泵型式：隔膜泵；配套泵额定压力：0-2.5MPa；配套泵额定流量:60L/min | 29400.0000 | 35000.0000 | 0.0000 | 0.0000 | 0 | 0 | 0 | 0 |  | 通用类 |  | 山东省
田间管理机械 | 植保机械 | 喷杆喷雾机 | 50-100马力自走式喷杆喷雾机 | 青州市万佳机械科技股份有限公司 | 喷杆式喷雾机 | 3WPZ-700LC型自走式水旱两用喷杆喷雾机 | 功率：50马力（36.8kW）；形式：自走式，四轮驱动、四轮转向；药箱容量：700L；整机工作压力：0.2-0.4MPa；喷杆长度：11100mm；限压安全装置限定压力：≤0.48MPa；配套动力名称：柴油机；配套动力结构型式：四缸水冷四冲程；配套动力标定转速：2400r/min；配套泵型式：柱塞泵；配套泵额定压力：2.0-4.0MPa；配套泵额定流量:60L/min | 29400.0000 | 35000.0000 | 0.0000 | 0.0000 | 0 | 0 | 0 | 0 |  | 通用类 |  | 山东省
田间管理机械 | 植保机械 | 喷杆喷雾机 | 50-100马力自走式喷杆喷雾机 | 青州市汇丰农业装备科技有限公司 | 自走式喷杆喷雾机 | 3WPZ-700B | 结构型式：自走式; 外形尺寸（工作状态，长×宽×高)mm：4800×12000×2375(1.17米充气轮）4800×12000×2600（1.6米实心轮）；运输状态mm：5500×1910×2375（1.17米充气轮）5500×1900×2600（1.6米实心轮）；药箱额定容量：700L；喷杆作业常用压力：0.5-0.8MPa；配套喷头型式：扇形 ；喷杆长度：12m；喷杆升降机构型式：液压升降；喷杆折叠机构型式：液压折叠；配套动力名称、结构形式：柴油机 四缸水冷四冲程；标定功率/转速：36.8/2400KW/(r/min）；配套泵形式：齿轮泵，配套泵工作压力：0.3-2.0MPa，配套泵流量：60L/min；离地间隙：905（1.17米充气轮）/1120（1.6米实心轮）；轴距：2310mm；前后最大轮距：1800/1800mm；前后轮台规格前轮外径：1170（1.17米充气轮）/1600（1.6米实心轮）；前轮胎宽：140（1.17米充气轮）/90（1.6米实心轮）；后轮外径：1170（1.17米充气轮）/1600（1.6米实心轮）后轮胎宽：140（1.17米充气轮）/90（1.6米实心轮）；前/后轮胎型式：充气轮/实心轮；制动器型式：鼓式；离合器型式：干式多片常接合摩擦式；驱动方式：四轮驱动，四轮转向；驾驶室：无 | 29400.0000 | 35000.0000 | 0.0000 | 0.0000 | 0 | 0 | 0 | 0 |  | 通用类 |  | 山东省
田间管理机械 | 植保机械 | 喷杆喷雾机 | 50-100马力自走式喷杆喷雾机 | 青州市汇丰农业装备科技有限公司 | 自走式喷杆喷雾机 | 3WPZ-700KW | 结构型式：自走式 外形尺寸（工作状态，长×宽×高)mm：4800×12000×2915（1.17米充气轮）4800×12000×3130（1.6米实心轮）；运输状态mm：4820×1900×2915（1.17米充气轮）4820×1900×3130（1.6米实心轮）；药箱额定容量：700L；喷杆作业常用压力：0.5-0.8MPa；配套喷头型式：扇形 ；喷杆长度：12m；喷杆升降机构型式：液压升降；喷杆折叠机构型式：主臂液压+侧臂手动；配套动力名称、结构形式：柴油机 四缸水冷四冲程；标定功率/转速：36.8/2400KW/(r/min）；配套泵形式：三缸柱塞泵，配套泵工作压力：2.0-4.0MPa，配套泵流量：22-30L/min；离地间隙：895（1.17米充气轮）/1110（1.6米实心轮）；轴距：2300mm；前后最大轮距：1800/1800mm；前后轮台规格前轮外径：1170（1.17米充气轮）/1600（1.6米实心轮）；前轮胎宽：140（1.17米充气轮）/90（1.6米实心轮）；后轮外径：1170（1.17米充气轮）/1600（1.6米实心轮）后轮胎宽：140（1.17米充气轮）/90（1.6米实心轮）；前/后轮胎型式：充气轮/实心轮；制动器型式：鼓式；离合器型式：无；驱动方式：四轮驱动，四轮转向；驾驶室：无 | 29400.0000 | 35000.0000 | 0.0000 | 0.0000 | 0 | 0 | 0 | 0 |  | 通用类 |  | 山东省
田间管理机械 | 植保机械 | 喷杆喷雾机 | 50-100马力自走式喷杆喷雾机 | 青州市汇丰农业装备科技有限公司 | 自走式喷杆喷雾机 | 3WPZ-700KB | 结构型式：自走式；外形尺寸（工作状态，长×宽×高)mm:4800×16500×3200(1.6米水田轮）4800×16500×2980（1.17米充气轮）运输状态：4800×1920×3200(1.6米水田轮）4800×1920×2980（1.17米充气轮）；药箱额定容量700L；喷杆作业常用压力：0.5-0.8MPa配套喷头型式：扇形；喷杆长度：16.5m；喷杆降机构型式：液压油缸；喷杆折叠机构型式：液压折叠+手动折叠；配套动力名称：柴油机 四缸直列水冷四冲程；标定功率/转速：36.8/2400KW/(r/min）；配套泵型式：三缸柱塞泵；配套泵工作压力：2.0-4.0MPa配套泵流量：42-50 L/min；离地间隙：1040(1.6米水田轮）/825（1.17米充气轮）；前/后最大轮距mm：1800；轴距mm：2310；前/后轮胎规格mm:前轮外径：1600(1.6米水田轮）/1170（1.17米充气轮） 前轮胎宽mm：88(1.6米水田轮）/140（1.17米充气轮）后轮外径：1600(1.6米水田轮）/1170（1.17米充气轮） 后轮胎宽：88(1.6米水田轮）/140（1.17米充气轮） ；前/后轮胎型式：水田轮/充气轮；离合器型式：弹簧压盘式；制动器型式：鼓式；驱动方式：四轮驱动、四轮转向；驾驶室：无； | 29400.0000 | 35000.0000 | 0.0000 | 0.0000 | 0 | 0 | 0 | 0 |  | 通用类 |  | 山东省
田间管理机械 | 植保机械 | 喷杆喷雾机 | 50-100马力自走式喷杆喷雾机 | 青州市汇丰农业装备科技有限公司 | 自走式喷杆喷雾机 | 3WPZ-2000 | 结构型式：自走式 外形尺寸（工作状态，长×宽×高)mm：4500×18600×2860(0.95米充气轮）4500×18600×2960（1.17米充气轮）；运输状态mm：4600×2900×2860（0.95米充气轮）4600×2900×2960（1.17米充气轮）；药箱额定容量：2000L；喷杆作业常用压力：0.5-0.8MPa；配套喷头型式：扇形 ；喷杆长度：18.6m；喷杆升降机构型式：液压升降；喷杆折叠机构型式：主臂液压+侧臂手动；配套动力名称、结构形式：柴油机 四缸水冷四冲程；标定功率/转速：36.8/2400KW/(r/min）；配套泵形式：齿轮泵，配套泵工作压力：0.3-2.0MPa，配套泵流量：80-100L/min；离地间隙：1200（0.95米充气轮）/1310（1.17米充气轮）；轴距：2110mm；前后最大轮距：2000、2100、2200、2300、2400mm可调；前后轮台规格前轮外径：950（0.95米充气轮）/1170（1.17米充气轮）；前轮胎宽：200（0.95米充气轮）/140（1.17米充气轮）；后轮外径：950（0.95米充气轮）/1170（1.17米充气轮）后轮胎宽：200（0.95米充气轮）/140（1.17米充气轮）；前/后轮胎型式：充气轮/实心轮；制动器型式：鼓式；离合器型式：干式多片常接合摩擦式；驱动方式：四轮驱动，四轮转向；驾驶室：无 | 29400.0000 | 35000.0000 | 0.0000 | 0.0000 | 0 | 0 | 0 | 0 |  | 通用类 |  | 山东省
田间管理机械 | 植保机械 | 喷杆喷雾机 | 50-100马力自走式喷杆喷雾机 | 青州市汇丰农业装备科技有限公司 | 自走式喷杆喷雾机 | 3WPZ-700 | 结构型式：自走式 外形尺寸（工作状态，长×宽×高)mm：4500×12000×2460（0.9米充气轮）4500×12000×2560（1.1米实心轮）4500×12000×2595（1.17米充气轮）；运输状态mm：5460×1780×2460（0.9米充气轮） 5460×1780×2560（1.1米实心轮）5460×1810×2595（1.17米充气轮）；药箱额定容量：700L；喷杆作业常用压力：0.5-0.8MPa；配套喷头型式：扇形 ；喷杆长度：12m；喷杆升降机构型式：液压升降；喷杆折叠机构型式：液压折叠；配套动力名称、结构形式：柴油机 四缸水冷四冲程；标定功率/转速：36.8/2400KW/(r/min）；配套泵形式：齿轮泵，配套泵工作压力：0.5-3.5MPa，配套泵流量：37-58L/min；离地间隙：925（0.9米充气轮）/1025（1.1米实心轮）/1060（1.17米充气轮）；轴距：2310mm；前后最大轮距：1500/1500mm；前后轮台规格前轮外径：900（0.9米充气轮）/1100（1.1米实心轮）/1170（1.17米充气轮）；前轮胎宽：100（0.9米充气轮）/90（1.1米实心轮）/140（1.17米充气轮）；后轮外径：900（0.9米充气轮）/1100（1.1米实心轮）/1170（1.17米充气轮）后轮胎宽：100（0.9米充气轮）/90（1.1米实心轮）/140（1.17米充气轮）；前/后轮胎型式：充气轮/实心轮；制动器型式：鼓式；离合器型式：干式多片常接合摩擦式；驱动方式：四轮驱动，四轮转向；驾驶室：无 | 29400.0000 | 35000.0000 | 0.0000 | 0.0000 | 0 | 0 | 0 | 0 |  | 通用类 |  | 山东省
田间管理机械 | 植保机械 | 喷杆喷雾机 | 50-100马力自走式喷杆喷雾机 | 青州市汇丰农业装备科技有限公司 | 自走式喷杆喷雾机 | 3WPZ-700HB | 型式：自走式 规格型号：3WPZ-700HB 外形尺寸：工作状态：4200*12000*2305mm（1.05米充气轮）4200*12000*2365mm（1.17米充气轮） 4370*12000*2580mm（1.6米水田轮）运输状态：5200*1920*2305mm（1.05米充气轮）5200*1920*2365mm（1.17米充气轮）5200*1880*2580mm（1.6米水田轮）药箱容量：700L喷杆作业（整机作业）常用工作压力：0.5~0.8MPa喷头型式：扇形 喷杆：升降机构型式：电动推杆 折叠机构型式：电动推杆；喷杆长度：12m 配套动力：名称、结构、型式：柴油机、四缸直列水冷四冲程 标定功率/转速：36.8/2400kW（r/min） 配套泵：型式：三缸柱塞泵 工作压力：2.0~4.0MPa 流量：22~30 1/min 离地间隙：76cm（1.05米充气轮）/104cm（1.6米水田轮）/82cm（1.17米充气轮） 轴距（自走式）：230cm 前/后最大轮距（自走式）：181/181cm前/后轮胎规格（自走式）：前轮外径：105cm充气轮/160cm水田轮/117cm充气轮 前轮胎宽：8/12cm 后轮外径：105cm充气轮/160cm水田轮/117cm充气轮 后轮胎宽：8/12cm 前/后轮胎型式：充气轮胎、实心轮胎 制动器型式（自走式）：鼓式 离合器型式（自走式）：弹簧压盘 驱动方式（自走式）：四轮驱动、四轮转向 驾驶室（自走式）：无 | 29400.0000 | 35000.0000 | 0.0000 | 0.0000 | 0 | 0 | 0 | 0 |  | 通用类 |  | 山东省
田间管理机械 | 植保机械 | 喷杆喷雾机 | 50-100马力自走式喷杆喷雾机 | 青州市汇丰农业装备科技有限公司 | 自走式喷杆喷雾机 | 3WPZ-700HKW | 型式：自走式 规格型号：3WPZ-700HKW 外形尺寸：工作状态：4670*12000*2760mm（1.05米充气轮）4900*12000*3035mm（1.6米水田轮）4670*12000*2820mm（1.17米充气轮）运输状态：4800*1930*2760mm（1.05米充气轮）4850*1890*3035mm（1.6米水田轮）4850*1930*2820mm（1.17米充气轮） 药箱容量：700L 喷杆作业（整机作业）常用工作压力：0.5~0.8MPa 喷头型式：扇形喷杆：升降机构型式：液压油缸 折叠机构型式：液压油缸喷杆长度：12m 配套动力：名称、结构、型式：柴油机、四缸直列水冷四冲程 标定功率/转速：36.8/2400kW（r/min）配套泵：型式：三缸柱塞泵 工作压力：2.0~4.0MPa 流量：22~30L/min 离地间隙：78cm（1.05米充气轮）/106cm（1.6米水田轮）/84cm（1.17米充气轮） 轴距（自走式）：230cm 前/后最大轮距（自走式）：181/181cm 前/后轮胎规格（自走式）：前轮外径：105cm充气轮/160cm水田轮/117cm充气轮 前轮胎宽：8/12cm 后轮外径：105cm充气轮/160cm水田轮/117cm充气轮 后轮胎宽：8/12cm 前/后轮胎型式：充气轮胎、实心轮胎 制动器型式（自走式）：鼓式 离合器型式（自走式）：无级变速 驱动方式（自走式）：四轮驱动、四轮转向 驾驶室（自走式）：无 | 29400.0000 | 35000.0000 | 0.0000 | 0.0000 | 0 | 0 | 0 | 0 |  | 通用类 |  | 山东省
田间管理机械 | 植保机械 | 喷杆喷雾机 | 18-35马力自走式喷杆喷雾机 | 青州市汇丰农业装备科技有限公司 | 喷杆式喷雾机 | 3WPZ-300型自走式喷杆喷雾机 | 结构形式：自走式；工作压力Mpa：0.5-0.8；外形尺寸:4500×1490×1750;喷杆长度mm：1000；驱动形式：四轮驱动；转向方式：四轮转向；发动机名称：柴油机，单杠水冷四冲程；标定功率：14.7Kw/2200（r/min）；配套泵结构型式：三缸柱塞泵；额定压力Mpa：2.0-4.0；额定流量L/min：22-30；药箱容积：300L；空气室材质：不锈钢；空气室质量：300g；蓄电池：铅酸蓄电池，容量：105Ah，电压12V。 | 18000.0000 | 18000.0000 | 0.0000 | 0.0000 | 0 | 0 | 0 | 0 |  | 通用类 |  | 山东省
田间管理机械 | 植保机械 | 喷杆喷雾机 | 18-35马力自走式喷杆喷雾机 | 青州市汇丰农业装备科技有限公司 | 自走式喷杆喷雾机 | 3WPZ-500H | 3WPZ-500H型自走式喷杆喷雾机参数 型式：自走式 规格型号：3WPZ-500H 外形尺寸：工作状态3900×10000×2345mm 运输状态 4500×1580×2345mm 药箱容量：500L 喷杆作业（整机作业）常用作业压力：0.5~0.8MPa喷头型式：扇形 喷杆：升降机构型式：电动推杆 折叠机构型式：电动推杆 喷杆长度：10.0m 配套动力：名称、机构型式 柴油机、单缸直列水冷四冲程国三发动机 标定功率／转速18／2200kW(r／min) 配套泵：型式 三缸柱塞泵 工作压力：2.0~4.0 MPa流量22~30L／min 离地间隙：106.0cm 轴距：216.0cm 前／后最大轮距151.0／151.0 前／后轮胎规格：前轮外径110.0cm前轮胎宽8.0cm 前／后轮胎型式：高花实心橡胶轮 制动器型式：鼓式 离合器型式：干式单片常结合摩擦式 驱动方式：四轮驱动 四轮转向 驾驶室：无 | 18000.0000 | 18000.0000 | 0.0000 | 0.0000 | 0 | 0 | 0 | 0 |  | 通用类 |  | 山东省
田间管理机械 | 植保机械 | 喷杆喷雾机 | 18-35马力自走式喷杆喷雾机 | 青州市汇丰农业装备科技有限公司 | 喷杆式喷雾机 | 3WPZ-800型自走式喷杆喷雾机 | 结构形式：自走式；工作压力Mpa：0.5-0.8；外形尺寸:4500×1490×2100;喷杆长度mm：1000；驱动形式：四轮驱动；转向方式：四轮转向；发动机名称：柴油机，单杠水冷四冲程；标定功率：14.7Kw/2200（r/min）；配套泵结构型式：三缸柱塞泵；额定压力Mpa：2.0-4.0；额定流量L/min：22-30；药箱容积：300L；空气室材质：不锈钢；空气室质量：300g；蓄电池：铅酸蓄电池，容量：105Ah，电压12V。 | 18000.0000 | 18000.0000 | 0.0000 | 0.0000 | 0 | 0 | 0 | 0 |  | 通用类 |  | 山东省
田间管理机械 | 植保机械 | 喷杆喷雾机 | 18-35马力自走式喷杆喷雾机 | 青州市汇丰农业装备科技有限公司 | 喷杆式喷雾机 | 3WPZ-1000型自走式喷杆喷雾机 | 结构形式：自走式；工作压力Mpa：0.5-0.8；外形尺寸:4500×1490×2300;喷杆长度mm：1000；驱动形式：四轮驱动；转向方式：四轮转向；发动机名称：柴油机，单杠水冷四冲程；标定功率：14.7Kw/2200（r/min）；配套泵结构型式：三缸柱塞泵；额定压力Mpa：2.0-4.0；额定流量L/min：22-30；药箱容积：300L；空气室材质：不锈钢；空气室质量：300g；蓄电池：铅酸蓄电池，容量：105Ah，电压12V。 | 18000.0000 | 18000.0000 | 0.0000 | 0.0000 | 0 | 0 | 0 | 0 |  | 通用类 |  | 山东省
田间管理机械 | 植保机械 | 喷杆喷雾机 | 50-100马力自走式喷杆喷雾机 | 青州市汇丰农业装备科技有限公司 | 自走式喷杆喷雾机 | 3WPZ-700W | 结构型式：自走式 外形尺寸（工作状态，长×宽×高)mm：4560×12000×2980（0.9米充气轮）4560×12000×3080（1.1米实心轮）4560×12000×3100（1.17米充气轮）；运输状态mm：4600×1810×2980（0.9米充气轮）4600×1810×3080（1.1米实心轮）4530×1810×3100（1.17米充气轮）；药箱额定容量：700L；喷杆作业常用压力：0.5-0.8MPa；配套喷头型式：扇形 ；喷杆长度：12m；喷杆升降机构型式：液压升降；喷杆折叠机构型式：主臂液压+侧臂手动；配套动力名称、结构形式：柴油机 四缸水冷四冲程；标定功率/转速：36.8/2400KW/(r/min）；配套泵形式：三缸柱塞泵，配套泵工作压力：2.0-4.0MPa，配套泵流量：22-30L/min；离地间隙：940（0.9米充气轮）/1040（1.1米实心轮）/1050（1.17米充气轮）；轴距：2330mm；前后最大轮距：1510/1510mm；前后轮台规格前轮外径：900（0.9米充气轮）/1100（1.1米实心轮）/1170（1.17米充气轮）；前轮胎宽：110（0.9米充气轮）/88（1.1米实心轮）/140（1.17米充气轮）；后轮外径：900（0.9米充气轮）/1100（1.1米实心轮）/1170（1.17米充气轮）后轮胎宽：110（0.9米充气轮）/88（1.1米实心轮）/140（1.17米充气轮）；前/后轮胎型式：充气轮/实心轮；制动器型式：鼓式；离合器型式：无；驱动方式：四轮驱动，四轮转向；驾驶室：无 | 29400.0000 | 35000.0000 | 0.0000 | 0.0000 | 0 | 0 | 0 | 0 |  | 通用类 |  | 山东省
田间管理机械 | 植保机械 | 喷杆喷雾机 | 50-100马力自走式喷杆喷雾机 | 青州市汇丰农业装备科技有限公司 | 自走式喷杆喷雾机 | 3WPZ-700HW | 3WPZ-700HW型自走式喷杆喷雾机参数 型式：自走式 规格型号：3WPZ-700HW 外形尺寸：工作状态3820×10000×2520mm 运输状态 4500×1580×2520mm 药箱容量：700L 喷杆作业（整机作业）常用作业压力：0.5~0.8MPa喷头型式：扇形 喷杆：升降机构型式：电动推杆 折叠机构型式：电动推杆 喷杆长度：10.0m 配套动力：名称、机构型式 柴油机、四缸直列水冷四冲程国三发动机 标定功率／转速36.8／2400kW(r／min) 配套泵：型式 三缸柱塞泵 工作压力：2.0~4.0 MPa流量22~30L／min 离地间隙：110.0cm 轴距：230.0cm 前／后最大轮距152.0／152.0 前／后轮胎规格：前轮外径110.0cm前轮胎宽8.0cm 前／后轮胎型式：高花实心橡胶轮 制动器型式：鼓式 离合器型式：／ 驱动方式：四轮驱动四轮转向 驾驶室：无 | 29400.0000 | 35000.0000 | 0.0000 | 0.0000 | 0 | 0 | 0 | 0 |  | 通用类 |  | 山东省
田间管理机械 | 植保机械 | 喷杆喷雾机 | 35-50马力自走式喷杆喷雾机 | 青州市汇丰农业装备科技有限公司 | 自走式喷杆喷雾机 | 3WPZ-700H | 3WPZ-700H型自走式喷杆喷雾机参数 型式：自走式 规格型号：3WPZ-700H 外形尺寸：工作状态3740×10000×2435mm 运输状态 4500×1620×2435mm 药箱容量：700L 喷杆作业（整机作业）常用作业压力：0.5~0.8MPa喷头型式：扇形 喷杆：升降机构型式：电动推杆 折叠机构型式：电动推杆 喷杆长度：10.0m 配套动力：名称、机构型式 柴油机、四缸直列水冷四冲程国三发动机 标定功率／转速26.5／2400kW(r／min) 配套泵：型式 三缸柱塞泵 工作压力：2.0~4.0 MPa流量22~30L／min 离地间隙：90.0cm 轴距：215.0cm 前／后最大轮距150.0／150.0 前／后轮胎规格：前轮外径92.0cm前轮胎宽12.0cm 前／后轮胎型式：高花充气橡胶轮胎 制动器型式：鼓式 离合器型式：干式单片常结合摩擦式 驱动方式：四轮驱动 四轮转向 驾驶室：无 | 25000.0000 | 26300.0000 | 0.0000 | 0.0000 | 0 | 0 | 0 | 0 |  | 通用类 |  | 山东省
收获机械 | 饲料作物收获机械 | 打（压）捆机 | 1.7-2.2m捡拾压捆机 | 山东优尼亚农业机械有限公司 | 圆草捆打捆机 | 9YQ-2000 | 捡拾器结构型式:弹齿式 卷压滚筒转速:173r/min 卷压滚筒数量:17个 工作状态外形尺寸(长×宽×高):3900mm×2600mm×2280mm 配套动力:≥59kW 捡拾器宽度:2000mm | 34500.0000 | 46000.0000 | 0.0000 | 0.0000 | 0 | 0 | 0 | 0 |  | 通用类 |  | 山东省
田间管理机械 | 植保机械 | 喷杆喷雾机 | 50-100马力自走式喷杆喷雾机 | 青州博川农业机械有限公司 | 自走式喷杆喷雾机 | 3WPZ-700 | 结构型式:自走式；外形尺寸(工作状态,长×宽×高)mm:4270×10000×22800；药箱额定容量:700L；配套喷头型式:扇形雾防滴喷头；喷杆长度:10m；喷杆升降机构型式:电动升降；喷杆折叠机构型式:电动折叠；配套泵型式:隔膜泵；配套泵流量:60；离合器型式:摩擦式；制动器型式:鼓式；驱动方式/转向方式:四轮驱动/四轮转向；驾驶室:无；前/后最大轮距m:1.5/1.5；轴距m:2.35；前/后轮胎规格:前轮外径/胎宽m:0.93/0.1；后轮外径/胎宽m:0.93/0.1；前/后轮胎型式:充气橡胶轮胎；离地间隙m:0.96；马力:50.048马力(36.8kW)；形式:自走式,四轮驱动、四轮转向. | 29400.0000 | 35000.0000 | 0.0000 | 0.0000 | 0 | 0 | 0 | 0 |  | 通用类 |  | 山东省
田间管理机械 | 植保机械 | 喷杆喷雾机 | 50-100马力自走式喷杆喷雾机 | 青州市奥森农业装备有限公司 | 喷杆式喷雾机 | 3WPZ-1300M型自走式喷杆喷雾机 | 结构型式：自走式；工作压力（MPa）：0.2-0.4；驱动型式：四轮驱动；转向型式：四轮转向；外型尺寸（mm）：4500×2440×2520；喷杆长度（适用于喷杆式）（mm）：17500；发动机名称：柴油机；发动机结构型式：四缸、直列、水冷、四冲程；发动机标定功率/转速：36.8kW/2400（r/min）；液泵结构型式：隔膜泵；液泵额定流量（L/min）：215；药箱容积（L）：1300。 | 29400.0000 | 35000.0000 | 0.0000 | 0.0000 | 0 | 0 | 0 | 0 |  | 通用类 |  | 山东省
田间管理机械 | 植保机械 | 喷杆喷雾机 | 50-100马力自走式喷杆喷雾机 | 青州市奥森农业装备有限公司 | 喷杆式喷雾机 | 3WPZ-700E型自走式喷杆喷雾机 | 结构型式：自走式；工作压力（MPa）：0.2-0.4；驱动型式：四轮驱动；转向型式：四轮转向；外型尺寸（mm）：4800×1880×2550；喷杆长度（适用于喷杆式）（mm）：20000；发动机名称：柴油机；发动机结构型式：四缸、直列、水冷、四冲程；发动机标定功率/转速：36.8kW/2400（r/min）；液泵结构型式：隔膜泵；液泵额定流量（L/min）：80-100；药箱容积（L）：700。 | 29400.0000 | 35000.0000 | 0.0000 | 0.0000 | 0 | 0 | 0 | 0 |  | 通用类 |  | 山东省
田间管理机械 | 植保机械 | 喷杆喷雾机 | 100马力及以上自走式喷杆喷雾机 | 青州市奥森农业装备有限公司 | 喷杆式喷雾机 | 3WPZ-800D型自走式喷杆喷雾机 | 结构型式：自走式；工作压力（MPa）：0.2-0.4；驱动型式：四轮驱动；转向型式：四轮转向；外型尺寸（mm）：6750×2200×3300；喷杆长度（适用于喷杆式）（mm）：20340；发动机名称：柴油机；发动机结构型式：四缸、直列、水冷、四冲程；发动机标定功率/转速：74kW/2400（r/min）；液泵结构型式：隔膜泵；液泵额定流量（L/min）：160-180；药箱容积（L）：400×2只。 | 50000.0000 | 50000.0000 | 0.0000 | 0.0000 | 0 | 0 | 0 | 0 |  | 通用类 |  | 山东省
田间管理机械 | 植保机械 | 喷杆喷雾机 | 50-100马力自走式喷杆喷雾机 | 青州市奥森农业装备有限公司 | 喷杆式喷雾机 | 3WPZ-700D型自走式喷杆喷雾机 | 结构型式：自走式；工作压力（MPa）：0.2-0.4；驱动型式：四轮驱动；转向型式：四轮转向；外型尺寸（mm）：4500×1880×2550；喷杆长度（适用于喷杆式）（mm）：15340；发动机名称：柴油机；发动机结构型式：四缸、直列、水冷、四冲程；发动机标定功率/转速：36.8kW/2400（r/min）；液泵结构型式：隔膜泵；液泵额定流量（L/min）：80-100；药箱容积（L）：700。 | 29400.0000 | 35000.0000 | 0.0000 | 0.0000 | 0 | 0 | 0 | 0 |  | 通用类 |  | 山东省
田间管理机械 | 植保机械 | 喷杆喷雾机 | 50-100马力自走式喷杆喷雾机 | 青州市奥森农业装备有限公司 | 喷杆式喷雾机 | 3WPZ-700F型自走式喷杆喷雾机 | 结构型式：自走式；工作压力（MPa）：0.2-0.4；驱动型式：四轮驱动；转向型式：四轮转向；外型尺寸（mm）：4500×1700×2110；喷杆长度（适用于喷杆式）（mm）：10220；发动机名称：柴油机；发动机结构型式：四缸、直列、水冷、四冲程；发动机标定功率/转速：36.8kW/2400（r/min）；液泵结构型式：隔膜泵；液泵额定流量（L/min）：60；药箱容积（L）：700。 | 29400.0000 | 35000.0000 | 0.0000 | 0.0000 | 0 | 0 | 0 | 0 |  | 通用类 |  | 山东省
田间管理机械 | 植保机械 | 喷杆喷雾机 | 50-100马力自走式喷杆喷雾机 | 青州市奥森农业装备有限公司 | 喷杆式喷雾机 | 3WPZ-800C型自走式喷杆喷雾机 | 结构型式：自走式；工作压力（MPa）：0.2-0.4；驱动型式：四轮驱动；转向型式：四轮转向；外型尺寸（mm）：6750×2200×3300；喷杆长度（适用于喷杆式）（mm）：20340；发动机名称：柴油机；发动机结构型式：四缸、直列、水冷、四冲程；发动机标定功率/转速：36.8kW/2400（r/min）；液泵结构型式：隔膜泵；液泵额定流量（L/min）：160-180；药箱容积（L）：400×2只。 | 29400.0000 | 35000.0000 | 0.0000 | 0.0000 | 0 | 0 | 0 | 0 |  | 通用类 |  | 山东省
田间管理机械 | 植保机械 | 喷杆喷雾机 | 50-100马力自走式喷杆喷雾机 | 青州市奥森农业装备有限公司 | 喷杆式喷雾机 | 3WPZ-1300C型自走式喷杆喷雾机 | 结构型式：自走式；工作压力（MPa）：0.2-0.4；驱动型式：四轮驱动；转向型式：四轮转向；外型尺寸（mm）：5770×2060×2400；喷杆长度（适用于喷杆式）（mm）：10000；发动机名称：柴油机；发动机结构型式：四缸、直列、水冷、四冲程；发动机标定功率/转速：36.8kW/2400（r/min）；液泵结构型式：隔膜泵；液泵额定流量（L/min）：60；药箱容积（L）：1300。 | 29400.0000 | 35000.0000 | 0.0000 | 0.0000 | 0 | 0 | 0 | 0 |  | 通用类 |  | 山东省
田间管理机械 | 植保机械 | 喷杆喷雾机 | 50-100马力自走式喷杆喷雾机 | 青州市奥森农业装备有限公司 | 自走式喷杆喷雾机 | 3WPZ-700A | 型式：自走式；外形尺寸（运输状态）（mm）5450×1870×2450；药箱容量：700L；喷杆作业（整机作业）常用工作压力：0.2-0.4MPa；喷头形式：扇形雾防滴喷头；喷杆长度：12000mm；配套动力名称、结构型式：四缸直列水冷四冲程柴油机；配套动力标定功率/转速：36.8kW/2400（r/min）；配套泵型式：隔膜泵；配套泵流量：60L/min；离地间隙：1000mm；驱动方式（自走式）：四轮驱动；转向型式：四轮转向 | 29400.0000 | 35000.0000 | 0.0000 | 0.0000 | 0 | 0 | 0 | 0 |  | 通用类 |  | 山东省
田间管理机械 | 植保机械 | 喷杆喷雾机 | 18-35马力自走式喷杆喷雾机 | 青州市奥森农业装备有限公司 | 自走式水旱两用喷杆喷雾机 | 3WSH-500G | 型式:自走式；外形尺寸（运输状态）（mm）5400×1850×2350；药箱容量：480L；喷杆作业（整机作业）常用作业压力：0.2-0.4MPa；喷头型式：扇形；喷杆长度：12000mm；配套动力名称、结构型式：柴油机、直列水冷四冲程；配套动力标定功率/转速：18kW/2200（r/min）；配套泵型式：隔膜泵；配套泵流量：60L/min；驱动方式（自走式）：四轮驱动；转向型式：四轮转向 | 18000.0000 | 18000.0000 | 0.0000 | 0.0000 | 0 | 0 | 0 | 0 |  | 通用类 |  | 山东省
田间管理机械 | 植保机械 | 喷杆喷雾机 | 100马力及以上自走式喷杆喷雾机 | 青州市奥森农业装备有限公司 | 喷杆式喷雾机 | 3WPZ-1300D型自走式喷杆喷雾机 | 结构型式：自走式；工作压力（MPa）：0.2-0.4；驱动型式：四轮驱动；转向型式：四轮转向；外型尺寸（mm）：5770×2060×2400；喷杆长度（适用于喷杆式）（mm）：10000；发动机名称：柴油机；发动机结构型式：四缸、直列、水冷、四冲程；发动机标定功率/转速：74kW/2400（r/min）；液泵结构型式：隔膜泵；液泵额定流量（L/min）：60；药箱容积（L）：1300。 | 50000.0000 | 50000.0000 | 0.0000 | 0.0000 | 0 | 0 | 0 | 0 |  | 通用类 |  | 山东省
田间管理机械 | 植保机械 | 喷杆喷雾机 | 100马力及以上自走式喷杆喷雾机 | 青州市奥森农业装备有限公司 | 自走式喷杆喷雾机 | 3WPZ-1600G | 型式：自走式；外形尺寸（运输状态）（mm）7300×2590×3880；药箱容量：800L×2；喷杆作业（整机作业）常用工作压力：0.2-0.4MPa；喷头形式：扇形雾防滴喷头；喷杆长度：24500mm；配套动力名称、结构型式：四缸直列水冷四冲程柴油机；配套动力标定功率/转速：74kW/2400（r/min）；配套泵型式：三缸柱塞泵；配套泵流量：120-170L/min；离地间隙：1930mm；驱动方式（自走式）：四轮驱动；转向型式：四轮转向 | 50000.0000 | 50000.0000 | 0.0000 | 0.0000 | 0 | 0 | 0 | 0 |  | 通用类 |  | 山东省
田间管理机械 | 植保机械 | 喷杆喷雾机 | 100马力及以上自走式喷杆喷雾机 | 青州市奥森农业装备有限公司 | 自走式喷杆喷雾机 | 3WPZ-1600B | 型式：自走式；外形尺寸（运输状态）（mm）4900×2300×2800；药箱容量：1600L；喷杆作业（整机作业）常用工作压力：0.2-0.4MPa；喷头形式：扇形雾防滴喷头；喷杆长度：17500mm；配套动力名称、结构型式：四缸直列水冷四冲程柴油机；配套动力标定功率/转速：74kW/2400（r/min）；配套泵型式：隔膜泵；配套泵流量：100L/min；离地间隙：1080mm；驱动方式（自走式）：四轮驱动；转向型式：四轮转向 | 50000.0000 | 50000.0000 | 0.0000 | 0.0000 | 0 | 0 | 0 | 0 |  | 通用类 |  | 山东省
田间管理机械 | 植保机械 | 喷杆喷雾机 | 18-35马力自走式喷杆喷雾机 | 青州市奥森农业装备有限公司 | 自走式喷杆喷雾机 | 3WPZ-500 | 型式:自走式；外形尺寸（运输状态）（mm）5400×1850×2350；药箱容量：500L；喷杆作业（整机作业）常用作业压力：0.2-0.4MPa；喷头型式：扇形雾防滴喷头；喷杆长度：12000mm；配套动力名称、结构型式：单缸卧式水冷四冲程柴油机；配套动力标定功率/转速：18kW/2200（r/min）；配套泵型式：隔膜泵；配套泵流量：60L/min；离地间隙：950mm；驱动方式（自走式）：四轮驱动；转向型式：四轮转向 | 18000.0000 | 18000.0000 | 0.0000 | 0.0000 | 0 | 0 | 0 | 0 |  | 通用类 |  | 山东省
田间管理机械 | 植保机械 | 喷杆喷雾机 | 50-100马力自走式喷杆喷雾机 | 青州市奥森农业装备有限公司 | 自走式喷杆喷雾机 | 3WPZ-700B | 型式：自走式；外形尺寸（运输状态）（mm）4200×1850×2300；药箱容量：700L；喷杆作业（整机作业）常用工作压力：0.2-0.4MPa；喷头形式：扇形雾防滴喷头；喷杆长度：15000mm；配套动力名称、结构型式：四缸直列水冷四冲程柴油机；配套动力标定功率/转速：36.8kW/2400（r/min）；配套泵型式：隔膜泵；配套泵流量：80-100L/min；离地间隙：950mm；驱动方式（自走式）：四轮驱动；转向型式：四轮转向 | 29400.0000 | 35000.0000 | 0.0000 | 0.0000 | 0 | 0 | 0 | 0 |  | 通用类 |  | 山东省
田间管理机械 | 植保机械 | 喷杆喷雾机 | 50-100马力自走式喷杆喷雾机 | 青州市奥森农业装备有限公司 | 自走式水旱两用喷杆喷雾机 | 3WSH-700G | 型式:自走式；外形尺寸（运输状态）（mm）5400×1860×2400；药箱容量：700L；喷杆作业（整机作业）常用作业压力：0.2-0.4MPa；喷头型式：扇形；喷杆长度：12000mm；配套动力名称、结构型式：柴油机、直列水冷四冲程；配套动力标定功率/转速：36.8kW/2400（r/min）；配套泵型式：隔膜泵；配套泵流量：60L/min；驱动方式（自走式）：四轮驱动；转向型式：四轮转向 | 29400.0000 | 35000.0000 | 0.0000 | 0.0000 | 0 | 0 | 0 | 0 |  | 通用类 |  | 山东省
田间管理机械 | 植保机械 | 喷杆喷雾机 | 50-100马力自走式喷杆喷雾机 | 青州市奥森农业装备有限公司 | 自走式喷杆喷雾机 | 3WP-700 | 型式:自走式；外形尺寸（运输状态）（mm）4765×1630×2500；药箱容量：700L；喷杆作业（整机作业）常用作业压力：0.2-0.4MPa；喷头型式：扇形雾防滴喷头；喷杆长度：11000mm；配套动力名称、结构型式：四缸水冷四冲程柴油机；配套动力标定功率/转速：36.8kW/2400（r/min）；配套泵型式：隔膜泵；配套泵流量：60L/min；离地间隙：940mm；驱动方式（自走式）：四轮驱动；转向型式：四轮转向 | 29400.0000 | 35000.0000 | 0.0000 | 0.0000 | 0 | 0 | 0 | 0 |  | 通用类 |  | 山东省
田间管理机械 | 植保机械 | 喷杆喷雾机 | 50-100马力自走式喷杆喷雾机 | 潍坊巨沃世昌农业装备有限公司 | 自走式喷杆喷雾机 | 3WPZ-700A | 型式：自走式；规格型号：3WPZ-700A;外形尺寸mm：工作状态：4600×16500×2465（0.9米充气轮）4600×16500×2565（1.1米实心轮）4600×16500×2600（1.17米充气轮）4600×16500×2625（1.22米实心轮）；运输状态：4600×1800×2465（0.9米充气轮）4600×1800×2565（1.1米实心轮）4600×1800×2600（1.17米充气轮）4600×1800×2625（1.22米实心轮）；药箱容量：700L;喷杆作业常用工作压力：0.5-0.8MPa；喷头型式：扇形；喷杆升降机构型式：液压升降；折叠机构型式：液压折叠+手动折叠；喷杆长度m：16.5；配套动力：名称结构形式：四缸水冷四冲程 柴油机；标定功率/转速36.8/2400kw/（r/min）；配套泵，型式：三缸柱塞泵，工作压力：2.0-4.0MPa，流量42-50L/min；离地间隙mm：915（0.9米充气轮）/1015（1.1米实心轮）/1050（1.17米充气轮）/1075（1.22米实心轮）；轴距mm：2310；前/后最大轮距mm：1550；前/后轮胎规格mm：前轮外径：900（0.9米充气轮）/1100（1.1米实心轮）/1170（1.17米充气轮）/1220（1.22米实心轮）前轮胎宽：110（0.9米充气轮）/88（1.1米实心轮）/140（1.17米充气轮）/88（1.22米实心轮）；后轮外径：900（0.9米充气轮）/1100（1.1米实心轮）/1170（1.17米充气轮）/1220（1.22米实心轮）；后轮胎宽：110（0.9米充气轮）/88（1.1米实心轮）/140（1.17米充气轮）/88（1.22米实心轮）；前/后轮胎型式：充气轮/实心轮；制动器型式：鼓式；离合器型式：弹簧压盘式；驱动方式：四轮驱动，四轮转向；驾驶室：无。 | 29400.0000 | 35000.0000 | 0.0000 | 0.0000 | 0 | 0 | 0 | 0 |  | 通用类 |  | 山东省
田间管理机械 | 植保机械 | 喷杆喷雾机 | 50-100马力自走式喷杆喷雾机 | 潍坊巨沃世昌农业装备有限公司 | 自走式喷杆喷雾机 | 3WPZ-700KW | 型式：自走式；规格型号：3WPZ-700KW;外形尺寸mm：工作状态：4600×16500×2425（1.05米充气轮）4600×16500×2485（1.17米充气轮）4600×16500×2510（1.22米实心轮）4600×16500×2700（1.6米实心轮）；运输状态：4850×1900×2425（1.05米充气轮）4850×1900×2485（1.17米充气轮）4850×1900×2510（1.22米实心轮）4850×1900×2700（1.6米实心轮）；药箱容量：700L;喷杆作业常用工作压力：0.5-0.8MPa；喷头型式：扇形；喷杆升降机构型式：液压升降；折叠机构型式：液压折叠+手动折叠；喷杆长度m：16.5；配套动力：名称结构形式：四缸水冷四冲程 柴油机；标定功率/转速36.8/2400kw/（r/min）；配套泵：型式：三缸柱塞泵，工作压力：2.0-4.0MPa，流量42-50L/min；离地间隙mm：855（1.05米充气轮）/915（1.17米充气轮）/940（1.22米实心轮）/1130（1.6米实心轮）；轴距mm：2320；前/后最大轮距mm：1800；前/后轮胎规格mm：前轮外径：1050（1.05米充气轮）/1170（1.17米充气轮）/1220（1.22米实心轮）/1600（1.6米实心轮）前轮胎宽：140（1.05米充气轮）/140（1.17米充气轮）/88（1.22米实心轮）/88（1.6米实心轮）；后轮外径：1050（1.05米充气轮）/1170（1.17米充气轮）/1220（1.22米实心轮）/1600（1.6米实心轮）；后轮胎宽：140（1.05米充气轮）/140（1.17米充气轮）/88（1.22米实心轮）/88（1.6米实心轮）；前/后轮胎型式：充气轮/实心轮；制动器型式：鼓式；离合器型式：/；驱动方式：四轮驱动，四轮转向；驾驶室：无。 | 29400.0000 | 35000.0000 | 0.0000 | 0.0000 | 0 | 0 | 0 | 0 |  | 通用类 |  | 山东省
田间管理机械 | 植保机械 | 喷杆喷雾机 | 50-100马力自走式喷杆喷雾机 | 潍坊巨沃世昌农业装备有限公司 | 自走式喷杆喷雾机 | 3WPZ-700J | 型式：自走式；规格型号：3WPZ-700J;外形尺寸mm：工作状态：4600×12000×2895（0.9米充气轮）4600×12000×2995（1.1米实心轮）4600×12000×3030（1.17米充气轮）4600×12000×3055（1.22米实心轮）；运输状态：5500×2200×2895（0.9米充气轮）5500×2200×2995（1.1米实心轮）5500×2200×3030（1.17米充气轮）5500×2200×3055（1.22米实心轮）；药箱容量：700L;喷杆作业常用工作压力：0.5-0.8MPa；喷头型式：扇形；喷杆升降机构型式：液压升降；折叠机构型式：液压折叠；喷杆长度：12m；配套动力：名称结构形式：四缸水冷四冲程 柴油机；标定功率/转速36.8/2400kw/（r/min）；配套泵：型式：三缸柱塞泵，工作压力：2.0-4.0MPa，流量22-30L/min；离地间隙mm：895（0.9米充气轮）/995（1.1米实心轮）/1030（1.17米充气轮）/1055（1.22米实心轮）；轴距mm：2315；前/后最大轮距mm：1550；前/后轮胎规格mm：前轮外径：900（0.9米充气轮）/1100（1.1米实心轮）/1170（1.17米充气轮）/1220（1.22米实心轮）前轮胎宽：110（0.9米充气轮）/88（1.1米实心轮）/140（1.17米充气轮）/88（1.22米实心轮）；后轮外径：900（0.9米充气轮）/1100（1.1米实心轮）/1170（1.17米充气轮）/1220（1.22米实心轮）；后轮胎宽：110（0.9米充气轮）/88（1.1米实心轮）/140（1.17米充气轮）/88（1.22米实心轮）；前/后轮胎型式：充气轮/实心轮；制动器型式：鼓式；离合器型式：弹簧压盘；驱动方式：四轮驱动，四轮转向；驾驶室：有。 | 29400.0000 | 35000.0000 | 0.0000 | 0.0000 | 0 | 0 | 0 | 0 |  | 通用类 |  | 山东省
田间管理机械 | 植保机械 | 喷杆喷雾机 | 50-100马力自走式喷杆喷雾机 | 潍坊巨沃世昌农业装备有限公司 | 自走式喷杆喷雾机 | 3WPZ-700W | 型式：自走式；规格型号：3WPZ-700W;外形尺寸mm：工作状态：4600×16500×2465（0.9米充气轮）4600×16500×2565（1.1米实心轮）4600×16500×2600（1.17米充气轮）4600×16500×2625（1.22米实心轮）；运输状态：4600×1750×2465（0.9米充气轮）4600×1750×2565（1.1米实心轮）4600×1750×2600（1.17米充气轮）4600×1750×2625（1.22米实心轮）；药箱容量：700L;喷杆作业常用工作压力：0.5-0.8MPa；喷头型式：扇形；喷杆升降机构型式：液压升降；折叠机构型式：液压折叠+手动折叠；喷杆长度m：16.5；配套动力：名称结构形式：四缸水冷四冲程 柴油机；标定功率/转速36.8/2400kw/（r/min）；配套泵：型式：三缸柱塞泵，工作压力：2.0-4.0MPa，流量42-50L/min；离地间隙mm：915（0.9米充气轮）/1015（1.1米实心轮）/1050（1.17米充气轮）/1075（1.22米实心轮）；轴距mm：2315；前/后最大轮距mm：1550；前/后轮胎规格mm：前轮外径：900（0.9米充气轮）/1100（1.1米实心轮）/1170（1.17米充气轮）/1220（1.22米实心轮）前轮胎宽：110（0.9米充气轮）/88（1.1米实心轮）/140（1.17米充气轮）/88（1.22米实心轮）；后轮外径：900（0.9米充气轮）/1100（1.1米实心轮）/1170（1.17米充气轮）/1220（1.22米实心轮）；后轮胎宽：110（0.9米充气轮）/88（1.1米实心轮）/140（1.17米充气轮）/88（1.22米实心轮）；前/后轮胎型式：充气轮/实心轮；制动器型式：鼓式；离合器型式：/；驱动方式：四轮驱动，四轮转向；驾驶室：无。 | 29400.0000 | 35000.0000 | 0.0000 | 0.0000 | 0 | 0 | 0 | 0 |  | 通用类 |  | 山东省
田间管理机械 | 植保机械 | 喷杆喷雾机 | 50-100马力自走式喷杆喷雾机 | 潍坊巨沃世昌农业装备有限公司 | 自走式喷杆喷雾机 | 3WPZ-700KB | 型式：自走式；规格型号：3WPZ-700KB;外形尺寸mm：工作状态：4600×16500×2425（1.05米充气轮）4600×16500×2485（1.17米充气轮）4600×16500×2510（1.22米实心轮）4600×16500×2700（1.6米实心轮）；运输状态：4800×1920×2425（1.05米充气轮）4800×1920×2485（1.17米充气轮）4800×1920×2510（1.22米实心轮）4800×1920×2700（1.6米实心轮）；药箱容量：700L;喷杆作业常用工作压力：0.5-0.8MPa；喷头型式：扇形；喷杆升降机构型式：液压升降；折叠机构型式：液压折叠+手动折叠；喷杆长度m：16.5；配套动力：名称结构形式：四缸水冷四冲程 柴油机；标定功率/转速36.8/2400kw/（r/min）；配套泵：型式：三缸柱塞泵，工作压力：2.0-4.0MPa，流量42-50L/min；离地间隙mm：765（1.05米充气轮）/825（1.17米充气轮）/850（1.22米实心轮）/1040（1.6米实心轮）；轴距mm：2310；前/后最大轮距mm：1800；前/后轮胎规格mm：前轮外径：1050（1.05米充气轮）/1170（1.17米充气轮）/1220（1.22米实心轮）/1600（1.6米实心轮）前轮胎宽：140（1.05米充气轮）/140（1.17米充气轮）/88（1.22米实心轮）/88（1.6米实心轮）；后轮外径：1050（1.05米充气轮）/1170（1.17米充气轮）/1220（1.22米实心轮）/1600（1.6米实心轮）；后轮胎宽：140（1.05米充气轮）/140（1.17米充气轮）/88（1.22米实心轮）/88（1.6米实心轮）；前/后轮胎型式：充气轮/实心轮；制动器型式：鼓式；离合器型式：弹簧压盘式；驱动方式：四轮驱动，四轮转向；驾驶室：无。 | 29400.0000 | 35000.0000 | 0.0000 | 0.0000 | 0 | 0 | 0 | 0 |  | 通用类 |  | 山东省
田间管理机械 | 植保机械 | 喷杆喷雾机 | 18-35马力自走式喷杆喷雾机 | 潍坊巨沃世昌农业装备有限公司 | 自走式喷杆喷雾机 | 3WPZ-500 | 型式：自走式；规格型号：3WPZ-500;外形尺寸mm：工作状态：4600×12000×2240（0.9米充气轮）4600×12000×2340（1.1米实心轮）4600×12000×2400（1.22米实心轮）；运输状态：5500×1800×2240（0.9米充气轮）5500×1800×2340（1.1米实心轮）5500×1800×2400（1.22米实心轮）；药箱容量：500L;喷杆作业常用工作压力：0.5-0.8MPa；喷头型式：扇形；喷杆升降机构型式：液压升降；折叠机构型式：液压折叠；喷杆长度：12m；配套动力：名称结构形式：单缸水冷四冲程 柴油机；标定功率/转速18/2200kw/（r/min）；配套泵：型式：三缸柱塞泵，工作压力：2.0-4.0MPa，流量22-30L/min；离地间隙mm：960（0.9米充气轮）/1060（1.1米实心轮）/1120（1.22米实心轮）；轴距mm：2170；前/后最大轮距mm：1510；前/后轮胎规格mm：前轮外径：900（0.9米充气轮）/1100（1.1米实心轮）/1220（1.22米实心轮）前轮胎宽：110（0.9米充气轮/88（1.1米实心轮）/88（1.22米实心轮）；后轮外径：900（0.9米充气轮）/1100（1.1米实心轮）/1220（1.22米实心轮）；后轮胎宽：110（0.9米充气轮）/88（1.1米实心轮）/88（1.22米实心轮）；前/后轮胎型式：充气轮/实心轮；制动器型式：鼓式；离合器型式：弹簧压盘式；驱动方式：四轮驱动，四轮转向；驾驶室：无。 | 18000.0000 | 18000.0000 | 0.0000 | 0.0000 | 0 | 0 | 0 | 0 |  | 通用类 |  | 山东省
田间管理机械 | 植保机械 | 喷杆喷雾机 | 100马力及以上自走式喷杆喷雾机 | 潍坊巨沃世昌农业装备有限公司 | 自走式喷杆喷雾机 | 3WPZ-1800 | 型式：自走式；规格型号：3WPZ-1800;外形尺寸mm：工作状态：4600×16500×2355（1.05米充气轮）4600×16500×2415（1.17米充气轮）4600×16500×2440（1.22米实心轮）4600×16500×2630（1.6米实心轮）；运输状态：4800×1920×2335（1.05米充气轮）4800×1920×2415（1.17米充气轮）4800×1920×2440（1.22米实心轮）4800×1920×2630（1.6米实心轮）；药箱容量：700L;喷杆作业常用工作压力：0.5-0.8MPa；喷头型式：扇形；喷杆升降机构型式：液压升降；折叠机构型式：液压折叠+手动折叠；喷杆长度m：16.5；配套动力：名称结构形式：四缸水冷四冲程 柴油机；标定功率/转速74/2400kw/（r/min）；配套泵：型式：三缸柱塞泵，工作压力：2.0-4.0MPa，流量42-50L/min；离地间隙mm：855（1.05米充气轮）/915（1.17米充气轮）/940（1.22米实心轮）/1130（1.6米实心轮）；轴距mm：2320；前/后最大轮距mm：1800；前/后轮胎规格mm：前轮外径：1050（1.05米充气轮）/1170（1.17米充气轮）/1220（1.22米实心轮）/1600（1.6米实心轮）前轮胎宽：140（1.05米充气轮）/140（1.17米充气轮）/88（1.22米实心轮）/88（1.6米实心轮）；后轮外径：1050（1.05米充气轮）/1170（1.17米充气轮）/1220（1.22米实心轮）/1600（1.6米实心轮）；后轮胎宽：140（1.05米充气轮）/140（1.17米充气轮）/88（1.22米实心轮）/88（1.6米实心轮）；前/后轮胎型式：充气轮/实心轮；制动器型式：鼓式；离合器型式：弹簧压盘式；驱动方式：四轮驱动，四轮转向；驾驶室：无 | 50000.0000 | 50000.0000 | 0.0000 | 0.0000 | 0 | 0 | 0 | 0 |  | 通用类 |  | 山东省
田间管理机械 | 植保机械 | 喷杆喷雾机 | 100马力及以上自走式喷杆喷雾机 | 潍坊巨沃世昌农业装备有限公司 | 自走式喷杆喷雾机 | 3WPZ-2500 | 型式：自走式；规格型号：3WPZ-2500;外形尺寸mm：工作状态：5400×18600×2845（0.9米充气轮）5400×18600×2895（1米充气轮）5400×18600×2980（1.17米充气轮）；运输状态：5400×2550×2845（0.9米充气轮）5400×2550×2895（1米充气轮）5400×2550×2980（1.17米充气轮）；药箱容量：2500L;喷杆作业常用工作压力：0.5-0.8MPa；喷头型式：扇形；喷杆升降机构型式：液压升降；折叠机构型式：液压折叠+手动折叠；喷杆长度m：18.75；配套动力：名称结构形式：四缸水冷四冲程 柴油机；标定功率/转速74/2400kw/（r/min）；配套泵：型式：隔膜泵，工作压力：3.0MPa，流量215L/min；离地间隙mm：1215（0.9米充气轮）/1265（1米充气轮）/1350（1.17米充气轮）；轴距mm：2920；前/后最大轮距mm：1950-2350；前/后轮胎规格mm：前轮外径：900（0.9米充气轮）/1000（1米充气轮）/1170（1.17米充气轮）前轮胎宽：110（0.9米充气轮）/200（1米充气轮/1.17米充气轮）；后轮外径：：900（0.9米充气轮）/1000（1米充气轮）/1170（1.17米充气轮）；后轮胎宽110（0.9米充气轮）/200（1米充气轮/1.17米充气轮）；前/后轮胎型式：充气轮；制动器型式：鼓式；离合器型式：弹簧压盘式；驱动方式：四轮驱动，四轮转向；驾驶室：无。 | 50000.0000 | 50000.0000 | 0.0000 | 0.0000 | 0 | 0 | 0 | 0 |  | 通用类 |  | 山东省
田间管理机械 | 植保机械 | 喷杆喷雾机 | 18-35马力自走式喷杆喷雾机 | 潍坊巨沃世昌农业装备有限公司 | 喷杆式喷雾机 | 3WPZ-1000型自走式喷杆喷雾机 | 结构形式：自走式；工作压力Mpa：0.5-0.8；外形尺寸:4500×1490×2300;喷杆长度mm：1000；驱动形式：四轮驱动；转向方式：四轮转向；发动机名称：柴油机，单杠水冷四冲程；标定功率：14.7Kw/2200（r/min）；配套泵结构型式：三缸柱塞泵；额定压力Mpa：2.0-4.0；额定流量L/min：22-30；药箱容积：300L；空气室材质：不锈钢；空气室质量：300g；蓄电池：铅酸蓄电池，容量：105Ah，电压12V。 | 18000.0000 | 18000.0000 | 0.0000 | 0.0000 | 0 | 0 | 0 | 0 |  | 通用类 |  | 山东省
田间管理机械 | 植保机械 | 喷杆喷雾机 | 18-35马力自走式喷杆喷雾机 | 潍坊巨沃世昌农业装备有限公司 | 喷杆式喷雾机 | 3WPZ-300型自走式喷杆喷雾机 | 结构形式：自走式；工作压力Mpa：0.5-0.8；外形尺寸:4500×1490×1750;喷杆长度mm：1000；驱动形式：四轮驱动；转向方式：四轮转向；发动机名称：柴油机，单杠水冷四冲程；标定功率：14.7Kw/2200（r/min）；配套泵结构型式：三缸柱塞泵；额定压力Mpa：2.0-4.0；额定流量L/min：22-30；药箱容积：300L；空气室材质：不锈钢；空气室质量：300g；蓄电池：铅酸蓄电池，容量：105Ah，电压12V。 | 18000.0000 | 18000.0000 | 0.0000 | 0.0000 | 0 | 0 | 0 | 0 |  | 通用类 |  | 山东省
田间管理机械 | 植保机械 | 喷杆喷雾机 | 18-35马力自走式喷杆喷雾机 | 潍坊巨沃世昌农业装备有限公司 | 喷杆式喷雾机 | 3WPZ-800型自走式喷杆喷雾机 | 结构形式：自走式；工作压力Mpa：0.5-0.8；外形尺寸:4500×1490×2100;喷杆长度mm：1000；驱动形式：四轮驱动；转向方式：四轮转向；发动机名称：柴油机，单杠水冷四冲程；标定功率：14.7Kw/2200（r/min）；配套泵结构型式：三缸柱塞泵；额定压力Mpa：2.0-4.0；额定流量L/min：22-30；药箱容积：300L；空气室材质：不锈钢；空气室质量：300g；蓄电池：铅酸蓄电池，容量：105Ah，电压12V。 | 18000.0000 | 18000.0000 | 0.0000 | 0.0000 | 0 | 0 | 0 | 0 |  | 通用类 |  | 山东省
田间管理机械 | 植保机械 | 喷杆喷雾机 | 50-100马力自走式喷杆喷雾机 | 潍坊巨沃世昌农业装备有限公司 | 自走式喷杆喷雾机 | 3WPZ-700 | 型式：自走式；规格型号：3WPZ-700;外形尺寸mm：工作状态：4600×12000×2465（0.9米充气轮）4600×12000×2565（1.1米实心轮）4600×12000×2600（1.17米充气轮）4600×12000×2660（1.22米实心轮）；运输状态：5460×1800×2465（0.9米充气轮）5460×1800×2565（1.1米实心轮）5460×1800×2600（1.17米充气轮）5460×1800×2660（1.22米实心轮）；药箱容量：700L;喷杆作业常用工作压力：0.5-0.8MPa；喷头型式：扇形；喷杆升降机构型式：液压升降；折叠机构型式：液压折叠；喷杆长度：12m；配套动力：名称结构形式：四缸水冷四冲程 柴油机；标定功率/转速36.8/2400kw/（r/min）；配套泵：型式：三缸柱塞泵，工作压力：2.0-4.0MPa，流量22-30L/min；离地间隙mm：900（0.9米充气轮）/1000（1.1米实心轮）/1030（1.17米充气轮）/1090（1.22米实心轮）；轴距mm：2315；前/后最大轮距mm：1550；前/后轮胎规格mm：前轮外径：900（0.9米充气轮）/1100（1.1米实心轮）/1170（1.17米充气轮）/1220（1.22米实心轮）前轮胎宽：110（0.9米充气轮）/88（1.1米实心轮）/140（1.17米充气轮）/88（1.22米实心轮）；后轮外径：900（0.9米充气轮）/1100（1.1米实心轮）/1170（1.17米充气轮）/1220（1.22米实心轮）；后轮胎宽：110（0.9米充气轮）/88（1.1米实心轮）/140（1.17米充气轮）/88（1.22米实心轮）；前/后轮胎型式：充气轮/实心轮；制动器型式：鼓式；离合器型式：弹簧压盘式；驱动方式：四轮驱动，四轮转向；驾驶室：无。 | 29400.0000 | 35000.0000 | 0.0000 | 0.0000 | 0 | 0 | 0 | 0 |  | 通用类 |  | 山东省
收获机械 | 饲料作物收获机械 | 打（压）捆机 | 1.7-2.2m捡拾压捆机 | 潍坊鲁鹏机械有限公司 | 方草捆打捆机 | 9YFQ-200Z | 捡拾器宽度1950mm，捡拾器结构型式弹齿式，打结器类型D型，打结器数量3个，压缩室截面尺寸560mmx380mm，打捆活塞往复速度93次/分钟，工作状态外形尺寸7600mmx2730mmx1800mm,配套动力55.8-73.5kw。 | 34500.0000 | 46000.0000 | 0.0000 | 0.0000 | 0 | 0 | 0 | 0 |  | 通用类 |  | 山东省
田间管理机械 | 植保机械 | 喷杆喷雾机 | 50-100马力自走式喷杆喷雾机 | 山东牧阳农业科技有限公司 | 自走式水旱两用喷杆喷雾机 | 3WPZ-700LC | 功率：50马力（36.8kW）；形式：自走式，四轮驱动、四轮转向；药箱容量：700L；喷杆作业（整机作业）常用工作压力：0.3-0.5MPa；喷头型式：扇形雾防滴喷头；喷杆长度：18000mm；配套动力名称、结构型式：四缸水冷四冲程柴油机；配套动力标定转速：2400r/min；配套泵型式：齿轮泵；配套泵工作压力：0.3-2.0MPa；配套泵流量:60L/min ；离地间隙：1050mm；轴距(自走式)：2460mm；前后最大轮距(自走式) ：1730/1730mm | 29400.0000 | 35000.0000 | 0.0000 | 0.0000 | 0 | 0 | 0 | 0 |  | 通用类 |  | 山东省
田间管理机械 | 植保机械 | 喷杆喷雾机 | 50-100马力自走式喷杆喷雾机 | 山东牧阳农业科技有限公司 | 自走式水旱两用喷杆喷雾机 | 3WPZ-1700L | 功率：50马力（36.8kW）；形式：自走式，四轮驱动、四轮转向；药箱容量：1700L；喷杆作业（整机作业）常用工作压力：0.3-0.5MPa；喷头型式：扇形；雾防滴喷头；喷杆长度：18000mm配套动力名称、结构型式：四缸水冷四冲程柴油机；配套动力标定转速：2400r/min；配套泵型式：齿轮泵；配套泵工作压力：0.3-2.0MPa；配套泵流量：60L/min；离地间隙：1200mm；轴距(自走式)：2640mm；前后最大轮距(自走式) ：2220/2220mm | 29400.0000 | 35000.0000 | 0.0000 | 0.0000 | 0 | 0 | 0 | 0 |  | 通用类 |  | 山东省
田间管理机械 | 植保机械 | 喷杆喷雾机 | 50-100马力自走式喷杆喷雾机 | 山东牧阳农业科技有限公司 | 喷杆式喷雾机 | 3WPZ-700LD型自走式水旱两用喷杆喷雾机 | 功率：50马力（36.8kW）；形式：自走式，四轮驱动、四轮转向；药箱容量：700L；整机工作压力：0.2-0.4MPa；喷杆长度：11300mm；限压安全装置限定压力：≤0.48MPa；配套动力名称：柴油机；配套动力结构型式：四缸水冷四冲程；配套动力标定转速：2400r/min；配套泵型式：隔膜泵；配套泵额定压力：0-2.5MPa；配套泵额定流量:60L/min | 29400.0000 | 35000.0000 | 0.0000 | 0.0000 | 0 | 0 | 0 | 0 |  | 通用类 |  | 山东省
田间管理机械 | 植保机械 | 喷杆喷雾机 | 50-100马力自走式喷杆喷雾机 | 山东牧阳农业科技有限公司 | 喷杆式喷雾机 | 3WPZ-700LE型自走式水旱两用喷杆喷雾机 | 功率：50马力（36.8kW）；形式：自走式，四轮驱动、四轮转向；药箱容量：700L；整机工作压力：0.2-0.4MPa；喷杆长度：11300mm；限压安全装置限定压力：≤0.48MPa；配套动力名称：柴油机；配套动力结构型式：四缸水冷四冲程；配套动力标定转速：2400r/min；配套泵型式：隔膜泵；配套泵额定压力：0-2.5MPa；配套泵额定流量:60L/min | 29400.0000 | 35000.0000 | 0.0000 | 0.0000 | 0 | 0 | 0 | 0 |  | 通用类 |  | 山东省
田间管理机械 | 植保机械 | 风送喷雾机 | 350L≤药箱容积<1000L,喷幅半径≥6m,牵引式 | 南通黄海药械有限公司 | 风送式果林喷雾机 | 3WG-800A | 1、商标：狼山；2、型式：牵引式；3、规格型号：3WG-800A；4、外形尺寸（长×宽×高）mm：2680×1260×1420；5、配套动力型式：PTO；6、风机型式：轴流式；7、风机叶轮直径mm：680；8、风机标定功率/转速kW/（r/min)：5/1800；9、液泵型式：隔膜泵；10、液泵规格型号：MB480/3.0；11、液泵标定功率/转速kW/（r/min)：5.5/600；12、药箱容积L：800；13、喷幅半径m：≥10。 | 5000.0000 | 5000.0000 | 0.0000 | 0.0000 | 0 | 0 | 0 | 0 |  | 非通用类 |  | 江苏省
田间管理机械 | 植保机械 | 风送喷雾机 | 药箱容积≥1000L,喷幅半径≥6m,牵引式 | 南通黄海药械有限公司 | 风送式果林喷雾机 | 3WG-1200A | 1、商标：狼山；2、型式：牵引式；3、规格型号：3WG-1200A；4、外形尺寸（长×宽×高）mm：3000×1300×1490；5、配套动力型式：PTO；6、风机型式：轴流式；7、风机叶轮直径mm：670；8、风机标定功率/转速kW/（r/min)：5/1800；9、液泵型式：隔膜泵；10、液泵规格型号：MB480/3.0；11、液泵标定功率/转速kW/（r/min)：5.5/600；12、药箱容积L：1200；13、喷幅半径m：≥10.5。 | 9000.0000 | 9000.0000 | 0.0000 | 0.0000 | 0 | 0 | 0 | 0 |  | 非通用类 |  | 江苏省
田间管理机械 | 植保机械 | 风送喷雾机 | 药箱容积≥300L,喷幅≥20M自走式 | 南通黄海药械有限公司 | 风送式果林喷雾机 | 3WGF-300C | 1、商标：狼山；2、型式：自走式；3、规格型号：3WGF-300C；4、外形尺寸（长×宽×高）mm：2050×1000×1050；5、配套动力型式：立式、单缸四冲程柴油机；6、配套功率kw：4（行走），8.6（喷雾）；7、风机型式：轴流式；8、风机叶轮直径mm：545；9、风机标定功率/转速kW/（r/min)：2.8/2000；10、液泵型式：隔膜泵；11、液泵规格型号：MB460/2.5；12、液泵标定功率/转速kW/（r/min)：2.5/600；13、液泵流量L/min：60；14、药箱容积L：300；15、喷幅宽度m：≥22；喷幅高度m：≥9。 | 5000.0000 | 5000.0000 | 0.0000 | 0.0000 | 0 | 0 | 0 | 0 |  | 非通用类 |  | 江苏省
田间管理机械 | 植保机械 | 风送喷雾机 | 药箱容积≥300L,喷幅≥20M自走式 | 南通黄海药械有限公司 | 风送式果林喷雾机 | 3WGF-300B | 1、商标：狼山；2、型式：三轮自走式；3、规格型号：3WGF-300B；4、名称：风送式果林喷雾机；5、外形尺寸（长×宽×高）mm：3820×1280×1420；6、药箱容积L：500；7、喷雾工作压力Mpa：1.2～1.5；8、配套动力型式：单缸四冲程水冷柴油机；9、配套功率/转速kw（r/min):20/2200；10、风机型式：轴流式；11、风机叶轮直径mm：670；12、风机标定功率/转速kw/（r/min)：12.7/2200；13、液泵型式：隔膜泵。14、液泵规格型号：MB480/3.0；15、液泵标定功率/转速kw/（r/min)：5.5/600；16、液泵流量L/min：80；17、喷幅宽度m：≥20；18、喷幅高度m：≥8；19、喷洒行走速度m/min：30～45；20、正常行走速度km/h：20～30。 | 5000.0000 | 5000.0000 | 0.0000 | 0.0000 | 0 | 0 | 0 | 0 |  | 非通用类 |  | 江苏省
田间管理机械 | 植保机械 | 风送喷雾机 | 药箱容积≥300L,喷幅≥35M自走式 | 南通黄海药械有限公司 | 风送式果林喷雾机 | 3WGF-300A | 1、商标：狼山；2、型式：履带自走式；3、规格型号：3WGF-300A；4、外形尺寸（长×宽×高）mm：3860×1200×1410；5、配套动力型式：四缸四冲程水冷柴油机；6、配套功率kw：38/2400；7、风机型式：轴流式；8、风机叶轮直径mm：670；9、风机标定功率/转速kw/（r/min)：9.5/2100；10、液泵型式：隔膜泵；11、液泵规格型号：MB480/3.0；12、液泵标定功率/转速kw/（r/min)：5.5/600；13、药箱容积L：600；14、喷幅m：≥35。 | 15000.0000 | 15000.0000 | 0.0000 | 0.0000 | 0 | 0 | 0 | 0 |  | 非通用类 |  | 江苏省
收获机械 | 饲料作物收获机械 | 打（压）捆机 | 1.7-2.2m捡拾压捆机 | 唐山鑫万达实业股份有限公司 | 捡拾收获压捆机 | 9YS-2000 | 作业方式：移动式；草捆形状：方捆；捡拾宽度（m）：2 | 34500.0000 | 46000.0000 | 0.0000 | 0.0000 | 0 | 0 | 0 | 0 |  | 通用类 |  | 河北省
收获机械 | 饲料作物收获机械 | 打（压）捆机 | 1.7-2.2m捡拾压捆机 | 唐山鑫万达实业股份有限公司 | 秸秆收获压捆机 | 9YS-2.0 | 作业方式：移动式；草捆形状：方捆；捡拾宽度（m）：2 | 34500.0000 | 46000.0000 | 0.0000 | 0.0000 | 0 | 0 | 0 | 0 |  | 通用类 |  | 河北省
收获机械 | 饲料作物收获机械 | 割草机 | 2.8m及以上往复式割草压扁机 | 凯斯纽荷兰工业(哈尔滨)机械有限公司 | 割草压扁机 | 488 | 结构型式（挂接方式）：牵引式；结构质量（kg）：1253；工作状态外形尺寸（长×宽×高）mm：4064×4172×1067；压扁辊型式：咬合式碾压辊 | 4600.0000 | 4600.0000 | 0.0000 | 0.0000 | 0 | 0 | 0 | 0 |  | 非通用类 |  | 黑龙江
收获机械 | 饲料作物收获机械 | 搂草机 | 5.4m及以上侧向指盘式液压搂草机 | 凯斯纽荷兰工业(哈尔滨)机械有限公司 | 搂草机 | 现：DV1020 （原：HT152） | 结构型式（挂接方式）：牵引式；结构质量（kg）：1200；；工作状态外形尺寸（长×宽×高）mm：6580×2520×1910；搂齿数量：40；指轮数量：10；指轮直径：1400mm； | 8300.0000 | 8300.0000 | 0.0000 | 0.0000 | 0 | 0 | 0 | 0 |  | 非通用类 |  | 黑龙江
收获机械 | 谷物收获机械 | 自走轮式谷物联合收割机 | 8kg/s及以上自走轮式谷物联合收割机 | 凯斯纽荷兰工业(哈尔滨)机械有限公司 | 谷物联合收割机 | 4LZ-9(TC5.70) | 结构型式：全喂入；外形尺寸（工作状态，长×宽×高)mm：9860×4910×3872；结构质量（kg）：12179；割台宽度（全喂入）：4910mm；喂入量：9kg/S；配套动力型号：F4GE9684R*J，额定功率：125kw，国3排放标准，割刀型式 ：往复式；拨禾轮型式：偏心式；脱粒机构布置方式（全喂入）：横置；凹板筛型式：栅格式；复脱器型式：刮板式；变速箱类型：液压马达驱动；驱动方式：四轮驱动；制动器型式：液压动力制动；驱动桥型式：；驾驶室类型：封闭式；茎干切碎器型式：定刀式；位置：滚筒后；卸粮方式：机械； | 44900.0000 | 80000.0000 | 0.0000 | 0.0000 | 0 | 0 | 0 | 0 |  | 通用类 |  | 黑龙江
收获机械 | 谷物收获机械 | 自走轮式谷物联合收割机 | 8kg/s及以上自走轮式谷物联合收割机 | 凯斯纽荷兰工业(哈尔滨)机械有限公司 | 谷物联合收割机 | 4LZ-12(4088) | 结构型式：全喂入；外形尺寸（工作状态，长×宽×高)mm：9291×6610×3943；结构质量（kg）：12179；割台宽度（全喂入）：6100mm；割刀型式 ：往复式；拨禾轮型式：偏心式；脱粒机构布置方式（全喂入）：纵向轴流滚筒；凹板筛型式：栅格式；复脱器型式：刮板式；变速箱类型：液压马达驱动；驱动方式：四轮驱动；制动器型式：液压动力制动；驱动桥型式：；驾驶室类型：封闭式；茎干切碎器型式：定刀式；位置：滚筒后；工作幅宽：4.2m；卸粮方式：机械；轮胎规格 ：16.9-26/28L-26； | 44900.0000 | 80000.0000 | 0.0000 | 0.0000 | 0 | 0 | 0 | 0 |  | 通用类 |  | 黑龙江
收获机械 | 玉米收获机械 | 自走式玉米籽粒联合收获机 | 5行及以上自走式玉米籽粒联合收获机 | 凯斯纽荷兰工业(哈尔滨)机械有限公司 | 玉米收获机 | 4YL-8(5088) | 结构型式:籽粒型；外形尺寸（工作状态，长×宽×高)mm：11138×5511×4750；工作行数：8；适应行距范围cm：65；摘穗机构型式：摘穗板式；割刀型式 ：旋转甩刀式；脱粒滚筒型式：纵向轴流；清选筛型式：栅格式；凹板筛型式：栅格式；秸秆处理机构型式：定刀式；工作幅宽：5.2m；位置：滚筒后；驱动方式：四轮驱动；驱动桥型式：中央单级、轮边减速；制动器型式：液压盘式；轮胎规格 ：16.9-26/30.5L-32； | 87400.0000 | 150000.0000 | 0.0000 | 0.0000 | 0 | 0 | 0 | 0 |  | 通用类 |  | 黑龙江
收获机械 | 玉米收获机械 | 自走式玉米籽粒联合收获机 | 5行及以上自走式玉米籽粒联合收获机 | 凯斯纽荷兰工业(哈尔滨)机械有限公司 | 玉米收获机 | 4YL-8A(6140) | 结构型式:籽粒型；外形尺寸（工作状态，长×宽×高)mm：11360×5840×4700；工作行数：8；适应行距范围cm：70；摘穗机构型式：摘穗板式；割刀型式 ：旋转甩刀式；脱粒滚筒型式：纵向轴流；清选筛型式：栅格式；凹板筛型式：栅格式；秸秆处理机构型式：定刀式；工作幅宽：1m；位置：滚筒后；驱动方式：四轮驱动；驱动桥型式：中央单级、轮边减速；制动器型式：液压盘式；轮胎规格 ：600/65R28，800/65R32； | 87400.0000 | 150000.0000 | 0.0000 | 0.0000 | 0 | 0 | 0 | 0 |  | 通用类 |  | 黑龙江
收获机械 | 谷物收获机械 | 自走轮式谷物联合收割机 | 8kg/s及以上自走轮式谷物联合收割机 | 凯斯纽荷兰工业(哈尔滨)机械有限公司 | 谷物联合收割机 | 4LZ-11(4077) | 结构型式：全喂入；外形尺寸（工作状态，长×宽×高)mm：9291×5696×3947；结构质量（kg）：11792；割台宽度（全喂入）：5180mm；割刀型式 ：往复式；拨禾轮型式：偏心式；脱粒机构布置方式（全喂入）：纵向轴流滚筒；凹板筛型式：栅格式；复脱器型式：刮板式；变速箱类型：液压马达驱动；驱动方式：四轮驱动；制动器型式：液压动力制动；驱动桥型式：；驾驶室类型：封闭式；茎干切碎器型式：定刀式；位置：滚筒后；幅宽：卸粮方式：机械；轮胎规格 ：16.9-26/28L-26； | 44900.0000 | 80000.0000 | 0.0000 | 0.0000 | 0 | 0 | 0 | 0 |  | 通用类 |  | 黑龙江
收获机械 | 饲料作物收获机械 | 打（压）捆机 | 2.2m及以上捡拾压捆机 | 凯斯纽荷兰工业(哈尔滨)机械有限公司 | 方捆打捆机 | 9YFQ-2.2(BB1290) | 配套动力范围（kW）：154.4；工作状态外形尺寸（长×宽×高）8880×2946×3223mm；结构质量（kg）：8000；捡拾器结构型式：弹齿式；压缩室截面尺寸（宽×高）mm：1184×870；打结器类型：D型双结；打结器数量：6； | 44000.0000 | 50000.0000 | 0.0000 | 0.0000 | 0 | 0 | 0 | 0 |  | 通用类 |  | 黑龙江
收获机械 | 饲料作物收获机械 | 打（压）捆机 | 1.7-2.2m捡拾压捆机 | 凯斯纽荷兰工业(哈尔滨)机械有限公司 | 圆捆打捆机 | 9YG-1.25（BR6090) | 作业方式：移动式，草捆形状：圆捆，捡拾宽度（m）：2 | 34500.0000 | 46000.0000 | 0.0000 | 0.0000 | 0 | 0 | 0 | 0 |  | 通用类 |  | 黑龙江
收获机械 | 饲料作物收获机械 | 打（压）捆机 | 1.7-2.2m捡拾压捆机 | 凯斯纽荷兰工业(哈尔滨)机械有限公司 | 方捆打捆机 | BC5070C | 配套动力范围（kW）：58.8；工作状态外形尺寸（长×宽×高）6325×3145×1870mm；结构质量（kg）：1685；捡拾器结构型式：弹齿式；压缩室截面尺寸（宽×高）mm：457×356；打结器类型：双结；打结器数量：2； | 34500.0000 | 46000.0000 | 0.0000 | 0.0000 | 0 | 0 | 0 | 0 |  | 通用类 |  | 黑龙江
收获机械 | 饲料作物收获机械 | 打（压）捆机 | 1.7-2.2m捡拾压捆机 | 凯斯纽荷兰工业(哈尔滨)机械有限公司 | 方捆打捆机 | BC5080 | 配套动力范围（kW）：73.5；工作状态外形尺寸（长×宽×高）6010×3024×1905mm；结构质量（kg）：1943；捡拾器结构型式：弹齿式；压缩室截面尺寸（宽×高）mm：457×405；打结器类型：D型；打结器数量：2； | 34500.0000 | 46000.0000 | 0.0000 | 0.0000 | 0 | 0 | 0 | 0 |  | 通用类 |  | 黑龙江
收获机械 | 饲料作物收获机械 | 打（压）捆机 | 1.7-2.2m捡拾压捆机 | 凯斯纽荷兰工业(哈尔滨)机械有限公司 | 方捆打捆机 | BC5070 | 配套动力范围（kW）：58.8；工作状态外形尺寸（长×宽×高）6325×3145×1870mm；结构质量（kg）：1685；捡拾器结构型式：弹齿式；压缩室截面尺寸（宽×高）mm：457×356；打结器类型：双结；打结器数量：2； | 34500.0000 | 46000.0000 | 0.0000 | 0.0000 | 0 | 0 | 0 | 0 |  | 通用类 |  | 黑龙江
收获机械 | 饲料作物收获机械 | 打（压）捆机 | 2.2m及以上捡拾压捆机 | 凯斯纽荷兰工业(哈尔滨)机械有限公司 | 方捆打捆机 | 9YFQ-2.2(BB1270) | 配套动力范围（kW）：154.4；工作状态外形尺寸（长×宽×高）8880×2946×3223mm；结构质量（kg）：8000；捡拾器结构型式：弹齿式；压缩室截面尺寸（宽×高）mm：1184×700；打结器类型：D型双结；打结器数量：6； | 44000.0000 | 50000.0000 | 0.0000 | 0.0000 | 0 | 0 | 0 | 0 |  | 通用类 |  | 黑龙江
收获机械 | 饲料作物收获机械 | 割草机 | 2.8m及以上旋转式割草压扁机 | 凯斯纽荷兰工业(哈尔滨)机械有限公司 | 割草压扁机 | 9G-3.1（H7230） | 割幅宽度（m）：3.1；有压扁装置；旋转式 | 50000.0000 | 50000.0000 | 0.0000 | 0.0000 | 0 | 0 | 0 | 0 |  | 非通用类 |  | 黑龙江
收获机械 | 棉麻作物收获机械 | 棉花收获机 | 5行及以上自走式 | 凯斯纽荷兰工业(哈尔滨)机械有限公司 | 棉花收获机 | 4MZ-6(630)（原：4MZ-6（620）） | 采摘行数：6行，发动机功率：272kW，整机质量：20230kg，外形尺寸：9900X5000X3850mm，轴距3800mm | 600000.0000 | 600000.0000 | 0.0000 | 0.0000 | 0 | 0 | 0 | 0 |  | 非通用类 |  | 黑龙江
收获机械 | 棉麻作物收获机械 | 棉花收获机 | 5行及以上自走式 | 凯斯纽荷兰工业(哈尔滨)机械有限公司 | 棉花收获机 | 4MZ-5(420) | 采摘行数：5行，发动机功率：205kW，整机质量：16828kg，外形尺寸：8700X4300X3890mm，轴距3300mm | 600000.0000 | 600000.0000 | 0.0000 | 0.0000 | 0 | 0 | 0 | 0 |  | 非通用类 |  | 黑龙江
收获机械 | 饲料作物收获机械 | 割草机 | 2.8m及以上旋转式割草压扁机 | 凯斯纽荷兰工业(哈尔滨)机械有限公司 | 盘式割草压扁机 | H7220 | 割幅宽度（m）：2.8；有压扁装置；旋转式 | 50000.0000 | 50000.0000 | 0.0000 | 0.0000 | 0 | 0 | 0 | 0 |  | 非通用类 |  | 黑龙江
收获机械 | 饲料作物收获机械 | 打（压）捆机 | 1.7-2.2m捡拾压捆机 | 凯斯纽荷兰工业(哈尔滨)机械有限公司 | 圆捆打捆机 | 9YG-1.25(RB125) | 作业方式：移动式，草捆形状：圆捆，捡拾宽度（m）：2.13 | 34500.0000 | 46000.0000 | 0.0000 | 0.0000 | 0 | 0 | 0 | 0 |  | 通用类 |  | 黑龙江
收获机械 | 饲料作物收获机械 | 打（压）捆机 | 1.2-1.7m捡拾压捆机 | 凯斯纽荷兰工业(哈尔滨)机械有限公司 | 方捆打捆机 | BC5060 | 作业方式：移动式，草捆形状：方捆，捡拾宽度（m）：1.65 | 18400.0000 | 19900.0000 | 0.0000 | 0.0000 | 0 | 0 | 0 | 0 |  | 通用类 |  | 黑龙江
田间管理机械 | 植保机械 | 喷杆喷雾机 | 100马力及以上自走式喷杆喷雾机 | 青州市久保丰植保机械有限公司 | 喷杆式喷雾机 | 3WPZ-1300D型自走式喷杆喷雾机 | 结构型式：自走式；工作压力（MPa）：0.2-0.4；驱动型式：四轮驱动；转向型式：四轮转向；外型尺寸（mm）：5770×2060×2400；喷杆长度（适用于喷杆式）（mm）：10000；发动机名称：柴油机；发动机结构型式：四缸、直列、水冷、四冲程；发动机标定功率/转速：74kW/2400（r/min）；液泵结构型式：隔膜泵；液泵额定流量（L/min）：60；药箱容积（L）：1300。 | 50000.0000 | 50000.0000 | 0.0000 | 0.0000 | 0 | 0 | 0 | 0 |  | 通用类 |  | 山东省
田间管理机械 | 植保机械 | 喷杆喷雾机 | 35-50马力自走式喷杆喷雾机 | 青州市久保丰植保机械有限公司 | 自走式喷杆喷雾机 | 3WZ-600G | 型式:自走式；外形尺寸（运输状态）（mm）4500×1850×2400；药箱容量：600L；喷杆作业（整机作业）常用作业压力：0.2-0.4MPa；喷头型式：扇形；喷杆长度：10m；配套动力名称、结构型式：柴油机、直列水冷四冲程；配套动力标定功率/转速：26.5kW/2400（r/min）；配套泵型式：隔膜泵；配套泵流量：60L/min；离地间隙：125cm；驱动方式：四轮驱动；转向型式：四轮转向 | 25000.0000 | 26300.0000 | 0.0000 | 0.0000 | 0 | 0 | 0 | 0 |  | 通用类 |  | 山东省
田间管理机械 | 植保机械 | 喷杆喷雾机 | 18-35马力自走式喷杆喷雾机 | 青州市久保丰植保机械有限公司 | 自走式喷杆喷雾机 | 3WZ-500G | 型式:自走式；外形尺寸（运输状态）（mm）4500×1850×2300；药箱容量：500L；喷杆作业（整机作业）常用作业压力：0.2-0.4MPa；喷头型式：扇形；喷杆长度：10m；配套动力名称、结构型式：柴油机、直列水冷四冲程；配套动力标定功率/转速：18kW/2200（r/min）；配套泵型式：隔膜泵；配套泵流量：60L/min；离地间隙：100cm；驱动方式：四轮驱动；转向型式：四轮转向 | 18000.0000 | 18000.0000 | 0.0000 | 0.0000 | 0 | 0 | 0 | 0 |  | 通用类 |  | 山东省
田间管理机械 | 植保机械 | 喷杆喷雾机 | 100马力及以上自走式喷杆喷雾机 | 青州市久保丰植保机械有限公司 | 自走式喷杆喷雾机 | 3WPZ-1600G | 型式：自走式；外形尺寸（运输状态）（mm）7300×2590×3880；药箱容量：800L×2；喷杆作业（整机作业）常用工作压力：0.2-0.4MPa；喷头形式：扇形雾防滴喷头；喷杆长度：24500mm；配套动力名称、结构型式：四缸直列水冷四冲程柴油机；配套动力标定功率/转速：74kW/2400（r/min）；配套泵型式：三缸柱塞泵；配套泵流量：120-170L/min；驱动方式（自走式）：四轮驱动；转向型式：四轮转向 | 50000.0000 | 50000.0000 | 0.0000 | 0.0000 | 0 | 0 | 0 | 0 |  | 通用类 |  | 山东省
田间管理机械 | 植保机械 | 喷杆喷雾机 | 100马力及以上自走式喷杆喷雾机 | 青州市久保丰植保机械有限公司 | 自走式喷杆喷雾机 | 3WPZ-1600B | 型式：自走式；外形尺寸（运输状态）（mm）4900×2300×2800；药箱容量：1600L；喷杆作业（整机作业）常用工作压力：0.2-0.4MPa；喷头形式：扇形雾防滴喷头；喷杆长度：17500mm；配套动力名称、结构型式：四缸直列水冷四冲程柴油机；配套动力标定功率/转速：74kW/2400（r/min）；配套泵型式：隔膜泵；配套泵流量：100L/min；驱动方式（自走式）：四轮驱动；转向型式：四轮转向 | 50000.0000 | 50000.0000 | 0.0000 | 0.0000 | 0 | 0 | 0 | 0 |  | 通用类 |  | 山东省
田间管理机械 | 植保机械 | 喷杆喷雾机 | 50-100马力自走式喷杆喷雾机 | 青州市久保丰植保机械有限公司 | 自走式喷杆喷雾机 | 3WPZ-700A | 型式：自走式；外形尺寸（运输状态）（mm）5450×1870×2450；药箱容量：700L；喷杆作业（整机作业）常用工作压力：0.2-0.4MPa；喷头形式：扇形雾防滴喷头；喷杆长度：12000mm；配套动力名称、结构型式：四缸直列水冷四冲程柴油机；配套动力标定功率/转速：36.8kW/2400（r/min）；配套泵型式：隔膜泵；配套泵流量：60L/min；驱动方式（自走式）：四轮驱动；转向型式：四轮转向 | 29400.0000 | 35000.0000 | 0.0000 | 0.0000 | 0 | 0 | 0 | 0 |  | 通用类 |  | 山东省
田间管理机械 | 植保机械 | 喷杆喷雾机 | 50-100马力自走式喷杆喷雾机 | 青州市久保丰植保机械有限公司 | 自走式喷杆喷雾机 | 3WPZ-700B | 型式：自走式；外形尺寸（运输状态）（mm）4200×1850×2300；药箱容量：700L；喷杆作业（整机作业）常用工作压力：0.2-0.4MPa；喷头形式：扇形雾防滴喷头；喷杆长度：15000mm；配套动力名称、结构型式：四缸直列水冷四冲程柴油机；配套动力标定功率/转速：36.8kW/2400（r/min）；配套泵型式：隔膜泵；配套泵流量：80-100L/min；驱动方式（自走式）：四轮驱动；转向型式：四轮转向 | 29400.0000 | 35000.0000 | 0.0000 | 0.0000 | 0 | 0 | 0 | 0 |  | 通用类 |  | 山东省
田间管理机械 | 植保机械 | 喷杆喷雾机 | 50-100马力自走式喷杆喷雾机 | 青州市久保丰植保机械有限公司 | 自走式喷杆喷雾机 | 3WZ-700G | 型式:自走式；外形尺寸（运输状态）（mm）4500×1850×2400；药箱容量：700L；喷杆作业（整机作业）常用作业压力：0.2-0.4MPa；喷头型式：扇形；喷杆长度：10m；配套动力名称、结构型式：柴油机、直列水冷四冲程；配套动力标定功率/转速：36.8kW/2400（r/min）；配套泵型式：隔膜泵；配套泵流量：60L/min；离地间隙：125cm；驱动方式：四轮驱动；转向型式：四轮转向 | 29400.0000 | 35000.0000 | 0.0000 | 0.0000 | 0 | 0 | 0 | 0 |  | 通用类 |  | 山东省
田间管理机械 | 植保机械 | 喷杆喷雾机 | 50-100马力自走式喷杆喷雾机 | 青州市久保丰植保机械有限公司 | 喷杆式喷雾机 | 3WPZ-700F型自走式喷杆喷雾机 | 结构型式：自走式；工作压力（MPa）：0.2-0.4；驱动型式：四轮驱动；转向型式：四轮转向；外型尺寸（mm）：4500×1700×2110；喷杆长度（适用于喷杆式）（mm）：10220；发动机名称：柴油机；发动机结构型式：四缸、直列、水冷、四冲程；发动机标定功率/转速：36.8kW/2400（r/min）；液泵结构型式：隔膜泵；液泵额定流量（L/min）：60；药箱容积（L）：700。 | 29400.0000 | 35000.0000 | 0.0000 | 0.0000 | 0 | 0 | 0 | 0 |  | 通用类 |  | 山东省
田间管理机械 | 植保机械 | 喷杆喷雾机 | 50-100马力自走式喷杆喷雾机 | 青州市久保丰植保机械有限公司 | 喷杆式喷雾机 | 3WPZ-700E型自走式喷杆喷雾机 | 结构型式：自走式；工作压力（MPa）：0.2-0.4；驱动型式：四轮驱动；转向型式：四轮转向；外型尺寸（mm）：4800×1880×2550；喷杆长度（适用于喷杆式）（mm）：20000；发动机名称：柴油机；发动机结构型式：四缸、直列、水冷、四冲程；发动机标定功率/转速：36.8kW/2400（r/min）；液泵结构型式：隔膜泵；液泵额定流量（L/min）：80-100；药箱容积（L）：700。 | 29400.0000 | 35000.0000 | 0.0000 | 0.0000 | 0 | 0 | 0 | 0 |  | 通用类 |  | 山东省
田间管理机械 | 植保机械 | 喷杆喷雾机 | 50-100马力自走式喷杆喷雾机 | 青州市久保丰植保机械有限公司 | 喷杆式喷雾机 | 3WPZ-800C型自走式喷杆喷雾机 | 结构型式：自走式；工作压力（MPa）：0.2-0.4；驱动型式：四轮驱动；转向型式：四轮转向；外型尺寸（mm）：6750×2200×3300；喷杆长度（适用于喷杆式）（mm）：20340；发动机名称：柴油机；发动机结构型式：四缸、直列、水冷、四冲程；发动机标定功率/转速：36.8kW/2400（r/min）；液泵结构型式：隔膜泵；液泵额定流量（L/min）：160-180；药箱容积（L）：400×2只。 | 29400.0000 | 35000.0000 | 0.0000 | 0.0000 | 0 | 0 | 0 | 0 |  | 通用类 |  | 山东省
田间管理机械 | 植保机械 | 喷杆喷雾机 | 50-100马力自走式喷杆喷雾机 | 青州市久保丰植保机械有限公司 | 喷杆式喷雾机 | 3WPZ-1300C型自走式喷杆喷雾机 | 结构型式：自走式；工作压力（MPa）：0.2-0.4；驱动型式：四轮驱动；转向型式：四轮转向；外型尺寸（mm）：5770×2060×2400；喷杆长度（适用于喷杆式）（mm）：10000；发动机名称：柴油机；发动机结构型式：四缸、直列、水冷、四冲程；发动机标定功率/转速：36.8kW/2400（r/min）；液泵结构型式：隔膜泵；液泵额定流量（L/min）：60；药箱容积（L）：1300。 | 29400.0000 | 35000.0000 | 0.0000 | 0.0000 | 0 | 0 | 0 | 0 |  | 通用类 |  | 山东省
田间管理机械 | 植保机械 | 喷杆喷雾机 | 50-100马力自走式喷杆喷雾机 | 青州市久保丰植保机械有限公司 | 喷杆式喷雾机 | 3WPZ-1300M型自走式喷杆喷雾机 | 结构型式：自走式；工作压力（MPa）：0.2-0.4；驱动型式：四轮驱动；转向型式：四轮转向；外型尺寸（mm）：4500×2440×2520；喷杆长度（适用于喷杆式）（mm）：17500；发动机名称：柴油机；发动机结构型式：四缸、直列、水冷、四冲程；发动机标定功率/转速：36.8kW/2400（r/min）；液泵结构型式：隔膜泵；液泵额定流量（L/min）：215；药箱容积（L）：1300。 | 29400.0000 | 35000.0000 | 0.0000 | 0.0000 | 0 | 0 | 0 | 0 |  | 通用类 |  | 山东省
田间管理机械 | 植保机械 | 喷杆喷雾机 | 100马力及以上自走式喷杆喷雾机 | 青州市久保丰植保机械有限公司 | 喷杆式喷雾机 | 3WPZ-800D型自走式喷杆喷雾机 | 结构型式：自走式；工作压力（MPa）：0.2-0.4；驱动型式：四轮驱动；转向型式：四轮转向；外型尺寸（mm）：6750×2200×3300；喷杆长度（适用于喷杆式）（mm）：20340；发动机名称：柴油机；发动机结构型式：四缸、直列、水冷、四冲程；发动机标定功率/转速：74kW/2400（r/min）；液泵结构型式：隔膜泵；液泵额定流量（L/min）：160-180；药箱容积（L）：400×2只。 | 50000.0000 | 50000.0000 | 0.0000 | 0.0000 | 0 | 0 | 0 | 0 |  | 通用类 |  | 山东省
田间管理机械 | 植保机械 | 喷杆喷雾机 | 50-100马力自走式喷杆喷雾机 | 青州市久保丰植保机械有限公司 | 喷杆式喷雾机 | 3WPZ-700D型自走式喷杆喷雾机 | 结构型式：自走式；工作压力（MPa）：0.2-0.4；驱动型式：四轮驱动；转向型式：四轮转向；外型尺寸（mm）：4500×1880×2550；喷杆长度（适用于喷杆式）（mm）：15340；发动机名称：柴油机；发动机结构型式：四缸、直列、水冷、四冲程；发动机标定功率/转速：36.8kW/2400（r/min）；液泵结构型式：隔膜泵；液泵额定流量（L/min）：80-100；药箱容积（L）：700。 | 29400.0000 | 35000.0000 | 0.0000 | 0.0000 | 0 | 0 | 0 | 0 |  | 通用类 |  | 山东省
收获机械 | 玉米收获机械 | 自走式玉米籽粒联合收获机 | 5行及以上自走式玉米籽粒联合收获机 | 科乐收农业机械（山东）有限责任公司 | 自走式玉米籽粒联合收获机 | 4YZL-5H | 结构型式（自走式）：脱粒；工作状态外形尺寸(长×宽×高)：7760×2960×3680mm；工作行数：5行；行距：550mm；工作幅宽：2820mm；摘穗机构摘穗辊/板型式：摘穗板；输送槽型式：链耙式；割台型式：卧式玉米收获割台；输送槽型式：螺旋搅龙式；凹版筛型式：栅格式+冲孔式；清选筛型式：鱼鳞筛；变速方式：液压无级变速；驱动桥型式：静液压驱动 | 87400.0000 | 150000.0000 | 0.0000 | 0.0000 | 0 | 0 | 0 | 0 |  | 通用类 |  | 山东省
收获机械 | 玉米收获机械 | 自走式玉米收获机 | 4行摘穗剥皮型自走式玉米收获机 | 科乐收农业机械（山东）有限责任公司 | 自走式玉米收获机 | 4YZP-4MJ | 结构型式：轮式自走+中置还田+玉米剥皮；外形尺寸（长×宽×高）：8200×2500×3400mm；结构质量：7300kg；工作行数：4行；适应行距范围：500～600mm；工作幅宽：2280mm；理论作业速度：0～9km/h；作业小时生产率：0.33～0.8hm2/h；单位面积燃油消耗量：≤40kg/hm2；拉茎辊型式：六棱辊式；摘穗辊型式：摘穗板式；剥皮辊型式：橡胶辊+铸铁辊；风扇型式：离心式；变速箱类型：机械式（2档）；秸秆切碎还田机型式：甩刀式 | 56200.0000 | 56200.0000 | 0.0000 | 0.0000 | 0 | 0 | 0 | 0 |  | 通用类 |  | 山东省
收获机械 | 玉米收获机械 | 自走式玉米收获机 | 4行摘穗剥皮型自走式玉米收获机 | 科乐收农业机械（山东）有限责任公司 | 自走式玉米联合收获机 | 4YZ-4 | 结构型式（自走式）：摘穗 剥皮 粉碎还田；工作状态外形尺寸(长×宽×高)：9400×3023×3600mm；工作行数：4行；行距：650mm；工作幅宽：2650mm；果穗升运器布置位置：右置；果穗升运器结构型式：刮板式；作业速度：1.5-5.50km/h；作业小时生产率：0.4-1.47hm2/h；摘穗机构摘穗辊/板型式：摘穗板；剥皮机剥皮辊型式：橡胶辊+铸铁辊；割台型式：卧式玉米收获割台；输送槽型式：螺旋搅龙；风扇型式：横流式；集粮箱卸粮方式：侧翻式；集粮箱驱动方式：液压；秸秆处理机构型式：甩刀式；变速方式：机械式（4+1）；驱动桥型式：机械驱动；制动器型式：盘式 | 56200.0000 | 56200.0000 | 0.0000 | 0.0000 | 0 | 0 | 0 | 0 |  | 通用类 |  | 山东省
收获机械 | 玉米收获机械 | 自走式玉米收获机 | 4行摘穗剥皮型自走式玉米收获机 | 科乐收农业机械（山东）有限责任公司 | 自走式玉米收获机 | 4YZP-4M2 | 结构型式（自走式）：轮式自走式+摘穗+剥皮+粉碎还田；工作状态外形尺寸(长×宽×高)：7980×2560×3540mm；工作行数：4行；行距：550mm；工作幅宽：2280mm；果穗升运器布置位置：中置；果穗升运器结构型式：链条+刮板；摘穗机构摘穗辊/板型式：板式；输送槽型式：链耙式；剥皮辊型式：橡胶辊；割台型式：卧式；秸秆处理机构型式：甩刀式；驱动桥型式：4×2轮式；驱动桥驱动方式：机械式 | 56200.0000 | 56200.0000 | 0.0000 | 0.0000 | 0 | 0 | 0 | 0 |  | 通用类 |  | 山东省
收获机械 | 玉米收获机械 | 自走式玉米收获机 | 5行及以上摘穗剥皮型自走式玉米收获机 | 科乐收农业机械（山东）有限责任公司 | 自走式玉米收获机 | 4YZP-5 | 结构形式：自走式摘穗 剥皮 秸秆粉碎还田；外形尺寸（长×宽×高mm）：9100×3400×3600； 整机结构重量：9310kg；收获行数：5行；适应行距：620～680mm；工作幅宽：3210mm；理论作业速度：1.50～4.10km/h；作业小时生产率：0.40～0. 80hm2/h；拉茎辊型式：对刀式；剥皮辊型式：橡胶辊+铸铁辊；变速箱类型：机械式（4+1）；秸秆切碎机构型式：甩刀式；秸秆粉碎还田机型号规格：4J-305B | 74400.0000 | 106700.0000 | 0.0000 | 0.0000 | 0 | 0 | 0 | 0 |  | 通用类 |  | 山东省
收获机械 | 谷物收获机械 | 自走轮式谷物联合收割机 | 8kg/s及以上自走轮式谷物联合收割机 | 科乐收农业机械（山东）有限责任公司 | 自走式小麦联合收割机 | 4LZ-8T1 | 结构型式：轮式自走全喂入；工作状态外形尺寸 (长×宽×高)：7030×3780×3460mm；整机质量：6180kg；作业速度：3.65~8.5km/h；作业小时生产率：0.52～1.95hm2/h；割台宽度：3400mm；喂入量：8kg/s；割刀型式：Ⅱ型；割台搅龙型式：螺旋扒齿式；拨禾轮型式：偏心弹齿式；脱粒机构布置方式：横向布置；脱粒滚筒型式主滚筒：复合式或杆齿式；脱粒滚筒型式副滚筒：板齿式；凹板筛型式：栅格式；风扇型式：离心式；变速箱型式：机械式(3+1)；制动器型式：液压 盘式；驱动桥型式静液压驱动：机械驱动；卸粮方式：多方位卸粮；复脱器型式：叶轮式 | 44900.0000 | 80000.0000 | 0.0000 | 0.0000 | 0 | 0 | 0 | 0 |  | 通用类 |  | 山东省
收获机械 | 玉米收获机械 | 自走式玉米籽粒联合收获机 | 5行及以上自走式玉米籽粒联合收获机 | 科乐收农业机械（山东）有限责任公司 | 自走式玉米籽粒联合收获机 | 4YZL-6(Dominator370) | 结构型式（自走式）：脱粒；工作状态外形尺寸(长×宽×高)：10300×4200×3880mm；工作行数：6行；行距：650mm；工作幅宽：4100mm；作业速度：0～8.0km/h；作业小时生产率：1.0～3.0hm2/h；摘穗机构摘穗辊/板型式：摘穗板；输送槽型式：链耙式；割台型式：卧式玉米收获割台；输送槽型式：螺旋搅龙式；凹版筛型式：栅格凹版；清选筛型式：鱼鳞筛；集粮箱卸粮方式：多方位卸粮；集粮箱驱动方式：机械驱动；驾驶室型式：封闭驾驶室；变速方式：液压无级变速；驱动桥型式：静液压驱动；制动器型式：盘式 | 87400.0000 | 150000.0000 | 0.0000 | 0.0000 | 0 | 0 | 0 | 0 |  | 通用类 |  | 山东省
收获机械 | 玉米收获机械 | 自走式玉米籽粒联合收获机 | 5行及以上自走式玉米籽粒联合收获机 | 科乐收农业机械（山东）有限责任公司 | 自走式玉米籽粒联合收获机 | 4YZL-8(Dominator370) | 结构型式（自走式）：自走式+脱粒；工作状态外形尺寸(长×宽×高)：10250×4490×3880mm；工作行数：8行；行距：510mm；工作幅宽：4080mm；作业速度：0～8.0km/h；作业小时生产率：1.0～3.0hm2/h；摘穗机构摘穗辊/板型式：摘穗板；输送槽型式：链耙式；割台型式：卧式玉米收获割台；输送槽型式：螺旋搅龙式；风扇型式：离心式；凹版筛型式：栅格凹版；清选筛型式：鱼鳞筛；集粮箱卸粮方式：多方位卸粮；集粮箱驱动方式：机械驱动；驾驶室型式：封闭驾驶室；变速方式：液压无级变速；驱动桥型式：静液压驱动；制动器型式：盘式 | 87400.0000 | 150000.0000 | 0.0000 | 0.0000 | 0 | 0 | 0 | 0 |  | 通用类 |  | 山东省
收获机械 | 饲料作物收获机械 | 打（压）捆机 | 1.7-2.2m捡拾压捆机 | 科乐收农业机械（山东）有限责任公司 | 圆捆机 | ROLLANT 540RC | 捡拾器宽度：2100mm；捡拾器结构型式：弹齿式；卷压滚筒转速：136r/min；卷压滚筒数量：15个；工作状态外型尺寸（长×宽×高）：4611×2900×2799mm；配套动力：≥70kW | 34500.0000 | 46000.0000 | 0.0000 | 0.0000 | 0 | 0 | 0 | 0 |  | 通用类 |  | 山东省
收获机械 | 饲料作物收获机械 | 打（压）捆机 | 1.2-1.7m捡拾压捆机 | 科乐收农业机械（山东）有限责任公司 | 牵引式方草捆打捆机 | 9YFQ-1.65 | 捡拾器宽度：1650mm；打捆活塞速度：93次/min；打结器类型：D型；工作状态外形尺寸（长×宽×高mm）：5440×2735×1880；配套动力：≥37kW | 18400.0000 | 19900.0000 | 0.0000 | 0.0000 | 0 | 0 | 0 | 0 |  | 通用类 |  | 山东省
收获机械 | 玉米收获机械 | 自走式玉米收获机 | 4行摘穗剥皮型自走式玉米收获机 | 科乐收农业机械（山东）有限责任公司 | 自走式玉米收获机 | 4YZP-4C2 | 结构型式（自走式）：摘穗、剥皮、粉碎还田；工作状态外形尺寸(长×宽×高)：7150×2730×3690mm；工作行数：4行；行距：580mm；工作幅宽：2530mm；果穗升运器布置位置：中置；果穗升运器结构型式：链条+刮板；作业速度：2.88～4.54km/h；作业小时生产率：0.34～0.68hm2/h；摘穗机构摘穗辊/板型式：辊式；剥皮辊型式：橡胶辊；集粮箱卸粮方式：液压倾翻式；集粮箱驱动方式：液压升降；秸秆处理机构型式：滚刀式+甩刀式；变速方式：机械式（3+1）+无级变速；驱动桥型式：机械驱动；转向机型式：全液压转向；制动器助力方式：液压 | 56200.0000 | 56200.0000 | 0.0000 | 0.0000 | 0 | 0 | 0 | 0 |  | 通用类 |  | 山东省
收获机械 | 玉米收获机械 | 自走式玉米收获机 | 4行摘穗剥皮型自走式玉米收获机 | 科乐收农业机械（山东）有限责任公司 | 自走式玉米收获机 | 4YZP-4K | 结构型式（自走式）：摘穗、剥皮、粉碎还田；工作状态外形尺寸(长×宽×高)：7400×2730×3690mm；工作行数：4行；行距：580mm；工作幅宽：2560mm；果穗升运器布置位置：中置；果穗升运器结构型式：链条+刮板；摘穗机构摘穗辊/板型式：板式；剥皮机剥皮辊型式：橡胶辊；卸粮方式：液压倾翻式；集粮箱驱动方式：液压升降；秸秆处理机构型式：滚刀式+甩刀式；变速方式：机械式（3+1）+无级变速；驱动桥型式：机械驱动；驱动桥驱动方式：4×2；制动器助力方式：液压 | 56200.0000 | 56200.0000 | 0.0000 | 0.0000 | 0 | 0 | 0 | 0 |  | 通用类 |  | 山东省
收获机械 | 玉米收获机械 | 自走式玉米收获机 | 4行摘穗剥皮型自走式玉米收获机 | 科乐收农业机械（山东）有限责任公司 | 自走式玉米收获机 | 4YZP-4K1 | 结构型式（自走式）：摘穗、剥皮、粉碎还田；工作状态外形尺寸(长×宽×高)：7400×2730×3690；工作行数：4行；行距：550mm；工作幅宽：2428mm；果穗升运器布置位置：中置；果穗升运器结构型式：链条+刮板；摘穗机构摘穗辊/板型式：板式；剥皮辊型式：橡胶辊；秸秆处理机构型式：滚刀式+甩刀式；变速方式：机械式（3+1）+无级变速；驱动桥型式：机械驱动 | 56200.0000 | 56200.0000 | 0.0000 | 0.0000 | 0 | 0 | 0 | 0 |  | 通用类 |  | 山东省
收获机械 | 玉米收获机械 | 自走式玉米收获机 | 4行摘穗剥皮型自走式玉米收获机 | 科乐收农业机械（山东）有限责任公司 | 自走式玉米收获机 | 4YZP-4C1 | 结构型式（自走式）：摘穗、剥皮、粉碎还田；工作状态外形尺寸(长×宽×高)：7500×2800×3700mm；工作行数：4行；行距：580mm；工作幅宽：2560mm；果穗升运器布置位置：中置；果穗升运器结构型式：链条+刮板；作业速度：2.88～4.54km/h；作业小时生产率：0.34～0.68hm2/h；摘穗机构摘穗辊/板型式：板式；剥皮机剥皮辊型式：橡胶辊；风扇型式：离心式；集粮箱卸粮方式：液压倾翻式；集粮箱驱动方式：液压升降；秸秆处理机构型式：滚刀式+甩刀式；秸秆处理机构位置：前置+中置；驱动桥型式：机械式 | 56200.0000 | 56200.0000 | 0.0000 | 0.0000 | 0 | 0 | 0 | 0 |  | 通用类 |  | 山东省
收获机械 | 玉米收获机械 | 自走式玉米收获机 | 4行摘穗剥皮型自走式玉米收获机 | 科乐收农业机械（山东）有限责任公司 | 自走式玉米收获机 | 4YZP-4M | 结构型式：轮式自走式+中置还田+玉米剥皮；工作状态外形尺寸(长×宽×高)：8200×2630×3400mm；结构质量：7050kg；工作行数：4行；适用行距范围：510±50mm；工作幅宽：2280mm；理论作业速度：1.55～4km/h；作业小时生产率：0.27～0.8hm2/h；拉茎辊型式：六棱辊；摘穗辊型式：摘穗板式；剥皮辊型式：橡胶辊＋铸铁辊；风机型式：离心式；变速箱类型：机械式（3＋1）；秸秆切碎机构型式：甩刀式；秸秆粉碎还田机型号规格：1JH-210 | 56200.0000 | 56200.0000 | 0.0000 | 0.0000 | 0 | 0 | 0 | 0 |  | 通用类 |  | 山东省
收获机械 | 玉米收获机械 | 自走式玉米收获机 | 4行摘穗剥皮型自走式玉米收获机 | 科乐收农业机械（山东）有限责任公司 | 自走式玉米收获机 | 4YZP-4J | 结构型式：自走式+后还田机+剥皮；外形尺寸 (长×宽×高)：9400×2850×3620mm；结构质量：9000kg；工作行数：4行；适应行距范围：650±30mm；工作幅宽：2440mm；理论作业速度：1.5～5.5km/h；作业小时生产率：0.4～1.47hm2/h；单位面积燃油消耗量：≤35kg/hm2；拉茎辊型式：六棱形；摘穗辊型式：摘穗板式；剥皮辊型式：橡胶辊+铸铁辊；风扇型式：横流式；变速箱类型：机械式2/3+静液压驱动马达；秸秆切碎还田机型式：甩刀式 | 56200.0000 | 56200.0000 | 0.0000 | 0.0000 | 0 | 0 | 0 | 0 |  | 通用类 |  | 山东省
收获机械 | 玉米收获机械 | 自走式玉米收获机 | 4行摘穗剥皮型自走式玉米收获机 | 科乐收农业机械（山东）有限责任公司 | 自走式玉米收获机 | 4YZP-8 | 结构型式：自走式+后还田机+剥皮；外形尺寸 (长×宽×高)：9100×3000×3600mm；结构质量：9940kg；工作行数：5行；适用行距范围：450～550mm；工作幅宽：2675mm；理论作业速度：1.50～4.10km/h；作业小时生产率：0.40～0.68hm2/h；拉茎辊型式：六棱辊；剥皮辊型式：橡胶辊+铸铁辊；变速箱类型：机械式（4+1）；秸秆切碎机构型式：甩刀式；秸秆粉碎还田机型号规格:4J-240 | 56200.0000 | 56200.0000 | 0.0000 | 0.0000 | 0 | 0 | 0 | 0 |  | 通用类 |  | 山东省
收获机械 | 玉米收获机械 | 自走式玉米收获机 | 4行摘穗剥皮型自走式玉米收获机 | 科乐收农业机械（山东）有限责任公司 | 自走式玉米收获机 | 4YZP-4C | 结构型式：轮式自走+茎秆切碎还田+玉米剥皮；外形尺寸（长×宽×高）：7200×2800×3550mm；结构质量：6300kg；工作行数：4行；适应行距范围：580±50mm；工作幅宽：2540mm；理论作业速度：2.88～4.54km/h；作业小时生产率：0.34～0.68hm2/h；摘穗辊型式：螺旋筋式；剥皮辊型式：橡胶辊；风扇型式：离心式；变速箱类型：组合式3+1；秸秆切碎机构型式：甩刀式；秸秆粉碎还田机型号规格：1JH-220 | 56200.0000 | 56200.0000 | 0.0000 | 0.0000 | 0 | 0 | 0 | 0 |  | 通用类 |  | 山东省
收获机械 | 玉米收获机械 | 自走式玉米收获机 | 4行摘穗剥皮型自走式玉米收获机 | 科乐收农业机械（山东）有限责任公司 | 自走式玉米收获机 | 4YZP-4M1 | 结构型式（自走式）：轮式自走式+ 中置还田+ 玉米剥皮；外形尺寸：7980×2830×3540mm；工作行数：4行；工作幅宽：2400mm；果运升运器布置位置：中置；摘穗辊型式：对刀式；输送槽型式：链耙式；剥皮辊型式：橡胶辊；割台型式：卧式玉米收获割台；风扇型式：离心式；变速箱方式：机械式（3+1）；驱动桥型式：机械式变速箱；驱动桥驱动方式：机械驱动；转向机型式：全液压转向；制动器型式：盘式 | 56200.0000 | 56200.0000 | 0.0000 | 0.0000 | 0 | 0 | 0 | 0 |  | 通用类 |  | 山东省
收获机械 | 谷物收获机械 | 自走轮式谷物联合收割机 | 8kg/s及以上自走轮式谷物联合收割机 | 科乐收农业机械（山东）有限责任公司 | 自走式谷物联合收割机 | 4LZ-14(Tucano570) | 结构形式：轮式自走式；外形尺寸（工作状态）:12227×7190×3970mm；整机使用质量：16380kg；割台宽度：6600mm； 喂入量：50.4t/h（14kg/s）；理论作业速度：1～12km/h；作业效率小时生产率：1-4hm2/h；割刀型式：I型；拨禾轮型式：偏心弹齿式；凹板筛型式：栅格式；风扇型式：涡流式；变速箱类型：液压驱动机械变档式；制动器型式：脚制动器液压盘式 驻车制动液压鼓式；茎秆切碎器型式：刀片切碎；复脱器型式：回脱粒滚筒；接粮方式：自动卸粮 | 44900.0000 | 80000.0000 | 0.0000 | 0.0000 | 0 | 0 | 0 | 0 |  | 通用类 |  | 山东省
收获机械 | 饲料作物收获机械 | 打（压）捆机 | 1.7-2.2m捡拾压捆机 | 科乐收农业机械（山东）有限责任公司 | 牵引式方草捆打捆机 | 9YFQ-1.71 | 捡拾器宽度：1707mm；打捆活塞速度：93次/min；打结器类型：D型；工作状态外形尺寸（长×宽×高）：6200×2808×1410mm；配套动力：≥37kW | 34500.0000 | 46000.0000 | 0.0000 | 0.0000 | 0 | 0 | 0 | 0 |  | 通用类 |  | 山东省
收获机械 | 谷物收获机械 | 自走轮式谷物联合收割机 | 8kg/s及以上自走轮式谷物联合收割机 | 科乐收农业机械（山东）有限责任公司 | 自走式谷物联合收割机 | 4LZ-10CZ | 结构型式：自走、轮式、全喂入；工作状态外形尺寸 (长×宽×高)：7600×3780×3680mm；整机质量：7480kg；割台宽度：3400mm；喂入量：10kg/s；割刀型式：Ⅱ型；割台搅龙型式：螺旋扒齿式；拨禾轮型式：偏心弹齿式；脱粒机构布置形式：切流+纵向轴流；凹板筛型式：栅格式+冲孔；风扇型式：离心式；驾驶室类型：普通式；变速箱型式：机械式；制动器型式：液压 盘式；驱动桥型式：静液压驱动；茎秆切碎器型式：甩刀式；卸粮方式：多方位卸粮 | 44900.0000 | 80000.0000 | 0.0000 | 0.0000 | 0 | 0 | 0 | 0 |  | 通用类 |  | 山东省
收获机械 | 谷物收获机械 | 自走轮式谷物联合收割机 | 8kg/s及以上自走轮式谷物联合收割机 | 科乐收农业机械（山东）有限责任公司 | 自走式谷物联合收割机 | 4LZ-8 | 结构型式：轮式自走全喂入；外形尺寸（工作状态，长×宽×高)mm：7030×3260×3460；结构质量（kg）：5920；割台宽度（全喂入）：2880mm；喂入量：8kg/s；割刀型式 ：Ⅱ型；拨禾轮型式：偏心弹齿式；脱粒机构布置方式（全喂入）：横向布置；凹板筛型式：栅格式；复脱器型式：叶轮式；变速箱类型：机械式(3+1)；驱动方式：4×2；制动器型式：液压盘式；驱动桥型式：机械驱动；驾驶室类型：普通式；卸粮方式：机械；轮胎规格 ：导向轮10/75-15.3/驱动轮15-24 | 44900.0000 | 80000.0000 | 0.0000 | 0.0000 | 0 | 0 | 0 | 0 |  | 通用类 |  | 山东省
收获机械 | 谷物收获机械 | 自走轮式谷物联合收割机 | 8kg/s及以上自走轮式谷物联合收割机 | 科乐收农业机械（山东）有限责任公司 | 自走式谷物联合收割机 | 4LZ-8H | 结构型式：自走、轮式、全喂入；工作状态外形尺寸 (长×宽×高)：7480×3780×3680mm；整机质量：7480kg；割台宽度：3400mm；喂入量：8kg/s；割刀型式：Ⅱ型；割台搅龙型式：螺旋扒齿式；拨禾轮型式：偏心弹齿式；脱粒机构布置形式：切流+纵向轴流；脱粒滚筒主滚筒型式：纹杆；脱粒滚筒副滚筒型式：短齿分离板；复脱器型式：叶轮式；凹板筛型式：栅格式+冲孔式；风扇型式：离心式；驾驶室类型：普通式；变速箱型式：机械式；制动器型式：液压盘式；驱动桥型式：静液压驱动；茎秆切碎器型式：甩刀式；卸粮方式：多方位卸粮 | 44900.0000 | 80000.0000 | 0.0000 | 0.0000 | 0 | 0 | 0 | 0 |  | 通用类 |  | 山东省
收获机械 | 谷物收获机械 | 自走轮式谷物联合收割机 | 8kg/s及以上自走轮式谷物联合收割机 | 科乐收农业机械（山东）有限责任公司 | 自走式谷物联合收割机 | 4LZ-8CZ | 结构型式：轮式自走全喂入；外形尺寸（工作状态，长×宽×高)mm：7480×3260×3680；结构质量（kg）：7180；割台宽度：2880mm；喂入量：8kg/s；割刀型式 ：Ⅱ型；拨禾轮型式：偏心弹齿式；脱粒机构布置形式：切流+纵向轴流；脱粒滚筒主滚筒型式：纹杆；凹板筛型式：栅格式+冲孔式；驱动方式：4×2；驾驶室类型：普通式；变速箱型式：机械式；驱动桥型式：静液压驱动；茎秆切碎器型式：滚刀式；卸粮方式：多方位卸粮 | 44900.0000 | 80000.0000 | 0.0000 | 0.0000 | 0 | 0 | 0 | 0 |  | 通用类 |  | 山东省
收获机械 | 谷物收获机械 | 自走轮式谷物联合收割机 | 8kg/s及以上自走轮式谷物联合收割机 | 科乐收农业机械（山东）有限责任公司 | 自走式谷物联合收割机 | 4LZ-8T | 结构型式：自走、轮式、全喂入；工作状态外形尺寸 (长×宽×高)：7030×3065×3460mm；整机质量：5880kg；最小离地间隙：330；作业速度：3.65～8.5km/h；作业小时生产率：0.52～1.95hm2/h；割台宽度：2720mm；喂入量：8kg/s；割刀型式：Ⅱ型；割台搅龙型式：螺旋扒齿式；拨禾轮型式：偏心弹齿式；脱粒机构布置形式：横向布置；脱粒滚筒主滚筒型式：复合式或杆齿式；复脱器型式：叶轮式；凹板筛型式：栅格式；驾驶室类型：普通式；变速箱型式：机械式（3+1）；制动器型式：液压盘式；驱动桥型式：机械驱动；卸粮方式：多方位卸粮 | 44900.0000 | 80000.0000 | 0.0000 | 0.0000 | 0 | 0 | 0 | 0 |  | 通用类 |  | 山东省
收获机械 | 谷物收获机械 | 自走轮式谷物联合收割机 | 7-8kg/s及以上自走轮式谷物联合收割机 | 科乐收农业机械（山东）有限责任公司 | 自走式谷物联合收割机 | 4LZ-7 | 结构型式：自走 轮式 全喂入；工作状态外形尺寸(长×宽×高)：6820×3130×3295mm；整机使用质量：5500kg；割台宽度：2750mm；喂入量：25.2t/h（7kg/s）；最小离地间隙：330mm；理论作业速度：3.85～8.98km/h；作业小时生产率：0.52～0.76hm2/h；割刀型式：Ⅰ型；割台搅龙型式：螺旋扒齿式；拨禾轮型式：偏心弹齿式；凹板筛型式：栅格式；风扇型式：离心式；变速箱类型：（3+1）组合式；制动器型式：液压 盘式；接粮方式：自动卸粮 | 44900.0000 | 55100.0000 | 0.0000 | 0.0000 | 0 | 0 | 0 | 0 |  | 通用类 |  | 山东省
收获机械 | 玉米收获机械 | 自走式玉米籽粒联合收获机 | 5行及以上自走式玉米籽粒联合收获机 | 科乐收农业机械（山东）有限责任公司 | 自走式玉米籽粒联合收获机 | 4YZL-5CZ | 结构型式（自走式）：脱粒型；整机重量：7850kg；工作状态外形尺寸(长×宽×高)：7760×3250×3680mm；工作行数：5行；行距：550mm；工作幅宽：2820mm；作业速度：0~9km/h；作业小时生产率：0.52~2hm2/h；摘穗机构摘穗辊/板型式：摘穗板；输送槽型式：链耙式；割台型式：卧式玉米收获割台；输送槽型式：螺旋搅龙式；风扇型式：离心式；凹版筛型式：栅格式+冲孔式；集粮箱卸粮方式：多方位卸粮；集粮箱驱动方式：机械式；驾驶室型式：普通式；变速方式：液压无极变速；驱动桥型式：静液压驱动 | 87400.0000 | 150000.0000 | 0.0000 | 0.0000 | 0 | 0 | 0 | 0 |  | 通用类 |  | 山东省
收获机械 | 玉米收获机械 | 自走式玉米籽粒联合收获机 | 5行及以上自走式玉米籽粒联合收获机 | 科乐收农业机械（山东）有限责任公司 | 自走式玉米籽粒联合收获机 | 4YZL-8(Tucano570) | 结构型式：自走轮式；外形尺寸 (长×宽×高)：12227×6059×3970mm；结构质量：17600kg；工作行数：8行；适用行距范围：700mm；工作幅宽：5600mm；理论作业速度：1-12 CVTkm/h；作业小时生产率：4～6.5hm2/h；拉茎辊型式：四棱形；割刀型式：立式；脱粒滚筒型式：纹杆式；风扇型式：双风道涡轮式；凹版筛型式：栅格式；变速箱类型：液压驱动+机械式 无级变速；秸秆切碎机构型式：刀轮切碎器 | 87400.0000 | 150000.0000 | 0.0000 | 0.0000 | 0 | 0 | 0 | 0 |  | 通用类 |  | 山东省
收获机械 | 饲料作物收获机械 | 打（压）捆机 | 1.7-2.2m捡拾压捆机 | 乌兰浩特市顺源农牧机械制造有限公司 | 方草捆压捆机 | 9YFQ-1910 | 捡拾宽度：1.91m；外形尺寸：595*290*190cm；压缩室截面尺寸：36cm*48cm；打结器：2个；配套动力：≥37kW. | 34500.0000 | 46000.0000 | 0.0000 | 0.0000 | 0 | 0 | 0 | 0 |  | 通用类 |  | 内蒙古自治区
收获机械 | 饲料作物收获机械 | 打（压）捆机 | 1.7-2.2m捡拾压捆机 | 乌兰浩特市顺源农牧机械制造有限公司 | 打捆机 | 9JYQ-1.25（F5500） | 捡拾宽度：1.95m;卷压滚筒数量：18个；捡拾器结构型式：弹齿式；外形尺寸： 450cm*285cm*270cm.配套动力：≥73.5kW. | 34500.0000 | 46000.0000 | 0.0000 | 0.0000 | 0 | 0 | 0 | 0 |  | 通用类 |  | 内蒙古自治区
收获机械 | 棉麻作物收获机械 | 棉花收获机 | 3行-4行自走式 | 山东天鹅棉业机械股份有限公司 | 棉花收获机 | 4MZ-3A | 结构型式：自走式；收获行数：3行；额定功率：179kW | 250000.0000 | 300000.0000 | 0.0000 | 0.0000 | 0 | 0 | 0 | 0 |  | 非通用类 |  | 山东省
收获机械 | 饲料作物收获机械 | 打（压）捆机 | 1.7-2.2m捡拾压捆机 | 山东博豪农机技术服务有限公司 | 圆草捆打捆机 | 9YQ-1800 | 型号 / 9YQ-1800 捡拾器宽度 mm 1800 捡拾器结构型式 / 甩刀式 卷压滚筒转速 r/min 320 卷压滚筒数量 个 13 工作状态外型尺寸（长×宽×高） mm 2470×2210×1480 配套动力 kw 40.4~66.1 | 34500.0000 | 46000.0000 | 0.0000 | 0.0000 | 0 | 0 | 0 | 0 |  | 通用类 |  | 山东省
收获机械 | 玉米收获机械 | 自走式玉米籽粒联合收获机 | 5行及以上自走式玉米籽粒联合收获机 | 新疆牧神机械有限责任公司 | 自走式（穗茎兼收）玉米联合收获机 | 4YZBT-8 | 结构形式：自走式；配套发动机额定功率154kW；工作幅宽mm:2820；工作行数：8行；适用行距范围mm：300-700；剥皮辊型式：铸铁辊加橡胶辊；脱粒滚筒：切流纹杆滚筒式 | 87400.0000 | 150000.0000 | 0.0000 | 0.0000 | 0 | 0 | 0 | 0 |  | 通用类 |  | 新疆维吾尔自治区
收获机械 | 玉米收获机械 | 自走式玉米籽粒联合收获机 | 5行及以上自走式玉米籽粒联合收获机 | 新疆牧神机械有限责任公司 | 自走式玉米籽粒收获机 | 4YZT-10 | 结构型式：自走式；作业行数：10行；适用行距范围mm：400-700；工作幅宽mm：4000-5600；配套发动机额定功率kW：247；脱粒滚筒型式：纵向纹杆式； | 87400.0000 | 150000.0000 | 0.0000 | 0.0000 | 0 | 0 | 0 | 0 |  | 通用类 |  | 新疆维吾尔自治区
收获机械 | 玉米收获机械 | 自走式玉米收获机 | 5行及以上摘穗剥皮型自走式玉米收获机 | 新疆牧神机械有限责任公司 | 自走式玉米联合收获机 | 4YZB-10 | 结构形式：自走式；配套发动机额定功率kW：128/129；工作行数：10行；适用行距范围mm：300~750；工作幅宽mm：3500；剥皮辊型式：铸铁直辊加橡胶辊； | 74400.0000 | 106700.0000 | 0.0000 | 0.0000 | 0 | 0 | 0 | 0 |  | 通用类 |  | 新疆维吾尔自治区
收获机械 | 谷物收获机械 | 自走轮式谷物联合收割机 | 8kg/s及以上自走轮式谷物联合收割机 | 新疆牧神机械有限责任公司 | 自走式谷物联合收割机 | 4LZ-8 | 结构型式：自走式；喂入量：28.8t/h（8kg/s）；工作幅宽mm：4960；脱粒滚筒型式：纹杆式；复脱器型式：二次复脱；配套发动机额定功率kW：147； | 44900.0000 | 80000.0000 | 0.0000 | 0.0000 | 0 | 0 | 0 | 0 |  | 通用类 |  | 新疆维吾尔自治区
收获机械 | 玉米收获机械 | 穗茎兼收玉米收获机 | 5行及以上摘穗剥皮型穗茎兼收玉米收获机 | 新疆牧神机械有限责任公司 | 自走式（穗茎兼收）玉米收获机 | 4YZB-5 | 结构型式：自走式；作业行数（行）：5；适用行距范围mm：560/600/650；工作幅宽mm：3040/3200/3400；配套发动机额定功率kW：128/129；剥皮辊型式：铸铁直辊加橡胶直辊； | 74400.0000 | 106700.0000 | 0.0000 | 0.0000 | 0 | 0 | 0 | 0 |  | 通用类 |  | 新疆维吾尔自治区
收获机械 | 玉米收获机械 | 玉米收获专用割台 | 6行及以上玉米收割割台 | 新疆牧神机械有限责任公司 | 玉米割台 | 4YG-7 | 作业行数：7行；适用行距范围mm： 400~700；工作幅宽mm：3800； | 20000.0000 | 23700.0000 | 0.0000 | 0.0000 | 0 | 0 | 0 | 0 |  | 非通用类 |  | 新疆维吾尔自治区
收获机械 | 果实收获机械 | 辣椒收获机 | 自走式辣椒收获机,工作幅宽≥3.0m | 新疆牧神机械有限责任公司 | 自走式辣椒收获机 | 4JZ-3600 | 结构形式：自走式；配套发动机额定功率kW：118；工作行数（行）:不对行；适用行距范围mm:不对行；工作幅宽mm:3600； | 100000.0000 | 100000.0000 | 0.0000 | 0.0000 | 0 | 0 | 0 | 0 |  | 非通用类 |  | 新疆维吾尔自治区
收获机械 | 玉米收获机械 | 自走式玉米收获机 | 4行摘穗剥皮型自走式玉米收获机 | 新疆牧神机械有限责任公司 | 自走式玉米联合收获机 | 4YZB-4（560） | 结构形式：自走式；作业行数：4行；适用行距范围mm：500-600；工作幅宽mm：2480；配套发动机额定功率kW：113；剥皮辊型式：铸铁辊加橡胶辊； | 56200.0000 | 56200.0000 | 0.0000 | 0.0000 | 0 | 0 | 0 | 0 |  | 通用类 |  | 新疆维吾尔自治区
收获机械 | 玉米收获机械 | 穗茎兼收玉米收获机 | 5行及以上摘穗剥皮型穗茎兼收玉米收获机 | 新疆牧神机械有限责任公司 | 自走式（穗茎兼收）玉米联合收获机 | 4YZB-8 | 结构型式：自走式；作业行数：8行；适用行距范围mm：300-750；工作幅宽mm：2800；配套发动机额定功率kW：128/129；剥皮辊型式：铸铁辊加橡胶辊； | 74400.0000 | 106700.0000 | 0.0000 | 0.0000 | 0 | 0 | 0 | 0 |  | 通用类 |  | 新疆维吾尔自治区
收获机械 | 玉米收获机械 | 穗茎兼收玉米收获机 | 4行摘穗剥皮型穗茎兼收玉米收获机 | 新疆牧神机械有限责任公司 | 自走式（穗茎兼收）玉米联合收获机 | 4YZB-4 | 结构型式：自走式；作业行数（行）：4；适用行距范围mm：550~680；工作幅宽mm：2750；配套发动机额定功率kW：128/129；剥皮辊型式：铸铁直辊加橡胶直辊； | 56200.0000 | 56200.0000 | 0.0000 | 0.0000 | 0 | 0 | 0 | 0 |  | 通用类 |  | 新疆维吾尔自治区
收获机械 | 玉米收获机械 | 穗茎兼收玉米收获机 | 4行摘穗剥皮型穗茎兼收玉米收获机 | 新疆牧神机械有限责任公司 | 自走式(穗茎兼收)玉米联合收获机 | 4YZB-7 | 结构型式:自走式；作业行数:7行；适用行距范围mm：300-750；工作幅宽mm：2400；配套发动机额定功率kW：128/129；剥皮辊型式：铸铁辊加橡胶辊； | 56200.0000 | 56200.0000 | 0.0000 | 0.0000 | 0 | 0 | 0 | 0 |  | 通用类 |  | 新疆维吾尔自治区
收获机械 | 玉米收获机械 | 自走式玉米籽粒联合收获机 | 5行及以上自走式玉米籽粒联合收获机 | 新疆牧神机械有限责任公司 | 自走式玉米籽粒收获机 | 4YZT-7 | 结构型式：自走式；作业行数：7行；工作幅宽3720mm：；配套发动机额定功率kW：176；脱粒滚筒型式：双纵轴流式； | 87400.0000 | 150000.0000 | 0.0000 | 0.0000 | 0 | 0 | 0 | 0 |  | 通用类 |  | 新疆维吾尔自治区
收获机械 | 玉米收获机械 | 自走式玉米籽粒联合收获机 | 5行及以上自走式玉米籽粒联合收获机 | 新疆牧神机械有限责任公司 | 自走式玉米籽粒收获机 | 4YZT-8 | 结构型式：自走式；作业行数：8行；工作幅宽4240mm：；配套发动机额定功率kW：176；脱粒滚筒型式：双纵轴流式； | 87400.0000 | 150000.0000 | 0.0000 | 0.0000 | 0 | 0 | 0 | 0 |  | 通用类 |  | 新疆维吾尔自治区
收获机械 | 玉米收获机械 | 自走式玉米籽粒联合收获机 | 5行及以上自走式玉米籽粒联合收获机 | 新疆牧神机械有限责任公司 | 自走式玉米籽粒收获机 | 4YZT-5 | 结构型式：自走式；作业行数：5行；适用行距范围mm：400-650；工作幅宽mm：3200/2960/2900；配套发动机额定功率kW：118；脱粒滚筒型式：纵向钉齿式； | 87400.0000 | 150000.0000 | 0.0000 | 0.0000 | 0 | 0 | 0 | 0 |  | 通用类 |  | 新疆维吾尔自治区
收获机械 | 玉米收获机械 | 玉米收获专用割台 | 6行及以上玉米收割割台 | 新疆牧神机械有限责任公司 | 玉米割台 | 4YG-10 | 配套主机：4LZ自走式谷物联合收割机；工作行数：10行；适用行距范围mm：400~650；工作幅宽mm：5100 | 20000.0000 | 23700.0000 | 0.0000 | 0.0000 | 0 | 0 | 0 | 0 |  | 非通用类 |  | 新疆维吾尔自治区
收获机械 | 蔬菜收获机械 | 果类蔬菜收获机 | 籽瓜捡拾脱粒联合作业机 | 新疆牧神机械有限责任公司 | 牵引式籽瓜收获机 | 4ZG-600 | 结构型式（挂接方式）：牵引式；捡拾（搂集）宽度：1500mm；配套发动机（额定功率）kW：≥55；外形尺寸（长*宽*高）mm：4650*3400*2850； | 10100.0000 | 10100.0000 | 0.0000 | 0.0000 | 0 | 0 | 0 | 0 |  | 非通用类 |  | 新疆维吾尔自治区
田间管理机械 | 植保机械 | 喷杆喷雾机 | 18-35马力自走式喷杆喷雾机 | 樱田农机科技（泰州）有限公司 | 自走式喷杆喷雾机 | 3WP-650 | "型式：自走式；规格型号：3WP-650；工作状态外型尺寸mm：4100X15600X2850;运输状态外型尺寸mm：4100X2280X2850;药箱容量L：650；喷杆作业（整机作业） 常用工作压力MPa：0.5-1.5；喷头型式：扇形/圆锥；喷杆升降机构型式：自动；喷杆折叠机构型式：自动；喷杆长度mm：15600；配套动力名称、结构型式：三缸水冷四冲程柴油机；配套动力标定功率KW/(r/min):17.7/2800; 配套泵型式：活塞泵；配套泵工作压力MPa:2.5; 配套泵流量：L/min:100;离地间隙mm:1050; 轴距（自走式）mm:1500; 前/后最大轮距（自走式）mm :1500/1500; 前/后轮胎规格（自走式）前轮外径mm:900; 前轮胎宽mm：120；后轮外径mm:900; 后轮胎宽mm：120；前/后轮胎型式：实心/充气； 制动器型式（自走式）：变速箱输出轴脚踏张紧式；离合器型式（自走式）：肢踏压制式；驱动方式（自走式）：四轮驱动+四轮转向；驾驶室（自走式）：有。 " | 18000.0000 | 18000.0000 | 0.0000 | 0.0000 | 0 | 0 | 0 | 0 |  | 通用类 |  | 江苏省
收获机械 | 籽粒作物收获机械 | 油菜籽收获机 | 6-7kg/s自走轮式油菜籽收获机 | 雷沃重工股份有限公司 | 轮式油菜联合收割机 | 4LZY-6E | 结构型式：自走轮式；喂入方式：全喂入；喂入量：6kg/s | 35800.0000 | 35800.0000 | 0.0000 | 0.0000 | 0 | 0 | 0 | 0 |  | 通用类 |  | 山东省
收获机械 | 谷物收获机械 | 自走履带式谷物联合收割机（全喂入） | 4kg/s及以上自走履带式谷物联合收割机(全喂入) | 雷沃重工股份有限公司 | 履带式全喂入谷物联合收割机 | 4LZ-5G2 | 结构型式：自走履带式；喂入方式：全喂入；喂入量：5kg/s | 31300.0000 | 42260.0000 | 0.0000 | 0.0000 | 0 | 0 | 0 | 0 |  | 通用类 |  | 山东省
收获机械 | 谷物收获机械 | 自走轮式谷物联合收割机 | 6-7kg/s自走轮式谷物联合收割机 | 雷沃重工股份有限公司 | 自走式谷物联合收割机 | 4LZ-6E | 结构型式：自走轮式；喂入方式：全喂入；喂入量：6kg/s | 34400.0000 | 46800.0000 | 0.0000 | 0.0000 | 0 | 0 | 0 | 0 |  | 通用类 |  | 山东省
田间管理机械 | 植保机械 | 喷杆喷雾机 | 18-35马力自走式喷杆喷雾机 | 西平驰龙植保机械有限公司 | 喷杆式喷雾机 | 3WPZ-700C型自走式喷杆喷雾机 | 形式：自走式 四轮驱动 四轮转向；整机工作压力：0.3-0.5MPa;喷杆长度：10000mm;药箱容积：700L;标定功率：18.4kw;标定转速：2200r/min;液泵型式：齿轮泵；液泵压力：0.3-2.0MPa;额定流量：60L/min;喷杆最高允许工作压力：爆破压力48MPa | 18000.0000 | 18000.0000 | 0.0000 | 0.0000 | 0 | 0 | 0 | 0 |  | 通用类 |  | 河南省
田间管理机械 | 植保机械 | 喷杆喷雾机 | 50-100马力自走式喷杆喷雾机 | 西平驰龙植保机械有限公司 | 喷杆式喷雾机 | 3WPZ-1000型自走式喷杆喷雾机 | 形式：自走式 四轮驱动 四轮转向 喷杆长度：12000mm ;标定功率：36.8kw；转速：2400r/min;药箱容积：1000L；液泵型式：齿轮泵；液泵压力：0.3-2.0MPa;额定流量：60L/min; | 29400.0000 | 35000.0000 | 0.0000 | 0.0000 | 0 | 0 | 0 | 0 |  | 通用类 |  | 河南省
田间管理机械 | 植保机械 | 喷杆喷雾机 | 50-100马力自走式喷杆喷雾机 | 西平驰龙植保机械有限公司 | 自走式喷杆喷雾机 | 3WPZ-700 | 形式：自走式 四轮驱动 四轮转向 ;药箱容积：700L ;喷杆长度：10000mm;标定功率/转速：36.8/2400kw/（r/min）;液泵型式：齿轮泵 液泵压力：0.3-2.0MPa;流量：60 l/min; 离地间隙：1000mm; 轴距：2450mm | 29400.0000 | 35000.0000 | 0.0000 | 0.0000 | 0 | 0 | 0 | 0 |  | 通用类 |  | 河南省
田间管理机械 | 植保机械 | 喷杆喷雾机 | 50-100马力自走式喷杆喷雾机 | 西平驰龙植保机械有限公司 | 喷杆式喷雾机 | 3WPZ-700A型自走式喷杆喷雾机 | 形式：自走式 四轮驱动 四轮转向 喷杆长度：12000mm ;整机工作压力：0.3-0.5 MPa ;药箱容积：700L;标定功率：36.8kw;标定转速：2400r/min;液泵型式：齿轮泵；液泵流量：60 L/min; | 29400.0000 | 35000.0000 | 0.0000 | 0.0000 | 0 | 0 | 0 | 0 |  | 通用类 |  | 河南省
田间管理机械 | 植保机械 | 喷杆喷雾机 | 50-100马力自走式喷杆喷雾机 | 西平驰龙植保机械有限公司 | 喷杆式喷雾机 | 3WPZ-1500型自走式喷杆喷雾机 | 形式：自走式 四轮驱动 四轮转向；药箱容积：1500L;整机工作压力：0.3-0.5MPa;喷杆长度：15600mm;柴油机结构型式：四缸水冷四冲程；标定功率：36.8kw;标定转速：2400r/min;液泵型式：隔膜泵；液泵压力：2.5MPa;额定流量：160-180L/min | 29400.0000 | 35000.0000 | 0.0000 | 0.0000 | 0 | 0 | 0 | 0 |  | 通用类 |  | 河南省
收获机械 | 谷物收获机械 | 自走轮式谷物联合收割机 | 6-7kg/s自走轮式谷物联合收割机 | 雷沃重工股份有限公司 | 自走式谷物联合收割机 | 4LZ-6E1 | 结构型式：自走轮式；喂入方式：全喂入；喂入量：6kg/s | 34400.0000 | 46800.0000 | 0.0000 | 0.0000 | 0 | 0 | 0 | 0 |  | 通用类 |  | 山东省
收获机械 | 谷物收获机械 | 自走轮式谷物联合收割机 | 6-7kg/s自走轮式谷物联合收割机 | 雷沃重工股份有限公司 | 自走式谷物联合收割机 | 4LZ-6E2Y | 结构型式：自走轮式；喂入方式：全喂入；喂入量：6kg/s | 34400.0000 | 46800.0000 | 0.0000 | 0.0000 | 0 | 0 | 0 | 0 |  | 通用类 |  | 山东省
收获机械 | 谷物收获机械 | 自走轮式谷物联合收割机 | 5-6kg/s自走轮式谷物联合收割机 | 雷沃重工股份有限公司 | 自走式谷物联合收割机 | 4LZ-5F | 结构型式：自走轮式；喂入方式：全喂入；喂入量：5kg/s | 29700.0000 | 43500.0000 | 0.0000 | 0.0000 | 0 | 0 | 0 | 0 |  | 通用类 |  | 山东省
收获机械 | 谷物收获机械 | 自走轮式谷物联合收割机 | 8kg/s及以上自走轮式谷物联合收割机 | 雷沃重工股份有限公司 | 自走式谷物联合收割机 | 4LZ-12K | 结构型式：自走轮式；喂入方式：全喂入；喂入量：12kg/s | 44900.0000 | 80000.0000 | 0.0000 | 0.0000 | 0 | 0 | 0 | 0 |  | 通用类 |  | 山东省
收获机械 | 谷物收获机械 | 自走履带式谷物联合收割机（全喂入） | 4kg/s及以上自走履带式谷物联合收割机(全喂入) | 雷沃重工股份有限公司 | 履带式全喂入谷物联合收割机 | 4LZ-6G1 | 结构型式：自走履带式；喂入方式：全喂入；喂入量：6kg/s | 31300.0000 | 42260.0000 | 0.0000 | 0.0000 | 0 | 0 | 0 | 0 |  | 通用类 |  | 山东省
收获机械 | 谷物收获机械 | 自走履带式谷物联合收割机（全喂入） | 4kg/s及以上自走履带式谷物联合收割机(全喂入) | 雷沃重工股份有限公司 | 履带式全喂入谷物联合收割机 | 4LZ-7FY | 结构型式：自走履带式；喂入方式：全喂入；喂入量：7kg/s | 31300.0000 | 42260.0000 | 0.0000 | 0.0000 | 0 | 0 | 0 | 0 |  | 通用类 |  | 山东省
收获机械 | 谷物收获机械 | 自走履带式谷物联合收割机（全喂入） | 4kg/s及以上自走履带式谷物联合收割机(全喂入) | 雷沃重工股份有限公司 | 履带式全喂入谷物联合收割机 | 4LZ-5F | 结构型式：自走履带式；喂入方式：全喂入；喂入量：5kg/s | 31300.0000 | 42260.0000 | 0.0000 | 0.0000 | 0 | 0 | 0 | 0 |  | 通用类 |  | 山东省
收获机械 | 谷物收获机械 | 自走履带式谷物联合收割机（全喂入） | 4kg/s及以上自走履带式谷物联合收割机(全喂入) | 雷沃重工股份有限公司 | 履带式全喂入谷物联合收割机 | 4LZ-4G1 | 结构型式：自走履带式；喂入方式：全喂入；喂入量：4kg/s | 31300.0000 | 42260.0000 | 0.0000 | 0.0000 | 0 | 0 | 0 | 0 |  | 通用类 |  | 山东省
收获机械 | 玉米收获机械 | 自走式玉米收获机 | 4行摘穗剥皮型自走式玉米收获机 | 雷沃重工股份有限公司 | 自走式玉米收获机 | 4YZ-4B3 | 结构型式：自走式（摘穗剥皮型）；收获行数：4行；工作幅宽：2530mm | 56200.0000 | 56200.0000 | 0.0000 | 0.0000 | 0 | 0 | 0 | 0 |  | 通用类 |  | 山东省
收获机械 | 谷物收获机械 | 自走轮式谷物联合收割机 | 6-7kg/s自走轮式谷物联合收割机 | 雷沃重工股份有限公司 | 自走式谷物联合收割机 | 4LZ-6E7 | 结构型式：自走轮式；喂入方式：全喂入；喂入量：6kg/s | 34400.0000 | 46800.0000 | 0.0000 | 0.0000 | 0 | 0 | 0 | 0 |  | 通用类 |  | 山东省
收获机械 | 玉米收获机械 | 玉米收获专用割台 | 6行及以上玉米收割割台 | 雷沃重工股份有限公司 | 玉米收获割台 | 4GC-6 | 工作行数:5行 | 20000.0000 | 23700.0000 | 0.0000 | 0.0000 | 0 | 0 | 0 | 0 |  | 非通用类 |  | 山东省
收获机械 | 谷物收获机械 | 自走履带式谷物联合收割机（全喂入） | 4kg/s及以上自走履带式谷物联合收割机(全喂入) | 雷沃重工股份有限公司 | 履带式全喂入谷物联合收割机 | 4LZ-6F | 结构型式：自走履带式；喂入方式：全喂入；喂入量：6kg/s | 31300.0000 | 42260.0000 | 0.0000 | 0.0000 | 0 | 0 | 0 | 0 |  | 通用类 |  | 山东省
收获机械 | 谷物收获机械 | 自走履带式谷物联合收割机（全喂入） | 4kg/s及以上自走履带式谷物联合收割机(全喂入) | 雷沃重工股份有限公司 | 履带式全喂入谷物联合收割机 | 4LZ-5G | 结构型式：自走履带式；喂入方式：全喂入；喂入量：5kg/s | 31300.0000 | 42260.0000 | 0.0000 | 0.0000 | 0 | 0 | 0 | 0 |  | 通用类 |  | 山东省
收获机械 | 谷物收获机械 | 自走轮式谷物联合收割机 | 6-7kg/s自走轮式谷物联合收割机 | 雷沃重工股份有限公司 | 自走式谷物联合收割机 | 4LZ-6FY | 结构型式：自走轮式；喂入方式：全喂入；喂入量：6kg/s | 34400.0000 | 46800.0000 | 0.0000 | 0.0000 | 0 | 0 | 0 | 0 |  | 通用类 |  | 山东省
收获机械 | 谷物收获机械 | 自走轮式谷物联合收割机 | 6-7kg/s自走轮式谷物联合收割机 | 雷沃重工股份有限公司 | 自走式谷物联合收割机 | 4LZ-6E5 | 结构型式：自走轮式；喂入方式：全喂入；喂入量：6kg/s | 34400.0000 | 46800.0000 | 0.0000 | 0.0000 | 0 | 0 | 0 | 0 |  | 通用类 |  | 山东省
收获机械 | 谷物收获机械 | 自走轮式谷物联合收割机 | 4-5kg/s自走轮式谷物联合收割机 | 雷沃重工股份有限公司 | 自走式谷物联合收割机 | 4LZ-4E1 | 结构型式：自走轮式；喂入方式：全喂入；喂入量：4kg/s | 13500.0000 | 13500.0000 | 0.0000 | 0.0000 | 0 | 0 | 0 | 0 |  | 通用类 |  | 山东省
收获机械 | 谷物收获机械 | 自走履带式谷物联合收割机（全喂入） | 4kg/s及以上自走履带式谷物联合收割机(全喂入) | 雷沃重工股份有限公司 | 履带式全喂入谷物联合收割机 | 4LZ-6F1 | 结构型式：自走履带式；喂入方式：全喂入；喂入量：6kg/s | 31300.0000 | 42260.0000 | 0.0000 | 0.0000 | 0 | 0 | 0 | 0 |  | 通用类 |  | 山东省
收获机械 | 谷物收获机械 | 自走履带式谷物联合收割机（全喂入） | 4kg/s及以上自走履带式谷物联合收割机(全喂入) | 雷沃重工股份有限公司 | 履带式全喂入谷物联合收割机 | 4LZ-5G1 | 结构型式：自走履带式；喂入方式：全喂入；喂入量：5kg/s | 31300.0000 | 42260.0000 | 0.0000 | 0.0000 | 0 | 0 | 0 | 0 |  | 通用类 |  | 山东省
田间管理机械 | 植保机械 | 风送喷雾机 | 药箱容积≥1000L,喷幅半径≥6m,牵引式 | 雷沃重工股份有限公司 | 牵引式风送喷雾机 | 3WQF-1000 | 结构型式：牵引式，药箱容量：1000L；喷幅半径（m）：25 | 9000.0000 | 9000.0000 | 0.0000 | 0.0000 | 0 | 0 | 0 | 0 |  | 非通用类 |  | 山东省
收获机械 | 谷物收获机械 | 自走轮式谷物联合收割机 | 6-7kg/s自走轮式谷物联合收割机 | 雷沃重工股份有限公司 | 自走式谷物联合收割机 | 4LZ-6E3 | 结构型式：自走轮式；喂入方式：全喂入；喂入量：6kg/s | 34400.0000 | 46800.0000 | 0.0000 | 0.0000 | 0 | 0 | 0 | 0 |  | 通用类 |  | 山东省
收获机械 | 谷物收获机械 | 自走轮式谷物联合收割机 | 6-7kg/s自走轮式谷物联合收割机 | 雷沃重工股份有限公司 | 自走式谷物联合收割机 | 4LZ-6F | 结构型式：自走轮式；喂入方式：全喂入；喂入量：6kg/s | 34400.0000 | 46800.0000 | 0.0000 | 0.0000 | 0 | 0 | 0 | 0 |  | 通用类 |  | 山东省
收获机械 | 谷物收获机械 | 自走轮式谷物联合收割机 | 6-7kg/s自走轮式谷物联合收割机 | 雷沃重工股份有限公司 | 自走式谷物联合收割机 | 4LZ-6E2 | 结构型式：自走轮式；喂入方式：全喂入；喂入量：6kg/s | 34400.0000 | 46800.0000 | 0.0000 | 0.0000 | 0 | 0 | 0 | 0 |  | 通用类 |  | 山东省
收获机械 | 谷物收获机械 | 自走轮式谷物联合收割机 | 6-7kg/s自走轮式谷物联合收割机 | 雷沃重工股份有限公司 | 自走式谷物联合收割机 | 4LZ-6F2 | 结构型式：自走轮式；喂入方式：全喂入；喂入量：6kg/s | 34400.0000 | 46800.0000 | 0.0000 | 0.0000 | 0 | 0 | 0 | 0 |  | 通用类 |  | 山东省
收获机械 | 根茎作物收获机械 | 花生收获机 | 自走式联合收获机 | 雷沃重工股份有限公司 | 自走式花生捡拾收获机 | 4HZJ-2600 | 结构型式：自走式，捡拾收获，工作幅宽2600mm | 19600.0000 | 19600.0000 | 0.0000 | 0.0000 | 0 | 0 | 0 | 0 |  | 非通用类 |  | 山东省
收获机械 | 根茎作物收获机械 | 花生收获机 | 自走式联合收获机 | 星光农机股份有限公司 | 自走式花生捡拾联合收获机 | 4HJD-2500 | 含捡拾、分离、摘果、集箱等功能,功率：74.8kW，结构型式：自走履带式；工作状态外形尺寸（长×宽×高）：4950mm×2885mm×2920mm；整机使用质量：2900kg；工作宽幅：2500mm；捡拾机型式：凸轮式弹齿捡拾器；捡拾机构长度：2500m，履带规格（节距×节数×宽）：90mm×51节×400mm；驾驶室类型：无；变速箱类型：三挡齿轮变速箱+液压无级变速器（HST）；集果方式：机械。 | 19600.0000 | 19600.0000 | 0.0000 | 0.0000 | 0 | 0 | 0 | 0 |  | 非通用类 |  | 浙江省
收获机械 | 根茎作物收获机械 | 花生收获机 | 自走式联合收获机 | 星光农机股份有限公司 | 自走式花生捡拾联合收获机 | 4HJD-2500J | 含捡拾、分离、摘果、集箱等功能,功率：74.8kW；结构型式：自走履带式；工作状态外形尺寸（长×宽×高）：4950mm×2885mm×2950mm；整机使用质量：3050kg；工作宽幅：2500mm；捡拾机型式：凸轮式弹齿捡拾器；捡拾机构长度：2500m，履带规格（节距×节数×宽）：90mm×51节×400mm；驾驶室类型：普通；变速箱类型：三挡齿轮变速箱+液压无级变速器（HST）；集果方式：机械。 | 19600.0000 | 19600.0000 | 0.0000 | 0.0000 | 0 | 0 | 0 | 0 |  | 非通用类 |  | 浙江省
收获机械 | 根茎作物收获机械 | 花生收获机 | 自走式联合收获机 | 星光农机股份有限公司 | 自走式花生捡拾联合收获机 | 4HJD-2100J | 结构型式：自走履带式；工作状态外形尺寸（长×宽×高）：4950mm×2580mm×2950mm；整机使用质量：3000kg；工作宽幅：2100mm；捡拾机型式：凸轮式弹齿捡拾器；捡含捡拾、分离、摘果、集箱等功能,功率：65kW，拾机构长度：2100m，履带规格（节距×节数×宽）：90mm×51节×400mm；驾驶室类型：普通；变速箱类型：三挡齿轮变速箱+液压无级变速器（HST）；集果方式：机械。 | 19600.0000 | 19600.0000 | 0.0000 | 0.0000 | 0 | 0 | 0 | 0 |  | 非通用类 |  | 浙江省
收获机械 | 棉麻作物收获机械 | 棉花收获机 | 3行-4行自走式 | 星光农机股份有限公司 | 棉花收获机 | 4MZ-3 | 结构形式：自走式；功率：154KW，额定转速：2200r/min；工作状态外形尺寸（长×宽×高）：8670mm×3450mm×4050mm；棉花收获机行数：3行；采棉滚筒个数：3×2个；每个滚筒上的摘锭座管个数：12个；每个摘锭座管上的摘锭个数：18个；每个采棉头上的摘锭个数：432个；风机型号名称：XG-485离心式风机；适应采摘行距：66-10（76）cm；卸棉方式：垂直升降，水平卸棉；轴距：3800cm。 | 250000.0000 | 300000.0000 | 0.0000 | 0.0000 | 0 | 0 | 0 | 0 |  | 非通用类 |  | 浙江省
收获机械 | 谷物收获机械 | 自走履带式谷物联合收割机（全喂入） | 4kg/s及以上自走履带式谷物联合收割机(全喂入) | 星光农机股份有限公司 | 全喂入联合收割机 | 4LZ-6.0ZJ | 结构型式：全喂入履带自走式；外形尺寸（工作状态，长×宽×高)mm：5120MM×2560MM×2810MM；结构质量（kg）：3360kg；割台宽度（全喂入）：2200MM；割刀型式 ：标准Ⅱ型；拨禾轮型式：偏心拨齿式；脱粒机构布置方式（全喂入）：纵向；凹板筛型式：栅格式；变速箱类型：三挡齿轮变速箱+液压无级变速器（HST）；制动器型式：湿式摩擦片式；驱动桥型式：/；驾驶室类型：普通式；茎干切碎器型式：刀片旋转式；卸粮方式：机械自动多方位卸粮；履带规格（节距mm×节数×宽mm）：90MM×56节×450MM；履带轨距（mm）：1150mm。 | 31300.0000 | 42260.0000 | 0.0000 | 0.0000 | 0 | 0 | 0 | 0 |  | 通用类 |  | 浙江省
收获机械 | 谷物收获机械 | 自走履带式谷物联合收割机（全喂入） | 4kg/s及以上自走履带式谷物联合收割机(全喂入) | 星光农机股份有限公司 | 全喂入联合收割机 | 4LZ-6.5ZJ | 结构型式：全喂入履带自走式；外形尺寸（工作状态，长×宽×高)mm：5440MM×2710MM×2840MM；结构质量（kg）：3600kg；割台宽度（全喂入）：2200MM；割刀型式 ：标准Ⅱ型；拨禾轮型式：偏心拨齿式；脱粒机构布置方式（全喂入）：纵向；凹板筛型式：栅格式；变速箱类型：三挡齿轮变速箱+液压无级变速器（HST）；制动器型式：湿式摩擦片式；驱动桥型式：/；驾驶室类型：普通式；茎干切碎器型式：刀片旋转式；卸粮方式：机械自动多方位卸粮；履带规格（节距mm×节数×宽mm）：90MM×56节×450MM；履带轨距（mm）：1150mm。 | 31300.0000 | 42260.0000 | 0.0000 | 0.0000 | 0 | 0 | 0 | 0 |  | 通用类 |  | 浙江省
收获机械 | 谷物收获机械 | 自走履带式谷物联合收割机（全喂入） | 4kg/s及以上自走履带式谷物联合收割机(全喂入) | 星光农机股份有限公司 | 全喂入联合收割机 | 4LZ-6.5Z | 结构型式：全喂入履带自走式；外形尺寸（工作状态，长×宽×高)mm：5420MM×2620MM×2960MM；结构质量（kg）：3450kg；割台宽度（全喂入）：2200MM；割刀型式 ：标准Ⅱ型；拨禾轮型式：偏心拨齿式；脱粒机构布置方式（全喂入）：纵向；凹板筛型式：栅格式；变速箱类型：三挡齿轮变速箱+液压无级变速器（HST）；制动器型式：湿式摩擦片式；驱动桥型式：/；驾驶室类型：无；茎干切碎器型式：刀片旋转式；卸粮方式：机械自动多方位卸粮；履带规格（节距mm×节数×宽mm）：90MM×56节×450MM；履带轨距（mm）：1150mm。 | 31300.0000 | 42260.0000 | 0.0000 | 0.0000 | 0 | 0 | 0 | 0 |  | 通用类 |  | 浙江省
收获机械 | 谷物收获机械 | 自走履带式谷物联合收割机（全喂入） | 4kg/s及以上自走履带式谷物联合收割机(全喂入) | 星光农机股份有限公司 | 全喂入联合收割机 | 4LZ-6.0Z | 结构型式：全喂入履带自走式；外形尺寸（工作状态，长×宽×高)mm：5170MM×2620MM×2930MM；结构质量（kg）：3160kg；割台宽度（全喂入）：2200MM；割刀型式 ：标准Ⅱ型；拨禾轮型式：偏心拨齿式；脱粒机构布置方式（全喂入）：纵向；凹板筛型式：栅格式；变速箱类型：三挡齿轮变速箱+液压无级变速器（HST）；制动器型式：湿式摩擦片式；驱动桥型式：/；驾驶室类型：无；茎干切碎器型式：刀片旋转式；卸粮方式：机械自动多方位卸粮；履带规格（节距mm×节数×宽mm）：90MM×56节×450MM；履带轨距（mm）：1150mm。 | 31300.0000 | 42260.0000 | 0.0000 | 0.0000 | 0 | 0 | 0 | 0 |  | 通用类 |  | 浙江省
收获机械 | 谷物收获机械 | 半喂入联合收割机 | 4行及以上35马力及以上半喂入联合收割机 | 星光农机股份有限公司 | 半喂入联合收割机 | 4LBZ-172 | 结构型式:履带自走式半喂入；工作状态外形尺寸(长×宽×高):4455MM×2280MM×2650MM；整机使用质量:3680KG；行数：5行；履带规格(节距×节数×宽):90MM×52节×500MM；变速方式:机械变速+液压无级变速器（HST)；卸粮方式:机械自动多方位 | 50000.0000 | 50000.0000 | 0.0000 | 0.0000 | 0 | 0 | 0 | 0 |  | 通用类 |  | 浙江省
收获机械 | 谷物收获机械 | 自走履带式谷物联合收割机（全喂入） | 4kg/s及以上自走履带式谷物联合收割机(全喂入) | 星光农机股份有限公司 | 全喂入联合收割机 | 4LZ-5.0Y | 结构型式:全喂入履带自走式；工作状态外形尺寸(长×宽×高):5120MM×2625MM×2900MM；整机使用质量:3130KG；割台宽度:2200MM；喂入量:5.0KG/S；履带规格(节距×节数×宽):90MM×51节×450MM；变速箱类型:液压行走减速机；卸粮方式:机械自动多方位 | 31300.0000 | 42260.0000 | 0.0000 | 0.0000 | 0 | 0 | 0 | 0 |  | 通用类 |  | 浙江省
收获机械 | 根茎作物收获机械 | 花生收获机 | 自走式联合收获机 | 星光农机股份有限公司 | 自走式花生捡拾联合收获机 | 4HJD-2100 | 含捡拾、分离、摘果、集箱等功能,功率：65kW，结构型式：自走履带式；工作状态外形尺寸（长×宽×高）：4950mm×2480mm×2920mm；整机使用质量：2850kg；工作宽幅：2100mm；捡拾机型式：凸轮式弹齿捡拾器；捡拾机构长度：2100m，履带规格（节距×节数×宽）：90mm×51节×400mm；驾驶室类型：普通；变速箱类型：三挡齿轮变速箱+液压无级变速器（HST）；集果方式：机械。 | 19600.0000 | 19600.0000 | 0.0000 | 0.0000 | 0 | 0 | 0 | 0 |  | 非通用类 |  | 浙江省
收获机械 | 谷物收获机械 | 自走履带式谷物联合收割机（全喂入） | 4kg/s及以上自走履带式谷物联合收割机(全喂入) | 星光农机股份有限公司 | 全喂入联合收割机 | 4LZ-7.0Z | 结构型式:全喂入履带自走式；工作状态外形尺寸(长×宽×高):5375MM×2750MM×2960MM；整机使用质量:3500KG；割台宽度:2300MM；喂入量:7.0KG/S；履带规格(节距×节数×宽):90MM×56节×450MM；变速箱型式:三挡齿轮变速箱+液压无级变速器（HST）；卸粮方式:机械自动多方位卸粮 | 31300.0000 | 42260.0000 | 0.0000 | 0.0000 | 0 | 0 | 0 | 0 |  | 通用类 |  | 浙江省
收获机械 | 谷物收获机械 | 自走履带式谷物联合收割机（全喂入） | 4kg/s及以上自走履带式谷物联合收割机(全喂入) | 星光农机股份有限公司 | 全喂入联合收割机 | 4LZ-7.0ZJ | 结构型式:全喂入履带自走式；工作状态外形尺寸(长×宽×高):5375MM×2850MM×2840MM；整机使用质量:3650KG；割台宽度:2300MM；喂入量:7.0KG/S；履带规格(节距×节数×宽):90MM×56节×450MM；变速箱型式:三挡齿轮变速箱+液压无级变速器（HST）；卸粮方式:机械自动多方位卸粮 | 31300.0000 | 42260.0000 | 0.0000 | 0.0000 | 0 | 0 | 0 | 0 |  | 通用类 |  | 浙江省
收获机械 | 谷物收获机械 | 自走履带式谷物联合收割机（全喂入） | 4kg/s及以上自走履带式谷物联合收割机(全喂入) | 星光农机股份有限公司 | 全喂入联合收割机 | 4LZ-5.5ZJ | 结构型式：全喂入履带自走式；外形尺寸（工作状态，长×宽×高)mm：5110MM×2580MM×2800MM；结构质量（kg）：3250kg；割台宽度（全喂入）：2100MM；割刀型式 ：标准Ⅱ型；拨禾轮型式：偏心拨齿式；脱粒机构布置方式（全喂入）：纵向；凹板筛型式：栅格式；变速箱类型：三挡齿轮变速箱+液压无级变速器（HST）；制动器型式：湿式摩擦片式；驱动桥型式：/；驾驶室类型：普通式；茎干切碎器型式：刀片旋转式；卸粮方式：机械自动多方位卸粮；履带规格（节距mm×节数×宽mm）：90MM×51节×450MM；履带轨距（mm）：1150mm。 | 31300.0000 | 42260.0000 | 0.0000 | 0.0000 | 0 | 0 | 0 | 0 |  | 通用类 |  | 浙江省
收获机械 | 谷物收获机械 | 自走履带式谷物联合收割机（全喂入） | 4kg/s及以上自走履带式谷物联合收割机(全喂入) | 星光农机股份有限公司 | 全喂入联合收割机 | 4LZ-4.5Z | 结构型式：全喂入履带自走式；外形尺寸（工作状态，长×宽×高)mm：5080MM×2450MM×2705MM；结构质量（kg）：2945kg；割台宽度（全喂入）：2000MM；割刀型式 ：标准Ⅱ型；拨禾轮型式：偏心拨齿式；脱粒机构布置方式（全喂入）：纵向；凹板筛型式：栅格式；复脱器型式：刀片旋转式；变速箱类型：三挡齿轮变速箱+液压无级变速器（HST）；制动器型式：湿式摩擦片式；驱动桥型式：/；驾驶室类型：无；茎干切碎器型式：刀片旋转式；卸粮方式：机械自动多方位卸粮；履带规格（节距mm×节数×宽mm）：90MM×51节×450MM；履带轨距（mm）：1150mm。 | 31300.0000 | 42260.0000 | 0.0000 | 0.0000 | 0 | 0 | 0 | 0 |  | 通用类 |  | 浙江省
收获机械 | 谷物收获机械 | 半喂入联合收割机 | 4行及以上35马力及以上半喂入联合收割机 | 星光农机股份有限公司 | 半喂入联合收割机 | 4LBZ-145 | 结构型式:履带自走式半喂入；工作状态外形尺寸(长×宽×高):4330MM×1960MM×2540MM；整机使用质量:2900KG；行数：4行；履带规格(节距×节数×宽):90MM×48节×400MM；变速方式:机械变速+液压无级变速器（HST)；卸粮方式:机械自动多方位卸粮 | 50000.0000 | 50000.0000 | 0.0000 | 0.0000 | 0 | 0 | 0 | 0 |  | 通用类 |  | 浙江省
收获机械 | 谷物收获机械 | 自走履带式谷物联合收割机（全喂入） | 4kg/s及以上自走履带式谷物联合收割机(全喂入) | 星光农机股份有限公司 | 全喂入联合收割机 | 4LZ-5.5Z | 结构型式：全喂入履带自走式；外形尺寸（工作状态，长×宽×高)mm：5120MM×2480MM×2870MM；结构质量（kg）：3130kg；割台宽度（全喂入）：2100MM；割刀型式 ：标准Ⅱ型；拨禾轮型式：偏心拨齿式；脱粒机构布置方式（全喂入）：纵向；凹板筛型式：栅格式；变速箱类型：三挡齿轮变速箱+液压无级变速器（HST）；制动器型式：湿式摩擦片式；驱动桥型式：/；驾驶室类型：无；茎干切碎器型式：刀片旋转式；卸粮方式：机械自动多方位卸粮；履带规格（节距mm×节数×宽mm）：90MM×51节×450MM；履带轨距（mm）：1150mm。 | 31300.0000 | 42260.0000 | 0.0000 | 0.0000 | 0 | 0 | 0 | 0 |  | 通用类 |  | 浙江省
收获机械 | 谷物收获机械 | 自走履带式谷物联合收割机（全喂入） | 4kg/s及以上自走履带式谷物联合收割机(全喂入) | 星光农机股份有限公司 | 全喂入联合收割机 | 4LZ-5.5S | 结构型式：履带自走全喂入式；工作状态外形尺寸（长×宽×高）：4675mm×2400mm×2800mm；整机使用质量：2980kg；割台宽度：2300mm；喂入量：5.5kg/s；履带规格（节距×节数×宽）：90mm×51节×400mm；变速箱类型：三挡齿轮变速箱+液压无级变速器（HST）；接粮方式：机械高位卸粮 | 31300.0000 | 42260.0000 | 0.0000 | 0.0000 | 0 | 0 | 0 | 0 |  | 通用类 |  | 浙江省
收获机械 | 谷物收获机械 | 自走履带式谷物联合收割机（全喂入） | 4kg/s及以上自走履带式谷物联合收割机(全喂入) | 星光农机股份有限公司 | 全喂入联合收割机 | 4LZ-4.2Z | 结构型式:履带自走全喂入；工作状态外形尺寸(长×宽×高):5080MM×2600MM×2705MM；整机使用质量:2985KG；割台宽度:2200MM；喂入量:4.2KG/S；履带规格(节距×节数×宽):90MM×51节×400MM；变速箱类型:三挡齿轮变速箱+液压无级变速器(HST)；接粮方式:机械卸粮 | 31300.0000 | 42260.0000 | 0.0000 | 0.0000 | 0 | 0 | 0 | 0 |  | 通用类 |  | 浙江省
收获机械 | 谷物收获机械 | 自走履带式谷物联合收割机（全喂入） | 4kg/s及以上自走履带式谷物联合收割机(全喂入) | 星光农机股份有限公司 | 全喂入联合收割机 | 4LZ-5.0S | 结构型式:履带自走式全喂入；工作状态外形尺寸(长×宽×高):5080MM×2600MM×2705MM；整机使用质量:2985KG；割台宽度:2200MM；喂入量:5.0KG/S；履带规格(节距×节数×宽):90MM×51节×400MM；变速箱类型:三挡齿轮变速箱+液压无级变速器；接粮方式:机械卸粮/机械高位卸粮(选配) | 31300.0000 | 42260.0000 | 0.0000 | 0.0000 | 0 | 0 | 0 | 0 |  | 通用类 |  | 浙江省
收获机械 | 谷物收获机械 | 自走履带式谷物联合收割机（全喂入） | 4kg/s及以上自走履带式谷物联合收割机(全喂入) | 星光农机股份有限公司 | 全喂入联合收割机 | 4LZ-5.0Z | 结构型式:履带自走式全喂入；工作状态外形尺寸(长×宽×高):5080MM×2600MM×2705MM；整机使用质量:2985KG；割台宽度:2200MM；喂入量:5.0KG/S；履带规格(节距×节数×宽):90MM×51节×400MM；变速箱类型:三挡齿轮变速箱+液压无级变速器；接粮方式:机械卸粮/机械高位卸粮(选配) | 31300.0000 | 42260.0000 | 0.0000 | 0.0000 | 0 | 0 | 0 | 0 |  | 通用类 |  | 浙江省
收获机械 | 谷物收获机械 | 自走履带式谷物联合收割机（全喂入） | 3-4kg/s自走履带式谷物联合收割机(全喂入),包含4kg/s及以上自走履带式水稻联合收割机(全喂入) | 星光农机股份有限公司 | 全喂入联合收割机 | 4LZ-3.6Q | 结构型式:履带自走全喂入；工作状态外形尺寸(长×宽×高):5080MM×2450MM×2705MM；整机使用质量:2945KG；割台宽度:2000MM；喂入量:3.6KG/S；履带规格(节距×节数×宽):90MM×51节×400MM；变速箱类型:三挡齿轮变速箱+液压无级变速器(HST)；接粮方式:机械卸粮 | 24000.0000 | 40000.0000 | 0.0000 | 0.0000 | 0 | 0 | 0 | 0 |  | 通用类 |  | 浙江省
收获机械 | 谷物收获机械 | 自走履带式谷物联合收割机（全喂入） | 3-4kg/s自走履带式谷物联合收割机(全喂入),包含4kg/s及以上自走履带式水稻联合收割机(全喂入) | 星光农机股份有限公司 | 全喂入联合收割机 | 4LZ-3.6S | 结构型式:履带自走式全喂入；工作状态外形尺寸(长×宽×高):4680MM×2685MM×2605MM；整机使用质量:2600KG；割台宽度:2000MM；喂入量:3.6KG/S；履带规格(节距×节数×宽):90MM×49节×400MM；变速箱类型:三挡齿轮变速箱+液压无级变速器；接粮方式:机械卸粮或人工接粮 | 24000.0000 | 40000.0000 | 0.0000 | 0.0000 | 0 | 0 | 0 | 0 |  | 通用类 |  | 浙江省
收获机械 | 谷物收获机械 | 自走履带式谷物联合收割机（全喂入） | 4kg/s及以上自走履带式谷物联合收割机(全喂入) | 星光农机股份有限公司 | 全喂入联合收割机 | 4LZ-4.2S | 结构型式:履带自走全喂入式；工作状态外形尺寸(长×宽×高):4675MM×2300MM×2660MM；整机使用质量:2870KG；割台宽度:2200MM；喂入量:4.2KG/S；履带规格(节距×节数×宽):90MM×49节×400MM；变速箱类型:三挡齿轮变速箱+液压无级变速器(HST)；接粮方式:机械卸粮 | 31300.0000 | 42260.0000 | 0.0000 | 0.0000 | 0 | 0 | 0 | 0 |  | 通用类 |  | 浙江省
收获机械 | 谷物收获机械 | 自走履带式谷物联合收割机（全喂入） | 4kg/s及以上自走履带式谷物联合收割机(全喂入) | 星光农机股份有限公司 | 全喂入联合收割机 | 4LZ-4.6S | 结构型式:履带自走式全喂入式；工作状态外形尺寸(长×宽×高):4700MM×2840MM×2765MM；整机使用质量:2905KG；割台宽度:2600MM；喂入量:4.6KG/S；履带规格(节距×节数×宽):90MM×49节×400MM；变速箱类型:三挡齿轮变速箱+液压无级变速器(HST)；接粮方式:机械卸粮 | 31300.0000 | 42260.0000 | 0.0000 | 0.0000 | 0 | 0 | 0 | 0 |  | 通用类 |  | 浙江省
收获机械 | 谷物收获机械 | 自走履带式谷物联合收割机（全喂入） | 4kg/s及以上自走履带式谷物联合收割机(全喂入) | 星光农机股份有限公司 | 全喂入联合收割机 | 4LZ-4.0S | 结构型式:履带自走全喂入式；工作状态外形尺寸(长×宽×高):4680MM×2685MM×2605MM；整机使用质量:2600KG；割台宽度:2000MM；喂入量:4.0KG/S；履带规格(节距×节数×宽):90MM×51节×400MM；变速箱类型:三挡齿轮变速箱+液压无级变速器(HST)；接粮方式:机械卸粮 | 31300.0000 | 42260.0000 | 0.0000 | 0.0000 | 0 | 0 | 0 | 0 |  | 通用类 |  | 浙江省
收获机械 | 饲料作物收获机械 | 打（压）捆机 | 1.7-2.2m捡拾压捆机 | 星光农机股份有限公司 | 履带自走式方草捆打捆机 | 9YFL-1.9 | 工作状态外形尺寸（长×宽×高）：5150mm×2350mm×2200mm；结构质量:2920kg；结构型式：履带自走式；喂入口宽度：1900mm；压缩室截面尺寸（宽×高）:360mm×460mm;打结器类型：D型小方捆打结器；打结器数量：2个 | 34500.0000 | 46000.0000 | 0.0000 | 0.0000 | 0 | 0 | 0 | 0 |  | 通用类 |  | 浙江省
收获机械 | 饲料作物收获机械 | 打（压）捆机 | 1.7-2.2m捡拾压捆机 | 新乡市花溪科技股份有限公司 | 方捆打捆机 | 9YF-2.0(原：9YFK-2.0) | 结构型式：牵引式；捡拾器宽度：2000mm；打捆活塞速度：90～100行程/min；打结器类型：D型强制脱扣；配套动力（捡拾式）≥33.1kW；工作状态外型尺寸（长×宽×高）：4600×2630×1750mm。 | 34500.0000 | 46000.0000 | 0.0000 | 0.0000 | 0 | 0 | 0 | 0 |  | 通用类 |  | 河南省
收获机械 | 谷物收获机械 | 自走轮式谷物联合收割机 | 8kg/s及以上自走轮式谷物联合收割机 | 潍坊速博世达农业装备有限公司 | 自走式水稻联合收割机 | 4LZ-14 | 工作状态外形尺寸（长*宽*高）（mm）：8880*5400*3800；整机质量（kg）：9500；最小离地间隙（mm）：480；脱粒机构布置方式：纵轴流；脱粒滚筒数量：2；脱粒滚筒型式：锥形复合钉齿式：凹板筛型式：栅格式；风扇型式：贯流式；轴距（mm）：3125；茎秆切碎器形式：甩刀式 | 44900.0000 | 80000.0000 | 0.0000 | 0.0000 | 0 | 0 | 0 | 0 |  | 通用类 |  | 山东省
收获机械 | 谷物收获机械 | 自走轮式谷物联合收割机 | 8kg/s及以上自走轮式谷物联合收割机 | 潍坊速博世达农业装备有限公司 | 自走式水稻联合收割机 | 4LZ-8 | 工作状态外形尺寸（长*宽*高）（mm）：8400*2750*3600；整机质量（kg）：7500；最小离地间隙（mm）：400；脱粒机构布置方式：纵轴流；脱粒滚筒数量：1；脱粒滚筒型式：锥形复合钉齿式：凹板筛型式：栅格式；风扇型式：贯流式；轴距（mm）：2826；制动器型式：钳式 | 44900.0000 | 80000.0000 | 0.0000 | 0.0000 | 0 | 0 | 0 | 0 |  | 通用类 |  | 山东省
收获机械 | 谷物收获机械 | 自走轮式谷物联合收割机 | 8kg/s及以上自走轮式谷物联合收割机 | 潍坊速博世达农业装备有限公司 | 自走式水稻联合收割机 | 4LZ-10 | 工作状态外形尺寸（长*宽*高）（mm）：8880*5700*3800；最小离地间隙（mm）：450；脱离机构布置方式：纵轴流；脱粒滚筒数量：1；脱粒滚筒型式：钉齿式纵轴流；凹板筛型式：栅格式；风扇型式：贯流式；轴距（mm）：3125；制动器型式：钳式；秸秆粉碎器型式：甩刀式 | 44900.0000 | 80000.0000 | 0.0000 | 0.0000 | 0 | 0 | 0 | 0 |  | 通用类 |  | 山东省
收获机械 | 玉米收获机械 | 自走式玉米籽粒联合收获机 | 5行及以上自走式玉米籽粒联合收获机 | 潍坊速博世达农业装备有限公司 | 自走式玉米联合收获机 | 4YL-8 | 工作状态外形尺寸（长*宽*高）(mm)：8880*5400*3800；最小离地间隙（mm）：480；脱粒滚筒数量：2；脱粒滚筒型式：锥形复合钉齿式；风扇型式：贯流式；凹板筛型式：栅格式；轴距（mm）：3125；制动器型式：钳式；集粮箱容积（L）：5000；变速方式：机械Ⅳ速 | 87400.0000 | 150000.0000 | 0.0000 | 0.0000 | 0 | 0 | 0 | 0 |  | 通用类 |  | 山东省
收获机械 | 棉麻作物收获机械 | 棉花收获机 | 3行-4行自走式 | 常州东风农机集团有限公司 | 棉花收获机 | 4MZ-3 | 形式:自走式;工作行数:3行 | 250000.0000 | 300000.0000 | 0.0000 | 0.0000 | 0 | 0 | 0 | 0 |  | 非通用类 |  | 江苏省
收获机械 | 饲料作物收获机械 | 打（压）捆机 | 2.2m及以上捡拾压捆机 | 新乡市蓝溪科技有限公司 | 方捆打捆机 | 9YF-2.2 | 型号：9YF-2.2；捡拾器宽度：2230mm；捡拾器结构型式：弹齿滚筒式；打结器类型：D型；打结器数量：2个；压缩室截面尺寸（宽×高）：440×360mm；打捆活塞往复次数：90～100次/min；工作状态外型尺寸（长×宽×高）：4600×2860×1750mm；配套动力≥36.8kW。 | 44000.0000 | 50000.0000 | 0.0000 | 0.0000 | 0 | 0 | 0 | 0 |  | 通用类 |  | 河南省
收获机械 | 饲料作物收获机械 | 打（压）捆机 | 1.7-2.2m捡拾压捆机 | 新乡市蓝溪科技有限公司 | 方捆打捆机 | 9YF-2.0 | 型号：9YF-2.0；捡拾器宽度：2000mm；捡拾器结构型式：弹齿滚筒式；打结器类型：D型；打结器数量：2个；压缩室截面尺寸（宽×高）：440×360mm；打捆活塞往复次数：90～100次/min；工作状态外型尺寸（长×宽×高）：4600×2630×1750mm；配套动力≥33.1kW。 | 34500.0000 | 46000.0000 | 0.0000 | 0.0000 | 0 | 0 | 0 | 0 |  | 通用类 |  | 河南省
收获机械 | 饲料作物收获机械 | 打（压）捆机 | 2.2m及以上捡拾压捆机 | 新乡市花溪科技股份有限公司 | 方捆机 | 9YFJ-2.2 | 型号：9YFJ-2.2；喂入口宽度：300mm（适用于割幅为2200mm～3000mm的谷物联合收割机）；压缩室截面尺寸（宽×高）：450×300mm；打结器类型：D型；打结器数量：2个；工作状态外形尺寸（长×宽×高）：2885×765×1865mm；配套动力：88～118kW。 | 44000.0000 | 50000.0000 | 0.0000 | 0.0000 | 0 | 0 | 0 | 0 |  | 通用类 |  | 河南省
收获机械 | 玉米收获机械 | 自走式玉米籽粒联合收获机 | 5行及以上自走式玉米籽粒联合收获机 | 潍坊速博世达农业装备有限公司 | 自走式玉米联合收获机 | 4YL-6 | 工作状态外形尺寸(长×宽×高)（mm）：9900×4230×4000；最小离地间隙（mm）：390；脱粒滚筒数量：1；脱粒滚筒型式：钉齿式纵轴流；风扇型式：贯流式；凹版筛型式：栅格式；清选筛型式：鱼鳞式；集粮箱容积（L）：5500；驱动桥驱动方式：静液压驱动：轴距（mm）：3150 | 87400.0000 | 150000.0000 | 0.0000 | 0.0000 | 0 | 0 | 0 | 0 |  | 通用类 |  | 山东省
收获机械 | 玉米收获机械 | 自走式玉米籽粒联合收获机 | 5行及以上自走式玉米籽粒联合收获机 | 潍坊速博世达农业装备有限公司 | 自走式玉米联合收获机 | 4YL-5 | 工作状态外形尺寸(长×宽×高)（mm）：8600×3470×3800；最小离地间隙（mm）：360；脱粒滚筒数量：1；脱粒滚筒型式：钉齿式纵轴流；风扇型式：贯流式；凹版筛型式：栅格式；清选筛型式：鱼鳞筛；集粮箱容积（L）：3500；轴距（mm）：2880；制动器型式：碟刹 | 87400.0000 | 150000.0000 | 0.0000 | 0.0000 | 0 | 0 | 0 | 0 |  | 通用类 |  | 山东省
田间管理机械 | 植保机械 | 喷杆喷雾机 | 50-100马力自走式喷杆喷雾机 | 山东迈特智能科技有限公司 | 喷杆式喷雾机 | 3WPZ-700型自走式喷杆喷雾机 | "3WPZ-700型自走式喷杆喷雾机 ； 项目 单位 设计值； 整机产品品目 / 喷杆喷雾机； 整机结构型式 / 自走式； 整机工作压力 MPa 0.3-0.6； 整机驱动型式 / 四轮驱动； 整机转向型式 / 四轮转向； 整机外形尺寸 mm 4530×1900×2540(1600实心轮）4530×1900×2440(1400充气轮）； 整机喷杆长度（适用于喷杆式） mm 10560； 整机限压安全装置 / 有； 发动机或电动机名称 / 柴油机； 发动机或电动机结构型式 / 四缸、水冷、四冲程； 发动机或电动机标定功率/转速 kw r/min 36.8/2400； 发动机或电动机工作电压 V 24； 发动机或电动机生产方式 / 采购； 液(气)泵/电机泵结构型式 / 齿轮泵/隔膜泵； 液泵/电机泵额定压力 Mpa 0.3-2.0/0-2.5； 液泵/电机泵额定流量 L/min 60； 液泵/电机泵生产方式 / 采购； 药箱药箱容积 l 700； 药箱材质 / 塑料； 药箱生产方式 / 采购； 空气室（储压容器）材质 / 不锈钢； 空气室（储压容器）质量 g 250； 空气室（储压容器）安装位置 / 外置； 空气室（储压容器）生产方式 / 采购； 限压安全装置结构型式 / 手动弹簧式； 限压安全装置限定压力 Mpa ≤0.72； 限压安全装置生产方式 / 采购； 喷杆材质 / 不锈钢； 喷杆允许最大工作压力 Mpa 0.9； 喷杆生产方式 / 采购； 承压管材质 / 塑料； 承压管允许最大工作压力 Mpa 2.76； 承压管生产方式 / 采购； 开关组合允许最大工作压力 Mpa 0.9； 开关组合生产方式 / 采购； 蓄电池类型类型 / 铅酸； 蓄电池容量 Ah 80； 蓄电池标称电压 V 12×2（串联）； 蓄电池生产方式 / 采购；" | 29400.0000 | 35000.0000 | 0.0000 | 0.0000 | 0 | 0 | 0 | 0 |  | 通用类 |  | 山东省
田间管理机械 | 植保机械 | 喷杆喷雾机 | 50-100马力自走式喷杆喷雾机 | 山东迈特智能科技有限公司 | 喷杆式喷雾机 | 3WPZ-700A型自走式喷杆喷雾机 | "3WPZ-700A型自走式喷杆喷雾机 ； 项目 单位 设计值； 整机产品品目 / 喷杆喷雾机； 整机结构型式 / 自走式； 整机工作压力 MPa 0.3-0.6； 整机驱动型式 / 四轮驱动； 整机转向型式 / 四轮转向； 整机外形尺寸 mm 4550×1900×2500（1200实心轮、1200充气轮）； 整机喷杆长度（适用于喷杆式） mm 10600； 整机限压安全装置 / 有； 发动机或电动机名称 / 柴油机； 发动机或电动机结构型式 / 四缸、水冷、四冲程； 发动机或电动机标定功率/转速 kw r/min 36.8/2400； 发动机或电动机生产方式 / 采购； 液(气)泵/电机泵结构型式 / 齿轮泵/隔膜泵； 液泵/电机泵额定压力 Mpa 0.3-2.0/0-2.5； 液泵/电机泵额定流量 L/min 60； 液泵/电机泵生产方式 / 采购； 药箱药箱容积 l 700； 药箱材质 / 塑料； 药箱生产方式 / 采购； 空气室（储压容器）材质 / 不锈钢； 空气室（储压容器）质量 g 250； 空气室（储压容器）安装位置 / 外置； 空气室（储压容器）生产方式 / 采购； 限压安全装置结构型式 / 手动弹簧式； 限压安全装置限定压力 Mpa ≤0.72； 限压安全装置生产方式 / 采购； 喷杆材质 / 不锈钢； 喷杆允许最大工作压力 Mpa 0.9； 喷杆生产方式 / 采购； 承压管材质 / 塑料； 承压管允许最大工作压力 Mpa 2.76； 承压管生产方式 / 采购； 开关组合允许最大工作压力 Mpa 0.9； 开关组合生产方式 / 采购； 蓄电池类型类型 / 铅酸； 蓄电池容量 Ah 80； 蓄电池标称电压 V 12×2（串联）； 蓄电池生产方式 / 采购；" | 29400.0000 | 35000.0000 | 0.0000 | 0.0000 | 0 | 0 | 0 | 0 |  | 通用类 |  | 山东省
田间管理机械 | 植保机械 | 喷杆喷雾机 | 50-100马力自走式喷杆喷雾机 | 山东迈特智能科技有限公司 | 喷杆式喷雾机 | 3WPZ-700B型自走式喷杆喷雾机 | "3WPZ-700B型自走式喷杆喷雾机 ； 项目 单位 设计值； 整机产品品目 / 喷杆喷雾机； 整机结构型式 / 自走式； 整机工作压力 MPa 0.3-0.6； 整机驱动型式 / 四轮驱动； 整机转向型式 / 四轮转向； 整机外形尺寸 mm 4600×2000×2550（1600实心轮）4600×2000×2450（1400充气轮） 整机喷杆长度（适用于喷杆式） mm 18100； 整机限压安全装置 / 有； 发动机或电动机名称 / 柴油机； 发动机或电动机结构型式 / 四缸、水冷、四冲程； 发动机或电动机标定功率/转速 kw r/min 36.8/2400； 发动机或电动机生产方式 / 采购； 液(气)泵/电机泵结构型式 / 齿轮泵/隔膜泵； 液泵/电机泵额定压力 Mpa 0.3-2.0/0-2.5； 液泵/电机泵额定流量 L/min 60； 液泵/电机泵生产方式 / 采购； 药箱药箱容积 l 700； 药箱材质 / 塑料； 药箱生产方式 / 采购； 空气室（储压容器）材质 / 不锈钢； 空气室（储压容器）质量 g 250； 空气室（储压容器）安装位置 / 外置； 空气室（储压容器）生产方式 / 采购； 限压安全装置结构型式 / 手动弹簧式； 限压安全装置限定压力 Mpa ≤0.72； 限压安全装置生产方式 / 采购； 喷杆材质 / 不锈钢； 喷杆允许最大工作压力 Mpa 0.9； 喷杆生产方式 / 采购； 承压管材质 / 塑料； 承压管允许最大工作压力 Mpa 2.72； 承压管生产方式 / 采购； 开关组合允许最大工作压力 Mpa 0.9； 开关组合生产方式 / 采购； 蓄电池类型类型 / 铅酸； 蓄电池容量 Ah 80； 蓄电池标称电压 V 12×2（串联）； 蓄电池生产方式 / 采购；" | 29400.0000 | 35000.0000 | 0.0000 | 0.0000 | 0 | 0 | 0 | 0 |  | 通用类 |  | 山东省
田间管理机械 | 植保机械 | 喷杆喷雾机 | 50-100马力自走式喷杆喷雾机 | 山东迈特智能科技有限公司 | 喷杆式喷雾机 | 3WPZ-700C型自走式喷杆喷雾机 | "3WPZ-700C型自走式喷杆喷雾机 ； 项目 单位 设计值； 整机产品品目 / 喷杆喷雾机； 整机结构型式 / 自走式； 整机工作压力 MPa 0.3-0.6； 整机驱动型式 / 四轮驱动； 整机转向型式 / 四轮转向； 整机外形尺寸 mm 4600×2000×2500(1200实心轮、1200充气轮）； 整机喷杆长度（适用于喷杆式） mm 18100； 整机限压安全装置 / 有； 发动机或电动机名称 / 柴油机； 发动机或电动机结构型式 / 四缸、水冷、四冲程； 发动机或电动机标定功率/转速 kw r/min kw 36.8/2400； 发动机或电动机生产方式 / 采购； 液(气)泵/电机泵结构型式 / 齿轮泵/隔膜泵； 液泵/电机泵额定压力 Mpa 0.3-2.0/0-2.5； 液泵/电机泵额定流量 L/min 60； 液泵/电机泵生产方式 / 采购； 药箱药箱容积 l 700； 药箱材质 / 塑料； 药箱生产方式 / 采购； 空气室（储压容器）材质 / 不锈钢； 空气室（储压容器）质量 g 230； 空气室（储压容器）安装位置 / 外置； 空气室（储压容器）生产方式 / 采购； 限压安全装置结构型式 / 手动弹簧式； 限压安全装置限定压力 Mpa ≤0.72； 限压安全装置生产方式 / 采购； 喷杆材质 / 不锈钢； 喷杆允许最大工作压力 Mpa 0.9； 喷杆生产方式 / 采购； 承压管材质 / 塑料； 承压管允许最大工作压力 Mpa 2.76； 承压管生产方式 / 采购； 开关组合允许最大工作压力 Mpa 0.9； 开关组合生产方式 / 采购； 蓄电池类型类型 / 铅酸； 蓄电池容量 Ah 80； 蓄电池标称电压 V 12×2（串联）； 蓄电池生产方式 / 采购；" | 29400.0000 | 35000.0000 | 0.0000 | 0.0000 | 0 | 0 | 0 | 0 |  | 通用类 |  | 山东省
田间管理机械 | 植保机械 | 喷杆喷雾机 | 50-100马力自走式喷杆喷雾机 | 山东迈特智能科技有限公司 | 喷杆式喷雾机 | 3WPZ-700D型自走式喷杆喷雾机 | "3WPZ-700D型自走式喷杆喷雾机 ； 项目 单位 设计值； 整机产品品目 / 喷杆喷雾机； 整机结构型式 / 自走式； 整机工作压力 MPa 0.3-0.6； 整机驱动型式 / 四轮驱动； 整机转向型式 / 四轮转向； 整机外形尺寸 mm 4830×2000×2550（1600实心轮）4830×2000×2450（1400充气轮）整机喷杆长度（适用于喷杆式） mm 23600； 整机限压安全装置 / 有； 发动机或电动机名称 / 柴油机； 发动机或电动机结构型式 / 四缸、水冷、四冲程； 发动机或电动机标定功率/转速 kw r/min 36.8/2400； 发动机或电动机生产方式 / 采购； 液(气)泵/电机泵结构型式 / 齿轮泵/隔膜泵； 液泵/电机泵额定压力 Mpa 0.3-2.0/0-2.5； 液泵/电机泵额定流量 L/min 80； 液泵/电机泵生产方式 / 采购； 药箱药箱容积 l 700； 药箱材质 / 塑料； 药箱生产方式 / 采购； 空气室（储压容器）材质 / 不锈钢； 空气室（储压容器）质量 g 250； 空气室（储压容器）安装位置 / 外置； 空气室（储压容器）生产方式 / 采购； 限压安全装置结构型式 / 手动弹簧式； 限压安全装置限定压力 Mpa ≤0.72； 限压安全装置生产方式 / 采购； 喷杆材质 / 不锈钢； 喷杆允许最大工作压力 Mpa 0.9； 喷杆生产方式 / 采购； 承压管材质 / 塑料； 承压管允许最大工作压力 Mpa 2.76； 承压管生产方式 / 采购； 开关组合允许最大工作压力 Mpa 0.9； 开关组合生产方式 / 采购； 蓄电池类型类型 / 铅酸； 蓄电池容量 Ah 80； 蓄电池标称电压 V 12×2（串联）； 蓄电池生产方式 / 采购；" | 29400.0000 | 35000.0000 | 0.0000 | 0.0000 | 0 | 0 | 0 | 0 |  | 通用类 |  | 山东省
田间管理机械 | 植保机械 | 喷杆喷雾机 | 50-100马力自走式喷杆喷雾机 | 山东迈特智能科技有限公司 | 喷杆式喷雾机 | 3WPZ-700E型自走式喷杆喷雾机 | "3WPZ-700E型自走式喷杆喷雾机 ； 项目 单位 设计值； 整机产品品目 / 喷杆喷雾机； 整机结构型式 / 自走式； 整机工作压力 MPa 0.3-0.6； 整机驱动型式 / 四轮驱动； 整机转向型式 / 四轮转向； 整机外形尺寸 mm 4900×2100×2500（1200实心轮、1200充气轮）整机喷杆长度（适用于喷杆式） mm 23600； 整机限压安全装置 / 有； 发动机或电动机名称 / 柴油机； 发动机或电动机结构型式 / 四缸、水冷、四冲程； 发动机或电动机标定功率/转速 kw r/min 36.8/2400； 发动机或电动机生产方式 / 采购； 液(气)泵/电机泵结构型式 / 齿轮泵/隔膜泵； 液泵/电机泵额定压力 Mpa 0.3-2.0/0-2.5； 液泵/电机泵额定流量 L/min 80； 液泵/电机泵生产方式 / 采购； 药箱药箱容积 l 700； 药箱材质 / 塑料； 药箱生产方式 / 采购； 空气室（储压容器）材质 / 不锈钢； 空气室（储压容器）质量 g 250； 空气室（储压容器）安装位置 / 外置； 空气室（储压容器）生产方式 / 采购； 限压安全装置结构型式 / 手动弹簧式； 限压安全装置限定压力 Mpa ≤0.72； 限压安全装置生产方式 / 采购； 喷杆材质 / 不锈钢； 喷杆允许最大工作压力 Mpa 0.9； 喷杆生产方式 / 采购； 承压管材质 / 塑料； 承压管允许最大工作压力 Mpa 2.76； 承压管生产方式 / 采购； 开关组合允许最大工作压力 Mpa 0.9； 开关组合生产方式 / 采购； 蓄电池类型类型 / 铅酸； 蓄电池容量 Ah 80； 蓄电池标称电压 V 12×2（串联）； 蓄电池生产方式 / 采购；" | 29400.0000 | 35000.0000 | 0.0000 | 0.0000 | 0 | 0 | 0 | 0 |  | 通用类 |  | 山东省
田间管理机械 | 植保机械 | 喷杆喷雾机 | 50-100马力自走式喷杆喷雾机 | 山东迈特智能科技有限公司 | 喷杆式喷雾机 | 3WPZ-1000型自走式喷杆喷雾机 | "3WPZ-1000型自走式喷杆喷雾机 ； 项目 单位 设计值； 整机产品品目 / 喷杆喷雾机； 整机结构型式 / 自走式； 整机工作压力 MPa 0.3-0.6； 整机驱动型式 / 四轮驱动； 整机转向型式 / 四轮转向； 整机外形尺寸 mm 4600×1900×2500（1600实心轮）4600×1900×2400（1400充气轮）整机喷杆长度（适用于喷杆式） mm 18100； 整机限压安全装置 / 有； 发动机或电动机名称 / 柴油机； 发动机或电动机结构型式 / 四缸、水冷、四冲程； 发动机或电动机标定功率/转速 kw r/min 36.8/2400； 发动机或电动机生产方式 / 采购； 液(气)泵/电机泵结构型式 / 齿轮泵/隔膜泵； 液泵/电机泵额定压力 Mpa 0.3-2.0/0-2.5； 液泵/电机泵额定流量 L/min 60； 液泵/电机泵生产方式 / 采购； 药箱药箱容积 l 1000； 药箱材质 / 塑料； 药箱生产方式 / 采购； 空气室（储压容器）材质 / 不锈钢； 空气室（储压容器）质量 g 250； 空气室（储压容器）安装位置 / 外置； 空气室（储压容器）生产方式 / 采购； 限压安全装置结构型式 / 手动弹簧式； 限压安全装置限定压力 Mpa ≤0.72； 限压安全装置生产方式 / 采购； 喷杆材质 / 不锈钢； 喷杆允许最大工作压力 Mpa 0.75； 喷杆生产方式 / 采购； 承压管材质 / 塑料； 承压管允许最大工作压力 Mpa 2.76； 承压管生产方式 / 采购； 开关组合允许最大工作压力 Mpa 0.75； 开关组合生产方式 / 采购； 蓄电池类型类型 / 铅酸； 蓄电池容量 Ah 80； 蓄电池标称电压 V 12×2（串联）； 蓄电池生产方式 / 采购；" | 29400.0000 | 35000.0000 | 0.0000 | 0.0000 | 0 | 0 | 0 | 0 |  | 通用类 |  | 山东省
田间管理机械 | 植保机械 | 喷杆喷雾机 | 50-100马力自走式喷杆喷雾机 | 山东迈特智能科技有限公司 | 喷杆式喷雾机 | 3WPZ-2000型自走式喷杆喷雾机 | "3WPZ-2000型自走式喷杆喷雾机 ； 项目 单位 设计值； 整机产品品目 / 喷杆喷雾机； 整机结构型式 / 自走式； 整机工作压力 MPa 0.3-0.6； 整机驱动型式 / 四轮驱动； 整机转向型式 / 四轮转向； 整机外形尺寸 mm 5390×2440×2650(1200充气轮、1200实心轮）； 整机喷杆长度（适用于喷杆式） mm 17300； 整机限压安全装置 / 有； 发动机或电动机名称 / 柴油机； 发动机或电动机结构型式 / 四缸、水冷、四冲程； 发动机或电动机标定功率/转速 kw r/min 36.8/2400； 发动机或电动机生产方式 / 采购； 液(气)泵/电机泵结构型式 / 齿轮泵/隔膜泵； 液泵/电机泵额定压力 Mpa 0.3-2.0/0-2.5； 液泵/电机泵额定流量 L/min 80； 液泵/电机泵柱塞（活塞）直径 mm /； 液泵/电机泵生产方式 / 采购； 药箱药箱容积 l 2000； 药箱材质 / 塑料； 药箱生产方式 / 采购； 空气室（储压容器）材质 / 不锈钢； 空气室（储压容器）质量 g 250； 空气室（储压容器）安装位置 / 外置； 空气室（储压容器）生产方式 / 采购； 限压安全装置结构型式 / 手动弹簧式； 限压安全装置限定压力 Mpa ≤0.72； 限压安全装置生产方式 / 采购； 喷杆材质 / 不锈钢； 喷杆允许最大工作压力 Mpa 0.9； 喷杆生产方式 / 采购； 承压管材质 / 塑料； 承压管允许最大工作压力 Mpa 2.76； 承压管生产方式 / 采购； 开关组合允许最大工作压力 Mpa 0.9； 开关组合生产方式 / 采购； 蓄电池类型类型 / 铅酸； 蓄电池容量 Ah 80； 蓄电池标称电压 V 12×2（串联）； 蓄电池生产方式 / 采购；" | 29400.0000 | 35000.0000 | 0.0000 | 0.0000 | 0 | 0 | 0 | 0 |  | 通用类 |  | 山东省
田间管理机械 | 植保机械 | 喷杆喷雾机 | 100马力及以上自走式喷杆喷雾机 | 山东迈特智能科技有限公司 | 喷杆式喷雾机 | 3WPZ-2000A型自走式喷杆喷雾机 | "3WPZ-2000A型自走式喷杆喷雾机 ； 项目 单位 设计值； 整机产品品目 / 喷杆喷雾机； 整机结构型式 / 自走式； 整机工作压力 MPa 0.3-0.6； 整机驱动型式 / 四轮驱动； 整机转向型式 / 四轮转向； 整机外形尺寸 mm 5420×2320×2820； 整机喷杆长度（适用于喷杆式） mm 18000； 整机限压安全装置 / 有； 发动机或电动机名称 / 柴油机； 发动机或电动机结构型式 / 四缸、水冷、四冲程； 发动机或电动机标定功率/转速 kw r/min 74/2400； 发动机或电动机生产方式 / 采购； 液(气)泵/电机泵结构型式 / 齿轮泵/隔膜泵； 液泵/电机泵额定压力 Mpa 0.3-2.0/0-2.5； 液泵/电机泵额定流量 L/min 80； 液泵/电机泵生产方式 / 采购； 药箱药箱容积 l 2000； 药箱材质 / 不锈钢； 药箱生产方式 / 采购； 空气室（储压容器）材质 / 不锈钢； 空气室（储压容器）质量 g 230； 空气室（储压容器）安装位置 / 外置； 空气室（储压容器）生产方式 / 采购； 限压安全装置结构型式 / 手动弹簧式； 限压安全装置限定压力 Mpa ≤0.72； 限压安全装置生产方式 / 采购； 喷杆材质 / 不锈钢； 喷杆允许最大工作压力 Mpa 0.9； 喷杆生产方式 / 采购； 承压管材质 / 塑料； 承压管允许最大工作压力 Mpa 2.76（400PSI）； 承压管生产方式 / 采购； 开关组合允许最大工作压力 Mpa 0.9； 开关组合生产方式 / 采购； 蓄电池类型类型 / 铅酸； 蓄电池容量 Ah 80； 蓄电池标称电压 V 12×2（串联）； 蓄电池生产方式 / 采购；" | 50000.0000 | 50000.0000 | 0.0000 | 0.0000 | 0 | 0 | 0 | 0 |  | 通用类 |  | 山东省
收获机械 | 饲料作物收获机械 | 打（压）捆机 | 2.2m及以上捡拾压捆机 | 东风井关农业机械有限公司 | 方草捆打捆机 | 9YFG-2.2A(ENY2200A) | 捡拾器宽度：2200mm；工作状态外形尺寸：6410*2750*1850mm；捡拾器结构形式：粉粹机捡拾兼切割揉碎；打结器类型：D型；打结器数量：2个；配套动力：80.9-132.4KW； | 44000.0000 | 50000.0000 | 0.0000 | 0.0000 | 0 | 0 | 0 | 0 |  | 通用类 |  | 湖北省
收获机械 | 饲料作物收获机械 | 打（压）捆机 | 2.2m及以上捡拾压捆机 | 东风井关农业机械有限公司 | 方草捆打捆机 | 9YFG-2.2(ENY2200) | 捡拾器宽度：2200mm；工作状态外形尺寸：5710*2580*1750mm；捡拾器结构形式：粉粹机捡拾兼切割揉碎；打结器类型：D型；打结器数量：2个；配套动力：58.8-117.6KW； | 44000.0000 | 50000.0000 | 0.0000 | 0.0000 | 0 | 0 | 0 | 0 |  | 通用类 |  | 湖北省
收获机械 | 饲料作物收获机械 | 打（压）捆机 | 1.7-2.2m捡拾压捆机 | 东风井关农业机械有限公司 | 方捆打捆机 | 9YFQ-2.0(ENY2000) | 捡拾器宽度：2000mm；打捆机活塞速度（行程/min)：100；打结器类型：D型；工作状态外形尺寸（mm)：4950×2630×1750；配套动力：35.3-58.8KW；纯工作小时工作率：≥1500kg/h. | 34500.0000 | 46000.0000 | 0.0000 | 0.0000 | 0 | 0 | 0 | 0 |  | 通用类 |  | 湖北省
收获机械 | 谷物收获机械 | 自走履带式谷物联合收割机（全喂入） | 3-4kg/s自走履带式谷物联合收割机(全喂入),包含4kg/s及以上自走履带式水稻联合收割机(全喂入) | 东风井关农业机械有限公司 | 全喂入自走式稻麦联合收割机 | 4LZ-3.0B(ENC888G) | 喂入量：3.0kg/s；自走履带式；喂入方式：全喂入；外形尺寸（mm)：4900*2350*2830；整机使用质量：3150kg；割台宽度：2000mm；履带规格：90mm*50节*450mm； | 24000.0000 | 40000.0000 | 0.0000 | 0.0000 | 0 | 0 | 0 | 0 |  | 通用类 |  | 湖北省
收获机械 | 谷物收获机械 | 自走履带式谷物联合收割机（全喂入） | 3-4kg/s自走履带式谷物联合收割机(全喂入),包含4kg/s及以上自走履带式水稻联合收割机(全喂入) | 东风井关农业机械有限公司 | 全喂入自走式稻麦联合收割机 | 4LZ-3.0A（HC868G） | 喂入量：3.0kg/s；自走履带式；喂入方式：全喂入；工作状态外形尺寸：4890*2272*2945；整机使用质量：3180kg功率：63.9KW； | 24000.0000 | 40000.0000 | 0.0000 | 0.0000 | 0 | 0 | 0 | 0 |  | 通用类 |  | 湖北省
收获机械 | 谷物收获机械 | 自走履带式谷物联合收割机（全喂入） | 4kg/s及以上自走履带式谷物联合收割机(全喂入) | 东风井关农业机械有限公司 | 全喂入自走式稻麦联合收割机 | 4LZ-4.1B(ENC888G) | 喂入量：4.1kg/s；自走履带式；喂入方式：全喂入；工作状态外形尺寸：5604*2664*2870；整机使用质量：3150kg；割台宽度：2000mm； | 31300.0000 | 42260.0000 | 0.0000 | 0.0000 | 0 | 0 | 0 | 0 |  | 通用类 |  | 湖北省
收获机械 | 谷物收获机械 | 自走履带式谷物联合收割机（全喂入） | 4kg/s及以上自走履带式谷物联合收割机(全喂入) | 东风井关农业机械有限公司 | 全喂入自走式稻麦联合收割机 | 4LZ-4.1A(HC868G) | 喂入量：4.1kg/s；自走履带式；喂入方式：全喂入；工作状态外形尺寸：5058*2541*3225；整机使用质量：3250kg；割台宽度：2000mm； | 31300.0000 | 42260.0000 | 0.0000 | 0.0000 | 0 | 0 | 0 | 0 |  | 通用类 |  | 湖北省
田间管理机械 | 植保机械 | 喷杆喷雾机 | 喷幅18m及以上,容积2500L及以上悬挂及牵引式喷杆式喷雾机,全自动液压升降折叠,带吊杆喷杆式喷雾机 | 玛纳斯县新祥农机销售有限公司 | 喷杆式喷雾机 | 3WPQ-3000A型牵引式喷杆喷雾机 | 喷幅为18.2米，挂接形式为牵引式，药箱容积为3000升；喷杆展开型式：液压；喷杆架升降型式：液压。 全自动液压升降折叠，带吊杆喷杆式喷雾机 | 10000.0000 | 13700.0000 | 0.0000 | 0.0000 | 0 | 0 | 0 | 0 |  | 通用类 |  | 新疆维吾尔自治区
田间管理机械 | 植保机械 | 喷杆喷雾机 | 喷幅18m及以上,容积2500L及以上悬挂及牵引式喷杆式喷雾机,全自动液压升降折叠,带吊杆喷杆式喷雾机 | 玛纳斯县新祥农机销售有限公司 | 喷杆式喷雾机 | 3WPQ-2500型牵引式喷杆喷雾机 | 喷幅为18.1米，挂接形式为牵引式，药箱容积为2500升；喷杆展开型式：手动；喷杆架升降型式：液压。带吊杆喷杆式喷雾机 | 10000.0000 | 13700.0000 | 0.0000 | 0.0000 | 0 | 0 | 0 | 0 |  | 通用类 |  | 新疆维吾尔自治区
田间管理机械 | 植保机械 | 喷杆喷雾机 | 喷幅18m及以上,容积2500L及以上悬挂及牵引式喷杆式喷雾机,全自动液压升降折叠,带吊杆喷杆式喷雾机 | 玛纳斯县新祥农机销售有限公司 | 喷杆式喷雾机 | 3WPQ-4000A2型牵引式喷杆喷雾机 | 喷幅为24.5米，挂接形式为牵引式，药箱容积为4000升；喷杆展开型式：液压；喷杆架升降型式：液压。全自动液压升降折叠，带吊杆喷杆式喷雾机 | 10000.0000 | 13700.0000 | 0.0000 | 0.0000 | 0 | 0 | 0 | 0 |  | 通用类 |  | 新疆维吾尔自治区
田间管理机械 | 植保机械 | 喷杆喷雾机 | 喷幅18m及以上,容积2500L及以上悬挂及牵引式喷杆式喷雾机,全自动液压升降折叠,带吊杆喷杆式喷雾机 | 玛纳斯县新祥农机销售有限公司 | 喷杆式喷雾机 | 3WPQ-4000A型牵引式喷杆喷雾机 | 喷幅为18.5米，挂接形式为牵引式，药箱容积为4000升；喷杆展开型式：液压；喷杆架升降型式：液压。全自动液压升降折叠，带吊杆喷杆式喷雾机 | 10000.0000 | 13700.0000 | 0.0000 | 0.0000 | 0 | 0 | 0 | 0 |  | 通用类 |  | 新疆维吾尔自治区
田间管理机械 | 植保机械 | 喷杆喷雾机 | 喷幅18m及以上,容积2500L及以上悬挂及牵引式喷杆式喷雾机,全自动液压升降折叠,带吊杆喷杆式喷雾机 | 玛纳斯县新祥农机销售有限公司 | 喷杆式喷雾机 | 3WPQ-5000A型牵引式喷杆喷雾机 | 喷幅为21米，挂接形式为牵引式，药箱容积为5000升；喷杆展开型式：液压；喷杆架升降型式：液压。全自动液压升降折叠，带吊杆喷杆式喷雾机 | 10000.0000 | 13700.0000 | 0.0000 | 0.0000 | 0 | 0 | 0 | 0 |  | 通用类 |  | 新疆维吾尔自治区
田间管理机械 | 植保机械 | 喷杆喷雾机 | 喷幅18m及以上,容积2500L及以上悬挂及牵引式喷杆式喷雾机,全自动液压升降折叠,带吊杆喷杆式喷雾机 | 玛纳斯县新祥农机销售有限公司 | 喷杆式喷雾机 | 3WPQ-3500A1型牵引式喷杆喷雾机 | 喷幅为21.1米，挂接形式为牵引式，药箱容积为3500升；喷杆展开型式：液压；喷杆架升降型式：液压。全自动液压升降折叠，带吊杆喷杆式喷雾机 | 10000.0000 | 13700.0000 | 0.0000 | 0.0000 | 0 | 0 | 0 | 0 |  | 通用类 |  | 新疆维吾尔自治区
收获机械 | 饲料作物收获机械 | 打（压）捆机 | 1.7-2.2m捡拾压捆机 | 吉林天朗新能源科技有限公司 | 秸秆饲料捡拾打捆机 | 9YFQ-1.9 | 捡拾器宽度：1.92m，配套动力：≥73.5kw | 34500.0000 | 46000.0000 | 0.0000 | 0.0000 | 0 | 0 | 0 | 0 |  | 通用类 |  | 吉林省
田间管理机械 | 植保机械 | 喷杆喷雾机 | 18-35马力自走式喷杆喷雾机 | 青州上力机械科技有限公司 | 喷杆式喷雾机 | 3WPZ-500型自走式喷杆喷雾机 | 产品品目：喷杆喷雾机 产品结构型式：自走式、四轮转向、四轮驱动 发动机名称、结构型式：柴油机、单缸四冲程水冷 发动机功率/转速：17.6kW/2200r/min 发动机排放标准：达到国家第三阶段排放标准 | 18000.0000 | 18000.0000 | 0.0000 | 0.0000 | 0 | 0 | 0 | 0 |  | 通用类 |  | 山东省
田间管理机械 | 植保机械 | 喷杆喷雾机 | 50-100马力自走式喷杆喷雾机 | 青州上力机械科技有限公司 | 喷杆式喷雾机 | 3WPZ-800H型自走式高秆喷杆喷雾机 | 产品品目：喷杆喷雾机 产品结构型式：自走式、四轮转向、四轮驱动 发动机名称、结构型式：柴油机、四缸四冲程水冷 发动机功率/转速：36.8kW/2400r/min 发动机排放标准：达到国家第三阶段排放标准 | 29400.0000 | 35000.0000 | 0.0000 | 0.0000 | 0 | 0 | 0 | 0 |  | 通用类 |  | 山东省
田间管理机械 | 植保机械 | 喷杆喷雾机 | 50-100马力自走式喷杆喷雾机 | 青州上力机械科技有限公司 | 喷杆式喷雾机 | 3WPZ-700A型自走式喷杆喷雾机 | 产品品目：喷杆喷雾机 产品结构型式：自走式、四轮转向、四轮驱动 发动机名称、结构型式：柴油机、四缸四冲程水冷 发动机功率/转速：36.8kW/2400r/min 发动机排放标准：达到国家第三阶段排放标准 | 29400.0000 | 35000.0000 | 0.0000 | 0.0000 | 0 | 0 | 0 | 0 |  | 通用类 |  | 山东省
田间管理机械 | 植保机械 | 喷杆喷雾机 | 50-100马力自走式喷杆喷雾机 | 青州上力机械科技有限公司 | 喷杆式喷雾机 | 3WPZ-800型自走式喷杆喷雾机 | 产品品目：喷杆喷雾机 产品结构型式：自走式、四轮转向、四轮驱动 发动机名称、结构型式：柴油机、四缸四冲程水冷 发动机功率/转速：36.8kW/2400r/min 发动机排放标准：达到国家第三阶段排放标准 | 29400.0000 | 35000.0000 | 0.0000 | 0.0000 | 0 | 0 | 0 | 0 |  | 通用类 |  | 山东省
田间管理机械 | 植保机械 | 喷杆喷雾机 | 50-100马力自走式喷杆喷雾机 | 青州上力机械科技有限公司 | 喷杆式喷雾机 | 3WPZ-1000型自走式喷杆喷雾机 | 产品品目：喷杆喷雾机 产品结构型式：自走式、四轮转向、四轮驱动 发动机名称、结构型式：柴油机、四缸四冲程水冷 发动机功率/转速：36.8kW/2400r/min 发动机排放标准：达到国家第三阶段排放标准 | 29400.0000 | 35000.0000 | 0.0000 | 0.0000 | 0 | 0 | 0 | 0 |  | 通用类 |  | 山东省
田间管理机械 | 植保机械 | 喷杆喷雾机 | 50-100马力自走式喷杆喷雾机 | 青州上力机械科技有限公司 | 自走式喷杆喷雾机 | 3WPZ-700 | 产品品目：喷杆喷雾机 产品结构型式：自走式、四轮转向、四轮驱动 发动机名称、结构型式：柴油机、四缸水冷四冲程 发动机功率/转速：36.8kW/2400r/min 发动机排放标准：达到国家第三阶段排放标准 | 29400.0000 | 35000.0000 | 0.0000 | 0.0000 | 0 | 0 | 0 | 0 |  | 通用类 |  | 山东省
收获机械 | 饲料作物收获机械 | 打（压）捆机 | 2.2m及以上捡拾压捆机 | 烟台泰通重工机械有限公司 | 捡拾压捆机 | 9YFQ-2.3B | 型号：9YFQ-2.3B，捡拾器宽度：2300mm，捡拾器结构型式：弹齿式，打结器类型：D，打结器数量：2个，压缩室截面尺寸（宽×高）：460mm×370mm，打捆活塞往复次数：102次/min，工作状态外型尺寸（长×宽×高）：4590mm×2920mm×1750mm，配套动力：≥60KW。 | 44000.0000 | 50000.0000 | 0.0000 | 0.0000 | 0 | 0 | 0 | 0 |  | 通用类 |  | 山东省
收获机械 | 饲料作物收获机械 | 打（压）捆机 | 2.2m及以上捡拾压捆机 | 烟台泰通重工机械有限公司 | 捡拾压捆机 | 9YFQ-2.3A | 型号：9YFQ-2.3A，捡拾器宽度：2300mm，捡拾器结构型式：锤爪式，打结器类型：D，打结器数量：2个，压缩室截面尺寸（宽×高）：460mm×370mm，打捆活塞往复次数：102次/min，工作状态外型尺寸（长×宽×高）：5400mm×2730mm×1750mm，配套动力：≥110KW。 | 44000.0000 | 50000.0000 | 0.0000 | 0.0000 | 0 | 0 | 0 | 0 |  | 通用类 |  | 山东省
收获机械 | 玉米收获机械 | 自走式玉米收获机 | 4行摘穗剥皮型自走式玉米收获机 | 江苏沃得农业机械有限公司 | 自走式玉米联合收获机 | 4YZB-4A | 结构型式:自走轮式；发动机标定功率：103kW；转速：2300r/min；外形尺寸（长×宽×高）（mm）：6800×2600×3450；整机结构质量:6400kg；工作行数：4行；适用行距范围：430-630；工作幅宽:2200mm；生产率：0.2-0.6hm2/h；拉茎辊型式：对刀式；剥皮辊型式：胶辊+铸铁辊；变速箱类型：机械式（3+1）；秸秆切碎机构型式：甩刀式；秸秆粉碎还田机型号规格：1JH-200。 | 56200.0000 | 56200.0000 | 0.0000 | 0.0000 | 0 | 0 | 0 | 0 |  | 通用类 |  | 江苏省
收获机械 | 谷物收获机械 | 自走履带式谷物联合收割机（全喂入） | 4kg/s及以上自走履带式谷物联合收割机(全喂入) | 江苏沃得农业机械有限公司 | 履带自走全喂入式谷物联合收割机 | 4LZ-6.0NCQ | 结构型式：履带自走全喂入式；喂入量：6.0kg/s；发动机标定功率：95kW；标定转速：2600r/min；外形尺寸（长×宽×高）（mm）：6200×2920×2980；整机使用质量：3330kg；割台宽度：2500mm；履带规格：90mm×56节×500mm；生产率：0.22-1.1公顷每小时。 | 31300.0000 | 42260.0000 | 0.0000 | 0.0000 | 0 | 0 | 0 | 0 |  | 通用类 |  | 江苏省
收获机械 | 谷物收获机械 | 自走履带式谷物联合收割机（全喂入） | 4kg/s及以上自走履带式谷物联合收割机(全喂入) | 江苏沃得农业机械有限公司 | 履带自走全喂入式谷物联合收割机 | 4LZ-6.0NC | 结构型式：履带自走全喂入式；喂入量：6.0kg/s；发动机标定功率：95kW；标定转速：2600r/min；外形尺寸（长×宽×高）（mm）：6200×2920×3080；整机使用质量：3530kg；割台宽度：2500mm；履带规格：90mm×56节×500mm；生产率：0.22-1.1公顷每小时。 | 31300.0000 | 42260.0000 | 0.0000 | 0.0000 | 0 | 0 | 0 | 0 |  | 通用类 |  | 江苏省
收获机械 | 谷物收获机械 | 自走履带式谷物联合收割机（全喂入） | 4kg/s及以上自走履带式谷物联合收割机(全喂入) | 江苏沃得农业机械有限公司 | 履带自走全喂入式谷物联合收割机 | 4LZ-4.0E | 结构型式：履带自走全喂入式；喂入量：4.0kg/s；发动机标定功率：62/65kW；转速：2600r/min；外形尺寸（长×宽×高）（mm）：4960×3514×2830；整机使用质量：2800kg；割台宽度：2000mm；履带规格：90mm×51节×400mm（选装450mm）；生产率：0.27-0.72hm2/h。 | 31300.0000 | 42260.0000 | 0.0000 | 0.0000 | 0 | 0 | 0 | 0 |  | 通用类 |  | 江苏省
收获机械 | 谷物收获机械 | 自走履带式谷物联合收割机（全喂入） | 4kg/s及以上自走履带式谷物联合收割机(全喂入) | 江苏沃得农业机械有限公司 | 履带自走全喂入式谷物联合收割机 | 4LZ-4.0HA | 结构型式：履带自走全喂入式；喂入量：4.0kg/s；发动机标定功率：51.5kW；标定转速：2400 r/min；外形尺寸（长×宽×高）（mm）：4950×2150×2590；整机使用质量：2100kg；割台宽度：1675mm；履带规格：90×44节×350mm（选装400mm）；生产率：0.15-0.65公顷每小时。 | 31300.0000 | 42260.0000 | 0.0000 | 0.0000 | 0 | 0 | 0 | 0 |  | 通用类 |  | 江苏省
收获机械 | 谷物收获机械 | 半喂入联合收割机 | 4行及以上35马力及以上半喂入联合收割机 | 江苏沃得农业机械有限公司 | 半喂入联合收割机 | 4LB-150AA | 结构型式:履带自走式半喂入；收获行数:4行；喂入方式:半喂入；发动机标定功率55kW；转速2600r/min；外形尺寸（长×宽×高）（mm）：4250×2030×2580；整机使用质量:2800kg；履带规格：90mm×51节×450mm；生产率：0.27-0.47公顷每小时。 | 50000.0000 | 50000.0000 | 0.0000 | 0.0000 | 0 | 0 | 0 | 0 |  | 通用类 |  | 江苏省
收获机械 | 谷物收获机械 | 自走履带式谷物联合收割机（全喂入） | 4kg/s及以上自走履带式谷物联合收割机(全喂入) | 江苏沃得农业机械有限公司 | 履带自走全喂入式谷物联合收割机 | 4LZ-6.0NBQ | 结构型式：履带自走全喂入式；喂入量：6.0kg/s；发动机标定功率：95kW；标定转速：2600r/min；外形尺寸（长×宽×高）（mm）：6200×3220×2980；整机使用质量：3400kg；割台宽度：2800mm；履带规格：90mm×56节×500mm；生产率：0.22-1.1公顷每小时。 | 31300.0000 | 42260.0000 | 0.0000 | 0.0000 | 0 | 0 | 0 | 0 |  | 通用类 |  | 江苏省
收获机械 | 谷物收获机械 | 自走履带式谷物联合收割机（全喂入） | 4kg/s及以上自走履带式谷物联合收割机(全喂入) | 江苏沃得农业机械有限公司 | 履带自走全喂入式谷物联合收割机 | 4LZ-6.0ECQ | 结构型式：履带自走全喂入式；喂入量：6.0kg/s；发动机标定功率：74.5/75kW；标定转速：2600 r/min；外形尺寸（长×宽×高）（mm）：5840×2720×2950；整机使用质量：3480kg；割台宽度：2300mm；履带规格：90mm×56节×500mm；生产率：0.19-1.0公顷每小时。 | 31300.0000 | 42260.0000 | 0.0000 | 0.0000 | 0 | 0 | 0 | 0 |  | 通用类 |  | 江苏省
收获机械 | 谷物收获机械 | 自走履带式谷物联合收割机（全喂入） | 4kg/s及以上自走履带式谷物联合收割机(全喂入) | 江苏沃得农业机械有限公司 | 履带自走全喂入式谷物联合收割机 | 4LZ-6.0EB | 结构型式：履带自走全喂入式；喂入量：6.0kg/s；发动机标定功率：74.5/75kW；标定转速：2600 r/min；外形尺寸（长×宽×高）（mm）：5840×2720×3010；整机使用质量：3680kg；割台宽度：2300mm；履带规格：90mm×56节×500mm；生产率：0.19-1.0公顷每小时。 | 31300.0000 | 42260.0000 | 0.0000 | 0.0000 | 0 | 0 | 0 | 0 |  | 通用类 |  | 江苏省
收获机械 | 玉米收获机械 | 自走式玉米收获机 | 4行摘穗剥皮型自走式玉米收获机 | 江苏沃得农业机械有限公司 | 自走式玉米联合收获机 | 4YZB-4 | 结构型式:自走轮式；发动机标定功率：103kW；转速：2300r/min；外形尺寸（长×宽×高）（mm）：7900×2800×3550；整机结构质量:6400kg；工作行数：4行；适用行距范围（mm）：500-600；工作幅宽:2200mm；生产率：0.2-0.6hm2/h；拉茎辊型式：六棱形；剥皮辊型式：胶辊+铸铁辊；变速箱类型：机械式（3+1）；秸杆切碎机构型式：甩刀式；秸杆粉碎还田机型号规格：1JH-200。 | 56200.0000 | 56200.0000 | 0.0000 | 0.0000 | 0 | 0 | 0 | 0 |  | 通用类 |  | 江苏省
收获机械 | 玉米收获机械 | 自走式玉米收获机 | 4行摘穗剥皮型自走式玉米收获机 | 江苏沃得农业机械有限公司 | 自走式玉米联合收获机 | 4YZB-4B | 结构型式:自走轮式；发动机标定功率：103kW；转速：2300r/min；外形尺寸（长×宽×高）（mm）：6800×2600×3450；整机结构质量:6500kg；工作行数：4行；适用行距范围：550-650；工作幅宽:2400mm；生产率：0.2-0.6hm2/h；拉茎辊型式：对刀式；剥皮辊型式：胶辊+铸铁辊；变速箱类型：机械式（3+1）；秸秆切碎机构型式：甩刀式；秸秆粉碎还田机型号规格：1JH-220。 | 56200.0000 | 56200.0000 | 0.0000 | 0.0000 | 0 | 0 | 0 | 0 |  | 通用类 |  | 江苏省
收获机械 | 谷物收获机械 | 自走履带式谷物联合收割机（全喂入） | 4kg/s及以上自走履带式谷物联合收割机(全喂入) | 江苏沃得农业机械有限公司 | 履带自走全喂入式谷物联合收割机 | 4LZ-6.0NA | 结构型式：履带自走全喂入式；喂入量：6.0kg/s；发动机标定功率：92kW；标定转速：2600r/min；外形尺寸（长×宽×高）（mm）：6200×2820×3080；整机使用质量：3500kg；割台宽度：2400mm；履带规格：90mm×56节×500mm；生产率：0.22-1.1公顷每小时。 | 31300.0000 | 42260.0000 | 0.0000 | 0.0000 | 0 | 0 | 0 | 0 |  | 通用类 |  | 江苏省
收获机械 | 谷物收获机械 | 自走履带式谷物联合收割机（全喂入） | 4kg/s及以上自走履带式谷物联合收割机(全喂入) | 江苏沃得农业机械有限公司 | 履带自走全喂入式谷物联合收割机 | 4LZ-6.0NAQ | 结构型式：履带自走全喂入式；喂入量：6.0kg/s；发动机标定功率：92kW；标定转速：2600r/min；外形尺寸（长×宽×高）（mm）：6200×2820×2980；整机使用质量：3300kg；割台宽度：2400mm；履带规格：90mm×56节×500mm；生产率：0.22-1.1公顷每小时。 | 31300.0000 | 42260.0000 | 0.0000 | 0.0000 | 0 | 0 | 0 | 0 |  | 通用类 |  | 江苏省
收获机械 | 谷物收获机械 | 自走履带式谷物联合收割机（全喂入） | 4kg/s及以上自走履带式谷物联合收割机(全喂入) | 江苏沃得农业机械有限公司 | 履带自走全喂入式谷物联合收割机 | 4LZ-6.0EC | 结构型式：履带自走全喂入式；喂入量：6.0kg/s；发动机标定功率：74.5/75kW；标定转速：2600 r/min；外形尺寸（长×宽×高）（mm）：5840×2720×3010；整机使用质量：3680kg；割台宽度：2300mm；履带规格：90mm×56节×500mm；生产率：0.19-1.0公顷每小时。 | 31300.0000 | 42260.0000 | 0.0000 | 0.0000 | 0 | 0 | 0 | 0 |  | 通用类 |  | 江苏省
收获机械 | 谷物收获机械 | 自走履带式谷物联合收割机（全喂入） | 4kg/s及以上自走履带式谷物联合收割机(全喂入) | 江苏沃得农业机械有限公司 | 履带自走全喂入式谷物联合收割机 | 4LZ-6.0NB | 结构型式：履带自走全喂入式；喂入量：6.0kg/s；发动机标定功率：95kW；标定转速：2600r/min；外形尺寸（长×宽×高）（mm）：6200×3220×3080；整机使用质量：3600kg；割台宽度：2800mm；履带规格：90mm×56节×500mm；生产率：0.22-1.1公顷每小时。 | 31300.0000 | 42260.0000 | 0.0000 | 0.0000 | 0 | 0 | 0 | 0 |  | 通用类 |  | 江苏省
收获机械 | 谷物收获机械 | 自走履带式谷物联合收割机（全喂入） | 4kg/s及以上自走履带式谷物联合收割机(全喂入) | 江苏沃得农业机械有限公司 | 履带自走全喂入式谷物联合收割机 | 4LZ-6.0ED | 结构型式：履带自走全喂入式；喂入量：6.0kg/s；发动机标定功率：74.5/75kW；标定转速：2600 r/min；外形尺寸（长×宽×高）（mm）：5840×2520×3010；整机使用质量：3680kg；割台宽度：2200mm；履带规格：90mm×53节×500mm；生产率：0.19-1.0公顷每小时。 | 31300.0000 | 42260.0000 | 0.0000 | 0.0000 | 0 | 0 | 0 | 0 |  | 通用类 |  | 江苏省
收获机械 | 谷物收获机械 | 自走履带式谷物联合收割机（全喂入） | 4kg/s及以上自走履带式谷物联合收割机(全喂入) | 江苏沃得农业机械有限公司 | 履带自走全喂入式谷物联合收割机 | 4LZ-6.0EBQ | 结构型式：履带自走全喂入式；喂入量：6.0kg/s；发动机标定功率：74.5/75kW；标定转速：2600 r/min；外形尺寸（长×宽×高）（mm）：5840×2720×2950；整机使用质量：3480kg；割台宽度：2300mm；履带规格：90mm×56节×500mm；生产率：0.19-1.0公顷每小时。 | 31300.0000 | 42260.0000 | 0.0000 | 0.0000 | 0 | 0 | 0 | 0 |  | 通用类 |  | 江苏省
收获机械 | 谷物收获机械 | 自走履带式谷物联合收割机（全喂入） | 4kg/s及以上自走履带式谷物联合收割机(全喂入) | 江苏沃得农业机械有限公司 | 履带自走全喂入式谷物联合收割机 | 4LZ-6.0EDQ | 结构型式：履带自走全喂入式；喂入量：6.0kg/s；发动机标定功率：74.5/75kW；标定转速：2600 r/min；外形尺寸（长×宽×高）（mm）：5840×2520×2950；整机使用质量：3480kg；割台宽度：2200mm；履带规格：90mm×53节×500mm；生产率：0.19-1.0公顷每小时。 | 31300.0000 | 42260.0000 | 0.0000 | 0.0000 | 0 | 0 | 0 | 0 |  | 通用类 |  | 江苏省
收获机械 | 谷物收获机械 | 自走履带式谷物联合收割机（全喂入） | 4kg/s及以上自走履带式谷物联合收割机(全喂入) | 江苏沃得农业机械有限公司 | 履带自走全喂入式谷物联合收割机 | 4LZ-6.0E | 结构型式：履带自走全喂入式；喂入量：6.0kg/s；发动机标定功率：74.5/75kW；标定转速：2600 r/min；外形尺寸（长×宽×高）（mm）：5720×2620×3030；整机使用质量：3600kg；割台宽度：2200mm；履带规格：90mm×56节×500mm；生产率：0.19-1.0公顷每小时。 | 31300.0000 | 42260.0000 | 0.0000 | 0.0000 | 0 | 0 | 0 | 0 |  | 通用类 |  | 江苏省
收获机械 | 谷物收获机械 | 自走履带式谷物联合收割机（全喂入） | 4kg/s及以上自走履带式谷物联合收割机(全喂入) | 江苏沃得农业机械有限公司 | 履带自走全喂入式谷物联合收割机 | 4LZ-5.0MA | 结构型式：履带自走全喂入式；喂入量：5.0kg/s；发动机标定功率：72/73.5kW；标定转速：2600r/min；外形尺寸（长×宽×高）（mm）：5590×2515×2875；整机使用质量：3420kg；割台宽度：2000mm；履带规格：90mm×51节×450mm；生产率：0.27-0.85公顷每小时。 | 31300.0000 | 42260.0000 | 0.0000 | 0.0000 | 0 | 0 | 0 | 0 |  | 通用类 |  | 江苏省
收获机械 | 谷物收获机械 | 自走履带式谷物联合收割机（全喂入） | 4kg/s及以上自走履带式谷物联合收割机(全喂入) | 江苏沃得农业机械有限公司 | 履带自走全喂入式谷物联合收割机 | 4LZ-6.0EAQ | 结构型式：履带自走全喂入式；喂入量：6.0kg/s；发动机标定功率：74.5/75kW；标定转速：2600 r/min；外形尺寸（长×宽×高）（mm）：5840×2520×2950；整机使用质量：3480kg；割台宽度：2200mm；履带规格：90mm×53节×500mm；生产率：0.19-1.0公顷每小时。 | 31300.0000 | 42260.0000 | 0.0000 | 0.0000 | 0 | 0 | 0 | 0 |  | 通用类 |  | 江苏省
收获机械 | 谷物收获机械 | 自走履带式谷物联合收割机（全喂入） | 4kg/s及以上自走履带式谷物联合收割机(全喂入) | 江苏沃得农业机械有限公司 | 履带自走全喂入式谷物联合收割机 | 4LZ-5.0DA | 结构型式：履带自走全喂入式；喂入量：5.0kg/s；发动机标定功率：72/73.5kW；标定转速：2600 r/min；外形尺寸（长×宽×高）（mm）：5010×2040×2860；整机使用质量：3100kg；割台宽度：2100mm；履带规格：90mm×51节×400mm；生产率：0.3-0.85公顷每小时。 | 31300.0000 | 42260.0000 | 0.0000 | 0.0000 | 0 | 0 | 0 | 0 |  | 通用类 |  | 江苏省
收获机械 | 谷物收获机械 | 自走履带式谷物联合收割机（全喂入） | 4kg/s及以上自走履带式谷物联合收割机(全喂入) | 江苏沃得农业机械有限公司 | 履带自走全喂入式谷物联合收割机 | 4LZ-5.0SA | 结构型式：履带自走全喂入式；喂入量：5.0kg/s；发动机标定功率：92kW；标定转速：2600r/min；外形尺寸（长×宽×高）（mm）：5390×2850×2900；整机使用质量：3300kg；割台宽度：2320mm；履带规格：90mm×56节×450mm；生产率：0.05-1.1公顷每小时。 | 31300.0000 | 42260.0000 | 0.0000 | 0.0000 | 0 | 0 | 0 | 0 |  | 通用类 |  | 江苏省
收获机械 | 谷物收获机械 | 自走履带式谷物联合收割机（全喂入） | 4kg/s及以上自走履带式谷物联合收割机(全喂入) | 江苏沃得农业机械有限公司 | 履带自走全喂入式谷物联合收割机 | 4LZ-5.0L | 结构型式：履带自走全喂入式；喂入量：5.0kg/s；发动机标定功率：72/74kW；标定转速：2600r/min；外形尺寸（长×宽×高）（mm）：4850×2720×3050；整机使用质量：3320kg；割台宽度：2200mm；履带规格：90mm×51节×450mm；生产率：0.19-0.9公顷每小时。 | 31300.0000 | 42260.0000 | 0.0000 | 0.0000 | 0 | 0 | 0 | 0 |  | 通用类 |  | 江苏省
收获机械 | 谷物收获机械 | 自走履带式谷物联合收割机（全喂入） | 4kg/s及以上自走履带式谷物联合收割机(全喂入) | 江苏沃得农业机械有限公司 | 履带自走全喂入式谷物联合收割机 | 4LZ-5.0S | 结构型式：履带自走全喂入式；喂入量：5.0kg/s；发动机标定功率：80kW；标定转速：2600r/min；外形尺寸（长×宽×高）（mm）：5390×2850×2900；整机使用质量：3200kg；割台宽度：2320mm；履带规格：90mm×51节×450mm；生产率：0.05-1.1公顷每小时。 | 31300.0000 | 42260.0000 | 0.0000 | 0.0000 | 0 | 0 | 0 | 0 |  | 通用类 |  | 江苏省
收获机械 | 谷物收获机械 | 自走履带式谷物联合收割机（全喂入） | 4kg/s及以上自走履带式谷物联合收割机(全喂入) | 江苏沃得农业机械有限公司 | 履带自走全喂入式谷物联合收割机 | 4LZ-6.0N | 结构型式：履带自走全喂入式；喂入量：6.0kg/s；发动机标定功率：92kW；标定转速：2600r/min；外形尺寸（长×宽×高）（mm）：6200×3020×3080；整机使用质量：3500kg；割台宽度：2520mm；履带规格：90mm×55节×500mm；生产率：0.22-1.1公顷每小时。 | 31300.0000 | 42260.0000 | 0.0000 | 0.0000 | 0 | 0 | 0 | 0 |  | 通用类 |  | 江苏省
收获机械 | 谷物收获机械 | 自走履带式谷物联合收割机（全喂入） | 4kg/s及以上自走履带式谷物联合收割机(全喂入) | 江苏沃得农业机械有限公司 | 履带自走全喂入式谷物联合收割机 | 4LZ-5.0MAQ | 结构型式：履带自走全喂入式；喂入量：5.0kg/s；发动机标定功率：72/73.5kW；标定转速：2600r/min；外形尺寸（长×宽×高）（mm）：5590×2515×2875；整机使用质量：3220kg；割台宽度：2000mm；履带规格：90mm×51节×450mm；生产率：0.27-0.85公顷每小时。 | 31300.0000 | 42260.0000 | 0.0000 | 0.0000 | 0 | 0 | 0 | 0 |  | 通用类 |  | 江苏省
收获机械 | 谷物收获机械 | 自走履带式谷物联合收割机（全喂入） | 4kg/s及以上自走履带式谷物联合收割机(全喂入) | 江苏沃得农业机械有限公司 | 履带自走全喂入式谷物联合收割机 | 4LZ-6.0EA | 结构型式：履带自走全喂入式；喂入量：6.0kg/s；发动机标定功率：74.5/75kW；标定转速：2600 r/min；外形尺寸（长×宽×高）（mm）：5840×2520×3010；整机使用质量：3680kg；割台宽度：2200mm；履带规格：90mm×53节×500mm；生产率：0.19-1.0公顷每小时。 | 31300.0000 | 42260.0000 | 0.0000 | 0.0000 | 0 | 0 | 0 | 0 |  | 通用类 |  | 江苏省
收获机械 | 谷物收获机械 | 自走履带式谷物联合收割机（全喂入） | 4kg/s及以上自走履带式谷物联合收割机(全喂入) | 江苏沃得农业机械有限公司 | 履带自走全喂入式谷物联合收割机 | 4LZ-6.0K | 结构型式：履带自走全喂入式；喂入量：6.0kg/s；发动机标定功率：73/75kW；转速：2600r/min；外形尺寸（长×宽×高）（mm）：4570×4130×2860；整机使用质量：2900kg；割台宽度：2500mm；履带规格：90mm×51节×450mm（选装500mm）；生产率：0.3-1.1hm2/h。 | 31300.0000 | 42260.0000 | 0.0000 | 0.0000 | 0 | 0 | 0 | 0 |  | 通用类 |  | 江苏省
收获机械 | 谷物收获机械 | 半喂入联合收割机 | 4行及以上35马力及以上半喂入联合收割机 | 江苏沃得农业机械有限公司 | 半喂入联合收割机 | 4LB-150B | 结构型式:履带自走式半喂入；收获行数:4行；喂入方式:半喂入；发动机标定功率52/55kW；转速2600r/min；外形尺寸（长×宽×高）（mm）：4250×2400×2600；整机使用质量:2600kg；割台宽度:1500mm；履带规格：90mm×46节×400mm；生产率：0.27-0.47公顷每小时。 | 50000.0000 | 50000.0000 | 0.0000 | 0.0000 | 0 | 0 | 0 | 0 |  | 通用类 |  | 江苏省
收获机械 | 谷物收获机械 | 自走轮式谷物联合收割机 | 6-7kg/s自走轮式谷物联合收割机 | 江苏沃得农业机械有限公司 | 轮式自走全喂入式谷物联合收割机 | 4LZ-6B | 结构型式：轮式自走全喂入式；喂入量：6.0kg/s；发动机标定功率：70/72kW；转速：2400r/min；外形尺寸（长×宽×高）（mm）：6070×2960×4020；整机使用质量：3500kg；割台宽度：2500mm；生产率：0.2-1.1hm2/h。 | 34400.0000 | 46800.0000 | 0.0000 | 0.0000 | 0 | 0 | 0 | 0 |  | 通用类 |  | 江苏省
收获机械 | 谷物收获机械 | 自走轮式谷物联合收割机 | 7-8kg/s及以上自走轮式谷物联合收割机 | 江苏沃得农业机械有限公司 | 轮式自走全喂入式谷物联合收割机 | 4LZ-7B | 结构型式：轮式自走全喂入式；喂入量：7.0kg/s；发动机标定功率：92kW；转速：2600r/min；外形尺寸（长×宽×高）（mm）：6660×2980×3270；整机使用质量：4000kg；割台宽度：2600mm；生产率：0.2-1.1公顷每小时。 | 44900.0000 | 55100.0000 | 0.0000 | 0.0000 | 0 | 0 | 0 | 0 |  | 通用类 |  | 江苏省
收获机械 | 谷物收获机械 | 自走履带式谷物联合收割机（全喂入） | 4kg/s及以上自走履带式谷物联合收割机(全喂入) | 江苏沃得农业机械有限公司 | 履带自走全喂入式谷物联合收割机 | 4LZ-8.0L | 结构型式：履带自走全喂入式；喂入量：8.0kg/s；发动机标定功率：92kW；转速：2400r/min；外形尺寸（长×宽×高）（mm）：5300×4500×2900；整机使用质量：3600kg；割台宽度：2800mm；履带规格：90mm×55节×500mm（选装550、600mm）；生产率：0.25-1.4hm2/h。 | 31300.0000 | 42260.0000 | 0.0000 | 0.0000 | 0 | 0 | 0 | 0 |  | 通用类 |  | 江苏省
收获机械 | 谷物收获机械 | 自走履带式谷物联合收割机（全喂入） | 4kg/s及以上自走履带式谷物联合收割机(全喂入) | 江苏沃得农业机械有限公司 | 履带自走全喂入式谷物联合收割机 | 4LZ-6.0A | 结构型式：履带自走全喂入式；喂入量：6.0kg/s；发动机标定功率：110.3/113kW；转速：2300r/min；外形尺寸（长×宽×高）（mm）：5630×5050×3300；整机使用质量：4250kg；割台宽度：3900mm；履带规格：90mm×56节×500mm（选装550mm）；生产率：0.3-1.1hm2/h。 | 31300.0000 | 42260.0000 | 0.0000 | 0.0000 | 0 | 0 | 0 | 0 |  | 通用类 |  | 江苏省
收获机械 | 谷物收获机械 | 自走履带式谷物联合收割机（全喂入） | 4kg/s及以上自走履带式谷物联合收割机(全喂入) | 江苏沃得农业机械有限公司 | 履带自走全喂入式谷物联合收割机 | 4LZ-5.0D | 结构型式：履带自走全喂入式；喂入量：5.0kg/s；发动机标定功率：70/72kW；转速：2600r/min；外形尺寸（长×宽×高）（mm）：4630×4233×2920；整机使用质量：2770kg；割台宽度：2200mm；履带规格：90mm×51节×400mm（选装450mm）；生产率：0.3-0.85hm2/h。 | 31300.0000 | 42260.0000 | 0.0000 | 0.0000 | 0 | 0 | 0 | 0 |  | 通用类 |  | 江苏省
收获机械 | 谷物收获机械 | 自走履带式谷物联合收割机（全喂入） | 4kg/s及以上自走履带式谷物联合收割机(全喂入) | 江苏沃得农业机械有限公司 | 履带自走全喂入式谷物联合收割机 | 4LZ-4.0M | 结构型式：履带自走全喂入式；喂入量：4.0kg/s；发动机标定功率：62/65kW；标定转速2600r/min；外形尺寸（长×宽×高）（mm）：5590×2515×2875；整机使用质量：3320kg；割台宽度：2200mm；履带规格：90mm×51节×450mm；生产率：0.27-0.72公顷每小时。 | 31300.0000 | 42260.0000 | 0.0000 | 0.0000 | 0 | 0 | 0 | 0 |  | 通用类 |  | 江苏省
收获机械 | 谷物收获机械 | 自走履带式谷物联合收割机（全喂入） | 4kg/s及以上自走履带式谷物联合收割机(全喂入) | 江苏沃得农业机械有限公司 | 履带自走全喂入式谷物联合收割机 | 4LZ-5.0F | 结构型式：履带自走全喂入式；喂入量：5.0kg/s；发动机标定功率：72/75kW，标定转速：2600r/min；外形尺寸（长×宽×高）（mm）：4960×4031×2880；整机使用质量：3150kg；割台宽度：2500mm；履带规格：90mm×51节×450mm（选装500mm）；生产率：0.2-0.9hm2/h。 | 31300.0000 | 42260.0000 | 0.0000 | 0.0000 | 0 | 0 | 0 | 0 |  | 通用类 |  | 江苏省
收获机械 | 谷物收获机械 | 自走履带式谷物联合收割机（全喂入） | 4kg/s及以上自走履带式谷物联合收割机(全喂入) | 江苏沃得农业机械有限公司 | 履带自走全喂入式谷物联合收割机 | 4LZ-5.0E | 结构型式：履带自走全喂入式；喂入量：5.0kg/s；发动机标定功率：70/72kW；标定转速：2600r/min；外形尺寸（长×宽×高）（长×宽×高）（mm）：4960×3950×2830；整机使用质量：3000kg；割台宽度：2200mm；履带规格：90mm×51节×400mm（选装450mm）；生产率：0.27-0.85hm2/h。 | 31300.0000 | 42260.0000 | 0.0000 | 0.0000 | 0 | 0 | 0 | 0 |  | 通用类 |  | 江苏省
收获机械 | 谷物收获机械 | 自走履带式谷物联合收割机（全喂入） | 4kg/s及以上自走履带式谷物联合收割机(全喂入) | 江苏沃得农业机械有限公司 | 履带自走全喂入式谷物联合收割机 | 4LZ-5.5A | 结构型式：履带自走全喂入式；喂入量：5.5kg/s；发动机标定功率：92/91.9kW；转速：2600r/min；外形尺寸（长×宽×高）（mm）：5530×5050×3300；整机使用质量：3900kg；割台宽度：3280mm；履带规格：90mm×56节×500mm（选装550mm）；生产率：0.24-0.9hm2/h。 | 31300.0000 | 42260.0000 | 0.0000 | 0.0000 | 0 | 0 | 0 | 0 |  | 通用类 |  | 江苏省
收获机械 | 谷物收获机械 | 自走履带式谷物联合收割机（全喂入） | 4kg/s及以上自走履带式谷物联合收割机(全喂入) | 江苏沃得农业机械有限公司 | 履带自走全喂入式谷物联合收割机 | 4LZ-4.0A | 结构型式：履带自走全喂入式；喂入量：4.0kg/s；发动机标定功率：62kW/65kW；转速：2600r/min；外形尺寸（长×宽×高）（mm）：4630×4233×2920；整机使用质量：2770kg；割台宽度：2000mm；履带规格：90mm×51节×400mm（选装450mm）；生产率：0.2-0.72hm2/h。 | 31300.0000 | 42260.0000 | 0.0000 | 0.0000 | 0 | 0 | 0 | 0 |  | 通用类 |  | 江苏省
收获机械 | 谷物收获机械 | 自走履带式谷物联合收割机（全喂入） | 4kg/s及以上自走履带式谷物联合收割机(全喂入) | 江苏沃得农业机械有限公司 | 履带自走全喂入式谷物联合收割机 | 4LZ-6.0F | 结构型式：履带自走全喂入式；喂入量：6.0kg/s；发动机标定功率：63.9/64.4kW；转速：2500r/min；外形尺寸（长×宽×高）（mm）：4960×3514×2830；整机使用质量：2800kg；割台宽度：2200mm；履带规格：90mm×51节×400mm（选装450mm、500mm）；生产率：0.27-1.1hm2/h。 | 31300.0000 | 42260.0000 | 0.0000 | 0.0000 | 0 | 0 | 0 | 0 |  | 通用类 |  | 江苏省
收获机械 | 谷物收获机械 | 自走履带式谷物联合收割机（全喂入） | 4kg/s及以上自走履带式谷物联合收割机(全喂入) | 江苏沃得农业机械有限公司 | 履带自走全喂入式谷物联合收割机 | 4LZ-5.0M | 结构型式：履带自走全喂入式；喂入量：5.0kg/s；发动机标定功率：72/74kW；标定转速：2600r/min；外形尺寸（长×宽×高）（mm）：5590×2515×2875；整机使用质量：3320kg；割台宽度：2200mm；履带规格：90mm×51节×450mm；生产率：0.27-0.85公顷每小时。 | 31300.0000 | 42260.0000 | 0.0000 | 0.0000 | 0 | 0 | 0 | 0 |  | 通用类 |  | 江苏省
田间管理机械 | 植保机械 | 喷杆喷雾机 | 100马力及以上自走式喷杆喷雾机 | 山东同洲机械制造有限公司 | 自走式喷杆喷雾机 | 3WP-1500J-4D | 型式：自走式；外形尺寸（mm):工作尺寸：(5400-6100)X18000X(2850-3700) 运输尺寸：5620X3000X2850药箱容量（L）：500X3;喷杆作业压力（Mpa):0.3~0.5；喷头型式：扇形雾防滴喷头；喷杆长度（mm):17800；配套动力：直列四缸水冷四冲程柴油机；离地间隙（mm):1230;驱动方式：四轮驱动、四轮转向。 | 50000.0000 | 50000.0000 | 0.0000 | 0.0000 | 0 | 0 | 0 | 0 |  | 通用类 |  | 山东省
田间管理机械 | 植保机械 | 喷杆喷雾机 | 100马力及以上自走式喷杆喷雾机 | 山东同洲机械制造有限公司 | 自走式喷杆喷雾机 | 3WP-2000 | 型式：自走式；外形尺寸（mm):工作尺寸：7000X22540X(3340-4000)；运输尺寸：7000X3240X3610；药箱容量（L）：2000 喷杆作业压力（Mpa):0.2~0.4；喷头型式：扇形雾防滴喷头；喷杆长度（mm):22000；配套动力：直列四缸水冷四冲程柴油机 离地间隙（mm):1910；驱动方式：全时四轮四驱、四轮转向 | 50000.0000 | 50000.0000 | 0.0000 | 0.0000 | 0 | 0 | 0 | 0 |  | 通用类 |  | 山东省
收获机械 | 谷物收获机械 | 自走履带式谷物联合收割机（全喂入） | 4kg/s及以上自走履带式谷物联合收割机(全喂入) | 江苏沃得农业机械有限公司 | 履带自走全喂入式谷物联合收割机 | 4LZ-4.5L | 结构型式：履带自走全喂入式；喂入量：4.5kg/s；发动机标定功率：55kW；转速：2400r/min；外形尺寸（长×宽×高）（mm）：4660×4010×3000；整机使用质量：2380kg；割台宽度：2125mm；履带规格：90mm×46节×400mm（选装450、500mm）；生产率：0.1-0.78hm2/h。 | 31300.0000 | 42260.0000 | 0.0000 | 0.0000 | 0 | 0 | 0 | 0 |  | 通用类 |  | 江苏省
收获机械 | 谷物收获机械 | 自走履带式谷物联合收割机（全喂入） | 4kg/s及以上自走履带式谷物联合收割机(全喂入) | 江苏沃得农业机械有限公司 | 履带自走全喂入式谷物联合收割机 | 4LZ-8.0CQ | 结构型式：履带自走全喂入式；喂入量：8.0kg/s；发动机标定功率：95kW；标定转速：2600r/min；外形尺寸（长×宽×高）（mm）：6200×3280×2980；整机使用质量：4000kg；割台宽度：2860mm；履带规格：90 mm×60节×500 mm(选装550 mm 、600 mm)；生产率：0.22-1.3公顷每小时。 | 31300.0000 | 42260.0000 | 0.0000 | 0.0000 | 0 | 0 | 0 | 0 |  | 通用类 |  | 江苏省
收获机械 | 谷物收获机械 | 自走履带式谷物联合收割机（全喂入） | 4kg/s及以上自走履带式谷物联合收割机(全喂入) | 江苏沃得农业机械有限公司 | 履带自走全喂入式谷物联合收割机 | 4LZ-8.0C | 结构型式：履带自走全喂入式；喂入量：8.0kg/s；发动机标定功率：95kW；标定转速：2600r/min；外形尺寸（长×宽×高）（mm）：6200×3280×3080；整机使用质量：4200kg；割台宽度：2860mm；履带规格：90 mm×60节×500 mm(选装550 mm 、600 mm)；生产率：0.22-1.3公顷每小时。 | 31300.0000 | 42260.0000 | 0.0000 | 0.0000 | 0 | 0 | 0 | 0 |  | 通用类 |  | 江苏省
收获机械 | 谷物收获机械 | 自走履带式谷物联合收割机（全喂入） | 3-4kg/s自走履带式谷物联合收割机(全喂入),包含4kg/s及以上自走履带式水稻联合收割机(全喂入) | 江苏沃得农业机械有限公司 | 履带自走全喂入式谷物联合收割机 | 4LZ-3.0E | 结构型式：履带自走全喂入式；喂入量：3.0kg/s；发动机标定功率：47.8kW；标定转速：2300 r/min；外形尺寸（长×宽×高）（mm）：4700×2110×2959；整机使用质量：1800kg；割台宽度：1675mm；履带规格：90mm×44节×350mm；生产率：0.15-0.48公顷每小时。 | 24000.0000 | 40000.0000 | 0.0000 | 0.0000 | 0 | 0 | 0 | 0 |  | 通用类 |  | 江苏省
收获机械 | 谷物收获机械 | 自走轮式谷物联合收割机 | 7-8kg/s及以上自走轮式谷物联合收割机 | 江苏沃得农业机械有限公司 | 轮式自走全喂入式谷物联合收割机 | 4LZ-7C | 结构型式：轮式自走全喂入式；喂入量：7.0kg/s；发动机标定功率：92kW；转速：2600r/min；外形尺寸（长×宽×高）（mm）：5900×3200×3350；整机使用质量：4500kg；割台宽度：2600mm；生产率：0.2-1.1公顷每小时。 | 44900.0000 | 55100.0000 | 0.0000 | 0.0000 | 0 | 0 | 0 | 0 |  | 通用类 |  | 江苏省
收获机械 | 谷物收获机械 | 半喂入联合收割机 | 4行及以上35马力及以上半喂入联合收割机 | 江苏沃得农业机械有限公司 | 半喂入联合收割机 | 4LB-150A | 结构型式:履带自走式半喂入；收获行数:4行；喂入方式:半喂入；发动机标定功率52/55kW；转速2600r/min；外形尺寸（长×宽×高）（mm）：4250×2400×2467；整机使用质量:2600kg；割台宽度:1500mm；履带规格：90mm×46节×400mm；生产率：0.27-0.47公顷每小时。 | 50000.0000 | 50000.0000 | 0.0000 | 0.0000 | 0 | 0 | 0 | 0 |  | 通用类 |  | 江苏省
收获机械 | 玉米收获机械 | 自走式玉米收获机 | 4行摘穗剥皮型自走式玉米收获机 | 江苏沃得农业机械有限公司 | 自走式玉米联合收获机 | 4YZ-4A | 结构型式:自走轮式；发动机标定功率：129kW；转速：2300r/min；外形尺寸（长×宽×高）（mm）：6930×2560×3340；工作行数：4行；工作幅宽:2340mm；生产率：0.4-0.65hm2/h；秸什粉碎还田机型号规格：1JH-2250。 | 56200.0000 | 56200.0000 | 0.0000 | 0.0000 | 0 | 0 | 0 | 0 |  | 通用类 |  | 江苏省
收获机械 | 谷物收获机械 | 自走履带式谷物联合收割机（全喂入） | 4kg/s及以上自走履带式谷物联合收割机(全喂入) | 江苏沃得农业机械有限公司 | 履带自走全喂入式谷物联合收割机 | 4LZ-6.0MB | 结构型式：履带自走全喂入式；喂入量：6.0kg/s；发动机标定功率：72/73.5kW；标定转速：2600r/min；外形尺寸（长×宽×高）（mm）：5590×2515×2875；整机使用质量：3420kg；割台宽度：2100mm；履带规格：90 mm×51节×450 mm（选装500）；生产率：0.27-1.0公顷每小时。 | 31300.0000 | 42260.0000 | 0.0000 | 0.0000 | 0 | 0 | 0 | 0 |  | 通用类 |  | 江苏省
收获机械 | 谷物收获机械 | 自走履带式谷物联合收割机（全喂入） | 4kg/s及以上自走履带式谷物联合收割机(全喂入) | 江苏沃得农业机械有限公司 | 履带自走全喂入式谷物联合收割机 | 4LZ-6.0MBQ | 结构型式：履带自走全喂入式；喂入量：6.0kg/s；发动机标定功率：72/73.5kW；标定转速：2600r/min；外形尺寸（长×宽×高）（mm）：5590×2515×2875；整机使用质量：3220kg；割台宽度：2100mm；履带规格：90 mm×51节×450 mm（选装500）；生产率：0.27-1.0公顷每小时。 | 31300.0000 | 42260.0000 | 0.0000 | 0.0000 | 0 | 0 | 0 | 0 |  | 通用类 |  | 江苏省
收获机械 | 谷物收获机械 | 自走履带式谷物联合收割机（全喂入） | 4kg/s及以上自走履带式谷物联合收割机(全喂入) | 江苏沃得农业机械有限公司 | 履带自走全喂入式谷物联合收割机 | 4LZ-8.0A | 结构型式：履带自走全喂入式；喂入量：8.0kg/s；发动机标定功率：95kW；标定转速：2600r/min；外形尺寸（长×宽×高）（mm）：6200×3220×3080；整机使用质量：4040kg；割台宽度：2800mm；履带规格：90 mm×56节×500 mm(选装550 mm 、600 mm)；生产率：0.22-1.3公顷每小时。 | 31300.0000 | 42260.0000 | 0.0000 | 0.0000 | 0 | 0 | 0 | 0 |  | 通用类 |  | 江苏省
收获机械 | 谷物收获机械 | 自走履带式谷物联合收割机（全喂入） | 4kg/s及以上自走履带式谷物联合收割机(全喂入) | 江苏沃得农业机械有限公司 | 履带自走全喂入式谷物联合收割机 | 4LZ-8.0AQ | 结构型式：履带自走全喂入式；喂入量：8.0kg/s；发动机标定功率：95kW；标定转速：2600r/min；外形尺寸（长×宽×高）（mm）：6200×3220×2980；整机使用质量：3980kg；割台宽度：2800mm；履带规格：90 mm×56节×500 mm(选装550 mm 、600 mm)；生产率：0.22-1.3公顷每小时。 | 31300.0000 | 42260.0000 | 0.0000 | 0.0000 | 0 | 0 | 0 | 0 |  | 通用类 |  | 江苏省
田间管理机械 | 植保机械 | 喷杆喷雾机 | 100马力及以上自走式喷杆喷雾机 | 山东同洲机械制造有限公司 | 喷杆式喷雾机 | 3WP-3000B型自走式喷杆喷雾机 | 型式：自走式；外形尺寸（mm):6100X2710X3200药箱容量（L）：3000;整机工作压力（Mpa):0.3~0.6；喷杆长度（mm):16000；配套动力：直列、水冷、四冲程柴油机；驱动方式：四轮驱动、四轮转向。 | 50000.0000 | 50000.0000 | 0.0000 | 0.0000 | 0 | 0 | 0 | 0 |  | 通用类 |  | 山东省
田间管理机械 | 植保机械 | 喷杆喷雾机 | 100马力及以上自走式喷杆喷雾机 | 山东同洲机械制造有限公司 | 自走式喷杆喷雾机 | 3WP-2600 | 型式：自走式；外形尺寸（mm):工作尺寸：（7200-7600）×22300×3940 运输尺寸：7900×3500×3940药箱容量（L）：1300×2;喷杆作业压力（Mpa):0.2~0.4；喷头型式：扇形雾防滴喷头；喷杆长度（mm):22100；配套动力：直列四缸水冷四冲程柴油机；离地间隙（mm):2000驱动方式：四轮驱动、四轮转向。 | 50000.0000 | 50000.0000 | 0.0000 | 0.0000 | 0 | 0 | 0 | 0 |  | 通用类 |  | 山东省
田间管理机械 | 植保机械 | 喷杆喷雾机 | 100马力及以上自走式喷杆喷雾机 | 山东同洲机械制造有限公司 | 自走式喷杆喷雾机 | 3WP-3000 | 型式：自走式；外形尺寸（mm):工作尺寸：6000X17900X3250 运输尺寸：6210X3250X3250药箱容量（L）：3000;喷杆作业压力（Mpa):0.5~1.0；喷头型式：扇形雾防滴喷头；喷杆长度（mm):17500；配套动力：直列四缸水冷四冲程柴油机；离地间隙（mm):1280;驱动方式：四轮驱动、四轮转向。 | 50000.0000 | 50000.0000 | 0.0000 | 0.0000 | 0 | 0 | 0 | 0 |  | 通用类 |  | 山东省
田间管理机械 | 植保机械 | 喷杆喷雾机 | 50-100马力自走式喷杆喷雾机 | 山东同洲机械制造有限公司 | 自走式喷杆喷雾机 | 3WP-700B | 型式：自走式；外形尺寸（mm):工作尺寸：4135X11800X2865 运输尺寸：5035X1840X2865；药箱容量（L）：700；喷杆作业压力（Mpa):0.5~1.0；喷头型式：扇形雾防滴喷头；喷杆长度（mm):11800；配套动力：四缸水冷四冲程柴油机；离地间隙（mm):1000 驱动方式：全时四轮四驱 带四轮转向功能 | 29400.0000 | 35000.0000 | 0.0000 | 0.0000 | 0 | 0 | 0 | 0 |  | 通用类 |  | 山东省
田间管理机械 | 植保机械 | 喷杆喷雾机 | 50-100马力自走式喷杆喷雾机 | 山东同洲机械制造有限公司 | 自走式喷杆喷雾机 | 3WP-1000J-4D | 型式：自走式；外形尺寸（mm):工作尺寸：(5400-6100)X18000X(2850-3700) 运输尺寸：5620X3000X2850药箱容量（L）：500X2;喷杆作业压力（Mpa):0.3~0.5；喷头型式：扇形雾防滴喷头；喷杆长度（mm):17800；配套动力：直列四缸水冷四冲程柴油机；离地间隙（mm):1720;驱动方式：四轮驱动、四轮转向。 | 29400.0000 | 35000.0000 | 0.0000 | 0.0000 | 0 | 0 | 0 | 0 |  | 通用类 |  | 山东省
田间管理机械 | 植保机械 | 喷杆喷雾机 | 18-35马力自走式喷杆喷雾机 | 山东同洲机械制造有限公司 | 自走式喷杆喷雾机 | 3WP-700 | 型式：自走式；外形尺寸（mm):工作尺寸：3440×11600×2800 运输尺寸：5035×2190×2800；药箱容量（L）：700；喷杆作业压力（Mpa):0.5~1.0；喷头型式：扇形雾防滴喷头；喷杆长度（mm):11600；配套动力：三缸水冷四冲程柴油机；离地间隙（mm):1100 驱动方式：全时四轮四驱 带四轮转向功能 | 18000.0000 | 18000.0000 | 0.0000 | 0.0000 | 0 | 0 | 0 | 0 |  | 通用类 |  | 山东省
收获机械 | 谷物收获机械 | 自走履带式谷物联合收割机（全喂入） | 4kg/s及以上自走履带式谷物联合收割机(全喂入) | 江苏沃得农业机械有限公司 | 履带自走全喂入式谷物联合收割机 | 4LZ-6.0H | 结构型式：履带自走全喂入式；喂入量：6.0kg/s；发动机标定功率：92kW；标定转速：2600r/min；外形尺寸（长×宽×高）（mm）：5390×2850×2900；整机使用质量：3300kg；割台宽度：2320mm；履带规格：90 mm×51节×450 mm(选装500 mm)；生产率：0.05-1.1公顷每小时。 | 31300.0000 | 42260.0000 | 0.0000 | 0.0000 | 0 | 0 | 0 | 0 |  | 通用类 |  | 江苏省
收获机械 | 谷物收获机械 | 自走履带式谷物联合收割机（全喂入） | 4kg/s及以上自走履带式谷物联合收割机(全喂入) | 江苏沃得农业机械有限公司 | 履带自走全喂入式谷物联合收割机 | 4LZ-6.0HQ | 结构型式：履带自走全喂入式；喂入量：6.0kg/s；发动机标定功率：92kW；标定转速：2600r/min；外形尺寸（长×宽×高）（mm）：5390×2850×2800；整机使用质量：3100kg；割台宽度：2320mm；履带规格：90 mm×51节×450 mm(选装500 mm)；生产率：0.05-1.1公顷每小时。 | 31300.0000 | 42260.0000 | 0.0000 | 0.0000 | 0 | 0 | 0 | 0 |  | 通用类 |  | 江苏省
收获机械 | 谷物收获机械 | 自走履带式谷物联合收割机（全喂入） | 4kg/s及以上自走履带式谷物联合收割机(全喂入) | 江苏沃得农业机械有限公司 | 履带自走全喂入式谷物联合收割机 | 4LZ-6.0ND | 结构型式：履带自走全喂入式；喂入量：6.0kg/s；发动机标定功率：92kW；标定转速：2600r/min；外形尺寸（长×宽×高）（mm）：6200×2980×3080；整机使用质量：3530kg；割台宽度：2560mm；履带规格：90 mm×56节×500 mm(选装550 mm 、600 mm)；生产率：0.22-1.1公顷每小时。 | 31300.0000 | 42260.0000 | 0.0000 | 0.0000 | 0 | 0 | 0 | 0 |  | 通用类 |  | 江苏省
收获机械 | 谷物收获机械 | 自走履带式谷物联合收割机（全喂入） | 4kg/s及以上自走履带式谷物联合收割机(全喂入) | 江苏沃得农业机械有限公司 | 履带自走全喂入式谷物联合收割机 | 4LZ-8.0D | 结构型式：履带自走全喂入式；喂入量：8.0kg/s；发动机标定功率：95kW；标定转速：2600r/min；外形尺寸（长×宽×高）（mm）：6200×3280×3080；整机使用质量：4200kg；割台宽度：2860mm；履带规格：90 mm×60节×500 mm(选装550 mm 、600 mm)；生产率：0.22-1.3公顷每小时。 | 31300.0000 | 42260.0000 | 0.0000 | 0.0000 | 0 | 0 | 0 | 0 |  | 通用类 |  | 江苏省
收获机械 | 谷物收获机械 | 自走履带式谷物联合收割机（全喂入） | 4kg/s及以上自走履带式谷物联合收割机(全喂入) | 江苏沃得农业机械有限公司 | 履带自走全喂入式谷物联合收割机 | 4LZ-8.0DQ | 结构型式：履带自走全喂入式；喂入量：8.0kg/s；发动机标定功率：95kW；标定转速：2600r/min；外形尺寸（长×宽×高）（mm）：6200×3280×2980；整机使用质量：4000kg；割台宽度：2860mm；履带规格：90 mm×60节×500 mm(选装550 mm 、600 mm)；生产率：0.22-1.3公顷每小时。 | 31300.0000 | 42260.0000 | 0.0000 | 0.0000 | 0 | 0 | 0 | 0 |  | 通用类 |  | 江苏省
收获机械 | 谷物收获机械 | 自走履带式谷物联合收割机（全喂入） | 4kg/s及以上自走履带式谷物联合收割机(全喂入) | 江苏沃得农业机械有限公司 | 履带自走全喂入式谷物联合收割机 | 4LZ-6.0NDQ | 结构型式：履带自走全喂入式；喂入量：6.0kg/s；发动机标定功率：92kW；标定转速：2600r/min；外形尺寸（长×宽×高）（mm）：6200×2980×2980；整机使用质量：3330kg；割台宽度：2560mm；履带规格：90 mm×56节×500 mm(选装550 mm 、600 mm)；生产率：0.22-1.1公顷每小时。 | 31300.0000 | 42260.0000 | 0.0000 | 0.0000 | 0 | 0 | 0 | 0 |  | 通用类 |  | 江苏省
收获机械 | 谷物收获机械 | 自走履带式谷物联合收割机（全喂入） | 4kg/s及以上自走履带式谷物联合收割机(全喂入) | 江苏沃得农业机械有限公司 | 履带自走全喂入式谷物联合收割机 | 4LZ-6.0EG | 结构型式：履带自走全喂入式；喂入量：6.0kg/s；发动机标定功率：80kW；标定转速：2600 r/min；外形尺寸（长×宽×高）（mm）：5840×2980×3010；整机使用质量： 3730kg；割台宽度：2560mm；履带规格：90 mm×56节×500mm(选装550mm)；生产率：0.19-1.0公顷每小时。 | 31300.0000 | 42260.0000 | 0.0000 | 0.0000 | 0 | 0 | 0 | 0 |  | 通用类 |  | 江苏省
收获机械 | 谷物收获机械 | 自走履带式谷物联合收割机（全喂入） | 4kg/s及以上自走履带式谷物联合收割机(全喂入) | 江苏沃得农业机械有限公司 | 履带自走全喂入式谷物联合收割机 | 4LZ-4.0H | 结构型式：履带自走全喂入式；喂入量：4.0kg/s；发动机标定功率：47.8kW；标定转速：2300 r/min；外形尺寸（长×宽×高）（mm）：4700×2110×2959；整机使用质量：1800kg；割台宽度：1675mm；履带规格：90 mm×44节×350 mm(选装400 mm)；生产率：0.15-0.65公顷每小时。 | 31300.0000 | 42260.0000 | 0.0000 | 0.0000 | 0 | 0 | 0 | 0 |  | 通用类 |  | 江苏省
收获机械 | 谷物收获机械 | 自走履带式谷物联合收割机（全喂入） | 4kg/s及以上自走履带式谷物联合收割机(全喂入) | 江苏沃得农业机械有限公司 | 履带自走全喂入式谷物联合收割机 | 4LZ-6.0EF | 结构型式：履带自走全喂入式；喂入量：6.0kg/s；发动机标定功率：80kW；标定转速：2600 r/min；外形尺寸（长×宽×高）（mm）：5840×2980×3010；整机使用质量：3730kg；割台宽度：2560mm；履带规格：90 mm×56节×500mm(选装550mm)；生产率：0.19-1.0公顷每小时。 | 31300.0000 | 42260.0000 | 0.0000 | 0.0000 | 0 | 0 | 0 | 0 |  | 通用类 |  | 江苏省
收获机械 | 谷物收获机械 | 自走履带式谷物联合收割机（全喂入） | 4kg/s及以上自走履带式谷物联合收割机(全喂入) | 江苏沃得农业机械有限公司 | 履带自走全喂入式谷物联合收割机 | 4LZ-6.0EFQ | 结构型式：履带自走全喂入式；喂入量：6.0kg/s；发动机标定功率：80kW；标定转速：2600 r/min；外形尺寸（长×宽×高）（mm）：5840×2980×2950；整机使用质量：3530kg；割台宽度：2560mm；履带规格：90 mm×56节×500mm(选装550mm)；生产率：0.19-1.0公顷每小时。 | 31300.0000 | 42260.0000 | 0.0000 | 0.0000 | 0 | 0 | 0 | 0 |  | 通用类 |  | 江苏省
收获机械 | 谷物收获机械 | 自走履带式谷物联合收割机（全喂入） | 4kg/s及以上自走履带式谷物联合收割机(全喂入) | 江苏沃得农业机械有限公司 | 履带自走全喂入式谷物联合收割机 | 4LZ-6.0EGQ | 结构型式：履带自走全喂入式；喂入量：6.0kg/s；发动机标定功率：80kW；标定转速：2600 r/min；外形尺寸（长×宽×高）（mm）：5840×2980×2950；整机使用质量：3530kg；割台宽度：2560mm；履带规格：90 mm×56节×500mm(选装550mm)；生产率：0.19-1.0公顷每小时。 | 31300.0000 | 42260.0000 | 0.0000 | 0.0000 | 0 | 0 | 0 | 0 |  | 通用类 |  | 江苏省
收获机械 | 谷物收获机械 | 自走履带式谷物联合收割机（全喂入） | 4kg/s及以上自走履带式谷物联合收割机(全喂入) | 江苏沃得农业机械有限公司 | 履带自走全喂入式谷物联合收割机 | 4LZ-6.0EK | 结构型式：履带自走全喂入式；喂入量：6.0kg/s；发动机标定功率：80kW；标定转速：2600 r/min；外形尺寸（长×宽×高）（mm）：5840×2520×3010；整机使用质量：3680kg；割台宽度：2200mm；履带规格：90 mm×53节×500mm(选装550mm)；生产率：0.19-1.0公顷每小时。 | 31300.0000 | 42260.0000 | 0.0000 | 0.0000 | 0 | 0 | 0 | 0 |  | 通用类 |  | 江苏省
收获机械 | 谷物收获机械 | 半喂入联合收割机 | 4行及以上35马力及以上半喂入联合收割机 | 江苏沃得农业机械有限公司 | 半喂入联合收割机 | 4LB-200 | 结构型式:履带自走式半喂入；收获行数:6行；喂入方式:半喂入；发动机标定功率92kW；转速2600r/min；外形尺寸（长×宽×高）（mm）：4780×2315×2600；整机使用质量:3800kg；履带规格：90mm×56节×500mm；生产率：0.5-0.95公顷每小时。 | 50000.0000 | 50000.0000 | 0.0000 | 0.0000 | 0 | 0 | 0 | 0 |  | 通用类 |  | 江苏省
收获机械 | 谷物收获机械 | 自走履带式谷物联合收割机（全喂入） | 4kg/s及以上自走履带式谷物联合收割机(全喂入) | 江苏沃得农业机械有限公司 | 履带自走全喂入式谷物联合收割机 | 4LZ-6.0EKQ | 结构型式：履带自走全喂入式；喂入量：6.0kg/s；发动机标定功率：80kW；标定转速：2600 r/min；外形尺寸（长×宽×高）（mm）：5840×2520×2950；整机使用质量：3480kg；割台宽度：2200mm；履带规格：90 mm×53节×500mm(选装550mm)；生产率：0.19-1.0公顷每小时。 | 31300.0000 | 42260.0000 | 0.0000 | 0.0000 | 0 | 0 | 0 | 0 |  | 通用类 |  | 江苏省
收获机械 | 饲料作物收获机械 | 打（压）捆机 | 1.2-1.7m捡拾压捆机 | 沈阳方科机械制造有限公司 | 自动捡拾方捆打捆机 | 9YFQ-13 | 捡拾宽度（捡拾器宽度）(mm)：1350；打捆活塞速度（行程/min）：88；打结器类型：德国53321双面打结器；工作状态外形尺寸（长×宽×高）(mm)：5000×2146×1854；配套动力（kW）：26 | 18400.0000 | 19900.0000 | 0.0000 | 0.0000 | 0 | 0 | 0 | 0 |  | 通用类 |  | 辽宁省
收获机械 | 饲料作物收获机械 | 打（压）捆机 | 1.2-1.7m捡拾压捆机 | 沈阳方科机械制造有限公司 | 自动捡拾方捆打捆机 | 9YFQ-16 | 捡拾宽度（捡拾器宽度）(mm)：1600；打捆活塞速度（行程/min）：88；打结器类型：强制脱扣型；工作状态外形尺寸（长×宽×高）(mm)：4740×2240×1570；配套动力（kW）：25.7 | 18400.0000 | 19900.0000 | 0.0000 | 0.0000 | 0 | 0 | 0 | 0 |  | 通用类 |  | 辽宁省
田间管理机械 | 植保机械 | 喷杆喷雾机 | 18-35马力自走式喷杆喷雾机 | 山东同洲机械制造有限公司 | 自走式喷杆喷雾机 | 3WP-500 | 型式：自走式；外形尺寸（mm):工作尺寸：3600×9520×2550 运输尺寸：3965×1800×2550药箱容量（L）：500；喷杆作业压力（Mpa):0.5~1.0喷头型式：扇形雾防滴喷头喷杆长度（mm):9520配套动力：三缸水冷四冲程柴油机；发动机功率：17.7kw；离地间隙（mm):830；驱动方式：全时四轮四驱 带四轮转向功能 | 18000.0000 | 18000.0000 | 0.0000 | 0.0000 | 0 | 0 | 0 | 0 |  | 通用类 |  | 山东省
田间管理机械 | 植保机械 | 喷杆喷雾机 | 50-100马力自走式喷杆喷雾机 | 山东同洲机械制造有限公司 | 喷杆式喷雾机 | 3WP-700C型自走式喷杆喷雾机 | 型式：自走式；外形尺寸（mm):5100X2580X3090药箱容量（L）：700;整机工作压力（Mpa):0.3~0.6；喷杆长度（mm):12400；配套动力：四缸水冷四冲程柴油机；驱动方式：四轮驱动、四轮转向。 | 29400.0000 | 35000.0000 | 0.0000 | 0.0000 | 0 | 0 | 0 | 0 |  | 通用类 |  | 山东省
田间管理机械 | 植保机械 | 喷杆喷雾机 | 50-100马力自走式喷杆喷雾机 | 山东同洲机械制造有限公司 | 喷杆式喷雾机 | 3WP-1200型自走式喷杆喷雾机 | 型式：自走式；外形尺寸（mm):5700X2950X3000药箱容量（L）：1200;整机工作压力（Mpa):0.3~0.6；喷杆长度（mm):23000；配套动力：四缸水冷四冲程柴油机；驱动方式：四轮驱动、四轮转向。 | 29400.0000 | 35000.0000 | 0.0000 | 0.0000 | 0 | 0 | 0 | 0 |  | 通用类 |  | 山东省
田间管理机械 | 植保机械 | 喷杆喷雾机 | 50-100马力自走式喷杆喷雾机 | 山东同洲机械制造有限公司 | 喷杆式喷雾机 | 3WP-1600型自走式喷杆喷雾机 | 型式：自走式；外形尺寸（mm):5150X2800X3000药箱容量（L）：1600;整机工作压力（Mpa):0.3~0.6；喷杆长度（mm):16000；配套动力：四缸水冷四冲程柴油机；驱动方式：四轮驱动、四轮转向。 | 29400.0000 | 35000.0000 | 0.0000 | 0.0000 | 0 | 0 | 0 | 0 |  | 通用类 |  | 山东省
收获机械 | 根茎作物收获机械 | 花生收获机 | 自走式联合收获机 | 临沭县东泰机械有限公司 | 自走式花生联合收获机 | 4HBL-2A | 结构型式：自走履带式半喂入；配备安徽全柴国三发动机，功率：33.8KW；外观尺寸(长×宽×高)：4530×1980×2350mm；工作幅宽：600mm；挖掘机构：铲式；分离机构：抖杆式；摘果机构：对辊式；清选机构：振动比重分离式；集果方式：机械； | 19600.0000 | 19600.0000 | 0.0000 | 0.0000 | 0 | 0 | 0 | 0 |  | 非通用类 |  | 山东省
收获机械 | 根茎作物收获机械 | 花生收获机 | 自走式联合收获机 | 临沭县东泰机械有限公司 | 自走式花生联合收获机 | 4HBL-2 | 结构型式：自走履带式半喂入；配备安徽全柴国三发动机，功率：33.8KW；外观尺寸(长×宽×高)：4530×1980×2350mm；工作幅宽：600mm；挖掘机构：铲式；分离机构：抖杆式；摘果机构：对辊式；清选机构：振动比重分离式；集果方式：人工； | 19600.0000 | 19600.0000 | 0.0000 | 0.0000 | 0 | 0 | 0 | 0 |  | 非通用类 |  | 山东省
收获机械 | 根茎作物收获机械 | 花生收获机 | 自走式联合收获机 | 临沭县东泰机械有限公司 | 自走式花生联合收获机 | 4HBL-2G | 结构型式：自走履带式半喂入；配备安徽全柴国三发动机，功率：33.8KW；外观尺寸(长×宽×高)：4700×2065×2550mm；工作幅宽：600mm；挖掘机构：铲式；分离机构：抖杆式；摘果机构：对辊式；清选机构：振动栅格式；集果机构：机械链斗式；集果方式：机械； | 19600.0000 | 19600.0000 | 0.0000 | 0.0000 | 0 | 0 | 0 | 0 |  | 非通用类 |  | 山东省
收获机械 | 饲料作物收获机械 | 打（压）捆机 | 1.7-2.2m捡拾压捆机 | 沈阳方科机械制造有限公司 | 自动捡拾方捆打捆机 | 9YFQ-19 | 捡拾宽度（捡拾器宽度）(mm)：1878；打捆活塞速度（行程/min）：88；打结器类型：德国53321双面打结器；工作状态外形尺寸（长×宽×高）(mm)：5200×2628×1854；配套动力（kW）：50 | 34500.0000 | 46000.0000 | 0.0000 | 0.0000 | 0 | 0 | 0 | 0 |  | 通用类 |  | 辽宁省
收获机械 | 饲料作物收获机械 | 打（压）捆机 | 1.7-2.2m捡拾压捆机 | 沈阳方科机械制造有限公司 | 自动捡拾方捆打捆机 | 9YFZ-1830 | 捡拾器宽度（捡拾宽度）（mm）：1830；捡拾器结构型式：锤爪式；打结器类型：强制脱扣型；打结器数量：2个；压缩室截面尺寸（宽×高）（mm）：460×350；打捆活塞往复次数（次/min）：120；工作状态外形尺寸（长×宽×高）（mm）：5200×2635×1854；配套动力（kW）：≥44.1 | 34500.0000 | 46000.0000 | 0.0000 | 0.0000 | 0 | 0 | 0 | 0 |  | 通用类 |  | 辽宁省
收获机械 | 饲料作物收获机械 | 打（压）捆机 | 1.7-2.2m捡拾压捆机 | 沈阳方科机械制造有限公司 | 自动捡拾方捆打捆机 | 9YFQ-17 | 捡拾宽度（捡拾器宽度）(mm)：1730；打捆活塞速度（行程/min）：88；打结器类型：强制脱扣型；工作状态外形尺寸（长×宽×高）(mm)：5200×2600×1854；配套动力（kW）：＞33.3 | 34500.0000 | 46000.0000 | 0.0000 | 0.0000 | 0 | 0 | 0 | 0 |  | 通用类 |  | 辽宁省
收获机械 | 饲料作物收获机械 | 打（压）捆机 | 2.2m及以上捡拾压捆机 | 沈阳方科机械制造有限公司 | 自动捡拾方捆打捆机 | 9YFQ-22 | 捡拾宽度（捡拾器宽度）(mm)：2230；打捆活塞速度（行程/min）：88；打结器类型：强制脱扣型；工作状态外形尺寸（长×宽×高）(mm)：5200×3078×1854；配套动力（kW）：＞50 | 44000.0000 | 50000.0000 | 0.0000 | 0.0000 | 0 | 0 | 0 | 0 |  | 通用类 |  | 辽宁省
收获机械 | 饲料作物收获机械 | 打（压）捆机 | 1.2-1.7m捡拾压捆机 | 河北中农博远农业装备有限公司 | 圆草捆机 | 92YG0.9 | 捡拾器宽度1510mm；转压滚筒转速：104r/min;卷压滚筒数量：11；外形尺寸:3600mm*2330mm*2100mm；配套动力:≥28kw | 18400.0000 | 19900.0000 | 0.0000 | 0.0000 | 0 | 0 | 0 | 0 |  | 通用类 |  | 河北省
收获机械 | 饲料作物收获机械 | 打（压）捆机 | 1.7-2.2m捡拾压捆机 | 河北通田机械有限公司 | 捡拾方捆打捆机 | 9YFQ-1.9 | 捡拾器宽度:1907mm；捡拾器结构型式：弹齿滚筒式；打结器类型：D型；打结器数量：2个；压缩室截面尺寸（宽×高）：470×350mm；工作状态外型尺寸（长×宽×高）：5200×2680×1770mm；配套动力：55.1～73.5kw | 34500.0000 | 46000.0000 | 0.0000 | 0.0000 | 0 | 0 | 0 | 0 |  | 通用类 |  | 河北省
收获机械 | 饲料作物收获机械 | 打（压）捆机 | 1.7-2.2m捡拾压捆机 | 河北通田机械有限公司 | 捡拾方捆打捆机 | 9YFQ-1.7 | 捡拾器宽度:1710mm；捡拾器结构型式：弹齿滚筒式；打结器类型：D型；打结器数量：2个；压缩室截面尺寸（宽×高）：470×350mm；工作状态外型尺寸（长×宽×高）：5200×2400×1770mm；配套动力：47.8～66.2kw | 34500.0000 | 46000.0000 | 0.0000 | 0.0000 | 0 | 0 | 0 | 0 |  | 通用类 |  | 河北省
收获机械 | 饲料作物收获机械 | 打（压）捆机 | 1.7-2.2m捡拾压捆机 | 四平华德农业发展有限公司 | 捡拾方捆压捆机 | 9YZD-1.95HD | 1.型号：9YZD-1.95HD 2.捡拾器宽度：1950mm 3.捡拾器结构型式：锤爪式 4.压缩室截面尺寸（宽×高）：315mm×435mm 5.工作状态外形尺寸（长×宽×高）：4620mm×3850mm×3550mm 6.配套动力：≥88KW | 34500.0000 | 46000.0000 | 0.0000 | 0.0000 | 0 | 0 | 0 | 0 |  | 通用类 |  | 吉林省
收获机械 | 饲料作物收获机械 | 打（压）捆机 | 2.2m及以上捡拾压捆机 | 四平华德农业发展有限公司 | 捡拾方捆压捆机 | 9YZD-2.2HD | 1.型号：9YZD-2.2HD 2.捡拾器宽度：2200mm 3.捡拾器结构型式：锤爪式 4.压缩室截面尺寸（宽×高）：315mm×435mm 5.工作状态外形尺寸（长×宽×高）：4620mm×3850mm×3550mm 6.配套动力：≥88KW | 44000.0000 | 50000.0000 | 0.0000 | 0.0000 | 0 | 0 | 0 | 0 |  | 通用类 |  | 吉林省
田间管理机械 | 植保机械 | 喷杆喷雾机 | 50-100马力自走式喷杆喷雾机 | 青州嘉亿农业装备有限公司 | 自走式喷杆喷雾机 | 3WPZ-700-B | 形式：自走式，功率;50马力，四轮驱动，四轮转向 | 29400.0000 | 35000.0000 | 0.0000 | 0.0000 | 0 | 0 | 0 | 0 |  | 通用类 |  | 山东省
收获机械 | 谷物收获机械 | 自走轮式谷物联合收割机 | 6-7kg/s自走轮式谷物联合收割机 | 河北中农博远农业装备有限公司 | 自走式谷物联合收割机 | 4LZ-6 | 结构型式：轮式全喂入，喂入量6kg/s,外形尺寸（长*宽*高）：7360mm*3100mm*3640mm.整机质量：7360kg，配套发动机（型号YC4A160-T301，结构型式：立式、水冷，气缸数量4缸，功率118kw,标定转速2300r/min），单位作业量燃油消耗量：≤50kg/h㎡,割台宽度：2750mm,喂入量：6kg/s，割刀型式：Ⅱ型，割台搅龙型式：螺旋输送+伸缩扒齿，拨禾轮（型式：偏心弹齿式，直径：ф1000mm，拨禾轮板数：5个）脱粒机构布置方式：纵置式，脱粒滚筒（数量1个，型式：主滚筒：单纵轴流纹杆式，尺寸（外径*长度）主滚筒：ф610*2200mm）,凹版筛型式：栅格式，风扇（型式：叶片，直径ф505，数量1个），驱动方式：4*2，轮胎规格（导向轮：10.0/75-15.3，驱动轮：19.5L-24），轮距（导向轮1880mm，驱动轮2080mm）,轴距：3130mm,作业档位：3，驾驶室类型：普通式，变速箱型式：机械+液压无级变速，制动器型式：盘式，驱动桥型式：静液压驱动，卸粮方式：机械自动、多方位卸粮， | 34400.0000 | 46800.0000 | 0.0000 | 0.0000 | 0 | 0 | 0 | 0 |  | 通用类 |  | 河北省
收获机械 | 玉米收获机械 | 自走式玉米收获机 | 4行摘穗剥皮型自走式玉米收获机 | 河北中农博远农业装备有限公司 | 自走式玉米联合收获机 | 4YZ-4C | 结构形式：自走式；外形尺寸（长*宽*高）：7000mm*2350mm*3430mm；结构质量：6350kg；工作行数：4行；适应行距范围：500-600mm；工作幅宽：2300mm；最大卸果穗（粮）高度：2200mm；果穗升运器最大通过高度：3430mm；最小离地间隙：250mm；最小转弯半径（左转）7200mm.(右转)7200mm；理论作业速度2-6km/h；作业小时生产率：0.3-0.8h㎡/h；单位面积燃油消耗量≤50kg/h㎡；拉茎辊形式：六棱辊；剥皮辊形式：胶辊；风扇：1个、叶片式、直径350mm；变速箱类型：机械式；轮距：导向轮1750mm、驱动轮1640mm；轮胎规格：导向轮10/75-15.3、驱动轮15-24；秸秆切碎机构形式：回转刀、甩刀式； | 56200.0000 | 56200.0000 | 0.0000 | 0.0000 | 0 | 0 | 0 | 0 |  | 通用类 |  | 河北省
收获机械 | 玉米收获机械 | 自走式玉米收获机 | 5行及以上摘穗剥皮型自走式玉米收获机 | 河北中农博远农业装备有限公司 | 自走式玉米联合收获机 | 4YZ-5B | 结构形式：轮式自走式+摘穗+剥皮+粉碎还田；外形尺寸（长*宽*高）：8300mm*3330mm*3500mm；工作行数5行；行距：620mm；工作幅宽：3290mm；最大卸果穗高度：2570mm；果穗升运器位置：中置，结构型式：链耙式；最大通过高度：3500mm；最小离地间隙：320mm；摘穗机构型式：板式；摘穗辊/板尺寸：工作长度*厚度：904mm*6mm；剥皮辊型式：胶辊；剥皮辊尺寸：工作长度*直径：858mm*ф74mm；剥皮辊数量：10对；风扇型式：叶片式，直径：ф350mm，数量1个；秸秆处理机构：型号名称：1JH-300秸秆粉碎还田机，工作幅宽：3000mm，型式：甩刀式，位置：中置；驾驶室型式：普通；变速方式：机械式（3+1）；驱动桥型式：整体式，驱动方式：机械、两轮驱动；制动器型式：前盘后鼓式；轴距：3630.轮距：导向轮1950mm，驱动轮1875mm；轮胎规格：导向轮13.6-16，驱动轮15-24；作业速度：2-6km/h;作业小时生产率：0.3-0.9h㎡/h；单位面积燃油消耗量：≤50kg/h㎡.整机质量：8000kg | 74400.0000 | 106700.0000 | 0.0000 | 0.0000 | 0 | 0 | 0 | 0 |  | 通用类 |  | 河北省
收获机械 | 玉米收获机械 | 自走式玉米籽粒联合收获机 | 5行及以上自走式玉米籽粒联合收获机 | 河北中农博远农业装备有限公司 | 自走式玉米联合收获机 | 4YL-5 | 结构形式：自走式；脱粒型；外形尺寸：7760*3415*3720；工作行数：5；行距：650mm;工作幅宽：3337mm；最大卸粮高度：4200mm；最小离地间隙：340mm;作业速度：3-6km/h；作业小时生产率：0.6-1hm2/h；摘穗机构：摘穗板；输送槽型式：链耙式；输送带宽度：844mm;割台型式：卧式。 | 87400.0000 | 150000.0000 | 0.0000 | 0.0000 | 0 | 0 | 0 | 0 |  | 通用类 |  | 河北省
收获机械 | 玉米收获机械 | 自走式玉米收获机 | 4行摘穗剥皮型自走式玉米收获机 | 河北中农博远农业装备有限公司 | 自走式玉米联合收获机 | 4YZ-4D | 结构形式：轮式自走式+摘穗+剥皮+粉碎还田；外形尺寸（长*宽*高）：8300mm*3070mm*3500mm；工作行数4行；行距：620mm；工作幅宽：2670mm；最大卸果穗高度：2570mm；果穗升运器位置：中置，结构型式：链耙式；最大通过高度：3500mm；最小离地间隙：320mm；摘穗机构型式：板式；摘穗辊/板尺寸：工作长度*厚度：904mm*6mm；剥皮辊型式：胶辊；剥皮辊尺寸：工作长度*直径：858mm*ф74mm；剥皮辊数量：10对；风扇型式：叶片式，直径：ф350mm，数量1个；秸秆处理机构：型号名称：1JH-250秸秆粉碎还田机，工作幅宽：2500mm，型式：甩刀式，位置：中置；驾驶室型式：普通；变速方式：机械式（3+1）；驱动桥型式：整体式，驱动方式：机械、两轮驱动；制动器型式：前盘后鼓式；轴距：3630.轮距：导向轮1950mm，驱动轮1875mm；轮胎规格：导向轮13.6-16，驱动轮15-24；作业速度：2-6km/h;作业小时生产率：0.3-0.8h㎡/h；单位面积燃油消耗量：≤50kg/h㎡. | 56200.0000 | 56200.0000 | 0.0000 | 0.0000 | 0 | 0 | 0 | 0 |  | 通用类 |  | 河北省
田间管理机械 | 植保机械 | 风送喷雾机 | 350L≤药箱容积<1000L,喷幅半径≥6m,牵引式 | 河北中农博远农业装备有限公司 | 风送式喷雾机 | 3WFX-400 | 结构形式：牵引式，外形尺寸：1450mm*1135mm*1240mm，工作压力：0.5-2.5MPa,液泵结构形式：隔膜泵，液泵额定流量：79-75 l/min,风机：额定转速2200r/min,叶轮直径710mm，叶轮材质：尼龙叶片铸铝轮毂，药箱额定容量400L，喷幅13m.整机质量：212kg | 5000.0000 | 5000.0000 | 0.0000 | 0.0000 | 0 | 0 | 0 | 0 |  | 非通用类 |  | 河北省
田间管理机械 | 植保机械 | 风送喷雾机 | 药箱容积≥1000L,喷幅半径≥6m,牵引式 | 河北中农博远农业装备有限公司 | 风送式喷雾机 | 3WFQ-1600 | 结构形式：牵引式，外形尺寸：3900mm*1400mm*1500mm，工作压力：0.5-2.5MPa,液泵结构型式：隔膜泵，液泵额定流量：137-130 l/min,风机：额定转速2200r/min,叶轮直径810mm，叶轮材质：尼龙叶片铸铝轮毂，药箱额定容量1600L,喷幅17m。整机质量：590kg | 9000.0000 | 9000.0000 | 0.0000 | 0.0000 | 0 | 0 | 0 | 0 |  | 非通用类 |  | 河北省
田间管理机械 | 植保机械 | 风送喷雾机 | 药箱容积≥1000L,喷幅半径≥6m,牵引式 | 河北中农博远农业装备有限公司 | 风送式喷雾机 | 3WFQ-2000 | 结构形式：牵引式，外形尺寸：4000mm*1500mm*1500mm，工作压力：0.5-2.5MPa,液泵结构型式：隔膜泵，液泵额定流量：137-130 l/min,风机：额定转速2200r/min,叶轮直径810mm，叶轮材质：尼龙叶片铸铝轮毂，药箱额定容量2000L，喷幅17m。整机质量：620kg | 9000.0000 | 9000.0000 | 0.0000 | 0.0000 | 0 | 0 | 0 | 0 |  | 非通用类 |  | 河北省
收获机械 | 玉米收获机械 | 自走式玉米收获机 | 4行摘穗剥皮型自走式玉米收获机 | 河北中农博远农业装备有限公司 | 自走式玉米联合收获机 | 4YZ-4BH | 结构形式：自走式；外形尺寸（长*宽*高）：7850mm*2450mm*4000mm；结构质量：7190kg；工作行数：4行；适应行距范围：500-600mm；工作幅宽：2300mm；最大卸果穗（粮）高度：2000mm；果穗升运器最大通过高度：4000mm；最小离地间隙：250mm；最小转弯半径（左转）8400mm.(右转)8900mm；理论作业速度2-6km/h；作业小时生产率：0.3-0.8h㎡/h；单位面积燃油消耗量≤50kg/h㎡；拉茎辊形式：六棱辊；剥皮辊形式：胶辊；风扇：1个、叶片式、直径350mm；变速箱类型：机械式；轮距：导向轮1640mm、驱动轮1640mm；轮胎规格：导向轮10/75-15.3、驱动轮15-24；秸秆切碎机构形式：甩刀式； | 56200.0000 | 56200.0000 | 0.0000 | 0.0000 | 0 | 0 | 0 | 0 |  | 通用类 |  | 河北省
收获机械 | 玉米收获机械 | 自走式玉米收获机 | 4行摘穗剥皮型自走式玉米收获机 | 河北中农博远农业装备有限公司 | 自走式玉米联合收获机 | 4YZ-4F | 结构型式：自走式，摘穗/剥皮/粉碎还田，外形尺寸（长*宽*高）7200mm*2450mm*3500mm,工作行数4行，行距550mm，工作幅宽2320mm，最大卸果穗高度2430mm，果穗升运器位置：中置，果穗升运器果结构穗型式：链耙式，果穗升运器最大通过高度3500mm，最小离地间隙250mm，摘穗机构型式：板式，剥皮机剥皮辊型式：胶辊，剥皮辊的数量：8对，风扇型式：叶片式，风扇的直径ф35mm,风扇的数量1个，秸秆处理机构名称：1JH-220秸秆粉碎还田机，型式：甩刀式，工作幅宽2100mm，位置中置，驾驶型式：普通，变速方式：机械式（3+1），驱动桥型式：整体式，驱动方式：机械、两驱，制动器型式：前盘后鼓式，轴距：2970，轮距：导向轮1750mm,驱动轮1640mm，轮胎规格：导向轮10.0/75-15.3，驱动轮：15-24，作业速度：2-6km/h，作业小时生产率：0.3-0.8h㎡/h，单位面积燃油消耗量：≤kg/h㎡，整机质量：6350kg | 56200.0000 | 56200.0000 | 0.0000 | 0.0000 | 0 | 0 | 0 | 0 |  | 通用类 |  | 河北省
收获机械 | 玉米收获机械 | 自走式玉米收获机 | 4行摘穗剥皮型自走式玉米收获机 | 河北中农博远农业装备有限公司 | 自走式玉米联合收获机 | 4YZ-4L | 结构型式：自走式，摘穗/剥皮/粉碎还田，外形尺寸（长*宽*高）7140mm*2550mm*3470mm,工作行数4行，行距580mm，工作幅宽2440mm，最大卸果穗高度2400mm，果穗升运器位置：中置，果穗升运器果结构型式：刮板式，最大通过高度3430mm，最小离地间隙250mm，作业速度2.0-6.0km/h，作业小时生产率0.3-0.8h㎡/h，单位面积燃油消耗量≤50kg/h㎡，摘穗机构型式：摘穗板，剥皮机剥皮辊型式：胶辊，剥皮辊的数量：20个，割台型式：卧式，输送槽型式：螺旋搅龙，风扇型式：叶片式，风扇的直径ф35mm,风扇的数量1个，集粮箱容积2300L，集粮箱卸粮方式：侧翻式，驱动方式：液压驱动，秸秆处理机构名称：1JH-230秸秆粉碎还田机，型式：甩刀式，工作幅宽2300mm，位置中置，驾驶室型式：普通，变速方式：液压，驱动桥型式：机械式，驱动方式：4*2，转向机型式：全液压，转向机助力型式：液压，制动器型式：盘式，制动器助力方式：液压，轴距：2950，轮距：导向轮1750mm,驱动轮1640mm，轮胎规格：导向轮10.0/75-15.3，驱动轮：15-24，整机质量：6350kg | 56200.0000 | 56200.0000 | 0.0000 | 0.0000 | 0 | 0 | 0 | 0 |  | 通用类 |  | 河北省
收获机械 | 玉米收获机械 | 自走式玉米收获机 | 5行及以上摘穗剥皮型自走式玉米收获机 | 河北中农博远农业装备有限公司 | 自走式玉米联合收获机 | 4YZ-5F | 结构型式：自走式，摘穗/剥皮/粉碎还田，外形尺寸（长*宽*高）7500mm*2900mm*3570mm,工作行数5行，行距550mm，工作幅宽2870mm，最大卸果穗高度2430mm，果穗升运器布置位置：中置，果穗升运器果结构型式：链耙式，最大通过高度3500mm，最小离地间隙220mm，作业速度2.0-6.0km/h，作业小时生产率0.3-0.9h㎡/h，单位面积燃油消耗量≤50kg/h㎡，摘穗机构型式：板式，摘穗板尺寸：工作长度620mm，厚度6mm，剥皮机剥皮辊型式：胶辊/胶辊，剥皮辊的数量：20个，割台型式：卧式，输送槽型式：螺旋搅龙，风扇型式：叶片式、叶片式、叶片式，风扇的直径ф350mm、ф385mm、ф385mm,风扇的数量3个，集粮箱容积2800L，集粮箱卸粮方式：侧翻式，集粮驱动方式：液压驱动，秸秆处理机构名称：1JH-260秸秆粉碎还田机，型式：甩刀式，工作幅宽2600mm，位置中置，驾驶室型式：普通，变速方式：机械，驱动桥型式：机械式，驱动方式：前轮驱动，转向机型式：全液压，转向机助力型式：液压，制动器型式：前轮盘式，制动器助力方式：液压，轴距：3330mm，轮距：导向轮1750mm,驱动轮1710mm，轮胎规格：导向轮10.0/75-15.3，驱动轮：15-24， | 74400.0000 | 106700.0000 | 0.0000 | 0.0000 | 0 | 0 | 0 | 0 |  | 通用类 |  | 河北省
收获机械 | 玉米收获机械 | 穗茎兼收玉米收获机 | 4行摘穗剥皮型穗茎兼收玉米收获机 | 河北中农博远农业装备有限公司 | 自走式玉米联合收获机 | 4YZ-4CH | 结构型式：自走式，摘穗/剥皮/切段回收，外形尺寸（长*宽*高）7450mm*2770mm*4000mm,工作行数4行，行距580mm，工作幅宽2440mm，最大卸果穗高度2400mm，果穗升运器位置：中置，果穗升运器果结构型式：刮板式，最大通过高度3430mm，最小离地间隙250mm，作业速度2.0-6.0km/h，作业小时生产率0.3-0.8h㎡/h，单位面积燃油消耗量≤50kg/h㎡,摘穗机构型式：摘穗板，剥皮机剥皮辊型式：胶辊，剥皮辊的数量：20个，割台型式：卧式，输运槽型式：螺旋搅龙，风扇型式：叶片式，风扇的直径ф35mm,风扇的数量1个，集粮箱容积2300L，集粮箱卸粮方式：侧翻式，驱动方式：液压驱动，秸秆处理机构名称：1JH-210秸秆粉碎还田机，型式：甩刀式，工作幅宽2100mm，位置中置，驾驶室型式：普通，变速方式：液压，驱动桥型式：机械式，驱动方式：4*2，转向机型式：全液压，转向机助力型式：液压，制动器型式：盘式，制动器助力方式：液压，轴距：3170mm，轮距：导向轮1750mm,驱动轮1740mm，轮胎规格：导向轮10.0/75-15.3，驱动轮：15-24,整机质量：8010kg | 56200.0000 | 56200.0000 | 0.0000 | 0.0000 | 0 | 0 | 0 | 0 |  | 通用类 |  | 河北省
收获机械 | 饲料作物收获机械 | 打（压）捆机 | 1.2-1.7m捡拾压捆机 | 河北中农博远农业装备有限公司 | 圆草捆机 | 9YG-1.3 | 捡拾器宽度1600mm；圈压滚筒转速:138r/min；圈压滚筒数量:15；外形尺寸（长*宽*高）:4600mm*2430mm*2430mm；配套动力:≧40kw | 18400.0000 | 19900.0000 | 0.0000 | 0.0000 | 0 | 0 | 0 | 0 |  | 通用类 |  | 河北省
田间管理机械 | 植保机械 | 喷杆喷雾机 | 18-35马力自走式喷杆喷雾机 | 静快省（苏州）智能科技有限公司 | 自走式喷杆喷雾机 | 3WZ-350A | 形式：自走式；驱动方式：四轮驱动，四轮转向；功率：14.2KW（19.2马力） | 18000.0000 | 18000.0000 | 0.0000 | 0.0000 | 0 | 0 | 0 | 0 |  | 通用类 |  | 江苏省
田间管理机械 | 植保机械 | 喷杆喷雾机 | 35-50马力自走式喷杆喷雾机 | 青州嘉亿农业装备有限公司 | 自走式喷杆喷雾机 | 3WPZ-700E | 发动机型号：ZN390B；功率：26.5kW；转速：2400r/min；制造企业：常柴股份有限公司；排放阶段：国三 | 25000.0000 | 26300.0000 | 0.0000 | 0.0000 | 0 | 0 | 0 | 0 |  | 通用类 |  | 山东省
田间管理机械 | 植保机械 | 喷杆喷雾机 | 50-100马力自走式喷杆喷雾机 | 青州嘉亿农业装备有限公司 | 自走式喷杆喷雾机 | 3WPZ-1300A | 形式：自走式，功率;50马力，四轮驱动，四轮转向 | 29400.0000 | 35000.0000 | 0.0000 | 0.0000 | 0 | 0 | 0 | 0 |  | 通用类 |  | 山东省
田间管理机械 | 植保机械 | 喷杆喷雾机 | 50-100马力自走式喷杆喷雾机 | 青州嘉亿农业装备有限公司 | 自走式喷杆喷雾机 | 3WPZ-700C | 形式：自走式，功率;50马力，四轮驱动，四轮转向 | 29400.0000 | 35000.0000 | 0.0000 | 0.0000 | 0 | 0 | 0 | 0 |  | 通用类 |  | 山东省
田间管理机械 | 植保机械 | 喷杆喷雾机 | 50-100马力自走式喷杆喷雾机 | 青州嘉亿农业装备有限公司 | 自走式喷杆喷雾机 | 3WPZ-700D | 形式：自走式，功率：50马力，四轮驱动，四轮转向 | 29400.0000 | 35000.0000 | 0.0000 | 0.0000 | 0 | 0 | 0 | 0 |  | 通用类 |  | 山东省
田间管理机械 | 植保机械 | 喷杆喷雾机 | 18-35马力自走式喷杆喷雾机 | 青州嘉亿农业装备有限公司 | 自走式喷杆喷雾机 | 3WPZ-500-A | 形式：自走式，功率：24马力，四轮驱动，四轮转向 | 18000.0000 | 18000.0000 | 0.0000 | 0.0000 | 0 | 0 | 0 | 0 |  | 通用类 |  | 山东省
收获机械 | 玉米收获机械 | 自走式玉米籽粒联合收获机 | 5行及以上自走式玉米籽粒联合收获机 | 郑州中联收获机械有限公司 | 自走式玉米联合收获机（具有脱粒功能） | 4YLZ-5 | 结构型式：自走轮式，配套发动机：103KW，工作状态外形尺寸：7150*3170*3250mm,工作行数：5行，工作幅宽：2850mm，最小离地间隙：290mm,最小通过半径：左转6500mm,右转6700mm,脱粒滚筒型式：板齿+分离板，脱粒滚筒数量：2个，风扇：1个，直径450mm,风扇型式：离心式，轮胎规格：导向轮10-15，驱动轮：15-24，轮距：导向轮1750mm,驱动轮1897mm. | 87400.0000 | 150000.0000 | 0.0000 | 0.0000 | 0 | 0 | 0 | 0 |  | 通用类 |  | 河南省
收获机械 | 根茎作物收获机械 | 花生收获机 | 自走式联合收获机 | 郑州中联收获机械有限公司 | 自走式花生捡拾收获机 | 4HZJ-2500 | 结构型式：自走式，配套发动机：88KW，工作状态外形尺寸：6485*2770*3420mm,整机质量：5250kg，工作幅宽：2500mm，最小离地间隙：260mm,摘穗机构：型式：纵向轴流刀齿式，摘辊尺寸710*2000，摘辊个数：1个。捡拾机构：型式：凸轮弹齿式，长度：2500mm。清选机构：型式：弧形叶片横流式，风扇尺寸：280*830，400*880,集果机构：集果方式：风送，果箱容积2.35m3，变速箱型式：机械式，制动器型式：盘式，轴距/轨距：2930mm.轮距：前1920mm,后1755mm.轮胎规格前/后：前15-24、后10-15. | 19600.0000 | 19600.0000 | 0.0000 | 0.0000 | 0 | 0 | 0 | 0 |  | 非通用类 |  | 河南省
收获机械 | 玉米收获机械 | 自走式玉米收获机 | 4行摘穗剥皮型自走式玉米收获机 | 郑州中联收获机械有限公司 | 自走式玉米收获机 | 4YZ-4W | 结构型式：摘穗型、剥皮型、粉碎还田型，配套发动机：121KW，工作状态外形尺寸：6392*2544*3210mm,整机质量：6020kg,工作幅宽：2300mm，最大卸果穗高度：1870mm,工作行数：4行，轴距：2700mm.轮胎规格：导向轮10-15，驱动轮：13.6-24，轮距：导向轮1660mm,驱动轮1755mm. | 56200.0000 | 56200.0000 | 0.0000 | 0.0000 | 0 | 0 | 0 | 0 |  | 通用类 |  | 河南省
收获机械 | 谷物收获机械 | 自走轮式谷物联合收割机 | 8kg/s及以上自走轮式谷物联合收割机 | 郑州中联收获机械有限公司 | 自走轮式谷物联合收割机 | 4LZ-8A | 结构型式：自走轮式，配套发动机：118KW，工作状态外形尺寸：6640*3600*3430mm,整机质量：6060kg,喂入量：8kg/s，割台宽度：3270mm，脱粒机构布置方式：切流式+横轴流式，脱粒滚筒：2个，轮胎规格：导向轮10.0/75-15.3，驱动轮：15-24，轮距：导向轮1920mm,驱动轮1970mm,轴距：2822mm. | 44900.0000 | 80000.0000 | 0.0000 | 0.0000 | 0 | 0 | 0 | 0 |  | 通用类 |  | 河南省
收获机械 | 谷物收获机械 | 自走轮式谷物联合收割机 | 8kg/s及以上自走轮式谷物联合收割机 | 郑州中联收获机械有限公司 | 自走轮式谷物联合收割机 | 4LZ-8B | 结构型式：自走轮式，配套发动机：113KW，工作状态外形尺寸：6700*3080*3350mm,喂入量：8kg/s,割台宽度：2840mm，整机质量：5405kg，脱粒机构布置方式（全喂入）：切流式+横轴流式，脱粒滚筒：2个,轮胎规格：导向轮10.0/75-15.3，驱动轮：15-24，轮距：导向轮1770mm,驱动轮1900mm,轴距：2775mm. | 44900.0000 | 80000.0000 | 0.0000 | 0.0000 | 0 | 0 | 0 | 0 |  | 通用类 |  | 河南省
收获机械 | 谷物收获机械 | 自走轮式谷物联合收割机 | 8kg/s及以上自走轮式谷物联合收割机 | 郑州中联收获机械有限公司 | 自走轮式谷物联合收割机 | 4LZ-8B1 | 结构型式：自走轮式，配套发动机：118KW，工作状态外形尺寸：6700*3010*3350mm,整机质量：5405kg,喂入量：8kg/s，割台宽度：2680mm，脱粒机构布置方式：切流式+横轴流式，脱粒滚筒：2个，轮胎规格：导向轮10.0/75-15.3，驱动轮：15-24，轮距：导向轮1770mm,驱动轮1900mm,轴距：2775mm. | 44900.0000 | 80000.0000 | 0.0000 | 0.0000 | 0 | 0 | 0 | 0 |  | 通用类 |  | 河南省
收获机械 | 根茎作物收获机械 | 花生收获机 | 自走式联合收获机 | 郑州中联收获机械有限公司 | 自走式花生捡拾收获机 | 4HZJ-2500A | 结构型式：自走式，配套发动机：103KW，工作状态外形尺寸：6485*2770*3420mm,整机质量：5250kg，工作幅宽：2500mm，最小离地间隙：260mm,摘穗机构：型式：纵向轴流刀齿式，摘辊尺寸710*2000，摘辊个数：1个。捡拾机构：型式：凸轮弹齿式，长度：2500mm。清选机构：型式：弧形叶片横流式，风扇尺寸：280*830，400*880,集果机构：集果方式：风送，果箱容积2.35m3，变速箱型式：机械式，制动器型式：盘式，轴距/轨距：2930mm.轮距：前1920mm,后1755mm.轮胎规格前/后：前15-24、后10-15. | 19600.0000 | 19600.0000 | 0.0000 | 0.0000 | 0 | 0 | 0 | 0 |  | 非通用类 |  | 河南省
收获机械 | 饲料作物收获机械 | 打（压）捆机 | 1.7-2.2m捡拾压捆机 | 成都致靖维农农业机械有限公司 | 捡拾圆捆机 | 9YYQ-1.97 | 捡拾器宽度1975mm 外形尺寸：4835x2440x2330mm 整机质量：3750kg 捡拾器结构形式：弹齿式 | 34500.0000 | 46000.0000 | 0.0000 | 0.0000 | 0 | 0 | 0 | 0 |  | 通用类 |  | 四川省
田间管理机械 | 植保机械 | 喷杆喷雾机 | 100马力及以上自走式喷杆喷雾机 | 富锦市立兴植保机械制造有限公司 | 喷杆式喷雾机 | 3WPZ-5000G×4型自走式喷杆喷雾机 | 功率：74.5kw；形式：自走式，四轮驱动、四轮转向；外形尺寸（mm）：7000×3400×3400；喷杆长度：25m；药箱容量：5000L。 | 50000.0000 | 50000.0000 | 0.0000 | 0.0000 | 0 | 0 | 0 | 0 |  | 通用类 |  | 黑龙江
田间管理机械 | 植保机械 | 喷杆喷雾机 | 100马力及以上自走式喷杆喷雾机 | 富锦市立兴植保机械制造有限公司 | 喷杆式喷雾机 | 3WPZ-3000型自走式喷杆喷雾机 | 功率：92kw；形式：自走式，四轮驱动、四轮转向；外形尺寸（mm）：6500×3600×3700；喷杆长度：21m；药箱容量（L）：1500×2。 | 50000.0000 | 50000.0000 | 0.0000 | 0.0000 | 0 | 0 | 0 | 0 |  | 通用类 |  | 黑龙江
收获机械 | 饲料作物收获机械 | 搂草机 | 5.4m及以上侧向指盘式液压搂草机 | 河北农勤农业机械有限公司 | 直管式指轮搂草机 | 9LZ-6.0 | 结构型式：指轮式；挂接方式：牵引式；工作状态外型尺寸（长*宽*高）mm：6800*6850*1550；结构质量kg：920；搂齿数量：80个/盘；搂齿间距mm：53；指轮数量：8；指轮直径mm：1550；作业最大搂幅mm：6000；配套动力范围kw：≥35；作业速度范围km/h：10～20 | 8300.0000 | 8300.0000 | 0.0000 | 0.0000 | 0 | 0 | 0 | 0 |  | 非通用类 |  | 河北省
收获机械 | 玉米收获机械 | 自走式玉米收获机 | 4行摘穗剥皮型自走式玉米收获机 | 山东牧神机械有限责任公司 | 自走式玉米收获机 | 4YZB-6 | 结构型式：自走式，收获行数：6行，工作幅宽：2230mm,发动机额定功率：118kW，发动机额定转速：2300r/min，行距：300～600mm，拉茎辊：卧式，摘穗辊型式：板式,剥皮辊型式：铸铁直辊+橡胶直辊，生产率：0.33～0.67hm2/h | 56200.0000 | 56200.0000 | 0.0000 | 0.0000 | 0 | 0 | 0 | 0 |  | 通用类 |  | 山东省
收获机械 | 玉米收获机械 | 自走式玉米收获机 | 4行摘穗剥皮型自走式玉米收获机 | 山东牧神机械有限责任公司 | 自走式玉米收获机 | 4YZB-4 | 结构型式：自走式，收获行数：4行，工作幅宽：2750mm,发动机额定功率：118kW，发动机额定转速：2300r/min，行距：560～650mm，拉茎辊：卧式，摘穗辊型式：板式,剥皮辊型式：铸铁直辊+橡胶直辊，生产率：0.33～0.8hm2/h | 56200.0000 | 56200.0000 | 0.0000 | 0.0000 | 0 | 0 | 0 | 0 |  | 通用类 |  | 山东省
田间管理机械 | 植保机械 | 喷杆喷雾机 | 50-100马力自走式喷杆喷雾机 | 青州市富泽农业装备有限公司 | 自走式喷杆喷雾机 | 3WPZ-700 | 形式：自走式，功率;50马力，四轮驱动，四轮转向 | 29400.0000 | 35000.0000 | 0.0000 | 0.0000 | 0 | 0 | 0 | 0 |  | 通用类 |  | 山东省
田间管理机械 | 植保机械 | 喷杆喷雾机 | 50-100马力自走式喷杆喷雾机 | 青州市富泽农业装备有限公司 | 自走式喷杆喷雾机 | 3WPZ-700B | 形式：自走式，功率:50马力，四轮驱动，四轮转向 | 29400.0000 | 35000.0000 | 0.0000 | 0.0000 | 0 | 0 | 0 | 0 |  | 通用类 |  | 山东省
田间管理机械 | 植保机械 | 喷杆喷雾机 | 18-35马力自走式喷杆喷雾机 | 青州市富泽农业装备有限公司 | 自走式喷杆喷雾机 | 3WPZ-500 | 形式;自走式，功率;24马力，四轮驱动，四轮转向 | 18000.0000 | 18000.0000 | 0.0000 | 0.0000 | 0 | 0 | 0 | 0 |  | 通用类 |  | 山东省
田间管理机械 | 植保机械 | 喷杆喷雾机 | 35-50马力自走式喷杆喷雾机 | 青州市富泽农业装备有限公司 | 自走式喷杆喷雾机 | 3WPZ-700A | 形式;自走式，功率;36马力，四轮驱动，四轮转向 | 25000.0000 | 26300.0000 | 0.0000 | 0.0000 | 0 | 0 | 0 | 0 |  | 通用类 |  | 山东省
田间管理机械 | 植保机械 | 喷杆喷雾机 | 35-50马力自走式喷杆喷雾机 | 青州恩腾农业科技有限公司 | 自走式喷杆喷雾机 | 3WPZ-700C | 形式：自走式，功率：36马力，四轮驱动，四轮转向 | 25000.0000 | 26300.0000 | 0.0000 | 0.0000 | 0 | 0 | 0 | 0 |  | 通用类 |  | 山东省
田间管理机械 | 植保机械 | 喷杆喷雾机 | 18-35马力自走式喷杆喷雾机 | 青州恩腾农业科技有限公司 | 自走式喷杆喷雾机 | 3WPZ-500A | 形式：自走式，功率;24马力，四轮驱动，四轮转向 | 18000.0000 | 18000.0000 | 0.0000 | 0.0000 | 0 | 0 | 0 | 0 |  | 通用类 |  | 山东省
田间管理机械 | 植保机械 | 喷杆喷雾机 | 50-100马力自走式喷杆喷雾机 | 青州恩腾农业科技有限公司 | 自走式喷杆喷雾机 | 3WPZ-1300A | 形式：自走式，功率;50马力，四轮驱动，四轮转向 | 29400.0000 | 35000.0000 | 0.0000 | 0.0000 | 0 | 0 | 0 | 0 |  | 通用类 |  | 山东省
田间管理机械 | 植保机械 | 喷杆喷雾机 | 50-100马力自走式喷杆喷雾机 | 青州恩腾农业科技有限公司 | 自走式喷杆喷雾机 | 3WPZ-700A | 形式：自走式，功率;50马力，四轮驱动，四轮转向 | 29400.0000 | 35000.0000 | 0.0000 | 0.0000 | 0 | 0 | 0 | 0 |  | 通用类 |  | 山东省
田间管理机械 | 植保机械 | 喷杆喷雾机 | 50-100马力自走式喷杆喷雾机 | 青州恩腾农业科技有限公司 | 自走式喷杆喷雾机 | 3WPZ-700B | 形式：自走式，功率：50马力，四轮驱动，四轮转向 | 29400.0000 | 35000.0000 | 0.0000 | 0.0000 | 0 | 0 | 0 | 0 |  | 通用类 |  | 山东省
田间管理机械 | 植保机械 | 喷杆喷雾机 | 18-35马力自走式喷杆喷雾机 | 禹城市亚泰机械制造有限公司 | 喷杆式喷雾机 | 3WPZ-1000B型自走式喷杆喷雾机 | 型式：自走式,四轮驱动四轮转向, 结构尺寸（长*宽*高）:4550*2200*2610 mm配套动力名称、结构形式：单缸水冷四冲程柴油机 配套动力:20.6KW喷杆长度:11500mm 药液箱容量:1000L 配套泵:隔膜泵 配套泵工作压力:0-2.5MPa 配套泵流量:60L/min | 18000.0000 | 18000.0000 | 0.0000 | 0.0000 | 0 | 0 | 0 | 0 |  | 通用类 |  | 山东省
田间管理机械 | 植保机械 | 喷杆喷雾机 | 18-35马力自走式喷杆喷雾机 | 禹城市亚泰机械制造有限公司 | 喷杆式喷雾机 | 3WPZ-2000型自走式喷杆喷雾机 | 型式：自走式,四轮驱动四轮转向,结构尺寸（长*宽*高）:4550*2200*2610 mm配套动力名称、结构形式：单缸水冷四冲程柴油机 配套动力:20.6KW 喷杆长度:11500mm 药液箱容量:2000L配套泵:隔膜泵 配套泵工作压力:0-2.5MPa 配套泵流量:180L/min | 18000.0000 | 18000.0000 | 0.0000 | 0.0000 | 0 | 0 | 0 | 0 |  | 通用类 |  | 山东省
田间管理机械 | 植保机械 | 喷杆喷雾机 | 50-100马力自走式喷杆喷雾机 | 禹城市亚泰机械制造有限公司 | 喷杆式喷雾机 | 3WPZ-1000A型自走式喷杆喷雾机 | 型式：自走式,四轮驱动四轮转向, 结构尺寸（长*宽*高）:4550*2200*3240 mm配套动力名称、结构形式：四缸水冷四冲程柴油机 配套动力:36.8KW 喷杆长度:11500mm 药液箱容量:1000L 配套泵:隔膜泵 配套泵工作压力:0-2.5MPa 配套泵流量:60L/min | 29400.0000 | 35000.0000 | 0.0000 | 0.0000 | 0 | 0 | 0 | 0 |  | 通用类 |  | 山东省
田间管理机械 | 植保机械 | 喷杆喷雾机 | 50-100马力自走式喷杆喷雾机 | 禹城市亚泰机械制造有限公司 | 喷杆式喷雾机 | 3WPZ-1600型自走式喷杆喷雾机 | 型式：自走式,四轮驱动四轮转向, 结构尺寸（长*宽*高）: 4550*2320*3040mm 配套动力名称、结构形式：四缸水冷四冲程柴油机 配套动力:36.8KW 喷杆长度:11700mm 药液箱容量:1600L配套泵:隔膜泵 配套泵工作压力:2.5MPa 配套泵流量:180L/min | 29400.0000 | 35000.0000 | 0.0000 | 0.0000 | 0 | 0 | 0 | 0 |  | 通用类 |  | 山东省
田间管理机械 | 植保机械 | 喷杆喷雾机 | 100马力及以上自走式喷杆喷雾机 | 禹城市亚泰机械制造有限公司 | 喷杆式喷雾机 | 3WPZ-3000型自走式喷杆喷雾机 | 型式：自走式,四轮驱动四轮转向,结构尺寸（长*宽*高）:4500*2530*3200 mm配套动力名称、结构形式：四缸直列程水冷柴油机 配套动力:74.5KW 喷杆长度:16000mm 喷幅：17000mm药液箱容量:2400L配套泵:隔膜泵 配套泵工作压力:2.5MPa 配套泵流量:180L/min | 50000.0000 | 50000.0000 | 0.0000 | 0.0000 | 0 | 0 | 0 | 0 |  | 通用类 |  | 山东省
收获机械 | 饲料作物收获机械 | 打（压）捆机 | 1.2-1.7m捡拾压捆机 | 潍坊华亨农业装备有限公司 | 圆草捆打捆机 | 9YK-1300 | 捡拾宽度;1.3m,捡拾方式：甩刀式 | 18400.0000 | 19900.0000 | 0.0000 | 0.0000 | 0 | 0 | 0 | 0 |  | 通用类 |  | 山东省
收获机械 | 饲料作物收获机械 | 打（压）捆机 | 2.2m及以上捡拾压捆机 | 潍坊华亨农业装备有限公司 | 圆草捆打捆机 | 9YK-2300 | 捡拾宽度：2.3m，捡拾方式;甩刀式 | 44000.0000 | 50000.0000 | 0.0000 | 0.0000 | 0 | 0 | 0 | 0 |  | 通用类 |  | 山东省
收获机械 | 饲料作物收获机械 | 打（压）捆机 | 1.7-2.2m捡拾压捆机 | 潍坊华亨农业装备有限公司 | 圆草捆打捆机 | 9YK-1800 | 捡拾宽度：1.8m，捡拾方式;甩刀式 | 34500.0000 | 46000.0000 | 0.0000 | 0.0000 | 0 | 0 | 0 | 0 |  | 通用类 |  | 山东省
收获机械 | 饲料作物收获机械 | 打（压）捆机 | 1.7-2.2m捡拾压捆机 | 山东和丰机械有限公司 | 捡拾压捆机 | 9YFQ-1.9 | 型号：9YFQ-1.9：捡拾器宽度：1970mm;打捆活塞速度：102行程/min;打结器类型：D型；工作状态外形尺寸（长*宽*高）4650mm*2620mm*1700mm;配套动力：≥40kw | 34500.0000 | 46000.0000 | 0.0000 | 0.0000 | 0 | 0 | 0 | 0 |  | 通用类 |  | 山东省
田间管理机械 | 植保机械 | 喷杆喷雾机 | 100马力及以上自走式喷杆喷雾机 | 公主岭市华玺农业机械制造有限公司 | 喷杆式喷雾机 | 3WPZ-2000A型自走式喷杆喷雾机 | 型式：自走式；发动机功率：74.5kW（101.32马力）；喷杆喷幅：21.26m；整机外形尺寸：7690×2850×3700（mm）；四轮驱动，四轮转向； | 50000.0000 | 50000.0000 | 0.0000 | 0.0000 | 0 | 0 | 0 | 0 |  | 通用类 |  | 吉林省
田间管理机械 | 植保机械 | 喷杆喷雾机 | 100马力及以上自走式喷杆喷雾机 | 公主岭市华玺农业机械制造有限公司 | 自走式喷杆喷雾机 | 3WPZ-1500A | 型式：自走式；发动机功率：74.5kW（101.32马力）；喷杆喷幅：20.7m；运输状态外形尺寸（长×宽×高）： 6560×2620×3330 （mm）；四轮驱动，四轮转向； | 50000.0000 | 50000.0000 | 0.0000 | 0.0000 | 0 | 0 | 0 | 0 |  | 通用类 |  | 吉林省
田间管理机械 | 植保机械 | 喷杆喷雾机 | 100马力及以上自走式喷杆喷雾机 | 公主岭市华玺农业机械制造有限公司 | 喷杆式喷雾机 | 3WPZ-3000A型自走式喷杆喷雾机 | 型式：自走式；发动机功率：103kW（140.08马力）；喷杆喷幅：23.4m；整机外形尺寸：6730×3180×3700（mm）；四轮驱动，四轮转向； | 50000.0000 | 50000.0000 | 0.0000 | 0.0000 | 0 | 0 | 0 | 0 |  | 通用类 |  | 吉林省
田间管理机械 | 植保机械 | 喷杆喷雾机 | 100马力及以上自走式喷杆喷雾机 | 公主岭市华玺农业机械制造有限公司 | 自走式喷杆喷雾机 | 3WPZ-1000 | 型式：自走式；发动机功率：74.5kW（101.32马力）；喷杆喷幅：17.9m；运输状态外形尺寸（长×宽×高）：5960×2600×3190（mm）；四轮驱动，四轮转向； | 50000.0000 | 50000.0000 | 0.0000 | 0.0000 | 0 | 0 | 0 | 0 |  | 通用类 |  | 吉林省
田间管理机械 | 植保机械 | 喷杆喷雾机 | 喷幅18m及以上,容积2500L及以上悬挂及牵引式喷杆式喷雾机,全自动液压升降折叠,带吊杆喷杆式喷雾机 | 公主岭市华玺农业机械制造有限公司 | 牵引式喷杆喷雾机 | 3WPQ-3000 | 型式：牵引式；喷杆喷幅：19.5m；药箱容量：3000L；运输状态外形尺寸(长×宽×高)：5000×2400×2600（mm）； | 10000.0000 | 13700.0000 | 0.0000 | 0.0000 | 0 | 0 | 0 | 0 |  | 通用类 |  | 吉林省
田间管理机械 | 植保机械 | 喷杆喷雾机 | 50-100马力自走式喷杆喷雾机 | 青州市鑫沃农业装备有限公司 | 自走式喷杆喷雾机 | 3WPZ-700 | 功率：50马力（36.8KW）；形式：自走式，四轮驱动、四轮转向；喷杆升降机构型式：液压升降；喷杆折叠机构型式：液压折叠；喷杆长度（mm）：10340 | 29400.0000 | 35000.0000 | 0.0000 | 0.0000 | 0 | 0 | 0 | 0 |  | 通用类 |  | 山东省
田间管理机械 | 植保机械 | 喷杆喷雾机 | 50-100马力自走式喷杆喷雾机 | 青州市鑫沃农业装备有限公司 | 自走式喷杆喷雾机 | 3WPZ-1300 | 功率：50马力（36.8KW）；形式：自走式，四轮驱动、四轮转向；喷杆升降机构型式：液压升降；喷杆折叠机构型式：液压折叠；喷杆长度（mm）：11220 | 29400.0000 | 35000.0000 | 0.0000 | 0.0000 | 0 | 0 | 0 | 0 |  | 通用类 |  | 山东省
田间管理机械 | 植保机械 | 喷杆喷雾机 | 50-100马力自走式喷杆喷雾机 | 公主岭市华玺农业机械制造有限公司 | 喷杆式喷雾机 | 3WPZ-800A型自走式喷杆喷雾机 | 型式：自走式；发动机功率：36.8kW（50.048马力）；喷杆喷幅：13.7～13.9m；整机外型尺寸：5300×2460×3160（mm）；四轮驱动，四轮转向； | 29400.0000 | 35000.0000 | 0.0000 | 0.0000 | 0 | 0 | 0 | 0 |  | 通用类 |  | 吉林省
田间管理机械 | 植保机械 | 喷杆喷雾机 | 100马力及以上自走式喷杆喷雾机 | 公主岭市华玺农业机械制造有限公司 | 自走式喷杆喷雾机 | 3WPZ-1500 | 型式：自走式；发动机功率：103kW（140.08马力）；喷杆喷幅：18.52m；运输状态外形尺寸：6500×3500×3700（mm）；四轮驱动，四轮转向； | 50000.0000 | 50000.0000 | 0.0000 | 0.0000 | 0 | 0 | 0 | 0 |  | 通用类 |  | 吉林省
田间管理机械 | 植保机械 | 喷杆喷雾机 | 100马力及以上自走式喷杆喷雾机 | 公主岭市华玺农业机械制造有限公司 | 喷杆式喷雾机 | 3WPZ-2000型自走式喷杆喷雾机 | 型式：自走式；发动机功率：74.5kW（101.31马力）；喷杆喷幅：22.1m；整机外形尺寸：6730×3180×3620（mm）；四轮驱动，四轮转向； | 50000.0000 | 50000.0000 | 0.0000 | 0.0000 | 0 | 0 | 0 | 0 |  | 通用类 |  | 吉林省
田间管理机械 | 植保机械 | 喷杆喷雾机 | 100马力及以上自走式喷杆喷雾机 | 公主岭市华玺农业机械制造有限公司 | 喷杆式喷雾机 | 3WPZ-1000A型自走式喷杆喷雾机 | 型式：自走式；发动机功率：74.5kW（101.32马力）；喷杆喷幅：18.1m；整机外形尺寸： 5900×2720×3170 （mm）；四轮驱动，四轮转向； | 50000.0000 | 50000.0000 | 0.0000 | 0.0000 | 0 | 0 | 0 | 0 |  | 通用类 |  | 吉林省
田间管理机械 | 植保机械 | 喷杆喷雾机 | 18-35马力自走式喷杆喷雾机 | 无锡亿丰丸山科技有限公司 | 自走式喷杆喷雾机 | 3WPZ-610/16 | 型式:自走式、四轮驱动、四轮转向；喷幅(m):20.1；尺寸(mm):3750*2120*2750；药箱容量(L):610。 | 18000.0000 | 18000.0000 | 0.0000 | 0.0000 | 0 | 0 | 0 | 0 |  | 通用类 |  | 江苏省
田间管理机械 | 植保机械 | 喷杆喷雾机 | 18-35马力自走式喷杆喷雾机 | 无锡亿丰丸山科技有限公司 | 自走式喷杆喷雾机 | 3WPZ-510/8 | 外形尺寸(mm):3500*1720*2290；药箱容量(L):510；喷杆长度（m）：8；喷幅（m）：12. | 18000.0000 | 18000.0000 | 0.0000 | 0.0000 | 0 | 0 | 0 | 0 |  | 通用类 |  | 江苏省
收获机械 | 谷物收获机械 | 自走履带式谷物联合收割机（全喂入） | 4kg/s及以上自走履带式谷物联合收割机(全喂入) | 江西良田农业机械有限公司 | 全喂入联合收割机 | 4LZ-5.3（LT998） | 喂入量5.3kg/s；自走履带式；喂入方式；全喂入 | 31300.0000 | 42260.0000 | 0.0000 | 0.0000 | 0 | 0 | 0 | 0 |  | 通用类 |  | 江西省
收获机械 | 谷物收获机械 | 自走履带式谷物联合收割机（全喂入） | 4kg/s及以上自走履带式谷物联合收割机(全喂入) | 江西良田农业机械有限公司 | 全喂入联合收割机 | 4LZ-4.0(LT988) | 喂入量4.0KG/S；自走履带式；喂入方式；全喂入 | 31300.0000 | 42260.0000 | 0.0000 | 0.0000 | 0 | 0 | 0 | 0 |  | 通用类 |  | 江西省
田间管理机械 | 植保机械 | 喷杆喷雾机 | 100马力及以上自走式喷杆喷雾机 | 黑龙江索伦农机制造有限公司 | 自走式喷杆喷雾机 | 3WG-2.0 | 额定功率：118kw；工作宽度：21米；驱动形式：四轮驱动，四轮转向；喷雾自动控制系统；GPS导航系统 | 50000.0000 | 50000.0000 | 0.0000 | 0.0000 | 0 | 0 | 0 | 0 |  | 通用类 |  | 黑龙江
田间管理机械 | 植保机械 | 喷杆喷雾机 | 100马力及以上自走式喷杆喷雾机 | 黑龙江索伦农机制造有限公司 | 自走式喷杆喷雾机 | 3WG-3.0 | 功率：194kw；工作宽度：27米；驱动形式：四轮驱动，四轮转向；喷雾自动控制系统；GPS导航系统 | 50000.0000 | 50000.0000 | 0.0000 | 0.0000 | 0 | 0 | 0 | 0 |  | 通用类 |  | 黑龙江
收获机械 | 根茎作物收获机械 | 薯类收获机 | 1.5m及以上分段式薯类收获机 | 青岛方正装备技术有限公司 | 马铃薯收获机 | 4UX-160 | 与轮式拖拉机配套的薯类收获机；分段收获；作业幅宽mm：1600；工作状态外形尺寸（长×宽×长）mm：2350×1880×1140；配套动力功率kw：55.1~73.5；结构型式：三点悬挂；挖掘铲型式：平铲式；清选分离装置型式：输送链式格栅筛。 | 5500.0000 | 5500.0000 | 0.0000 | 0.0000 | 0 | 0 | 0 | 0 |  | 非通用类 |  | 山东省
收获机械 | 根茎作物收获机械 | 薯类收获机 | 1.5m及以上分段式薯类收获机 | 青岛方正装备技术有限公司 | 马铃薯收获机 | 4UX-170 | 与轮式拖拉机配套的薯类收获机；分段收获；作业幅宽mm：1700；工作状态外形尺寸（长×宽×长）mm：2280×2000×1130；配套动力功率kw：55.1~73.5；结构型式：三点悬挂；挖掘铲型式：平铲式；清选分离装置型式：输送链式格栅筛。 | 5500.0000 | 5500.0000 | 0.0000 | 0.0000 | 0 | 0 | 0 | 0 |  | 非通用类 |  | 山东省
收获机械 | 饲料作物收获机械 | 搂草机 | 5.4m及以上侧向指盘式液压搂草机 | 潍坊鑫耐尔农业机械有限公司 | 指轮式搂草机 | 9LZ-5.5 | 结构形式：指轮式；挂接方式：牵引式；外形尺寸：5000×6150×1460mm；结构质量：676kg；搂幅：550cm；作业速度：5-15km/h；配套动力范围：≥30kW；搂齿数量：720 | 8300.0000 | 8300.0000 | 0.0000 | 0.0000 | 0 | 0 | 0 | 0 |  | 非通用类 |  | 山东省
收获机械 | 饲料作物收获机械 | 搂草机 | 5.4m以下侧向指盘式搂草机 | 潍坊鑫耐尔农业机械有限公司 | 指轮式搂草机 | 9LZ-3.0 | 结构形式：指轮式；挂接方式：牵引式；外形尺寸：4000×3400×1460mm；结构质量：400kg；搂幅：300cm；作业速度：10-15km/h；配套动力范围：≥30kW；搂齿数量：320 | 2800.0000 | 2800.0000 | 0.0000 | 0.0000 | 0 | 0 | 0 | 0 |  | 非通用类 |  | 山东省
收获机械 | 饲料作物收获机械 | 搂草机 | 5.4m及以上侧向指盘式液压搂草机 | 天津库恩农业机械有限公司 | 搂草机 | SR 110 GⅡ | 宽幅：6.5m；液压折叠 | 8300.0000 | 8300.0000 | 0.0000 | 0.0000 | 0 | 0 | 0 | 0 |  | 非通用类 |  | 天津市
收获机械 | 饲料作物收获机械 | 割草机 | 2.8m及以上旋转式割草机 | 天津库恩农业机械有限公司 | 割草机 | GMD310 | 宽幅：3,.1m; 旋转式 | 29900.0000 | 29900.0000 | 0.0000 | 0.0000 | 0 | 0 | 0 | 0 |  | 非通用类 |  | 天津市
收获机械 | 饲料作物收获机械 | 打（压）捆机 | 1.7-2.2m捡拾压捆机 | 天津库恩农业机械有限公司 | 圆捆机 | FB3130 | 捡拾宽度：2.13m | 34500.0000 | 46000.0000 | 0.0000 | 0.0000 | 0 | 0 | 0 | 0 |  | 通用类 |  | 天津市
收获机械 | 饲料作物收获机械 | 割草机 | 2.8m及以上旋转式割草机 | 天津库恩农业机械有限公司 | 割草机 | GMD280 | 宽幅：2.8m；旋转式 | 29900.0000 | 29900.0000 | 0.0000 | 0.0000 | 0 | 0 | 0 | 0 |  | 非通用类 |  | 天津市
收获机械 | 饲料作物收获机械 | 打（压）捆机 | 1.7-2.2m捡拾压捆机 | 黑龙江省福丰机械制造有限公司 | 秸秆切割揉碎圆草捆打捆机 | 9YYG-1800 | 捡拾器宽度:1800mm；捡拾器结构形式:甩刀式；卷压滚筒数量:15；工作状态外形尺寸(长×宽×高):2510mm×2150mm×1610mm；配套动力:≧44.2kw,卷压筒转速:120r/min | 34500.0000 | 46000.0000 | 0.0000 | 0.0000 | 0 | 0 | 0 | 0 |  | 通用类 |  | 黑龙江
收获机械 | 饲料作物收获机械 | 打（压）捆机 | 1.2-1.7m捡拾压捆机 | 黑龙江省福丰机械制造有限公司 | 秸秆切割揉碎圆草捆打捆机 | 9YYG-70100 | 捡拾器宽度:1300mm；捡拾器结构形式:甩刀式；卷压滚筒数量:15；工作状态外形尺寸(长×宽×高):2300mm×1600mm×1600mm；配套动力:≧36.7kw;卷压筒转速：186r/min | 18400.0000 | 19900.0000 | 0.0000 | 0.0000 | 0 | 0 | 0 | 0 |  | 通用类 |  | 黑龙江
田间管理机械 | 植保机械 | 喷杆喷雾机 | 100马力及以上自走式喷杆喷雾机 | 青州市翔云农业装备有限公司 | 喷杆式喷雾机 | 3WPZ-800A型自走式喷杆喷雾机 | 功率：74KW；型式：自走式，四轮驱动、四轮转向；外形尺寸（长*宽*高）运输状态：4610*2180*2770；药箱容量：800L；喷雾工作压力：0.3-0.5MPa；喷杆长度：10200mm；配套动力名称、结构型式：四缸水冷四冲程柴油机；配套动力标定功率/转速：74KW/2400(r/min)；配套泵型式：齿轮泵；配套泵工作压力：0.3-2.0MPa；配套泵流量：60L/min；驱动方式/转向方式：四轮驱动、四轮转向；排放阶段：国3； | 50000.0000 | 50000.0000 | 0.0000 | 0.0000 | 0 | 0 | 0 | 0 |  | 通用类 |  | 山东省
田间管理机械 | 植保机械 | 喷杆喷雾机 | 100马力及以上自走式喷杆喷雾机 | 青州市翔云农业装备有限公司 | 喷杆式喷雾机 | 3WPZ-1000A型自走式喷杆喷雾机 | 功率：74KW；型式：自走式，四轮驱动、四轮转向；外形尺寸（长*宽*高）运输状态：5800*2600*2560；药箱容量：1000L；喷雾工作压力：0.3-0.5MPa；喷杆长度：23600mm；配套动力名称、结构型式：四缸水冷四冲程柴油机；配套动力标定功率/转速：74KW/2400(r/min)；配套泵型式：齿轮泵；配套泵工作压力：0.3-2.0MPa；配套泵流量：60L/min；驱动方式/转向方式：四轮驱动、四轮转向；排放阶段：国3； | 50000.0000 | 50000.0000 | 0.0000 | 0.0000 | 0 | 0 | 0 | 0 |  | 通用类 |  | 山东省
田间管理机械 | 植保机械 | 喷杆喷雾机 | 100马力及以上自走式喷杆喷雾机 | 青州市翔云农业装备有限公司 | 喷杆式喷雾机 | 3WPZ-3000A型自走式喷杆喷雾机 | 功率：74KW；型式：自走式，四轮驱动、四轮转向；外形尺寸（长*宽*高）运输状态：5600*2400*2800；药箱容量：1500L×2；喷雾工作压力：0.3-0.5MPa；喷杆长度：16100mm；配套动力名称、结构型式：四缸水冷四冲程柴油机；配套动力标定功率/转速：74KW/2400(r/min)；配套泵型式：隔膜泵；配套泵工作压力：2.5MPa；配套泵流量：160-180L/min；驱动方式/转向方式：四轮驱动、四轮转向；排放阶段：国3； | 50000.0000 | 50000.0000 | 0.0000 | 0.0000 | 0 | 0 | 0 | 0 |  | 通用类 |  | 山东省
收获机械 | 饲料作物收获机械 | 割草机 | 2.8m及以上旋转式割草机 | 潍坊悍马农业装备有限公司 | 旋转割草机 | 4GZX-3.0 | 外形尺寸（长×宽×高）mm：4400×1500×950；结构质量kg：450；结构形式：旋转式；配套动力kW：40.4-66.1；割幅宽度3.0；挂接方式：三点后悬挂 | 29900.0000 | 29900.0000 | 0.0000 | 0.0000 | 0 | 0 | 0 | 0 |  | 非通用类 |  | 山东省
收获机械 | 饲料作物收获机械 | 割草机 | 1.6-2.1m旋转式割草机 | 潍坊悍马农业装备有限公司 | 旋转割草机 | 4GZX-1.7 | 外形尺寸（长×宽×高）mm：3060×1500×950；结构质量kg：340；结构形式：旋转式；配套动力kW：29.4-44.1；割幅宽度m：1.7；挂接方式：三点后悬挂 | 4600.0000 | 4600.0000 | 0.0000 | 0.0000 | 0 | 0 | 0 | 0 |  | 非通用类 |  | 山东省
田间管理机械 | 植保机械 | 喷杆喷雾机 | 50-100马力自走式喷杆喷雾机 | 青州市翔云农业装备有限公司 | 自走式喷杆喷雾机 | 3WPZ-700A | 功率：36.8KW；型式：自走式，四轮驱动、四轮转向；外形尺寸（长*宽*高）运输状态：4350*1820*2380；药箱容量：700L；喷雾工作压力：0.5-0.7MPa；配套喷头型式：扇形雾防滴喷头；喷杆长度：10200mm；配套动力名称、结构型式：四缸水冷四冲程柴油机；配套动力标定功率/转速：36.8KW/2400(r/min)；配套泵型式：齿轮泵；配套泵工作压力：0.3-2.0MPa；配套泵流量：60L/min；驱动方式/转向方式：四轮驱动、四轮转向；排放阶段：国3； | 29400.0000 | 35000.0000 | 0.0000 | 0.0000 | 0 | 0 | 0 | 0 |  | 通用类 |  | 山东省
田间管理机械 | 植保机械 | 喷杆喷雾机 | 50-100马力自走式喷杆喷雾机 | 青州市翔云农业装备有限公司 | 自走式喷杆喷雾机 | 3WPZ-700C | 功率：36.8KW；型式：自走式，四轮驱动、四轮转向；外形尺寸（长*宽*高）运输状态：4610*1920*2600；药箱容量：700L；喷雾工作压力：0.3-0.5MPa；配套喷头型式：扇形雾防滴喷头；喷杆长度：17500mm；配套动力名称、结构型式：四缸水冷四冲程柴油机；配套动力标定功率/转速：36.8KW/2400(r/min)；配套泵型式：齿轮泵；配套泵工作压力：0.3-2.0MPa；配套泵流量：60L/min；驱动方式/转向方式：四轮驱动、四轮转向；排放阶段：国3； | 29400.0000 | 35000.0000 | 0.0000 | 0.0000 | 0 | 0 | 0 | 0 |  | 通用类 |  | 山东省
田间管理机械 | 植保机械 | 喷杆喷雾机 | 50-100马力自走式喷杆喷雾机 | 青州市翔云农业装备有限公司 | 自走式喷杆喷雾机 | 3WPZ-1600M | 功率：36.8KW；型式：自走式，四轮驱动、四轮转向；外形尺寸（长*宽*高）运输状态：5020*2620*2600；药箱容量：1600L；喷雾工作压力：0.3-0.5MPa；配套喷头型式：扇形雾防滴喷头；喷杆长度：11900mm；配套动力名称、结构型式：四缸水冷四冲程柴油机；配套动力标定功率/转速：36.8KW/2400(r/min)；配套泵型式：隔膜泵；配套泵工作压力：2.5MPa；配套泵流量：160-180L/min；驱动方式/转向方式：四轮驱动、四轮转向；排放阶段：国3； | 29400.0000 | 35000.0000 | 0.0000 | 0.0000 | 0 | 0 | 0 | 0 |  | 通用类 |  | 山东省
收获机械 | 饲料作物收获机械 | 打（压）捆机 | 1.7-2.2m捡拾压捆机 | 喀什旺达机械制造有限责任公司 | 秸秆捡拾压捆机 | 9JYD-1720A | 捡拾器宽度，mm:1720;捡拾器结构型式：甩刀式；卷压滚筒数量，个：15；配套动力，KW:≥55 | 34500.0000 | 46000.0000 | 0.0000 | 0.0000 | 0 | 0 | 0 | 0 |  | 通用类 |  | 新疆维吾尔自治区
田间管理机械 | 植保机械 | 喷杆喷雾机 | 35-50马力自走式喷杆喷雾机 | 青州市翔云农业装备有限公司 | 自走式喷杆喷雾机 | 3WPZ-600A | 功率：26.5KW；型式：自走式，四轮驱动、四轮转向；外形尺寸（长*宽*高）运输状态：4450*1820*2500；药箱容量：600L；喷雾工作压力：0.5-0.7MPa；配套喷头型式：扇形雾防滴喷头；喷杆长度：10000mm；配套动力名称、结构型式：三缸水冷四冲程柴油机；配套动力标定功率/转速：26.5KW/2400(r/min)；配套泵型式：齿轮泵；配套泵工作压力：0.3-2.0MPa；配套泵流量：60L/min；驱动方式/转向方式：四轮驱动、四轮转向；排放阶段：国3； | 25000.0000 | 26300.0000 | 0.0000 | 0.0000 | 0 | 0 | 0 | 0 |  | 通用类 |  | 山东省
田间管理机械 | 植保机械 | 喷杆喷雾机 | 18-35马力自走式喷杆喷雾机 | 青州市翔云农业装备有限公司 | 自走式喷杆喷雾机 | 3WPZ-500B | 功率：18KW；型式：自走式,四轮驱动、四轮转向；外形尺寸（长*宽*高）运输状态：4600*1820*2430；药箱容量：500L；喷雾工作压力：0.5-0.7MPa；配套喷头型式：扇形雾防滴喷头；喷杆长度：10400mm；配套动力名称、结构型式：单缸水冷四冲程柴油机；配套动力标定功率/转速：18KW/2200(r/min)；配套泵型式：齿轮泵；配套泵工作压力：0.3-2.0MPa；配套泵流量：60L/min；驱动方式/转向方式：四轮驱动、四轮转向；排放阶段：国3； | 18000.0000 | 18000.0000 | 0.0000 | 0.0000 | 0 | 0 | 0 | 0 |  | 通用类 |  | 山东省
田间管理机械 | 植保机械 | 喷杆喷雾机 | 50-100马力自走式喷杆喷雾机 | 安徽省政达飞机械有限责任公司 | 自走式喷杆喷雾机 | 3WPZ-700B | 产品名称：自走式喷杆喷雾机 型号：3WPZ-700B 出厂编号格式：厂牌（品牌）代码+型号+生产流水号 产品品目：喷杆喷雾机；驱动型式：四轮驱动；转向型式：四轮转向；结构型式：自走式；柴油机功率:36.8kW/2400r/min 工作状态外形尺寸（mm）4460×10200×2340，运输状态外形尺寸（mm）4470×1820×2340； 药箱容积700L；喷杆作业（整机作业）常用工作压力：0.3-0.5MPa；喷头型式：扇形雾防滴喷头；喷杆升降机构型式：液压升降；喷杆折叠机构型式：液压折叠；喷杆长度：10200mm配套泵齿轮泵工作压力0.3-2.0MPa，流量60L/min；离地间隙：970mm；轴距：2360mm；前/后最大轮距：1520/1520mm；前轮外径：900mm；前轮胎宽：120mm；后轮外径：900mm；后轮胎宽：120mm；前后轮胎型式：充气轮；制动器型式：鼓式；离合器型式：摩擦片式；驱动方式：四轮驱动；驾驶室：无 | 29400.0000 | 35000.0000 | 0.0000 | 0.0000 | 0 | 0 | 0 | 0 |  | 通用类 |  | 安徽省
田间管理机械 | 植保机械 | 喷杆喷雾机 | 50-100马力自走式喷杆喷雾机 | 安徽省政达飞机械有限责任公司 | 自走式喷杆喷雾机 | 3WPZ-700A | 产品名称：自走式喷杆喷雾机 型号：3WPZ-700A 出厂编号格式：厂牌（品牌）代码+型号+生产流水号 产品品目：喷杆喷雾机；驱动型式：四轮驱动；转向型式：四轮转向；结构型式：自走式；柴油机功率:36.8kW/2400r/min 工作状态外形尺寸（mm）4460×10200×2250，运输状态外形尺寸（mm）4470×1890×2250； 药箱容积700L；喷杆作业（整机作业）常用工作压力：0.3-0.5MPa；喷头型式：扇形雾防滴喷头；喷杆升降机构型式：液压升降；喷杆折叠机构型式：液压折叠；喷杆长度：10200mm配套泵齿轮泵工作压力0.3-2.0MPa，流量60L/min；离地间隙：900mm；轴距：2360mm；前/后最大轮距：1600/1600mm；前轮外径：1180mm；前轮胎宽：120mm；后轮外径：1180mm；后轮胎宽：120mm；前后轮胎型式：充气轮；制动器型式：鼓式；离合器型式：摩擦片式；驱动方式：四轮驱动；驾驶室：无 | 29400.0000 | 35000.0000 | 0.0000 | 0.0000 | 0 | 0 | 0 | 0 |  | 通用类 |  | 安徽省
田间管理机械 | 植保机械 | 喷杆喷雾机 | 50-100马力自走式喷杆喷雾机 | 安徽省政达飞机械有限责任公司 | 自走式喷杆喷雾机 | 3WPZ-700C | 产品名称：自走式喷杆喷雾机 型号：3WPZ-700C 出厂编号格式：厂牌（品牌）代码+型号+生产流水号 产品品目：喷杆喷雾机；驱动型式：四轮驱动；转向型式：四轮转向；结构型式：自走式；柴油机功率:36.8kW/2400r/min 工作状态外形尺寸（mm）4490×10200×2520，运输状态外形尺寸（mm）4500×1800×2520； 药箱容积700L；喷杆作业（整机作业）常用工作压力：0.3-0.5MPa；喷头型式：扇形雾防滴喷头；喷杆升降机构型式：液压升降；喷杆折叠机构型式：液压折叠；喷杆长度：10200mm配套泵齿轮泵工作压力0.3-2.0MPa，流量60L/min；离地间隙：1120mm；轴距：2320mm；前/后最大轮距：1730/1730mm；前轮外径：1600mm；前轮胎宽：80mm；后轮外径：1600mm；后轮胎宽：80mm；前后轮胎型式：实心橡胶轮胎；制动器型式：鼓式；离合器型式：摩擦片式；驱动方式：四轮驱动；驾驶室：无 | 29400.0000 | 35000.0000 | 0.0000 | 0.0000 | 0 | 0 | 0 | 0 |  | 通用类 |  | 安徽省
收获机械 | 饲料作物收获机械 | 打（压）捆机 | 1.7-2.2m捡拾压捆机 | 江苏沃得高新农业装备有限公司 | 捡拾打捆机 | 9YFQ-1960 | 捡拾宽度:1.958m；打捆活塞速度（行程/min）：100；打结器类型：单结打结器；工作状态外形尺寸（长×宽×高）（mm）：5200×2600×1700；配套动力：26kW。 | 34500.0000 | 46000.0000 | 0.0000 | 0.0000 | 0 | 0 | 0 | 0 |  | 通用类 |  | 江苏省
收获机械 | 饲料作物收获机械 | 打（压）捆机 | 2.2m及以上捡拾压捆机 | 江苏沃得高新农业装备有限公司 | 捡拾打捆机 | 9YGQ-1000 | 捡拾宽度:2.35m；卷压滚筒转速（r/min）：160；卷压滚筒数量：14个；工作状态外形尺寸（长×宽×高）（mm）：4300×3100×2150；配套动力：≥51.5。 | 44000.0000 | 50000.0000 | 0.0000 | 0.0000 | 0 | 0 | 0 | 0 |  | 通用类 |  | 江苏省
收获机械 | 饲料作物收获机械 | 打（压）捆机 | 2.2m及以上捡拾压捆机 | 江苏沃得高新农业装备有限公司 | 捡拾打捆机 | 9YGQ-1300A | 捡拾宽度:2.35m；工作状态外形尺寸（长×宽×高）（mm）：4300×3100×2400；卷压滚筒转速（r/min）：124;卷压滚筒数量：16个；配套拖拉机动力：≥73.5。 | 44000.0000 | 50000.0000 | 0.0000 | 0.0000 | 0 | 0 | 0 | 0 |  | 通用类 |  | 江苏省
收获机械 | 饲料作物收获机械 | 打（压）捆机 | 1.7-2.2m捡拾压捆机 | 江苏沃得高新农业装备有限公司 | 捡拾打捆机 | 9YGQ-1300 | 捡拾宽度:2.1m；卷压滚筒转速（r/min）：124；卷压滚筒数量：16个；工作状态外形尺寸（长×宽×高）（mm）：4290×2830×2400；配套动力：73.5-88.8kW。 | 34500.0000 | 46000.0000 | 0.0000 | 0.0000 | 0 | 0 | 0 | 0 |  | 通用类 |  | 江苏省
田间管理机械 | 植保机械 | 喷杆喷雾机 | 18-35马力自走式喷杆喷雾机 | 江苏沃得高新农业装备有限公司 | 自走式喷杆喷雾机 | 3WPZ-500LD | 结构型式:自走式；功率：18.4kW；外形尺寸（长×宽×高）（mm）：4000×1800×2800；药箱容量（L）：500；轴距（mm):1750 | 18000.0000 | 18000.0000 | 0.0000 | 0.0000 | 0 | 0 | 0 | 0 |  | 通用类 |  | 江苏省
田间管理机械 | 植保机械 | 喷杆喷雾机 | 18-35马力自走式喷杆喷雾机 | 江苏沃得高新农业装备有限公司 | 自走式喷杆喷雾机 | 3WPZ-500 | 结构型式:自走式；功率：18.4kW；外形尺寸（长×宽×高）（mm）：4000×1920×2600；药箱容量（L）：500；轴距（mm):1350 | 18000.0000 | 18000.0000 | 0.0000 | 0.0000 | 0 | 0 | 0 | 0 |  | 通用类 |  | 江苏省
田间管理机械 | 植保机械 | 喷杆喷雾机 | 18-35马力自走式喷杆喷雾机 | 江苏沃得高新农业装备有限公司 | 自走式喷杆喷雾机 | 3WPZ-500G | 结构型式:自走式；功率：18.4kW；外形尺寸（长×宽×高）（mm）：4000×1800×2800；药箱容量（L）：500；轴距（mm):1600 | 18000.0000 | 18000.0000 | 0.0000 | 0.0000 | 0 | 0 | 0 | 0 |  | 通用类 |  | 江苏省
田间管理机械 | 植保机械 | 喷杆喷雾机 | 50-100马力自走式喷杆喷雾机 | 江苏沃得高新农业装备有限公司 | 自走式喷杆喷雾机 | 3WPZ-700 | 结构型式:自走式；功率：36.8kW；外形尺寸（长×宽×高）（mm）：4500×1800×3000；药箱容量（L）：700；轴距（mm):2300 | 29400.0000 | 35000.0000 | 0.0000 | 0.0000 | 0 | 0 | 0 | 0 |  | 通用类 |  | 江苏省
收获机械 | 饲料作物收获机械 | 割草机 | 2.1-2.8m旋转式割草机 | 江苏沃得高新农业装备有限公司 | 旋转割草机 | 9GX-2.1 | 割幅宽度：2.1m；旋转式；外形尺寸（长×宽×高）：1300mm×3800mm×1250mm；结构质量：450kg； 挂接型式：悬挂式；配套动力范围：29～50kw； | 10200.0000 | 10200.0000 | 0.0000 | 0.0000 | 0 | 0 | 0 | 0 |  | 非通用类 |  | 江苏省
收获机械 | 饲料作物收获机械 | 割草机 | 2.1-2.8m旋转式割草机 | 江苏沃得高新农业装备有限公司 | 旋转割草机 | 9GX-2.4 | 割幅宽度：2.4m；旋转式；外形尺寸（长×宽×高）：1300mm×4100mm×1300mm；结构质量：460kg； 挂接型式：悬挂式；配套动力范围：35～65kw； | 10200.0000 | 10200.0000 | 0.0000 | 0.0000 | 0 | 0 | 0 | 0 |  | 非通用类 |  | 江苏省
收获机械 | 饲料作物收获机械 | 割草机 | 1.6-2.1m旋转式割草机 | 江苏沃得高新农业装备有限公司 | 旋转割草机 | 9GX-1.7 | 割幅宽度：1.7m；旋转式；外形尺寸（长×宽×高）：1250mm×3400mm×1250mm；结构质量：440kg； 挂接型式：悬挂式；配套动力范围：25～45kw； | 4600.0000 | 4600.0000 | 0.0000 | 0.0000 | 0 | 0 | 0 | 0 |  | 非通用类 |  | 江苏省
收获机械 | 饲料作物收获机械 | 搂草机 | 5.4m以下侧向指盘式搂草机 | 江苏沃得高新农业装备有限公司 | 指轮式搂草机 | 9LZ-6.35 | 外形尺寸（长×宽×高）：6500mm×6350mm×1400mm；结构质量：820kg；挂接型式：牵引式；配套动力：≥36.8kw； | 2800.0000 | 2800.0000 | 0.0000 | 0.0000 | 0 | 0 | 0 | 0 |  | 非通用类 |  | 江苏省
收获机械 | 玉米收获机械 | 自走式玉米籽粒联合收获机 | 5行及以上自走式玉米籽粒联合收获机 | 凯斯纽荷兰工业(哈尔滨)机械有限公司 | 玉米收获机 | 4YL-5(4077) | 结构型式:籽粒型；外形尺寸（工作状态，长×宽×高)mm：9433×3933×3980；结构质量（kg）：12352；工作行数：5；适应行距范围cm：65；脱粒滚筒型式：纵向轴流；清选筛型式：栅格式；凹板筛型式：栅格式；秸秆处理机构型式：定刀式；工作幅宽：3.25m；位置：滚筒后；驱动方式：四轮驱动；制动器型式：液压动力制动；轮胎规格 ：16.9-26/28L-26； | 87400.0000 | 150000.0000 | 0.0000 | 0.0000 | 0 | 0 | 0 | 0 |  | 通用类 |  | 黑龙江
田间管理机械 | 植保机械 | 喷杆喷雾机 | 50-100马力自走式喷杆喷雾机 | 富锦市立兴植保机械制造有限公司 | 喷杆式喷雾机 | 3WPZ-1500型自走式喷杆喷雾机 | 功率：36.8kw；形式：自走式，四轮驱动、四轮转向；外形尺寸（mm）：6200×3300×3350；喷杆长度：16m；药箱容量：1500L。 | 29400.0000 | 35000.0000 | 0.0000 | 0.0000 | 0 | 0 | 0 | 0 |  | 通用类 |  | 黑龙江
田间管理机械 | 植保机械 | 喷杆喷雾机 | 50-100马力自走式喷杆喷雾机 | 富锦市立兴植保机械制造有限公司 | 喷杆式喷雾机 | 3WPZ-1500A型自走式喷杆喷雾机 | 功率：55kw；形式：自走式，四轮驱动、四轮转向；外形尺寸（mm）：5800×3000×3800；喷杆长度：18m；药箱容量（L）：375×4。 | 29400.0000 | 35000.0000 | 0.0000 | 0.0000 | 0 | 0 | 0 | 0 |  | 通用类 |  | 黑龙江
田间管理机械 | 植保机械 | 喷杆喷雾机 | 50-100马力自走式喷杆喷雾机 | 富锦市立兴植保机械制造有限公司 | 喷杆式喷雾机 | 3WPZ-2600型自走式喷杆喷雾机 | 功率：60kw；形式：自走式，四轮驱动、四轮转向；外形尺寸（mm）：6300×3100×3600；喷杆长度：18m；药箱容量：2600L。 | 29400.0000 | 35000.0000 | 0.0000 | 0.0000 | 0 | 0 | 0 | 0 |  | 通用类 |  | 黑龙江
田间管理机械 | 植保机械 | 喷杆喷雾机 | 50-100马力自走式喷杆喷雾机 | 雷沃重工股份有限公司 | 自走式喷杆喷雾机 | 3WPZ-700B | 功率:36.8KW；形式:自走式,四轮驱动、四轮转向 | 29400.0000 | 35000.0000 | 0.0000 | 0.0000 | 0 | 0 | 0 | 0 |  | 通用类 |  | 山东省
收获机械 | 玉米收获机械 | 自走式玉米籽粒联合收获机 | 5行及以上自走式玉米籽粒联合收获机 | 雷沃重工股份有限公司 | 自走式玉米收获机 | 4YL-8N1 | 结构型式：自走式（籽粒收获型）；收获行数：8行；工作幅宽：5200mm | 87400.0000 | 150000.0000 | 0.0000 | 0.0000 | 0 | 0 | 0 | 0 |  | 通用类 |  | 山东省
收获机械 | 谷物收获机械 | 自走轮式谷物联合收割机 | 8kg/s及以上自走轮式谷物联合收割机 | 雷沃重工股份有限公司 | 自走式谷物联合收割机 | 4LZ-8E | 结构型式：自走轮式；喂入方式：全喂入；喂入量：8kg/s | 44900.0000 | 80000.0000 | 0.0000 | 0.0000 | 0 | 0 | 0 | 0 |  | 通用类 |  | 山东省
收获机械 | 谷物收获机械 | 自走轮式谷物联合收割机 | 7-8kg/s及以上自走轮式谷物联合收割机 | 雷沃重工股份有限公司 | 自走式谷物联合收割机 | 4LZ-7E1 | 结构型式：自走轮式；喂入方式：全喂入；喂入量：7kg/s | 44900.0000 | 55100.0000 | 0.0000 | 0.0000 | 0 | 0 | 0 | 0 |  | 通用类 |  | 山东省
收获机械 | 谷物收获机械 | 自走轮式谷物联合收割机 | 7-8kg/s及以上自走轮式谷物联合收割机 | 雷沃重工股份有限公司 | 自走式谷物联合收割机 | 4LZ-7F1 | 1104D-SR4TA04，107kw，天津雷沃发动机有限公司，第三阶段；1104D-S4TA02，98kw，雷沃发动机有限公司，第三阶段。 | 44900.0000 | 55100.0000 | 0.0000 | 0.0000 | 0 | 0 | 0 | 0 |  | 通用类 |  | 山东省
收获机械 | 谷物收获机械 | 自走轮式谷物联合收割机 | 7-8kg/s及以上自走轮式谷物联合收割机 | 雷沃重工股份有限公司 | 自走式谷物联合收割机 | 4LZ-7FS | 结构型式：自走轮式；喂入方式：全喂入；喂入量：7kg/s | 44900.0000 | 55100.0000 | 0.0000 | 0.0000 | 0 | 0 | 0 | 0 |  | 通用类 |  | 山东省
收获机械 | 谷物收获机械 | 自走轮式谷物联合收割机 | 7-8kg/s及以上自走轮式谷物联合收割机 | 雷沃重工股份有限公司 | 自走式谷物联合收割机 | 4LZ-7E1Y | 结构型式：自走轮式；喂入方式：全喂入；喂入量：7kg/s | 44900.0000 | 55100.0000 | 0.0000 | 0.0000 | 0 | 0 | 0 | 0 |  | 通用类 |  | 山东省
收获机械 | 谷物收获机械 | 自走轮式谷物联合收割机 | 7-8kg/s及以上自走轮式谷物联合收割机 | 雷沃重工股份有限公司 | 自走式谷物联合收割机 | 4LZ-7F2S | 结构型式：自走轮式；喂入方式：全喂入；喂入量：7kg/s | 44900.0000 | 55100.0000 | 0.0000 | 0.0000 | 0 | 0 | 0 | 0 |  | 通用类 |  | 山东省
田间管理机械 | 植保机械 | 喷杆喷雾机 | 50-100马力自走式喷杆喷雾机 | 雷沃重工股份有限公司 | 自走式喷杆喷雾机 | 3WPZ-700H | 结构型式：自走式；功率（kw）：36.8kw；驱动型式：四轮驱动;转向型式：四轮转向 | 29400.0000 | 35000.0000 | 0.0000 | 0.0000 | 0 | 0 | 0 | 0 |  | 通用类 |  | 山东省
收获机械 | 玉米收获机械 | 自走式玉米籽粒联合收获机 | 5行及以上自走式玉米籽粒联合收获机 | 雷沃重工股份有限公司 | 自走式玉米收获机 | 4YL-5E | 结构型式：自走式（籽粒收获型）；收获行数：4行；工作幅宽：2400mm | 87400.0000 | 150000.0000 | 0.0000 | 0.0000 | 0 | 0 | 0 | 0 |  | 通用类 |  | 山东省
收获机械 | 饲料作物收获机械 | 打（压）捆机 | 1.7-2.2m捡拾压捆机 | 雷沃重工股份有限公司 | 秸秆方捆压捆机 | 9YFS-2.0 | 结构型式：牵引式；捡拾器宽度：2000mm | 34500.0000 | 46000.0000 | 0.0000 | 0.0000 | 0 | 0 | 0 | 0 |  | 通用类 |  | 山东省
收获机械 | 玉米收获机械 | 自走式玉米籽粒联合收获机 | 5行及以上自走式玉米籽粒联合收获机 | 雷沃重工股份有限公司 | 自走式玉米收获机 | 4YL-6N | 结构型式：自走式（籽粒收获型）；收获行数：6行；工作幅宽：3900mm | 87400.0000 | 150000.0000 | 0.0000 | 0.0000 | 0 | 0 | 0 | 0 |  | 通用类 |  | 山东省
收获机械 | 玉米收获机械 | 自走式玉米籽粒联合收获机 | 5行及以上自走式玉米籽粒联合收获机 | 雷沃重工股份有限公司 | 自走式玉米收获机 | 4YL-7K | 结构型式：自走式（籽粒收获型）；收获行数：7行；工作幅宽：3750mm | 87400.0000 | 150000.0000 | 0.0000 | 0.0000 | 0 | 0 | 0 | 0 |  | 通用类 |  | 山东省
收获机械 | 玉米收获机械 | 自走式玉米籽粒联合收获机 | 5行及以上自走式玉米籽粒联合收获机 | 雷沃重工股份有限公司 | 自走式玉米收获机 | 4YL-8K | 结构型式：自走轮式，籽粒直收；收获行数：8行；工作幅宽：4250mm | 87400.0000 | 150000.0000 | 0.0000 | 0.0000 | 0 | 0 | 0 | 0 |  | 通用类 |  | 山东省
田间管理机械 | 植保机械 | 喷杆喷雾机 | 50-100马力自走式喷杆喷雾机 | 雷沃重工股份有限公司 | 自走式喷杆喷雾机 | 3WPZ-700 | 结构型式：自走式；功率（kw）：36.8kw；驱动型式：四轮驱动;转向型式：四轮转向 | 29400.0000 | 35000.0000 | 0.0000 | 0.0000 | 0 | 0 | 0 | 0 |  | 通用类 |  | 山东省
田间管理机械 | 植保机械 | 喷杆喷雾机 | 35-50马力自走式喷杆喷雾机 | 雷沃重工股份有限公司 | 自走式喷杆喷雾机 | 3WP-500H | 结构型式：自走式；功率（kw）：17.7kw；驱动型式：四轮驱动；转向型式：四轮转向 | 25000.0000 | 26300.0000 | 0.0000 | 0.0000 | 0 | 0 | 0 | 0 |  | 通用类 |  | 山东省
田间管理机械 | 植保机械 | 喷杆喷雾机 | 18-35马力自走式喷杆喷雾机 | 雷沃重工股份有限公司 | 自走式喷杆喷雾机 | 3WP-500 | 结构型式：自走式；功率（kw）：17.7kw；驱动型式：四轮驱动；转向型式：四轮转向 | 18000.0000 | 18000.0000 | 0.0000 | 0.0000 | 0 | 0 | 0 | 0 |  | 通用类 |  | 山东省
收获机械 | 玉米收获机械 | 自走式玉米籽粒联合收获机 | 5行及以上自走式玉米籽粒联合收获机 | 雷沃重工股份有限公司 | 自走式玉米收获机 | 4YL-5M | 结构型式：自走轮式，籽粒直收；收获行数：5行；工作幅宽：2880mm | 87400.0000 | 150000.0000 | 0.0000 | 0.0000 | 0 | 0 | 0 | 0 |  | 通用类 |  | 山东省
收获机械 | 谷物收获机械 | 自走轮式谷物联合收割机 | 7-8kg/s及以上自走轮式谷物联合收割机 | 雷沃重工股份有限公司 | 自走式谷物联合收割机 | 4LZ-7E2Y | 结构型式：自走轮式；喂入方式：全喂入；喂入量：7kg/s | 44900.0000 | 55100.0000 | 0.0000 | 0.0000 | 0 | 0 | 0 | 0 |  | 通用类 |  | 山东省
收获机械 | 饲料作物收获机械 | 打（压）捆机 | 1.7-2.2m捡拾压捆机 | 雷沃重工股份有限公司 | 方捆压捆机 | 9YFD-1.9 | 结构型式：牵引式；捡拾器宽度：1962mm | 34500.0000 | 46000.0000 | 0.0000 | 0.0000 | 0 | 0 | 0 | 0 |  | 通用类 |  | 山东省
收获机械 | 饲料作物收获机械 | 打（压）捆机 | 1.7-2.2m捡拾压捆机 | 雷沃重工股份有限公司 | 方草捆打捆机 | 9YF-1.9 | 结构型式：牵引式；捡拾器宽度：1972mm | 34500.0000 | 46000.0000 | 0.0000 | 0.0000 | 0 | 0 | 0 | 0 |  | 通用类 |  | 山东省
收获机械 | 饲料作物收获机械 | 打（压）捆机 | 1.2-1.7m捡拾压捆机 | 雷沃重工股份有限公司 | 方草捆打捆机 | 9YF-1.6 | 结构型式：牵引式；捡拾器宽度：1600mm | 18400.0000 | 19900.0000 | 0.0000 | 0.0000 | 0 | 0 | 0 | 0 |  | 通用类 |  | 山东省
收获机械 | 饲料作物收获机械 | 打（压）捆机 | 1.7-2.2m捡拾压捆机 | 雷沃重工股份有限公司 | 圆草捆打捆机 | 9YRZ-1.25 | 结构型式：牵引式；捡拾器宽度：1900mm | 34500.0000 | 46000.0000 | 0.0000 | 0.0000 | 0 | 0 | 0 | 0 |  | 通用类 |  | 山东省
收获机械 | 饲料作物收获机械 | 打（压）捆机 | 1.7-2.2m捡拾压捆机 | 雷沃重工股份有限公司 | 侧置式方捆压捆机 | 9YFE-1.9 | 结构型式：牵引式；捡拾器宽度：1900mm | 34500.0000 | 46000.0000 | 0.0000 | 0.0000 | 0 | 0 | 0 | 0 |  | 通用类 |  | 山东省
收获机械 | 玉米收获机械 | 自走式玉米籽粒联合收获机 | 5行及以上自走式玉米籽粒联合收获机 | 雷沃重工股份有限公司 | 自走式玉米收获机 | 4YL-8K2 | 结构型式：自走轮式，籽粒直收；收获行数：8行；工作幅宽：4470mm | 87400.0000 | 150000.0000 | 0.0000 | 0.0000 | 0 | 0 | 0 | 0 |  | 通用类 |  | 山东省
收获机械 | 玉米收获机械 | 自走式玉米籽粒联合收获机 | 5行及以上自走式玉米籽粒联合收获机 | 雷沃重工股份有限公司 | 自走式玉米收获机 | 4YL-5F | 结构型式：自走式（籽粒收获型）；收获行数：5行；工作幅宽：3250mm | 87400.0000 | 150000.0000 | 0.0000 | 0.0000 | 0 | 0 | 0 | 0 |  | 通用类 |  | 山东省
收获机械 | 玉米收获机械 | 自走式玉米籽粒联合收获机 | 5行及以上自走式玉米籽粒联合收获机 | 雷沃重工股份有限公司 | 自走式玉米收获机 | 4YL-6K | 结构型式：自走式（籽粒收获型）；收获行数：6行；工作幅宽：4000mm | 87400.0000 | 150000.0000 | 0.0000 | 0.0000 | 0 | 0 | 0 | 0 |  | 通用类 |  | 山东省
收获机械 | 玉米收获机械 | 自走式玉米籽粒联合收获机 | 5行及以上自走式玉米籽粒联合收获机 | 雷沃重工股份有限公司 | 自走式玉米收获机 | 4YL-8K1 | 结构型式：自走轮式，籽粒直收；收获行数：8行；工作幅宽：5350mm | 87400.0000 | 150000.0000 | 0.0000 | 0.0000 | 0 | 0 | 0 | 0 |  | 通用类 |  | 山东省
收获机械 | 玉米收获机械 | 自走式玉米籽粒联合收获机 | 5行及以上自走式玉米籽粒联合收获机 | 雷沃重工股份有限公司 | 自走式玉米收获机 | 4YL-5M1 | 结构型式：自走轮式，籽粒直收；收获行数：5行；工作幅宽：3400mm | 87400.0000 | 150000.0000 | 0.0000 | 0.0000 | 0 | 0 | 0 | 0 |  | 通用类 |  | 山东省
收获机械 | 玉米收获机械 | 自走式玉米收获机 | 5行及以上摘穗剥皮型自走式玉米收获机 | 雷沃重工股份有限公司 | 自走式玉米收获机 | 4YZ-5B1 | 结构型式：自走式（摘穗剥皮型）；收获行数：5行；工作幅宽：3210mm | 74400.0000 | 106700.0000 | 0.0000 | 0.0000 | 0 | 0 | 0 | 0 |  | 通用类 |  | 山东省
田间管理机械 | 植保机械 | 喷杆喷雾机 | 50-100马力自走式喷杆喷雾机 | 雷沃重工股份有限公司 | 自走式喷杆喷雾机 | 3WPZ-800B | 功率:36.8KW；形式:自走式,四轮驱动、四轮转向 | 29400.0000 | 35000.0000 | 0.0000 | 0.0000 | 0 | 0 | 0 | 0 |  | 通用类 |  | 山东省
田间管理机械 | 植保机械 | 喷杆喷雾机 | 50-100马力自走式喷杆喷雾机 | 雷沃重工股份有限公司 | 自走式喷杆喷雾机 | 3WPZ-800C | 功率:36.8KW；形式:自走式,四轮驱动、四轮转向 | 29400.0000 | 35000.0000 | 0.0000 | 0.0000 | 0 | 0 | 0 | 0 |  | 通用类 |  | 山东省
田间管理机械 | 植保机械 | 喷杆喷雾机 | 50-100马力自走式喷杆喷雾机 | 雷沃重工股份有限公司 | 自走式喷杆喷雾机 | 3WPZ-700G | 功率:36.8KW；形式:自走式,四轮驱动、四轮转向 | 29400.0000 | 35000.0000 | 0.0000 | 0.0000 | 0 | 0 | 0 | 0 |  | 通用类 |  | 山东省
收获机械 | 饲料作物收获机械 | 打（压）捆机 | 1.2-1.7m捡拾压捆机 | 雷沃重工股份有限公司 | 秸秆方捆压捆机 | 9YFS-1.6 | 结构型式：牵引式；捡拾器宽度：1600mm | 18400.0000 | 19900.0000 | 0.0000 | 0.0000 | 0 | 0 | 0 | 0 |  | 通用类 |  | 山东省
田间管理机械 | 植保机械 | 喷杆喷雾机 | 50-100马力自走式喷杆喷雾机 | 雷沃重工股份有限公司 | 自走式喷杆喷雾机 | 3WPZ-700A | 功率:36.8KW；形式:自走式,四轮驱动、四轮转向 | 29400.0000 | 35000.0000 | 0.0000 | 0.0000 | 0 | 0 | 0 | 0 |  | 通用类 |  | 山东省
田间管理机械 | 植保机械 | 喷杆喷雾机 | 50-100马力自走式喷杆喷雾机 | 雷沃重工股份有限公司 | 自走式喷杆喷雾机 | 3WPZ-800A | 功率:36.8KW；形式:自走式,四轮驱动、四轮转向 | 29400.0000 | 35000.0000 | 0.0000 | 0.0000 | 0 | 0 | 0 | 0 |  | 通用类 |  | 山东省
收获机械 | 玉米收获机械 | 自走式玉米收获机 | 4行摘穗剥皮型自走式玉米收获机 | 雷沃重工股份有限公司 | 自走式玉米收获机 | 4YZ-4B6 | 结构型式：自走式（摘穗剥皮型）；收获行数：4行；工作幅宽：2270mm | 56200.0000 | 56200.0000 | 0.0000 | 0.0000 | 0 | 0 | 0 | 0 |  | 通用类 |  | 山东省
收获机械 | 玉米收获机械 | 自走式玉米收获机 | 4行摘穗剥皮型自走式玉米收获机 | 雷沃重工股份有限公司 | 自走式玉米收获机 | 4YZ-4F1 | 4行割台；幅宽：2.32M；形式:自走式(摘穗剥皮型) | 56200.0000 | 56200.0000 | 0.0000 | 0.0000 | 0 | 0 | 0 | 0 |  | 通用类 |  | 山东省
收获机械 | 玉米收获机械 | 穗茎兼收玉米收获机 | 4行摘穗型穗茎兼收玉米收获机 | 雷沃重工股份有限公司 | 自走式玉米收获机 | 4YZ-4Q | 结构型式：自走式（茎穗兼收型）；收获行数：4行；工作幅宽：2360mm | 47000.0000 | 47000.0000 | 0.0000 | 0.0000 | 0 | 0 | 0 | 0 |  | 通用类 |  | 山东省
收获机械 | 饲料作物收获机械 | 打（压）捆机 | 1.7-2.2m捡拾压捆机 | 四平市风神风机制造有限公司 | 圆草捆打捆机 | 9YG-1.2D | 产品型号:9YG-1.2D,捡拾器宽度1800mm,捡拾器结构形式:弹齿式，卷压滚筒转速173r/min,卷压滚筒数量17个，工作状态外形尺寸单位mm:3700*2510*2070,配套动力≥59kw | 34500.0000 | 46000.0000 | 0.0000 | 0.0000 | 0 | 0 | 0 | 0 |  | 通用类 |  | 吉林省
田间管理机械 | 植保机械 | 喷杆喷雾机 | 100马力及以上自走式喷杆喷雾机 | 山东克撒斯机械制造有限公司 | 喷杆式喷雾机 | 3WPZ2600-16型自走式喷杆喷雾机 | 发动机标定功率/转速（kw/r/min)74/2400，四轮驱动，四轮转向，2600升不锈钢药箱，6280隔膜泵 | 50000.0000 | 50000.0000 | 0.0000 | 0.0000 | 0 | 0 | 0 | 0 |  | 通用类 |  | 山东省
田间管理机械 | 植保机械 | 喷杆喷雾机 | 100马力及以上自走式喷杆喷雾机 | 山东克撒斯机械制造有限公司 | 喷杆式喷雾机 | 3WPZ1500-16型自走式高秆喷杆喷雾机 | 发动机标定功率/转速（kw/r/min)742400，四轮驱动，四轮转向，1500升不锈钢药箱，1.8米高离地间隙 | 50000.0000 | 50000.0000 | 0.0000 | 0.0000 | 0 | 0 | 0 | 0 |  | 通用类 |  | 山东省
田间管理机械 | 植保机械 | 喷杆喷雾机 | 100马力及以上自走式喷杆喷雾机 | 山东克撒斯机械制造有限公司 | 喷杆式喷雾机 | 3WPZ1000-16型自走式喷杆喷雾机 | 发动机标定功率/转速（kw/r/min)74/2400，四轮转向，四轮驱动，隔膜泵，1.8米高离地间隙 | 50000.0000 | 50000.0000 | 0.0000 | 0.0000 | 0 | 0 | 0 | 0 |  | 通用类 |  | 山东省
田间管理机械 | 植保机械 | 喷杆喷雾机 | 100马力及以上自走式喷杆喷雾机 | 山东克撒斯机械制造有限公司 | 喷杆式喷雾机 | 3WPZ1000-25型自走式喷杆喷雾机 | 发动机标定功率/转速（kw/r/min)74/2400，四轮转向，四轮驱动，隔膜泵 | 50000.0000 | 50000.0000 | 0.0000 | 0.0000 | 0 | 0 | 0 | 0 |  | 通用类 |  | 山东省
收获机械 | 饲料作物收获机械 | 打（压）捆机 | 1.7-2.2m捡拾压捆机 | 山东凯斯迪尔农业装备有限公司 | 圆草捆打捆机 | 9YG-1.1 | 捡拾器宽度:1820mm； 捡拾器结构型式;弹齿式； 卷压滚筒转速:131.2r/min； 卷压滚筒数量;16个； 工作状态外型尺寸(长X宽X高):3760mmX2700mmX2120 mm(长度为机器最末端至前悬挂点前端的距离)； 配套动力:66-103KW； | 34500.0000 | 46000.0000 | 0.0000 | 0.0000 | 0 | 0 | 0 | 0 |  | 通用类 |  | 山东省
收获机械 | 饲料作物收获机械 | 打（压）捆机 | 1.7-2.2m捡拾压捆机 | 山东凯斯迪尔农业装备有限公司 | 圆草捆打捆机 | 9YG-1.25 | 捡拾器宽度:1820mm； 捡拾器结构型式;弹齿式； 卷压滚筒转速:131.2r/min； 卷压滚筒数量;18个； 工作状态外型尺寸(长X宽X高):4200mmX2700mmX2490 mm(长度为机器最末端至前悬挂点前端的距离)； 配套动力:73.5-110.3KW； | 34500.0000 | 46000.0000 | 0.0000 | 0.0000 | 0 | 0 | 0 | 0 |  | 通用类 |  | 山东省
收获机械 | 饲料作物收获机械 | 打（压）捆机 | 1.7-2.2m捡拾压捆机 | 四平市顺邦农机制造有限公司 | 捡拾粉碎打捆机 | 9YJ-180 | 捡拾器宽度:1800mm ; 配套动力:≥66KW ; | 34500.0000 | 46000.0000 | 0.0000 | 0.0000 | 0 | 0 | 0 | 0 |  | 通用类 |  | 吉林省
收获机械 | 饲料作物收获机械 | 打（压）捆机 | 1.7-2.2m捡拾压捆机 | 四平市顺邦农机制造有限公司 | 捡拾打捆机 | 9YJ-1.8A | 捡拾宽度:1800mm； 配套动力:≥80KW；捡拾器结构型式：锤爪式；压缩室截面尺寸（宽×高）：340mm×340mm； | 34500.0000 | 46000.0000 | 0.0000 | 0.0000 | 0 | 0 | 0 | 0 |  | 通用类 |  | 吉林省
收获机械 | 饲料作物收获机械 | 打（压）捆机 | 1.7-2.2m捡拾压捆机 | 四平市顺邦农机制造有限公司 | 捡拾打捆机 | 9YJ-1.8 | 捡拾宽度:1800mm； 配套动力:≥80KW；捡拾器结构型式：锤爪式；压缩室截面尺寸（宽×高）：340mm×440mm； | 34500.0000 | 46000.0000 | 0.0000 | 0.0000 | 0 | 0 | 0 | 0 |  | 通用类 |  | 吉林省
收获机械 | 玉米收获机械 | 自走式玉米收获机 | 4行摘穗剥皮型自走式玉米收获机 | 哈克（邯郸）农业机械装备制造有限公司 | 自走式玉米联合收获机 | 4YZB-4 | 型号：4YZB-4；工作行数（行）：4；工作幅宽（mm）：2500；结构型式：自走式；配套发动机生产企业：潍坊潍柴道依茨柴油机有限公司；配套发动机规格型号：WP4G160E331；配套发动机额定功率（kW）：118；配套发动机额定转速（r/min）：2300；外形尺寸（长×宽×高）（mm）：6500×2600×3300；结构质量（kg）：6100；适应行距范围（mm）：450-750；最大卸果穗（粮）高度（mm）：2200；果穗升运器最大通过高度（mm）：3300；最小离地间隙（mm）：300；最小转弯半径左转/右转（mm）：6900/7600；理论作业速度（km/h）：2-9；作业小时生产率（hm2/h）：0.2-0.67；单位面积燃油消耗量（kg/hm2）：≤40；摘穗辊型式：爪式；剥皮辊型式：胶辊；变速箱类型：机械式；导向轮轮距/驱动轮轮距（mm）：1600/1600；导向轮轮胎规格/驱动轮轮胎规格：10-15/12.4-24；秸秆切碎机构型式：甩刀式；秸秆粉碎还田机型号规格：4JH-210； | 56200.0000 | 56200.0000 | 0.0000 | 0.0000 | 0 | 0 | 0 | 0 |  | 通用类 |  | 河北省
收获机械 | 饲料作物收获机械 | 打（压）捆机 | 1.2-1.7m捡拾压捆机 | 芜湖苜邦智能装备有限公司 | 圆草捆打捆机 | 9YY-1010A | 规格型号：9YY-1010A；捡拾器宽度mm：1600；捡拾器结构型式：弹齿式；卷压滚筒转速r/min：135；卷压滚筒数量：16个；工作状态外形尺寸（长×宽×高）mm：3545×2190×2070；配套动力kW:≥66.2（轮式拖拉机）；捡拾宽度mm：1600 | 18400.0000 | 19900.0000 | 0.0000 | 0.0000 | 0 | 0 | 0 | 0 |  | 通用类 |  | 安徽省
收获机械 | 饲料作物收获机械 | 打（压）捆机 | 2.2m及以上捡拾压捆机 | 芜湖苜邦智能装备有限公司 | 圆草捆打捆机 | 9YY-1250A | 规格型号：9YY-1250A；捡拾器宽度mm：2260；捡拾器结构型式：弹齿式；卷压滚筒转速r/min：119；卷压滚筒数量：18个；工作状态外形尺寸（长×宽×高）mm：4515×2680×2335；配套动力kW:≥73.5（轮式拖拉机）；捡拾宽度mm：2260 | 44000.0000 | 50000.0000 | 0.0000 | 0.0000 | 0 | 0 | 0 | 0 |  | 通用类 |  | 安徽省
收获机械 | 饲料作物收获机械 | 打（压）捆机 | 2.2m及以上捡拾压捆机 | 芜湖苜邦智能装备有限公司 | 秸秆粉碎圆草捆打捆机 | 9YYS-1010 | 规格型号：9YYS-1010；捡拾器宽度mm：2210；捡拾器结构型式：甩刀式；卷压滚筒转速r/min：135；卷压滚筒数量：16个；工作状态外形尺寸（长×宽×高）mm：3760×2540×2070；配套动力kW:≥70（轮式拖拉机）；捡拾宽度mm：2210 | 44000.0000 | 50000.0000 | 0.0000 | 0.0000 | 0 | 0 | 0 | 0 |  | 通用类 |  | 安徽省
收获机械 | 饲料作物收获机械 | 打（压）捆机 | 1.7-2.2m捡拾压捆机 | 芜湖苜邦智能装备有限公司 | 圆草捆打捆机 | 9YY-1250C | 规格型号：9YY-1250C；捡拾器宽度mm：1970；捡拾器结构型式：弹齿式；卷压滚筒转速r/min：119；卷压滚筒数量：18个；工作状态外形尺寸（长×宽×高）mm：4550×2500×2400；配套动力（轮式拖拉机）kW:≥73.5；捡拾宽度：1970mm | 34500.0000 | 46000.0000 | 0.0000 | 0.0000 | 0 | 0 | 0 | 0 |  | 通用类 |  | 安徽省
收获机械 | 饲料作物收获机械 | 打（压）捆机 | 1.7-2.2m捡拾压捆机 | 芜湖苜邦智能装备有限公司 | 圆草捆打捆机 | 9YY-1250 | 规格型号：9YY-1250；捡拾器宽度mm：1970；捡拾器结构型式：弹齿式；卷压滚筒转速r/min：119；卷压滚筒数量：18个；工作状态外形尺寸（长×宽×高）mm：4510×2630×2335；配套动力（轮式拖拉机）kW:≥73.5；捡拾宽度：1970mm | 34500.0000 | 46000.0000 | 0.0000 | 0.0000 | 0 | 0 | 0 | 0 |  | 通用类 |  | 安徽省
收获机械 | 饲料作物收获机械 | 打（压）捆机 | 1.7-2.2m捡拾压捆机 | 芜湖苜邦智能装备有限公司 | 圆草捆打捆机 | 9YY-1010B | 规格型号：9YY-1010B；捡拾器宽度mm：1720；捡拾器结构型式：弹齿式；卷压滚筒转速r/min：135；卷压滚筒数量：16个；工作状态外形尺寸（长×宽×高）mm：3450×2200×2060；配套动力（轮式拖拉机）kW:≥66.2；捡拾宽度：1720mm | 34500.0000 | 46000.0000 | 0.0000 | 0.0000 | 0 | 0 | 0 | 0 |  | 通用类 |  | 安徽省
田间管理机械 | 植保机械 | 喷杆喷雾机 | 50-100马力自走式喷杆喷雾机 | 青州市万佳机械科技股份有限公司 | 自走式水旱两用喷杆喷雾机 | 3WPZ-700L | 功率：50马力（36.8kW）；形式：自走式，四轮驱动、四轮转向；药箱容量：700L；喷杆作业（整机作业）常用工作压力：0.2-0.4MPa；喷头型式：扇形；喷杆长度：11100mm；配套动力名称、结构型式：柴油机，直列水冷四冲程；配套动力标定转速：2400r/min；配套泵型式：隔膜泵；配套泵工作压力：0-2.5MPa；配套泵流量:60L/min；离地间隙：950mm；轴距(自走式)：2300mm；前后最大轮距(自走式) ：1530/1530mm | 29400.0000 | 35000.0000 | 0.0000 | 0.0000 | 0 | 0 | 0 | 0 |  | 通用类 |  | 山东省
田间管理机械 | 植保机械 | 喷杆喷雾机 | 18-35马力自走式喷杆喷雾机 | 青州市万佳机械科技股份有限公司 | 自走式水旱两用喷杆喷雾机 | 3WPZ-500L | 功率：24马力（18kW）；形式：自走式，四轮驱动、四轮转向；药箱容量：500L；喷杆作业（整机作业）常用工作压力：0.2-0.4MPa;喷头型式：扇形；喷杆长度：11100mm；配套动力名称、结构型式：柴油机，单缸卧式水冷四冲程；配套动力标定转速：2200r/min；配套泵型式：隔膜泵；配套泵工作压力：0-2.5MPa；配套泵流量:60L/min；离地间隙：1000mm；轴距(自走式)：2150mm；前后最大轮距(自走式) ：1530/1530mm | 18000.0000 | 18000.0000 | 0.0000 | 0.0000 | 0 | 0 | 0 | 0 |  | 通用类 |  | 山东省
收获机械 | 饲料作物收获机械 | 打（压）捆机 | 1.7-2.2m捡拾压捆机 | 安徽艾格瑞智能装备有限公司 | 圆草捆打捆机 | 9YY-1250 | 型号：9YY-1250；捡拾器宽度mm：1960；卷压滚筒转速r/min：119；卷压滚筒数量：18个；工作状态外型尺寸（长×宽×高）mm:4300×2450×2300 ；配套拖拉机动力kW：≥73.5；捡拾宽度m：1.96 | 34500.0000 | 46000.0000 | 0.0000 | 0.0000 | 0 | 0 | 0 | 0 |  | 通用类 |  | 安徽省
收获机械 | 饲料作物收获机械 | 打（压）捆机 | 1.7-2.2m捡拾压捆机 | 安徽艾格瑞智能装备有限公司 | 圆草捆打捆机 | 9YY-1010 | 型号：9YY-1010；捡拾器宽度mm：1720；卷压滚筒转速r/min：135 ；卷压滚筒数量：16个；工作状态外型尺寸（长×宽×高）mm：3500×2180×2080；配套拖拉机动力kW：≥66.2；捡拾宽度m：1.72 | 34500.0000 | 46000.0000 | 0.0000 | 0.0000 | 0 | 0 | 0 | 0 |  | 通用类 |  | 安徽省
田间管理机械 | 植保机械 | 喷杆喷雾机 | 50-100马力自走式喷杆喷雾机 | 山东牧阳农业科技有限公司 | 自走式水旱两用喷杆喷雾机 | 3WPZ-700L | 功率：50马力（36.8kW）；形式：自走式，四轮驱动、四轮转向；药箱容量：700L；喷杆作业（整机作业）常用工作压力：0.2-0.4MPa；喷头型式：扇形；喷杆长度：11100mm；配套动力名称、结构型式：柴油机、直列、水冷、四冲程；配套动力标定转速：2400r/min；配套泵型式：隔膜泵；配套泵工作压力：0-2.5MPa；配套泵流量:60L/min ；离地间隙：1000mm；轴距(自走式)：2300mm；前后最大轮距(自走式) ：1530/1530mm | 29400.0000 | 35000.0000 | 0.0000 | 0.0000 | 0 | 0 | 0 | 0 |  | 通用类 |  | 山东省
田间管理机械 | 植保机械 | 喷杆喷雾机 | 35-50马力自走式喷杆喷雾机 | 山东牧阳农业科技有限公司 | 自走式水旱两用喷杆喷雾机 | 3WPZ-700AL | 功率：36马力（26.5kW）；形式：自走式，四轮驱动、四轮转向；药箱容量：700L；喷杆作业（整机作业）常用工作压力：0.2-0.4MPa；喷头型式：扇形；喷杆长度：11100mm；配套动力名称、结构型式：柴油机、直列、水冷、四冲程；配套动力标定转速：2400r/min；配套泵型式：隔膜泵；配套泵工作压力：0-2.5MPa；配套泵流量:60L/min ；离地间隙：1000mm；轴距(自走式)：2300mm；前后最大轮距(自走式) ：1530/1530mm | 25000.0000 | 26300.0000 | 0.0000 | 0.0000 | 0 | 0 | 0 | 0 |  | 通用类 |  | 山东省
田间管理机械 | 植保机械 | 喷杆喷雾机 | 35-50马力自走式喷杆喷雾机 | 青州市万佳机械科技股份有限公司 | 自走式水旱两用喷杆喷雾机 | 3WPZ-600L | 功率：36马力（26.5kW）；形式：自走式，四轮驱动、四轮转向；药箱容量：600L；喷杆作业（整机作业）常用工作压力：0.2-0.4MPa；喷头型式：扇形；喷杆长度：11100mm；配套动力名称、结构型式：柴油机，直列水冷四冲程；配套动力标定转速：2400r/min；配套泵型式：隔膜泵；配套泵工作压力：0-2.5MPa；配套泵流量:60L/min；离地间隙：950mm；轴距(自走式)：2300mm；前后最大轮距(自走式) ：1530/1530mm | 25000.0000 | 26300.0000 | 0.0000 | 0.0000 | 0 | 0 | 0 | 0 |  | 通用类 |  | 山东省
收获机械 | 根茎作物收获机械 | 花生收获机 | 自走式联合收获机 | 河南沃德机械制造有限公司 | 自走式花生捡拾收获机 | 4HZL-2600 | 自走式花生捡拾收获机，幅宽：2600mm，外形尺寸（长X宽X高）mm：6580X2780X3350，结构型式：自走式，结构质量：5280kg， | 19600.0000 | 19600.0000 | 0.0000 | 0.0000 | 0 | 0 | 0 | 0 |  | 非通用类 |  | 河南省
收获机械 | 根茎作物收获机械 | 花生收获机 | 与四轮配套,幅宽1.5米及以上花生收获机 | 河南沃德机械制造有限公司 | 花生收获机 | 4HW-1900 | 配套四轮拖拉机，幅宽：1900mm，外形尺寸（长X宽X高）mm：2700X2170X1160，结构型式：悬挂式，结构质量：730kg， | 1800.0000 | 1800.0000 | 0.0000 | 0.0000 | 0 | 0 | 0 | 0 |  | 非通用类 |  | 河南省
收获机械 | 玉米收获机械 | 自走式玉米籽粒联合收获机 | 5行及以上自走式玉米籽粒联合收获机 | 河南沃德机械制造有限公司 | 玉米联合收获机 | 4YL-5 | 自走式（籽粒收获型）， 5行割台；幅宽：2950mm，外形尺寸（长X宽X高）mm：7360X2950X3320，结构型式：自走式，结构质量：5870kg， | 87400.0000 | 150000.0000 | 0.0000 | 0.0000 | 0 | 0 | 0 | 0 |  | 通用类 |  | 河南省
收获机械 | 根茎作物收获机械 | 花生收获机 | 与四轮配套,幅宽1.5米及以上花生收获机 | 河南沃德机械制造有限公司 | 花生收获机 | 4HW-1650 | 配套四轮拖拉机，幅宽：1650mm，外形尺寸（长X宽X高）mm：2700X1910X1160，结构型式：悬挂式，结构质量：730kg， | 1800.0000 | 1800.0000 | 0.0000 | 0.0000 | 0 | 0 | 0 | 0 |  | 非通用类 |  | 河南省
收获机械 | 玉米收获机械 | 自走式玉米收获机 | 5行及以上摘穗剥皮型自走式玉米收获机 | 雷沃重工股份有限公司 | 自走式玉米收获机 | 4YZ-8A | 结构型式（自走式）：摘穗、剥皮、粉碎还田；收获行数：8行；工作幅宽：2810mm | 74400.0000 | 106700.0000 | 0.0000 | 0.0000 | 0 | 0 | 0 | 0 |  | 通用类 |  | 山东省
收获机械 | 玉米收获机械 | 自走式玉米收获机 | 4行摘穗剥皮型自走式玉米收获机 | 雷沃重工股份有限公司 | 自走式玉米收获机 | 4YZ-4C | 结构型式：自走式（摘穗剥皮型）；收获行数：4行；工作幅宽：2600mm | 56200.0000 | 56200.0000 | 0.0000 | 0.0000 | 0 | 0 | 0 | 0 |  | 通用类 |  | 山东省
收获机械 | 谷物收获机械 | 自走轮式谷物联合收割机 | 8kg/s及以上自走轮式谷物联合收割机 | 雷沃重工股份有限公司 | 自走式谷物联合收割机 | 4LZ-8F1 | 结构型式：自走轮式；喂入方式：全喂入；喂入量：8kg/s | 44900.0000 | 80000.0000 | 0.0000 | 0.0000 | 0 | 0 | 0 | 0 |  | 通用类 |  | 山东省
收获机械 | 谷物收获机械 | 自走轮式谷物联合收割机 | 8kg/s及以上自走轮式谷物联合收割机 | 雷沃重工股份有限公司 | 自走式谷物联合收割机 | 4LZ-8E3 | 结构型式：自走轮式；喂入方式：全喂入；喂入量：8kg/s | 44900.0000 | 80000.0000 | 0.0000 | 0.0000 | 0 | 0 | 0 | 0 |  | 通用类 |  | 山东省
收获机械 | 谷物收获机械 | 自走轮式谷物联合收割机 | 8kg/s及以上自走轮式谷物联合收割机 | 雷沃重工股份有限公司 | 自走式谷物联合收割机 | 4LZ-10 | 结构型式：自走轮式；喂入方式：全喂入；喂入量：10kg/s | 44900.0000 | 80000.0000 | 0.0000 | 0.0000 | 0 | 0 | 0 | 0 |  | 通用类 |  | 山东省
收获机械 | 谷物收获机械 | 自走轮式谷物联合收割机 | 8kg/s及以上自走轮式谷物联合收割机 | 雷沃重工股份有限公司 | 自走式谷物联合收割机 | 4LZ-12 | 结构型式：自走轮式；喂入方式：全喂入；喂入量：12kg/s | 44900.0000 | 80000.0000 | 0.0000 | 0.0000 | 0 | 0 | 0 | 0 |  | 通用类 |  | 山东省
收获机械 | 谷物收获机械 | 自走轮式谷物联合收割机 | 8kg/s及以上自走轮式谷物联合收割机 | 雷沃重工股份有限公司 | 自走式谷物联合收割机 | 4LZ-8M | 结构型式：自走轮式；喂入方式：全喂入；喂入量：8kg/s | 44900.0000 | 80000.0000 | 0.0000 | 0.0000 | 0 | 0 | 0 | 0 |  | 通用类 |  | 山东省
收获机械 | 谷物收获机械 | 自走轮式谷物联合收割机 | 7-8kg/s及以上自走轮式谷物联合收割机 | 雷沃重工股份有限公司 | 自走式谷物联合收割机 | 4LZ-7E2 | 结构型式：自走轮式；喂入方式：全喂入；喂入量：7kg/s | 44900.0000 | 55100.0000 | 0.0000 | 0.0000 | 0 | 0 | 0 | 0 |  | 通用类 |  | 山东省
收获机械 | 谷物收获机械 | 自走轮式谷物联合收割机 | 7-8kg/s及以上自走轮式谷物联合收割机 | 雷沃重工股份有限公司 | 自走式谷物联合收割机 | 4LZ-7E4 | 结构型式：自走轮式；喂入方式：全喂入；喂入量：7kg/s | 44900.0000 | 55100.0000 | 0.0000 | 0.0000 | 0 | 0 | 0 | 0 |  | 通用类 |  | 山东省
收获机械 | 玉米收获机械 | 自走式玉米收获机 | 5行及以上摘穗剥皮型自走式玉米收获机 | 雷沃重工股份有限公司 | 自走式玉米收获机 | 4YZ-8 | 结构型式：自走式（摘穗剥皮型）；收获行数：8行；工作幅宽：2800mm | 74400.0000 | 106700.0000 | 0.0000 | 0.0000 | 0 | 0 | 0 | 0 |  | 通用类 |  | 山东省
收获机械 | 谷物收获机械 | 自走轮式谷物联合收割机 | 7-8kg/s及以上自走轮式谷物联合收割机 | 雷沃重工股份有限公司 | 自走式谷物联合收割机 | 4LZ-7E3 | 结构型式：自走轮式；喂入方式：全喂入；喂入量：7kg/s | 44900.0000 | 55100.0000 | 0.0000 | 0.0000 | 0 | 0 | 0 | 0 |  | 通用类 |  | 山东省
收获机械 | 谷物收获机械 | 自走轮式谷物联合收割机 | 7-8kg/s及以上自走轮式谷物联合收割机 | 雷沃重工股份有限公司 | 自走式谷物联合收割机 | 4LZ-7F | 结构型式：自走轮式；喂入方式：全喂入；喂入量：7kg/s | 44900.0000 | 55100.0000 | 0.0000 | 0.0000 | 0 | 0 | 0 | 0 |  | 通用类 |  | 山东省
收获机械 | 谷物收获机械 | 自走轮式谷物联合收割机 | 8kg/s及以上自走轮式谷物联合收割机 | 雷沃重工股份有限公司 | 自走式谷物联合收割机 | 4LZ-8E2 | 结构型式：自走轮式；喂入方式：全喂入；喂入量：8kg/s | 44900.0000 | 80000.0000 | 0.0000 | 0.0000 | 0 | 0 | 0 | 0 |  | 通用类 |  | 山东省
收获机械 | 谷物收获机械 | 自走轮式谷物联合收割机 | 8kg/s及以上自走轮式谷物联合收割机 | 雷沃重工股份有限公司 | 自走式谷物联合收割机 | 4LZ-8 | 结构型式：自走轮式；喂入方式：全喂入；喂入量：8kg/s | 44900.0000 | 80000.0000 | 0.0000 | 0.0000 | 0 | 0 | 0 | 0 |  | 通用类 |  | 山东省
收获机械 | 谷物收获机械 | 自走轮式谷物联合收割机 | 8kg/s及以上自走轮式谷物联合收割机 | 雷沃重工股份有限公司 | 自走式谷物联合收割机 | 4LZ-8M1 | 结构型式：自走轮式；喂入方式：全喂入；喂入量：8kg/s | 44900.0000 | 80000.0000 | 0.0000 | 0.0000 | 0 | 0 | 0 | 0 |  | 通用类 |  | 山东省
收获机械 | 谷物收获机械 | 自走轮式谷物联合收割机 | 8kg/s及以上自走轮式谷物联合收割机 | 雷沃重工股份有限公司 | 自走式谷物联合收割机 | 4LZ-8F2 | 结构型式：自走轮式；喂入方式：全喂入；喂入量：8kg/s | 44900.0000 | 80000.0000 | 0.0000 | 0.0000 | 0 | 0 | 0 | 0 |  | 通用类 |  | 山东省
收获机械 | 谷物收获机械 | 自走轮式谷物联合收割机 | 8kg/s及以上自走轮式谷物联合收割机 | 雷沃重工股份有限公司 | 自走式谷物联合收割机 | 4LZ-8M2 | 结构型式：自走轮式；喂入方式：全喂入；喂入量：8kg/s | 44900.0000 | 80000.0000 | 0.0000 | 0.0000 | 0 | 0 | 0 | 0 |  | 通用类 |  | 山东省
收获机械 | 谷物收获机械 | 自走轮式谷物联合收割机 | 8kg/s及以上自走轮式谷物联合收割机 | 雷沃重工股份有限公司 | 自走式谷物联合收割机 | 4LZ-10M1 | 结构型式：自走轮式；喂入方式：全喂入；喂入量：10kg/s | 44900.0000 | 80000.0000 | 0.0000 | 0.0000 | 0 | 0 | 0 | 0 |  | 通用类 |  | 山东省
收获机械 | 谷物收获机械 | 自走轮式谷物联合收割机 | 8kg/s及以上自走轮式谷物联合收割机 | 雷沃重工股份有限公司 | 自走式谷物联合收割机 | 4LZ-8N | 结构型式：自走轮式；喂入方式：全喂入；喂入量：8kg/s | 44900.0000 | 80000.0000 | 0.0000 | 0.0000 | 0 | 0 | 0 | 0 |  | 通用类 |  | 山东省
收获机械 | 谷物收获机械 | 自走轮式谷物联合收割机 | 8kg/s及以上自走轮式谷物联合收割机 | 雷沃重工股份有限公司 | 自走式谷物联合收割机 | 4LZ-10M | 结构型式：自走轮式；喂入方式：全喂入；喂入量：10kg/s | 44900.0000 | 80000.0000 | 0.0000 | 0.0000 | 0 | 0 | 0 | 0 |  | 通用类 |  | 山东省
收获机械 | 玉米收获机械 | 自走式玉米收获机 | 4行摘穗剥皮型自走式玉米收获机 | 雷沃重工股份有限公司 | 自走式玉米收获机 | 4YZ-4C1 | 结构型式：自走式（摘穗剥皮型）；收获行数：4行；工作幅宽：2600mm | 56200.0000 | 56200.0000 | 0.0000 | 0.0000 | 0 | 0 | 0 | 0 |  | 通用类 |  | 山东省
收获机械 | 玉米收获机械 | 自走式玉米收获机 | 4行摘穗剥皮型自走式玉米收获机 | 雷沃重工股份有限公司 | 自走式玉米收获机 | 4YZ-4D | 结构型式：自走式（摘穗剥皮型）；收获行数：4行；工作幅宽：2490mm | 56200.0000 | 56200.0000 | 0.0000 | 0.0000 | 0 | 0 | 0 | 0 |  | 通用类 |  | 山东省
收获机械 | 玉米收获机械 | 自走式玉米收获机 | 4行摘穗剥皮型自走式玉米收获机 | 雷沃重工股份有限公司 | 自走式玉米收获机 | 4YZ-4D1 | 结构型式：自走式（摘穗剥皮型）；收获行数：4行；工作幅宽：2550mm；拉茎辊形式：/；剥皮辊形式：胶辊+铸铁辊 | 56200.0000 | 56200.0000 | 0.0000 | 0.0000 | 0 | 0 | 0 | 0 |  | 通用类 |  | 山东省
收获机械 | 玉米收获机械 | 自走式玉米收获机 | 4行摘穗剥皮型自走式玉米收获机 | 雷沃重工股份有限公司 | 自走式玉米收获机 | 4YZ-4J1 | 结构型式：自走式（摘穗剥皮型）；收获行数：4行；工作幅宽：2260mm | 56200.0000 | 56200.0000 | 0.0000 | 0.0000 | 0 | 0 | 0 | 0 |  | 通用类 |  | 山东省
收获机械 | 玉米收获机械 | 自走式玉米收获机 | 4行摘穗剥皮型自走式玉米收获机 | 雷沃重工股份有限公司 | 自走式玉米收获机 | 4YZ-4B4 | 结构型式：自走式（摘穗剥皮型）；收获行数：4行；工作幅宽：2200/2480/2530mm；拉茎辊形式：板式；剥皮辊形式：胶辊+铸铁辊 | 56200.0000 | 56200.0000 | 0.0000 | 0.0000 | 0 | 0 | 0 | 0 |  | 通用类 |  | 山东省
收获机械 | 玉米收获机械 | 自走式玉米收获机 | 4行摘穗剥皮型自走式玉米收获机 | 雷沃重工股份有限公司 | 自走式玉米收获机 | 4YZ-4B5 | 结构型式：自走式（摘穗剥皮型）；收获行数：4行；工作幅宽：2270mm | 56200.0000 | 56200.0000 | 0.0000 | 0.0000 | 0 | 0 | 0 | 0 |  | 通用类 |  | 山东省
收获机械 | 玉米收获机械 | 自走式玉米收获机 | 4行摘穗剥皮型自走式玉米收获机 | 雷沃重工股份有限公司 | 自走式玉米收获机 | 4YZ-4J | 结构型式：自走式（摘穗剥皮型）；收获行数：4行；工作幅宽：2245mm | 56200.0000 | 56200.0000 | 0.0000 | 0.0000 | 0 | 0 | 0 | 0 |  | 通用类 |  | 山东省
收获机械 | 玉米收获机械 | 自走式玉米收获机 | 4行摘穗剥皮型自走式玉米收获机 | 雷沃重工股份有限公司 | 自走式玉米收获机 | 4YZ-4D2 | 结构型式：自走式（摘穗剥皮型）；收获行数：4行；工作幅宽：2550mm；剥皮辊形式：胶辊+铸铁辊 | 56200.0000 | 56200.0000 | 0.0000 | 0.0000 | 0 | 0 | 0 | 0 |  | 通用类 |  | 山东省
收获机械 | 玉米收获机械 | 自走式玉米收获机 | 4行摘穗剥皮型自走式玉米收获机 | 雷沃重工股份有限公司 | 自走式玉米收获机 | 4YZ-4E | 结构型式：自走式（摘穗剥皮型）；收获行数：4行；工作幅宽：2525mm | 56200.0000 | 56200.0000 | 0.0000 | 0.0000 | 0 | 0 | 0 | 0 |  | 通用类 |  | 山东省
收获机械 | 玉米收获机械 | 自走式玉米收获机 | 4行摘穗剥皮型自走式玉米收获机 | 雷沃重工股份有限公司 | 自走式玉米收获机 | 4YZ-4H | 结构型式：自走式（摘穗剥皮型）；收获行数：4行；工作幅宽：2300mm | 56200.0000 | 56200.0000 | 0.0000 | 0.0000 | 0 | 0 | 0 | 0 |  | 通用类 |  | 山东省
收获机械 | 玉米收获机械 | 自走式玉米收获机 | 4行摘穗剥皮型自走式玉米收获机 | 雷沃重工股份有限公司 | 自走式玉米收获机 | 4YZ-6B | 结构型式：自走式（摘穗剥皮型）；收获行数：6行；工作幅宽：2250mm | 56200.0000 | 56200.0000 | 0.0000 | 0.0000 | 0 | 0 | 0 | 0 |  | 通用类 |  | 山东省
收获机械 | 玉米收获机械 | 自走式玉米收获机 | 5行及以上摘穗剥皮型自走式玉米收获机 | 雷沃重工股份有限公司 | 自走式玉米收获机 | 4YZ-5A1 | 结构型式：自走式（摘穗剥皮型）；收获行数：5行；工作幅宽：2900mm | 74400.0000 | 106700.0000 | 0.0000 | 0.0000 | 0 | 0 | 0 | 0 |  | 通用类 |  | 山东省
收获机械 | 玉米收获机械 | 自走式玉米收获机 | 5行及以上摘穗剥皮型自走式玉米收获机 | 雷沃重工股份有限公司 | 自走式玉米收获机 | 4YZ-5A | 结构型式：自走式（摘穗剥皮型）；收获行数：5行；工作幅宽：2500mm；拉茎辊形式：板式；剥皮辊形式：胶辊+铸铁辊 | 74400.0000 | 106700.0000 | 0.0000 | 0.0000 | 0 | 0 | 0 | 0 |  | 通用类 |  | 山东省
收获机械 | 玉米收获机械 | 自走式玉米收获机 | 5行及以上摘穗剥皮型自走式玉米收获机 | 雷沃重工股份有限公司 | 自走式玉米收获机 | 4YZ-5A3 | 结构型式：自走式（摘穗剥皮型）；收获行数：5行；工作幅宽：2900mm | 74400.0000 | 106700.0000 | 0.0000 | 0.0000 | 0 | 0 | 0 | 0 |  | 通用类 |  | 山东省
收获机械 | 玉米收获机械 | 自走式玉米收获机 | 5行及以上摘穗剥皮型自走式玉米收获机 | 雷沃重工股份有限公司 | 自走式玉米收获机 | 4YZ-5B | 结构型式：自走式（摘穗剥皮型）；收获行数：5行；工作幅宽：3180mm；拉茎辊形式：板式；剥皮辊形式：胶辊+铸铁辊 | 74400.0000 | 106700.0000 | 0.0000 | 0.0000 | 0 | 0 | 0 | 0 |  | 通用类 |  | 山东省
收获机械 | 玉米收获机械 | 自走式玉米收获机 | 5行及以上摘穗剥皮型自走式玉米收获机 | 雷沃重工股份有限公司 | 自走式玉米收获机 | 4YZ-5A4 | 结构型式：自走式（摘穗剥皮型）；收获行数：5行；工作幅宽：3250mm；拉茎辊形式：板式；剥皮辊形式：胶辊+铸铁辊 | 74400.0000 | 106700.0000 | 0.0000 | 0.0000 | 0 | 0 | 0 | 0 |  | 通用类 |  | 山东省
收获机械 | 玉米收获机械 | 自走式玉米收获机 | 5行及以上摘穗剥皮型自走式玉米收获机 | 雷沃重工股份有限公司 | 自走式玉米收获机 | 4YZ-5A2 | 结构型式：自走式（摘穗剥皮型）；收获行数：5行；工作幅宽：3250mm | 74400.0000 | 106700.0000 | 0.0000 | 0.0000 | 0 | 0 | 0 | 0 |  | 通用类 |  | 山东省
收获机械 | 谷物收获机械 | 自走轮式谷物联合收割机 | 7-8kg/s及以上自走轮式谷物联合收割机 | 雷沃重工股份有限公司 | 自走式谷物联合收割机 | 4LZ-7E5 | 结构型式：自走轮式；喂入方式：全喂入；喂入量：7kg/s | 44900.0000 | 55100.0000 | 0.0000 | 0.0000 | 0 | 0 | 0 | 0 |  | 通用类 |  | 山东省
收获机械 | 谷物收获机械 | 自走轮式谷物联合收割机 | 7-8kg/s及以上自走轮式谷物联合收割机 | 雷沃重工股份有限公司 | 自走式谷物联合收割机 | 4LZ-7M | 结构型式：自走轮式；喂入方式：全喂入；喂入量：7kg/s | 44900.0000 | 55100.0000 | 0.0000 | 0.0000 | 0 | 0 | 0 | 0 |  | 通用类 |  | 山东省
收获机械 | 谷物收获机械 | 自走轮式谷物联合收割机 | 8kg/s及以上自走轮式谷物联合收割机 | 雷沃重工股份有限公司 | 自走式谷物联合收割机 | 4LZ-8E1 | 结构型式：自走轮式；喂入方式：全喂入；喂入量：8kg/s | 44900.0000 | 80000.0000 | 0.0000 | 0.0000 | 0 | 0 | 0 | 0 |  | 通用类 |  | 山东省
收获机械 | 玉米收获机械 | 自走式玉米收获机 | 4行摘穗剥皮型自走式玉米收获机 | 雷沃重工股份有限公司 | 自走式玉米收获机 | 4YZ-4B | 结构型式：自走式（摘穗剥皮型）；收获行数：4行；工作幅宽：2250mm | 56200.0000 | 56200.0000 | 0.0000 | 0.0000 | 0 | 0 | 0 | 0 |  | 通用类 |  | 山东省
收获机械 | 玉米收获机械 | 自走式玉米收获机 | 4行摘穗剥皮型自走式玉米收获机 | 雷沃重工股份有限公司 | 自走式玉米收获机 | 4YZ-4B1 | 结构型式：自走式（摘穗剥皮型）；收获行数：4行；工作幅宽：2300mm | 56200.0000 | 56200.0000 | 0.0000 | 0.0000 | 0 | 0 | 0 | 0 |  | 通用类 |  | 山东省
收获机械 | 玉米收获机械 | 自走式玉米收获机 | 4行摘穗剥皮型自走式玉米收获机 | 雷沃重工股份有限公司 | 自走式玉米收获机 | 4YZ-6B1 | 结构型式：自走式（摘穗剥皮型）；收获行数：6行；工作幅宽：2210mm | 56200.0000 | 56200.0000 | 0.0000 | 0.0000 | 0 | 0 | 0 | 0 |  | 通用类 |  | 山东省
收获机械 | 玉米收获机械 | 自走式玉米收获机 | 5行及以上摘穗剥皮型自走式玉米收获机 | 雷沃重工股份有限公司 | 自走式玉米收获机 | 4YZ-5A5 | 结构型式：自走式（摘穗剥皮型）；收获行数：5行；工作幅宽：3250mm；拉茎辊形式：板式；剥皮辊形式：胶辊+铸铁辊 | 74400.0000 | 106700.0000 | 0.0000 | 0.0000 | 0 | 0 | 0 | 0 |  | 通用类 |  | 山东省
田间管理机械 | 植保机械 | 喷杆喷雾机 | 50-100马力自走式喷杆喷雾机 | 山东中润顺泰机械科技有限公司 | 自走式喷杆喷雾机 | 3WPZ-700 | "型式 ：自走式，四轮驱动、四轮转向； 规格型号 / 3WPZ-700； 外形尺寸(工作状态) mm 4500×10500×2550； 外形尺寸(运输状态) mm 4570×2200×2550； 药箱容量 l 700； 喷杆作业(整机作业)常用工作压力 MPa 0.3～0.5； 喷头型式 / 扇形雾防滴喷头； 喷杆升降机构型式 / 液压升降； 喷杆折叠机构型式 / 液压折叠； 喷杆(喷杆长度) mm 10500 配套动力名称、结构型式 / 四缸水冷四冲程柴油机； 配套动力标定功率/转速 kW/(r/min) 36.8/2400； 配套泵型式 / 齿轮泵； 配套泵工作压力 MPa 0.3-2.0； 配套泵流量 l/min 60； 离地间隙 mm 1200； 轴距(自走式) mm 2420； 前/后最大轮距 (自走式) mm 1850/1850； 前/后轮胎规格(自走式)(前轮外径) mm 1600； 前/后轮胎规格(自走式)(前轮胎宽) mm 90； 前/后轮胎规格(自走式)(后轮外径) mm 1600； 前/后轮胎规格(自走式)(后轮胎宽) mm 90； 前/后轮胎规格(自走式)(前/后轮胎型式) / 实心轮胎； 制动器型式(自走式) / 鼓式； 离合器型式(自走式) / 摩擦式； 驱动方式(自走式) / 四轮驱动； " | 29400.0000 | 35000.0000 | 0.0000 | 0.0000 | 0 | 0 | 0 | 0 |  | 通用类 |  | 山东省
田间管理机械 | 植保机械 | 喷杆喷雾机 | 50-100马力自走式喷杆喷雾机 | 山东中润顺泰机械科技有限公司 | 自走式喷杆喷雾机 | 3WPZ-700A | "型式 ：自走式，四轮驱动、四轮转向； 规格型号 / 3WPZ-700A； 外形尺寸(工作状态) mm 4300×10400×2500； 外形尺寸(运输状态) mm 4600×1820×2500； 药箱容量 l 700； 喷杆作业(整机作业)常用工作压力 MPa 0.3～0.5； 喷头型式 / 扇形雾防滴喷头； 喷杆升降机构型式 / 液压升降； 喷杆折叠机构型式 / 液压折叠； 喷杆(喷杆长度) mm 10400； 配套动力名称、结构型式 / 四缸水冷四冲程柴油机； 配套动力标定功率/转速 kW/(r/min) 36.8/2400； 配套泵型式 / 齿轮泵； 配套泵工作压力 MPa 0.3-2.0； 配套泵流量 l/min 60； 离地间隙 mm 1000； 轴距(自走式) mm 2420； 前/后最大轮距 (自走式) mm 1580/1580； 前/后轮胎规格(自走式)(前轮外径) mm 1200； 前/后轮胎规格(自走式)(前轮胎宽) mm 100； 前/后轮胎规格(自走式)(后轮外径) mm 1200； 前/后轮胎规格(自走式)(后轮胎宽) mm 100； 前/后轮胎规格(自走式)(前/后轮胎型式) / 实心轮胎； 制动器型式(自走式) / 鼓式； 离合器型式(自走式) / 摩擦式； 驱动方式(自走式) / 四轮驱动； " | 29400.0000 | 35000.0000 | 0.0000 | 0.0000 | 0 | 0 | 0 | 0 |  | 通用类 |  | 山东省
田间管理机械 | 植保机械 | 喷杆喷雾机 | 50-100马力自走式喷杆喷雾机 | 山东中润顺泰机械科技有限公司 | 自走式喷杆喷雾机 | 3WPZ-700C | "型式 ：自走式，四轮驱动、四轮转向； 规格型号 / 3WPZ-700C； 外形尺寸(工作状态) mm 4400×10870×2500； 外形尺寸(运输状态) mm 4700×1820×2500； 药箱容量 l 700； 喷杆作业(整机作业)常用工作压力 MPa 0.3～0.5； 喷头型式 / 扇形雾防滴喷头； 喷杆升降机构型式 / 液压升降； 喷杆折叠机构型式 / 液压折叠； 喷杆(喷杆长度) mm 10870； 配套动力名称、结构型式 / 四缸水冷四冲程柴油机； 配套动力标定功率/转速 kW/(r/min) 36.8/2400； 配套泵型式 / 隔膜泵； 配套泵工作压力 MPa 2.5； 配套泵流量 l/min 60； 离地间隙 mm 1000； 轴距(自走式) mm 2420； 前/后最大轮距 (自走式) mm 1580/1580； 前/后轮胎规格(自走式)(前轮外径) mm 1200； 前/后轮胎规格(自走式)(前轮胎宽) mm 100； 前/后轮胎规格(自走式)(后轮外径) mm 1200； 前/后轮胎规格(自走式)(后轮胎宽) mm 100； 前/后轮胎规格(自走式)(前/后轮胎型式) / 实心轮胎； 制动器型式(自走式) / 鼓式； 离合器型式(自走式) / 摩擦式； 驱动方式(自走式) / 四轮驱动； " | 29400.0000 | 35000.0000 | 0.0000 | 0.0000 | 0 | 0 | 0 | 0 |  | 通用类 |  | 山东省
田间管理机械 | 植保机械 | 喷杆喷雾机 | 50-100马力自走式喷杆喷雾机 | 山东中润顺泰机械科技有限公司 | 自走式喷杆喷雾机 | 3WPZ-1000 | "型式 ：自走式，四轮驱动、四轮转向； 规格型号 / 3WPZ-1000； 外形尺寸(工作状态) mm 4450×11700×3230； 外形尺寸(运输状态) mm 4450×2250×3230； 药箱容量 l 1000； 喷杆作业(整机作业)常用工作压力 MPa 0.3～0.5； 喷头型式 / 扇形雾防滴喷头； 喷杆升降机构型式 / 液压升降； 喷杆折叠机构型式 / 液压折叠； 喷杆(喷杆长度) mm 11500； 配套动力名称、结构型式 / 四缸水冷四冲程柴油机； 配套动力标定功率/转速 kW/(r/min) 36.8/2400； 配套泵型式 / 隔膜泵； 配套泵工作压力 MPa 2.5； 配套泵流量 l/min 60； 离地间隙 mm 1040； 轴距(自走式) mm 2330； 前/后最大轮距 (自走式) mm 1750/1750； 前/后轮胎规格(自走式)(前轮外径) mm 1220； 前/后轮胎规格(自走式)(前轮胎宽) mm 80； 前/后轮胎规格(自走式)(后轮外径) mm 1220； 前/后轮胎规格(自走式)(后轮胎宽) mm 80； 前/后轮胎规格(自走式)(前/后轮胎型式) / 实心轮胎； 制动器型式(自走式) / 鼓式； 离合器型式(自走式) / 摩擦式； 驱动方式(自走式) / 四轮驱动； " | 29400.0000 | 35000.0000 | 0.0000 | 0.0000 | 0 | 0 | 0 | 0 |  | 通用类 |  | 山东省
田间管理机械 | 植保机械 | 喷杆喷雾机 | 35-50马力自走式喷杆喷雾机 | 山东中润顺泰机械科技有限公司 | 自走式喷杆喷雾机 | 3WPZ-700B | "型式 ：自走式，四轮驱动、四轮转向； 规格型号 / 3WPZ-700B； 外形尺寸(工作状态) mm 4380×10400×2500； 外形尺寸(运输状态) mm 4600×1800×2500； 药箱容量 l 700； 喷杆作业(整机作业)常用工作压力 MPa 0.3～0.5； 喷头型式 / 扇形雾防滴喷头； 喷杆升降机构型式 / 液压升降； 喷杆折叠机构型式 / 液压折叠； 喷杆(喷杆长度) mm 10400； 配套动力名称、结构型式 / 四缸水冷四冲程柴油机； 配套动力标定功率/转速 kW/(r/min) 26.5/2400； 配套泵型式 / 齿轮泵； 配套泵工作压力 MPa 0.3-2.0； 配套泵流量 l/min 60； 离地间隙 mm 1000； 轴距(自走式) mm 2420； 前/后最大轮距 (自走式) mm 1580/1580； 前/后轮胎规格(自走式)(前轮外径) mm 1200； 前/后轮胎规格(自走式)(前轮胎宽) mm 100； 前/后轮胎规格(自走式)(后轮外径) mm 1200； 前/后轮胎规格(自走式)(后轮胎宽) mm 100； 前/后轮胎规格(自走式)(前/后轮胎型式) / 实心轮胎； 制动器型式(自走式) / 鼓式； 离合器型式(自走式) / 摩擦式； 驱动方式(自走式) / 四轮驱动； " | 25000.0000 | 26300.0000 | 0.0000 | 0.0000 | 0 | 0 | 0 | 0 |  | 通用类 |  | 山东省
田间管理机械 | 植保机械 | 风送喷雾机 | 药箱容积≥1000L,喷幅半径≥6m,牵引式 | 三门博洛尼机械有限公司 | 牵引式风送喷雾机 | 3WFQ-1000A | 形式：牵引式,药箱容积：1000L，喷幅:≥10m,外形尺寸：2560*1640*1580mm,工作压力：0.2-0.5MPa,喷雾量：11±10L/min，配套泵型式：柱塞泵 | 9000.0000 | 9000.0000 | 0.0000 | 0.0000 | 0 | 0 | 0 | 0 |  | 非通用类 |  | 浙江省
收获机械 | 饲料作物收获机械 | 打（压）捆机 | 2.2m及以上捡拾压捆机 | 内蒙古百世科农农业科技有限公司 | 圆草捆打捆机 | 9YQ-2250 | 捡拾器宽度 ：2250mm ；捡拾器结构型式 ： 甩刀式 ；卷压滚筒数量 ： 14个 ；工作状态外形尺寸（长×宽×高）： 2400mm×2650mm×1400mm ；配套动力非固定式：≥70 kW | 44000.0000 | 50000.0000 | 0.0000 | 0.0000 | 0 | 0 | 0 | 0 |  | 通用类 |  | 内蒙古自治区
收获机械 | 饲料作物收获机械 | 打（压）捆机 | 1.7-2.2m捡拾压捆机 | 内蒙古百世科农农业科技有限公司 | 圆草捆打捆机 | 9YQ-1800 | 捡拾器宽度：1800 mm；捡拾器结构型式 ： 甩刀式 ；卷压滚筒数量 ：14个 ；工作状态外形尺寸（长×宽×高） ： 2400mm×2240mm×1400mm ；配套动力非固定式 ：≥48kW | 34500.0000 | 46000.0000 | 0.0000 | 0.0000 | 0 | 0 | 0 | 0 |  | 通用类 |  | 内蒙古自治区
收获机械 | 饲料作物收获机械 | 打（压）捆机 | 2.2m及以上捡拾压捆机 | 山东瑞科农业装备有限公司 | 圆草捆打捆机 | 9YZ-2250A | 捡拾器宽度：2250mm；捡拾器结构型式:弹齿式；卷压滚筒转速:235r/min；卷压滚筒数量:18个；工作状态外形尺寸（长×宽×高）mm：5180×2700×2770；配套动力:73.5（选装81、88）kw。 | 44000.0000 | 50000.0000 | 0.0000 | 0.0000 | 0 | 0 | 0 | 0 |  | 通用类 |  | 山东省
收获机械 | 饲料作物收获机械 | 打（压）捆机 | 2.2m及以上捡拾压捆机 | 山东瑞科农业装备有限公司 | 方草捆打捆机 | 9YF-2200S | 捡拾器宽度：2200mm；捡拾器结构型式:甩刀式；打结器类型:D型；打结器数量:2个；压缩室截面尺寸 （宽×高）mm:457×356；打捆活塞往复次数:100次/min；工作状态外形尺寸（长×宽×高）mm：6580×2660×1750；配套动力:≥73.5kw。 | 44000.0000 | 50000.0000 | 0.0000 | 0.0000 | 0 | 0 | 0 | 0 |  | 通用类 |  | 山东省
收获机械 | 饲料作物收获机械 | 打（压）捆机 | 1.2-1.7m捡拾压捆机 | 山东瑞科农业装备有限公司 | 圆草捆打捆机 | 9YQ-1300 | 捡拾器宽度：1300mm；捡拾器结构型式:甩刀式；卷压滚筒转速:320r/min；卷压滚筒数量:15个；工作状态外形尺寸（长×宽×高）mm: 2740×1750×1480 ；配套动力:≥36.8kw。 | 18400.0000 | 19900.0000 | 0.0000 | 0.0000 | 0 | 0 | 0 | 0 |  | 通用类 |  | 山东省
收获机械 | 饲料作物收获机械 | 打（压）捆机 | 2.2m及以上捡拾压捆机 | 山东瑞科农业装备有限公司 | 圆草捆打捆机 | 9YQ-2300 | 捡拾器宽度：2300mm；捡拾器结构型式:甩刀式；卷压滚筒转速:235r/min；卷压滚筒数量:18个；工作状态外形尺寸（长×宽×高）mm:3650×2710×1900；配套动力:≥73.5kw。 | 44000.0000 | 50000.0000 | 0.0000 | 0.0000 | 0 | 0 | 0 | 0 |  | 通用类 |  | 山东省
收获机械 | 饲料作物收获机械 | 打（压）捆机 | 2.2m及以上捡拾压捆机 | 山东瑞科农业装备有限公司 | 圆草捆打捆机 | 9YQC-2210 | 捡拾器宽度：2210mm；捡拾器结构型式:甩刀式；卷压滚筒转速:185r/min；卷压滚筒数量:18个；工作状态外形尺寸（长×宽×高）mm：4660×2960×3350；配套动力:≥110kw。 | 44000.0000 | 50000.0000 | 0.0000 | 0.0000 | 0 | 0 | 0 | 0 |  | 通用类 |  | 山东省
收获机械 | 饲料作物收获机械 | 打（压）捆机 | 1.7-2.2m捡拾压捆机 | 山东瑞科农业装备有限公司 | 圆草捆打捆机 | 9YQ-1800 | 捡拾器宽度：1800mm；捡拾器结构型式:甩刀式；卷压滚筒数量:15个；工作状态外形尺寸（长×宽×高）mm：2470×2270×1480；配套动力:40.4～66.1kw。 | 34500.0000 | 46000.0000 | 0.0000 | 0.0000 | 0 | 0 | 0 | 0 |  | 通用类 |  | 山东省
收获机械 | 饲料作物收获机械 | 打（压）捆机 | 1.2-1.7m捡拾压捆机 | 山东瑞科农业装备有限公司 | 圆草捆打捆机 | 9YQ-1250 | 捡拾器宽度：1250mm；捡拾器结构型式:弹齿式；卷压滚筒转速:320r/min；卷压滚筒数量:15个；工作状态外形尺寸（长×宽×高）mm:1950×1750×1510；配套动力:≥29.5kw。 | 18400.0000 | 19900.0000 | 0.0000 | 0.0000 | 0 | 0 | 0 | 0 |  | 通用类 |  | 山东省
田间管理机械 | 植保机械 | 喷杆喷雾机 | 50-100马力自走式喷杆喷雾机 | 山东中农嘉禾机械科技有限公司 | 喷杆式喷雾机 | 3WPZ-700B型自走式喷杆喷雾机 | 功率：50马力（36.8kW);形式：自走式、四轮驱动、四轮转向，整机尺寸（mm）4690×1870×2630； 喷杆长度（mm)：10600；工作压力（MPa)：0.2~0.4；药箱容积：700L，配套泵：隔膜泵（流量：60L/min) | 29400.0000 | 35000.0000 | 0.0000 | 0.0000 | 0 | 0 | 0 | 0 |  | 通用类 |  | 山东省
田间管理机械 | 植保机械 | 喷杆喷雾机 | 50-100马力自走式喷杆喷雾机 | 山东中农嘉禾机械科技有限公司 | 喷杆式喷雾机 | 3WPZ-700C型自走式喷杆喷雾机 | 功率：50马力（36.8kW);形式：自走式、四轮驱动、四轮转向，整机尺寸（mm）4540×1630×2550； 喷杆长度（mm)：17670；工作压力（MPa)：0.2~0.4；药箱容积：700L，配套泵：隔膜泵（流量：60L/min) | 29400.0000 | 35000.0000 | 0.0000 | 0.0000 | 0 | 0 | 0 | 0 |  | 通用类 |  | 山东省
田间管理机械 | 植保机械 | 喷杆喷雾机 | 50-100马力自走式喷杆喷雾机 | 山东中农嘉禾机械科技有限公司 | 喷杆式喷雾机 | 3WPZ-700D型自走式喷杆喷雾机 | 功率：50马力（36.8kW);形式：自走式、四轮驱动、四轮转向，整机尺寸（mm）4700×（1740-2030）×3120（1220实心轮）、4700×（1740-2030）×2860（960充气轮） 喷杆长度（mm)10600：；工作压力（MPa)：0.2~0.4；药箱容积：700L，配套泵：隔膜泵（流量：60L/min) | 29400.0000 | 35000.0000 | 0.0000 | 0.0000 | 0 | 0 | 0 | 0 |  | 通用类 |  | 山东省
田间管理机械 | 植保机械 | 喷杆喷雾机 | 50-100马力自走式喷杆喷雾机 | 山东中农嘉禾机械科技有限公司 | 喷杆式喷雾机 | 3WPZ-1900B型自走式喷杆喷雾机 | 功率：50马力（36.8kW);形式：自走式、四轮驱动、四轮转向，整机尺寸（mm）5280×2540×2440； 喷杆长度（mm)：10580；工作压力（MPa)：0.2~0.4；药箱容积：1900L，配套泵：隔膜泵（流量：60L/min | 29400.0000 | 35000.0000 | 0.0000 | 0.0000 | 0 | 0 | 0 | 0 |  | 通用类 |  | 山东省
田间管理机械 | 植保机械 | 喷杆喷雾机 | 100马力及以上自走式喷杆喷雾机 | 山东中农嘉禾机械科技有限公司 | 喷杆式喷雾机 | 3WPZ-1900A型自走式喷杆喷雾机 | 功率：100马力（74kW);形式：自走式、四轮驱动、四轮转向，整机尺寸（mm）5640×（2300-2620）×2820； 喷杆长度（mm)：10940；工作压力（MPa)：0.2~0.4；药箱容积：1900L，配套泵：隔膜泵（流量：60L/min) | 50000.0000 | 50000.0000 | 0.0000 | 0.0000 | 0 | 0 | 0 | 0 |  | 通用类 |  | 山东省
收获机械 | 棉麻作物收获机械 | 棉花收获机 | 5行及以上自走式 | 约翰.迪尔(佳木斯)农业机械有限公司 | 自走式棉花收获机 | 4MZ-5A（9970） | 自走式，工作行数:5行 | 600000.0000 | 600000.0000 | 0.0000 | 0.0000 | 0 | 0 | 0 | 0 |  | 非通用类 |  | 黑龙江
收获机械 | 玉米收获机械 | 自走式玉米籽粒联合收获机 | 5行及以上自走式玉米籽粒联合收获机 | 约翰.迪尔(佳木斯)农业机械有限公司 | 玉米联合收获机 | 4YL-6（R230） | 6行割台；幅宽3.97m；型式：自走式（籽粒收获型） | 87400.0000 | 150000.0000 | 0.0000 | 0.0000 | 0 | 0 | 0 | 0 |  | 通用类 |  | 黑龙江
收获机械 | 谷物收获机械 | 半喂入联合收割机 | 4行及以上35马力及以上半喂入联合收割机 | 井关农机（常州）有限公司 | 半喂入自走式联合收割机 | 4LBZ-145B1 | 收获行数:4行；喂入方式:半喂入；额定功率:44.6KW（60马力）；外形尺寸(mm):4400*2580*2380（作业状态）,整机质量:2675KG；立式水冷4冲程4缸涡流式柴油发动机； | 50000.0000 | 50000.0000 | 0.0000 | 0.0000 | 0 | 0 | 0 | 0 |  | 通用类 |  | 江苏省
收获机械 | 谷物收获机械 | 半喂入联合收割机 | 4行及以上35马力及以上半喂入联合收割机 | 井关农机（常州）有限公司 | 半喂入自走式联合收割机 | 4LBZ-145D(HF608G) | 收获行数:4行；喂入方式:半喂入；额定功率:44.6KW（60马力）；外形尺寸(mm):4400*2230*2300（作业状态）；整机质量:2975KG；立式水冷4冲程4缸涡流式柴油发动机； | 50000.0000 | 50000.0000 | 0.0000 | 0.0000 | 0 | 0 | 0 | 0 |  | 通用类 |  | 江苏省
收获机械 | 谷物收获机械 | 自走轮式谷物联合收割机 | 8kg/s及以上自走轮式谷物联合收割机 | 约翰.迪尔(佳木斯)农业机械有限公司 | 全喂入联合收割机 | 4LZ-8（W230） | 喂入量:8kg/s；自走轮式；喂入方式：全喂入 | 44900.0000 | 80000.0000 | 0.0000 | 0.0000 | 0 | 0 | 0 | 0 |  | 通用类 |  | 黑龙江
收获机械 | 谷物收获机械 | 自走轮式谷物联合收割机 | 8kg/s及以上自走轮式谷物联合收割机 | 约翰.迪尔(佳木斯)农业机械有限公司 | 全喂入联合收割机 | 4LZ-11（C230） | 喂入量:11kg/s；自走轮式；喂入方式：全喂入 | 44900.0000 | 80000.0000 | 0.0000 | 0.0000 | 0 | 0 | 0 | 0 |  | 通用类 |  | 黑龙江
收获机械 | 玉米收获机械 | 自走式玉米籽粒联合收获机 | 5行及以上自走式玉米籽粒联合收获机 | 约翰.迪尔(佳木斯)农业机械有限公司 | 自走式玉米联合收获机 | 4YL-6（C230） | 6行割台；幅宽3.97m；型式：自走式（籽粒收获型） | 87400.0000 | 150000.0000 | 0.0000 | 0.0000 | 0 | 0 | 0 | 0 |  | 通用类 |  | 黑龙江
收获机械 | 玉米收获机械 | 自走式玉米籽粒联合收获机 | 5行及以上自走式玉米籽粒联合收获机 | 约翰.迪尔(佳木斯)农业机械有限公司 | 玉米联合收获机 | 4YL-8（S440） | 8行割台；幅宽5.2m；型式：自走式（籽粒收获型） | 87400.0000 | 150000.0000 | 0.0000 | 0.0000 | 0 | 0 | 0 | 0 |  | 通用类 |  | 黑龙江
收获机械 | 玉米收获机械 | 自走式玉米籽粒联合收获机 | 5行及以上自走式玉米籽粒联合收获机 | 约翰.迪尔(佳木斯)农业机械有限公司 | 玉米联合收获机 | 4YL-8A(S440) | 8行割台；幅宽4m；型式：自走式（籽粒收获型） | 87400.0000 | 150000.0000 | 0.0000 | 0.0000 | 0 | 0 | 0 | 0 |  | 通用类 |  | 黑龙江
收获机械 | 玉米收获机械 | 自走式玉米籽粒联合收获机 | 5行及以上自走式玉米籽粒联合收获机 | 约翰.迪尔(佳木斯)农业机械有限公司 | 玉米联合收获机 | 现：4YL-12(S760)（原：4YL-12(S660)） | 12行割台；幅宽6m；型式：自走式（籽粒收获型） | 87400.0000 | 150000.0000 | 0.0000 | 0.0000 | 0 | 0 | 0 | 0 |  | 通用类 |  | 黑龙江
收获机械 | 谷物收获机械 | 自走轮式谷物联合收割机 | 8kg/s及以上自走轮式谷物联合收割机 | 约翰.迪尔(佳木斯)农业机械有限公司 | 全喂入联合收割机 | 4LZ-13A(C440) | 喂入量:13kg/s；自走轮式；喂入方式：全喂入 | 44900.0000 | 80000.0000 | 0.0000 | 0.0000 | 0 | 0 | 0 | 0 |  | 通用类 |  | 黑龙江
收获机械 | 谷物收获机械 | 自走轮式谷物联合收割机 | 8kg/s及以上自走轮式谷物联合收割机 | 约翰.迪尔(佳木斯)农业机械有限公司 | 全喂入联合收割机 | 4LZ-13D(C440) | 喂入量:13kg/s；自走轮式；喂入方式：全喂入 | 44900.0000 | 80000.0000 | 0.0000 | 0.0000 | 0 | 0 | 0 | 0 |  | 通用类 |  | 黑龙江
收获机械 | 谷物收获机械 | 自走轮式谷物联合收割机 | 8kg/s及以上自走轮式谷物联合收割机 | 约翰.迪尔(佳木斯)农业机械有限公司 | 全喂入联合收割机 | 现：4LZ-13(S760)（原：4LZ-13(S660)） | 喂入量:13kg/s；自走轮式；喂入方式：全喂入 | 44900.0000 | 80000.0000 | 0.0000 | 0.0000 | 0 | 0 | 0 | 0 |  | 通用类 |  | 黑龙江
收获机械 | 谷物收获机械 | 自走轮式谷物联合收割机 | 7-8kg/s及以上自走轮式谷物联合收割机 | 约翰.迪尔(佳木斯)农业机械有限公司 | 全喂入联合收割机 | 4LZ-7（W230） | 喂入量:7kg/s；自走轮式；喂入方式：全喂入 | 44900.0000 | 55100.0000 | 0.0000 | 0.0000 | 0 | 0 | 0 | 0 |  | 通用类 |  | 黑龙江
收获机械 | 饲料作物收获机械 | 打（压）捆机 | 1.7-2.2m捡拾压捆机 | 约翰.迪尔(佳木斯)农业机械有限公司 | 圆捆打捆机 | 9YG-1.25 | 捡拾宽度:1.97m | 34500.0000 | 46000.0000 | 0.0000 | 0.0000 | 0 | 0 | 0 | 0 |  | 通用类 |  | 黑龙江
收获机械 | 谷物收获机械 | 自走轮式谷物联合收割机 | 8kg/s及以上自走轮式谷物联合收割机 | 约翰.迪尔(佳木斯)农业机械有限公司 | 全喂入联合收割机 | 4LZ-9（C120）（原：4LZ-9（C110）） | 喂入量:9kg/s；自走轮式；喂入方式：全喂入 | 44900.0000 | 80000.0000 | 0.0000 | 0.0000 | 0 | 0 | 0 | 0 |  | 通用类 |  | 黑龙江
收获机械 | 谷物收获机械 | 自走轮式谷物联合收割机 | 8kg/s及以上自走轮式谷物联合收割机 | 约翰.迪尔(佳木斯)农业机械有限公司 | 全喂入联合收割机 | 4LZ-13C(C440) | 喂入量:13kg/s；自走轮式；喂入方式：全喂入 | 44900.0000 | 80000.0000 | 0.0000 | 0.0000 | 0 | 0 | 0 | 0 |  | 通用类 |  | 黑龙江
收获机械 | 谷物收获机械 | 自走轮式谷物联合收割机 | 6-7kg/s自走轮式谷物联合收割机 | 约翰.迪尔(佳木斯)农业机械有限公司 | 全喂入联合收割机 | 4LZ-6C（W100） | 喂入量:6kg/s；自走轮式；喂入方式：全喂入 | 34400.0000 | 46800.0000 | 0.0000 | 0.0000 | 0 | 0 | 0 | 0 |  | 通用类 |  | 黑龙江
收获机械 | 玉米收获机械 | 自走式玉米籽粒联合收获机 | 5行及以上自走式玉米籽粒联合收获机 | 约翰.迪尔(佳木斯)农业机械有限公司 | 玉米联合收获机 | 4YL-6（C120）（原：4YL-6（C110）） | 6行割台；幅宽3.97m；型式：自走式（籽粒收获型） | 87400.0000 | 150000.0000 | 0.0000 | 0.0000 | 0 | 0 | 0 | 0 |  | 通用类 |  | 黑龙江
收获机械 | 玉米收获机械 | 自走式玉米籽粒联合收获机 | 5行及以上自走式玉米籽粒联合收获机 | 约翰.迪尔(佳木斯)农业机械有限公司 | 玉米联合收获机 | 4YL-5(W100) | 5行割台；幅宽3.2m；型式：自走式（籽粒收获型） | 87400.0000 | 150000.0000 | 0.0000 | 0.0000 | 0 | 0 | 0 | 0 |  | 通用类 |  | 黑龙江
田间管理机械 | 植保机械 | 喷杆喷雾机 | 18-35马力自走式喷杆喷雾机 | 井关农机（常州）有限公司 | 自走式喷杆喷雾机 | 3WP-500A(JKB18C-DP5YM) | 标定功率:13.9KW（18马力）；型式:自走式；四轮驱动、四轮转向；转速:2500r/min；外形尺寸(长×宽×高):3980×1770×2520(mm)（运输状态）；3615*9740*2520（工作状态）；药箱容量(L):500、喷雾工作压力(MPA):2.5(额定压力)；喷杆喷幅(M):11；配套动力结构型式:立式水冷3缸4冲程； | 18000.0000 | 18000.0000 | 0.0000 | 0.0000 | 0 | 0 | 0 | 0 |  | 通用类 |  | 江苏省
田间管理机械 | 植保机械 | 喷杆喷雾机 | 18-35马力自走式喷杆喷雾机 | 井关农机（常州）有限公司 | 自走式喷杆喷雾机 | 3WP-500B（JKB22C-S5TXB） | 标定功率:16.3KW（22马力）；型式:自走式；四轮驱动、四轮转向；转速:2500r/min；运输状态外形尺寸(长×宽×高):4030×1940×2755(mm)；工作状态外形尺寸：3700*9800*2755(mm)；药箱容量(L):500、喷雾工作压力(MPA):2.5； | 18000.0000 | 18000.0000 | 0.0000 | 0.0000 | 0 | 0 | 0 | 0 |  | 通用类 |  | 江苏省
收获机械 | 谷物收获机械 | 自走轮式谷物联合收割机 | 5-6kg/s自走轮式谷物联合收割机 | 约翰.迪尔(佳木斯)农业机械有限公司 | 全喂入联合收割机 | 4LZ-5B（W80） | 喂入量:5kg/s；自走轮式；喂入方式：全喂入 | 29700.0000 | 43500.0000 | 0.0000 | 0.0000 | 0 | 0 | 0 | 0 |  | 通用类 |  | 黑龙江
收获机械 | 谷物收获机械 | 自走轮式谷物联合收割机 | 5-6kg/s自走轮式谷物联合收割机 | 约翰.迪尔(佳木斯)农业机械有限公司 | 全喂入联合收割机 | 4LZ-5B（W100） | 喂入量:5kg/s；自走轮式；喂入方式：全喂入 | 29700.0000 | 43500.0000 | 0.0000 | 0.0000 | 0 | 0 | 0 | 0 |  | 通用类 |  | 黑龙江
收获机械 | 谷物收获机械 | 自走轮式谷物联合收割机 | 6-7kg/s自走轮式谷物联合收割机 | 约翰.迪尔(佳木斯)农业机械有限公司 | 全喂入联合收割机 | 4LZ-6A（W100） | 喂入量:6kg/s；自走轮式；喂入方式：全喂入 | 34400.0000 | 46800.0000 | 0.0000 | 0.0000 | 0 | 0 | 0 | 0 |  | 通用类 |  | 黑龙江
收获机械 | 饲料作物收获机械 | 打（压）捆机 | 1.7-2.2m捡拾压捆机 | 山东亚丰农业机械装备有限公司 | 圆草捆打捆机 | 9YQ1800 | 型号：9YQ1800；捡拾器宽度1800mm；捡拾器结构形式：甩刀式；卷压滚筒数量：15个；工作状态外形尺寸（长×宽×高）3300×2150×1450；配套动力：40.4-58.8KW | 34500.0000 | 46000.0000 | 0.0000 | 0.0000 | 0 | 0 | 0 | 0 |  | 通用类 |  | 山东省
田间管理机械 | 植保机械 | 喷杆喷雾机 | 18-35马力自走式喷杆喷雾机 | 山东亚丰农业机械装备有限公司 | 自走式喷杆喷雾机 | 3WZP-300A | 规格型号：3WZP-300A；型式：自走式；运输状态外形尺寸（长*宽*高）：4330*1750*2700mm；药箱容量：300l；喷雾工作压力：0.2~0.5MPa；喷杆喷幅：10m；配套泵名称：隔膜泵；配套泵工作压力：3.0MPa； 配套泵流量:60~80l/min；配套泵转速：500~600r/min.；配套喷头型式：扇形；配套喷头数量：17个；配套喷头雾锥角：110°；配套喷头喷量（单个）：0.8l/min；配套喷头间隔：500mm； | 18000.0000 | 18000.0000 | 0.0000 | 0.0000 | 0 | 0 | 0 | 0 |  | 通用类 |  | 山东省
田间管理机械 | 植保机械 | 喷杆喷雾机 | 18-35马力自走式喷杆喷雾机 | 山东亚丰农业机械装备有限公司 | 自走式喷杆喷雾机 | 3WZP-500 | 规格型号：3WZP-500；型式：自走式；运输状态外形尺寸（长*宽*高）：4640*2100*2550mm；药箱容量：600l；喷雾工作压力：0.2~0.5MPa；喷杆喷幅：12.4m；配套泵名称：隔膜泵；配套泵工作压力：3.0MPa； 配套泵流量:60~80l/min；配套泵转速：500~600r/min.；配套喷头型式：扇形；配套喷头数量：18个；配套喷头雾锥角：110°；配套喷头喷量（单个）：0.8l/min；配套喷头间隔：500mm； | 18000.0000 | 18000.0000 | 0.0000 | 0.0000 | 0 | 0 | 0 | 0 |  | 通用类 |  | 山东省
收获机械 | 谷物收获机械 | 自走履带式谷物联合收割机（全喂入） | 4kg/s及以上自走履带式谷物联合收割机(全喂入) | 中机南方机械股份有限公司 | 全喂入联合收割机 | 4LZ-5.0ZA | 喂入量：5.0kg/s；自走履带式；喂入方式：全喂入；外形尺寸（长×宽×高）mm：5000×2600×2830；整机使用质量（kg）：3300；割台宽度（mm）：2100； 履带规格（履带式）：90mm*51节*450(500)mm；发动机型号：4D32RT30/1004；配套功率（kW)及制造商：73.5/浙江新柴股份有限公司；排放阶段：第三阶段。 | 31300.0000 | 42260.0000 | 0.0000 | 0.0000 | 0 | 0 | 0 | 0 |  | 通用类 |  | 浙江省
收获机械 | 玉米收获机械 | 自走式玉米籽粒联合收获机 | 5行及以上自走式玉米籽粒联合收获机 | 山东亚丰农业机械装备有限公司 | 自走式玉米籽粒联合收获机 | 4YZL-6A | 型号规格:4YZL-6A；结构型式：自走式；外形尺寸（长×宽×高）：8650×4160×3750mm；结构质量：7600kg；工作行数：6行；适应行距范围：450~700mm；工作幅宽：3900mm；最小离地间隙：370mm；理论作业速度：1.5~6.0km/h；作业小时生产率：0.6~1.2hm2/h；单位面积燃油消耗量：≤35kg/hm2；拉径辊型式：刀片式；割刀型式：对刀式；脱离滚筒型式：单轴流锥形组合滚筒；脱离滚筒外径×长度：580×3100mm；脱离滚筒数量：一个；风扇型式：离心/扇板式；风扇直径：450mm；风扇数量：1个；凹版筛型式：栅格式；；轮距(导向轮/驱动轮)：2450mm/2450mm；轮胎规格(导向轮/驱动轮)：13.6-24（两驱）/23.1-26（四驱）/；秸秆切碎还田机型式：甩刀式。排放阶段:第三阶段 | 87400.0000 | 150000.0000 | 0.0000 | 0.0000 | 0 | 0 | 0 | 0 |  | 通用类 |  | 山东省
收获机械 | 玉米收获机械 | 自走式玉米籽粒联合收获机 | 5行及以上自走式玉米籽粒联合收获机 | 山东亚丰农业机械装备有限公司 | 自走式玉米籽粒联合收获机 | 4YZL-5S | 型号规格:4YZL-5S；结构型式：自走式；外形尺寸（长×宽×高）：8370×3150×3600mm；结构质量：7400kg；工作行数：5行；适应行距范围：450~700mm；工作幅宽：3000mm；理论作业速度：1.5~6.0km/h；作业小时生产率：0.5~1.0hm2/h；单位面积燃油消耗量：≤35kg/hm2；拉径辊型式：刀片式；割刀型式：标Ⅱ型；脱离滚筒型式：单轴流锥形组合滚筒；脱离滚筒外径×长度：580×2700mm；脱离滚筒数量：一个；风扇型式：离心/扇板式；风扇直径：450mm；风扇数量：1个；凹版筛型式：栅格式；变速箱类型：3+3；轮距(导向轮/驱动轮)：1950mm/1950mm；轮胎规格(导向轮/驱动轮)：11.2-24/16.9-30；秸秆切碎还田机型式：甩刀式。排放阶段:第三阶段 | 87400.0000 | 150000.0000 | 0.0000 | 0.0000 | 0 | 0 | 0 | 0 |  | 通用类 |  | 山东省
收获机械 | 玉米收获机械 | 自走式玉米籽粒联合收获机 | 5行及以上自走式玉米籽粒联合收获机 | 山东亚丰农业机械装备有限公司 | 自走式玉米籽粒联合收获机 | 4YZL-6S | 型号规格：4YZL-6S；结构型式：自走式；外形尺寸（长×宽×高）：8800×4180×3900mm；结构质量：9800kg；工作行数：6行；适应行距范围：500～700mm；工作幅宽：3900mm；最小离地间隙：400mm；最小通过半径（左转/右转）：7500mm/7500mm，理论作业速度：1.5～6.0km/h；作业小时生产率：0.6～1.5hm2/h；单位面积燃油消耗量：≤35kg/hm2；拉茎辊型式：错刀式；脱粒滚筒型式：单纵轴流锥形组合滚筒；脱粒滚筒外径×长度：610×3100mm；脱粒滚筒数量：一个；风扇型式：离心/扇板式；风扇直径：450mm；风扇数量：一个；凹板筛型式：栅格式；变速箱类型：机械四挡+静液压驱动；轮距(导向轮/驱动轮)：2600mm；轮胎规格(导向轮/驱动轮)：14.9～24/28L～26；秸秆切碎还田机型式：甩刀式。排放阶段:第三阶段 | 87400.0000 | 150000.0000 | 0.0000 | 0.0000 | 0 | 0 | 0 | 0 |  | 通用类 |  | 山东省
收获机械 | 谷物收获机械 | 自走轮式谷物联合收割机 | 8kg/s及以上自走轮式谷物联合收割机 | 山东亚丰农业机械装备有限公司 | 自走式谷物联合收获机 | 4LZ-10 | 型号规格：4LZ-10；结构型式：自走式；工作状态外形尺寸（长×宽×高）：8800×4180×3850mm；整机使用质量：10000kg；割台宽度：5400mm；喂入量： 10kg/s；最小离地间隙：400mm；理论作业速度：1.5km/h～7.0km/h；作业小时生产率：0.6hm2/h～1.8hm2/h；单位面积燃油消耗量：≤35kg/hm2；割刀形式：往复式；割台搅龙形式：螺旋输出器；拨禾轮形式：偏心弹齿式；拨禾轮直径：Φ1000mm；拨禾轮板数：5个；脱粒滚筒型式主滚筒：单纵轴流锥形组合滚筒；脱粒滚筒外径×长度主滚筒：600×3240mm；脱粒滚筒数量：一个；风扇型式：离心/扇板式；风扇直径：450mm；风扇数量：一个；凹板筛型式：栅格式；轮距(导向轮/驱动轮)：2600mm/2600mm；轮胎规格(导向轮/驱动轮)：14.9-24/28L-26。排放阶段:第三阶段 | 44900.0000 | 80000.0000 | 0.0000 | 0.0000 | 0 | 0 | 0 | 0 |  | 通用类 |  | 山东省
收获机械 | 谷物收获机械 | 自走轮式谷物联合收割机 | 8kg/s及以上自走轮式谷物联合收割机 | 山东亚丰农业机械装备有限公司 | 自走式谷物联合收获机 | 4LZ-8 | 型号规格：4LZ-8；结构型式：自走式；工作状态外形尺寸（长×宽×高）：6970×3500×3435mm；整机使用质量：7500kg；割台宽度： 2750mm；喂入量 ：8kg/s；最小离地间隙：360mm；理论作业速度：1.5km/h～9.0km/h；作业小时生产率：0.5hm2/h～1.5hm2/h；单位面积燃油消耗量：≤35kg/hm2；割刀形式：往复式；割台搅龙形式：螺旋输出器；拨禾轮形式：偏心弹齿式；拨禾轮直径：Φ1000mm；拨禾轮板数：5个；脱粒滚筒型式主滚筒：单纵轴流锥形组合滚筒；脱粒滚筒外径×长度主滚筒：580×3240mm；脱粒滚筒数量：一个；风扇型式：离心/扇板式；风扇直径：450mm；风扇数量：一个；凹板筛型式：栅格式；轮距(导向轮/驱动轮)：2000mm/2020mm；轮胎规格(导向轮/驱动轮)：10/75-15.3/15-24。排放阶段:第三阶段 | 44900.0000 | 80000.0000 | 0.0000 | 0.0000 | 0 | 0 | 0 | 0 |  | 通用类 |  | 山东省
收获机械 | 谷物收获机械 | 自走履带式谷物联合收割机（全喂入） | 4kg/s及以上自走履带式谷物联合收割机(全喂入) | 中机南方机械股份有限公司 | 全喂入联合收割机 | 4LZ-4.0Z | 喂入量:4.0kg/s；自走履带式；喂入方式：全喂入；外形尺寸（长×宽×高）mm：4700×2400×2500；结构重量（kg）：2950；割台幅宽（mm）：2000；履带规格（履带式）：90mm*48节*400mm；发动机型号：498BZT；配套功率（kW)及制造商：65/浙江新柴股份有限公司；排放阶段：第三阶段。 | 31300.0000 | 42260.0000 | 0.0000 | 0.0000 | 0 | 0 | 0 | 0 |  | 通用类 |  | 浙江省
收获机械 | 谷物收获机械 | 自走履带式谷物联合收割机（全喂入） | 4kg/s及以上自走履带式谷物联合收割机(全喂入) | 中机南方机械股份有限公司 | 全喂入联合收割机 | 4LZ-4.5Z | 喂入量:4.5kg/s；自走履带式；喂入方式：全喂入；外形尺寸（长×宽×高）mm：4700×2400×2500；整机使用质量（kg）：3050；割台宽度（mm）：2000； 履带规格（履带式）：90mm*48节*400mm；发动机型号：A4K41ZT100/24；配套功率（kW)及制造商：73.5/浙江新柴股份有限公司；排放阶段：第三阶段。 | 31300.0000 | 42260.0000 | 0.0000 | 0.0000 | 0 | 0 | 0 | 0 |  | 通用类 |  | 浙江省
收获机械 | 谷物收获机械 | 自走履带式谷物联合收割机（全喂入） | 4kg/s及以上自走履带式谷物联合收割机(全喂入) | 中机南方机械股份有限公司 | 全喂入联合收割机 | 4LZ-4.0S | 喂入量:4.0kg/s；自走履带式；喂入方式：全喂入；外形尺寸（长×宽×高）mm：4700×2400×2500；整机使用质量（kg）：2700；割台宽度（mm）：2200； 履带规格（履带式）：90mm*48节*400mm；发动机型号：498BZT；配套功率（kW)及制造商：65/浙江新柴股份有限公司；排放阶段：第三阶段。 | 31300.0000 | 42260.0000 | 0.0000 | 0.0000 | 0 | 0 | 0 | 0 |  | 通用类 |  | 浙江省
收获机械 | 谷物收获机械 | 半喂入联合收割机 | 4行及以上35马力及以上半喂入联合收割机 | 中机南方机械股份有限公司 | 半喂入联合收割机 | 4LBZ-150Ⅱ | 收获行数:4行；喂入方式：半喂入；外形尺寸（长×宽×高）mm：4200×2250×2560；结构重量（kg）：2700；割台幅宽（mm）：1500；发动机型号：498BZT；配套功率（kW)及制造商：52/浙江新柴股份有限公司；排放阶段：第三阶段。 | 50000.0000 | 50000.0000 | 0.0000 | 0.0000 | 0 | 0 | 0 | 0 |  | 通用类 |  | 浙江省
田间管理机械 | 植保机械 | 风送喷雾机 | 药箱容积≥1000L,喷幅半径≥6m,牵引式 | 台州创富机械有限公司 | 牵引式风送喷雾机 | CF-1000 | 喷幅:12m;药箱容积:1000L;行走形式:牵引式 | 9000.0000 | 9000.0000 | 0.0000 | 0.0000 | 0 | 0 | 0 | 0 |  | 非通用类 |  | 浙江省
收获机械 | 玉米收获机械 | 玉米收获专用割台 | 6行及以上玉米收割割台 | 新疆天维农业机械有限公司 | 玉米收割台 | 4YG-6 | 作业行数:6行；输送带 | 20000.0000 | 23700.0000 | 0.0000 | 0.0000 | 0 | 0 | 0 | 0 |  | 非通用类 |  | 新疆维吾尔自治区
收获机械 | 饲料作物收获机械 | 打（压）捆机 | 1.2-1.7m捡拾压捆机 | 潍坊雷泰机械有限公司 | 圆草捆打捆机 | 9YQ-1250 | 捡拾器宽度：1250mm；捡拾器结构型式:弹齿式；卷压滚筒转速:320r/min；卷压滚筒数量:15个；工作状态外形尺寸（长×宽×高）：1950×1750×1510mm；配套动力:≥29.5kw。 | 18400.0000 | 19900.0000 | 0.0000 | 0.0000 | 0 | 0 | 0 | 0 |  | 通用类 |  | 山东省
收获机械 | 饲料作物收获机械 | 打（压）捆机 | 1.2-1.7m捡拾压捆机 | 潍坊雷泰机械有限公司 | 圆草捆打捆机 | 9YQ-1300 | 捡拾器宽度：1300mm；捡拾器结构型式:甩刀式；卷压滚筒转速:320r/min；卷压滚筒数量:15个；工作状态外形尺寸（长×宽×高）mm:2740×1750×1480；配套动力:≥36.8kw。 | 18400.0000 | 19900.0000 | 0.0000 | 0.0000 | 0 | 0 | 0 | 0 |  | 通用类 |  | 山东省
收获机械 | 谷物收获机械 | 自走履带式谷物联合收割机（全喂入） | 4kg/s及以上自走履带式谷物联合收割机(全喂入) | 雷沃重工股份有限公司 | 履带式全喂入谷物联合收割机 | 4LZ-6G2 | 结构型式：自走履带式；喂入方式：全喂入；喂入量：6kg/s | 31300.0000 | 42260.0000 | 0.0000 | 0.0000 | 0 | 0 | 0 | 0 |  | 通用类 |  | 山东省
收获机械 | 谷物收获机械 | 自走履带式谷物联合收割机（全喂入） | 4kg/s及以上自走履带式谷物联合收割机(全喂入) | 雷沃重工股份有限公司 | 履带式全喂入谷物联合收割机 | 4LZ-6G3A | 结构型式：自走履带式；喂入方式：全喂入；喂入量：6kg/s | 31300.0000 | 42260.0000 | 0.0000 | 0.0000 | 0 | 0 | 0 | 0 |  | 通用类 |  | 山东省
收获机械 | 谷物收获机械 | 自走履带式谷物联合收割机（全喂入） | 4kg/s及以上自走履带式谷物联合收割机(全喂入) | 雷沃重工股份有限公司 | 履带式全喂入谷物联合收割机 | 4LZ-4A | 结构型式：自走履带式；喂入方式：全喂入；喂入量：4kg/s | 31300.0000 | 42260.0000 | 0.0000 | 0.0000 | 0 | 0 | 0 | 0 |  | 通用类 |  | 山东省
收获机械 | 玉米收获机械 | 自走式玉米收获机 | 4行摘穗剥皮型自走式玉米收获机 | 雷沃重工股份有限公司 | 自走式玉米收获机 | 4YZ-4E1 | 结构型式：自走式（摘穗剥皮型）；收获行数：4 行；工作幅宽： 2550mm | 56200.0000 | 56200.0000 | 0.0000 | 0.0000 | 0 | 0 | 0 | 0 |  | 通用类 |  | 山东省
收获机械 | 谷物收获机械 | 自走轮式谷物联合收割机 | 8kg/s及以上自走轮式谷物联合收割机 | 雷沃重工股份有限公司 | 自走式谷物联合收割机 | 4LZ-10N | 结构型式：自走轮式；喂入方式：全喂入；喂入量：10kg/s | 44900.0000 | 80000.0000 | 0.0000 | 0.0000 | 0 | 0 | 0 | 0 |  | 通用类 |  | 山东省
收获机械 | 谷物收获机械 | 自走轮式谷物联合收割机 | 8kg/s及以上自走轮式谷物联合收割机 | 雷沃重工股份有限公司 | 自走式谷物联合收割机 | 4LZ-8F | 结构型式：自走轮式；喂入方式：全喂入；喂入量：8kg/s | 44900.0000 | 80000.0000 | 0.0000 | 0.0000 | 0 | 0 | 0 | 0 |  | 通用类 |  | 山东省
收获机械 | 谷物收获机械 | 自走履带式谷物联合收割机（全喂入） | 4kg/s及以上自走履带式谷物联合收割机(全喂入) | 雷沃重工股份有限公司 | 履带式全喂入谷物联合收割机 | 4LZ-6D | 结构型式：自走履带式；喂入方式：全喂入；喂入量：6kg/s | 31300.0000 | 42260.0000 | 0.0000 | 0.0000 | 0 | 0 | 0 | 0 |  | 通用类 |  | 山东省
收获机械 | 谷物收获机械 | 自走履带式谷物联合收割机（全喂入） | 4kg/s及以上自走履带式谷物联合收割机(全喂入) | 雷沃重工股份有限公司 | 履带式全喂入谷物联合收割机 | 4LZ-6G3 | 结构型式：自走履带式；喂入方式：全喂入；喂入量：6kg/s | 31300.0000 | 42260.0000 | 0.0000 | 0.0000 | 0 | 0 | 0 | 0 |  | 通用类 |  | 山东省
收获机械 | 谷物收获机械 | 自走轮式谷物联合收割机 | 8kg/s及以上自走轮式谷物联合收割机 | 雷沃重工股份有限公司 | 自走式谷物联合收割机 | 4LZ-10M4 | 结构型式：自走轮式；喂入方式：全喂入；喂入量：10kg/s | 44900.0000 | 80000.0000 | 0.0000 | 0.0000 | 0 | 0 | 0 | 0 |  | 通用类 |  | 山东省
收获机械 | 谷物收获机械 | 自走轮式谷物联合收割机 | 8kg/s及以上自走轮式谷物联合收割机 | 雷沃重工股份有限公司 | 自走式谷物联合收割机 | 4LZ-8F3 | 结构型式：自走轮式；喂入方式：全喂入；喂入量：8kg/s | 44900.0000 | 80000.0000 | 0.0000 | 0.0000 | 0 | 0 | 0 | 0 |  | 通用类 |  | 山东省
收获机械 | 谷物收获机械 | 自走轮式谷物联合收割机 | 8kg/s及以上自走轮式谷物联合收割机 | 雷沃重工股份有限公司 | 自走式谷物联合收割机 | 4LZ-10M2 | 结构型式：自走轮式；喂入方式：全喂入；喂入量：10kg/s | 44900.0000 | 80000.0000 | 0.0000 | 0.0000 | 0 | 0 | 0 | 0 |  | 通用类 |  | 山东省
收获机械 | 谷物收获机械 | 自走轮式谷物联合收割机 | 7-8kg/s及以上自走轮式谷物联合收割机 | 雷沃重工股份有限公司 | 自走式谷物联合收割机 | 4LZ-7E6 | 结构型式：自走轮式；喂入方式：全喂入；喂入量：7kg/s | 44900.0000 | 55100.0000 | 0.0000 | 0.0000 | 0 | 0 | 0 | 0 |  | 通用类 |  | 山东省
收获机械 | 饲料作物收获机械 | 打（压）捆机 | 1.2-1.7m捡拾压捆机 | 雷沃重工股份有限公司 | 方草捆打捆机 | 9YF-1.5 | 结构型式：牵引式；捡拾器宽度：1500mm | 18400.0000 | 19900.0000 | 0.0000 | 0.0000 | 0 | 0 | 0 | 0 |  | 通用类 |  | 山东省
收获机械 | 饲料作物收获机械 | 打（压）捆机 | 1.7-2.2m捡拾压捆机 | 雷沃重工股份有限公司 | 圆草捆打捆机 | 9YRZ-1.1 | 结构型式：牵引式；捡拾器宽度：1830mm | 34500.0000 | 46000.0000 | 0.0000 | 0.0000 | 0 | 0 | 0 | 0 |  | 通用类 |  | 山东省
收获机械 | 谷物收获机械 | 自走轮式谷物联合收割机 | 8kg/s及以上自走轮式谷物联合收割机 | 雷沃重工股份有限公司 | 自走式谷物联合收割机 | 4LZ-10M5 | 结构型式：自走轮式；喂入方式：全喂入；喂入量：10kg/s | 44900.0000 | 80000.0000 | 0.0000 | 0.0000 | 0 | 0 | 0 | 0 |  | 通用类 |  | 山东省
收获机械 | 谷物收获机械 | 自走轮式谷物联合收割机 | 8kg/s及以上自走轮式谷物联合收割机 | 雷沃重工股份有限公司 | 自走式谷物联合收割机 | 4LZ-10M3 | 结构型式：自走轮式；喂入方式：全喂入；喂入量：10kg/s | 44900.0000 | 80000.0000 | 0.0000 | 0.0000 | 0 | 0 | 0 | 0 |  | 通用类 |  | 山东省
收获机械 | 谷物收获机械 | 自走轮式谷物联合收割机 | 8kg/s及以上自走轮式谷物联合收割机 | 雷沃重工股份有限公司 | 自走式谷物联合收割机 | 4LZ-9E2 | 结构型式：自走轮式；喂入方式：全喂入；喂入量：9kg/s | 44900.0000 | 80000.0000 | 0.0000 | 0.0000 | 0 | 0 | 0 | 0 |  | 通用类 |  | 山东省
收获机械 | 谷物收获机械 | 自走轮式谷物联合收割机 | 8kg/s及以上自走轮式谷物联合收割机 | 雷沃重工股份有限公司 | 自走式谷物联合收割机 | 4LZ-8F4 | 结构型式：自走轮式；喂入方式：全喂入；喂入量：8kg/s | 44900.0000 | 80000.0000 | 0.0000 | 0.0000 | 0 | 0 | 0 | 0 |  | 通用类 |  | 山东省
收获机械 | 谷物收获机械 | 自走轮式谷物联合收割机 | 8kg/s及以上自走轮式谷物联合收割机 | 雷沃重工股份有限公司 | 自走式谷物联合收割机 | 4LZ-8M5 | 结构型式：自走轮式；喂入方式：全喂入；喂入量：8kg/s | 44900.0000 | 80000.0000 | 0.0000 | 0.0000 | 0 | 0 | 0 | 0 |  | 通用类 |  | 山东省
收获机械 | 谷物收获机械 | 自走轮式谷物联合收割机 | 8kg/s及以上自走轮式谷物联合收割机 | 雷沃重工股份有限公司 | 自走式谷物联合收割机 | 4LZ-8M6 | 结构型式：自走轮式；喂入方式：全喂入；喂入量：8kg/s | 44900.0000 | 80000.0000 | 0.0000 | 0.0000 | 0 | 0 | 0 | 0 |  | 通用类 |  | 山东省
收获机械 | 谷物收获机械 | 自走轮式谷物联合收割机 | 8kg/s及以上自走轮式谷物联合收割机 | 雷沃重工股份有限公司 | 自走式谷物联合收割机 | 4LZ-9E1 | 结构型式：自走轮式；喂入方式：全喂入；喂入量：9kg/s | 44900.0000 | 80000.0000 | 0.0000 | 0.0000 | 0 | 0 | 0 | 0 |  | 通用类 |  | 山东省
收获机械 | 谷物收获机械 | 自走轮式谷物联合收割机 | 8kg/s及以上自走轮式谷物联合收割机 | 雷沃重工股份有限公司 | 自走式谷物联合收割机 | 4LZ-10FS | 结构型式：自走轮式；喂入方式：全喂入；喂入量：10kg/s | 44900.0000 | 80000.0000 | 0.0000 | 0.0000 | 0 | 0 | 0 | 0 |  | 通用类 |  | 山东省
收获机械 | 谷物收获机械 | 自走轮式谷物联合收割机 | 8kg/s及以上自走轮式谷物联合收割机 | 雷沃重工股份有限公司 | 自走式谷物联合收割机 | 4LZ-9F | 结构型式：自走轮式；喂入方式：全喂入；喂入量：9kg/s | 44900.0000 | 80000.0000 | 0.0000 | 0.0000 | 0 | 0 | 0 | 0 |  | 通用类 |  | 山东省
收获机械 | 玉米收获机械 | 自走式玉米籽粒联合收获机 | 5行及以上自走式玉米籽粒联合收获机 | 爱科（济宁）农业机械有限公司 | 自走式玉米籽粒收获机 | 4YZL-6 | 配套发动机额定功率：164kw；外形尺寸（长×宽×高）：10033×4200×4082mm；结构质量：13000kg；工作行数：6行；适用行距范围：600~700mm；工作幅宽：4200mm；最小离地间隙：500mm；最小通过半径：左转7340mm；右转7480mm；拉茎辊型式：对刀式；脱粒滚筒型式：纹杆式；风扇型式：贯流；凹板筛型式：圆杆式；变速箱类型：液压+机械；轮距：导向轮2865mm；驱动轮2728mm；轮胎规格：导向轮16.9~26；驱动轮30.5LR32 | 87400.0000 | 150000.0000 | 0.0000 | 0.0000 | 0 | 0 | 0 | 0 |  | 通用类 |  | 山东省
收获机械 | 饲料作物收获机械 | 打（压）捆机 | 2.2m及以上捡拾压捆机 | 爱科（济宁）农业机械有限公司 | 捡拾压捆机 | 9YF-2.26(MF2270) | 捡拾器宽度：2260mm；打捆活塞速度：47次/min；打结器类型：D型；工作状态外形尺寸（长×宽×高）：9400mm×3280mm×3310mm；配套动力：不带切草刀≥112kw,带切草刀≥134kw | 44000.0000 | 50000.0000 | 0.0000 | 0.0000 | 0 | 0 | 0 | 0 |  | 通用类 |  | 山东省
收获机械 | 饲料作物收获机械 | 打（压）捆机 | 2.2m及以上捡拾压捆机 | 爱科（济宁）农业机械有限公司 | 捡拾压捆机 | 9YF-2.2（1840S） | 捡拾器宽度：2200mm；捡拾器结构型式：弹齿式；打结器类型：D型；打结器数量：2个；压缩室截面尺寸：470mm×360mm；工作状态外形尺寸（长×宽×高）：5600mm×2800mm×1700mm；配套动力：≥35kw | 44000.0000 | 50000.0000 | 0.0000 | 0.0000 | 0 | 0 | 0 | 0 |  | 通用类 |  | 山东省
收获机械 | 饲料作物收获机械 | 打（压）捆机 | 1.7-2.2m捡拾压捆机 | 爱科（济宁）农业机械有限公司 | 捡拾压捆机 | 9YF-1.92(MF1840) | 捡拾器宽度：1928mm；打捆活塞速度：100次/min；打结器类型：D型；工作状态外形尺寸（长×宽×高）：5180mm×2565mm×1651mm；配套动力：≥35kw | 34500.0000 | 46000.0000 | 0.0000 | 0.0000 | 0 | 0 | 0 | 0 |  | 通用类 |  | 山东省
收获机械 | 饲料作物收获机械 | 打（压）捆机 | 1.7-2.2m捡拾压捆机 | 爱科（济宁）农业机械有限公司 | 捡拾压捆机 | 9YF-2.31(MF1844N) | 捡拾器宽度：1969mm；打捆活塞速度：90次/min；打结器类型：D型；工作状态外形尺寸（长×宽×高）：7520mm×2640mm×1790mm；配套动力：≥50kw | 34500.0000 | 46000.0000 | 0.0000 | 0.0000 | 0 | 0 | 0 | 0 |  | 通用类 |  | 山东省
收获机械 | 玉米收获机械 | 自走式玉米籽粒联合收获机 | 5行及以上自走式玉米籽粒联合收获机 | 爱科（济宁）农业机械有限公司 | 自走式玉米籽粒收获机 | 4YZL-12 | 配套发动机额定功率：280kw；外形尺寸（长×宽×高）：10882×8200×4343mm；结构质量：13490kg；工作行数：12行；适用行距范围：450~750mm；工作幅宽：8160mm；最大卸粮高度：4647mm；最小离地间隙：535mm；最小通过半径：左转6858mm；右转6858mm；拉茎辊型式：对刀式；脱粒滚筒型式：纹杆式；风扇型式：离心风扇；凹板筛型式：栅格式；变速箱类型：液压+机械；轮距：导向轮3250mm；驱动轮3245mm；轮胎规格：导向轮580/70R26；驱动轮900/60R32 | 87400.0000 | 150000.0000 | 0.0000 | 0.0000 | 0 | 0 | 0 | 0 |  | 通用类 |  | 山东省
收获机械 | 玉米收获机械 | 自走式玉米收获机 | 4行摘穗剥皮型自走式玉米收获机 | 爱科（济宁）农业机械有限公司 | 自走式玉米收获机 | 4YZP-4A | 配套发动机额定功率：103kw；外形尺寸（长×宽×高）：7660×2670×3500mm；结构质量：6980kg；工作行数：4行；适用行距范围：500~650mm；工作幅宽：2380mm；最大卸果穗高度：1760mm；果穗升运器最大通过高度：3500mm；最小离地间隙：200mm；最小通过半径：左转7070mm；右转7800mm；拉茎辊型式：/；摘穗辊型式：螺旋辊；剥皮辊型式：橡胶辊+铸铁辊；变速箱类型：3+1；轮距：导向轮1655mm；驱动轮1700mm；轮胎规格：导向轮10.00-15；驱动轮15-24；秸秆切碎机构型式：甩刀式（前置）；秸秆粉碎还田机型号：1JH-210 | 56200.0000 | 56200.0000 | 0.0000 | 0.0000 | 0 | 0 | 0 | 0 |  | 通用类 |  | 山东省
收获机械 | 玉米收获机械 | 自走式玉米收获机 | 4行摘穗剥皮型自走式玉米收获机 | 爱科（济宁）农业机械有限公司 | 自走式玉米收获机 | 4YZP-4D | 配套发动机额定功率：118kw；外形尺寸（长×宽×高）：7660×2670×3500mm；结构质量：6980kg；工作行数：4行；适用行距范围：500~650mm；工作幅宽：2380mm；最大卸果穗高度：1950mm；果穗升运器最大通过高度：3500mm；最小离地间隙：200mm；最小通过半径：左转7070mm；右转7800mm；拉茎辊型式：/；摘穗辊型式：辊式；剥皮辊型式：橡胶辊+铸铁辊；变速箱类型：3+1；轮距：导向轮1655mm；驱动轮1700mm；轮胎规格：导向轮10-15；驱动轮15-24；秸秆切碎机构型式：甩刀式；秸秆粉碎还田机型号：1JH-210 | 56200.0000 | 56200.0000 | 0.0000 | 0.0000 | 0 | 0 | 0 | 0 |  | 通用类 |  | 山东省
收获机械 | 谷物收获机械 | 自走轮式谷物联合收割机 | 8kg/s及以上自走轮式谷物联合收割机 | 爱科（济宁）农业机械有限公司 | 自走式谷物联合收割机 | 4LZ-13 | 结构型式：轮式自走全喂入；发动机额定功率：164kw；工作状态外形尺寸（长×宽×高）：9450×6650×4070mm；整机使用质量：12500kg；割台宽度：6020mm；喂入量：13kg/s；最小离地间隙：600mm；割刀型式：Ⅱ型；割台搅龙型式：螺旋搅龙偏心伸缩杆式；拨禾轮型式：偏心弹齿式；拨禾轮直径：1118mm；拨禾轮板数：6；脱粒滚筒数量：1；脱粒滚筒型式：纹杆式；凹板筛型式：栅格式；风扇型式：贯流；轮胎规格：导向轮16.9-26；驱动轮800/65R32；最小通过半径：左转8800mm，右转8400mm；变速箱类型：机械+液压；制动器型式：液压；复脱器型式：甩刀式；接粮方式：液压+机械 | 44900.0000 | 80000.0000 | 0.0000 | 0.0000 | 0 | 0 | 0 | 0 |  | 通用类 |  | 山东省
收获机械 | 谷物收获机械 | 自走履带式谷物联合收割机（全喂入） | 4kg/s及以上自走履带式谷物联合收割机(全喂入) | 爱科（济宁）农业机械有限公司 | 履带式全喂入谷物联合收割机 | 4LZ-4.0 | 结构型式：履带式全喂入；发动机额定功率：65kw；工作状态外形尺寸（长×宽×高）：4830×2560×2770mm；整机使用质量：2650kg；割台宽度：2200mm；喂入量：14.4t/h；最小离地间隙：240mm；割刀型式：国标Ⅱ型；割台搅龙型式：螺旋搅龙偏心伸缩杆式；拨禾轮型式：偏心弹齿式；拨禾轮直径：900mm；拨禾轮板数：5；脱粒滚筒数量：2；脱粒滚筒型式：主滚筒横向轴流杆齿，副滚筒横向轴流杆齿；凹板筛型式：栅格式；风扇型式：离心式；履带规格（节距×节数×宽）：90mm×48节×400mm；轨距：980mm；最小通过半径：左转3000mm；右转3280mm；变速箱类型：（HST+3×2+1档）齿轮式变速箱；制动器型式：湿式摩擦片式；复脱器型式：叶轮式；接粮方式：人工接粮+液压卸粮 | 31300.0000 | 42260.0000 | 0.0000 | 0.0000 | 0 | 0 | 0 | 0 |  | 通用类 |  | 山东省
收获机械 | 饲料作物收获机械 | 搂草机 | 5.4m及以上侧向指盘式液压搂草机 | 高阳县三益农业机械制造有限公司 | 指轮式搂草机 | 9L-8.0 | 1：型号名称：9L-8.0型指轮式搂草机2：结构形式：指轮，液压折叠。3：挂接方式：牵引式。4：工作状态外形尺寸：7600x8500x1520mm。5：结构质量：1200kg。搂齿数量：12x80个。指轮数量：12个。指轮直径：1520mm。6:工作最大宽幅：8000mm。7：配置动力范围：51.5-88.2. 8：作业速度范围：8-12km/h. | 8300.0000 | 8300.0000 | 0.0000 | 0.0000 | 0 | 0 | 0 | 0 |  | 非通用类 |  | 河北省
收获机械 | 饲料作物收获机械 | 搂草机 | 5.4m及以上侧向指盘式液压搂草机 | 高阳县三益农业机械制造有限公司 | 指轮式搂草机 | 9L-5.8 | 1:型号名称：9L-5.8型指轮式搂草机2：结构形式：指轮，液压折叠。3：挂接方式：牵引式。4：工作状态外形尺寸：6200x6300x1520mm。5：结构质量：820kg。搂齿数量：8x80个。指轮数量：8个。指轮直径：1520mm。6:工作最大宽幅：5800mm。7：配置动力范围：33.1 Kw -55.8Kw. 8：作业速度范围：8-12km/h. | 8300.0000 | 8300.0000 | 0.0000 | 0.0000 | 0 | 0 | 0 | 0 |  | 非通用类 |  | 河北省
收获机械 | 饲料作物收获机械 | 打（压）捆机 | 1.2-1.7m捡拾压捆机 | 山东川国机械制造有限公司 | 圆草捆打捆机 | 9YQ-1300 | 配套动力范围（kW）：40.4-66.1kW；工作状态外形尺寸（长×宽×高）2410mm×1780mm×1540mm；结构质量（kg）1275kg；捡拾器结构型式：甩刀式；喂入口宽度mm：1300mm；压缩室截面尺寸（宽×高）mm：700mm×1000mm ；打结器类型：无；打结器数量：无；卷压滚筒转速：320r/min；卷压滚筒数量：13个；捡拾宽度：1300mm | 18400.0000 | 19900.0000 | 0.0000 | 0.0000 | 0 | 0 | 0 | 0 |  | 通用类 |  | 山东省
收获机械 | 饲料作物收获机械 | 打（压）捆机 | 1.7-2.2m捡拾压捆机 | 山东川国机械制造有限公司 | 圆草捆打捆机 | 9YQ-1800 | 配套动力范围（kW）：40.4-66.1kW；工作状态外形尺寸（长×宽×高）2470mm×2210mm×1480mm；结构质量（kg）：1410kg；捡拾器结构型式：甩刀式；喂入口宽度mm：1800mm；压缩室截面尺寸（宽×高）mm：700mm×1000mm；打结器类型：无；打结器数量：无；卷压滚筒数量：15个；捡拾宽度：1800mm | 34500.0000 | 46000.0000 | 0.0000 | 0.0000 | 0 | 0 | 0 | 0 |  | 通用类 |  | 山东省
收获机械 | 饲料作物收获机械 | 打（压）捆机 | 1.7-2.2m捡拾压捆机 | 公主岭市泰瑞机械制造有限公司 | 捡拾圆捆机 | 9YQ-1800 | 捡拾宽度：1800mm、配套动力范围（kW）：40.4-58.8kW；工作状态外形尺寸（长×宽×高）2750mm×2250mm×1480mm；结构质量（kg）：1410kg；捡拾器结构型式：甩刀式；喂入口宽度mm：1800mm；压缩室截面尺寸（宽×高）mm：700mm×1000mm；打结器类型：无；打结器数量：无；卷压滚筒数量：15个；捡拾宽度1800mm | 34500.0000 | 46000.0000 | 0.0000 | 0.0000 | 0 | 0 | 0 | 0 |  | 通用类 |  | 吉林省
收获机械 | 饲料作物收获机械 | 打（压）捆机 | 1.7-2.2m捡拾压捆机 | 内蒙古蒙源机械制造有限公司 | 圆草捆打捆机 | 9YQ-1800 | 配套动力范围（kW）：40.4-66.1kW；工作状态外形尺寸（长×宽×高）2470mm×2210mm×1480mm；结构质量（kg）：1410kg；捡拾器结构型式：甩刀式；喂入口宽度mm：1800mm；压缩室截面尺寸（宽×高）mm：700mm×1000mm；打结器类型：无；打结器数量：无；卷压滚筒数量：13个；捡拾宽度：1800mm | 34500.0000 | 46000.0000 | 0.0000 | 0.0000 | 0 | 0 | 0 | 0 |  | 通用类 |  | 内蒙古自治区
收获机械 | 饲料作物收获机械 | 打（压）捆机 | 2.2m及以上捡拾压捆机 | 佳木斯建华农业装备有限公司 | 秸秆粉碎方捆打捆机 | 9YFG-2.2A | 1、捡拾器宽度：2200mm； 2、捡拾器结构：锤爪式； 3、打结器类型：D型打结器； 4、打结器数量：2个； 5、配套动力：≥80.9kW | 44000.0000 | 50000.0000 | 0.0000 | 0.0000 | 0 | 0 | 0 | 0 |  | 通用类 |  | 黑龙江
收获机械 | 饲料作物收获机械 | 打（压）捆机 | 2.2m及以上捡拾压捆机 | 佳木斯建华农业装备有限公司 | 圆捆打捆机 | 9YG-2200 | 1、捡拾器宽度：2235mm； 2、卷压滚筒转速：116r/min； 3、捡拾器结构型式：弹齿式； 4、卷压滚筒数量：14个； 5、配套动力：≥75kW | 44000.0000 | 50000.0000 | 0.0000 | 0.0000 | 0 | 0 | 0 | 0 |  | 通用类 |  | 黑龙江
收获机械 | 饲料作物收获机械 | 打（压）捆机 | 2.2m及以上捡拾压捆机 | 佳木斯建华农业装备有限公司 | 方捆打捆机 | 9YFQ-2.2 | 1、捡拾器宽度：2200mm； 2、捡拾器结构：弹齿式； 3、打结器类型：D型打结器； 4、打结器数量：2个； 5、配套动力：≥36.8kW | 44000.0000 | 50000.0000 | 0.0000 | 0.0000 | 0 | 0 | 0 | 0 |  | 通用类 |  | 黑龙江
收获机械 | 饲料作物收获机械 | 打（压）捆机 | 1.7-2.2m捡拾压捆机 | 佳木斯建华农业装备有限公司 | 方捆打捆机 | 9YFQ-2.0 | 1、捡拾器宽度：2000mm； 2、捡拾器结构：弹齿式； 3、打结器类型：D型打结器； 4、打结器数量：2个； 5、配套动力：≥33.1kW | 34500.0000 | 46000.0000 | 0.0000 | 0.0000 | 0 | 0 | 0 | 0 |  | 通用类 |  | 黑龙江
收获机械 | 饲料作物收获机械 | 打（压）捆机 | 1.7-2.2m捡拾压捆机 | 华创机器人制造有限公司 | 圆草捆打捆机 | 9YQ-180 | 配套动力（非固定式）kw：40.4-58.5；工作状态外形尺寸（长×宽×高）mm:2400×2200×1300；捡拾器宽度mm:1800；捡拾器结构型式:甩刀式;卷压滚筒数量:14个； | 34500.0000 | 46000.0000 | 0.0000 | 0.0000 | 0 | 0 | 0 | 0 |  | 通用类 |  | 山东省
田间管理机械 | 植保机械 | 喷杆喷雾机 | 100马力及以上自走式喷杆喷雾机 | 华创机器人制造有限公司 | 自走式喷杆喷雾机 | 3WZP-4000A | 型式:自走式；运输状态外形尺寸(长×宽×高)mm：8160×3740×3800；药箱容量L:4000；喷杆喷幅m:28；配套泵名称：离心泵；配套泵流量l/min：167～784；配套喷头型式：扇形雾喷头；配套喷头数量：56个；配套喷头雾锥角：110度；配套喷头喷量(单个)l/min：1.8（红）、2.4（棕）、2.7（灰）；配套喷头间隔mm：500； | 50000.0000 | 50000.0000 | 0.0000 | 0.0000 | 0 | 0 | 0 | 0 |  | 通用类 |  | 山东省
田间管理机械 | 植保机械 | 喷杆喷雾机 | 100马力及以上自走式喷杆喷雾机 | 华创机器人制造有限公司 | 自走式喷杆喷雾机 | 3WZP-2000A | 型式：自走式；运输状态外形尺寸(长×宽×高)mm：7310×3360×3750；药箱容量L:2000；喷杆喷幅m：18；配套泵名称：隔膜泵；配套泵流量l/min：215；配套喷头型式：扇形雾喷头；配套喷头数量：36个；配套喷头雾锥角度:110；配套喷头喷量(单个)l/min：1.2左右；配套喷头间隔mm：500; | 50000.0000 | 50000.0000 | 0.0000 | 0.0000 | 0 | 0 | 0 | 0 |  | 通用类 |  | 山东省
田间管理机械 | 植保机械 | 喷杆喷雾机 | 50-100马力自走式喷杆喷雾机 | 华创机器人制造有限公司 | 自走式喷杆喷雾机 | 3WZP-1300A | 型 式：自走式；工作状态外形尺寸mm：6230×10200×2590;药箱容量L:1300;喷头型式:扇形，雾锥角110°;喷杆升降机构型式:自动式液压缸;喷杆折叠机构型式:电动液压推杆;喷杆喷杆长度m:10.199999999999999;配套泵型式:齿轮式高压喷雾泵;配套泵流量l/min:60;离地间隙m:0.62;轴距(自走式)m:2.7;前/后最大轮距 (自走式)m:2.1/2.1;前轮轮胎外径：1.8；离合器型式(自走式)：干式单片；驱动方式(自走式)：四轮驱动、四轮液压折腰转向；驾驶室(自走式)：无 | 29400.0000 | 35000.0000 | 0.0000 | 0.0000 | 0 | 0 | 0 | 0 |  | 通用类 |  | 山东省
田间管理机械 | 植保机械 | 喷杆喷雾机 | 50-100马力自走式喷杆喷雾机 | 华创机器人制造有限公司 | 自走式喷杆喷雾机 | 3WZP-800B | 型式：自走式；外形尺寸mm(工作状态)：4700×11940×2880；药箱容量L:800；喷头型式:扇形雾防滴喷头；喷杆升降机构型式:液压升降；喷杆折叠机构型式:液压折叠；喷杆(喷杆长度)mm:11940；配套泵型式:齿轮泵；配套泵流量l/min:60；离地间隙mm:1010；轴距(自走式)mm:2320；前/后最大轮距 mm(自走式):1870/1870；前/后轮胎规格mm(自走式)(前轮外径):1400；前/后轮胎规格mm(自走式)(前轮胎宽):80；前/后轮胎规格mm(自走式)(后轮外径):1400；前/后轮胎规格mm(自走式)(后轮胎宽):80；前/后轮胎规格(自走式)(前/后轮胎型式):实心轮胎；制动器型式(自走式):鼓式；离合器型式(自走式):摩擦片式；驱动方式(自走式):四轮四驱；驾驶室(自走式):无 | 29400.0000 | 35000.0000 | 0.0000 | 0.0000 | 0 | 0 | 0 | 0 |  | 通用类 |  | 山东省
田间管理机械 | 植保机械 | 喷杆喷雾机 | 100马力及以上自走式喷杆喷雾机 | 华创机器人制造有限公司 | 自走式喷杆喷雾机 | 3WZP-3000A | 型式：自走式；运输状态外形尺寸(长×宽×高)mm：7560×3700×4160；药箱容量L:3000；喷杆喷幅m：21；配套泵名称：离心泵；配套泵流量l/min：260；配套喷头型式：扇形防滴喷头；配套喷头数量：42个；配套喷头喷量(单个)l/min：2.0左右； | 50000.0000 | 50000.0000 | 0.0000 | 0.0000 | 0 | 0 | 0 | 0 |  | 通用类 |  | 山东省
田间管理机械 | 植保机械 | 喷杆喷雾机 | 18-35马力自走式喷杆喷雾机 | 华创机器人制造有限公司 | 自走式喷杆喷雾机 | 3WZP-600A | 型式:自走式；工作状态外形尺寸mm:3050×7000×2250；药箱容量L:600；喷杆长度mm:7000；喷头型式:扇形雾防滴喷头；喷杆升降机构型式:手动升降；喷杆折叠机构型式:液压折叠；配套泵型式:柱塞泵；配套泵流量l/min:45；离合器型式(自走式):摩擦式离合器；制动器型式(自走式):鼓式制动；驱动方式(自走式):前轮驱动；驾驶室(自走式):无；前/后最大轮距 (自走式)：1280/1280；轴距(自走式)mm:1530；前/后轮胎规格(自走式)前轮外径mm:900；前/后轮胎规格(自走式)前轮胎宽mm:120；前/后轮胎规格(自走式)后轮外径mm:900；前/后轮胎规格(自走式)后轮胎宽mm：120；前/后轮胎规格(自走式)前/后轮胎型式:橡胶充气轮胎;离地间隙mm：300； | 18000.0000 | 18000.0000 | 0.0000 | 0.0000 | 0 | 0 | 0 | 0 |  | 通用类 |  | 山东省
田间管理机械 | 植保机械 | 喷杆喷雾机 | 18-35马力自走式喷杆喷雾机 | 华创机器人制造有限公司 | 自走式喷杆喷雾机 | 3WZP-500A | 型式：自走式；运输状态外形尺寸(长×宽×高)mm：3980×1770×2425;药箱容量L:500;喷杆喷幅m:10.5;配套泵名称:三缸柱塞泵;配套泵流量l/min:40;配套喷头型式:扇形雾喷头;配套喷头数量:22个；配套喷头雾锥角：110度；配套喷头喷量(单个)l/min：0.6；配套喷头间隔mm：500（中间）、170（两端）; | 18000.0000 | 18000.0000 | 0.0000 | 0.0000 | 0 | 0 | 0 | 0 |  | 通用类 |  | 山东省
田间管理机械 | 植保机械 | 喷杆喷雾机 | 18-35马力自走式喷杆喷雾机 | 华创机器人制造有限公司 | 自走式喷杆喷雾机 | 3WZP-500B | 型式:自走式；工作状态外形尺寸mm:3630×9840×2750；药箱容量L:500；喷头型式:扇形雾防滴喷头；喷杆升降机构型式:电动升降；喷杆折叠机构型式:电动折叠；喷杆长度mm:9840；配套泵型式:配套泵型式；配套泵流量l/min:21-34；离地间隙mm:1090；轴距mm(自走式):1320；前/后最大轮距 mm(自走式):1720/1720；前/后轮胎规格(自走式)前轮外径mm:900；前/后轮胎规格(自走式)前轮胎宽mm:120；前/后轮胎规格(自走式)后轮外径mm:900；前/后轮胎规格(自走式)后轮胎宽mm:120；前/后轮胎规格(自走式)前/后轮胎型式:橡胶充气轮胎；制动器型式(自走式):盘式制动；离合器型式(自走式):摩擦式离合器；驱动方式(自走式):四轮驱动；驾驶室(自走式):无； | 18000.0000 | 18000.0000 | 0.0000 | 0.0000 | 0 | 0 | 0 | 0 |  | 通用类 |  | 山东省
田间管理机械 | 植保机械 | 喷杆喷雾机 | 18-35马力自走式喷杆喷雾机 | 华创机器人制造有限公司 | 自走式喷杆喷雾机 | 3WZP-600B | 型式:自走式；外形尺寸(工作状态)mm:4000×9830×2880；药箱容量L:600；喷头型式:扇形雾防滴喷头；喷杆升降机构型式:电动升降；喷杆折叠机构型式:电动折叠；喷杆(喷杆长度)mm:9830；配套泵型式:三缸柱塞泵;配套泵流量l/min:52；离地间隙mm:1100；轴距(自走式)mm:1990；前/后最大轮距 (自走式)mm:1620/1620；前/后轮胎规格(自走式)(前轮外径)mm:1400；前/后轮胎规格(自走式)(前轮胎宽)mm:80；前/后轮胎规格(自走式)(后轮外径)mm:1400；前/后轮胎规格(自走式)(后轮胎宽)mm:80；前/后轮胎规格(自走式)(前/后轮胎型式):实心轮胎；制动器型式(自走式):鼓式；离合器型式(自走式):摩擦片式；驱动方式(自走式):四轮四驱；驾驶室(自走式):无 | 18000.0000 | 18000.0000 | 0.0000 | 0.0000 | 0 | 0 | 0 | 0 |  | 通用类 |  | 山东省
田间管理机械 | 植保机械 | 风送喷雾机 | 药箱容积≥300L,喷幅≥35M自走式 | 浙江俏宇机车部件有限公司 | 自走式风送喷雾机 | 3WGZ-1000S | 形式:自走式，药箱容积：1000L，水平射程：≥35m,外形尺寸:4000*1600*2180mm,配套动力型式：单缸水冷四冲程柴油机，配套动力功率：18kW,液泵型式：柱塞泵 | 15000.0000 | 15000.0000 | 0.0000 | 0.0000 | 0 | 0 | 0 | 0 |  | 非通用类 |  | 浙江省
田间管理机械 | 植保机械 | 风送喷雾机 | 药箱容积≥300L,喷幅≥35M自走式 | 山东昊特机械有限公司 | 风送式喷雾机 | 3WDZ-300B型自走式风送喷雾机 | 整机结构型式 :自走风送式 ;整机工作压力 MPa :1.5-2.0 ;整机外形尺寸 mm:3540×1100×2000 ;喷幅/水平射程 mm :35000 ;驱动型式 :两轮驱动 ;转向型式:前轮转向 ;发动机名称 :汽油机（风送、液泵）；电动机（行走） ;发动机结构型式 :单缸、四冲程、风冷；直流串励电动机 ;发动机标定功率 kW :8.1；0.7 ;发动机标定转速 r/min :3600；3500 ;发动机工作电压 :V :48 ;液泵结构型式 :三缸柱塞泵 ;药箱容积 L :300 ;药箱材质 :聚乙烯LDPE ;空气室质量 g :419 ;空气室安装位置 :外置;限压安全装置结构型式 :机械式 ;限压安全装置限定压力 MPa ≤2.4 ;喷射部件喷杆材质 :不锈钢 ;喷射部件最高允许工作压力 Mpa :≤3.0 ;风机叶轮材质 :铝合金 ;风机叶轮风机标定转速 r/min :3000 ;风机叶轮直径 mm :480×2;充电器充电电流 A :5.0 ;蓄电池类型 :铅酸电池 ;蓄电池容量 Ah :180 ;蓄电池标称电压 V: 12×4 | 15000.0000 | 15000.0000 | 0.0000 | 0.0000 | 0 | 0 | 0 | 0 |  | 非通用类 |  | 山东省
田间管理机械 | 植保机械 | 风送喷雾机 | 药箱容积≥300L,喷幅≥35M自走式 | 山东昊特机械有限公司 | 风送式喷雾机 | 3WFZ-300C型自走式风送喷雾机 | 整机外形尺寸 mm :3700×1190×2150 ; 喷幅/水平射程 mm :35000 ;驱动型式 ;两轮驱动 :转向型式 :前轮转向 ;发动机名称 :汽油机；汽油机（风机） ;发动机结构型式 :单缸、风冷、四冲程;单缸、四冲程、风冷 ;发动机标定功率 kW :4.9；8.1 ;药箱容积 L :300 ;药箱材质 :聚乙烯LDPF ;空气室材质 :不锈钢 ;空气室质量g :419 ;空气室安装位置 :外置 ;限压安全装置结构型式 :机械式 ;限压安全装置限定压力 MPa :≤2.4 ;喷射部件喷杆材质 :不锈钢 ;喷射部件最高允许工作压力 Mpa :≤3.0 ;风机叶轮材质 :铝合金 ;蓄电池类型 :铅酸电池 ;蓄电池容量 Ah :9 | 15000.0000 | 15000.0000 | 0.0000 | 0.0000 | 0 | 0 | 0 | 0 |  | 非通用类 |  | 山东省
田间管理机械 | 植保机械 | 风送喷雾机 | 药箱容积≥300L,喷幅≥35M自走式 | 山东昊特机械有限公司 | 风送式喷雾机 | 3WFZ-300A型自走式风送喷雾机 | 整机外形尺寸 mm :3550×1460×2300 ; 喷幅/水平射程 mm :35000 ;驱动型式 ;两轮驱动 :转向型式 :前轮转向 ;发动机名称 柴油机；汽油机（风机） ;发动机结构型式 :单缸、风冷、四冲程;单缸、四冲程、风冷 ;发动机标定功率 kW :15.5；8.1 ;药箱容积 L :300 ;药箱材质 :聚乙烯LDPF ;空气室材质 :不锈钢 ;空气室质量g :419 ;空气室安装位置 :外置 ;限压安全装置结构型式 :机械式 ;限压安全装置限定压力 MPa :≤2.4 ;喷射部件喷杆材质 :不锈钢 ;喷射部件最高允许工作压力 Mpa :≤3.0 ;风机叶轮材质 :铝合金 ;蓄电池类型 :铅酸电池 ;蓄电池容量 Ah :100 | 15000.0000 | 15000.0000 | 0.0000 | 0.0000 | 0 | 0 | 0 | 0 |  | 非通用类 |  | 山东省
收获机械 | 饲料作物收获机械 | 搂草机 | 5.4m及以上侧向指盘式液压搂草机 | 佳木斯市德瑞农业装备有限公司 | 指轮式搂草机 | 9L-8.5 | 结构型式：指轮、液压折叠 挂接方式：牵引 工作状态外形尺寸（长×宽×高）：8200×8500×1450mm 结构质量：1200kg 搂齿数量：12×80 指轮数量：12mm 指轮直径：1520mm 作业最大搂幅：8500mm 配套动力范围：58.8～88.2kW 作业速度范围：8～12km/h | 8300.0000 | 8300.0000 | 0.0000 | 0.0000 | 0 | 0 | 0 | 0 |  | 非通用类 |  | 黑龙江
收获机械 | 饲料作物收获机械 | 打（压）捆机 | 1.7-2.2m捡拾压捆机 | 佳木斯市德瑞农业装备有限公司 | 圆草捆打捆机 | 9YY-2.0 | 捡拾器宽度：1800mm 捡拾器结构型式：弹齿式 卷压滚筒转速：200r/min 卷压滚筒数量：18个 工作状态外型尺寸（长×宽×高）：3980×2430×2400 配套动力：88.2-110.3 | 34500.0000 | 46000.0000 | 0.0000 | 0.0000 | 0 | 0 | 0 | 0 |  | 通用类 |  | 黑龙江
田间管理机械 | 植保机械 | 喷杆喷雾机 | 50-100马力自走式喷杆喷雾机 | 山东中润顺泰机械科技有限公司 | 喷杆式喷雾机 | 3WPZ-700G型自走式喷杆喷雾机 | "3WPZ-700G型自走式喷杆喷雾机 ； 项目 单位 设计值； 整机产品品目 喷杆喷雾机； 整机结构型式 自走式； 整机工作压力 MPa 0.3～0.5； 整机外形尺寸 mm 5150×2250×2500； 整机喷杆长度 mm 21400； 驱动型式 四轮驱动； 转向型式 四轮转向； 发动机名称 柴油机； 发动机结构型式 四缸四冲程水冷； 发动机标定功率 kW 36.8； 发动机标定转速 r/min 2400； 液泵结构型式 齿轮泵/隔膜泵； 液泵额定压力 MPa 0.3～2.0/3.0； 液泵额定流量 L/min 80； 药箱容积 L 700； 药箱材质 塑料； 空气室材质 不锈钢（齿轮泵）； 空气室质量 g 300； 空气室安装位置 外置； 限压安全装置结构型式 手动弹簧式； 限压安全装置限定压力 MPa ≤0.6； 喷射部件喷杆材质 不锈钢+塑料； 喷射部件承压管材质 塑料； 喷射部件最高允许工作压力 Mpa 0.75； 蓄电池类型 铅酸； 蓄电池容量 Ah 80； 蓄电池标称电压 V 12×2（串联）；" | 29400.0000 | 35000.0000 | 0.0000 | 0.0000 | 0 | 0 | 0 | 0 |  | 通用类 |  | 山东省
田间管理机械 | 植保机械 | 喷杆喷雾机 | 100马力及以上自走式喷杆喷雾机 | 山东中润顺泰机械科技有限公司 | 喷杆式喷雾机 | 3WPZ-2000B型自走式喷杆喷雾机 | "3WPZ-2000B型自走式喷杆喷雾机 ； 项目 单位 设计值； 整机产品品目 喷杆喷雾机； 整机结构型式 自走式； 整机工作压力 MPa 0.3～0.5； 整机外形尺寸 mm 5100×2300×2980（960充气轮）5100×2300×3100（1200实心轮）5100×2300×3200（1400实心轮）； 整机喷杆长度 mm 17800； 驱动型式 四轮驱动； 转向型式 四轮转向； 发动机名称 柴油机； 发动机结构型式 四缸四冲程水冷； 发动机标定功率 kW 74； 发动机标定转速 r/min 2400； 液泵结构型式 隔膜泵； 液泵额定压力 MPa 3.0； 液泵额定流量 L/min 160-180； 药箱容积 L 2000； 药箱材质 塑料； 限压安全装置结构型式 手动弹簧式； 限压安全装置限定压力 MPa ≤0.6； 喷射部件喷杆材质 不锈钢+塑料； 喷射部件承压管材质 塑料； 喷射部件最高允许工作压力 Mpa 0.75； 蓄电池类型 铅酸； 蓄电池容量 Ah 80； 蓄电池标称电压 V 12×2（串联）；" | 50000.0000 | 50000.0000 | 0.0000 | 0.0000 | 0 | 0 | 0 | 0 |  | 通用类 |  | 山东省
收获机械 | 饲料作物收获机械 | 割草机 | 2.8m及以上旋转式割草机 | 天津沃农农业机械有限公司 | 割草机 | 9GZX-3.0 | 结构型式：旋转式；挂接方式：三点后悬挂；工作状态外形尺寸（长×宽×高）mm：800×4600×900；割幅m：3.0；作业速度范围km/h:4～6；刀盘转数量：7个；刀盘转速r/min：3500；配套动力范围kW:40.4～66.1； | 29900.0000 | 29900.0000 | 0.0000 | 0.0000 | 0 | 0 | 0 | 0 |  | 非通用类 |  | 天津市
收获机械 | 饲料作物收获机械 | 打（压）捆机 | 1.2-1.7m捡拾压捆机 | 天津沃农农业机械有限公司 | 圆草捆打捆机 | 9YQ-1300 | 外形尺寸（长×宽×高）mm：2740×1750×1480；捡拾器宽度mm：1300；捡拾器结构型式：甩刀式；卷压滚筒转速r/min：320；卷压滚筒数量个：15；配套动力非固定式kW：≥44.1 | 18400.0000 | 19900.0000 | 0.0000 | 0.0000 | 0 | 0 | 0 | 0 |  | 通用类 |  | 天津市
收获机械 | 饲料作物收获机械 | 打（压）捆机 | 1.2-1.7m捡拾压捆机 | 天津沃农农业机械有限公司 | 圆草捆打捆机 | 9YQ-1250 | 外形尺寸（长×宽×高）mm：1950×1750×1510；捡拾器宽度mm：1250；捡拾器结构型式：弹齿式；卷压滚筒转速r/min：320；卷压滚筒数量个：15；配套动力非固定式kW：≥29.5 | 18400.0000 | 19900.0000 | 0.0000 | 0.0000 | 0 | 0 | 0 | 0 |  | 通用类 |  | 天津市
收获机械 | 饲料作物收获机械 | 打（压）捆机 | 1.7-2.2m捡拾压捆机 | 天津沃农农业机械有限公司 | 圆草捆打捆机 | 9YQ-1800 | 外形尺寸（长×宽×高）mm：2400×2150×1450；捡拾器宽度mm：1800；捡拾器结构型式：甩刀式；卷压滚筒转速r/min：320；卷压滚筒数量个：15；配套动力非固定式kW：≥66.2 | 34500.0000 | 46000.0000 | 0.0000 | 0.0000 | 0 | 0 | 0 | 0 |  | 通用类 |  | 天津市
收获机械 | 饲料作物收获机械 | 搂草机 | 5.4m及以上侧向指盘式液压搂草机 | 天津宏益盛机械有限公司 | 指轮式搂草机 | 9LZY-5.5 | 结构型式：液压折叠指轮式；挂接方式：牵引式；工作状态外形尺寸（长×宽×高）mm：5980×6700×1500；搂齿数量：80齿（可选装60齿）；指轮数量：8；指轮直径mm：1500；作业最大搂幅mm：5500；配套动力范围kW:29.4～44.1；作业速度范围km/h：5～12； | 8300.0000 | 8300.0000 | 0.0000 | 0.0000 | 0 | 0 | 0 | 0 |  | 非通用类 |  | 天津市
收获机械 | 饲料作物收获机械 | 搂草机 | 5.4m及以上侧向指盘式液压搂草机 | 天津宏益盛机械有限公司 | 指轮式搂草机 | 9LZY-6.5 | 结构型式：液压折叠指轮式；挂接方式：牵引式；工作状态外形尺寸（长×宽×高）mm：6500×7500×1500；搂齿数量：80齿（可选装60齿）；指轮数量：10；指轮直径mm：1500；作业最大搂幅mm：6500；配套动力范围kW:44.1～58.8；作业速度范围km/h：5～12； | 8300.0000 | 8300.0000 | 0.0000 | 0.0000 | 0 | 0 | 0 | 0 |  | 非通用类 |  | 天津市
收获机械 | 饲料作物收获机械 | 搂草机 | 5.4m及以上侧向指盘式液压搂草机 | 天津宏益盛机械有限公司 | 指轮式搂草机 | 9LZY-6.5A | 结构型式：液压折叠指轮式；挂接方式：牵引式；工作状态外形尺寸（长×宽×高）mm：6800×7800×1500；搂齿数量：80齿（可选装60齿）；指轮数量：12；指轮直径mm：1500；作业最大搂幅mm：6500；配套动力范围kW:51.5～66.2；作业速度范围km/h：5～12； | 8300.0000 | 8300.0000 | 0.0000 | 0.0000 | 0 | 0 | 0 | 0 |  | 非通用类 |  | 天津市
田间管理机械 | 植保机械 | 喷杆喷雾机 | 50-100马力自走式喷杆喷雾机 | 山东中润顺泰机械科技有限公司 | 喷杆式喷雾机 | 3WPZ-700E型自走式喷杆喷雾机 | "3WPZ-700E型自走式喷杆喷雾机 ； 项目 单位 设计值； 整机产品品目 喷杆喷雾机； 整机结构型式 自走式； 整机工作压力 MPa 0.3～0.5； 整机外形尺寸 mm 4450×2000×2500(1200实心轮）4450×2000×2500(1200充气轮） 整机喷杆长度 mm 17800； 驱动型式 四轮驱动； 转向型式 四轮转向； 发动机名称 柴油机； 发动机结构型式 四缸四冲程水冷； 发动机标定功率 kW 36.8； 发动机标定转速 r/min 2400； 液泵结构型式 齿轮泵/隔膜泵； 液泵额定压力 MPa 0.3～2.0/3.0； 液泵额定流量 L/min 80； 药箱容积 L 700； 药箱材质 塑料； 空气室材质 不锈钢（齿轮泵）； 空气室质量 g 300； 空气室安装位置 外置； 限压安全装置结构型式 手动弹簧式； 限压安全装置限定压力 MPa ≤0.6； 喷射部件喷杆材质 不锈钢+塑料； 喷射部件承压管材质 塑料； 喷射部件最高允许工作压力 Mpa 0.75； 蓄电池类型 铅酸； 蓄电池容量 Ah 80； 蓄电池标称电压 V 12×2（串联）；" | 29400.0000 | 35000.0000 | 0.0000 | 0.0000 | 0 | 0 | 0 | 0 |  | 通用类 |  | 山东省
田间管理机械 | 植保机械 | 喷杆喷雾机 | 100马力及以上自走式喷杆喷雾机 | 山东中润顺泰机械科技有限公司 | 喷杆式喷雾机 | 3WPZ-2000A型自走式喷杆喷雾机 | "3WPZ-2000A型自走式喷杆喷雾机 ； 项目 单位 设计值； 整机产品品目 喷杆喷雾机； 整机结构型式 自走式； 整机工作压力 MPa 0.3～0.6； 整机外形尺寸 mm 5420×2320×2820； 整机喷杆长度 mm 18000； 驱动型式 四轮驱动； 转向型式 四轮转向； 发动机名称 柴油机； 发动机结构型式 四缸四冲程水冷； 发动机标定功率 kW 74； 发动机标定转速 r/min 2400； 液泵结构型式 齿轮泵/隔膜泵； 液泵额定压力 MPa 0.3-2.0/3.0； 液泵额定流量 L/min 80； 药箱容积 L 2000； 药箱材质 不锈钢； 空气室材质 不锈钢（齿轮泵）； 空气室质量 g 300； 空气室安装位置 外置； 限压安全装置结构型式 手动弹簧式； 限压安全装置限定压力 MPa ≤0.72； 喷射部件喷杆材质 不锈钢+塑料； 喷射部件承压管材质 塑料； 喷射部件最高允许工作压力 Mpa 0.9； 蓄电池类型 铅酸； 蓄电池容量 Ah 80； 蓄电池标称电压 V 12×2（串联）；" | 50000.0000 | 50000.0000 | 0.0000 | 0.0000 | 0 | 0 | 0 | 0 |  | 通用类 |  | 山东省
田间管理机械 | 植保机械 | 喷杆喷雾机 | 50-100马力自走式喷杆喷雾机 | 天津沃能达实业有限公司 | 自走式喷杆喷雾机 | 3WPZ-700 | 1.结构型式：自走式；2.配套动力：四缸水冷立式柴油机；功率/转速kw/(r/min):36.8/2400；3.喷雾机工作压力（MPa）:0.3-0.8；4.外形尺寸（长╳宽╳高）mm：4300╳1600╳2600；5.药箱容积（L）：700；8.液泵型式：高压齿轮泵1个，液泵工作压力（MPa）：0.5－1.5；液泵工作流量（L/min）：60；液泵转速（r/min）：600；9.喷杆喷幅（m）：11；10.配套喷头型式：锥形；喷头数量：20+2（侧喷）个。驱动方式/转向方式（自走式）：四轮机械式驱动/四轮转向 | 29400.0000 | 35000.0000 | 0.0000 | 0.0000 | 0 | 0 | 0 | 0 |  | 通用类 |  | 天津市
田间管理机械 | 植保机械 | 风送喷雾机 | 药箱容积≥300L,喷幅≥35M自走式 | 天津沃能达实业有限公司 | 自走式风送喷雾机 | 3WGZ-900 | 1.结构型式：自走式,2.配套动力：单缸水冷卧式柴油机,3.功率/转速kw/(r/min):15.5/2200,4.喷雾机工作压力（MPa）:0.2-0.6,5.外形尺寸（长╳宽╳高）mm：3800╳1500╳2500,6.风机结构型式：轴流风机,7.标定功率/转速kw/(r/min)：3/2800,8.风机叶轮直径（mm）：485,9.药箱容积（L）：900,10.液泵型式：三缸柱塞泵，11.液泵规格型号：ZB-60，12.液泵工作压力（MPa）：2.0－5.0,13.液泵工作流量（L/min）： 21－34,14.液泵转速（r/min）：600,15.水平射程（喷幅）（m）：35,16.配套喷头型式：扇形,17.最大喷雾量（L/min）：16。 | 15000.0000 | 15000.0000 | 0.0000 | 0.0000 | 0 | 0 | 0 | 0 |  | 非通用类 |  | 天津市
田间管理机械 | 植保机械 | 喷杆喷雾机 | 50-100马力自走式喷杆喷雾机 | 天津沃能达实业有限公司 | 自走式喷杆喷雾机 | 3WPZ-1000 | 1.结构型式：自走式；2.配套动力：四缸水冷立式柴油机；功率/转速kw/(r/min):36.8/2400；3.喷雾机工作压力（MPa）:0.3-0.8；4.外形尺寸（长╳宽╳高）mm：5320╳2030╳2520；5.药箱容积（L）：1000；8.液泵型式：高压齿轮泵1个，液泵工作压力（MPa）：3.0；液泵工作流量（L/min）：37；液泵转速（r/min）：600；9.喷杆喷幅（m）：10；10.配套喷头型式：扇形；喷头数量：20+2（侧喷）个。驱动方式/转向方式（自走式）：四轮机械式驱动/四轮转向 | 29400.0000 | 35000.0000 | 0.0000 | 0.0000 | 0 | 0 | 0 | 0 |  | 通用类 |  | 天津市
田间管理机械 | 植保机械 | 喷杆喷雾机 | 50-100马力自走式喷杆喷雾机 | 天津沃能达实业有限公司 | 自走式喷杆喷雾机 | 3WPZ-W1000B | 1.结构型式：自走式；2.配套动力：四缸水冷立式四冲程柴油机；功率/转速kw/(r/min):36.8/2400；3.喷雾机工作压力（MPa）:0.2-0.6；4.外形尺寸（长╳宽╳高）mm：6200×1950×2600；5.药箱容积（L）：1000；6.液泵型式：齿轮泵1个，液泵工作压力（MPa）：0.3-2.0；液泵工作流量（L/min）：60；液泵转速（r/min）：600；7.喷杆喷幅（m）：10；8.配套喷头型式：扇形；喷头数量：21+2（侧喷）；驱动方式/转向方式（自走式）：四轮机械式驱动/四轮转向 | 29400.0000 | 35000.0000 | 0.0000 | 0.0000 | 0 | 0 | 0 | 0 |  | 通用类 |  | 天津市
田间管理机械 | 植保机械 | 喷杆喷雾机 | 100马力及以上自走式喷杆喷雾机 | 天津沃能达实业有限公司 | 自走式喷杆喷雾机 | 3WPZ-W2000 | 1.结构型式：自走式2.配套动力：四缸水冷直列四冲程柴油机；功率/转速kw/(r/min):125/2300；3.喷雾机工作压力（MPa）:0.2-0.4；4.外形尺寸（长╳宽╳高）mm：7500×3240×3610；5.药箱容积（L）：1000×2；6.液泵型式：隔膜泵1个，液泵工作压力（MPa）：0-2.0；液泵工作流量（L/min）：247-256；液泵转速（r/min）：540；7.喷杆喷幅（m）：22；8.配套喷头型式：扇形；喷头数量：45；驱动方式/转向方式（自走式）：四轮机械式驱动/四轮转向 | 50000.0000 | 50000.0000 | 0.0000 | 0.0000 | 0 | 0 | 0 | 0 |  | 通用类 |  | 天津市
田间管理机械 | 植保机械 | 喷杆喷雾机 | 35-50马力自走式喷杆喷雾机 | 天津沃能达实业有限公司 | 自走式喷杆喷雾机 | 3WPZ-400 | 1.结构型式：自走式，2.配套动力：四缸水冷立式柴油机，3.功率/转速kw/(r/min):29.4/2400，4.喷雾机工作压力（MPa）:0.3-0.8，5.外形尺寸（长╳宽╳高）mm：5200╳1900╳2400，6.药箱容积（L）：400，7.液泵型式：隔膜泵1个，8.液泵工作压力（MPa）：0－2.5，9.液泵工作流量（L/min）：60，10.液泵转速（r/min）：600，11.喷杆喷幅（m）：9，12.配套喷头型式：锥形，13.喷头数量：16个。驱动方式/转向方式（自走式）：四轮机械式驱动/四轮转向 | 25000.0000 | 26300.0000 | 0.0000 | 0.0000 | 0 | 0 | 0 | 0 |  | 通用类 |  | 天津市
田间管理机械 | 植保机械 | 喷杆喷雾机 | 50-100马力自走式喷杆喷雾机 | 天津沃能达实业有限公司 | 自走式喷杆喷雾机 | 3WPZ-W700A | 1.结构型式：自走式；2.配套动力：四缸水冷立式四冲程柴油机；功率/转速kw/(r/min):36.8/2500；3.喷雾机工作压力（MPa）:0.5-1.0；4.外形尺寸（长╳宽╳高）mm：5035×1840×2865；5.药箱容积（L）：700；6.液泵型式：隔膜泵1个，液泵工作压力（MPa）：0-2.5；液泵工作流量（L/min）：60；液泵转速（r/min）：540；7.喷杆喷幅（m）：11.6；8.配套喷头型式：扇形；喷头数量：24+2（侧喷）；驱动方式/转向方式（自走式）：四轮机械式驱动/四轮转向 | 29400.0000 | 35000.0000 | 0.0000 | 0.0000 | 0 | 0 | 0 | 0 |  | 通用类 |  | 天津市
田间管理机械 | 植保机械 | 风送喷雾机 | 药箱容积≥1000L,喷幅半径≥6m,牵引式 | 天津沃能达实业有限公司 | 牵引式风送喷雾机 | 3WFQ-1000B | 1.结构形式：牵引式,2.喷雾机工作压力（MPa）:0.2-0.6,3.外形尺寸（长╳宽╳高）mm：2700╳1300╳2600,4.风机结构型式：轴流卧式,5.标定功率/转速kw/(r/min))：3/2800,6.风机叶轮直径（mm）：500,7.液泵电机结构形式：卧式,8.标定功率/转速kw/(r/min))：3/500-800,9.药箱容积（L）：1000,10.液泵型式：三缸柱塞泵1个,11.液泵工作压力（Mpa）：2.0,12.液泵工作流量（L/min）： 21,13.液泵转速（r/min）：900,14.水平射程（喷幅半径）（m）：35,15.配套喷头型式：锥形,16.最大喷雾量（L/min）：26 | 9000.0000 | 9000.0000 | 0.0000 | 0.0000 | 0 | 0 | 0 | 0 |  | 非通用类 |  | 天津市
田间管理机械 | 植保机械 | 风送喷雾机 | 药箱容积≥300L,喷幅≥35M自走式 | 天津沃能达实业有限公司 | 自走式风送喷雾机 | 3WGZ-1000 | 1.结构型式：自走式,2.配套动力：四缸立式柴油机,3.功率/转速kw/(r/min):36.8/2400,4.喷雾机工作压力（MPa）:0.3-0.8,5.外形尺寸（长╳宽╳高）mm：4600╳1800╳2600,6.风机结构型式：轴流风机,7.标定功率/转速kw/(r/min)：3/2800,8.风机叶轮直径（mm）：485,9.药箱容积（L）：1000,10.液泵型式：高压齿轮泵，11.液泵规格型号：JF-3B110，12.液泵工作压力（MPa）：3.0,13.液泵流量（L/min）： 37,14.液泵转速（r/min）：900,15.水平射程（喷幅）（m）：35,16.配套喷头型式：扇形,17.最大喷雾量（L/min):20。 | 15000.0000 | 15000.0000 | 0.0000 | 0.0000 | 0 | 0 | 0 | 0 |  | 非通用类 |  | 天津市
田间管理机械 | 植保机械 | 喷杆喷雾机 | 18-35马力自走式喷杆喷雾机 | 天津沃能达实业有限公司 | 自走式喷杆喷雾机 | 3WPZ-500 | 1.结构型式：自走式，2.配套动力：单缸水冷卧式柴油机，3.功率/转速kw/(r/min):15.5/2200，4.喷雾机工作压力（MPa）:0.3-0.8，5.外形尺寸（长╳宽╳高）mm：4300╳1700╳2300，6.药箱容积（L）：500，7.液泵型式：高压齿轮泵1个，8.液泵工作压力（MPa）：0.5－3.0，9.液泵工作流量（L/min）：37－50，10.液泵转速（r/min）：550，11.喷杆喷幅（m）：11，12.配套喷头型式：锥形，13.喷头数量：20+2（侧喷）个。驱动方式/转向方式（自走式）：四轮机械式驱动/四轮转向 | 18000.0000 | 18000.0000 | 0.0000 | 0.0000 | 0 | 0 | 0 | 0 |  | 通用类 |  | 天津市
田间管理机械 | 植保机械 | 喷杆喷雾机 | 18-35马力自走式喷杆喷雾机 | 天津沃能达实业有限公司 | 自走式喷杆喷雾机 | 3WPZ-518 | 1.结构型式：自走式，2.配套动力：直列三缸水冷四冲程柴油机，功率/转速kw/(r/min):18.4/2600，3.喷雾机工作压力（MPa）:0.3-0.5，4.外形尺寸（长╳宽╳高）mm：4700╳1900╳2900，5.药箱容积（L）：518，8.液泵型式：三缸柱塞泵1个，液泵工作压力（MPa）：1.5，液泵工作流量（L/min）：40，液泵转速（r/min）：900，9.喷杆喷幅（m）：10.5，10.配套喷头型式：锥形，喷头数量：30+2（侧喷）个。驱动方式/转向方式（自走式）：四轮机械式驱动/四轮转向 | 18000.0000 | 18000.0000 | 0.0000 | 0.0000 | 0 | 0 | 0 | 0 |  | 通用类 |  | 天津市
田间管理机械 | 植保机械 | 喷杆喷雾机 | 18-35马力自走式喷杆喷雾机 | 天津沃能达实业有限公司 | 自走式喷杆喷雾机 | 3WPZ-300 | 1.结构型式：自走式，2.配套动力：单缸水冷卧式柴油机，3.功率/转速kw/(r/min):15.5/2200，4.喷雾机工作压力（MPa）:0.2-0.6，5.外形尺寸（长╳宽╳高）mm：5900╳1900╳2100，6.药箱容积（L）：300，7.液泵型式：三缸柱塞泵1个，8.液泵工作压力（MPa）：1.5－3.5，9.液泵工作流量（L/min）： 34－52，10.液泵转速（r/min）：900，11.喷杆喷幅（m）：9，12.配套喷头型式：锥形，13.喷头数量：14+2（侧喷）个，驱动方式/转向方式（自走式）：四轮机械式驱动/四轮转向 | 18000.0000 | 18000.0000 | 0.0000 | 0.0000 | 0 | 0 | 0 | 0 |  | 通用类 |  | 天津市
田间管理机械 | 植保机械 | 风送喷雾机 | 药箱容积≥1000L,喷幅半径≥6m,牵引式 | 天津沃能达实业有限公司 | 牵引式 风送喷雾机 | 3WFQ-1000A | 1.结构形式：牵引式,2.喷雾机工作压力（MPa）:0.2-0.6,3.外形尺寸（长╳宽╳高）mm：2800╳1400╳2400,4.风机结构型式：轴流卧式,5.标定功率/转速kw/(r/min))：3/2800,6.风机叶轮直径（mm）：485,7.液泵电机结构形式：卧式,8.标定功率/转速kw/(r/min)：3/500-800,9.药箱容积（L）：1000,10.液泵型式：三缸柱塞泵1个,11.液泵工作压力（Mpa）：2.0－5.0,12.液泵工作流量（L/min）： 21－34,13.液泵转速（r/min）：600,14.水平射程（喷幅半径）（m）：35,15.配套喷头型式：锥形,16.最大喷雾量（L/min)：25。 | 9000.0000 | 9000.0000 | 0.0000 | 0.0000 | 0 | 0 | 0 | 0 |  | 非通用类 |  | 天津市
田间管理机械 | 植保机械 | 喷杆喷雾机 | 50-100马力自走式喷杆喷雾机 | 天津沃能达实业有限公司 | 自走式喷杆喷雾机 | 3WPZ-600 | 1.结构型式：自走式；2.配套动力：四缸水冷立式柴油机；功率/转速kw/(r/min):40.4/2400；3.喷雾机工作压力（MPa）:0.3-0.8；4.外形尺寸（长╳宽╳高）mm：5300╳2100╳2700；5.药箱容积（L）：600；8.液泵型式：隔膜泵1个，液泵工作压力（MPa）：0－2.5；液泵工作流量（L/min）：60；液泵转速（r/min）：600；9.喷杆喷幅（m）：11；10.配套喷头型式：锥形；喷头数量：20+2（侧喷）个。驱动方式/转向方式（自走式）：四轮机械式驱动/四轮转向 | 29400.0000 | 35000.0000 | 0.0000 | 0.0000 | 0 | 0 | 0 | 0 |  | 通用类 |  | 天津市
田间管理机械 | 植保机械 | 喷杆喷雾机 | 50-100马力自走式喷杆喷雾机 | 山东中润顺泰机械科技有限公司 | 喷杆式喷雾机 | 3WPZ-700F型自走式喷杆喷雾机 | "3WPZ-700F型自走式喷杆喷雾机 ； 项目 单位 设计值； 整机产品品目 喷杆喷雾机； 整机结构型式 自走式； 整机工作压力 MPa 0.3～0.5； 整机外形尺寸 mm 5150×2470×2750(1600实心轮）5150×2470×2650(1400充气轮） 整机喷杆长度 mm 21900； 驱动型式 四轮驱动； 转向型式 四轮转向； 发动机名称 柴油机； 发动机结构型式 四缸四冲程水冷； 发动机标定功率 kW 36.8； 发动机标定转速 r/min 2400； 液泵结构型式 齿轮泵/隔膜泵； 液泵额定压力 MPa 0.3～2.0/3.0； 液泵额定流量 L/min 80； 药箱容积 L 700； 药箱材质 塑料； 空气室材质 不锈钢（齿轮泵）； 空气室质量 g 300； 空气室安装位置 外置； 限压安全装置结构型式 手动弹簧式； 限压安全装置限定压力 MPa ≤0.6； 喷射部件喷杆材质 不锈钢+塑料； 喷射部件承压管材质 塑料； 喷射部件最高允许工作压力 Mpa 0.75； 蓄电池类型 铅酸； 蓄电池容量 Ah 80； 蓄电池标称电压 V 12×2（串联）；" | 29400.0000 | 35000.0000 | 0.0000 | 0.0000 | 0 | 0 | 0 | 0 |  | 通用类 |  | 山东省
田间管理机械 | 植保机械 | 喷杆喷雾机 | 50-100马力自走式喷杆喷雾机 | 山东中润顺泰机械科技有限公司 | 喷杆式喷雾机 | 3WPZ-1000A型自走式喷杆喷雾机 | "3WPZ-1000A型自走式喷杆喷雾机 ； 项目 单位 设计值； 整机产品品目 喷杆喷雾机； 整机结构型式 自走式； 整机工作压力 MPa 0.3～0.5； 整机外形尺寸 mm 4630×2110×2540（1600实心轮）4630×2110×2440（1400充气轮） 整机喷杆长度 mm 180000； 驱动型式 四轮驱动； 转向型式 四轮转向； 发动机名称 柴油机 发动机结构型式 四缸四冲程水冷； 发动机标定功率 kW 36.8； 发动机标定转速 r/min 2400； 液泵结构型式 齿轮泵/隔膜泵； 液泵额定压力 MPa 0.3～2.0/3.0； 液泵额定流量 L/min 80； 药箱容积 L 1000； 药箱材质 塑料； 空气室材质 不锈钢（齿轮泵）； 空气室质量 g 300； 空气室安装位置 外置； 限压安全装置结构型式 手动弹簧式； 限压安全装置限定压力 MPa ≤0.6； 喷射部件喷杆材质 不锈钢+塑料； 喷射部件承压管材质 塑料； 喷射部件最高允许工作压力 Mpa 0.75； 蓄电池类型 铅酸； 蓄电池容量 Ah 80； 蓄电池标称电压 V 12×2（串联）；" | 29400.0000 | 35000.0000 | 0.0000 | 0.0000 | 0 | 0 | 0 | 0 |  | 通用类 |  | 山东省
田间管理机械 | 植保机械 | 喷杆喷雾机 | 50-100马力自走式喷杆喷雾机 | 山东中润顺泰机械科技有限公司 | 喷杆式喷雾机 | 3WPZ-700D型自走式喷杆喷雾机 | "3WPZ-700D型自走式喷杆喷雾机 ； 项目 单位 设计值； 整机产品品目 喷杆喷雾机； 整机结构型式 自走式； 整机工作压力 MPa 0.3～0.5； 整机外形尺寸 mm 4800×2060×2540（1600实心轮）4800×2060×2440（1400充气轮）整机喷杆长度 mm 17700； 驱动型式 四轮驱动； 转向型式 四轮转向； 发动机名称 柴油机； 发动机结构型式 四缸四冲程水冷； 发动机标定功率 kW 36.8； 发动机标定转速 r/min 2400； 液泵结构型式 齿轮泵/隔膜泵； 液泵额定压力 MPa 0.3～2.0/3.0； 液泵额定流量 L/min 80； 药箱容积 L 700； 药箱材质 塑料； 空气室材质 不锈钢（齿轮泵）； 空气室质量 g 300； 空气室安装位置 外置； 限压安全装置结构型式 手动弹簧式； 限压安全装置限定压力 MPa ≤0.6； 喷射部件喷杆材质 不锈钢＋塑料； 喷射部件承压管材质 塑料； 喷射部件最高允许工作压力 Mpa 0.75； 蓄电池类型 铅酸； 蓄电池容量 Ah 80； 蓄电池标称电压 V 12×2（串联）；" | 29400.0000 | 35000.0000 | 0.0000 | 0.0000 | 0 | 0 | 0 | 0 |  | 通用类 |  | 山东省
田间管理机械 | 植保机械 | 喷杆喷雾机 | 50-100马力自走式喷杆喷雾机 | 天津润丰农业工程技术有限公司 | 自走式喷杆喷雾机 | 3WPZ-800 | 型式：自走式，外形尺寸：5300mm*1600mm*3000mm,药箱容量：800L，喷杆作业（整机作业）常用工作压力：0.2~0.6Mpa，喷头型式：扇形，喷杆长度：12m，配套动力名称、结构、型式：四缸水冷立式柴油机，标定功率/转速：40.4/2400kw(r/min)，配套泵型式：齿轮泵，选配隔膜泵，选配柱塞泵，工作压力：0.3~2.0Mpa，选配0.3~2.1Mpa，选配0.3~2.0Mpa，流量：60L/min，选配60L/min，选配34~58L/min，离地间隙：850~1600mm（可调），轴距（自走式）：1600~2300mm（可调），前/后最大轮距（自走式）：1500~1800mm（可调），驱动方式（自走式）：四轮机械式驱动/四轮转向。 | 29400.0000 | 35000.0000 | 0.0000 | 0.0000 | 0 | 0 | 0 | 0 |  | 通用类 |  | 天津市
田间管理机械 | 植保机械 | 喷杆喷雾机 | 50-100马力自走式喷杆喷雾机 | 天津润丰农业工程技术有限公司 | 自走式喷杆喷雾机 | 3WPZ-1000 | 型式：自走式，外形尺寸：6200mm*2600mm*2500mm,药箱容量：1000L，喷杆作业（整机作业）常用工作压力：0.2~0.6Mpa，喷头型式：扇形，喷杆长度：12m，配套动力名称、结构、型式：四缸水冷立式柴油机，标定功率/转速：36.8/2400kw(r/min)，配套泵型式：齿轮泵，工作压力：0.3~2.0Mpa，流量：60L/min，离地间隙：600~1000mm（可调），轴距（自走式）：2800~3400mm（可调），前/后最大轮距（自走式）：1600~1800mm（可调），驱动方式（自走式）：四轮机械式驱动/四轮转向。 | 29400.0000 | 35000.0000 | 0.0000 | 0.0000 | 0 | 0 | 0 | 0 |  | 通用类 |  | 天津市
田间管理机械 | 植保机械 | 喷杆喷雾机 | 50-100马力自走式喷杆喷雾机 | 天津润丰农业工程技术有限公司 | 自走式喷杆喷雾机 | 3WPZ-1000A | 型式：自走式，外形尺寸：5300mm*2200mm*2700mm,药箱容量：500*2L，喷杆作业（整机作业）常用工作压力：0.2~0.6Mpa，喷头型式：扇形，喷杆长度：13m，配套动力名称、结构、型式：四缸水冷立式柴油机，标定功率/转速：40.4/2400kw(r/min)，配套泵型式：隔膜泵，工作压力：2.0Mpa，流量：80L/min，离地间隙：1600~1900mm（可调），轴距（自走式）：2500~2800mm（可调），前/后最大轮距（自走式）：1700~2300mm（可调），驱动方式（自走式）：四轮机械式驱动/四轮转向。 | 29400.0000 | 35000.0000 | 0.0000 | 0.0000 | 0 | 0 | 0 | 0 |  | 通用类 |  | 天津市
田间管理机械 | 植保机械 | 喷杆喷雾机 | 35-50马力自走式喷杆喷雾机 | 天津润丰农业工程技术有限公司 | 自走式喷杆喷雾机 | 3WPZ-500 | 型式：自走式，外形尺寸：5300mm*1700mm*3200mm,药箱容量：500L，喷杆作业（整机作业）常用工作压力：0.2~0.6Mpa，喷头型式：扇形，喷杆长度：12m，配套动力名称、结构、型式：单缸水冷卧式柴油机，选配柴油机四缸水冷立式，标定功率/转速：25.74/2500kw(r/min)，选配25.8/2400kw(r/min)，配套泵型式：齿轮泵，选配隔膜泵，选配柱塞泵，工作压力：0.3~2.0Mpa，选配0.3~2.1Mpa，选配0.3~2.0Mpa，流量：60L/min，选配60L/min，选配34~58L/min，离地间隙：850~1600mm（可调），轴距（自走式）：1600~2300mm（可调），前/后最大轮距（自走式）：1500~1800mm（可调），驱动方式（自走式）：四轮机械式驱动/四轮转向。 | 25000.0000 | 26300.0000 | 0.0000 | 0.0000 | 0 | 0 | 0 | 0 |  | 通用类 |  | 天津市
田间管理机械 | 植保机械 | 风送喷雾机 | 药箱容积≥300L,喷幅≥35M自走式 | 天津润丰农业工程技术有限公司 | 自走式风送喷雾机 | 3WGZ-600 | 型式：自走式，外形尺寸：3800mm*1500mm*2500mm，药箱容量：600L，配套动力：单缸水冷卧式柴油机，功率/转速：15.5kw/2200(r/min),风机型式：轴流风机，叶轮直径：485mm，标定功率/转速：3.0kw/2880（r/min)，液泵型式：三缸柱塞泵，液泵规格型号：3WZ-60/ZB-60(选配），液泵功率/转速：3kw/1420（r/min），液泵工作压力(Mpa)：1.5~3.5/2.0~4.0（选配），水平射程（喷幅）：35m，最大喷雾量：16L/min | 15000.0000 | 15000.0000 | 0.0000 | 0.0000 | 0 | 0 | 0 | 0 |  | 非通用类 |  | 天津市
田间管理机械 | 植保机械 | 喷杆喷雾机 | 50-100马力自走式喷杆喷雾机 | 天津润丰农业工程技术有限公司 | 自走式喷杆喷雾机 | 3WPZ-380 | 型式：自走式，外形尺寸：5300mm*2600mm*2700mm,药箱容量：380L，喷杆作业（整机作业）常用工作压力：0.2~0.6Mpa，喷头型式：扇形，喷杆长度：12m，配套动力名称、结构、型式：四缸水冷立式柴油机，标定功率/转速：40.4/2400kw(r/min)，配套泵型式：齿轮泵，工作压力：0.3~2.0Mpa，流量：60L/min，离地间隙：220~450mm（可调），轴距（自走式）：2000~2700mm（可调），前/后最大轮距（自走式）：1200~1700mm（可调），驱动方式（自走式）：四轮机械式驱动/四轮转向。 | 29400.0000 | 35000.0000 | 0.0000 | 0.0000 | 0 | 0 | 0 | 0 |  | 通用类 |  | 天津市
田间管理机械 | 植保机械 | 喷杆喷雾机 | 18-35马力自走式喷杆喷雾机 | 山东中润顺泰机械科技有限公司 | 喷杆式喷雾机 | 3WPZ-550型自走式喷杆喷雾机 | "3WPZ-550型自走式喷杆喷雾机 ； 项目 单位 设计值； 整机产品品目 喷杆喷雾机； 整机结构型式 自走式； 整机工作压力 MPa 0.3～0.5； 整机外形尺寸 mm 4680×1850×2280； 整机喷杆长度 mm 10800； 驱动型式 四轮驱动； 转向型式 四轮转向； 发动机名称 柴油机； 发动机结构型式 三缸四冲程水冷； 发动机标定功率 kW 22.1； 发动机标定转速 r/min 2350； 液泵结构型式 隔膜泵； 液泵额定压力 MPa 0-2.5； 液泵额定流量 L/min 60； 药箱容积 L 550； 药箱材质 塑料； 限压安全装置结构型式 手动弹簧式； 限压安全装置限定压力 MPa ≤0.6； 喷射部件喷杆材质 不锈钢； 喷射部件承压管材质 塑料； 喷射部件最高允许工作压力 Mpa 0.75； 蓄电池类型 铅酸； 蓄电池容量 Ah 60； 蓄电池标称电压 V 12×2（串联）；" | 18000.0000 | 18000.0000 | 0.0000 | 0.0000 | 0 | 0 | 0 | 0 |  | 通用类 |  | 山东省
田间管理机械 | 植保机械 | 喷杆喷雾机 | 18-35马力自走式喷杆喷雾机 | 山东中润顺泰机械科技有限公司 | 喷杆式喷雾机 | 3WPZ-500A型自走式喷杆喷雾机 | 3WPZ-500A型自走式喷杆喷雾机 ； 项目 单位 设计值； 整机产品品目 喷杆喷雾机； 整机结构型式 自走式； 整机工作压力 MPa 0.3～0.5； 整机外形尺寸 mm 4660×1850×2300； 整机喷杆长度 mm 10700； 驱动型式 四轮驱动； 转向型式 四轮转向； 发动机名称 柴油机； 发动机结构型式 单缸四冲程水冷； 发动机标定功率 kW 18； 发动机标定转速 r/min 2200； 液泵结构型式 隔膜泵； 液泵额定压力 MPa 0-2.5； 液泵额定流量 L/min 60； 药箱容积 L 500； 药箱材质 塑料； 限压安全装置结构型式 手动弹簧式； 限压安全装置限定压力 MPa ≤0.6； 喷射部件喷杆材质 不锈钢； 喷射部件承压管材质 塑料； 喷射部件最高允许工作压力 Mpa 0.75； 蓄电池类型 铅酸； 蓄电池容量 Ah 45； 蓄电池标称电压 V 12×2（串联）； | 18000.0000 | 18000.0000 | 0.0000 | 0.0000 | 0 | 0 | 0 | 0 |  | 通用类 |  | 山东省
田间管理机械 | 植保机械 | 喷杆喷雾机 | 50-100马力自走式喷杆喷雾机 | 邯郸市沃达丰农业药械有限公司 | 喷杆式喷雾机 | 3WZG800-12型自走式喷杆喷雾机 | 结构形式：自走式，功率：36.8KW，四轮驱动，四轮转向。 | 29400.0000 | 35000.0000 | 0.0000 | 0.0000 | 0 | 0 | 0 | 0 |  | 通用类 |  | 河北省
田间管理机械 | 植保机械 | 喷杆喷雾机 | 50-100马力自走式喷杆喷雾机 | 青州江隆机械有限公司 | 喷杆式喷雾机 | 3WPZ-700-25型自走式喷杆喷雾机 | 产品型号、规格及名称：3WPZ-700-25型自走式喷杆喷雾机；产品品目：喷杆喷雾机；生产者名称（与营业执照相同）：青州江隆机械有限公司；生产企业名称（与营业执照相同）：青州江隆机械有限公司；结构型式：自走式；工作压力(Mpa)：0.3-0.5；外形尺寸（mm）：（长）×（宽）×（高）5510×2410×3270；喷杆长度(mm)：23400；驱动型式：四轮驱动；转向型式：四轮转向；发动机名称：柴油机；发动机结构型式：四缸四冲程水冷；发动机标定功率/转速kW/(r/min)：36.8/2400；液泵结构型式：隔膜泵；液泵额定压力（Mpa）：2.5；液泵额定流量（L/min）：160-180；药箱容积（L）：700；药箱材质：塑料；限压安全装置结构型式：弹簧式；限压安全装置限定压力：≤0.6；喷杆材质：不锈钢；喷杆允许最大工作压力（Mpa）：0.75；承压管允许最大工作压力（Mpa）：0.75；开关组合允许最大工作压力（Mpa）：0.75；蓄电池类型：免维护铅酸蓄电池；蓄电池容量（Ah）：44；蓄电池标称电压（V）：12×2（串联） | 29400.0000 | 35000.0000 | 0.0000 | 0.0000 | 0 | 0 | 0 | 0 |  | 通用类 |  | 山东省
田间管理机械 | 植保机械 | 喷杆喷雾机 | 50-100马力自走式喷杆喷雾机 | 青州江隆机械有限公司 | 喷杆式喷雾机 | 3WPZ-1600型自走式喷杆喷雾机 | 产品型号、规格及名称：3WPZ-1600型自走式喷杆喷雾机；产品品目：喷杆喷雾机；生产者名称（与营业执照相同）：青州江隆机械有限公司；生产企业名称（与营业执照相同）：青州江隆机械有限公司；结构型式：自走式；工作压力(Mpa)：0.3-0.5；外形尺寸（mm）：（长）×（宽）×（高）5670×2860×2940；喷杆长度(mm)：16700；驱动型式：四轮驱动；转向型式：四轮转向；发动机名称：柴油机；发动机结构型式：四缸四冲程水冷；发动机标定功率/转速kW/(r/min)：36.8/2400；液泵结构型式：隔膜泵；液泵额定压力（Mpa）：2.5；液泵额定流量（L/min）：160-180；药箱容积（L）：1600；药箱材质：塑料；限压安全装置结构型式：弹簧式；限压安全装置限定压力：≤0.6；喷杆材质：不锈钢；喷杆允许最大工作压力（Mpa）：0.75；承压管允许最大工作压力（Mpa）：0.75；开关组合允许最大工作压力（Mpa）：0.75；蓄电池类型：免维护铅酸蓄电池；蓄电池容量（Ah）：44；蓄电池标称电压（V）：12×2（串联） | 29400.0000 | 35000.0000 | 0.0000 | 0.0000 | 0 | 0 | 0 | 0 |  | 通用类 |  | 山东省
收获机械 | 根茎作物收获机械 | 花生收获机 | 自走式联合收获机 | 青岛弘盛汽车配件有限公司 | 花生联合收获机 | 4HB-2A | 自走式花生联合收获机，含挖掘、分离、摘果、集箱等功能。 | 19600.0000 | 19600.0000 | 0.0000 | 0.0000 | 0 | 0 | 0 | 0 |  | 非通用类 |  | 山东省
田间管理机械 | 植保机械 | 喷杆喷雾机 | 50-100马力自走式喷杆喷雾机 | 青州迈特车桥制造有限公司 | 自走式喷杆喷雾机 | 3WPZ-1600 | "型式 ：自走式，四轮驱动、四轮转向； 工作状态外形尺寸 mm 5400×17000×3200； 运输状态外形尺寸 5400×2500×4200； 药箱容量 L 1500； 喷杆作业（整机作业）常用作业压力 MPa 0.3～0.5； 喷头型式 / 扇形； 喷杆升降机构型式 / 液压； 喷杆折叠机构型式 / 液压； 喷杆长度 m 17； 配套动力名称、结构型式 / 立式水冷四冲程柴油机； 配套动力标定功率/转速 kW(r/min) 48/2600； 配套泵型式 / 隔膜泵； 配套泵工作压力 MPa 0～2； 配套泵流量 L/min 130～135； 离地间隙 cm 125； 轴距 cm 256； 前/后最大轮距 cm 190.0～230.0可调； 前轮外径 cm 190.0～230.0可调； 前轮胎宽 cm 120； 后轮外径 cm 18； 后轮胎宽 cm 120； 前/后轮胎型式 / 18； 制动器型式 / 充气橡胶轮； 离合器型式 / 鼓式； 驱动方式 / 四轮驱动； | 29400.0000 | 35000.0000 | 0.0000 | 0.0000 | 0 | 0 | 0 | 0 |  | 通用类 |  | 山东省
田间管理机械 | 植保机械 | 喷杆喷雾机 | 18-35马力自走式喷杆喷雾机 | 青州迈特车桥制造有限公司 | 自走式喷杆喷雾机 | 3WPZ-500D | "型式 ：自走式，四轮驱动、四轮转向 规格型号 / 3WPZ-500D； 工作状态外形尺寸 mm 4700×10800×2800； 运输状态外形尺寸 4700×1700×2800； 药箱容量 L 500； 喷杆作业（整机作业）常用作业压力 MPa 0.3～0.5； 喷头型式 / 扇形； 喷杆升降机构型式 / 液压； 喷杆折叠机构型式 / 液压； 喷杆长度 m 10.8； 配套动力名称、结构型式 / 卧式单缸水冷四冲程柴油机； 配套动力标定功率/转速 kW(r/min) 18/2200； 配套泵型式 / 隔膜泵； 配套泵工作压力 MPa 0～2.5； 配套泵流量 L/min 60； 离地间隙 cm 100； 轴距 cm 212； 前/后最大轮距 cm 150.0/150； 前轮外径 cm 120； 前轮胎宽 cm 10； 后轮外径 cm 120； 后轮胎宽 cm 10； 前/后轮胎型式 / 实心橡胶轮； 制动器型式 / 鼓式； 离合器型式 / 干式多片常结合摩擦式； 驱动方式 / 四轮驱动； 驾驶室 / 无；" | 18000.0000 | 18000.0000 | 0.0000 | 0.0000 | 0 | 0 | 0 | 0 |  | 通用类 |  | 山东省
田间管理机械 | 植保机械 | 喷杆喷雾机 | 18-35马力自走式喷杆喷雾机 | 青州迈特车桥制造有限公司 | 自走式喷杆喷雾机 | 3WPZ-1200A | "型式 ：自走式，四轮驱动、四轮转向； 运输状态外形尺寸（长×宽×高） mm 5000×2070×3000； 整机净质量 kg 1720； 喷杆展开宽度 m 12； 喷杆喷幅 m 12； 药液箱容量 L 550； 喷雾工作压力 MPa 0.3～0.5； 配套动力 kW/（r/min） 22.1/2350； 配套泵名称 / 隔膜泵； 配套泵工作压力 MPa 2.5； 配套泵流量 L/min 90～100； 配套泵转速 r/min 550～600； 配套喷头型式 / 扇形 110°； 配套喷头数量 个 26； 配套喷头雾锥角 度 110°； 配套喷头喷量(单个) L/min 0.8（0.3 MPa）； 配套喷头间隔 mm 500；" | 18000.0000 | 18000.0000 | 0.0000 | 0.0000 | 0 | 0 | 0 | 0 |  | 通用类 |  | 山东省
收获机械 | 谷物收获机械 | 自走履带式谷物联合收割机（全喂入） | 4kg/s及以上自走履带式谷物联合收割机(全喂入) | 沃得农机（沈阳）有限公司 | 履带自走全喂入式谷物联合收割机 | 4LZ-5.0F | 履带自走全喂入式；喂入量：5.0kg/s；发动机标定功率：72/75kW，标定转速：2600r/min；外形尺寸（长×宽×高）（mm）：4960×4031×2880；整机使用质量：3150kg；割台宽度：2500mm；履带规格：90mm×51节×450mm（选装500mm）；生产率：0.2-0.9hm2/h。 | 31300.0000 | 42260.0000 | 0.0000 | 0.0000 | 0 | 0 | 0 | 0 |  | 通用类 |  | 辽宁省
收获机械 | 谷物收获机械 | 自走履带式谷物联合收割机（全喂入） | 4kg/s及以上自走履带式谷物联合收割机(全喂入) | 沃得农机（沈阳）有限公司 | 履带自走全喂入式谷物联合收割机 | 4LZ-5.0D | 履带自走全喂入式；喂入量：5.0kg/s；发动机标定功率：70/72kW；转速：2600r/min；外形尺寸（长×宽×高）（mm）：4630×4233×2920；整机使用质量：2770kg；割台宽度：2200mm；履带规格：90mm×51节×400mm（选装450mm）；生产率：0.3-0.85hm2/h。 | 31300.0000 | 42260.0000 | 0.0000 | 0.0000 | 0 | 0 | 0 | 0 |  | 通用类 |  | 辽宁省
收获机械 | 谷物收获机械 | 自走履带式谷物联合收割机（全喂入） | 4kg/s及以上自走履带式谷物联合收割机(全喂入) | 沃得农机（沈阳）有限公司 | 履带自走全喂入式谷物联合收割机 | 4LZ-5.0E | 履带自走全喂入式；喂入量：5.0kg/s；发动机标定功率：72/75kW；标定转速：2600r/min；外形尺寸（长×宽×高）（长×宽×高）（mm）：4960×3950×2830；整机使用质量：3000kg；割台宽度：2200mm；履带规格：90mm×51节×400mm（选装450mm）；生产率：0.27-0.85hm2/h。 | 31300.0000 | 42260.0000 | 0.0000 | 0.0000 | 0 | 0 | 0 | 0 |  | 通用类 |  | 辽宁省
收获机械 | 谷物收获机械 | 自走履带式谷物联合收割机（全喂入） | 4kg/s及以上自走履带式谷物联合收割机(全喂入) | 沃得农机（沈阳）有限公司 | 履带自走全喂入式谷物联合收割机 | 4LZ-8.0E | 履带自走全喂入式；喂入量：8.0kg/s；发动机标定功率：103kW；转速：2600r/min；外形尺寸（长×宽×高）（mm）：5530×5050×3300；整机使用质量：3900kg；割台宽度：3280mm；履带规格：90mm×60节×500mm（选装550、600mm）；生产率：0.24-1.3hm2/h。 | 31300.0000 | 42260.0000 | 0.0000 | 0.0000 | 0 | 0 | 0 | 0 |  | 通用类 |  | 辽宁省
收获机械 | 谷物收获机械 | 自走履带式谷物联合收割机（全喂入） | 4kg/s及以上自走履带式谷物联合收割机(全喂入) | 沃得农机（沈阳）有限公司 | 履带自走全喂入式谷物联合收割机 | 4LZ-5.5AA | 履带自走全喂入式；喂入量：5.5kg/s；发动机标定功率：92kW；转速：2600r/min；外形尺寸（长×宽×高）（mm）：5530×5050×3300；整机使用质量：3900kg；割台宽度：3280mm；履带规格：90mm×60节×500mm（选装550、600）；生产率：0.24-0.9hm2/h。 | 31300.0000 | 42260.0000 | 0.0000 | 0.0000 | 0 | 0 | 0 | 0 |  | 通用类 |  | 辽宁省
收获机械 | 谷物收获机械 | 自走履带式谷物联合收割机（全喂入） | 4kg/s及以上自走履带式谷物联合收割机(全喂入) | 沃得农机（沈阳）有限公司 | 履带自走全喂入式谷物联合收割机 | 4LZ-6.0K | 履带自走全喂入式；喂入量：6.0kg/s；发动机标定功率：73/75kW；转速：2600r/min；外形尺寸（长×宽×高）（mm）：4570×4130×2860；整机使用质量：2900kg；割台宽度：2500mm；履带规格：90mm×51节×450mm（选装500mm）；生产率：0.3-1.1hm2/h。 | 31300.0000 | 42260.0000 | 0.0000 | 0.0000 | 0 | 0 | 0 | 0 |  | 通用类 |  | 辽宁省
收获机械 | 谷物收获机械 | 自走履带式谷物联合收割机（全喂入） | 4kg/s及以上自走履带式谷物联合收割机(全喂入) | 沃得农机（沈阳）有限公司 | 履带自走全喂入式谷物联合收割机 | 4LZ-5.5AB | 履带自走全喂入式；喂入量：5.5kg/s；发动机标定功率：103kW；转速：2600r/min；外形尺寸（长×宽×高）（mm）：5530×5050×3300；整机使用质量：3900kg；割台宽度：3280mm；履带规格：90mm×60节×500mm（选装550、600）；生产率：0.24-0.9hm2/h。 | 31300.0000 | 42260.0000 | 0.0000 | 0.0000 | 0 | 0 | 0 | 0 |  | 通用类 |  | 辽宁省
收获机械 | 谷物收获机械 | 自走履带式谷物联合收割机（全喂入） | 4kg/s及以上自走履带式谷物联合收割机(全喂入) | 沃得农机（沈阳）有限公司 | 履带自走全喂入式谷物联合收割机 | 4LZ-6.0A | 履带自走全喂入式；喂入量：6.0kg/s；发动机标定功率：110.3/113kW；转速：2300r/min；外形尺寸（长×宽×高）（mm）：5630×5050×3300；整机使用质量：4250kg；割台宽度：3900mm；履带规格：90mm×56节×500mm（选装550mm）；生产率：0.3-1.1hm2/h。 | 31300.0000 | 42260.0000 | 0.0000 | 0.0000 | 0 | 0 | 0 | 0 |  | 通用类 |  | 辽宁省
收获机械 | 谷物收获机械 | 自走履带式谷物联合收割机（全喂入） | 4kg/s及以上自走履带式谷物联合收割机(全喂入) | 沃得农机（沈阳）有限公司 | 履带自走全喂入式谷物联合收割机 | 4LZ-6.0AA | 履带自走全喂入式；喂入量：6.0kg/s；发动机标定功率：129kW；转速：2300r/min；外形尺寸（长×宽×高）（mm）：5630×5050×3300；整机使用质量：4250kg；割台宽度：3900mm；履带规格：90mm×60节×500mm（选装550、600）；生产率：0.3-1.1hm2/h。 | 31300.0000 | 42260.0000 | 0.0000 | 0.0000 | 0 | 0 | 0 | 0 |  | 通用类 |  | 辽宁省
收获机械 | 玉米收获机械 | 自走式玉米收获机 | 4行摘穗型自走式玉米收获机 | 沃得农机（沈阳）有限公司 | 自走式玉米联合收获机 | 4YZ-4 | 自走轮式；发动机标定功率：118kW；转速：2200r/min；外形尺寸（长×宽×高）（mm）：9400×3220×3450；整机结构质量:9020kg；工作行数：4行；适用行距范围（mm）：600-700；工作幅宽:2600mm；生产率：0.4-1.1hm2/h；拉茎辊型式：六棱形；摘穗辊型式：板式；剥皮辊型式：橡胶辊+铸铁辊组合式；变速箱类型：机械式+液压无级变速；秸杆切碎机构型式：甩刀式；秸杆粉碎还田机型号规格：1JH-2400。 | 47000.0000 | 47000.0000 | 0.0000 | 0.0000 | 0 | 0 | 0 | 0 |  | 通用类 |  | 辽宁省
收获机械 | 玉米收获机械 | 自走式玉米收获机 | 4行摘穗剥皮型自走式玉米收获机 | 沃得农机（沈阳）有限公司 | 自走式玉米联合收获机 | 4YZB-4 | 自走轮式；发动机标定功率：103kW；转速：2300r/min；外形尺寸（长×宽×高）（mm）：7900×2800×3550；整机结构质量:6400kg；工作行数：4行；适用行距范围（mm）：500-600；工作幅宽:2200mm；生产率：0.2-0.6hm2/h；拉茎辊型式：六棱形；剥皮辊型式：胶辊+铸铁辊；变速箱类型：机械式（3+1）；秸杆切碎机构型式：甩刀式；秸杆粉碎还田机型号规格：1JH-200。 | 56200.0000 | 56200.0000 | 0.0000 | 0.0000 | 0 | 0 | 0 | 0 |  | 通用类 |  | 辽宁省
收获机械 | 谷物收获机械 | 自走履带式谷物联合收割机（全喂入） | 4kg/s及以上自走履带式谷物联合收割机(全喂入) | 沃得农机（沈阳）有限公司 | 履带自走全喂入式谷物联合收割机 | 4LZ-8.0L | 履带自走全喂入式；喂入量：8.0kg/s；发动机标定功率：92kW；转速：2400r/min；外形尺寸（长×宽×高）（mm）：5300×4500×2900；整机使用质量：3600kg；割台宽度：2800mm；履带规格：90mm×55节×500mm（选装550、600mm）；生产率：0.25-1.4hm2/h。 | 31300.0000 | 42260.0000 | 0.0000 | 0.0000 | 0 | 0 | 0 | 0 |  | 通用类 |  | 辽宁省
收获机械 | 谷物收获机械 | 自走履带式谷物联合收割机（全喂入） | 4kg/s及以上自走履带式谷物联合收割机(全喂入) | 沃得农机（沈阳）有限公司 | 履带自走全喂入式谷物联合收割机 | 4LZ-5.5A | 履带自走全喂入式；喂入量：5.5kg/s；发动机标定功率：92kW；转速：2600r/min；外形尺寸（长×宽×高）（mm）：5530×5050×3300；整机使用质量：3900kg；割台宽度：3280mm；履带规格：90mm×60节×500mm（选装550、600）；生产率：0.24-0.9hm2/h。 | 31300.0000 | 42260.0000 | 0.0000 | 0.0000 | 0 | 0 | 0 | 0 |  | 通用类 |  | 辽宁省
收获机械 | 饲料作物收获机械 | 打（压）捆机 | 1.7-2.2m捡拾压捆机 | 呼伦贝尔市海征汽车改装有限责任公司 | 圆捆卷捆机 | 9YG-1.6 | 捡拾宽度：1750mm捡拾器结构型式：弹齿式卷压滚筒数量：14个 ，工作状态外形尺寸（长×宽×高）:4140 ×2750 ×2550 mm,配套动力:≥36kW | 34500.0000 | 46000.0000 | 0.0000 | 0.0000 | 0 | 0 | 0 | 0 |  | 通用类 |  | 内蒙古自治区
收获机械 | 饲料作物收获机械 | 打（压）捆机 | 1.7-2.2m捡拾压捆机 | 山东铁甲农牧机械制造有限公司 | 捡拾圆捆机 | 9YJ-1800 | 卷压滚筒数量:15个,捡拾宽度:1800mm,工作状态外形尺寸（长×宽×高）2400×2200×1400mm 捡拾器结构型式:甩刀式,配套动力:≥40.4kW | 34500.0000 | 46000.0000 | 0.0000 | 0.0000 | 0 | 0 | 0 | 0 |  | 通用类 |  | 山东省
收获机械 | 玉米收获机械 | 自走式玉米收获机 | 4行摘穗剥皮型自走式玉米收获机 | 哈克（邯郸）农业机械装备制造有限公司 | 自走式玉米联合收获机 | 4YZB-4C | 型号规格：4YZB-4C；工作行数（行）：4；工作幅宽（mm）：2600；结构型式（自走式）：摘穗/剥皮/粉碎还田型；配套发动机型号规格：YC6J190-T303；配套发动机额定功率（kW）：140；配套发动机额定转速（r/min）：2200；工作状态外形尺寸（长×宽×高）（mm）：6800×2800×3400；行距（mm）：550-500-550；最大卸果穗高度（mm）：2700；果穗升运器布置位置：中置；果穗升运器结构型式：刮板式；果穗升运器最大通过高度（mm）：3350；最小离地间隙（mm）：280；作业速度（km/h）：2～9；作业小时生产率（hm2/h）：0.2-0.7；单位面积燃油消耗量（kg/hm2）：≤44；摘穗机构摘穗辊/板型式：摘穗辊；摘穗机构摘穗辊/板尺寸（mm）：直径：90/长度：755；剥皮辊型式：橡胶鱼鳞式+螺旋式；剥皮辊尺寸（mm）：直径：75/长度：835；剥皮辊数量（个）：20；割台型式：卧式玉米收获割台；输送槽型式：刮板式；风扇型式：离心式；风扇直径（mm）：255；风扇数量（个）：1；集粮箱容积（L）：2800；集粮箱卸粮方式：侧翻式；集粮箱驱动方式：液压；秸秆处理机构型号名称：1JH-225型秸秆粉碎还田机；秸秆处理机构型式：甩刀式；秸秆处理机构工作幅宽（mm）：2180；秸秆处理机构位置：中置；驾驶室型式：普通；变速方式：机械式（3+1）；驱动桥型式：机械驱动；驱动桥驱动方式：4×2；转向机型式：全液压转向；转向机助力方式：液压；制动器型式：盘式；制动器助力方式：液压；轴距（mm）：2880；导向轮轮距/驱动轮轮距（mm）：1740/1860；导向轮轮胎规格/驱动轮轮胎规格：10/75-15.3/15-24； | 56200.0000 | 56200.0000 | 0.0000 | 0.0000 | 0 | 0 | 0 | 0 |  | 通用类 |  | 河北省
收获机械 | 玉米收获机械 | 自走式玉米收获机 | 4行摘穗剥皮型自走式玉米收获机 | 哈克（邯郸）农业机械装备制造有限公司 | 自走式玉米联合收获机 | 4YZB-4A | 型号规格：4YZB-4A；工作行数（行）：4；工作幅宽（mm）：2600；结构型式（自走式）：摘穗/剥皮/粉碎还田型；配套发动机型号规格：YC4A175-T301；配套发动机额定功率（kW）：129；配套发动机额定转速（r/min）：2300；工作状态外形尺寸（长×宽×高）（mm）：6500×2600×3300；行距（mm）：550；最大卸果穗高度（mm）：2600；果穗升运器布置位置：中置；果穗升运器结构型式：刮板式；果穗升运器最大通过高度（mm）：3250；最小离地间隙（mm）：230；作业速度（km/h）：2～9；作业小时生产率（hm2/h）：0.2-0.67；单位面积燃油消耗量（kg/hm2）：≤40；摘穗机构摘穗辊/板型式：摘穗辊；摘穗机构摘穗辊/板尺寸（mm）：直径：90/长度：755；剥皮辊型式：橡胶鱼鳞式+螺旋式；剥皮辊尺寸（mm）：直径：75/长度：835；剥皮辊数量（个）：20；割台型式：卧式玉米收获割台；输送槽型式：刮板式；集粮箱容积（L）：2400；集粮箱卸粮方式：侧翻式；集粮箱驱动方式：液压；秸秆处理机构型号名称：1JH-220型秸秆粉碎还田机；秸秆处理机构型式：甩刀式；秸秆处理机构工作幅宽（mm）：2130；秸秆处理机构位置：中置；驾驶室型式：普通；变速方式：机械式（3+1）；驱动桥型式：机械驱动；驱动桥驱动方式：4×2；转向机型式：全液压转向；转向机助力方式：液压；制动器型式：盘式；制动器助力方式：液压；轴距（mm）：2620；导向轮轮距/驱动轮轮距（mm）：1620/1620；导向轮轮胎规格/驱动轮轮胎规格：10/75-15.3/13.6-24； | 56200.0000 | 56200.0000 | 0.0000 | 0.0000 | 0 | 0 | 0 | 0 |  | 通用类 |  | 河北省
收获机械 | 玉米收获机械 | 自走式玉米收获机 | 4行摘穗剥皮型自走式玉米收获机 | 哈克（邯郸）农业机械装备制造有限公司 | 自走式玉米联合收获机 | 4YZB-4D | 型号规格：4YZB-4D；工作行数（行）：4；工作幅宽（mm）：2450；结构型式（自走式）：摘穗、剥皮、粉碎还田；配套发动机型号规格：YC4A175-T301；配套发动机额定功率（kW）：129；配套发动机额定转速（r/min）：2300；工作状态外形尺寸（长×宽×高）（mm）：6500×2650×3300；行距（mm）：570-500-570；最大卸果穗高度（mm）：2650；果穗升运器布置位置：中置；果穗升运器结构型式：刮板式；果穗升运器最大通过高度（mm）：3250；最小离地间隙（mm）：260；作业速度（km/h）：2～9；作业小时生产率（hm2/h）：0.2-0.47；单位面积燃油消耗量（kg/ hm2）：≤40；摘穗机构摘穗辊/板型式：摘穗辊；摘穗机构摘穗辊/板尺寸（mm）：直径：90/长度：755；剥皮辊型式：橡胶鱼鳞式+螺旋式；剥皮辊尺寸（mm）：直径：75/长度：835；剥皮辊数量（个）：20；割台型式：卧式玉米收获割台；集粮箱容积（L）：2400；集粮箱卸粮方式：侧翻式；集粮箱驱动方式：液压；秸秆处理机构型号名称：1JH-220型秸秆粉碎还田机；秸秆处理机构型式：甩刀式；秸秆处理机构工作幅宽（mm）：2130；秸秆处理机构位置：中置；驾驶室型式：普通；变速方式：机械式（3+1）；驱动桥型式：机械驱动；驱动桥驱动方式：4×2；转向机型式：全液压转向；转向机助力方式：液压；制动器型式：盘式；制动器助力方式：液压；轴距（mm）：2620；导向轮轮距/驱动轮轮距（mm）：1600/ 1850；导向轮轮胎规格/驱动轮轮胎规格：10/75-15.3/15-24； | 56200.0000 | 56200.0000 | 0.0000 | 0.0000 | 0 | 0 | 0 | 0 |  | 通用类 |  | 河北省
收获机械 | 玉米收获机械 | 自走式玉米收获机 | 4行摘穗剥皮型自走式玉米收获机 | 哈克（邯郸）农业机械装备制造有限公司 | 自走式玉米联合收获机 | 4YZB-4B | 型号规格：4YZB-4B；工作行数（行）：4；工作幅宽（mm）：2450；结构型式（自走式）：摘穗、剥皮、粉碎还田；配套发动机型号规格：YC6J210-T300；配套发动机额定功率（kW）：154；配套发动机额定转速（r/min）：2200；工作状态外形尺寸（长×宽×高）（mm）：6800×2800×3400；行距（mm）：570-500-570；最大卸果穗高度（mm）：2700；果穗升运器布置位置：中置；果穗升运器结构型式：刮板式；果穗升运器最大通过高度（mm）：3350；最小离地间隙（mm）：280；作业速度（km/h）：2～9；作业小时生产率（hm2/h）：0.2-0.7；单位面积燃油消耗量（kg/ hm2）：≤47；摘穗机构摘穗辊/板型式：摘穗辊；摘穗机构摘穗辊/板尺寸（mm）：直径：90/长度：755；剥皮辊型式：橡胶鱼鳞式+螺旋式；剥皮辊尺寸（mm）：直径：75/长度：835；剥皮辊数量（个）：20；割台型式：卧式玉米收获割台；风扇型式：离心式；风扇直径（mm）：255；风扇数量（个）：1；集粮箱容积（L）：2800；集粮箱卸粮方式：侧翻式；集粮箱驱动方式：液压；秸秆处理机构型号名称：1JH-225型秸秆粉碎还田机；秸秆处理机构型式：甩刀式；秸秆处理机构工作幅宽（mm）：2180；秸秆处理机构位置：中置；驾驶室型式：普通；变速方式：机械式（3+1）；驱动桥型式：机械驱动；驱动桥驱动方式：4×2；转向机型式：全液压转向；转向机助力方式：液压；制动器型式：盘式；制动器助力方式：液压；轴距（mm）：2880；导向轮轮距/驱动轮轮距（mm）：1880/1860；导向轮轮胎规格/驱动轮轮胎规格：10/75-15.3/ 15-24； | 56200.0000 | 56200.0000 | 0.0000 | 0.0000 | 0 | 0 | 0 | 0 |  | 通用类 |  | 河北省
收获机械 | 玉米收获机械 | 穗茎兼收玉米收获机 | 4行摘穗剥皮型穗茎兼收玉米收获机 | 哈克（邯郸）农业机械装备制造有限公司 | 自走式穗茎兼收玉米联合收获机 | 4YZBQ-4 | 型号规格：4YZBQ-4；工作行数（行）：4；工作幅宽（mm）：2300；结构型式（自走式）：摘穗、剥皮、切段回收；配套发动机型号规格：WP6G200E330；配套发动机额定功率（kW）：147；配套发动机额定转速（r/min）：2200；工作状态外形尺寸（长×宽×高）（mm）：6900×2800×3630（收拢）/ 6900×2800×4920（展开）；行距（mm）：590-490-590；最大卸果穗高度（mm）：2650；果穗升运器布置位置：中置；果穗升运器结构型式：刮板式；果穗升运器最大通过高度（mm）：3350；最小离地间隙（mm）：350；作业速度（km/h）：2.5～9；作业小时生产率（hm2/h）：0.3-0.8；单位面积燃油消耗量（kg/ hm2）：≤45；摘穗机构摘穗辊/板型式：摘穗辊；摘穗机构摘穗辊/板尺寸（mm）：直径：90/长度：755；剥皮辊型式：橡胶鱼鳞式+螺旋式；剥皮辊尺寸（mm）：直径：75/长度：835；剥皮辊数量（个）：20；割台型式：卧式玉米收获割台；割刀型式：往复式；风扇型式：离心式；风扇直径（mm）：580；风扇数量（个）：1；集粮箱容积（L）：2600；集粮箱卸粮方式：侧翻式；集粮箱驱动方式：液压；秸秆处理机构型号名称：1JH-227型秸秆粉碎还田机；秸秆处理机构型式：甩刀式；秸秆处理机构工作幅宽（mm）：2200；秸秆处理机构位置：中置；驾驶室型式：普通；变速方式：机械式（3+1）；驱动桥型式：机械驱动；驱动桥驱动方式：4×2；转向机型式：全液压转向；转向机助力方式：液压；制动器型式：盘式；制动器助力方式：液压；轴距（mm）：3000；导向轮轮距/驱动轮轮距（mm）：1570/1900；导向轮轮胎规格/驱动轮轮胎规格：10.0/75-15.3/ 15.5/80-24； | 56200.0000 | 56200.0000 | 0.0000 | 0.0000 | 0 | 0 | 0 | 0 |  | 通用类 |  | 河北省
收获机械 | 饲料作物收获机械 | 打（压）捆机 | 1.7-2.2m捡拾压捆机 | 河南沃正实业有限公司 | 压捆机 | 9YKZ-1.9 | 捡拾器宽度：1962mm；打捆活塞速度：100行程/min；打结器类型：蹄形；工作状态外形尺寸（长×宽×高）：4975×2550×1710mm；配套动力：44.1～66.2kW。 | 34500.0000 | 46000.0000 | 0.0000 | 0.0000 | 0 | 0 | 0 | 0 |  | 通用类 |  | 河南省
收获机械 | 饲料作物收获机械 | 打（压）捆机 | 1.7-2.2m捡拾压捆机 | 青岛金丰源机械制造有限公司 | 方草捆打捆机 | 9YFQ-1.9 | 捡拾器宽度:1970MM；打捆活塞速度:100行程/MIN；打结器类型:D型；工作状态外形尺寸(长X宽X高):5700MMX2600MMX1720MM；配套动力:≥26KW. | 34500.0000 | 46000.0000 | 0.0000 | 0.0000 | 0 | 0 | 0 | 0 |  | 通用类 |  | 山东青岛
收获机械 | 饲料作物收获机械 | 打（压）捆机 | 2.2m及以上捡拾压捆机 | 青岛金丰源机械制造有限公司 | 方草捆打捆机 | 9YFS-2.23 | 捡拾器宽度:2230MM；捡拾器结构型式:弹齿式；打结器类型:D型；打结器数量:3个；压缩室截面尺寸(宽X高):560MMX380MM；工作状态外形尺寸(长X宽X高):7250MMX2950MMX1840MM；配套动力:≥50KW. | 44000.0000 | 50000.0000 | 0.0000 | 0.0000 | 0 | 0 | 0 | 0 |  | 通用类 |  | 山东青岛
收获机械 | 饲料作物收获机械 | 打（压）捆机 | 2.2m及以上捡拾压捆机 | 青岛金丰源机械制造有限公司 | 秸秆切割揉碎方草捆打捆机 | 9YFG-2.2 | 捡拾器宽度:2220MM；捡拾器结构型式:锤爪式；打结器类型:D型；打结器数量:2个；压缩室截面尺寸(宽X高):460MMX360MM；工作状态外形尺寸(长X宽X高):6400MMX2630MMX1770MM；配套动力:≥66KW. | 44000.0000 | 50000.0000 | 0.0000 | 0.0000 | 0 | 0 | 0 | 0 |  | 通用类 |  | 山东青岛
收获机械 | 饲料作物收获机械 | 打（压）捆机 | 2.2m及以上捡拾压捆机 | 青岛金丰源机械制造有限公司 | 方草捆打捆机 | 9YFQ-2.2 | 捡拾器宽度:2230MM；捡拾器结构型式:弹齿式；打结器类型:D型；打结器数量:2个；压缩室截面尺寸(宽X高):460MMX360MM；工作状态外形尺寸(长X宽X高):5530MMX2860MMX1770MM；配套动力:≥37KW. | 44000.0000 | 50000.0000 | 0.0000 | 0.0000 | 0 | 0 | 0 | 0 |  | 通用类 |  | 山东青岛
田间管理机械 | 植保机械 | 风送喷雾机 | 药箱容积≥300L,喷幅≥35M自走式 | 河北康稼园植保科技有限公司 | 自走风送式果园喷雾机 | 3WGZ-1200 | 四缸直列水冷、四轮驱动、四轮转向 | 15000.0000 | 15000.0000 | 0.0000 | 0.0000 | 0 | 0 | 0 | 0 |  | 非通用类 |  | 河北省
田间管理机械 | 植保机械 | 喷杆喷雾机 | 50-100马力自走式喷杆喷雾机 | 山东中农嘉禾机械科技有限公司 | 喷杆式喷雾机 | 3WPZ-700A型自走式喷杆喷雾机 | 功率：50马力（36.8kW);形式：自走式、四轮驱动、四轮转向，整机尺寸（mm）4800×1780×2550 喷杆长度（mm)：10600；工作压力（MPa)：0.2~0.4；药箱容积：700L，配套泵：隔膜泵（流量：60L/min) | 29400.0000 | 35000.0000 | 0.0000 | 0.0000 | 0 | 0 | 0 | 0 |  | 通用类 |  | 山东省
田间管理机械 | 植保机械 | 喷杆喷雾机 | 50-100马力自走式喷杆喷雾机 | 青州泰达机械有限公司 | 喷杆式喷雾机 | 3WPZ-700-25型自走式喷杆喷雾机 | 产品型号、规格及名称：3WPZ-700-25型自走式喷杆喷雾机；产品品目：喷杆喷雾机；结构型式：四轮自走式；工作压力(Mpa)：0.3-0.5；驱动型式：四轮驱动；转向型式：四轮转向；外型尺寸（mm）：5510×2410×3270；喷杆长度(mm)：23400；发动机名称：柴油机；发动机结构型式：四缸水冷四冲程；发动机标定功率/转速kW/(r/min)：36.8/2400；液泵结构型式：隔膜泵；液泵额定压力（Mpa）：2.5；液泵额定流量（L/min）：160-180；药箱容积（L）：700；药箱材质：塑料；限压安全装置结构型式：弹簧式；限压安全装置限定压力：≤0.6；喷杆材质：不锈钢+塑料；喷杆允许最大工作压力（Mpa）：2.76（400psi）；承压管允许最大工作压力（Mpa）：2.76（400psi）；开关组合允许最大工作压力（Mpa）：2.76（400psi）；蓄电池类型：免维护铅酸蓄电池；蓄电池容量（Ah）：44；蓄电池标称电压（V）：12×2； | 29400.0000 | 35000.0000 | 0.0000 | 0.0000 | 0 | 0 | 0 | 0 |  | 通用类 |  | 山东省
田间管理机械 | 植保机械 | 喷杆喷雾机 | 50-100马力自走式喷杆喷雾机 | 青州泰达机械有限公司 | 喷杆式喷雾机 | 3WPZ-700LD-50型自走式喷杆喷雾机 | 产品型号、规格及名称：3WPZ-700LD-50型自走式喷杆喷雾机；产品品目：喷杆喷雾机；结构型式：四轮自走式；工作压力(Mpa)：0.3-0.5；驱动型式：四轮驱动；转向型式：四轮转向；外型尺寸（mm）：5080×2510×3200；喷杆长度(mm)：16500；发动机名称：柴油机；发动机结构型式：四缸水冷四冲程；发动机标定功率/转速kW/(r/min)：36.8/2400；液泵结构型式：隔膜泵；液泵额定压力（Mpa）：2.5；液泵额定流量（L/min）：160-180；药箱容积（L）：700；药箱材质：塑料；限压安全装置结构型式：弹簧式；限压安全装置限定压力：≤0.6；喷杆材质：不锈钢+塑料；喷杆允许最大工作压力（Mpa）：2.76；承压管允许最大工作压力（Mpa）：2.76（400psi）；开关组合允许最大工作压力（Mpa）：2.76；蓄电池类型：铅酸蓄电池；蓄电池容量（Ah）：44；蓄电池标称电压（V）：12×2（串联）； | 29400.0000 | 35000.0000 | 0.0000 | 0.0000 | 0 | 0 | 0 | 0 |  | 通用类 |  | 山东省
田间管理机械 | 植保机械 | 喷杆喷雾机 | 100马力及以上自走式喷杆喷雾机 | 青州泰达机械有限公司 | 喷杆式喷雾机 | 3WPZ-700LD-25型自走式喷杆喷雾机 | 产品型号、规格及名称：3WPZ-700LD-25型自走式喷杆喷雾机；产品品目：喷杆喷雾机；结构型式：四轮自走式；工作压力(Mpa)：0.3-0.5；驱动型式：四轮驱动；转向型式：四轮转向；外型尺寸（mm）：5420×2420×3300；喷杆长度(mm)：23400；发动机名称：柴油机；发动机结构型式：四缸水冷四冲程；发动机标定功率/转速kW/(r/min)：74/2400；液泵结构型式：隔膜泵；液泵额定压力（Mpa）：2.5；液泵额定流量（L/min）：160-180；药箱容积（L）：700；药箱材质：塑料；限压安全装置结构型式：弹簧式；限压安全装置限定压力：≤0.6；喷杆材质：不锈钢+塑料；喷杆允许最大工作压力（Mpa）：2.76；承压管允许最大工作压力（Mpa）：2.76（400psi）；开关组合允许最大工作压力（Mpa）：2.76；蓄电池类型：铅酸蓄电池；蓄电池容量（Ah）：60；蓄电池标称电压（V）：12×2（串联）； | 50000.0000 | 50000.0000 | 0.0000 | 0.0000 | 0 | 0 | 0 | 0 |  | 通用类 |  | 山东省
田间管理机械 | 植保机械 | 喷杆喷雾机 | 100马力及以上自走式喷杆喷雾机 | 青州泰达机械有限公司 | 喷杆式喷雾机 | 3WPZ-700LD-100型自走式喷杆喷雾机 | 产品型号、规格及名称：3WPZ-700LD-100型自走式喷杆喷雾机；产品品目：喷杆喷雾机；结构型式：四轮自走式；工作压力(Mpa)：0.3-0.5；驱动型式：四轮驱动；转向型式：四轮转向；外型尺寸（mm）：5200×2410×3220；喷杆长度(mm)：16500；发动机名称：柴油机；发动机结构型式：四缸水冷四冲程；发动机标定功率/转速kW/(r/min)：74/2400；液泵结构型式：隔膜泵；液泵额定压力（Mpa）：2.5；液泵额定流量（L/min）：160-180；药箱容积（L）：700；药箱材质：塑料；限压安全装置结构型式：弹簧式；限压安全装置限定压力：≤0.6；喷杆材质：不锈钢+塑料；喷杆允许最大工作压力（Mpa）：2.76；承压管允许最大工作压力（Mpa）：2.76（400psi）；开关组合允许最大工作压力（Mpa）：2.76；蓄电池类型：铅酸蓄电池；蓄电池容量（Ah）：60；蓄电池标称电压（V）：12×2（串联）； | 50000.0000 | 50000.0000 | 0.0000 | 0.0000 | 0 | 0 | 0 | 0 |  | 通用类 |  | 山东省
田间管理机械 | 植保机械 | 喷杆喷雾机 | 50-100马力自走式喷杆喷雾机 | 郑州希望农业机械有限公司 | 四轮自走式喷杆喷雾机 | 3WP-800 | 型式：自走式； 规格型号：3WP-800； 配套动力标定功率/转速：36.8kW/2400r/min； 驱动方式（自走式）：四轮驱动/四轮转向； | 29400.0000 | 35000.0000 | 0.0000 | 0.0000 | 0 | 0 | 0 | 0 |  | 通用类 |  | 河南省
收获机械 | 饲料作物收获机械 | 打（压）捆机 | 1.2-1.7m捡拾压捆机 | 安达市凯农农业机械经销有限公司 | 秸秆切割揉碎圆草捆打捆机 | 9YYG-1800型 | 捡拾器宽度：1800mm；捡拾器结构型式：甩刀式；卷压筒转速：376r/min；卷压滚筒数量：13个；工作状态外型尺寸：2500×2150×1500 (mm)；配套动力：≥44.2kW | 18400.0000 | 19900.0000 | 0.0000 | 0.0000 | 0 | 0 | 0 | 0 |  | 通用类 |  | 黑龙江
收获机械 | 饲料作物收获机械 | 搂草机 | 5.4m及以上侧向指盘式液压搂草机 | 安达市凯农农业机械经销有限公司 | 牵引式圆盘搂草机 | 9LZ-6.2 | 结构型式：指轮式，液压折叠式；挂接方式：牵引式；工作状态外形尺寸：7650×6580×1500（mm）；结构质量：850kg；搂齿数量（单盘）：60个；指轮数量：9个；指轮直径：1485mm；作业最大搂幅：6200mm；配套动力范围：25.7-40.4kW；作业速度：12-23km/h | 8300.0000 | 8300.0000 | 0.0000 | 0.0000 | 0 | 0 | 0 | 0 |  | 非通用类 |  | 黑龙江
收获机械 | 饲料作物收获机械 | 割草机 | 1.8-3m往复式割草机 | 安达市凯农农业机械经销有限公司 | 牵引式割草机 | 9GQ-2.6 | 结构型式（挂接方式）：牵引式；工作状态外型尺寸（长×宽×高）：2200×4250×800 (mm)；割幅：2600mm；割草方式：往复式。 | 1800.0000 | 2400.0000 | 0.0000 | 0.0000 | 0 | 0 | 0 | 0 |  | 非通用类 |  | 黑龙江
收获机械 | 饲料作物收获机械 | 搂草机 | 5.4m及以上侧向指盘式液压搂草机 | 安达市凯农农业机械经销有限公司 | 牵引式圆盘搂草机 | 9LZ-6.5 | 结构型式：指轮式，液压折叠式；挂接方式：牵引式；工作状态外形尺寸：7850×6980×1540（mm）；结构质量：1300kg；搂齿数量（单盘）：80个；指轮数量：13个；指轮直径：1570mm；作业最大搂幅：6500mm；配套动力范围：≥40.4kW；作业速度：12-23km/h | 8300.0000 | 8300.0000 | 0.0000 | 0.0000 | 0 | 0 | 0 | 0 |  | 非通用类 |  | 黑龙江
收获机械 | 饲料作物收获机械 | 打（压）捆机 | 1.7-2.2m捡拾压捆机 | 安达市凯农农业机械经销有限公司 | 秸秆切割揉碎圆草捆打捆机 | 9YYG-2220型 | 捡拾器宽度：2220mm；捡拾器结构型式：甩刀式；卷压筒转速：376r/min；卷压滚筒数量：13个；工作状态外型尺寸：2530×2600×1650 (mm)；配套动力：≥51.4kW | 34500.0000 | 46000.0000 | 0.0000 | 0.0000 | 0 | 0 | 0 | 0 |  | 通用类 |  | 黑龙江
田间管理机械 | 植保机械 | 喷杆喷雾机 | 喷幅18m及以上,容积2500L及以上悬挂及牵引式喷杆式喷雾机,全自动液压升降折叠,带吊杆喷杆式喷雾机 | 库尔勒天禾农业机械有限公司 | 喷杆式喷雾机 | 3WP-4000型牵引式喷杆喷雾机 | 喷幅:18.5m; 药箱容积:4000L;结构形式:牵引式;工作压力:03.-0.4MPa;外形尺寸(mm):5160×3420×2500;全自动液压升降折叠,带吊杆. | 10000.0000 | 13700.0000 | 0.0000 | 0.0000 | 0 | 0 | 0 | 0 |  | 通用类 |  | 新疆维吾尔自治区
田间管理机械 | 植保机械 | 喷杆喷雾机 | 喷幅18m及以上,容积2500L及以上悬挂及牵引式喷杆式喷雾机,全自动液压升降折叠,带吊杆喷杆式喷雾机 | 库尔勒天禾农业机械有限公司 | 喷杆式喷雾机 | 3WP-3000型牵引式喷杆喷雾机 | 喷幅:18.5m; 药箱容积:3000L; 结构型式:牵引式; 工作压力:0.3-0.4MPa;外形尺寸(mm):4630×3500×2370;全自动液压升降折叠,带吊杆 | 10000.0000 | 13700.0000 | 0.0000 | 0.0000 | 0 | 0 | 0 | 0 |  | 通用类 |  | 新疆维吾尔自治区
田间管理机械 | 植保机械 | 风送喷雾机 | 药箱容积≥1000L,喷幅半径≥6m,牵引式 | 库尔勒天禾农业机械有限公司 | 风送式喷雾机 | 3WF-1700型牵引式风送喷雾机 | 喷幅半径:6.5m; 药箱容积:1500L; 结构形式:牵引式; 工作压力:0.3-0.4MPa; 外形尺寸(mm):3800×1540×1350. | 9000.0000 | 9000.0000 | 0.0000 | 0.0000 | 0 | 0 | 0 | 0 |  | 非通用类 |  | 新疆维吾尔自治区
田间管理机械 | 植保机械 | 喷杆喷雾机 | 18-35马力自走式喷杆喷雾机 | 台州市轩信机械有限公司 | 喷杆式喷雾机 | XZ-S300型智能喷杆喷雾机 | 药箱容积240L，80AH锂电池，全程遥控，喷杆自动升降、自动伸展、附带撒肥功能 | 18000.0000 | 18000.0000 | 0.0000 | 0.0000 | 0 | 0 | 0 | 0 |  | 通用类 |  | 浙江省
收获机械 | 谷物收获机械 | 自走轮式谷物联合收割机 | 8kg/s及以上自走轮式谷物联合收割机 | 洛阳福格森机械装备有限公司 | 自走轮式谷物联合收割机 | 4LZ-10 | "喂入量：36t/h；形式：全喂入、自走轮式；割幅：3.85m/3.6m；工作状态外形尺寸（长×宽×高）（mm）：8800×4180×3850; 整机使用质量（kg）：10300;" | 44900.0000 | 80000.0000 | 0.0000 | 0.0000 | 0 | 0 | 0 | 0 |  | 通用类 |  | 河南省
收获机械 | 谷物收获机械 | 自走轮式谷物联合收割机 | 8kg/s及以上自走轮式谷物联合收割机 | 洛阳福格森机械装备有限公司 | 自走轮式谷物联合收割机 | 4LZ-8 | "喂入量：28.8t/h；形式：全喂入、自走轮式；割幅：2.75m/2.85m；工作状态外形尺寸（长×宽×高）（mm）：7600×3390×3650; 整机使用质量（kg）：7500;" | 44900.0000 | 80000.0000 | 0.0000 | 0.0000 | 0 | 0 | 0 | 0 |  | 通用类 |  | 河南省
收获机械 | 玉米收获机械 | 自走式玉米收获机 | 5行及以上摘穗剥皮型自走式玉米收获机 | 洛阳福格森机械装备有限公司 | 自走式玉米收获机 | 4YZ-5A | 工作行数（行）：5；结构型式（自走式）；摘穗型、剥皮型、粉碎还田型；工作状态外形尺寸（长×宽×高）（mm）：8200×2900×3700；工作幅宽（mm）：2810；最大卸果穗高度（mm）：2360； | 74400.0000 | 106700.0000 | 0.0000 | 0.0000 | 0 | 0 | 0 | 0 |  | 通用类 |  | 河南省
收获机械 | 玉米收获机械 | 自走式玉米收获机 | 4行摘穗剥皮型自走式玉米收获机 | 洛阳福格森机械装备有限公司 | 自走式玉米收获机 | 4YZ-4H | 工作行数（行）：4；结构型式（自走式）；摘穗型、剥皮型、粉碎还田型；工作状态外形尺寸（长×宽×高）（mm）：7400×2500×3550；工作幅宽（mm）：2410；最大卸果穗高度（mm）：2185； | 56200.0000 | 56200.0000 | 0.0000 | 0.0000 | 0 | 0 | 0 | 0 |  | 通用类 |  | 河南省
收获机械 | 玉米收获机械 | 自走式玉米收获机 | 4行摘穗剥皮型自走式玉米收获机 | 洛阳福格森机械装备有限公司 | 自走式玉米收获机 | 4YZ-4R | 工作行数（行）：4；结构型式（自走式）；摘穗型、剥皮型、粉碎还田型；工作状态外形尺寸（长×宽×高）（mm）：7000×2600×3500；工作幅宽（mm）：2480；最大卸果穗高度（mm）：2270； | 56200.0000 | 56200.0000 | 0.0000 | 0.0000 | 0 | 0 | 0 | 0 |  | 通用类 |  | 河南省
收获机械 | 玉米收获机械 | 穗茎兼收玉米收获机 | 4行摘穗剥皮型穗茎兼收玉米收获机 | 洛阳福格森机械装备有限公司 | 自走式穗茎兼收玉米收获机 | 4YZQ-4 | 工作行数（行）：4;形式：自走轮式（摘穗剥皮型）；外形尺寸（长×宽×高）（mm）：7940×3050×4020; 结构质量（kg）：6800;适用行距范围（mm）：500~700;工作幅宽（mm）：2400;最大卸果穗高度（mm）：2360; | 56200.0000 | 56200.0000 | 0.0000 | 0.0000 | 0 | 0 | 0 | 0 |  | 通用类 |  | 河南省
收获机械 | 玉米收获机械 | 穗茎兼收玉米收获机 | 4行摘穗剥皮型穗茎兼收玉米收获机 | 洛阳福格森机械装备有限公司 | 自走式穗茎兼收玉米收获机 | 4YZQ-4A | 工作行数（行）：4；幅宽：2.41m；结构型式（自走式）；摘穗型、剥皮型、粉碎还田型、切段回收型；工作状态外形尺寸（长×宽×高）（mm）：8050×3100×3800；最大卸果穗高度（mm）：2360； | 56200.0000 | 56200.0000 | 0.0000 | 0.0000 | 0 | 0 | 0 | 0 |  | 通用类 |  | 河南省
收获机械 | 玉米收获机械 | 穗茎兼收玉米收获机 | 4行摘穗剥皮型穗茎兼收玉米收获机 | 洛阳福格森机械装备有限公司 | 自走式穗茎兼收玉米收获机 | 4YZ-4Q | 工作行数（行）：4；结构型式（自走式）；摘穗型、剥皮型、粉碎还田型、切段回收型；工作状态外形尺寸（长×宽×高）（mm）：8200×2800×3800；工作幅宽（mm）：2450；最大卸果穗高度（mm）：3800；果穗升运器 布置位置：中置；果穗升运器 结构型式：刮板式；果穗升运器 最大通过高度（mm）：3800； | 56200.0000 | 56200.0000 | 0.0000 | 0.0000 | 0 | 0 | 0 | 0 |  | 通用类 |  | 河南省
收获机械 | 玉米收获机械 | 自走式玉米籽粒联合收获机 | 5行及以上自走式玉米籽粒联合收获机 | 洛阳福格森机械装备有限公司 | 自走式玉米籽粒联合收获机 | 4YL-6 | 结构型式：自走轮式；外形尺寸（长×宽×高）（mm）：9345×4140×3850;结构质量（kg）：11200;工作行数（行）：6; 适用行距范围（mm）：550~700;工作幅宽（mm）：3900; | 87400.0000 | 150000.0000 | 0.0000 | 0.0000 | 0 | 0 | 0 | 0 |  | 通用类 |  | 河南省
收获机械 | 玉米收获机械 | 自走式玉米收获机 | 4行摘穗剥皮型自走式玉米收获机 | 洛阳福格森机械装备有限公司 | 自走式玉米收获机 | 4YZ-4M | 工作行数（行）：4；结构型式（自走式）；摘穗型、剥皮型、粉碎还田型；工作状态外形尺寸（长×宽×高）（mm）：8100×2800×3600；工作幅宽（mm）：2410；最大卸果穗高度（mm）：2220； | 56200.0000 | 56200.0000 | 0.0000 | 0.0000 | 0 | 0 | 0 | 0 |  | 通用类 |  | 河南省
收获机械 | 饲料作物收获机械 | 打（压）捆机 | 1.7-2.2m捡拾压捆机 | 洛阳福格森机械装备有限公司 | 捡拾压捆机 | 9YK-170 | 捡拾器宽度：1.718m;打捆活塞速度（行程/min）：100;打结器类型：D型;工作状态外形尺寸（长×宽×高）：5190mm×2320mm×1785mm;配套动力（kw）：≥29.4; | 34500.0000 | 46000.0000 | 0.0000 | 0.0000 | 0 | 0 | 0 | 0 |  | 通用类 |  | 河南省
收获机械 | 饲料作物收获机械 | 打（压）捆机 | 1.7-2.2m捡拾压捆机 | 洛阳福格森机械装备有限公司 | 捡拾压捆机 | 9YK-193 | 捡拾器宽度：1.982m；打捆活塞速度（行程/min）：100;打结器类型：D型;工作状态外形尺寸（长×宽×高）：5190mm×2580mm×1785mm;配套动力（kw）：≥29.4; | 34500.0000 | 46000.0000 | 0.0000 | 0.0000 | 0 | 0 | 0 | 0 |  | 通用类 |  | 河南省
收获机械 | 玉米收获机械 | 自走式玉米收获机 | 4行摘穗剥皮型自走式玉米收获机 | 洛阳福格森机械装备有限公司 | 自走式玉米收获机 | 4YZ-4G | 工作行数（行）：4；形式：自走式（摘穗剥皮型）；外形尺寸（长×宽×高）（mm）：7850×2400×3600； 结构质量（kg）：7350；适用行距范围（mm）：400~600；工作幅宽（mm）：2350；最大卸果穗高度（mm）：2220； | 56200.0000 | 56200.0000 | 0.0000 | 0.0000 | 0 | 0 | 0 | 0 |  | 通用类 |  | 河南省
收获机械 | 玉米收获机械 | 自走式玉米收获机 | 4行摘穗剥皮型自走式玉米收获机 | 洛阳福格森机械装备有限公司 | 自走式玉米收获机 | 4YZ-4D | 工作行数（行）：4;形式：自走式（摘穗剥皮型）；外形尺寸（长×宽×高）（mm）：7200×2400×3300; 结构质量（kg）：5900;适用行距范围（mm）：400~600;工作幅宽（mm）：2300;最大卸果穗高度（mm）：1700; | 56200.0000 | 56200.0000 | 0.0000 | 0.0000 | 0 | 0 | 0 | 0 |  | 通用类 |  | 河南省
收获机械 | 玉米收获机械 | 自走式玉米收获机 | 4行摘穗剥皮型自走式玉米收获机 | 洛阳福格森机械装备有限公司 | 自走式玉米收获机 | 4YZ-6 | 结构形式：自走轮式；外形尺寸（长×宽×高）（mm）：7900×2300×3600；结构质量（kg）：7450；工作行数（行）：6； 适用行距范围（mm）：300~600；工作幅宽（mm）：2300；最大卸果穗高度（mm）：2200； | 56200.0000 | 56200.0000 | 0.0000 | 0.0000 | 0 | 0 | 0 | 0 |  | 通用类 |  | 河南省
收获机械 | 玉米收获机械 | 自走式玉米收获机 | 4行摘穗剥皮型自走式玉米收获机 | 洛阳福格森机械装备有限公司 | 自走式玉米收获机 | 4YZ-4F | 工作行数（行）：4；形式：自走式（摘穗剥皮型）；外形尺寸（长×宽×高）（mm）：7850×2400×3600； 结构质量（kg）：7350；适用行距范围（mm）：400~600；工作幅宽（mm）：2350；最大卸果穗高度（mm）：2220； | 56200.0000 | 56200.0000 | 0.0000 | 0.0000 | 0 | 0 | 0 | 0 |  | 通用类 |  | 河南省
收获机械 | 玉米收获机械 | 自走式玉米籽粒联合收获机 | 5行及以上自走式玉米籽粒联合收获机 | 洛阳福格森机械装备有限公司 | 自走式玉米籽粒联合收获机 | 4YL-5 | 结构型式：自走轮式；外形尺寸（长×宽×高）（mm）：7600×3390×3315;结构质量（kg）：6500;工作行数（行）：5; 适用行距范围（mm）：550~700;工作幅宽（mm）：3020; | 87400.0000 | 150000.0000 | 0.0000 | 0.0000 | 0 | 0 | 0 | 0 |  | 通用类 |  | 河南省
收获机械 | 玉米收获机械 | 自走式玉米收获机 | 5行及以上摘穗剥皮型自走式玉米收获机 | 洛阳福格森机械装备有限公司 | 自走式玉米收获机 | 4YZ-5 | 工作行数（行）：5；形式：自走式（摘穗剥皮型）；外形尺寸（长×宽×高）（mm）：9000×3300×3880；结构质量（kg）：9450； 适用行距范围（mm）：500~600；工作幅宽（mm）：2900；最大卸果穗高度（mm）：2360； | 74400.0000 | 106700.0000 | 0.0000 | 0.0000 | 0 | 0 | 0 | 0 |  | 通用类 |  | 河南省
收获机械 | 玉米收获机械 | 自走式玉米收获机 | 4行摘穗剥皮型自走式玉米收获机 | 洛阳福格森机械装备有限公司 | 自走式玉米收获机 | 4YZ-4 | 工作行数（行）：4;形式：自走式（摘穗剥皮型）；外形尺寸（长×宽×高）（mm）：7600×2400×3400; 结构质量（kg）：7200;适用行距范围（mm）：400~650;工作幅宽（mm）：2350;最大卸果穗高度（mm）：2030; | 56200.0000 | 56200.0000 | 0.0000 | 0.0000 | 0 | 0 | 0 | 0 |  | 通用类 |  | 河南省
收获机械 | 饲料作物收获机械 | 打（压）捆机 | 1.2-1.7m捡拾压捆机 | 牙克石市兴农农机具制造有限公司 | 牧草秸秆圆捆机 | 92YG-1.2 | 型号：92YG-1.2；捡拾器宽度：1650mm；捡拾器机构形式：弹齿式；卷压滚筒数量：14个；工作状态外形尺寸（长*宽*高）：4580mm*2570mm*2240mm；非固定式配套动力：≥29.4kw | 18400.0000 | 19900.0000 | 0.0000 | 0.0000 | 0 | 0 | 0 | 0 |  | 通用类 |  | 内蒙古自治区
收获机械 | 饲料作物收获机械 | 打（压）捆机 | 1.2-1.7m捡拾压捆机 | 菏泽市天艺农业机械制造有限公司 | 秸秆打捆机 | 9YJ-130 | 捡拾器宽度:1300mm,捡拾器结构型式:甩刀式,卷压滚筒转速:350~400r/min,卷压滚筒数量:13个,工作状态外型尺寸(长×宽×高):2920×1580×1450mm,配套动力:45~55kW | 18400.0000 | 19900.0000 | 0.0000 | 0.0000 | 0 | 0 | 0 | 0 |  | 通用类 |  | 山东省
收获机械 | 饲料作物收获机械 | 打（压）捆机 | 1.2-1.7m捡拾压捆机 | 菏泽市天艺农业机械制造有限公司 | 秸秆捡拾打捆机 | 9Y-70125 | 捡拾器宽度:1250mm,捡拾器结构型式:弹齿式,卷压滚筒转速:350~400r/min,卷压滚筒数量:13个,工作状态外型尺寸(长×宽×高):2380×2110×1440mm,配套动力:32~40kW | 18400.0000 | 19900.0000 | 0.0000 | 0.0000 | 0 | 0 | 0 | 0 |  | 通用类 |  | 山东省
收获机械 | 饲料作物收获机械 | 打（压）捆机 | 1.2-1.7m捡拾压捆机 | 菏泽市天艺农业机械制造有限公司 | 秸秆捡拾打捆机 | 9Y-80125 | 捡拾器宽度:1250mm,捡拾器结构型式:弹齿式,卷压滚筒转速:350~400r/min,卷压滚筒数量:14个,工作状态外型尺寸(长×宽×高):2600×2110×1750mm,配套动力:40~50kW | 18400.0000 | 19900.0000 | 0.0000 | 0.0000 | 0 | 0 | 0 | 0 |  | 通用类 |  | 山东省
收获机械 | 饲料作物收获机械 | 打（压）捆机 | 1.7-2.2m捡拾压捆机 | 菏泽市天艺农业机械制造有限公司 | 秸秆打捆机 | 9YJ-180 | 捡拾器宽度:1800mm,捡拾器结构型式:甩刀式,卷压滚筒转速:350~400r/min,卷压滚筒数量:13个,工作状态外型尺寸(长×宽×高):3080×2150×1580mm,配套动力:65~75KW | 34500.0000 | 46000.0000 | 0.0000 | 0.0000 | 0 | 0 | 0 | 0 |  | 通用类 |  | 山东省
收获机械 | 饲料作物收获机械 | 打（压）捆机 | 1.7-2.2m捡拾压捆机 | 潍坊丰益来收割机制件有限公司 | 圆草捆打捆机 | 9YQ-1800 | 型号：9YQ-1800 捡拾器宽度：1800cm 捡拾器结构型式：甩刀式 卷压滚筒数量：15个 工作状态外形尺寸（长*宽*高）：2440mm*2200mm*1530mm 配套动力非固定式：40.4~66.1kW | 34500.0000 | 46000.0000 | 0.0000 | 0.0000 | 0 | 0 | 0 | 0 |  | 通用类 |  | 山东省
收获机械 | 饲料作物收获机械 | 搂草机 | 5.4m及以上侧向指盘式液压搂草机 | 潍坊轩沃农业机械有限公司 | 指轮式搂草机 | 9LZ-5.5 | "型号名称：9LZ-5.5型指轮式搂草机； 结构形式：液压折叠侧向指轮式；挂接方式：牵引式； 工作状态外形尺寸（长×宽×高）5980×6580×1500mm； 结构质量782kg；搂齿数量：80齿（可选装60齿）个/盘； 搂齿间距：50mm；指轮数量：8个；指轮直径：1500mm； 作业最大搂幅：5500mm;配套动力范围:≥25.6kW;作业速度范围:5～15km/h." | 8300.0000 | 8300.0000 | 0.0000 | 0.0000 | 0 | 0 | 0 | 0 |  | 非通用类 |  | 山东省
收获机械 | 饲料作物收获机械 | 搂草机 | 5.4m及以上侧向指盘式液压搂草机 | 潍坊轩沃农业机械有限公司 | 指轮式搂草机 | 9LZ-7.5 | 型号名称：9LZ-7.5型指轮式搂草机； 结构形式：液压折叠侧向指轮式；挂接方式：牵引式； 工作状态外形尺寸（长×宽×高）7300×7200×1500mm； 结构质量998kg；搂齿数量：80齿（可选装60齿）个/盘； 搂齿间距：50mm；指轮数量：12个；指轮直径：1500mm； 作业最大搂幅：6400mm;配套动力范围:≥29.4kW;作业速度范围:5～15km/h. | 8300.0000 | 8300.0000 | 0.0000 | 0.0000 | 0 | 0 | 0 | 0 |  | 非通用类 |  | 山东省
田间管理机械 | 植保机械 | 喷杆喷雾机 | 50-100马力自走式喷杆喷雾机 | 射阳亿成机械制造有限公司 | 自走式喷杆喷雾机 | 3WPZ-YC-700B | 型式 / 自走式 规格型号 / 3WPZ-YC-700B 外形尺寸工作状态 mm 4800×18500×3220 外形尺寸运输状态 mm 4800×1900×3220 药箱容量 L 700 喷杆作业（整机作业）常用工作压力 MPa 0.3～0.5 喷头型式 / 扇形喷头 喷杆升降机构型式 / 液压 喷杆折叠机构型式 / 液压 喷杆长度 mm 18500 配套动力名称、结构型式 / 柴油机（直列、水冷、四冲程） 配套动力标定功率/转速 kW/(r/min) 36.8/2400 配套泵型式 / 隔膜泵 配套泵工作压力 MPa 3 配套泵流量 L/min 80 离地间隙 mm 1130 轴距（自走式） mm 2340 前/后最大轮距（自走式） mm 1770 前/后轮胎规格（自走式）前轮外径 mm 1300/1600 前/后轮胎规格（自走式）前轮胎宽 mm 140/90 前/后轮胎规格（自走式）后轮外径 mm 1300/1600 前/后轮胎规格（自走式）后轮胎宽 mm 140/90 前/后轮胎规格（自走式）前/后轮胎型式 / 充气轮胎/水田实心轮 制动器型式（自走式） / 鼓式制动 离合器型式（自走式） / 机械离合 驱动方式（自走式） / 四轮驱动、四轮转向 驾驶室（自走式） / 简易驾驶室 | 29400.0000 | 35000.0000 | 0.0000 | 0.0000 | 0 | 0 | 0 | 0 |  | 通用类 |  | 江苏省
田间管理机械 | 植保机械 | 喷杆喷雾机 | 100马力及以上自走式喷杆喷雾机 | 射阳亿成机械制造有限公司 | 自走式喷杆喷雾机 | 3WPZ-YC-700A | 型式 / 自走式 规格型号 / 3WPZ-YC-700A 外形尺寸工作状态 mm 4800×18500×3220 外形尺寸运输状态 mm 4800×1900×3220 药箱容量 L 700 喷杆作业（整机作业）常用工作压力 MPa 0.3～0.5 喷头型式 / 扇形喷头 喷杆升降机构型式 / 液压 喷杆折叠机构型式 / 液压 喷杆长度 mm 18500 配套动力名称、结构型式 / 柴油机（直列、水冷、四冲程） 配套动力标定功率/转速 kW/(r/min) 74/2400 配套泵型式 / 隔膜泵 配套泵工作压力 MPa 3 配套泵流量 L/min 80 离地间隙 mm 1130 轴距（自走式） mm 2340 前/后最大轮距（自走式） mm 1770 前/后轮胎规格（自走式）前轮外径 mm 1300/1600 前/后轮胎规格（自走式）前轮胎宽 mm 140/90 前/后轮胎规格（自走式）后轮外径 mm 1300/1600 前/后轮胎规格（自走式）后轮胎宽 mm 140/90 前/后轮胎规格（自走式）前/后轮胎型式 / 充气轮胎/水田实心轮 制动器型式（自走式） / 鼓式制动 离合器型式（自走式） / 机械离合 驱动方式（自走式） / 四轮驱动、四轮转向 驾驶室（自走式） / 简易驾驶室 | 50000.0000 | 50000.0000 | 0.0000 | 0.0000 | 0 | 0 | 0 | 0 |  | 通用类 |  | 江苏省
田间管理机械 | 植保机械 | 喷杆喷雾机 | 100马力及以上自走式喷杆喷雾机 | 射阳亿成机械制造有限公司 | 自走式喷杆喷雾机 | 3WPZ-YC-1000A | 型式 / 自走式 规格型号 / 3WPZ-YC-1000A 外形尺寸工作状态 mm 5300×22800×3200 外形尺寸运输状态 mm 5250×2000×3100 药箱容量 L 1000 喷杆作业（整机作业）常用工作压力 MPa 0.3～0.5 喷头型式 / 扇形喷头 喷杆升降机构型式 / 液压 喷杆折叠机构型式 / 液压 喷杆长度 mm 22800 配套动力名称、结构型式 / 柴油机（直列、水冷、四冲程） 配套动力标定功率/转速 kW/(r/min) 74/2400 配套泵型式 / 隔膜泵 配套泵工作压力 MPa 3 配套泵流量 L/min 80 离地间隙 mm 1010 轴距（自走式） mm 2420 前/后最大轮距（自走式） mm 1830 前/后轮胎规格（自走式）前轮外径 mm 1300 前/后轮胎规格（自走式）前轮胎宽 mm 140 前/后轮胎规格（自走式）后轮外径 mm 1300 前/后轮胎规格（自走式）后轮胎宽 mm 140 前/后轮胎规格（自走式）前/后轮胎型式 / 充气轮胎 制动器型式（自走式） / 鼓式制动 离合器型式（自走式） / 机械离合 驱动方式（自走式） / 四轮驱动、四轮转向 驾驶室（自走式） / 封闭驾驶室 | 50000.0000 | 50000.0000 | 0.0000 | 0.0000 | 0 | 0 | 0 | 0 |  | 通用类 |  | 江苏省
田间管理机械 | 植保机械 | 风送喷雾机 | 药箱容积≥300L,喷幅≥35M自走式 | 射阳亿成机械制造有限公司 | 车载式风送喷雾机 | 3WFZ-YC-350 | 型号名称 / 3WFZ-YC-350型车载式风送喷雾机 结构型式 / 车载式 外形尺寸 / 3400×1780×1560 工作压力 MPa 0.3～0.5 配套动力名称 / / 配套动力结构型式 / / 配套动力标定功率/转速 kW/r/min / 配套动力工作电压 V / 发电机组型式 / / 发电机组输出功率 kVA或kW / 发电机组工作电压 V / 液泵结构型式 / 柱塞泵 液泵额定流量 l/min 22～30 风机额定转速 r/min 2200 风机叶轮直径 mm 490 风机叶轮材质 / 尼龙 药箱额定容量 L 350 自走式行走系驱动方式 / / 自走式行走系离地间隙 mm / 自走式行走系前/后最大轮距 mm / 自走式行走系轴距 mm / 自走式行走系制动器型式 / / 自走式行走系（履带）节距 mm / 自走式行走系（履带）节数 / / 自走式行走系（履带）宽度 mm / | 15000.0000 | 15000.0000 | 0.0000 | 0.0000 | 0 | 0 | 0 | 0 |  | 非通用类 |  | 江苏省
田间管理机械 | 植保机械 | 风送喷雾机 | 药箱容积≥300L,喷幅≥35M自走式 | 射阳亿成机械制造有限公司 | 车载式风送喷雾机 | 3WFZ-YC-350A | 型号名称 / 3WFZ-YC-350A型车载式风送喷雾机 结构型式 / 车载式 外形尺寸 / 2480×1000×2350 工作压力 MPa 0.3～0.5 配套动力（风机用）名称 / 电动机 配套动力（风机用）结构型式 / 三相异步 配套动力（风机用）标定功率/转速 kW/r/min 5.5/2900 配套动力（风机用）工作电压 V 380 配套动力（液泵用）名称 / 电动机 配套动力（液泵用）结构型式 / 三相异步 配套动力（液泵用）标定功率/转速 kW/r/min 3.0/1420 配套动力（液泵用）工作电压 V 380 发电机组型式 / / 发电机组输出功率 kVA或kW / 发电机组工作电压 V / 液泵结构型式 / 柱塞泵 液泵额定流量 l/min 30～60 风机额定转速 r/min 2900 风机叶轮直径 mm 480 风机叶轮材质 / 金属 药箱额定容量 L 350 自走式行走系驱动方式 / / 自走式行走系离地间隙 mm / 自走式行走系前/后最大轮距 mm / 自走式行走系轴距 mm / 自走式行走系制动器型式 / / 自走式行走系（履带）节距 mm / 自走式行走系（履带）节数 / / 自走式行走系（履带）宽度 mm / | 15000.0000 | 15000.0000 | 0.0000 | 0.0000 | 0 | 0 | 0 | 0 |  | 非通用类 |  | 江苏省
收获机械 | 玉米收获机械 | 自走式玉米籽粒联合收获机 | 5行及以上自走式玉米籽粒联合收获机 | 凯斯纽荷兰工业(哈尔滨)机械有限公司 | 玉米收获机 | 4YL-6 | 结构型式:籽粒型；外形尺寸（工作状态，长×宽×高)mm：9731×4219×3980；结构质量（kg）：12817；工作行数：6；适应行距范围cm：65；脱粒滚筒型式：纵向轴流；清选筛型式：栅格式；凹板筛型式：栅格式；秸秆处理机构型式：定刀式；位置：滚筒后；驱动方式：四轮驱动；制动器型式：液压动力制动；轮胎规格 ：16.9-26/28L-26； | 87400.0000 | 150000.0000 | 0.0000 | 0.0000 | 0 | 0 | 0 | 0 |  | 通用类 |  | 黑龙江
收获机械 | 饲料作物收获机械 | 打（压）捆机 | 2.2m及以上捡拾压捆机 | 沧州佰林机械制造有限公司 | 粉碎捡拾压捆机 | 9FJY-220 | 捡拾器宽度，mm:2200;捡拾器结构型式：垂爪；压缩室截面尺寸（宽*高），mm：1470*1720；配套动力，KW:≥110.2 | 44000.0000 | 50000.0000 | 0.0000 | 0.0000 | 0 | 0 | 0 | 0 |  | 通用类 |  | 河北省
田间管理机械 | 植保机械 | 喷杆喷雾机 | 50-100马力自走式喷杆喷雾机 | 江苏悦达智能农业装备有限公司 | 自走式喷杆喷雾机 | 3WPZ-700 | 发动机功率36.8KW；自走式；药箱容量700L;扇形喷头；电动控制升降、折叠机构；四轮驱动；四轮转向 | 29400.0000 | 35000.0000 | 0.0000 | 0.0000 | 0 | 0 | 0 | 0 |  | 通用类 |  | 江苏省
收获机械 | 饲料作物收获机械 | 打（压）捆机 | 1.7-2.2m捡拾压捆机 | 黑龙江德沃科技开发有限公司 | 方捆打捆机 | 9Y-1900 | 捡拾宽度：1900mm，打捆活塞速度：100行程/min，打结器类型：D型，工作状态外形尺寸（长×宽×高）：5600×2550×1730mm，配套动力（轮式拖拉机）≧29.4kW。 | 34500.0000 | 46000.0000 | 0.0000 | 0.0000 | 0 | 0 | 0 | 0 |  | 通用类 |  | 黑龙江
收获机械 | 饲料作物收获机械 | 打（压）捆机 | 1.7-2.2m捡拾压捆机 | 黑龙江德沃科技开发有限公司 | 方捆打捆机 | 9Y-2200 | 捡拾宽度：2210mm，打捆活塞速度：100行程/min，打结器类型：D型，工作状态外形尺寸（长×宽×高）：5700×2960×1730mm，配套动力（轮式拖拉机）≧29.4kW。 | 34500.0000 | 46000.0000 | 0.0000 | 0.0000 | 0 | 0 | 0 | 0 |  | 通用类 |  | 黑龙江
收获机械 | 根茎作物收获机械 | 薯类收获机 | 1.5m及以上分段式薯类收获机 | 黑龙江德沃科技开发有限公司 | 牵引式马铃薯分秧收获机 | 4UMF-180 | 作业幅宽：1600-1800mm，外形尺寸(长×宽×高)：6100×2300×1750mm，结构质量:2350kg，配套动力额定功率：69.8-88.2kW，结构型式：牵引式，运输间隙：≥110mm，作业小时生产率：0.3-0.7hm2/h，挖掘铲型式：固定式，挖掘深度：150-350mm，除茎除蔓装置型式：圆盘夹运式，输送装置型式：橡胶驱动轮链杆式，清选分离装置型式：升运链式。 | 5500.0000 | 5500.0000 | 0.0000 | 0.0000 | 0 | 0 | 0 | 0 |  | 非通用类 |  | 黑龙江
收获机械 | 根茎作物收获机械 | 薯类收获机 | 1.5m及以上分段式薯类收获机 | 黑龙江德沃科技开发有限公司 | 马铃薯收获机 | 4UM-180 | 工作幅宽：1800mm，外形尺寸(长×宽×高):3552×2000×1582mm,结构质量：1420kg,配套动力额定功率：66.2kW,额定转速：2200r/min，结构型式：三点悬挂式，运输间隙：≥350mm，挖掘铲型式：固定式，挖掘深度：150-350mm，除茎除蔓装置型式：圆盘夹运式，输送装置型式：橡胶轮驱动链杆，清选分离装置型式：升运链式。 | 5500.0000 | 5500.0000 | 0.0000 | 0.0000 | 0 | 0 | 0 | 0 |  | 非通用类 |  | 黑龙江
收获机械 | 根茎作物收获机械 | 薯类收获机 | 1.5m及以上分段式薯类收获机 | 郑州山河机械制造有限公司 | 马铃薯收获机(原：块茎挖掘机 ) | 4UG-180H(原：4KJW-1800H) | 工作状态外形尺寸 (长×宽×高)mm：3400×2100×1240；配套发动机额定功率kW：47.8～66.2；结构型式：悬挂式；作业幅宽mm：1800。 | 5500.0000 | 5500.0000 | 0.0000 | 0.0000 | 0 | 0 | 0 | 0 |  | 非通用类 |  | 河南省
收获机械 | 根茎作物收获机械 | 薯类收获机 | 1.5m及以上分段式薯类收获机 | 郑州山河机械制造有限公司 | 马铃薯收获机(原：块茎挖掘机 ) | 4UG-180(原：4KJW-1800) | 工作状态外形尺寸 (长×宽×高)mm：3000×2100×1240；配套发动机额定功率kW：47.8～66.2；结构型式：悬挂式；作业幅宽mm：1800。 | 5500.0000 | 5500.0000 | 0.0000 | 0.0000 | 0 | 0 | 0 | 0 |  | 非通用类 |  | 河南省
收获机械 | 根茎作物收获机械 | 薯类收获机 | 1.5m及以上分段式薯类收获机 | 郑州山河机械制造有限公司 | 马铃薯收获机(原：块茎挖掘机 ) | 4UG-160H(原：4KJW-1600H) | 工作状态外形尺寸 (长×宽×高)mm：3400×1900×1240；配套发动机额定功率kW：47.8～66.2；结构型式：悬挂式；作业幅宽mm：1600。 | 5500.0000 | 5500.0000 | 0.0000 | 0.0000 | 0 | 0 | 0 | 0 |  | 非通用类 |  | 河南省
收获机械 | 根茎作物收获机械 | 薯类收获机 | 1.5m及以上分段式薯类收获机 | 郑州山河机械制造有限公司 | 马铃薯收获机 | 4UG-160 | 工作状态外形尺寸 (长×宽×高)mm：3000×1900×1240；配套发动机额定功率kW：47.8～66.2；结构型式：悬挂式；作业幅宽mm：1600。 | 5500.0000 | 5500.0000 | 0.0000 | 0.0000 | 0 | 0 | 0 | 0 |  | 非通用类 |  | 河南省
收获机械 | 根茎作物收获机械 | 薯类收获机 | 1.5m及以上分段式薯类收获机 | 中机美诺科技股份有限公司 | 马铃薯联合收获机 | 1700 | 型式：牵引式，工作幅宽：160cm | 5500.0000 | 5500.0000 | 0.0000 | 0.0000 | 0 | 0 | 0 | 0 |  | 非通用类 |  | 北京市
田间管理机械 | 植保机械 | 喷杆喷雾机 | 喷幅18m及以上,容积2500L及以上悬挂及牵引式喷杆式喷雾机,全自动液压升降折叠,带吊杆喷杆式喷雾机 | 中机美诺科技股份有限公司 | 喷杆式喷雾机 | 3920 | 型式：牵引式，药箱容量：3000L，喷杆喷幅：22m | 10000.0000 | 13700.0000 | 0.0000 | 0.0000 | 0 | 0 | 0 | 0 |  | 通用类 |  | 北京市
收获机械 | 根茎作物收获机械 | 薯类收获机 | 1.5m及以上分段式薯类收获机 | 中机美诺科技股份有限公司 | 马铃薯挖掘机 | 1520 | 型式：悬挂式，工作幅宽：1.5m | 5500.0000 | 5500.0000 | 0.0000 | 0.0000 | 0 | 0 | 0 | 0 |  | 非通用类 |  | 北京市
收获机械 | 根茎作物收获机械 | 薯类收获机 | 1.5m及以上分段式薯类收获机 | 中机美诺科技股份有限公司 | 马铃薯收获机 | 1600 | 型式：三点悬挂式，工作幅宽：1.6m | 5500.0000 | 5500.0000 | 0.0000 | 0.0000 | 0 | 0 | 0 | 0 |  | 非通用类 |  | 北京市
收获机械 | 根茎作物收获机械 | 薯类收获机 | 1.5m及以上分段式薯类收获机 | 绥化市兄弟农业机械制造有限公司 | 马铃薯联合收获机 | 4U-2（1650） | 型号名称：4U-2（1650）型马铃薯联合收获机。工作状态外形尺寸（长×宽×高）：7350mm×4400mm×3090mm。配套动力：66.2kw~110.3kw。结构型式：牵引式。作业幅宽:1650mm。挖掘铲型式：分置式尖形铲。除茎蔓装置型式：圆盘刀式。输送装置型式：链杆式。清选分离装置型式：圆辊格栅+橡胶刷式。 | 5500.0000 | 5500.0000 | 0.0000 | 0.0000 | 0 | 0 | 0 | 0 |  | 非通用类 |  | 黑龙江
田间管理机械 | 植保机械 | 喷杆喷雾机 | 35-50马力自走式喷杆喷雾机 | 青州泰达机械有限公司 | 喷杆式喷雾机 | 3WPZ-700A型自走式喷杆喷雾机 | 产品型号、规格及名称：3WPZ-700A型自走式喷杆喷雾机；生产者名称（与营业执照相同）：青州泰达机械有限公司；生产企业名称（与营业执照相同）：青州泰达机械有限公司；结构型式：自走式；工作压力(Mpa)：0.3-0.5；外型尺寸（mm）：（长）×（宽）×（高）4560×1800×2960；喷杆长度(mm)：10400；发动机名称：柴油机；发动机结构型式：四缸四冲程水冷；发动机标定功率/转速kW/(r/min)：36/2400；液泵结构型式：隔膜泵；液泵额定压力（Mpa）：0-2.5；液泵额定流量（L/min）：60；药箱容积（L）：700；药箱材质：塑料；限压安全装置结构型式：弹簧式；限压安全装置限定压力：≤0.6；喷杆材质：不锈钢；喷杆允许最大工作压力（Mpa）：≤0.75；承压管允许最大工作压力（Mpa）：≤0.75；开关组合允许最大工作压力（Mpa）：≤0.75；蓄电池类型：免维护；蓄电池容量（Ah）：44；蓄电池标称电压（V）：12×2（串联）；驱动型式：四轮驱动；转向型式：四轮转向； | 25000.0000 | 26300.0000 | 0.0000 | 0.0000 | 0 | 0 | 0 | 0 |  | 通用类 |  | 山东省
田间管理机械 | 植保机械 | 喷杆喷雾机 | 50-100马力自走式喷杆喷雾机 | 青州泰达机械有限公司 | 喷杆式喷雾机 | 3WPZ-700L型自走式喷杆喷雾机 | 产品型号、规格及名称：3WPZ-700L型自走式喷杆喷雾机；生产者名称（与营业执照相同）：青州泰达机械有限公司；生产企业名称（与营业执照相同）：青州泰达机械有限公司；结构型式：自走式；工作压力(Mpa)：0.3-0.5；外型尺寸（mm）：（长）×（宽）×（高）4800×2450×3050；喷杆长度(mm)：16400；发动机名称：柴油机；发动机结构型式：四缸四冲程水冷；发动机标定功率/转速kW/(r/min)：36.8/2400；液泵结构型式：隔膜泵；液泵额定压力（Mpa）：3.0；液泵额定流量（L/min）：80-100；药箱容积（L）：700；药箱材质：塑料；限压安全装置结构型式：弹簧式；限压安全装置限定压力：≤0.6；喷杆材质：不锈钢；喷杆允许最大工作压力（Mpa）：≤0.75；承压管允许最大工作压力（Mpa）：≤0.75；开关组合允许最大工作压力（Mpa）：≤0.75；蓄电池类型：免维护；蓄电池容量（Ah）：44；蓄电池标称电压（V）：12×2（串联）；驱动型式：四轮驱动；转向型式：四轮转向； | 29400.0000 | 35000.0000 | 0.0000 | 0.0000 | 0 | 0 | 0 | 0 |  | 通用类 |  | 山东省
田间管理机械 | 植保机械 | 喷杆喷雾机 | 50-100马力自走式喷杆喷雾机 | 富锦市丰诺植保机械制造有限公司 | 喷杆式喷雾机 | 3WPJZ-1500型自走式喷杆喷雾机 | 功率：60kw，80马力；形式：自走式，四轮驱动、四轮转向 | 29400.0000 | 35000.0000 | 0.0000 | 0.0000 | 0 | 0 | 0 | 0 |  | 通用类 |  | 黑龙江
田间管理机械 | 植保机械 | 喷杆喷雾机 | 100马力及以上自走式喷杆喷雾机 | 富锦市丰诺植保机械制造有限公司 | 喷杆式喷雾机 | 3WPYZ-3000B型自走式喷杆喷雾机 | 功率：92kw，125马力；形式：自走式，四轮驱动、四轮转向 | 50000.0000 | 50000.0000 | 0.0000 | 0.0000 | 0 | 0 | 0 | 0 |  | 通用类 |  | 黑龙江
田间管理机械 | 植保机械 | 喷杆喷雾机 | 喷幅18m及以上,容积2500L及以上悬挂及牵引式喷杆式喷雾机,全自动液压升降折叠,带吊杆喷杆式喷雾机 | 呼图壁县华伟机械有限责任公司 | 牵引式喷杆喷雾机 | 3WPQ-3000A | 外形尺寸（长X宽X高）mm：4630X3060X2340(运输状态) 作业幅宽,mm:21850 药箱容积，L：3000 喷杆展开型式：液压自动折叠 喷杆架升降型式：液压升降 挂接形式：牵引式 | 10000.0000 | 13700.0000 | 0.0000 | 0.0000 | 0 | 0 | 0 | 0 |  | 通用类 |  | 新疆维吾尔自治区
田间管理机械 | 植保机械 | 喷杆喷雾机 | 喷幅18m及以上,容积2500L及以上悬挂及牵引式喷杆式喷雾机,全自动液压升降折叠,带吊杆喷杆式喷雾机 | 呼图壁县华伟机械有限责任公司 | 牵引式喷杆喷雾机 | 3WPQ-4000A | 外形尺寸（长X宽X高）mm：5100X2960X2540(运输状态) 作业幅宽,mm:22600 药箱容积，L：4000 喷杆展开型式：液压自动折叠 喷杆架升降型式：液压升降 挂接形式：牵引式 | 10000.0000 | 13700.0000 | 0.0000 | 0.0000 | 0 | 0 | 0 | 0 |  | 通用类 |  | 新疆维吾尔自治区
田间管理机械 | 植保机械 | 喷杆喷雾机 | 100马力及以上自走式喷杆喷雾机 | 山东昊特机械有限公司 | 喷杆式喷雾机 | 3WPZ-500C型自走式喷杆喷雾机 | 整机产品品目 :喷杆喷雾机 ;整机结构型式 :自走式 ;整机工作压力 MPa :0.3-0.4 ;整机驱动型式 :四轮驱动 ;整机转向型式 :折腰转向 整机外形尺寸 mm:5500×2500×2950 ;整机喷杆长度（适用于喷杆式） mm :12000 ;整机限压安全装置 ：有 ；发动机或电动机名称 ：柴油机 ；发动机或电动机结构型式 ：四缸直列水冷四冲程 ；发动机或电动机标定功率/转速 r/min 74/2400 ；发动机或电动机生产方式 ：采购 ；液(气)泵/电机泵结构型式 ：齿轮式高压喷雾泵 ；液泵/电机泵额定压力 Mpa ：0.3-2.0 ；液泵/电机泵额定流量 L/min ：60（100ml/转） ；液泵/电机泵生产方式 ：采购 ；药箱药箱容积 l：500 ；药箱材质 ：聚乙烯LDPE ；药箱生产方式 ：采购 ；空气室（储压容器）材质 ：不锈钢 ；空气室（储压容器）质量 g ：217 ；空气室（储压容器）安装位置 ：外置 ；空气室（储压容器）生产方式 ：采购 ；限压安全装置结构型式 ：机械限位式 ；限压安全装置限定压力 Mpa ：≤0.48 ；限压安全装置生产方式 ：采购 ；喷杆材质 ：PPR ；喷杆允许最大工作压力 Mpa ：0.6 ；喷杆生产方式 ：采购 ；承压管材质 ：橡塑 ；承压管允许最大工作压力 Mpa ：22（200kgf/c㎡）；承压管生产方式 ：采购 ；开关组合允许最大工作压力 Mpa ：0.6 ；开关组合生产方式 ：采购 ；蓄电池类型类型 ：铅酸免维护蓄电池 ；蓄电池容量 Ah ：60 ；蓄电池标称电压 V ：12×2（串联） ；蓄电池生产方式 ：采购 | 50000.0000 | 50000.0000 | 0.0000 | 0.0000 | 0 | 0 | 0 | 0 |  | 通用类 |  | 山东省
田间管理机械 | 植保机械 | 喷杆喷雾机 | 50-100马力自走式喷杆喷雾机 | 山东昊特机械有限公司 | 喷杆式喷雾机 | 3WPZ-500A型自走式喷杆喷雾机 | 整机产品品目 :喷杆喷雾机 ;整机结构型式 :自走式 ;整机工作压力 MPa :0.3-0.4 ;整机驱动型式 :四轮驱动 ;整机转向型式 :折腰转向 整机外形尺寸 mm:5600×1900×2850 ;整机喷杆长度（适用于喷杆式） mm :10000 ;整机限压安全装置 ：有 ；发动机或电动机名称 ：柴油机 ；发动机或电动机结构型式 ：四缸直列水冷四冲程 ；发动机或电动机标定功率/转速 r/min ：36.8/2400 ；发动机或电动机生产方式 ：采购 ；液(气)泵/电机泵结构型式 ：齿轮式高压喷雾泵 ；液泵/电机泵额定压力 Mpa ：0.3-2.0 ；液泵/电机泵额定流量 L/min ：60（100ml/转） ；液泵/电机泵生产方式 ：采购 ；药箱药箱容积 l：500 ；药箱材质 ：聚乙烯LDPE ；药箱生产方式 ：采购 ；空气室（储压容器）材质 ：不锈钢 ；空气室（储压容器）质量 g ：217 ；空气室（储压容器）安装位置 ：外置 ；空气室（储压容器）生产方式 ：采购 ；限压安全装置结构型式 ：机械限位式 ；限压安全装置限定压力 Mpa ：≤0.48 ；限压安全装置生产方式 ：采购 ；喷杆材质 ：PPR ；喷杆允许最大工作压力 Mpa ：0.6 ；喷杆生产方式 ：采购 ；承压管材质 ：橡塑 ；承压管允许最大工作压力 Mpa ：22（200kgf/c㎡）/4.0 ；承压管生产方式 ：采购 ；开关组合允许最大工作压力 Mpa ：0.6 ；开关组合生产方式 ：采购 ；蓄电池类型类型 ：铅酸免维护蓄电池 ；蓄电池容量 Ah ：60 ；蓄电池标称电压 V ：12×2（串联） ；蓄电池生产方式 ：采购 | 29400.0000 | 35000.0000 | 0.0000 | 0.0000 | 0 | 0 | 0 | 0 |  | 通用类 |  | 山东省
田间管理机械 | 植保机械 | 喷杆喷雾机 | 35-50马力自走式喷杆喷雾机 | 青州市丰园农业装备有限公司 | 自走式喷杆喷雾机 | 3WPZ-600A | 功率：36马力（26.5kW);形式：自走式、四轮驱动、四轮液压转向。整机尺寸（mm）4450×1820×2300； 喷幅：12M；工作压力（MPa)：0.2~0.4；药箱容积：700L，配套泵：隔膜泵（流量：60L/min) | 25000.0000 | 26300.0000 | 0.0000 | 0.0000 | 0 | 0 | 0 | 0 |  | 通用类 |  | 山东省
田间管理机械 | 植保机械 | 喷杆喷雾机 | 50-100马力自走式喷杆喷雾机 | 青州市丰园农业装备有限公司 | 喷杆式喷雾机 | 3WPZ-700C型自走式喷杆喷雾机 | 功率:50马力(36.8kW)；形式：自走式、四轮驱动、四轮转向. | 29400.0000 | 35000.0000 | 0.0000 | 0.0000 | 0 | 0 | 0 | 0 |  | 通用类 |  | 山东省
田间管理机械 | 植保机械 | 喷杆喷雾机 | 50-100马力自走式喷杆喷雾机 | 青州市丰园农业装备有限公司 | 喷杆式喷雾机 | 3WPZ-700B型自走式喷杆喷雾机 | 功率：50马力（36.8kW);形式：自走式、四轮驱动、四轮转向，整机尺寸（mm）4750×1870×2600； 喷杆长度（mm)：10600；工作压力（MPa)：0.2~0.4；药箱容积：700L，配套泵：隔膜泵（流量：60L/min) | 29400.0000 | 35000.0000 | 0.0000 | 0.0000 | 0 | 0 | 0 | 0 |  | 通用类 |  | 山东省
田间管理机械 | 植保机械 | 喷杆喷雾机 | 50-100马力自走式喷杆喷雾机 | 青州市丰园农业装备有限公司 | 喷杆式喷雾机 | 3WPZ-700D型自走式喷杆喷雾机 | 功率：50马力（36.8kW);形式：自走式、四轮驱动、四轮转向，整机尺寸（mm）4680×(1740-2040)×2860； 喷杆长度（mm)10600：；工作压力（MPa)：0.2~0.4；药箱容积：700L，配套泵：隔膜泵（流量：60L/min) | 29400.0000 | 35000.0000 | 0.0000 | 0.0000 | 0 | 0 | 0 | 0 |  | 通用类 |  | 山东省
田间管理机械 | 植保机械 | 喷杆喷雾机 | 50-100马力自走式喷杆喷雾机 | 青州市丰园农业装备有限公司 | 自走式喷杆喷雾机 | 3WPZ-700A | 功率：50马力（36.8kW);形式：自走式、四轮驱动、四轮液压转向，整机尺寸（mm）4450×1820×2300； 喷幅：12M；工作压力（MPa)：0.2~0.4；药箱容积：700L，配套泵：隔膜泵（流量：60L/min) | 29400.0000 | 35000.0000 | 0.0000 | 0.0000 | 0 | 0 | 0 | 0 |  | 通用类 |  | 山东省
田间管理机械 | 植保机械 | 喷杆喷雾机 | 18-35马力自走式喷杆喷雾机 | 青州市丰园农业装备有限公司 | 自走式喷杆喷雾机 | 3WPZ-500B | 功率：24马力（18kW);形式：自走式、四轮驱动、四轮液压转向。整机尺寸（mm）4450×1790×2180； 喷幅：12M；工作压力（MPa)：0.2~0.4；药箱容积：500L，配套泵：隔膜泵（流量：60L/min) | 18000.0000 | 18000.0000 | 0.0000 | 0.0000 | 0 | 0 | 0 | 0 |  | 通用类 |  | 山东省
田间管理机械 | 植保机械 | 喷杆喷雾机 | 50-100马力自走式喷杆喷雾机 | 青州市丰园农业装备有限公司 | 喷杆式喷雾机 | 3WPZ-1900B型自走式喷杆喷雾机 | 功率：50马力（36.8kW);形式：自走式、四轮驱动、四轮转向，整机尺寸（mm）5620×（2300-2600）×2630； 喷杆长度：（mm)10940；工作压力（MPa)：0.2~0.4；药箱容积：1900L，配套泵：隔膜泵（流量：60L/min) | 29400.0000 | 35000.0000 | 0.0000 | 0.0000 | 0 | 0 | 0 | 0 |  | 通用类 |  | 山东省
田间管理机械 | 植保机械 | 喷杆喷雾机 | 100马力及以上自走式喷杆喷雾机 | 青州市丰园农业装备有限公司 | 喷杆式喷雾机 | 3WPZ-1900A型自走式喷杆喷雾机 | 功率：100马力（74kW);形式：自走式、四轮驱动、四轮转向，整机尺寸（mm）5620×（2300-2600）×2810； 喷杆长度（mm)：10940；工作压力（MPa)：0.2~0.4；药箱容积：1900L，配套泵：隔膜泵（流量：60L/min) | 50000.0000 | 50000.0000 | 0.0000 | 0.0000 | 0 | 0 | 0 | 0 |  | 通用类 |  | 山东省
田间管理机械 | 植保机械 | 喷杆喷雾机 | 100马力及以上自走式喷杆喷雾机 | 天津市圣弘机电设备有限公司 | 自走式喷杆喷雾机 | 3WPZ-1500 | 型式：自走式；外形尺寸mm：6160×3000×3540；药箱容量L：1500（2个750L）；喷杆作业（整机作业）常用工作压力Mpa：0.3-0.6；喷头型式：扇形；喷杆长度mm:16000；配套动力：四缸水冷四冲程直式柴油机；标定功率/转速kW/（r/min）：74/2400；配套泵：隔膜泵；工作压力Mpa：2.5；流量l/min：160-180；离地间隙mm：1735；轴距（自走式）mm：2810；制动器型式（自走式）：机械式；离合器型式（自走式）：摩擦式；驱动方式（自走式）：四轮驱动、四轮转向。 | 50000.0000 | 50000.0000 | 0.0000 | 0.0000 | 0 | 0 | 0 | 0 |  | 通用类 |  | 天津市
田间管理机械 | 植保机械 | 喷杆喷雾机 | 100马力及以上自走式喷杆喷雾机 | 天津市圣弘机电设备有限公司 | 自走式喷杆喷雾机 | 3WPZ-600 | 型式：自走式；外形尺寸mm：6200×1950×2600；药箱容量L：600；喷杆作业（整机作业）常用工作压力Mpa：0.3-0.6；喷头型式：扇形；喷杆长度mm:10000；配套动力：四缸水冷四冲程直式柴油机；标定功率/转速kW/（r/min）：74/2400；配套泵：齿轮泵；工作压力Mpa：0.3-2.0；流量l/min：60；离地间隙mm：640；轴距（自走式）mm：2750；制动器型式（自走式）：机械式；离合器型式（自走式）：摩擦式；驱动方式（自走式）：四轮驱动、四轮转向。 | 50000.0000 | 50000.0000 | 0.0000 | 0.0000 | 0 | 0 | 0 | 0 |  | 通用类 |  | 天津市
田间管理机械 | 植保机械 | 喷杆喷雾机 | 100马力及以上自走式喷杆喷雾机 | 天津市圣弘机电设备有限公司 | 自走式喷杆喷雾机 | 3WPZ-500 | 型式：自走式；外形尺寸mm：3950×2000×2200；药箱容量L：500；喷杆作业（整机作业）常用工作压力Mpa：0.3-0.6；喷头型式：扇形；喷杆长度mm:8000；配套动力：四缸水冷四冲程柴油机；标定功率/转速kW/（r/min）：74/2400；配套泵：三缸柱塞泵；工作压力Mpa：1.5-3.5；流量l/min：34-52；离地间隙mm：330；轴距（自走式）mm：2090；制动器型式（自走式）：机械式；离合器型式（自走式）：摩擦式；驱动方式（自走式）：四轮驱动、四轮转向。 | 50000.0000 | 50000.0000 | 0.0000 | 0.0000 | 0 | 0 | 0 | 0 |  | 通用类 |  | 天津市
田间管理机械 | 植保机械 | 喷杆喷雾机 | 100马力及以上自走式喷杆喷雾机 | 天津市圣弘机电设备有限公司 | 自走式喷杆喷雾机 | 3WPZ-700 | 型式：自走式；外形尺寸mm：4300×1600×2600；药箱容量L：700；喷杆作业（整机作业）常用工作压力Mpa：0.3-0.6；喷头型式：扇形；喷杆长度mm:10000；配套动力：四缸水冷四冲程直式柴油机；标定功率/转速kW/（r/min）：74/2400；配套泵：齿轮泵；工作压力Mpa：0.3-2.0；流量l/min：60；离地间隙mm：935；轴距（自走式）mm：2390；制动器型式（自走式）：机械式；离合器型式（自走式）：摩擦式；驱动方式（自走式）：四轮驱动、四轮转向。 | 50000.0000 | 50000.0000 | 0.0000 | 0.0000 | 0 | 0 | 0 | 0 |  | 通用类 |  | 天津市
田间管理机械 | 植保机械 | 喷杆喷雾机 | 100马力及以上自走式喷杆喷雾机 | 天津市圣弘机电设备有限公司 | 自走式喷杆喷雾机 | 3WPZ-2600B | 型式：自走式；外形尺寸mm：6260×3480×3150；药箱容量L：2600；喷杆作业（整机作业）常用工作压力Mpa：0.3-0.6；喷头型式：锥形；喷杆长度mm:16000；配套动力：四缸水冷四冲程直式柴油机；标定功率/转速kW/（r/min）：74/2400；配套泵：隔膜泵；工作压力Mpa：2.5；流量l/min：280；离地间隙mm：1120；轴距（自走式）mm：2720；制动器型式（自走式）：机械式；离合器型式（自走式）：摩擦式；驱动方式（自走式）：四轮驱动、四轮转向。 | 50000.0000 | 50000.0000 | 0.0000 | 0.0000 | 0 | 0 | 0 | 0 |  | 通用类 |  | 天津市
田间管理机械 | 植保机械 | 喷杆喷雾机 | 100马力及以上自走式喷杆喷雾机 | 天津市圣弘机电设备有限公司 | 自走式喷杆喷雾机 | 3WPZ-2600 | 型式：自走式；外形尺寸mm：5650×3200×2950；药箱容量L：2600（1300L×2）；喷杆作业（整机作业）常用工作压力Mpa：0.3-0.6；喷头型式：扇形；喷杆长度mm:18000；配套动力：四缸水冷四冲程直式柴油机；标定功率/转速kW/（r/min）：74/2400；配套泵：隔膜泵；工作压力Mpa：0-2.5；流量l/min：215；离地间隙mm：1000；轴距（自走式）mm：2620；制动器型式（自走式）：摩擦式；离合器型式（自走式）：摩擦式；驱动方式（自走式）：四轮驱动、四轮转向。 | 50000.0000 | 50000.0000 | 0.0000 | 0.0000 | 0 | 0 | 0 | 0 |  | 通用类 |  | 天津市
田间管理机械 | 植保机械 | 喷杆喷雾机 | 100马力及以上自走式喷杆喷雾机 | 天津市圣弘机电设备有限公司 | 自走式喷杆喷雾机 | 3WPZ-1000 | 型式：自走式；外形尺寸mm：5250×2280×3680；药箱容量L：1000；喷杆作业（整机作业）常用工作压力Mpa：0.3-0.6；喷头型式：扇形；喷杆长度mm:16000；配套动力：四缸水冷四冲程直式柴油机；标定功率/转速kW/（r/min）：74/2400；配套泵：隔膜泵；工作压力Mpa：0-2.5；流量l/min：100；离地间隙mm：1825；轴距（自走式）mm：2500；制动器型式（自走式）：机械式；离合器型式（自走式）：摩擦式；驱动方式（自走式）：四轮驱动、四轮转向。 | 50000.0000 | 50000.0000 | 0.0000 | 0.0000 | 0 | 0 | 0 | 0 |  | 通用类 |  | 天津市
收获机械 | 饲料作物收获机械 | 打（压）捆机 | 1.7-2.2m捡拾压捆机 | 山东冉沪环保科技有限公司 | 捡拾圆捆机 | 9YQ—215 | 捡拾器宽度 mm 2150 ;捡拾器结构型式 / 甩刀式; 卷压滚筒转速 r/min 320; 卷压滚筒数量 个 15; 工作状态外型尺寸（长×宽×高） mm 2550×2530×1600; 配套动力 kW 66.1～99.2. | 34500.0000 | 46000.0000 | 0.0000 | 0.0000 | 0 | 0 | 0 | 0 |  | 通用类 |  | 山东省
收获机械 | 饲料作物收获机械 | 打（压）捆机 | 1.2-1.7m捡拾压捆机 | 山东冉沪环保科技有限公司 | 捡拾圆捆机 | 9YQ—130 | 捡拾器宽度 mm :1300 ;捡拾器结构型式 / 甩刀式; 卷压滚筒转速 r/min: 320 ;卷压滚筒数量 个: 15 ;工作状态外型尺寸:（长×宽×高） mm 2550×1800×1600; 配套动力 kW: 40.4～58.8; | 18400.0000 | 19900.0000 | 0.0000 | 0.0000 | 0 | 0 | 0 | 0 |  | 通用类 |  | 山东省
田间管理机械 | 植保机械 | 喷杆喷雾机 | 50-100马力自走式喷杆喷雾机 | 青州泰达机械有限公司 | 喷杆式喷雾机 | 3WPZ-1600型自走式喷杆喷雾机 | 产品型号、规格及名称：3WPZ-1600型自走式喷杆喷雾机；产品品目：喷杆喷雾机；结构型式：自走式；工作压力(Mpa)：0.3-0.5Mpa；驱动型式：四轮驱动；转向型式：四轮转向；外型尺寸（mm）：（长）×（宽）×（高）5670×2860×2940；喷杆长度(mm)：16700净重（kg）2310；发动机名称：柴油机；发动机结构型式：四缸四冲程水冷；发动机标定功率/转速kW/(r/min)：36.8/2400；液泵结构型式：隔膜泵；液泵额定压力（Mpa）：2.5；液泵额定流量（L/min）：160-180；药箱容积（L）：1600；药箱材质：塑料；限压安全装置结构型式：弹簧式；限压安全装置限定压力：≤0.6；喷杆材质：不锈钢；喷杆允许最大工作压力（Mpa）：2.76（400psi）；承压管允许最大工作压力（Mpa）：2.76（400psi）；开关组合允许最大工作压力（Mpa）：2.76（400psi）；蓄电池类型：免维护铅酸蓄电池；蓄电池容量（Ah）：44；蓄电池标称电压（V）：12×2 | 29400.0000 | 35000.0000 | 0.0000 | 0.0000 | 0 | 0 | 0 | 0 |  | 通用类 |  | 山东省
田间管理机械 | 植保机械 | 喷杆喷雾机 | 50-100马力自走式喷杆喷雾机 | 青州泰达机械有限公司 | 喷杆式喷雾机 | 3WPZ-2000型自走式喷杆喷雾机 | 产品型号、规格及名称：3WPZ-2000型自走式喷杆喷雾机；产品品目：喷杆喷雾机；结构型式：自走式；工作压力(Mpa)：0.3-0.5Mpa；驱动型式：四轮驱动；转向型式：四轮转向；外型尺寸（mm）：（长）×（宽）×（高）5600×2800×3320；喷杆长度(mm)：16720净重（kg）2800；发动机名称：柴油机；发动机结构型式：四缸四冲程水冷；发动机标定功率/转速kW/(r/min)：36.8/2400；液泵结构型式：隔膜泵；液泵额定压力（Mpa）：2.5；液泵额定流量（L/min）：280；药箱容积（L）：1000×2；药箱材质：塑料；限压安全装置结构型式：弹簧式；限压安全装置限定压力：≤0.6；喷杆材质：不锈钢；喷杆允许最大工作压力（Mpa）：2.76（400psi）；承压管允许最大工作压力（Mpa）：2.76（400psi）；开关组合允许最大工作压力（Mpa）：2.76（400psi）；蓄电池类型：免维护铅酸蓄电池；蓄电池容量（Ah）：44；蓄电池标称电压（V）：12×2 | 29400.0000 | 35000.0000 | 0.0000 | 0.0000 | 0 | 0 | 0 | 0 |  | 通用类 |  | 山东省
田间管理机械 | 植保机械 | 喷杆喷雾机 | 50-100马力自走式喷杆喷雾机 | 潍坊久瑞田农业装备有限公司 | 自走式喷杆喷雾机 | 3WPZ-700 | 外形尺寸（mm）：工作状态4060*10140*2390；运输装态（mm）：4700*1655*2390；药箱容量（L）:700;喷头型式：扇形雾防滴喷头；喷杆升降机构型式：电动升降；喷杆折叠机构型式：电动折叠；喷杆长度（mm）：10140；发动机制造商：安徽全柴动力股份有限公司4B5-50V32；型式核准号：CNFCG30602010004；国三；配套动力：四缸水冷四冲程柴油机；配套发动机标定转速（KW/(r/min）：36.8/2400；配套泵：齿轮泵；离地间隙（mm）：940；轴距（mm）：2340；型式：自走式；驱动方式：四轮四驱、四轮转向。 | 29400.0000 | 35000.0000 | 0.0000 | 0.0000 | 0 | 0 | 0 | 0 |  | 通用类 |  | 山东省
田间管理机械 | 植保机械 | 喷杆喷雾机 | 50-100马力自走式喷杆喷雾机 | 青州市奥林工程机械有限公司 | 喷杆式喷雾机 | 3WPZ-700F型自走式喷杆喷雾机 | 产品品目：喷杆喷雾机；驱动型式：四轮驱动；转向型式：四轮转向；结构型式：自走式；柴油机功率:36.8kW/2400r/min；外形尺寸（mm）4250×1880×2400；药箱容积700L；工作压力：0.3-0.6MPa；喷杆长度：10000mm配套泵齿轮泵工作压力0.3-2.0MPa，流量60L/min；蓄电池类型：铅酸免维护蓄电池；蓄电池容量：60Ah；蓄电池标称电压：12V×2只（串联） | 29400.0000 | 35000.0000 | 0.0000 | 0.0000 | 0 | 0 | 0 | 0 |  | 通用类 |  | 山东省
田间管理机械 | 植保机械 | 喷杆喷雾机 | 100马力及以上自走式喷杆喷雾机 | 青州市奥林工程机械有限公司 | 喷杆式喷雾机 | 3WPZ-800F型自走式喷杆喷雾机 | 产品品目：喷杆喷雾机；驱动型式：四轮驱动；转向型式：四轮转向；结构型式：自走式；柴油机功率:74kW/2400r/min；外形尺寸（mm）5100×2250×2700；药箱容积800L；工作压力：0.3-0.6MPa；喷杆长度：18400mm配套泵齿轮泵工作压力0.3-2.0MPa，流量60L/min；蓄电池类型：铅酸免维护蓄电池；蓄电池容量：60Ah；蓄电池标称电压：12V×2只（串联） | 50000.0000 | 50000.0000 | 0.0000 | 0.0000 | 0 | 0 | 0 | 0 |  | 通用类 |  | 山东省
田间管理机械 | 植保机械 | 喷杆喷雾机 | 50-100马力自走式喷杆喷雾机 | 青州市奥林工程机械有限公司 | 喷杆式喷雾机 | 3WPZ-800D-4型自走式喷杆喷雾机 | 产品品目：喷杆喷雾机；驱动型式：四轮驱动；转向型式：四轮转向；结构型式：自走式；柴油机功率:36.8kW/2400r/min；外形尺寸（mm）4600×1870×2400；药箱容积800L；工作压力：0.3-0.6MPa；喷杆长度：10000mm配套泵齿轮泵工作压力0.3-2.0MPa，流量60L/min；蓄电池类型：铅酸免维护蓄电池；蓄电池容量：60Ah；蓄电池标称电压：12V×2只（串联） | 29400.0000 | 35000.0000 | 0.0000 | 0.0000 | 0 | 0 | 0 | 0 |  | 通用类 |  | 山东省
田间管理机械 | 植保机械 | 喷杆喷雾机 | 50-100马力自走式喷杆喷雾机 | 青州市奥林工程机械有限公司 | 喷杆式喷雾机 | 3WPZ-800K-4型自走式喷杆喷雾机 | 产品品目：喷杆喷雾机；驱动型式：四轮驱动；转向型式：四轮转向；结构型式：自走式；柴油机功率:36.8kW/2400r/min；外形尺寸（mm）4840×2380×2600；药箱容积800L；工作压力：0.3-0.6MPa；喷杆长度：10000mm配套泵齿轮泵工作压力0.3-2.0MPa，流量60L/min；蓄电池类型：铅酸免维护蓄电池；蓄电池容量：60Ah；蓄电池标称电压：12V×2只（串联） | 29400.0000 | 35000.0000 | 0.0000 | 0.0000 | 0 | 0 | 0 | 0 |  | 通用类 |  | 山东省
收获机械 | 根茎作物收获机械 | 花生收获机 | 与四轮配套,幅宽1.5米及以上花生收获机 | 河南豪丰农业装备有限公司 | 花生挖掘机 | 4HWX-160 | 型号名称：4HWX-160型花生挖掘机；结构型式：悬挂式；配套功率：51.5～66.2kW；工作状态外形尺寸（长×宽×高）：3560×1870×1185mm（不包括传动轴）；整机质量：750kg；作业速度：1.5～3.5km/h；作业小时生产率：≥0.20～0.48h㎡/h；工作幅宽：1615mm；挖掘机构型式：梯形铲式；挖掘机工作幅宽：1615mm；分离机构型式：链传动栅栏式+栅条式圆辊；分离机构工作面尺寸（长×宽）：（560×1460）+（1835×1415）mm；作业档位：1～2挡；变速箱型式：齿轮变速箱。 | 1800.0000 | 1800.0000 | 0.0000 | 0.0000 | 0 | 0 | 0 | 0 |  | 非通用类 |  | 河南省
收获机械 | 根茎作物收获机械 | 花生收获机 | 与四轮配套,幅宽1.5米及以上花生收获机 | 河南豪丰农业装备有限公司 | 花生挖掘机 | 4HW-160 | 型号名称：4HW-160型花生挖掘机；结构型式：悬挂式；配套功率：51.45～66.2kW；工作状态外形尺寸（长×宽×高）：3165×1870×1245mm；整机质量：1012kg；作业速度：1.5～3.5km/h；作业小时生产率：≥0.2h㎡/h；工作幅宽：1615mm；挖掘机构型式：梯形铲式；挖掘机工作幅宽：1615mm；分离机构型式：振动链传动栅栏式+链传动栅栏式；分离机构工作面尺寸（长×宽）：（1150×1460）+（680×1460）mm。 | 1800.0000 | 1800.0000 | 0.0000 | 0.0000 | 0 | 0 | 0 | 0 |  | 非通用类 |  | 河南省
收获机械 | 根茎作物收获机械 | 花生收获机 | 与四轮配套,幅宽1.5米及以上花生收获机 | 河南豪丰农业装备有限公司 | 花生挖掘机 | 4HWX-190 | 型号名称：4HWX-190型花生挖掘机；结构型式：悬挂式；配套功率：58.8～80.9kW；工作状态外形尺寸（长×宽×高）：3560×2180×1185mm（不包括传动轴）；整机质量：860kg；作业速度：1.5～3.5km/h；作业小时生产率：≥0.24～0.57h㎡/h；工作幅宽：1915mm；挖掘机构型式：梯形铲式；挖掘机工作幅宽：1915mm；分离机构型式：链传动栅栏式+栅条式圆辊；分离机构工作面尺寸（长×宽）：（560×1760）+（1835×1710）mm；作业档位：1～2挡；变速箱型式：齿轮变速箱。 | 1800.0000 | 1800.0000 | 0.0000 | 0.0000 | 0 | 0 | 0 | 0 |  | 非通用类 |  | 河南省
收获机械 | 谷物收获机械 | 自走轮式谷物联合收割机 | 8kg/s及以上自走轮式谷物联合收割机 | 河南豪丰农业装备有限公司 | 自走式谷物联合收割机 | 4LZ-8.0 | 型号名称：4LZ-8.0型自走式谷物联合收割机；结构型式：全喂入；配套发动机生产企业：潍柴（潍坊）中型柴油机有限公司；牌号型号：WP4G160E330；结构型式：电控高压共轨+增压中冷；气缸数量：4缸；额定功率118kW；额定转速：2200r/min；工作状态外形尺寸：7420×4200×3400mm；整机质量：7500kg；最小离地间隙：315mm；作业速度：2.0～6.0km/h；作业小时生产率：0.7～2.0h㎡/h；单位作业量燃油消耗量：≤38kg/h㎡；割台宽度：3880mm；喂入量：8.0kg/s；割刀型式：标准Ⅱ型；割台搅龙型式：螺旋扒指式；拨禾轮型式：偏心式；直径：1030mm；拨禾轮板数：5个；脱粒机构布置方式；纵向；脱粒滚筒：数量：2个，主滚筒型式：双纵向轴流滚筒钉齿式；尺寸（外径×长度）：主滚筒 Ф500×2300（双）mm；凹板筛型式：栅格式；风扇型式：离心式，直径：Ф510mm，数量1个；驱动方式：4×2；轮胎规格：导向轮：10.0/75-15.3；驱动轮：15-24；轮距：导向轮：1880mm；驱动轮：2095mm；轴距：3370mm；作业档位：Ⅰ、Ⅱ；驾驶室类型：普通式；变速箱型式：机械式；制动器型式：蹄式；驱动桥型式：机械驱动；卸粮方式：机械自动多方位卸粮。 | 44900.0000 | 80000.0000 | 0.0000 | 0.0000 | 0 | 0 | 0 | 0 |  | 通用类 |  | 河南省
收获机械 | 玉米收获机械 | 自走式玉米籽粒联合收获机 | 5行及以上自走式玉米籽粒联合收获机 | 河南豪丰农业装备有限公司 | 自走式玉米联合收获机 | 4YZL-5 | 型号规格：4YZL-5；结构型式：自走式/脱粒/非剥皮型；配套发动机额定功率：118kW；额定转速：2200r/min；工作状态外形尺寸（长×宽×高）：7950×3130×3400mm；工作行数：5行；行距：600mm；工作幅宽：2950mm；最小离地间隙：315mm；摘穗机构型式：摘穗板式；摘穗辊/板尺寸：690×150×5mm；脱粒滚筒：型式 双纵轴流式；外径×长度：Ф500×2300mm；数量：2个；清洗筛型式：编织筛；风扇数量1个；型式：离心式；直径：Ф510mm，凹板筛型式：栅格式；变速方式：机械档位+无级变速；驱动桥：型式 断开式；驱动方式：机械驱动；制动器型式：蹄式；轴距：3370mm；轮距：导向轮1880mm；驱动轮：2095mm；轮胎规格：导向轮10.0/75-15.3；驱动轮15-24。 | 87400.0000 | 150000.0000 | 0.0000 | 0.0000 | 0 | 0 | 0 | 0 |  | 通用类 |  | 河南省
收获机械 | 根茎作物收获机械 | 花生收获机 | 与四轮配套,幅宽1.5米及以上花生收获机 | 河南豪丰农业装备有限公司 | 花生挖掘机 | 4HW-190 | 型号名称：4HW-190型花生挖掘机；结构型式：悬挂式；配套功率：58.8～80.85kW；工作状态外形尺寸（长×宽×高）：3160×2170×1255mm；整机质量：1138kg；作业速度：1.5～3.5km/h；作业小时生产率：≥0.24h㎡/h；工作幅宽：1915mm；挖掘机构型式：梯形铲式；挖掘机工作幅宽：1915mm；分离机构型式：振动链传动栅栏式+链传动栅栏式；分离机构工作面尺寸（长×宽）：（1130×1760）+（630×1760）mm。 | 1800.0000 | 1800.0000 | 0.0000 | 0.0000 | 0 | 0 | 0 | 0 |  | 非通用类 |  | 河南省
收获机械 | 根茎作物收获机械 | 花生收获机 | 与四轮配套,幅宽1.5米及以上花生收获机 | 河南豪丰农业装备有限公司 | 花生挖掘机 | 4HW-210 | 型号名称：4HW-210型花生挖掘机；结构型式：悬挂式；配套功率：80.85～102.9kW；工作状态外形尺寸（长×宽×高）：3140×2375×1245mm；整机质量：1210kg；作业速度：1.5～3.5km/h；作业小时生产率：≥0.27h㎡/h；工作幅宽：2115mm；挖掘机构型式：梯形铲式；挖掘机工作幅宽：2115mm；分离机构型式：振动链传动栅栏式+链传动栅栏式；分离机构工作面尺寸（长×宽）：（1160×1960）+（650×1960）mm。 | 1800.0000 | 1800.0000 | 0.0000 | 0.0000 | 0 | 0 | 0 | 0 |  | 非通用类 |  | 河南省
收获机械 | 根茎作物收获机械 | 花生收获机 | 与四轮配套,幅宽1.5米及以上花生收获机 | 河南豪丰农业装备有限公司 | 花生挖掘机 | 4HW-230 | 型号名称：4HW-230型花生挖掘机；结构型式：悬挂式；配套功率：88.2～110.29kW；工作状态外形尺寸（长×宽×高）：3160×2570×1245mm；整机质量：1280kg；作业速度：1.5～3.5km/h；作业小时生产率：≥0.29h㎡/h；工作幅宽：2315mm；挖掘机构型式：梯形铲式；挖掘机工作幅宽：2315mm；分离机构型式：振动链传动栅栏式+链传动栅栏式；分离机构工作面尺寸（长×宽）：（1170×2160）+（640×2160）mm。 | 1800.0000 | 1800.0000 | 0.0000 | 0.0000 | 0 | 0 | 0 | 0 |  | 非通用类 |  | 河南省
收获机械 | 玉米收获机械 | 自走式玉米收获机 | 4行摘穗剥皮型自走式玉米收获机 | 河南豪丰农业装备有限公司 | 自走式玉米收获机 | 4YZX-4A | 型号规格：4YZX-4A；结构型式（自走式）：摘穗/剥皮/粉碎还田；配套发动机型号规格：LR4M5LU23/1030E / YCD4J33T6-140A；额定功率：103kW；额定转速：2300r/min；工作状态外形尺寸（长×宽×高）：6830×2440×3310mm；工作行数：4行；工作幅宽：2200mm；最大卸果穗高度：1900mm；果穗升动器布置位置：中置；结构型式：链耙式；最大通过高度：3310mm；最小离地间隙：255mm；作业速度：2.0～5.0km/h；作业小时生产率：0.36～0.9h㎡/h；单位面积燃油消耗量：≤50kg/h㎡；摘穗机构：摘穗辊/板型式：板式；摘穗辊/板尺寸：890×140×5mm；输送槽：型式 链耙式；输送带宽度：525mm；剥皮机：剥皮辊型式：橡胶辊；剥皮辊尺寸：Ф72×910；剥皮辊数量：16个；割台型式：卧式；割台输送器型式：螺旋搅龙；风扇型式：轴流式/离心式；直径：Ф390/Ф320mm，数量1个；集粮箱容积：2000L；卸粮方式：侧翻；驱动方式：液压；秸秆处理机构：型号名称 1JHY-175型秸秆粉碎还田机；型式：甩刀式；工作幅宽：1750mm；位置：中置；驾驶室型式：普通；变速方式：机械档位无级变速；驱动桥：型式 中央单级、轮边减速驱动桥；驱动方式：机械驱动式；转向机：型式 液压式整体动力转向器；助力方式：液压助力；制动器：型式 盘式/鼓式（前/后）；助力方式：液压助力；轴距：2800mm；轮距：导向轮1485mm；驱动轮：1620mm；轮胎规格：导向轮10-15；驱动轮13.6-24；行距：500mm。 | 56200.0000 | 56200.0000 | 0.0000 | 0.0000 | 0 | 0 | 0 | 0 |  | 通用类 |  | 河南省
收获机械 | 根茎作物收获机械 | 花生收获机 | 自走式联合收获机 | 河南豪丰农业装备有限公司 | 自走式花生捡拾收获机 | 4HJZZ-2600 | 型号名称：4HJZZ-2600型自走式花生捡拾收获机；结构型式：自走式+捡拾+摘果；配套发动机生产企业：常柴股份有限公司；牌号型号：常柴牌4G33V16；结构型式：直列、水冷、四冲程、直喷、增压中冷、四气门；气缸数量：4缸；标定功率：88kW；标定转速：2400r/min；工作状态外形尺寸（长×宽×高）：6470×2835×3400mm；整机质量：5170kg；最小离地间隙：270mm；最小通过半径：右6100/右6900mm；作业速度：2.5～5km/h；作业小时生产率：≥0.54h㎡/h；单位作业量燃油消耗量：≤35kg/h㎡；工作幅宽：2600mm；摘果机构型式：纵轴流辊筒；摘辊尺寸（直径×长度）；φ710×1997；摘辊个数：1个；捡拾机构：型式：弹齿式；长度：2600mm；清选机构：型式：振动筛+风机；风扇尺寸（直径×长度）：φ280×830；集果机构：集果方式：气力+果箱；果箱容积：2.5m3；轮胎规格前轮：15-24；后轮：10-15；轮距：前轮1920mm；后轮：1800mm；轴距：2900mm；作业挡位：Ⅰ-Ⅱ；驾驶室类型：有（简易式、普通式、封闭式）：普通式；变速箱型式：机械式；制动器型式：盘式；集果方式：机械式；集蔓机构：集蔓方式：气力+蔓箱；蔓箱容积：5.2m3。 | 19600.0000 | 19600.0000 | 0.0000 | 0.0000 | 0 | 0 | 0 | 0 |  | 非通用类 |  | 河南省
收获机械 | 玉米收获机械 | 自走式玉米收获机 | 4行摘穗剥皮型自走式玉米收获机 | 河南豪丰农业装备有限公司 | 自走式玉米收获机 | 4YZX-4 | 型号规格：4YZX-4；结构型式：自走轮式（剥皮+粉碎还田）；配套发动机型号规格：LR4N5LU23/1180E 额定功率：118kW；额定转速：2300r/min；外形尺寸（长×宽×高）：7195×2490×3300mm；结构质量：6870kg；工作行数：4行；适用行距范围：450～750mm；工作幅宽：2490mm；最大卸果穗高度：2000mm；果穗升动器最大通过高度：3300mm；最小离地间隙：180mm；最小通过半径：左转 9000mm；右转 8050mm；理论作业速度：2～6km/h；作业小时生产率：0.36～0.90h㎡/h；单位面积燃油消耗量：≤46kg/h㎡；摘穗辊型式：卧式摘穗辊；剥皮辊型式：橡胶辊；风扇型式：离心式；直径280mm；数量：1个；变速箱类型：机械式；轮距导向轮 1650mm；驱动轮1630mm；轮胎规格：导向轮10-15；驱动轮15-24；秸秆切碎机构型式：滚刀式；秸秆粉碎还田机型号规格：4J-210C。 | 56200.0000 | 56200.0000 | 0.0000 | 0.0000 | 0 | 0 | 0 | 0 |  | 通用类 |  | 河南省
收获机械 | 玉米收获机械 | 自走式玉米收获机 | 4行摘穗剥皮型自走式玉米收获机 | 河南豪丰农业装备有限公司 | 自走式玉米收获机 | 4YZ-4B | 型号规格：4YZ-4B；结构型式：自走式（摘穗+剥皮+粉碎还田）；配套发动机型号规格：LR4N5LR22/1287；额定功率：128.7kW；额定转速：2200r/min；外形尺寸（长×宽×高）：6960×2510×3335mm；工作行数：4行；行距：550mm；工作幅宽：2320mm；最大卸果穗高度：2180mm；果穗升运器布置位置：中置；结构型式：链耙式；最大通过高度：3080mm；最小离地间隙：220mm；作业速度：2～5km/h；作业小时生产率：0.39～0.99h㎡/h；单位面积燃油消耗量：≤77kg/h㎡；摘穗机构：摘穗辊型式：摘穗辊式；摘穗辊尺寸：Ф90×720mm（直径×长度）；输送槽：型式链耙式；输送带宽度：480mm；剥皮机：剥皮辊型式：橡胶辊；剥皮辊尺寸：Ф72×825mm（直径×长度）；剥皮辊数量：20个；割台型式：卧式；输送槽型式：螺旋搅龙式；风扇型式：离心式，直径：Ф280/Ф380mm，数量2个；集粮箱容积：2200L；卸粮方式：侧翻；驱动方式：液压驱动；秸秆处理机构：1JHY-210型秸秆粉碎还田机；型式：甩刀式；工作幅宽：2100mm；位置：中置；驾驶室型式：普通；变速方式：机械档位+无级变速；驱动桥形式：断开式，驱动方式：机械驱动；转向机型式：液压式整体动力转向器；助力方式：液压助力；制动器：型式：盘式+鼓式（前/后），助力方式：液压助力；轴距：3120mm；轮距：导向轮：1650mm；驱动轮：1720mm；轮胎规格：导向轮10.0/75-15.3；驱动轮：15-24。 | 56200.0000 | 56200.0000 | 0.0000 | 0.0000 | 0 | 0 | 0 | 0 |  | 通用类 |  | 河南省
收获机械 | 饲料作物收获机械 | 打（压）捆机 | 1.7-2.2m捡拾压捆机 | 河南豪丰农业装备有限公司 | 方草捆打捆机 | 9YFQ-1.9A | 型号：9YFQ-1.9A；捡拾器宽度：1940mm；捡拾器结构型式：锤爪式；打结器类型：D型打结器；打结器数量：2个；压缩室截面尺寸（宽×高）：440×355mm；打捆活塞往复次数：100次/min；工作状态外形尺寸（长×宽×高）：5780×2400×1750mm；配套动力（非固定式）：62.5～80.9kW。 | 34500.0000 | 46000.0000 | 0.0000 | 0.0000 | 0 | 0 | 0 | 0 |  | 通用类 |  | 河南省
收获机械 | 饲料作物收获机械 | 打（压）捆机 | 1.7-2.2m捡拾压捆机 | 河南豪丰农业装备有限公司 | 方草捆打捆机 | 9YFQ-1.9 | 型号：9YFQ-1.9；捡拾器宽度：1970mm；捡拾器结构型式：弹齿式；打结器类型：D型打结器；打结器数量：2个；压缩室截面尺寸（宽×高）：440×355mm；打捆活塞往复次数：100次/min；工作状态外形尺寸（长×宽×高）：5100×2610×1790mm；配套动力（非固定式）：51.5～73.5kW。 | 34500.0000 | 46000.0000 | 0.0000 | 0.0000 | 0 | 0 | 0 | 0 |  | 通用类 |  | 河南省
收获机械 | 谷物收获机械 | 自走轮式谷物联合收割机 | 7-8kg/s及以上自走轮式谷物联合收割机 | 河南豪丰农业装备有限公司 | 自走式谷物联合收割机 | 4LZ-7.0 | 型号名称：4LZ-7.0型自走式谷物联合收割机；结构型式：自走轮式全喂入；配套发动机生产企业：潍柴（潍坊）中型柴油机有限公司；牌号型号：WP4G160E330；结构型式：电控高压共轨+增压中冷；气缸数量：4缸；额定功率118kW；额定转速：2200r/min；工作状态外形尺寸：7100×3120×3380mm；整机质量：6700kg；最小离地间隙：290mm；作业速度：2.0～6.0km/h；作业小时生产率：0.48～1.44h㎡/h；单位作业量燃油消耗量：≤53kg/h㎡；割台宽度：2825mm；喂入量：7.0kg/s；割刀型式：标准Ⅱ型；割台搅龙型式：螺旋扒指式；拨禾轮型式：偏心弹齿式；直径：Ф1030mm；拨禾轮板数：5个；脱粒机构布置方式；纵向轴流滚筒；脱粒滚筒：数量：2个，主滚筒型式：双纵轴流滚钉齿式；尺寸（外径×长度）：主滚筒 Ф400×2640（双）mm；凹板筛型式：栅格式；风扇型式：离心式，直径：Ф450mm，数量1个；驱动方式：4×2；轮胎规格：导向轮：10.0/75-15.3；驱动轮：15-24；轮距：导向轮：1665mm；驱动轮：1865mm；轴距：2780mm；作业档位：Ⅰ、Ⅱ；驾驶室类型：普通式；变速箱型式：机械变速+液压无级变速；制动器型式：鼓式；驱动桥型式：静液压驱动；卸粮方式：多方位卸粮；复脱器型式：板齿风叶式。 | 44900.0000 | 55100.0000 | 0.0000 | 0.0000 | 0 | 0 | 0 | 0 |  | 通用类 |  | 河南省
收获机械 | 谷物收获机械 | 自走履带式谷物联合收割机（全喂入） | 4kg/s及以上自走履带式谷物联合收割机(全喂入) | 山东金大丰机械有限公司 | 履带式全喂入谷物联合收割机 | 4LZ-5A | 结构形式：自走履带式全喂入；割台宽度（mm）：2000；喂入量：5kg/s；外形尺寸 (长×宽×高)：5580mm×2420mm×2880mm；最小离地间隙（mm）：290；风扇型式：离心式；履带节距×节数×宽：90 mm×51节×400mm；履带轨距（mm）：1150；变速箱型式：机械变速箱＋液压无级变速器（HST）；驱动桥型式静液压驱动：静液压驱动；卸粮方式人工接粮：多方位卸粮； | 31300.0000 | 42260.0000 | 0.0000 | 0.0000 | 0 | 0 | 0 | 0 |  | 通用类 |  | 山东省
收获机械 | 谷物收获机械 | 自走履带式谷物联合收割机（全喂入） | 4kg/s及以上自走履带式谷物联合收割机(全喂入) | 山东金大丰机械有限公司 | 履带式全喂入谷物联合收割机 | 4LZ-5B | 结构形式：自走履带式全喂入；喂入量：5kg/s；割台宽度（mm）：2000；外形尺寸 (长×宽×高)：5580mm×2420mm×2870mm；最小离地间隙（mm）：290；风扇型式：离心式；履带节距×节数×宽：90 mm×51节×400mm；履带轨距（mm）：1150；变速箱型式：机械变速箱＋液压无级变速器（HST）；驱动桥型式静液压驱动：静液压驱动；卸粮方式人工接粮：多方位卸粮； | 31300.0000 | 42260.0000 | 0.0000 | 0.0000 | 0 | 0 | 0 | 0 |  | 通用类 |  | 山东省
收获机械 | 饲料作物收获机械 | 打（压）捆机 | 1.7-2.2m捡拾压捆机 | 山东金大丰机械有限公司 | 捡拾压捆机 | 9YFQ-1.9 | 捡拾宽度（mm）:1928;打捆活塞速度（行程/min）：100；打结器类型：D型；作状态外形尺寸（长×宽×高）：5180mm×2565mm×1651mm；配套动力（kw）：≥60； | 34500.0000 | 46000.0000 | 0.0000 | 0.0000 | 0 | 0 | 0 | 0 |  | 通用类 |  | 山东省
收获机械 | 谷物收获机械 | 自走履带式谷物联合收割机（全喂入） | 4kg/s及以上自走履带式谷物联合收割机(全喂入) | 山东金大丰机械有限公司 | 履带式全喂入谷物联合收割机 | 4LZ-5 | 结构型式:自走履带式全喂入；喂入量：5kg/s；外形尺寸(长*宽*高MM):5450*2520*2870；整机质量(KG):3500；割台宽度(MM):2200；最小离地间隙(MM):290；割刀型式:国际II型；拨禾轮型式:偏心弹齿式；拨禾轮半径(MM):Ф450；脱粒机构布置方式:纵向轴流滚筒脱粒；滚筒数量(个):1；脱粒滚筒型式主滚筒:纵向轴流杆齿式； | 31300.0000 | 42260.0000 | 0.0000 | 0.0000 | 0 | 0 | 0 | 0 |  | 通用类 |  | 山东省
收获机械 | 玉米收获机械 | 自走式玉米收获机 | 4行摘穗剥皮型自走式玉米收获机 | 山东金大丰机械有限公司 | 自走式玉米收获机 | 4YZP-4F | 结构形式：自走轮式摘穗剥皮型；工作行数：4行；工作幅宽（mm）：2340；外形尺寸(长×宽×高)：6930mm×2560mm×3340mm；最小离地间隙（mm）：300；秸秆处理机构工作幅宽（mm）：2250；变速方式：机械式；导向轮轮胎规格：10-15；驱动轮轮胎规格：15-24；导向轮轮距（mm）：1640；驱动轮轮距（mm）：1750；轴距（mm）：2930； | 56200.0000 | 56200.0000 | 0.0000 | 0.0000 | 0 | 0 | 0 | 0 |  | 通用类 |  | 山东省
收获机械 | 玉米收获机械 | 自走式玉米收获机 | 4行摘穗剥皮型自走式玉米收获机 | 山东金大丰机械有限公司 | 自走式玉米收获机 | 4YZP-4D | 结构形式：自走轮式摘穗剥皮型；工作行数：4行；工作幅宽（mm）：2340；外形尺寸(长×宽×高)：6930mm×2560mm×3340mm； 最小离地间隙（mm）：300；秸秆处理机构工作幅宽（mm）：2250；变速方式：机械式；导向轮轮胎规格：10-15；驱动轮轮胎规格：15-24；导向轮轮距（mm）：1640；驱动轮轮距（mm）：1750；轴距（mm）：2930； | 56200.0000 | 56200.0000 | 0.0000 | 0.0000 | 0 | 0 | 0 | 0 |  | 通用类 |  | 山东省
收获机械 | 谷物收获机械 | 自走轮式谷物联合收割机 | 8kg/s及以上自走轮式谷物联合收割机 | 山东金大丰机械有限公司 | 自走式小麦联合收割机 | 4LZ-8 | 结构形式：自走轮式全喂入；喂入量：8kg/s；割台宽度（mm）：2750；工作状态外形尺寸 (长×宽×高)：6700mm×3140mm×3380mm;脱粒滚筒数量（个）：2；脱粒机构布置方式：切流滚筒(副)+横向轴流滚筒(主)；风扇型式：离心式；导向轮轮胎规格：10.0/75-15.3；驱动轮轮胎规格：15-24；导向轮轮距（mm）：1810；驱动轮轮距（mm）：1920；轴距（mm）：2767；驱动桥型式：机械驱动；卸粮方式：多方位卸粮； | 44900.0000 | 80000.0000 | 0.0000 | 0.0000 | 0 | 0 | 0 | 0 |  | 通用类 |  | 山东省
收获机械 | 谷物收获机械 | 自走轮式谷物联合收割机 | 8kg/s及以上自走轮式谷物联合收割机 | 山东金大丰机械有限公司 | 自走式小麦联合收割机 | 4LZ-8Z | 结构形式：自走轮式全喂入；喂入量：8kg/s；割台宽度（mm）：2750；工作状态外形尺寸 (长×宽×高)7720mm×3140mm×3460mm；脱粒机构布置方式：单纵轴流钉齿式；风扇型式：离心式；导向轮轮胎规格：10.0/75-15.3；驱动轮轮胎规格：15-24；导向轮轮距（mm）：1810；驱动轮轮距（mm）：1920；轴距（mm）：2710；驱动桥型式：机械驱动；卸粮方式：多方位卸粮； | 44900.0000 | 80000.0000 | 0.0000 | 0.0000 | 0 | 0 | 0 | 0 |  | 通用类 |  | 山东省
收获机械 | 玉米收获机械 | 穗茎兼收玉米收获机 | 4行摘穗剥皮型穗茎兼收玉米收获机 | 山东金大丰机械有限公司 | 自走式穗茎兼收玉米收获机 | 4YZPSJ-4 | 结构形式：自走轮式（摘穗、剥皮、秸秆回收）；工作行数：4；工作幅宽（mm）：2600；配套动力标定功率(kW)：147； 整机外形尺寸(长×宽×高)：7950mm×2800mm×3600mm；秸秆切碎回收机构工作幅宽(mm)：2360； | 56200.0000 | 56200.0000 | 0.0000 | 0.0000 | 0 | 0 | 0 | 0 |  | 通用类 |  | 山东省
收获机械 | 谷物收获机械 | 自走履带式谷物联合收割机（全喂入） | 4kg/s及以上自走履带式谷物联合收割机(全喂入) | 山东金大丰机械有限公司 | 履带式全喂入谷物联合收割机 | 4LZ-5C | 结构形式：自走履带式全喂入；割台宽度（mm）：2200；喂入量：5kg/s；外形尺寸 (长×宽×高)：5450mm×2520mm×2870mm；最小离地间隙（mm）：290；风扇型式：离心式；履带节距×节数×宽：90 mm×51节×400mm；履带轨距（mm）：1150；变速箱型式：机械变速箱＋液压无级变速器（HST）；驱动桥型式静液压驱动：静液压驱动；卸粮方式人工接粮：多方位卸粮；驾驶室类型有：有，普通式； | 31300.0000 | 42260.0000 | 0.0000 | 0.0000 | 0 | 0 | 0 | 0 |  | 通用类 |  | 山东省
收获机械 | 谷物收获机械 | 自走履带式谷物联合收割机（全喂入） | 4kg/s及以上自走履带式谷物联合收割机(全喂入) | 山东金大丰机械有限公司 | 履带式全喂入谷物联合收割机 | 4LZ-6B | 结构形式：自走履带式全喂入；喂入量：6kg/s；割台宽度（mm）：2300；外形尺寸 (长×宽×高)：5860mm×2620mm×2930mm；最小离地间隙（mm）：300；脱粒滚筒主滚筒型式：纵向轴流杆齿式；风扇型式：离心式；变速箱型式：机械变速箱＋液压无级变速器（HST）；驱动桥型式静液压驱动：静液压驱动；卸粮方式：多方位卸粮； | 31300.0000 | 42260.0000 | 0.0000 | 0.0000 | 0 | 0 | 0 | 0 |  | 通用类 |  | 山东省
收获机械 | 谷物收获机械 | 自走履带式谷物联合收割机（全喂入） | 4kg/s及以上自走履带式谷物联合收割机(全喂入) | 山东金大丰机械有限公司 | 履带式全喂入谷物联合收割机 | 4LZ-6A | 结构形式：自走履带式全喂入；喂入量：6kg/s；割台宽度（mm）：2300；外形尺寸 (长×宽×高)：5860mm×2620mm×2940mm；最小离地间隙（mm）：300；脱粒滚筒主滚筒型式：纵向轴流杆齿式；风扇型式：离心式；变速箱型式：机械变速箱＋液压无级变速器（HST）；驱动桥型式静液压驱动：静液压驱动；卸粮方式：多方位卸粮；履带节距×节数×宽：90 mm×53节×500mm；履带轨距（mm）：1250； | 31300.0000 | 42260.0000 | 0.0000 | 0.0000 | 0 | 0 | 0 | 0 |  | 通用类 |  | 山东省
田间管理机械 | 植保机械 | 喷杆喷雾机 | 50-100马力自走式喷杆喷雾机 | 青州市嘉瑞农业机械有限公司 | 自走式喷杆喷雾机 | 3WPZ-800A | 型式：自走式 规格型号：3WPZ-800A 药箱容量：800L 运输状态外形尺寸：5430*2170*2270mm 配套动力名称结构形式：四缸水冷四冲程柴油机 驱动方式（自走式）：四轮驱动、四轮液压转向 喷杆作业（整机作业）常用工作压力：0.3~0.6Mpa 喷头型式：扇形，雾锥角110° 喷杆长度：10.400m 喷幅：11.500m 升降机构型式：液压 标定功率/转速：36.8KW/2400r/min 配套泵形式：齿轮泵 泵工作压力：0.3~2.0Mpa 流量：60L/min | 29400.0000 | 35000.0000 | 0.0000 | 0.0000 | 0 | 0 | 0 | 0 |  | 通用类 |  | 山东省
田间管理机械 | 植保机械 | 喷杆喷雾机 | 100马力及以上自走式喷杆喷雾机 | 青州市嘉瑞农业机械有限公司 | 自走式喷杆喷雾机 | 3WPZ-1200A | 型式：自走式 规格型号：3WPZ-1200A 药箱容量：1200L 运输状态外形尺寸：5460*2260*2560mm 配套动力名称结构形式：四缸水冷直列四冲程柴油机 驱动方式（自走式）：四轮驱动、四轮液压转向 喷杆作业（整机作业）常用工作压力：0.3~0.6Mpa 喷头型式：扇形，雾锥角110° 喷杆长度：10.400m 喷幅：11.500m 升降机构型式：液压 标定功率/转速：74KW/2400r/min 配套泵形式：齿轮泵 泵工作压力：0.3~2.0Mpa 流量：60L/min | 50000.0000 | 50000.0000 | 0.0000 | 0.0000 | 0 | 0 | 0 | 0 |  | 通用类 |  | 山东省
收获机械 | 饲料作物收获机械 | 搂草机 | 5.4m及以上侧向指盘式液压搂草机 | 山东川国机械制造有限公司 | 指轮式搂草机 | 9LZ-5.5 | 配套动力范围：≥13.2KW；工作状态外形尺寸（长×宽×高）mm：5980×6280×1500；作业最大搂幅：5500mm；结构形式：液压折叠指轮式；挂接方式：牵引式；结构质量：782Kg，搂齿数量：80（可选装60）个/盘；指轮数量：8个；搂齿间距：50mm；指轮直径：1500mm；作业速度范围：5-15Km/h。 | 8300.0000 | 8300.0000 | 0.0000 | 0.0000 | 0 | 0 | 0 | 0 |  | 非通用类 |  | 山东省
收获机械 | 饲料作物收获机械 | 搂草机 | 5.4m及以上侧向指盘式液压搂草机 | 山东川国机械制造有限公司 | 指轮式搂草机 | 9LZ-6.5 | 配套动力范围：≥29.4KW；工作状态外形尺寸（长×宽×高）mm：6400×7100×1500；作业最大搂幅：6000mm；结构形式：液压折叠指轮式；挂接方式：牵引式；结构质量：858Kg，搂齿数量：80（可选装60）个/盘；指轮数量：10个；搂齿间距：50mm；指轮直径：1500mm；作业速度范围：5-15Km/h。 | 8300.0000 | 8300.0000 | 0.0000 | 0.0000 | 0 | 0 | 0 | 0 |  | 非通用类 |  | 山东省
收获机械 | 饲料作物收获机械 | 搂草机 | 5.4m及以上侧向指盘式液压搂草机 | 山东川国机械制造有限公司 | 指轮式搂草机 | 9LZ-7.5 | 配套动力范围：≥29.4KW；工作状态外形尺寸（长×宽×高）mm：7300×7200×1500；作业最大搂幅：6400mm；结构形式：液压折叠指轮式；挂接方式：牵引式；结构质量：998Kg，搂齿数量：80（可选装60）个/盘；指轮数量：12个；搂齿间距：50mm；指轮直径：1500mm；作业速度范围：5-15.8Km/h。 | 8300.0000 | 8300.0000 | 0.0000 | 0.0000 | 0 | 0 | 0 | 0 |  | 非通用类 |  | 山东省
田间管理机械 | 植保机械 | 喷杆喷雾机 | 18-35马力自走式喷杆喷雾机 | 大阳通用机械有限公司 | 自走式喷杆喷雾机 | 3WPZ-500 | 名称:自走式喷杆喷雾机；规格型号:3WPZ-500；型式:自走式，四轮驱动、四轮转向；运输状态外形尺寸(长×宽×高)mm:3930×1770×2540；整机净质量(kg):1160；喷杆展开宽度(m):9.62；喷杆喷幅(m):12；药液箱容量(L):500；喷雾工作压力(MPa):0.3～0.5；配套动力:15.2kW/2600r/min；配套泵名称:三缸柱塞泵，配套泵工作压力(MPa):1.5，配套泵流量(L/min):40，配套泵转速(r/min):1200；配套喷头型式:扇形喷头，配套喷头数量(个):34,配套喷头雾锥角:80度，配套喷头喷量(单个)L/min:0.77；配套喷头间隔（mm）:160(两端),330(其余)。 | 18000.0000 | 18000.0000 | 0.0000 | 0.0000 | 0 | 0 | 0 | 0 |  | 通用类 |  | 山东省
收获机械 | 饲料作物收获机械 | 打（压）捆机 | 1.7-2.2m捡拾压捆机 | 大阳通用机械有限公司 | 捡拾压捆机 | 9YFQ-1.9Z | 型号:9YFQ-1.9Z；捡拾器宽度（mm）:1900；打捆活塞速度（行程/min）:100；打结器类型:D型；工作状态外形尺寸(长×宽×高)mm:5300×2500×1800；配套动力(kW):≥30。 | 34500.0000 | 46000.0000 | 0.0000 | 0.0000 | 0 | 0 | 0 | 0 |  | 通用类 |  | 山东省
田间管理机械 | 植保机械 | 喷杆喷雾机 | 50-100马力自走式喷杆喷雾机 | 潍坊华夏拖拉机制造有限公司 | 自走式喷杆喷雾机 | 3WPZ-700 | 型式：自走式；标定功率/转速：36.8/2400；喷杆长度：10160mm;轴距（自走式）2230mm; | 29400.0000 | 35000.0000 | 0.0000 | 0.0000 | 0 | 0 | 0 | 0 |  | 通用类 |  | 山东省
田间管理机械 | 植保机械 | 喷杆喷雾机 | 100马力及以上自走式喷杆喷雾机 | 河北康稼园植保科技有限公司 | 喷杆式喷雾机 | 3WPZ-3300型自走式喷杆喷雾机 | 四轮驱动、四轮碟刹，四轮转向，前进档5级，后退档1级，全密封驾驶室，双路回流搅拌 | 50000.0000 | 50000.0000 | 0.0000 | 0.0000 | 0 | 0 | 0 | 0 |  | 通用类 |  | 河北省
收获机械 | 玉米收获机械 | 自走式玉米收获机 | 4行摘穗剥皮型自走式玉米收获机 | 新疆牧神机械有限责任公司 | 自走式玉米收获机 | 4YZB-6 | 作业行数：6行；工作幅宽：2.23m；形式：自走式（摘穗剥皮型） | 56200.0000 | 56200.0000 | 0.0000 | 0.0000 | 0 | 0 | 0 | 0 |  | 通用类 |  | 新疆维吾尔自治区
收获机械 | 饲料作物收获机械 | 打（压）捆机 | 1.2-1.7m捡拾压捆机 | 平顶山市久久实业有限公司 | 圆捆捡拾压捆机 | 9YG-1.35 | 型号：9YG-1.35，捡拾器宽度：1350mm，捡拾器结构型式：弹齿，卷压滚筒转速：325r/min，卷压滚筒数量：12个，工作状态外形尺寸（长×宽×高）：2200mm×1580mm×1740mm，配套动力：22.1～36.8kw。 | 18400.0000 | 19900.0000 | 0.0000 | 0.0000 | 0 | 0 | 0 | 0 |  | 通用类 |  | 河南省
收获机械 | 饲料作物收获机械 | 打（压）捆机 | 1.2-1.7m捡拾压捆机 | 平顶山市久久实业有限公司 | 圆捆捡拾压捆机 | 9YG-1.40 | 型号：9YG-1.40，捡拾器宽度：1400mm，捡拾器结构型式：甩刀捡拾器，卷压滚筒转速：325r/min，卷压滚筒数量：12个，工作状态外形尺寸（长×宽×高）：1995mm×1760mm×1740mm，配套动力：44.1～62.5kw。 | 18400.0000 | 19900.0000 | 0.0000 | 0.0000 | 0 | 0 | 0 | 0 |  | 通用类 |  | 河南省
田间管理机械 | 植保机械 | 喷杆喷雾机 | 50-100马力自走式喷杆喷雾机 | 青州欧尚农业科技有限公司 | 喷杆式喷雾机 | 3WPZ-700K型自走式喷杆喷雾机 | 结构形式：自走式；工作压力Mpa：0.5-0.8；外形尺寸:4600×1900×2415(1170mm充气轮）4800×1900×2650（1600mm实心轮）;喷杆长度mm：16500；喷幅/水平射程mm：18000；驱动形式：四轮驱动；转向方式：四轮转向；发动机名称：柴油机，四杠水冷四冲程；标定功率：36.8Kw/2400（r/min）；配套泵结构型式：三缸柱塞泵；额定压力Mpa：2.0-4.0；额定流量L/min：42-50；药箱容积：700L；空气室材质：不锈钢；空气室质量：300g；蓄电池：铅酸蓄电池，容量：80Ah，电压V：12×2 | 29400.0000 | 35000.0000 | 0.0000 | 0.0000 | 0 | 0 | 0 | 0 |  | 通用类 |  | 山东省
田间管理机械 | 植保机械 | 喷杆喷雾机 | 50-100马力自走式喷杆喷雾机 | 青州欧尚农业科技有限公司 | 喷杆式喷雾机 | 3WPZ-700型自走式喷杆喷雾机 | 结构形式：自走式；工作压力Mpa：0.5-0.8；外形尺寸:5460×1700×2465(900mm充气轮）5460×1700×2660（1220mm实心轮）;喷杆长度mm：12000；喷幅/水平射程mm：15000；驱动形式：四轮驱动；转向方式：四轮转向；发动机名称：柴油机，四杠水冷四冲程；标定功率：36.8Kw/2400（r/min）；配套泵结构型式：三缸柱塞泵；额定压力Mpa：2.0-4.0；额定流量L/min：22-30；药箱容积：700L；空气室材质：不锈钢；空气室质量：300g；蓄电池：铅酸蓄电池，容量：80Ah，电压V：12×2 | 29400.0000 | 35000.0000 | 0.0000 | 0.0000 | 0 | 0 | 0 | 0 |  | 通用类 |  | 山东省
田间管理机械 | 植保机械 | 喷杆喷雾机 | 50-100马力自走式喷杆喷雾机 | 青州欧尚农业科技有限公司 | 喷杆式喷雾机 | 3WPZ-700P型自走式喷杆喷雾机 | 结构形式：自走式；工作压力Mpa：0.5-0.8；外形尺寸:4600×1700×2600(1170mm充气轮）4600×1700×2625（1220mm实心轮）;喷杆长度mm：16500；喷幅/水平射程mm：18000；驱动形式：四轮驱动；转向方式：四轮转向；发动机名称：柴油机，四杠水冷四冲程；标定功率：36.8Kw/2400（r/min）；配套泵结构型式：三缸柱塞泵；额定压力Mpa：2.0-4.0；额定流量L/min：42-50；药箱容积：700L；空气室材质：不锈钢；空气室质量：300g；蓄电池：铅酸蓄电池，容量：80Ah，电压V：12×2 | 29400.0000 | 35000.0000 | 0.0000 | 0.0000 | 0 | 0 | 0 | 0 |  | 通用类 |  | 山东省
田间管理机械 | 植保机械 | 喷杆喷雾机 | 50-100马力自走式喷杆喷雾机 | 青州欧尚农业科技有限公司 | 喷杆式喷雾机 | 3WPZ-700W型自走式喷杆喷雾机 | 结构形式：自走式；工作压力Mpa：0.5-0.8；外形尺寸:4600×1700×2600(1170mm充气轮）4600×1700×2625（1220mm实心轮）;喷杆长度mm：16500；喷幅/水平射程mm：18000；驱动形式：四轮驱动；转向方式：四轮转向；发动机名称：柴油机，四杠水冷四冲程；标定功率：36.8Kw/2400（r/min）；配套泵结构型式：三缸柱塞泵；额定压力Mpa：2.0-4.0；额定流量L/min：42-50；药箱容积：700L；空气室材质：不锈钢；空气室质量：300g；蓄电池：铅酸蓄电池，容量：80Ah，电压V：12×2 | 29400.0000 | 35000.0000 | 0.0000 | 0.0000 | 0 | 0 | 0 | 0 |  | 通用类 |  | 山东省
田间管理机械 | 植保机械 | 风送喷雾机 | 药箱容积≥1000L,喷幅半径≥6m,牵引式 | 潍坊沃林机械设备有限公司 | 牵引风送式喷雾机 | 3WF-1000 | 1、型号名称：3WF-1000型牵引风送式喷雾机；2、结构型式：牵引式；3、外形尺寸：3140×1260×1350mm；4、工作压力：0.5～1.0MPa；5、液泵结构型式：隔膜泵；6、液泵额定流量：100L/min；7、风机额定转速：2600r/min；8、风机叶轮直径：800mm；9、风机叶轮材质：铝（轮毂）+尼龙（叶片）；10、药箱额定容量：1000L；11、喷幅：≥16m（喷幅半径≥8m） | 9000.0000 | 9000.0000 | 0.0000 | 0.0000 | 0 | 0 | 0 | 0 |  | 非通用类 |  | 山东省
田间管理机械 | 植保机械 | 风送喷雾机 | 药箱容积≥1000L,喷幅半径≥6m,牵引式 | 潍坊沃林机械设备有限公司 | 风送式喷雾机 | 3WF-1500型牵引风送式喷雾机 | 1、型号规格：3WF-1500；2、品目：风送喷雾机；3、结构型式：牵引式；4、外形尺寸：3280×1350×1400mm；5、工作压力：0.5～1.0MPa；6、喷幅：≥16m（喷幅半径≥8m）；7、液泵结构型式：隔膜泵；8、液泵额定流量：130L/min；9、药箱容积：1500L；10、风机标定转速：2200r/min；11、风机叶轮直径：800mm；12、风机叶轮材质：铝（轮毂）+尼龙（叶片） | 9000.0000 | 9000.0000 | 0.0000 | 0.0000 | 0 | 0 | 0 | 0 |  | 非通用类 |  | 山东省
田间管理机械 | 植保机械 | 风送喷雾机 | 药箱容积≥1000L,喷幅半径≥6m,牵引式 | 潍坊沃林机械设备有限公司 | 牵引风送式喷雾机 | 3WF-1200 | 1、型号名称：3WF-1200型牵引风送式喷雾机；2、结构型式：牵引式；3、外形尺寸：3580×1460×1420mm；4、工作压力：0.5～1.0MPa；5、液泵结构型式：隔膜泵；6、液泵额定流量：99L/min；7、风机额定转速：2600r/min；8、风机叶轮直径：800mm；9、风机叶轮材质：铝（轮毂）+尼龙（叶片）；10、药箱额定容量：1200L；11、喷幅：≥16m（喷幅半径≥8m） | 9000.0000 | 9000.0000 | 0.0000 | 0.0000 | 0 | 0 | 0 | 0 |  | 非通用类 |  | 山东省
田间管理机械 | 植保机械 | 风送喷雾机 | 药箱容积≥1000L,喷幅半径≥6m,牵引式 | 潍坊沃林机械设备有限公司 | 风送式喷雾机 | 3WF-1600型牵引风送式喷雾机 | 1、型号名称：3WF-1600型牵引风送式喷雾机；2、结构型式：牵引式；3、外形尺寸：3920×1400×1420mm；4、工作压力：0.5～1.0MPa；5、液泵结构型式：隔膜泵；6、液泵额定流量：73.1-76L/min；7、风机额定转速：2600r/min；8、风机叶轮直径：800mm；9、风机叶轮材质：铝（轮毂）+尼龙（叶片）；10、药箱额定容量：1600L；11、喷幅：≥16m（喷幅半径≥8m） | 9000.0000 | 9000.0000 | 0.0000 | 0.0000 | 0 | 0 | 0 | 0 |  | 非通用类 |  | 山东省
田间管理机械 | 植保机械 | 喷杆喷雾机 | 100马力及以上自走式喷杆喷雾机 | 山东易田农业机械制造有限公司 | 自走式喷杆喷雾机 | 3WYTZ1200-18 | 自走式，工作状态外形尺寸（长×宽×高）: 5400×21000×3500 mm，药箱容量：1400L, 喷杆喷幅:21.5m, 配套喷头型式:扇形, 配套喷头数量:43个,喷杆升降机构型式:液压,喷杆折叠机构型式:液压,喷杆长度:21m, 配套动力名称、结构型式:四缸四冲程柴油机,配套泵名称:隔膜泵,配套泵流量:185 L/min,配套泵转速:550r/min,离地间隙:1.25m,轴距:2.9 m,前/后轮最大轮距:2.4 m,前轮外径:Ф1.57m,前轮胎宽: 0.195 m,后轮外径:Ф1.57m,后轮胎宽:0.195m,前/后轮胎型式:充气高花橡胶/充气高花橡胶,制动器型式:盘式 ,离合器型式:湿式多片常结合摩擦式,驱动方式/转向方式）:四轮驱动/四轮转向, 驾驶室:普通式。 | 50000.0000 | 50000.0000 | 0.0000 | 0.0000 | 0 | 0 | 0 | 0 |  | 通用类 |  | 山东省
田间管理机械 | 植保机械 | 喷杆喷雾机 | 50-100马力自走式喷杆喷雾机 | 山东易田农业机械制造有限公司 | 自走式喷杆喷雾机 | 3WYTZ1000-12 | 自走式，外形尺寸：5300×16000×3400，药箱额定容量1000L，配套喷头形式：扇形，喷杆长度：16m，喷杆升降机构形式：液压，喷杆折叠机构形式：液压，配套动力：柴油机，配套动力结构形式：四缸四冲程，配套泵流量：115L/min，离合器形式：湿式常结合摩擦式，制动器形式：盘式，驱动方式/转向方式：四轮驱动、四轮转向，驾驶室：普通式，前后最大轮距：1.85m,轴距：2.8m，前轮外径：ф1.27m，前轮胎宽：0.165m，后轮外径：ф1.27m，后轮胎宽：0.165m，前后轮胎型式：充气高花橡胶/充气高花橡胶。 | 29400.0000 | 35000.0000 | 0.0000 | 0.0000 | 0 | 0 | 0 | 0 |  | 通用类 |  | 山东省
田间管理机械 | 植保机械 | 喷杆喷雾机 | 50-100马力自走式喷杆喷雾机 | 山东易田农业机械制造有限公司 | 自走式喷杆喷雾机 | 3WYTZ700-10 | 自走式，外形尺寸（工作状态）：5000×10000×2900，药箱额定容量700L，配套喷头形式：扇形，喷杆长度：10000mm，喷杆升降机构形式：液压，喷杆折叠机构形式：电动推杆，配套动力：柴油机，配套动力结构形式：四缸水冷四冲程，配套泵流量：36.7~58.5L/min，离合器形式：干式单片常接合摩擦式，制动器形式：鼓式，驱动方式/转向方式：四轮驱动、四轮转向，驾驶室：简易式，前后最大轮距：1530/1530mm,轴距：2340mm，前轮外径：ф930mm，前轮胎宽：120mm，后轮外径：ф930mm，后轮胎宽：120mm，前后轮胎型式：高花充气橡胶轮胎。 | 29400.0000 | 35000.0000 | 0.0000 | 0.0000 | 0 | 0 | 0 | 0 |  | 通用类 |  | 山东省
田间管理机械 | 植保机械 | 喷杆喷雾机 | 50-100马力自走式喷杆喷雾机 | 山东易田农业机械制造有限公司 | 自走式高地隙喷杆喷雾机 | 3WYTZ800-16 | 自走式，外形尺寸：5500×16000×3440，药箱额定容量800L，配套喷头形式：扇形，喷杆长度：16m，喷杆升降机构形式：液压，喷杆折叠机构形式：主臂液压+侧臂手动，配套动力名称：柴油机，配套动力结构形式：四缸水冷四冲程，配套泵流量：80-100L/min，离合器形式：干式单片常结合摩擦式，制动器形式：盘式，驱动方式/转向方式：四轮驱动、四轮转向，驾驶室：无，前后最大轮距：180.0/180.0cm,轴距：230.0cm，前轮外径：127.0cm，前轮胎宽：12.8cm，后轮外径：127.0cm，后轮胎宽：12.8cm，前后轮胎型式：充气高花橡胶。 | 29400.0000 | 35000.0000 | 0.0000 | 0.0000 | 0 | 0 | 0 | 0 |  | 通用类 |  | 山东省
田间管理机械 | 植保机械 | 喷杆喷雾机 | 35-50马力自走式喷杆喷雾机 | 山东易田农业机械制造有限公司 | 自走式高地隙喷杆喷雾机 | 3WYTZ600-12 | 自走式，外形尺寸：4300×13000×4000，药箱额定容量600L，配套喷头形式：扇形，喷杆长度：13m，喷杆升降机构形式：液压，喷杆折叠机构形式：主臂液压+侧臂手动，配套动力名称：柴油机，配套动力结构形式：三缸水冷四冲程，配套泵流量：40-68L/min，离合器形式：干式单片常结合摩擦式，制动器形式：盘式，驱动方式/转向方式：四轮驱动、四轮转向，驾驶室：无，前后最大轮距：200、210、220、230、240cm可调,轴距：210.0cm，前轮外径：110.0cm，前轮胎宽：12.0cm，后轮外径：110.0cm，后轮胎宽：12.0cm，前后轮胎型式：实心高花橡胶。 | 25000.0000 | 26300.0000 | 0.0000 | 0.0000 | 0 | 0 | 0 | 0 |  | 通用类 |  | 山东省
收获机械 | 饲料作物收获机械 | 打（压）捆机 | 1.7-2.2m捡拾压捆机 | 爱科（大庆）农业机械有限公司 | 捡拾压捆机 | MF1839 | 捡拾宽度：1.782m；打捆活塞速度：100行程/min；打结器类型：D型；工作状态外形尺寸（长×宽×高）：5200×2600×1750mm；配套动力（拖拉机）：≥26kw | 34500.0000 | 46000.0000 | 0.0000 | 0.0000 | 0 | 0 | 0 | 0 |  | 通用类 |  | 黑龙江
收获机械 | 饲料作物收获机械 | 打（压）捆机 | 1.7-2.2m捡拾压捆机 | 湖北力豪机械科技有限公司 | 方草捆打捆机 | 9YFQ-2.0 | 捡拾宽度：2050mm 打结器类型：D型打结器 整机质量：1750kg | 34500.0000 | 46000.0000 | 0.0000 | 0.0000 | 0 | 0 | 0 | 0 |  | 通用类 |  | 湖北省
收获机械 | 饲料作物收获机械 | 打（压）捆机 | 1.7-2.2m捡拾压捆机 | 湖北力豪机械科技有限公司 | 方草捆打捆机 | 9YFQ-2.0A | 捡拾宽度：2000mm 捡拾器结构型式：锤爪式 打结器类型：D型打结器 打结器数量：2个 | 34500.0000 | 46000.0000 | 0.0000 | 0.0000 | 0 | 0 | 0 | 0 |  | 通用类 |  | 湖北省
收获机械 | 谷物收获机械 | 自走履带式谷物联合收割机（全喂入） | 4kg/s及以上自走履带式谷物联合收割机(全喂入) | 泰州常发农业装备有限公司 | 全喂入稻麦联合收割机 | 4LZ-4 | 结构型式：履带自走式；外形尺寸（长×宽×高）：5130mm×2520mm×3040mm（机械卸粮），5130mm×2950mm×2660mm（人工卸粮）；整机质量：3680kg（机械卸粮），3560kg（人工卸粮）；割台宽度：2150mm或2000mm；喂入量：14.4t/h；割刀型式：标准Ⅱ型；拨禾轮型式：偏心式；脱粒滚筒型式：钉齿式；凹板筛型式：栅格式；风扇型式：离心式；履带规格（节距×节数×宽）：90mm×53节×450mm；履带轨距：1205mm；变速箱类型：机械变速箱+液压无极变速（HST）；制动器型式：湿式摩擦片；茎秆切碎器型式：动刀+定刀（选配）；复脱器型式：动刀旋转式；卸粮方式：机械螺旋自卸或人工接粮 | 31300.0000 | 42260.0000 | 0.0000 | 0.0000 | 0 | 0 | 0 | 0 |  | 通用类 |  | 江苏省
收获机械 | 谷物收获机械 | 自走履带式谷物联合收割机（全喂入） | 4kg/s及以上自走履带式谷物联合收割机(全喂入) | 泰州常发农业装备有限公司 | 履带自走式谷物联合收割机 | 4LZ-5 | 结构型式：履带自走式；外形尺寸（长×宽×高）：5130mm×2520mm×3040mm；整机质量：3650kg；割台宽度：2200mm；喂入量：18t/h；割刀型式：标准Ⅱ型；拨禾轮型式：偏心式；脱粒型式：轴流式；脱粒滚筒型式：轴流钉齿式；凹板筛型式：栅格筛；风扇型式：离心式；履带规格（节距×节数×宽）：90mm×53节×450mm；履带轨距：1205mm；变速箱类型：液压无极变速(HST)+机械变速箱，茎秆切碎器型式：动刀+定刀（选配）；复脱器型式：动刀片+定刀式；接粮方式：机械自动卸粮 | 31300.0000 | 42260.0000 | 0.0000 | 0.0000 | 0 | 0 | 0 | 0 |  | 通用类 |  | 江苏省
收获机械 | 谷物收获机械 | 半喂入联合收割机 | 4行及以上35马力及以上半喂入联合收割机 | 泰州常发农业装备有限公司 | 履带自走式半喂入水稻联合收割机 | 4LB-150Ⅲ | 结构型式：履带自走式；外形尺寸（长×宽×高）：4550mm×2010mm×2720mm；整机质量：3020kg；行数：4行；割刀型式：标准Ⅵ型；凹板筛型式：冲孔式/栅格式；脱粒滚筒型式：轴流弓齿型；风扇型式：鼓风+吸风；履带规格（节距×节数×宽）：90mm×48节×400mm；履带轨距：975mm；变速方式：HST+机械变速箱；茎秆切碎器型式：圆盘刀；卸粮方式：机械自动单一方位卸粮 | 50000.0000 | 50000.0000 | 0.0000 | 0.0000 | 0 | 0 | 0 | 0 |  | 通用类 |  | 江苏省
收获机械 | 谷物收获机械 | 半喂入联合收割机 | 4行及以上35马力及以上半喂入联合收割机 | 泰州常发农业装备有限公司 | 履带自走式半喂入稻麦联合收割机 | 4LB-150Ⅱ | 结构型式：履带自走式；外形尺寸（长×宽×高）：4270mm×1900mm×2500mm；整机质量：2765kg；行数：4行；割刀型式：标准Ⅵ型；凹板筛型式：冲孔式/栅格式；脱粒滚筒型式：轴流弓齿型；风扇型式：鼓风+吸风；履带规格（节距×节数×宽）：90mm×46节×400mm；履带轨距：950mm；变速方式：HST+机械变速箱；茎秆切碎器型式：圆盘刀；卸粮方式：机械自动多方位卸粮 | 50000.0000 | 50000.0000 | 0.0000 | 0.0000 | 0 | 0 | 0 | 0 |  | 通用类 |  | 江苏省
收获机械 | 谷物收获机械 | 半喂入联合收割机 | 4行及以上35马力及以上半喂入联合收割机 | 泰州常发农业装备有限公司 | 履带自走式半喂入水稻联合收割机 | 4LB-200 | 结构型式：履带自走式；外形尺寸（长×宽×高）：4510mm×2300mm×2720mm；整机质量：3360kg；行数：6行；割刀型式：标准Ⅵ型；凹板筛型式：冲孔式/栅格式；脱粒滚筒型式：轴流弓齿型；风扇型式：鼓风+吸风；履带规格（节距×节数×宽）：90mm×51节×450mm；履带轨距：1150mm；变速方式：HST+机械变速箱；茎秆切碎器型式：圆盘刀；卸粮方式：机械自动多方位卸粮 | 50000.0000 | 50000.0000 | 0.0000 | 0.0000 | 0 | 0 | 0 | 0 |  | 通用类 |  | 江苏省
收获机械 | 玉米收获机械 | 自走式玉米收获机 | 4行摘穗剥皮型自走式玉米收获机 | 泰州常发农业装备有限公司 | 自走式玉米收获机 | 4YZB-4D | 结构型式：自走式（摘穗剥皮型）；外形尺寸（长×宽×高）：7310mm×2760mm×3360mm；结构质量：6900kg；工作行数：4行；适用行距范围：470-570mm；工作幅宽：2420mm，果穗升运器结构型式：链耙式，拉茎辊型式：对刀式；摘穗辊型式：拉茎辊摘穗板式；剥皮辊型式：橡胶辊，变速箱类型：机械无极变速+机械变速箱，秸秆切碎还田型式：甩刀式；轮胎规格：导向轮10-15，驱动轮15-24 | 56200.0000 | 56200.0000 | 0.0000 | 0.0000 | 0 | 0 | 0 | 0 |  | 通用类 |  | 江苏省
收获机械 | 玉米收获机械 | 自走式玉米收获机 | 4行摘穗剥皮型自走式玉米收获机 | 泰州常发农业装备有限公司 | 自走式玉米收获机 | 4YZB-4C | 结构型式：自走式（摘穗剥皮型）；外形尺寸（长×宽×高）：7310mm×2760mm×3360mm；结构质量：6900kg；工作行数：4行；适用行距范围：470-570mm，工作幅宽：2420mm，果穗升运器结构型式：链耙式，拉茎辊型式：对刀式，摘穗辊型式：拉茎辊摘穗板式，剥皮辊型式：橡胶辊，变速箱类型：液压无极变速+机械变速箱，秸秆切碎还田型式：甩刀式；轮胎规格：导向轮10-15，驱动轮15-24 | 56200.0000 | 56200.0000 | 0.0000 | 0.0000 | 0 | 0 | 0 | 0 |  | 通用类 |  | 江苏省
收获机械 | 玉米收获机械 | 自走式玉米收获机 | 4行摘穗剥皮型自走式玉米收获机 | 泰州常发农业装备有限公司 | 自走式玉米收获机 | 4YZB-4F | 结构型式：自走式（摘穗剥皮型）；外形尺寸（长×宽×高）：7310mm×2760mm×3360mm；结构质量：6900kg；工作行数：4行，适用行距范围：470-570mm，工作幅宽：2360mm，果穗升运器布置位置：中置，果穗升运器结构型式：链耙式，摘穗机构型式：拉茎辊摘穗板式，剥皮机剥皮辊型式：橡胶辊，剥皮辊数量：16个，变速箱类型：液压无极变速+机械变速箱，驱动桥型式：静液压驱动，驱动方式：4×2；制动器型式：盘式；秸秆切碎器型式：甩刀式，工作幅宽：2100mm，位置：中置；轮胎规格：导向轮10-15，驱动轮15-24；驾驶室型式：普通式 | 56200.0000 | 56200.0000 | 0.0000 | 0.0000 | 0 | 0 | 0 | 0 |  | 通用类 |  | 江苏省
收获机械 | 谷物收获机械 | 自走履带式谷物联合收割机（全喂入） | 4kg/s及以上自走履带式谷物联合收割机(全喂入) | 泰州常发农业装备有限公司 | 履带自走式谷物联合收割机 | 4LZ-5B | 结构型式：履带自走式；外形尺寸（长×宽×高）：5130mm×2710mm×3040mm；整机质量：3650kg；割台宽度：2100mm；喂入量：5kg/s；割刀型式：标准Ⅱ型；拨禾轮型式：偏心式；脱粒机构布置方式：轴流式；脱粒滚筒型式：轴流钉齿式；凹板筛型式：栅格式；风扇型式：离心式；履带规格（节距×节数×宽）：90mm×53节×450mm；履带轨距：1205mm；驾驶室类型：普通式；变速箱型式：液压无极变速+机械变速箱；制动器型式：湿式摩擦片；茎秆切碎器型式：动刀片+定刀片；复脱器型式：动刀片+定刀片；卸粮方式：多方位卸粮 | 31300.0000 | 42260.0000 | 0.0000 | 0.0000 | 0 | 0 | 0 | 0 |  | 通用类 |  | 江苏省
收获机械 | 谷物收获机械 | 自走履带式谷物联合收割机（全喂入） | 4kg/s及以上自走履带式谷物联合收割机(全喂入) | 泰州常发农业装备有限公司 | 履带自走式谷物联合收割机 | 4LZ-5C | 结构型式：履带自走式；外形尺寸（长×宽×高）：5130mm×2710mm×2980mm；整机质量：3500kg；割台宽度：2100mm；喂入量：5kg/s；割刀型式：标准Ⅱ型；拨禾轮型式：偏心式；脱粒机构布置方式：轴流式；脱粒滚筒型式：轴流钉齿式；凹板筛型式：栅格式；风扇型式：离心式；履带规格（节距×节数×宽）：90mm×53节×450mm；履带轨距：1205mm；变速箱型式：液压无极变速+机械变速箱；制动器型式：湿式摩擦片；茎秆切碎器型式：动刀片+定刀片；复脱器型式：动刀片+定刀片；卸粮方式：多方位卸粮 | 31300.0000 | 42260.0000 | 0.0000 | 0.0000 | 0 | 0 | 0 | 0 |  | 通用类 |  | 江苏省
收获机械 | 谷物收获机械 | 自走履带式谷物联合收割机（全喂入） | 4kg/s及以上自走履带式谷物联合收割机(全喂入) | 泰州常发农业装备有限公司 | 履带自走式谷物联合收割机 | 4LZ-5A | 结构型式：履带自走式；外形尺寸（长×宽×高）：5130mm×2710mm×3040mm；整机质量：3650kg；割台宽度：2100mm；喂入量：5kg/s；割刀型式：标准Ⅱ型；拨禾轮型式：偏心式；脱粒机构布置方式：轴流式；脱粒滚筒型式：轴流钉齿式；凹板筛型式：栅格式；风扇型式：离心式；履带规格（节距×节数×宽）：90mm×53节×450mm；履带轨距：1205mm；驾驶室类型：普通式；变速箱型式：液压无极变速+机械变速箱；制动器型式：湿式摩擦片；茎秆切碎器型式：动刀片+定刀片；卸粮方式：多方位卸粮 | 31300.0000 | 42260.0000 | 0.0000 | 0.0000 | 0 | 0 | 0 | 0 |  | 通用类 |  | 江苏省
收获机械 | 玉米收获机械 | 自走式玉米籽粒联合收获机 | 5行及以上自走式玉米籽粒联合收获机 | 佳木斯常发佳联农业装备有限公司 | 玉米籽粒收获机 | 4YZ-6B | 结构型式：自走式（摘穗/脱粒型）；工作状态外形尺寸（长×宽×高）：9300mm×4145mm×3600mm；工作行数：6行；工作幅宽：4065mm；摘穗机构摘穗辊/板型式：钢板可调；输送槽型式：链耙式；割台型式：卧式；割刀型式：甩刀式；脱粒滚筒数量：3个；脱粒滚筒主滚筒型式：杆齿式，副滚筒型式：板齿式；风扇型式：贯流式；凹版筛型式：栅格式；清选筛型式：网格筛，集粮箱容积：5000L；集粮箱卸粮方式：机械卸粮；集粮箱驱动方式：液压驱动；秸秆处理机构型号名称：秸秆切碎器，型式：甩刀式，工作幅宽：4065mm，位置：割台下方；驾驶室型式：普通式；变速方式：无极变速器+机械变速箱；驱动桥型式：机械驱动；转向机型式：全液压转向，助力方式：液压助力；制动器型式：盘式，助力方式：液压助力；轮胎规格：导向轮12-18，驱动轮28L-26 | 87400.0000 | 150000.0000 | 0.0000 | 0.0000 | 0 | 0 | 0 | 0 |  | 通用类 |  | 黑龙江
收获机械 | 玉米收获机械 | 自走式玉米收获机 | 5行及以上摘穗剥皮型自走式玉米收获机 | 佳木斯常发佳联农业装备有限公司 | 自走式玉米收获机 | 4YZ-5A | 结构型式：自走式（摘穗剥皮型）；外形尺寸（长×宽×高）：9300mm×3560mm×3800mm；结构质量：9500kg；工作行数：5行，适用行距范围：600-700mm，工作幅宽：3480mm，拉茎辊型式：对刀式；摘穗辊型式：钢板可调；剥皮机剥皮辊型式：橡胶辊；风扇型式：离心蜗壳式；变速箱类型：液压无极变速+机械变速箱；制动器型式：盘式；秸秆切碎器型式：甩刀式，轮胎规格：导向轮12-18，驱动轮15-24 | 74400.0000 | 106700.0000 | 0.0000 | 0.0000 | 0 | 0 | 0 | 0 |  | 通用类 |  | 黑龙江
收获机械 | 谷物收获机械 | 自走轮式谷物联合收割机 | 8kg/s及以上自走轮式谷物联合收割机 | 佳木斯常发佳联农业装备有限公司 | 全喂入联合收割机 | 4LZ-9M | 结构型式：自走轮式全喂入；工作状态外形尺寸（长×宽×高）：9100×4900×4230mm；整机使用质量：8500kg；割台宽度：4400mm，喂入量：32.4t/h；割刀型式：标准Ⅳ型；拨禾轮型式：偏心式；脱粒滚筒型式：轴流纹杆块式；凹板筛型式：梳齿式；风扇型式：贯流式；变速箱类型：机械变速箱加液压无极变速器；制动器型式：机械制动；茎秆切碎器型式：甩刀式（选配）；复脱器型式：返回脱粒滚筒式；接粮方式：机械卸粮；轮胎规格：导向轮12-18；驱动轮：28L-26 | 44900.0000 | 80000.0000 | 0.0000 | 0.0000 | 0 | 0 | 0 | 0 |  | 通用类 |  | 黑龙江
收获机械 | 谷物收获机械 | 自走轮式谷物联合收割机 | 8kg/s及以上自走轮式谷物联合收割机 | 佳木斯常发佳联农业装备有限公司 | 全喂入联合收割机 | 4LZ-9 | 结构型式：轮式自走全喂入；工作状态外形尺寸（长×宽×高）：8100×4900×3600mm；整机使用质量：8500kg；割台宽度：4400mm，喂入量：32.4t/h；割刀型式：标准Ⅳ型；拨禾轮型式：偏心式；脱粒滚筒型式：主滚筒钉齿式，副滚筒板齿式；凹板筛型式：栅格式；风扇型式：贯流式；变速箱类型：机械变速箱加液压无极变速器；制动器型式：机械制动；茎秆切碎器型式：甩刀式（选配）；复脱器型式：返回脱粒滚筒式；接粮方式：粮箱接粮；轮胎规格：导向轮12-18；驱动轮：28L-26 | 44900.0000 | 80000.0000 | 0.0000 | 0.0000 | 0 | 0 | 0 | 0 |  | 通用类 |  | 黑龙江
收获机械 | 谷物收获机械 | 自走轮式谷物联合收割机 | 8kg/s及以上自走轮式谷物联合收割机 | 佳木斯常发佳联农业装备有限公司 | 全喂入联合收割机 | 4LZ-8 | 结构型式：自走轮式全喂入；工作状态外形尺寸（长×宽×高）：7715×3520×3480mm；整机使用质量：7500kg；割台宽度：3200mm，喂入量：8kg/s；割刀型式：标准Ⅳ型；割台搅龙型式：螺旋输送式；拨禾轮型式：偏心式；脱粒机构布置方式：纵向中置；脱粒滚筒型式：纹杆式；凹板筛型式：栅格式；风扇型式：贯流风机；作业档位：无极变速；驾驶室类型：普通式；变速箱类型：机械变速箱+液压无极变速器；制动器型式：盘式；驱动桥型式：静液压驱动；茎秆切碎器型式：直刀式；卸粮方式：机械自动多方位卸粮；轮胎规格：导向轮10/75-15.3,驱动轮：15-24 | 44900.0000 | 80000.0000 | 0.0000 | 0.0000 | 0 | 0 | 0 | 0 |  | 通用类 |  | 黑龙江
收获机械 | 谷物收获机械 | 自走轮式谷物联合收割机 | 6-7kg/s自走轮式谷物联合收割机 | 佳木斯常发佳联农业装备有限公司 | 全喂入联合收割机 | 4LZ-6C | 结构型式：自走轮式全喂入；工作状态外形尺寸（长×宽×高）：7800×3000×3300mm；整机使用质量：5600kg；割台宽度：2600mm，喂入量：21.6t/h；割刀型式：标准Ⅳ型；拨禾轮型式：偏心式；脱粒滚筒型式：切流纹杆式；凹板筛型式：栅格式；风扇型式：贯流式；变速箱类型：机械变速箱加液压无极变速器；制动器型式：机械制动；茎秆切碎器型式：甩刀式；复脱器型式：返回清选筛式；接粮方式：粮箱接粮；轮胎规格：导向轮10-15；驱动轮：15-24 | 34400.0000 | 46800.0000 | 0.0000 | 0.0000 | 0 | 0 | 0 | 0 |  | 通用类 |  | 黑龙江
收获机械 | 谷物收获机械 | 自走轮式谷物联合收割机 | 7-8kg/s及以上自走轮式谷物联合收割机 | 佳木斯常发佳联农业装备有限公司 | 全喂入联合收割机 | 4LZ-7 | 结构型式：轮式自走全喂入；工作状态外形尺寸（长×宽×高）：7800×3700×3300mm；整机使用质量：5600kg；割台宽度：3200mm，喂入量：25.2t/h；割刀型式：标准Ⅳ型；拨禾轮型式：偏心式；脱粒滚筒型式：切流纹杆式；凹板筛型式：栅格式；风扇型式：贯流式；变速箱类型：机械变速箱加液压无极变速器；制动器型式：机械制动；茎秆切碎器型式：甩刀式；复脱器型式：返回清选筛式；接粮方式：粮箱接粮；轮胎规格：导向轮10-15；驱动轮：15-24 | 44900.0000 | 55100.0000 | 0.0000 | 0.0000 | 0 | 0 | 0 | 0 |  | 通用类 |  | 黑龙江
收获机械 | 玉米收获机械 | 自走式玉米籽粒联合收获机 | 5行及以上自走式玉米籽粒联合收获机 | 佳木斯常发佳联农业装备有限公司 | 玉米籽粒收获机 | 4YZ-6 | 结构型式：轮式自走式（籽粒型）；外形尺寸（长×宽×高）：10100mm×4020mm×4230mm；结构质量：9500kg；工作行数：6行，适用行距范围：600-750mm，工作幅宽：3920mm，拉茎辊型式：锥螺旋加叶辊，摘穗辊型式：钢板可调；脱粒滚筒型式：纹杆块式/钉齿式；风扇型式：贯流式；凹版筛型式：栅格式/梳齿式；变速箱类型：液压无极变速+机械变速箱，秸秆切碎器型式：甩刀式，轮胎规格：导向轮12-18，驱动轮28L-26 | 87400.0000 | 150000.0000 | 0.0000 | 0.0000 | 0 | 0 | 0 | 0 |  | 通用类 |  | 黑龙江
收获机械 | 玉米收获机械 | 自走式玉米籽粒联合收获机 | 5行及以上自走式玉米籽粒联合收获机 | 佳木斯常发佳联农业装备有限公司 | 玉米籽粒收获机 | 4YZ-5D | 结构型式：自走式（脱粒、粉碎还田）；工作状态外形尺寸（长×宽×高）：8320mm×3150mm×3710mm；工作行数：5行；工作幅宽：2978mm；摘穗机构摘穗辊/板型式：钢板可调；输送槽型式：链耙式；割台型式：卧式；割刀型式：甩刀式；脱粒滚筒数量：1个；脱粒滚筒型式：纵向单轴流；风扇型式：贯流式；凹版筛型式：梳齿式；清选筛型式：网格筛，集粮箱容积：2700L；集粮箱卸粮方式：机械卸粮；集粮箱驱动方式：液压驱动；秸秆处理机构型号名称：秸秆切碎器，型式：甩刀式，工作幅宽：2700mm，位置：割台下方；驾驶室型式：普通驾驶室；变速方式：机械变速箱+液压无极变速；驱动桥型式：静液压驱动；转向机型式：全液压转向，助力方式：液压助力；制动器型式：盘式，助力方式：液压助力；轴距：3100mm；轮胎规格：导向轮10.0/75-15.3，驱动轮15-24 | 87400.0000 | 150000.0000 | 0.0000 | 0.0000 | 0 | 0 | 0 | 0 |  | 通用类 |  | 黑龙江
收获机械 | 玉米收获机械 | 玉米收获专用割台 | 6行及以上玉米收割割台 | 佳木斯常发佳联农业装备有限公司 | 玉米割台 | CF6650A | 结构型式：卧式；外形尺寸（长×宽×高）：2700×4145×1500mm；结构质量：2200kg；工作行数：6行；适应行距范围：600-700mm；工作幅宽：4065mm；摘穗型式：对刀式拉茎辊加摘穗板；摘穗板（辊）型式：板式；拉茎辊型式：锥螺旋加刀片辊；输送搅龙型式：螺旋推进式；扶禾器型式：锥型，扶禾器数量：7个 | 20000.0000 | 23700.0000 | 0.0000 | 0.0000 | 0 | 0 | 0 | 0 |  | 非通用类 |  | 黑龙江
田间管理机械 | 植保机械 | 喷杆喷雾机 | 35-50马力自走式喷杆喷雾机 | 邯郸市升华哈迪机械制造股份有限公司 | 喷杆式喷雾机 | 3WSHZ600-12型自走式喷杆喷雾机 | 1、规格型号：3WSHZ600-12；2、结构型式：自走式；3、运输状态外形尺寸(长×宽×高)mm：4600×2300×3270；4、整机工作压力mpa：0.3-0.5；5、整机喷杆展开宽度M：12；6、限压安全装置结构形式：微启式安全阀；7、限压安全装置限定压力Mpa：0.6；8、配套动力名称：柴油机；9、配套动力结构形式：四缸立式四冲程水冷循环式；10、配套动力标定功率KW：40；11、配套动力标定转速r/min：2400；12、液泵结构形式：隔膜泵；13、液泵额定压力Mpa:2.0；14、液泵额定流量L/min：65.5；15、药箱材质：不锈钢；16、药箱容积L：600；17、喷射部件喷杆材质：不锈钢；18、喷射部件最高允许工作压力Mpa：3；19、蓄电池类型：铅酸蓄电池；20、蓄电池容量Ah：60；21、蓄电池标称电压V：12。 | 25000.0000 | 26300.0000 | 0.0000 | 0.0000 | 0 | 0 | 0 | 0 |  | 通用类 |  | 河北省
田间管理机械 | 植保机械 | 喷杆喷雾机 | 50-100马力自走式喷杆喷雾机 | 邯郸市升华哈迪机械制造股份有限公司 | 喷杆式喷雾机 | 3WSHZ2000-21型自走式喷杆喷雾机 | 1、规格型号：3WSHZ2000-21；2、结构型式：自走式；3、运输状态外形尺寸(长×宽×高)mm：6400×3110×3280；4、整机工作压力mpa：0.3-0.5；5、整机喷杆展开宽度M：21；6、限压安全装置结构形式：微启式安全阀；7、限压安全装置限定压力Mpa：0.6；8、配套动力名称：柴油机；9、配套动力结构形式：四缸立式四冲程水冷循环式；10、配套动力标定功率KW：66；11、配套动力标定转速r/min：2300；12、液泵结构形式：隔膜泵；13、液泵额定压力Mpa:2.0；14、液泵额定流量L/min：163；15、药箱材质：不锈钢；16、药箱容积L：2000；17、喷射部件喷杆材质：不锈钢；18、喷射部件最高允许工作压力Mpa：3；19、蓄电池类型：铅酸蓄电池；20、蓄电池容量Ah：60；21、蓄电池标称电压V：12。 | 29400.0000 | 35000.0000 | 0.0000 | 0.0000 | 0 | 0 | 0 | 0 |  | 通用类 |  | 河北省
田间管理机械 | 植保机械 | 风送喷雾机 | 药箱容积≥300L,喷幅≥20m,自走式 | 邯郸市升华哈迪机械制造股份有限公司 | 风送式喷雾机 | 3WSHZF-500型风送式喷雾机 | 1、规格型号：3WSHZF-500；2、结构型式：自走式；3、运输状态外形尺寸(长×宽×高)mm：3000×1200×1750；4、整机工作压力mpa：0.3-0.5；5、整机水平射程M：20；6、限压安全装置结构形式：微启式安全阀；7、限压安全装置限定压力Mpa：0.6；8、配套动力名称：柴油机；9、配套动力结构形式：单缸卧式四冲程蒸发式；10、配套动力标定功率KW：40；11、配套动力标定转速r/min：2400；12、液泵结构形式：隔膜泵；13、液泵额定压力Mpa:2.5；14、液泵额定流量L/min：35-45；15、药箱材质：玻璃钢；16、药箱容积L：500；17、喷射部件喷杆材质：不锈钢；18、喷射部件最高允许工作压力Mpa：3；19、风机叶轮材质：铝合金；20、风机叶轮风机标定转速r/min:2200；21、风机叶轮叶轮直径mm：540。 | 7000.0000 | 10000.0000 | 0.0000 | 0.0000 | 0 | 0 | 0 | 0 |  | 非通用类 |  | 河北省
田间管理机械 | 植保机械 | 喷杆喷雾机 | 100马力及以上自走式喷杆喷雾机 | 青州市汇丰农业装备科技有限公司 | 喷杆式喷雾机 | 3WPZ-1800型自走式喷杆喷雾机 | 结构形式：自走式；工作压力Mpa：0.5-0.8；外形尺寸:5050×1850×2650;喷杆长度mm：16500；驱动形式：四轮驱动；转向方式：四轮转向；发动机名称：柴油机，四缸水冷四冲程；标定功率：74Kw/2400（r/min）；配套泵结构型式：隔膜泵；额定压力Mpa：0-2.5；额定流量L/min：60；药箱容积：700L；药箱材质：塑料；蓄电池：免维护铅酸蓄电池，容量：80Ah，电压12×2V。 | 50000.0000 | 50000.0000 | 0.0000 | 0.0000 | 0 | 0 | 0 | 0 |  | 通用类 |  | 山东省
田间管理机械 | 植保机械 | 喷杆喷雾机 | 100马力及以上自走式喷杆喷雾机 | 青州市汇丰农业装备科技有限公司 | 喷杆式喷雾机 | 3WPZ-700C型自走式喷杆喷雾机 | 结构形式：自走式；工作压力Mpa：0.5-0.8；外形尺寸:4600×1750×2450;喷杆长度mm：12000；驱动形式：四轮驱动；转向方式：四轮转向；发动机名称：柴油机，四缸水冷四冲程；标定功率：74Kw/2400（r/min）；配套泵结构型式：隔膜泵；额定压力Mpa：0-2.5；额定流量L/min：60；药箱容积：700L；药箱材质：塑料；蓄电池：免维护铅酸蓄电池，容量：80Ah，电压12×2V。 | 50000.0000 | 50000.0000 | 0.0000 | 0.0000 | 0 | 0 | 0 | 0 |  | 通用类 |  | 山东省
田间管理机械 | 植保机械 | 喷杆喷雾机 | 50-100马力自走式喷杆喷雾机 | 青州市隆顺农业机械有限公司 | 喷杆式喷雾机 | 3WPZ-1600M-1型自走式喷杆喷雾机 | 功率：36.8KW；形式：自走式，四轮驱动、四轮转向；运输状态尺寸：4910×2700×2600（mm）；药箱容量：1600L；喷雾工作压力：0.3-0.5MPa；喷杆长度：16960mm；配套动力名称、结构型式：四缸、直列、水冷、四冲程柴油机；配套动力标定功率/转速：36.8KW/2400（r/min）；配套泵：隔膜泵；配套泵工作压力：3.0MPa；配套泵流量：160-180L/min；驱动方式/转向方式：四轮驱动、四轮转向；排放阶段：国三； | 29400.0000 | 35000.0000 | 0.0000 | 0.0000 | 0 | 0 | 0 | 0 |  | 通用类 |  | 山东省
收获机械 | 谷物收获机械 | 自走履带式谷物联合收割机（全喂入） | 4kg/s及以上自走履带式谷物联合收割机(全喂入) | 沃得农机（沈阳）有限公司 | 履带自走全喂入式谷物联合收割机 | 4LZ-9.0F | 结构型式：履带自走全喂入式；喂入量：9.0kg/s；发动机标定功率：129kW；转速：2300r/min；外形尺寸（长×宽×高）（mm）：5630×5050×3300；整机使用质量：4250kg；割台宽度：3900mm；履带规格：90mm×60节×500mm（选装550、600）；生产率：0.3-1.4hm2/h。 | 31300.0000 | 42260.0000 | 0.0000 | 0.0000 | 0 | 0 | 0 | 0 |  | 通用类 |  | 辽宁省
田间管理机械 | 植保机械 | 喷杆喷雾机 | 50-100马力自走式喷杆喷雾机 | 青州市隆顺农业机械有限公司 | 喷杆式喷雾机 | 3WPZ-700B-1型自走式喷杆喷雾机 | 功率：36.8KW；形式：自走式，四轮驱动、四轮转向；运输状态尺寸：5000×2150×2500（mm）；药箱容量：700L；喷雾工作压力：0.3-0.5MPa；喷杆长度：23600mm；配套动力名称、结构型式：四缸、直列、水冷、四冲程柴油机；配套动力标定功率/转速：36.8KW/2400（r/min）；配套泵：齿轮式高压喷雾泵；配套泵工作压力：0.3-2.0MPa；配套泵流量：60L/min；驱动方式/转向方式：四轮驱动、四轮转向；排放阶段：国三； | 29400.0000 | 35000.0000 | 0.0000 | 0.0000 | 0 | 0 | 0 | 0 |  | 通用类 |  | 山东省
收获机械 | 饲料作物收获机械 | 打（压）捆机 | 1.7-2.2m捡拾压捆机 | 舞钢市恒利达机械制造有限责任公司 | 圆捆捡拾压捆机 | 9YG-1.8 | 卷压滚筒转速 r/min 457 捡拾器宽度 mm 1800 工作状态外形尺寸(长×宽×高) mm 2430×2220×1730 捡拾器结构型式 / 甩刀式 配套动力 kW 66～103 型号 / 9YG-1.8 卷压滚筒数量 个 12 | 34500.0000 | 46000.0000 | 0.0000 | 0.0000 | 0 | 0 | 0 | 0 |  | 通用类 |  | 河南省
收获机械 | 饲料作物收获机械 | 打（压）捆机 | 1.2-1.7m捡拾压捆机 | 舞钢市恒利达机械制造有限责任公司 | 圆捆捡拾压捆机 | 9YG-1.39A | 卷压滚筒转速 r/min 325 型号 / 9YG-1.39A 卷压滚筒数量 个 12 捡拾器结构型式 / 弹齿捡拾器 配套动力 kW 22.1～36.8 捡拾器宽度 mm 1390 工作状态外形尺寸(长×宽×高) mm 2012×1735×1685 | 18400.0000 | 19900.0000 | 0.0000 | 0.0000 | 0 | 0 | 0 | 0 |  | 通用类 |  | 河南省
收获机械 | 饲料作物收获机械 | 打（压）捆机 | 1.2-1.7m捡拾压捆机 | 舞钢市恒利达机械制造有限责任公司 | 圆捆捡拾压捆机 | 9YG-1.3 | 卷压滚筒转速 r/min 457 捡拾器结构型式 / 甩刀式 配套动力 kW 36.8～73.5 型号 / 9YG-1.3 卷压滚筒数量 个 12 捡拾器宽度 mm 1300 工作状态外形尺寸(长×宽×高) mm 2445×1700×1750 | 18400.0000 | 19900.0000 | 0.0000 | 0.0000 | 0 | 0 | 0 | 0 |  | 通用类 |  | 河南省
收获机械 | 饲料作物收获机械 | 搂草机 | 5.4m以下侧向指盘式搂草机 | 新疆中收农牧机械有限公司 | 双列指轮式搂草机 | 9LZ-3.0 | 外形尺寸（长×宽×高）：2300×3600×1500mm；配套动力：＞13kw；结构型式：双列指轮式；工作幅宽：3000mm；机具重量：140kg；指盘数：4个 | 2800.0000 | 2800.0000 | 0.0000 | 0.0000 | 0 | 0 | 0 | 0 |  | 非通用类 |  | 新疆维吾尔自治区
收获机械 | 饲料作物收获机械 | 搂草机 | 5.4m以下侧向指盘式搂草机 | 新疆中收农牧机械有限公司 | 双列指轮式搂草机 | 9LZ-4.8 | 外形尺寸（长×宽×高）：3600×5300×1500mm；配套动力：＞21kw；结构型式：双列指轮式；工作幅宽：4800mm；机具重量：440kg；指盘数：8个 | 2800.0000 | 2800.0000 | 0.0000 | 0.0000 | 0 | 0 | 0 | 0 |  | 非通用类 |  | 新疆维吾尔自治区
收获机械 | 饲料作物收获机械 | 搂草机 | 5.4m以下侧向指盘式搂草机 | 新疆中收农牧机械有限公司 | 双列指轮式搂草机 | 9LZ-4.0 | 外形尺寸（长×宽×高）：2800×4900×1500mm；配套动力：＞18kw；结构型式：双列指轮式；工作幅宽：4000mm；机具重量：370kg；指盘数：6个 | 2800.0000 | 2800.0000 | 0.0000 | 0.0000 | 0 | 0 | 0 | 0 |  | 非通用类 |  | 新疆维吾尔自治区
收获机械 | 饲料作物收获机械 | 割草机 | 2.1-2.8m旋转式割草机 | 新疆中收农牧机械有限公司 | 旋转割草机 | 92GZX-2.5 | 外形尺寸（长×宽×高）：4000×1570×1100mm；配套动力：40.4～47.8kw；结构型式：旋转式；工作幅宽：2500mm；机具重量：420kg；刀盘数：6个 | 10200.0000 | 10200.0000 | 0.0000 | 0.0000 | 0 | 0 | 0 | 0 |  | 非通用类 |  | 新疆维吾尔自治区
收获机械 | 饲料作物收获机械 | 割草机 | 1.6-2.1m旋转式割草机 | 新疆中收农牧机械有限公司 | 旋转割草机 | 92GZX-1.7 | 外形尺寸（长×宽×高）：3060×1570×1100mm；配套动力：29.4～36.8kw；结构型式：旋转式；工作幅宽：1700mm；机具重量：350kg；刀盘数：4个。 | 4600.0000 | 4600.0000 | 0.0000 | 0.0000 | 0 | 0 | 0 | 0 |  | 非通用类 |  | 新疆维吾尔自治区
收获机械 | 饲料作物收获机械 | 打（压）捆机 | 1.2-1.7m捡拾压捆机 | 新疆中收农牧机械有限公司 | 圆草捆机 | 92YG-1.5 | 外形尺寸（长×宽×高）：4950×2320×2610mm；机具重量：2000kg；配套动力：40～53kw；挂接型式：牵引式；捡拾器作业宽度：1550mm；捡拾器弹齿数：4×18（个）；捡拾器弹齿间距：70mm；捡拾器齿排数：4（排）；喂入器型式：齿式喂入耙；压捆室直径：φ1500mm；压捆室宽度：1230mm；棍筒数量：17（个）；棍筒直径：φ300mm；草捆重量：250kg；动力输出轴转速：540r/min；捆绳机构：双臂机械式；草捆尺寸：（直径×宽）：φ1500×1230mm。 | 18400.0000 | 19900.0000 | 0.0000 | 0.0000 | 0 | 0 | 0 | 0 |  | 通用类 |  | 新疆维吾尔自治区
收获机械 | 谷物收获机械 | 自走轮式谷物联合收割机 | 4-5kg/s自走轮式谷物联合收割机 | 新疆中收农牧机械有限公司 | 自走式小麦秸秆籽粒联合收获机 | 4LZJ-3A | 外形尺寸(长×宽×高):7210×2810×3350mm；结构质量:6280kg；工作幅宽:2458mm；配套动力：92kw；作业小时生产率：0.6 hm2/h；喂入量：4.2 kg/s；割刀型式：往复式；割台搅龙型式：螺旋扒指式；拨禾轮型式：偏心拨禾轮；拨禾轮直径：1000mm；拨禾轮板书（个）：5；脱粒滚筒型式：①板齿 ②纹杆分离板式；脱离滚筒尺寸（外径×长度）：①550×905mm ②550×1697mm。 | 13500.0000 | 13500.0000 | 0.0000 | 0.0000 | 0 | 0 | 0 | 0 |  | 通用类 |  | 新疆维吾尔自治区
田间管理机械 | 植保机械 | 喷杆喷雾机 | 100马力及以上自走式喷杆喷雾机 | 一拖（新疆）东方红装备机械有限公司 | 自走式喷杆喷雾机 | 3WPZ-1950 | 标定功率：92kW；形 式：自走式，四轮驱动、四轮转向，结构型式：自走式；外形尺寸（工作状态，长×宽× 高)mm：6200*3150*4150；结构质量（kg）：6500；药箱额定容 量：1950L；喷杆喷幅m：21；配套喷头型式：扇形雾喷头；配套喷头数量：42；喷杆长度：21m；喷杆降机构型式：液压升降；喷杆折叠机构型式：液压折叠；配套泵名称： 隔膜泵；配套泵型式：隔膜式；配套泵流量：198L/min；离合器型式：无；制动器型式：驻车制动；驱动方式/转向方式：静液压驱动/全液压转向（前转、后转、斜行、四转）；驾驶室：可升降式 | 50000.0000 | 50000.0000 | 0.0000 | 0.0000 | 0 | 0 | 0 | 0 |  | 通用类 |  | 新疆维吾尔自治区
收获机械 | 玉米收获机械 | 穗茎兼收玉米收获机 | 4行摘穗剥皮型穗茎兼收玉米收获机 | 德州春明农业机械有限公司 | 穗茎兼收玉米收获机 | 4YZQP-4 | 工作状态外形尺寸（长×宽×高）:7500×2700×4850mm；结构质量:8590kg；工作行数:4行；工作幅宽:2320mm；结构形式:自走式（摘穗+剥皮+粉碎还田+切段回收型）；输送槽型式:链条刮板式；摘穗辊型式:螺旋摘穗辊式；剥皮辊型式:全橡胶辊；变速方式:机械式(3+1)+无级变速；驱动桥型式：中央单级+轮边减速式；驱动桥驱动方式：4×2；转向机型式：摆线转阀式；制动器型式：钳盘式；秸秆处理机构型式:甩刀式；秸秆处理机构型号名称:4JH-220型秸秆粉碎还田机。 | 56200.0000 | 56200.0000 | 0.0000 | 0.0000 | 0 | 0 | 0 | 0 |  | 通用类 |  | 山东省
收获机械 | 玉米收获机械 | 自走式玉米收获机 | 4行摘穗剥皮型自走式玉米收获机 | 德州春明农业机械有限公司 | 自走式玉米收获机 | 4YZP-4A | 工作状态外形尺寸（长×宽×高）:7000×2650×3360mm；结构质量:7800kg；工作行数:4行；工作幅宽:2350mm；结构形式:自走式（摘穗+剥皮+粉碎还田）；输送槽型式:链条刮板式；摘穗辊型式:螺旋摘穗辊式；剥皮辊型式:全橡胶辊；变速方式:机械式(3+1)+无级变速；驱动桥型式：中央单级+轮边减速式；驱动桥驱动方式：4×2；转向机型式：摆线转阀式；制动器型式：钳盘式；秸秆处理机构型式:甩刀式；秸秆处理机构型号名称:4JH-220型秸秆粉碎还田机。 | 56200.0000 | 56200.0000 | 0.0000 | 0.0000 | 0 | 0 | 0 | 0 |  | 通用类 |  | 山东省
收获机械 | 玉米收获机械 | 自走式玉米收获机 | 4行摘穗剥皮型自走式玉米收获机 | 德州春明农业机械有限公司 | 自走式玉米收获机 | 4YZP-4 | 外形尺寸:7120×2620×3300mm；结构质量:5210kg；工作行数:4行；适用行距范围:200～700mm；工作幅宽:2570mm；结构形式:自走式+还田+剥皮；拉茎辊型式:卧式；摘穗辊形式:螺旋爪；剥皮辊型式:胶辊+铁辊；变速箱类型:机械式(3+1)×2；秸秆切碎机构型式:甩刀式；秸秆粉碎还田机型号规格:1JH-210型。 | 56200.0000 | 56200.0000 | 0.0000 | 0.0000 | 0 | 0 | 0 | 0 |  | 通用类 |  | 山东省
收获机械 | 蔬菜收获机械 | 果类蔬菜收获机 | 3.0m以下自走式籽瓜捡拾脱粒联合作业机 | 德州春明农业机械有限公司 | 自走式葫芦打瓜籽粒收获机 | 4LGZ-206A | 外形尺寸:8600×2800×3550mm；捡拾宽度：2060mm；喂入方式：扎瓜式；捡拾机构型式：扎瓜齿式；破瓜器型式：刀轴+压辊式；脱粒滚筒型式：螺旋式；清选滚筒型式：刮板式；驾驶室型式：普通驾驶室；变速方式：机械式（3+1）+无级变速；制动器型式：液压式。 | 25000.0000 | 25000.0000 | 0.0000 | 0.0000 | 0 | 0 | 0 | 0 |  | 非通用类 |  | 山东省
收获机械 | 饲料作物收获机械 | 打（压）捆机 | 1.7-2.2m捡拾压捆机 | 合肥首瑞科技有限公司 | 捡拾圆捆机 | 9YQ-1300 | 捡拾宽度：1300mm；捡拾器宽度：1300mm；捡拾器结型式：甩刀式；卷压滚筒转速：320r/min；卷压滚筒数量：15个；工作状态外形尺寸（长×宽×高）：2400×1650×1450mm；配套动力：25.7-40.4kw； | 34500.0000 | 46000.0000 | 0.0000 | 0.0000 | 0 | 0 | 0 | 0 |  | 通用类 |  | 安徽省
收获机械 | 饲料作物收获机械 | 打（压）捆机 | 1.7-2.2m捡拾压捆机 | 合肥首瑞科技有限公司 | 捡拾圆捆机 | 9YQ-1800 | 捡拾宽度：1800mm；捡拾器宽度：1800mm；捡拾器结型式：甩刀式；卷压滚筒转速：320r/min；卷压滚筒数量：15个；工作状态外形尺寸（长×宽×高）：2400×2150×1450mm；配套动力：40.4-58.8kw； | 34500.0000 | 46000.0000 | 0.0000 | 0.0000 | 0 | 0 | 0 | 0 |  | 通用类 |  | 安徽省
田间管理机械 | 植保机械 | 喷杆喷雾机 | 100马力及以上自走式喷杆喷雾机 | 潍坊兴江农业装备有限公司 | 喷杆式喷雾机 | 3WPZ-2500型自走式喷杆喷雾机 | 结构型式：自走式，配套动力功率（kW）：74，驱动型式：四轮驱动，转向型式：四轮转向，外形尺寸（mm）：5650×3200×2950，整机重量（kg）：3800，喷杆长度（cm）：1830，喷幅（m）：20，药泵型式：隔膜泵，流量（L/min）：215，药箱容积(L):1250×2（只），生产效率（hm2/h）:8-12。 | 50000.0000 | 50000.0000 | 0.0000 | 0.0000 | 0 | 0 | 0 | 0 |  | 通用类 |  | 山东省
收获机械 | 饲料作物收获机械 | 打（压）捆机 | 1.7-2.2m捡拾压捆机 | 中联重机股份有限公司 | 方草捆打捆机 | 9YF-2000 | 捡拾宽度（m）：2.0； | 34500.0000 | 46000.0000 | 0.0000 | 0.0000 | 0 | 0 | 0 | 0 |  | 通用类 |  | 安徽省
收获机械 | 饲料作物收获机械 | 打（压）捆机 | 1.7-2.2m捡拾压捆机 | 中联重机股份有限公司 | 履带自走式方草捆打捆机 | 9YZ-1900FA | 捡拾宽度（m）：1.9； | 34500.0000 | 46000.0000 | 0.0000 | 0.0000 | 0 | 0 | 0 | 0 |  | 通用类 |  | 安徽省
收获机械 | 饲料作物收获机械 | 割草机 | 2.8m及以上旋转式割草压扁机 | 天津库恩农业机械有限公司 | 割草压扁机 | FC3160 TLS | 割幅：3.1m;旋转；压扁装置 | 50000.0000 | 50000.0000 | 0.0000 | 0.0000 | 0 | 0 | 0 | 0 |  | 非通用类 |  | 天津市
收获机械 | 饲料作物收获机械 | 割草机 | 2.8m及以上旋转式割草压扁机 | 天津库恩农业机械有限公司 | 割草压扁机 | FC352 RG | 割幅：3.5m;旋转；压扁装置 | 50000.0000 | 50000.0000 | 0.0000 | 0.0000 | 0 | 0 | 0 | 0 |  | 非通用类 |  | 天津市
收获机械 | 饲料作物收获机械 | 割草机 | 2.8m及以上旋转式割草压扁机 | 天津库恩农业机械有限公司 | 割草压扁机 | FC302 RG | 割幅：3.5m;旋转；压扁装置 | 50000.0000 | 50000.0000 | 0.0000 | 0.0000 | 0 | 0 | 0 | 0 |  | 非通用类 |  | 天津市
田间管理机械 | 植保机械 | 喷杆喷雾机 | 100马力及以上自走式喷杆喷雾机 | 吉林省远航农业机械有限公司 | 自走式喷杆喷雾机 | 3WPZ-800 | （型式：自走式）（外形尺寸：工作状态：5600x18000x3920mm；运输状态：5400x2500x3230mm）（药箱容量：400×2L）（喷杆作业工作压力：0.3~0.5 MPa）（喷头型式：扇面雾化）（喷杆升降机构型式：液压）（折叠机构型式：液压）（喷杆长度：18m）（配套动力：柴油机4G33TC、四缸、卧式、水冷；标定功率：74.5kW；转速：2400r/min）（配套泵型式：隔膜泵；工作压力：2.0MPa；流量：126~132L/min ）（离地间隙：1.7m）（轴距：2.53m）（前/后最大轮距：2.35m）（制动器型式：鼓式）（驱动方式：四轮驱动） | 50000.0000 | 50000.0000 | 0.0000 | 0.0000 | 0 | 0 | 0 | 0 |  | 通用类 |  | 吉林省
收获机械 | 饲料作物收获机械 | 打（压）捆机 | 2.2m及以上捡拾压捆机 | 吉林省远航农业机械有限公司 | 圆草捆打捆机 | 9YY-1.4B3 | （捡拾器类型：锤爪；数量：14）（捡拾器宽度：2200mm）（辊筒数量：17个）（外形尺寸：3090×2510×2250mm）（配套动力：≥110kW）（整机重量：3460kg） | 44000.0000 | 50000.0000 | 0.0000 | 0.0000 | 0 | 0 | 0 | 0 |  | 通用类 |  | 吉林省
田间管理机械 | 植保机械 | 喷杆喷雾机 | 18-35马力自走式喷杆喷雾机 | 静快省（苏州）智能科技有限公司 | 自走式喷杆喷雾机 | 3WL-16A | 形式：自走式，驱动方式：四轮驱动，两轮转向。功率：21/6000（行走）9.5/3600（气泵） | 18000.0000 | 18000.0000 | 0.0000 | 0.0000 | 0 | 0 | 0 | 0 |  | 通用类 |  | 江苏省
收获机械 | 饲料作物收获机械 | 割草机 | 2.1-2.8m旋转式割草压扁机 | 石家庄鑫农机械有限公司 | 旋转割草机 | 9G-2.1 | 割幅宽度：2.1m；旋转式；带压扁结构；刀盘数量：4个 | 29700.0000 | 29700.0000 | 0.0000 | 0.0000 | 0 | 0 | 0 | 0 |  | 非通用类 |  | 河北省
田间管理机械 | 植保机械 | 喷杆喷雾机 | 18-35马力自走式喷杆喷雾机 | 吉林省隆博农业发展有限公司 | 自走式喷杆喷雾机 | 3WPZ-650 | 型号规格：3WPZ-650；结构形式：自走式；外形尺寸：4800*2900*2910；喷杆展开宽度：11900mm；配套动力：柴油机；结构形式：单缸卧式水冷四冲程；标定功率：18kW；标定转速：2200r/min；液泵/电机泵结构形式：隔膜泵；额定压力：3.0MPa；额定流量：80-100L/min； | 18000.0000 | 18000.0000 | 0.0000 | 0.0000 | 0 | 0 | 0 | 0 |  | 通用类 |  | 吉林省
田间管理机械 | 植保机械 | 喷杆喷雾机 | 100马力及以上自走式喷杆喷雾机 | 吉林省隆博农业发展有限公司 | 喷杆式喷雾机 | 3WPZ-800型自走式喷杆喷雾机 | 型号规格：3WPZ-800；结构形式：自走式；外形尺寸：5300*2484*3200；喷杆展开宽度：17860mm；配套动力：柴油机；结构形式：四缸卧式水冷；标定功率：74.5kW；标定转速：2400r/min；液泵/电机泵：隔膜泵；额定压力：2.0MPa；额定流量：126L/min | 50000.0000 | 50000.0000 | 0.0000 | 0.0000 | 0 | 0 | 0 | 0 |  | 通用类 |  | 吉林省
田间管理机械 | 植保机械 | 喷杆喷雾机 | 100马力及以上自走式喷杆喷雾机 | 吉林省隆博农业发展有限公司 | 喷杆式喷雾机 | 3WPZ-1500型自走式喷杆喷雾机 | 型号规格：3WPZ-1500；结构形式：自走式；外形尺寸：6750*3220*3560；喷杆展开宽度：22000mm；配套动力：柴油机；结构形式：四缸卧式水冷；标定功率：74.5kW；标定转速：2400r/min；液泵/电机泵：隔膜泵；额定压力：2.0MPa；额定流量：126L/min | 50000.0000 | 50000.0000 | 0.0000 | 0.0000 | 0 | 0 | 0 | 0 |  | 通用类 |  | 吉林省
收获机械 | 蔬菜收获机械 | 果类蔬菜收获机 | 3.0m以下自走式籽瓜捡拾脱粒联合作业机 | 德州春明农业机械有限公司 | 自走式葫芦打瓜籽粒收获机 | 4LGZ-206 | 外形尺寸:8860×2870×3150mm；捡拾宽度：2060mm；喂入方式：扎瓜齿棍喂入；捡拾机构型式：扎瓜齿棍；破瓜器型式：刀轴+压辊；脱粒滚筒型式：螺旋式；清选滚筒型式：刮板式；驾驶室型式：普通驾驶室；变速方式：机械式手动换挡；制动器型式：碟式。 | 25000.0000 | 25000.0000 | 0.0000 | 0.0000 | 0 | 0 | 0 | 0 |  | 非通用类 |  | 山东省
收获机械 | 蔬菜收获机械 | 果类蔬菜收获机 | 3.0m以下自走式籽瓜捡拾脱粒联合作业机 | 德州春明农业机械有限公司 | 自走式葫芦打瓜籽粒收获机 | 4LGZ-170 | 外形尺寸:7700×2450×3100mm；捡拾宽度：1700mm；喂入方式：橡胶拨板式；捡拾机构型式：橡胶拨板式；破瓜器型式：切刀式；脱粒滚筒型式：螺旋弓齿式；清选滚筒型式：拨板搅龙式；驾驶室型式：普通驾驶室；变速方式：机械式手动换挡；制动器型式：碟式。 | 25000.0000 | 25000.0000 | 0.0000 | 0.0000 | 0 | 0 | 0 | 0 |  | 非通用类 |  | 山东省
收获机械 | 蔬菜收获机械 | 果类蔬菜收获机 | 3.0m以下自走式籽瓜捡拾脱粒联合作业机 | 德州春明农业机械有限公司 | 自走式葫芦打瓜籽粒收获机 | 4LGZ-202 | 外形尺寸:7980×2810×3150mm；捡拾宽度：2020mm；喂入方式：拨板式；捡拾机构型式：橡胶拨板式；破瓜器型式：刀轴+压辊；脱粒滚筒型式：螺旋式；清选滚筒型式：刮板式；驾驶室型式：普通驾驶室；变速方式：机械式手动换挡；制动器型式：碟式。 | 25000.0000 | 25000.0000 | 0.0000 | 0.0000 | 0 | 0 | 0 | 0 |  | 非通用类 |  | 山东省
收获机械 | 饲料作物收获机械 | 打（压）捆机 | 1.7-2.2m捡拾压捆机 | 吉林瑞丰重工有限公司 | 捡拾圆捆打捆机 | 9YRF-1250A | 配置参数 1.捡拾器宽度：2100mm； 2.捡拾器结构形式：弹齿式； 3.卷压滚筒转速：135r/min； 4.卷压滚筒数量：18个； 5.工作状态外形尺寸(mm)：4400X2900X2550； 6.配套动力：58.8kw-102.9kw（牵引式） | 34500.0000 | 46000.0000 | 0.0000 | 0.0000 | 0 | 0 | 0 | 0 |  | 通用类 |  | 吉林省
收获机械 | 饲料作物收获机械 | 打（压）捆机 | 2.2m及以上捡拾压捆机 | 吉林瑞丰重工有限公司 | 捡拾圆捆打捆机 | 9YRF-1250B | 配置参数 1.捡拾器宽度：2250mm； 2.捡拾器结构形式：弹齿式； 3.卷压滚筒转速：135r/min； 4.卷压滚筒数量：18个； 5.工作状态外形尺寸(mm)：4400X2900X2550； 6.配套动力：58.8kw-102.9kw（牵引式） | 44000.0000 | 50000.0000 | 0.0000 | 0.0000 | 0 | 0 | 0 | 0 |  | 通用类 |  | 吉林省
收获机械 | 饲料作物收获机械 | 打（压）捆机 | 2.2m及以上捡拾压捆机 | 吉林瑞丰重工有限公司 | 捡拾圆捆打捆机 | 9YRF-1500 | 数 配置参数 1.捡拾器宽度：2250mm； 2.捡拾器结构形式：弹齿式； 3.卷压滚筒转速：140r/min； 4.卷压滚筒数量：14个； 5.工作状态外形尺寸(mm)：4650X3200X2600； 6.配套动力：≥82kw（牵引式） | 44000.0000 | 50000.0000 | 0.0000 | 0.0000 | 0 | 0 | 0 | 0 |  | 通用类 |  | 吉林省
田间管理机械 | 植保机械 | 喷杆喷雾机 | 50-100马力自走式喷杆喷雾机 | 宜昌天工智能机械股份有限公司 | 自走式喷杆喷雾机 | 3WP-1000 | 型式：型式：自走式；外形尺寸（工作转态）：5600*18350*3100（mm）；药箱容积：1000L；喷头型式：扇形；喷杆长度：18000（mm）；配套动力：36.8KW；离地间隙：1100mm；驱动方式：四轮驱动、四轮液压转向 | 29400.0000 | 35000.0000 | 0.0000 | 0.0000 | 0 | 0 | 0 | 0 |  | 通用类 |  | 湖北省
田间管理机械 | 植保机械 | 喷杆喷雾机 | 50-100马力自走式喷杆喷雾机 | 宜昌天工智能机械股份有限公司 | 自走式喷杆喷雾机 | 3WP-2000A | 型式：自走式；外形尺寸（工作转态）：5640*24020*3000（mm）；药箱容积：2000L；喷头型式：扇形；喷杆长度：24020（mm）；配套动力：36.8KW；离地间隙：900mm；驱动方式：四轮驱动、四轮液压转向 | 29400.0000 | 35000.0000 | 0.0000 | 0.0000 | 0 | 0 | 0 | 0 |  | 通用类 |  | 湖北省
田间管理机械 | 植保机械 | 喷杆喷雾机 | 50-100马力自走式喷杆喷雾机 | 宜昌天工智能机械股份有限公司 | 自走式喷杆喷雾机 | 3WP-500A | 型式：自走式；外形尺寸（工作转态）：5000*14500*3100（mm）；药箱容积：500L；喷头型式：扇形；喷杆长度：14000（mm）；配套动力：36.8KW；离地间隙：1100mm；驱动方式：四轮驱动、四轮液压转向 | 29400.0000 | 35000.0000 | 0.0000 | 0.0000 | 0 | 0 | 0 | 0 |  | 通用类 |  | 湖北省
田间管理机械 | 植保机械 | 喷杆喷雾机 | 50-100马力自走式喷杆喷雾机 | 宜昌天工智能机械股份有限公司 | 自走式喷杆喷雾机 | 3WP-2000 | 型式：自走式；外形尺寸（工作转态）：5140*20230*3120（mm）；药箱容积：2000L；喷头型式：扇形；喷杆长度：20000（mm）；配套动力：36.8KW；离地间隙：1030mm；驱动方式：四轮驱动、四轮液压转向 | 29400.0000 | 35000.0000 | 0.0000 | 0.0000 | 0 | 0 | 0 | 0 |  | 通用类 |  | 湖北省
田间管理机械 | 植保机械 | 喷杆喷雾机 | 50-100马力自走式喷杆喷雾机 | 宜昌天工智能机械股份有限公司 | 自走式喷杆喷雾机 | 3WP-1000A | 型式：自走式；外形尺寸（工作转态）：5600*20500*3140（mm）；药箱容积：1000L；喷头型式：扇形；喷杆长度：20000（mm）；配套动力：36.8KW；离地间隙：1100mm；驱动方式：四轮驱动、四轮液压转向 | 29400.0000 | 35000.0000 | 0.0000 | 0.0000 | 0 | 0 | 0 | 0 |  | 通用类 |  | 湖北省
收获机械 | 饲料作物收获机械 | 打（压）捆机 | 1.2-1.7m捡拾压捆机 | 潍坊泰业机械有限公司 | 圆草捆打捆机 | 9TY1800 | 捡拾器宽度：1800mm，捡拾器结构型式：甩刀式，卷压滚筒数量：14个 | 18400.0000 | 19900.0000 | 0.0000 | 0.0000 | 0 | 0 | 0 | 0 |  | 通用类 |  | 山东省
收获机械 | 饲料作物收获机械 | 打（压）捆机 | 1.7-2.2m捡拾压捆机 | 潍坊泰业机械有限公司 | 圆草捆打捆机 | 9TY2300 | 捡拾器宽度：2300mm，捡拾器结构型式：甩刀式，卷压滚筒数量：14个 | 34500.0000 | 46000.0000 | 0.0000 | 0.0000 | 0 | 0 | 0 | 0 |  | 通用类 |  | 山东省
田间管理机械 | 植保机械 | 风送喷雾机 | 药箱容积≥1000L,喷幅半径≥6m,牵引式 | 河北硕鑫机械制造有限公司 | 风送式喷雾机 | 3WFQ-1200型牵引式风送喷雾机 | 整机产品品目 / 风送喷雾机 整机结构型式 / 牵引式 整机工作压力 MPa 0.8-1.0 整机驱动型式 / / 整机转向型式 / / 整机外形尺寸 mm 3100×1400×1500 整机喷杆长度（适用于喷杆式） mm / 整机水平射程或喷幅（适用于风送式） mm 22000 整机净重 kg / 整机限压安全装置 / 有 发动机或电动机名称 / / 发动机或电动机结构型式 / / 发动机或电动机标定功率/转速 kW/r/min / 发动机或电动机工作电压 / / 发动机或电动机生产方式 / / 液(气)泵/电机泵结构型式 / 隔膜泵 液泵/电机泵额定压力 MPa 3.0 液泵/电机泵额定流量 L/min 80～100 液泵/电机泵柱塞（活塞）直径 mm / 液泵/电机泵生产方式 / 采购 药箱药箱容积 l 1200 药箱材质 / 塑料 药箱质量 kg / 药箱成型工艺 / / 药箱生产方式 / 采购 空气室（储压容器）材质 / / 空气室（储压容器）质量 g / 空气室（储压容器）安装位置 / / 空气室（储压容器）生产方式 / / 限压安全装置结构型式 / 机械限位式 限压安全装置限定压力 MPa ≤1.2 限压安全装置生产方式 / 采购 喷杆材质 / PVC 喷杆允许最大工作压力 MPa 1.5 喷杆生产方式 / 采购 承压管材质 / / 承压管允许最大工作压力 MPa 2.0 承压管生产方式 / 采购 开关组合材质 / / 开关组合允许最大工作压力 MPa 1.5 开关组合生产方式 / 采购 风机叶轮材质 / 塑料 风机叶轮风机标定转速 r/min 1700 风机叶轮叶轮直径 mm 800 风机叶轮生产方式 / 采购 燃烧室喷管材质 / / 燃烧室喷管喷口内径 mm / 燃烧室喷管生产方式 / / 充电器充电电流 A / 充电器输入/输出电压 V / 充电器生产方式 / / 蓄电池类型类型 / / 蓄电池容量 Ah / 蓄电池标称电压 V / 蓄电池生产方式 / / | 9000.0000 | 9000.0000 | 0.0000 | 0.0000 | 0 | 0 | 0 | 0 |  | 非通用类 |  | 河北省
收获机械 | 饲料作物收获机械 | 搂草机 | 5.4m及以上侧向指盘式液压搂草机 | 河北硕鑫机械制造有限公司 | 指轮式搂草机 | 9L-6.5 | 型号名称 / 9L-6.5型指轮式搂草机 结构型式 / 液压折叠 挂接方式 / 牵引式 工作状态外型尺寸（长×宽×高） mm 6600×6800×1500 结构质量 kg 980 搂齿数量 / 600（10×60） 搂齿间距 mm / 指轮数量 / 10 指轮直径 mm 1500 搂草盘数量 / / 搂草盘直径 mm / 作业最大搂幅 mm 6500 配套动力范围 kW 36.8～88.2 作业速度范围 km/h 8～12 | 8300.0000 | 8300.0000 | 0.0000 | 0.0000 | 0 | 0 | 0 | 0 |  | 非通用类 |  | 河北省
收获机械 | 饲料作物收获机械 | 搂草机 | 5.4m及以上侧向指盘式液压搂草机 | 河北硕鑫机械制造有限公司 | 指轮式搂草机 | 9L-6.0 | 型号名称 / 9L-6.0型指轮式搂草机 结构型式 / 液压折叠 挂接方式 / 牵引式 工作状态外型尺寸（长×宽×高） mm 6100×6300×1500 结构质量 kg 860 搂齿数量 / 480（8×60） 搂齿间距 mm / 指轮数量 / 8 指轮直径 mm 1500 搂草盘数量 / / 搂草盘直径 mm / 作业最大搂幅 mm 6000 配套动力范围 kW 33.1～47.8 作业速度范围 km/h 8～12 | 8300.0000 | 8300.0000 | 0.0000 | 0.0000 | 0 | 0 | 0 | 0 |  | 非通用类 |  | 河北省
收获机械 | 饲料作物收获机械 | 搂草机 | 5.4m及以上侧向指盘式液压搂草机 | 河北硕鑫机械制造有限公司 | 指轮式搂草机 | 9L-7.3 | 型号名称 / 9L-7.3型指轮式搂草机 结构型式 / 液压折叠 挂接方式 / 牵引式 工作状态外型尺寸（长×宽×高） mm 7500×7600×1500 结构质量 kg 1150 搂齿数量 / 720（12×60） 搂齿间距 mm / 指轮数量 / 12 指轮直径 mm 1500 搂草盘数量 / / 搂草盘直径 mm / 作业最大搂幅 mm 7300 配套动力范围 kW 51.5～99.3 作业速度范围 km/h 8～12 | 8300.0000 | 8300.0000 | 0.0000 | 0.0000 | 0 | 0 | 0 | 0 |  | 非通用类 |  | 河北省
田间管理机械 | 植保机械 | 风送喷雾机 | 药箱容积≥1000L,喷幅半径≥6m,牵引式 | 石河子市三丰富业农机工贸有限公司 | 风送式喷雾机 | 3WF-2000 | 喷雾机型号：3WF-2000：外形尺寸（长×宽×高）（mm）3640×1600×1520；作业幅宽：24.693（m）,重量：750㎏；药箱容积：2000L；配套动力：15(电机)kW，风机直径：600mm：风机转速：2900r/min；挂接型式：牵引式。 | 9000.0000 | 9000.0000 | 0.0000 | 0.0000 | 0 | 0 | 0 | 0 |  | 非通用类 |  | 新疆维吾尔自治区
收获机械 | 饲料作物收获机械 | 打（压）捆机 | 2.2m及以上捡拾压捆机 | 吉林省秸大实业有限公司 | 圆捆打捆机 | 9YGT-1.2 | 产品型号：9YGT-1.2，捡拾器宽度：2250mm，捡拾器结构型式：弹齿型，卷压滚筒转速：135r/min，卷压滚筒数量：14个，工作状态外形尺寸（长×宽×高）：4350×2630×2470，配套动力：≥88 | 44000.0000 | 50000.0000 | 0.0000 | 0.0000 | 0 | 0 | 0 | 0 |  | 通用类 |  | 吉林省
收获机械 | 饲料作物收获机械 | 打（压）捆机 | 1.7-2.2m捡拾压捆机 | 四平吉邦农机装备有限公司 | 秸秆捡拾打捆机 | 9YJD-1.8 | 型号：9YJD-1.8 捡拾器宽度：1800mm 捡拾器结构型式：锤爪式 压缩室截面尺寸（宽×高）335×440mm 工作状态外形尺寸（长×宽×高） 4800×3070×3600mm 配套动力 ≥74kW | 34500.0000 | 46000.0000 | 0.0000 | 0.0000 | 0 | 0 | 0 | 0 |  | 通用类 |  | 吉林省
收获机械 | 根茎作物收获机械 | 薯类收获机 | 1.5m及以上分段式薯类收获机 | 丹阳荣嘉精密机械有限公司 | 马铃薯收获机 | 4UQ-1PE | 型号名称:4UQ-1PE型马铃薯收获机; 结构型式:牵引式; 配套动力额定功率:≥47.8(kW); 工作状态外形尺寸(长×宽×高):6460×2950×3400(mm); 作业幅宽: 800 (mm); 挖掘铲型式:3片铁铲; 除茎蔓装置型式:茎叶处理输送带，茎叶分离器并用; 输送装置型式:输送带; 清选分离装置型式:油压驱动方式; | 5500.0000 | 5500.0000 | 0.0000 | 0.0000 | 0 | 0 | 0 | 0 |  | 非通用类 |  | 江苏省
收获机械 | 根茎作物收获机械 | 薯类收获机 | 1.5m及以上分段式薯类收获机 | 丹阳荣嘉精密机械有限公司 | 马铃薯收获机 | 4UQ-1PE-T | 型号名称:4UQ-1PE-T型马铃薯收获机; 结构型式:牵引式; 配套动力额定功率:≥47.8kW; 工作状态外形尺寸(长×宽×高):6460×2820×3310(mm); 作业幅宽:800(mm); 挖掘铲型式:3片铁铲; 除茎蔓装置型式:茎叶处理输送带，茎叶分离器并用; 输送装置型式:输送带; 清选分离装置型式:油压驱动方式; | 5500.0000 | 5500.0000 | 0.0000 | 0.0000 | 0 | 0 | 0 | 0 |  | 非通用类 |  | 江苏省
收获机械 | 玉米收获机械 | 自走式玉米籽粒联合收获机 | 5行及以上自走式玉米籽粒联合收获机 | 吉林省四平东风联合收割机有限公司 | 玉米联合收割机 | 4YZ-6（E518轴流） | 配置发动机功率：118kW；工作行数：6行；工作幅宽：4080mm | 87400.0000 | 150000.0000 | 0.0000 | 0.0000 | 0 | 0 | 0 | 0 |  | 通用类 |  | 吉林省
收获机械 | 玉米收获机械 | 自走式玉米籽粒联合收获机 | 5行及以上自走式玉米籽粒联合收获机 | 吉林省四平东风联合收割机有限公司 | 自走式玉米收获机 | 4YZ-8（2000） | 配套发动机：162kW；工作行数：8行；工作幅宽：5500mm； | 87400.0000 | 150000.0000 | 0.0000 | 0.0000 | 0 | 0 | 0 | 0 |  | 通用类 |  | 吉林省
收获机械 | 玉米收获机械 | 自走式玉米籽粒联合收获机 | 5行及以上自走式玉米籽粒联合收获机 | 吉林省四平东风联合收割机有限公司 | 玉米联合收割机 | 4YZ-6A(E518轴流) | 配套发动机功率：132kW；工作行数：6行；工作幅宽：3830mm；结构形式：自走式 | 87400.0000 | 150000.0000 | 0.0000 | 0.0000 | 0 | 0 | 0 | 0 |  | 通用类 |  | 吉林省
收获机械 | 谷物收获机械 | 自走轮式谷物联合收割机 | 7-8kg/s及以上自走轮式谷物联合收割机 | 吉林省四平东风联合收割机有限公司 | 联合收割机 | 4LZ-12 2000 | 喂入量：12kg/s；自走轮式；喂入方式:全喂入 | 44900.0000 | 55100.0000 | 0.0000 | 0.0000 | 0 | 0 | 0 | 0 |  | 通用类 |  | 吉林省
田间管理机械 | 植保机械 | 风送喷雾机 | 药箱容积≥1000L,喷幅半径≥6m,牵引式 | 石河子市三丰富业农机工贸有限公司 | 风送式喷雾机 | 3WF-1000 | 喷雾机型号：3WF-1000；外形尺寸（长×宽×高）（mm）：2990×1380×1510；作业幅宽：24.6m；重量：650kg；药箱容积：1000L；配套动力：15(电机)kW；风机直径：600mm；风机转速：2900r/min；挂接型式：牵引式。 | 9000.0000 | 9000.0000 | 0.0000 | 0.0000 | 0 | 0 | 0 | 0 |  | 非通用类 |  | 新疆维吾尔自治区
收获机械 | 饲料作物收获机械 | 割草机 | 2.8m及以上旋转式割草压扁机 | 马斯奇奥（青岛）农机制造有限公司 | 割草机 | DEBORA PRO T 300 | 结构型式：旋转式；挂接方式：牵引式；工作状态外型尺寸（长×宽×高）：6600×3500×1740mm；结构质量：2100kg；割幅：3m；作业速度范围：≥10km/h；刀盘数量：7个；刀盘转速：3078r/min；压边辊型式：橡胶圆辊；压边辊转速：827r/min；配套动力范围：≥66.2kW。 | 50000.0000 | 50000.0000 | 0.0000 | 0.0000 | 0 | 0 | 0 | 0 |  | 非通用类 |  | 山东青岛
田间管理机械 | 植保机械 | 喷杆喷雾机 | 喷幅18m及以上,容积2500L及以上悬挂及牵引式喷杆式喷雾机,全自动液压升降折叠,带吊杆喷杆式喷雾机 | 石河子市三丰富业农机工贸有限公司 | 喷杆式喷雾机 | 3WP-3000A | 喷雾机型号:3WP-3000，外形尺寸（长×宽×高）：工作状态(mm):29700×21000×2650，运输状态（mm）：3370×5100×2650；作业幅宽（mm）：23450；重量：1150KG，药箱容积3000L；工作压力:0.4MPa，配套动力：15(电机)kW，配套喷头数量55个，配套喷头雾锥角：110(o)；配套喷头喷头间隔：380 mm， 挂接型式：牵引式；全自动液压升降折叠，带吊杆。 | 10000.0000 | 13700.0000 | 0.0000 | 0.0000 | 0 | 0 | 0 | 0 |  | 通用类 |  | 新疆维吾尔自治区
收获机械 | 饲料作物收获机械 | 搂草机 | 5.4m及以上侧向指盘式液压搂草机 | 哈尔滨华惠农业机械制造有限公司 | 指盘式搂草机 | 9LYZ-5.5（HWR500-5.5） | 结构型式：液压折叠指盘式；挂接方式：牵引式；外形尺寸（长*宽*高）：5300*6200*1300mm；结构质量：750lg；搂幅：5500mm；作业速度：10-20km/h；配套动力范围：≥22kw；楼齿数量：320个 | 8300.0000 | 8300.0000 | 0.0000 | 0.0000 | 0 | 0 | 0 | 0 |  | 非通用类 |  | 黑龙江
收获机械 | 饲料作物收获机械 | 打（压）捆机 | 1.7-2.2m捡拾压捆机 | 哈尔滨华惠农业机械制造有限公司 | 圆草捆打捆机 | 9YYK-1.25(HBR725) | 捡拾器宽度（mm）：1850；捡拾器结构形式：弹齿；卷压滚同数量（个）：17；卷压筒转速（r/min）：118；工作状态外形尺寸（长*宽*高）（mm）：4200*2670*2500；配套动力（kw）：≥88.2 | 34500.0000 | 46000.0000 | 0.0000 | 0.0000 | 0 | 0 | 0 | 0 |  | 通用类 |  | 黑龙江
收获机械 | 饲料作物收获机械 | 打（压）捆机 | 1.7-2.2m捡拾压捆机 | 马斯奇奥（青岛）农机制造有限公司 | 圆捆机 | TROTTER125 | 型号：TROTTER 125；捡拾器宽度：2000mm；捡拾器结构型式：弹齿式；卷压滚筒转速：141r/min；卷压滚筒数量：18个；工作状态外型尺寸（长×宽×高）：4490×2800×2410mm；配套动力：≥67.5kW。 | 34500.0000 | 46000.0000 | 0.0000 | 0.0000 | 0 | 0 | 0 | 0 |  | 通用类 |  | 山东青岛
收获机械 | 饲料作物收获机械 | 打（压）捆机 | 1.7-2.2m捡拾压捆机 | 马斯奇奥（青岛）农机制造有限公司 | 圆捆机 | MONDIALE 120 | 型号：MONDIALE 120； 捡拾器宽度：2000mm； 卷压滚筒转速：200r/min；卷压滚筒数量：19个；工作状态外形尺寸（长×宽×高）：4400mm×2800mm×2400mm；配套动力： 80～90 kW。 | 34500.0000 | 46000.0000 | 0.0000 | 0.0000 | 0 | 0 | 0 | 0 |  | 通用类 |  | 山东青岛
收获机械 | 茎秆收集处理机械 | 秸秆粉碎还田机 | 2-2.5m秸秆粉碎还田机 | 德州市华北农机装备有限公司 | 秸秆粉碎还田机 | 4J200 | 结构形式：侧边皮带传动.配套动力（kW）：≥70.纯工作小时生产率（h㎡/h）：0.66～0.80.工作状态外形尺寸（长×宽×高）（mm）：1360×2450×1100.结构质量（kg）：700.工作幅宽（cm）：200.最小离地间隙（mm）:300.作业前进速度（km/h）：≥3.3.机具与拖拉机联接形式：三点悬挂.拖拉机动力输出轴转速（r/min）：760/830.切碎轴转速（r/min）：≥2200.切碎机构最大回转半径（mm）：260. 粉碎刀型式：弯刀直刀式.粉碎刀数量（把）：弯刀84、直刀42. | 2200.0000 | 2700.0000 | 0.0000 | 0.0000 | 0 | 0 | 0 | 0 |  | 通用类 |  | 山东省
收获机械 | 茎秆收集处理机械 | 秸秆粉碎还田机 | 1.5-2m秸秆粉碎还田机 | 德州市华北农机装备有限公司 | 秸秆粉碎还田机 | 4J150 | 结构型式：后悬挂式.配套拖拉机标定功率（kW）：37～48.配套拖拉机动力输出轴转速（r/min）：760/830.外形尺寸（长×宽×高）（mm）：1390×1930×1074.结构质量（kg）：500. 理论作业速度（km/h）：≥3.3.幅宽（cm）：150.与拖拉机联接方式：三点悬挂.刀辊转速（r/min）：≥2200.刀辊最大回转半径（mm）：255..总安装刀数（把）：90.刀片型式：甩刀. | 1900.0000 | 2000.0000 | 0.0000 | 0.0000 | 0 | 0 | 0 | 0 |  | 通用类 |  | 山东省
收获机械 | 茎秆收集处理机械 | 秸秆粉碎还田机 | 1.5-2m秸秆粉碎还田机 | 德州市华北农机装备有限公司 | 秸秆粉碎还田机 | 4J180 | 结构型式：后悬挂式.配套拖拉机标定功率（kW）：52～66.配套拖拉机动力输出轴转速（r/min）：760/830.外形尺寸（长×宽×高）（mm）：1390×2218×1074.结构质量（kg）：560. 理论作业速度（km/h）：≥3.3.幅宽（cm）：180.与拖拉机联接方式：三点悬挂.刀辊转速（r/min）：≥2200.刀辊最大回转半径（mm）：255.总安装刀数（把）：114.刀片型式：甩刀. | 1900.0000 | 2000.0000 | 0.0000 | 0.0000 | 0 | 0 | 0 | 0 |  | 通用类 |  | 山东省
收获机械 | 茎秆收集处理机械 | 秸秆粉碎还田机 | 1.5-2m秸秆粉碎还田机 | 德州市华北农机装备有限公司 | 秸秆粉碎还田机 | 4J185 | 结构型式：后悬挂式.配套拖拉机标定功率（kW）：52～66.配套拖拉机动力输出轴转速（r/min）：760/830.外形尺寸（长×宽×高）（mm）：1390×2300×1074.结构质量（kg）：580. 理论作业速度（km/h）：≥3.3.幅宽（cm）：185.与拖拉机联接方式：三点悬挂.刀辊转速（r/min）：≥2200.刀辊最大回转半径（mm）：255..总安装刀数（把）：114.刀片型式：甩刀. | 1900.0000 | 2000.0000 | 0.0000 | 0.0000 | 0 | 0 | 0 | 0 |  | 通用类 |  | 山东省
收获机械 | 茎秆收集处理机械 | 秸秆粉碎还田机 | 2-2.5m秸秆粉碎还田机 | 河北盛农农业机械有限公司 | 秸秆切碎还田机 | 1JH-200 | 工作幅宽:2m；配套动力范围：80.9-95.6kW；与配套拖拉机联接方式：三点悬挂；结构质量：670KG；工作状态外形尺寸（长×宽×高）：1320×2280×1030mm；刀轴总成传动方式：侧边皮带传动；总安装刀数量：108把；刀片型式：甩刀式。 | 2200.0000 | 2700.0000 | 0.0000 | 0.0000 | 0 | 0 | 0 | 0 |  | 通用类 |  | 河北省
收获机械 | 茎秆收集处理机械 | 秸秆粉碎还田机 | 1.5-2m秸秆粉碎还田机 | 德州市华北农机装备有限公司 | 秸秆粉碎灭茬还田机 | 1JHM-165 | 结构型式：后三点悬挂式.配套动力（kW）：60～70.纯工作小时生产率（h㎡/h）：≥0.60.工作状态外形尺寸（长×宽×高）（mm）：1680×2140×1130.结构重量（kg）：800.工作幅宽（m）：1.65.最小离地间隙（mm）：≥300.作业前进速度（km/h）：≥3.3.粉碎轴转速（r/min)：2100.粉碎机构最大回转半径（mm）：260.粉碎机构总安装刀数（把）：组合甩刀96（32组）.灭茬轴转速（r/min)：500.灭茬机构最大回转半径（mm）：195.灭茬机构总安装刀数（把）：44. | 1900.0000 | 2000.0000 | 0.0000 | 0.0000 | 0 | 0 | 0 | 0 |  | 通用类 |  | 山东省
收获机械 | 饲料作物收获机械 | 青饲料收获机 | 260-290cm自走其他式青饲料收获机 | 德州市华北农机装备有限公司 | 自走式青饲料收获机 | 4QZ-280 | 规格型号：4QZ-280.结构形式：往复割刀自走式.外形尺寸（长×宽×高）：8400×3300×3480mm.结构质量：7500kg. 配套发动机型号规格：SC9DF286G3，WP10G286E301 配套发动机额定功率：210kw.配套发动机额定转速：2200r/min.工作幅宽：2800mm. 最小通过半径：5640mm（左转）、4730mm（右转）.轮距：1260（导向轮）、2290（驱动轮）.轮胎规格：10.0/75-15.3（导向轮）、17.5L-24（驱动轮）.轴距：2640mm.最小离地间隙：380mm.驾驶室型式：普通驾驶室.最低割茬高度：≤150mm.割台升降范围：100～820mm.作业速度：2～5km/h.生产率：0.4～1.2h㎡/h.秸秆切碎机构型式：滚筒式.秸秆切碎机构转子直径：￠800.秸秆切碎机构主轴转速;1000r/min.抛送高度：5000mm.抛送距离：≥10m.抛送筒回转角度：180°. | 86500.0000 | 102000.0000 | 0.0000 | 0.0000 | 0 | 0 | 0 | 0 |  | 通用类 |  | 山东省
收获机械 | 饲料作物收获机械 | 青饲料收获机 | 160cm及以上悬挂甩刀式青饲料收获机 | 德州市华北农机装备有限公司 | 秸秆青贮收获机 | 4Q168 | 结构形式:悬挂式.挂接方式：三点悬挂式.外形尺寸（长×宽×高）mm：1870×2280×3200.结构质量（kg）：820.配套拖拉机额定功率（kW）：50～65.工作幅宽（mm）:1680.最小离地间隙（mm）：200.最低割茬高度（mm）：≤150.作业速度（km/h）：2.0～3.2.生产率（h㎡/h）：0.32～0.53.秸秆切碎机构型式：甩刀.秸秆切碎机构转子直径（mm）：520.秸秆切碎机构主轴转速（r/min）：1700～1800.抛送高度（mm）：3200.抛送距离（m）：7～8.抛送筒回转角度（°）：360. | 4500.0000 | 4500.0000 | 0.0000 | 0.0000 | 0 | 0 | 0 | 0 |  | 通用类 |  | 山东省
收获机械 | 茎秆收集处理机械 | 秸秆粉碎还田机 | 2.5m及以上秸秆粉碎还田机 | 德州市华北农机装备有限公司 | 秸秆粉碎还田机 | 1JH-300 | 结构型式：后三点悬挂式.配套动力（kW）：≥100.纯工作小时生产率（h㎡/h）：≥1.0.工作状态外形尺寸（长×宽×高）（mm）：1690×3450×1160.结构质量（kg）：1080.工作幅宽（m）：3.0.最小离地间隙（mm）：≥300.作业前进速度（km/h）：≥3.3.粉碎轴转速（r/min）：2160.粉碎机构最大回转半径（mm）：290..粉碎机构总安装刀数（把）：组合甩刀96（32组）. | 2700.0000 | 4700.0000 | 0.0000 | 0.0000 | 0 | 0 | 0 | 0 |  | 通用类 |  | 山东省
收获机械 | 茎秆收集处理机械 | 秸秆粉碎还田机 | 2.5m及以上秸秆粉碎还田机 | 德州市华北农机装备有限公司 | 秸秆粉碎还田机 | 1JH-250 | 结构型式：后三点悬挂式.配套动力（kW）：≥90.纯工作小时生产率（h㎡/h）：≥0.85.工作状态外形尺寸（长×宽×高）（mm）：1420×2980×1100.结构质量（kg）：800.工作幅宽（m）：2.5.最小离地间隙（mm）：≥300.作业前进速度（km/h）：≥3.3.粉碎轴转速（r/min）：2200.粉碎机构最大回转半径（mm）：255..粉碎机构总安装刀数（把）：组合甩刀150（50组）. | 2700.0000 | 4700.0000 | 0.0000 | 0.0000 | 0 | 0 | 0 | 0 |  | 通用类 |  | 山东省
收获机械 | 饲料作物收获机械 | 青饲料收获机 | 160cm及以上悬挂甩刀式青饲料收获机 | 德州市华北农机装备有限公司 | 秸秆青贮收获机 | 4Q180 | 结构形式:甩刀悬挂式.挂接方式：后置三点悬挂.外形尺寸（长×宽×高）（mm）：1870×2350×3150.结构质量（kg）：900.工作幅宽（mm）:1800.最低割茬高度（mm）：≤150.作业速度（km/h）：1.5～3.0.生产率（h㎡/h）：0.2～0.42.秸秆切碎机构型式：甩刀式.秸秆切碎机构转子直径（mm）：￠530.秸秆切碎机构主轴转速（r/min）：2170.抛送高度（mm）：3150.抛送距离（m）：≥5.抛送筒回转角度（°）：360. | 4500.0000 | 4500.0000 | 0.0000 | 0.0000 | 0 | 0 | 0 | 0 |  | 通用类 |  | 山东省
收获机械 | 饲料作物收获机械 | 青饲料收获机 | 290cm及以上自走其他式青饲料收获机 | 德州市华北农机装备有限公司 | 自走式青饲料收获机 | 4QZ-290 | 结构形式：往复割刀自走式.外形尺寸（长×宽×高）：8400×3400×3480mm.结构质量：7600kg. 配套发动机型号规格：SC9DF286G3，WP10G286E301 配套发动机额定功率：210kw.配套发动机额定转速：2200r/min.工作幅宽：2900mm. 最小通过半径：5650mm（左转）、4750mm（右转）.轮距：1260（导向轮）、2290（驱动轮）.轮胎规格：10.0/75-15.3（导向轮）、17.5L-24（驱动轮）.轴距：2640mm.最小离地间隙：380mm.驾驶室型式：普通驾驶室.最低割茬高度：≤150mm.割台升降范围：100～760mm.作业速度：2～5km/h.生产率：0.4～1.2h㎡/h.秸秆切碎机构型式：滚筒式.秸秆切碎机构转子直径：￠800.秸秆切碎机构主轴转速;1000r/min.抛送高度：5000mm.抛送距离：≥10m.抛送筒回转角度：180°. | 129600.0000 | 139200.0000 | 0.0000 | 0.0000 | 0 | 0 | 0 | 0 |  | 通用类 |  | 山东省
收获机械 | 饲料作物收获机械 | 青饲料收获机 | 290cm及以上自走其他式青饲料收获机 | 德州市华北农机装备有限公司 | 自走式青饲料收获机 | 4QZ-300 | 结构型式：自走式.外形尺寸（长×宽×高）：9150×3335×4550mm.结构质量：7600kg. 配套发动机型号规格：SC9DF286G3.配套发动机标定功率：210kw.配套发动机标定转速：2200r/min.工作幅宽：3000mm. 最小通过半径：5800mm（左转）、6800mm（右转）.轮距：1250（导向轮）、2300（驱动轮）.轮胎规格：10.0/75-15.3（导向轮）、17.5L-24（驱动轮）.轴距：2610mm.最小离地间隙：450mm.驾驶室形式：普通驾驶室.最低割茬高度：≤150mm.割台升降范围：60～540mm.作业速度：1.5～4km/h.生产率：≥0.4h㎡/h、≥17t/h..秸秆切碎结构型式：滚筒式.秸秆切碎结构转子直径：￠800.秸秆切碎结构转子转速;1000r/min.抛送高度：4550mm.抛送距离：≥9m.抛送筒回转角度：180°.（备注：检验报告中为G2发动机，根据国家排放标准政策2017年后全部为以上G3发动机，自主变更报告在后面上传的推广鉴定报告中） | 129600.0000 | 139200.0000 | 0.0000 | 0.0000 | 0 | 0 | 0 | 0 |  | 通用类 |  | 山东省
收获机械 | 茎秆收集处理机械 | 秸秆粉碎还田机 | 1.5-2m秸秆粉碎还田机 | 德州市华北农机装备有限公司 | 秸秆粉碎灭茬还田机 | 1JHM-180 | 结构型式：后三点悬挂式.配套动力（kW）：70～90.纯工作小时生产率（h㎡/h）：≥0.65.工作状态外形尺寸（长×宽×高）（mm）：1680×2290×1130.结构质量（kg）：850.工作幅宽（m）：1.8.最小离地间隙（mm）：≥300.作业前进速度（km/h）：≥3.3.粉碎轴转速（r/min)：2100.粉碎机构最大回转半径（mm）：260.粉碎机构总安装刀数（把）：组合甩刀108（36组）.灭茬轴转速（r/min)：500.灭茬机构最大回转半径（mm）：195.灭茬机构总安装刀数（把）：48. | 1900.0000 | 2000.0000 | 0.0000 | 0.0000 | 0 | 0 | 0 | 0 |  | 通用类 |  | 山东省
收获机械 | 茎秆收集处理机械 | 秸秆粉碎还田机 | 1.5-2m秸秆粉碎还田机 | 德州市华北农机装备有限公司 | 秸秆粉碎还田机 | 4J165 | 结构型式：后悬挂式.配套拖拉机标定功率（kW）：45～55.配套拖拉机动力输出轴转速（r/min）：760/830.外形尺寸（长×宽×高）（mm）：1390×2074×1074.结构质量（kg）：530. 理论作业速度（km/h）：≥3.3.幅宽（cm）：165.与拖拉机联接方式：三点悬挂.刀辊转速（r/min）：≥2200.刀辊最大回转半径（mm）：255..总安装刀数（把）：102.刀片型式：甩刀. | 1900.0000 | 2000.0000 | 0.0000 | 0.0000 | 0 | 0 | 0 | 0 |  | 通用类 |  | 山东省
收获机械 | 茎秆收集处理机械 | 秸秆粉碎还田机 | 2-2.5m秸秆粉碎还田机 | 德州市华北农机装备有限公司 | 秸秆粉碎灭茬还田机 | 1JHM-200 | 结构型式：后三点悬挂式.配套动力（kW）：≥95.纯工作小时生产率（h㎡/h）：0.6～1.2.工作状态外形尺寸（长×宽×高）（mm）：1960×2420×1100.结构质量（kg）：1120.工作幅宽（m）：2.0.最小离地间隙（mm）：≥300.作业前进速度（km/h）：≥3.3.粉碎轴转速（r/min)：2100～2400.切碎机构最大回转半径（mm）：260.切碎机构总安装刀数（把）：组合甩刀120（40组）.灭茬轴转速（r/min)：260～320.灭茬机构最大回转半径（mm）：245.灭茬机构总安装刀数（把）：60. | 2200.0000 | 2700.0000 | 0.0000 | 0.0000 | 0 | 0 | 0 | 0 |  | 通用类 |  | 山东省
收获机械 | 茎秆收集处理机械 | 秸秆粉碎还田机 | 2-2.5m秸秆粉碎还田机 | 德州市华北农机装备有限公司 | 秸秆粉碎还田机 | 4J225 | 结构型式：后悬挂式.配套拖拉机标定功率（kW）：62～88.配套拖拉机动力输出轴转速（r/min）：760/830.外形尺寸（长×宽×高）（mm）：1390×2700×1074.结构质量（kg）：750.理论作业速度（km/h）：≥3.3.幅宽（cm）：225.与拖拉机联接方式：三点悬挂.刀辊转速（r/min）：≥2200.刀辊最大回转半径（mm）：255.总安装刀数（把）：108.刀片型式：甩刀. | 2200.0000 | 2700.0000 | 0.0000 | 0.0000 | 0 | 0 | 0 | 0 |  | 通用类 |  | 山东省
收获机械 | 茎秆收集处理机械 | 秸秆粉碎还田机 | 2.5m及以上秸秆粉碎还田机 | 德州市华北农机装备有限公司 | 秸秆粉碎还田机 | 1JH-360 | 配套动力范围（kW）：≥110.配套动力输出轴转速（r/min):760/830.与配套拖拉机连接方式：后三点悬挂式.工作状态外形尺寸（长×宽×高）（mm）：1500×4065×1285. 作业小时生产率（h㎡/h）：≥1.2.作业速度（km/h）：≥3.3工作幅宽（cm）：360.刀轴总成传动方式：皮带传动.刀轴总成设计转速（r/min)：2000.刀轴总成最大回转半径（mm）：300.刀轴总成刀片形式：甩刀.刀轴总成总安装刀数（把）：174（58组）. | 2700.0000 | 4700.0000 | 0.0000 | 0.0000 | 0 | 0 | 0 | 0 |  | 通用类 |  | 山东省
收获机械 | 饲料作物收获机械 | 青饲料收获机 | 220cm及以上悬挂双圆盘式青饲料收获机 | 吉林省众禾农机有限公司 | 青（黄）贮秸秆饲料收获机 | 4QX-2.2 | 结构类型：悬挂式；割台有效宽度mm：2200；割台切割器形式：圆盘锯齿刀； 秸秆切碎机构：形式：双轮盘式；转子直径mm：900；主轴额定转数r/min：1000 | 47500.0000 | 51600.0000 | 0.0000 | 0.0000 | 0 | 0 | 0 | 0 |  | 通用类 |  | 吉林省
收获后处理机械 | 干燥机械 | 谷物烘干机 | 批处理量30t及以上循环式谷物烘干机 | 中联重机股份有限公司 | 批式循环玉米干燥机 | 5HXD-40 | 处理方式：批式循环；循环批处理量（批式循环式）：40t（玉米）； | 69900.0000 | 69900.0000 | 0.0000 | 0.0000 | 0 | 0 | 0 | 0 |  | 通用类 |  | 安徽省
收获后处理机械 | 干燥机械 | 谷物烘干机 | 批处理量30t及以上循环式谷物烘干机 | 中联重机股份有限公司 | 批式循环谷物干燥机 | 5HXK-30.0 | 结构型式：批式循环；批处理量（稻谷）（t）：30； | 69900.0000 | 69900.0000 | 0.0000 | 0.0000 | 0 | 0 | 0 | 0 |  | 通用类 |  | 安徽省
收获后处理机械 | 干燥机械 | 谷物烘干机 | 批处理量10-20t循环式谷物烘干机 | 中联重机股份有限公司 | 批式循环谷物干燥机 | 5HXH-15A | 处理方式：批式循环；循环批处理量（批式循环式）：15t； | 29500.0000 | 29500.0000 | 0.0000 | 0.0000 | 0 | 0 | 0 | 0 |  | 通用类 |  | 安徽省
收获后处理机械 | 干燥机械 | 谷物烘干机 | 批处理量10-20t循环式谷物烘干机 | 中联重机股份有限公司 | 批式循环谷物干燥机 | 5HXG-10C | 干燥方式：批式循环；批次处理量（t）：10； | 29500.0000 | 29500.0000 | 0.0000 | 0.0000 | 0 | 0 | 0 | 0 |  | 通用类 |  | 安徽省
收获后处理机械 | 干燥机械 | 谷物烘干机 | 批处理量10-20t循环式谷物烘干机 | 中联重机股份有限公司 | 批式循环谷物干燥机 | 5HXG-12.5C | 干燥方式：批式循环；批次处理量（t）：12.5； | 29500.0000 | 29500.0000 | 0.0000 | 0.0000 | 0 | 0 | 0 | 0 |  | 通用类 |  | 安徽省
收获后处理机械 | 干燥机械 | 谷物烘干机 | 批处理量10-20t循环式谷物烘干机 | 中联重机股份有限公司 | 批式循环谷物干燥机 | 5HXG-15C | 处理方式：批式循环；循环批处理量（批式循环式）：15t； | 29500.0000 | 29500.0000 | 0.0000 | 0.0000 | 0 | 0 | 0 | 0 |  | 通用类 |  | 安徽省
收获后处理机械 | 干燥机械 | 谷物烘干机 | 批处理量20-30t循环式谷物烘干机 | 中联重机股份有限公司 | 批式循环谷物干燥机 | 5HXG-22 | 处理方式：批式循环；循环批处理量（批式循环式）：22t； | 37100.0000 | 37100.0000 | 0.0000 | 0.0000 | 0 | 0 | 0 | 0 |  | 通用类 |  | 安徽省
收获后处理机械 | 干燥机械 | 谷物烘干机 | 批处理量10-20t循环式谷物烘干机 | 中联重机股份有限公司 | 批式循环谷物干燥机 | 5HXH-12A | 干燥方式：批式循环；批次处理量（t）：12； | 29500.0000 | 29500.0000 | 0.0000 | 0.0000 | 0 | 0 | 0 | 0 |  | 通用类 |  | 安徽省
收获后处理机械 | 干燥机械 | 谷物烘干机 | 批处理量10-20t循环式谷物烘干机 | 中联重机股份有限公司 | 循环式谷物干燥机 | 5HX112 | 结构型式：批式循环；批处理量（稻谷）（t）：12； | 29500.0000 | 29500.0000 | 0.0000 | 0.0000 | 0 | 0 | 0 | 0 |  | 通用类 |  | 安徽省
收获后处理机械 | 干燥机械 | 谷物烘干机 | 批处理量10-20t循环式谷物烘干机 | 中联重机股份有限公司 | 谷物干燥机 | 5HYD-215 | 干燥方式：批式循环；批次处理量：15t； | 29500.0000 | 29500.0000 | 0.0000 | 0.0000 | 0 | 0 | 0 | 0 |  | 通用类 |  | 安徽省
收获后处理机械 | 干燥机械 | 谷物烘干机 | 批处理量10-20t循环式谷物烘干机 | 中联重机股份有限公司 | 循环式谷物干燥机 | 5HX215D | 结构型式：批式循环；批处理量（稻谷）（t）：15； | 29500.0000 | 29500.0000 | 0.0000 | 0.0000 | 0 | 0 | 0 | 0 |  | 通用类 |  | 安徽省
收获后处理机械 | 干燥机械 | 谷物烘干机 | 批处理量10-20t循环式谷物烘干机 | 中联重机股份有限公司 | 批式循环谷物干燥机 | 5HXG-10B | 结构型式：批次循环式；处理量（t/批）：10； | 29500.0000 | 29500.0000 | 0.0000 | 0.0000 | 0 | 0 | 0 | 0 |  | 通用类 |  | 安徽省
收获后处理机械 | 干燥机械 | 谷物烘干机 | 批处理量10-20t循环式谷物烘干机 | 中联重机股份有限公司 | 批式循环谷物干燥机 | 5HXG-12.5B | 结构型式：批式循环；处理量（t/批）：12.5； | 29500.0000 | 29500.0000 | 0.0000 | 0.0000 | 0 | 0 | 0 | 0 |  | 通用类 |  | 安徽省
收获后处理机械 | 干燥机械 | 谷物烘干机 | 批处理量30t及以上循环式谷物烘干机 | 中联重机股份有限公司 | 批式循环谷物干燥机 | 5HXD-35 | 干燥方式：批式循环；批次处理量（t）：35； | 69900.0000 | 69900.0000 | 0.0000 | 0.0000 | 0 | 0 | 0 | 0 |  | 通用类 |  | 安徽省
收获后处理机械 | 干燥机械 | 谷物烘干机 | 批处理量30t及以上循环式谷物烘干机 | 中联重机股份有限公司 | 批式循环谷物干燥机 | 5HXG-60 | 结构型式：批式循环干燥；批处理量（稻谷）（t）：60； | 69900.0000 | 69900.0000 | 0.0000 | 0.0000 | 0 | 0 | 0 | 0 |  | 通用类 |  | 安徽省
收获后处理机械 | 干燥机械 | 谷物烘干机 | 批处理量30t及以上循环式谷物烘干机 | 中联重机股份有限公司 | 批式循环谷物干燥机 | 5HXG-30C | 结构型式：批式循环干燥；批处理量（KG）：30000（水稻）； | 69900.0000 | 69900.0000 | 0.0000 | 0.0000 | 0 | 0 | 0 | 0 |  | 通用类 |  | 安徽省
收获后处理机械 | 干燥机械 | 谷物烘干机 | 批处理量10-20t循环式谷物烘干机 | 中联重机股份有限公司 | 批式循环谷物干燥机 | 5HXG-15B | 结构型式：批式循环；处理量（t/批）：15； | 29500.0000 | 29500.0000 | 0.0000 | 0.0000 | 0 | 0 | 0 | 0 |  | 通用类 |  | 安徽省
收获机械 | 饲料作物收获机械 | 青饲料收获机 | 260cm及以上自走圆盘式青饲料收获机 | 中联重机股份有限公司 | 自走式青饲料收获机 | 4QZ-3000A1 | 结构型式：自走圆盘式；割台的有效收获宽度（mm）：2950； | 129600.0000 | 129600.0000 | 0.0000 | 0.0000 | 0 | 0 | 0 | 0 |  | 通用类 |  | 安徽省
收获机械 | 饲料作物收获机械 | 青饲料收获机 | 290cm及以上自走其他式青饲料收获机 | 中联重机股份有限公司 | 青饲料收获机 | 4QZ-3000A | 结构型式：自走其他式；工作幅宽（mm）：3000； | 129600.0000 | 139200.0000 | 0.0000 | 0.0000 | 0 | 0 | 0 | 0 |  | 通用类 |  | 安徽省
收获机械 | 饲料作物收获机械 | 打（压）捆机 | 2.2m及以上捡拾压捆机 | 吉林牧神机械有限责任公司 | 自走式秸秆收获打捆机 | 4KZ-300 | 外形尺寸：7300×3270×3720mm，捡拾宽度：3000mm，捡拾器结构形式：甩刀式，喂入机构结构形式：拨叉式，打结器类型：D型，打结器数量：2个，压缩室截面尺寸（宽×高）：440×357，变速方式：无级变速。 | 44000.0000 | 50000.0000 | 0.0000 | 0.0000 | 0 | 0 | 0 | 0 |  | 通用类 |  | 吉林省
收获机械 | 茎秆收集处理机械 | 秸秆粉碎还田机 | 2-2.5m秸秆粉碎还田机 | 河北江蓝农业机械有限公司 | 秸秆粉碎还田机 | 1JH-200 | 型号名称：1JH-200型秸秆粉碎还田机；配套动力范围(kW):58.8-88.2；配套动力输出轴转速(r/min):540、720;与配套拖拉机联接方式:三点悬挂式;工作状态外形尺寸(长×宽×高)mm:1300×2300×1100;作业小时生产率(hm2/h):0.4-0.9；作业速度（km/h）：1.9-4.5；工作幅宽(cm):200；刀轴总成传动方式：侧边皮带传动；刀轴总成设计转速(r/min):1800～2000;刀轴总成最大回转半径(mm):250;刀轴总成刀片型式:甩刀；刀轴总成总安装刀数(把):120（弯刀80；直刀40）。 | 2200.0000 | 2700.0000 | 0.0000 | 0.0000 | 0 | 0 | 0 | 0 |  | 通用类 |  | 河北省
收获机械 | 茎秆收集处理机械 | 秸秆粉碎还田机 | 1.5-2m秸秆粉碎还田机 | 河北江蓝农业机械有限公司 | 秸秆粉碎还田机 | 1JH-150 | 型号名称：1JH-150型秸秆粉碎还田机； 配套动力范围(kW):36.8-58.8； 配套动力输出轴转速(r/min):540、720； 与配套拖拉机联接方式:三点悬挂式； 工作状态外形尺寸(长×宽×高)mm:1300×1800×1100； 作业小时生产率(hm2/h):0.25-0.5； 作业速度（km/h）：3-5； 工作幅宽(cm):150； 刀轴总成传动方式：侧边皮带传动； 刀轴总成设计转速(r/min):1800～2000； 刀轴总成最大回转半径(mm):250； 刀轴总成刀片型式:甩刀； 刀轴总成总安装刀数(把):90（弯刀60；直刀30）。 | 1900.0000 | 2000.0000 | 0.0000 | 0.0000 | 0 | 0 | 0 | 0 |  | 通用类 |  | 河北省
收获机械 | 茎秆收集处理机械 | 秸秆粉碎还田机 | 1.5-2m秸秆粉碎还田机 | 河北江蓝农业机械有限公司 | 秸秆粉碎还田机 | 1JH-180 | 型号名称：1JH-180型秸秆粉碎还田机；配套动力范围(kW):51.4-88.2；配套动力输出轴转速(r/min):540、720;与配套拖拉机联接方式:三点悬挂式;工作状态外形尺寸(长×宽×高)mm:1300×2100×1100;作业小时生产率(hm2/h):0.3-0.8；作业速度（km/h）：3-5；工作幅宽(cm):180；刀轴总成传动方式：侧边皮带传动；刀轴总成设计转速(r/min):1800～2000;刀轴总成最大回转半径(mm):250;刀轴总成刀片型式:甩刀；刀轴总成总安装刀数(把):114（弯刀76；直刀38）。 | 1900.0000 | 2000.0000 | 0.0000 | 0.0000 | 0 | 0 | 0 | 0 |  | 通用类 |  | 河北省
收获机械 | 茎秆收集处理机械 | 秸秆粉碎还田机 | 1.5-2m秸秆粉碎还田机 | 河北江蓝农业机械有限公司 | 秸秆粉碎还田机 | 1JH-172 | 型号名称：1JH-172型秸秆粉碎还田机；配套动力范围(kW):51.4-81；配套动力输出轴转速(r/min):540、720;与配套拖拉机联接方式:三点悬挂式;工作状态外形尺寸(长×宽×高)mm:1300×1970×1100;作业小时生产率(hm2/h):0.25-0.6；作业速度（km/h）：3-5；工作幅宽(cm):172；刀轴总成传动方式：侧边皮带传动；刀轴总成设计转速(r/min):1800～2000;刀轴总成最大回转半径(mm):250;刀轴总成刀片型式:甩刀；刀轴总成总安装刀数(把):108（弯刀72；直刀36）。 | 1900.0000 | 2000.0000 | 0.0000 | 0.0000 | 0 | 0 | 0 | 0 |  | 通用类 |  | 河北省
收获机械 | 茎秆收集处理机械 | 秸秆粉碎还田机 | 1.5-2m秸秆粉碎还田机 | 河北江蓝农业机械有限公司 | 秸秆粉碎还田机 | 1JH-165 | 型号名称：1JH-165型秸秆粉碎还田机；配套动力范围(kW):36.8-58.8；配套动力输出轴转速(r/min):540、720;与配套拖拉机联接方式:三点悬挂式;工作状态外形尺寸(长×宽×高)mm:1300×1900×1100;作业小时生产率(hm2/h):0.25-0.5；作业速度（km/h）：3-5；工作幅宽(cm):165；刀轴总成传动方式：侧边皮带传动；刀轴总成设计转速(r/min):1800～2000;刀轴总成最大回转半径(mm):250;刀轴总成刀片型式:甩刀；刀轴总成总安装刀数(把):96（弯刀64；直刀32）。 | 1900.0000 | 2000.0000 | 0.0000 | 0.0000 | 0 | 0 | 0 | 0 |  | 通用类 |  | 河北省
收获机械 | 饲料作物收获机械 | 青饲料收获机 | 160cm及以上悬挂甩刀式青饲料收获机 | 河北久丰农业机械有限公司 | 秸秆切碎青贮回收机 | 4JQH-165 | 结构形式:三点悬挂；配套动力:55～70kw；工作状态外形尺寸(长×宽×高):2150mm×1500mm×3000mm；结构质量:670kg；工作幅宽:1.65m；最小离地间隙:≥300mm；作业前进速度:3～5km/h；切碎轴转速:2280r/min；切碎机构最大回旋半径:260mm；切碎机构总安装刀数:52把；抛送叶轮直径:555mm；输送搅龙直径:265mm；输送搅龙转速:2400r/min | 4500.0000 | 4500.0000 | 0.0000 | 0.0000 | 0 | 0 | 0 | 0 |  | 通用类 |  | 河北省
收获机械 | 饲料作物收获机械 | 青饲料收获机 | 160cm及以上悬挂甩刀式青饲料收获机 | 河北久丰农业机械有限公司 | 秸秆切碎青贮回收机 | 4JQH-200 | 结构形式:三点悬挂；配套动力:65～80kw；工作状态外形尺寸(长×宽×高):2450mm×1500mm×3000mm；结构质量:860kg；工作幅宽:2.0m；最小离地间隙:≥300mm；作业前进速度:3～5km/h；切碎轴转速:2280r/min；切碎机构最大回转半径:260mm；切碎机构总安装刀数:60把；抛送叶轮直径:555mm；输送搅龙直径:265mm；输送搅龙转速:2400r/min | 4500.0000 | 4500.0000 | 0.0000 | 0.0000 | 0 | 0 | 0 | 0 |  | 通用类 |  | 河北省
收获机械 | 饲料作物收获机械 | 青饲料收获机 | 160cm及以上悬挂甩刀式青饲料收获机 | 河北久丰农业机械有限公司 | 秸秆切碎青贮回收机 | 4JQH-200A | 结构形式:后悬挂式风机中间传动；配套动力:≥66.2kw；工作状态外形尺寸(长×宽×高):2400mm×1500mm×3500mm；结构质量:960kg；工作幅宽:2.0m；最小离地间隙:≥300mm；作业前进速度:3～5km/h；切碎轴转速:2200r/min；切碎机构最大回转半径:260mm；切碎机构总安装刀数:60把；抛送叶轮直径:840mm；输送搅龙直径:265mm；输送搅龙转速:587r/min | 4500.0000 | 4500.0000 | 0.0000 | 0.0000 | 0 | 0 | 0 | 0 |  | 通用类 |  | 河北省
收获机械 | 茎秆收集处理机械 | 秸秆粉碎还田机 | 1.5-2m秸秆粉碎还田机 | 河北久丰农业机械有限公司 | 秸秆切碎还田机 | 1JQH-180 | 结构形式:侧边皮带传动；配套动力:58.8～73.5kw；纯工作小时生产率:0.59-0.9hm2/h；工作状态外形尺寸(长×宽×高):2050mm×1300mm×1100mm；结构质量:520kg；工作幅宽:1.80m；最小离地间隙:≥400mm；作业前进速度:3～5km/h；切碎轴转速:1850～2100r/min；切碎机构最大回旋半径:260mm；切碎机构总安装刀数:48把 | 1900.0000 | 2000.0000 | 0.0000 | 0.0000 | 0 | 0 | 0 | 0 |  | 通用类 |  | 河北省
收获机械 | 茎秆收集处理机械 | 秸秆粉碎还田机 | 1.5-2m秸秆粉碎还田机 | 河北久丰农业机械有限公司 | 秸秆切碎还田机 | 1JQH-165 | 结构形式:侧边皮带传动；配套动力:51.5～58.8kw；纯工作小时生产率:0.43-0.75hm2/h；工作状态外形尺寸(长×宽×高):1900mm×1300mm×1100mm；结构质量:490kg；工作幅宽:1.65m；最小离地间隙:≥400mm；作业前进速度:3～5km/h；切碎轴转速:1850～2100r/min；切碎机构最大回旋半径:260mm；切碎机构总安装刀数:44把 | 1900.0000 | 2000.0000 | 0.0000 | 0.0000 | 0 | 0 | 0 | 0 |  | 通用类 |  | 河北省
收获机械 | 茎秆收集处理机械 | 秸秆粉碎还田机 | 2-2.5m秸秆粉碎还田机 | 河北久丰农业机械有限公司 | 秸秆切碎还田机 | 1JQH-230 | 结构形式:侧边皮带传动；配套动力:73.5～88.2kw；纯工作小时生产率:0.76～1.15hm2/h；工作状态外形尺寸(长×宽×高):2550mm×1300mm×1100mm；结构质量:620kg；工作幅宽:2.3m；最小离地间隙:≥400mm；作业前进速度:3～5km/h；切碎轴转速:1850～2100r/min；切碎机构最大回旋半径:270mm；切碎机构总安装刀数:60把 | 2200.0000 | 2700.0000 | 0.0000 | 0.0000 | 0 | 0 | 0 | 0 |  | 通用类 |  | 河北省
收获机械 | 茎秆收集处理机械 | 秸秆粉碎还田机 | 2.5m及以上秸秆粉碎还田机 | 河北久丰农业机械有限公司 | 秸秆切碎还田机 | 1JQH-260 | 结构形式:侧边皮带传动；配套动力:88.2～110.3kw；纯工作小时生产率:0.86～1.3hm2/h；工作状态外形尺寸(长×宽×高):1300mm×3050mm×1100mm；结构质量:725kg；工作幅宽:2.6m；最小离地间隙:≥440mm；作业前进速度:3～5km/h；切碎轴转速:1850～2100r/min；切碎机构最大回旋半径:270mm；切碎机构总安装刀数:68把 | 2700.0000 | 4700.0000 | 0.0000 | 0.0000 | 0 | 0 | 0 | 0 |  | 通用类 |  | 河北省
收获机械 | 茎秆收集处理机械 | 秸秆粉碎还田机 | 2.5m及以上秸秆粉碎还田机 | 河北久丰农业机械有限公司 | 秸秆切碎还田机 | 1JQH-360 | 工作状态外形尺寸(长×宽×高):4060mm×1400mm×1100mm；工作幅宽:360cm；刀轴总成传动方式：双侧边皮带传动；刀轴总成刀片型式：甩刀式；刀轴总成总安装刀数:104把；配套动力范围：100～130kw；配套动力输出轴转速:720r/min；与配套拖拉机联接方式：三点悬挂；刀轴总成设计转速；2250r/min；刀轴总成总安装刀数；104把 | 2700.0000 | 4700.0000 | 0.0000 | 0.0000 | 0 | 0 | 0 | 0 |  | 通用类 |  | 河北省
收获机械 | 茎秆收集处理机械 | 秸秆粉碎还田机 | 2.5m及以上秸秆粉碎还田机 | 河北久丰农业机械有限公司 | 秸秆切碎还田机 | 1JQH-440 | 结构形式:侧边皮带传动；配套动力:110.3～147.1kw；纯工作小时生产率:1.2～2.0hm2/h；工作状态外形尺寸(长×宽×高):1300mm×4850mm×1300mm；结构质量:1600kg；工作幅宽:4.4m；最小离地间隙:≥400mm；作业前进速度:3～5km/h；切碎轴转速:1850～2100r/min；切碎机构最大回旋半径:270mm；切碎机构总安装刀数:112把 | 2700.0000 | 4700.0000 | 0.0000 | 0.0000 | 0 | 0 | 0 | 0 |  | 通用类 |  | 河北省
收获机械 | 茎秆收集处理机械 | 秸秆粉碎还田机 | 2-2.5m秸秆粉碎还田机 | 河北久丰农业机械有限公司 | 秸秆切碎还田机 | 1JQH-200 | 结构形式:侧边皮带传动；外形尺寸(长×宽×高):2250mm×1350mm×1050mm；结构质量:550kg；工作幅宽:2000mm；最终传动方式：侧边皮带传动；切碎轴转速:2160r/min；切碎机构最大回旋半径:270mm；还田刀型式：甩刀式；切碎机构总安装刀数:52把；配套动力:66.2～80.9kw | 2200.0000 | 2700.0000 | 0.0000 | 0.0000 | 0 | 0 | 0 | 0 |  | 通用类 |  | 河北省
收获机械 | 茎秆收集处理机械 | 秸秆粉碎还田机 | 1.5-2m秸秆粉碎还田机 | 河北久丰农业机械有限公司 | 秸秆切碎还田机 | 1JQH-150 | 结构形式:侧边皮带传动；配套动力:36.8～44.1kw；纯工作小时生产率:0.40-0.65hm2/h；工作状态外形尺寸(长×宽×高):1750mm×1300mm×1100mm；结构质量:470kg；工作幅宽:1.5m；最小离地间隙:≥400mm；作业前进速度:3～5km/h；切碎轴转速:1850～2100r/min；切碎机构最大回旋半径:260mm；切碎机构总安装刀数:40把 | 1900.0000 | 2000.0000 | 0.0000 | 0.0000 | 0 | 0 | 0 | 0 |  | 通用类 |  | 河北省
收获机械 | 饲料作物收获机械 | 青饲料收获机 | 160cm及以上悬挂甩刀式青饲料收获机 | 河北久丰农业机械有限公司 | 秸秆切碎青贮回收机 | 4JQH-180A | 结构型式：悬挂式；工作状态外形尺寸（长×高×宽）：1640mm×2200mm×3900mm；割台的有效收获宽度：1700mm；割台切割器型式：甩刀式；秸秆切碎机构型式：甩刀式；抛送高度：3570mm：秸秆切碎机构转子直径：540mm；秸秆切碎机构主轴转速：2250r/min；作业速度范围；2～5km/h | 4500.0000 | 4500.0000 | 0.0000 | 0.0000 | 0 | 0 | 0 | 0 |  | 通用类 |  | 河北省
收获机械 | 饲料作物收获机械 | 青饲料收获机 | 160cm及以上悬挂甩刀式青饲料收获机 | 河北久丰农业机械有限公司 | 秸秆切碎青贮回收机 | 4JQH-220A | 结构型式：悬挂式；工作状态外形尺寸（长×高×宽）：1640mm×2600mm×4000mm；割台的有效收获宽度：2080mm；割台切割器型式：甩刀式；秸秆切碎机构型式：甩刀式；抛送高度：3670mm；作业速度范围：2～5km/h；秸秆切碎机构主轴转速:2250;结构质量：1100kg；结构型式（挂接方式）：悬挂式；配套动力范围（悬挂式）：80～95kW | 4500.0000 | 4500.0000 | 0.0000 | 0.0000 | 0 | 0 | 0 | 0 |  | 通用类 |  | 河北省
收获机械 | 饲料作物收获机械 | 青饲料收获机 | 160cm及以上悬挂甩刀式青饲料收获机 | 河北久丰农业机械有限公司 | 秸秆切碎青贮回收机 | 4JQH-180 | 结构型式：悬挂式；工作状态外形尺寸（长×高×宽）：2300mm×1500mm×3000mm；割台的有效收获宽度：1700mm；割台切割器型式：甩刀式；秸秆切碎机构型式：甩刀式；抛送高度：3000mm；秸秆切碎机构主轴转速：2250r/min；作业速度范围：3～5km/h；秸秆切碎机构转子直径：540mm | 4500.0000 | 4500.0000 | 0.0000 | 0.0000 | 0 | 0 | 0 | 0 |  | 通用类 |  | 河北省
收获机械 | 茎秆收集处理机械 | 秸秆粉碎还田机 | 1.5-2m秸秆粉碎还田机 | 河北久丰农业机械有限公司 | 秸秆切碎还田机 | 1JQH-172 | 结构形式:侧边皮带传动；外形尺寸(长×宽×高):1970mm×1350mm×1050mm；结构质量:520kg；工作幅宽:1720mm；最终传动方式：侧边皮带传动；切碎轴转速:2160r/min；切碎机构最大回旋半径:270mm；还田刀型式：甩刀式；切碎机构总安装刀数:44把；配套动力:51.0～55.1kw | 1900.0000 | 2000.0000 | 0.0000 | 0.0000 | 0 | 0 | 0 | 0 |  | 通用类 |  | 河北省
收获机械 | 茎秆收集处理机械 | 秸秆粉碎还田机 | 2.5m及以上秸秆粉碎还田机 | 河北久丰农业机械有限公司 | 秸秆切碎还田机 | 1JQH-250 | 工作状态外形尺寸(长×宽×高):2650mm×1300mm×1100mm；工作幅宽:250cm；刀轴总成传动方式：侧边皮带传动；刀轴总成刀片型式：甩刀式；刀轴总成总安装刀数:68把；配套动力范围：78～90kw；配套动力输出轴转速:720r/min；与配套拖拉机联接方式：三点悬挂；刀轴总成设计转速；2250r/min；作业速度；3～5km/h | 2700.0000 | 4700.0000 | 0.0000 | 0.0000 | 0 | 0 | 0 | 0 |  | 通用类 |  | 河北省
收获机械 | 饲料作物收获机械 | 打（压）捆机 | 2.2m及以上捡拾压捆机 | 河北久丰农业机械有限公司 | 方草捆打捆机 | 9YFQ-2200 | 捡拾器宽度：2200mm；捡拾器结构型式：弹齿式；压缩室截面尺寸（宽×高）：445mm×360mm；打结器类型：D型；打结器数量：2个；工作状态外形尺寸（长×宽×高）：4700mm×2850mm×1800mm；配套动力：30～67kw | 44000.0000 | 50000.0000 | 0.0000 | 0.0000 | 0 | 0 | 0 | 0 |  | 通用类 |  | 河北省
收获机械 | 饲料作物收获机械 | 打（压）捆机 | 2.2m及以上捡拾压捆机 | 河北久丰农业机械有限公司 | 秸秆切碎收集方捆打捆机 | 9YFQS-2200 | 捡拾器宽度：2200mm；捡拾器结构型式：粉碎滚筒式；压缩室截面尺寸（宽×高）：350mm×450mm；工作状态外形尺寸（长×宽×高）：4750mm×3400mm×3560mm；配套动力：≥73.5kw | 44000.0000 | 50000.0000 | 0.0000 | 0.0000 | 0 | 0 | 0 | 0 |  | 通用类 |  | 河北省
收获机械 | 茎秆收集处理机械 | 秸秆粉碎还田机 | 2-2.5m秸秆粉碎还田机 | 新疆科神农业装备科技开发股份有限公司 | 秸秆粉碎还田机 | 4J-220 | 工作状态外形尺寸（长x宽x高）mm:1755x2650x1015,工作幅宽mm:2200,配套动力范围kW:66.2-96.3,与配套拖拉机联接方式:三点悬挂. | 2200.0000 | 2700.0000 | 0.0000 | 0.0000 | 0 | 0 | 0 | 0 |  | 通用类 |  | 新疆生产建设兵团
收获机械 | 茎秆收集处理机械 | 秸秆粉碎还田机 | 2.5m及以上秸秆粉碎还田机 | 山东奥龙农业机械制造有限公司 | 秸秆粉碎还田机 | 4Q-2.5Z | 工作状态外形尺寸：1450×2800×1080mm；工作幅宽：2500mm；刀轴总成传动方式：侧边皮带传动；刀片型式：弯刀+直刀；总安装刀数：156把；配套动力范围：99.3～132.4kW；配套动力输出轴转速：760、850r/min；与配套动力拖拉机连接方式：三点悬挂。 | 2700.0000 | 4700.0000 | 0.0000 | 0.0000 | 0 | 0 | 0 | 0 |  | 通用类 |  | 山东省
收获机械 | 茎秆收集处理机械 | 秸秆粉碎还田机 | 2-2.5m秸秆粉碎还田机 | 山东奥龙农业机械制造有限公司 | 秸秆粉碎还田机 | 4Q-2.2Z | 结构型式：三点悬挂；配套动力：73.5～92kW；纯工作小时生产率：≥0.73hm2/h；外形尺寸：1310×2490×800mm；结构质量：610kg；工作幅宽：2.2m；最小离地间隙：≥300mm；作业前进速度：≥3.3hm/h；粉碎轴转速：2131r/min；粉碎机构最大回转半径：285mm；粉碎机构总安装刀数：132把。 | 2200.0000 | 2700.0000 | 0.0000 | 0.0000 | 0 | 0 | 0 | 0 |  | 通用类 |  | 山东省
收获机械 | 茎秆收集处理机械 | 秸秆粉碎还田机 | 1.5-2m秸秆粉碎还田机 | 山东奥龙农业机械制造有限公司 | 秸秆粉碎还田机 | 4Q-1.5Z | 结构型式：单轴式；配套动力：36.8～51.5kW；外形尺寸：1300×1750×1050mm；整机质量：470kg；生产率：≥0.50hm2/h；工作幅宽：150cm；作业前进速度：≥3.3hm/h；切碎轴转速：2131r/min；切碎机构最大回转半径：28.5cm；切碎机构总安装刀数：90把；最小离地间隙：≥300mm。 | 1900.0000 | 2000.0000 | 0.0000 | 0.0000 | 0 | 0 | 0 | 0 |  | 通用类 |  | 山东省
收获机械 | 茎秆收集处理机械 | 秸秆粉碎还田机 | 1.5-2m秸秆粉碎还田机 | 山东奥龙农业机械制造有限公司 | 秸秆粉碎还田机 | 4Q-1.65Z | 结构型式：单轴式；配套动力：51.5～58.5kW；外形尺寸：1300×1900×1050mm；结构质量：510kg；生产率：≥0.55hm2/h；工作幅宽：165cm；作业前进速度：≥3.3hm/h；切碎轴转速：2131r/min；切碎机构最大回转半径：28.5cm；切碎机构总安装刀数：96把；最小离地间隙：≥300mm。 | 1900.0000 | 2000.0000 | 0.0000 | 0.0000 | 0 | 0 | 0 | 0 |  | 通用类 |  | 山东省
收获机械 | 茎秆收集处理机械 | 秸秆粉碎还田机 | 1.5-2m秸秆粉碎还田机 | 山东奥龙农业机械制造有限公司 | 秸秆粉碎还田机 | 4Q-1.8Z | 结构型式：单轴式；配套动力：58.8～73.5kW；外形尺寸：1300×2050×1050mm；结构质量：530kg；生产率：≥0.60hm2/h；工作幅宽：180cm；作业前进速度：≥3.3hm/h；切碎轴转速：2131r/min；切碎机构最大回转半径：28.5cm；切碎机构总安装刀数：108把；最小离地间隙：≥300mm。 | 1900.0000 | 2000.0000 | 0.0000 | 0.0000 | 0 | 0 | 0 | 0 |  | 通用类 |  | 山东省
收获后处理机械 | 干燥机械 | 谷物烘干机 | 批处理量20-30t循环式谷物烘干机 | 安徽长星农业机械装备有限公司 | 批式循环谷物干燥机 | 5HCX-22 | 结构形式:固定式；外形尺寸(长×宽×高):4810MM×3110MM×12500MM；处理量:≥1100KG/H；处理方式:批式循环；循环批处理量:22T；塔体外形尺寸(长×宽×高):2798MM×2040MM×10210MM；电机总功率:13.8KW；安全装置:自动水分计、温控装置、故障报警装置、满粮报警装置、电器过载保护装置、漏电保护装置；整机质量:3200KG | 37100.0000 | 37100.0000 | 0.0000 | 0.0000 | 0 | 0 | 0 | 0 |  | 通用类 |  | 安徽省
收获后处理机械 | 干燥机械 | 谷物烘干机 | 批处理量10-20t循环式谷物烘干机 | 安徽长星农业机械装备有限公司 | 批式循环谷物干燥机 | 5HCX-15A | 结构型式:循环式；干燥方式：间接加热；干燥机机体外形尺寸(长×宽×高):1850mm×2260mm×8433mm；批处理量:15t；干燥速率：0.4-1.0%/h；装机容量：27.16m3；热风机功率:5.5kW；排粮电机功率：0.2kW；提升机电机功率：2.2kW；提升机生产率：15t/h；安全装置:温控装置、故障报警装置、满粮报警装置、电器过载保护装置、漏电保护装置 | 29500.0000 | 29500.0000 | 0.0000 | 0.0000 | 0 | 0 | 0 | 0 |  | 通用类 |  | 安徽省
收获后处理机械 | 干燥机械 | 谷物烘干机 | 批处理量10-20t循环式谷物烘干机 | 安徽长星农业机械装备有限公司 | 批式循环谷物干燥机 | 5HCX-15 | 结构形式:固定式；外形尺寸(长×宽×高):3910MM×2065MM×10935MM；处理量:≥800KG/H；处理方式:批式循环；循环批处理量:15T；塔体外形尺寸(长×宽×高):2060MM×1850MM×9935MM；电机总功率:9.4KW；安全装置:温控装置、故障报警装置、满粮报警装置、电器过载保护装置、漏电保护装置；整机质量:2600KG | 29500.0000 | 29500.0000 | 0.0000 | 0.0000 | 0 | 0 | 0 | 0 |  | 通用类 |  | 安徽省
收获后处理机械 | 干燥机械 | 谷物烘干机 | 批处理量30t及以上循环式谷物烘干机 | 安徽长星农业机械装备有限公司 | 批式循环谷物干燥机 | 5HCX-32 | 结构型式:循环式；干燥方式：间接加热；干燥机机体外形尺寸(长×宽×高):3400mm×2260mm×11300mm；批处理量:32t；干燥速率：0.4-1.0%/h；装机容量：57.91m3；热风机功率:5.5×2kW；排粮电机功率：0.2×2kW；提升机电机功率：3.7kW；提升机生产率：32t/h；安全装置:温控装置、故障报警装置、满粮报警装置、电器过载保护装置、漏电保护装置 | 69900.0000 | 69900.0000 | 0.0000 | 0.0000 | 0 | 0 | 0 | 0 |  | 通用类 |  | 安徽省
收获机械 | 饲料作物收获机械 | 打（压）捆机 | 2.2m及以上捡拾压捆机 | 山东奥翔农业机械设备股份有限公司 | 捡拾打捆机 | 9YD1300 | 捡拾器宽度：2300mm；卷压滚筒转速：100r/min；卷压滚筒数量：15个；工作状态外形尺寸：（长x宽x高）6100mmx2800mmx2550mm：配套动力：≥73.5kw | 44000.0000 | 50000.0000 | 0.0000 | 0.0000 | 0 | 0 | 0 | 0 |  | 通用类 |  | 山东省
收获机械 | 饲料作物收获机械 | 青饲料收获机 | 260cm及以上自走圆盘式青饲料收获机 | 内蒙古长明机械股份有限公司 | 自走式青贮饲料收获机 | 4QZ-280 | 结构形式：自走式，切割器结构形式：双圆盘式，工作幅宽（mm):2800，外形尺寸（长*宽*高）：6500MM*2900MM*4500MM,结构质量（kg）:7200,发动机型号：SC9DK270.1G3,额定功率（KW）：198，标定功率（KW）：200，额定转速（r/min）:2200，轴距（mm）：2600，最低割茬高度（mm）：≦150，割台升降范围（mm）：0-800,作业速度（km/h）：2-4，生产率(t/h):20-36，抛送高度（mm）：4100-4500，抛送距离（M）：5 | 129600.0000 | 129600.0000 | 0.0000 | 0.0000 | 0 | 0 | 0 | 0 |  | 通用类 |  | 内蒙古自治区
收获机械 | 饲料作物收获机械 | 青饲料收获机 | 220cm及以上悬挂双圆盘式青饲料收获机 | 内蒙古长明机械股份有限公司 | 悬挂式青饲料收获机 | 4QX-260 | 结构形式：悬挂式，外形尺寸（长*宽*高）：5400MM*2800MM*4490MM,结构质量（kg）：1800,配套动力范围（牵引式，悬挂式）(kw)：:117.6-154.35，割台的有效收割宽度(mm)：2550,切割器结构形式：双圆盘割刀式，离地最小间隙（mm）：300，秸秆切碎机构：轮盘式、转子直径?1054、主轴额定转速 （r/min）1250抛送高度（mm）：4490，抛送筒回转角度距离（°）：360，作业速度（km/h）：3-6 | 47500.0000 | 51600.0000 | 0.0000 | 0.0000 | 0 | 0 | 0 | 0 |  | 通用类 |  | 内蒙古自治区
收获后处理机械 | 干燥机械 | 谷物烘干机 | 批处理量10-20t循环式谷物烘干机 | 开封市丰盛机械有限公司 | 批式循环谷物干燥机 | 5HHX-15 | 1.结构尺寸（长×宽×高）mm：2060×2060×10400 /2.结构型式：循环式/3.批处理量：15t/4.电机总功率：15.6kw/5.装机容量:26.2m3/6.热风温度范围:40℃~60℃/7.热风机型号:XTT-8A/8.热风炉型号:5L-15 | 29500.0000 | 29500.0000 | 0.0000 | 0.0000 | 0 | 0 | 0 | 0 |  | 通用类 |  | 河南省
收获后处理机械 | 干燥机械 | 谷物烘干机 | 批处理量30t及以上循环式谷物烘干机 | 开封市丰盛机械有限公司 | 批式循环谷物干燥机 | 5HHX-32 | 1.结构尺寸（长×宽×高）mm：3060×3060×10540 /2.结构型式：循环式/3.批处理量：32t/4.电机总功率：17.3kw/5.装机容量:48.9m3/6.热风温度范围:40℃~60℃/7.热风机型号:XTT-8A/8.热风炉型号:5L-32 | 69900.0000 | 69900.0000 | 0.0000 | 0.0000 | 0 | 0 | 0 | 0 |  | 通用类 |  | 河南省
收获机械 | 饲料作物收获机械 | 青饲料收获机 | 220cm及以上悬挂双圆盘式青饲料收获机 | 内蒙古长明机械股份有限公司 | 悬挂式青饲料收获机 | 4QX-230 | 结构形式：悬挂式，外形尺寸（长*宽*高）：4760MM*2380MM*4070MM,结构质量（kg）:1400,配套动力范围（牵引式，悬挂式）(kw)：80.8-110，割台的有效收割宽度(mm)：2250,切割器结构形式：双圆盘割刀式，离地最小间隙（mm）：300，秸秆切碎机构：轮盘式、转子直径?900、主轴额定转速 （r/min）1000抛送高度（mm）：4000，抛送筒回转角度距离（°）：360，作业速度（km/h）：3-6 | 47500.0000 | 51600.0000 | 0.0000 | 0.0000 | 0 | 0 | 0 | 0 |  | 通用类 |  | 内蒙古自治区
收获机械 | 茎秆收集处理机械 | 秸秆粉碎还田机 | 1.5-2m秸秆粉碎还田机 | 河北盛农农业机械有限公司 | 秸秆切碎还田机 | 1JH-165 | 工作幅宽:1.65m；配套动力范围：51.5-62.5kW；与配套拖拉机联接方式：三点悬挂；结构质量：495KG；工作状态外形尺寸（长×宽×高）：1250×1930×1030mm；刀轴总成传动方式：侧边皮带传动；总安装刀数量：90把；刀片型式：甩刀式。 | 1900.0000 | 2000.0000 | 0.0000 | 0.0000 | 0 | 0 | 0 | 0 |  | 通用类 |  | 河北省
收获机械 | 饲料作物收获机械 | 打（压）捆机 | 4kW及以上圆捆压捆机 | 山东鲁森畜牧机械有限公司 | 圆捆机 | 9QYG-0.5 | 型号：9QYG-0.5，喂入口宽度：520mm,卷压滚筒转速：360r/min,卷压滚筒数量：30个，工作状态外形尺寸（长×宽×高）：2120×1400×1400mm,配套动力：5.5kW | 9400.0000 | 9400.0000 | 0.0000 | 0.0000 | 0 | 0 | 0 | 0 |  | 通用类 |  | 山东省
收获后处理机械 | 干燥机械 | 谷物烘干机 | 批处理量10-20t循环式谷物烘干机 | 河北农哈哈机械集团有限公司 | 批式循环谷物干燥机 | 5HPN-15 | 干燥方式：直接加热；热风机风压：420～780Pa；热风机转速：1450r/min；燃料种类：清洁燃油； | 29500.0000 | 29500.0000 | 0.0000 | 0.0000 | 0 | 0 | 0 | 0 |  | 通用类 |  | 河北省
收获机械 | 饲料作物收获机械 | 青饲料收获机 | 220cm及以上悬挂双圆盘式青饲料收获机 | 宁晋县方锐农业机械有限公司 | 青饲料收获机 | 9Q-2200 | 结构型式（挂接方式）：悬挂式；工作状态外形尺寸（长×宽×高）：5670mm×2400mm×4360mm（抛送筒向后）；结构质量kg：1650；配套动力范围（牵引式、悬挂式）kW：88-117；割台的有效收获宽度；2228mm；割台切割器型式：圆盘式；秸秆切碎机构型式：轮盘式；秸秆切碎机构转子直径mm：730；秸秆切碎机构主轴转速r/min：1000；抛送筒高度mm：4350；抛送筒回转角度（°）：360；作业速度范围km/h：1-4； | 47500.0000 | 51600.0000 | 0.0000 | 0.0000 | 0 | 0 | 0 | 0 |  | 通用类 |  | 河北省
收获机械 | 饲料作物收获机械 | 打（压）捆机 | 4kW及以上圆捆压捆机 | 曲阜鑫联重工机械制造有限公司 | 圆草捆打捆机 | XL-5552 | 圆捆；配套动力：5.5kw；喂入口宽度：520mm；卷压滚筒数量：30个；工作状态外形尺寸（长*宽*高）：3100mm*1500mm*1600mm | 9400.0000 | 9400.0000 | 0.0000 | 0.0000 | 0 | 0 | 0 | 0 |  | 通用类 |  | 山东省
收获后处理机械 | 干燥机械 | 谷物烘干机 | 批处理量20-30t循环式谷物烘干机 | 安徽省久泰农业装备有限公司 | 批式循环谷物干燥机 | 5HJT-20 | 批处理量：20T；循环式 | 37100.0000 | 37100.0000 | 0.0000 | 0.0000 | 0 | 0 | 0 | 0 |  | 通用类 |  | 安徽省
收获后处理机械 | 干燥机械 | 谷物烘干机 | 批处理量30t及以上循环式谷物烘干机 | 安徽省久泰农业装备有限公司 | 批式循环谷物干燥机 | 5HJT-30 | 批处理量：30t；循环式 | 69900.0000 | 69900.0000 | 0.0000 | 0.0000 | 0 | 0 | 0 | 0 |  | 通用类 |  | 安徽省
收获机械 | 饲料作物收获机械 | 打（压）捆机 | 2.2m及以上捡拾压捆机 | 开封市富农机械装备有限公司 | 圆草捆打捆机 | 9YQ-2300 | 捡拾器宽度（m）：2.3；草捆形状：圆捆；配套功率（kW）：70-80 | 44000.0000 | 50000.0000 | 0.0000 | 0.0000 | 0 | 0 | 0 | 0 |  | 通用类 |  | 河南省
收获机械 | 饲料作物收获机械 | 打（压）捆机 | 4kW及以上圆捆压捆机 | 曲阜汇富机械制造有限公司 | 圆捆机 | 9QYG-0.5 | 型号：9QYG-0.5型;喂入口宽度（mm）520；卷压滚筒转速（r/min）350；卷压滚筒数量（个）30；工作状态外形尺寸（长x宽x高mm）3520x1460x1580；配套动力（kW）5.5； 打压捆方式:圆捆； 结构型式（固定式/非固定式）:固定式 | 9400.0000 | 9400.0000 | 0.0000 | 0.0000 | 0 | 0 | 0 | 0 |  | 通用类 |  | 山东省
收获机械 | 饲料作物收获机械 | 青饲料收获机 | 220cm及以上悬挂双圆盘式青饲料收获机 | 郑州市牧昌农业机械制造有限公司 | 青（黄）饲料收获机 | 4QX-2300 | 结构型式：悬挂式，工作状态外形尺寸（长×宽×高）2920×2450×5160mm，割台的有效收获宽度2300mm，割台切割器型式：双圆盘式 ，最小离地间隙510mm，籽粒破碎机械型式：揉搓，秸秆切碎机构型式：双圆盘式，抛送筒高度5160mm | 47500.0000 | 51600.0000 | 0.0000 | 0.0000 | 0 | 0 | 0 | 0 |  | 通用类 |  | 河南省
收获机械 | 饲料作物收获机械 | 青饲料收获机 | 220cm及以上悬挂双圆盘式青饲料收获机 | 山东牧乐农牧机械装备有限公司 | 悬挂式青饲料收获机 | 4QX—2400 | 型号名称：4QX-2400 型悬挂式青饲料收获机; 结构型式（挂接方式）：悬挂式； 工作状态外形尺寸（长*宽*高）：5000mm*2600mm*4300mm； 割台的有效收获宽度：2300mm； 割台切割器型式：双圆盘式； 秸秆切碎机构型式：圆盘式； 抛送筒高度：4300mm. | 47500.0000 | 51600.0000 | 0.0000 | 0.0000 | 0 | 0 | 0 | 0 |  | 通用类 |  | 山东省
收获机械 | 饲料作物收获机械 | 青饲料收获机 | 220cm及以上悬挂双圆盘式青饲料收获机 | 山东牧乐农牧机械装备有限公司 | 悬挂式青饲料收获机 | 4QX—2650 | 型号名称：4QX-2650型悬挂式青饲料收获机； 结构型式（挂接方式）：悬挂式； 工作状态外形尺寸（长*宽*高）：5000mm*2860mm*4300mm； 割台的有效收获宽度：2600mm； 割台切割器型式：双圆盘式； 秸秆切碎机构型式：圆盘式； 抛送筒高度：4300mm； | 47500.0000 | 51600.0000 | 0.0000 | 0.0000 | 0 | 0 | 0 | 0 |  | 通用类 |  | 山东省
收获机械 | 饲料作物收获机械 | 打（压）捆机 | 2.2m及以上捡拾压捆机 | 四平嘉晟农业机械制造有限公司 | 秸秆饲料捡拾压捆机 | 9YFQ-2230 | 捡拾器宽度：2230mm 捡拾器结构型式：锤爪式 压缩室截面尺寸：460×340mm 工作状态外形尺寸：4880×3280×3680mm 配套动力： ≥88 kw | 44000.0000 | 50000.0000 | 0.0000 | 0.0000 | 0 | 0 | 0 | 0 |  | 通用类 |  | 吉林省
收获机械 | 饲料作物收获机械 | 打（压）捆机 | 2.2m及以上捡拾压捆机 | 辽宁海阔机械设备制造有限公司 | 圆草捆打捆机 | 9YH-1.25A | 工作状态外型尺寸（长×宽×高）：3760×2650×2380mm 配套动力：80.85～110.25kW 卷压滚筒数量：18个 捡拾器宽度：2200mm 卷压滚筒转速：176r/min | 44000.0000 | 50000.0000 | 0.0000 | 0.0000 | 0 | 0 | 0 | 0 |  | 通用类 |  | 辽宁省
收获机械 | 饲料作物收获机械 | 打（压）捆机 | 2.2m及以上捡拾压捆机 | 郑州豫飞达机械制造有限公司 | 圆捆捡拾打捆机 | 9YGQ-2.2 | 结构尺寸(长×宽×高)3041×2470×1749(㎜)配套动力73.5-88.2(KW)捡拾器宽度2200(MM)捡拾器结构型式(/)粉碎滚筒式滚筒转速300(R/MIN)卷压滚筒数量11(个) | 44000.0000 | 50000.0000 | 0.0000 | 0.0000 | 0 | 0 | 0 | 0 |  | 通用类 |  | 河南省
收获机械 | 饲料作物收获机械 | 打（压）捆机 | 2.2m及以上捡拾压捆机 | 郑州豫飞达机械制造有限公司 | 秸秆压捆机 | 4JSDK-30×45 | 结构尺寸(长*宽*高)2700×710×1370(㎜)配套动力100(KW)喂入口宽度450(㎜)与割幅2360MM-3000MM收割机配套压缩室截面尺寸(宽×高)450×300(㎜)打结器类型D型打结器数量2(个) | 44000.0000 | 50000.0000 | 0.0000 | 0.0000 | 0 | 0 | 0 | 0 |  | 通用类 |  | 河南省
收获机械 | 饲料作物收获机械 | 青饲料收获机 | 260cm及以上自走圆盘式青饲料收获机 | 新乡市银丰青储机制造有限公司 | 自走式青饲料收获机 | 4QZ-10 | 结构型式（挂接方式）：自走式；工作状态外形尺寸（长*宽*高）mm：7670*3030*4300；结构质量kg：7150；割台的有效收获宽度mm：2620；割台切割器型式：圆盘式；轴距（自走式）mm：3130；最小离地间隙mm：270；驾驶室型式（自走式）：普通式；抛送筒高度mm：4300；抛送筒回转角度：190°；作业速度范围km/h：2～5 | 129600.0000 | 129600.0000 | 0.0000 | 0.0000 | 0 | 0 | 0 | 0 |  | 通用类 |  | 河南省
收获机械 | 饲料作物收获机械 | 青饲料收获机 | 260cm及以上自走圆盘式青饲料收获机 | 石家庄申德机械设备有限公司 | 青贮饲料收获机 | 9QZ-2900 | 型号名称：9QZ-2900青贮饲料收获机； 结构质量：7800kg； 结构形式（挂接方式）：自走式； 外形尺寸（长*宽*高）：7120mm*3030mm*5200mm； 发动机规格型号：SC9DK260G3； 配套发动机额定功率：192KW； 配套发动机额定转速：2200r/min； 割台的有效收获宽度：2900mm； 割台切割器型式：圆盘式； 轮距导向轮：1300mm； 轮距驱动轮：1950mm； 轮胎规格导向轮：10.0/75-15.3； 轮胎规格驱动轮：15-24； 轴距：2900mm； 最小离地间隙：290mm； 驾驶室形式：普通式； 秸秆切碎机构型式：盘式； 抛送高达：5200mm。 | 129600.0000 | 129600.0000 | 0.0000 | 0.0000 | 0 | 0 | 0 | 0 |  | 通用类 |  | 河北省
收获后处理机械 | 干燥机械 | 谷物烘干机 | 批处理量10-20t循环式谷物烘干机 | 湖北名泰农机有限公司 | 循环式谷物干燥机 | 5HX-13 | 结构形式：循环式；批处理量：13吨；干燥方式：直接加热；干燥段数量/每段高度（个/mm)：1/1500；热风机数量：1个；电机功率：4kW；型号：SWF-111-5.2； | 29500.0000 | 29500.0000 | 0.0000 | 0.0000 | 0 | 0 | 0 | 0 |  | 通用类 |  | 湖北省
收获机械 | 饲料作物收获机械 | 打（压）捆机 | 2.2m及以上捡拾压捆机 | 潍坊轩沃农业机械有限公司 | 圆草捆打捆机 | 9YQ-2300 | 捡拾器宽度：2300mm；捡拾器结构形式：甩刀式；卷压滚筒转速：350r/min;卷压滚筒数量：18个；工作状态外形尺寸：长宽高3200*2700*1900mm;配套动力≥66.2KW. | 44000.0000 | 50000.0000 | 0.0000 | 0.0000 | 0 | 0 | 0 | 0 |  | 通用类 |  | 山东省
收获机械 | 饲料作物收获机械 | 打（压）捆机 | 2.2m及以上捡拾压捆机 | 潍坊轩沃农业机械有限公司 | 圆草捆打捆机 | 9YQ-2350 | 捡拾器宽度：2350mm；捡拾器结构形式：甩刀式；卷压滚筒转速：320r/min;卷压滚筒数量：15个；工作状态外形尺寸：长宽高2700*2740*1480mm;配套动力≥66.2KW. | 44000.0000 | 50000.0000 | 0.0000 | 0.0000 | 0 | 0 | 0 | 0 |  | 通用类 |  | 山东省
收获机械 | 饲料作物收获机械 | 打（压）捆机 | 4kW及以上圆捆压捆机 | 郑州一科重工机械制造有限公司 | 圆草捆打捆机 | 9QYG-0.5 | 喂入口宽度：520mm，卷压滚筒数量：30个，工作状态外形尺寸（长X宽X高）1300X1400X1300，配套动力：5.5kw，结构质量：480kg | 9400.0000 | 9400.0000 | 0.0000 | 0.0000 | 0 | 0 | 0 | 0 |  | 通用类 |  | 河南省
收获机械 | 饲料作物收获机械 | 打（压）捆机 | 15kW及以上方捆压捆机 | 郑州一科重工机械制造有限公司 | 秸秆打捆机 | 9YF-90 | 配套动力结构型式:固定式；配套动力功率:18.5+7.5(KW)配套动力型式:三相异步电机；工作状态外形尺寸(长×宽×高):3510×2790×2375(MM)；喂入口宽度:650(㎜)压缩室截面尺寸(长×宽):450×250(㎜) | 12900.0000 | 12900.0000 | 0.0000 | 0.0000 | 0 | 0 | 0 | 0 |  | 通用类 |  | 河南省
收获机械 | 饲料作物收获机械 | 打（压）捆机 | 15kW及以上方捆压捆机 | 郑州一科重工机械制造有限公司 | 秸秆打捆机 | 9YF-70 | 配套动力结构型式:固定式；配套动力功率:15KW；配套动力型式:三相异步电机；工作状态外形尺寸(长×宽×高):3890×2675×1500(MM)；喂入口宽度:700(MM)；压缩室截面尺寸(长×宽):350×250(MM) | 12900.0000 | 12900.0000 | 0.0000 | 0.0000 | 0 | 0 | 0 | 0 |  | 通用类 |  | 河南省
收获机械 | 茎秆收集处理机械 | 秸秆粉碎还田机 | 1.5-2m秸秆粉碎还田机 | 金湖华伟机械有限公司 | 收割机配套粉碎还田机 | 4FH-83 | 工作状态外形尺寸 1190*840*760 | 1900.0000 | 2000.0000 | 0.0000 | 0.0000 | 0 | 0 | 0 | 0 |  | 通用类 |  | 江苏省
收获机械 | 茎秆收集处理机械 | 秸秆粉碎还田机 | 1.5-2m秸秆粉碎还田机 | 金湖华伟机械有限公司 | 收割机配套粉碎还田机 | 4FH-96 | 工作状态外形尺寸 1330*850*710 | 1900.0000 | 2000.0000 | 0.0000 | 0.0000 | 0 | 0 | 0 | 0 |  | 通用类 |  | 江苏省
收获机械 | 茎秆收集处理机械 | 秸秆粉碎还田机 | 1.5-2m秸秆粉碎还田机 | 河北春耕机械制造有限公司 | 秸秆粉碎还田机 | 1JH-150 | 侧边皮带传动,配套动力(KW):44.1-55,外形尺寸(长*宽*高)MM:1250*1750*1100,结构质量:485KG,工作幅宽:1.50M,切碎机构回转半径:260MM,总安装刀数:96把 | 1900.0000 | 2000.0000 | 0.0000 | 0.0000 | 0 | 0 | 0 | 0 |  | 通用类 |  | 河北省
收获机械 | 茎秆收集处理机械 | 秸秆粉碎还田机 | 1.5-2m秸秆粉碎还田机 | 河北春耕机械制造有限公司 | 秸秆粉碎还田机 | 1JH-160 | 侧边皮带传动,配套动力(KW):55-60,外形尺寸(长*宽*高)MM:1250*1850*1100,结构质量:510KG,工作幅宽:1.60M,切碎机构回转半径:260MM,总安装刀数:102把 | 1900.0000 | 2000.0000 | 0.0000 | 0.0000 | 0 | 0 | 0 | 0 |  | 通用类 |  | 河北省
收获机械 | 茎秆收集处理机械 | 秸秆粉碎还田机 | 1.5-2m秸秆粉碎还田机 | 河北春耕机械制造有限公司 | 秸秆粉碎还田机 | 1JH-172 | 侧边皮带传动,配套动力(KW):55-60,外形尺寸(长*宽*高)MM:1250*1970*1100,结构质量:540KG,工作幅宽:1.72M,切碎机构回转半径:260MM,总安装刀数:108把 | 1900.0000 | 2000.0000 | 0.0000 | 0.0000 | 0 | 0 | 0 | 0 |  | 通用类 |  | 河北省
收获机械 | 茎秆收集处理机械 | 秸秆粉碎还田机 | 1.5-2m秸秆粉碎还田机 | 河北春耕机械制造有限公司 | 秸秆粉碎还田机 | 1JH-180 | 侧边皮带传动,配套动力(KW):66.5-73.5,外形尺寸(长*宽*高)MM:1250*2050*1100,结构质量:565KG,工作幅宽:1.80M,切碎机构回转半径:260MM,总安装刀数:114把 | 1900.0000 | 2000.0000 | 0.0000 | 0.0000 | 0 | 0 | 0 | 0 |  | 通用类 |  | 河北省
收获机械 | 茎秆收集处理机械 | 秸秆粉碎还田机 | 2-2.5m秸秆粉碎还田机 | 河北春耕机械制造有限公司 | 秸秆粉碎还田机 | 1JH-200 | 侧边皮带传动,配套动力(KW):73.5-88.2,外形尺寸(长*宽*高)MM:1250*2250*1100,结构质量:615KG,工作幅宽:2.0M,切碎机构回转半径:260MM,总安装刀数:126把 | 2200.0000 | 2700.0000 | 0.0000 | 0.0000 | 0 | 0 | 0 | 0 |  | 通用类 |  | 河北省
收获机械 | 茎秆收集处理机械 | 秸秆粉碎还田机 | 2-2.5m秸秆粉碎还田机 | 河北春耕机械制造有限公司 | 秸秆粉碎还田机 | 1JH-220 | 三点悬挂，侧边皮带传动,配套动力(KW):80.9-99.2,外形尺寸(长*宽*高)MM:1250*2415*1100,结构质量:705KG,工作幅宽:2.20M，总安装刀数:138把 | 2200.0000 | 2700.0000 | 0.0000 | 0.0000 | 0 | 0 | 0 | 0 |  | 通用类 |  | 河北省
收获机械 | 茎秆收集处理机械 | 秸秆粉碎还田机 | 1.5-2m秸秆粉碎还田机 | 河北耕耘农业机械制造有限公司 | 秸秆粉碎还田机 | 1JHY-150 | 工作幅宽（cm）：150，外形尺寸（mm)1250*1765*1050，配套动力范围（kW）：55.1～62.5，配套动力输出轴转速（r/min）：720，与配套拖拉机连接方式：三点悬挂，作业小时生产率（hm2/h）：0.45～0.75，作业速度（km/h）：3～5，刀轴总成传动方式：侧边皮带传动，刀轴总成设计转速r/min）：2160，刀轴最大回转半径（mm)：260，刀轴总成刀片型式：甩刀式，刀轴总成总安装刀数(把）：40 | 1900.0000 | 2000.0000 | 0.0000 | 0.0000 | 0 | 0 | 0 | 0 |  | 通用类 |  | 河北省
收获机械 | 茎秆收集处理机械 | 秸秆粉碎还田机 | 1.5-2m秸秆粉碎还田机 | 河北耕耘农业机械制造有限公司 | 秸秆粉碎还田机 | 1JHY-172 | 工作幅宽（m）：1.72，外形尺寸（mm)1400*1970*1050，配套动力范围（kW）：58.8～66.2，配套动力输出轴转速（r/min）：720，与配套拖拉机连接方式：三点悬挂，作业小时生产率（hm2/h）：0.51～0.86，作业速度（km/h）：3～5，刀轴总成传动方式：侧边皮带传动，刀轴总成设计转速r/min）：2160，刀轴最大回转半径（mm)：260，刀轴总成刀片型式：甩刀式，刀轴总成总安装刀数(把）：48 | 1900.0000 | 2000.0000 | 0.0000 | 0.0000 | 0 | 0 | 0 | 0 |  | 通用类 |  | 河北省
收获后处理机械 | 干燥机械 | 谷物烘干机 | 批处理量10-20t循环式谷物烘干机 | 连云港市三安矿山机械制造有限公司 | 粮食烘干机 | 5HSA-15H | 结构型式:批式循环；整机质量(含热风炉):5900KG；外形尺寸:4828*2800*10500MM；处理量:≥800KG/HG；批处理量:15吨/批；电机总功率(含热风炉):9.0KW；加热方式:间接加热；安全装置:满量报警、热继电器、温控仪、过载保护装置、漏电保护装置、熄火时自动断油装置. | 29500.0000 | 29500.0000 | 0.0000 | 0.0000 | 0 | 0 | 0 | 0 |  | 通用类 |  | 江苏省
收获后处理机械 | 干燥机械 | 谷物烘干机 | 批处理量20-30t循环式谷物烘干机 | 连云港市三安矿山机械制造有限公司 | 粮食烘干机 | 5HSA-22A | 结构型式:循环式；干燥方式:间接加热；外形尺寸:4400*3828*13113mm；总功率:14.42kw:批次处理量:22吨；干燥速率:0.5-1.0%/h；干燥段数量/高度个/mm:1/1800；缓苏段高度7380mm；热风温度范围℃:40-120；热风机数量:1个；热风机电机功率:7.5kw；热风炉炉排型式:固定式；换热器型式:列管式；排粮电机功率kw；0.2；提升机生产率t/h:25；提升机电机功率kw:2.2；燃料种类:煤、柴、秸秆、稻壳；加热方式:间接加热. | 37100.0000 | 37100.0000 | 0.0000 | 0.0000 | 0 | 0 | 0 | 0 |  | 通用类 |  | 江苏省
收获后处理机械 | 干燥机械 | 谷物烘干机 | 批处理量20-30t循环式谷物烘干机 | 连云港市三安矿山机械制造有限公司 | 粮食烘干机 | 5HSA-22B | 结构型式:循环式；干燥方式:间接加热；外形尺寸:4480*3828*13113；总功率:14.42kw:批次处理量:22吨；干燥速率:0.5-1.0%/h；干燥段数量/高度个/mm:3/2700；装机容量M3:41；缓苏段高度6480mm；热风温度范围℃:40-120；热风机电机功率kw:7.5；热风炉排炉型式:固定式；换热器型式:列管式；热风炉电机功率kw:7.5；排粮电机功率kw:0.2；提升机生产率t/h:25；提升机电机功率kw:2.2；燃料种类:煤、柴、秸秆、稻壳；加热方式:间接加热. | 37100.0000 | 37100.0000 | 0.0000 | 0.0000 | 0 | 0 | 0 | 0 |  | 通用类 |  | 江苏省
收获后处理机械 | 干燥机械 | 谷物烘干机 | 批处理量30t及以上循环式谷物烘干机 | 连云港市三安矿山机械制造有限公司 | 粮食烘干机 | 5HSA-30 | 结构型式:批式循环；整机质量(含热风炉):8200KG；外形尺寸:5560*5260*12300MM；每小时降水率%:0.5-1.2KG/H；处理量:≥2200KG/HG；批处理量:30吨/批；电机总功率(含热风炉):21.3KW；加热方式:间接加热；安全装置:满量报警、热继电器、温控仪、过载保护装置、漏电保护装置、熄火时自动断油装置. | 69900.0000 | 69900.0000 | 0.0000 | 0.0000 | 0 | 0 | 0 | 0 |  | 通用类 |  | 江苏省
收获机械 | 饲料作物收获机械 | 青饲料收获机 | 260cm及以上自走圆盘式青饲料收获机 | 山东巨明机械有限公司 | 自走式青贮饲料收获机 | 4QZS-3000 | 割台切割器型式：圆盘式；割台的有效收获宽度：3000mm；外形尺寸（长×宽×高）：7630×3050×3800mm；结构质量：9550kg；轴距：2500mm；抛送高度：3800mm；籽粒破碎机构型式：双辊轮式；作业速度范围：2-6km/h。 | 129600.0000 | 129600.0000 | 0.0000 | 0.0000 | 0 | 0 | 0 | 0 |  | 通用类 |  | 山东省
收获机械 | 饲料作物收获机械 | 打（压）捆机 | 2.2m及以上捡拾压捆机 | 山东巨明机械有限公司 | 圆草捆打捆机 | 9YGJ-2.2 | 捡拾器宽度：2220mm；配套动力：≥73.5kW；工作状态外形尺寸（长×宽×高）：4750×2970×2280mm；捡拾器结构型式：弹齿式；卷压滚筒数量：14个。 | 44000.0000 | 50000.0000 | 0.0000 | 0.0000 | 0 | 0 | 0 | 0 |  | 通用类 |  | 山东省
收获机械 | 饲料作物收获机械 | 打（压）捆机 | 2.2m及以上捡拾压捆机 | 山东巨明机械有限公司 | 方草捆打捆机 | 9YFQ-2.2 | 捡拾器宽度：2200mm；配套动力：≥37kW；工作状态外形尺寸（长×宽×高）：5200×2800×1700mm；打结器类型：D型；打捆活塞速度：100行程/min。 | 44000.0000 | 50000.0000 | 0.0000 | 0.0000 | 0 | 0 | 0 | 0 |  | 通用类 |  | 山东省
收获机械 | 饲料作物收获机械 | 打（压）捆机 | 2.2m及以上捡拾压捆机 | 内蒙古瑞丰农牧业装备股份有限公司 | 圆草捆打捆机 | 9YG-1.4B | 捡拾器宽度：2300mm；卷压滚筒转速：150r/min；卷压滚筒数量：14个；工作状态外形尺寸（长*宽*高）：4800mm*3100mm*2250mm；配套动力：＞35kw | 44000.0000 | 50000.0000 | 0.0000 | 0.0000 | 0 | 0 | 0 | 0 |  | 通用类 |  | 内蒙古自治区
收获机械 | 饲料作物收获机械 | 打（压）捆机 | 2.2m及以上捡拾压捆机 | 内蒙古瑞丰农牧业装备股份有限公司 | 圆草捆打捆机 | 9YG-1.4D | 捡拾器宽度：2260mm；捡拾器结构形式：弹齿式；卷压滚筒数量：18个；工作状态外形尺寸（长*宽*高）：4100mm*3010mm*2300mm；配套动力：≥55kw | 44000.0000 | 50000.0000 | 0.0000 | 0.0000 | 0 | 0 | 0 | 0 |  | 通用类 |  | 内蒙古自治区
收获机械 | 饲料作物收获机械 | 打（压）捆机 | 2.2m及以上捡拾压捆机 | 四平市龙业机械制造有限公司 | 打捆机 | 9YJ-2250 | 捡拾器宽度 ：2.25m； 捡拾器结构形式：弹齿式； 卷压滚筒转速：187 r/min； 卷压滚筒数量：18个； 工作状态外形尺寸(长×宽×高) ：4500 mm×3020 mm×2530 mm； 配套动力：75～90kW | 44000.0000 | 50000.0000 | 0.0000 | 0.0000 | 0 | 0 | 0 | 0 |  | 通用类 |  | 吉林省
收获机械 | 饲料作物收获机械 | 打（压）捆机 | 2.2m及以上捡拾压捆机 | 四平市龙业机械制造有限公司 | 打捆机 | 9YJT-2250 | 捡拾器宽度：2.25m； 捡拾器结构形式：锤爪； 压缩室截面尺寸（宽×高）：450mm×360mm； 工作状态外形尺寸（长×宽×高）：4900mm×3230mm×3680mm； 配套动力：≥88kW；整机重量：3900kg | 44000.0000 | 50000.0000 | 0.0000 | 0.0000 | 0 | 0 | 0 | 0 |  | 通用类 |  | 吉林省
收获机械 | 饲料作物收获机械 | 青饲料收获机 | 220cm及以上悬挂双圆盘式青饲料收获机 | 山东森睿农牧装备有限公司 | 背负式青饲料收获机 | 4QX—2400 | 型号名称：4QX-2400型背负式青饲料收获机；结构型式（挂接方式）：悬挂式；工作状态外形尺寸（长×宽×高）：4900mm×2370mm×4930mm；割台的有效收获宽度：2220mm;割台切割器型式：圆盘式；秸秆切碎机构型式：圆盘式；抛送筒高度：4930mm; | 47500.0000 | 51600.0000 | 0.0000 | 0.0000 | 0 | 0 | 0 | 0 |  | 通用类 |  | 山东省
收获机械 | 饲料作物收获机械 | 打（压）捆机 | 2.2m及以上捡拾压捆机 | 内蒙古瑞丰农牧业装备股份有限公司 | 圆草捆打捆机 | 9YG-1.4E | 捡拾器宽度：2260mm；捡拾器结构形式：弹齿式；卷压滚筒数量：18个；工作状态外形尺寸（长*宽*高）：4100mm*2960mm*2320mm；配套动力：51-110kw | 44000.0000 | 50000.0000 | 0.0000 | 0.0000 | 0 | 0 | 0 | 0 |  | 通用类 |  | 内蒙古自治区
收获机械 | 饲料作物收获机械 | 打（压）捆机 | 2.2m及以上捡拾压捆机 | 内蒙古瑞丰农牧业装备股份有限公司 | 秸秆圆捆机 | 9YGJ-1.2 | 捡拾器宽度：2260mm；捡拾器结构形式：锤爪式；卷压滚筒数量：18个；工作状态外形尺寸（长*宽*高）：5070mm*2600mm*2300mm；配套动力：≥68kw | 44000.0000 | 50000.0000 | 0.0000 | 0.0000 | 0 | 0 | 0 | 0 |  | 通用类 |  | 内蒙古自治区
收获机械 | 饲料作物收获机械 | 青饲料收获机 | 260cm及以上自走圆盘式青饲料收获机 | 星光农机（河南）有限公司 | 自走式青贮饲料收获机 | 4QZ-10 | 结构型式：自走式，结构质量：6500kg，收获宽度：2700mm，外形尺寸：7740×3010×4800mm | 129600.0000 | 129600.0000 | 0.0000 | 0.0000 | 0 | 0 | 0 | 0 |  | 通用类 |  | 河南省
收获机械 | 饲料作物收获机械 | 青饲料收获机 | 260cm及以上自走圆盘式青饲料收获机 | 河北华昌机械设备有限公司 | 青饲料收获机 | 9QZ-2600 | 规格型号：9QZ-2600；结构形式：自走式；外形尺寸（长×宽×高）：7100mm×2650mm×3700mm；结构质量：6100kg；发动机型号规格：SC9D210G2B1；发动机额定功率：155kW；发动机额定转速：2200r/min；工作幅宽：2600mm；左转最小通过半径：5930mm；右转最小通过半径：5950mm；导向轮轮距：1280mm；驱动轮轮距：1900mm；导向轮轮胎规格：10.0/75-15.3；驱动轮轮胎规格：15-24；轴距：2660mm；最小离地间隙：360mm；驾驶室形式：普通 | 129600.0000 | 129600.0000 | 0.0000 | 0.0000 | 0 | 0 | 0 | 0 |  | 通用类 |  | 河北省
收获机械 | 饲料作物收获机械 | 青饲料收获机 | 290cm及以上自走其他式青饲料收获机 | 河北华昌机械设备有限公司 | 青饲料收获机 | 9QZ-3000 | 结构型式（挂接方式）：自走式；工作状态外形尺寸（长×宽×高）：8550mm×3205mm×5010mm；结构质量：7500kg； 配套发动机型号规格：WP10G336E341；配套发动机额定功率：247kW；配套发动机额定转速：2200r/min；割台的有效收获宽度：2950mm；割台切割器型式：往复式；轮距导向轮：1210mm；轮距驱动轮：2400mm；轮胎规格导向轮：10.00-16；轮胎规格驱动轮：460/70R24；轴距：2800mm；最小离地间隙：340mm；驾驶室型式：普通式。 | 129600.0000 | 139200.0000 | 0.0000 | 0.0000 | 0 | 0 | 0 | 0 |  | 通用类 |  | 河北省
收获机械 | 饲料作物收获机械 | 青饲料收获机 | 260cm及以上自走圆盘式青饲料收获机 | 河北华昌机械设备有限公司 | 青饲料收获机 | 4QZ-3000 | 型号名称：4QZ-3000型 青饲料收获机；结构型式：自走式；工作状态外形尺寸（长×宽×高）：7700mm×3140mm×4390mm；结构质量：8900kg；配套发动机型号规格：SC9DF3302G3；配套发动机额定功率：242kW；配套发动机额定转速：2200r/min；割台的有效收获宽度：3000mm；割台切割器型式：圆盘式；轮距导向轮：1850mm；轮距驱动轮：1800mm；轮胎规格导向轮：12.00-18；轮胎规格驱动轮：16.9-34；轴距：2500mm；最小离地间隙：410mm；驾驶室型式：普通 | 129600.0000 | 129600.0000 | 0.0000 | 0.0000 | 0 | 0 | 0 | 0 |  | 通用类 |  | 河北省
收获机械 | 饲料作物收获机械 | 青饲料收获机 | 160cm及以上悬挂甩刀式青饲料收获机 | 石家庄农业机械股份有限公司 | 秸秆切碎收集机 | 4JQ-1.8A | 结构型式（挂接方式） 悬挂式 工作状态外形尺寸（长×宽×高） 1520×2380×2950 mm 结构质量 770 kg 配套动力范围（悬挂式） 50～70 kW 割台的有效收获宽度 1780 mm 割台切割器型式 甩刀式 秸秆切碎机构型式 甩刀式 秸秆切碎机构转子直径 530 mm 秸秆切碎机构主轴转速 2160 r/min 抛送高度 2780 mm 抛送筒回转角度 360 （°） 作业速度范围 2～4 km/h | 4500.0000 | 4500.0000 | 0.0000 | 0.0000 | 0 | 0 | 0 | 0 |  | 通用类 |  | 河北省
收获机械 | 茎秆收集处理机械 | 秸秆粉碎还田机 | 2.5m及以上秸秆粉碎还田机 | 石家庄农业机械股份有限公司 | 秸秆粉碎还田机 | 1JH-440 | 结构型式 双侧边皮带传动 外形尺寸（长×宽×高） 1460×4950×1100 mm 结构质量 1480 kg 工作幅宽 4400 mm 最终传动方式 双侧边皮带传动 切碎轴转速 1850 r/min 切碎机构最大回转半径 265 mm 还田刀型式 锤爪式 切碎机构总安装刀数 36 把 配套动力 136～155 kW | 2700.0000 | 4700.0000 | 0.0000 | 0.0000 | 0 | 0 | 0 | 0 |  | 通用类 |  | 河北省
收获机械 | 茎秆收集处理机械 | 秸秆粉碎还田机 | 2.5m及以上秸秆粉碎还田机 | 石家庄农业机械股份有限公司 | 秸秆粉碎还田机 | 1JH-300 | 结构型式 双侧边皮带传动 外形尺寸（长×宽×高） 1460×3600×1100 mm 结构质量 1230 kg 工作幅宽 3000 mm 最终传动方式 双侧边皮带传动 切碎轴转速 1850 r/min 切碎机构最大回转半径 265 mm 还田刀型式 锤爪式 切碎机构总安装刀数 24 把 配套动力 88～118 kW | 2700.0000 | 4700.0000 | 0.0000 | 0.0000 | 0 | 0 | 0 | 0 |  | 通用类 |  | 河北省
收获机械 | 茎秆收集处理机械 | 秸秆粉碎还田机 | 2.5m及以上秸秆粉碎还田机 | 石家庄农业机械股份有限公司 | 秸秆粉碎还田机 | 1JH-350 | 结构型式 双侧边皮带传动 外形尺寸（长×宽×高） 1460×4050×1100 mm 结构质量 1310 kg 工作幅宽 3500 mm 最终传动方式 双侧边皮带传动 切碎轴转速 1850 r/min 切碎机构最大回转半径 265 mm 还田刀型式 锤爪式 切碎机构总安装刀数 28 把 配套动力 88～118 kW | 2700.0000 | 4700.0000 | 0.0000 | 0.0000 | 0 | 0 | 0 | 0 |  | 通用类 |  | 河北省
收获机械 | 饲料作物收获机械 | 打（压）捆机 | 15kW及以上方捆压捆机 | 滑县宏峰机械有限公司 | 秸秆压捆机 | 9YF-72 | 配套动力：15kW ；成捆形式：方捆； 型号：9YF—72；喂入口宽度700mm；压缩室截面尺寸：（长×宽）mm：250×360mm；工作状态外形尺寸（长×宽×高）mm：3890×2678×1505mm；配套动力结构型式：固定式；配套动力型式：三相异步电机； | 12900.0000 | 12900.0000 | 0.0000 | 0.0000 | 0 | 0 | 0 | 0 |  | 通用类 |  | 河南省
收获机械 | 饲料作物收获机械 | 打（压）捆机 | 15kW及以上方捆压捆机 | 滑县宏峰机械有限公司 | 秸秆压捆机 | 9YF-80 | 配套动力：15kW ；成捆形式：方捆； 型号：9YF—80；喂入口宽度390mm；压缩室截面尺寸：（长×宽）mm：830×390mm；工作状态外形尺寸（长×宽×高）mm：1850×885×2955mm；配套动力结构型式：固定式；配套动力型式：三相异步电机； | 12900.0000 | 12900.0000 | 0.0000 | 0.0000 | 0 | 0 | 0 | 0 |  | 通用类 |  | 河南省
收获机械 | 饲料作物收获机械 | 打（压）捆机 | 15kW及以上方捆压捆机 | 滑县宏峰机械有限公司 | 秸秆压捆机 | 9YF-70 | 配套动力：30kW ；成捆形式：方捆；型号：9YF—70；喂入口宽度650mm；压缩室截面尺寸：（长×宽）mm：700×260mm；工作状态外形尺寸（长×宽×高）mm：3515×2995×2375mm；配套动力结构型式：固定式；配套动力型式：三相异步电机； | 12900.0000 | 12900.0000 | 0.0000 | 0.0000 | 0 | 0 | 0 | 0 |  | 通用类 |  | 河南省
收获机械 | 饲料作物收获机械 | 打（压）捆机 | 4kW及以上圆捆压捆机 | 滑县宏峰机械有限公司 | 青贮圆捆机 | 9QYG-0.5 | 圆捆.,4kw | 9400.0000 | 9400.0000 | 0.0000 | 0.0000 | 0 | 0 | 0 | 0 |  | 通用类 |  | 河南省
收获机械 | 饲料作物收获机械 | 打（压）捆机 | 15kW及以上方捆压捆机 | 滑县宏峰机械有限公司 | 秸秆压捆机 | 9YF-110 | 配套动力：15kW ；成捆形式：方捆； 型号：9YF—110；喂入口宽度800mm；压缩室截面尺寸：（长×宽）mm：1105×930mm；工作状态外形尺寸（长×宽×高）mm：1050×1740×3375mm；配套动力结构型式：固定式；配套动力型式：三相异步电机； | 12900.0000 | 12900.0000 | 0.0000 | 0.0000 | 0 | 0 | 0 | 0 |  | 通用类 |  | 河南省
收获机械 | 饲料作物收获机械 | 青饲料收获机 | 220cm及以上悬挂双圆盘式青饲料收获机 | 滑县宏峰机械有限公司 | 青（黄）饲料收获机 | 4HZ-2.3 | 结构型式：悬挂式；割台切割器型式：双圆盘式；割台的有效收获宽度：2300mm；型号名称：4HZ-2.3 ；工作状态外形尺寸：(长×宽×高)mm2930×2455×5200 ；最小离地间隙：500mm ；秸秆切碎机构型式：圆盘式 ；籽粒破碎机械型式：揉搓；抛送筒高度：5200mm； | 47500.0000 | 51600.0000 | 0.0000 | 0.0000 | 0 | 0 | 0 | 0 |  | 通用类 |  | 河南省
收获机械 | 茎秆收集处理机械 | 秸秆粉碎还田机 | 2.5m及以上秸秆粉碎还田机 | 石家庄农业机械股份有限公司 | 秸秆粉碎还田机 | 1JH-250 | 配套动力范围 66～88 kW 配套动力输出轴转速 540 r/min 与配套拖拉机联接方式 三点悬挂 工作状态外形尺寸（长×宽×高） 1400×3000×1160 mm 作业小时生产率 0.5～1.0 hm2/h 作业速度 3～5 km/h 工作幅宽 250 cm 刀轴总成传动方式 双侧边皮带传动 刀轴总成设计转速 1850 r/min 刀轴总成最大回转半径 265 mm 刀轴总成刀片型式 锤爪 刀轴总成总安装刀数 22 把 | 2700.0000 | 4700.0000 | 0.0000 | 0.0000 | 0 | 0 | 0 | 0 |  | 通用类 |  | 河北省
收获机械 | 茎秆收集处理机械 | 秸秆粉碎还田机 | 2-2.5m秸秆粉碎还田机 | 石家庄农业机械股份有限公司 | 秸秆粉碎还田机 | 1JH-200 | 结构型式 侧边皮带传动 外形尺寸（长×宽×高） 1300×2300×1060 mm 结构质量 550 kg 工作幅宽 2000 mm 最终传动方式 侧边皮带传动 切碎轴转速 1850 r/min 切碎机构最大回转半径 275 mm 还田刀型式 甩刀式 切碎机构总安装刀数 52 把 配套动力 52～73 kW | 2200.0000 | 2700.0000 | 0.0000 | 0.0000 | 0 | 0 | 0 | 0 |  | 通用类 |  | 河北省
收获机械 | 茎秆收集处理机械 | 秸秆粉碎还田机 | 2-2.5m秸秆粉碎还田机 | 石家庄农业机械股份有限公司 | 秸秆粉碎还田机 | 1JH-220 | 配套动力范围 66～88 kW 配套动力输出轴转速 720 r/min 与配套拖拉机联接方式 三点悬挂 工作状态外形尺寸（长×宽×高） 1330×2460×1150 mm 作业小时生产率 0.4～0.8 hm2/h 作业速度 3～5 km/h 工作幅宽 220 cm 刀轴总成传动方式 侧边皮带传动 刀轴总成设计转速 1850 r/min 刀轴总成最大回转半径 265 mm 刀轴总成刀片型式 甩刀 刀轴总成总安装刀数 132 把 | 2200.0000 | 2700.0000 | 0.0000 | 0.0000 | 0 | 0 | 0 | 0 |  | 通用类 |  | 河北省
收获机械 | 茎秆收集处理机械 | 秸秆粉碎还田机 | 1.5-2m秸秆粉碎还田机 | 石家庄农业机械股份有限公司 | 秸秆粉碎还田机 | 1JH-165 | 结构型式 侧边皮带传动 外形尺寸（长×宽×高） 1300×1900×1060 mm 结构质量 500 kg 工作幅宽 1650 mm 最终传动方式 侧边皮带传动 切碎轴转速 1850 r/min 切碎机构最大回转半径 275 mm 还田刀型式 甩刀式 切碎机构总安装刀数 44 把 配套动力 40～59 kW | 1900.0000 | 2000.0000 | 0.0000 | 0.0000 | 0 | 0 | 0 | 0 |  | 通用类 |  | 河北省
收获机械 | 茎秆收集处理机械 | 秸秆粉碎还田机 | 1.5-2m秸秆粉碎还田机 | 石家庄农业机械股份有限公司 | 秸秆粉碎还田机 | 1JH-150 | 结构型式： 侧边皮带传动 外形尺寸（长×宽×高）：1300×1800×1060 mm 结构质量： 485 kg 工作幅宽：1500 mm 最终传动方式：侧边皮带传动 切碎轴转速：1850 r/min 切碎机构最大回转半径：275 mm 还田刀型式： 甩刀式 切碎机构总安装刀数： 40 把 配套动力： 37～52 kW | 1900.0000 | 2000.0000 | 0.0000 | 0.0000 | 0 | 0 | 0 | 0 |  | 通用类 |  | 河北省
收获机械 | 茎秆收集处理机械 | 秸秆粉碎还田机 | 1.5-2m秸秆粉碎还田机 | 石家庄农业机械股份有限公司 | 秸秆粉碎还田机 | 1JH-172 | 结构型式 侧边皮带传动 外形尺寸（长×宽×高） 1300×2100×1060 mm 结构质量 520 kg 工作幅宽 1720 mm 最终传动方式 侧边皮带传动 切碎轴转速 1850 r/min 切碎机构最大回转半径 263 mm 还田刀型式 两弯一直 切碎机构总安装刀数 108 把 配套动力 45～66 kW | 1900.0000 | 2000.0000 | 0.0000 | 0.0000 | 0 | 0 | 0 | 0 |  | 通用类 |  | 河北省
收获机械 | 茎秆收集处理机械 | 秸秆粉碎还田机 | 1.5-2m秸秆粉碎还田机 | 石家庄农业机械股份有限公司 | 秸秆粉碎还田机 | 1JH-185 | 结构型式 侧边皮带传动 外形尺寸（长×宽×高） 1300×2150×1060 mm 结构质量 520 kg 工作幅宽 1850 mm 最终传动方式 侧边皮带传动 切碎轴转速 1850 r/min 切碎机构最大回转半径 275 mm 还田刀型式 甩刀式 切碎机构总安装刀数 48 把 配套动力 45～66 kW | 1900.0000 | 2000.0000 | 0.0000 | 0.0000 | 0 | 0 | 0 | 0 |  | 通用类 |  | 河北省
收获机械 | 饲料作物收获机械 | 打（压）捆机 | 2.2m及以上捡拾压捆机 | 德州申湖机械制造有限公司 | 捡拾圆捆机 | 9YQ-2400 | 结构尺寸（长*宽*高mm）:3200*2625*1720 整机质量（kg）:1900 配套动力（kw）:66.1~99.2 捡拾器宽度（mm）:2365 捡拾器结构型式:甩刀式 卷压滚筒转速（r/min）:320 卷压滚筒数量（个）:15 捡拾器型号:9YQ-2400 物料名称:玉米秸秆 草条宽度（mm）:1165.2 环境温度℃:11 捆绳材料:麻绳 地形:平坦 | 44000.0000 | 50000.0000 | 0.0000 | 0.0000 | 0 | 0 | 0 | 0 |  | 通用类 |  | 山东省
收获机械 | 饲料作物收获机械 | 青饲料收获机 | 260cm及以上自走圆盘式青饲料收获机 | 获嘉县凯威斯农业装备有限公司 | 自走式青饲料收获机 | 4QZ-2700 | 型号名称 / 4QZ-2700型自走式青饲料收获机 结构型式（挂接方式） / 自走式 工作状态外形尺寸（长×宽×高） / 7080mm×2820mm×5160mm 配套发动机额定功率 kW 161.8 配套发动机额定转速 r/min 2200 割台的有效收获宽度 mm 2680 割台切割器型式 / 圆盘式 轮距（自走式）导向轮 mm 1800 轮距（自走式）驱动轮 mm 1900 轮胎规格导向轮 / 10.0/75-15.3 轮胎规格驱动轮 / 15-24 轴距 mm 2900 最小离地间隙 mm 350 驾驶室型式 / 普通驾驶室 秸秆切碎机构型式 / 滚筒式 抛送筒高度 mm 5160 | 129600.0000 | 129600.0000 | 0.0000 | 0.0000 | 0 | 0 | 0 | 0 |  | 通用类 |  | 河南省
收获机械 | 饲料作物收获机械 | 青饲料收获机 | 160cm及以上悬挂甩刀式青饲料收获机 | 石家庄惠田机械有限公司 | 秸秆粉碎收集机 | 4JS-180 | 4JS-180型秸秆粉碎收集机；结构形式：三点悬挂；外形尺寸：1250×2250×2950mm;结构质量：700kg; 配套动力： 66～73.5kw;割台有效收获宽度：1750mm；最小离地间隙：≥300mm;秸秆切碎机构型式：甩刀式；秸秆切碎机构转子直径：5300mm; 秸秆切碎机构主轴额定转速：2075rpm; 抛送筒高度: 2950mm; 作业速度范围:3～4 km/h; 抛送筒回转角度:360° | 4500.0000 | 4500.0000 | 0.0000 | 0.0000 | 0 | 0 | 0 | 0 |  | 通用类 |  | 河北省
收获机械 | 饲料作物收获机械 | 青饲料收获机 | 160cm及以上悬挂甩刀式青饲料收获机 | 河北耕耘农业机械制造有限公司 | 秸秆粉碎收集机 | 4JH-180 | 悬挂甩刀式；工作幅宽（mm）：1800，配套动力（kW）：73.5～88.2，结构形式：悬挂式，挂接方式：三点悬挂，外形尺寸（mm）：1500*2250*3500，结构质量（kg）：890，最小离地间隙（mm）：470，最低割茬高度（mm）：100～200，作业速度（km/h）：3.0～3.5，生产率（hm2/h）：0.35～0.60，秸秆切碎机构型式：甩刀式，秸秆切碎机构转子直径（mm）：550，主轴转速（r/min）：2160，拋送高度（mm）：3000～3500，拋送距离（m）：＞3，拋送筒回转角度（°）：360 | 4500.0000 | 4500.0000 | 0.0000 | 0.0000 | 0 | 0 | 0 | 0 |  | 通用类 |  | 河北省
收获机械 | 饲料作物收获机械 | 青饲料收获机 | 160cm及以上悬挂甩刀式青饲料收获机 | 河北耕耘农业机械制造有限公司 | 秸秆粉碎收集机 | 4JH-220 | 悬挂甩刀式；工作幅宽（mm）：2200，配套动力（kW）：80.9～99.3，结构形式：悬挂式，挂接方式：三点悬挂，外形尺寸（mm）：1500*2650*3500，结构质量（kg）：975，最小离地间隙（mm）：460，最低割茬高度（mm）：100～200，作业速度（km/h）：3.0～3.5，生产率（hm2/h）：0.40～0.75，秸秆切碎机构型式：甩刀式，秸秆切碎机构转子直径（mm）：550，主轴转速（r/min）：2160，拋送高度（mm）：3000～3500，拋送距离（m）：＞3，拋送筒回转角度（°）：360 | 4500.0000 | 4500.0000 | 0.0000 | 0.0000 | 0 | 0 | 0 | 0 |  | 通用类 |  | 河北省
收获机械 | 饲料作物收获机械 | 青饲料收获机 | 160cm及以上悬挂甩刀式青饲料收获机 | 河北耕耘农业机械制造有限公司 | 秸秆粉碎收集机 | 4JH-165 | 悬挂甩刀式；工作幅宽（mm）：1650，配套动力（kW）：66.2～73.5，结构形式：悬挂式，挂接方式：三点悬挂，外形尺寸（mm）：1500*2100*3500，结构质量（kg）：850，最小离地间隙（mm）：440，最低割茬高度（mm）：100～200，作业速度（km/h）：3.0～3.5，生产率（hm2/h）：0.3～0.5，秸秆切碎机构型式：甩刀式，秸秆切碎机构转子直径（mm）：550，主轴转速（r/min）：2160，拋送高度（mm）：3000～3500，拋送距离（m）：＞3，拋送筒回转角度（°）：360 | 4500.0000 | 4500.0000 | 0.0000 | 0.0000 | 0 | 0 | 0 | 0 |  | 通用类 |  | 河北省
收获机械 | 饲料作物收获机械 | 青饲料收获机 | 160cm及以上悬挂甩刀式青饲料收获机 | 河北耕耘农业机械制造有限公司 | 秸秆粉碎收集机 | 4JH-200 | 悬挂甩刀式；工作幅宽（mm）：2000，配套动力（kW）：73.5～88.2，结构形式：悬挂式，挂接方式：三点悬挂，外形尺寸（mm）：1500*2450*3500，结构质量（kg）：930，最小离地间隙（mm）：430，最低割茬高度（mm）：100～200，作业速度（km/h）：3.0～3.5，生产率（hm2/h）：0.40～0.7，秸秆切碎机构型式：甩刀式，秸秆切碎机构转子直径（mm）：550，主轴转速（r/min）：2160，拋送高度（mm）：3000～3500，拋送距离（m）：＞3，拋送筒回转角度（°）：360 | 4500.0000 | 4500.0000 | 0.0000 | 0.0000 | 0 | 0 | 0 | 0 |  | 通用类 |  | 河北省
收获机械 | 茎秆收集处理机械 | 秸秆粉碎还田机 | 2.5m及以上秸秆粉碎还田机 | 河北耕耘农业机械制造有限公司 | 秸秆粉碎还田机 | 1JHY-280 | 工作幅宽（m）：2.8，结构形式：双侧边皮带传动，配套动力（kW）：91.9～99.3，外形尺寸（mm)1400*3260*1130，结构质量（kg）：1245，纯工作小时生产率（hm2/h）：0.78～1.25，最小离地间隙（mm）：400，作业前进速度（km/h）：3～5，切碎轴转速（r/min）：2160，切碎机构最大回转半径（mm）：255，切碎机构总安装刀数（把）：168 | 2700.0000 | 4700.0000 | 0.0000 | 0.0000 | 0 | 0 | 0 | 0 |  | 通用类 |  | 河北省
收获机械 | 茎秆收集处理机械 | 秸秆粉碎还田机 | 2.5m及以上秸秆粉碎还田机 | 河北耕耘农业机械制造有限公司 | 秸秆粉碎还田机 | 1JHY-330 | 工作幅宽（m）：3.3，结构形式：双侧边皮带传动，配套动力（kW）：102.9～110.3，外形尺寸（mm)1400*3760*1130，结构质量（kg）：1340，纯工作小时生产率（hm2/h）：0.85～1.50，最小离地间隙（mm）：380，作业前进速度（km/h）：3～5，切碎轴转速（r/min）：2160，切碎机构最大回转半径（mm）：255，切碎机构总安装刀数（把）：192 | 2700.0000 | 4700.0000 | 0.0000 | 0.0000 | 0 | 0 | 0 | 0 |  | 通用类 |  | 河北省
收获机械 | 茎秆收集处理机械 | 秸秆粉碎还田机 | 2.5m及以上秸秆粉碎还田机 | 河北耕耘农业机械制造有限公司 | 秸秆粉碎还田机 | 1JHY-300 | 工作幅宽（m）：3.0，结构形式：双侧边皮带传动，配套动力（kW）：95.6～102.9，外形尺寸（mm)1400*3460*1130，结构质量（kg）：1275，纯工作小时生产率（hm2/h）：0.82～1.35，最小离地间隙（mm）：350，作业前进速度（km/h）：3～5，切碎轴转速（r/min）：2160，切碎机构最大回转半径（mm）：255，切碎机构总安装刀数（把）：180 | 2700.0000 | 4700.0000 | 0.0000 | 0.0000 | 0 | 0 | 0 | 0 |  | 通用类 |  | 河北省
收获机械 | 茎秆收集处理机械 | 秸秆粉碎还田机 | 2.5m及以上秸秆粉碎还田机 | 河北耕耘农业机械制造有限公司 | 秸秆粉碎还田机 | 1JHY-360 | 工作幅宽（m）：3.6，结构形式：双侧边皮带传动，配套动力（kW）：110.3～117.6，外形尺寸（mm)1400*4060*1130，结构质量（kg）：1370，纯工作小时生产率（hm2/h）：1.02～1.65，最小离地间隙（mm）：410，作业前进速度（km/h）：3～5，切碎轴转速（r/min）：2160，切碎机构最大回转半径（mm）：255，切碎机构总安装刀数（把）：216 | 2700.0000 | 4700.0000 | 0.0000 | 0.0000 | 0 | 0 | 0 | 0 |  | 通用类 |  | 河北省
收获机械 | 茎秆收集处理机械 | 秸秆粉碎还田机 | 2.5m及以上秸秆粉碎还田机 | 河北耕耘农业机械制造有限公司 | 秸秆粉碎还田机 | 1JHY-250 | 工作幅宽（m）：2.5，结构形式：侧边皮带传动，配套动力（kW）：80.9～88.2，外形尺寸（mm）1250*2750*1100，结构质量（kg）：700，纯工作小时生产率（hm2/h）：0.8～1.1，最小离地间隙（mm）：450，作业前进速度（km/h）：3～5，切碎轴转速（r/min）：2160，切碎机构最大回转半径（mm）：260，切碎机构总安装刀数（把）：68 | 2700.0000 | 4700.0000 | 0.0000 | 0.0000 | 0 | 0 | 0 | 0 |  | 通用类 |  | 河北省
收获机械 | 茎秆收集处理机械 | 秸秆粉碎还田机 | 2.5m及以上秸秆粉碎还田机 | 河北耕耘农业机械制造有限公司 | 秸秆粉碎还田机 | 1JHY-260 | 工作幅宽（m）：2.6，结构形式：双侧边皮带传动，配套动力（kW）：80.9～91.9，外形尺寸（mm）1400*3060*1130，结构质量（kg）：1120，纯工作小时生产率（hm2/h）：0.75～1.15，最小离地间隙（mm）：370，作业前进速（把）：度（km/h）：3～5，切碎轴转速（r/min）：2160，切碎机构最大回转半径（mm）：255，切碎机构总安装刀数（把）：156 | 2700.0000 | 4700.0000 | 0.0000 | 0.0000 | 0 | 0 | 0 | 0 |  | 通用类 |  | 河北省
收获机械 | 茎秆收集处理机械 | 秸秆粉碎还田机 | 1.5-2m秸秆粉碎还田机 | 河北耕耘农业机械制造有限公司 | 秸秆粉碎还田机 | 1JHY-180 | 工作幅宽（m）：1.8，结构形式：侧边皮带传动，配套动力（kW）：55.0～65.0，外形尺寸（mm）2050*1350*1050，结构质量（kg）：600，纯工作小时生产率（hm2/h）：0.56，最小离地间隙（mm）：420，作业前进速度（km/h）：3.5，切碎轴转速（r/min）：2160，切碎机构最大回转半径（mm）：270，切碎机构总安装刀数（把）：48 | 1900.0000 | 2000.0000 | 0.0000 | 0.0000 | 0 | 0 | 0 | 0 |  | 通用类 |  | 河北省
收获机械 | 茎秆收集处理机械 | 秸秆粉碎还田机 | 1.5-2m秸秆粉碎还田机 | 河北耕耘农业机械制造有限公司 | 秸秆粉碎还田机 | 1JHY-165 | 工作幅宽（m）：1.65，结构形式：侧边皮带传动，配套动力（kW）：48.0～55.1，外形尺寸（mm）1900*1350*1050,结构质量（kg）：530，纯工作小时生产率（hm2/h）：0.36，最小离地间隙（mm）：375，作业前进速度（km/h）：3.6，切碎轴转速（r/min）：2160，切碎机构最大回转半径（mm）：270，切碎机构总安装刀数（把）：44 | 1900.0000 | 2000.0000 | 0.0000 | 0.0000 | 0 | 0 | 0 | 0 |  | 通用类 |  | 河北省
收获机械 | 茎秆收集处理机械 | 秸秆粉碎还田机 | 2-2.5m秸秆粉碎还田机 | 河北耕耘农业机械制造有限公司 | 秸秆粉碎还田机 | 1JHY-200 | 工作幅宽（m）：2.00，外形尺寸（mm)1250*2265*1050，配套动力范围（kW）：66.2～73.5，配套动力输出轴转速（r/min）：720，与配套拖拉机连接方式：三点悬挂，作业小时生产率（hm2/h）：0.6～1.0，作业速度（km/h）：3～5，刀轴总成传动方式：侧边皮带传动，刀轴总成设计转速r/min）：2160，刀轴最大回转半径（mm)：260，刀轴总成刀片型式：甩刀式，刀轴总成总安装刀数(把）：52 | 2200.0000 | 2700.0000 | 0.0000 | 0.0000 | 0 | 0 | 0 | 0 |  | 通用类 |  | 河北省
收获机械 | 茎秆收集处理机械 | 秸秆粉碎还田机 | 2-2.5m秸秆粉碎还田机 | 河北耕耘农业机械制造有限公司 | 秸秆粉碎还田机 | 1JHY-220 | 工作幅宽（m）：2.2，结构形式：侧边皮带传动，配套动力（kW）：73.5～80.9，外形尺寸（mm）1300*2450*1100，结构质量（kg）：605，纯工作小时生产率（hm2/h）：0.7～1.0，最小离地间隙（mm）：470，作业前进速度（km/h）：3～5，切碎轴转速（r/min）：2160，切碎机构最大回转半径（mm）：260，切碎机构总安装刀数（把）：56 | 2200.0000 | 2700.0000 | 0.0000 | 0.0000 | 0 | 0 | 0 | 0 |  | 通用类 |  | 河北省
收获机械 | 茎秆收集处理机械 | 秸秆粉碎还田机 | 2.5m及以上秸秆粉碎还田机 | 石家庄惠田机械有限公司 | 秸秆粉碎还田机 | 1JH-300 | 1JH-300型秸秆粉碎还田机；结构形式:双侧边皮带传动;配套动力:95.6-117.7KW;外形尺寸:1350×3500×1140mm;结构质量:1100Kg;工作幅宽:3m; 最小离地间隙；≥310 mm；作业前进速度：3～5 km/h；切碎轴转速：2075 r/min；切碎机构最大回转半径：R265 mm；切碎机构总安装刀数；180把； | 2700.0000 | 4700.0000 | 0.0000 | 0.0000 | 0 | 0 | 0 | 0 |  | 通用类 |  | 河北省
收获机械 | 茎秆收集处理机械 | 秸秆粉碎还田机 | 2.5m及以上秸秆粉碎还田机 | 石家庄惠田机械有限公司 | 秸秆粉碎还田机 | 1JH-250 | 1JH-250型秸秆粉碎还田机；结构形式:侧边皮带传动;配套动力:88.2-102.9KW;外形尺寸:1230×2730×1070mm;结构质量:695Kg;工作幅宽:2.5m; 最小离地间隙；≥310 mm；作业前进速度：3～5 km/h；切碎轴转速：2075 r/min；切碎机构最大回转半径：R265 mm；切碎机构总安装刀数；150把； | 2700.0000 | 4700.0000 | 0.0000 | 0.0000 | 0 | 0 | 0 | 0 |  | 通用类 |  | 河北省
收获机械 | 茎秆收集处理机械 | 秸秆粉碎还田机 | 2-2.5m秸秆粉碎还田机 | 石家庄惠田机械有限公司 | 秸秆粉碎还田机 | 1JH-200 | 1JH-200型秸秆粉碎还田机；结构形式:侧边皮带传动；配套动力:73.5-88.2KW；外形尺寸:1310×2270×1100mm；结构质量:615 kg；工作幅宽:200cm; 最小离地间隙；≥310 mm；作业前进速度：3～5 km/h；纯工作小时生产率：0.6～1.0hm2/h；切碎轴转速：2075 r/min；切碎机构最大回转半径：R265 mm；切碎机构总安装刀数；弯刀80把，直刀40把； | 2200.0000 | 2700.0000 | 0.0000 | 0.0000 | 0 | 0 | 0 | 0 |  | 通用类 |  | 河北省
收获机械 | 茎秆收集处理机械 | 秸秆粉碎还田机 | 2-2.5m秸秆粉碎还田机 | 石家庄惠田机械有限公司 | 秸秆粉碎还田机 | 1JH-230 | 1JH-230型秸秆粉碎还田机；结构形式:侧边皮带传动；配套动力:80.9-102.9KW；纯工作小时生产率：0.7～1.1hm2/h；外形尺寸:1310×2570×1100mm；结构质量:525kg;工作幅宽:2.3m; 最小离地间隙；≥310 mm；作业前进速度：3～5 km/h；切碎轴转速：2075 r/min；切碎机构最大回转半径：R265 mm；切碎机构总安装刀数；64把； | 2200.0000 | 2700.0000 | 0.0000 | 0.0000 | 0 | 0 | 0 | 0 |  | 通用类 |  | 河北省
收获机械 | 茎秆收集处理机械 | 秸秆粉碎还田机 | 1.5-2m秸秆粉碎还田机 | 石家庄惠田机械有限公司 | 秸秆粉碎还田机 | 1JH-165 | 1JH-165型秸秆粉碎还田机；结构形式:侧边皮带传动；外形尺寸:1310×1920×1100mm；结构质量:530kg；工作幅宽:1650mm；最终传动方式：侧边皮带传动；切碎轴转速：2075 r/min；切碎机构最大回转半径：265 mm；还田刀型式：甩刀式；切碎机构总安装刀数；46把；配套动力:44-58.8KW | 1900.0000 | 2000.0000 | 0.0000 | 0.0000 | 0 | 0 | 0 | 0 |  | 通用类 |  | 河北省
收获机械 | 茎秆收集处理机械 | 秸秆粉碎还田机 | 1.5-2m秸秆粉碎还田机 | 石家庄惠田机械有限公司 | 秸秆粉碎还田机 | 1JH-180 | 1JH-180型秸秆粉碎还田机；结构形式:侧边皮带传动；外形尺寸:1310×2070×1100mm；结构质量:550kg；工作幅宽:1800mm；最终传动方式：侧边皮带传动；切碎轴转速：2075 r/min；切碎机构最大回转半径：265 mm；还田刀型式：甩刀式；切碎机构总安装刀数；52把；配套动力:55-69.9KW | 1900.0000 | 2000.0000 | 0.0000 | 0.0000 | 0 | 0 | 0 | 0 |  | 通用类 |  | 河北省
收获机械 | 茎秆收集处理机械 | 秸秆粉碎还田机 | 1.5-2m秸秆粉碎还田机 | 石家庄惠田机械有限公司 | 秸秆粉碎还田机 | 1JH-172 | 1JH-172型秸秆粉碎还田机；配套动力:58.8-70KW；外形尺寸:1310×1990×1100mm；结构质量:545 kg；工作幅宽:172cm; 最小离地间隙；≥310 mm；作业前进速度：3～5 km/h；纯工作小时生产率：0.51～0.86hm2/h；切碎轴转速：2075 r/min；切碎机构最大回转半径：R265 mm；切碎机构总安装刀数；弯刀48把；结构形式:侧边皮带传动 | 1900.0000 | 2000.0000 | 0.0000 | 0.0000 | 0 | 0 | 0 | 0 |  | 通用类 |  | 河北省
收获机械 | 饲料作物收获机械 | 青饲料收获机 | 160cm及以上悬挂甩刀式青饲料收获机 | 石家庄惠田机械有限公司 | 秸秆粉碎收集机 | 4JS-200 | 4JS-200型秸秆粉碎收集机；结构形式：三点悬挂；外形尺寸：1290×2450×2950mm;结构质量：750kg; 配套动力： 66.2～73.5kw;a 工作幅宽：2000mm；最小离地间隙：≥300mm;最低割茬高度：100～150mm; 作业速度范围:3～4 km/h;秸秆切碎机构型式：甩刀式；秸秆切碎机构转子直径：540mm; 秸秆切碎机构主轴额定转速：2075rpm; 抛送筒高度: ≥2000mm;抛送距离：≥m; 抛送筒回转角度:360° | 4500.0000 | 4500.0000 | 0.0000 | 0.0000 | 0 | 0 | 0 | 0 |  | 通用类 |  | 河北省
收获机械 | 茎秆收集处理机械 | 秸秆粉碎还田机 | 1.5-2m秸秆粉碎还田机 | 石家庄惠田机械有限公司 | 秸秆粉碎还田机 | 1JH-150 | 1JH-150型秸秆粉碎还田机；结构形式：侧边皮带传动；配套动力：40.4-51.5KW;外形尺寸：1310×1770×1100mm;结构质量：525kg;工作幅宽：150cm；最小离地间隙；≥310 mm；作业前进速度：3～5 km/h；纯工作小时生产率：0.45～0.75hm2/h；切碎轴转速：2075 r/min；切碎机构最大回转半径：R265 mm；切碎机构总安装刀数；弯刀60把，直刀30把； | 1900.0000 | 2000.0000 | 0.0000 | 0.0000 | 0 | 0 | 0 | 0 |  | 通用类 |  | 河北省
收获后处理机械 | 干燥机械 | 谷物烘干机 | 批处理量10-20t循环式谷物烘干机 | 黑龙江鑫能机械设备有限公司 | 移动式谷物烘干机 | 5HYXN-17 | 热风机数量1个；型号名称:D24鼓风机；转速1450R/MIN；风压1100PA；流量40000M3/H；电机功率22KW；热风炉型号RIELLO燃烧器；换热器型式:循环式热能转换器；加热方式:间接加热；喷(点)火头数量:2个；排粮电机功率22KW；提升机生产率40T/H；批次处理量:17T；干燥方式:直接加热 | 29500.0000 | 29500.0000 | 0.0000 | 0.0000 | 0 | 0 | 0 | 0 |  | 通用类 |  | 黑龙江
收获后处理机械 | 干燥机械 | 谷物烘干机 | 批处理量10-20t循环式谷物烘干机 | 合肥易祥农业机械智能装备有限公司 | 批式循环谷物干燥机 | 5HYX-15 | 外形尺寸(mm):3836X2480X11637、整机质量(kg):3625、结构型式:固定式、循环批处理量(t)：15、处理方式:批式循环、电机总功率(kW)：9.77、箱体内尺寸(mm):2000X2000X9700 | 29500.0000 | 29500.0000 | 0.0000 | 0.0000 | 0 | 0 | 0 | 0 |  | 通用类 |  | 安徽省
收获后处理机械 | 干燥机械 | 谷物烘干机 | 批处理量10-20t循环式谷物烘干机 | 合肥易祥农业机械智能装备有限公司 | 批式循环谷物干燥机 | 5HYX-15A | 外形尺寸(mm):4450X2032X9671、整机质量(kg):3170、结构型式:固定式、循环批处理量(t)：15、处理方式:批式循环、电机总功率(kW)：6.45、箱体内尺寸(mm):2020X1794X8534 | 29500.0000 | 29500.0000 | 0.0000 | 0.0000 | 0 | 0 | 0 | 0 |  | 通用类 |  | 安徽省
收获后处理机械 | 干燥机械 | 谷物烘干机 | 批处理量20-30t循环式谷物烘干机 | 合肥易祥农业机械智能装备有限公司 | 批式循环谷物干燥机 | 5HYX-22B | 干燥机机体外形尺寸（mm)：2700X2350X10140、批次处理量(t)：22、结构型式:循环式、装机容量（m3)：42.23、热风机电机功率(KW）：5.5、排粮电机功率（KW）：0.4、提升机电机功率（KW）：3、提升机生产率（t/h)：30、干燥能力( t.%/h ) : ≥16 | 37100.0000 | 37100.0000 | 0.0000 | 0.0000 | 0 | 0 | 0 | 0 |  | 通用类 |  | 安徽省
收获后处理机械 | 干燥机械 | 谷物烘干机 | 批处理量30t及以上循环式谷物烘干机 | 合肥易祥农业机械智能装备有限公司 | 批式循环谷物干燥机 | 5HYX-30 | 外形尺寸(mm):4632X4277X12526、整机质量(kg):8650、结构型式:固定式、循环批处理量(t)：30、处理方式:批式循环、电机总功率(kW)：17.27、箱体内尺寸(mm):3000X3000X8360 | 69900.0000 | 69900.0000 | 0.0000 | 0.0000 | 0 | 0 | 0 | 0 |  | 通用类 |  | 安徽省
收获后处理机械 | 干燥机械 | 谷物烘干机 | 批处理量20-30t循环式谷物烘干机 | 合肥易祥农业机械智能装备有限公司 | 批式循环谷物干燥机 | 5HYX-22 | 外形尺寸(mm):4137X4058X12107、整机质量(kg):4280、结构型式:固定式、循环批处理量(t)：22、处理方式:批式循环、电机总功率(kW)：10.77、箱体内尺寸(mm):2500X2440X8900 | 37100.0000 | 37100.0000 | 0.0000 | 0.0000 | 0 | 0 | 0 | 0 |  | 通用类 |  | 安徽省
收获后处理机械 | 干燥机械 | 谷物烘干机 | 批处理量20-30t循环式谷物烘干机 | 合肥易祥农业机械智能装备有限公司 | 批式循环谷物干燥机 | 5HYX-22A | 干燥机机体外形尺寸（mm)：2700X2350X9640、批次处理量(t)：22、结构型式:循环式、装机容量（m3)：41.17、热风机电机功率(KW）：5.5、排粮电机功率（KW）：0.4、提升机电机功率（KW）：3、提升机生产率（t/h)：30、干燥能力( t.%/h ) : ≥16 | 37100.0000 | 37100.0000 | 0.0000 | 0.0000 | 0 | 0 | 0 | 0 |  | 通用类 |  | 安徽省
收获后处理机械 | 干燥机械 | 谷物烘干机 | 批处理量10-20t循环式谷物烘干机 | 合肥易祥农业机械智能装备有限公司 | 批式循环谷物干燥机 | 5HYX-12.5 | 外形尺寸(mm):3836X2480X10547、整机质量(kg):3240、结构型式:固定式、循环批处理量(t)：12.5、处理方式:批式循环、电机总功率(kW)：9.77、箱体内尺寸(mm)：2000X2000X8605 | 29500.0000 | 29500.0000 | 0.0000 | 0.0000 | 0 | 0 | 0 | 0 |  | 通用类 |  | 安徽省
收获后处理机械 | 干燥机械 | 谷物烘干机 | 批处理量10-20t循环式谷物烘干机 | 安徽金明机械科技有限公司 | 混流式谷物干燥机 | 5H-16 | 批次处理量：16t；结构型式：循环式；干燥机机体外形尺寸（长×宽×高）：1870×2060×10150mm；干燥方式：间接加热。 | 29500.0000 | 29500.0000 | 0.0000 | 0.0000 | 0 | 0 | 0 | 0 |  | 通用类 |  | 安徽省
收获后处理机械 | 干燥机械 | 谷物烘干机 | 批处理量10-20t循环式谷物烘干机 | 安徽金明机械科技有限公司 | 谷物干燥机 | 5H-15 | 循环批处理量：15t；处理方式：批式循环干燥方式；外形尺寸（长×宽×高）：3791×2250×9385mm；安全装置：自动水分计、风压开关、温控装置、电器过载保护装置、满粮报警装置、故障报警装置、漏电保护装置。 | 29500.0000 | 29500.0000 | 0.0000 | 0.0000 | 0 | 0 | 0 | 0 |  | 通用类 |  | 安徽省
收获后处理机械 | 干燥机械 | 谷物烘干机 | 批处理量20-30t循环式谷物烘干机 | 安徽金明机械科技有限公司 | 谷物干燥机 | 5H-22 | 批次处理量：22t；结构型式：循环式；干燥机机体外形尺寸（长×宽×高）：2220×2650×8920mm；干燥方式：间接加热。 | 37100.0000 | 37100.0000 | 0.0000 | 0.0000 | 0 | 0 | 0 | 0 |  | 通用类 |  | 安徽省
收获后处理机械 | 干燥机械 | 谷物烘干机 | 批处理量20-30t循环式谷物烘干机 | 安徽金明机械科技有限公司 | 谷物干燥机 | 5HQ-22A | 批次处理量：22t；结构型式：循环式；干燥机机体外形尺寸（长×宽×高）：2220×2650×8920mm；干燥方式：直接加热。 | 37100.0000 | 37100.0000 | 0.0000 | 0.0000 | 0 | 0 | 0 | 0 |  | 通用类 |  | 安徽省
收获后处理机械 | 干燥机械 | 谷物烘干机 | 批处理量20-30t循环式谷物烘干机 | 安徽金明机械科技有限公司 | 谷物干燥机 | 5H-22B | 批次处理量：22t；结构型式：循环式；干燥机机体外形尺寸（长×宽×高）：2220×2650×8965mm；干燥方式：间接加热。 | 37100.0000 | 37100.0000 | 0.0000 | 0.0000 | 0 | 0 | 0 | 0 |  | 通用类 |  | 安徽省
收获后处理机械 | 干燥机械 | 谷物烘干机 | 批处理量10-20t循环式谷物烘干机 | 杞县五丰粮食机械有限公司 | 循环谷物干燥机 | 5XH-15 | 型号规格：5XH-15；结构型式：批式循环；干燥方式：间接加热；干燥机机体外形尺寸（长×宽×高）mm：2300×2580×8800；批次处理量：15t；干燥速率：0.4~1.0%/h；干燥段数量/高度（个/mm）：1/1240；装机容量：32.59m3；缓苏段数量/高度（个/mm）：1/5450；热风温度范围：40~80℃。 | 29500.0000 | 29500.0000 | 0.0000 | 0.0000 | 0 | 0 | 0 | 0 |  | 通用类 |  | 河南省
收获后处理机械 | 干燥机械 | 谷物烘干机 | 批处理量20-30t循环式谷物烘干机 | 杞县五丰粮食机械有限公司 | 粮食烘干机 | 5XH-20 | 型号规格：5XH-20;结构型式：批式循环；外形尺寸（长×宽×高）mm：2300×2580×10455;结构质量7900Kg(其中热风炉质量为4500kg)；批次处理量：20t;装机容量37.3m3；干燥段数量/高度（个/mm）：1/1240。 | 37100.0000 | 37100.0000 | 0.0000 | 0.0000 | 0 | 0 | 0 | 0 |  | 通用类 |  | 河南省
收获后处理机械 | 干燥机械 | 谷物烘干机 | 批处理量30t及以上循环式谷物烘干机 | 杞县五丰粮食机械有限公司 | 谷物干燥机 | 5XH-30 | 型号规格：5XH-30；结构型式：循环式；干燥方式：间接加热；干燥机机体外形尺寸（长*宽*高）mm：3400×4250×11945；批次处理量：30t；干燥速率：0.7~1.0%/h；干燥段数量/高度（个/mm）：1/1240；装机容量：54.2m3；缓苏段数量/高度（个/mm）：1/7085；热风温度范围：40~80℃。 | 69900.0000 | 69900.0000 | 0.0000 | 0.0000 | 0 | 0 | 0 | 0 |  | 通用类 |  | 河南省
收获后处理机械 | 干燥机械 | 谷物烘干机 | 批处理量10-20t循环式谷物烘干机 | 安徽山水农业科技有限公司 | 低温循环式干燥机 | V120 | 批处理量12吨，循环式，外型尺寸（mm）：3870*2250*8185，装机总容量：6.5kw，整机质量：2800kg， | 29500.0000 | 29500.0000 | 0.0000 | 0.0000 | 0 | 0 | 0 | 0 |  | 通用类 |  | 安徽省
收获机械 | 饲料作物收获机械 | 打（压）捆机 | 2.2m及以上捡拾压捆机 | 潍坊鲁鹏机械有限公司 | 方草捆打捆机 | 9YFQ-230Z | 捡拾器宽度2350mm，捡拾器结构型式弹齿式，打结器类型D型，打结器数量3个，压缩室截面尺寸560mmx380mm,打捆活塞往复速度93次/分钟，工作状态外形尺寸7600mmx3170mmx1800mm，配套动力55.8-73.5kw。 | 44000.0000 | 50000.0000 | 0.0000 | 0.0000 | 0 | 0 | 0 | 0 |  | 通用类 |  | 山东省
收获机械 | 饲料作物收获机械 | 青饲料收获机 | 220cm及以上悬挂双圆盘式青饲料收获机 | 宁安市恒信机械制造有限公司 | 背负式青饲料收获机 | 4QX-2300 | 结构形式:悬挂式;割台切割器形式:双圆盘式;秸杆切碎机构形式:轮盘式;配套动力范围:≥95.55kw;工作状态外形尺寸(长×宽×高):6460×2450×4500mm;运输状态外形尺寸(长×宽×高):2310×2450×2510mm;工作行数:不对行;作业速度:0~5km/h;工作幅宽:2300mm;抛料筒高度:4500mm;抛料筒旋转角度:270°;秸杆切碎机构:转子直径:885mm;转子转速:1000r/min;整机质量:1650kg; | 47500.0000 | 51600.0000 | 0.0000 | 0.0000 | 0 | 0 | 0 | 0 |  | 通用类 |  | 黑龙江
收获机械 | 饲料作物收获机械 | 打（压）捆机 | 2.2m及以上捡拾压捆机 | 六安新之农机电设备有限公司 | 捡拾打捆机 | 9YG-2210 | 工作状态外型尺寸（长×宽×高）：3050×2590×1600mm,配套动力：≥70kw,捡拾器宽度：2210mm，捡拾器结构型式：甩刀式，捡拾宽度：2210mm。 | 44000.0000 | 50000.0000 | 0.0000 | 0.0000 | 0 | 0 | 0 | 0 |  | 通用类 |  | 安徽省
收获机械 | 饲料作物收获机械 | 打（压）捆机 | 2.2m及以上捡拾压捆机 | 唐山鑫万达实业股份有限公司 | 捡拾收获压捆机 | 9YS-2200 | 作业方式：移动式；草捆形状：方捆；捡拾宽度（m）：2.2 | 44000.0000 | 50000.0000 | 0.0000 | 0.0000 | 0 | 0 | 0 | 0 |  | 通用类 |  | 河北省
收获机械 | 饲料作物收获机械 | 青饲料收获机 | 220cm及以上悬挂双圆盘式青饲料收获机 | 唐山鑫万达实业股份有限公司 | 青饲料收获机 | 9QX-2200 | 动力连接方式：悬挂式；切割器结构形式：双圆盘式；割幅（m）：2.2 | 47500.0000 | 51600.0000 | 0.0000 | 0.0000 | 0 | 0 | 0 | 0 |  | 通用类 |  | 河北省
收获机械 | 饲料作物收获机械 | 青饲料收获机 | 290cm及以上自走其他式青饲料收获机 | 唐山鑫万达实业股份有限公司 | 青饲料收获机 | 9QZ—3000 | 动力连接方式：自走式；切割器结构形式：其他形式；割幅（m）：3 | 129600.0000 | 139200.0000 | 0.0000 | 0.0000 | 0 | 0 | 0 | 0 |  | 通用类 |  | 河北省
收获机械 | 饲料作物收获机械 | 青饲料收获机 | 260cm及以上自走圆盘式青饲料收获机 | 凯斯纽荷兰工业(哈尔滨)机械有限公司 | 自走式青饲料机 | FR450 （原：FR9040） | 自走式，最大行驶速度40公里/小时，燃油箱容积1400升，4个喂料辊，切碎滚筒直径710mm宽度884mm，切段长度可无级调整，带籽粒处理器 | 129600.0000 | 129600.0000 | 0.0000 | 0.0000 | 0 | 0 | 0 | 0 |  | 通用类 |  | 黑龙江
收获机械 | 饲料作物收获机械 | 青饲料收获机 | 260cm及以上自走圆盘式青饲料收获机 | 凯斯纽荷兰工业(哈尔滨)机械有限公司 | 自走式饲料收获机 | FR500 | 结构型式（挂接方式）：自走式；结构质量（kg）：12850；工作状态外形尺寸（长×宽×高）mm：9550×4500×3830；割台的有效收获宽度（割幅）：4.5m；割台切割器型式：圆盘式；导向轮轮距：2450mm；驱动轮轮距：2700mm；轮胎规格：70R24/70R32；驾驶室型式：封闭式；秸秆切碎机构型式：刀片式；抛送筒高度：5980mm | 129600.0000 | 129600.0000 | 0.0000 | 0.0000 | 0 | 0 | 0 | 0 |  | 通用类 |  | 黑龙江
收获机械 | 饲料作物收获机械 | 青饲料收获机 | 260cm及以上自走圆盘式青饲料收获机 | 凯斯纽荷兰工业(哈尔滨)机械有限公司 | 自走式青饲料机 | FR600 | 动力连接方式：自走式；切割器结构形式：圆盘式；割幅（m）：6 | 129600.0000 | 129600.0000 | 0.0000 | 0.0000 | 0 | 0 | 0 | 0 |  | 通用类 |  | 黑龙江
收获机械 | 饲料作物收获机械 | 青饲料收获机 | 260cm及以上自走圆盘式青饲料收获机 | 科乐收农业机械（山东）有限责任公司 | 自走式青饲料收获机 | 4QZY-33(4.5) | 结构形式：自走式；工作状态外形尺寸（长×宽×高）：8205×3180×3980mm；结构质量：15300 Kg；工作幅宽：4500 mm；轮距 导向轮：2560 mm；轮距 驱向轮：2445 mm；轴距：2900 mm；最小离地间隙：330 mm；驾驶室形式：密闭驾驶室；最低割茬高度：≤150 mm；割台升降范围：≤1200 mm；作业速度：4-8 km/h；生产率：1.8-3.6 h㎡/h；秸秆切碎机构形式：V形刀滚筒；抛送高度：5380 mm；抛送距离：13m；抛送筒回转角度：210° | 129600.0000 | 129600.0000 | 0.0000 | 0.0000 | 0 | 0 | 0 | 0 |  | 通用类 |  | 山东省
收获机械 | 饲料作物收获机械 | 青饲料收获机 | 260cm及以上自走圆盘式青饲料收获机 | 科乐收农业机械（山东）有限责任公司 | 自走式青饲料收获机 | 4QZY-36(6.0) | 结构形式：自走式；工作状态外形尺寸（长×宽×高）：8205×3180×3980mm；结构质量：16000Kg；工作幅宽：5900 mm；轮距 导向轮：2560 mm；轮距 驱向轮：2445 mm；轴距：2900 mm；最小离地间隙：330 mm；驾驶室形式：密闭驾驶室；最低割茬高度：≤150 mm；割台升降范围：≤1200 mm；作业速度：4-8 km/h；生产率：2.4-4.8h㎡/h；秸秆切碎机构形式：V形刀滚筒；抛送高度：5380 mm；抛送距离：13m；抛送筒回转角度：210° | 129600.0000 | 129600.0000 | 0.0000 | 0.0000 | 0 | 0 | 0 | 0 |  | 通用类 |  | 山东省
收获机械 | 饲料作物收获机械 | 打（压）捆机 | 2.2m及以上捡拾压捆机 | 山东天鹅棉业机械股份有限公司 | 圆草捆打捆机 | 9YT-2.2D | 圆捆；捡拾宽度：2.2m | 44000.0000 | 50000.0000 | 0.0000 | 0.0000 | 0 | 0 | 0 | 0 |  | 通用类 |  | 山东省
收获后处理机械 | 清选机械 | 籽棉清理机 | 生产率10T/h以上籽棉清理机 | 山东天鹅棉业机械股份有限公司 | 籽棉清理机 | 6MQZT-12C | 功率：22kW；生产率：12t/h | 50000.0000 | 50000.0000 | 0.0000 | 0.0000 | 0 | 0 | 0 | 0 |  | 非通用类 |  | 山东省
收获后处理机械 | 清选机械 | 籽棉清理机 | 生产率10T/h以上籽棉清理机 | 山东天鹅棉业机械股份有限公司 | 籽棉清理机 | 6MQZF-15 | 功率：44kW；生产率：15t/h | 50000.0000 | 50000.0000 | 0.0000 | 0.0000 | 0 | 0 | 0 | 0 |  | 非通用类 |  | 山东省
收获后处理机械 | 清选机械 | 籽棉清理机 | 生产率10T/h以上籽棉清理机 | 山东天鹅棉业机械股份有限公司 | 籽棉清理机 | 6MQZH-12 | 功率：18.5kW；生产率：12t/h | 50000.0000 | 50000.0000 | 0.0000 | 0.0000 | 0 | 0 | 0 | 0 |  | 非通用类 |  | 山东省
收获后处理机械 | 清选机械 | 籽棉清理机 | 生产率10T/h以上籽棉清理机 | 山东天鹅棉业机械股份有限公司 | 籽棉清理机 | 6MQZF-12 | 功率：37kW；生产率：12t/h | 50000.0000 | 50000.0000 | 0.0000 | 0.0000 | 0 | 0 | 0 | 0 |  | 非通用类 |  | 山东省
收获后处理机械 | 清选机械 | 籽棉清理机 | 生产率10T/h以上籽棉清理机 | 山东天鹅棉业机械股份有限公司 | 籽棉清理机 | 6MQZT-10C | 功率：18.5kW；生产率：12t/h | 50000.0000 | 50000.0000 | 0.0000 | 0.0000 | 0 | 0 | 0 | 0 |  | 非通用类 |  | 山东省
收获后处理机械 | 清选机械 | 籽棉清理机 | 生产率10T/h以上籽棉清理机 | 山东天鹅棉业机械股份有限公司 | 籽棉清理机 | 6MQZX-12 | 功率：18.5kW；生产率：12t/h | 50000.0000 | 50000.0000 | 0.0000 | 0.0000 | 0 | 0 | 0 | 0 |  | 非通用类 |  | 山东省
收获机械 | 饲料作物收获机械 | 打（压）捆机 | 2.2m及以上捡拾压捆机 | 山东天鹅棉业机械股份有限公司 | 圆草捆打捆机 | 9YT-2.2C | 圆捆；捡拾宽度：2.2m | 44000.0000 | 50000.0000 | 0.0000 | 0.0000 | 0 | 0 | 0 | 0 |  | 通用类 |  | 山东省
收获机械 | 饲料作物收获机械 | 打（压）捆机 | 2.2m及以上捡拾压捆机 | 山东博豪农机技术服务有限公司 | 圆草捆打捆机 | 9YQ-2350 | 型号 / 9YQ-2350 捡拾器宽度 mm 2350 捡拾器结构型式 / 甩刀式 卷压滚筒转速 r/min 320 卷压滚筒数量 个 15 工作状态外型尺寸（长×宽×高） mm 2470×2740×1480 配套动力 kw 66.1~99.2 | 44000.0000 | 50000.0000 | 0.0000 | 0.0000 | 0 | 0 | 0 | 0 |  | 通用类 |  | 山东省
收获机械 | 饲料作物收获机械 | 青饲料收获机 | 220cm及以上悬挂双圆盘式青饲料收获机 | 新疆牧神机械有限责任公司 | 青（黄）贮饲料收获机 | 4QX-2200 | 结构形式：悬挂式；割台结构型式：不对行立式滚筒式；工作幅宽mm：2200 | 47500.0000 | 51600.0000 | 0.0000 | 0.0000 | 0 | 0 | 0 | 0 |  | 通用类 |  | 新疆维吾尔自治区
收获机械 | 饲料作物收获机械 | 青饲料收获机 | 110cm及以上悬挂单圆盘式青饲料收获机 | 新疆牧神机械有限责任公司 | 青（黄）贮饲料收获机 | 4QX-1200 | 与配套动力联结型式：悬挂式；割台结构型式：不对行立式滚筒式（悬挂单圆盘式）；工作幅宽mm：1200； | 17200.0000 | 17200.0000 | 0.0000 | 0.0000 | 0 | 0 | 0 | 0 |  | 通用类 |  | 新疆维吾尔自治区
收获机械 | 饲料作物收获机械 | 青饲料收获机 | 260cm及以上自走圆盘式青饲料收获机 | 新疆牧神机械有限责任公司 | 自走式青（黄）贮饲料收获机 | 4QZ-3000X | 结构型式:自走圆盘式；配套动力kW：247；割台切割器型式：双圆盘锯片式；工作幅宽mm：3000； | 129600.0000 | 129600.0000 | 0.0000 | 0.0000 | 0 | 0 | 0 | 0 |  | 通用类 |  | 新疆维吾尔自治区
收获机械 | 饲料作物收获机械 | 青饲料收获机 | 260cm及以上自走圆盘式青饲料收获机 | 新疆牧神机械有限责任公司 | 自走式青（黄）贮饲料收获机 | 4QZ-3000A | 结构型式:自走圆盘式；配套动力kW：226；割台结构型式：不对行立式滚筒式；工作幅宽mm：3000；具有籽粒破碎装置 | 129600.0000 | 129600.0000 | 0.0000 | 0.0000 | 0 | 0 | 0 | 0 |  | 通用类 |  | 新疆维吾尔自治区
收获机械 | 饲料作物收获机械 | 青饲料收获机 | 260cm及以上自走圆盘式青饲料收获机 | 新疆牧神机械有限责任公司 | 现：自走式青贮饲料收获机（原：自走式青（黄）贮饲料收获机） | 4QZ-3000 | 结构型式:自走圆盘式；配套动力kW：191；割台结构型式：不对行立式滚筒式；工作幅宽mm：3000； | 129600.0000 | 129600.0000 | 0.0000 | 0.0000 | 0 | 0 | 0 | 0 |  | 通用类 |  | 新疆维吾尔自治区
收获机械 | 饲料作物收获机械 | 青饲料收获机 | 290cm及以上自走其他式青饲料收获机 | 新疆牧神机械有限责任公司 | 自走式饲料收获机 | 4SZ-3000 | 结构型式:自走式；配套动力kW：92；割台切割器型式：甩刀式；工作幅宽mm：3000； | 129600.0000 | 139200.0000 | 0.0000 | 0.0000 | 0 | 0 | 0 | 0 |  | 通用类 |  | 新疆维吾尔自治区
收获后处理机械 | 干燥机械 | 谷物烘干机 | 批处理量30t及以上循环式谷物烘干机 | 佐竹机械（苏州）有限公司 | 循环式谷物干燥机 | 5HNSDR-R30 | 循环式；批处理量：30t；干燥机机体外形尺寸（长×宽×高）：3100×2300×11470 mm；干燥速度：0.3-0.8 %/h；装机容量：56 m3 | 69900.0000 | 69900.0000 | 0.0000 | 0.0000 | 0 | 0 | 0 | 0 |  | 通用类 |  | 江苏省
收获后处理机械 | 干燥机械 | 谷物烘干机 | 批处理量30t及以上循环式谷物烘干机 | 佐竹机械（苏州）有限公司 | 循环式谷物干燥机 | 5HNSDR-30 | 循环式；批处理量：30t；干燥机机体外形尺寸（长×宽×高）：5750×3360×12500 mm；干燥速度：0.3-0.8 %/h；装机容量：56 m3 | 69900.0000 | 69900.0000 | 0.0000 | 0.0000 | 0 | 0 | 0 | 0 |  | 通用类 |  | 江苏省
收获后处理机械 | 干燥机械 | 谷物烘干机 | 批处理量30t及以上循环式谷物烘干机 | 佐竹机械（苏州）有限公司 | 循环式谷物干燥机 | 5HPDR-120 | 循环式；批处理量：120t；干燥机机体外形尺寸（长×宽×高）: 9179×7057×21081 mm；干燥速度：0.3-0.8 %/h；装机容量：220 m3 | 69900.0000 | 69900.0000 | 0.0000 | 0.0000 | 0 | 0 | 0 | 0 |  | 通用类 |  | 江苏省
收获后处理机械 | 干燥机械 | 谷物烘干机 | 批处理量10-20t循环式谷物烘干机 | 佐竹机械（苏州）有限公司 | 循环式谷物干燥机 | 5HNSDR-15 | 循环式；批处理量：15t；干燥机机体外形尺寸（长×宽×高）：4110×2650×8360mm；干燥速度：0.3-0.9%/h；装机容量：29m3 | 29500.0000 | 29500.0000 | 0.0000 | 0.0000 | 0 | 0 | 0 | 0 |  | 通用类 |  | 江苏省
收获后处理机械 | 干燥机械 | 谷物烘干机 | 批处理量10-20t循环式谷物烘干机 | 佐竹机械（苏州）有限公司 | 循环式谷物干燥机 | 5HNSDR-S12 | 循环式；批处理量：12t；干燥机机体外形尺寸（长×宽×高）：3560×2440×9630mm；干燥速度：0.3-0.8 %/h；装机容量：23m3 | 29500.0000 | 29500.0000 | 0.0000 | 0.0000 | 0 | 0 | 0 | 0 |  | 通用类 |  | 江苏省
收获后处理机械 | 干燥机械 | 谷物烘干机 | 批处理量10-20t循环式谷物烘干机 | 佐竹机械（苏州）有限公司 | 循环式谷物干燥机 | 5HNSDR-DS12 | 循环式；批处理量：12t（水稻）、16t（小麦）；干燥机机体外形尺寸（长×宽×高）：1900×2280×9630mm；干燥速度：0.3-0.9 %/h；装机容量：23m3 | 29500.0000 | 29500.0000 | 0.0000 | 0.0000 | 0 | 0 | 0 | 0 |  | 通用类 |  | 江苏省
收获后处理机械 | 干燥机械 | 谷物烘干机 | 批处理量20-30t循环式谷物烘干机 | 佐竹机械（苏州）有限公司 | 循环式谷物干燥机 | 5HNSDR-20 | 循环式；批处理量：20t；整机质量：3670kg；外形尺寸(长×宽×高)：2650×4110×10480mm | 37100.0000 | 37100.0000 | 0.0000 | 0.0000 | 0 | 0 | 0 | 0 |  | 通用类 |  | 江苏省
收获机械 | 茎秆收集处理机械 | 秸秆粉碎还田机 | 1.5-2m秸秆粉碎还田机 | 赵县自强机械有限公司 | 秸秆切碎还田机 | 1JH-180 | 1. 与配套拖拉机连接方式：三点悬挂2.配套动力：55.1-73.5kw 3.工作状态外形尺寸（长×宽×高）：1300×2030×1050mm 4.工作幅宽：180cm 5.作业前进速度：3-5km/h 6.工作小时生产率：0.49-0.82hm2/h 7.切碎机构最大回转半径：R255mm 8.粉碎刀形式：甩刀 式 9.切碎轴刀片：108把 10.刀轴总成传动方式：侧边皮带传动 11. 切碎机构设计转速：2120r/min 12：配套动力输出轴转速：720 r/min | 1900.0000 | 2000.0000 | 0.0000 | 0.0000 | 0 | 0 | 0 | 0 |  | 通用类 |  | 河北省
收获机械 | 饲料作物收获机械 | 青饲料收获机 | 260cm及以上自走圆盘式青饲料收获机 | 雷沃重工股份有限公司 | 自走式青饲料收获机 | 4QZ-30A1 | 自走圆盘式；割幅(mm):4500 | 129600.0000 | 129600.0000 | 0.0000 | 0.0000 | 0 | 0 | 0 | 0 |  | 通用类 |  | 山东省
收获机械 | 饲料作物收获机械 | 青饲料收获机 | 160cm及以上悬挂甩刀式青饲料收获机 | 赵县自强机械有限公司 | 秸秆切碎回收机 | 4JQH—200 | 1.结构形式：悬挂式 2.配套动力：66.2-88.2kw 3.工作状态外形尺寸（长×宽×高）：1700×2550×3350mm 4.结构质量：965kg 5.工作幅宽：2000mm 6.作业速度范围：3-5km/h 7.切碎机构主轴额定转速：2000r/min 8.切碎机构转子直径：?530mm 9. 切碎机构形式：甩刀 式 10.抛送筒高度：3350mm | 4500.0000 | 4500.0000 | 0.0000 | 0.0000 | 0 | 0 | 0 | 0 |  | 通用类 |  | 河北省
收获后处理机械 | 干燥机械 | 谷物烘干机 | 批处理量20-30t循环式谷物烘干机 | 星光农机股份有限公司 | 批式循环谷物干燥机 | 5H-20 | 结构形式：固定式；整机质量：4346KG，外形尺寸(长×宽×高):4850MM×3033MM×10770MM；处理量：≥1000KG/H；处理方式：批式循环；循环批处理量（批式循环式）：20T；电机总功率：13.1KW；塔体内尺寸(长×宽×高):2200MM×2200MM×8884MM；安全装置：过载保护、满粮开关、接地线、灭火器 | 37100.0000 | 37100.0000 | 0.0000 | 0.0000 | 0 | 0 | 0 | 0 |  | 通用类 |  | 浙江省
收获后处理机械 | 干燥机械 | 谷物烘干机 | 批处理量30t及以上循环式谷物烘干机 | 星光农机股份有限公司 | 批式循环谷物干燥机 | 5H-30 | 结构形式：固定式；整机质量：6340KG，外形尺寸(长×宽×高):5035MM×3737MM×12226MM；处理量：≥1550KG/H；处理方式：批式循环；循环批处理量（批式循环式）：30T；电机总功率：19.15KW；塔体内尺寸(长×宽×高):2200MM×2950MM×9444MM；安全装置：过载保护、满粮开关、接地线、灭火器 | 69900.0000 | 69900.0000 | 0.0000 | 0.0000 | 0 | 0 | 0 | 0 |  | 通用类 |  | 浙江省
收获后处理机械 | 干燥机械 | 谷物烘干机 | 批处理量10-20t循环式谷物烘干机 | 星光农机股份有限公司 | 批式循环谷物干燥机 | 5H-16 | 结构形式：固定式；整机质量：4141KG，外形尺寸(长×宽×高):4850MM×3033MM×9552MM；处理量：≥1000KG/H；处理方式：批式循环；循环批处理量（批式循环式）：16T；电机总功率：13.1KW；塔体内尺寸(长×宽×高):2200MM×2200MM×7664MM；安全装置：过载保护、满粮开关、接地线、灭火器 | 29500.0000 | 29500.0000 | 0.0000 | 0.0000 | 0 | 0 | 0 | 0 |  | 通用类 |  | 浙江省
收获机械 | 饲料作物收获机械 | 打（压）捆机 | 4kW及以上圆捆压捆机 | 新乡市花溪科技股份有限公司 | 自动打捆机 | 9ZDJ-520 | 型号：9ZDJ-520；喂入口宽度：520mm；卷压滚筒转速：450r/min；卷压滚筒数量：24个；工作状态外形尺寸（长×宽×高）：4460×1395×1635mm；配套动力：7.5kW。 | 9400.0000 | 9400.0000 | 0.0000 | 0.0000 | 0 | 0 | 0 | 0 |  | 通用类 |  | 河南省
收获机械 | 饲料作物收获机械 | 打（压）捆机 | 2.2m及以上捡拾压捆机 | 新乡市花溪科技股份有限公司 | 秸秆方捆打捆机 | 9YFG-2.2A | 型号：9YFG-2.2A；捡拾器宽度：2200mm；打捆活塞速度：90～100行程/min；打结器类型：D型；工作状态外形尺寸(长×宽×高)：5500×2700×1850mm；配套动力：≥80.9kW。 | 44000.0000 | 50000.0000 | 0.0000 | 0.0000 | 0 | 0 | 0 | 0 |  | 通用类 |  | 河南省
收获机械 | 饲料作物收获机械 | 打（压）捆机 | 2.2m及以上捡拾压捆机 | 新乡市花溪科技股份有限公司 | 方捆打捆机 | 9YF-2.2 | 型号：9YF-2.2；捡拾器宽度：2230mm；打捆活塞速度：90～100行程/min；打结器类型：D型；工作状态外形尺寸（长×宽×高）：4600×2860×1750mm；配套动力：≥36.8kW。 | 44000.0000 | 50000.0000 | 0.0000 | 0.0000 | 0 | 0 | 0 | 0 |  | 通用类 |  | 河南省
收获机械 | 饲料作物收获机械 | 打（压）捆机 | 2.2m及以上捡拾压捆机 | 新乡市花溪科技股份有限公司 | 秸秆方捆打捆机 | 9YFG-2.2 | 型号：9YFG-2.2；捡拾器宽度：2200mm；打捆活塞速度：90～100行程/min；打结器类型：D型；工作状态外形尺寸(长×宽×高)：5500×2660×1750mm；配套动力：≥58.8kW。 | 44000.0000 | 50000.0000 | 0.0000 | 0.0000 | 0 | 0 | 0 | 0 |  | 通用类 |  | 河南省
收获机械 | 茎秆收集处理机械 | 秸秆粉碎还田机 | 1.5-2m秸秆粉碎还田机 | 赵县自强机械有限公司 | 秸秆切碎还田机 | 1JH-165 | 1.结构形式：侧边皮带传动 2.配套动力：45-62kw 3.工作状态外形尺寸（长×宽×高）：1456×1880×1050mm 4.结构质量：480kg 5.工作幅宽：165cm 6.最小离地间隙：≥400mm 7.作业前进速度：3-5km/h 8.纯工作小时生产率：0.49-0.82hm2/h 9.切碎机构最大回转半径：R255mm 10.粉碎刀形式：弯刀 11.切碎轴刀片：44把 12.切碎轴转速：2120r/min | 1900.0000 | 2000.0000 | 0.0000 | 0.0000 | 0 | 0 | 0 | 0 |  | 通用类 |  | 河北省
收获机械 | 茎秆收集处理机械 | 秸秆粉碎还田机 | 1.5-2m秸秆粉碎还田机 | 赵县自强机械有限公司 | 秸秆切碎还田机 | 1JH-150 | 1. 与配套拖拉机连接方式：三点悬挂 2.配套动力：40-58.3kw 3.工作状态外形尺寸（长×宽×高）：1300×1730×1050mm 4.工作幅宽：150cm 5.作业前进速度：3-5km/h 6.工作小时生产率：0.45-0.75hm2/h 7.切碎机构最大回转半径：R255mm 8.粉碎刀形式：甩刀 式 9.切碎轴刀片：90把 10.刀轴总成传动方式：侧边皮带传动 11. 切碎机构设计转速：2120r/min 12：配套动力输出轴转速：720 r/min | 1900.0000 | 2000.0000 | 0.0000 | 0.0000 | 0 | 0 | 0 | 0 |  | 通用类 |  | 河北省
收获机械 | 饲料作物收获机械 | 青饲料收获机 | 160cm及以上悬挂甩刀式青饲料收获机 | 赵县自强机械有限公司 | 秸秆切碎回收机 | 4JQH—165 | 1.结构形式：悬挂式 2.配套动力：51.5-73.5kw 3.工作状态外形尺寸（长×宽×高）：1700×2200×3350mm 4.结构质量：810kg 5.工作幅宽：1650mm 6.作业速度范围：3-5km/h 7.切碎机构主轴额定转速：2000r/min 8.切碎机构转子直径：?530mm 9. 切碎机构形式：甩刀 式 10.抛送筒高度：3350mm | 4500.0000 | 4500.0000 | 0.0000 | 0.0000 | 0 | 0 | 0 | 0 |  | 通用类 |  | 河北省
收获机械 | 饲料作物收获机械 | 青饲料收获机 | 160cm及以上悬挂甩刀式青饲料收获机 | 赵县自强机械有限公司 | 秸秆切碎回收机 | 4JQH-180 | 1.结构形式：三点悬挂 2.工作状态外形尺寸（长×宽×高）：1700×2350×3350mm 3.工作幅宽：1800mm 4.秸秆切碎机机构形式：甩刀式 5. .抛送筒高度：3350mm | 4500.0000 | 4500.0000 | 0.0000 | 0.0000 | 0 | 0 | 0 | 0 |  | 通用类 |  | 河北省
收获机械 | 饲料作物收获机械 | 打（压）捆机 | 2.2m及以上捡拾压捆机 | 新乡市蓝溪科技有限公司 | 秸秆方捆打捆机 | 9YFG-2.2A | 型号：9YFG-2.2A；捡拾器宽度：2200mm；捡拾器结构型式：粉碎滚筒式；打结器类型：D型；打结器数量：2个；压缩室截面尺寸（宽×高）：440×360mm；打捆活塞往复次数：90～100次/min；工作状态外型尺寸（长×宽×高）：5500×2700×1850mm；配套动力≥80.9kW。 | 44000.0000 | 50000.0000 | 0.0000 | 0.0000 | 0 | 0 | 0 | 0 |  | 通用类 |  | 河南省
收获机械 | 饲料作物收获机械 | 打（压）捆机 | 2.2m及以上捡拾压捆机 | 新乡市蓝溪科技有限公司 | 秸秆方捆打捆机 | 9YFG-2.2 | 型号：9YFG-2.2；捡拾器宽度：2200mm；捡拾器结构型式：粉碎滚筒式；打结器类型：D型；打结器数量：2个；压缩室截面尺寸（宽×高）：440×360mm；打捆活塞往复次数：90～100次/min；工作状态外型尺寸（长×宽×高）：5500×2660×1750mm；配套动力≥58.8kW。 | 44000.0000 | 50000.0000 | 0.0000 | 0.0000 | 0 | 0 | 0 | 0 |  | 通用类 |  | 河南省
收获后处理机械 | 干燥机械 | 谷物烘干机 | 批处理量10-20t循环式谷物烘干机 | 东风井关农业机械有限公司 | 批式循环谷物干燥机 | 5HP-15 | 结构形式：批式循环；批量处理量：15T；整机质量：3625kg（不含热源部分）；外形尺寸：2640*3860*10333mm；处理量：水稻980kg/h,小麦1200kg/h;燃烧机型式：热交换器热风炉；点火方式：人工；燃料：在生物质、煤；电机总功率：9.77kw | 29500.0000 | 29500.0000 | 0.0000 | 0.0000 | 0 | 0 | 0 | 0 |  | 通用类 |  | 湖北省
收获后处理机械 | 干燥机械 | 谷物烘干机 | 批处理量20-30t循环式谷物烘干机 | 东风井关农业机械有限公司 | 批式循环谷物干燥机 | 5HP-20 | 结构形式：批式循环；批处理量：20T；干燥机机体外形尺寸（mm）：3956*2666*11446；干燥方式：间接加热；装机容量：38.6m3； | 37100.0000 | 37100.0000 | 0.0000 | 0.0000 | 0 | 0 | 0 | 0 |  | 通用类 |  | 湖北省
收获后处理机械 | 干燥机械 | 谷物烘干机 | 批处理量30t及以上循环式谷物烘干机 | 东风井关农业机械有限公司 | 批式循环谷物干燥机 | 5HP-35 | 结构形式：批式循环；批处理量：35T；干燥机机体外形尺寸（mm）：5508*5108*12588；干燥方式：间接加热；装机容量：63m3； | 69900.0000 | 69900.0000 | 0.0000 | 0.0000 | 0 | 0 | 0 | 0 |  | 通用类 |  | 湖北省
收获机械 | 茎秆收集处理机械 | 秸秆粉碎还田机 | 2-2.5m秸秆粉碎还田机 | 河北通田机械有限公司 | 秸秆切碎还田机 | 1JHY-220 | 结构型式：侧边皮带传动；配套动力：80.9～102.9kw；外形尺寸(长×宽×高)：1380×2480×1050mm；结构质量：715kg；工作幅宽：2.2m；切碎机构总安装刀数：132把 | 2200.0000 | 2700.0000 | 0.0000 | 0.0000 | 0 | 0 | 0 | 0 |  | 通用类 |  | 河北省
收获机械 | 茎秆收集处理机械 | 秸秆粉碎还田机 | 2.5m及以上秸秆粉碎还田机 | 河北圣和农业机械有限公司 | 秸秆切碎还田机 | 1JQ-300 | 作业幅宽：3.00m；结构形式：双侧边皮带传动；配套动力：85～115kW；结构质量：1140kg；外形尺寸（长×宽×高）：1400×3545×1100mm。 | 2700.0000 | 4700.0000 | 0.0000 | 0.0000 | 0 | 0 | 0 | 0 |  | 通用类 |  | 河北省
收获机械 | 茎秆收集处理机械 | 秸秆粉碎还田机 | 2.5m及以上秸秆粉碎还田机 | 河北圣和农业机械有限公司 | 秸秆切碎还田机 | 1JQ-450 | 作业幅宽：4.50m；结构形式：双侧边皮带传动；配套动力：≥150kW；结构质量：1600kg；外形尺寸（长×宽×高）：1440×4940×1100mm。 | 2700.0000 | 4700.0000 | 0.0000 | 0.0000 | 0 | 0 | 0 | 0 |  | 通用类 |  | 河北省
收获机械 | 茎秆收集处理机械 | 秸秆粉碎还田机 | 2.5m及以上秸秆粉碎还田机 | 河北圣和农业机械有限公司 | 秸秆切碎还田机 | 1JQ-360A | 作业幅宽：3.60m；结构形式：双侧边皮带传动；配套动力：115～135kW；结构质量：1300kg；外形尺寸（长×宽×高）：1440×4100×1200mm。 | 2700.0000 | 4700.0000 | 0.0000 | 0.0000 | 0 | 0 | 0 | 0 |  | 通用类 |  | 河北省
收获机械 | 茎秆收集处理机械 | 秸秆粉碎还田机 | 2.5m及以上秸秆粉碎还田机 | 河北圣和农业机械有限公司 | 秸秆切碎还田机 | 1JQ-250 | 作业幅宽：2.50m；结构形式：侧边皮带传动；配套动力：73.5～91.9kW；结构质量：740kg；外形尺寸（长×宽×高）：1290×2770×1050mm。 | 2700.0000 | 4700.0000 | 0.0000 | 0.0000 | 0 | 0 | 0 | 0 |  | 通用类 |  | 河北省
收获机械 | 茎秆收集处理机械 | 秸秆粉碎还田机 | 2-2.5m秸秆粉碎还田机 | 河北圣和农业机械有限公司 | 秸秆切碎还田机 | 1JQ-200 | 作业幅宽：2.00m；结构形式：侧边皮带传动；配套动力：73.5～95.5kW；结构质量：640kg；外形尺寸（长×宽×高）：1300×2290×1040mm。 | 2200.0000 | 2700.0000 | 0.0000 | 0.0000 | 0 | 0 | 0 | 0 |  | 通用类 |  | 河北省
收获机械 | 茎秆收集处理机械 | 秸秆粉碎还田机 | 1.5-2m秸秆粉碎还田机 | 河北圣和农业机械有限公司 | 秸秆切碎还田机 | 1JQ-180 | 作业幅宽：1.80m；结构形式：侧边皮带传动；配套动力：58.8～69.8kW；结构质量：552kg；外形尺寸（长×宽×高）：1290×2070×1050mm。 | 1900.0000 | 2000.0000 | 0.0000 | 0.0000 | 0 | 0 | 0 | 0 |  | 通用类 |  | 河北省
收获机械 | 茎秆收集处理机械 | 秸秆粉碎还田机 | 1.5-2m秸秆粉碎还田机 | 河北圣和农业机械有限公司 | 秸秆切碎还田机 | 1JQ-150 | 作业幅宽：1.50m；结构形式：侧边皮带传动；配套动力：44.1～58.8kW；结构质量：550kg；外形尺寸（长×宽×高）：1300×1790×1040mm。 | 1900.0000 | 2000.0000 | 0.0000 | 0.0000 | 0 | 0 | 0 | 0 |  | 通用类 |  | 河北省
收获机械 | 茎秆收集处理机械 | 秸秆粉碎还田机 | 1.5-2m秸秆粉碎还田机 | 河北圣和农业机械有限公司 | 秸秆切碎还田机 | 1JQ-165 | 作业幅宽：1.65m；结构形式：侧边皮带传动；配套动力：48.8～68.1kW；结构质量：500kg；外形尺寸（长×宽×高）：1350×1900×1050mm。 | 1900.0000 | 2000.0000 | 0.0000 | 0.0000 | 0 | 0 | 0 | 0 |  | 通用类 |  | 河北省
收获机械 | 茎秆收集处理机械 | 秸秆粉碎还田机 | 1.5-2m秸秆粉碎还田机 | 河北圣和农业机械有限公司 | 秸秆切碎还田机 | 1JQ-172 | 作业幅宽：1.72m；结构形式：侧边皮带传动；配套动力：51.0～68.8kW；结构质量：530kg；外形尺寸（长×宽×高）：1350×1970×1050mm。 | 1900.0000 | 2000.0000 | 0.0000 | 0.0000 | 0 | 0 | 0 | 0 |  | 通用类 |  | 河北省
收获机械 | 饲料作物收获机械 | 打（压）捆机 | 15kW及以上方捆压捆机 | 合肥圣马力机械科技有限公司 | 秸秆压捆机 | 9YF-15 | 外形尺寸:1480*950*2445mm；方捆；配套动力功率：15kW；喂入口宽度：800mm；压缩室截面尺寸：600*800mm；打结器类型：手动 | 12900.0000 | 12900.0000 | 0.0000 | 0.0000 | 0 | 0 | 0 | 0 |  | 通用类 |  | 安徽省
收获机械 | 饲料作物收获机械 | 青饲料收获机 | 260cm及以上自走圆盘式青饲料收获机 | 河北宝镰机械有限公司 | 自走式青贮饲料收获机 | 4QZ-450 | 结构型式（挂接方式）：自走式；工作状态外形尺寸（长×宽×高）：6580mm×4600mm×5900mm; 配套发动机：额定功率353kW，额定转速2100r/min; 割台的有效收获宽度：4500mm； 割台切割器型式：圆盘式; 轴距：2600mm； 驾驶室型式：普通式； 秸秆切碎机构型式：滚筒式。 | 129600.0000 | 129600.0000 | 0.0000 | 0.0000 | 0 | 0 | 0 | 0 |  | 通用类 |  | 河北省
收获机械 | 饲料作物收获机械 | 青饲料收获机 | 260cm及以上自走圆盘式青饲料收获机 | 河北宝镰机械有限公司 | 自走式青贮饲料收获机 | 4QZ-350 | 结构型式（挂接方式）：自走式；工作状态外形尺寸（长×宽×高）：6470mm×3600mm×5500mm; 配套发动机：额定功率247kW，额定转速2200r/min; 割台的有效收获宽度：3500mm； 割台切割器型式：圆盘式; 轴距：2600mm； 驾驶室型式：普通式； 秸秆切碎机构型式：滚筒式。 | 129600.0000 | 129600.0000 | 0.0000 | 0.0000 | 0 | 0 | 0 | 0 |  | 通用类 |  | 河北省
收获后处理机械 | 干燥机械 | 谷物烘干机 | 批处理量30t及以上循环式谷物烘干机 | 合肥金扬光机械科技有限公司 | 批式循环谷物干燥机 | 5HJYG-32 | 批处理量32T；循环式；尺寸:3080MM*3080MM*10395MM；加热方式:间接加热 | 69900.0000 | 69900.0000 | 0.0000 | 0.0000 | 0 | 0 | 0 | 0 |  | 通用类 |  | 安徽省
收获后处理机械 | 干燥机械 | 谷物烘干机 | 批处理量30t及以上循环式谷物烘干机 | 合肥金扬光机械科技有限公司 | 批式循环谷物干燥机 | 5HJYG-35 | 批处理量35T；循环式；尺寸:3080MM*3080MM*13275MM；加热方式:间接加热 | 69900.0000 | 69900.0000 | 0.0000 | 0.0000 | 0 | 0 | 0 | 0 |  | 通用类 |  | 安徽省
收获后处理机械 | 干燥机械 | 谷物烘干机 | 批处理量20-30t循环式谷物烘干机 | 合肥金扬光机械科技有限公司 | 批式循环谷物干燥机 | 5HJYG-22 | 批处理量22T；循环式；尺寸:2600MM*2680MM*9055MM；加热方式:间接加热 | 37100.0000 | 37100.0000 | 0.0000 | 0.0000 | 0 | 0 | 0 | 0 |  | 通用类 |  | 安徽省
收获后处理机械 | 干燥机械 | 谷物烘干机 | 批处理量10-20t循环式谷物烘干机 | 合肥金扬光机械科技有限公司 | 批式循环谷物干燥机 | 5HJYG-15 | 批处理量15T；循环式；尺寸:2060MM*2060MM*9943MM；加热方式:间接加热 | 29500.0000 | 29500.0000 | 0.0000 | 0.0000 | 0 | 0 | 0 | 0 |  | 通用类 |  | 安徽省
收获机械 | 茎秆收集处理机械 | 秸秆粉碎还田机 | 2-2.5m秸秆粉碎还田机 | 河北通田机械有限公司 | 秸秆切碎还田机 | 1JHY-240 | 结构型式：侧边皮带传动；配套动力：88.2～102.9kw；外形尺寸(长×宽×高)：1380×2690×1050mm；结构质量：725kg；工作幅宽：2.4m；切碎机构总安装刀数：144把 | 2200.0000 | 2700.0000 | 0.0000 | 0.0000 | 0 | 0 | 0 | 0 |  | 通用类 |  | 河北省
收获机械 | 茎秆收集处理机械 | 秸秆粉碎还田机 | 1.5-2m秸秆粉碎还田机 | 河北通田机械有限公司 | 秸秆切碎还田机 | 1JHY-172 | 结构型式：侧边皮带传动；配套动力：44.1～58.8kw；外形尺寸(长×宽×高)：1380×2000×1050mm；结构质量：520kg；工作幅宽：1.72m；切碎机构总安装刀数：102把 | 1900.0000 | 2000.0000 | 0.0000 | 0.0000 | 0 | 0 | 0 | 0 |  | 通用类 |  | 河北省
收获机械 | 饲料作物收获机械 | 青饲料收获机 | 220cm及以上悬挂双圆盘式青饲料收获机 | 河北元正农业机械有限公司 | 悬挂式青饲料收获机 | 9QX-2200 | 悬挂双圆盘式；割副:222cm；结构质量:1800kg | 47500.0000 | 51600.0000 | 0.0000 | 0.0000 | 0 | 0 | 0 | 0 |  | 通用类 |  | 河北省
收获后处理机械 | 干燥机械 | 谷物烘干机 | 批处理量10-20t循环式谷物烘干机 | 金子农机（无锡）有限公司 | 通用型谷物干燥机 | CEL-1200 | 批处理量（吨/每批）：12吨；结构形式：批式循环 | 29500.0000 | 29500.0000 | 0.0000 | 0.0000 | 0 | 0 | 0 | 0 |  | 通用类 |  | 江苏省
收获后处理机械 | 干燥机械 | 谷物烘干机 | 批处理量10-20t循环式谷物烘干机 | 金子农机（无锡）有限公司 | 远红外线干燥机 | RVF-1000 | 批处理量（吨/每批）：10吨；结构形式：批式循环 | 29500.0000 | 29500.0000 | 0.0000 | 0.0000 | 0 | 0 | 0 | 0 |  | 通用类 |  | 江苏省
收获机械 | 茎秆收集处理机械 | 秸秆粉碎还田机 | 2.5m及以上秸秆粉碎还田机 | 河北通田机械有限公司 | 秸秆切碎还田机 | 1JHY-280 | 结构型式：双侧边皮带传动；配套动力：110.3～125kw；外形尺寸(长×宽×高)：1470×3260×1140mm；结构质量：1132kg；工作幅宽：2.8m；切碎机构总安装刀数：72把 | 2700.0000 | 4700.0000 | 0.0000 | 0.0000 | 0 | 0 | 0 | 0 |  | 通用类 |  | 河北省
收获机械 | 茎秆收集处理机械 | 秸秆粉碎还田机 | 2.5m及以上秸秆粉碎还田机 | 河北通田机械有限公司 | 秸秆切碎还田机 | 1JHY-330 | 结构型式：双侧边皮带传动；外形尺寸（长×宽×高）：1400×3730×1170mm；结构质量：1100kg；工作幅宽：3300mm；最终传动方式：双侧边皮带传动；还田刀型式：甩刀式；切碎机构总安装刀数：88把；配套动力：96～110kw | 2700.0000 | 4700.0000 | 0.0000 | 0.0000 | 0 | 0 | 0 | 0 |  | 通用类 |  | 河北省
收获机械 | 茎秆收集处理机械 | 秸秆粉碎还田机 | 2.5m及以上秸秆粉碎还田机 | 河北通田机械有限公司 | 秸秆切碎还田机 | 1JHY-360 | 结构型式：双侧边皮带传动；外形尺寸（长×宽×高）：1420×4030×1170mm；结构质量：1200kg；工作幅宽：3600mm；最终传动方式：双侧边皮带传动；还田刀型式：甩刀式；切碎机构总安装刀数：96把；配套动力：110～140kw | 2700.0000 | 4700.0000 | 0.0000 | 0.0000 | 0 | 0 | 0 | 0 |  | 通用类 |  | 河北省
收获机械 | 茎秆收集处理机械 | 秸秆粉碎还田机 | 2.5m及以上秸秆粉碎还田机 | 河北通田机械有限公司 | 秸秆切碎还田机 | 1JHY-250 | 结构型式：双边皮带传动；配套拖拉机标定功率：90～95kw；外形尺寸（长×宽×高）：1300×2750×1100mm；结构质量：680kg；幅宽：250cm；总安装刀数：68把；刀片型式：弯刀 | 2700.0000 | 4700.0000 | 0.0000 | 0.0000 | 0 | 0 | 0 | 0 |  | 通用类 |  | 河北省
收获机械 | 茎秆收集处理机械 | 秸秆粉碎还田机 | 2-2.5m秸秆粉碎还田机 | 河北通田机械有限公司 | 秸秆切碎还田机 | 1JHY-200 | 结构型式：侧边皮带传动；配套拖拉机标定功率：66～70kw；外形尺寸（长×宽×高）：1300×2250×1100mm；结构质量：550kg；幅宽：200cm；总安装刀数：52把；刀片型式：弯刀 | 2200.0000 | 2700.0000 | 0.0000 | 0.0000 | 0 | 0 | 0 | 0 |  | 通用类 |  | 河北省
收获机械 | 饲料作物收获机械 | 青饲料收获机 | 160cm及以上悬挂甩刀式青饲料收获机 | 河北通田机械有限公司 | 秸秆切碎收集机 | 4SJ-180 | 结构型式（挂接方式）：后悬挂式风机中间传动；工作状态外形尺寸（长×宽×高）：1750×2176×3700mm；结构质量：960kg；配套动力范围（牵引式、悬挂式）：≥58.8kw；割台的有效收获宽度：1800mm；秸秆切碎机构型式：甩刀式 | 4500.0000 | 4500.0000 | 0.0000 | 0.0000 | 0 | 0 | 0 | 0 |  | 通用类 |  | 河北省
收获机械 | 茎秆收集处理机械 | 秸秆粉碎还田机 | 1.5-2m秸秆粉碎还田机 | 河北通田机械有限公司 | 秸秆切碎还田机 | 1JHY-150 | 配套动力范围：40～44kw；与配套拖拉机联接方式：悬挂式；工作状态外形尺寸（长×宽×高）：1300×1750×1100mm；工作幅宽：150cm；传动方式：侧边皮带传动；刀片型式：甩刀；总安装刀数：40把 | 1900.0000 | 2000.0000 | 0.0000 | 0.0000 | 0 | 0 | 0 | 0 |  | 通用类 |  | 河北省
收获机械 | 茎秆收集处理机械 | 秸秆粉碎还田机 | 1.5-2m秸秆粉碎还田机 | 河北通田机械有限公司 | 秸秆切碎还田机 | 1JHY-165 | 结构型式:侧边皮带传动；外形尺寸（长×宽×高）：1300×1900×1100mm；结构质量：485kg；工作幅宽：1650mm；最终传动方式：侧边皮带传动；还田刀型式：甩刀式；切碎机构总安装刀数：44把；配套动力：48～51kw | 1900.0000 | 2000.0000 | 0.0000 | 0.0000 | 0 | 0 | 0 | 0 |  | 通用类 |  | 河北省
收获机械 | 茎秆收集处理机械 | 秸秆粉碎还田机 | 1.5-2m秸秆粉碎还田机 | 河北通田机械有限公司 | 秸秆切碎还田机 | 1JHY-180 | 结构型式：侧边皮带传动；外形尺寸（长×宽×高）：1300×2050×1100mm；结构质量：510kg；工作幅宽：1800mm；最终传动方式：侧边皮带传动；还田刀型式：甩刀式；切碎机构总安装刀数：48把；配套动力：62～66kw | 1900.0000 | 2000.0000 | 0.0000 | 0.0000 | 0 | 0 | 0 | 0 |  | 通用类 |  | 河北省
收获后处理机械 | 干燥机械 | 谷物烘干机 | 批处理量10-20t循环式谷物烘干机 | 金子农机（无锡）有限公司 | 通用型谷物干燥机 | CEL-1000 | 批处理量（吨/每批）：10吨；结构形式：批式循环 | 29500.0000 | 29500.0000 | 0.0000 | 0.0000 | 0 | 0 | 0 | 0 |  | 通用类 |  | 江苏省
收获后处理机械 | 干燥机械 | 谷物烘干机 | 批处理量30t及以上循环式谷物烘干机 | 金子农机（无锡）有限公司 | 谷物大型干燥机 | CEL-3000 | 批次处理量：稻谷30000（kg）/小麦32000（kg）；结构形式：批式循环 | 69900.0000 | 69900.0000 | 0.0000 | 0.0000 | 0 | 0 | 0 | 0 |  | 通用类 |  | 江苏省
收获机械 | 饲料作物收获机械 | 青饲料收获机 | 160cm及以上悬挂甩刀式青饲料收获机 | 河北通田机械有限公司 | 秸秆切碎收集机 | 4SJ-200 | 结构型式：悬挂式；工作状态外形尺寸（长×宽×高）：1600×2520×3150mm；结构质量：900kg；配套动力范围（牵引式、悬挂式）：66.2～73.5；割台的有效收获宽度：2000mm；秸秆切碎机构型式：甩刀式 | 4500.0000 | 4500.0000 | 0.0000 | 0.0000 | 0 | 0 | 0 | 0 |  | 通用类 |  | 河北省
收获机械 | 饲料作物收获机械 | 青饲料收获机 | 160cm及以上悬挂甩刀式青饲料收获机 | 河北通田机械有限公司 | 秸秆切碎收集机 | 4SJ-200Z | 结构形式（挂接方式）：悬挂式；结构质量：1250kg；配套动力范围：≥70kw；工作状态外形尺寸（长×宽×高)：1700×2380×3500mm；割台的有效收获宽度：2000mm；秸秆切碎机构形式：甩刀式 | 4500.0000 | 4500.0000 | 0.0000 | 0.0000 | 0 | 0 | 0 | 0 |  | 通用类 |  | 河北省
收获机械 | 饲料作物收获机械 | 青饲料收获机 | 160cm及以上悬挂甩刀式青饲料收获机 | 河北通田机械有限公司 | 秸秆切碎收集机 | 4SJ-180C | 结构形式（挂接方式）：悬挂式；结构质量：960kg；配套动力范围：58.5-68kw；工作状态外形尺寸（长×宽×高)：1450×2250×3150mm；割台的有效收获宽度：1800mm；秸秆切碎机构形式：甩刀式 | 4500.0000 | 4500.0000 | 0.0000 | 0.0000 | 0 | 0 | 0 | 0 |  | 通用类 |  | 河北省
收获机械 | 饲料作物收获机械 | 青饲料收获机 | 160cm及以上悬挂甩刀式青饲料收获机 | 河北通田机械有限公司 | 秸秆切碎收集机 | 4SJ-220 | 结构形式（挂接方式）：悬挂式；结构质量：1100kg；配套动力范围（牵引式，悬挂式）：85-102kw；工作状态外形尺寸（长×宽×高)：1520×2710×3150mm；割台的有效收获宽度：2200mm；秸秆切碎机构形式：甩刀式 | 4500.0000 | 4500.0000 | 0.0000 | 0.0000 | 0 | 0 | 0 | 0 |  | 通用类 |  | 河北省
收获机械 | 茎秆收集处理机械 | 秸秆粉碎还田机 | 2.5m及以上秸秆粉碎还田机 | 河北通田机械有限公司 | 秸秆切碎还田机 | 1JHY-300 | 配套动力范围：100～125kw；与配套拖拉机联接方式：悬挂式；工作状态外形尺寸（长×宽×高）：1430×3420×1160mm；刀轴总成传动方式：双侧皮带传动；刀轴总成刀片型式：弯刀； 工作幅宽：300 cm；刀轴总成总安装刀数 ： 80 把 | 2700.0000 | 4700.0000 | 0.0000 | 0.0000 | 0 | 0 | 0 | 0 |  | 通用类 |  | 河北省
收获后处理机械 | 干燥机械 | 谷物烘干机 | 批处理量10-20t循环式谷物烘干机 | 宁波天海制冷设备有限公司 | 热泵型谷物干燥机 | 5HXRG-100B | 处理方式：循环式；结构形式：固定式；循环式批处理量（t）：10 | 29500.0000 | 29500.0000 | 0.0000 | 0.0000 | 0 | 0 | 0 | 0 |  | 通用类 |  | 浙江宁波
收获后处理机械 | 干燥机械 | 谷物烘干机 | 批处理量10-20t循环式谷物烘干机 | 浙江天洲制冷机电有限公司 | 热泵型谷物干燥机 | 5HXRG-15 | 处理方式：循环式；结构形式：固定式；循环式批处理量（t）：15 | 29500.0000 | 29500.0000 | 0.0000 | 0.0000 | 0 | 0 | 0 | 0 |  | 通用类 |  | 浙江省
收获后处理机械 | 干燥机械 | 谷物烘干机 | 批处理量10-20t循环式谷物烘干机 | 浙江天洲制冷机电有限公司 | 热泵型谷物干燥机 | 5HXRG-12 | 处理方式：循环式；结构形式：固定式；循环式批处理量（t）：12 | 29500.0000 | 29500.0000 | 0.0000 | 0.0000 | 0 | 0 | 0 | 0 |  | 通用类 |  | 浙江省
收获后处理机械 | 干燥机械 | 谷物烘干机 | 批处理量10-20t循环式谷物烘干机 | 辽宁海帝升机械有限公司 | 粮食烘干机 | HDS-L10000D-Y | 结构型式：批式循环；整机质量：2700kg；外型尺寸：3590×2570×9184mm；电机总功率：8.5 kW；批次处理量：10t。 | 29500.0000 | 29500.0000 | 0.0000 | 0.0000 | 0 | 0 | 0 | 0 |  | 通用类 |  | 辽宁省
收获后处理机械 | 干燥机械 | 谷物烘干机 | 批处理量10-20t循环式谷物烘干机 | 辽宁海帝升机械有限公司 | 粮食烘干机 | HDS-L15000D-Y | 结构型式：批式循环；整机质量：3000kg；外型尺寸：3590×2570×11020mm；电机总功率：8.5 kW；批次处理量：15t。 | 29500.0000 | 29500.0000 | 0.0000 | 0.0000 | 0 | 0 | 0 | 0 |  | 通用类 |  | 辽宁省
收获后处理机械 | 干燥机械 | 谷物烘干机 | 批处理量20-30t循环式谷物烘干机 | 辽宁海帝升机械有限公司 | 粮食烘干机 | HDS-L20000D-Y | 结构形式：批次循环式；整机质量：3200kg；外形尺寸：3786×2490×10540mm；批处理量：20t；电机总功率：9.27 kW。 | 37100.0000 | 37100.0000 | 0.0000 | 0.0000 | 0 | 0 | 0 | 0 |  | 通用类 |  | 辽宁省
收获后处理机械 | 干燥机械 | 谷物烘干机 | 批处理量30t及以上循环式谷物烘干机 | 辽宁海帝升机械有限公司 | 粮食烘干机 | HDS-L30000D-Y | 结构型式：批式循环；整机质量：6400kg；外型尺寸：4702×3680×13190mm；电机总功率：15.3 kW； 批次处理量：30t。 | 69900.0000 | 69900.0000 | 0.0000 | 0.0000 | 0 | 0 | 0 | 0 |  | 通用类 |  | 辽宁省
收获后处理机械 | 干燥机械 | 谷物烘干机 | 批处理量10-20t循环式谷物烘干机 | 辽宁海帝升机械有限公司 | 粮食烘干机 | 5H-15 | 结构形式：批次循环式；整机质量：3000 kg；外形尺寸：3786×2490×10260 mm； 批处理量：15t/批；电机总功率：9.27 kW。 | 29500.0000 | 29500.0000 | 0.0000 | 0.0000 | 0 | 0 | 0 | 0 |  | 通用类 |  | 辽宁省
收获后处理机械 | 干燥机械 | 谷物烘干机 | 批处理量10-20t循环式谷物烘干机 | 辽宁海帝升机械有限公司 | 粮食烘干机 | HDS-L12000D-Y | 结构型式：批式循环；整机质量：2800kg；外型尺寸：3590×2570×9796mm；电机总功率：8.3kW；批次处理量：12t。 | 29500.0000 | 29500.0000 | 0.0000 | 0.0000 | 0 | 0 | 0 | 0 |  | 通用类 |  | 辽宁省
收获后处理机械 | 干燥机械 | 谷物烘干机 | 批处理量10-20t循环式谷物烘干机 | 宁波天海制冷设备有限公司 | 热泵型谷物干燥机 | 5HXRG-100 | 处理方式：循环式；结构形式：固定式；循环式批处理量（t）：10 | 29500.0000 | 29500.0000 | 0.0000 | 0.0000 | 0 | 0 | 0 | 0 |  | 通用类 |  | 浙江宁波
收获后处理机械 | 干燥机械 | 谷物烘干机 | 批处理量10-20t循环式谷物烘干机 | 宁波天海制冷设备有限公司 | 热泵型谷物干燥机 | 5HXRG-150B | 处理方式：循环式；结构形式：固定式；循环式批处理量（t）：15 | 29500.0000 | 29500.0000 | 0.0000 | 0.0000 | 0 | 0 | 0 | 0 |  | 通用类 |  | 浙江宁波
收获后处理机械 | 干燥机械 | 谷物烘干机 | 批处理量10-20t循环式谷物烘干机 | 宁波天海制冷设备有限公司 | 热泵型谷物干燥机 | 5HXRG-120B | 处理方式：循环式；结构形式：固定式；循环式批处理量（t）：12 | 29500.0000 | 29500.0000 | 0.0000 | 0.0000 | 0 | 0 | 0 | 0 |  | 通用类 |  | 浙江宁波
收获机械 | 茎秆收集处理机械 | 秸秆粉碎还田机 | 2-2.5m秸秆粉碎还田机 | 故城县利达农业机械有限公司 | 秸秆粉碎还田机 | 1JH-200A | 作业幅宽：200cm | 2200.0000 | 2700.0000 | 0.0000 | 0.0000 | 0 | 0 | 0 | 0 |  | 通用类 |  | 河北省
收获机械 | 茎秆收集处理机械 | 秸秆粉碎还田机 | 1.5-2m秸秆粉碎还田机 | 故城县利达农业机械有限公司 | 秸秆粉碎还田机 | 1JH-165A | 作业幅宽：165cm | 1900.0000 | 2000.0000 | 0.0000 | 0.0000 | 0 | 0 | 0 | 0 |  | 通用类 |  | 河北省
收获机械 | 茎秆收集处理机械 | 秸秆粉碎还田机 | 1.5-2m秸秆粉碎还田机 | 故城县利达农业机械有限公司 | 秸秆粉碎还田机 | 1JH-150A | 作业幅宽：150cm | 1900.0000 | 2000.0000 | 0.0000 | 0.0000 | 0 | 0 | 0 | 0 |  | 通用类 |  | 河北省
收获机械 | 茎秆收集处理机械 | 秸秆粉碎还田机 | 1.5-2m秸秆粉碎还田机 | 故城县利达农业机械有限公司 | 秸秆粉碎还田机 | 1JH-180A | 作业幅宽：180cm | 1900.0000 | 2000.0000 | 0.0000 | 0.0000 | 0 | 0 | 0 | 0 |  | 通用类 |  | 河北省
收获机械 | 饲料作物收获机械 | 青饲料收获机 | 260cm及以上自走圆盘式青饲料收获机 | 新乡市银丰青储机制造有限公司 | 自走式青饲料收获机 | 4QZ-12 | 结构型式（挂接方式）：自走式；工作状态外形尺寸（长*宽*高）mm：6370*2720*4300；结构质量kg：5700；割台的有效收获宽度mm：2650；割台切割器型式：圆盘式；轴距（自走式）mm：2810；最小离地间隙mm：330；驾驶室型式（自走式）：普通；抛送筒高度mm：4300；抛送筒回转角度：190°；作业速度范围km/h：1.95～3.75 | 129600.0000 | 129600.0000 | 0.0000 | 0.0000 | 0 | 0 | 0 | 0 |  | 通用类 |  | 河南省
收获后处理机械 | 干燥机械 | 谷物烘干机 | 批处理量20-30t循环式谷物烘干机 | 安徽新生力农机股份有限公司 | 批式循环谷物干燥机 | 5HPX-20 | 结构型式:循环式；批次处理量:20T；机体外形尺寸:长2260MM*宽*3000MM*高9028MM；热风机电机功率:5.5KW*2；排粮电机功率：0.4KW；提升机电机功率:2.2KW | 37100.0000 | 37100.0000 | 0.0000 | 0.0000 | 0 | 0 | 0 | 0 |  | 通用类 |  | 安徽省
收获后处理机械 | 干燥机械 | 谷物烘干机 | 批处理量10-20t循环式谷物烘干机 | 安徽新生力农机股份有限公司 | 批式循环谷物干燥机 | 5HPX-15 | 结构型式：固定式；整机质量3075kg；处理方式：批式循环 ；加热方式：间接加热；批处理量：15T， 外形尺寸：长4250mm * 宽2490mm *高9400mm ，电机总功率：9.95kw 。 | 29500.0000 | 29500.0000 | 0.0000 | 0.0000 | 0 | 0 | 0 | 0 |  | 通用类 |  | 安徽省
收获后处理机械 | 干燥机械 | 谷物烘干机 | 批处理量30t及以上循环式谷物烘干机 | 安徽新生力农机股份有限公司 | 批式循环谷物干燥机 | 5HPX-35 | 结构型式:固定式；整机质量：8000kg；处理方式：批式循环；;加热方式;间接加热；批处理量：35T；外形尺寸：长5700mm*宽5100mm*高12400mm,电机总功率：18.85kw | 69900.0000 | 69900.0000 | 0.0000 | 0.0000 | 0 | 0 | 0 | 0 |  | 通用类 |  | 安徽省
收获后处理机械 | 干燥机械 | 谷物烘干机 | 批处理量30t及以上循环式谷物烘干机 | 安徽新生力农机股份有限公司 | 批式循环谷物干燥机 | 5HPX-30 | 结构型式:循环式；批次处理量:30T；干燥方式:间接加热；机体外形尺寸:长3104MM*宽3054MM*高10766MM；热风机电机功率:5.5KW+5.5KW；排粮电机功率：0.4KW；提升机电机功率:3.7KW. | 69900.0000 | 69900.0000 | 0.0000 | 0.0000 | 0 | 0 | 0 | 0 |  | 通用类 |  | 安徽省
收获后处理机械 | 干燥机械 | 谷物烘干机 | 批处理量20-30t循环式谷物烘干机 | 安徽新生力农机股份有限公司 | 批式循环谷物干燥机 | 5HPX-20B | 结构型式：循环式；批次处理量：20T；干燥方式:间接加热；机体外形尺寸：长2300mm*宽2554mm*高9682mm；热风电机功率：5.5kw；排粮电机功率：0.2kw；提升机电机功率：2.2kw. | 37100.0000 | 37100.0000 | 0.0000 | 0.0000 | 0 | 0 | 0 | 0 |  | 通用类 |  | 安徽省
收获机械 | 茎秆收集处理机械 | 秸秆粉碎还田机 | 2-2.5m秸秆粉碎还田机 | 山东大华机械有限公司 | 秸秆粉碎还田机 | 1JH-220 | 作业幅宽:2.2m;结构型式：三点悬挂甩刀式；配套拖拉机标定功率80.9～95.6kW;外形尺寸（长×宽×高）:1330×2460×1050mm;结构质量:600kg;理论作业速度：2～5km/h；与拖拉机连接方式：三点悬挂；刀辊转速：2310r/min ； 总安装刀数：120把；刀片形式：甩刀式; | 2200.0000 | 2700.0000 | 0.0000 | 0.0000 | 0 | 0 | 0 | 0 |  | 通用类 |  | 山东省
收获机械 | 茎秆收集处理机械 | 秸秆粉碎还田机 | 2-2.5m秸秆粉碎还田机 | 山东大华机械有限公司 | 秸秆粉碎还田机 | 1JH-200 | 作业幅宽：2.0m;外形尺寸（长×宽×高）:1330×2260×1050mm;配套拖拉机标定功率：66.2～88.3kW; 配套拖拉机动力输出轴转数:540/720/760r/min;结构质量:540kg;理论作业速度:2~5km/h; 与拖拉机连接方式：三点悬挂；刀辊最大回转半径:270mm;总安装刀数：120把；刀片型式：甩刀式; | 2200.0000 | 2700.0000 | 0.0000 | 0.0000 | 0 | 0 | 0 | 0 |  | 通用类 |  | 山东省
收获机械 | 茎秆收集处理机械 | 秸秆粉碎还田机 | 2.5m及以上秸秆粉碎还田机 | 山东大华机械有限公司 | 秸秆粉碎还田机 | 1JH-260 | 作业幅宽:2.6m;结构型式：三点悬挂甩刀式；配套拖拉机标定功率：91.9～110.3kW；外形尺寸（长×宽×高）:1680×3040×1310mm;结构质量：1310kg; 理论作业速度：2～5km/h；与拖拉机连接方式：三点悬挂；刀辊转速：2310r/min； 总安装刀数：144把；刀片形式：甩刀式 | 2700.0000 | 4700.0000 | 0.0000 | 0.0000 | 0 | 0 | 0 | 0 |  | 通用类 |  | 山东省
收获机械 | 茎秆收集处理机械 | 秸秆粉碎还田机 | 2.5m及以上秸秆粉碎还田机 | 山东大华机械有限公司 | 秸秆粉碎还田机 | 1JH-400 | 作业幅宽：4m；结构型式：三点悬挂甩刀式；配套拖拉机标定功率：132.3~161.8kW；配套拖拉机动力输出轴转数：540/720/760r/min； 外形尺寸（长×宽×高）:1730×4490×1310mm; 结构质量：1960kg;理论作业速度：2~5km/h；与拖拉机连接方式：三点悬挂；刀辊转数：2100/2310/2490r/min; 总安装刀数：228把；刀片型式:甩刀式 | 2700.0000 | 4700.0000 | 0.0000 | 0.0000 | 0 | 0 | 0 | 0 |  | 通用类 |  | 山东省
收获机械 | 茎秆收集处理机械 | 秸秆粉碎还田机 | 1.5-2m秸秆粉碎还田机 | 山东大华机械有限公司 | 秸秆粉碎还田机 | 1JH-180 | 作业幅宽：1.8m;外形尺寸（长×宽×高）：1400×2100×960mm;配套动力范围：66.15～80.9kW; 动力输出轴转速：540、760 r/min； 与配套拖拉机连接方式:三点悬挂，作业小时生产率：0.53～0.80 hm2/h；作业速度：3.3～4.4m/s；刀轴总成传动方式：中间齿轮传动+侧边皮带；刀轴总成刀片型式：甩刀;刀轴总成总安装刀数：36把； | 1900.0000 | 2000.0000 | 0.0000 | 0.0000 | 0 | 0 | 0 | 0 |  | 通用类 |  | 山东省
收获机械 | 茎秆收集处理机械 | 秸秆粉碎还田机 | 1.5-2m秸秆粉碎还田机 | 山东大华机械有限公司 | 秸秆粉碎还田机 | 1JH-165 | 作业幅宽:1.65m;外形尺寸（长×宽×高）：1400×1930×960mm;配套动力范围:35.3～51.5kW；动力输出轴转速：540、760r/min；与配套拖拉机连接方式：三点悬挂；作业小时生产率：0.53～0.67hm2/h；作业速度：3.3～4.4m/s；刀轴总成传动方式：中间齿轮传动+侧边皮带；刀轴总成刀片型式：甩刀刀轴总成切碎机构总安装刀数：32把； | 1900.0000 | 2000.0000 | 0.0000 | 0.0000 | 0 | 0 | 0 | 0 |  | 通用类 |  | 山东省
收获机械 | 茎秆收集处理机械 | 秸秆粉碎还田机 | 1.5-2m秸秆粉碎还田机 | 山东大华机械有限公司 | 秸秆粉碎还田机 | 1JH-150 | 作业幅宽:1.5m;结构型式：三点悬挂甩刀式；配套拖拉机标定功率：35.3～58.8kW；外形尺寸（长×宽×高）：1330×1760×1050mm;结构质量:430kg;理论作业速度：2～5km/h；与拖拉机联接方式： 三点悬挂；刀辊转速：2310r/min；总安装刀数：90把；刀片型式：甩刀式; | 1900.0000 | 2000.0000 | 0.0000 | 0.0000 | 0 | 0 | 0 | 0 |  | 通用类 |  | 山东省
收获机械 | 饲料作物收获机械 | 青饲料收获机 | 260cm及以上自走圆盘式青饲料收获机 | 河北元正农业机械有限公司 | 青饲料收获机 | 9QZ-2610 | 自走圆盘式；割幅:261cm；结构质量:7400kg | 129600.0000 | 129600.0000 | 0.0000 | 0.0000 | 0 | 0 | 0 | 0 |  | 通用类 |  | 河北省
收获机械 | 饲料作物收获机械 | 青饲料收获机 | 260cm及以上自走圆盘式青饲料收获机 | 河北元正农业机械有限公司 | 青饲料收获机 | 9QZ-2630 | 自走圆盘式；割幅:263cm；结构质量:6350kg | 129600.0000 | 129600.0000 | 0.0000 | 0.0000 | 0 | 0 | 0 | 0 |  | 通用类 |  | 河北省
收获机械 | 饲料作物收获机械 | 青饲料收获机 | 220cm及以上悬挂双圆盘式青饲料收获机 | 河北顶呱呱机械制造有限公司 | 青饲料收获机 | 9QX-2400 | 结构型式：前悬挂；割台切割器型式：圆盘式；割幅：2320mm；工作状态外形尺寸(长×宽×高)mm:4950×2500×5250；抛送高度:5200mm；秸秆切碎机构型式：轮盘式；结构质量：1900kg；；秸秆切碎机构主轴额定转速：1000r/min；抛送筒回转角度：230（°）；秸秆切碎机构转子直径：800mm；作业速度范围：2-6km/h；配套动力范围：80-110kW | 47500.0000 | 51600.0000 | 0.0000 | 0.0000 | 0 | 0 | 0 | 0 |  | 通用类 |  | 河北省
收获机械 | 饲料作物收获机械 | 青饲料收获机 | 260cm及以上自走圆盘式青饲料收获机 | 河北顶呱呱机械制造有限公司 | 青饲料收获机 | 9QZ-2600A | 结构形式：自走圆盘式；割幅：2670mm ；结构质量：7300kg；轴距：2860mm；驾驶室型式：普通；最低割茬高度：≤150mm；秸秆切碎机构型式：立式；抛送筒回转角度：230（°）；抛送距离：≥3m；抛送高度：5000mm；秸秆切碎机构主轴转速：1000r/min；秸秆切碎机构转子直径：1050mm；作业速度：2-5km/h | 129600.0000 | 129600.0000 | 0.0000 | 0.0000 | 0 | 0 | 0 | 0 |  | 通用类 |  | 河北省
收获机械 | 饲料作物收获机械 | 打（压）捆机 | 2.2m及以上捡拾压捆机 | 吉林天朗新能源科技有限公司 | 秸秆饲料捡拾打捆机 | 9YFQ-2.2 | 捡拾器宽度：2.22m；配套动力：≥88kw | 44000.0000 | 50000.0000 | 0.0000 | 0.0000 | 0 | 0 | 0 | 0 |  | 通用类 |  | 吉林省
收获机械 | 饲料作物收获机械 | 打（压）捆机 | 2.2m及以上捡拾压捆机 | 潍坊润泽农机有限公司 | 圆草捆打捆机 | 9YQ-225 | 捡拾器宽度：2250mm；捡拾器结构形式：甩刀式；卷压滚筒转速：200r/min；卷压滚筒数量：14个；工作状态外形尺寸：2470×2650×1350mm；配套动力：≥51.5kW | 44000.0000 | 50000.0000 | 0.0000 | 0.0000 | 0 | 0 | 0 | 0 |  | 通用类 |  | 山东省
收获后处理机械 | 干燥机械 | 谷物烘干机 | 批处理量30t及以上循环式谷物烘干机 | 开封市汴丰农业机械有限公司 | 批式循环谷物干燥机 | 5H-30 | 结构形式：批式循环，点火方式：手动 整机质量：3350kg(不含热风炉)，批处理量：≥30t 外形尺寸：长3020mmX宽2140mmX高12460mm 电机总功率：19.7kw 安全装置：满仓停机、漏电保护、维修护栏 | 69900.0000 | 69900.0000 | 0.0000 | 0.0000 | 0 | 0 | 0 | 0 |  | 通用类 |  | 河南省
收获机械 | 饲料作物收获机械 | 打（压）捆机 | 2.2m及以上捡拾压捆机 | 天津库恩农业机械有限公司 | 方捆机 | 现：LSB1290D(原：LSB1290) | 捡拾宽度：2.3m | 44000.0000 | 50000.0000 | 0.0000 | 0.0000 | 0 | 0 | 0 | 0 |  | 通用类 |  | 天津市
收获机械 | 饲料作物收获机械 | 打（压）捆机 | 2.2m及以上捡拾压捆机 | 黑龙江省福丰机械制造有限公司 | 秸秆切割揉碎方捆打捆机 | 9YFG-2.75 | 捡拾器宽度:27500mm；捡拾器结构形式:甩刀式；压缩室截面尺寸(宽×高):360mm×460mm；打结器类型:D型；打结器数量:2；工作状态外形尺寸(长×宽×高)；6650mm×3205mm×1986mm；配套动力:≧66.2kw; 打捆活塞往复次数：100次/min | 44000.0000 | 50000.0000 | 0.0000 | 0.0000 | 0 | 0 | 0 | 0 |  | 通用类 |  | 黑龙江
收获机械 | 饲料作物收获机械 | 打（压）捆机 | 2.2m及以上捡拾压捆机 | 黑龙江省福丰机械制造有限公司 | 秸秆切割揉碎圆草捆打捆机 | 9YYG-2220 | 捡拾器宽度:2220mm；捡拾器结构形式:甩刀式；卷压滚筒数量:13；工作状态外形尺寸(长×宽×高):2530mm×2600mm×1650mm；配套动力:≧51.4kw,卷压筒转速:376.1r/min | 44000.0000 | 50000.0000 | 0.0000 | 0.0000 | 0 | 0 | 0 | 0 |  | 通用类 |  | 黑龙江
收获机械 | 茎秆收集处理机械 | 秸秆粉碎还田机 | 1.5-2m秸秆粉碎还田机 | 石家庄沃田机械制造有限公司 | 秸秆切碎还田机 | 1JQ-165 | 配套动力范围40-55kW 配套动力输出轴转速720r/min 与配套拖拉机连接方式/三点悬挂 工作状态外形尺寸（长×宽×高）1300×1900×1100mm 作业小时生产率0.49-0.82hm2/h 作业速度3-5km/h 工作幅宽165cm 刀轴总成 传动方式/侧边皮带传动 设计转速2120 r/min 最大回转半径R260mm 刀片型式/弯刀 总安装刀数44把 | 1900.0000 | 2000.0000 | 0.0000 | 0.0000 | 0 | 0 | 0 | 0 |  | 通用类 |  | 河北省
收获机械 | 饲料作物收获机械 | 青饲料收获机 | 160cm及以上悬挂甩刀式青饲料收获机 | 石家庄沃田机械制造有限公司 | 秸秆切碎回收机 | 4JQH-200 | 挂接方式/后置三点悬挂 外形尺寸（长x宽x高）mm，1380x2460x3200 结构质量kg，840 配套拖拉机功率kw73≈95 工作幅宽mm,2000 最低割茬高度mm100≈200 作业速度km/h,2-4 生产率hm2/h,0.35-0.70 秸秆切碎机构形式/甩刀式 转子直径mmΦ520 主轴转速r/min2120 抛送高度mm，3200 抛送距离m，3≈5 抛送筒回转角度(°)360 | 4500.0000 | 4500.0000 | 0.0000 | 0.0000 | 0 | 0 | 0 | 0 |  | 通用类 |  | 河北省
收获机械 | 饲料作物收获机械 | 青饲料收获机 | 160cm及以上悬挂甩刀式青饲料收获机 | 石家庄沃田机械制造有限公司 | 秸秆切碎回收机 | 4JQH-165 | 结构型式/甩刀悬挂式 挂接形式/后置三点悬挂 外形尺寸（长x宽x高）mm，1370x2100x3200 结构质量kg，700 配套拖拉机功率kw65-70 工作幅宽mm1650 最低割茬高度mm100≈200 作业速度km/h2-4 生产率hm2/h0.25-0.55 秸秆切碎机构形式/甩刀式 转子直径mmΦ520 主轴转速r/min2120 抛送高度mm,3200 抛送距离m,3≈5 抛送筒回转角度(°)360 | 4500.0000 | 4500.0000 | 0.0000 | 0.0000 | 0 | 0 | 0 | 0 |  | 通用类 |  | 河北省
收获机械 | 饲料作物收获机械 | 青饲料收获机 | 160cm及以上悬挂甩刀式青饲料收获机 | 石家庄沃田机械制造有限公司 | 秸秆切碎回收机 | 4JQH-180 | 挂接方式/后置三点悬挂 外形尺寸（长x宽x高）mm，1370x2250x3200 结构质量kg，740 配套拖拉机功率kw65≈75 工作幅宽mm,1800 最低割茬高度mm100≈200 作业速度km/h2-4 生产率hm2/h,0.30-0.65 ,秸秆切碎机构形式/甩刀式 转子直径mmΦ520 主轴转速r/min2120 抛送高度mm，3200 ,抛送距离m，3≈5 抛送筒回转角度(°)360 | 4500.0000 | 4500.0000 | 0.0000 | 0.0000 | 0 | 0 | 0 | 0 |  | 通用类 |  | 河北省
收获机械 | 茎秆收集处理机械 | 秸秆粉碎还田机 | 1.5-2m秸秆粉碎还田机 | 石家庄沃田机械制造有限公司 | 秸秆切碎还田机 | 1JQ-150 | 配套动力范围36.7-73.5kW 配套动力输出轴转速720r/min 与配套拖拉机联接方式/三点悬挂 工作状态外形尺寸（长×宽×高）1300×1750×1050mm 作业小时生产率0.49-0.82hm2/h 作业速度3-5km/h 工作幅宽150cm 刀轴总成 传动方式/侧边皮带传动 设计转速2200 r/min 最大回转半径R260mm 刀片型式/甩刀式 总安装刀数90把 | 1900.0000 | 2000.0000 | 0.0000 | 0.0000 | 0 | 0 | 0 | 0 |  | 通用类 |  | 河北省
收获机械 | 茎秆收集处理机械 | 秸秆粉碎还田机 | 1.5-2m秸秆粉碎还田机 | 石家庄沃田机械制造有限公司 | 秸秆切碎还田机 | 1JQ-180 | 配套动力范围45-65kW 配套动力输出轴转速720r/min 与配套拖拉机连接方式/三点悬挂 工作状态外形尺寸（长×宽×高）1300×2050×1100mm 作业小时生产率0.30-0.50hm2/h 作业速度3-5km/h 工作幅宽180cm 刀轴总成 传动方式/侧边皮带传动 设计转速2120 r/min 最大回转半径R260mm 刀片型式/弯刀 总安装刀数48把 | 1900.0000 | 2000.0000 | 0.0000 | 0.0000 | 0 | 0 | 0 | 0 |  | 通用类 |  | 河北省
收获机械 | 茎秆收集处理机械 | 秸秆粉碎还田机 | 2-2.5m秸秆粉碎还田机 | 石家庄沃田机械制造有限公司 | 秸秆切碎还田机 | 1JQ-200 | 结构型式/侧边皮带传动 配套动力58.8-73.5kw 纯工作小时生产率0.55-0.92hm2/h 外形尺寸（长x宽x高）1370x2270x1050mm 结构质量550kg 工作幅宽2.0m 最小离地间隙≥350mm 作业前进速度3-5km/h 切碎轴转速2200r/min 切碎机构最大回转半径260mm 切碎机构总安装刀数52把 | 2200.0000 | 2700.0000 | 0.0000 | 0.0000 | 0 | 0 | 0 | 0 |  | 通用类 |  | 河北省
收获机械 | 茎秆收集处理机械 | 秸秆粉碎还田机 | 2-2.5m秸秆粉碎还田机 | 石家庄沃田机械制造有限公司 | 秸秆切碎还田机 | 1JQ-240 | 结构型式/单轴悬挂式 配套动力90-115kw 纯工作小时生产率0.4-1.1hm2/h 外形尺寸（长x宽x高）1370x2700x1000mm 结构质量660kg 工作幅宽2.4m 最小离地间隙≥500mm 作业前进速度3-5km/h 切碎轴转速2200r/min 切碎机构最大回转半径260mm 切碎机构总安装刀数，把，弯刀68 | 2200.0000 | 2700.0000 | 0.0000 | 0.0000 | 0 | 0 | 0 | 0 |  | 通用类 |  | 河北省
收获机械 | 茎秆收集处理机械 | 秸秆粉碎还田机 | 2-2.5m秸秆粉碎还田机 | 石家庄沃田机械制造有限公司 | 秸秆切碎还田机 | 1JQ-220 | 结构型式/单轴悬挂式 配套动力76-90kw 纯工作小时生产率0.6-1.0hm2/h 外形尺寸（长x宽x高）1270x2500x1000mm 结构质量590kg 工作幅宽2.2m 最小离地间隙≥390mm 作业前进速度3-5km/h 切碎轴转速2200r/min 切碎机构最大回转半径260mm 切碎机构总安装刀数，把，弯刀60 | 2200.0000 | 2700.0000 | 0.0000 | 0.0000 | 0 | 0 | 0 | 0 |  | 通用类 |  | 河北省
收获机械 | 饲料作物收获机械 | 打（压）捆机 | 4kW及以上圆捆压捆机 | 喀什旺达机械制造有限责任公司 | 圆草捆压捆机 | 9YG-55 | 喂入口宽度：525mm;作业方式：固定式；草捆形状：圆捆 | 9400.0000 | 9400.0000 | 0.0000 | 0.0000 | 0 | 0 | 0 | 0 |  | 通用类 |  | 新疆维吾尔自治区
收获机械 | 饲料作物收获机械 | 打（压）捆机 | 2.2m及以上捡拾压捆机 | 喀什旺达机械制造有限责任公司 | 青贮压捆机 | 9YT-220 | 捡拾器宽度，mm:2200;捡拾器结构型式：甩刀式；压缩室截面尺寸（宽*高），mm：680*1060；配套动力，KW:≥90 | 44000.0000 | 50000.0000 | 0.0000 | 0.0000 | 0 | 0 | 0 | 0 |  | 通用类 |  | 新疆维吾尔自治区
收获机械 | 饲料作物收获机械 | 青饲料收获机 | 220cm及以上悬挂双圆盘式青饲料收获机 | 喀什旺达机械制造有限责任公司 | 青饲料收获机 | 4QS-2400 | 结构型式：悬挂式；割台切割器型式：双圆盘式；割台有效收获宽度：240cm | 47500.0000 | 51600.0000 | 0.0000 | 0.0000 | 0 | 0 | 0 | 0 |  | 通用类 |  | 新疆维吾尔自治区
收获机械 | 饲料作物收获机械 | 青饲料收获机 | 220cm及以上悬挂双圆盘式青饲料收获机 | 喀什旺达机械制造有限责任公司 | 青饲料收获机 | 4QS-2630 | 结构型式：悬挂式；割台切割器型式：双圆盘式；割台有效收获宽度：263cm；秸秆切碎机构型式：轮盘式；抛送筒高度，mm:4350 | 47500.0000 | 51600.0000 | 0.0000 | 0.0000 | 0 | 0 | 0 | 0 |  | 通用类 |  | 新疆维吾尔自治区
收获机械 | 饲料作物收获机械 | 打（压）捆机 | 4kW及以上圆捆压捆机 | 乐陵三合力机械设备有限公司 | 圆草捆打捆机 | 9Y-0.58 | 配套动力：5.5kW | 9400.0000 | 9400.0000 | 0.0000 | 0.0000 | 0 | 0 | 0 | 0 |  | 通用类 |  | 山东省
收获后处理机械 | 干燥机械 | 谷物烘干机 | 批处理量30t及以上循环式谷物烘干机 | 江苏沃得高新农业装备有限公司 | 谷物干燥机 | 5H-32A | 批处理量:32t；循环式；干燥机机体外形尺寸（长×宽×高）（mm）：3550×3435×12290；装机容量（m3）：57.38；电机功率（kW）：5.5 | 69900.0000 | 69900.0000 | 0.0000 | 0.0000 | 0 | 0 | 0 | 0 |  | 通用类 |  | 江苏省
收获后处理机械 | 干燥机械 | 谷物烘干机 | 批处理量30t及以上循环式谷物烘干机 | 江苏沃得高新农业装备有限公司 | 谷物干燥机 | 5H-32B | 批处理量:32t；循环式；干燥机机体外形尺寸（长×宽×高）（mm）：3730×3140×13500；装机容量（m3）：61.5；电机功率（kW）：5.5 | 69900.0000 | 69900.0000 | 0.0000 | 0.0000 | 0 | 0 | 0 | 0 |  | 通用类 |  | 江苏省
收获后处理机械 | 干燥机械 | 谷物烘干机 | 批处理量20-30t循环式谷物烘干机 | 江苏沃得高新农业装备有限公司 | 谷物干燥机 | 5H-22B | 批处理量:22t；循环式；干燥机机体外形尺寸（长×宽×高）（mm）：3730×3140×11500；装机容量（m3）：47.66；电机功率（kW）：5.5 | 37100.0000 | 37100.0000 | 0.0000 | 0.0000 | 0 | 0 | 0 | 0 |  | 通用类 |  | 江苏省
收获后处理机械 | 干燥机械 | 谷物烘干机 | 批处理量10-20t循环式谷物烘干机 | 江苏沃得高新农业装备有限公司 | 谷物干燥机 | 5H-12A | 批处理量:12t；循环式；干燥方式：直接加热；干燥机机体外形尺寸（长×宽×高）（mm）：2855×2026×9540；装机容量（m3）：22.55；电机功率（kW）：5.5 | 29500.0000 | 29500.0000 | 0.0000 | 0.0000 | 0 | 0 | 0 | 0 |  | 通用类 |  | 江苏省
收获后处理机械 | 干燥机械 | 谷物烘干机 | 批处理量10-20t循环式谷物烘干机 | 江苏沃得高新农业装备有限公司 | 谷物干燥机 | 5H-15A | 批处理量:15t；循环式；干燥方式：直接加热；干燥机机体外形尺寸（长×宽×高）（mm）：2855×2026×10540；装机容量（m3）：27.25；电机功率（kW）：5.5 | 29500.0000 | 29500.0000 | 0.0000 | 0.0000 | 0 | 0 | 0 | 0 |  | 通用类 |  | 江苏省
收获后处理机械 | 干燥机械 | 谷物烘干机 | 批处理量10-20t循环式谷物烘干机 | 江苏沃得高新农业装备有限公司 | 谷物干燥机 | 5H-12 | 批处理量：12t, 循环式；外形尺寸（长×宽×高）：2700mm×3620mm×9620mm；电机总功率：6.52kw；结构质量：2300kg | 29500.0000 | 29500.0000 | 0.0000 | 0.0000 | 0 | 0 | 0 | 0 |  | 通用类 |  | 江苏省
收获后处理机械 | 干燥机械 | 谷物烘干机 | 批处理量20-30t循环式谷物烘干机 | 江苏沃得高新农业装备有限公司 | 谷物干燥机 | 5H-22A | 批处理量:22t；循环式；干燥机机体外形尺寸（长×宽×高）（mm）：3550×3435×10290；装机容量（m3）：39.56；电机功率（kW）：5.5 | 37100.0000 | 37100.0000 | 0.0000 | 0.0000 | 0 | 0 | 0 | 0 |  | 通用类 |  | 江苏省
收获机械 | 茎秆收集处理机械 | 秸秆粉碎还田机 | 1.5-2m秸秆粉碎还田机 | 江苏沃得高新农业装备有限公司 | 秸秆粉碎还田机 | 1JH-165 | 作业幅宽：1.65m；外形尺寸（长×宽×高）：1398mm×1900mm×1000mm；配套动力：44.1～58.8kw；结构质量：600kg | 1900.0000 | 2000.0000 | 0.0000 | 0.0000 | 0 | 0 | 0 | 0 |  | 通用类 |  | 江苏省
收获机械 | 茎秆收集处理机械 | 秸秆粉碎还田机 | 2-2.5m秸秆粉碎还田机 | 江苏沃得高新农业装备有限公司 | 秸秆粉碎还田机 | 1JH-200 | 作业幅宽：2m；外形尺寸（长×宽×高）：1398mm×2260mm×1000mm；配套动力：66.2～81kw；结构质量：660kg | 2200.0000 | 2700.0000 | 0.0000 | 0.0000 | 0 | 0 | 0 | 0 |  | 通用类 |  | 江苏省
收获机械 | 茎秆收集处理机械 | 秸秆粉碎还田机 | 2-2.5m秸秆粉碎还田机 | 江苏沃得高新农业装备有限公司 | 秸秆粉碎还田机 | 1JH-220 | 作业幅宽：2.2m；外形尺寸（长×宽×高）：1400mm×2450mm×1000mm；配套动力：73.5～88.2kw；结构质量：740kg | 2200.0000 | 2700.0000 | 0.0000 | 0.0000 | 0 | 0 | 0 | 0 |  | 通用类 |  | 江苏省
收获机械 | 茎秆收集处理机械 | 秸秆粉碎还田机 | 1.5-2m秸秆粉碎还田机 | 江苏沃得高新农业装备有限公司 | 秸秆粉碎还田机 | 1JH-180 | 作业幅宽：1.8m；外形尺寸（长×宽×高）：1398mm×2050mm×1000mm；配套动力：51.5～66.2kw；结构质量：620kg | 1900.0000 | 2000.0000 | 0.0000 | 0.0000 | 0 | 0 | 0 | 0 |  | 通用类 |  | 江苏省
收获后处理机械 | 干燥机械 | 谷物烘干机 | 批处理量20-30t循环式谷物烘干机 | 江苏沃得高新农业装备有限公司 | 谷物干燥机 | 5H-20 | 批处理量：20t, 循环式；外形尺寸（长×宽×高）：4270mm×4160mm×8360mm；电机总功率：15.07kw；结构质量：3850kg | 37100.0000 | 37100.0000 | 0.0000 | 0.0000 | 0 | 0 | 0 | 0 |  | 通用类 |  | 江苏省
收获后处理机械 | 干燥机械 | 谷物烘干机 | 批处理量10-20t循环式谷物烘干机 | 江苏沃得高新农业装备有限公司 | 谷物干燥机 | 5H-10 | 批处理量：10t, 循环式；外形尺寸（长×宽×高）：3454mm×2026mm×8421mm；电机总功率：5.73kw；结构质量：2200kg | 29500.0000 | 29500.0000 | 0.0000 | 0.0000 | 0 | 0 | 0 | 0 |  | 通用类 |  | 江苏省
收获后处理机械 | 干燥机械 | 谷物烘干机 | 批处理量10-20t循环式谷物烘干机 | 江苏沃得高新农业装备有限公司 | 谷物干燥机 | 5H-15 | 批处理量：15t, 循环式；外形尺寸（长×宽×高）：3454mm×2026mm×10421mm；电机总功率：7.53kw；结构质量：2749kg | 29500.0000 | 29500.0000 | 0.0000 | 0.0000 | 0 | 0 | 0 | 0 |  | 通用类 |  | 江苏省
收获后处理机械 | 干燥机械 | 谷物烘干机 | 批处理量30t及以上循环式谷物烘干机 | 江苏沃得高新农业装备有限公司 | 谷物干燥机 | 5H-30 | 批处理量：30t, 循环式；外形尺寸（长×宽×高）：4270mm×4160mm×10360mm；电机总功率：19.07kw；结构质量：4300kg | 69900.0000 | 69900.0000 | 0.0000 | 0.0000 | 0 | 0 | 0 | 0 |  | 通用类 |  | 江苏省
收获机械 | 饲料作物收获机械 | 打（压）捆机 | 2.2m及以上捡拾压捆机 | 江苏沃得高新农业装备有限公司 | 破碎式方草捆打捆机 | 9YFG-2200 | 捡拾宽度（mm）:2200；配套动力（kW）：≥58.8；打捆机输入转速（r/min）：540；整机质量（kg）：2600；整机（长×宽×高）（mm）：5730×2720×1960；捡拾器结构型式：锤爪式；捡拾器滚筒转速（r/min）：2150；捡拾器安装刀数（把）：22；压捆室截面尺寸（mm）：450×360；压捆室限草器数量（个）：2；打捆机构打结器类型：D；打捆机构打结器个数（个）：2；打捆机构滚草捆长度调节范围（mm）：300-1320。 | 44000.0000 | 50000.0000 | 0.0000 | 0.0000 | 0 | 0 | 0 | 0 |  | 通用类 |  | 江苏省
收获机械 | 饲料作物收获机械 | 打（压）捆机 | 2.2m及以上捡拾压捆机 | 江苏沃得高新农业装备有限公司 | 破碎式方草捆打捆机 | 9YJS-2200 | 捡拾宽度（mm）:2200；配套动力（kW）：≥73.5；打捆机输入转速（r/min）：540；整机质量（kg）：3180；整机（长×宽×高）（mm）：6360×2720×1960；捡拾器结构型式：锤爪式；捡拾器滚筒转速（r/min）：2150；捡拾器安装刀数（把）：44；压捆室截面尺寸（mm）：450×360；压捆室限草器数量（个）：2；打捆机构打结器类型：D；打捆机构打结器个数（个）：2；打捆机构滚草捆长度调节范围（mm）：300-1320。 | 44000.0000 | 50000.0000 | 0.0000 | 0.0000 | 0 | 0 | 0 | 0 |  | 通用类 |  | 江苏省
收获机械 | 饲料作物收获机械 | 打（压）捆机 | 2.2m及以上捡拾压捆机 | 江苏沃得高新农业装备有限公司 | 捡拾打捆机 | 9YFQ-2250 | 捡拾宽度（mm）:2250；配套动力（kW）：36-53；打捆机输入转速（r/min）：540；整机质量（kg）：1600；整机（长×宽×高）（mm）：4950×2920×1790；捡拾器结构型式：弹齿滚筒式；捡拾器滚筒转速（r/min）：136；捡拾器弹齿杆数（个）：4；捡拾器弹齿距离（mm）：66；压捆室截面尺寸（mm）：450×360；压捆室限草器数量（个）：2；打捆机构打结器类型：D；打捆机构打结器个数（个）：2；打捆机构滚草捆长度调节范围（mm）：305-1320。 | 44000.0000 | 50000.0000 | 0.0000 | 0.0000 | 0 | 0 | 0 | 0 |  | 通用类 |  | 江苏省
收获机械 | 饲料作物收获机械 | 打（压）捆机 | 2.2m及以上捡拾压捆机 | 江苏沃得高新农业装备有限公司 | 捡拾打捆机 | 9YGQ-1500 | 捡拾宽度（mm）:2320；配套动力（kW）：≥110；打捆机输入转速（r/min）：540；整机质量（kg）：3920；整机（长×宽×高）（mm）：5050×3100×2700；捡拾器结构型式：弹齿滚筒式；捡拾器滚筒转速（r/min）：133；捡拾器弹齿杆数（个）：4；捡拾器弹齿距离（mm）：61；压捆室（尺寸（直径×长度）mm）：Φ1500×1400；打捆机构滚筒个数（个）：18；打捆机构滚筒转速（r/min）：185。 | 44000.0000 | 50000.0000 | 0.0000 | 0.0000 | 0 | 0 | 0 | 0 |  | 通用类 |  | 江苏省
收获后处理机械 | 干燥机械 | 谷物烘干机 | 批处理量20-30t循环式谷物烘干机 | 江苏沃得高新农业装备有限公司 | 谷物干燥机 | 5H-22C | 批处理量:22t；循环式；干燥机机体外形尺寸（长×宽×高）（mm）：3070*2475*12500；装机容量（m3）：40.5；电机功率（kW）：7.5 | 37100.0000 | 37100.0000 | 0.0000 | 0.0000 | 0 | 0 | 0 | 0 |  | 通用类 |  | 江苏省
收获后处理机械 | 干燥机械 | 谷物烘干机 | 批处理量10-20t循环式谷物烘干机 | 江苏沃得高新农业装备有限公司 | 谷物干燥机 | 5H-15C | 批处理量:15t；循环式；干燥方式：直接加热；干燥机机体外形尺寸（长×宽×高）（mm）：3070*2475*10500；装机容量（m3）：29.5；电机功率（kW）：7.5 | 29500.0000 | 29500.0000 | 0.0000 | 0.0000 | 0 | 0 | 0 | 0 |  | 通用类 |  | 江苏省
收获后处理机械 | 干燥机械 | 谷物烘干机 | 批处理量10-20t循环式谷物烘干机 | 雷沃重工股份有限公司 | 低温循环式干燥机 | 5HXW-18 | 结构型式:循环式；批处理量(T):18T | 29500.0000 | 29500.0000 | 0.0000 | 0.0000 | 0 | 0 | 0 | 0 |  | 通用类 |  | 山东省
收获后处理机械 | 干燥机械 | 谷物烘干机 | 批处理量20-30t循环式谷物烘干机 | 雷沃重工股份有限公司 | 低温循环式干燥机 | 5HXW-21 | 结构型式:循环式；批处理量(T):21T | 37100.0000 | 37100.0000 | 0.0000 | 0.0000 | 0 | 0 | 0 | 0 |  | 通用类 |  | 山东省
收获机械 | 饲料作物收获机械 | 打（压）捆机 | 2.2m及以上捡拾压捆机 | 雷沃重工股份有限公司 | 秸秆方捆压捆机 | 9YFS-2.2A | 结构型式：牵引式；捡拾器宽度：2200mm | 44000.0000 | 50000.0000 | 0.0000 | 0.0000 | 0 | 0 | 0 | 0 |  | 通用类 |  | 山东省
收获后处理机械 | 干燥机械 | 谷物烘干机 | 批处理量20-30t循环式谷物烘干机 | 雷沃重工股份有限公司 | 低温循环式干燥机 | 5HXY-21A | 结构型式:循环式；批处理量(T):21T | 37100.0000 | 37100.0000 | 0.0000 | 0.0000 | 0 | 0 | 0 | 0 |  | 通用类 |  | 山东省
收获后处理机械 | 干燥机械 | 谷物烘干机 | 批处理量10-20t循环式谷物烘干机 | 雷沃重工股份有限公司 | 批式循环谷物干燥机 | 5HXY-15A | 结构型式:循环式；批处理量(T):15T | 29500.0000 | 29500.0000 | 0.0000 | 0.0000 | 0 | 0 | 0 | 0 |  | 通用类 |  | 山东省
收获后处理机械 | 干燥机械 | 谷物烘干机 | 批处理量10-20t循环式谷物烘干机 | 雷沃重工股份有限公司 | 低温循环式谷物干燥机 | 5HXW-15 | 结构型式:循环式；批处理量(T):15T | 29500.0000 | 29500.0000 | 0.0000 | 0.0000 | 0 | 0 | 0 | 0 |  | 通用类 |  | 山东省
收获后处理机械 | 干燥机械 | 谷物烘干机 | 批处理量10-20t循环式谷物烘干机 | 雷沃重工股份有限公司 | 低温循环式谷物干燥机 | 5HXY-15 | 结构型式:循环式；批处理量(T):15T | 29500.0000 | 29500.0000 | 0.0000 | 0.0000 | 0 | 0 | 0 | 0 |  | 通用类 |  | 山东省
收获后处理机械 | 干燥机械 | 谷物烘干机 | 批处理量20-30t循环式谷物烘干机 | 雷沃重工股份有限公司 | 低温循环式谷物干燥机 | 5HXY-21 | 结构型式:循环式；批处理量(T):21T | 37100.0000 | 37100.0000 | 0.0000 | 0.0000 | 0 | 0 | 0 | 0 |  | 通用类 |  | 山东省
收获机械 | 饲料作物收获机械 | 打（压）捆机 | 2.2m及以上捡拾压捆机 | 雷沃重工股份有限公司 | 方草捆打捆机 | 9YF-2.2 | 结构型式：牵引式；捡拾器宽度：2236mm | 44000.0000 | 50000.0000 | 0.0000 | 0.0000 | 0 | 0 | 0 | 0 |  | 通用类 |  | 山东省
收获机械 | 饲料作物收获机械 | 打（压）捆机 | 2.2m及以上捡拾压捆机 | 雷沃重工股份有限公司 | 方草捆打捆机 | 9YF-2.4 | 结构型式：牵引式；捡拾器宽度：2400mm | 44000.0000 | 50000.0000 | 0.0000 | 0.0000 | 0 | 0 | 0 | 0 |  | 通用类 |  | 山东省
收获机械 | 饲料作物收获机械 | 打（压）捆机 | 2.2m及以上捡拾压捆机 | 雷沃重工股份有限公司 | 秸秆方捆压捆机 | 9YFS-2.2 | 结构型式：牵引式；捡拾器宽度：2200mm | 44000.0000 | 50000.0000 | 0.0000 | 0.0000 | 0 | 0 | 0 | 0 |  | 通用类 |  | 山东省
收获机械 | 饲料作物收获机械 | 打（压）捆机 | 2.2m及以上捡拾压捆机 | 雷沃重工股份有限公司 | 秸秆方捆压捆机 | 9YFS-2.4 | 结构型式：牵引式；捡拾器宽度：2400mm | 44000.0000 | 50000.0000 | 0.0000 | 0.0000 | 0 | 0 | 0 | 0 |  | 通用类 |  | 山东省
收获机械 | 饲料作物收获机械 | 打（压）捆机 | 2.2m及以上捡拾压捆机 | 雷沃重工股份有限公司 | 中密度方捆压捆机 | 9YFZ-2.2 | 结构型式：牵引式；捡拾器宽度：2200mm | 44000.0000 | 50000.0000 | 0.0000 | 0.0000 | 0 | 0 | 0 | 0 |  | 通用类 |  | 山东省
收获后处理机械 | 干燥机械 | 谷物烘干机 | 批处理量20-30t循环式谷物烘干机 | 现：焦作市科邦农机设备有限公司（原：巩义市科邦机械有限公司） | 批式循环谷物干燥机 | 5H-KB-20 | 批处理量20T；循环式；干燥方式:间接加热；干燥机机体外形尺寸:2900×4050×12200；干燥段数量:3；干燥段每段高度:750MM；缓苏段数量:1；缓苏段高度610MM；热风机数量1；热风机型号:4-72-5.1CY90-4；热风机电机功率:4KW；热风炉型号名称:5H-40型热风炉；引烟风机型号:4-72-3.2A；燃料种类:煤；排粮电机功率:0.2KW. | 37100.0000 | 37100.0000 | 0.0000 | 0.0000 | 0 | 0 | 0 | 0 |  | 通用类 |  | 河南省
收获机械 | 饲料作物收获机械 | 青饲料收获机 | 220cm及以上悬挂双圆盘式青饲料收获机 | 山东万邦农牧装备有限公司 | 背负式青饲料收获机 | 4QX-2300 | 结构型式（挂接方式）：悬挂式 工作状态外形尺寸（长*宽*高）：2370*4870*4500mm 结构质量：1400kg 配套动力范围：≥88.2Kw 割台的有效收获宽度：2250mm 割台切割器型式：圆盘式（双圆盘） 秸秆切碎机构型式：轮盘式 秸秆切碎机构转子直径：885mm 秸秆切碎机构主轴转速：800-1000r/min 抛送筒高度：4500mm 抛送筒回转角度：360° 籽粒破碎机构型式：揉搓 作业速度：0-6Km/h | 47500.0000 | 51600.0000 | 0.0000 | 0.0000 | 0 | 0 | 0 | 0 |  | 通用类 |  | 山东省
收获机械 | 茎秆收集处理机械 | 秸秆粉碎还田机 | 1.5-2m秸秆粉碎还田机 | 河北双天机械制造有限公司 | 秸秆粉碎还田机 | 1JH-160 | 结构形式:侧边皮带传动；外形尺寸(长×宽×高mm):1350×1850×1050；结构质量(kg):506；工作幅宽(mm):1600；最终传动方式：侧边皮带传动；切碎轴转速(r/min):1800-2000；切碎机构最大回转半径(mm):260；还田刀型式：甩刀式；切碎机构总安装刀数(把):96；配套动力(kw）:44.1-66.2 | 1900.0000 | 2000.0000 | 0.0000 | 0.0000 | 0 | 0 | 0 | 0 |  | 通用类 |  | 河北省
收获机械 | 茎秆收集处理机械 | 秸秆粉碎还田机 | 1.5-2m秸秆粉碎还田机 | 河北双天机械制造有限公司 | 秸秆粉碎还田机 | 1JH-185 | 结构形式:侧边皮带传动；外形尺寸(长×宽×高mm):1350×2100×1050；结构质量(kg):574；工作幅宽(mm):1850；最终传动方式：侧边皮带传动；切碎轴转速(r/min):1800-2000；切碎机构最大回转半径(mm):260；还田刀型式：甩刀式；切碎机构总安装刀数(把):114；配套动力(kw）:58.8-80.9 | 1900.0000 | 2000.0000 | 0.0000 | 0.0000 | 0 | 0 | 0 | 0 |  | 通用类 |  | 河北省
收获机械 | 茎秆收集处理机械 | 秸秆粉碎还田机 | 2.5m及以上秸秆粉碎还田机 | 河北双天机械制造有限公司 | 秸秆粉碎还田机 | 1JH-350 | 结构形式:侧边皮带传动；配套动力(kw）:88.2-132.4；纯工作小时生产率（hm2/h）:1.05-1.75；工作状态外形尺寸(长×宽×高mm):1430×3900×1125；结构质量(kg):1300；工作幅宽(mm):3500；最小离地间隙(mm):≥350；作业前进速度（km/h）:3-5；切碎轴转速(r/min):1800-2000；切碎机构最大回转半径(mm):R260；切碎机构总安装刀数（把）：216 | 2700.0000 | 4700.0000 | 0.0000 | 0.0000 | 0 | 0 | 0 | 0 |  | 通用类 |  | 河北省
收获机械 | 茎秆收集处理机械 | 秸秆粉碎还田机 | 2.5m及以上秸秆粉碎还田机 | 河北双天机械制造有限公司 | 折叠秸秆粉碎还田机 | 1JHZ-400 | 型号名称：1JHZ-400型折叠秸秆粉碎还田机；配套标定功率(kw）:110.3-147.1；动力输出轴转速(r/min):720；与拖拉机连接方式:三点悬挂连接；外形尺寸:(长×宽×高mm):1705×4500×1290；结构质量(kg)：1900；工作小时生产率（hm2/h）:0.8-1.86；作业速度范围：(km/s):3-5；工作幅宽(cm):400；传动方式：双侧边皮带传动；设计转速（r/min）：2280；最大回转半径:(mm):260；还田刀型式：甩刀式；总安装刀数(把):240； | 2700.0000 | 4700.0000 | 0.0000 | 0.0000 | 0 | 0 | 0 | 0 |  | 通用类 |  | 河北省
收获机械 | 茎秆收集处理机械 | 秸秆粉碎还田机 | 1.5-2m秸秆粉碎还田机 | 河北双天机械制造有限公司 | 秸秆粉碎还田机 | 1JH-150 | 结构形式:侧边皮带传动；外形尺寸(长×宽×高mm):1750×1350×1050；结构质量(kg):488；工作幅宽(mm):1500；最终传动方式：侧边皮带传动；切碎轴转速(r/min):1800-2000；切碎机构最大回转半径(mm):260；还田刀型式：甩刀式；切碎机构总安装刀数(把):90；配套动力(kw）36.8-58.8 | 1900.0000 | 2000.0000 | 0.0000 | 0.0000 | 0 | 0 | 0 | 0 |  | 通用类 |  | 河北省
收获机械 | 茎秆收集处理机械 | 秸秆粉碎还田机 | 2-2.5m秸秆粉碎还田机 | 河北双天机械制造有限公司 | 秸秆粉碎还田机 | 1JH-230 | 结构形式:侧边皮带传动；配套动力(kw）:73.5-95.6；纯工作小时生产率（hm2/h）： 0.45-1.1；外形尺寸(长×宽×高mm):1350×2600×1100；结构质量(kg):805；工作幅宽（mm）:2300；最小离地间隙(mm):≥300；作业前进速度（km/h）:3-5；切碎轴转速(r/min):1800-2200；切碎机构最大回转半径(mm):R260；切碎机构总安装刀数（把）：132 | 2200.0000 | 2700.0000 | 0.0000 | 0.0000 | 0 | 0 | 0 | 0 |  | 通用类 |  | 河北省
收获机械 | 茎秆收集处理机械 | 秸秆粉碎还田机 | 2.5m及以上秸秆粉碎还田机 | 河北双天机械制造有限公司 | 秸秆粉碎还田机 | 1JH-270 | 结构形式:双侧边皮带传动；配套动力(kw）:80.8-102.9；纯工作小时生产率（hm2/h）:0.54-1.3；工作状态外形尺寸(长×宽×高mm):1390×3100×1050；结构质量(kg):1080；工作幅宽(mm):2700；最小离地间隙(mm):≥300；作业前进速度（km/h）:3-5；切碎轴转速(r/min):1800-2200；切碎机构最大回转半径(mm):R260；切碎机构总安装刀数（把）：156 | 2700.0000 | 4700.0000 | 0.0000 | 0.0000 | 0 | 0 | 0 | 0 |  | 通用类 |  | 河北省
收获机械 | 茎秆收集处理机械 | 秸秆粉碎还田机 | 2.5m及以上秸秆粉碎还田机 | 河北双天机械制造有限公司 | 秸秆粉碎还田机 | 1JH-300 | 结构形式:双侧边皮带传动；配套动力(kw）:88.2-110.3；纯工作小时生产率（hm2/h）:0.6-1.45；工作状态外形尺寸(长×宽×高mm):1430×3420×1100；结构质量(kg):1230；工作幅宽(mm):3000；最小离地间隙(mm):≥300；作业前进速度（km/h）:3-5；切碎轴转速(r/min):1800-2200；切碎机构最大回转半径(mm):R260；切碎机构总安装刀数（把）：180 | 2700.0000 | 4700.0000 | 0.0000 | 0.0000 | 0 | 0 | 0 | 0 |  | 通用类 |  | 河北省
收获机械 | 茎秆收集处理机械 | 秸秆粉碎还田机 | 2-2.5m秸秆粉碎还田机 | 河北双天机械制造有限公司 | 秸秆粉碎还田机 | 1JH-200 | 结构形式:侧边皮带传动；外形尺寸(长×宽×高mm):1350×2250×1050；结构质量(kg):610；工作幅宽(mm):2000；最终传动方式：侧边皮带传动；切碎轴转速(r/min):1800-2000；切碎机构最大回转半径(mm):260；还田刀型式：甩刀式；切碎机构总安装刀数(把):120；配套动力(kw）:66.2-88.2 | 2200.0000 | 2700.0000 | 0.0000 | 0.0000 | 0 | 0 | 0 | 0 |  | 通用类 |  | 河北省
收获机械 | 茎秆收集处理机械 | 秸秆粉碎还田机 | 1.5-2m秸秆粉碎还田机 | 河北双天机械制造有限公司 | 秸秆粉碎还田机 | 1JH-172 | 结构形式:侧边皮带传动；外形尺寸(长×宽×高mm):1350×1970×1050；结构质量(kg):548；工作幅宽(mm):1720；最终传动方式：侧边皮带传动；切碎轴转速(r/min):1800-2000；切碎机构最大回转半径(mm):260；还田刀型式：甩刀式；切碎机构总安装刀数(把):108；配套动力(kw）:51.47-73.5 | 1900.0000 | 2000.0000 | 0.0000 | 0.0000 | 0 | 0 | 0 | 0 |  | 通用类 |  | 河北省
收获机械 | 茎秆收集处理机械 | 秸秆粉碎还田机 | 2.5m及以上秸秆粉碎还田机 | 河北双天机械制造有限公司 | 秸秆粉碎还田机 | 1JHS-280 | 型号名称：1JHS-280秸秆粉碎还田机；配套标定功率(kw）:117.6-161.7；动力输出轴转速(r/min):760；与拖拉机连接方式:三点悬挂连接；外形尺寸:(长×宽×高mm):2130×3240×1180；工作小时生产率（hm2/h）:0.8-1.3；作业速度范围：(km/s):3-5；工作幅宽(cm):280；传动方式：侧边皮带传动；设计转速（r/min）：2390；最大回转半径:(mm):345；还田刀型式：甩刀式；总安装刀数(把):56； | 2700.0000 | 4700.0000 | 0.0000 | 0.0000 | 0 | 0 | 0 | 0 |  | 通用类 |  | 河北省
收获机械 | 茎秆收集处理机械 | 秸秆粉碎还田机 | 2.5m及以上秸秆粉碎还田机 | 河北双天机械制造有限公司 | 折叠秸秆粉碎还田机 | 1JHZ-440 | 型号名称：1JHZ-440型折叠秸秆粉碎还田机；配套标定功率(kw）:117.6-161.8；动力输出轴转速(r/min):540/720；与拖拉机连接方式:三点悬挂连接；外形尺寸:(长×宽×高mm):1715×4890×1270；工作小时生产率（hm2/h）:0.9-2.2；作业速度范围：(km/s):3-5；工作幅宽(cm):440；传动方式：双侧边皮带传动；设计转速（r/min）：1800-2200；最大回转半径:(mm):260；还田刀型式：甩刀式；总安装刀数(把):128； | 2700.0000 | 4700.0000 | 0.0000 | 0.0000 | 0 | 0 | 0 | 0 |  | 通用类 |  | 河北省
收获机械 | 茎秆收集处理机械 | 秸秆粉碎还田机 | 2.5m及以上秸秆粉碎还田机 | 河北双天机械制造有限公司 | 秸秆粉碎还田机 | 1JHS-250 | 型号名称：1JHS-250秸秆粉碎还田机；配套标定功率(kw）:102.9-132.3；动力输出轴转速(r/min):760；与拖拉机连接方式:三点悬挂连接；外形尺寸:(长×宽×高mm):2130×2940×1180；工作小时生产率（hm2/h）:0.7-1.2；作业速度范围：(km/s):3-5；工作幅宽(cm):250；传动方式：侧边皮带传动；设计转速（r/min）：2390；最大回转半径:(mm):345；还田刀型式：甩刀式；总安装刀数(把):46； | 2700.0000 | 4700.0000 | 0.0000 | 0.0000 | 0 | 0 | 0 | 0 |  | 通用类 |  | 河北省
收获机械 | 茎秆收集处理机械 | 秸秆粉碎还田机 | 2-2.5m秸秆粉碎还田机 | 河北双天机械制造有限公司 | 秸秆粉碎还田机 | 1JH-220 | 结构形式:侧边皮带传动；配套动力(kw）:73.5-95.6；工作状态外形尺寸(长×宽×高mm):1350×2510×1050；结构质量(kg):770；工作幅宽(mm):2200；最小离地间隙(mm):≥300；作业前进速度（km/h）:3-5；纯工作小时生产率（hm2/h）:0.62-1.06；切碎轴转速(r/min):1800-2200；切碎机构最大回转半径(mm):R260；粉碎刀型式:甩刀式、两弯一直；粉碎刀数量(把):126 | 2200.0000 | 2700.0000 | 0.0000 | 0.0000 | 0 | 0 | 0 | 0 |  | 通用类 |  | 河北省
收获机械 | 茎秆收集处理机械 | 秸秆粉碎还田机 | 2-2.5m秸秆粉碎还田机 | 河北双天机械制造有限公司 | 秸秆粉碎还田机 | 1JHS-210 | 型号名称：1JHS-210秸秆粉碎还田机；配套标定功率(kw）:88.2-117.6；动力输出轴转速(r/min):760；与拖拉机连接方式:三点悬挂连接；外形尺寸:(长×宽×高mm):2130×2540×1180；工作小时生产率（hm2/h）:0.6-1.0；作业速度范围：(km/s):3-5；工作幅宽(cm):210；传动方式：侧边皮带传动；设计转速（r/min）：2390；最大回转半径:(mm):345；还田刀型式：甩刀式；总安装刀数(把):44； | 2200.0000 | 2700.0000 | 0.0000 | 0.0000 | 0 | 0 | 0 | 0 |  | 通用类 |  | 河北省
收获机械 | 饲料作物收获机械 | 青饲料收获机 | 160cm及以上悬挂甩刀式青饲料收获机 | 河北双天机械制造有限公司 | 秸秆青贮收获机 | 4Q-200 | 型号名称：4Q-200型秸秆青贮收获机；结构形式:悬挂式：外形尺寸(长×宽×高mm)：3730×2390×3920；结构质量(kg):1345；配套动力(kw）:73.5-88.2；割台的有效收获宽度(mm)2000；秸秆切碎机构型式：甩刀式；秸秆切碎机构转子直径（mm）:690；秸秆切碎机构主轴转速(r/min):2550；抛送筒高度（mm）：3850；抛送筒回转角度（°）：180；作业速度范围（km/h）3-5 | 4500.0000 | 4500.0000 | 0.0000 | 0.0000 | 0 | 0 | 0 | 0 |  | 通用类 |  | 河北省
收获机械 | 茎秆收集处理机械 | 秸秆粉碎还田机 | 2.5m及以上秸秆粉碎还田机 | 河北双天机械制造有限公司 | 秸秆粉碎还田机 | 1JH-250 | 配套标定功率(kw）:80.8-102.9；配套动力输出轴转速r/min：720/540；与拖拉机连接方式：三点悬挂；外形尺寸(长×宽×高mm):1350×2750×1050；作业小时生产率hm2/h：0.5-1.2；作业速度km/h：3-5；工作幅宽（cm）:250；结构形式:侧边皮带传动；切碎轴转速(r/min):1800-2000；最大回转半径(mm):260；刀片型式：甩刀式；总安装刀数(把):150 | 2700.0000 | 4700.0000 | 0.0000 | 0.0000 | 0 | 0 | 0 | 0 |  | 通用类 |  | 河北省
收获后处理机械 | 干燥机械 | 谷物烘干机 | 批处理量20-30t循环式谷物烘干机 | 合肥光裕机械有限责任公司 | 批式循环谷物干燥机 | 5HXG-20 | 型号规格：5HXG-20，结构形式：批式循环（固定式）；整机质量：4100kg；外形尺寸(长×宽×高)：2860×4515×11295mm，；小时处理量（稻谷）：≥900kg/h ，循环批处理量（批式循环式）：20t；处理方式：批式循环式；加热方式：热风间接加热；电机总功率：12.35kw；安全装置：自定水分计、温控装置、电器过载保护装置、满粮报警装置、故障报警装置、漏电保护装置 | 37100.0000 | 37100.0000 | 0.0000 | 0.0000 | 0 | 0 | 0 | 0 |  | 通用类 |  | 安徽省
收获后处理机械 | 干燥机械 | 谷物烘干机 | 批处理量20-30t循环式谷物烘干机 | 合肥光裕机械有限责任公司 | 批式循环谷物干燥机 | 5HXG-20A1 | 型号规格：5HXG-20A1；干燥方式：间接加热；干燥机机体外形尺寸（长×宽×高）：2400×2060×11845mm；批次处理量：20t；干燥速率：0.7~0.9%/h；干燥段数量/每段高度：1/1900个/mm；装机容量：38.6m3；缓苏段数量/每段高度：1/7700个/mm；热风温度范围：50~80℃；热风机数量：1个；热风机型号名称：LSHG-6；热风机转速：1450r/min；热风机风压：1100Pa；热风机流量：12000~14000m3/h；热风机电机功率：7.5kw；排粮电机功率：0.4kw；提升机生产率：25t/h；提升机电机功率：2.2kw。 | 37100.0000 | 37100.0000 | 0.0000 | 0.0000 | 0 | 0 | 0 | 0 |  | 通用类 |  | 安徽省
收获后处理机械 | 干燥机械 | 谷物烘干机 | 批处理量20-30t循环式谷物烘干机 | 合肥光裕机械有限责任公司 | 批式循环谷物干燥机 | 5HXG-20D | 型号规格：5HXG-20D；干燥方式：间接加热；干燥机机体外形尺寸（长×宽×高）：2400×2060×11295mm；批次处理量：20t；干燥速率：0.7~0.9%/h；干燥段数量/每段高度：1/1250个/mm；装机容量：37m3；缓苏段数量/每段高度：1/7700个/mm；热风温度范围：50~80℃；热风机数量：1个；热风机型号名称：LSHG-6；热风机转速：1450r/min；热风机风压：1100Pa；流量：12000~14000m3/h；热风机电机功率：7.5kw；排粮电机功率：0.4kw；提升机生产率：25t/h；提升机电机功率：2.2kw。 | 37100.0000 | 37100.0000 | 0.0000 | 0.0000 | 0 | 0 | 0 | 0 |  | 通用类 |  | 安徽省
收获后处理机械 | 干燥机械 | 谷物烘干机 | 批处理量10-20t循环式谷物烘干机 | 合肥光裕机械有限责任公司 | 批式循环谷物干燥机 | 5HXG-10 | 结构型式:批式循环式（固定式）；整机质量:3680kg,外形尺寸(长X宽X高):2860X4515X9095mm；小时处理量（稻谷）:≥600kg/h；循环批处理量：10T；处理方式：批式循环式；加热方式：热风间接加热；电机总功率:10.3KW；安全装置：自动水分计、温控装置、电器过载保护装置、满粮报警装置、故障报警装置、漏电保护装置 | 29500.0000 | 29500.0000 | 0.0000 | 0.0000 | 0 | 0 | 0 | 0 |  | 通用类 |  | 安徽省
收获后处理机械 | 干燥机械 | 谷物烘干机 | 批处理量10-20t循环式谷物烘干机 | 合肥光裕机械有限责任公司 | 批式循环谷物干燥机 | 5HXG-15 | 型号规格：5HXG-15，干燥方式：间接加热，干燥机机体外形尺寸（长×宽×高）：2400×2060×8680mm，批次处理量：15t，干燥速率：0.5～1.2%/h，干燥段数量/每段高度：1/1240个/mm，装机容量：29.65m3，缓苏段数量/每段高度：1/5775个/mm，热风温度范围：30～82℃，热风机数量：1，热风机型号名称：SHGF-750，热风机转速：1440r/min，热风机风压：780～420Pa，热风机流量：10000～14000m3/h，电机功率：5.5kw，排粮电机功率：0.4kw，提升机生产率：20t/h，提升机电机功率：2.2kw | 29500.0000 | 29500.0000 | 0.0000 | 0.0000 | 0 | 0 | 0 | 0 |  | 通用类 |  | 安徽省
收获后处理机械 | 脱粒机械 | 玉米脱粒机 | 生产率10-30t/h玉米脱粒机 | 云南道坦新能源有限公司 | 玉米脱粒机 | 5TY-126-150 | 外形尺寸（长×宽×高):1500×700×940(mm),结构型式：无分离清选，配套动力：2.2~3（kW），喂入方式：人工喂入，滚筒型式（主/副）：圆柱杆式，滚筒数量：1个，主滚筒直径×长度：150×1260（mm），主滚筒转速：1700r/min，生产率：≧10000kg/h | 2800.0000 | 3800.0000 | 0.0000 | 0.0000 | 0 | 0 | 0 | 0 |  | 非通用类 |  | 云南省
收获机械 | 饲料作物收获机械 | 打（压）捆机 | 2.2m及以上捡拾压捆机 | 芜湖苜邦智能装备有限公司 | 秸秆粉碎圆草捆打捆机 | 9YYS-1250B | 规格型号：9YYS-1250B；捡拾器宽度mm：2220；捡拾器结构型式：甩刀式；卷压滚筒转速r/min：119；卷压滚筒数量：18个；工作状态外形尺寸（长×宽×高）mm：4050×2560×2335；配套动力kW:≥85（轮式拖拉机）；捡拾宽度mm：2220 | 44000.0000 | 50000.0000 | 0.0000 | 0.0000 | 0 | 0 | 0 | 0 |  | 通用类 |  | 安徽省
收获机械 | 饲料作物收获机械 | 打（压）捆机 | 2.2m及以上捡拾压捆机 | 四平市顺邦农机制造有限公司 | 捡拾打捆机 | 9YJ-220 | 捡拾器宽度:2200mm ; 捡拾器结构型式:甩刀(锤爪) ; 配套动力:≥ 77KW ; 打捆活塞往复次数：2r/min; | 44000.0000 | 50000.0000 | 0.0000 | 0.0000 | 0 | 0 | 0 | 0 |  | 通用类 |  | 吉林省
收获机械 | 饲料作物收获机械 | 打（压）捆机 | 2.2m及以上捡拾压捆机 | 四平市顺邦农机制造有限公司 | 捡拾打捆机 | 9YF-2.2A | 捡拾宽度:2200mm； 配套动力:≥80KW；捡拾器结构型式；锤爪式；压缩室截面尺寸（宽×高）：340mm×440mm； | 44000.0000 | 50000.0000 | 0.0000 | 0.0000 | 0 | 0 | 0 | 0 |  | 通用类 |  | 吉林省
收获机械 | 饲料作物收获机械 | 青饲料收获机 | 160cm及以上悬挂甩刀式青饲料收获机 | 河北圣和农业机械有限公司 | 秸秆粉碎收集机 | 4JS-180 | 悬挂甩刀式；割副：163cm；配套动力：≥62.5kW；结构质量：990kg；外形尺寸（长×宽×高）：1500×2200×4000mm。 | 4500.0000 | 4500.0000 | 0.0000 | 0.0000 | 0 | 0 | 0 | 0 |  | 通用类 |  | 河北省
收获机械 | 饲料作物收获机械 | 打（压）捆机 | 2.2m及以上捡拾压捆机 | 四平市顺邦农机制造有限公司 | 捡拾粉碎打捆机 | 9YF-2.2 | 捡拾宽度:2200mm； 配套动力:≥80KW；捡拾器结构型式：锤爪式；压缩室截面尺寸（宽×高）：340mm×440mm； | 44000.0000 | 50000.0000 | 0.0000 | 0.0000 | 0 | 0 | 0 | 0 |  | 通用类 |  | 吉林省
收获机械 | 饲料作物收获机械 | 打（压）捆机 | 2.2m及以上捡拾压捆机 | 四平市顺邦农机制造有限公司 | 圆捆机 | 9YG-2.2 | 捡拾器结构形式：弹齿式； 卷压辊筒转速r/min:118/157； 卷压辊筒数量：18个； 工作状态外形尺寸：4420×3000×2290； 配套动力：≥66kW； | 44000.0000 | 50000.0000 | 0.0000 | 0.0000 | 0 | 0 | 0 | 0 |  | 通用类 |  | 吉林省
收获机械 | 饲料作物收获机械 | 打（压）捆机 | 2.2m及以上捡拾压捆机 | 四平市顺邦农机制造有限公司 | 秸秆饲料打捆机 | 9YFZ-2.2 | 捡拾宽度:2.2m； 配套动力:≥88KW；捡拾器结构型式：锤爪式；压缩室截面尺寸（宽×高）：340mm×440mm；工作状态外形尺寸（长×宽×高）：5100mm×2950mm×3930mm； | 44000.0000 | 50000.0000 | 0.0000 | 0.0000 | 0 | 0 | 0 | 0 |  | 通用类 |  | 吉林省
收获机械 | 茎秆收集处理机械 | 秸秆粉碎还田机 | 1.5-2m秸秆粉碎还田机 | 普劳恩德河北农业机械有限公司 | 秸秆粉碎还田机 | 1JH-165B | 作业幅宽：1.65m；结构形式：侧边皮带传动；配套动力：58.5～66.2kW；结构质量：594kg；外形尺寸（长×宽×高）：1450×1870×1100mm。 | 1900.0000 | 2000.0000 | 0.0000 | 0.0000 | 0 | 0 | 0 | 0 |  | 通用类 |  | 河北省
收获机械 | 茎秆收集处理机械 | 秸秆粉碎还田机 | 1.5-2m秸秆粉碎还田机 | 普劳恩德河北农业机械有限公司 | 秸秆粉碎还田机 | 1JH-180B | 作业幅宽：1.80m；结构形式：侧边皮带传动；配套动力：66.2～73.5kW；结构质量：648kg；外形尺寸（长×宽×高）：1450×2020×1100mm。 | 1900.0000 | 2000.0000 | 0.0000 | 0.0000 | 0 | 0 | 0 | 0 |  | 通用类 |  | 河北省
收获机械 | 茎秆收集处理机械 | 秸秆粉碎还田机 | 2-2.5m秸秆粉碎还田机 | 普劳恩德河北农业机械有限公司 | 秸秆粉碎还田机 | 1JH-200B | 作业幅宽：2.00m；结构形式：侧边皮带传动；配套动力：80.9～88.2kW；结构质量：730kg；外形尺寸（长×宽×高）：1450×2220×1100mm。 | 2200.0000 | 2700.0000 | 0.0000 | 0.0000 | 0 | 0 | 0 | 0 |  | 通用类 |  | 河北省
收获后处理机械 | 干燥机械 | 谷物烘干机 | 批处理量20-30t循环式谷物烘干机 | 江苏天禹农业机械有限公司 | 通用型谷物干燥机 | 5HXG-220 | 批处理量：22t；结构型式：循环式；外形尺寸（长×宽×高）：4786×3846×11397（mm）；电机总功率：12.55kw | 37100.0000 | 37100.0000 | 0.0000 | 0.0000 | 0 | 0 | 0 | 0 |  | 通用类 |  | 江苏省
收获后处理机械 | 干燥机械 | 谷物烘干机 | 批处理量10-20t循环式谷物烘干机 | 江苏天禹农业机械有限公司 | 通用型谷物干燥机 | 5HXG-120 | 批处理量：12t；结构型式：批式循环；外形尺寸（长×宽×高）：3360×1785×8510（mm）；电机总功率：6.375kw | 29500.0000 | 29500.0000 | 0.0000 | 0.0000 | 0 | 0 | 0 | 0 |  | 通用类 |  | 江苏省
收获后处理机械 | 干燥机械 | 谷物烘干机 | 批处理量10-20t循环式谷物烘干机 | 江苏天禹农业机械有限公司 | 通用型谷物干燥机 | 5HXG-100 | 批处理量：10t；结构型式：批式循环；外形尺寸（长×宽×高）：3360×1785×7510（mm）；电机总功率：6.375kw | 29500.0000 | 29500.0000 | 0.0000 | 0.0000 | 0 | 0 | 0 | 0 |  | 通用类 |  | 江苏省
收获后处理机械 | 干燥机械 | 谷物烘干机 | 批处理量10-20t循环式谷物烘干机 | 江苏天禹农业机械有限公司 | 通用型谷物干燥机 | 5HXG-160 | 批处理量：16t；结构型式：批式循环；外形尺寸（长×宽×高）：4530×2870×10705（mm）；电机总功率：8.55kw | 29500.0000 | 29500.0000 | 0.0000 | 0.0000 | 0 | 0 | 0 | 0 |  | 通用类 |  | 江苏省
收获机械 | 茎秆收集处理机械 | 秸秆粉碎还田机 | 2-2.5m秸秆粉碎还田机 | 雷沃重工股份有限公司 | 秸秆粉碎还田机 | 1JHT-200 | 结构型式：三点悬挂甩刀式；作业幅宽（mm）：2000 | 2200.0000 | 2700.0000 | 0.0000 | 0.0000 | 0 | 0 | 0 | 0 |  | 通用类 |  | 山东省
收获机械 | 茎秆收集处理机械 | 秸秆粉碎还田机 | 2-2.5m秸秆粉碎还田机 | 雷沃重工股份有限公司 | 秸秆粉碎还田机 | 1JHT-225 | 结构型式：三点悬挂甩刀式；作业幅宽（mm）：2250 | 2200.0000 | 2700.0000 | 0.0000 | 0.0000 | 0 | 0 | 0 | 0 |  | 通用类 |  | 山东省
收获机械 | 茎秆收集处理机械 | 秸秆粉碎还田机 | 1.5-2m秸秆粉碎还田机 | 雷沃重工股份有限公司 | 秸秆粉碎还田机 | 1JHT-180 | 结构型式：三点悬挂甩刀式；作业幅宽（mm）：1800 | 1900.0000 | 2000.0000 | 0.0000 | 0.0000 | 0 | 0 | 0 | 0 |  | 通用类 |  | 山东省
收获后处理机械 | 干燥机械 | 谷物烘干机 | 批处理量10-20t循环式谷物烘干机 | 湖北玉柴发动机有限公司 | 循环式谷物干燥机 | 5HX-15 | HX-15谷物干燥机技术参数 1、 谷物容量：2500-15000kg； 2、 外形尺寸：3170*2560*9405（mm）； 3、 整机质量：3500kg； 4、 排风机功率：5.5KW； 5、 排风机转速：1913rpm； 6、 排风机风量：10500 m3/h； 7、 提升机功率：1.5 KW 8、 排尘机功率：0.25 KW； 9、 送风机功率：3.0 KW； 10、循环电机功率：1.1 KW；； 11、干燥能力：≥4 t.%/h 12、电机总功率：8.35KW | 29500.0000 | 29500.0000 | 0.0000 | 0.0000 | 0 | 0 | 0 | 0 |  | 通用类 |  | 湖北省
收获后处理机械 | 干燥机械 | 谷物烘干机 | 批处理量30t及以上循环式谷物烘干机 | 湖北玉柴发动机有限公司 | 循环式谷物干燥机 | 5HX-30 | 5HX-30谷物干燥机技术参数 1、 容量：2200-30000kg/h； 2、 外形尺寸：4950*3850*11713（mm）； 3、 整机质量：5630kg； 4、 排风机功率：4.0KW； 5、 上、下搅龙功率：0.75KW； 6、 提升机功率：2.2 KW； 7、 送风机功率：3.0 KW； 8、 循环电机功率：0.4 KW； 9、入料时间：57min； 10、出料时间：60min； 11、干燥能力：≥20 t.%/h 12、电机总功率：15.1KW | 69900.0000 | 69900.0000 | 0.0000 | 0.0000 | 0 | 0 | 0 | 0 |  | 通用类 |  | 湖北省
收获机械 | 茎秆收集处理机械 | 秸秆粉碎还田机 | 1.5-2m秸秆粉碎还田机 | 石家庄茂丰农业机械制造有限公司 | 秸秆切碎还田机 | 4JQ-165 | 外形尺寸（mm)：1250*1920*1020 结构质量：400kg 工作宽幅：1.65m | 1900.0000 | 2000.0000 | 0.0000 | 0.0000 | 0 | 0 | 0 | 0 |  | 通用类 |  | 河北省
收获机械 | 茎秆收集处理机械 | 秸秆粉碎还田机 | 1.5-2m秸秆粉碎还田机 | 石家庄茂丰农业机械制造有限公司 | 秸秆切碎还田机 | 4JQ-180 | 外形尺寸（mm)：1250*2070*1020 结构质量：436kg 工作宽幅：1.80m | 1900.0000 | 2000.0000 | 0.0000 | 0.0000 | 0 | 0 | 0 | 0 |  | 通用类 |  | 河北省
收获机械 | 饲料作物收获机械 | 青饲料收获机 | 160cm及以上悬挂甩刀式青饲料收获机 | 石家庄茂丰农业机械制造有限公司 | 秸秆切碎收集机 | 4JS-180 | 外形尺寸（mm)：1450*2400*3580 结构质量：1200kg 割台的有效收获宽度：1740mm | 4500.0000 | 4500.0000 | 0.0000 | 0.0000 | 0 | 0 | 0 | 0 |  | 通用类 |  | 河北省
收获机械 | 茎秆收集处理机械 | 秸秆粉碎还田机 | 2-2.5m秸秆粉碎还田机 | 石家庄茂丰农业机械制造有限公司 | 秸秆切碎还田机 | 4JQ-200 | 外形尺寸（mm)：1250*2450*1020 结构质量：480kg 工作宽幅：2.0m | 2200.0000 | 2700.0000 | 0.0000 | 0.0000 | 0 | 0 | 0 | 0 |  | 通用类 |  | 河北省
收获后处理机械 | 脱粒机械 | 玉米脱粒机 | 生产率10-30t/h玉米脱粒机 | 云南佳沃农机有限公司 | 玉米脱粒机 | 5TY-126-150 | 结构形式：有分离清选。 外形尺寸：1480×720×910。配套动力：2.2-3KW。滚筒：圆柱杆式，数量 1，长度 150×126。主滚筒转速：r/min 1360.。生产率：Kg/h≥10000。 | 2800.0000 | 3800.0000 | 0.0000 | 0.0000 | 0 | 0 | 0 | 0 |  | 非通用类 |  | 云南省
收获后处理机械 | 干燥机械 | 谷物烘干机 | 批处理量30t及以上循环式谷物烘干机 | 安徽正阳机械科技有限公司 | 谷物干燥机 | 5HM-30 | 批处理量：30t/批；循环式；基本配置：在线水份测量仪、多段温控仪、链条断裂检知、微电脑自动+手动控制模式、过载保护、漏电保护、满粮报警、故障报警、灭火器等;技术参数：外形尺寸：3800*5060*12340；小时处理量≥2000kg/h； | 69900.0000 | 69900.0000 | 0.0000 | 0.0000 | 0 | 0 | 0 | 0 |  | 通用类 |  | 安徽省
收获后处理机械 | 干燥机械 | 谷物烘干机 | 批处理量30t及以上循环式谷物烘干机 | 安徽正阳机械科技有限公司 | 谷物干燥机 | 5H-30 | 批次处理量：30t;循环式;干燥方式：间接加热；干燥机机体外形尺寸：2246*3092*12841mm；干燥段数量1个；干燥段高度：1800mm；缓苏段数量：1个，缓苏段高度7930mm。 | 69900.0000 | 69900.0000 | 0.0000 | 0.0000 | 0 | 0 | 0 | 0 |  | 通用类 |  | 安徽省
收获后处理机械 | 干燥机械 | 谷物烘干机 | 批处理量10-20t循环式谷物烘干机 | 安徽正阳机械科技有限公司 | 谷物干燥机 | 5HM-12 | 批处理量：12t/批；循环式；基本配置：在线水份测量仪、满粮报警器、微电脑控制、过载保护、温度控制仪等；技术参数：外形尺寸：2880*5000*8937；小时处理量≥800kg/h； | 29500.0000 | 29500.0000 | 0.0000 | 0.0000 | 0 | 0 | 0 | 0 |  | 通用类 |  | 安徽省
收获后处理机械 | 干燥机械 | 谷物烘干机 | 批处理量10-20t循环式谷物烘干机 | 安徽正阳机械科技有限公司 | 谷物干燥机 | 5HM-15 | 批处理量：15t/批；循环式；基本配置：在线水份测量仪、满粮报警器、微电脑控制、过载保护、温度控制仪等；技术参数：外形尺寸：5000*2880*10157；小时处理量≥850kg/h； | 29500.0000 | 29500.0000 | 0.0000 | 0.0000 | 0 | 0 | 0 | 0 |  | 通用类 |  | 安徽省
收获后处理机械 | 干燥机械 | 谷物烘干机 | 批处理量20-30t循环式谷物烘干机 | 安徽正阳机械科技有限公司 | 谷物干燥机 | 5H-20 | 批次处理量：20t;循环式;干燥方式：间接加热；干燥机机体外形尺寸：2220*2630*11205mm；干燥段数量1个；干燥段高度：2000mm；缓苏段数量：1个，缓苏段高度6100mm。 | 37100.0000 | 37100.0000 | 0.0000 | 0.0000 | 0 | 0 | 0 | 0 |  | 通用类 |  | 安徽省
收获机械 | 饲料作物收获机械 | 打（压）捆机 | 2.2m及以上捡拾压捆机 | 山东瑞科农业装备有限公司 | 圆草捆打捆机 | 9YZ-2250 | 捡拾器宽度：2250mm；捡拾器结构型式:弹齿式；卷压滚筒转速:235r/min；卷压滚筒数量:18个；工作状态外形尺寸（长×宽×高）mm：5180×2700×2770；配套动力:73.5（选装81、88）kw。 | 44000.0000 | 50000.0000 | 0.0000 | 0.0000 | 0 | 0 | 0 | 0 |  | 通用类 |  | 山东省
收获机械 | 饲料作物收获机械 | 打（压）捆机 | 2.2m及以上捡拾压捆机 | 山东瑞科农业装备有限公司 | 圆草捆打捆机 | 9YQ-2200 | 捡拾器宽度：2200mm；捡拾器结构型式:弹齿式；卷压滚筒转速:129r/min；卷压滚筒数量:14个；工作状态外形尺寸（长×宽×高）mm:4400×2870×2300；配套动力:≥73.5kw。 | 44000.0000 | 50000.0000 | 0.0000 | 0.0000 | 0 | 0 | 0 | 0 |  | 通用类 |  | 山东省
收获机械 | 饲料作物收获机械 | 打（压）捆机 | 2.2m及以上捡拾压捆机 | 山东瑞科农业装备有限公司 | 方草捆打捆机 | 9YF-2200D | 捡拾器宽度：2200mm；捡拾器结构型式:甩刀式；打结器类型:D型；打结器数量:2个；压缩室截面尺寸 （宽×高）mm:457×356；打捆活塞往复次数:100次/min；工作状态外形尺寸（长×宽×高）mm:5920×2550×1780；配套动力:≥73.5kw。 | 44000.0000 | 50000.0000 | 0.0000 | 0.0000 | 0 | 0 | 0 | 0 |  | 通用类 |  | 山东省
收获机械 | 饲料作物收获机械 | 打（压）捆机 | 2.2m及以上捡拾压捆机 | 山东瑞科农业装备有限公司 | 圆草捆打捆机 | 9YQ-2350 | 捡拾器宽度：2350mm；捡拾器结构型式:甩刀式；卷压滚筒数量:15个；工作状态外形尺寸（长×宽×高）mm：2470×2740×1480；配套动力:66.1～99.2kw. | 44000.0000 | 50000.0000 | 0.0000 | 0.0000 | 0 | 0 | 0 | 0 |  | 通用类 |  | 山东省
收获机械 | 饲料作物收获机械 | 打（压）捆机 | 2.2m及以上捡拾压捆机 | 山东瑞科农业装备有限公司 | 方草捆打捆机 | 9YF-2200 | 捡拾器宽度：2200mm；捡拾器结构型式:弹齿式；打结器类型:D型；打结器数量:2个；压缩室截面尺寸 （宽×高）mm:457×356；打捆活塞往复次数:100次/min；工作状态外形尺寸（长×宽×高）：5110×2820×1730mm；配套动力:≥73.5kw。 | 44000.0000 | 50000.0000 | 0.0000 | 0.0000 | 0 | 0 | 0 | 0 |  | 通用类 |  | 山东省
收获机械 | 饲料作物收获机械 | 打（压）捆机 | 4kW及以上圆捆压捆机 | 山东瑞科农业装备有限公司 | 固定式圆草捆打捆机 | 9YK-520 | 捡拾器宽度：520mm；卷压滚筒转速:350r/min；卷压滚筒数量:30个；工作状态外形尺寸（长×宽×高）mm:3510×1370×1500；配套动力:5.5kw。 | 9400.0000 | 9400.0000 | 0.0000 | 0.0000 | 0 | 0 | 0 | 0 |  | 通用类 |  | 山东省
收获机械 | 饲料作物收获机械 | 打（压）捆机 | 2.2m及以上捡拾压捆机 | 吉林省德沃农机装备有限公司 | 秸秆饲料打捆机 | 9YFZ-2.2 | 捡拾宽度：2200mm；捡拾器结构型式：锤爪式；压缩室截面尺寸（宽×高）：340mm×440mm；工作状态外形尺寸（长×宽×高）：5100mm×2950mm×3930mm；配套动力：≥88kW； | 44000.0000 | 50000.0000 | 0.0000 | 0.0000 | 0 | 0 | 0 | 0 |  | 通用类 |  | 吉林省
收获机械 | 茎秆收集处理机械 | 秸秆粉碎还田机 | 2-2.5m秸秆粉碎还田机 | 潍坊市宏胜工贸有限公司 | 秸秆粉碎还田机 | 1JH-230 | 外形尺寸(长×宽×高)：1600×2700×1000mm,配套动力：88.2~95kW,与配套动力链接方式：三点悬挂，工作幅宽：230cm，配套动力输出轴转速：540/720r/min,纯工作小时生产率：0.70~1.25hm2/h，作业速度：≥3.3km/h,刀轴总成传动方式：单侧边皮带传动，刀轴总成设计转速：2200~2300r/min，刀轴总成最大回转半径：280mm,刀轴总成刀片型式：弯刀/锤爪，刀轴总成总安装刀数：84/28把 | 2200.0000 | 2700.0000 | 0.0000 | 0.0000 | 0 | 0 | 0 | 0 |  | 通用类 |  | 山东省
收获机械 | 茎秆收集处理机械 | 秸秆粉碎还田机 | 1.5-2m秸秆粉碎还田机 | 潍坊市宏胜工贸有限公司 | 秸秆粉碎还田机 | 1JH-180 | 结构型式:三点悬挂,配套动力:51.8~58.9KW,配套动力输出轴转速:540/720r/min,纯工作小时生产率:0.32~0.8hm2/h,外形尺寸:1600×2120×1000mm,结构质量:580kg,作业幅宽:1.8m,最小离地间隙(配套拖拉机运输时):≥330mm,作业前进速度:≥3.3km/h,粉碎轴转速:2200~2300r/min,最终传动方式:侧边皮带传动,最大回转半径:275mmM,刀片数量:48把(24组),刀片型式:人字Y型刀片. | 1900.0000 | 2000.0000 | 0.0000 | 0.0000 | 0 | 0 | 0 | 0 |  | 通用类 |  | 山东省
收获机械 | 茎秆收集处理机械 | 秸秆粉碎还田机 | 2.5m及以上秸秆粉碎还田机 | 潍坊市宏胜工贸有限公司 | 秸秆粉碎还田机 | 1JH-360 | 结构型式:三点悬挂,配套动力:88.2~147KW,配套动力输出轴转速:540/720r/min,纯工作小时生产率:0.41~1.5hm2/h,外形尺寸:1400×4060×1100mm,结构质量:1200kg,作业幅宽:3.6m,最小离地间隙(配套拖拉机运输时):≥330mm,作业前进速度:≥3.3km/h,粉碎轴转速:2200~2300r/min,最终传动方式:两侧皮带传动,最大回转半径:275mm,刀片数量:96把(48组),刀片型式:人字Y型刀片 | 2700.0000 | 4700.0000 | 0.0000 | 0.0000 | 0 | 0 | 0 | 0 |  | 通用类 |  | 山东省
收获机械 | 茎秆收集处理机械 | 秸秆粉碎还田机 | 2-2.5m秸秆粉碎还田机 | 潍坊市宏胜工贸有限公司 | 秸秆粉碎还田机 | 1JH-200 | 外形尺寸(长×宽×高)：1600×2400×1000mm,配套动力：73.5~80.8kW,与配套动力链接方式：三点悬挂，工作幅宽：200cm，配套动力输出轴转速：540/720r/min,纯工作小时生产率：0.70~1.15hm2/h，作业速度：≥3.3km/h,刀轴总成传动方式：单侧边皮带传动，刀轴总成设计转速：2200~2300r/min，刀轴总成最大回转半径：280mm，刀轴总成刀片型式：弯刀/锤爪，刀轴总成总安装刀数：78/26把 | 2200.0000 | 2700.0000 | 0.0000 | 0.0000 | 0 | 0 | 0 | 0 |  | 通用类 |  | 山东省
收获机械 | 茎秆收集处理机械 | 秸秆粉碎还田机 | 2.5m及以上秸秆粉碎还田机 | 潍坊市宏胜工贸有限公司 | 秸秆粉碎还田机 | 1JH-260 | 外形尺寸(长×宽×高)：1600×3060×1000mm,配套动力：103~110kW,与配套动力链接方式：三点悬挂，工作幅宽：260cm，配套动力输出轴转速：540/720r/min,纯工作小时生产率：0.95~1.5hm2/h，作业速度：≥3.3km/h,刀轴总成传动方式：单侧边皮带传动，刀轴总成设计转速：2200~2600r/min，刀轴总成最大回转半径：280mm，刀轴总成刀片型式：弯刀/锤爪，刀轴总成总安装刀数：96/32把 | 2700.0000 | 4700.0000 | 0.0000 | 0.0000 | 0 | 0 | 0 | 0 |  | 通用类 |  | 山东省
收获机械 | 茎秆收集处理机械 | 秸秆粉碎还田机 | 1.5-2m秸秆粉碎还田机 | 潍坊市宏胜工贸有限公司 | 秸秆粉碎还田机 | 1JH-150 | 结构型式:三点悬挂,配套动力:36.8~47.8KW,配套动力输出轴转速:540/720r/min,纯工作小时生产率:0.27~0.67hm2/h,外形尺寸:1380×1800×1000mm,结构质量:550kg,作业幅宽:1.5m,最小离地间隙(配套拖拉机运输时):≥330mm,作业前进速度:≥3.3km/h,粉碎轴转速:2200~2300r/min,最终传动方式:侧边皮带传动,最大回转半径:275mm,刀片数量:40把(20组),刀片型式:人字Y型刀片. | 1900.0000 | 2000.0000 | 0.0000 | 0.0000 | 0 | 0 | 0 | 0 |  | 通用类 |  | 山东省
收获机械 | 饲料作物收获机械 | 青饲料收获机 | 220cm及以上悬挂双圆盘式青饲料收获机 | 河北通田机械有限公司 | 悬挂式青饲料收获机 | 9QX-2.2 | 结构型式（挂接方式）：悬挂式；工作状态外形尺寸（长×宽×高）：5400×2400×3950mm；结构质量：1200kg；配套动力范围（牵引式、悬挂式）：110.2～132.4kw；割台的有效收获宽度：2200mm；割台切割器型式：圆盘式割刀；秸秆切碎机构型式：盘刀式 | 47500.0000 | 51600.0000 | 0.0000 | 0.0000 | 0 | 0 | 0 | 0 |  | 通用类 |  | 河北省
收获机械 | 饲料作物收获机械 | 打（压）捆机 | 2.2m及以上捡拾压捆机 | 山东亚丰农业机械装备有限公司 | 圆草捆打捆机 | 9YQ2350 | 型号：9YQ2350；捡拾器宽度2350mm；捡拾器结构形式：甩刀式；卷压滚筒数量：15个；工作状态外形尺寸（长×宽×高）3150×2700×1450；配套动力：66.1-99.2KW | 44000.0000 | 50000.0000 | 0.0000 | 0.0000 | 0 | 0 | 0 | 0 |  | 通用类 |  | 山东省
收获后处理机械 | 脱粒机械 | 玉米脱粒机 | 生产率10-30t/h玉米脱粒机 | 云南精旭农机制造有限公司 | 玉米脱粒机 | 5TY-128-150 | 外形尺寸长宽高：1500mm*700mm*940mm、滚筒直径*长度：φ150mm*1280mm、生产率：≥10000kg/h、配套动力2.2-3kw。 | 2800.0000 | 3800.0000 | 0.0000 | 0.0000 | 0 | 0 | 0 | 0 |  | 非通用类 |  | 云南省
收获后处理机械 | 干燥机械 | 谷物烘干机 | 批处理量30t及以上循环式谷物烘干机 | 郑州万谷机械股份有限公司 | 循环式粮食烘干机 | 5HH-200 | 批次处理量200t；循环式；装机容量279kw | 69900.0000 | 69900.0000 | 0.0000 | 0.0000 | 0 | 0 | 0 | 0 |  | 通用类 |  | 河南省
收获后处理机械 | 干燥机械 | 谷物烘干机 | 批处理量30t及以上循环式谷物烘干机 | 郑州万谷机械股份有限公司 | 循环式粮食烘干机 | 5HH-30 | 批处理量30t；循环式；装机容量20.27kw | 69900.0000 | 69900.0000 | 0.0000 | 0.0000 | 0 | 0 | 0 | 0 |  | 通用类 |  | 河南省
收获后处理机械 | 干燥机械 | 谷物烘干机 | 批处理量30t及以上循环式谷物烘干机 | 郑州万谷机械股份有限公司 | 循环式粮食烘干机 | 5HH-120 | 批次处理量120t；循环式；装机容量190kw | 69900.0000 | 69900.0000 | 0.0000 | 0.0000 | 0 | 0 | 0 | 0 |  | 通用类 |  | 河南省
收获后处理机械 | 干燥机械 | 谷物烘干机 | 批处理量10-20t循环式谷物烘干机 | 郑州万谷机械股份有限公司 | 循环式粮食烘干机 | 5HH-15 | 批处理量15t；循环式；装机容量16.02kw | 29500.0000 | 29500.0000 | 0.0000 | 0.0000 | 0 | 0 | 0 | 0 |  | 通用类 |  | 河南省
收获机械 | 茎秆收集处理机械 | 秸秆粉碎还田机 | 1.5-2m秸秆粉碎还田机 | 河北锐宏机械制造有限公司 | 棉花秸秆还田机 | 1JH-150 | 机构形式：齿轮传动、三点悬挂；配套动力（kw）：≥25.7；工作状态外形尺寸（长*宽*高）mm：1200*1535*910；结构质量（kg）：420；工作幅宽（m）；1.50；切碎机构最大回转半径（mm）：325；切碎机构总安装刀数（把）：16 | 1900.0000 | 2000.0000 | 0.0000 | 0.0000 | 0 | 0 | 0 | 0 |  | 通用类 |  | 河北省
收获机械 | 茎秆收集处理机械 | 秸秆粉碎还田机 | 1.5-2m秸秆粉碎还田机 | 河北锐宏机械制造有限公司 | 棉花秸秆还田机 | 1JH-190 | 机构形式：齿轮传动、三点悬挂；配套动力（kw）：≥47.8；工作状态外形尺寸（长*宽*高）mm：2300*2060*960；结构质量（kg）：630；工作幅宽（m）；1.90；切碎机构最大回转半径（mm）：900；切碎机构总安装刀数（把）：8 | 1900.0000 | 2000.0000 | 0.0000 | 0.0000 | 0 | 0 | 0 | 0 |  | 通用类 |  | 河北省
收获机械 | 饲料作物收获机械 | 青饲料收获机 | 160cm及以上悬挂甩刀式青饲料收获机 | 河北卓田机械制造有限公司 | 秸秆切碎回收机 | 4SJ-180 | 结构尺寸（长*宽*高mm）:15000*2260*3100mm 整机质量（kg）:800kg 配套动力（kw）:73.5-88.2 工作幅宽:1.8m 结构形式:侧边皮带传动 连接方式:三点式悬挂 | 4500.0000 | 4500.0000 | 0.0000 | 0.0000 | 0 | 0 | 0 | 0 |  | 通用类 |  | 河北省
收获机械 | 茎秆收集处理机械 | 秸秆粉碎还田机 | 1.5-2m秸秆粉碎还田机 | 河北卓田机械制造有限公司 | 秸秆切碎还田机 | 1JHY-165 | 结构尺寸（长*宽*高mm）:1350*1930*1070mm 整机质量（kg）:495kg 配套动力（kw）:51.1-66.20 结构形式:侧边皮带传动 工作幅宽:1.65m | 1900.0000 | 2000.0000 | 0.0000 | 0.0000 | 0 | 0 | 0 | 0 |  | 通用类 |  | 河北省
收获机械 | 茎秆收集处理机械 | 秸秆粉碎还田机 | 2-2.5m秸秆粉碎还田机 | 河北卓田机械制造有限公司 | 秸秆切碎还田机 | 1JHY-200 | 结构尺寸（长*宽*高mm）:1350*2300*1070mm 整机质量（kg）:550kg 配套动力（kw）:73.5-80.9 工作幅宽:2.0m 结构形式:侧边皮带传动 连接方式:三点式悬挂 | 2200.0000 | 2700.0000 | 0.0000 | 0.0000 | 0 | 0 | 0 | 0 |  | 通用类 |  | 河北省
收获机械 | 茎秆收集处理机械 | 秸秆粉碎还田机 | 2-2.5m秸秆粉碎还田机 | 河北卓田机械制造有限公司 | 秸秆切碎还田机 | 1JHY-220 | 结构尺寸（长*宽*高mm）:1350*2510*1070mm 整机质量（kg）:660kg 配套动力（kw）:88.2-102.9 工作幅宽:2.2m 结构形式:侧边皮带传动 连接方式:三点式悬挂 | 2200.0000 | 2700.0000 | 0.0000 | 0.0000 | 0 | 0 | 0 | 0 |  | 通用类 |  | 河北省
收获机械 | 茎秆收集处理机械 | 秸秆粉碎还田机 | 2-2.5m秸秆粉碎还田机 | 河北卓田机械制造有限公司 | 秸秆切碎还田机 | 1JHY-240 | 结构尺寸（长*宽*高mm）:1350*2710*1070mm 整机质量（kg）:715kg 配套动力（kw）:102.9-110.3 结构形式:侧边皮带传动 链接方式:三点式悬挂 工作幅宽:2.4m | 2200.0000 | 2700.0000 | 0.0000 | 0.0000 | 0 | 0 | 0 | 0 |  | 通用类 |  | 河北省
收获机械 | 茎秆收集处理机械 | 秸秆粉碎还田机 | 1.5-2m秸秆粉碎还田机 | 河北卓田机械制造有限公司 | 秸秆切碎还田机 | 1JHY-180 | 结构尺寸（长*宽*高mm）:1350*2110*1070mm 整机质量（kg）:525kg 配套动力（kw）:66.2-73.5 结构形式:侧边皮带传动 最小离地间隙:340mm 工作幅宽:1.8m | 1900.0000 | 2000.0000 | 0.0000 | 0.0000 | 0 | 0 | 0 | 0 |  | 通用类 |  | 河北省
收获机械 | 茎秆收集处理机械 | 秸秆粉碎还田机 | 1.5-2m秸秆粉碎还田机 | 河北卓田机械制造有限公司 | 秸秆切碎还田机 | 1JHY-150 | 结构尺寸(长*宽*高):1210×1730×1060MM；配套动力:40-44；KW工作幅宽:150CM结构型式:侧边皮带传动;刀片型式:甩刀式；与配套拖拉机联接方式：三点悬挂 | 1900.0000 | 2000.0000 | 0.0000 | 0.0000 | 0 | 0 | 0 | 0 |  | 通用类 |  | 河北省
收获机械 | 饲料作物收获机械 | 青饲料收获机 | 160cm及以上悬挂甩刀式青饲料收获机 | 河北卓田机械制造有限公司 | 秸秆切碎回收机 | 4SJ—200 | 工作状态外形尺寸（长×宽×高）：1500×2460×3000mm；结构质量：850kg；工作幅宽：2000mm；配套动力范围：80.9-95.6；秸秆切碎机构型式：甩刀式；与配套拖拉机联接方式：悬挂式； | 4500.0000 | 4500.0000 | 0.0000 | 0.0000 | 0 | 0 | 0 | 0 |  | 通用类 |  | 河北省
收获机械 | 饲料作物收获机械 | 青饲料收获机 | 160cm及以上悬挂甩刀式青饲料收获机 | 河北卓田机械制造有限公司 | 秸秆切碎回收机 | 4SJ—172 | 工作状态外形尺寸（长×宽×高）:1500×2170×3000mm；结构质量：800kg；配套动力范围：58.4-80.9kW ；秸秆切碎机构型式：甩刀式；与配套拖拉机连接方式：悬挂式 | 4500.0000 | 4500.0000 | 0.0000 | 0.0000 | 0 | 0 | 0 | 0 |  | 通用类 |  | 河北省
收获机械 | 饲料作物收获机械 | 青饲料收获机 | 160cm及以上悬挂甩刀式青饲料收获机 | 河北卓田机械制造有限公司 | 秸秆切碎回收机 | 4SJ—215 | 工作状态外形尺寸（长×宽×高）：1500×2620×3000mm；结构质量：900kg；配套动力范围：88.3-103kW；秸秆切碎机构型式：甩刀式；工作幅宽：2150mm ； | 4500.0000 | 4500.0000 | 0.0000 | 0.0000 | 0 | 0 | 0 | 0 |  | 通用类 |  | 河北省
收获机械 | 饲料作物收获机械 | 青饲料收获机 | 160cm及以上悬挂甩刀式青饲料收获机 | 河北卓田机械制造有限公司 | 秸秆切碎回收机 | 4SJ—165 | 工作状态外形尺寸（长x宽x高）mm：1460x2100x3000；收获宽度mm：1650；传动方式：侧边皮带滚动；机构型式：甩刀式；结构形式：悬挂式； | 4500.0000 | 4500.0000 | 0.0000 | 0.0000 | 0 | 0 | 0 | 0 |  | 通用类 |  | 河北省
收获机械 | 饲料作物收获机械 | 打（压）捆机 | 2.2m及以上捡拾压捆机 | 潍坊雷泰机械有限公司 | 圆草捆打捆机 | 9YQ-2200 | 捡拾器宽度：2200mm；捡拾器结构型式:弹齿式；卷压滚筒转速:129r/min；卷压滚筒数量:14个；工作状态外形尺寸（长×宽×高）：4400×2870×2300mm；配套动力:≥73.5kw。 | 44000.0000 | 50000.0000 | 0.0000 | 0.0000 | 0 | 0 | 0 | 0 |  | 通用类 |  | 山东省
收获机械 | 饲料作物收获机械 | 打（压）捆机 | 2.2m及以上捡拾压捆机 | 潍坊雷泰机械有限公司 | 方草捆打捆机 | 9YF-2200 | 捡拾器宽度：2200mm；捡拾器结构型式:弹齿式；打结器类型:D型；打结器数量:2个；压缩室截面尺寸（宽×高）mm:457×356；打捆活塞往复次数:100次/min；工作状态外形尺寸（长×宽×高）：5110×2820×1730mm；配套动力:≥73.5kw。 | 44000.0000 | 50000.0000 | 0.0000 | 0.0000 | 0 | 0 | 0 | 0 |  | 通用类 |  | 山东省
收获机械 | 饲料作物收获机械 | 打（压）捆机 | 4kW及以上圆捆压捆机 | 潍坊雷泰机械有限公司 | 固定式圆草捆打捆机 | 9YK-520 | 捡拾器宽度：520mm；配套动力:5.5kw；卷压滚筒数量:30个；卷压滚筒转速:350r/min；工作状态外形尺寸（长×宽×高）:3510×1370×1500mm。 | 9400.0000 | 9400.0000 | 0.0000 | 0.0000 | 0 | 0 | 0 | 0 |  | 通用类 |  | 山东省
收获机械 | 饲料作物收获机械 | 打（压）捆机 | 2.2m及以上捡拾压捆机 | 潍坊雷泰机械有限公司 | 方草捆打捆机 | 9YF-2200S | 捡拾器宽度：2200mm；捡拾器结构型式:甩刀式,打结器类型:D型；打结器数量:2个；压缩室截面尺寸 （宽×高）mm:457×356；打捆活塞往复次数:100次/min；工作状态外形尺寸（长×宽×高）mm:6580×2660×1750；配套动力:≥73.5kw。 | 44000.0000 | 50000.0000 | 0.0000 | 0.0000 | 0 | 0 | 0 | 0 |  | 通用类 |  | 山东省
收获机械 | 饲料作物收获机械 | 打（压）捆机 | 2.2m及以上捡拾压捆机 | 潍坊雷泰机械有限公司 | 圆草捆打捆机 | 9YQ-2350 | 捡拾器宽度：2350mm；捡拾器结构型式:甩刀式；卷压滚筒转速:320r/min；卷压滚筒数量:15个；工作状态外形尺寸（长×宽×高）mm:2470×2740×1480；配套动力:≥73.5kw. | 44000.0000 | 50000.0000 | 0.0000 | 0.0000 | 0 | 0 | 0 | 0 |  | 通用类 |  | 山东省
收获机械 | 饲料作物收获机械 | 打（压）捆机 | 2.2m及以上捡拾压捆机 | 潍坊雷泰机械有限公司 | 圆草捆打捆机 | 9YQC-2210 | 捡拾器宽度：2210mm；捡拾器结构型式:甩刀式；卷压滚筒转速:185r/min；卷压滚筒数量:18个；工作状态外形尺寸（长×宽×高）mm:4660×2960×3350；配套动力:≥110kw。 | 44000.0000 | 50000.0000 | 0.0000 | 0.0000 | 0 | 0 | 0 | 0 |  | 通用类 |  | 山东省
收获机械 | 饲料作物收获机械 | 打（压）捆机 | 2.2m及以上捡拾压捆机 | 潍坊雷泰机械有限公司 | 圆草捆打捆机 | 9YZ-2250A | 捡拾器宽度：2250mm；捡拾器结构型式:弹齿式；卷压滚筒转速:235r/min；卷压滚筒数量:18个；工作状态外形尺寸（长×宽×高）mm:5180×2700×2770；配套动力:73.5kw（选装81kW；88kW）。 | 44000.0000 | 50000.0000 | 0.0000 | 0.0000 | 0 | 0 | 0 | 0 |  | 通用类 |  | 山东省
收获机械 | 饲料作物收获机械 | 打（压）捆机 | 2.2m及以上捡拾压捆机 | 潍坊雷泰机械有限公司 | 方草捆打捆机 | 9YF-2200D | 捡拾器宽度：2200mm；捡拾器结构型式:甩刀式；打结器类型:D型；打结器数量:2个；压缩室截面尺寸 （宽×高）mm:457×356；打捆活塞往复次数:100次/min；工作状态外形尺寸（长×宽×高）mm:5920×2550×1780；配套动力:≥73.5kw。 | 44000.0000 | 50000.0000 | 0.0000 | 0.0000 | 0 | 0 | 0 | 0 |  | 通用类 |  | 山东省
收获机械 | 饲料作物收获机械 | 打（压）捆机 | 2.2m及以上捡拾压捆机 | 潍坊雷泰机械有限公司 | 圆草捆打捆机 | 9YQ-2300 | 捡拾器宽度：2300mm；捡拾器结构型式:甩刀式；卷压滚筒转速:235r/min；卷压滚筒数量:18个；工作状态外形尺寸（长×宽×高）：3650×2710×1900mm；配套动力:≥73.5kw。 | 44000.0000 | 50000.0000 | 0.0000 | 0.0000 | 0 | 0 | 0 | 0 |  | 通用类 |  | 山东省
收获机械 | 饲料作物收获机械 | 打（压）捆机 | 2.2m及以上捡拾压捆机 | 潍坊雷泰机械有限公司 | 圆草捆打捆机 | 9YZ-2250 | 捡拾器宽度：2250mm；捡拾器结构型式:弹齿式；卷压滚筒转速:235r/min；卷压滚筒数量:18个；工作状态外形尺寸（长×宽×高）：5180×2700×2770mm；配套动力:73.5kw（选装81kW；88kW）。 | 44000.0000 | 50000.0000 | 0.0000 | 0.0000 | 0 | 0 | 0 | 0 |  | 通用类 |  | 山东省
收获机械 | 茎秆收集处理机械 | 秸秆粉碎还田机 | 2.5m及以上秸秆粉碎还田机 | 赵县联行机械有限公司 | 秸秆切碎还田机 | 4JQ-300 | 型号名称：4JQ-300型秸秆切碎还田机、配套动力范围kW：90~110，配套动力输出轴转速r/min：720、与配套拖拉机连接方式：三点悬挂、工作状态外形尺寸（长*宽*高）mm：1400*3400*1200、工作小时生产率h㎡/h：0.99~1.50、作业速度km/h：3.3~5.0、工作幅宽cm：300、刀轴总成传动方式：双侧边皮带传动、刀轴总成设计转速r/min：2160、刀轴总成最大回转半径mm:260、刀轴总成刀片形式：弯刀、刀轴总成总安装刀数把：80 | 2700.0000 | 4700.0000 | 0.0000 | 0.0000 | 0 | 0 | 0 | 0 |  | 通用类 |  | 河北省
收获机械 | 茎秆收集处理机械 | 秸秆粉碎还田机 | 1.5-2m秸秆粉碎还田机 | 赵县联行机械有限公司 | 秸秆切碎还田机 | 4JQ-165 | 规格型号名称：4JQ-165秸秆切碎还田机、结构形式：侧边皮带传动、配套动力kW:65~85、外形尺寸（长*宽*高）：1360mm*1860mm*1100mm、整机质量kg：485、纯生产率h㎡/(m·h):0.33~0.45、工作幅宽cm：165、作业前进速度km/h：3~5、切碎轴转速r/min ：2160、切碎机构最大回转半径cm：27.5、切碎机构总安装刀数，把：44、最小离地间隙mm：≥350 | 1900.0000 | 2000.0000 | 0.0000 | 0.0000 | 0 | 0 | 0 | 0 |  | 通用类 |  | 河北省
收获机械 | 茎秆收集处理机械 | 秸秆粉碎还田机 | 1.5-2m秸秆粉碎还田机 | 赵县联行机械有限公司 | 秸秆切碎还田机 | 4JQ-180 | 规格型号名称：4JQ-180秸秆切碎还田机、结构形式：侧边皮带传动、配套动力kW:70~90、外形尺寸（长*宽*高）：1300mm*2050mm*1100mm、整机质量kg：510、纯生产率h㎡/(m·h):0.33~0.45、工作幅宽cm：180、作业前进速度km/h：3~5、切碎轴转速r/min ：2160、切碎机构最大回转半径cm：27.5、切碎机构总安装刀数，把：48、最小离地间隙mm：≥400 | 1900.0000 | 2000.0000 | 0.0000 | 0.0000 | 0 | 0 | 0 | 0 |  | 通用类 |  | 河北省
收获机械 | 茎秆收集处理机械 | 秸秆粉碎还田机 | 1.5-2m秸秆粉碎还田机 | 赵县联行机械有限公司 | 秸秆切碎还田机 | 1JQ-150 | 结构形式：侧边皮带传动、配套动力（kW）：30~50、纯工作小时生产率h㎡：0.36~0.61、工作状态外形尺寸（长*宽*高）mm:1300*1750*1100、结构质量kg：460、工作幅宽m：1.5、最小离地间隙mm：≥320、工作前进速度km/h：3.0~5.0、切碎轴转速：r/min：2160、切碎机构最大回转半径mm:260、切碎机构总安装刀数，把：44 | 1900.0000 | 2000.0000 | 0.0000 | 0.0000 | 0 | 0 | 0 | 0 |  | 通用类 |  | 河北省
收获机械 | 饲料作物收获机械 | 青饲料收获机 | 160cm及以上悬挂甩刀式青饲料收获机 | 赵县联行机械有限公司 | 秸秆切碎回收机 | 4JQH-180 | 结构形式：侧边皮带传动、挂接方式：三点悬挂式、外形尺寸（运输状态）（长*宽*高）mm：1600*2300*3100、结构质量kg：750、工作幅宽mm：1800、最小离地间隙mm：≥350、秸秆切碎机构形式：甩刀式、秸秆切碎机构转子直径mm：159、秸秆切碎机构主轴转速r/min：2160、抛送筒高度mm：3100、抛送筒回转角度（°）：360 | 4500.0000 | 4500.0000 | 0.0000 | 0.0000 | 0 | 0 | 0 | 0 |  | 通用类 |  | 河北省
收获机械 | 饲料作物收获机械 | 青饲料收获机 | 160cm及以上悬挂甩刀式青饲料收获机 | 赵县联行机械有限公司 | 秸秆切碎回收机 | 4JQH-165 | 结构形式：侧边皮带传动、挂接方式：三点悬挂式、外形尺寸（运输状态）（长*宽*高）mm：1600*2150*3100、结构质量kg：720、工作幅宽mm：1650、最小离地间隙mm：≥350、秸秆切碎机构形式：甩刀式、秸秆切碎机构转子直径mm：159、秸秆切碎机构主轴转速r/min：2160、抛送筒高度mm：3100、抛送筒回转角度（°）：360 | 4500.0000 | 4500.0000 | 0.0000 | 0.0000 | 0 | 0 | 0 | 0 |  | 通用类 |  | 河北省
收获机械 | 饲料作物收获机械 | 青饲料收获机 | 160cm及以上悬挂甩刀式青饲料收获机 | 赵县联行机械有限公司 | 秸秆切碎回收机 | 4JQH-200 | 规格型号：4JQH-200、结构形式：悬挂式、挂接方式：三点悬挂、外形尺寸（长*宽*高）mm：1680*2460*3350、结构质量kg：800、配套发动机额定功率kW:66.2~88.2、工作幅宽mm:2000、最小离地间隙mm：≥320、最低割茬高度：≤150、作业速度km/h：2~4、生产率h㎡/h：0.36~0.72、秸秆切碎机构形式：甩刀式、秸秆切碎机构转子直径mm：520、秸秆切碎机构主轴转速r/min：2160、抛送高度mm:≥2000、抛送距离m:3~5。抛送筒回转角度（°）：360 | 4500.0000 | 4500.0000 | 0.0000 | 0.0000 | 0 | 0 | 0 | 0 |  | 通用类 |  | 河北省
收获机械 | 茎秆收集处理机械 | 秸秆粉碎还田机 | 2-2.5m秸秆粉碎还田机 | 赵县联行机械有限公司 | 秸秆切碎还田机 | 4JQ-200 | 结构形式：侧边皮带传动、外形尺寸（长*宽*高）mm：1300*2250*1100、结构质量kg：550、工作幅宽mm:2000，最终传动方式：侧边皮带传动、切碎轴转速r/min：2160、切碎机构最大回转半径mm：265、还田刀形式：甩刀式、切碎机构总安装刀数，把：56、配套动力kW：63~80 | 2200.0000 | 2700.0000 | 0.0000 | 0.0000 | 0 | 0 | 0 | 0 |  | 通用类 |  | 河北省
收获机械 | 茎秆收集处理机械 | 秸秆粉碎还田机 | 2-2.5m秸秆粉碎还田机 | 赵县联行机械有限公司 | 秸秆切碎还田机 | 1JQ-220 | 结构形式：侧边皮带传动、配套动力kW：66.2~88.2、纯工作小时生产率h㎡/h:0.58~1.00、外形尺寸（长*宽*高）mm：1300*2450*1010、结构质量kg:600、工作幅宽（m）：2.2、最下离地间隙mm：≥300、工作前进速度 km/h:3~5/、切碎轴转速r/min:2160、切碎机构最大回转半径mm:270、切碎机构总安装刀数，把：60 | 2200.0000 | 2700.0000 | 0.0000 | 0.0000 | 0 | 0 | 0 | 0 |  | 通用类 |  | 河北省
收获机械 | 茎秆收集处理机械 | 秸秆粉碎还田机 | 2.5m及以上秸秆粉碎还田机 | 赵县联行机械有限公司 | 秸秆切碎还田机 | 4JQ-260 | 型号名称：4JQ-260型秸秆切碎还田机、配套动力范围kW：85~100，配套动力输出轴转速r/min：720、与配套拖拉机连接方式：三点悬挂、工作状态外形尺寸（长*宽*高）mm：1400*2800*1100、工作小时生产率h㎡/h：0.86~1.30、作业速度km/h：3.3~5.0、工作幅宽cm：260、刀轴总成传动方式：侧边皮带传动、刀轴总成设计转速r/min：2160、刀轴总成最大回转半径mm:260、刀轴总成刀片形式：弯刀、刀轴总成总安装刀数把：72 | 2700.0000 | 4700.0000 | 0.0000 | 0.0000 | 0 | 0 | 0 | 0 |  | 通用类 |  | 河北省
收获机械 | 茎秆收集处理机械 | 秸秆粉碎还田机 | 2.5m及以上秸秆粉碎还田机 | 赵县联行机械有限公司 | 秸秆切碎还田机 | 4JQ-360 | 型号名称：4JQ-360型秸秆切碎还田机、配套动力范围kW：100~130，配套动力输出轴转速r/min：720、与配套拖拉机连接方式：三点悬挂、工作状态外形尺寸（长*宽*高）mm：1520*4000*1200、工作小时生产率h㎡/h：1.2~1.8、作业速度km/h：3.3~5.0、工作幅宽cm：360、刀轴总成传动方式：双侧边皮带传动、刀轴总成设计转速r/min：2160、刀轴总成最大回转半径mm:260、刀轴总成刀片形式：弯刀、刀轴总成总安装刀数把：96 | 2700.0000 | 4700.0000 | 0.0000 | 0.0000 | 0 | 0 | 0 | 0 |  | 通用类 |  | 河北省
收获机械 | 茎秆收集处理机械 | 秸秆粉碎还田机 | 2.5m及以上秸秆粉碎还田机 | 赵县联行机械有限公司 | 秸秆切碎还田机 | 4JQ-330 | 型号名称：4JQ-330型秸秆切碎还田机、配套动力范围kW：90~120，配套动力输出轴转速r/min：720、与配套拖拉机连接方式：三点悬挂、工作状态外形尺寸（长*宽*高）mm：1480*3700*1200、工作小时生产率h㎡/h：1.1~1.7、作业速度km/h：3.3~5.0、工作幅宽cm：330、刀轴总成传动方式：双侧边皮带传动、刀轴总成设计转速r/min：2160、刀轴总成最大回转半径mm:260、刀轴总成刀片形式：弯刀、刀轴总成总安装刀数把：88 | 2700.0000 | 4700.0000 | 0.0000 | 0.0000 | 0 | 0 | 0 | 0 |  | 通用类 |  | 河北省
收获机械 | 饲料作物收获机械 | 打（压）捆机 | 2.2m及以上捡拾压捆机 | 雷沃重工股份有限公司 | 圆草捆打捆机 | 9YRZ-1.25A | 结构型式：牵引式；捡拾器宽度：2300mm | 44000.0000 | 50000.0000 | 0.0000 | 0.0000 | 0 | 0 | 0 | 0 |  | 通用类 |  | 山东省
收获机械 | 饲料作物收获机械 | 打（压）捆机 | 2.2m及以上捡拾压捆机 | 山东川国机械制造有限公司 | 圆草捆打捆机 | 9YQ-2350 | 配套动力范围（kW）：66.1-99.2kW；工作状态外形尺寸（长×宽×高）2470mm×2740mm×1480mm；结构质量（kg）：1700kg；捡拾器结构型式：甩刀式；喂入口宽度mm：2350mm；压缩室截面尺寸（宽×高）mm：700mm×1000mm；打结器类型：无；打结器数量：无；卷压滚筒数量：15个；捡拾宽度：2350mm | 44000.0000 | 50000.0000 | 0.0000 | 0.0000 | 0 | 0 | 0 | 0 |  | 通用类 |  | 山东省
收获机械 | 饲料作物收获机械 | 打（压）捆机 | 2.2m及以上捡拾压捆机 | 山东川国机械制造有限公司 | 圆草捆打捆机 | 9YGP-2.2 | 配套动力范围（kW）：≥88.2kW；工作状态外形尺寸（长×宽×高）4400mm×2970mm×2280mm；结构质量（kg）3950kg；捡拾器结构型式：锤爪式；喂入口宽度mm：2230mm；压缩室截面尺寸（宽×高）mm：1200mm×1400mm；打结器类型：无；打结器数量：无；卷压滚筒数量：14个；捡拾宽度：2230mm | 44000.0000 | 50000.0000 | 0.0000 | 0.0000 | 0 | 0 | 0 | 0 |  | 通用类 |  | 山东省
收获机械 | 饲料作物收获机械 | 打（压）捆机 | 2.2m及以上捡拾压捆机 | 山东川国机械制造有限公司 | 圆草捆打捆机 | 9YGJ-2.2 | 配套动力范围（kW）：≥73.5kW；工作状态外形尺寸（长×宽×高）4400mm×2970mm×2280mm；结构质量（kg）3820kg；捡拾器结构型式：弹齿式；喂入口宽度mm：2220mm；压缩室截面尺寸（宽×高）mm：1200mm×1400mm；打结器类型：无；打结器数量：无；卷压滚筒数量：14个；捡拾宽度：2220mm | 44000.0000 | 50000.0000 | 0.0000 | 0.0000 | 0 | 0 | 0 | 0 |  | 通用类 |  | 山东省
收获机械 | 饲料作物收获机械 | 打（压）捆机 | 2.2m及以上捡拾压捆机 | 山东川国机械制造有限公司 | 方草捆打捆机 | 9YFQ-2.2 | 配套动力范围（kW）：≥45kW；工作状态外形尺寸（长×宽×高）5230mm×2840mm×1780mm；结构质量（kg）1500 kg；捡拾器结构型式：弹齿式；喂入口宽度mm：2200mm；压缩室截面尺寸（宽×高）mm：484mm×365mm ；打结器类型：D型；打结器数量：2个；卷压滚筒数量：无；捡拾宽度：2200mm | 44000.0000 | 50000.0000 | 0.0000 | 0.0000 | 0 | 0 | 0 | 0 |  | 通用类 |  | 山东省
收获机械 | 饲料作物收获机械 | 打（压）捆机 | 2.2m及以上捡拾压捆机 | 山东川国机械制造有限公司 | 圆草捆打捆机 | 9YGP-2210A | 配套动力范围（kW）：73.5-162kW；工作状态外形尺寸（长×宽×高）4590mm×2980mm×2980mm；结构质量（kg）4500 kg；捡拾器结构型式：甩刀式；喂入口宽度mm：2210mm；压缩室截面尺寸（宽×高）mm：1100mm×1200mm ；打结器类型：无；打结器数量：无；卷压滚筒转速：320r/min；卷压滚筒数量：18个；捡拾宽度：2210mm | 44000.0000 | 50000.0000 | 0.0000 | 0.0000 | 0 | 0 | 0 | 0 |  | 通用类 |  | 山东省
收获机械 | 饲料作物收获机械 | 打（压）捆机 | 2.2m及以上捡拾压捆机 | 山东川国机械制造有限公司 | 圆草捆打捆机 | 9YGP-2210B | 配套动力范围（kW）：73.5-162kW；工作状态外形尺寸（长×宽×高）4550mm×2930mm×2980mm；结构质量（kg）4300 kg；捡拾器结构型式：甩刀式；喂入口宽度mm：2210mm；压缩室截面尺寸（宽×高）mm：1100mm×1200mm ；打结器类型：无；打结器数量：无；卷压滚筒转速：320r/min；卷压滚筒数量：18个；捡拾宽度：2210mm | 44000.0000 | 50000.0000 | 0.0000 | 0.0000 | 0 | 0 | 0 | 0 |  | 通用类 |  | 山东省
收获机械 | 饲料作物收获机械 | 打（压）捆机 | 2.2m及以上捡拾压捆机 | 山东川国机械制造有限公司 | 圆草捆打捆机 | 9YGP-2210C | 配套动力范围（kW）：73.5-162kW；工作状态外形尺寸（长×宽×高）4610mm×2830mm×2980mm；结构质量（kg）3860 kg；捡拾器结构型式：甩刀式；喂入口宽度mm：2210mm；压缩室截面尺寸（宽×高）mm：1100mm×1200mm ；打结器类型：无；打结器数量：无；卷压滚筒转速：320r/min；卷压滚筒数量：18个；捡拾宽度：2210mm | 44000.0000 | 50000.0000 | 0.0000 | 0.0000 | 0 | 0 | 0 | 0 |  | 通用类 |  | 山东省
收获机械 | 饲料作物收获机械 | 打（压）捆机 | 2.2m及以上捡拾压捆机 | 公主岭市泰瑞机械制造有限公司 | 捡拾圆捆机 | 9YQ-2350 | 捡拾宽度：2350mm、配套动力范围（kW）：66.1-99.2kW；工作状态外形尺寸（长×宽×高）2730mm×2700mm×1400mm；结构质量（kg）：1700kg；捡拾器结构型式：甩刀式；喂入口宽度mm：2350mm；压缩室截面尺寸（宽×高）mm：700mm×1000mm；打结器类型：无；打结器数量：无；卷压滚筒数量：15个；捡拾宽度2350mm | 44000.0000 | 50000.0000 | 0.0000 | 0.0000 | 0 | 0 | 0 | 0 |  | 通用类 |  | 吉林省
收获机械 | 饲料作物收获机械 | 打（压）捆机 | 2.2m及以上捡拾压捆机 | 内蒙古蒙源机械制造有限公司 | 圆草捆打捆机 | 9YQ-2350 | 配套动力范围（kW）：66.1-99.2kW；工作状态外形尺寸（长×宽×高）2470mm×2740mm×1480mm；结构质量（kg）：1700kg；捡拾器结构型式：甩刀式；喂入口宽度mm：2350mm；压缩室截面尺寸（宽×高）mm：700mm×1000mm；打结器类型：无；打结器数量：无；卷压滚筒数量：15个；捡拾宽度：2350mm | 44000.0000 | 50000.0000 | 0.0000 | 0.0000 | 0 | 0 | 0 | 0 |  | 通用类 |  | 内蒙古自治区
收获机械 | 饲料作物收获机械 | 青饲料收获机 | 260cm及以上自走圆盘式青饲料收获机 | 石家庄美迪机械有限公司 | 自走式青饲料收获机 | 9QS-3000 | 工作状态外形尺寸（长×宽×高）：7850×3050×5200mm； 结构质量：9660kg； 配套发动机额定功率：247kW； 发动机额定转速：2200r/min； 割台有效收获宽度：2930mm； 割台切割器型式：圆盘割刀式； 导向轮轮距：2040mm； 驱动轮轮距：2270mm； 导向轮轮胎规格：500/60-22.5； 驱动轮轮胎规格：750/65R26； 轴距：2640mm； 最小离地间隙：370mm； 秸秆切碎机构型式：滚筒式； 秸秆切碎机构转子直径：625mm； 秸秆切碎机构主轴转速：1200r/min； 抛送筒高度：5150mm； 抛送筒回转角度：180度； 籽粒破碎机构型式：对辊； | 129600.0000 | 129600.0000 | 0.0000 | 0.0000 | 0 | 0 | 0 | 0 |  | 通用类 |  | 河北省
收获机械 | 饲料作物收获机械 | 青饲料收获机 | 260cm及以上自走圆盘式青饲料收获机 | 石家庄美迪机械有限公司 | 自走式青饲料收获机 | 9QS-3000A | 工作状态外形尺寸（长×宽×高）：7670×3150×5200mm； 结构质量：9210kg； 配套发动机额定功率：247kW； 发动机额定转速：2200r/min； 割台有效收获宽度：2860mm； 割台切割器型式：圆盘割刀式； 导向轮轮距：2040mm； 驱动轮轮距：2270mm； 导向轮轮胎规格：500/60-22.5； 驱动轮轮胎规格：750/65R26； 轴距：2640mm； 最小离地间隙：370mm； 秸秆切碎机构型式：滚筒式； 秸秆切碎机构转子直径：625mm； 秸秆切碎机构主轴转速：1200r/min； 抛送筒高度：5150mm； 抛送筒回转角度：180度； 籽粒破碎机构型式：对辊； | 129600.0000 | 129600.0000 | 0.0000 | 0.0000 | 0 | 0 | 0 | 0 |  | 通用类 |  | 河北省
收获机械 | 饲料作物收获机械 | 青饲料收获机 | 290cm及以上自走其他式青饲料收获机 | 石家庄美迪机械有限公司 | 自走式青饲料收获机 | 9QZ-2900A | 工作状态外形尺寸（长×宽×高）：9100×3200×5200mm； 结构质量：7260kg； 配套发动机额定功率：228kW； 发动机额定转速：2200r/min； 割台有效收获宽度：2930mm； 割台切割器型式：往复式； 导向轮轮距：1200mm； 驱动轮轮距：2290mm； 导向轮轮胎规格：10.00-16； 驱动轮轮胎规格：17.5L-24； 轴距：2600mm； 最小离地间隙：360mm； 秸秆切碎机构型式：滚筒式； 秸秆切碎机构转子直径：770mm； 秸秆切碎机构主轴转速：960r/min； 抛送高度：5020mm； | 129600.0000 | 139200.0000 | 0.0000 | 0.0000 | 0 | 0 | 0 | 0 |  | 通用类 |  | 河北省
收获机械 | 饲料作物收获机械 | 青饲料收获机 | 290cm及以上自走其他式青饲料收获机 | 石家庄美迪机械有限公司 | 自走式青饲料收获机 | 9QZ-2900B | 输状态外形尺寸（长×宽×高）：8900×3210×3550mm； 结构质量：8080kg； 配套发动机额定功率：228kW； 发动机额定转速：2200r/min； 割台有效收获宽度：2910mm； 割台切割器型式：往复式； 导向轮轮距：1220mm； 驱动轮轮距：2280mm； 导向轮轮胎规格：10.00-16； 驱动轮轮胎规格：17.5L-24； 轴距：2650mm； 最小离地间隙：360mm； 秸秆切碎机构型式：滚筒式； 秸秆切碎机构转子直径：770mm； 秸秆切碎机构主轴转速：960r/min； 抛送高度：5020mm； | 129600.0000 | 139200.0000 | 0.0000 | 0.0000 | 0 | 0 | 0 | 0 |  | 通用类 |  | 河北省
收获机械 | 饲料作物收获机械 | 青饲料收获机 | 290cm及以上自走其他式青饲料收获机 | 华创机器人制造有限公司 | 青饲料收获机 | 9QZ-2900 | 结构型式：自走式；结构质量kg：7200；工作状态外形尺寸（长×宽×高）:6750mm×3235mm×4000mm；工作幅度mm:2950；轮距导向轮mm:1200；轮距驱动轮mm:2290；轮胎规格导向轮:10-15；轮胎规格驱动轮:17.5L-24；驾驶室形式:普通；秸秆切碎机构型式:滚筒式；抛送高度mm:4000； | 129600.0000 | 139200.0000 | 0.0000 | 0.0000 | 0 | 0 | 0 | 0 |  | 通用类 |  | 山东省
收获机械 | 饲料作物收获机械 | 打（压）捆机 | 2.2m及以上捡拾压捆机 | 华创机器人制造有限公司 | 圆草捆打捆机 | 9YQ-230S | 配套动力（非固定式）kw:≥110.3；工作状态外形尺寸（长×宽×高）mm:4320×3140×3100；捡拾器宽度mm:2300；捡拾器结构型式:甩刀式；卷压滚筒数量:19个； | 44000.0000 | 50000.0000 | 0.0000 | 0.0000 | 0 | 0 | 0 | 0 |  | 通用类 |  | 山东省
收获机械 | 饲料作物收获机械 | 打（压）捆机 | 2.2m及以上捡拾压捆机 | 华创机器人制造有限公司 | 圆草捆打捆机 | 9YQ-230A | 配套动力（非固定式）kw：≥95.6；工作状态外形尺寸（长×宽×高）mm:4020×3140×3100；捡拾器宽度mm:2300；捡拾器结构型式:甩刀式；卷压滚筒数量：21个； | 44000.0000 | 50000.0000 | 0.0000 | 0.0000 | 0 | 0 | 0 | 0 |  | 通用类 |  | 山东省
收获机械 | 饲料作物收获机械 | 打（压）捆机 | 2.2m及以上捡拾压捆机 | 华创机器人制造有限公司 | 圆草捆打捆机 | 9YQ-230T | 配套动力（非固定式）kw：≥58.8；工作状态外形尺寸（长×宽×高）mm:4500×2750×2780；捡拾器宽度mm:2300；捡拾器结构型式:弹齿式；卷压滚筒数量:19个； | 44000.0000 | 50000.0000 | 0.0000 | 0.0000 | 0 | 0 | 0 | 0 |  | 通用类 |  | 山东省
收获机械 | 饲料作物收获机械 | 打（压）捆机 | 2.2m及以上捡拾压捆机 | 天津沃农农业机械有限公司 | 圆草捆打捆机 | 9YQC-2210 | 外形尺寸（长×宽×高）mm：4660×2960×3350；捡拾器宽度mm：2210；捡拾器结构型式：甩刀式；卷压滚筒转速r/min：185；卷压滚筒数量个：18；配套动力非固定式kW：≥110 | 44000.0000 | 50000.0000 | 0.0000 | 0.0000 | 0 | 0 | 0 | 0 |  | 通用类 |  | 天津市
收获机械 | 饲料作物收获机械 | 打（压）捆机 | 2.2m及以上捡拾压捆机 | 天津沃农农业机械有限公司 | 圆草捆打捆机 | 9YZ-2250 | 外形尺寸（长×宽×高）mm：5180×2700×2770；捡拾器宽度mm：2250；捡拾器结构型式：弹齿式；卷压滚筒转速r/min：235；卷压滚筒数量个：18；配套动力非固定式kW：73.5（选装:81kW；88kW） | 44000.0000 | 50000.0000 | 0.0000 | 0.0000 | 0 | 0 | 0 | 0 |  | 通用类 |  | 天津市
收获机械 | 饲料作物收获机械 | 打（压）捆机 | 2.2m及以上捡拾压捆机 | 天津沃农农业机械有限公司 | 圆草捆打捆机 | 9YQ-2300 | 外形尺寸（长×宽×高）mm：3650×2710×1900；捡拾器宽度mm：2300；捡拾器结构型式：甩刀式；卷压滚筒转速r/min：235；卷压滚筒数量个：18；配套动力非固定式kW：≥73.5 | 44000.0000 | 50000.0000 | 0.0000 | 0.0000 | 0 | 0 | 0 | 0 |  | 通用类 |  | 天津市
收获机械 | 饲料作物收获机械 | 打（压）捆机 | 2.2m及以上捡拾压捆机 | 天津沃农农业机械有限公司 | 圆草捆打捆机 | 9YQ-2200 | 外形尺寸（长×宽×高）mm：4400×2870×2300；捡拾器宽度mm：2200；捡拾器结构型式：弹齿式；卷压滚筒转速r/min：129；卷压滚筒数量个：14；配套动力非固定式kW：≥73.5 | 44000.0000 | 50000.0000 | 0.0000 | 0.0000 | 0 | 0 | 0 | 0 |  | 通用类 |  | 天津市
收获机械 | 饲料作物收获机械 | 打（压）捆机 | 2.2m及以上捡拾压捆机 | 天津沃农农业机械有限公司 | 圆草捆打捆机 | 9YQ-2210 | 外形尺寸（长×宽×高）mm：2400×2590×1450；捡拾器宽度mm：2210；捡拾器结构型式：甩刀式；卷压滚筒转速r/min：320；卷压滚筒数量个：15；配套动力非固定式kW：≥70 | 44000.0000 | 50000.0000 | 0.0000 | 0.0000 | 0 | 0 | 0 | 0 |  | 通用类 |  | 天津市
收获机械 | 饲料作物收获机械 | 打（压）捆机 | 4kW及以上圆捆压捆机 | 天津沃农农业机械有限公司 | 固定式圆草捆打捆机 | 9YK-520 | 外形尺寸（长×宽×高）mm：3510×1370×1500；喂入口宽度mm：520；卷压滚筒转速r/min：350；卷压滚筒数量个：30；配套动力固定式kW：5.5 | 9400.0000 | 9400.0000 | 0.0000 | 0.0000 | 0 | 0 | 0 | 0 |  | 通用类 |  | 天津市
收获机械 | 饲料作物收获机械 | 打（压）捆机 | 2.2m及以上捡拾压捆机 | 天津沃农农业机械有限公司 | 方草捆打捆机 | 9YF-2200 | 外形尺寸（长×宽×高）mm：5110×2820×1730；捡拾器宽度mm：2200；捡拾器结构型式：弹齿式；打结器类型：D型；打结器数量个：2；压缩室截面尺寸（宽×高）mm：457×356；打捆活塞往复次数次/min：100；配套动力非固定式kW：≥73.5 | 44000.0000 | 50000.0000 | 0.0000 | 0.0000 | 0 | 0 | 0 | 0 |  | 通用类 |  | 天津市
收获机械 | 饲料作物收获机械 | 打（压）捆机 | 2.2m及以上捡拾压捆机 | 天津沃农农业机械有限公司 | 方草捆打捆机 | 9YF-2200S | 外形尺寸（长×宽×高）mm：6580×2660×1750；捡拾器宽度mm：2200；捡拾器结构型式：甩刀式；打结器类型：D型；打结器数量个：2；压缩室截面尺寸（宽×高）mm：457×356；打捆活塞往复次数次/min：100；配套动力非固定式kW：≥73.5 | 44000.0000 | 50000.0000 | 0.0000 | 0.0000 | 0 | 0 | 0 | 0 |  | 通用类 |  | 天津市
收获机械 | 饲料作物收获机械 | 打（压）捆机 | 2.2m及以上捡拾压捆机 | 天津沃农农业机械有限公司 | 方草捆打捆机 | 9YF-2200D | 外形尺寸（长×宽×高）mm：5920×2550×1780；捡拾器宽度mm：2200；捡拾器结构型式：甩刀式；打结器类型：D型；打结器数量个：2；压缩室截面尺寸（宽×高）mm：457×356；打捆活塞往复次数次/min：100；配套动力非固定式kW：≥73.5 | 44000.0000 | 50000.0000 | 0.0000 | 0.0000 | 0 | 0 | 0 | 0 |  | 通用类 |  | 天津市
收获机械 | 饲料作物收获机械 | 打（压）捆机 | 2.2m及以上捡拾压捆机 | 呼伦贝尔市海征汽车改装有限责任公司 | 圆捆打捆机 | 9YG-1.4 | 捡拾宽度：2200mm，卷压滚筒数量：14个，捡拾器结构型式：弹齿式，配套动力：≥62kW工作状态外形尺寸（长×宽×高）：4700×3050×2350mm | 44000.0000 | 50000.0000 | 0.0000 | 0.0000 | 0 | 0 | 0 | 0 |  | 通用类 |  | 内蒙古自治区
收获机械 | 饲料作物收获机械 | 打（压）捆机 | 4kW及以上圆捆压捆机 | 山东铁甲农牧机械制造有限公司 | 青贮圆捆机 | YK5552A | 卷压滚筒转速:350r/min,卷压滚筒数量:30个,工作状态外形尺寸（长×宽x高）:2450×1450×1320mm,配套动力:5.5（电机）kW | 9400.0000 | 9400.0000 | 0.0000 | 0.0000 | 0 | 0 | 0 | 0 |  | 通用类 |  | 山东省
收获机械 | 饲料作物收获机械 | 打（压）捆机 | 2.2m及以上捡拾压捆机 | 新乡市蓝溪科技有限公司 | 圆草捆打捆机 | 9YG-1.3 | 型号：9YG-1.3；捡拾器宽度：2200mm；捡拾器结构型式：弹齿式；卷压滚筒转速：135r/min；卷压滚筒数量：14个；工作状态外形尺寸(长×宽×高)：4150×2870×2420mm；配套动力：80～133kW。 | 44000.0000 | 50000.0000 | 0.0000 | 0.0000 | 0 | 0 | 0 | 0 |  | 通用类 |  | 河南省
收获机械 | 饲料作物收获机械 | 打（压）捆机 | 2.2m及以上捡拾压捆机 | 新乡市蓝溪科技有限公司 | 圆草捆打捆机 | 9YG-1.3A | 型号：9YG-1.3A；捡拾器宽度：2200mm；捡拾器结构型式：弹齿式；卷压滚筒转速：135r/min；卷压滚筒数量：16个；工作状态外形尺寸(长×宽×高)：4100×2890×2420mm；配套动力：80～133kW。 | 44000.0000 | 50000.0000 | 0.0000 | 0.0000 | 0 | 0 | 0 | 0 |  | 通用类 |  | 河南省
收获机械 | 茎秆收集处理机械 | 秸秆粉碎还田机 | 2-2.5m秸秆粉碎还田机 | 河南沃正实业有限公司 | 秸秆粉碎还田机 | 4J-200 | 型号名称：4J-200型秸秆粉碎还田机；配套动力：51.45～66.15kW；配套动力输出轴转速：760r/min；与配套拖拉机联接方式：三点悬挂；工作状态外形尺寸（长×宽×高）：1370×2265×1040（mm）；作业小时生产率：0.61～0.91h㎡/h；作业速度：2.5～5km/h；工作幅宽：200cm；刀轴总成：传动方式：侧边皮带传动；设计转速:2144r/min；最大回转半径：260mm；刀片型式：弯刀；总安装刀数：54把。 | 2200.0000 | 2700.0000 | 0.0000 | 0.0000 | 0 | 0 | 0 | 0 |  | 通用类 |  | 河南省
收获机械 | 茎秆收集处理机械 | 秸秆粉碎还田机 | 2-2.5m秸秆粉碎还田机 | 河南沃正实业有限公司 | 秸秆粉碎还田机 | 4J-220B | 外形尺寸（长×宽×高）：1400×2450×1000（mm）；工作幅宽：2200mm；结构质量：620kg；配套动力：73.5～88.2kW；结构型式：卧轴折线型蜗壳式；最小离地间隙：650mm；作业前进速度：2.5～5km/h；切碎轴转速：2144r/min；切碎机构最大回转半径：R260mm；粉碎刀型式：弯刀；数量：60把 | 2200.0000 | 2700.0000 | 0.0000 | 0.0000 | 0 | 0 | 0 | 0 |  | 通用类 |  | 河南省
收获机械 | 茎秆收集处理机械 | 秸秆粉碎还田机 | 1.5-2m秸秆粉碎还田机 | 河南沃正实业有限公司 | 秸秆粉碎还田机 | 1JHD-150 | 型号名称：1JHD-150型秸秆粉碎还田机；配套动力：51.5～73.5kW；动力输出轴转速：720r/min；与配套拖拉机联接方式：三点悬挂；工作状态外形尺寸（长×宽×高）：1440×1870×975（mm）；作业小时生产率：0.32～0.64h㎡/h；作业速度：2.5～5km/h；工作幅宽：150cm；刀轴总成：传动方式：侧边皮带传动；设计转速:2280r/min；最大回转半径：248mm；刀片型式：直刀；总安装刀数：60把。 | 1900.0000 | 2000.0000 | 0.0000 | 0.0000 | 0 | 0 | 0 | 0 |  | 通用类 |  | 河南省
收获机械 | 饲料作物收获机械 | 打（压）捆机 | 15kW及以上方捆压捆机 | 山东弘发兴凯实业股份有限公司 | 秸秆压捆机 | HFW-120 | 结构尺寸(长*宽*高MM):10000X11000X4000整机质量(KG):16800配套动力(KW):59.1喂入口宽度:2300MM打捆活塞速度:5.5行程/MIN打结器类型:手动打结草捆密度:197KG/M3成捆率:100%草捆抗摔率:100%规则草捆率:100%吨草能耗:0.72KW●H/T捆扎材料消耗量:1.09KG/T纯工作小时生产率:6308KG/H压捆形状:方捆 | 12900.0000 | 12900.0000 | 0.0000 | 0.0000 | 0 | 0 | 0 | 0 |  | 通用类 |  | 山东省
收获机械 | 饲料作物收获机械 | 打（压）捆机 | 15kW及以上方捆压捆机 | 山东弘发兴凯实业股份有限公司 | 秸秆压捆机 | HFW-90 | 结构尺寸(长*宽*高MM):7890X5453X2300整机质量(KG):9000配套动力(KW):22喂入口宽度:1200MM打捆活塞速度:6.5行程/MIN打结器类型:手动打结草捆密度:179KG/M3成捆率:100%草捆抗摔率:100%规则草捆率:100%吨草能耗:0.72KW●H/T捆扎材料消耗量:1.3KG/T纯工作小时生产率:2420KG/H压捆形状:方捆 | 12900.0000 | 12900.0000 | 0.0000 | 0.0000 | 0 | 0 | 0 | 0 |  | 通用类 |  | 山东省
收获机械 | 饲料作物收获机械 | 青饲料收获机 | 290cm及以上自走其他式青饲料收获机 | 石家庄五业农牧机械有限公司 | 自走式青饲料收获机 | 4QZ-3010 | 结构型式：自走式，割台的有效收获宽度（mm）:3010 ，割台切割器型式：往复式，工作状态外形尺寸（长×宽×高）（mm）:9125×3390×4500 ，结构质量（kg）: 7500 ，发动机额定功率（kw）:247 ，发动机额定转速（r/min）: 2200 ，导向轮轮胎规格：10-15 ，驱动轮轮胎规格：17.5L-24，秸秆切碎机构型式：滚筒式，转子直径（mm）：800 ，主轴转速（r/min）：1000 ，拋送高度（mm）:4500，拋送筒回转角度：180°，作业速度范围(km/h): 2-4 | 129600.0000 | 139200.0000 | 0.0000 | 0.0000 | 0 | 0 | 0 | 0 |  | 通用类 |  | 河北省
收获机械 | 饲料作物收获机械 | 青饲料收获机 | 290cm及以上自走其他式青饲料收获机 | 石家庄五业农牧机械有限公司 | 自走式青饲料收获机 | 4QZ-2800 | 结构型式：自走式，割台的有效收获宽度（mm）:2800 ，割台切割器型式：往复式，工作状态外形尺寸（长×宽×高）（mm）:9000×3220×4330） ，结构质量（kg）: 7200，发动机额定功率（kw）:210，发动机额定转速（r/min）: 2200 ，导向轮轮胎规格：10-15 ，驱动轮轮胎规格：17.5L-24，秸秆切碎机构型式：滚筒式，转子直径（mm）：800 ，主轴转速（r/min）：1000 ，拋送高度（mm）:4330拋送筒回转角度：150° | 129600.0000 | 139200.0000 | 0.0000 | 0.0000 | 0 | 0 | 0 | 0 |  | 通用类 |  | 河北省
收获机械 | 饲料作物收获机械 | 青饲料收获机 | 260cm及以上自走圆盘式青饲料收获机 | 洛阳福格森机械装备有限公司 | 自走式青饲料收获机 | 4QZ-15 | 形式：自走圆盘式；外形尺寸（长×宽×高）（工作状态）：7600mm×3050mm×5050mm；结构质量（kg）：8300；工作幅宽（mm）：2900； | 129600.0000 | 129600.0000 | 0.0000 | 0.0000 | 0 | 0 | 0 | 0 |  | 通用类 |  | 河南省
收获机械 | 饲料作物收获机械 | 打（压）捆机 | 2.2m及以上捡拾压捆机 | 洛阳福格森机械装备有限公司 | 秸秆切碎压捆机 | 9YG-220 | 捡拾器宽度（mm）：2216；打捆活塞速度（行程/min）：100；打结器类型：D型；工作状态外形尺寸（长×宽×高）：5760mm×2700mm×1785mm；配套动力（kw）：≥59； | 44000.0000 | 50000.0000 | 0.0000 | 0.0000 | 0 | 0 | 0 | 0 |  | 通用类 |  | 河南省
收获机械 | 饲料作物收获机械 | 打（压）捆机 | 2.2m及以上捡拾压捆机 | 洛阳福格森机械装备有限公司 | 捡拾压捆机 | 9YK-220 | 捡拾器宽度：2.246m；打捆活塞速度（行程/min）：100;打结器类型：D型;工作状态外形尺寸（长×宽×高）：5190mm×2845mm×1785mm;配套动力（kw）：≥29.4; | 44000.0000 | 50000.0000 | 0.0000 | 0.0000 | 0 | 0 | 0 | 0 |  | 通用类 |  | 河南省
收获机械 | 饲料作物收获机械 | 青饲料收获机 | 290cm及以上自走其他式青饲料收获机 | 洛阳福格森机械装备有限公司 | 自走式青饲料收获机 | 4QZ-10A | 形式：自走其他式；割幅：295cm;外形尺寸（长×宽×高）（mm）：6750×3150×3700；结构质量（kg）：7200；最小通过半径（左转/右转）（mm）：6000/6000;轮距（导向轮/驱动轮）（mm）：1390/2290;轮胎规格（导向轮/驱动轮）：10-15/17.5L-24;轴距（mm）：2650; | 129600.0000 | 139200.0000 | 0.0000 | 0.0000 | 0 | 0 | 0 | 0 |  | 通用类 |  | 河南省
收获机械 | 饲料作物收获机械 | 打（压）捆机 | 2.2m及以上捡拾压捆机 | 牙克石市兴农农机具制造有限公司 | 牧草秸秆圆捆机 | 9YG-1.2 | 捡拾器宽度：2236mm；捡拾器结构形式：弹齿式；卷压滚筒数量：18个；工作状态外形尺寸（长*宽*高）：4670mm*3196mm*2340mm；配套动力非固定式：≥73kw | 44000.0000 | 50000.0000 | 0.0000 | 0.0000 | 0 | 0 | 0 | 0 |  | 通用类 |  | 内蒙古自治区
收获后处理机械 | 干燥机械 | 谷物烘干机 | 批处理量30t及以上循环式谷物烘干机 | 河南中农福安农业装备有限公司 | 谷物烘干机 | 5HY-3.2 | 结构型式：批式循环 批处理量（t）：30 处理量（ t/h）： 3.2 整机质量（kg）:17000 外形尺寸（mm）:2900*2500*11600 燃烧机型式：手烧燃煤热风炉 燃烧机点火方式 ：手动 燃烧机燃油消耗量 （kg/h）：100～150 电机总功率（ kW）： 29.7 安全装置：控制保险丝、料位开关、异常报警开关 | 69900.0000 | 69900.0000 | 0.0000 | 0.0000 | 0 | 0 | 0 | 0 |  | 通用类 |  | 河南省
收获后处理机械 | 干燥机械 | 谷物烘干机 | 批处理量30t及以上循环式谷物烘干机 | 河南中农福安农业装备有限公司 | 批式循环谷物干燥机 | 5HNX-40 | 结构型式：循环式 批处理量（t）：40 干燥机机体外形尺寸（mm）：2440*4090*14500 干燥方式：间接加热 干燥速率 （%/h）： 0.8～1.8 干燥段数量/每段高度 （个/mm）： 1/3780 装机容量（m3）：58 缓苏段高度（ mm）： 3150 热风温度范围 （℃ ）：50～120 热风机转速 （r/min）： 1400 热风机全压（ Pa） 2696～1782 热风机流量 （m3/h）： 17305～34715 热风机功率（ kW）： 37 提升机生产率 （t/h）： 50 提升机电机功率（ kW）： 7.5 | 69900.0000 | 69900.0000 | 0.0000 | 0.0000 | 0 | 0 | 0 | 0 |  | 通用类 |  | 河南省
收获后处理机械 | 干燥机械 | 谷物烘干机 | 批处理量10-20t循环式谷物烘干机 | 河南中农福安农业装备有限公司 | 谷物烘干机 | 5HY-1.9 | 结构型式：批式循环 批处理量（t）：15 处理量（ t/h）： 1.9 整机质量（kg）：10000 外形尺寸（mm）：2500*2200*8600 燃烧机型式 ：手烧燃煤热风炉 燃烧机点火方式：手动 燃烧机燃油消耗量 （kg/h）： 20～50 适用燃料 ：无烟煤 电机总功率（ kW）： 16.15 安全装置：控制保险丝、料位开关、异常报警开关 | 29500.0000 | 29500.0000 | 0.0000 | 0.0000 | 0 | 0 | 0 | 0 |  | 通用类 |  | 河南省
收获后处理机械 | 干燥机械 | 谷物烘干机 | 批处理量10-20t循环式谷物烘干机 | 河南中农福安农业装备有限公司 | 谷物烘干机 | 5HY-0.6 | 结构型式：批式、厢式 批处理量（t）：11 处理量 （t/h）：0.6 整机质量（kg）：7000 外形尺寸（mm）：10000*1920*1260 电机总功率（kw）：5.5 燃烧机型式 ：手烧燃煤热风炉 燃烧机点火方式 ：手动 燃烧机燃油消耗量（ kg/h）： 20～40 安全装置： 控制保险丝、料位开关、异常报警开关、热保护装置、过载保护、漏电保护、灭火器等 | 29500.0000 | 29500.0000 | 0.0000 | 0.0000 | 0 | 0 | 0 | 0 |  | 通用类 |  | 河南省
收获后处理机械 | 干燥机械 | 谷物烘干机 | 批处理量20-30t循环式谷物烘干机 | 河南中农福安农业装备有限公司 | 谷物烘干机 | 5HY-32A | 结构型式：批式循环（塔式） 批处理量（t）：21 整机质量（kg）：9000（套） 外形尺寸（mm）：2200*2500*9400 电机总功率（kw）：22.1 玉米处理量 （kg/h ）：2100（降水10%） 燃烧机型式 ：手烧间接热风炉 燃烧机点火方式 ：人工 燃烧机煤燃料消耗量 （kg/h）： 50～100 安全装置 ：塔顶护栏、输送链条防护板等 干燥能力（ t?%/h ）：21 | 37100.0000 | 37100.0000 | 0.0000 | 0.0000 | 0 | 0 | 0 | 0 |  | 通用类 |  | 河南省
收获后处理机械 | 干燥机械 | 谷物烘干机 | 批处理量30t及以上循环式谷物烘干机 | 河南中农福安农业装备有限公司 | 谷物烘干机 | 5HT-15 | 结构型式：塔式（批式循环） 批处理量（t）：60 处理量（ t/h）： 4 整机质量（kg）：36000 外形尺寸（mm）：3100*2900*17900 电机总功率（kw）:59.5 燃烧机型式 ：手烧燃煤热风炉 燃烧机点火方式 ：手动 燃烧机燃油消耗量（ kg/h）： 100～150 安全装置 ：控制保险丝、料位开关、异常报警开关 | 69900.0000 | 69900.0000 | 0.0000 | 0.0000 | 0 | 0 | 0 | 0 |  | 通用类 |  | 河南省
收获后处理机械 | 干燥机械 | 谷物烘干机 | 批处理量30t及以上循环式谷物烘干机 | 河南中农福安农业装备有限公司 | 谷物烘干机 | 5HY-60A | 结构型式：批式循环（塔式） 批处理量（t）：32 整机质量（kg）：13800（套） 外形尺寸（mm）：2500*2900*11300 电机总功率（kw）：43.95 玉米处理量 （kg/h）： 3200（降水10%） 燃烧机型式 ：手烧间接热风炉 燃烧机点火方式 ：人工 燃烧机煤燃料消耗量（ kg/h）： 80～140 安全装置 ：塔顶护栏、输送链条防护板等 干燥能力 （t?%/h）： 32 | 69900.0000 | 69900.0000 | 0.0000 | 0.0000 | 0 | 0 | 0 | 0 |  | 通用类 |  | 河南省
收获后处理机械 | 干燥机械 | 谷物烘干机 | 批处理量30t及以上循环式谷物烘干机 | 河南中农福安农业装备有限公司 | 批式循环谷物干燥机 | 5HNX-30 | 结构型式：循环式 批处理量（t/批）：30 干燥机机体外形尺寸（mm）：2440*3220*13700 干燥段数量/每段高度（个/mm）：1/3780 干燥速率 （%/h）： 0.8～1.8 装机容量（m3）： 47 缓苏段高度（mm）： 3150 热风温度范围 （℃）：50～120 热风机转速 （r/min）： 1450 热风机全压（Pa）： 2668～1775 热风机流量 （m3/h）： 23003～44128 热风机功率 （kW）： 30 提升机生产率 （t/h）： 50 提升机电机功率 （kW ）：5.5 | 69900.0000 | 69900.0000 | 0.0000 | 0.0000 | 0 | 0 | 0 | 0 |  | 通用类 |  | 河南省
收获后处理机械 | 干燥机械 | 谷物烘干机 | 批处理量30t及以上循环式谷物烘干机 | 河南中农福安农业装备有限公司 | 批式循环谷物干燥机 | 5HNX-30A | 结构型式：循环式 批处理量（t）：30 干燥机机体外形尺寸（mm）：2900*2500*11600 干燥方式：间接加热 干燥速率 （%/h）： 0.8～1.8 干燥段数量/每段高度 （个/mm ）：2/2256 装机容量 （m3）： 40 缓苏段高度（mm）： 2256,1128,1128 热风温度范围 （℃）： 50～120 热风机转速 （r/min）： 1450 热风机全压 （Pa）： 2668～1775 热风机流量 （m3/h）： 23003～44128 热风机功率 （kW）： 30 提升机生产率（ t/h）： 40 提升机电机功率 （kW）： 5.5 | 69900.0000 | 69900.0000 | 0.0000 | 0.0000 | 0 | 0 | 0 | 0 |  | 通用类 |  | 河南省
收获后处理机械 | 干燥机械 | 谷物烘干机 | 批处理量20-30t循环式谷物烘干机 | 河南中农福安农业装备有限公司 | 批式循环谷物干燥机 | 5HNX-20 | 结构型式：循环式 批处理量（t）：20 干燥机机体外形尺寸（mm）:2440*2440*13400 干燥方式：间接加热 干燥段数量/每段高度（个/mm）：1/3780 干燥速率 （%/h）： 0.8～1.8 装机容量 （m3）： 35 缓苏段高度 （mm ）：3150 热风温度范围（ ℃）： 50～120 热风机转速（ r/min）： 1450 热风机全压 （Pa）： 2032～1490 热风机流量（ m3/h）： 15826～29344 热风机功率（ kW ）：18.5 提升机生产率（ t/h）： 30 提升机电机功率 （kW）： 4.5 | 37100.0000 | 37100.0000 | 0.0000 | 0.0000 | 0 | 0 | 0 | 0 |  | 通用类 |  | 河南省
收获后处理机械 | 干燥机械 | 谷物烘干机 | 批处理量10-20t循环式谷物烘干机 | 河南中农福安农业装备有限公司 | 批式循环谷物干燥机 | 5HNX-15 | 结构型式：循环式 批处理量（t）：15 干燥方式：间接加热 干燥段数量/每段高度（个/mm）：1/3780 缓苏段数量/每段高度（个/mm）：1/3150 干燥速率 （%/h）：0.8～1.8 干燥机机体外形尺寸 （mm）：2440×2050×13400 装机容量（m3）： 30 热风机转速（ r/min）： 2900 热风机全压 （Pa）： 3167～2019 热风机流量（m3/h） ：7728～15445 热风机功率( kW) ：15 提升机生产率（ t/h）： 30 提升机电机功率（ kW）： 4.5 | 29500.0000 | 29500.0000 | 0.0000 | 0.0000 | 0 | 0 | 0 | 0 |  | 通用类 |  | 河南省
收获机械 | 饲料作物收获机械 | 打（压）捆机 | 2.2m及以上捡拾压捆机 | 潍坊丰益来收割机制件有限公司 | 圆草捆打捆机 | 9YQ-2350 | 型号：9YQ-2350 捡拾器宽度：2350mm 捡拾器结构型式：甩刀式 卷压滚筒数量：15个 工作状态外形尺寸（长*宽*高）：2500mm*2750mm*1530mm 配套动力非固定式：66.1~99.2kW | 44000.0000 | 50000.0000 | 0.0000 | 0.0000 | 0 | 0 | 0 | 0 |  | 通用类 |  | 山东省
收获机械 | 饲料作物收获机械 | 青饲料收获机 | 220cm及以上悬挂双圆盘式青饲料收获机 | 沧州佰林机械制造有限公司 | 青饲料收获机 | 4QS-2700 | 割台有效收获宽度：265cm;割台切割器型式：双圆盘式；结构型式：悬挂式；秸秆切碎机构型式：盘刀式；抛送筒高度：4580mm | 47500.0000 | 51600.0000 | 0.0000 | 0.0000 | 0 | 0 | 0 | 0 |  | 通用类 |  | 河北省
收获机械 | 饲料作物收获机械 | 青饲料收获机 | 220cm及以上悬挂双圆盘式青饲料收获机 | 沧州佰林机械制造有限公司 | 青饲料收获机 | 4QS-2400 | 结构型式：悬挂式；割台切割器型式：双圆盘式；割台有效收获宽度：240cm | 47500.0000 | 51600.0000 | 0.0000 | 0.0000 | 0 | 0 | 0 | 0 |  | 通用类 |  | 河北省
收获机械 | 饲料作物收获机械 | 青饲料收获机 | 260cm及以上自走圆盘式青饲料收获机 | 沧州佰林机械制造有限公司 | 自走式青（黄）贮饲料收获机 | 4QSZ-2700 | 结构型式：自走式；割台有效收获宽度，mm:2650;割台切割器型式：圆盘式；配套发动机额定功率，kw：199；秸秆切碎机构型式：盘刀式；抛送筒高度，mm:4450;轴距，mm：2630；导向轮：10.0-75-15.3；驱动轮：13.6-24；导向轮轮距，mm:1650;驱动轮轮距，mm:1730； | 129600.0000 | 129600.0000 | 0.0000 | 0.0000 | 0 | 0 | 0 | 0 |  | 通用类 |  | 河北省
收获后处理机械 | 干燥机械 | 谷物烘干机 | 批处理量30t及以上循环式谷物烘干机 | 合肥池源机械有限公司 | 批式循环谷物干燥机 | 5HCY-32 | 结构型式：批式循环式。配置情况：干燥机本体、提升装置（配套电机4kW）、热风机（配套电机11kW）、排粮装置（配套电机0.4kW）、除尘装置（配套电机0.37kW）、整机电气控制系统等主要部件组成。 | 69900.0000 | 69900.0000 | 0.0000 | 0.0000 | 0 | 0 | 0 | 0 |  | 通用类 |  | 安徽省
收获后处理机械 | 干燥机械 | 谷物烘干机 | 批处理量20-30t循环式谷物烘干机 | 合肥池源机械有限公司 | 批式循环谷物干燥机 | 5HCY-22 | 结构型式：批式循环式。配置情况：干燥机本体、提升装置（配套电机2.2kW）、热风机（配套电机7.5kW）、排粮装置（配套电机0.4kW）、除尘装置（配套电机0.37kW）、整机电气控制系统等主要部件组成。 | 37100.0000 | 37100.0000 | 0.0000 | 0.0000 | 0 | 0 | 0 | 0 |  | 通用类 |  | 安徽省
收获后处理机械 | 干燥机械 | 谷物烘干机 | 批处理量20-30t循环式谷物烘干机 | 合肥池源机械有限公司 | 批式循环谷物干燥机 | 5HCY-22A | 结构型式：批式循环式。配置情况：干燥机本体、下搅龙输送装置（配套电机1.5kW）、提升装置（配套电机2.2kW）、热风机（配套电机7.5kW）、排粮装置（配套电机0.4kW）、除尘装置（配套电机0.37kW）、整机电气控制系统等主要部件组成。 | 37100.0000 | 37100.0000 | 0.0000 | 0.0000 | 0 | 0 | 0 | 0 |  | 通用类 |  | 安徽省
收获后处理机械 | 干燥机械 | 谷物烘干机 | 批处理量10-20t循环式谷物烘干机 | 江苏悦达智能农业装备有限公司 | 批式循环谷物干燥机 | 5HXG-15A | 循环式批次处理量15吨；间接加热；换热器型式/热风炉；煤/生物质颗粒；外形3110*2660*10830mm;由电控系统、下本体、干燥段、缓苏段、进料斗、提升机、引风机 | 29500.0000 | 29500.0000 | 0.0000 | 0.0000 | 0 | 0 | 0 | 0 |  | 通用类 |  | 江苏省
收获机械 | 饲料作物收获机械 | 打（压）捆机 | 4kW及以上圆捆压捆机 | 乐陵市通达智能农牧机械有限公司 | 青贮圆捆机 | 9QYG—0.5 | 型号：9QQYG-0.5 喂入口宽度 （mm）：520 卷压滚筒数量：30个 工作状态外形尺寸（长*宽*高）：3520mm*1460mm*1580mm 配套动力：固定式 5.5kw（电机） 圆捆；功率5.5kw 圆捆；功率≥4kw | 9400.0000 | 9400.0000 | 0.0000 | 0.0000 | 0 | 0 | 0 | 0 |  | 通用类 |  | 山东省
收获后处理机械 | 干燥机械 | 谷物烘干机 | 批处理量20-30t循环式谷物烘干机 | 江苏悦达智能农业装备有限公司 | 批式循环谷物干燥机 | 5HXG-20A | 循环式批次处理量20吨；间接加热；换热器型式/热风炉；煤/生物质颗粒；外形3205*2540*10873mm;由电控系统、下本体、干燥段、缓苏段、进料斗、提升机、引风机 | 37100.0000 | 37100.0000 | 0.0000 | 0.0000 | 0 | 0 | 0 | 0 |  | 通用类 |  | 江苏省
收获机械 | 饲料作物收获机械 | 打（压）捆机 | 2.2m及以上捡拾压捆机 | 黑龙江德沃科技开发有限公司 | 圆捆打捆机 | 9YG-2200 | 捡拾宽度：2240mm，卷压滚筒转速：184r/min，卷压滚筒数量：18个，工作状态外形尺寸（长×宽×高）：4850×3060×2350mm，配套动力（轮式拖拉机）≧58.8kW。 | 44000.0000 | 50000.0000 | 0.0000 | 0.0000 | 0 | 0 | 0 | 0 |  | 通用类 |  | 黑龙江
收获机械 | 饲料作物收获机械 | 打（压）捆机 | 2.2m及以上捡拾压捆机 | 黑龙江德沃科技开发有限公司 | 方捆打捆机 | 9YQ-2200 | 捡拾宽度：2220mm，打捆活塞速度：100行程/min，打结器类型：D型，工作状态外形尺寸（长×宽×高）：6130×2637×1730mm，配套动力轮式拖拉机：≧66.2kW。 | 44000.0000 | 50000.0000 | 0.0000 | 0.0000 | 0 | 0 | 0 | 0 |  | 通用类 |  | 黑龙江
收获机械 | 饲料作物收获机械 | 打（压）捆机 | 2.2m及以上捡拾压捆机 | 黑龙江德沃科技开发有限公司 | 方捆打捆机 | 9YQ-2200A | 捡拾宽度：2220mm，捡拾器结构型式：锤爪式，压缩室截面尺寸：（宽×高）460×360mm，打结器类型：D型，打结器数量：2个，工作状态外形尺寸（长×宽×高）：6500×2640×1730mm，配套动力：≧66.2kW。 | 44000.0000 | 50000.0000 | 0.0000 | 0.0000 | 0 | 0 | 0 | 0 |  | 通用类 |  | 黑龙江
收获机械 | 茎秆收集处理机械 | 秸秆粉碎还田机 | 2-2.5m秸秆粉碎还田机 | 石河子市顺昌农农机有限公司 | 秸秆粉碎还田机 | 4J-220 | 产品名称 4J-220 秸秆粉碎还田机 外形尺寸（长×宽×高），㎜ 2410*2385*1190 结构重量，㎏ 780 配套动力范围， kW 58．8-88.2 配套动力输出轴转速，r/min 540 联接方式 后三点悬挂 工作幅宽，㎜ 2200 作业速度，km/h 3-6 作业小时生产率， hm2/h 1.5 工作幅宽， m 2200 刀轴总成 刀片形式 直刃式 刀片数量，个 定刀 7 动刀 6 最大回转半径，mm 1050 设计转速，r/min ≤600 传动方式 传动轴 | 2200.0000 | 2700.0000 | 0.0000 | 0.0000 | 0 | 0 | 0 | 0 |  | 通用类 |  | 新疆生产建设兵团
收获机械 | 饲料作物收获机械 | 青饲料收获机 | 260cm及以上自走圆盘式青饲料收获机 | 中机美诺科技股份有限公司 | 自走式饲料收获机 | 9800 | 自走圆盘式，工作幅宽：293cm | 129600.0000 | 129600.0000 | 0.0000 | 0.0000 | 0 | 0 | 0 | 0 |  | 通用类 |  | 北京市
收获机械 | 饲料作物收获机械 | 青饲料收获机 | 260cm及以上自走圆盘式青饲料收获机 | 中机美诺科技股份有限公司 | 自走式饲料收获机 | 9265 | 自走圆盘式，工作幅宽：300cm | 129600.0000 | 129600.0000 | 0.0000 | 0.0000 | 0 | 0 | 0 | 0 |  | 通用类 |  | 北京市
收获机械 | 饲料作物收获机械 | 青饲料收获机 | 260cm及以上自走圆盘式青饲料收获机 | 中机美诺科技股份有限公司 | 自走式饲料收获机 | 9265A | 自走圆盘式，工作幅宽：290cm | 129600.0000 | 129600.0000 | 0.0000 | 0.0000 | 0 | 0 | 0 | 0 |  | 通用类 |  | 北京市
收获机械 | 饲料作物收获机械 | 青饲料收获机 | 260cm及以上自走圆盘式青饲料收获机 | 中机美诺科技股份有限公司 | 自走式饲料收获机 | 9458 | 自走圆盘式，工作幅宽：440cm | 129600.0000 | 129600.0000 | 0.0000 | 0.0000 | 0 | 0 | 0 | 0 |  | 通用类 |  | 北京市
收获机械 | 茎秆收集处理机械 | 秸秆粉碎还田机 | 1.5-2m秸秆粉碎还田机 | 石家庄兴农机械制造有限公司 | 秸秆切碎还田机 | 1JQ-150 | 结构尺寸（长*宽*高）:1340*1800*1000mm整机质量:460kg配套动力:35-50kW结构形式:侧边皮带传动纯工作小时生产率:0.45-0.75Hmm/h工作幅宽:1.5M最小离地间隙:≥400mm作业前进速度:3-5KM/h切碎轴转速:2200R/min切碎机构最大回转半径:270mm切碎机构总安装刀数,把:40 | 1900.0000 | 2000.0000 | 0.0000 | 0.0000 | 0 | 0 | 0 | 0 |  | 通用类 |  | 河北省
收获机械 | 茎秆收集处理机械 | 秸秆粉碎还田机 | 2-2.5m秸秆粉碎还田机 | 石家庄兴农机械制造有限公司 | 秸秆切碎还田机 | 1JQ-200 | 结构尺寸（长*宽*高）:1400*2300*1000mm整机质量:530kg配套动力:55-65工作幅宽（M）:2.0结构形式:侧边皮带传动纯工作小时生产率（Hmm/h）:0.6-0.9最小离地间隙（mm）:≥400作业前进速度（KM/h）:3-5切碎轴转速（R/min）:2200切碎机构最大回转半径（mm）:270切碎机构总安装刀数（把）:52 | 2200.0000 | 2700.0000 | 0.0000 | 0.0000 | 0 | 0 | 0 | 0 |  | 通用类 |  | 河北省
收获机械 | 茎秆收集处理机械 | 秸秆粉碎还田机 | 2-2.5m秸秆粉碎还田机 | 石家庄兴农机械制造有限公司 | 秸秆切碎还田机 | 1JQ-220 | 结构尺寸（长*宽*高）:1370*2460*1050mm整机质量:590kg配套动力:76-90kW结构形式:侧边皮带传动纯工作小时生产率:0.69-1.15Hmm/h工作幅宽:2.2M最小离地间隙:≥400mm作业前进速度:3-5KM/h切碎轴转速:2200R/min切碎机构最大回转半径:280mm切碎机构总安装刀数,把:60 | 2200.0000 | 2700.0000 | 0.0000 | 0.0000 | 0 | 0 | 0 | 0 |  | 通用类 |  | 河北省
收获机械 | 茎秆收集处理机械 | 秸秆粉碎还田机 | 2-2.5m秸秆粉碎还田机 | 石家庄兴农机械制造有限公司 | 秸秆切碎还田机 | 1JQ-240 | 结构尺寸（长*宽*高）:1370*2650*1050mm整机质量:660kg配套动力:90-115kW结构形式:侧边皮带传动纯工作小时生产率:0.75-1.25Hmm/h工作幅宽:2.4M最小离地间隙:≥400mm作业前进速度:3-5KM/h切碎轴转速:2200R/min切碎机构最大回转半径:280mm切碎机构总安装刀数,把:68 | 2200.0000 | 2700.0000 | 0.0000 | 0.0000 | 0 | 0 | 0 | 0 |  | 通用类 |  | 河北省
收获机械 | 茎秆收集处理机械 | 秸秆粉碎还田机 | 1.5-2m秸秆粉碎还田机 | 石家庄兴农机械制造有限公司 | 秸秆切碎还田机 | 1JQ-165 | 结构尺寸（长*宽*高）:1400*2000*1000mm整机质量:470kg配套动力:45-55工作幅宽（M）:1.65结构形式:侧边皮带传动纯工作小时生产率（Hmm/h）:0.40-0.60最小离地间隙（mm）:≥400作业前进速度（KM/h）:3-5切碎轴转速（R/min）:2200切碎机构最大回转半径（mm）:270切碎机构总安装刀数（把）:44 | 1900.0000 | 2000.0000 | 0.0000 | 0.0000 | 0 | 0 | 0 | 0 |  | 通用类 |  | 河北省
收获机械 | 茎秆收集处理机械 | 秸秆粉碎还田机 | 1.5-2m秸秆粉碎还田机 | 石家庄兴农机械制造有限公司 | 秸秆切碎还田机 | 1JQ-180 | 结构尺寸（长*宽*高）:1400*2100*1000mm整机质量:495kg配套动力:55-65工作幅宽（M）:1.80结构形式:侧边皮带传动纯工作小时生产率（Hmm/h）:0.47-0.67最小离地间隙（mm）:≥400作业前进速度（KM/h）:3-5切碎轴转速（R/min）:2200切碎机构最大回转半径（mm）:270切碎机构总安装刀数（把）:48 | 1900.0000 | 2000.0000 | 0.0000 | 0.0000 | 0 | 0 | 0 | 0 |  | 通用类 |  | 河北省
收获机械 | 茎秆收集处理机械 | 秸秆粉碎还田机 | 1.5-2m秸秆粉碎还田机 | 克拉玛依五五机械制造有限责任公司 | 秸秆粉碎还田机 | 4JH-180 | 作业幅宽1.8m；外形尺寸(长x宽x高)mm：1360x2050x1100；粉碎长度(mm):＜100；留茬高度(mm):20～80(可调)；刀轴转数(转/分):2160；刀片数量(只):48；机具重量：600kg；作业速度:3~6km/h；配套动力范围（kw）:59~66；工作部件配置：悬挂装置、变速箱及传动机构、机壳、刀轴、地轮 。 | 1900.0000 | 2000.0000 | 0.0000 | 0.0000 | 0 | 0 | 0 | 0 |  | 通用类 |  | 新疆维吾尔自治区
收获机械 | 茎秆收集处理机械 | 秸秆粉碎还田机 | 2.5m及以上秸秆粉碎还田机 | 克拉玛依五五机械制造有限责任公司 | 秸秆粉碎还田机 | 4JH-300 | 作业幅宽3.0m；外形尺寸(长x宽x高)mm：1420x3350x1100；粉碎长度(mm):＜100；留茬高度(mm):20～80(可调)；刀轴转数(转/分):2160；刀片数量(只):80；机具重量：1024kg；作业速度:3~6km/h；配套动力范围（kw）:88~123；工作部件配置：悬挂装置、变速箱及传动机构、机壳、刀轴、地轮 。 | 2700.0000 | 4700.0000 | 0.0000 | 0.0000 | 0 | 0 | 0 | 0 |  | 通用类 |  | 新疆维吾尔自治区
收获机械 | 茎秆收集处理机械 | 秸秆粉碎还田机 | 2-2.5m秸秆粉碎还田机 | 克拉玛依五五机械制造有限责任公司 | 秸秆粉碎还田机 | 4JH-220 | 作业幅宽2.2m；外形尺寸(长x宽x高)mm：1360x2350x1100；粉碎长度(mm):＜100；留茬高度(mm):20～80(可调)；刀轴转数(转/分):2160；刀片数量(只):56；机具重量：620kg；作业速度:3~6km/h；配套动力范围（kw）:66~88；工作部件配置：悬挂装置、变速箱及传动机构、机壳、刀轴、地轮 。 | 2200.0000 | 2700.0000 | 0.0000 | 0.0000 | 0 | 0 | 0 | 0 |  | 通用类 |  | 新疆维吾尔自治区
收获机械 | 茎秆收集处理机械 | 秸秆粉碎还田机 | 1.5-2m秸秆粉碎还田机 | 新疆科农机械制造有限责任公司 | 秸秆粉碎两侧还田机 | 4JC-200 | 秸秆粉碎两侧还田机 4JC-200 外廓尺寸(长×宽×高)至划行器,mm 1920×2700×1210 结构重量,kg 560 配套动力,kw 40.4～88.2 作业幅宽，mm 2000 刀片型式 “Y”型 定刀刀片数量,个 50 动刀刀片数量,个 37×2 甩刀轴直径,mm ￠195 滑板调节范围mm 0～120 搅龙直径，mm ￠400 秸秆排出口宽度，mm 左 230 秸秆排出口宽度，mm右 230 左右秸秆排出口间距，mm / 运输间隙，mm ≥300 刀轴总成的传动方式:皮带 刀轴总成的最大回转半径mm：270 刀轴总成的设计转速r/min：2300 挂接方式 三点悬挂 | 1900.0000 | 2000.0000 | 0.0000 | 0.0000 | 0 | 0 | 0 | 0 |  | 通用类 |  | 新疆维吾尔自治区
收获后处理机械 | 干燥机械 | 谷物烘干机 | 批处理量10-20t循环式谷物烘干机 | 郑州新光矿山机械制造有限公司 | 批式循环谷物干燥机 | 5HXG-15 | 批处理量：15t；循环式；整机质量：3200kg（塔重）；外形尺寸:长*宽*高（mm）：4288*2738*9871；电机总功率：6.5kw（干燥机配套总功率） | 29500.0000 | 29500.0000 | 0.0000 | 0.0000 | 0 | 0 | 0 | 0 |  | 通用类 |  | 河南省
收获后处理机械 | 干燥机械 | 谷物烘干机 | 批处理量30t及以上循环式谷物烘干机 | 郑州新光矿山机械制造有限公司 | 批式循环谷物干燥机 | 5HXG-32 | 批处理量：32t；循环式；干燥机机体外形尺寸（长*宽*高）mm：4790*5100*11460；干燥段数量/每段高度（个/mm）：3/887;缓苏段数量/每段高度（个/mm）：8/610 | 69900.0000 | 69900.0000 | 0.0000 | 0.0000 | 0 | 0 | 0 | 0 |  | 通用类 |  | 河南省
收获机械 | 饲料作物收获机械 | 青饲料收获机 | 220cm及以上悬挂双圆盘式青饲料收获机 | 山东格奥机械有限公司 | 悬挂式青饲料收获机 | 4QX—2300 | 结构型式（挂接方式）/悬挂式；工作状态外形尺寸（长×宽×高）/4450mm×2460mm×5200mm；割台的有效收获宽度mm2250；割台切割器型式/双圆盘式；秸秆切碎机构型式/圆盘式；抛送筒高度(mm）5200 | 47500.0000 | 51600.0000 | 0.0000 | 0.0000 | 0 | 0 | 0 | 0 |  | 通用类 |  | 山东省
收获机械 | 饲料作物收获机械 | 青饲料收获机 | 110cm及以上悬挂单圆盘式青饲料收获机 | 山东格奥机械有限公司 | 悬挂式青饲料收获机 | 4QX—1400 | 结构型式（挂接方式）/悬挂式；工作状态外形尺寸（长×宽×高）/3800mm×1485mm×3980mm；割台的有效收获宽度（mm）1290；割台切割器型式/双圆盘式；秸秆切碎机构型式/圆盘式；抛送筒高度（mm）：3980 | 17200.0000 | 17200.0000 | 0.0000 | 0.0000 | 0 | 0 | 0 | 0 |  | 通用类 |  | 山东省
收获机械 | 饲料作物收获机械 | 青饲料收获机 | 110cm及以上悬挂单圆盘式青饲料收获机 | 山东格奥机械有限公司 | 悬挂式青饲料收获机 | 4QX—1700 | 结构型式（挂接方式）/悬挂式;工作状态外形尺寸（长×宽×高）/4600mm×1810mm×5150mm;割台的有效收获宽度mm1630;割台切割器型式/双圆盘式;秸秆切碎机构型式/圆盘式;抛送筒高度（mm）5150 | 17200.0000 | 17200.0000 | 0.0000 | 0.0000 | 0 | 0 | 0 | 0 |  | 通用类 |  | 山东省
收获后处理机械 | 干燥机械 | 谷物烘干机 | 批处理量20-30t循环式谷物烘干机 | 湖南郴州粮油机械有限公司 | 批式循环谷物干燥机 | 5H-20 | 结构型式：塔式、批式循环；批处理量：≥20T；外形尺寸（长×宽×高）（mm）：2250×2200×11780（干燥机塔体）；干燥段数量/每段高度：1/1220mm；缓苏段数量/每段高度：13/610mm；冷却段高度：1/610mm；热风炉型式：间接加热；点火方式：手动点火；燃烧消耗量（kg/h）：27.3-30（7000大卡标准煤）；燃料：燃煤；电机总功率（kw）：14.65（干燥机塔体）； | 37100.0000 | 37100.0000 | 0.0000 | 0.0000 | 0 | 0 | 0 | 0 |  | 通用类 |  | 湖南省
收获后处理机械 | 干燥机械 | 谷物烘干机 | 批处理量10-20t循环式谷物烘干机 | 湖南郴州粮油机械有限公司 | 批式循环谷物干燥机 | 5H-10 | 结构型式：塔式、间接加热；批处理量：10.5T；外形尺寸（长*宽*高cm）：2070*1850*8020（仓体）；干燥段数量/每段高度：1/1220mm；缓苏段数量/每段高度：8/610mm；配套动力（kw）： 17； | 29500.0000 | 29500.0000 | 0.0000 | 0.0000 | 0 | 0 | 0 | 0 |  | 通用类 |  | 湖南省
收获机械 | 茎秆收集处理机械 | 秸秆粉碎还田机 | 1.5-2m秸秆粉碎还田机 | 克拉玛依五五机械制造有限责任公司 | 秸秆粉碎还田机 | 4JH-165 | 作业幅宽1.65m；外形尺寸(长x宽x高)mm：1360x1860x1100；粉碎长度(mm):＜100；留茬高度(mm):20～80(可调)；刀轴转数(转/分):2160；刀片数量(只):44；机具重量：550kg；作业速度:3~6km/h；配套动力范围（kw）:51~63；作部件配置：悬挂装置、变速箱及传动机构、机壳、刀轴、地轮 。 | 1900.0000 | 2000.0000 | 0.0000 | 0.0000 | 0 | 0 | 0 | 0 |  | 通用类 |  | 新疆维吾尔自治区
收获机械 | 茎秆收集处理机械 | 秸秆粉碎还田机 | 1.5-2m秸秆粉碎还田机 | 河南豪丰农业装备有限公司 | 根茬粉碎还田机 | 1GH-178 | 型号名称：1GH-178型根茬粉碎还田机；配套动力范围：66.2～80.85kW；配套动力输出轴转速：760r/min；与配套拖拉机联接方式：三点悬挂；工作状态外形尺寸（长×宽×高）：1680×2065×980mm；作业小时生产率：0.356～0.89h㎡/h，作业速度：2～5km/h；工作幅宽：178cm；刀轴总成：传动方式：侧边皮带传动；设计转速：2412r/min；最大回转半径：260mm；刀片型式：弯刀、直刀、ⅠT225灭茬刀；总安装刀数：弯刀72把、直刀36把、灭茬刀42把。 | 1900.0000 | 2000.0000 | 0.0000 | 0.0000 | 0 | 0 | 0 | 0 |  | 通用类 |  | 河南省
收获机械 | 茎秆收集处理机械 | 秸秆粉碎还田机 | 2.5m及以上秸秆粉碎还田机 | 河南豪丰农业装备有限公司 | 秸秆粉碎还田机 | 1JH-250 | 型号名称：1JH-250型秸秆粉碎还田机；配套动力范围：88.2～110.3kW；配套动力输出轴转速：760r/min；与配套拖拉机联接方式：三点悬挂；工作状态外形尺寸（长×宽×高）：1475×2935×1165mm；作业小时生产率：0.625～1.25h㎡/h；作业速度：2.5～5km/h；工作幅宽：250cm；刀轴总成传动方式：双侧边皮带传动；设计转速：1963r/min；最大回转半径：260mm；刀片型式：弯刀；总安装刀数：弯68把 | 2700.0000 | 4700.0000 | 0.0000 | 0.0000 | 0 | 0 | 0 | 0 |  | 通用类 |  | 河南省
收获机械 | 茎秆收集处理机械 | 秸秆粉碎还田机 | 2.5m及以上秸秆粉碎还田机 | 河南豪丰农业装备有限公司 | 秸秆粉碎还田机 | 1JH-280 | 型号名称：1JH-280型秸秆粉碎还田机；配套动力范围：88.2～110.3kW；配套动力输出轴转速：760r/min；与配套拖拉机联接方式：三点悬挂；工作状态外形尺寸（长×宽×高）：1470×3235×1165mm；作业小时生产率：0.7～1.4h㎡/h；作业速度：2.5～5km/h；工作幅宽：280cm；刀轴总成传动方式：双侧边皮带传动；设计转速：1963r/min；最大回转半径：260mm；刀片型式：弯刀；总安装刀数：76把。 | 2700.0000 | 4700.0000 | 0.0000 | 0.0000 | 0 | 0 | 0 | 0 |  | 通用类 |  | 河南省
收获机械 | 茎秆收集处理机械 | 秸秆粉碎还田机 | 2.5m及以上秸秆粉碎还田机 | 河南豪丰农业装备有限公司 | 秸秆粉碎还田机 | 1JH-265 | 型号名称：1JH-265型秸秆粉碎还田机；配套动力范围：88.2～110.3kW；配套动力输出轴转速：760r/min；与配套拖拉机联接方式：三点悬挂；工作状态外形尺寸（长×宽×高）：1475×3105×1160mm；作业小时生产率：0.66～1.33h㎡/h；作业速度：2.5～5km/h；工作幅宽：265cm；刀轴总成传动方式：双侧边皮带传动；设计转速：1963r/min；最大回转半径：260mm；刀片型式：弯刀；总安装刀数：72把。 | 2700.0000 | 4700.0000 | 0.0000 | 0.0000 | 0 | 0 | 0 | 0 |  | 通用类 |  | 河南省
收获机械 | 茎秆收集处理机械 | 秸秆粉碎还田机 | 1.5-2m秸秆粉碎还田机 | 河南豪丰农业装备有限公司 | 秸秆粉碎还田机 | 1JH-150 | 型号名称：1JH-150型秸秆粉碎还田机；配套动力范围：36.5～51.5kW；配套动力输出轴转速：760r/min；与配套拖拉机联接方式：三点悬挂；工作状态外形尺寸（长×宽×高）：1350×1770×1050mm；作业小时生产率：0.375～0.75h㎡/h；作业速度：2.5～5km/h；工作幅宽：150cm；刀轴总成传动方式：侧边皮带传动；设计转速：2412r/min；最大回转半径：260mm；刀片型式：弯直刀；总安装刀数：弯60+直30把。 | 1900.0000 | 2000.0000 | 0.0000 | 0.0000 | 0 | 0 | 0 | 0 |  | 通用类 |  | 河南省
收获机械 | 茎秆收集处理机械 | 秸秆粉碎还田机 | 1.5-2m秸秆粉碎还田机 | 河南豪丰农业装备有限公司 | 秸秆粉碎还田机 | 1JH-165 | 型号名称：1JH-165型秸秆粉碎还田机；配套动力范围：44.1～58.8kW；配套动力输出轴转速：760r/min；与配套拖拉机联接方式：三点悬挂；工作状态外形尺寸（长×宽×高）：1310×1910×1040mm；作业小时生产率：0.413～0.825h㎡/h；作业速度：2.5～5km/h；工作幅宽：165cm；刀轴总成传动方式：侧边皮带传动；设计转速：2412r/min；最大回转半径：260mm；刀片型式：弯直刀；总安装刀数：弯64+直32把。 | 1900.0000 | 2000.0000 | 0.0000 | 0.0000 | 0 | 0 | 0 | 0 |  | 通用类 |  | 河南省
收获机械 | 茎秆收集处理机械 | 秸秆粉碎还田机 | 1.5-2m秸秆粉碎还田机 | 河南豪丰农业装备有限公司 | 秸秆粉碎还田机 | 1JH-180 | 型号名称：1JH-180型秸秆粉碎还田机；配套动力范围：51.45～66.15kW；配套动力输出轴转速：760r/min；与配套拖拉机联接方式：三点悬挂；工作状态外形尺寸（长×宽×高）：1370×2080×1040mm；作业小时生产率：0.45～0.9h㎡/h；作业速度：2.5～5km/h；工作幅宽：180cm；刀轴总成传动方式：侧边皮带传动；设计转速：2412r/min；最大回转半径：260mm；刀片型式：弯直刀；总安装刀数：弯72+直36把。 | 1900.0000 | 2000.0000 | 0.0000 | 0.0000 | 0 | 0 | 0 | 0 |  | 通用类 |  | 河南省
收获机械 | 茎秆收集处理机械 | 秸秆粉碎还田机 | 2-2.5m秸秆粉碎还田机 | 河南豪丰农业装备有限公司 | 秸秆粉碎还田机 | 1JH-200 | 型号名称：1JH-200型秸秆粉碎还田机；配套动力范围：66.15～80.85kW；配套动力输出轴转速：760r/min；与配套拖拉机联接方式：三点悬挂；工作状态外形尺寸（长×宽×高）：1370×2265×1040mm；作业小时生产率：0.5～1h㎡/h；作业速度：2.5～5km/h；工作幅宽：200cm；刀轴总成传动方式：侧边皮带传动；设计转速：2412r/min；最大回转半径：260mm；刀片型式：弯直刀；总安装刀数：弯80+直40把。 | 2200.0000 | 2700.0000 | 0.0000 | 0.0000 | 0 | 0 | 0 | 0 |  | 通用类 |  | 河南省
收获机械 | 茎秆收集处理机械 | 秸秆粉碎还田机 | 2-2.5m秸秆粉碎还田机 | 河南豪丰农业装备有限公司 | 秸秆粉碎还田机 | 1JH-220 | 型号名称：1JH-220型秸秆粉碎还田机；配套动力范围：73.5～88.2kW；配套动力输出轴转速：760r/min；与配套拖拉机联接方式：三点悬挂；工作状态外形尺寸（长×宽×高）：1330×2535×1050mm；作业小时生产率：0.56～1.12h㎡/h；作业速度：2.5～5km/h；工作幅宽：223cm；刀轴总成传动方式：侧边皮带传动；设计转速：2412r/min；最大回转半径：260mm；刀片型式：弯直刀；总安装刀数：弯88+直44把。 | 2200.0000 | 2700.0000 | 0.0000 | 0.0000 | 0 | 0 | 0 | 0 |  | 通用类 |  | 河南省
收获机械 | 饲料作物收获机械 | 打（压）捆机 | 2.2m及以上捡拾压捆机 | 河南豪丰农业装备有限公司 | 方草捆打捆机 | 9YFQ-2.2 | 型号：9YFQ-2.2；捡拾器宽度：2230mm；捡拾器结构型式：弹齿式；打结器类型：D型打结器；打结器数量：2个；压缩室截面尺寸（宽×高）：440×355mm；打捆活塞往复次数：100次/min；工作状态外形尺寸（长×宽×高）：5100×2880×1790mm；配套动力（非固定式）：58.8～80.9kW。 | 44000.0000 | 50000.0000 | 0.0000 | 0.0000 | 0 | 0 | 0 | 0 |  | 通用类 |  | 河南省
收获机械 | 饲料作物收获机械 | 打（压）捆机 | 2.2m及以上捡拾压捆机 | 河南豪丰农业装备有限公司 | 方草捆打捆机 | 9YFQ-2.2A | 型号：9YFQ-2.2A；捡拾器宽度：2200mm；捡拾器结构型式：锤爪式；打结器类型：D型打结器；打结器数量：2个；压缩室截面尺寸（宽×高）：440×355mm；打捆活塞往复次数：100次/min；工作状态外形尺寸（长×宽×高）：5780×2665×1750mm；配套动力（非固定式）：69.9～88.2kW。 | 44000.0000 | 50000.0000 | 0.0000 | 0.0000 | 0 | 0 | 0 | 0 |  | 通用类 |  | 河南省
收获机械 | 茎秆收集处理机械 | 秸秆粉碎还田机 | 2-2.5m秸秆粉碎还田机 | 菏泽新亚机械设备有限公司 | 秸秆粉碎还田机 | 1JH-220 | 作业幅宽：2.2m；结构型式：三点悬挂；配套动力（KW）：73.5-88.2；纯工作小时生产率（hm2/h）：0.99-1.12；工作状态外形尺寸（长×宽×高）：1420mm×2500mm×1074mm；结构质量（kg）：620；最小离地间隙（mm）：≥300；作业前进速度（km/h）：3-6；粉碎轴转速（r/min）：2200；粉碎机构最大回转半径（mm）：260；粉碎机构总安装刀数（把）：132。 | 2200.0000 | 2700.0000 | 0.0000 | 0.0000 | 0 | 0 | 0 | 0 |  | 通用类 |  | 山东省
收获机械 | 茎秆收集处理机械 | 秸秆粉碎还田机 | 2-2.5m秸秆粉碎还田机 | 菏泽新亚机械设备有限公司 | 秸秆粉碎还田机 | 1JH-200 | 作业幅宽：2m；结构型式：三点悬挂；配套动力（KW）：55.1-73；纯工作小时生产率（hm2/h）：0.6-0.9；工作状态外形尺寸（长×宽×高）：1390mm×2250mm×1074mm；结构重量（kg）：560；最小离地间隙（mm）：≥300；作业前进速度（km/h）：3-7；粉碎轴转速（r/min）：2200；粉碎机构最大回转半径（mm）：260；粉碎机构总安装刀数（把）：120。 | 2200.0000 | 2700.0000 | 0.0000 | 0.0000 | 0 | 0 | 0 | 0 |  | 通用类 |  | 山东省
收获机械 | 茎秆收集处理机械 | 秸秆粉碎还田机 | 1.5-2m秸秆粉碎还田机 | 菏泽新亚机械设备有限公司 | 秸秆粉碎还田机 | 1JH-165 | 作业幅宽：1.65m；配套动力范围（KW）：44.1-51.47；配套动力输出轴转速（r/min）：550；与配套拖拉机联接方式：三点悬挂；工作状态外形尺寸（长×宽×高）：1310mm×2000mm×1074mm；作业小时生产率（hm2/h）：0.4-0.6；作业速度（km/h）：2.5-4.0；刀轴总成传动方式：侧边皮带传动；刀轴总成设计转速（r/min）：2200；刀轴总成最大回转半径（mm）：265；刀轴总成刀片型式：甩刀式；刀轴总成总安装刀数（把）：99。 | 1900.0000 | 2000.0000 | 0.0000 | 0.0000 | 0 | 0 | 0 | 0 |  | 通用类 |  | 山东省
收获机械 | 茎秆收集处理机械 | 秸秆粉碎还田机 | 1.5-2m秸秆粉碎还田机 | 菏泽新亚机械设备有限公司 | 秸秆粉碎还田机 | 1JH-180 | 作业幅宽：1.8m；配套动力范围（kw）：51.47；配套动力输出轴转速（r/min）：550；与配套拖拉机联接方式：三点悬挂；工作状态外形尺寸(长×宽×高)：1390mm×2030mm×1074mm；作业小时生产率（hm2/h）：0.45-0.72；作业速度（km/h）：2.5-4.0；刀轴总成传动方式：侧边皮带传动；刀轴总成设计转速（r/min）：2200；刀轴总成最大回转半径（mm）：265；刀轴总成刀片型式：甩刀式；刀轴总成总安装刀数（把）：108。 | 1900.0000 | 2000.0000 | 0.0000 | 0.0000 | 0 | 0 | 0 | 0 |  | 通用类 |  | 山东省
收获机械 | 饲料作物收获机械 | 青饲料收获机 | 290cm及以上自走其他式青饲料收获机 | 石家庄益丰泰机械有限公司 | 青饲料收获机 | 9QZ-2900B | 外形尺寸（长x宽x高）（mm）：9600x3250x3500，结构质量：7300kg，导向轮轮距：1210mm，驱动轮轮距：2360mm，导向轮轮胎规格：10.00-16；驱动轮轮胎规格：17.5L-24;轴距：3120mm，最小离地间隙：370mm；驾驶室形式：普通；割台升降范围mm：110-860秸秆切碎机构型式：滚筒式；抛送高度：4970mm；抛送距离：8.8m | 129600.0000 | 139200.0000 | 0.0000 | 0.0000 | 0 | 0 | 0 | 0 |  | 通用类 |  | 河北省
收获机械 | 饲料作物收获机械 | 打（压）捆机 | 4kW及以上圆捆压捆机 | 山东双鹤机械制造股份有限公司 | 圆草捆打捆机 | 9YQG-0.5 | 一． 型号：9YQG-0.5 二． 工作状态外型尺寸（长*宽*高）：3670*1500*1560（mm） 三． 结构质量：660KG 四． 配套动力：6.05KW 五． 喂入口宽度：520mm 六． 卷压滚筒数量（个）：30 | 9400.0000 | 9400.0000 | 0.0000 | 0.0000 | 0 | 0 | 0 | 0 |  | 通用类 |  | 山东省
收获机械 | 饲料作物收获机械 | 打（压）捆机 | 2.2m及以上捡拾压捆机 | 新乡市花溪科技股份有限公司 | 圆草捆打捆机 | 9YG-1.3 | 型号：9YG-1.3；捡拾器宽度：2200mm；捡拾器结构型式：弹齿式；卷压滚筒转速：135r/min；卷压滚筒数量：14个；工作状态外形尺寸(长×宽×高)：4150×2870×2420mm；配套动力：80～133kW。 | 44000.0000 | 50000.0000 | 0.0000 | 0.0000 | 0 | 0 | 0 | 0 |  | 通用类 |  | 河南省
收获机械 | 饲料作物收获机械 | 打（压）捆机 | 2.2m及以上捡拾压捆机 | 新乡市花溪科技股份有限公司 | 圆草捆打捆机 | 9YG-1.3A | 型号：9YG-1.3A；捡拾器宽度：2200mm；捡拾器结构型式：弹齿式；卷压滚筒转速：135r/min；卷压滚筒数量：16个；工作状态外形尺寸(长×宽×高)：4100×2890×2420mm；配套动力：80～133kW。 | 44000.0000 | 50000.0000 | 0.0000 | 0.0000 | 0 | 0 | 0 | 0 |  | 通用类 |  | 河南省
收获后处理机械 | 干燥机械 | 谷物烘干机 | 批处理量10-20t循环式谷物烘干机 | 常州常发重工科技有限公司 | 循环式谷物烘干机 | CF5HXE-12 | 干燥方式：批式循环；干燥机机体外形尺寸（长×宽×高）：4456mm×3730mm×10659mm；批次处理量：12t；干燥段数量/高度：1个/1400mm；装机容量：21.4m3；缓苏段高度：4550mm；热风温度范围：40-70℃；热风机数量：1个；热风机型号：GTF72-630E；热风机电机功率：5.5kw；燃烧器型号：RG3D；燃料种类：柴油/煤油，加热方式：直接加热/间接加热，喷（点）火头数量：1个；排粮电机功率：0.2kw，提升机电机功率：1.5kw | 29500.0000 | 29500.0000 | 0.0000 | 0.0000 | 0 | 0 | 0 | 0 |  | 通用类 |  | 江苏省
收获后处理机械 | 干燥机械 | 谷物烘干机 | 批处理量10-20t循环式谷物烘干机 | 常州常发重工科技有限公司 | 循环式谷物烘干机 | CF5HXE-15 | 干燥方式：批式循环；干燥机机体外形尺寸（长×宽×高）：4456mm×3730mm×11959mm；批次处理量：15t；干燥段数量/高度：1个/1400mm；装机容量：26.8m3；缓苏段高度：5850mm；热风温度范围：40-70℃；热风机数量：1个；热风机型号：GTF72-630E；热风机电机功率：7.5kw；燃烧器型号：RG4D；燃料种类：柴油/煤油，加热方式：直接加热/间接加热，喷（点）火头数量：1个；排粮电机功率：0.2kw，提升机电机功率：1.5kw | 29500.0000 | 29500.0000 | 0.0000 | 0.0000 | 0 | 0 | 0 | 0 |  | 通用类 |  | 江苏省
收获机械 | 茎秆收集处理机械 | 秸秆粉碎还田机 | 1.5-2m秸秆粉碎还田机 | 石河子市三星农机有限公司 | 秸秆粉碎还田机 | 4JH-180 | 180型外形尺寸（长×宽×高）mm:1330×2070×1070 ；机具重量kg:≥590 ；工作幅宽mm:1800；动力输出轴转速r/min:720 ，配套动力或配套机具要求 44-60kW拖拉机。1.5m≤作业幅宽＜2m，于拖拉机连接方式：三点悬挂，侧方皮带传送，刀片型式：直刀+弯刀，定刀：24把，动刀：48把 | 1900.0000 | 2000.0000 | 0.0000 | 0.0000 | 0 | 0 | 0 | 0 |  | 通用类 |  | 新疆生产建设兵团
收获机械 | 茎秆收集处理机械 | 秸秆粉碎还田机 | 2-2.5m秸秆粉碎还田机 | 石河子市三星农机有限公司 | 秸秆粉碎还田机 | 4JH-220 | 220型 外形尺寸（长×宽×高）mm:1380×2450×1080 ；机具重量kg:≥680 ；工作幅宽mm:2200 ；动力输出轴转速r/min:720 配套动力或配套机具要求 60-88kW拖拉机。2m≤作业幅宽＜2.5m，于拖拉机连接方式：三点悬挂，侧方皮带传送，刀片型式：直刀+弯刀，定刀：30把，动刀：60把 | 2200.0000 | 2700.0000 | 0.0000 | 0.0000 | 0 | 0 | 0 | 0 |  | 通用类 |  | 新疆生产建设兵团
收获机械 | 茎秆收集处理机械 | 秸秆粉碎还田机 | 2-2.5m秸秆粉碎还田机 | 石河子市三星农机有限公司 | 秸秆粉碎还田机 | 4JH-200 | 200型外形尺寸（长×宽×高）mm:1380×2250×1080 ；机具重量kg:≥640 ；工作幅宽mm:2000；动力输出轴转速r/min:720 ，配套动力或配套机具要求 60-88kW拖拉机。2m≤作业幅宽＜2.5m，于拖拉机连接方式：三点悬挂，侧方皮带传送，刀片型式：直刀+弯刀，定刀：26片，动刀：52片 | 2200.0000 | 2700.0000 | 0.0000 | 0.0000 | 0 | 0 | 0 | 0 |  | 通用类 |  | 新疆生产建设兵团
收获机械 | 茎秆收集处理机械 | 秸秆粉碎还田机 | 1.5-2m秸秆粉碎还田机 | 石河子市三星农机有限公司 | 秸秆粉碎还田机 | 4JH-165 | 锤片165型外形尺寸（长×宽×高）mm:1330×1920×1070 ；机具重量kg:≥560 ；工作幅宽mm:1650；动力输出轴转速r/min:720 ，配套动力或配套机具要求 44-60kW拖拉机。1.5m≤作业幅宽＜2m，于拖拉机联接方式：三点悬挂，侧方皮带传送，刀片型式：直刀+弯刀，定刀：22把，动刀：44把 | 1900.0000 | 2000.0000 | 0.0000 | 0.0000 | 0 | 0 | 0 | 0 |  | 通用类 |  | 新疆生产建设兵团
收获后处理机械 | 干燥机械 | 谷物烘干机 | 批处理量20-30t循环式谷物烘干机 | 山东瑞良烘干机械科技有限公司 | 批式循环谷物干燥机 | 5HRS-20 | 结构型式：循环式；外形尺寸（mm）：3270X3380X12550；处理方式：批次式循环式；循环批处理量：≥20t（稻谷）；电机总功率：9.75kw | 37100.0000 | 37100.0000 | 0.0000 | 0.0000 | 0 | 0 | 0 | 0 |  | 通用类 |  | 山东省
收获后处理机械 | 干燥机械 | 谷物烘干机 | 批处理量20-30t循环式谷物烘干机 | 山东瑞良烘干机械科技有限公司 | 批式循环谷物干燥机 | 5HRX-21 | 结构型式：循环式；外形尺寸（mm）：2670X4020×12600；处理方式：批次式循环式；循环批处理量：≥21t（稻谷）；电机总功率：11.2kw | 37100.0000 | 37100.0000 | 0.0000 | 0.0000 | 0 | 0 | 0 | 0 |  | 通用类 |  | 山东省
收获后处理机械 | 干燥机械 | 谷物烘干机 | 批处理量10-20t循环式谷物烘干机 | 上海三久机械有限公司 | 低温循环式干燥机 | NEW PRO-120H | 结构形式：循环式；外形尺寸（长*宽*高）：3609*2660*9602；电机总功率：6.3KW；燃烧机：枪型双喷嘴，高压自动点火，最大燃烧量：17.5 L/h；减干率0.5-1.0%。 | 29500.0000 | 29500.0000 | 0.0000 | 0.0000 | 0 | 0 | 0 | 0 |  | 通用类 |  | 上海市
收获后处理机械 | 干燥机械 | 谷物烘干机 | 批处理量10-20t循环式谷物烘干机 | 上海三久机械有限公司 | 三久低温干燥机 | CPR-165 | 结构形式：循环式；外形尺寸（长*宽*高）：4287*2745*9671；电机总功率：6.5KW；燃烧机：枪型双喷嘴、高压自动点火，最大燃烧量：35.5 L/h；减干率0.5-1.2% | 29500.0000 | 29500.0000 | 0.0000 | 0.0000 | 0 | 0 | 0 | 0 |  | 通用类 |  | 上海市
收获后处理机械 | 干燥机械 | 谷物烘干机 | 批处理量10-20t循环式谷物烘干机 | 上海三久机械有限公司 | 低温循环式干燥机 | NEW PRO120-100H | 结构形式：循环式；外形尺寸（长*宽*高）：3609*2660*8380；电机总功率：6.3KW；燃烧机：枪型双喷嘴，高压自动点火，最大燃烧量：17.5 L/h；减干率0.5-1.0%； | 29500.0000 | 29500.0000 | 0.0000 | 0.0000 | 0 | 0 | 0 | 0 |  | 通用类 |  | 上海市
收获后处理机械 | 干燥机械 | 谷物烘干机 | 批处理量10-20t循环式谷物烘干机 | 上海三久机械有限公司 | 低温干燥机 | MD-165 | 外形尺寸（长*宽*高）：5341*2909*9626；电机总功率：11.75kw；燃烧机：枪型双喷嘴、高压自动点火，最大燃烧量：35.5 L/h。 | 29500.0000 | 29500.0000 | 0.0000 | 0.0000 | 0 | 0 | 0 | 0 |  | 通用类 |  | 上海市
收获后处理机械 | 干燥机械 | 谷物烘干机 | 批处理量10-20t循环式谷物烘干机 | 上海三久机械有限公司 | 低温干燥机 | CPR-165G | 外形固定尺寸（长*宽*高）：4287*2580*9074；电机总功率：6.6kw；燃料种类：天然气，最大耗气量：27.3m3/h；批次处理量13.2吨。 | 29500.0000 | 29500.0000 | 0.0000 | 0.0000 | 0 | 0 | 0 | 0 |  | 通用类 |  | 上海市
收获后处理机械 | 干燥机械 | 谷物烘干机 | 批处理量10-20t循环式谷物烘干机 | 上海三久机械有限公司 | 低温循环式干燥机 | NEW PRO-120HG | 外形固定尺寸（长*宽*高）：3685*2442*8959；电机总功率：6.45kw ；燃料种类：天然气，最大耗气量：18.2m3/h。 | 29500.0000 | 29500.0000 | 0.0000 | 0.0000 | 0 | 0 | 0 | 0 |  | 通用类 |  | 上海市
收获后处理机械 | 干燥机械 | 谷物烘干机 | 批处理量30t及以上循环式谷物烘干机 | 上海三久机械有限公司 | 粗糠炉干燥机 | SB-130-PRO-300HB | 结构形式：循环式；外形尺寸(长*宽*高）：4999*3786*11629；热风炉配套动力：16.75KW；使用燃料：稻壳；减干率0.5-1.0%。 | 69900.0000 | 69900.0000 | 0.0000 | 0.0000 | 0 | 0 | 0 | 0 |  | 通用类 |  | 上海市
收获机械 | 饲料作物收获机械 | 青饲料收获机 | 260-290cm自走其他式青饲料收获机 | 新疆中收农牧机械有限公司 | 自走式青贮机 | 9QS-2.7 | 外形尺寸(长×宽×高):8285×3350×3450mm；结构质量:7000kg；工作幅宽:2750mm；额定功率：154.4kW；轴距（自走式）：2810mm；最小离地间隙：320mm；驾驶室（自走式）：普通式；秸秆切碎机构型式：滚筒式；秸秆切碎机构转子直径：Φ500mm；秸秆切碎机构主轴额定转速1710r/min；抛送筒高度：4250mm；抛送筒回转角度：270°。 | 86500.0000 | 102000.0000 | 0.0000 | 0.0000 | 0 | 0 | 0 | 0 |  | 通用类 |  | 新疆维吾尔自治区
收获机械 | 饲料作物收获机械 | 青饲料收获机 | 260-290cm自走其他式青饲料收获机 | 新疆中收农牧机械有限公司 | 自走式青贮秸秆收获机 | 9LRZ-2.7 | 外形尺寸(长×宽×高):8285×3350×3450mm；结构质量:6700kg；工作幅宽:2750mm；额定功率：110kW；轴距（自走式）：3230mm；最小离地间隙：320mm；驾驶室（自走式）：普通式；秸秆切碎机构型式：双滚筒式；秸秆切碎机构转子直径：Φ500，Φ550mm；秸秆切碎机构主轴额定转速1286,1650 r/min；抛送筒高度：3400mm。 | 86500.0000 | 102000.0000 | 0.0000 | 0.0000 | 0 | 0 | 0 | 0 |  | 通用类 |  | 新疆维吾尔自治区
收获机械 | 饲料作物收获机械 | 打（压）捆机 | 2.2m及以上捡拾压捆机 | 黑龙江银锚建筑机械有限公司 | 玉米秸秆打捆机 | 9Y90-2.4 | 捡拾宽度：2400mm | 44000.0000 | 50000.0000 | 0.0000 | 0.0000 | 0 | 0 | 0 | 0 |  | 通用类 |  | 黑龙江
收获机械 | 茎秆收集处理机械 | 秸秆粉碎还田机 | 1.5-2m秸秆粉碎还田机 | 江苏银华春翔机械制造有限公司 | 秸秆粉碎还田机 | 1JH-150 | 作业幅宽：1.5m；与轮式拖拉机配套，配套动力（kw）：36.8-44.1；外型尺寸（长×宽×高）mm：1300×1830×1100；结构质量：550kg; | 1900.0000 | 2000.0000 | 0.0000 | 0.0000 | 0 | 0 | 0 | 0 |  | 通用类 |  | 江苏省
收获机械 | 茎秆收集处理机械 | 秸秆粉碎还田机 | 2.5m及以上秸秆粉碎还田机 | 江苏银华春翔机械制造有限公司 | 秸秆粉碎还田机 | 1JH-260A | 作业幅宽：2.6m；与轮式拖拉机配套，配套动力（kw）：73.5-88.3；外型尺寸（长×宽×高）mm：1590×3000×1125;结构质量：1005kg; | 2700.0000 | 4700.0000 | 0.0000 | 0.0000 | 0 | 0 | 0 | 0 |  | 通用类 |  | 江苏省
收获机械 | 茎秆收集处理机械 | 秸秆粉碎还田机 | 2-2.5m秸秆粉碎还田机 | 江苏银华春翔机械制造有限公司 | 秸秆粉碎还田机 | 1JH-210A | 作业幅宽：2.1m；与轮式拖拉机配套，配套动力（kw）：55.1-66.5；外型尺寸（长×宽×高）mm：1590×2500×1125;结构质量：900kg; | 2200.0000 | 2700.0000 | 0.0000 | 0.0000 | 0 | 0 | 0 | 0 |  | 通用类 |  | 江苏省
收获机械 | 茎秆收集处理机械 | 秸秆粉碎还田机 | 1.5-2m秸秆粉碎还田机 | 江苏银华春翔机械制造有限公司 | 秸秆粉碎还田机 | 1JH-170 | 作业幅宽：1.7m；与轮式拖拉机配套，配套动力（kw):44.1-51.5；外型尺寸（长×宽×高）mm:1590×1950×1125;结构质量：610kg; | 1900.0000 | 2000.0000 | 0.0000 | 0.0000 | 0 | 0 | 0 | 0 |  | 通用类 |  | 江苏省
收获机械 | 饲料作物收获机械 | 青饲料收获机 | 220cm及以上悬挂双圆盘式青饲料收获机 | 德州春明农业机械有限公司 | 青饲料收获机 | 4QX-2400 | 割台的有效收获宽度：2220mm；割台切割器型式：双圆盘式；结构型式：悬挂式；秸秆切碎机构型式：轮盘式；工作状态外形尺寸（长×宽×高）：5350×2450×4660mm（抛送筒向正后方）；抛送筒高度：4660mm。 | 47500.0000 | 51600.0000 | 0.0000 | 0.0000 | 0 | 0 | 0 | 0 |  | 通用类 |  | 山东省
收获机械 | 饲料作物收获机械 | 打（压）捆机 | 2.2m及以上捡拾压捆机 | 合肥首瑞科技有限公司 | 捡拾圆捆机 | 9YQ-2350 | 捡拾宽度：2350mm；捡拾器结型式：甩刀式；卷压滚筒转速：320r/min；卷压滚筒数量：18个；工作状态外形尺寸（长×宽×高）：3000×2680×1960mm；配套动力：66-99kw； | 44000.0000 | 50000.0000 | 0.0000 | 0.0000 | 0 | 0 | 0 | 0 |  | 通用类 |  | 安徽省
收获机械 | 饲料作物收获机械 | 青饲料收获机 | 220cm及以上悬挂双圆盘式青饲料收获机 | 合肥首瑞科技有限公司 | 悬挂式青饲料收获机 | 4QX-2300 | 结构型式（挂接方式）：悬挂式；工作状态外型尺寸（长×宽×高）：5000×2580×4300mm；结构质量：1600kg；配套动力范围（牵引式、悬挂式）：66-88.2kw；割台的有效收获宽度：2300mm；割台切割器型式：圆盘式；最小离地间隙：490mm；秸秆切碎机构型式：圆盘式；秸秆切碎机构转子直径：φ890mm；秸秆切碎机构主轴额定转速：1000r/min；抛送筒高度：4300mm；抛送筒回转角度：±180°；籽粒破碎机构型式（有籽粒破碎功能机型）：揉搓风叶+风箱揉搓板式；作业速度范围：4-7km/h； | 47500.0000 | 51600.0000 | 0.0000 | 0.0000 | 0 | 0 | 0 | 0 |  | 通用类 |  | 安徽省
收获机械 | 饲料作物收获机械 | 青饲料收获机 | 260cm及以上自走圆盘式青饲料收获机 | 渭南经开区定亚农业机械有限公司 | 自走式青饲料收获机 | 4QZ-2700 | 结构型式：自走式，工作状态外形尺寸(长×宽×高)：（6900×2720×3530）mm，割台的有效收获宽度：2600mm，割台切割器型式：圆盘式，轮胎规格：10.0/75-15.3（导向轮）15-24（驱动轮），轴距：2780mm，最小离地间隙：260mm，驾驶室型式：普通驾驶室，秸秆切碎机构型式：滚筒式 | 129600.0000 | 129600.0000 | 0.0000 | 0.0000 | 0 | 0 | 0 | 0 |  | 通用类 |  | 陕西省
收获机械 | 茎秆收集处理机械 | 秸秆粉碎还田机 | 2-2.5m秸秆粉碎还田机 | 河北太阳升机械有限公司 | 秸秆切碎还田机 | 1JQ-220 | 结构型式:侧边皮带传动；配套动力:80.9-95.6kw；外形尺寸:长1300mm宽2460mm高1100mm；整机质量:680kg；工作幅宽:220cm；总安装刀数:68把；最小离地间隙:≥300mm. | 2200.0000 | 2700.0000 | 0.0000 | 0.0000 | 0 | 0 | 0 | 0 |  | 通用类 |  | 河北省
收获后处理机械 | 干燥机械 | 谷物烘干机 | 批处理量10-20t循环式谷物烘干机 | 河北皓凯农业机械有限公司 | 气吸循环式粮食干燥机 | 5HQX-10 | 批处理量10-20T循环式谷物干燥机，推广报告批次处理量：10T | 29500.0000 | 29500.0000 | 0.0000 | 0.0000 | 0 | 0 | 0 | 0 |  | 通用类 |  | 河北省
收获机械 | 茎秆收集处理机械 | 秸秆粉碎还田机 | 2-2.5m秸秆粉碎还田机 | 河北太阳升机械有限公司 | 秸秆切碎还田机 | 1JQ-200 | 结构型式:侧边皮带传动；配套动力:69.8-73.5kw；外形尺寸:长1300mm宽2250mm高1100mm；整机质量:550kg；工作幅宽:200cm；总安装刀数:52把；最小离地间隙:≥400mm. | 2200.0000 | 2700.0000 | 0.0000 | 0.0000 | 0 | 0 | 0 | 0 |  | 通用类 |  | 河北省
收获机械 | 茎秆收集处理机械 | 秸秆粉碎还田机 | 1.5-2m秸秆粉碎还田机 | 河北太阳升机械有限公司 | 秸秆切碎还田机 | 1JQ-165 | 结构型式:侧边皮带传动；配套动力:44.1-55.8kw；外形尺寸:长1300mm宽1900mm高1100mm；整机质量:480kg；工作幅宽:165cm；总安装刀数:44把；最小离地间隙:≥400mm. | 1900.0000 | 2000.0000 | 0.0000 | 0.0000 | 0 | 0 | 0 | 0 |  | 通用类 |  | 河北省
收获机械 | 茎秆收集处理机械 | 秸秆粉碎还田机 | 1.5-2m秸秆粉碎还田机 | 河北太阳升机械有限公司 | 秸秆切碎还田机 | 1JQ-180 | 结构型式:侧边皮带传动；配套动力:51.4-69.8kw；外形尺寸:长1300mm宽2050mm高1100mm；整机质量:510kg；工作幅宽:180cm；总安装刀数:48把；最小离地间隙:≥400mm. | 1900.0000 | 2000.0000 | 0.0000 | 0.0000 | 0 | 0 | 0 | 0 |  | 通用类 |  | 河北省
收获机械 | 饲料作物收获机械 | 青饲料收获机 | 160cm及以上悬挂甩刀式青饲料收获机 | 河北太阳升机械有限公司 | 秸秆切碎收集机 | 4JS-200 | 结构型式：悬挂式。工作状态外形尺寸：1770mm×2520mm×3100mm。结构质量：900kg。配套动力范围：73.5kw-95.6kw。工作幅宽:2000mm | 4500.0000 | 4500.0000 | 0.0000 | 0.0000 | 0 | 0 | 0 | 0 |  | 通用类 |  | 河北省
收获机械 | 茎秆收集处理机械 | 秸秆粉碎还田机 | 2.5m及以上秸秆粉碎还田机 | 河北太阳升机械有限公司 | 秸秆切碎还田机 | 1JQ-300 | 结构型式:双侧边皮带传动；配套动力:88.2-117.6kw；外形尺寸:长1300mm宽3500mm高1200mm；整机质量:1460kg；工作幅宽:300cm；总安装刀数:76把；最小离地间隙:≥300mm. | 2700.0000 | 4700.0000 | 0.0000 | 0.0000 | 0 | 0 | 0 | 0 |  | 通用类 |  | 河北省
收获机械 | 茎秆收集处理机械 | 秸秆粉碎还田机 | 2.5m及以上秸秆粉碎还田机 | 河北太阳升机械有限公司 | 秸秆切碎还田机 | 1JQ-340 | 结构型式:双侧边皮带传动；配套动力:95.6-132.3kw；外形尺寸:长1300mm宽3900mm高1200mm；整机质量:1570kg；工作幅宽:340cm；总安装刀数:92把；最小离地间隙:≥300mm. | 2700.0000 | 4700.0000 | 0.0000 | 0.0000 | 0 | 0 | 0 | 0 |  | 通用类 |  | 河北省
收获机械 | 茎秆收集处理机械 | 秸秆粉碎还田机 | 2.5m及以上秸秆粉碎还田机 | 河北太阳升机械有限公司 | 秸秆切碎还田机 | 1JQ-260 | 结构型式:双侧边皮带传动；配套动力:88.2-99.3kw；外形尺寸:长1300mm宽3100mm高1200mm；整机质量:1160kg；工作幅宽:260cm；总安装刀数:68把；最小离地间隙:≥300mm. | 2700.0000 | 4700.0000 | 0.0000 | 0.0000 | 0 | 0 | 0 | 0 |  | 通用类 |  | 河北省
收获机械 | 茎秆收集处理机械 | 秸秆粉碎还田机 | 2.5m及以上秸秆粉碎还田机 | 河北太阳升机械有限公司 | 秸秆切碎还田机 | 1JQ-360 | 结构型式:双侧边皮带传动；配套动力:100-130kw；外形尺寸:长1300mm宽4100mm高1200mm；整机质量:1570kg；工作幅宽:360cm；总安装刀数:104把；最小离地间隙:≥300mm. | 2700.0000 | 4700.0000 | 0.0000 | 0.0000 | 0 | 0 | 0 | 0 |  | 通用类 |  | 河北省
收获机械 | 茎秆收集处理机械 | 秸秆粉碎还田机 | 2.5m及以上秸秆粉碎还田机 | 河北太阳升机械有限公司 | 秸秆切碎还田机 | 1JQ-280 | 结构型式:双侧边皮带传动；配套动力:88.2-99.3kw；外形尺寸:长1300mm宽3300mm高1200mm；整机质量:1300kg；工作幅宽:280cm；总安装刀数:72把；最小离地间隙:≥300mm. | 2700.0000 | 4700.0000 | 0.0000 | 0.0000 | 0 | 0 | 0 | 0 |  | 通用类 |  | 河北省
收获机械 | 茎秆收集处理机械 | 秸秆粉碎还田机 | 2.5m及以上秸秆粉碎还田机 | 河北太阳升机械有限公司 | 秸秆切碎还田机 | 1JQ-400 | 结构型式：双侧边皮带传动；配套动力：132.4-161.8kw；外形尺寸：长1610mm宽4420mm高1165mm；工作幅宽：400cm；切碎轴转速：720r/min；切碎机构总安装刀数：104把。 | 2700.0000 | 4700.0000 | 0.0000 | 0.0000 | 0 | 0 | 0 | 0 |  | 通用类 |  | 河北省
收获机械 | 茎秆收集处理机械 | 秸秆粉碎还田机 | 1.5-2m秸秆粉碎还田机 | 河北太阳升机械有限公司 | 秸秆切碎还田机 | 1JQ-150 | 结构型式:侧边皮带传动；配套动力:36.75-51.45kw；外形尺寸:长1300mm宽1750mm高1100mm；整机质量:460kg；工作幅宽:150cm；总安装刀数:40把；最小离地间隙:≥400mm. | 1900.0000 | 2000.0000 | 0.0000 | 0.0000 | 0 | 0 | 0 | 0 |  | 通用类 |  | 河北省
收获机械 | 茎秆收集处理机械 | 秸秆粉碎还田机 | 2-2.5m秸秆粉碎还田机 | 河北太阳升机械有限公司 | 秸秆切碎还田机 | 1JQ-240 | 结构型式:侧边皮带传动；配套动力:80.9-95.6kw；外形尺寸:长1300mm宽2660mm高1100mm；整机质量:705kg；工作幅宽:240cm；总安装刀数:68把；最小离地间隙:≥300mm. | 2200.0000 | 2700.0000 | 0.0000 | 0.0000 | 0 | 0 | 0 | 0 |  | 通用类 |  | 河北省
收获机械 | 饲料作物收获机械 | 青饲料收获机 | 160cm及以上悬挂甩刀式青饲料收获机 | 河北太阳升机械有限公司 | 秸秆切碎收集机 | 4JS-165 | 结构型式：悬挂式。工作状态外形尺寸：1770mm×2160mm×3100mm。结构质量：820kg。配套动力范围：58.8kw-73.5kw.工作幅宽:1650mm | 4500.0000 | 4500.0000 | 0.0000 | 0.0000 | 0 | 0 | 0 | 0 |  | 通用类 |  | 河北省
收获机械 | 饲料作物收获机械 | 青饲料收获机 | 160cm及以上悬挂甩刀式青饲料收获机 | 河北太阳升机械有限公司 | 秸秆切碎收集机 | 4JS-180 | 结构型式：悬挂式。工作状态外形尺寸：1850mm×2475mm×3140mm。结构质量：880kg。配套动力范围：73.5kw-88.2kw。工作幅宽:1800mm | 4500.0000 | 4500.0000 | 0.0000 | 0.0000 | 0 | 0 | 0 | 0 |  | 通用类 |  | 河北省
收获机械 | 饲料作物收获机械 | 打（压）捆机 | 2.2m及以上捡拾压捆机 | 吉林省远航农业机械有限公司 | 圆草捆打捆机 | 9YJ-1.4A4 | （捡拾器类型：锤爪；数量：14）（捡拾器宽度：2200mm）（辊筒数量：14个）（外形尺寸：4200x2830x2470mm）（配套动力：≥110kW）（整机重量：3430kg） | 44000.0000 | 50000.0000 | 0.0000 | 0.0000 | 0 | 0 | 0 | 0 |  | 通用类 |  | 吉林省
收获机械 | 饲料作物收获机械 | 打（压）捆机 | 2.2m及以上捡拾压捆机 | 吉林省远航农业机械有限公司 | 圆草捆打捆机 | 9YY-1.4B2 | （捡拾器类型：锤爪；数量：14）（捡拾器宽度：2200mm）（辊筒数量：14个）（外形尺寸：3090×2510×2250mm）（配套动力：≥110kW）（整机重量：3430kg） | 44000.0000 | 50000.0000 | 0.0000 | 0.0000 | 0 | 0 | 0 | 0 |  | 通用类 |  | 吉林省
收获机械 | 饲料作物收获机械 | 打（压）捆机 | 2.2m及以上捡拾压捆机 | 吉林省远航农业机械有限公司 | 捡拾压捆机 | 9YJ-2.2 | （外形尺寸（长×宽×高）：8800mm×4560mm×3570mm）（整机重量：5500kg）（工作幅宽：2200mm）（粉碎捡拾转速：1600r/min）（粉碎捡拾机构安装甩刀对数：30对）（生产效率：1～2公顷/h）（配套动力：≥81kw）（秸秆捆截面尺寸：835mm×1145mm）（捆长：1500～2300mm）（压密秸秆密度：150～180kg/m3）（机组作业速度：6-8km/h） | 44000.0000 | 50000.0000 | 0.0000 | 0.0000 | 0 | 0 | 0 | 0 |  | 通用类 |  | 吉林省
收获机械 | 饲料作物收获机械 | 打（压）捆机 | 2.2m及以上捡拾压捆机 | 吉林省远航农业机械有限公司 | 圆草捆打捆机 | 9YJ-1.4B | （捡拾器类型：弹齿；数量：72）（捡拾器宽度：2200mm）（辊筒数量：14个）（外形尺寸：4200x2830x2470mm）（配套动力：≥110kW）（整机重量：3250kg） | 44000.0000 | 50000.0000 | 0.0000 | 0.0000 | 0 | 0 | 0 | 0 |  | 通用类 |  | 吉林省
收获机械 | 饲料作物收获机械 | 打（压）捆机 | 2.2m及以上捡拾压捆机 | 吉林省远航农业机械有限公司 | 圆草捆打捆机 | 9YJ-1.4B4 | （捡拾器类型：锤爪；数量：14）（捡拾器宽度：2200mm）（辊筒数量：14个）（外形尺寸：4200x2830x2470mm）（配套动力：≥110kW）（整机重量：3430kg） | 44000.0000 | 50000.0000 | 0.0000 | 0.0000 | 0 | 0 | 0 | 0 |  | 通用类 |  | 吉林省
收获机械 | 饲料作物收获机械 | 打（压）捆机 | 2.2m及以上捡拾压捆机 | 吉林省远航农业机械有限公司 | 圆草捆打捆机 | 9YY-1.4A2 | （捡拾器类型：弹齿；数量：72）（捡拾器宽度：2200mm）（辊筒数量：14个）（外形尺寸：3090×2510×2250mm）（配套动力：≥110kW）（整机重量：3250kg） | 44000.0000 | 50000.0000 | 0.0000 | 0.0000 | 0 | 0 | 0 | 0 |  | 通用类 |  | 吉林省
收获机械 | 饲料作物收获机械 | 打（压）捆机 | 2.2m及以上捡拾压捆机 | 吉林省远航农业机械有限公司 | 圆草捆打捆机 | 9YJ-1.4A | （捡拾器类型：锤爪；数量：14）（捡拾器宽度：2200mm）（辊筒数量：14个）（外形尺寸：4200x2830x2470mm）（配套动力：≥110kW）（整机重量：3430kg） | 44000.0000 | 50000.0000 | 0.0000 | 0.0000 | 0 | 0 | 0 | 0 |  | 通用类 |  | 吉林省
收获机械 | 茎秆收集处理机械 | 秸秆粉碎还田机 | 2-2.5m秸秆粉碎还田机 | 连云港市连发机械有限公司 | 秸秆粉碎还田机 | 1JH-200 | 配套动力：58.8-69.8kW；结构质量：720㎏；工作幅宽：200㎝；刀片型式：L型甩刀，刀片数量：80把，与拖拉机连接方式：标准三点悬挂 | 2200.0000 | 2700.0000 | 0.0000 | 0.0000 | 0 | 0 | 0 | 0 |  | 通用类 |  | 江苏省
收获机械 | 茎秆收集处理机械 | 秸秆粉碎还田机 | 2.5m及以上秸秆粉碎还田机 | 连云港市连发机械有限公司 | 秸秆粉碎还田机 | 1JH-260 | 配套动力：73.5-88.2kW；结构质量：800㎏；工作幅宽：2.6m；刀片型式：L型甩刀；刀片数量：96把；与拖拉机连接方式：标准三点悬挂。 | 2700.0000 | 4700.0000 | 0.0000 | 0.0000 | 0 | 0 | 0 | 0 |  | 通用类 |  | 江苏省
收获机械 | 茎秆收集处理机械 | 秸秆粉碎还田机 | 2-2.5m秸秆粉碎还田机 | 石河子市鑫昌盛农机有限公司 | 秸秆粉碎还田机 | 4JH-240 | 外形尺寸（长×宽×高）：1400×2450×980，幅宽（mm）：2400，连接形式：三点悬挂，配套动力（kw）70~90 | 2200.0000 | 2700.0000 | 0.0000 | 0.0000 | 0 | 0 | 0 | 0 |  | 通用类 |  | 新疆维吾尔自治区
收获机械 | 茎秆收集处理机械 | 秸秆粉碎还田机 | 2-2.5m秸秆粉碎还田机 | 石河子市鑫昌盛农机有限公司 | 秸秆粉碎还田机 | 4JH-220 | 外形尺寸（长×宽×高）：2300×2220×980，幅宽（mm）：2200，连接形式：三点悬挂，配套动力（kw）80~100 | 2200.0000 | 2700.0000 | 0.0000 | 0.0000 | 0 | 0 | 0 | 0 |  | 通用类 |  | 新疆维吾尔自治区
收获机械 | 茎秆收集处理机械 | 秸秆粉碎还田机 | 1.5-2m秸秆粉碎还田机 | 石河子市鑫昌盛农机有限公司 | 秸秆粉碎还田机 | 4JH-180 | 外形尺寸（长×宽×高）：1900×1820×980，幅宽（mm）：1800，连接形式：三点悬挂，配套动力（kw）70~90 | 1900.0000 | 2000.0000 | 0.0000 | 0.0000 | 0 | 0 | 0 | 0 |  | 通用类 |  | 新疆维吾尔自治区
收获机械 | 茎秆收集处理机械 | 秸秆粉碎还田机 | 1.5-2m秸秆粉碎还田机 | 石河子市鑫昌盛农机有限公司 | 秸秆粉碎还田机 | 4JH-160 | 外形尺寸（长×宽×高）：1900×1620×980，幅宽（mm）：1600，连接形式：三点悬挂，配套动力（kw）50~80 | 1900.0000 | 2000.0000 | 0.0000 | 0.0000 | 0 | 0 | 0 | 0 |  | 通用类 |  | 新疆维吾尔自治区
收获机械 | 饲料作物收获机械 | 打（压）捆机 | 2.2m及以上捡拾压捆机 | 吉林省远航农业机械有限公司 | 捡拾方捆压捆机 | 9YJ-2.2A-1 | （捡拾器类型：锤爪）（捡拾器宽度：2200mm）（外形尺寸：4975*2850*1710）（整机净重：1700kg）（配套动力：≥52kW）（打结器类型：D型）（打结器数量：2个））压缩室截面尺寸：440*355） | 44000.0000 | 50000.0000 | 0.0000 | 0.0000 | 0 | 0 | 0 | 0 |  | 通用类 |  | 吉林省
收获机械 | 饲料作物收获机械 | 打（压）捆机 | 2.2m及以上捡拾压捆机 | 吉林省远航农业机械有限公司 | 捡拾方捆压捆机 | 9YJ-2.2A | （捡拾器类型：弹齿）（捡拾器宽度：2200mm）（外形尺寸：4975*2850*1710）（整机净重：1700kg）（配套动力：≥45kW）（打结器类型：D型）（打结器数量：2个）（压缩室截面尺寸：440*355） | 44000.0000 | 50000.0000 | 0.0000 | 0.0000 | 0 | 0 | 0 | 0 |  | 通用类 |  | 吉林省
收获机械 | 饲料作物收获机械 | 打（压）捆机 | 2.2m及以上捡拾压捆机 | 吉林省远航农业机械有限公司 | 圆草捆打捆机 | 9YY-1.4A3 | （捡拾器类型：弹齿；数量：72）（捡拾器宽度：2200mm）（辊筒数量：17个）（外形尺寸：3090×2510×2250mm）（配套动力：≥110kW）（整机重量：3280kg） | 44000.0000 | 50000.0000 | 0.0000 | 0.0000 | 0 | 0 | 0 | 0 |  | 通用类 |  | 吉林省
收获机械 | 茎秆收集处理机械 | 秸秆粉碎还田机 | 1.5-2m秸秆粉碎还田机 | 石河子市三星农机有限公司 | 秸秆切碎还田机 | 4JH-160 | 秸秆160型 外形尺寸（长×宽×高）mm:1650×1670×1020 ；机具重量kg:≥580 ；工作幅宽mm:1600 ；动力输出轴转速r/min:540 ；刀轴转速r/min:860 ；配套动力或配套机具要求 40～48KW拖拉机。 | 1900.0000 | 2000.0000 | 0.0000 | 0.0000 | 0 | 0 | 0 | 0 |  | 通用类 |  | 新疆生产建设兵团
收获机械 | 茎秆收集处理机械 | 秸秆粉碎还田机 | 1.5-2m秸秆粉碎还田机 | 石河子市三星农机有限公司 | 秸秆切碎还田机 | 4JH-150 | 秸秆150型 1.5m≤作业幅宽＜2m 外形尺寸（长×宽×高）mm:1830×1570×930 ；机具重量kg:≥420 ；工作幅宽mm:1500 ；动力输出轴转速r/min:540 ；刀轴转速r/min:1160 配套动力或配套机具要求 25～40kW拖拉机。 | 1900.0000 | 2000.0000 | 0.0000 | 0.0000 | 0 | 0 | 0 | 0 |  | 通用类 |  | 新疆生产建设兵团
收获机械 | 饲料作物收获机械 | 打（压）捆机 | 2.2m及以上捡拾压捆机 | 四平吉邦农机装备有限公司 | 秸秆捡拾打捆机 | 9YJD-2.2 | 型号：9YJD-2.2 捡拾器宽度：2200mm 捡拾器结构型式：锤爪式 压缩室截面尺寸（宽×高）335×440mm 工作状态外形尺寸（长×宽×高） 4800×3340×3600mm 配套动力 ≥88kW | 44000.0000 | 50000.0000 | 0.0000 | 0.0000 | 0 | 0 | 0 | 0 |  | 通用类 |  | 吉林省
收获机械 | 茎秆收集处理机械 | 秸秆粉碎还田机 | 1.5-2m秸秆粉碎还田机 | 石河子市永昌农机装备有限公司 | 秸秆粉碎还田机 | 4J-180 | 外形尺寸(mm）:2000X2000X1200机具重量（KG）：600 工作幅宽(mm）:1800 | 1900.0000 | 2000.0000 | 0.0000 | 0.0000 | 0 | 0 | 0 | 0 |  | 通用类 |  | 新疆维吾尔自治区
收获机械 | 茎秆收集处理机械 | 秸秆粉碎还田机 | 1.5-2m秸秆粉碎还田机 | 石河子市永昌农机装备有限公司 | 秸秆粉碎还田机 | 4J-150 | 外形尺寸(mm）:1800X1800X1200机具重量（KG）：380 工作幅宽(mm）:1500 | 1900.0000 | 2000.0000 | 0.0000 | 0.0000 | 0 | 0 | 0 | 0 |  | 通用类 |  | 新疆维吾尔自治区
收获机械 | 茎秆收集处理机械 | 秸秆粉碎还田机 | 2-2.5m秸秆粉碎还田机 | 石河子市永昌农机装备有限公司 | 秸秆粉碎还田机 | 4J-240 | 外形尺寸(mm）:1250X2500X1200机具重量（KG）：850 工作幅宽(mm）:2400 | 2200.0000 | 2700.0000 | 0.0000 | 0.0000 | 0 | 0 | 0 | 0 |  | 通用类 |  | 新疆维吾尔自治区
收获机械 | 茎秆收集处理机械 | 秸秆粉碎还田机 | 2-2.5m秸秆粉碎还田机 | 石河子市永昌农机装备有限公司 | 秸秆粉碎还田机 | 4J-225 | 外形尺寸(mm）:2400X2400X1200机具重量（KG）：800 工作幅宽(mm）:2250 | 2200.0000 | 2700.0000 | 0.0000 | 0.0000 | 0 | 0 | 0 | 0 |  | 通用类 |  | 新疆维吾尔自治区
收获机械 | 茎秆收集处理机械 | 秸秆粉碎还田机 | 2.5m及以上秸秆粉碎还田机 | 石河子市永昌农机装备有限公司 | 秸秆粉碎还田机 | 4J-310 | 外形尺寸(mm）1800X3200X1100 机具重量（KG）：1000 工作幅宽(mm）:3100 | 2700.0000 | 4700.0000 | 0.0000 | 0.0000 | 0 | 0 | 0 | 0 |  | 通用类 |  | 新疆维吾尔自治区
收获机械 | 茎秆收集处理机械 | 秸秆粉碎还田机 | 2-2.5m秸秆粉碎还田机 | 石河子市三星农机有限公司 | 秸秆切碎还田机 | 4JH-220 | 秸秆220型2m≤作业幅宽＜2.5m 外形尺寸（长×宽×高）mm:2540×2520×1010 ；机具重量kg:≥680 ；工作幅宽mm:2200 ；动力输出轴转速r/min:540 ；刀轴转速r/min:800 ；配套动力或配套机具要求 73～80kW拖拉机。 | 2200.0000 | 2700.0000 | 0.0000 | 0.0000 | 0 | 0 | 0 | 0 |  | 通用类 |  | 新疆生产建设兵团
收获机械 | 茎秆收集处理机械 | 秸秆粉碎还田机 | 1.5-2m秸秆粉碎还田机 | 石河子市三星农机有限公司 | 秸秆切碎还田机 | 4JH-180 | 1.8m≤作业幅宽＜2m 外形尺寸（长×宽×高）mm:1810×1900×1020 ；机具重量kg:≥600 ；工作幅宽mm:1800 ；动力输出轴转速r/min:540 ；刀轴转速r/min:800 配套动力或配套机具要求 48～58kW拖拉机。 | 1900.0000 | 2000.0000 | 0.0000 | 0.0000 | 0 | 0 | 0 | 0 |  | 通用类 |  | 新疆生产建设兵团
收获机械 | 饲料作物收获机械 | 打（压）捆机 | 2.2m及以上捡拾压捆机 | 哈尔滨华惠农业机械制造有限公司 | 圆草捆打捆机 | 9YYK-1.25(HBR625) | 捡拾器宽度（mm）：2250；捡拾器结构形式：弹齿；卷压滚同数量（个）：18；卷压筒转速（r/min）：118；工作状态外形尺寸（长*宽*高）（mm）：4300*2650*2430；配套动力（kw）：≥89 | 44000.0000 | 50000.0000 | 0.0000 | 0.0000 | 0 | 0 | 0 | 0 |  | 通用类 |  | 黑龙江
收获机械 | 饲料作物收获机械 | 青饲料收获机 | 290cm及以上自走其他式青饲料收获机 | 鹿泉市宏达铸钢厂 | 青饲料收获机 | 9QZ-3000 | 结构形式：自走往复式 发动机功率：192KW | 129600.0000 | 139200.0000 | 0.0000 | 0.0000 | 0 | 0 | 0 | 0 |  | 通用类 |  | 河北省
畜牧机械 | 饲料（草）加工机械设备 | 饲料制备（搅拌）机 | 4-9m³饲料全混合日粮制备机 | 河北雨佳机械有限公司 | 全日粮饲料制备机 | 9TMRW-6 | 搅拌仓容积6立方米 | 30000.0000 | 30000.0000 | 0.0000 | 0.0000 | 0 | 0 | 0 | 0 |  | 非通用类 |  | 河北省
畜牧机械 | 饲料（草）加工机械设备 | 饲料制备（搅拌）机 | 4-9m³饲料全混合日粮制备机 | 河北雨佳机械有限公司 | 全日粮饲料制备机 | 9TMRW-7.5 | 搅拌仓容积7.5m3 | 30000.0000 | 30000.0000 | 0.0000 | 0.0000 | 0 | 0 | 0 | 0 |  | 非通用类 |  | 河北省
畜牧机械 | 饲料（草）加工机械设备 | 饲料（草）粉碎机 | 400-550mm饲料粉碎机 | 新乡市和协饲料机械制造有限公司 | 饲料粉碎机 | 9FQ-510×200 | 粉碎机转子直径:510mm,粉碎室宽度:200mm，主轴转速:2950r/min,配套动力:11kW | 800.0000 | 800.0000 | 0.0000 | 0.0000 | 0 | 0 | 0 | 0 |  | 非通用类 |  | 河南省
收获后处理机械 | 干燥机械 | 谷物烘干机 | 处理量100t/d及以上连续式谷物烘干机 | 中联重机股份有限公司 | 连续式粮食干燥机 | 5HLH-500 | 结构型式：连续式；处理量：500t/d； | 116200.0000 | 120000.0000 | 0.0000 | 0.0000 | 0 | 0 | 0 | 0 |  | 通用类 |  | 安徽省
收获后处理机械 | 干燥机械 | 谷物烘干机 | 处理量100t/d及以上连续式谷物烘干机 | 中联重机股份有限公司 | 连续式谷物干燥机 | 5HLH-150 | 处理方式：连续式，日处理量（连续式）（t/d）：150； | 116200.0000 | 120000.0000 | 0.0000 | 0.0000 | 0 | 0 | 0 | 0 |  | 通用类 |  | 安徽省
畜牧机械 | 饲料（草）加工机械设备 | 饲料混合机 | 2m³及以上立式混合机 | 郑州嵩威机械制造有限公司 | 饲料混合机 | 9HL-1500 | 结构型式：立式单轴螺旋，混合室容积：3.01m3，配套动力：4kW | 1900.0000 | 1900.0000 | 0.0000 | 0.0000 | 0 | 0 | 0 | 0 |  | 非通用类 |  | 河南省
畜牧机械 | 饲料（草）加工机械设备 | 饲料混合机 | 2m³及以上立式混合机 | 郑州嵩威机械制造有限公司 | 饲料混合机 | 9HL-2000 | 结构型式：立式单轴螺旋，混合室容积：4.7m3，配套动力：5.5kW | 1900.0000 | 1900.0000 | 0.0000 | 0.0000 | 0 | 0 | 0 | 0 |  | 非通用类 |  | 河南省
畜牧机械 | 饲料（草）加工机械设备 | 饲料混合机 | 2m³及以上立式混合机 | 郑州嵩威机械制造有限公司 | 饲料混合机 | 9HL-1000 | 结构型式：立式单轴螺旋，混合室容积：2.04m3，配套动力：3kW | 1900.0000 | 1900.0000 | 0.0000 | 0.0000 | 0 | 0 | 0 | 0 |  | 非通用类 |  | 河南省
畜牧机械 | 饲料（草）加工机械设备 | 饲料（草）粉碎机 | 400-550mm饲料粉碎机 | 郑州嵩威机械制造有限公司 | 饲料粉碎机 | 9FZ-54-15 | 结构型式：锤片式，转子直径：540mm，配套 动力：11kW | 800.0000 | 800.0000 | 0.0000 | 0.0000 | 0 | 0 | 0 | 0 |  | 非通用类 |  | 河南省
畜牧机械 | 饲料（草）加工机械设备 | 饲料（草）粉碎机 | 400-550mm饲料粉碎机 | 郑州嵩威机械制造有限公司 | 饲料粉碎机 | 9FZ-48-12 | 结构型式：锤片式，转子直径480mm，配套动力7.5kW | 800.0000 | 800.0000 | 0.0000 | 0.0000 | 0 | 0 | 0 | 0 |  | 非通用类 |  | 河南省
畜牧机械 | 饲料（草）加工机械设备 | 饲料混合机 | 2m³及以上卧式(单轴)混合机 | 郑州嵩威机械制造有限公司 | 饲料混合机 | 9SLHY-2.6 | 结构型式：卧式单轴双环带，混合室容积：2.6m3，配套动力：15kW | 8100.0000 | 8100.0000 | 0.0000 | 0.0000 | 0 | 0 | 0 | 0 |  | 非通用类 |  | 河南省
农用搬运机械 | 装卸机械 | 抓草机 | 40-55kW抓草机 | 湖南明宇机械制造有限公司 | 轮胎式抓草机 | 7ZL-48 | 整机质量 kg 4720 发动机 / ZH4100Y4柴油机；48kW；2200r/min 外形尺寸（长×宽×高） mm 6300×2110×2820（整机） 轮距（前/后）mm1480/1480 轴距 mm 2310 轮胎规格（前/后） / (20.5/70-16) (20.5/70-16) 胎压（前/后） kPa 390/390 抓草爪宽 m ≥1.55 抓草爪深 m ≥1.2 卸载高度 m ≥2.35 卸载距离 mm ≥850 提升时间 s ≤7.5 最大转向角 ° ≥32 额定载质量 t 1.2 倾翻载荷 kg ≥2400 提升力 kN ≥20.0 | 21800.0000 | 21800.0000 | 0.0000 | 0.0000 | 0 | 0 | 0 | 0 |  | 非通用类 |  | 湖南省
农用搬运机械 | 装卸机械 | 抓草机 | 40-55kW抓草机 | 湖南明宇机械制造有限公司 | 轮胎式抓草机 | 7ZL-42 | 整机重量(KG):3600 发动机:4DW91-45G2 柴油机；42KW；2300R/MIN 外形尺寸(长*宽*高)(MM):6100*1830*2700(整机)轮距(前/后)(MM):1470/1470 轴距(MM):2250 轮胎规格(前/后):(20.5/70-16)/(20.5/70-16) 胎压(前/后)(KPA):390/390 抓草爪宽(M):≥1.50抓草爪深(M):≥1.2 卸载高度(M):≥2.25 卸载距离(MM):≥800 提升时间(S):≤7.0 最大转向角(°):≥32 额定载质量(T):1.0 倾翻载荷(KG):≥2000 提升力(KN):≥17.0 | 21800.0000 | 21800.0000 | 0.0000 | 0.0000 | 0 | 0 | 0 | 0 |  | 非通用类 |  | 湖南省
收获后处理机械 | 干燥机械 | 谷物烘干机 | 批处理量30t及以上循环式谷物烘干机 | 中联重机股份有限公司 | 批式循环谷物干燥机 | 5HXG-60A | 干燥方式：批式循环；批次处理量（t）：60； | 69900.0000 | 69900.0000 | 0.0000 | 0.0000 | 0 | 0 | 0 | 0 |  | 通用类 |  | 安徽省
收获后处理机械 | 干燥机械 | 谷物烘干机 | 批处理量30t及以上循环式谷物烘干机 | 中联重机股份有限公司 | 批式循环谷物干燥机 | 5HXG-30C1 | 处理方式：批式循环；循环批处理量（批式循环式）：30t； | 69900.0000 | 69900.0000 | 0.0000 | 0.0000 | 0 | 0 | 0 | 0 |  | 通用类 |  | 安徽省
收获后处理机械 | 干燥机械 | 谷物烘干机 | 处理量100t/d及以上连续式谷物烘干机 | 中联重机股份有限公司 | 连续式谷物干燥机 | 5HLH-300 | 处理方式：连续式，日处理量（连续式）（t/d）：300； | 116200.0000 | 120000.0000 | 0.0000 | 0.0000 | 0 | 0 | 0 | 0 |  | 通用类 |  | 安徽省
收获后处理机械 | 干燥机械 | 谷物烘干机 | 处理量100t/d及以上连续式谷物烘干机 | 中联重机股份有限公司 | 连续式谷物干燥机 | 5HLH-200 | 处理方式：连续式，日处理量（连续式）（t/d）：200； | 116200.0000 | 120000.0000 | 0.0000 | 0.0000 | 0 | 0 | 0 | 0 |  | 通用类 |  | 安徽省
收获后处理机械 | 干燥机械 | 谷物烘干机 | 处理量100t/d及以上连续式谷物烘干机 | 铁岭天星机械有限公司 | 谷物干燥机 | MCGD-100 | 处理量(t/d ): 100;连续式；降水幅度 : 12-16% | 116200.0000 | 120000.0000 | 0.0000 | 0.0000 | 0 | 0 | 0 | 0 |  | 通用类 |  | 辽宁省
收获后处理机械 | 干燥机械 | 谷物烘干机 | 处理量100t/d及以上连续式谷物烘干机 | 铁岭天星机械有限公司 | 谷物干燥机 | MCGD-200 | 处理量(t/d ): 200;连续式；降水幅度 : 12-16% | 116200.0000 | 120000.0000 | 0.0000 | 0.0000 | 0 | 0 | 0 | 0 |  | 通用类 |  | 辽宁省
畜牧机械 | 饲料（草）加工机械设备 | 饲料制备（搅拌）机 | 12m³及以上饲料全混合日粮制备机 | 石家庄诺达机械设备有限公司 | 全日粮饲料制备机 | 9TMRW-14 | 序号 项目 计量单位 设计值 1 规格型号 / 9TMRW-14 2 外形尺寸（长*宽*高） mm 6100*2100*3300 3 结构质量 Kg 3100 4 搅龙转速 r/min 18 5 搅拌仓容积 立方 14 6 结构形式 / 卧式 7 配套动力范围 KW 22 8 刀片形式 / 梅花刀 9 刀片数量（片） / 67 10 配套动力形式 / 电动机 | 41100.0000 | 50000.0000 | 0.0000 | 0.0000 | 0 | 0 | 0 | 0 |  | 非通用类 |  | 河北省
水产机械 | 水产养殖机械 | 增氧机 | 普通型增氧机 | 台州市黄岩三民农业科技有限公司 | 水车式增氧机 | YC-0.75 | 外形尺寸：1650×1570×900mm，整机质量：60kg,配套动力：0.75kw,浮体材料：聚乙烯PE。 | 400.0000 | 400.0000 | 0.0000 | 0.0000 | 0 | 0 | 0 | 0 |  | 非通用类 |  | 浙江省
水产机械 | 水产养殖机械 | 增氧机 | 普通型增氧机 | 台州市黄岩三民农业科技有限公司 | 水车式增氧机 | YC-1.5 | 外形尺寸：2100×1650×900mm，整机质量：80kg,配套动力：1.5kw,浮体材料：聚乙烯PE。 | 400.0000 | 400.0000 | 0.0000 | 0.0000 | 0 | 0 | 0 | 0 |  | 非通用类 |  | 浙江省
水产机械 | 水产养殖机械 | 增氧机 | 普通型增氧机 | 台州市黄岩三民农业科技有限公司 | 喷水式增氧机 | SM-0.75 | 外形尺寸：420×420×580mm，整机质量14kg，配套动力：0.75kw，叶轮转速：2800r/min,浮体材料：塑料。 | 400.0000 | 400.0000 | 0.0000 | 0.0000 | 0 | 0 | 0 | 0 |  | 非通用类 |  | 浙江省
水产机械 | 水产养殖机械 | 增氧机 | 普通型增氧机 | 台州市黄岩三民农业科技有限公司 | 涌浪式增氧机 | YYL-1.5 | 外形尺寸：1040×1040×600mm，整机质量：40kg,配套动力：1.5kw,浮体材料：PE。 | 400.0000 | 400.0000 | 0.0000 | 0.0000 | 0 | 0 | 0 | 0 |  | 非通用类 |  | 浙江省
水产机械 | 水产养殖机械 | 增氧机 | 普通型增氧机 | 台州市黄岩三民农业科技有限公司 | 喷水式增氧机 | SM-2.2 | 外形尺寸：830×830×580mm，整机质量37kg，配套动力：2.2kw，叶轮转速：2800r/min,浮体材料：塑料。 | 400.0000 | 400.0000 | 0.0000 | 0.0000 | 0 | 0 | 0 | 0 |  | 非通用类 |  | 浙江省
水产机械 | 水产养殖机械 | 增氧机 | 普通型增氧机 | 台州市元晟水产养殖机械有限公司 | 叶轮式增氧机 | YL-3.0 | 型号名称:YL-3.0型叶轮式增氧机 外型尺寸（直径×高）:2400mm×860mm 整机质量:90kg 浮体材料:PE塑料 浮体体积:0.18m3 配套动力:3kW 叶轮转速:138r/min 叶轮直径:650mm 叶片数:12 叶轮锥角:48° | 400.0000 | 400.0000 | 0.0000 | 0.0000 | 0 | 0 | 0 | 0 |  | 非通用类 |  | 浙江省
水产机械 | 水产养殖机械 | 增氧机 | 普通型增氧机 | 台州市元晟水产养殖机械有限公司 | 叶轮式增氧机 | YL-1.5 | 型号名称:YL-1.5型叶轮式增氧机 外型尺寸（直径×高）:2200mm×860mm 整机质量:70kg 浮体材料:PE塑料 浮体体积:0.16m3 配套动力:1.5kW 叶轮转速:138r/min 叶轮直径:550mm 叶片数:12 叶轮锥角:48° | 400.0000 | 400.0000 | 0.0000 | 0.0000 | 0 | 0 | 0 | 0 |  | 非通用类 |  | 浙江省
水产机械 | 水产养殖机械 | 增氧机 | 普通型增氧机 | 台州市元晟水产养殖机械有限公司 | 水车式增氧机 | YC-0.75 | 型号名称:YC-0.75型水车式增氧机 外型尺寸（长×宽×高）:1600mm×1369mm×870mm 整机质量:55kg 浮体材料:PE塑料 浮体体积:0.2m3 配套动力:0.75KW 水车转速:128r/min 叶轮数:2 叶轮直径:640mm 叶片数:16 | 400.0000 | 400.0000 | 0.0000 | 0.0000 | 0 | 0 | 0 | 0 |  | 非通用类 |  | 浙江省
水产机械 | 水产养殖机械 | 增氧机 | 普通型增氧机 | 台州市元晟水产养殖机械有限公司 | 水车式增氧机 | YC-1.5 | 型号名称:YC-1.5型水车式增氧机 外型尺寸（长×宽×高）:2000mm×1560mm×850mm 整机质量:73kg 浮体材料:PE塑料 浮体体积:0.17m3 配套动力:1.5kW 水车转速:100r/min 叶轮数:4 叶轮直径:650mm 叶片数:32 | 400.0000 | 400.0000 | 0.0000 | 0.0000 | 0 | 0 | 0 | 0 |  | 非通用类 |  | 浙江省
收获后处理机械 | 干燥机械 | 果蔬烘干机 | 容积15-50m³热泵式果蔬烘干机(整体脱水,带辅助热源) | 云南种业集团有限责任公司热能科技分公司 | 果蔬烘干机 | 5HG-16K | 烘干容积:16立方,结构型式:密封箱体式,供热装置:BSJ-65CC、电机功率0.9KW/台+0.55KW/台，共两台。辅助电加热功率（适用时）：9KW，脱水方式：整体脱水 | 20000.0000 | 20000.0000 | 0.0000 | 0.0000 | 0 | 0 | 0 | 0 |  | 非通用类 |  | 云南省
收获后处理机械 | 干燥机械 | 果蔬烘干机 | 容积15-50m³热泵式果蔬烘干机(整体脱水,带辅助热源) | 云南种业集团有限责任公司热能科技分公司 | 果蔬烘干机 | 5HG-30AK | 烘干容积:30立方,热风风机功率:0.9KW/台*2台,总换热面积:≥125平方,供热装置:BSJ-65CC、热泵,电,功率:4.5KW | 20000.0000 | 20000.0000 | 0.0000 | 0.0000 | 0 | 0 | 0 | 0 |  | 非通用类 |  | 云南省
收获后处理机械 | 干燥机械 | 果蔬烘干机 | 容积50m³及以上热泵式果蔬烘干机(整体脱水,带辅助热源) | 云南种业集团有限责任公司热能科技分公司 | 果蔬烘干机 | 5HG-100AK | 烘干容积:100立方,结构型式:密封箱体式,热风风机功率:0.9KW/台*3台,换热器总换热面积:≥500平方,供热装置:BSJ-65S热泵*2台,电,功率9KW | 40000.0000 | 40000.0000 | 0.0000 | 0.0000 | 0 | 0 | 0 | 0 |  | 非通用类 |  | 云南省
收获后处理机械 | 干燥机械 | 果蔬烘干机 | 容积50m³及以上热泵式果蔬烘干机(整体脱水,带辅助热源) | 云南种业集团有限责任公司热能科技分公司 | 果蔬烘干机 | 5HG-50AK | 烘干容积:50立方,结构型式:密封箱体式,热风风机率:0.9KW/台*2台,换热器总换热面积:≥125平方,供热装置:BSJ-65S、热泵,电,功率4.5KW | 40000.0000 | 40000.0000 | 0.0000 | 0.0000 | 0 | 0 | 0 | 0 |  | 非通用类 |  | 云南省
收获后处理机械 | 干燥机械 | 谷物烘干机 | 处理量100t/d及以上连续式谷物烘干机 | 开封市丰盛机械有限公司 | 连续式粮食干燥机 | 5HH-200 | 1.结构尺寸（长×宽×高）mm：2900×3100×23500 /2.结构型式：连续式/3.处理量：200t/d/4.装机容积：108m3/5.电机总功率：117kw/6.热风机型号1：HGF-I-8C/2:HGF-I-10C/7.热风炉型号：WRM-3T/8.燃烧机型式：间接/9.燃烧机点火方式：手工/10.燃料：煤 | 116200.0000 | 120000.0000 | 0.0000 | 0.0000 | 0 | 0 | 0 | 0 |  | 通用类 |  | 河南省
收获后处理机械 | 干燥机械 | 谷物烘干机 | 处理量100t/d及以上连续式谷物烘干机 | 开封市丰盛机械有限公司 | 连续式粮食干燥机、 | 5HH-120 | 1.结构尺寸（长×宽×高）mm：2400×2600×20000 /2.结构型式：连续式/3.处理量：120t/d/4.装机容积：60m3/5.电机总功率：57.1kw/6.热风机型号：HGF-I-8C/7.热风炉型号：WRM-2T/8.燃烧机型式：间接/9.燃烧机点火方式：手工/10.燃料：煤 | 116200.0000 | 120000.0000 | 0.0000 | 0.0000 | 0 | 0 | 0 | 0 |  | 通用类 |  | 河南省
收获后处理机械 | 干燥机械 | 谷物烘干机 | 处理量100t/d及以上连续式谷物烘干机 | 河北农哈哈机械集团有限公司 | 连续式粮食干燥机 | 5HT-300 | 结构型式：连续式；干燥能力：≥62.5t·%/h；干燥机净容积：150m3； | 116200.0000 | 120000.0000 | 0.0000 | 0.0000 | 0 | 0 | 0 | 0 |  | 通用类 |  | 河北省
收获后处理机械 | 干燥机械 | 谷物烘干机 | 处理量100t/d及以上连续式谷物烘干机 | 河北农哈哈机械集团有限公司 | 连续式粮食干燥机 | 5HT-200 | 结构型式：连续式；热风机转速：1450r/min；干燥方式：间接加热；处理量：200t/d | 116200.0000 | 120000.0000 | 0.0000 | 0.0000 | 0 | 0 | 0 | 0 |  | 通用类 |  | 河北省
排灌机械 | 喷灌机械设备 | 喷灌机 | 管径85mm及以上卷盘式喷灌机 | 河北农哈哈机械集团有限公司 | 绞盘式喷灌机 | 8JP90/330 | 绞盘回卷驱动方式：水涡轮驱动；绞盘回卷变速方式：齿轮箱变档与水涡轮开度调节；卷管材质：PE管；卷管外径：90mm；卷管壁厚：8.2mm； | 15000.0000 | 15000.0000 | 0.0000 | 0.0000 | 0 | 0 | 0 | 0 |  | 非通用类 |  | 河北省
排灌机械 | 喷灌机械设备 | 喷灌机 | 管径85mm及以上卷盘式喷灌机 | 河北农哈哈机械集团有限公司 | 绞盘式喷灌机 | 8JP90-500-S | 绞盘回卷驱动方式：水涡轮驱动；绞盘回卷变速方式：齿轮箱变档与水涡轮开度调节；卷管材质：PE管；卷管外径：90mm；卷管壁厚：8.2mm；喷头车驱动方式：PE管牵引； | 15000.0000 | 15000.0000 | 0.0000 | 0.0000 | 0 | 0 | 0 | 0 |  | 非通用类 |  | 河北省
收获后处理机械 | 干燥机械 | 谷物烘干机 | 处理量100t/d及以上连续式谷物烘干机 | 河北农哈哈机械集团有限公司 | 连续式粮食干燥机 | 5HT-150 | 干燥能力：≥31.3t·%/h；干燥机净容积：66m3；热风炉加热方式：间接加热；处理量：150t/d；结构型式：连续式 | 116200.0000 | 120000.0000 | 0.0000 | 0.0000 | 0 | 0 | 0 | 0 |  | 通用类 |  | 河北省
畜牧机械 | 饲料（草）加工机械设备 | 饲料（草）粉碎机 | 400-550mm饲料粉碎机 | 郑州市牧昌农业机械制造有限公司 | 饲料粉碎机 | 9FQ-50 | 外形尺寸(长×宽×高)(MM)1100×790×1000，整机质量(KG)105，转子工作直径(MM)500，粉碎室宽度(MM)290，配套动力(KW)15，主轴转速(R/MIN)4200，锤片数量(个)24 | 800.0000 | 800.0000 | 0.0000 | 0.0000 | 0 | 0 | 0 | 0 |  | 非通用类 |  | 河南省
畜牧机械 | 饲料（草）加工机械设备 | 铡草机 | 1-3t/h铡草机 | 郑州市牧昌农业机械制造有限公司 | 铡草机 | 9Z-2.5 | 结构形式：盘式，结构质量：120kg，配套动力4kw，外形尺寸(长×宽×高)：1200×1280×2020mm，生产率≥2550kg/h，喂入口宽度160mm，主轴额定转速800r/min，喂入辊转速300r/min，喂入方式：人工喂入，动刀片数量4个，圆盘或滚筒直径（含刀片）630mm，设计切草长度18/36mm | 700.0000 | 700.0000 | 0.0000 | 0.0000 | 0 | 0 | 0 | 0 |  | 非通用类 |  | 河南省
畜牧机械 | 饲料（草）加工机械设备 | 铡草机 | 3-6t/h铡草机 | 郑州市牧昌农业机械制造有限公司 | 铡草机 | 9Z-4.5 | 结构形式：盘式，结构质量：237kg，配套动力：5.5kw，外形尺寸(长×宽×高)：1760×1420×2420mm，生产率≥4550kg/h，喂入口宽度220mm，主轴额定转速800r/min，喂入辊转速300r/min，喂入方式：喂入锟自动喂入，动刀片数量4个，圆盘或滚筒直径（含刀片）780mm，设计切草长度18/27/32/48mm | 800.0000 | 800.0000 | 0.0000 | 0.0000 | 0 | 0 | 0 | 0 |  | 非通用类 |  | 河南省
畜牧机械 | 饲料（草）加工机械设备 | 铡草机 | 6-9t/h铡草机 | 郑州市牧昌农业机械制造有限公司 | 铡草机 | 9Z-6.5 | 结构形式：盘式，结构质量：330kg，配套动力：7.5kw，外形尺寸(长×宽×高)：2160×1820×2880mm，生产率≥6550kg/h，喂入口宽度270mm，主轴额定转速650r/min，喂入辊转速350r/min，喂入方式：喂入锟自动喂入，动刀片数量3个，圆盘或滚筒直径（含刀片）1020mm，设计切草长度18/27/32/48mm | 2400.0000 | 2400.0000 | 0.0000 | 0.0000 | 0 | 0 | 0 | 0 |  | 非通用类 |  | 河南省
畜牧机械 | 饲料（草）加工机械设备 | 铡草机 | 9-15t/h铡草机 | 郑州市牧昌农业机械制造有限公司 | 铡草机 | 9Z-10 | 结构型式：盘式，配套动力：15kw，外形尺寸(长×宽×高）：3380×1730×3950mm，生产率10200kg/h，喂入口宽度350mm，主轴额定转速500r/min，喂入辊额定转速350r/min，动刀片数量3个，圆盘或滚筒直径（含刀片）1200mm | 4200.0000 | 4200.0000 | 0.0000 | 0.0000 | 0 | 0 | 0 | 0 |  | 非通用类 |  | 河南省
畜牧机械 | 饲料（草）加工机械设备 | 饲料混合机 | 2m³及以上立式混合机 | 郑州市牧昌农业机械制造有限公司 | 立式饲料混合机 | 9FH-1000 | 外形尺寸(长×宽×高)(MM)2000×1250×2850配套动力(KW)4主轴转速(R/MIN)400混合方式(/)立式螺旋额定批次混合量(批次式混合机)(KG)900容积(批次式混合机)(M3)2.3 | 1900.0000 | 1900.0000 | 0.0000 | 0.0000 | 0 | 0 | 0 | 0 |  | 非通用类 |  | 河南省
畜牧机械 | 饲料（草）加工机械设备 | 饲料混合机 | 2m³以下卧式(单轴)混合机 | 郑州市牧昌农业机械制造有限公司 | 卧式单轴饲料混合机 | 9HW-1500 | 外形尺寸(长×宽×高)(MM)1500×700×900配套动力(KW)3-4主轴转速(R/MIN)28-30混合方式(/)卧式单轴螺带额定批次混合量(批次式混合机)(KG)300容积(批次式混合机)(M3)0.8 | 4000.0000 | 4000.0000 | 0.0000 | 0.0000 | 0 | 0 | 0 | 0 |  | 非通用类 |  | 河南省
畜牧机械 | 饲料（草）加工机械设备 | 饲料混合机 | 2m³及以上卧式(单轴)混合机 | 郑州市牧昌农业机械制造有限公司 | 卧式单轴饲料混合机 | 9HW-2000 | 外形尺寸(长×宽×高)(MM)2500×1000×1300,配套动力(KW)7.5,主轴转速(R/MIN)28-30,混合方式(/)卧式单轴螺带,额定批次混合量(批次式混合机)(KG)750,容积(批次式混合机)(M3)2.3 | 8100.0000 | 8100.0000 | 0.0000 | 0.0000 | 0 | 0 | 0 | 0 |  | 非通用类 |  | 河南省
畜牧机械 | 饲料（草）加工机械设备 | 铡草机 | 1-3t/h铡草机 | 郑州市牧昌农业机械制造有限公司 | 铡草机 | 9Z-1.0 | 结构形式：盘式，结构质量55kw，配套动力3kw，外形尺寸(长×宽×高)：1110×460×750mm，生产率1020kg/h，喂入口宽度220mm，主轴转速1020r/min，喂入辊转速300r/min，喂入方式：人工喂入，动刀片数量4个，圆盘或滚筒直径（含刀片）220mm，设计切草长度18/36mm | 700.0000 | 700.0000 | 0.0000 | 0.0000 | 0 | 0 | 0 | 0 |  | 非通用类 |  | 河南省
畜牧机械 | 饲料（草）加工机械设备 | 铡草机 | 1-3t/h铡草机 | 郑州市牧昌农业机械制造有限公司 | 铡草机 | 9Z-1.2 | 配套动力3KW，结构形式：盘式，结构质量75kg，外形尺寸(长×宽×高)：1580×800×1730mm，喂入口宽度130mm，喂入方式：人工喂入，主轴转速1050r/min，喂入辊转速300r/min，动刀片数量4个，动刀片刀形：方形，圆盘或滚筒直径510mm，设计切草长度18、34mm，生产率1200kg/h | 700.0000 | 700.0000 | 0.0000 | 0.0000 | 0 | 0 | 0 | 0 |  | 非通用类 |  | 河南省
收获后处理机械 | 干燥机械 | 谷物烘干机 | 处理量100t/d及以上连续式谷物烘干机 | 开原宏兴机械制造有限公司 | 粮食烘干机 | SHNT-200 | 外型尺寸：3000×3000×19700mm；处理量：200t/d；降水幅：13~15%；装机容积：98.5m3；整机质量：52000kg；装机总容量：109.3kw；单位耗热量：≤8000kj/kg；热风机型号1：Y4-73No.10D：功率:37kw、型号2：Y4-73No.9D：功率：30kw；冷风机型号：4-72-6C，功率：11kw；热风炉型号：WJR200，热风炉热功率：10400MJ/h；输出热风最高温度：160℃ ；结构形式：连续式 | 116200.0000 | 120000.0000 | 0.0000 | 0.0000 | 0 | 0 | 0 | 0 |  | 通用类 |  | 辽宁省
畜牧机械 | 饲料（草）加工机械设备 | 揉丝机 | 1-2t/h揉丝机 | 沧州盛承祥机械制造有限公司 | 秸秆揉丝机 | 9R-1.2 | 结构形式:滚筒式,功率:11kW、外形尺寸(长×宽×高):1430×1180×850MM,结构质量:125kg、生产率:1299kg/H、转子直径:215MM,锤片数量:16,喂入方式:人工轴向喂入 | 400.0000 | 400.0000 | 0.0000 | 0.0000 | 0 | 0 | 0 | 0 |  | 非通用类 |  | 河北省
畜牧机械 | 饲料（草）加工机械设备 | 揉丝机 | 2-4t/h揉丝机 | 沧州盛承祥机械制造有限公司 | 秸秆揉丝机 | 9R-2.0 | 结构形式:滚筒式,功率4kW、外形尺寸(长×宽×高):1220×860×1300MM,结构质量:70kg,生产率:2037kg/H(检验数据),转子直径:300MM,锤片数量:32,喂入方式:人工轴向喂入 | 600.0000 | 600.0000 | 0.0000 | 0.0000 | 0 | 0 | 0 | 0 |  | 非通用类 |  | 河北省
畜牧机械 | 饲料（草）加工机械设备 | 饲料（草）粉碎机 | 400-550mm饲料粉碎机 | 沧州盛承祥机械制造有限公司 | 饲料粉碎机 | 9FQ-40-28 | 外形尺寸:1270×800×1000mm,整机质量:120kg,转子直径:400mm,粉碎室宽度:280mm,锤片数量:24,主轴转速:3800r/min,配套动力:11kW | 800.0000 | 800.0000 | 0.0000 | 0.0000 | 0 | 0 | 0 | 0 |  | 非通用类 |  | 河北省
畜牧机械 | 饲料（草）加工机械设备 | 饲料（草）粉碎机 | 400-550mm饲料粉碎机 | 沧州盛承祥机械制造有限公司 | 饲料粉碎机 | 9FQ-40-16 | 外形尺寸:1270×1040×1120mm,整机质量:68kg,转子直径:400mm,粉碎室宽度:160mm,锤片数量:16,主轴转速:3500r/min,配套动力:4.0kW | 800.0000 | 800.0000 | 0.0000 | 0.0000 | 0 | 0 | 0 | 0 |  | 非通用类 |  | 河北省
畜牧机械 | 饲料（草）加工机械设备 | 饲料（草）粉碎机 | 400-550mm饲料粉碎机 | 沧州盛承祥机械制造有限公司 | 饲料粉碎机 | 9FQ-40-20 | 外形尺寸:1100×450×1100mm,整机质量:72kg,转子直径:400mm,粉碎室宽度:200mm,锤片数量:24,主轴转速:3500r/min,配套动力:4kW | 800.0000 | 800.0000 | 0.0000 | 0.0000 | 0 | 0 | 0 | 0 |  | 非通用类 |  | 河北省
畜牧机械 | 饲料（草）加工机械设备 | 饲料（草）粉碎机 | 400-550mm饲料粉碎机 | 沧州盛承祥机械制造有限公司 | 饲料粉碎机 | 9FQ-46-40 | 外形尺寸:1440×800×1250mm,整机质量:170kg,转子直径:460mm,粉碎室宽度:400mm,锤片数量:24,主轴转速:3800r/min,配套动力:15kW | 800.0000 | 800.0000 | 0.0000 | 0.0000 | 0 | 0 | 0 | 0 |  | 非通用类 |  | 河北省
畜牧机械 | 饲料（草）加工机械设备 | 揉丝机 | 6-10t/h揉丝机 | 沧州盛承祥机械制造有限公司 | 秸秆揉丝机 | 9R-80C | 外形尺寸(长×宽×高):1900×1360×1600mm；配套动力:55.0kW；生产效率:8000kg/h；结构质量:850kg；主轴转速:3500r/min；转子直径:285mm. | 2700.0000 | 2700.0000 | 0.0000 | 0.0000 | 0 | 0 | 0 | 0 |  | 非通用类 |  | 河北省
畜牧机械 | 饲料（草）加工机械设备 | 揉丝机 | 6-10t/h揉丝机 | 沧州盛承祥机械制造有限公司 | 秸秆揉丝机 | 9R-60A | 外形尺寸(长×宽×高):880×2100×1160mm；配套动力:45.0kW；生产效率:6000kg/h；结构质量:500kg；主轴转速:2900r/min；转子直径:570mm. | 2700.0000 | 2700.0000 | 0.0000 | 0.0000 | 0 | 0 | 0 | 0 |  | 非通用类 |  | 河北省
畜牧机械 | 饲料（草）加工机械设备 | 揉丝机 | 6-10t/h揉丝机 | 沧州盛承祥机械制造有限公司 | 秸秆揉丝机 | 9R-60C | 外形尺寸(长×宽×高):1900×1900×1410mm；配套动力:55.0kW；生产效率:7000kg/h；结构质量:750kg；主轴转速:2900r/min；转子工作直径:600mm. | 2700.0000 | 2700.0000 | 0.0000 | 0.0000 | 0 | 0 | 0 | 0 |  | 非通用类 |  | 河北省
畜牧机械 | 饲料（草）加工机械设备 | 揉丝机 | 10-15t/h揉丝机 | 沧州盛承祥机械制造有限公司 | 秸秆揉丝机 | 9R-80 | 外形尺寸(长×宽×高):2150×2200×1580mm；配套动力:55.0kW；生产效率:10000kg/h；结构质量:700kg；主轴转速:2200r/min；转子直径:710mm. | 3800.0000 | 3800.0000 | 0.0000 | 0.0000 | 0 | 0 | 0 | 0 |  | 非通用类 |  | 河北省
畜牧机械 | 饲料（草）加工机械设备 | 揉丝机 | 10-15t/h揉丝机 | 沧州盛承祥机械制造有限公司 | 秸秆揉丝机 | 9R-100C | 外形尺寸(长×宽×高):1880×1600×1600mm；配套动力:75.0kW；生产效率:10000kg/h；结构质量:950kg；主轴转速:3400r/min；转子直径:285mm. | 3800.0000 | 3800.0000 | 0.0000 | 0.0000 | 0 | 0 | 0 | 0 |  | 非通用类 |  | 河北省
畜牧机械 | 饲料（草）加工机械设备 | 揉丝机 | 2-4t/h揉丝机 | 沧州盛承祥机械制造有限公司 | 秸秆揉丝机 | 9R-40C | 外形尺寸(长×宽×高):1460×1520×850mm；配套动力:18.5kW；生产效率:2000kg/h；结构质量:165kg；主轴转速:3500r/min；转子直径:380mm. | 600.0000 | 600.0000 | 0.0000 | 0.0000 | 0 | 0 | 0 | 0 |  | 非通用类 |  | 河北省
畜牧机械 | 饲料（草）加工机械设备 | 揉丝机 | 2-4t/h揉丝机 | 沧州盛承祥机械制造有限公司 | 秸秆揉丝机 | 9R-2.4 | 外形尺寸(长×宽×高):1780×1830×1200mm；配套动力:22kW；生产效率:2400kg/h；结构质量:400kg；主轴转速:2500r/min；转子直径:600mm | 600.0000 | 600.0000 | 0.0000 | 0.0000 | 0 | 0 | 0 | 0 |  | 非通用类 |  | 河北省
畜牧机械 | 饲料（草）加工机械设备 | 揉丝机 | 2-4t/h揉丝机 | 沧州盛承祥机械制造有限公司 | 秸秆揉丝机 | 9R-2.2 | 外形尺寸(长×宽×高):1320×1450×920mm；配套动力:18.5kW；生产效率:2100kg/h；主轴转速:3500r/min；转子直径:215mm. | 600.0000 | 600.0000 | 0.0000 | 0.0000 | 0 | 0 | 0 | 0 |  | 非通用类 |  | 河北省
畜牧机械 | 饲料（草）加工机械设备 | 揉丝机 | 2-4t/h揉丝机 | 沧州盛承祥机械制造有限公司 | 秸秆揉丝机 | 9R-2.7 | 外形尺寸(长×宽×高):1670×1360×1030mm；配套动力:30.0kW；生产效率:2700kg/h；主轴转速:3500r/min；转子直径:260mm. | 600.0000 | 600.0000 | 0.0000 | 0.0000 | 0 | 0 | 0 | 0 |  | 非通用类 |  | 河北省
畜牧机械 | 饲料（草）加工机械设备 | 揉丝机 | 2-4t/h揉丝机 | 沧州盛承祥机械制造有限公司 | 秸秆揉丝机 | 9R-2.5 | 外形尺寸(长×宽×高):1600×1470×1050mm；配套动力:22.0kW；生产效率:2500kg/h；结构质量:175kg；主轴转速:3500r/min；转子直径:260mm. | 600.0000 | 600.0000 | 0.0000 | 0.0000 | 0 | 0 | 0 | 0 |  | 非通用类 |  | 河北省
畜牧机械 | 饲料（草）加工机械设备 | 揉丝机 | 2-4t/h揉丝机 | 沧州盛承祥机械制造有限公司 | 秸秆揉丝机 | 9R-3.0 | 结构形式:滚筒式、功率:11KW、外形尺寸:(长X宽X高)1430X1180X930mm、生产率:3046kg/h、转子直径:370mm、锤片数量:24片、喂入方式:人工轴向喂入 | 600.0000 | 600.0000 | 0.0000 | 0.0000 | 0 | 0 | 0 | 0 |  | 非通用类 |  | 河北省
畜牧机械 | 饲料（草）加工机械设备 | 揉丝机 | 2-4t/h揉丝机 | 沧州盛承祥机械制造有限公司 | 秸秆揉丝机 | 9R-2.0B | 结构型式:滚筒式、功率:4.0kW、外形尺寸(长×宽×高):1250×1130×940mm；结构质量:65kg、生产率:2060kg/h；转子直径:300mm、锤片数量:32片、喂入方式:人工轴向喂入. | 600.0000 | 600.0000 | 0.0000 | 0.0000 | 0 | 0 | 0 | 0 |  | 非通用类 |  | 河北省
畜牧机械 | 饲料（草）加工机械设备 | 揉丝机 | 2-4t/h揉丝机 | 沧州盛承祥机械制造有限公司 | 秸秆揉丝机 | 9R-2.0A | 结构形式:滚筒式、功率4.0kW、外形尺寸(长×宽×高):1100×722×1105MM,结构质量:48kg、生产效率:2046kg/H(检验数据),转子直径:300MM,锤片数量:24,喂入方式:人工轴向喂入 | 600.0000 | 600.0000 | 0.0000 | 0.0000 | 0 | 0 | 0 | 0 |  | 非通用类 |  | 河北省
畜牧机械 | 饲料（草）加工机械设备 | 揉丝机 | 6-10t/h揉丝机 | 沧州盛承祥机械制造有限公司 | 秸秆揉丝机 | 9R-6.0 | 结构形式:滚筒式、功率:30kW、外形尺寸(长×宽×高):1700×1250×1100mm；生产效率:6119kg/h；转子直径:400mm、锤片数量:28片、锤片尺寸:(长X宽X高)140X40X5mm、喂入方式:人工轴向喂入 | 2700.0000 | 2700.0000 | 0.0000 | 0.0000 | 0 | 0 | 0 | 0 |  | 非通用类 |  | 河北省
畜牧机械 | 饲料（草）加工机械设备 | 揉丝机 | 6-10t/h揉丝机 | 郑州豫飞达机械制造有限公司 | 铡草揉丝机 | 9ZR-6.5 | 结构形式：揉搓式，配套动力7KW，结构质量350kg，外形尺寸（长X宽X高）：2150X1830X1810mm，生产率≥6500kg/h，主轴转速850r/min，转子直径Ф110mm，锤片数量6X2片，锤片尺寸（长X宽X高）135X50X3，喂入方式：自动喂入 | 2700.0000 | 2700.0000 | 0.0000 | 0.0000 | 0 | 0 | 0 | 0 |  | 非通用类 |  | 河南省
畜牧机械 | 饲料（草）加工机械设备 | 揉丝机 | 6-10t/h揉丝机 | 郑州豫飞达机械制造有限公司 | 秸秆揉丝机 | 9RS-6 | 结构形式：揉搓式，配套动力22+3（主+喂料），结构质量550kg，外形尺寸（长X宽X高）：3175×895×1170mm，生产率≥≥6000kg/h，主轴转速2000r/min，转子直径Ф350mm，锤片数量2×12+2×10片，锤片尺寸（长X宽X高）180×50×5，喂入方式：自动喂入 | 2700.0000 | 2700.0000 | 0.0000 | 0.0000 | 0 | 0 | 0 | 0 |  | 非通用类 |  | 河南省
畜牧机械 | 饲料（草）加工机械设备 | 揉丝机 | 2-4t/h揉丝机 | 郑州豫飞达机械制造有限公司 | 秸秆揉丝机 | 9RS-3 | 结构形式：揉搓式，配套动力5.5KW，结构质量180kg，外形尺寸（长X宽X高）：1970X660X1020mm，生产率≥3000kg/h，主轴转速2250r/min，转子直径Ф350mm，锤片数量4X6片，锤片尺寸（长X宽X高）180X42X5，喂入方式：人工喂入 | 600.0000 | 600.0000 | 0.0000 | 0.0000 | 0 | 0 | 0 | 0 |  | 非通用类 |  | 河南省
畜牧机械 | 饲料（草）加工机械设备 | 揉丝机 | 4-6t/h揉丝机 | 郑州豫飞达机械制造有限公司 | 铡草揉丝机 | 9ZR-4.5 | 结构形式：铡草揉搓式，配套动力5.5KW，结构质量360kg，外形尺寸（长X宽X高）：1800X1560X1525mm，生产率≥4500kg/h，主轴转速1080r/min，转子直径Ф110mm，锤片数量4X2片，锤片尺寸（长X宽X高）135X50X3，喂入方式：自动喂入 | 1000.0000 | 1000.0000 | 0.0000 | 0.0000 | 0 | 0 | 0 | 0 |  | 非通用类 |  | 河南省
畜牧机械 | 饲料（草）加工机械设备 | 揉丝机 | 1-2t/h揉丝机 | 郑州豫飞达机械制造有限公司 | 秸秆揉丝机 | 9RS-1.2 | 结构形式：揉搓式，配套动力3KW，结构质量100kg，外形尺寸（长X宽X高）：1650X645X950mm，生产率≥1200kg/h，主轴转速2800r/min，转子直径Ф255mm，锤片数量4X6片，锤片尺寸（长X宽X高）145X40X5，喂入方式：人工喂入 | 400.0000 | 400.0000 | 0.0000 | 0.0000 | 0 | 0 | 0 | 0 |  | 非通用类 |  | 河南省
畜牧机械 | 饲料（草）加工机械设备 | 揉丝机 | 10-15t/h揉丝机 | 郑州豫飞达机械制造有限公司 | 秸秆揉丝机 | 9RS-10 | 结构形式：揉搓式，外形尺寸（长X宽X高）：3175X895X1170mm，配套动力22+3KW，配套动力额定转速1440r/min，主轴额定转速2000r/min，生产率10000kg/h，传送方式：皮带传动，转子直径（不带锤片）350mm，转子宽度：490mm，转子工作直径570mm，锤片数量44片，喂入方式：人工喂入 | 3800.0000 | 3800.0000 | 0.0000 | 0.0000 | 0 | 0 | 0 | 0 |  | 非通用类 |  | 河南省
收获后处理机械 | 干燥机械 | 谷物烘干机 | 处理量100t/d及以上连续式谷物烘干机 | 开原宏兴机械制造有限公司 | 粮食烘干机 | 5HSHN-500 | 外型尺寸：3500×4000×27400mm；整机质量：91000kg；结构形式：连续式；处理量：500t/d；降水幅：13~15%；装机容积：210m3；装机总容量：242.2kw；热风机型号1：Y4-73-12：功率：55kw；热风机型号2：Y4-73-11：功率：55kw；热风机型号3：Y4-73-9D：功率：37kw；冷风机型号：4-72-8C：功率：30kw；热风炉型号：WJR-600：热风炉输出热功率：25000MJ/h；输出热风最高温度：160℃ | 116200.0000 | 120000.0000 | 0.0000 | 0.0000 | 0 | 0 | 0 | 0 |  | 通用类 |  | 辽宁省
收获后处理机械 | 干燥机械 | 谷物烘干机 | 处理量100t/d及以上连续式谷物烘干机 | 开原宏兴机械制造有限公司 | 粮食烘干机 | 5HSHN-100 | 外型尺寸：2000×2600×16000mm；整机质量：30000kg；结构形式：连续式；处理量：100t/d；降水幅度：13~15%；装机容积：40m3；装机总容量：75kw；热风机型号：Y4-73-9D：功率：30kw；热风炉型号：WJR120：热风炉热功率：1.5×107MJ/h；单位耗热量≤8000kj/kg；输出热风最高温度：160℃ | 116200.0000 | 120000.0000 | 0.0000 | 0.0000 | 0 | 0 | 0 | 0 |  | 通用类 |  | 辽宁省
收获后处理机械 | 干燥机械 | 谷物烘干机 | 处理量100t/d及以上连续式谷物烘干机 | 开原宏兴机械制造有限公司 | 粮食烘干机 | SHNT-300 | 外型尺寸：3000×3000×20600mm；处理量：300t/d；降水幅：13~15%；装机容积：130m3；整机质量：65000kg；装机总容量：172.1kw；单位耗热量：≤8000kj/kg；热风机型号1：Y4-73No.11D：功率：55kw、热风机型号2：Y4-73No.10D：功率：45kw；冷风机型号：4-72-6C，功率：15kw；热风炉型号：WJR360，热风炉热功率：15042MJ/h，输出热风最高温度：160℃ ；结构形式：连续式 | 116200.0000 | 120000.0000 | 0.0000 | 0.0000 | 0 | 0 | 0 | 0 |  | 通用类 |  | 辽宁省
收获后处理机械 | 干燥机械 | 谷物烘干机 | 处理量100t/d及以上连续式谷物烘干机 | 开原宏兴机械制造有限公司 | 粮食烘干机 | SHNT-150 | 外型尺寸：2400×2500×17000mm；处理量：150t/d；降水幅：15%；装机容积：57m3；整机质量：45000kg；装机总容量：81.9kw；单位耗热量：≤8000kj/kg；热风机型号：Y4-73No.10D；热风机功率：45kw；冷风机型号：4-72-6C,冷风机功率：11kw；热风炉型号：WJR150，热风炉热功率：7536MJ/h；输出热风最高温度：160℃ ；结构形式：连续式 | 116200.0000 | 120000.0000 | 0.0000 | 0.0000 | 0 | 0 | 0 | 0 |  | 通用类 |  | 辽宁省
收获后处理机械 | 干燥机械 | 谷物烘干机 | 处理量50-100t/d连续式谷物烘干机 | 开原宏兴机械制造有限公司 | 粮食烘干机 | 5HSHN-60 | 外型尺寸：2000×2000×12000mm；整机质量：22000kg；结构形式：连续式；处理量：60t/d；降水幅：13~15%；装机容积：24.3m3；装机总容量：36kw；热风机型号：4-72-6C；热风机功率：18.5kw；冷风机型号：L-72-3.6A,冷风机功率：3kw；热风炉型号：WJR-80，热风炉输出热功率：8000MJ/h；燃煤耗量：82kg/h；输出热风最高温度：160℃ | 42100.0000 | 42100.0000 | 0.0000 | 0.0000 | 0 | 0 | 0 | 0 |  | 通用类 |  | 辽宁省
畜牧机械 | 饲料（草）加工机械设备 | 饲料制备（搅拌）机 | 4-9m³饲料全混合日粮制备机 | 石家庄申德机械设备有限公司 | 全日粮饲料制备机 | 9TMR-4 | 规格型号：9TMR-4； 外形尺寸（长*宽*高）：3900mm*1780mm*1980mm； 结构质量：1800kg； 搅龙转速：18r/min； 搅拌仓容积：4m3； 结构形式：卧式； 配套动力范围：15KW； 刀片形式：梅花； 刀片数量：37片； 配套动力形式：电机 | 30000.0000 | 30000.0000 | 0.0000 | 0.0000 | 0 | 0 | 0 | 0 |  | 非通用类 |  | 河北省
畜牧机械 | 饲料（草）加工机械设备 | 饲料制备（搅拌）机 | 9-12m³饲料全混合日粮制备机 | 石家庄申德机械设备有限公司 | 全日粮饲料制备机 | 9TMR-9 | 规格型号：9TMR-9； 外形尺寸（长*宽*高）：4850mm*2000mm*2350mm； 结构质量：3400kg； 搅龙转速：18r/min； 搅拌仓容积：9m3； 结构形式：固定卧式； 配套动力范围：22KW； 刀片形式：梅花刀、条形刀； 刀片数量：40片； 配套动力形式：电机 | 34900.0000 | 39000.0000 | 0.0000 | 0.0000 | 0 | 0 | 0 | 0 |  | 非通用类 |  | 河北省
畜牧机械 | 饲料（草）加工机械设备 | 饲料制备（搅拌）机 | 12m³及以上饲料全混合日粮制备机 | 石家庄申德机械设备有限公司 | 全日粮饲料制备机 | 9TMRL-13 | 型号名称：9TMRL-13 型式：固定立式 搅拌仓容积：13m3 搅拌仓仓体外形尺寸（长*宽*高）：3000*2800*2300 配套动力型式：电机 功率范围：45KW 转速：1470r/min 搅龙数量：1 | 41100.0000 | 50000.0000 | 0.0000 | 0.0000 | 0 | 0 | 0 | 0 |  | 非通用类 |  | 河北省
畜牧机械 | 饲养机械 | 粪污固液分离机 | 电机总功率10kW及以上固液分离机 | 郑州市盛之远农业机械有限公司 | 畜禽粪便固液分离机 | 9GY-30 | 结构型式：斜筛+螺旋挤压，电机总功率:12.04；筛分部分斜筛片数1片，筛分部分斜筛面积1.1m，筛分部分斜筛宽度109cm，筛筒部分筛筒直径150mm，筛筒部分筛筒长度35cm，辊轮部分辊轮级数1级，辊轮部分辊轮直径146mm，辊轮部分辊轮长度159cm，挤压电机的数量1个 | 3900.0000 | 3900.0000 | 0.0000 | 0.0000 | 0 | 0 | 0 | 0 |  | 非通用类 |  | 河南省
收获后处理机械 | 干燥机械 | 谷物烘干机 | 处理量50t/d以下连续式谷物烘干机 | 郑州市盛之远农业机械有限公司 | 连续式谷物干燥机 | 5HLX-22 | 处理量23t/d，连续式 | 23700.0000 | 23700.0000 | 0.0000 | 0.0000 | 0 | 0 | 0 | 0 |  | 通用类 |  | 河南省
收获后处理机械 | 干燥机械 | 谷物烘干机 | 批处理量30t及以上循环式谷物烘干机 | 湖北名泰农机有限公司 | 循环式谷物干燥机 | 5HX-35 | 结构形式：循环式；批处理量：35吨；干燥方式 : 间接加热；干燥段数量/每段高度（个/mm)：2/1500；热风机数量：2个；型号：4-72-6A；电机功率：4kW；热风机温度：58℃， | 69900.0000 | 69900.0000 | 0.0000 | 0.0000 | 0 | 0 | 0 | 0 |  | 通用类 |  | 湖北省
畜牧机械 | 饲料（草）加工机械设备 | 饲料制备（搅拌）机 | 9-12m³饲料全混合日粮制备机 | 郑州一科重工机械制造有限公司 | 全混日粮搅拌机 | 9JGL-10 | 结构：固定式，搅拌仓容积10m3，搅拌仓仓体外形尺寸(长×宽×高)4200×2300×2300mm，配套动力型式：电机r/min，配套动力功率22kw，配套动力转速1440r/min，搅龙数量1个 | 34900.0000 | 39000.0000 | 0.0000 | 0.0000 | 0 | 0 | 0 | 0 |  | 非通用类 |  | 河南省
畜牧机械 | 饲料（草）加工机械设备 | 饲料制备（搅拌）机 | 9-12m³饲料全混合日粮制备机 | 郑州一科重工机械制造有限公司 | 全混日粮搅拌机 | 9JGW-10 | 结构：固定式，搅拌仓容积10.2m3，搅拌仓仓体外形尺寸(长×宽×高)4355×2350×2450mm，配套动力型式： 电机r/min，配套动力功率18.5kw，配套动力转速1440r/min，搅龙数量1个 | 34900.0000 | 39000.0000 | 0.0000 | 0.0000 | 0 | 0 | 0 | 0 |  | 非通用类 |  | 河南省
畜牧机械 | 饲料（草）加工机械设备 | 饲料制备（搅拌）机 | 12m³及以上饲料全混合日粮制备机 | 郑州一科重工机械制造有限公司 | 全混日粮搅拌机 | 9JGW-13 | 结构：固定式，搅拌仓容积13.2m3，搅拌仓仓体外形尺寸(长×宽×高)5015×2350×2600mm，配套动力型式： 电机r/min，配套动力功率22kw，配套动力转速1440r/min，搅龙数量1个 | 41100.0000 | 50000.0000 | 0.0000 | 0.0000 | 0 | 0 | 0 | 0 |  | 非通用类 |  | 河南省
畜牧机械 | 饲料（草）加工机械设备 | 饲料制备（搅拌）机 | 4-9m³饲料全混合日粮制备机 | 郑州一科重工机械制造有限公司 | 全混日粮搅拌机 | 9JGW-5 | 结构：固定式，搅拌仓容积5.3m3，搅拌仓仓体外形尺寸(长×宽×高)3670×2020×2040mm，配套动力型式： 电机r/min，配套动力功率15kw，配套动力转速1440r/min，搅龙数量1个 | 30000.0000 | 30000.0000 | 0.0000 | 0.0000 | 0 | 0 | 0 | 0 |  | 非通用类 |  | 河南省
畜牧机械 | 饲料（草）加工机械设备 | 饲料制备（搅拌）机 | 4-9m³饲料全混合日粮制备机 | 郑州一科重工机械制造有限公司 | 全混日粮搅拌机 | 9JGL-5 | 结构：固定式，搅拌仓容积5m3，搅拌仓仓体外形尺寸(长×宽×高)2800×1800×2300mm，配套动力型式：电机r/min，配套动力功率15kw，配套动力转速1440r/min，搅龙数量1个 | 30000.0000 | 30000.0000 | 0.0000 | 0.0000 | 0 | 0 | 0 | 0 |  | 非通用类 |  | 河南省
畜牧机械 | 饲料（草）加工机械设备 | 饲料制备（搅拌）机 | 12m³及以上饲料全混合日粮制备机 | 郑州一科重工机械制造有限公司 | 全混日粮搅拌机 | 9JGL-13 | 结构：固定式，搅拌仓容积13m3，搅拌仓仓体外形尺寸(长×宽×高)4200×2300×2650mm，配套动力型式：电机r/min，配套动力功率 30kw，配套动力转速1440r/min，搅龙数量1个 | 41100.0000 | 50000.0000 | 0.0000 | 0.0000 | 0 | 0 | 0 | 0 |  | 非通用类 |  | 河南省
收获后处理机械 | 干燥机械 | 果蔬烘干机 | 容积15-50m³果蔬烘干机(整体脱水) | 郑州市盛之远农业机械有限公司 | 果蔬烘干机 | 5HGS-19 | 容积19.4m3；外形尺寸(长×宽×高)MM:5655×2490×2570风机功率KW:2.2有效干燥面积：19.4m3，烘干方式:热风式(整体脱水)燃料:煤、生物质温湿控制方式:自动控制结构形式:厢式，燃料添加方式:人工 | 16000.0000 | 16000.0000 | 0.0000 | 0.0000 | 0 | 0 | 0 | 0 |  | 非通用类 |  | 河南省
收获后处理机械 | 干燥机械 | 果蔬烘干机 | 容积50m³及以上果蔬烘干机(整体脱水) | 郑州市盛之远农业机械有限公司 | 果蔬烘干机 | 5HRG-52/160 | 烘干方式：整体脱水，外形尺寸（长×宽×高)：8200×2900×2700㎜，烘干室有效容积52.4m3，烘干室结构形式：箱体式；气流循环方式：自上而下，物料盘架数量4个，物料盘架上物料盘数量10个，总摊料面积162㎡，热泵型号：TYD-050H，热泵额定输入功率4.1kW，热泵额定制热量：11.5W，热泵数量1个，循环风机功率0.55kW，循环风机数量2个，排湿风机功率0.18kW，排湿风机数量1个，温湿度控制设备控制方式：PLC智能控制，批处理量22-28t（青萝卜） | 19700.0000 | 19700.0000 | 0.0000 | 0.0000 | 0 | 0 | 0 | 0 |  | 非通用类 |  | 河南省
收获后处理机械 | 干燥机械 | 果蔬烘干机 | 容积50m³及以上果蔬烘干机(整体脱水) | 郑州市盛之远农业机械有限公司 | 果蔬烘干机 | 5HYG-52/160 | 烘干方式：整体脱水，外形尺寸（长×宽×高)：8200×2900×2700㎜，烘干室有效容积52.4m3，烘干室结构形式：箱体式；气流循环方式：自上而下，物料盘架数量4个，物料盘架上物料盘数量10个，总摊料面积160㎡，热泵型号：PX6 oil burner，热风炉供热能力 35~70kJ/h，热风炉数量1个，热风炉安装位置：后部，循环风机功率2.2kW，循环风机供风量380m3/h，循环风机数量1个，排湿风机功率0.18kW，排湿风机数量1个，温湿度控制设备控制方式：PLC智能控制，批处理量22-28t（青萝卜） | 19700.0000 | 19700.0000 | 0.0000 | 0.0000 | 0 | 0 | 0 | 0 |  | 非通用类 |  | 河南省
畜牧机械 | 饲料（草）加工机械设备 | 颗粒饲料压制机 | 平模颗粒饲料压制机 | 河南省恒牧机械有限公司 | 颗粒饲料压制机 | 9KJ-230B | 结构型式：立式平模；配套动力：11KW；外形尺寸（长 宽 高）：1350*530*1050（mm）；结构质量：290kg；主轴转速：250r/min；压模截面面积：Φ230*21（mm）；压模孔数：530，398，318，265（个）；压模模孔有效长度：12～18（mm）；压模转速：250r/min；压模工作宽度：105mm；压辊数量：2个；压辊直径：Φ98mm；压辊宽度：50mm；压模孔径：Φ3～Φ6（mm）。 | 1100.0000 | 1100.0000 | 0.0000 | 0.0000 | 0 | 0 | 0 | 0 |  | 非通用类 |  | 河南省
畜牧机械 | 饲料（草）加工机械设备 | 颗粒饲料压制机 | 平模颗粒饲料压制机 | 河南省恒牧机械有限公司 | 颗粒饲料压制机 | 9KJ-260B | 结构型式：立式平模；配套动力：15KW；外形尺寸（长 宽 高）：1380*550*1050（mm）；结构质量：320kg；主轴转速：235r/min；压模截面面积：Φ260*24（mm）；压模孔数：800，600，480，400（个）；压模模孔有效长度：12～18（mm）；压模转速：235r/min；压模工作宽度：120mm；压辊数量：2个；压辊直径：Φ118mm；压辊宽度：60mm；压模孔径：Φ3～Φ6（mm）。 | 1100.0000 | 1100.0000 | 0.0000 | 0.0000 | 0 | 0 | 0 | 0 |  | 非通用类 |  | 河南省
畜牧机械 | 饲料（草）加工机械设备 | 颗粒饲料压制机 | 平模颗粒饲料压制机 | 河南省恒牧机械有限公司 | 颗粒饲料压制机 | 9KJ-300B | 结构型式：立式平模；配套动力：22KW；外形尺寸（长 宽 高）：1420*600*1100（mm）；结构质量：480kg；主轴转速：220r/min；压模截面面积：Φ300*28（mm）；压模孔数：880，660，528，440（个）；压模模孔有效长度：14～24（mm）；压模转速：220r/min；压模工作宽度：150mm；压辊数量：2个；压辊直径：Φ118mm；压辊宽度：70mm；压模孔径：Φ3～Φ6（mm）。 | 1100.0000 | 1100.0000 | 0.0000 | 0.0000 | 0 | 0 | 0 | 0 |  | 非通用类 |  | 河南省
畜牧机械 | 饲料（草）加工机械设备 | 颗粒饲料压制机 | 环模直径250mm及以上颗粒饲料压制机 | 河南省恒牧机械有限公司 | 颗粒饲料压制机 | 9KLH-250 | 结构型式：环模；配套动力：22.55KW；外形尺寸（长 宽 高）：1500*1300*1500（mm）；结构质量：800kg；主轴转速：410r/min；压模孔数：1515，1136，910，760（个）；压模模孔有效长度：15～30（mm）；压模转速：410r/min；压模工作宽度：75mm；压辊数量：2个；压辊直径：Φ104mm；压辊宽度：78mm；压模孔径：Φ3～Φ6（mm）。 | 9900.0000 | 9900.0000 | 0.0000 | 0.0000 | 0 | 0 | 0 | 0 |  | 非通用类 |  | 河南省
畜牧机械 | 饲料（草）加工机械设备 | 饲料制备（搅拌）机 | 4-9m³饲料全混合日粮制备机 | 河北正牧机械制造有限公司 | 全日粮饲料制备机 | 9JGL-5 | 型式：固定立式；搅拌仓容积：5m3；搅拌仓仓体外形尺寸（长×宽×高）：2450mm×1950mm×1810mm；配套动力：1、型式：电机；2、功率范围11kw；3、转速1450r/min；搅龙数量：1； | 30000.0000 | 30000.0000 | 0.0000 | 0.0000 | 0 | 0 | 0 | 0 |  | 非通用类 |  | 河北省
畜牧机械 | 饲料（草）加工机械设备 | 饲料混合机 | 2m³及以上立式混合机 | 郑州金宏兴机械有限公司 | 立式饲料混合机 | 9HLP-1000 | 结构形式：立式，单螺旋；有效容积：2.18m3；配套动力：3kw；外形尺寸：1370×1240×2700mm；额定混入量：1000kg | 1900.0000 | 1900.0000 | 0.0000 | 0.0000 | 0 | 0 | 0 | 0 |  | 非通用类 |  | 河南省
畜牧机械 | 饲料（草）加工机械设备 | 铡草机 | 1-3t/h铡草机 | 郑州金宏兴机械有限公司 | 铡草机 | 9Z-2.0 | 生产率：2.0t/h；配套动力：4kw；结构形式：盘式；外形尺寸：1230×1150×1695mm；动刀片数量：3片；设计切草长度：15、30mm | 700.0000 | 700.0000 | 0.0000 | 0.0000 | 0 | 0 | 0 | 0 |  | 非通用类 |  | 河南省
畜牧机械 | 饲料（草）加工机械设备 | 铡草机 | 9-15t/h铡草机 | 郑州金宏兴机械有限公司 | 铡草机 | 9Z-10 | 生产率：10t/h；配套动力：15kw；结构形式：盘式；外形尺寸：2630×2230×4127mm；动刀片数量：3片；设计切草长度：12、18、25、35mm | 4200.0000 | 4200.0000 | 0.0000 | 0.0000 | 0 | 0 | 0 | 0 |  | 非通用类 |  | 河南省
畜牧机械 | 饲料（草）加工机械设备 | 揉丝机 | 2-4t/h揉丝机 | 郑州金宏兴机械有限公司 | 秸秆揉丝机 | 9RC-50 | 生产率：2.0t/h；配套动力：11kw；结构形式：铡切揉搓式；外形尺寸：1584×1082×1043mm；锤片数量：32片 | 600.0000 | 600.0000 | 0.0000 | 0.0000 | 0 | 0 | 0 | 0 |  | 非通用类 |  | 河南省
收获后处理机械 | 干燥机械 | 谷物烘干机 | 处理量50t/d以下连续式谷物烘干机 | 滑县星火机械设备有限公司 | 连续式谷物干燥机 | 5HLX-26 | 处理量：26t/d；连续式 | 23700.0000 | 23700.0000 | 0.0000 | 0.0000 | 0 | 0 | 0 | 0 |  | 通用类 |  | 河南省
畜牧机械 | 饲料（草）加工机械设备 | 饲料制备（搅拌）机 | 4-9m³饲料全混合日粮制备机 | 石家庄诺达机械设备有限公司 | 全日粮饲料制备机 | 9TMRW-4 | 序号 项目 计量单位 设计值 1 规格型号 / 9TMRW-4 2 外形尺寸（长*宽*高） mm 3050*1400*2600 3 结构质量 kg 1100 4 搅龙转速 r/min 18 5 搅拌仓容积 立方 4 6 结构形式 / 卧式 7 配套动力范围 kW 11 8 刀片型式 / 梅花刀 9 刀片数量（片） / 21 10 配套动力形式 / 电机 | 30000.0000 | 30000.0000 | 0.0000 | 0.0000 | 0 | 0 | 0 | 0 |  | 非通用类 |  | 河北省
畜牧机械 | 饲料（草）加工机械设备 | 饲料制备（搅拌）机 | 12m³及以上饲料全混合日粮制备机 | 石家庄诺达机械设备有限公司 | 全日粮饲料制备机 | 9TMRW-12 | 序号 项目 计量单位 设计值 1 规格型号 / 9TMRW-12 2 外形尺寸（长×宽×高） mm 4400×2000×2700 3 结构质量 kg 2800 4 搅龙转速 r/min 18 5 搅拌仓容积 m3 12 6 结构形式 / 卧式 7 配套动力范围 KW 22 8 刀片型式 / 梅花刀 9 刀片数量（片） / 55 10 配套动力形式 / 电动机 | 41100.0000 | 50000.0000 | 0.0000 | 0.0000 | 0 | 0 | 0 | 0 |  | 非通用类 |  | 河北省
畜牧机械 | 饲料（草）加工机械设备 | 饲料制备（搅拌）机 | 4-9m³饲料全混合日粮制备机 | 石家庄诺达机械设备有限公司 | 全日粮饲料制备机 | 9TMRW-5 | 序号 项目名称 计量单位 设计值 1 规格型号 / 9TMRW-5 2 外形尺寸（长*宽*高） Mm 5200*1720*2230 3 结构质量 kg 2000 4 搅龙转速 r/min 18 5 搅拌仓容积 立方 5 6 结构形式 / 卧式 7 配套动力范围 KW 15 8 刀片型式 / 梅花刀 9 刀片数量（片） / 45 10 配套动力形式 / 电机 | 30000.0000 | 30000.0000 | 0.0000 | 0.0000 | 0 | 0 | 0 | 0 |  | 非通用类 |  | 河北省
收获后处理机械 | 干燥机械 | 谷物烘干机 | 批处理量30t及以上循环式谷物烘干机 | 新乡市农丰机械有限公司 | 循环式谷物干燥机 | 5HHX-32 | 批处理量：32T；循环式 | 69900.0000 | 69900.0000 | 0.0000 | 0.0000 | 0 | 0 | 0 | 0 |  | 通用类 |  | 河南省
收获后处理机械 | 干燥机械 | 谷物烘干机 | 处理量100t/d及以上连续式谷物烘干机 | 新乡市农丰机械有限公司 | 连续式谷物干燥机 | 5HLX-100 | 处理量：100t/d；连续式 | 116200.0000 | 120000.0000 | 0.0000 | 0.0000 | 0 | 0 | 0 | 0 |  | 通用类 |  | 河南省
收获后处理机械 | 干燥机械 | 谷物烘干机 | 处理量100t/d及以上连续式谷物烘干机 | 新乡市农丰机械有限公司 | 连续式谷物干燥机 | 5HLX-200 | 处理量：200t/d；连续式 | 116200.0000 | 120000.0000 | 0.0000 | 0.0000 | 0 | 0 | 0 | 0 |  | 通用类 |  | 河南省
畜牧机械 | 饲料（草）加工机械设备 | 揉丝机 | 4-6t/h揉丝机 | 郑州金宏兴机械有限公司 | 秸秆揉丝机 | 9RC-100 | 生产率：4t/h；配套动力：18.5kw；结构形式：铡切揉搓式；外形尺寸：2430×2200×2756mm；锤片数量：24片 | 1000.0000 | 1000.0000 | 0.0000 | 0.0000 | 0 | 0 | 0 | 0 |  | 非通用类 |  | 河南省
畜牧机械 | 饲料（草）加工机械设备 | 铡草机 | 1-3t/h铡草机 | 郑州金宏兴机械有限公司 | 铡草机 | 9Z-1.8 | 生产率：1.8t/h；配套动力：3kw；结构形式：盘式；外形尺寸：1000×1095×2030mm；动刀片数量：6片；设计切草长度：6、12、23mm | 700.0000 | 700.0000 | 0.0000 | 0.0000 | 0 | 0 | 0 | 0 |  | 非通用类 |  | 河南省
畜牧机械 | 饲料（草）加工机械设备 | 铡草机 | 6-9t/h铡草机 | 郑州金宏兴机械有限公司 | 铡草机 | 9Z-6.5 | 生产率：6.5t/h；配套动力：7.5kw；结构形式：盘式；外形尺寸：2147×1600×2756mm；动刀片数量：3片；设计切草长度：12、18、25、35mm | 2400.0000 | 2400.0000 | 0.0000 | 0.0000 | 0 | 0 | 0 | 0 |  | 非通用类 |  | 河南省
畜牧机械 | 饲料（草）加工机械设备 | 铡草机 | 3-6t/h铡草机 | 郑州金宏兴机械有限公司 | 铡草机 | 9Z-4.5 | 生产率：4.5t/h；配套动力：5.5kw；结构形式：盘式；外形尺寸：1737×1575×2315mm；动刀片数量：4片；设计切草长度：17、22、34、44mm | 800.0000 | 800.0000 | 0.0000 | 0.0000 | 0 | 0 | 0 | 0 |  | 非通用类 |  | 河南省
畜牧机械 | 饲料（草）加工机械设备 | 饲料制备（搅拌）机 | 4-9m³饲料全混合日粮制备机 | 河北华昌机械设备有限公司 | 饲料搅拌机 | 9TMR-5 | 规格型号：9TMR-5；结构形式：卧式；外形尺寸(长×宽×高)：5000mm×1700mm×2150mm；结构质量：2500kg；搅龙转速：14r/min；搅拌仓容积：5m3；配套动力范围（kW）：15（主）＋1.5（卸料门）；刀片结构型式：梅花式；刀片数量（片）：35（动刀）、14（定刀）；配套动力形式：电机。 | 30000.0000 | 30000.0000 | 0.0000 | 0.0000 | 0 | 0 | 0 | 0 |  | 非通用类 |  | 河北省
畜牧机械 | 饲料（草）加工机械设备 | 饲料制备（搅拌）机 | 4-9m³饲料全混合日粮制备机 | 河北华昌机械设备有限公司 | 饲料搅拌机 | 9TMR-7 | 型号规格：9TMR-7；型式：固定卧式；配套动力型式：电机；配套动力功率范围：22kW；配套动力转速：1470r/min；搅拌仓容积：7m3；搅拌仓仓体外形尺寸（长×宽×高）：3190 mm×1748 mm×1980 mm；搅龙数量：3个。 | 30000.0000 | 30000.0000 | 0.0000 | 0.0000 | 0 | 0 | 0 | 0 |  | 非通用类 |  | 河北省
畜牧机械 | 畜产品采集加工机械设备 | 贮奶（冷藏）罐 | 6000L及以上非全自动清洗冷藏罐 | 河北华昌机械设备有限公司 | 直冷式贮奶罐 | 9ZTH-6 | 名称：直冷式贮奶罐；型号：9ZTH-6；罐体外形尺寸（长×宽×高）：2850mm×2065mm×1880mm；清洗方式：非全自动；额定容量：6000L；压缩机个数：2个；压缩机品牌：涡旋式；压缩机规格型号：2B45RQ-TFD-558；压缩机作业功率：16.64kW。 | 19400.0000 | 19400.0000 | 0.0000 | 0.0000 | 0 | 0 | 0 | 0 |  | 通用类 |  | 河北省
畜牧机械 | 畜产品采集加工机械设备 | 挤奶机 | 24杯组手动脱杯中置(鱼骨)式挤奶机 | 河北华昌机械设备有限公司 | 鱼骨式挤奶机 | 9JGJ-2×12/24 | 产品型号名称：9JGJ-2×12/24型鱼骨式挤奶机；型式：鱼骨式；真空泵品牌：众诺；真空泵规格型号：VP79；真空泵台数：1台；挤奶杯组数：24；脉动器品牌：InterpuIs；脉动器规格型号：LE20；脉动器型式：电子脉动；脉动频率：60次/min；脉动比率：60％；计量方式：计量瓶式；脱杯方式：手动。 | 52200.0000 | 52200.0000 | 0.0000 | 0.0000 | 0 | 0 | 0 | 0 |  | 通用类 |  | 河北省
畜牧机械 | 畜产品采集加工机械设备 | 挤奶机 | 32杯组手动脱杯中置(鱼骨)式挤奶机 | 河北华昌机械设备有限公司 | 鱼骨式挤奶机 | 9JGJ-2×16/32 | 产品型号名称：9JGJ-2×16/32型鱼骨式挤奶机；型式：鱼骨式；真空泵品牌：众诺；真空泵规格型号：VP80；真空泵台数：1台；挤奶杯组数：32；脉动器品牌：InterpuIs；脉动器规格型号：LE20；脉动器型式：电子脉动；脉动频率：60次/min；脉动比率：60％；计量方式：计量瓶式；脱杯方式：手动。 | 66700.0000 | 66700.0000 | 0.0000 | 0.0000 | 0 | 0 | 0 | 0 |  | 通用类 |  | 河北省
畜牧机械 | 畜产品采集加工机械设备 | 挤奶机 | 14杯组及以上自动脱杯中置(鱼骨)式挤奶机 | 河北华昌机械设备有限公司 | 挤奶机 | 9JGJ-1×14 | 名 称：挤奶机；规格型号：9JGJ-1×14；型 式：中置式；真空泵台数：1台；真空泵额定真空度：50kPa；真空泵转速：1250r/min；真空泵额定空气流量：2200L/min；挤奶杯组数：14组；工作真空度：45～50kPa；脉动器型式：电子脉动；脉动频率：60次/min；脉动比率：60%；计量方式：电子计量；脱杯方式：自动脱杯。 | 85500.0000 | 85500.0000 | 0.0000 | 0.0000 | 0 | 0 | 0 | 0 |  | 通用类 |  | 河北省
畜牧机械 | 饲料（草）加工机械设备 | 饲料制备（搅拌）机 | 12m³及以上饲料全混合日粮制备机 | 河北华昌机械设备有限公司 | 全日粮饲料制备机 | 9TMRL-12 | 规格型号：9TMRL-12；外形尺寸(长×宽×高)：4400mm×2400mm×2860mm；结构质量：3400kg；搅龙转速：20r/min；搅拌仓容积：12m3；结构形式：立式；配套动力范围：37kW；刀片型式：锯齿形；刀片数量（片）：9；配套动力形式：电动机。 | 41100.0000 | 50000.0000 | 0.0000 | 0.0000 | 0 | 0 | 0 | 0 |  | 非通用类 |  | 河北省
畜牧机械 | 饲料（草）加工机械设备 | 饲料制备（搅拌）机 | 12m³及以上饲料全混合日粮制备机 | 河北华昌机械设备有限公司 | 全日粮饲料制备机 | 9JGW-12 | 型号名称：9JGW-12型全日粮饲料制备机；型式：卧式；搅拌仓容积：12m3；搅拌仓仓体外形尺寸（长×宽×高）：4000 mm×1850mm×2200 mm；配套动力型式：电机；配套动力功率范围：30kW；配套动力转速：1475r/min；搅龙数量：3个。 | 41100.0000 | 50000.0000 | 0.0000 | 0.0000 | 0 | 0 | 0 | 0 |  | 非通用类 |  | 河北省
畜牧机械 | 饲料（草）加工机械设备 | 饲料制备（搅拌）机 | 12m³及以上饲料全混合日粮制备机 | 石家庄圣旋机械设备有限公司 | 全混日粮搅拌机 | 9JGW-12 | 序号 项目 单位 设计值 1 型号名称 / 9JGW-12 全混日粮搅拌机 2 型式 / 固定卧式 3 配套动力 型式 / 电机 功率范围 kW 22 转速 转/分 1460 4 搅拌仓容积 m3 12 5 搅拌仓仓体外形尺寸（长×宽×高） mm 4020×2000×2300 6 搅龙数量 主搅龙 个 1 副搅龙 个 2 7 取料滚筒宽度 mm / 8 最大取料高度 mm / 9 轮胎规格 / / 10 轮距 mm / 11 轴距 mm / 12 驾驶室 / / | 41100.0000 | 50000.0000 | 0.0000 | 0.0000 | 0 | 0 | 0 | 0 |  | 非通用类 |  | 河北省
畜牧机械 | 饲料（草）加工机械设备 | 饲料制备（搅拌）机 | 4-9m³饲料全混合日粮制备机 | 石家庄圣旋机械设备有限公司 | 全混日粮搅拌机 | 9JGW-5 | 序号 项目 单位 设计值 1 型号名称 / 9JGW-5全混日粮搅拌机 2 型式 / 固定卧式 3 配套动力 型式 / 电机 功率范围 kW 15 转速 转/分 1460 4 搅拌仓容积 m3 5 5 搅拌仓仓体外形尺寸（长×宽×高） mm 2920×1500×1700 6 搅龙数量 主搅龙 个 1 副搅龙 个 2 7 取料滚筒宽度 mm / 8 最大取料高度 mm / 9 轮胎规格 / / 10 轮距 mm / 11 轴距 mm / 12 驾驶室 / / | 30000.0000 | 30000.0000 | 0.0000 | 0.0000 | 0 | 0 | 0 | 0 |  | 非通用类 |  | 河北省
畜牧机械 | 饲料（草）加工机械设备 | 饲料混合机 | 2m³以下卧式(单轴)混合机 | 滑县宏峰机械有限公司 | 饲料混合机 | 9HW-1500 | 有效容积：0.8m3 ；型号名称：9HW-1500 ；结果形式：卧式单轴螺旋 ； 外形尺寸：（长×宽×高)mm 1900×755×1070 ； 混合轴长度1510mm ； 结构质量200kg ； 配套动力 4kW 三相异步电机 ；主轴转速： 20r/min ；混合轴数量：1个 ； 额定批次混合量 150k | 4000.0000 | 4000.0000 | 0.0000 | 0.0000 | 0 | 0 | 0 | 0 |  | 非通用类 |  | 河南省
畜牧机械 | 饲料（草）加工机械设备 | 饲料混合机 | 2m³及以上卧式(单轴)混合机 | 滑县宏峰机械有限公司 | 饲料混合机 | 9HWZ-2500 | 有效容积：2.3m3 ；型号名称：9HWZ-2500 ；结果形式：卧式单轴螺旋 ；外形尺寸：（长×宽×高)mm 2900×1120×1300 ；混合轴长度:2120mm ；结构质量:350kg ； 配套动力: 7.5kW ；三相异步电机 ；混合轴数量：1个 ；主轴转速 ：20r/min ； 额定批次混合量： 385kg | 8100.0000 | 8100.0000 | 0.0000 | 0.0000 | 0 | 0 | 0 | 0 |  | 非通用类 |  | 河南省
畜牧机械 | 饲料（草）加工机械设备 | 饲料制备（搅拌）机 | 12m³及以上饲料全混合日粮制备机 | 淄博翔宇机械有限公司 | 全混合日粮制备机 | 9JQL-30 | 立式混合机。搅拌仓容积：30m3，形式：拖拉机牵引式，搅拌仓仓体外形尺寸（长×宽×高）：6220×2650×2580mm，配套功率：132-154kw，搅龙数量：2个，轮胎规格：275/70 R22.5，轮距：1660mm | 41100.0000 | 50000.0000 | 0.0000 | 0.0000 | 0 | 0 | 0 | 0 |  | 非通用类 |  | 山东省
畜牧机械 | 饲料（草）加工机械设备 | 饲料制备（搅拌）机 | 12m³及以上饲料全混合日粮制备机 | 淄博翔宇机械有限公司 | 全混日粮制备机 | 9JQL-24 | 立式混合机。搅拌仓容积：24m3，形式：拖拉机牵引式，搅拌仓仓体外形尺寸（长×宽×高）：5900×2250×2245mm，配套功率：≥110kw，搅龙数量：2个，轮胎规格：275/70R22.5，轮距：1660mm | 41100.0000 | 50000.0000 | 0.0000 | 0.0000 | 0 | 0 | 0 | 0 |  | 非通用类 |  | 山东省
畜牧机械 | 饲料（草）加工机械设备 | 饲料制备（搅拌）机 | 12m³及以上饲料全混合日粮制备机 | 淄博翔宇机械有限公司 | 全混日粮制备机 | 9JQL-12 | 立式混合机。搅拌仓容积：24m3，形式：拖拉机牵引式，搅拌仓仓体外形尺寸（长×宽×高）：5900×2250×2245mm，配套功率：≥110kw，搅龙数量：2个，轮胎规格：275/70R22.5，轮距：1660mm | 41100.0000 | 50000.0000 | 0.0000 | 0.0000 | 0 | 0 | 0 | 0 |  | 非通用类 |  | 山东省
畜牧机械 | 饲料（草）加工机械设备 | 饲料制备（搅拌）机 | 12m³及以上饲料全混合日粮制备机 | 淄博翔宇机械有限公司 | 全混合日粮制备机 | 9JQL-22 | 立式混合机。搅拌仓容积：22m3，形式：拖拉机牵引式，搅拌仓仓体外形尺寸（长×宽×高）：5700×2590×2100mm，配套功率：95-115kw，搅龙数量：2个，轮胎规格：275/70 R22.5，轮距：1660mm | 41100.0000 | 50000.0000 | 0.0000 | 0.0000 | 0 | 0 | 0 | 0 |  | 非通用类 |  | 山东省
收获后处理机械 | 干燥机械 | 果蔬烘干机 | 容积50m³及以上热泵式果蔬烘干机(整体脱水,带辅助热源) | 安徽省安庆市信和王制冷工程有限公司 | 果蔬烘干机 | 5HGS-60RB | 产品型号：5HGS-60RB 外形尺寸（长×宽×高）mm：8800×4200×2800 风机功率：4.6KW 配套总功率：12.5KW 有效干燥体积:60m3 有效干燥面积：176㎡ 烘干方式：热风循环、整体脱水 燃料：空气能热泵+电辅热 | 40000.0000 | 40000.0000 | 0.0000 | 0.0000 | 0 | 0 | 0 | 0 |  | 非通用类 |  | 安徽省
收获后处理机械 | 干燥机械 | 果蔬烘干机 | 容积15-50m³热泵式果蔬烘干机(整体脱水,带辅助热源) | 安徽省安庆市信和王制冷工程有限公司 | 果蔬烘干机 | 5HGS-15RB | 产品名称：5HGS-15RB 结构型式：批式 外形尺寸（长×宽×高）mm：4600×3000×2200 风机功率：0.75KW 配套总功率：3.5KW 有效干燥面积：50.6㎡ 有效干燥体积：15m3 烘干方式：热风循环、整体脱水 燃料：空气能热泵+电辅热 燃料添加方式：自动 | 20000.0000 | 20000.0000 | 0.0000 | 0.0000 | 0 | 0 | 0 | 0 |  | 非通用类 |  | 安徽省
收获后处理机械 | 干燥机械 | 谷物烘干机 | 批处理量30t及以上循环式谷物烘干机 | 合肥易祥农业机械智能装备有限公司 | 批式循环谷物干燥机 | 5HYX-32A | 干燥机机体外形尺寸（mm)：3670X2570X11812、批次处理量(t)：32、结构型式:循环式、装机容量（m3)：58.14、热风机电机功率(KW）：5.5X2、排粮电机功率（KW）：0.4、提升机电机功率（KW）：4、提升机生产率（t/h)：40、干燥能力( t.%/h ) : ≥ 20 | 69900.0000 | 69900.0000 | 0.0000 | 0.0000 | 0 | 0 | 0 | 0 |  | 通用类 |  | 安徽省
畜牧机械 | 饲料（草）加工机械设备 | 饲料制备（搅拌）机 | 12m³及以上饲料全混合日粮制备机 | 石家庄巨牧机械有限公司 | 全日粮饲料制备机 | 9TMRW-12 | 型式：固定卧式；搅拌仓容积：12m3；搅拌仓仓体外形尺寸（长×宽×高）：4120mm×2000mm×2250mm；配套动力：1、型式：电机；2、功率范围22kw；3、转速1470r/min；搅龙数量：主搅龙：1；副搅龙：2； | 41100.0000 | 50000.0000 | 0.0000 | 0.0000 | 0 | 0 | 0 | 0 |  | 非通用类 |  | 河北省
畜牧机械 | 饲料（草）加工机械设备 | 饲料制备（搅拌）机 | 4-9m³饲料全混合日粮制备机 | 石家庄巨牧机械有限公司 | 全日粮饲料制备机 | 9TMRW-5 | 型式：固定卧式；搅拌仓容积：5m3；搅拌仓仓体外形尺寸（长×宽×高）：2830mm×1520mm×1720mm；配套动力：1、型式：电机；2、功率范围15kw；3、转速1470r/min；搅龙数量：主搅龙：1；副搅龙：2； | 30000.0000 | 30000.0000 | 0.0000 | 0.0000 | 0 | 0 | 0 | 0 |  | 非通用类 |  | 河北省
收获后处理机械 | 干燥机械 | 谷物烘干机 | 批处理量30t及以上循环式谷物烘干机 | 安徽金明机械科技有限公司 | 谷物干燥机 | 5H-30 | 循环批处理量：30t；处理方式：批式循环干燥方式；外形尺寸（长×宽×高）：4950×3850×11815mm；安全装置：自动水分计、风压开关、温控装置、电器过载保护装置、满粮报警装置、故障报警装置、漏电保护装置。 | 69900.0000 | 69900.0000 | 0.0000 | 0.0000 | 0 | 0 | 0 | 0 |  | 通用类 |  | 安徽省
收获后处理机械 | 干燥机械 | 谷物烘干机 | 批处理量30t及以上循环式谷物烘干机 | 安徽金明机械科技有限公司 | 混流式谷物干燥机 | 5H-32 | 批次处理量：32t；结构型式：循环式；干燥机机体外形尺寸（长×宽×高）：3260×2560×10600mm；干燥方式：间接加热。 | 69900.0000 | 69900.0000 | 0.0000 | 0.0000 | 0 | 0 | 0 | 0 |  | 通用类 |  | 安徽省
收获后处理机械 | 干燥机械 | 谷物烘干机 | 批处理量30t及以上循环式谷物烘干机 | 安徽金明机械科技有限公司 | 谷物干燥机 | 5H-30A | 批次处理量：30t；结构型式：循环式；干燥机机体外形尺寸（长×宽×高）：2220×3100×10915mm；干燥方式：间接加热。 | 69900.0000 | 69900.0000 | 0.0000 | 0.0000 | 0 | 0 | 0 | 0 |  | 通用类 |  | 安徽省
畜牧机械 | 饲料（草）加工机械设备 | 饲料制备（搅拌）机 | 4-9m³饲料全混合日粮制备机 | 石家庄市联实机械有限公司 | 全日粮饲料制备机 | 9TMR-7 | 1.搅拌仓仓体外形尺寸(长×宽×高)：3000mm×1800mm×1940mm;2.型式：固定式；3.配套动力型式：电机；4.功率范围：18.5kw；5.转速（r/min）：1470 | 30000.0000 | 30000.0000 | 0.0000 | 0.0000 | 0 | 0 | 0 | 0 |  | 非通用类 |  | 河北省
畜牧机械 | 饲料（草）加工机械设备 | 饲料制备（搅拌）机 | 12m³及以上饲料全混合日粮制备机 | 石家庄市联实机械有限公司 | 全日粮饲料制备机 | 9TMRL-12 | 1.规格型号:9TMRL-12 2.外形尺寸(长×宽×高):3450mm×2500mm×2900mm 3.结构质量:3800kg 4.搅龙转速:22R/MIN 5.搅拌仓容积:12m3 6.结构形式:固定立式7.配套动力:30kw 8.刀片型式:锯齿型9.刀片数量:9片10.配套动力形式:电动机 | 41100.0000 | 50000.0000 | 0.0000 | 0.0000 | 0 | 0 | 0 | 0 |  | 非通用类 |  | 河北省
畜牧机械 | 饲料（草）加工机械设备 | 饲料制备（搅拌）机 | 4-9m³饲料全混合日粮制备机 | 石家庄市联实机械有限公司 | 全日粮饲料制备机 | 9TMR-4 | 1.搅拌仓仓体外形尺寸（长×宽×高）:2700mm×1500mm×1550mm ;2.型式：固定式；3.配套动力型式：电机；4.功率范围：11kw;5.转速（r/min）：1470 | 30000.0000 | 30000.0000 | 0.0000 | 0.0000 | 0 | 0 | 0 | 0 |  | 非通用类 |  | 河北省
收获后处理机械 | 干燥机械 | 谷物烘干机 | 处理量100t/d及以上连续式谷物烘干机 | 开原金鑫烘干设备有限公司 | 粮食烘干机 | 5HGJ300 | 结构尺寸：3500×3000×20500(长×宽×高），整机质量：22060kg，结构形式：连续式，小时处理量：15000kg/h,日处理量：300t/d,装机容积:107m3,电机总功率：147.8kW,热风机型号:Y4-73№9D、90°,热风炉型号：RFL-6,燃烧机型式:链条炉排，燃烧机点火方式：连续式，燃料：煤。 | 116200.0000 | 120000.0000 | 0.0000 | 0.0000 | 0 | 0 | 0 | 0 |  | 通用类 |  | 辽宁省
收获后处理机械 | 干燥机械 | 谷物烘干机 | 处理量100t/d及以上连续式谷物烘干机 | 开原金鑫烘干设备有限公司 | 粮食烘干机 | 5HGJ150 | 结构尺寸：2500×3000×16800(长×宽×高），整机质量：18072kg，结构形式：连续式，小时处理量：7500kg/h,日处理量：150t/d,装机容积:54m3,电机总功率:76.3kW,热风机型号:Y4-73№9D、90°,热风炉型号：RFL-3,燃烧机型式:链条炉排，燃烧机点火方式：连续式，燃料：煤。 | 116200.0000 | 120000.0000 | 0.0000 | 0.0000 | 0 | 0 | 0 | 0 |  | 通用类 |  | 辽宁省
收获后处理机械 | 干燥机械 | 谷物烘干机 | 处理量100t/d及以上连续式谷物烘干机 | 开原金鑫烘干设备有限公司 | 粮食烘干机 | 5HGJ500 | 结构尺寸：4200×3500×25700(长×宽×高），整机质量：37930kg，结构形式：连续式，小时处理量：25000kg/h,日处理量：500t/d,装机容积:178m3,电机总功率：232kW,热风机型号:Y4-73№9D、90°,热风炉型号：RFL-10,燃烧机型式:链条炉排。燃烧机点火方式：连续式。燃料：煤。 | 116200.0000 | 120000.0000 | 0.0000 | 0.0000 | 0 | 0 | 0 | 0 |  | 通用类 |  | 辽宁省
收获后处理机械 | 干燥机械 | 谷物烘干机 | 处理量100t/d及以上连续式谷物烘干机 | 开原金鑫烘干设备有限公司 | 粮食干燥机 | 5HGJ100 | 结构尺寸：2600×2000×13000(长×宽×高），整机质量：12756kg，结构形式：连续式，小时处理量：4200kg/h,日处理量：100t/d,装机容积:39.6m3,电机总功率:62.25kW,热风机型号:Y4-73№9D、90°,热风炉型号：RFL-2,燃烧机型式:链条炉排，燃烧机点火方式：连续式，燃料：煤 | 116200.0000 | 120000.0000 | 0.0000 | 0.0000 | 0 | 0 | 0 | 0 |  | 通用类 |  | 辽宁省
收获后处理机械 | 干燥机械 | 谷物烘干机 | 处理量100t/d及以上连续式谷物烘干机 | 开原金鑫烘干设备有限公司 | 粮食烘干机 | 5HGJ200 | 结构尺寸:3000×3000×18700(长×宽×高)、整机质量：22060kg、结构型式:连续式、处理量：小时处理量10000kg/h,日处理量200t/d、装机容积:71m3、电机总功率:100.8kW、热风机型号:Y4-73№9D、90°、热风炉:RFL-4、、燃烧机型式：链条炉排、燃烧机点火方式：连续式、燃料：煤。 | 116200.0000 | 120000.0000 | 0.0000 | 0.0000 | 0 | 0 | 0 | 0 |  | 通用类 |  | 辽宁省
收获后处理机械 | 干燥机械 | 谷物烘干机 | 批处理量30t及以上循环式谷物烘干机 | 安徽山水农业科技有限公司 | 低温循环式干燥机 | H300 | 批处理量30吨，循环式，外型尺寸（mm）：4950*3850*11103，装机总容量：15.5kw，整机质量：5630kg， | 69900.0000 | 69900.0000 | 0.0000 | 0.0000 | 0 | 0 | 0 | 0 |  | 通用类 |  | 安徽省
收获后处理机械 | 干燥机械 | 果蔬烘干机 | 容积15-50m³果蔬烘干机(整体脱水) | 六安新之农机电设备有限公司 | 果蔬烘干机 | 5HGS-21D | 结构型式：批式、整体烘干，外形尺寸：4600×2500×2100mm,配套功率：2.2kw,有效干燥体积：21m3，烘干方式：整体脱水，燃料：电 | 16000.0000 | 16000.0000 | 0.0000 | 0.0000 | 0 | 0 | 0 | 0 |  | 非通用类 |  | 安徽省
收获后处理机械 | 干燥机械 | 果蔬烘干机 | 容积15-50m³热泵式果蔬烘干机(整体脱水,带辅助热源) | 六安新之农机电设备有限公司 | 果蔬烘干机 | 5HGS-21RB | 结构型式：批式，外形尺寸：5500×2800×2100mm,配套功率：7.5kw,有效干燥体积：21m3，烘干方式：整体脱水，燃料：空气能热泵， | 20000.0000 | 20000.0000 | 0.0000 | 0.0000 | 0 | 0 | 0 | 0 |  | 非通用类 |  | 安徽省
收获后处理机械 | 干燥机械 | 果蔬烘干机 | 容积50m³及以上热泵式果蔬烘干机(整体脱水,带辅助热源) | 六安新之农机电设备有限公司 | 果蔬烘干机 | 5HGS-55RB | 结构型式：批式，外形尺寸：9200×3450×2300mm,配套功率：15kw,有效干燥体积：55m3，烘干方式：整体脱水，燃料：空气能热泵， | 40000.0000 | 40000.0000 | 0.0000 | 0.0000 | 0 | 0 | 0 | 0 |  | 非通用类 |  | 安徽省
排灌机械 | 喷灌机械设备 | 微灌设备 | 流量80-130m³/h微灌首部 | 六安新之农机电设备有限公司 | 微灌设备 | QGZ80-80-22 | 水泵扬程：12m，流量：85m3/h，首部（按GB50485 规定配备，含加压设备过滤器、施肥（药）装置，量测和控制设备）,过滤器结构形式：网式，施肥（施药）装置材质：PVC | 1600.0000 | 1600.0000 | 0.0000 | 0.0000 | 0 | 0 | 0 | 0 |  | 非通用类 |  | 安徽省
排灌机械 | 喷灌机械设备 | 微灌设备 | 流量80-130m³/h微灌首部 | 六安新之农机电设备有限公司 | 微灌设备 | DYG-100B | 水泵扬程：12m，流量：85m3/h，首部（按GB50485 规定配备，含加压设备过滤器、施肥（药）装置，量测和控制设备）,过滤器结构形式：网式，施肥（施药）装置材质：PVC | 1600.0000 | 1600.0000 | 0.0000 | 0.0000 | 0 | 0 | 0 | 0 |  | 非通用类 |  | 安徽省
排灌机械 | 喷灌机械设备 | 微灌设备 | 流量80-130m³/h微灌首部 | 六安新之农机电设备有限公司 | 微灌设备 | DKB-150-50 | 水泵扬程：13m，流量：135m3/h，首部（按GB50485 规定配备，含加压设备过滤器、施肥（药）装置，量测和控制设备）,过滤器结构形式：网式，施肥（施药）装置材质：PVC | 1600.0000 | 1600.0000 | 0.0000 | 0.0000 | 0 | 0 | 0 | 0 |  | 非通用类 |  | 安徽省
排灌机械 | 喷灌机械设备 | 微灌设备 | 流量80-130m³/h微灌首部 | 六安新之农机电设备有限公司 | 微灌设备 | QGZ100-80-16 | 水泵扬程：12m，流量：145m3/h，首部（按GB50485 规定配备，含加压设备过滤器、施肥（药）装置，量测和控制设备）,过滤器结构形式：网式，施肥（施药）装置材质：PVC | 1600.0000 | 1600.0000 | 0.0000 | 0.0000 | 0 | 0 | 0 | 0 |  | 非通用类 |  | 安徽省
收获后处理机械 | 干燥机械 | 果蔬烘干机 | 容积50m³及以上果蔬烘干机(整体脱水) | 六安新之农机电设备有限公司 | 果蔬烘干机 | 5HGS-36D | 结构型式：批式、整体烘干，外形尺寸：6000×2800×2700mm,配套功率：2.2kw,有效干燥体积：36m3，烘干方式：整体脱水，燃料：电 | 19700.0000 | 19700.0000 | 0.0000 | 0.0000 | 0 | 0 | 0 | 0 |  | 非通用类 |  | 安徽省
收获后处理机械 | 干燥机械 | 谷物烘干机 | 处理量100t/d及以上连续式谷物烘干机 | 山东天鹅棉业机械股份有限公司 | 连续式粮食干燥机 | 5HSN-200H | 处理形式：连续式；处理量：200t/d | 116200.0000 | 120000.0000 | 0.0000 | 0.0000 | 0 | 0 | 0 | 0 |  | 通用类 |  | 山东省
畜牧机械 | 饲料（草）加工机械设备 | 饲料制备（搅拌）机 | 9-12m³饲料全混合日粮制备机 | 石家庄翔航农业机械有限公司 | 全日粮饲料制备机 | 9TMRW-9 | 规格型号：9TMRW-9，型式：固定式，配套动力型式：电机，功率范围：22kw，转速：1470r/min，搅拌仓容积：9m3，搅拌仓仓体外形尺寸：3340x1800x2000(mm).搅龙数量：主搅龙1，副搅龙2。 | 34900.0000 | 39000.0000 | 0.0000 | 0.0000 | 0 | 0 | 0 | 0 |  | 非通用类 |  | 河北省
收获后处理机械 | 干燥机械 | 果蔬烘干机 | 容积15-50m³果蔬烘干机(整体脱水) | 新疆牧神机械有限责任公司 | 果蔬自动烘干设备 | 5HM-120 | 烘干室容积m3：25；烘干室结构型式：箱体式；物料脱水方式：平衡脱水；允许装载量t：3；温湿度控制设备控制方式：单片机自动控制 | 16000.0000 | 16000.0000 | 0.0000 | 0.0000 | 0 | 0 | 0 | 0 |  | 非通用类 |  | 新疆维吾尔自治区
农用搬运机械 | 装卸机械 | 抓草机 | 40-55kW抓草机 | 徐州昊特机械有限公司 | 农用抓草机 | 7ZC26 | 发动机型号 ：SD4DW3Z1 ；发动机生产厂 ：江苏四达动力机械集团有限公司 ；发动机吸气方式 ：自吸 ；发动机气缸数 ： 4 ；发动机标定功率 kW ：48 ；发动机标定转速 r/min ：2400 ；发动机冷却系统形式 ：液冷 ；整机外廓尺寸(长×宽×高) mm ：5450×1830×2665 ；整机轴距 mm ：2190 ；整机轮距(前轮/后轮)mm ：1485/1485 ；整机工作装置卸载高度 mm ：3300 ；整机工作装置卸载距离 mm ：1165 ；整机工作装置卸载角度 ≥25 | 21800.0000 | 21800.0000 | 0.0000 | 0.0000 | 0 | 0 | 0 | 0 |  | 非通用类 |  | 江苏省
农用搬运机械 | 装卸机械 | 抓草机 | 40-55kW抓草机 | 徐州昊特机械有限公司 | 农用抓草机 | 7ZC28 | 整机型式 ：轮胎式、铰接转向 ；整机外廓尺寸(长×宽×高) mm：5450×1830×2665 ；整机轴距 mm ：2190 ；整机轮距(前轮/后轮) mm ：1485/1485 ；整机工作装置卸载高度 mm ：3300 ；整机工作装置卸载距离 mm ：1165 ；整机工作装置卸载角度 ° ：≥25 ；发动机型号 ：SD4DW3Z ；发动机生产厂 ：江苏四达动力机械集团有限公司 ；发动机吸气方式 ：自吸 ；发动机气缸数 ：4 ；发动机标定功率 kW ：52 | 21800.0000 | 21800.0000 | 0.0000 | 0.0000 | 0 | 0 | 0 | 0 |  | 非通用类 |  | 江苏省
畜牧机械 | 饲料（草）加工机械设备 | 揉丝机 | 4-6t/h揉丝机 | 新乡市花溪科技股份有限公司 | 秸秆揉丝机 | 9RC-1200 | 结构形式：铡切揉搓式；配套动力：20.7kW；结构质量：780kg；外形尺寸（长×宽×高）：1700×2500×1520mm；生产率：4000kg/h；主轴转速：900r/min；转子直径：1162mm；锤片数量：24片；锤片尺寸（长×宽×高）：162×50×6mm；喂入方式：半自动喂入。 | 1000.0000 | 1000.0000 | 0.0000 | 0.0000 | 0 | 0 | 0 | 0 |  | 非通用类 |  | 河南省
收获后处理机械 | 干燥机械 | 果蔬烘干机 | 容积15-50m³果蔬烘干机(整体脱水) | 云南航辉新能源科技有限公司 | 果蔬烘干机 | 5HGM-25 | 烘干容积：25M3，整体脱水，外形尺寸（长*宽*高）：6750*2115*2455（MM）（不含烟囱、雨棚），结构型式：密封箱体式，烘干室材质：板房，50MM双面彩钢泡沫夹心板，热风风机：2台、功率：2.2KW，助燃风机：1台、功率：0.55KW，供热装装置：热风炉，燃料种类：煤、木材等，总换热面积：13.2㎡，含烤房、风机、温湿度智能控制器、热源等配置 | 16000.0000 | 16000.0000 | 0.0000 | 0.0000 | 0 | 0 | 0 | 0 |  | 非通用类 |  | 云南省
收获后处理机械 | 干燥机械 | 果蔬烘干机 | 容积50m³及以上果蔬烘干机(整体脱水) | 云南航辉新能源科技有限公司 | 果蔬烘干机 | 5HGM-51 | 烘干容积：51M3，整体脱水，外形尺寸（长*宽*高）：7880*3300*3400（MM）（含雨棚、不含烟囱），结构型式：密封箱体式，烘干室材质：板房，50MM双面彩钢泡沫夹心板，热风风机：1台、功率：1.1KW，助燃风机：1台、功率：0.15KW，供热装装置：热风炉，燃料种类：煤、木材等，总换热面积5.8㎡，含烤房、风机、温湿度智能控制器、热源等配 | 19700.0000 | 19700.0000 | 0.0000 | 0.0000 | 0 | 0 | 0 | 0 |  | 非通用类 |  | 云南省
畜牧机械 | 饲料（草）加工机械设备 | 饲料制备（搅拌）机 | 9-12m³饲料全混合日粮制备机 | 四方塔徒唛（定州）农牧设备有限公司 | 全混合日粮制备机 | 9TMRL-10 | 型式：牵引式，配套动力型式：拖拉机，配套动力的功率范围：50～65kW,搅拌仓容积：10m3，搅拌仓仓体外形尺寸（长×宽×高）：3410×2277×1900mm，搅龙数量：1个，轮胎规格：14-17.5NHS，轮距：1600mm。 | 34900.0000 | 39000.0000 | 0.0000 | 0.0000 | 0 | 0 | 0 | 0 |  | 非通用类 |  | 河北省
畜牧机械 | 饲料（草）加工机械设备 | 饲料制备（搅拌）机 | 12m³及以上饲料全混合日粮制备机 | 四方塔徒唛（定州）农牧设备有限公司 | 全混合日粮制备机 | 9TMRL-12 | 型式：牵引式，配套动力型式：拖拉机，配套动力的功率范围：50～65kW，搅拌仓容积：12m3，搅拌仓仓体外形尺寸（长×宽×高）：3635×2412×2060mm，搅龙数量：1个，轮胎规格：14-17.5，轮距：1630mm。 | 41100.0000 | 50000.0000 | 0.0000 | 0.0000 | 0 | 0 | 0 | 0 |  | 非通用类 |  | 河北省
畜牧机械 | 饲料（草）加工机械设备 | 饲料制备（搅拌）机 | 12m³及以上饲料全混合日粮制备机 | 四方塔徒唛（定州）农牧设备有限公司 | 全混合日粮制备机 | 9TMRL-22 | 型式：牵引式，配套动力型式：拖拉机，配套动力的功率范围：70～80kW，搅拌仓容积：22m3，搅拌仓仓体外形尺寸（长×宽×高）：5798×2281×2108mm，搅龙数量：2个，轮胎规格：445/45R19.5，轮距：1600mm。 | 41100.0000 | 50000.0000 | 0.0000 | 0.0000 | 0 | 0 | 0 | 0 |  | 非通用类 |  | 河北省
畜牧机械 | 饲料（草）加工机械设备 | 饲料制备（搅拌）机 | 12m³及以上饲料全混合日粮制备机 | 四方塔徒唛（定州）农牧设备有限公司 | 全混合日粮制备机 | 9TMRL-26 | 型式：牵引式，配套动力型式：拖拉机，配套动力的功率范围：80～110kW,搅拌仓容积：26m3，搅拌仓仓体外形尺寸（长×宽×高）：6135×2416×2228mm，搅龙数量：2个，轮胎规格：445/45R19.5，轮距：1800mm。 | 41100.0000 | 50000.0000 | 0.0000 | 0.0000 | 0 | 0 | 0 | 0 |  | 非通用类 |  | 河北省
畜牧机械 | 饲料（草）加工机械设备 | 饲料制备（搅拌）机 | 12m³及以上饲料全混合日粮制备机 | 四方塔徒唛（定州）农牧设备有限公司 | 全混合日粮制备机 | 9TMRL-14 | 型式：牵引式，配套动力型式：拖拉机，配套动力的功率范围：60～70kW,搅拌仓容积：14m3，搅拌仓仓体外形尺寸（长×宽×高）：3755×2412×2260mm，搅龙数量：1个，轮胎规格：14-17.5NHS，轮距：1600mm。 | 41100.0000 | 50000.0000 | 0.0000 | 0.0000 | 0 | 0 | 0 | 0 |  | 非通用类 |  | 河北省
畜牧机械 | 饲料（草）加工机械设备 | 饲料制备（搅拌）机 | 12m³及以上饲料全混合日粮制备机 | 四方塔徒唛（定州）农牧设备有限公司 | 全混合日粮制备机 | 9TMRL-30 | 型式：牵引式，配套动力型式：拖拉机，配套动力的功率范围：105～130kW,搅拌仓容积：30m3，搅拌仓仓体外形尺寸（长×宽×高）：6135×2435×2421mm，搅龙数量：2个，轮胎规格：445/45R19.5，轮距：1600mm。 | 41100.0000 | 50000.0000 | 0.0000 | 0.0000 | 0 | 0 | 0 | 0 |  | 非通用类 |  | 河北省
畜牧机械 | 饲料（草）加工机械设备 | 饲料制备（搅拌）机 | 12m³及以上饲料全混合日粮制备机 | 四方塔徒唛（定州）农牧设备有限公司 | 全混合日粮制备机 | 9TMRL-16 | 型式：牵引式，配套动力型式：拖拉机，配套动力的功率范围：55～70kW,搅拌仓容积：16m3，搅拌仓仓体外形尺寸（长×宽×高）：5305×2150×1775mm，搅龙数量：2个，轮胎规格：445/45R19.5，轮距：1600mm。 | 41100.0000 | 50000.0000 | 0.0000 | 0.0000 | 0 | 0 | 0 | 0 |  | 非通用类 |  | 河北省
畜牧机械 | 饲料（草）加工机械设备 | 饲料制备（搅拌）机 | 12m³及以上饲料全混合日粮制备机 | 四方塔徒唛（定州）农牧设备有限公司 | 全混合日粮制备机 | 9TMRL-18 | 型式：牵引式，配套动力型式：拖拉机，配套动力的功率范围：60～75kW,搅拌仓容积：18m3，搅拌仓仓体外形尺寸（长×宽×高）：5600×2300×1780mm，搅龙数量：2个，轮胎规格：445/45R19.5，轮距：1600mm。 | 41100.0000 | 50000.0000 | 0.0000 | 0.0000 | 0 | 0 | 0 | 0 |  | 非通用类 |  | 河北省
畜牧机械 | 饲料（草）加工机械设备 | 饲料制备（搅拌）机 | 12m³及以上饲料全混合日粮制备机 | 四方塔徒唛（定州）农牧设备有限公司 | 全混合日粮制备机 | 9TMRL-20 | 型式：牵引式，配套动力型式：拖拉机，配套动力的功率范围：65～80kW,搅拌仓容积：20m3，搅拌仓仓体外形尺寸（长×宽×高）：5700×2300×1940mm，搅龙数量：2个，轮胎规格：445/45R19.5，轮距：1600mm。 | 41100.0000 | 50000.0000 | 0.0000 | 0.0000 | 0 | 0 | 0 | 0 |  | 非通用类 |  | 河北省
畜牧机械 | 饲料（草）加工机械设备 | 饲料制备（搅拌）机 | 4-9m³饲料全混合日粮制备机 | 四方塔徒唛（定州）农牧设备有限公司 | 全混合日粮制备机 | 9TMRL-6 | 型式：牵引式，配套动力型式：拖拉机，配套动力的功率范围：40～50kW,搅拌仓容积：6m3，搅拌仓仓体外形尺寸（长×宽×高）：2920×1960×1620mm，搅龙数量：1个，轮胎规格：12-16.5NHS，轮距：1600mm。 | 30000.0000 | 30000.0000 | 0.0000 | 0.0000 | 0 | 0 | 0 | 0 |  | 非通用类 |  | 河北省
畜牧机械 | 饲料（草）加工机械设备 | 饲料制备（搅拌）机 | 4-9m³饲料全混合日粮制备机 | 四方塔徒唛（定州）农牧设备有限公司 | 全混合日粮制备机 | 9TMRL-8 | 型式：牵引式，配套动力型式：拖拉机，配套动力的功率范围：45～55kW，搅拌仓容积：8m3，搅拌仓仓体外形尺寸（长×宽×高）：3335×2277×1783mm，搅龙数量：1个，轮胎规格：14-17.5，轮距：1630mm。 | 30000.0000 | 30000.0000 | 0.0000 | 0.0000 | 0 | 0 | 0 | 0 |  | 非通用类 |  | 河北省
畜牧机械 | 饲料（草）加工机械设备 | 饲料制备（搅拌）机 | 12m³及以上饲料全混合日粮制备机 | 威海市佳盛机械科技有限公司 | 全混日粮搅拌机 | 9JGW-12 | 搅拌仓容积：12m3；规格型号：9JGW-12；型式：卧式； 配套动力型式：电动机，配套动力功率范围：22KW，配套动力转速：1470r/min； 搅拌仓仓体外形尺寸（长*宽*高）：3000*2200*2320；搅龙数量：1个。 | 41100.0000 | 50000.0000 | 0.0000 | 0.0000 | 0 | 0 | 0 | 0 |  | 非通用类 |  | 山东省
畜牧机械 | 饲料（草）加工机械设备 | 饲料混合机 | 2m³以下卧式(单轴)混合机 | 合肥圣马力机械科技有限公司 | 卧式饲料混合机 | 9HW-100 | 外形尺寸:1345*800*1150mm；结构型式：卧式、单轴；混合室容积0.2m3；配套动力功率：2.8KW；主轴转速：22r/min；混合轴长度：140mm；混合轴数量：1 | 4000.0000 | 4000.0000 | 0.0000 | 0.0000 | 0 | 0 | 0 | 0 |  | 非通用类 |  | 安徽省
畜牧机械 | 饲料（草）加工机械设备 | 饲料制备（搅拌）机 | 4-9m³饲料全混合日粮制备机 | 石家庄市金源机械有限公司 | 全混合日粮饲料搅拌机 | 9TMR-7 | 型式：卧式，配套动力功率范围：15kw，搅拌仓仓体外形尺寸 （长×宽×高）：3000mm×1728mm×1811mm | 30000.0000 | 30000.0000 | 0.0000 | 0.0000 | 0 | 0 | 0 | 0 |  | 非通用类 |  | 河北省
畜牧机械 | 饲料（草）加工机械设备 | 饲料制备（搅拌）机 | 12m³及以上饲料全混合日粮制备机 | 石家庄市金源机械有限公司 | 全混合日粮饲料搅拌机 | 9TMR-12 | 型式；卧式，配套动力功率范围：30kw，搅拌仓仓体外形尺寸 （长×宽×高）： 3994mm×1800mm×2000mm | 41100.0000 | 50000.0000 | 0.0000 | 0.0000 | 0 | 0 | 0 | 0 |  | 非通用类 |  | 河北省
畜牧机械 | 饲料（草）加工机械设备 | 饲料制备（搅拌）机 | 12m³及以上饲料全混合日粮制备机 | 石家庄市金源机械有限公司 | 全日粮饲料制备机 | 9TMRLQ-21 | 型式：牵引式，配套动力功率范围：102.3kw，搅拌仓仓体外形尺寸（长×宽×高）：5650mm×2270mm×2200mm | 41100.0000 | 50000.0000 | 0.0000 | 0.0000 | 0 | 0 | 0 | 0 |  | 非通用类 |  | 河北省
畜牧机械 | 饲料（草）加工机械设备 | 饲料制备（搅拌）机 | 12m³及以上饲料全混合日粮制备机 | 石家庄市金源机械有限公司 | 全日粮饲料制备机 | 9TMRL-21 | 型式：固定立式， 配套动力功率范围：45kw，搅拌仓仓体外形尺寸（长×宽×高）：5650mm×2270mm×2200mm | 41100.0000 | 50000.0000 | 0.0000 | 0.0000 | 0 | 0 | 0 | 0 |  | 非通用类 |  | 河北省
收获后处理机械 | 干燥机械 | 果蔬烘干机 | 容积50m³及以上果蔬烘干机(整体脱水) | 辽宁海帝升机械有限公司 | 果蔬烘干机 | 5HFP-50.1 | 外型尺寸:8730×3500×2700mm；整机质量：2500kg；处理方式:整体脱水；干燥室尺寸：6320×3050×2600mm；烘干室容积:50.1m3；配套动力:4.8kW；烘干车数量:9个；托盘数量:576 个。 | 19700.0000 | 19700.0000 | 0.0000 | 0.0000 | 0 | 0 | 0 | 0 |  | 非通用类 |  | 辽宁省
收获后处理机械 | 干燥机械 | 果蔬烘干机 | 容积50m³及以上果蔬烘干机(整体脱水) | 辽宁海帝升机械有限公司 | 果蔬烘干机 | 5HFP-50 | 外型尺寸:8730×3500×2700mm；干燥室尺寸：6320×3050×2600mm；烘干室容积:58m3；装机总容量:4.8kW；燃烧种类：生物质颗粒；处理方式:整体脱水。 | 19700.0000 | 19700.0000 | 0.0000 | 0.0000 | 0 | 0 | 0 | 0 |  | 非通用类 |  | 辽宁省
收获后处理机械 | 干燥机械 | 果蔬烘干机 | 容积50m³及以上果蔬烘干机(整体脱水) | 辽宁海帝升机械有限公司 | 果蔬烘干机 | 5HDG-50.1/153 | 外形尺寸:8730×3500×2700mm；烘干室容积:50.1m3；物料脱水方式:整体脱水；物料盘架数量:9个；物料盘架上物料盘数量:576 个；电加热装置额定功率:60kW。 | 19700.0000 | 19700.0000 | 0.0000 | 0.0000 | 0 | 0 | 0 | 0 |  | 非通用类 |  | 辽宁省
收获后处理机械 | 干燥机械 | 果蔬烘干机 | 容积15-50m³果蔬烘干机(整体脱水) | 辽宁海帝升机械有限公司 | 果蔬烘干机 | 5HF-48.6 | 外形尺寸:8000×3500×3200mm；整机质量：1000kg；处理方式:整体脱水；干燥室尺寸：6000×3000×2700mm；烘干室容积:48.6m3；配套动力：2.7kW。 | 16000.0000 | 16000.0000 | 0.0000 | 0.0000 | 0 | 0 | 0 | 0 |  | 非通用类 |  | 辽宁省
收获后处理机械 | 干燥机械 | 果蔬烘干机 | 容积15-50m³果蔬烘干机(整体脱水) | 辽宁海帝升机械有限公司 | 果蔬烘干机 | 5HH-48.6 | 外型尺寸:8000×4000×3200mm；整机质量：700kg；处理方式:整体脱水；干燥室尺寸:6000×3000×2700mm；烘干室容积:48.6m3；配套动力:2.7kW。 | 16000.0000 | 16000.0000 | 0.0000 | 0.0000 | 0 | 0 | 0 | 0 |  | 非通用类 |  | 辽宁省
收获后处理机械 | 干燥机械 | 果蔬烘干机 | 容积50m³及以上果蔬烘干机(整体脱水) | 辽宁海帝升机械有限公司 | 果蔬烘干机 | 5HH-48 | 外型尺寸:8000×4000×3200mm；干燥室尺寸:6000×3000×2700mm；烘干室容积:50m3；处理方式:整体脱水；燃烧种类：生物质颗粒；配套动力:4.8kW。 | 19700.0000 | 19700.0000 | 0.0000 | 0.0000 | 0 | 0 | 0 | 0 |  | 非通用类 |  | 辽宁省
收获后处理机械 | 干燥机械 | 谷物烘干机 | 处理量100t/d及以上连续式谷物烘干机 | 辽宁海帝升机械有限公司 | 玉米烘干机 | HDS-L150Y-M | 结构形式：连续式；整机质量：35000kg；外形尺寸：2200×2800×20000mm；日处理量：150t/d；电机总功率：69.55kW。 | 116200.0000 | 120000.0000 | 0.0000 | 0.0000 | 0 | 0 | 0 | 0 |  | 通用类 |  | 辽宁省
收获后处理机械 | 干燥机械 | 果蔬烘干机 | 容积15-50m³果蔬烘干机(整体脱水) | 辽宁海帝升机械有限公司 | 果蔬烘干机 | 5HF-15 | 外型尺寸:5390×2330×2420mm；整机质量：680kg；处理方式:整体脱水；烘干室容积:15.42m3；装机总容量：2.35kW。 | 16000.0000 | 16000.0000 | 0.0000 | 0.0000 | 0 | 0 | 0 | 0 |  | 非通用类 |  | 辽宁省
收获后处理机械 | 干燥机械 | 果蔬烘干机 | 容积15-50m³果蔬烘干机(整体脱水) | 辽宁海帝升机械有限公司 | 果蔬烘干机 | 5HF-15B | 外型尺寸:5390×2330×2420mm；干燥室尺寸:3230×2050×2330mm；烘干室容积:15m3；装机总容量：2.35kW；烘干方式：整体脱水；燃烧种类：生物质颗粒。 | 16000.0000 | 16000.0000 | 0.0000 | 0.0000 | 0 | 0 | 0 | 0 |  | 非通用类 |  | 辽宁省
收获后处理机械 | 干燥机械 | 果蔬烘干机 | 容积15-50m³果蔬烘干机(整体脱水) | 辽宁海帝升机械有限公司 | 果蔬烘干机 | 5HFD-16D | 外形尺寸:5000×2200×2400mm；干燥室尺寸：3400×2100×2330mm；烘干室容积:16m3；加热方式：电加热；配套总功率：26.2kW；处理方式:整体脱水。 | 16000.0000 | 16000.0000 | 0.0000 | 0.0000 | 0 | 0 | 0 | 0 |  | 非通用类 |  | 辽宁省
收获后处理机械 | 干燥机械 | 果蔬烘干机 | 容积50m³及以上热泵式果蔬烘干机(整体脱水,带辅助热源) | 辽宁海帝升机械有限公司 | 果蔬烘干机 | 5HFD-51R | 外型尺寸:8400×3200×2800mm；处理方式:整体脱水；干燥室尺寸：6300×3000×2700mm；烘干室容积:51m3；装机总容量：28.7kW；加热方式：热泵间接加热。 | 40000.0000 | 40000.0000 | 0.0000 | 0.0000 | 0 | 0 | 0 | 0 |  | 非通用类 |  | 辽宁省
收获后处理机械 | 干燥机械 | 果蔬烘干机 | 容积15-50m³热泵式果蔬烘干机(整体脱水,带辅助热源) | 辽宁海帝升机械有限公司 | 果蔬烘干机 | 5HFD-16R | 外型尺寸:5200×2220×2475mm；处理方式:整体脱水；干燥室尺寸：3250×2070×2400mm；烘干室容积:16.15m3；装机总容量：8.3kW；加热方式：热泵间接加热。 | 20000.0000 | 20000.0000 | 0.0000 | 0.0000 | 0 | 0 | 0 | 0 |  | 非通用类 |  | 辽宁省
收获后处理机械 | 干燥机械 | 果蔬烘干机 | 容积15-50m³热泵式果蔬烘干机(整体脱水,带辅助热源) | 辽宁海帝升机械有限公司 | 果蔬烘干机 | 5HFD-34R | 外型尺寸:6400×3200×2800mm；处理方式:整体脱水；干燥室尺寸：4300×3000×2700mm；烘干室容积:34.8m3；装机总容量：11.5kW；加热方式：热泵间接加热。 | 20000.0000 | 20000.0000 | 0.0000 | 0.0000 | 0 | 0 | 0 | 0 |  | 非通用类 |  | 辽宁省
收获后处理机械 | 干燥机械 | 谷物烘干机 | 处理量100t/d及以上连续式谷物烘干机 | 辽宁海帝升机械有限公司 | 玉米烘干机 | HDS-L100Y-M | 结构形式：连续式；整机质量：33000kg；外形尺寸：2200×2800×18000mm；日处理量：100t/d；电机总功率：55.55kW。 | 116200.0000 | 120000.0000 | 0.0000 | 0.0000 | 0 | 0 | 0 | 0 |  | 通用类 |  | 辽宁省
收获后处理机械 | 干燥机械 | 谷物烘干机 | 处理量100t/d及以上连续式谷物烘干机 | 辽宁海帝升机械有限公司 | 玉米烘干机 | HDS-L200Y-M | 结构形式：连续式；整机质量：44000kg；外形尺寸：3200×3200×22000mm；日处理量：200t/d；电机总功率:105.85kW。 | 116200.0000 | 120000.0000 | 0.0000 | 0.0000 | 0 | 0 | 0 | 0 |  | 通用类 |  | 辽宁省
收获后处理机械 | 干燥机械 | 果蔬烘干机 | 容积15-50m³果蔬烘干机(整体脱水) | 三明市鸿达智能农业设备有限公司 | 果蔬烘干机 | 5HC-60 | 1、烘干室容积=18.9m3，整体脱水；2、外型尺寸(长×宽×高):6000×2400×2400mm；3、整机质量:860kg；4、处理量(笋):1200kg/批；5、装机总容量:2.2kW；6、风机数量:1台；7、供热方式:多燃料热风炉；8、热风炉型号:RF-500；9、热风炉热功率:2.09×105kJ/h；10、控制方式:自动控制. | 16000.0000 | 16000.0000 | 0.0000 | 0.0000 | 0 | 0 | 0 | 0 |  | 非通用类 |  | 福建省
收获后处理机械 | 干燥机械 | 果蔬烘干机 | 容积15-50m³热泵式果蔬烘干机(整体脱水,带辅助热源) | 三明市鸿达智能农业设备有限公司 | 果蔬烘干机 | 5HRB-03 | 1、烘干室容积=17.2m3，整体脱水；2、外型尺寸(长×宽×高):6400×2000×2050mm；3、整机质量:560kg；4、处理量(笋):1200kg/批；5、装机总容量:6.9kW；6、风机数量:2台；7、供热方式:空气能热泵；8、空气能热泵型号:JK-HGJ05；9、空气能热泵热功率:6.28×104kJ/h；10、控制方式:自动控制. | 20000.0000 | 20000.0000 | 0.0000 | 0.0000 | 0 | 0 | 0 | 0 |  | 非通用类 |  | 福建省
收获后处理机械 | 干燥机械 | 果蔬烘干机 | 容积15-50m³热泵式果蔬烘干机(整体脱水,带辅助热源) | 三明市同硕机械制造有限公司 | 热泵果蔬烘干机 | 5HRBF-20-12 | 1.容积20m3；整体脱水；2.结构形式：箱体式；3.外形尺寸(长×宽×高)：6400×2565×2260；4.冷/热循环风机：8个，功率0.25kw；5.供热方式：1个，空气能热泵；6.辅助电加热功率：18kw | 20000.0000 | 20000.0000 | 0.0000 | 0.0000 | 0 | 0 | 0 | 0 |  | 非通用类 |  | 福建省
收获后处理机械 | 干燥机械 | 果蔬烘干机 | 容积15-50m³果蔬烘干机(整体脱水) | 三明市同硕机械制造有限公司 | 果蔬烘干机 | 5HGS-16-RL | 1、烘干室容积16m3,整体脱水；2、外型尺寸(mm):3900×3100×2800；3、干燥室尺寸(mm):3460×1120×2340×2个；4、处理量(kg/h):46(萝卜)；5、装机总容量(kw):6.7；6、加热方式:间接；7、燃烧室尺寸(mm):3460×860×2240；8、燃料种类:生物质颗粒；9、排潮口型式:百叶窗； | 16000.0000 | 16000.0000 | 0.0000 | 0.0000 | 0 | 0 | 0 | 0 |  | 非通用类 |  | 福建省
收获后处理机械 | 干燥机械 | 果蔬烘干机 | 容积15-50m³果蔬烘干机(整体脱水) | 三明市同硕机械制造有限公司 | 生物质成型燃料果蔬烘干机 | 5HGS-18-X | 1.烘干室容积：18m3，整体脱水；2.结构型式：箱体式；3.外形尺寸(长×宽×高)：5710×2700×2680；4.冷/热循环风机：2个，功率1.1kw；5.排湿风机:2个，功率0.35kw；6.供热方式：生物质成型燃料； | 16000.0000 | 16000.0000 | 0.0000 | 0.0000 | 0 | 0 | 0 | 0 |  | 非通用类 |  | 福建省
收获后处理机械 | 干燥机械 | 谷物烘干机 | 处理量100t/d及以上连续式谷物烘干机 | 铁岭凯瑞烘干设备有限公司 | 粮食烘干机 | HGT-200 | 结构型式:连续式；整机质量:20000KG；外形尺寸(长×宽×高):3140MM×3140MM×20000MM；小时处理量玉米:10460KG/H；日处理量玉米:200T/D；燃烧机形式:间接加热；燃烧机点火方式:手动；燃烧机燃烧消耗量:0.3T/H；燃料:III类烟煤；电机总功率:98.8KW；安全装置:自动报警装置,电气过载保护装置,灭火器 | 116200.0000 | 120000.0000 | 0.0000 | 0.0000 | 0 | 0 | 0 | 0 |  | 通用类 |  | 辽宁省
收获后处理机械 | 干燥机械 | 谷物烘干机 | 处理量100t/d及以上连续式谷物烘干机 | 铁岭凯瑞烘干设备有限公司 | 粮食烘干机 | HGT-300 | 结构形式:连续式；整机质量:30000KG；外形尺寸(长×宽×高):3140MM×4200MM×20000MM；小时处理量:玉米12500KG/H；日处理量:玉米300T/D；燃烧机形式:间接加热；燃烧机点火方式:手动；燃烧机燃烧消耗量:0.5KG/H；燃料:III类烟煤；电机总功率:130KW；安全装置:自动报警装置,电气过载保护装置；漏电保护装置；灭火器 | 116200.0000 | 120000.0000 | 0.0000 | 0.0000 | 0 | 0 | 0 | 0 |  | 通用类 |  | 辽宁省
收获后处理机械 | 干燥机械 | 谷物烘干机 | 处理量100t/d及以上连续式谷物烘干机 | 铁岭凯瑞烘干设备有限公司 | 连续式粮食烘干机 | HGT-100 | 干燥方式:间接加热；结构型式:连续式；干燥机机体外形尺寸(长×宽×高):2000MM×2600MM×15000MM；处理量:100T/D；降水幅度:15%；缓苏段高度:2700MM；干燥段数量/高度:8/900；装机容量:30M3；冷却段高度:1800MM；热风温度范围:50~140℃；热风机数量:1、1；热风机型号名称:Y4-73NO8C、Y4-73NO6C；热风机转速:1450R/MIN、1450R/MIN；热风机风压:1627PA、2287PA；热风机流量:32079M3/H、21024M3/H；热风机电机功率:22KW、18.5KW；冷却风机型号名称:4-72NO6C；冷却风机转速:1450R/MIN；冷却风机风压:1635PA；冷却风机流量:11865M3/H；冷却风机电机功率:7.5KW；热风炉型号名称:2吨燃煤热风炉；热风炉炉排型式:链条式；热风炉换热器型式:列管式；热风炉引烟风机流量:10138M3/H；热风炉引烟风机电机功率:15KW；热风炉热功率(输出热量):5020MJ/H；热风炉燃料种类:煤；热风炉加热方式:间接；排粮电机功率:1.5KW；鼓风机功率:1.5KW | 116200.0000 | 120000.0000 | 0.0000 | 0.0000 | 0 | 0 | 0 | 0 |  | 通用类 |  | 辽宁省
收获后处理机械 | 干燥机械 | 谷物烘干机 | 处理量100t/d及以上连续式谷物烘干机 | 铁岭凯瑞烘干设备有限公司 | 连续式粮食烘干机 | HGT-150 | 干燥方式:间接加热(连续式混流)；结构型式:间接加热；干燥机机体外形尺寸(长×宽×高):2600MM×2600MM×18800MM；处理量:150T/D；降水幅度:15%；缓苏段高度:4500MM；干燥段数量/高度:10/900MM；装机容量:52M3；冷却段高度:2700MM；热风无难度范围:50~140℃；热风机数量:1、1；热风机型号名称:Y4-73NO9D、Y4-73NO9D；热风机转速:1450R/MIN、1450R/MIN；热风机风压:1989PA、1900PA；热风机流量:35210M3/H、30000M3/H；热风机电机功率:30KW、22KW；冷却风机型号名称:4-72NO6C；冷却风机转速:1450R/MIN；冷却风机风压:1769PO；冷却风机流量:18954M3/H；冷却风机电机功率:11KW；热风炉型号名称:3吨燃煤热风炉；热风炉炉排型式:链条式；热风炉换热器型式:管式；热风炉引烟风机型号:Y5-48NO6.3C；热风炉引烟风机转速:2650R/MIN；热风炉引烟风机流量:16577R/MIN；热风炉引烟风机电机功率:18.5KW；热风炉热功率(输出热量):7524MJ/H；热风炉燃料种类:煤；热风炉加热方式:间接；排粮电机功率:1.5KW；鼓风机功率:1.1KW | 116200.0000 | 120000.0000 | 0.0000 | 0.0000 | 0 | 0 | 0 | 0 |  | 通用类 |  | 辽宁省
收获后处理机械 | 干燥机械 | 谷物烘干机 | 处理量100t/d及以上连续式谷物烘干机 | 铁岭凯瑞烘干设备有限公司 | 粮食烘干机 | HGT-500 | 结构形式:连续式；整机质量:45000KG；外形尺寸(长×宽×高):4340MM×3600MM×21800MM；小时处理量:玉米23820KG/H；日处理量:玉米571.7T/D；燃烧机形式:间接加热；燃烧机点火方式:0.8KG/H；燃料:III类烟煤；电机总功率:283KW；安全装置:自动报警装置,电气过载保护装置,漏电保护装置,灭火器 | 116200.0000 | 120000.0000 | 0.0000 | 0.0000 | 0 | 0 | 0 | 0 |  | 通用类 |  | 辽宁省
农产品初加工机械 | 剥壳（去皮）机械 | 干坚果脱壳机 | 滚筒长度60cm-120cm的青核桃剥皮机 | 云南精驰农机有限公司 | 核桃鲜果去皮机 | 6TH-550 | 外形尺寸:1000MM*900MM*885MM.配套功率:1.5KW-2.2KW电机一台.使用电压:220V.主轴转速270R/MIN.整机重量:≤70.生产率≥550KG/H,滚筒长度:67CM,、剥皮,脱净率≥95% | 1000.0000 | 1000.0000 | 0.0000 | 0.0000 | 0 | 0 | 0 | 0 |  | 非通用类 |  | 云南省
农产品初加工机械 | 剥壳（去皮）机械 | 干坚果脱壳机 | 滚筒长度大于120cm的青核桃剥皮机 | 云南精驰农机有限公司 | 核桃鲜果去皮机 | 6TH-2000 | 外形尺寸:1600MM*980MM*960MM.配套功率:1.5KW-2.2KW电机一台.使用电压:220V.主轴转速260R/MIN.整机重量:≤120.生产率≥2000KG/H,滚筒长度:123CM,、剥皮,脱净率≥95% | 1300.0000 | 1300.0000 | 0.0000 | 0.0000 | 0 | 0 | 0 | 0 |  | 非通用类 |  | 云南省
畜牧机械 | 饲料（草）加工机械设备 | 饲料混合机 | 2m³及以上立式混合机 | 新乡市和协饲料机械制造有限公司 | 饲料混合机 | 9HLT-1000 | 混合方式：立式（单轴螺旋），混合机容积：2.05m3，主轴转速：415r/min，配套动力：2.2kW | 1900.0000 | 1900.0000 | 0.0000 | 0.0000 | 0 | 0 | 0 | 0 |  | 非通用类 |  | 河南省
畜牧机械 | 饲料（草）加工机械设备 | 饲料混合机 | 2m³及以上卧式(单轴)混合机 | 新乡市和协饲料机械制造有限公司 | 饲料混合机 | 9HWP-1000 | 混合方式：卧式（单轴）；混合室容积（m3）：2.0，配套动力：11kW | 8100.0000 | 8100.0000 | 0.0000 | 0.0000 | 0 | 0 | 0 | 0 |  | 非通用类 |  | 河南省
畜牧机械 | 饲料（草）加工机械设备 | 饲料（草）粉碎机 | 400-550mm饲料粉碎机 | 新乡市和协饲料机械制造有限公司 | 饲料粉碎机 | 9FQ-510×125 | 粉碎机转子直径:510mm,粉碎室宽度:125mm，主轴转速:2950r/min,配套动力:7.5kW | 800.0000 | 800.0000 | 0.0000 | 0.0000 | 0 | 0 | 0 | 0 |  | 非通用类 |  | 河南省
畜牧机械 | 饲料（草）加工机械设备 | 饲料混合机 | 2m³以下立式混合机 | 新乡市和协饲料机械制造有限公司 | 饲料混合机 | 9HLT-500 | 混合方式：立式（单轴螺旋），混合机容积：1m3，主轴转速：415r/min，配套动力：2.2kW | 1400.0000 | 1400.0000 | 0.0000 | 0.0000 | 0 | 0 | 0 | 0 |  | 非通用类 |  | 河南省
收获后处理机械 | 干燥机械 | 谷物烘干机 | 处理量100t/d及以上连续式谷物烘干机 | 哈尔滨东宇农业工程机械有限公司 | 粮食干燥机 | 5HSH-300 | 处理量：300t/d；连续式；干燥方式：间接加热；外形尺寸：11506×4973×22000mm；干燥段数量/每段高度：顺3个/1500mm，混2个/1720mm；缓苏段数量/每段高度：5780mm；冷却段高度：1720mm；干燥机净容积：140m3 | 116200.0000 | 120000.0000 | 0.0000 | 0.0000 | 0 | 0 | 0 | 0 |  | 通用类 |  | 黑龙江
收获后处理机械 | 干燥机械 | 谷物烘干机 | 处理量100t/d及以上连续式谷物烘干机 | 哈尔滨东宇农业工程机械有限公司 | 粮食干燥机 | 5HSH-500 | 处理量：500t/d；连续式；干燥方式：间接加热；外形尺寸：14633×5602×24340mm；干燥段数量/每段高度：顺3个/1550mm，混2个/2150mm；缓苏段数量/每段高度：5500mm；冷却段高度：1850mm；干燥机净容积：293m3 | 116200.0000 | 120000.0000 | 0.0000 | 0.0000 | 0 | 0 | 0 | 0 |  | 通用类 |  | 黑龙江
收获后处理机械 | 干燥机械 | 谷物烘干机 | 处理量100t/d及以上连续式谷物烘干机 | 哈尔滨东宇农业工程机械有限公司 | 粮食干燥机 | 5HSH-200 | 处理量：200t/d；连续式；干燥方式：间接加热；外形尺寸：7874×4162×17300mm；干燥段数量/每段高度：4个/1500mm；缓苏段数量/每段高度：3750mm；冷却段高度：1500mm；干燥机净容积：82m3 | 116200.0000 | 120000.0000 | 0.0000 | 0.0000 | 0 | 0 | 0 | 0 |  | 通用类 |  | 黑龙江
畜牧机械 | 饲料（草）加工机械设备 | 颗粒饲料压制机 | 环模直径250mm及以上颗粒饲料压制机 | 新乡市和协饲料机械制造有限公司 | 颗粒饲料压制机 | 9KLH-250E | 结构形式：环模；环模直径：250mm，配套动力：18.5kW，主轴转速：419r/min | 9900.0000 | 9900.0000 | 0.0000 | 0.0000 | 0 | 0 | 0 | 0 |  | 非通用类 |  | 河南省
畜牧机械 | 饲料（草）加工机械设备 | 颗粒饲料压制机 | 环模直径250mm及以上颗粒饲料压制机 | 新乡市和协饲料机械制造有限公司 | 颗粒饲料压制机 | 9KLH-304 | 结构形式：环模，环模直径：304mm，配套动力：22kW，主轴转速：338r/min | 9900.0000 | 9900.0000 | 0.0000 | 0.0000 | 0 | 0 | 0 | 0 |  | 非通用类 |  | 河南省
畜牧机械 | 饲料（草）加工机械设备 | 饲料制备（搅拌）机 | 4-9m³饲料全混合日粮制备机 | 石家庄市金源机械有限公司 | 全日粮饲料制备机 | 9TMRL-8 | 结构型式：固定立式，外形尺寸(长×宽×高)：3700mm×2400mm×2200mm，配套动力范围：15kw。 | 30000.0000 | 30000.0000 | 0.0000 | 0.0000 | 0 | 0 | 0 | 0 |  | 非通用类 |  | 河北省
畜牧机械 | 畜产品采集加工机械设备 | 挤奶机 | 32杯组手动脱杯中置(鱼骨)式挤奶机 | 石家庄市金源机械有限公司 | 挤奶机 | 9J-32 | 型式：鱼骨式，挤奶杯组数：32杯组，脱杯方式：手动 | 66700.0000 | 66700.0000 | 0.0000 | 0.0000 | 0 | 0 | 0 | 0 |  | 通用类 |  | 河北省
畜牧机械 | 畜产品采集加工机械设备 | 挤奶机 | 14杯组及以上自动脱杯中置(鱼骨)式挤奶机 | 石家庄市金源机械有限公司 | 挤奶机 | 9JZ-14 | 型式：鱼骨式，挤奶杯组数：14杯组，脱杯方式：自动， | 85500.0000 | 85500.0000 | 0.0000 | 0.0000 | 0 | 0 | 0 | 0 |  | 通用类 |  | 河北省
畜牧机械 | 畜产品采集加工机械设备 | 挤奶机 | 14杯组及以上自动脱杯中置(鱼骨)式挤奶机 | 石家庄市金源机械有限公司 | 挤奶机 | 9JZ-16 | 型式：鱼骨式，挤奶杯组数;16杯组，脱杯方式：自动 | 85500.0000 | 85500.0000 | 0.0000 | 0.0000 | 0 | 0 | 0 | 0 |  | 通用类 |  | 河北省
畜牧机械 | 畜产品采集加工机械设备 | 挤奶机 | 14杯组及以上自动脱杯中置(鱼骨)式挤奶机 | 石家庄市金源机械有限公司 | 挤奶机 | 9J-22 | 型式：鱼骨式，挤奶杯组数：22杯组，脱杯方式：自动 | 85500.0000 | 85500.0000 | 0.0000 | 0.0000 | 0 | 0 | 0 | 0 |  | 通用类 |  | 河北省
畜牧机械 | 畜产品采集加工机械设备 | 贮奶（冷藏）罐 | 6000-20000L贮奶罐 | 石家庄市金源机械有限公司 | 贮奶罐 | 9G-8000 | 罐体外形尺寸（长×宽×高）： 4400mm×2000mm×1350mm，清洗方式：非全自动。 | 17200.0000 | 17200.0000 | 0.0000 | 0.0000 | 0 | 0 | 0 | 0 |  | 通用类 |  | 河北省
畜牧机械 | 畜产品采集加工机械设备 | 贮奶（冷藏）罐 | 6000-20000L贮奶罐 | 石家庄市金源机械有限公司 | 贮奶罐 | 9G-10000 | 罐体外形尺寸（长×宽×高）： 5600×2160×1510，清洗方式：非全自动 | 17200.0000 | 17200.0000 | 0.0000 | 0.0000 | 0 | 0 | 0 | 0 |  | 通用类 |  | 河北省
畜牧机械 | 畜产品采集加工机械设备 | 挤奶机 | 14杯组及以上自动脱杯中置(鱼骨)式挤奶机 | 石家庄市金源机械有限公司 | 挤奶机 | 9J-20 | 型式：鱼骨式，挤奶杯组数：20杯组，脱杯方式：自动 | 85500.0000 | 85500.0000 | 0.0000 | 0.0000 | 0 | 0 | 0 | 0 |  | 通用类 |  | 河北省
畜牧机械 | 畜产品采集加工机械设备 | 挤奶机 | 14杯组及以上自动脱杯中置(鱼骨)式挤奶机 | 石家庄市金源机械有限公司 | 挤奶机 | 9J-24 | 型式：鱼骨式，挤奶杯组数：24杯组，脱杯方式：自动。 | 85500.0000 | 85500.0000 | 0.0000 | 0.0000 | 0 | 0 | 0 | 0 |  | 通用类 |  | 河北省
畜牧机械 | 饲料（草）加工机械设备 | 饲料制备（搅拌）机 | 4-9m³饲料全混合日粮制备机 | 石家庄市金源机械有限公司 | 全日粮饲料制备机 | 9TMRW-5 | 结构形式：卧式，配套动力范围：11kw，外形尺寸(长×宽×高)：4500mm×2000mm×2250mm | 30000.0000 | 30000.0000 | 0.0000 | 0.0000 | 0 | 0 | 0 | 0 |  | 非通用类 |  | 河北省
畜牧机械 | 饲料（草）加工机械设备 | 饲料制备（搅拌）机 | 9-12m³饲料全混合日粮制备机 | 石家庄市金源机械有限公司 | 全日粮饲料制备机 | 9TMRW-9 | 外形尺寸(长×宽×高)：4700mm×2000mm×2250mm，配套动力范围：15kw，结构型式：固定卧式。 | 34900.0000 | 39000.0000 | 0.0000 | 0.0000 | 0 | 0 | 0 | 0 |  | 非通用类 |  | 河北省
畜牧机械 | 饲料（草）加工机械设备 | 饲料制备（搅拌）机 | 12m³及以上饲料全混合日粮制备机 | 石家庄市金源机械有限公司 | 全日粮饲料制备机 | 9TMRL-12 | 外形尺寸(长×宽×高)：3800mm×2800mm×2850mm，结构形式：立式，配套动力范围：30kw， | 41100.0000 | 50000.0000 | 0.0000 | 0.0000 | 0 | 0 | 0 | 0 |  | 非通用类 |  | 河北省
畜牧机械 | 饲料（草）加工机械设备 | 饲料制备（搅拌）机 | 4-9m³饲料全混合日粮制备机 | 石家庄市金源机械有限公司 | 全日粮饲料制备机 | 9TMRL-4 | 外形尺寸(长×宽×高)：3200mm×2000mm×2100mm，结构形式：立式，配套动力范围：11kw， | 30000.0000 | 30000.0000 | 0.0000 | 0.0000 | 0 | 0 | 0 | 0 |  | 非通用类 |  | 河北省
畜牧机械 | 畜产品采集加工机械设备 | 贮奶（冷藏）罐 | 6000-20000L贮奶罐 | 石家庄市金源机械有限公司 | 贮奶罐 | 9G-17000 | 罐体外形尺寸（长×宽×高）： 7300mm×2330mm×1570mm，清洗方式：非全自动。 | 17200.0000 | 17200.0000 | 0.0000 | 0.0000 | 0 | 0 | 0 | 0 |  | 通用类 |  | 河北省
畜牧机械 | 畜产品采集加工机械设备 | 贮奶（冷藏）罐 | 6000-20000L贮奶罐 | 石家庄市金源机械有限公司 | 贮奶罐 | 9G-12000 | 罐体外形尺寸（长×宽×高）：6050mm×2200mm×1550mm，清洗方式： 非全自动 | 17200.0000 | 17200.0000 | 0.0000 | 0.0000 | 0 | 0 | 0 | 0 |  | 通用类 |  | 河北省
畜牧机械 | 畜产品采集加工机械设备 | 贮奶（冷藏）罐 | 6000L及以上非全自动清洗冷藏罐 | 石家庄市金源机械有限公司 | 冷藏罐 | 9GR-6000 | 外型尺寸（长×宽×高）：3000mm×2000mm×1520mm，结构型式：中型卧式，清洗方式： 非全自动清洗。 | 19400.0000 | 19400.0000 | 0.0000 | 0.0000 | 0 | 0 | 0 | 0 |  | 通用类 |  | 河北省
畜牧机械 | 饲料（草）加工机械设备 | 饲料制备（搅拌）机 | 4-9m³饲料全混合日粮制备机 | 天津库恩农业机械有限公司 | 全混日粮饲料搅拌机 | Profile 670 | 混合机容积:6m3 | 30000.0000 | 30000.0000 | 0.0000 | 0.0000 | 0 | 0 | 0 | 0 |  | 非通用类 |  | 天津市
畜牧机械 | 饲料（草）加工机械设备 | 饲料（草）粉碎机 | 400-550mm饲料粉碎机 | 新乡市和协饲料机械制造有限公司 | 饲料粉碎机 | 9FQ-41-8.5 | 粉碎机转子直径:410mm,粉碎室宽度:85mm，主轴转速:2900r/min,配套动力:2.2kW | 800.0000 | 800.0000 | 0.0000 | 0.0000 | 0 | 0 | 0 | 0 |  | 非通用类 |  | 河南省
畜牧机械 | 饲料（草）加工机械设备 | 饲料制备（搅拌）机 | 12m³及以上饲料全混合日粮制备机 | 天津库恩农业机械有限公司 | 全混日粮饲料搅拌机 | Profile 20.2.DS | 搅拌仓容积：20m3 | 41100.0000 | 50000.0000 | 0.0000 | 0.0000 | 0 | 0 | 0 | 0 |  | 非通用类 |  | 天津市
畜牧机械 | 饲料（草）加工机械设备 | 饲料制备（搅拌）机 | 12m³及以上饲料全混合日粮制备机 | 天津库恩农业机械有限公司 | 全混日粮饲料搅拌机 | Euromix I 1270 | 搅拌仓容积：12m3 | 41100.0000 | 50000.0000 | 0.0000 | 0.0000 | 0 | 0 | 0 | 0 |  | 非通用类 |  | 天津市
畜牧机械 | 饲料（草）加工机械设备 | 饲料制备（搅拌）机 | 4-9m³饲料全混合日粮制备机 | 河北坤地机械制造有限公司 | 全日粮饲料制备机 | 9TMRW-5 | 1、外形尺寸（长×宽×高）：3950mm×1850mm×2400mm；2、结构质量：1500kg；3、搅龙转速：18r/min；4、搅拌室容积：5立方；5、结构形式：卧式；6、刀片形式：梅花刀、弯刀；7、刀片数量：34片；8、配套动力形式：电动机；9、配套动力：15kw(型号Y160L-4)。 | 30000.0000 | 30000.0000 | 0.0000 | 0.0000 | 0 | 0 | 0 | 0 |  | 非通用类 |  | 河北省
畜牧机械 | 饲料（草）加工机械设备 | 饲料制备（搅拌）机 | 4-9m³饲料全混合日粮制备机 | 河北雨佳机械有限公司 | 全日粮饲料制备机 | 9TMRW-5 | 搅拌仓容积5立方米 | 30000.0000 | 30000.0000 | 0.0000 | 0.0000 | 0 | 0 | 0 | 0 |  | 非通用类 |  | 河北省
畜牧机械 | 饲料（草）加工机械设备 | 饲料制备（搅拌）机 | 4-9m³饲料全混合日粮制备机 | 河北雨佳机械有限公司 | 全日粮饲料制备机 | 9TMRW-5.5 | 搅拌仓容积5.5立方米 | 30000.0000 | 30000.0000 | 0.0000 | 0.0000 | 0 | 0 | 0 | 0 |  | 非通用类 |  | 河北省
畜牧机械 | 饲料（草）加工机械设备 | 饲料制备（搅拌）机 | 9-12m³饲料全混合日粮制备机 | 河北雨佳机械有限公司 | 全日粮饲料制备机 | 9TMRW-9 | 搅拌仓容积9m3 | 34900.0000 | 39000.0000 | 0.0000 | 0.0000 | 0 | 0 | 0 | 0 |  | 非通用类 |  | 河北省
畜牧机械 | 饲料（草）加工机械设备 | 饲料制备（搅拌）机 | 12m³及以上饲料全混合日粮制备机 | 河北雨佳机械有限公司 | 全日粮饲料制备机 | 9TMRW-12 | 搅拌仓容积12m3 | 41100.0000 | 50000.0000 | 0.0000 | 0.0000 | 0 | 0 | 0 | 0 |  | 非通用类 |  | 河北省
排灌机械 | 喷灌机械设备 | 喷灌机 | 管径85mm及以上卷盘式喷灌机 | 徐州永汇喷灌设备有限公司 | 绞盘式喷灌机 | JP90/300 | 绞盘式；管径90mm | 15000.0000 | 15000.0000 | 0.0000 | 0.0000 | 0 | 0 | 0 | 0 |  | 非通用类 |  | 江苏省
收获后处理机械 | 干燥机械 | 谷物烘干机 | 处理量100t/d及以上连续式谷物烘干机 | 山东省宁津县东风机械制造有限公司 | 连续式粮食干燥机 | 5HH-300 | 结构尺寸（长*宽*高mm）:3500*3000*21800 整机质量（kg）:36700 配套动力（kw）:185.7 干燥方式:间接加热 处理量（t/h）:300（玉米） 降水幅度:15% 缓苏段高度（mm）:2580 干燥段数量（个）:12 每段高度（mm）:860 干燥机净容积（m3）:117.76 冷却段高度（mm）:2580 热风温度范围（℃）:60-150 热风机数量（个）:3 | 116200.0000 | 120000.0000 | 0.0000 | 0.0000 | 0 | 0 | 0 | 0 |  | 通用类 |  | 山东省
收获后处理机械 | 干燥机械 | 谷物烘干机 | 处理量100t/d及以上连续式谷物烘干机 | 山东省宁津县东风机械制造有限公司 | 连续式粮食干燥机 | 5HH-100 | 结构尺寸（长*宽*高mm）:2600*2000*14460 整机质量（kg）:14100 配套动力（kw）:71.1 干燥方式:间接加热 处理量（t/h）:100（玉米） 降水幅度:15% 缓苏段高度（mm）:1720 干燥段数量（个）:6 每段高度（mm）:860 干燥机净容积(m3):37.45 冷却段高度（mm）:1720 热风温度范围（℃）:60-150 热风机数量（个）:2 | 116200.0000 | 120000.0000 | 0.0000 | 0.0000 | 0 | 0 | 0 | 0 |  | 通用类 |  | 山东省
收获后处理机械 | 干燥机械 | 谷物烘干机 | 处理量100t/d及以上连续式谷物烘干机 | 山东省宁津县东风机械制造有限公司 | 连续式粮食干燥机 | 5HH-200 | 结构尺寸（长*宽*高mm）:3000*3000*20000 整机质量（kg）:25100 配套动力（kw）:126.8 干燥方式:间接加热 处理量（t/h）:200（玉米） 降水幅度:15% 缓苏段高度（mm）:1720 干燥段数量（个）:10 每段高度（mm）:860 干燥机净容积（m3）:94.46 冷却段高度（mm）:1720 热风温度范围（℃）:60-150 热风机数量（个）:2 | 116200.0000 | 120000.0000 | 0.0000 | 0.0000 | 0 | 0 | 0 | 0 |  | 通用类 |  | 山东省
收获后处理机械 | 干燥机械 | 谷物烘干机 | 处理量100t/d及以上连续式谷物烘干机 | 山东省宁津县东风机械制造有限公司 | 连续式粮食干燥机 | 5HH-150 | 结构尺寸（长*宽*高mm）:2600*2600*18800 整机质量（kg）:18500 配套动力（kw）:93.4 烘干机型号:5HH-150 结构型式:连续式 处理量t/d:150 降水幅%:15.0 装机容积m3:67.6 热风机型号:Y4-73-9D 热风机转速r/min:1450 热风机全压Pa:1470 热风机流量m3/h:48400 热风机功率kW:22.0*2台 冷风机型号:4-72-6C 冷风机转速r/min:2240 冷风机全压Pa:1660 冷风机流量m3/h:20682 冷风机功率kW:15.0 热风炉型号:WRM-3T 热风炉热功率kJ/h:7.54*10六次方 输出热风最高温度℃:180 | 116200.0000 | 120000.0000 | 0.0000 | 0.0000 | 0 | 0 | 0 | 0 |  | 通用类 |  | 山东省
收获后处理机械 | 干燥机械 | 果蔬烘干机 | 容积50m³及以上热泵式果蔬烘干机(整体脱水,带辅助热源) | 湘潭鑫控机电科技有限公司 | 果蔬烘干机 | 5HRG-50/160 | 有效干燥容积50m3,高温热泵12KW;整体脱水；辅助加热； | 40000.0000 | 40000.0000 | 0.0000 | 0.0000 | 0 | 0 | 0 | 0 |  | 非通用类 |  | 湖南省
收获后处理机械 | 干燥机械 | 果蔬烘干机 | 容积15-50m³热泵式果蔬烘干机(整体脱水,带辅助热源) | 云南盛天农业机械制造有限公司 | 果蔬烘干机 | 5HGD-30 | 烘干容积：30m3，整体脱水，外形尺寸（长*宽*高）：6880*3300*2400（MM）（含雨棚），结构型式：密封箱体式，烘干室材质：板房，50MM双面彩钢泡沫夹心板，热风风机：1台、功率：0.75KW，供热装装置：热泵、功率：10.96KW，燃料种类：电，总换热面积：69.6㎡，含烤房、风机、温湿度智能控制器、热泵等配置 | 20000.0000 | 20000.0000 | 0.0000 | 0.0000 | 0 | 0 | 0 | 0 |  | 非通用类 |  | 云南省
收获后处理机械 | 干燥机械 | 果蔬烘干机 | 容积15-50m³果蔬烘干机(整体脱水) | 云南盛天农业机械制造有限公司 | 果蔬烘干机 | 5HG-40 | 烘干室容积：40(M3)，整体脱水，外形尺寸（长*宽*高）：6400*2800*3200（MM）（不含雨棚、烟囱），结构型式：密封箱体式，冷/热循环风机数量：1个，电机功率：1.1kW，供热方式型号：550炉子，供热方式类型：燃煤，数量：1个，辅助电加热功率（适用时）：0.15KW, 干燥能力：≥20kg/h,干燥不均匀度：≤10％. | 16000.0000 | 16000.0000 | 0.0000 | 0.0000 | 0 | 0 | 0 | 0 |  | 非通用类 |  | 云南省
收获后处理机械 | 干燥机械 | 果蔬烘干机 | 容积15-50m³果蔬烘干机(整体脱水) | 云南盛天农业机械制造有限公司 | 果蔬烘干机 | 5HGM-30 | 烘干容积:30m3,处理方式:整体脱水,烘干容量:1500-3000(KG),整机功率:1.28(KW),外形尺寸(长*宽*高):6000*2800*2400(MM)(不含烟囱高度),结构质量:1200(KG),总换热面积:4.5(M2),小时能耗量(煤等):≤4(KG/H),热风温度:室温~65摄氏度可调,含烤房、风机、温控器、热源等配置 | 16000.0000 | 16000.0000 | 0.0000 | 0.0000 | 0 | 0 | 0 | 0 |  | 非通用类 |  | 云南省
收获后处理机械 | 干燥机械 | 果蔬烘干机 | 容积15-50m³果蔬烘干机(整体脱水) | 云南航辉新能源科技有限公司 | 果蔬烘干机 | 5HG-40 | 烘干室容积：40(M3)，整体脱水，外形尺寸（长*宽*高）：6500*2800*3200（MM）（不含雨棚、烟囱），结构型式：密封箱体式，冷/热循环风机数量：1个，电机功率：1.1kW，供热方式型号：550炉子，供热方式类型：燃煤，数量：1个，辅助电加热功率（适用时）：0.15KW, 干燥能力：≥20kg/h,干燥不均匀度：≤10％ | 16000.0000 | 16000.0000 | 0.0000 | 0.0000 | 0 | 0 | 0 | 0 |  | 非通用类 |  | 云南省
收获后处理机械 | 干燥机械 | 果蔬烘干机 | 容积15-50m³果蔬烘干机(整体脱水) | 云南航辉新能源科技有限公司 | 果蔬烘干机 | 5HGS-32 | 箱体容积:32(M3),处理方式:整体脱水,烘干容量:1600-3000(KG),整机功率:1.82(KW),外形尺寸(长*宽*高):7300*3000*2800(MM)(不含烟囱高度),结构质量:930(KG),总换热面积:3.5(M2),小时能耗量(生物质):≤10(KG/H),热风温度:室温~65摄氏度可调,含烤房、风机、温控器、热源等配置 | 16000.0000 | 16000.0000 | 0.0000 | 0.0000 | 0 | 0 | 0 | 0 |  | 非通用类 |  | 云南省
畜牧机械 | 饲料（草）加工机械设备 | 饲料制备（搅拌）机 | 4-9m³饲料全混合日粮制备机 | 石家庄川页机械制造有限公司 | 全日粮饲料制备机 | 9TMRW-5 | 外形尺寸(长×宽×高)mm:4090×2100×1910.搅拌仓容积:5m3.结构形式:卧式. 配套动力范围:15kW | 30000.0000 | 30000.0000 | 0.0000 | 0.0000 | 0 | 0 | 0 | 0 |  | 非通用类 |  | 河北省
排灌机械 | 喷灌机械设备 | 喷灌机 | 大型喷灌机 | 林赛（天津）工业有限公司 | 圆形喷灌机 | 8DYP-204 | 中心支轴式喷灌机（每跨61m）；轮胎规格：14.9-24；桁架形式：拱形；喷头规格：D3000折射式；塔架型式和数量：倒A型，3跨；桁架输水管外经：168mm，壁厚3mm；入机流量范围：60-180M3/h；工作压力范围：0.17-0.35MPa；电压380V | 4500.0000 | 4500.0000 | 0.0000 | 0.0000 | 0 | 0 | 0 | 0 |  | 非通用类 |  | 天津市
排灌机械 | 喷灌机械设备 | 喷灌机 | 大型喷灌机 | 林赛（天津）工业有限公司 | 圆形喷灌机 | 8DYP-327 | 中心支轴式喷灌机（每跨61m）；轮胎规格：14.9-24；桁架形式：拱形；喷头规格：D3000折射式；塔架型式和数量：倒A型，5跨；桁架输水管外经：168mm，壁厚3mm；入机流量范围：60-180M3/h；工作压力范围：0.17-0.35MPa；电压380V | 4500.0000 | 4500.0000 | 0.0000 | 0.0000 | 0 | 0 | 0 | 0 |  | 非通用类 |  | 天津市
排灌机械 | 喷灌机械设备 | 喷灌机 | 大型喷灌机 | 林赛（天津）工业有限公司 | 圆形喷灌机 | 8DYP-272 | 中心支轴式喷灌机（每跨61m）；轮胎规格：14.9-24；桁架形式：拱形；喷头规格：D3000折射式；塔架型式和数量：倒A型，4跨；桁架输水管外经：168mm，壁厚3mm；入机流量范围：60-180M3/h；工作压力范围：0.17-0.35MPa；电压380V | 4500.0000 | 4500.0000 | 0.0000 | 0.0000 | 0 | 0 | 0 | 0 |  | 非通用类 |  | 天津市
收获后处理机械 | 干燥机械 | 谷物烘干机 | 批处理量30t及以上循环式谷物烘干机 | 雷沃重工股份有限公司 | 批式循环谷物干燥机 | 5HXQ-30 | 结构型式:循环式；批处理量(T):30T | 69900.0000 | 69900.0000 | 0.0000 | 0.0000 | 0 | 0 | 0 | 0 |  | 通用类 |  | 山东省
收获后处理机械 | 干燥机械 | 谷物烘干机 | 处理量100t/d及以上连续式谷物烘干机 | 雷沃重工股份有限公司 | 连续式粮食干燥机 | 5HLH-120 | 处理量：120t/d；结构型式：连续式 | 116200.0000 | 120000.0000 | 0.0000 | 0.0000 | 0 | 0 | 0 | 0 |  | 通用类 |  | 山东省
收获后处理机械 | 干燥机械 | 谷物烘干机 | 批处理量30t及以上循环式谷物烘干机 | 雷沃重工股份有限公司 | 低温循环式干燥机 | 5HXW-32 | 结构型式:循环式；批处理量(T):32T | 69900.0000 | 69900.0000 | 0.0000 | 0.0000 | 0 | 0 | 0 | 0 |  | 通用类 |  | 山东省
收获后处理机械 | 干燥机械 | 谷物烘干机 | 批处理量30t及以上循环式谷物烘干机 | 雷沃重工股份有限公司 | 批式循环谷物干燥机 | 5HXY-30 | 结构型式:循环式；批处理量(T):30T | 69900.0000 | 69900.0000 | 0.0000 | 0.0000 | 0 | 0 | 0 | 0 |  | 通用类 |  | 山东省
收获后处理机械 | 干燥机械 | 谷物烘干机 | 批处理量30t及以上循环式谷物烘干机 | 雷沃重工股份有限公司 | 批式循环谷物干燥机 | 5HXY-30A | 结构型式:循环式；批处理量(T):30T | 69900.0000 | 69900.0000 | 0.0000 | 0.0000 | 0 | 0 | 0 | 0 |  | 通用类 |  | 山东省
收获后处理机械 | 干燥机械 | 谷物烘干机 | 批处理量30t及以上循环式谷物烘干机 | 现：焦作市科邦农机设备有限公司（原：巩义市科邦机械有限公司） | 批式循环谷物干燥机 | 5H-KB-35 | 批处理量35T；循环式；干燥方式:间接加热；干燥机机体外形尺寸3500×4400×13330；干燥段数量:3；干燥段每段高度:750MM；缓苏段数量:1；缓苏段高度610MM；热风机数量2；热风机型号:4-72-5.1CY90-4；热风机电机功率:4KW；热风炉型号名称:5H-60型热风炉；引烟风机型号:4-72-3.2A；燃料种类:煤；排粮电机功率:0.4KW. | 69900.0000 | 69900.0000 | 0.0000 | 0.0000 | 0 | 0 | 0 | 0 |  | 通用类 |  | 河南省
收获后处理机械 | 干燥机械 | 果蔬烘干机 | 容积15-50m³果蔬烘干机(整体脱水) | 云南和一农业机械制造有限公司 | 果蔬烘干机 | 5HG-40 | 烘干室容积：40(M3)，整体脱水，外形尺寸（长*宽*高）：6000*2800*3600（MM）（不含雨棚、烟囱），结构型式：密封箱体式，冷/热循环风机数量：1个，电机功率：1.1kW，供热方式型号：550炉子，供热方式类型：燃煤，数量：1个，辅助电加热功率（适用时）：0.15KW, 干燥能力：≥20kg/h,干燥不均匀度：≤10％ | 16000.0000 | 16000.0000 | 0.0000 | 0.0000 | 0 | 0 | 0 | 0 |  | 非通用类 |  | 云南省
收获后处理机械 | 干燥机械 | 果蔬烘干机 | 容积50m³及以上热泵式果蔬烘干机(整体脱水,带辅助热源) | 云南和一农业机械制造有限公司 | 果蔬烘干机 | 5HG-50K | 烘干室容积：50(M3)，整体脱水，外形尺寸（长*宽*高）：8200*3400*3200（MM）（不含雨棚、烟囱），结构型式：密封箱体式，冷/热循环风机数量：12个，电机功率：0.25kW，排湿风机：数量：1个，电机功率：0.55kW,供热方式型号：MDH15，供热方式类型：热泵，数量：1个，辅助电加热功率（适用时）：9KW, 干燥能力：≥25kg/h,干燥不均匀度：≤10％，耗电率：≤1.5（kW.h）/kg | 40000.0000 | 40000.0000 | 0.0000 | 0.0000 | 0 | 0 | 0 | 0 |  | 非通用类 |  | 云南省
收获后处理机械 | 干燥机械 | 果蔬烘干机 | 容积15-50m³果蔬烘干机(整体脱水) | 云南和一农业机械制造有限公司 | 果蔬烘干机 | 5HGM-30 | 烘干容积：30M3，整体脱水，外形尺寸（长*宽*高）：6880*3300*2400（MM）（含雨棚、不含烟囱），结构型式：密封箱体式，烘干室材质：板房，50MM双面彩钢泡沫夹心板，热风风机：1台、功率：0.75KW，助燃风机：1台、功率：0.15KW，供热装装置：热风炉，燃料种类：煤、木材等，总换热面积：3.4㎡，含烤房、风机、温湿度智能控制器、热源等配置 | 16000.0000 | 16000.0000 | 0.0000 | 0.0000 | 0 | 0 | 0 | 0 |  | 非通用类 |  | 云南省
收获后处理机械 | 干燥机械 | 果蔬烘干机 | 容积15-50m³果蔬烘干机(整体脱水) | 云南和一农业机械制造有限公司 | 果蔬烘干机 | HY5HG-16 | 烤房容积:16(M3),处理方式:整体脱水,烘干容量:1000(KG),整机功率:0.75(KW),外形尺寸(长*宽*高):5500*2000*2000(MM)(不含烟囱高度),结构质量:880(KG),总换热面积:3.5(M2),小时能耗量(煤):≤1.0(KG/H),热风温度:室温~65℃可调,含烤房、风机、温控器、热源等配置 | 16000.0000 | 16000.0000 | 0.0000 | 0.0000 | 0 | 0 | 0 | 0 |  | 非通用类 |  | 云南省
收获后处理机械 | 干燥机械 | 谷物烘干机 | 批处理量30t及以上循环式谷物烘干机 | 合肥光裕机械有限责任公司 | 批式循环谷物干燥机 | 5HXG-35 | 型号规格:5HXG-35；结构型式:固定式；整机质量:7700kg；外形尺寸(长X宽X高):4450X4450X12530mm；小时加热处理量(稻谷):≥2200kg/h；循环批处理量:35T；处理方式:批式循环式；干燥方式；加热方式:热风间接加热；电机总功率:18KW；安全装置:自动水分计、风压开关、温控装置、电器过载保护装置、满粮报警装置、故障报警装置、漏电保护装置 | 69900.0000 | 69900.0000 | 0.0000 | 0.0000 | 0 | 0 | 0 | 0 |  | 通用类 |  | 安徽省
收获后处理机械 | 干燥机械 | 谷物烘干机 | 批处理量30t及以上循环式谷物烘干机 | 合肥光裕机械有限责任公司 | 批式循环谷物干燥机 | 5HXG-35A | 型号规格：5HXG-35A；干燥方式：间接加热；干燥机机体外形尺寸（长×宽×高）：3150×2980×12580mm；批次处理量：35t；干燥速率：0.7~1.0%/h；干燥段数量/每段高度：1/1504个/mm；装机容量：63.5m3；缓苏段数量/每段高度：1/6600个/mm；热风温度范围：50~80℃；热风机数量：2个；热风机型号：LSHG-6；热风机转速：1450r/min；热风机风压：1100Pa；热风机流量：12000~14000m3/h；热风机电机功率：5.5×2kw；排粮电机功率：0.4×2kw；提升机生产率：40t/h；提升机电机功率：4kw。 | 69900.0000 | 69900.0000 | 0.0000 | 0.0000 | 0 | 0 | 0 | 0 |  | 通用类 |  | 安徽省
收获后处理机械 | 干燥机械 | 果蔬烘干机 | 容积50m³及以上果蔬烘干机(整体脱水) | 云南道坦新能源有限公司 | 果蔬烘干机 | 5HG-50 | 烘干容积：50M3，整体脱水，外形尺寸（长*宽*高）：7300*2800*3200（MM）（不含雨棚、烟囱），结构型式：密封箱体式，烘干室材质：板房结构：加热室：，50MM双面彩钢岩棉板，夹芯板密度：≥80kg/m3,烘干室：50mm双面彩钢聚氨酯夹芯板，密度≥35kg/m3,热风风机：1台、功率：1.1或1.5KW，助燃风机：1台、功率：0.15KW，供热装装置：530或550或650热风炉，燃料种类：煤、生物质颗粒等，总换热面积：3.3或5.4或6.4㎡，含烤房、风机、温湿度智能控制器、热源等配置 | 19700.0000 | 19700.0000 | 0.0000 | 0.0000 | 0 | 0 | 0 | 0 |  | 非通用类 |  | 云南省
收获后处理机械 | 干燥机械 | 果蔬烘干机 | 容积50m³及以上果蔬烘干机(整体脱水) | 云南道坦新能源有限公司 | 果蔬烘干机 | 5HG-70 | 烘干容积：70M3，整体脱水，外形尺寸（长*宽*高）：9460*2800*3400（MM）（不含雨棚、烟囱），结构型式：密封箱体式，烘干室材质：板房结构：加热室：，50MM双面彩钢岩棉板，夹芯板密度：≥80kg/m3,烘干室：50mm双面彩钢聚氨酯夹芯板，密度≥35kg/m3,热风风机：1台、功率：1.5或2.2KW，助燃风机：1台、功率：0.15KW或0.25KW，供热装装置：650或750热风炉，燃料种类：煤、生物质颗粒等，总换热面积：6.4㎡或9.8㎡，含烤房、风机、温湿度智能控制器、热源等配置 | 19700.0000 | 19700.0000 | 0.0000 | 0.0000 | 0 | 0 | 0 | 0 |  | 非通用类 |  | 云南省
收获后处理机械 | 干燥机械 | 果蔬烘干机 | 容积15-50m³果蔬烘干机(整体脱水) | 云南道坦新能源有限公司 | 果蔬烘干机 | 5HG-41 | 烘干容积：41M3，整体脱水，外形尺寸（长*宽*高）：6270*2800*3200（MM）（不含雨棚、烟囱），结构型式：密封箱体式，烘干室材质：板房结构：加热室：，50MM双面彩钢岩棉板，夹芯板密度：≥80kg/m3,烘干室：50mm双面彩钢聚氨酯夹芯板，密度≥35kg/m3,热风风机：1台、功率：1.1/1.5KW，助燃风机：1台、功率：0.15KW，供热装装置：530或550或650热风炉，燃料种类：燃煤、生物质颗粒等，总换热面积：3.3或5.4或6.4㎡，含烤房、风机、温湿度智能控制器、热源等配置 | 16000.0000 | 16000.0000 | 0.0000 | 0.0000 | 0 | 0 | 0 | 0 |  | 非通用类 |  | 云南省
畜牧机械 | 饲料（草）加工机械设备 | 铡草机 | 6-9t/h铡草机 | 郑州兴裕机械有限公司 | 铡草机 | 9Z-6.5A | 规格型号：9Z-6.5A；配套动力：7.5kw；结构形式：盘式；结构质量：407kg；外形尺寸（长*宽*高）：2155mm*1560mm*2870mm；喂入口宽度：270mm；喂入方式：自动；主轴转速：650r/min；喂入辊转速：260r/min；动刀片数量：3个；动刀片刀形：弧形；圆盘或滚筒直径：1040mm；设计切草长度：12mm、20mm、30mm；生产率：6.724t/h | 2400.0000 | 2400.0000 | 0.0000 | 0.0000 | 0 | 0 | 0 | 0 |  | 非通用类 |  | 河南省
畜牧机械 | 饲料（草）加工机械设备 | 铡草机 | 3-6t/h铡草机 | 郑州兴裕机械有限公司 | 铡草机 | 9Z-4.5A | 规格型号：9Z-4.5A；配套动力：5.5kw；结构形式：盘式；结构质量：264kg；外形尺寸（长*宽*高）：1765mm*1160mm*2430mm；喂入口宽度：210mm；喂入方式：自动；主轴转速：790r/min；喂入辊转速：119r/min；动刀片数量：4个；动刀片刀形：弧形；圆盘或滚筒直径：736mm；设计切草长度：12mm、20mm、30mm；生产率：4.699t/h | 800.0000 | 800.0000 | 0.0000 | 0.0000 | 0 | 0 | 0 | 0 |  | 非通用类 |  | 河南省
收获后处理机械 | 干燥机械 | 谷物烘干机 | 批处理量30t及以上循环式谷物烘干机 | 江苏天禹农业机械有限公司 | 通用型谷物干燥机 | 5HXG-300 | 批处理量：30t；结构型式：批式循环；外形尺寸（长×宽×高）：4786×3786×11629（mm）；电机总功率：12.85kw | 69900.0000 | 69900.0000 | 0.0000 | 0.0000 | 0 | 0 | 0 | 0 |  | 通用类 |  | 江苏省
收获后处理机械 | 干燥机械 | 果蔬烘干机 | 容积15-50m³果蔬烘干机(整体脱水) | 云南精驰农机有限公司 | 果蔬烘干机 | 5HG-21D | 外形尺寸（长×宽×高）mm：4250×2900×2500、供热方式类型：U型电加热管、烘干室容积：21m3、耗电率（kw·h）/kg：1.0、总功率kw：13.1、结构型式：密封箱体式、供热方式：整体脱水。 | 16000.0000 | 16000.0000 | 0.0000 | 0.0000 | 0 | 0 | 0 | 0 |  | 非通用类 |  | 云南省
农产品初加工机械 | 剥壳（去皮）机械 | 干坚果脱壳机 | 生产率2000kg以上青核桃剥皮清洗自动化设备 | 云南精驰农机有限公司 | 核桃青皮脱皮机 | 6TH-2500Z | 外形尺寸:1600MM*750MM*900MM.自动喂料机：2000MM*700*1650 配套功率:主机3KW电机、自动喂料机：1.5KW电机一台.使用电压:220V.主轴转速260r/min.整机重量:≤180kg.带清洗功能、生产率≥2500KG/H,滚筒长度:123CM,、剥壳,脱净率≥95% | 8000.0000 | 8000.0000 | 0.0000 | 0.0000 | 0 | 0 | 0 | 0 |  | 非通用类 |  | 云南省
畜牧机械 | 饲料（草）加工机械设备 | 青贮切碎机 | 6-9t/h青贮切碎机 | 云南佳沃农机有限公司 | 青饲料切碎机 | 93QS-6.0 | 结构形式；刀轮式。 外形尺寸（长×宽×高）740×650×1050。 生产率；≥6000Kg/h。 额定转速：2800r/min。 刀片数量：4片。 | 700.0000 | 700.0000 | 0.0000 | 0.0000 | 0 | 0 | 0 | 0 |  | 非通用类 |  | 云南省
畜牧机械 | 畜产品采集加工机械设备 | 挤奶机 | 28-30杯组手动脱杯中置(鱼骨)式挤奶机 | 石家庄市金源机械有限公司 | 挤奶机 | 9J-28 | 型式：鱼骨式，挤奶杯组数：28杯组，脱杯方式：手动。 | 62700.0000 | 62700.0000 | 0.0000 | 0.0000 | 0 | 0 | 0 | 0 |  | 通用类 |  | 河北省
收获后处理机械 | 干燥机械 | 果蔬烘干机 | 容积15-50m³果蔬烘干机(整体脱水) | 河北雨彤烘干设备有限公司 | 果蔬烘干机 | 5H-160 | 外型尺寸:4850×3460×2410MM；烘干室容积:32.74M3；装机总容量:35.74KW；加热方式:电加热；排潮口型式:轴流风机(6台)；排潮口尺寸:210Ф；烘干车外形尺寸:2500×850×2100MM；烘干车数量:4个；托盘外形尺寸:1180×1040×40MM；托盘数量:80个； | 16000.0000 | 16000.0000 | 0.0000 | 0.0000 | 0 | 0 | 0 | 0 |  | 非通用类 |  | 河北省
收获后处理机械 | 干燥机械 | 果蔬烘干机 | 容积15-50m³果蔬烘干机(整体脱水) | 河北雨彤烘干设备有限公司 | 果蔬烘干机 | 5H-240 | 外型尺寸:7250×3460×2410MM；烘干室容积:49.05M3；装机总容量:45.97KW；加热方式:电加热；排潮口型式:轴流风机；排潮口尺寸:210Ф；烘干车外形尺寸:2500×850×2100MM；烘干车数量:6个；托盘外形尺寸:1180×1040×40MM；托盘数量:120个； | 16000.0000 | 16000.0000 | 0.0000 | 0.0000 | 0 | 0 | 0 | 0 |  | 非通用类 |  | 河北省
收获后处理机械 | 干燥机械 | 果蔬烘干机 | 容积15-50m³果蔬烘干机(整体脱水) | 河北雨彤烘干设备有限公司 | 果蔬烘干机 | 5H-80 | 外型尺寸:3460×2450×2410MM；干燥室尺寸:2950×2340×2350MM；烘干室容积:16.3M3；装机总容量:20.46KW；加热方式:电加热；排潮口型式:轴流风机(4台)；排潮口尺寸:210Ф；烘干车外形尺寸:2500×850×2100MM；烘干车数量:2个；托盘外形尺寸:1180×1040×40MM；托盘数量:40个； | 16000.0000 | 16000.0000 | 0.0000 | 0.0000 | 0 | 0 | 0 | 0 |  | 非通用类 |  | 河北省
畜牧机械 | 饲料（草）加工机械设备 | 饲料（草）粉碎机 | 400-550mm饲料粉碎机 | 四川省井研蓬兴机械制造有限公司 | 饲料粉碎机 | 9FQ-40 | 外形尺寸长宽高：420mm*910mm*1050、转子直径：φ405mm、配套动力：5.5kw-11kw、整机质量：44kg。 | 800.0000 | 800.0000 | 0.0000 | 0.0000 | 0 | 0 | 0 | 0 |  | 非通用类 |  | 四川省
收获后处理机械 | 干燥机械 | 果蔬烘干机 | 容积15-50m³果蔬烘干机(整体脱水) | 云南精旭农机制造有限公司 | 果蔬烘干机 | 5HG-40D | 外形尺寸（长×宽×高）mm：6200×3200×2800、供热方式类型：U型电加热管、烘干室容积：40m3、耗电率（kw·h）/kg：0.5、总功率kw：24.68、结构型式：密封箱体式、供热方式：整体脱水。 | 16000.0000 | 16000.0000 | 0.0000 | 0.0000 | 0 | 0 | 0 | 0 |  | 非通用类 |  | 云南省
收获后处理机械 | 干燥机械 | 果蔬烘干机 | 容积15-50m³果蔬烘干机(整体脱水) | 云南精旭农机制造有限公司 | 果蔬烘干机 | 5HG-21D | 外形尺寸（长×宽×高）mm：4900×2900×2500、供热方式类型：U型电加热管、烘干室容积：21m3、耗电率（kw·h）/kg：1.0、总功率kw：13.1、结构型式：密封箱体式、供热方式：整体脱水。 | 16000.0000 | 16000.0000 | 0.0000 | 0.0000 | 0 | 0 | 0 | 0 |  | 非通用类 |  | 云南省
农产品初加工机械 | 果蔬加工机械 | 水果分级机 | 光电式重量分选,分级数8-16级,生产率3t/h及以上水果分级机 | 山东龙口凯祥有限公司 | 电脑选果机 | 6GFDZ-1 | 分选方式: 质量分级 动力传动方式: 链传动 分级精度（按外观颜色分级的不适用）: ±5g 分选等级: 9个 通道数 :1条 称重传感系统 分选质量区间: 20-1000g 纯工作小时生产率 :≥3 t/h 配套总功率: 2.2kW 额定电压: 220V 型号规格: 6GFDZ-1 | 21600.0000 | 21600.0000 | 0.0000 | 0.0000 | 0 | 0 | 0 | 0 |  | 非通用类 |  | 山东省
收获后处理机械 | 干燥机械 | 谷物烘干机 | 处理量100t/d及以上连续式谷物烘干机 | 郑州万谷机械股份有限公司 | 粮食干燥机 | 5HST-15 | 处理量300t/d；连续式；装机容量169.5kw | 116200.0000 | 120000.0000 | 0.0000 | 0.0000 | 0 | 0 | 0 | 0 |  | 通用类 |  | 河南省
收获后处理机械 | 干燥机械 | 谷物烘干机 | 处理量100t/d及以上连续式谷物烘干机 | 郑州万谷机械股份有限公司 | 粮食干燥机 | 200t/d | 处理量200t/d；连续式；装机容量61.5kw | 116200.0000 | 120000.0000 | 0.0000 | 0.0000 | 0 | 0 | 0 | 0 |  | 通用类 |  | 河南省
收获后处理机械 | 干燥机械 | 谷物烘干机 | 处理量100t/d及以上连续式谷物烘干机 | 郑州万谷机械股份有限公司 | 粮食干燥机 | 5HST-10 | 处理量200t/d；连续式；装机容量142.5kw | 116200.0000 | 120000.0000 | 0.0000 | 0.0000 | 0 | 0 | 0 | 0 |  | 通用类 |  | 河南省
收获后处理机械 | 干燥机械 | 谷物烘干机 | 处理量100t/d及以上连续式谷物烘干机 | 郑州万谷机械股份有限公司 | 顺逆流粮食烘干机 | 5HST-100 | 处理量100t/d；连续式；装机容量63.25kw | 116200.0000 | 120000.0000 | 0.0000 | 0.0000 | 0 | 0 | 0 | 0 |  | 通用类 |  | 河南省
收获后处理机械 | 干燥机械 | 谷物烘干机 | 处理量100t/d及以上连续式谷物烘干机 | 郑州万谷机械股份有限公司 | 混流粮食烘干机 | 5HSN-100 | 处理量100t/d；连续式；装机容量65.35kw | 116200.0000 | 120000.0000 | 0.0000 | 0.0000 | 0 | 0 | 0 | 0 |  | 通用类 |  | 河南省
收获后处理机械 | 干燥机械 | 谷物烘干机 | 处理量100t/d及以上连续式谷物烘干机 | 郑州万谷机械股份有限公司 | 粮食干燥机 | 300t/d | 处理量300t/d；连续式；装机容量93.5kw | 116200.0000 | 120000.0000 | 0.0000 | 0.0000 | 0 | 0 | 0 | 0 |  | 通用类 |  | 河南省
收获后处理机械 | 干燥机械 | 谷物烘干机 | 处理量100t/d及以上连续式谷物烘干机 | 郑州万谷机械股份有限公司 | 粮食干燥机 | 500t/d | 处理量500t/d；连续式；装机容量203kw | 116200.0000 | 120000.0000 | 0.0000 | 0.0000 | 0 | 0 | 0 | 0 |  | 通用类 |  | 河南省
收获后处理机械 | 干燥机械 | 谷物烘干机 | 处理量100t/d及以上连续式谷物烘干机 | 郑州万谷机械股份有限公司 | 粮食干燥机 | 5HST-25 | 处理量500t/d；连续式；装机容量287.8kw | 116200.0000 | 120000.0000 | 0.0000 | 0.0000 | 0 | 0 | 0 | 0 |  | 通用类 |  | 河南省
收获后处理机械 | 干燥机械 | 果蔬烘干机 | 容积15-50m³果蔬烘干机(整体脱水) | 耒阳市李好农机科技发展有限公司 | 果蔬烘干机 | 5HD-16 | 烘干室容积：（m3）16.0，外形尺寸（mm）2900*2700*2200,加热方式：生物质热风炉间接加热，烘干方式：整体脱水，配套总功率：（kw）1.19。 | 16000.0000 | 16000.0000 | 0.0000 | 0.0000 | 0 | 0 | 0 | 0 |  | 非通用类 |  | 湖南省
畜牧机械 | 饲料（草）加工机械设备 | 颗粒饲料压制机 | 环模直径250mm及以上颗粒饲料压制机 | 河北名宏新能源有限公司 | 立式环模颗粒压制机 | 9KLH-1210 | 9KLH-1210型立式环模颗粒压制机、主机外型尺寸（长*宽*高）3500*2600*2100、主机功率132KW、环模直径1210mm | 9900.0000 | 9900.0000 | 0.0000 | 0.0000 | 0 | 0 | 0 | 0 |  | 非通用类 |  | 河北省
收获后处理机械 | 干燥机械 | 果蔬烘干机 | 容积15-50m³热泵式果蔬烘干机(整体脱水,带辅助热源) | 湘潭鑫源自控设备制造有限公司 | 果蔬烘干机 | 5HL-8 | 有效烘干体积16m3，整体脱水；高温热泵+辅助热源； | 20000.0000 | 20000.0000 | 0.0000 | 0.0000 | 0 | 0 | 0 | 0 |  | 非通用类 |  | 湖南省
畜牧机械 | 畜产品采集加工机械设备 | 挤奶机 | 18-20杯组手动脱杯中置(鱼骨)式挤奶机 | 石家庄市金源机械有限公司 | 挤奶机 | 9J-1×20 | 型式：中置式，挤奶杯组数： 20杯组，脱杯方式：手动 | 35100.0000 | 35100.0000 | 0.0000 | 0.0000 | 0 | 0 | 0 | 0 |  | 通用类 |  | 河北省
畜牧机械 | 畜产品采集加工机械设备 | 挤奶机 | 18-20杯组手动脱杯中置(鱼骨)式挤奶机 | 石家庄市金源机械有限公司 | 挤奶机 | 9J-1×18 | 型式：中置式，挤奶杯组数：18杯组，脱杯方式：手动。 | 35100.0000 | 35100.0000 | 0.0000 | 0.0000 | 0 | 0 | 0 | 0 |  | 通用类 |  | 河北省
农产品初加工机械 | 剥壳（去皮）机械 | 干坚果脱壳机 | 生产率2000kg以上青核桃剥皮清洗自动化设备 | 云南精旭农机制造有限公司 | 核桃青皮脱皮机 | 6TH-2500Z | 生产率：2500Kg/h 外形尺寸（长×宽×高）mm：主机：1600mm×750mm×900mm 自动喂料机：2000mm×750mm×1650mm 滚筒直径mm：210mm 、滚筒长度mm：1230 、整机质量KG：180、 配套功率：主机：3Kw、 自动喂料机：1.5Kw 、自动卸料 剥皮 带清洗,脱净率≥95% | 8000.0000 | 8000.0000 | 0.0000 | 0.0000 | 0 | 0 | 0 | 0 |  | 非通用类 |  | 云南省
收获后处理机械 | 干燥机械 | 谷物烘干机 | 处理量100t/d及以上连续式谷物烘干机 | 山东双力现代农业装备有限公司 | 连续式粮食干燥机 | 5HL120 | 结构尺寸：2280×2380×12150mm，整机质量：5280kg，结构型式：连续式，处理量120t/d，装机容积：37.6m3，电机总功率：43.45kW，热风机型号：4-72-9C，热风炉型号：5GBR-90 | 116200.0000 | 120000.0000 | 0.0000 | 0.0000 | 0 | 0 | 0 | 0 |  | 通用类 |  | 山东省
畜牧机械 | 饲料（草）加工机械设备 | 饲料制备（搅拌）机 | 12m³及以上饲料全混合日粮制备机 | 威海宝捷农业机械有限公司 | 全混日粮搅拌机 | 9JGW-12 | 搅拌仓容积：12立方；电机功率：22KW； | 41100.0000 | 50000.0000 | 0.0000 | 0.0000 | 0 | 0 | 0 | 0 |  | 非通用类 |  | 山东省
水产机械 | 水产养殖机械 | 增氧机 | 普通型增氧机 | 天津宏益盛机械有限公司 | 叶轮式增氧机 | YL-1.5 | 外形尺寸（直径×高）mm：2500×865；整机质量kg：52；配套动力型式：三相异步电机；标定功率kW：1.5；额定转速r/min:1400；叶轮转速r/min：128；叶轮直径mm:670；叶轮片数：8；叶轮锥角°：120；浮体材料：聚乙烯PE；浮体体积m3：0.12；增氧能力kg/h：2.38；动力效率kg/kW.h:1.51； | 400.0000 | 400.0000 | 0.0000 | 0.0000 | 0 | 0 | 0 | 0 |  | 非通用类 |  | 天津市
畜牧机械 | 畜产品采集加工机械设备 | 挤奶机 | 28-30杯组手动脱杯中置(鱼骨)式挤奶机 | 石家庄市金源机械有限公司 | 挤奶机 | 9J-30 | 型式：鱼骨式，挤奶杯组数：30杯组，脱杯方式：脱杯方式。 | 62700.0000 | 62700.0000 | 0.0000 | 0.0000 | 0 | 0 | 0 | 0 |  | 通用类 |  | 河北省
畜牧机械 | 饲养机械 | 粪污固液分离机 | 电机总功率5-10kW固液分离机 | 祁阳现代农业装备科技开发有限公司 | 畜禽粪便固液分离机 | 9GY-8 | 电机总功率7.0KW（挤压电机功率4KW，离心电机功率3KW），处理能力≥8m3/h，整机重量500kg，外形尺寸（长×宽×高）1870×520×1450mm，分离后固形含水率：≤80%，固形物去除率：猪粪水≥45% | 3500.0000 | 3500.0000 | 0.0000 | 0.0000 | 0 | 0 | 0 | 0 |  | 非通用类 |  | 湖南省
收获后处理机械 | 干燥机械 | 果蔬烘干机 | 容积15-50m³热泵式果蔬烘干机(整体脱水,带辅助热源) | 江苏久泰环保能源科技有限公司 | 空气能热泵果蔬烘干机 | JT-5HGK-25 | 有效容积：25m3，空气能热泵供热，带辅助热源，整体脱水。 | 20000.0000 | 20000.0000 | 0.0000 | 0.0000 | 0 | 0 | 0 | 0 |  | 非通用类 |  | 江苏省
收获后处理机械 | 干燥机械 | 果蔬烘干机 | 容积50m³及以上热泵式果蔬烘干机(整体脱水,带辅助热源) | 江苏久泰环保能源科技有限公司 | 空气能热泵果蔬烘干机 | JT-5HGB-54 | 有效容积：54m3，空气能热泵供热，带辅助热源，整体脱水。 | 40000.0000 | 40000.0000 | 0.0000 | 0.0000 | 0 | 0 | 0 | 0 |  | 非通用类 |  | 江苏省
收获后处理机械 | 干燥机械 | 果蔬烘干机 | 容积50m³及以上热泵式果蔬烘干机(整体脱水,带辅助热源) | 江苏久泰环保能源科技有限公司 | 空气能热泵果蔬烘干机 | JT-5HGB-83 | 有效容积：83m3，空气能热泵供热，带辅助热源，整体脱水。 | 40000.0000 | 40000.0000 | 0.0000 | 0.0000 | 0 | 0 | 0 | 0 |  | 非通用类 |  | 江苏省
收获后处理机械 | 干燥机械 | 果蔬烘干机 | 容积50m³及以上热泵式果蔬烘干机(整体脱水,带辅助热源) | 江苏久泰环保能源科技有限公司 | 空气能热泵果蔬烘干机 | JT-5HGK-52 | 有效容积：52m3，空气能热泵供热，带辅助热源，整体脱水。 | 40000.0000 | 40000.0000 | 0.0000 | 0.0000 | 0 | 0 | 0 | 0 |  | 非通用类 |  | 江苏省
收获后处理机械 | 干燥机械 | 果蔬烘干机 | 容积15-50m³热泵式果蔬烘干机(整体脱水,带辅助热源) | 宁德市建雄能源科技有限公司 | 空气能热泵果蔬烘干机 | JX-5HGK-25 | 有效容积：25m3，空气能热泵供热，带辅助热源，整体脱水。 | 20000.0000 | 20000.0000 | 0.0000 | 0.0000 | 0 | 0 | 0 | 0 |  | 非通用类 |  | 福建省
收获后处理机械 | 干燥机械 | 果蔬烘干机 | 容积50m³及以上热泵式果蔬烘干机(整体脱水,带辅助热源) | 宁夏塞上阳光新能源科技有限公司 | 果蔬烘干机 | 5HGR-51m³ | 外形尺寸:8300X2800X3350,烘干室容积:51.48M3,加热方式:空气源热泵(间接加热),热泵烘干机组功率:17.98KW,配套总功率:29.98KW；容积50M3及以上；供热方式:热泵式,整体脱水,带辅助热源 | 40000.0000 | 40000.0000 | 0.0000 | 0.0000 | 0 | 0 | 0 | 0 |  | 非通用类 |  | 宁夏回族自治区
收获后处理机械 | 干燥机械 | 果蔬烘干机 | 容积15-50m³热泵式果蔬烘干机(整体脱水,带辅助热源) | 宁夏塞上阳光新能源科技有限公司 | 果蔬烘干机 | 5HGR-41m³ | 外形尺寸:8300X2400X3200,烘干室容积:41.58M3,加热方式:空气源热泵(间接加热),热泵烘干机组功率:13.32KW,配套总功率:23.32KW；15M3≤容积<50M3；供热方式:热泵式,整体脱水,带辅助热源 | 20000.0000 | 20000.0000 | 0.0000 | 0.0000 | 0 | 0 | 0 | 0 |  | 非通用类 |  | 宁夏回族自治区
农用搬运机械 | 装卸机械 | 抓草机 | 40-55kW抓草机 | 江苏通正机械科技有限公司 | 农用抓草机 | 7ZC18 | 功率48KW、卸载高度4500MM、额定装载质量850KG | 21800.0000 | 21800.0000 | 0.0000 | 0.0000 | 0 | 0 | 0 | 0 |  | 非通用类 |  | 江苏省
农用搬运机械 | 装卸机械 | 抓草机 | 40-55kW抓草机 | 江苏通正机械科技有限公司 | 农用抓草机 | 7ZC20 | 功率47.8KW、卸载高度3200MM、额定装载质量1000KG | 21800.0000 | 21800.0000 | 0.0000 | 0.0000 | 0 | 0 | 0 | 0 |  | 非通用类 |  | 江苏省
畜牧机械 | 饲养机械 | 孵化机 | 10000-50000枚孵化机 | 蚌埠市佳爱电子有限公司 | 孵化机 | 9JAF-19200 | 工作状态外形尺寸（长×宽×高）:3360×2235×2375mm,装机容量:5.84kW, 排风机构额定转速:222r/min,加热机构型式:电热管 | 4800.0000 | 4800.0000 | 0.0000 | 0.0000 | 0 | 0 | 0 | 0 |  | 非通用类 |  | 安徽省
排灌机械 | 喷灌机械设备 | 微灌设备 | 流量50-80m³/h微灌首部 | 安徽曲辰农业机械有限公司 | 微灌设备 | 8WGDL-3.8 | 微灌首部流量(M3/H):55,首部含加压设备、过滤器、施肥(药)装置、量测和控制设备. | 1600.0000 | 1600.0000 | 0.0000 | 0.0000 | 0 | 0 | 0 | 0 |  | 非通用类 |  | 安徽省
畜牧机械 | 饲料（草）加工机械设备 | 铡草机 | 1-3t/h铡草机 | 石家庄五业农牧机械有限公司 | 铡草机 | 9DQ-200 | 生产率（t/h）:2.45, 配套动力（kw）:22 ,结构尺寸（长×宽×高mm）:3020×2420×3480, 结构形式:盘式，整机质量（kg）:1100 , 设计切草长度（mm):21喂入口宽度（mm):470, 喂入方式:机械轴向喂入, 主轴转速（r/min):530, 喂入辊转速(r/min):56 ,动刀片数量（片）:3 ,动刀片刀形:直刃, 圆盘或滚筒直径（mm):1500 | 700.0000 | 700.0000 | 0.0000 | 0.0000 | 0 | 0 | 0 | 0 |  | 非通用类 |  | 河北省
畜牧机械 | 饲料（草）加工机械设备 | 铡草机 | 1-3t/h铡草机 | 石家庄五业农牧机械有限公司 | 铡草机 | 9DQ-150 | 生产率（t/h):2.48 , 配套动力（kw）:15,结构尺寸（长×宽×高mm）:2620×2070×3470结构型式:盘式,整机质量（kg）:1000 , 设计切草长度（mm):18，喂入口宽度（mm):380, 喂入方式:机械轴向喂入 ,主轴转速（r/min):550, 喂入辊转速（r/min):84 ,动刀片数量（片）:3, 动刀片刀形:直刃, 圆盘或滚筒直径（mm):1340 | 700.0000 | 700.0000 | 0.0000 | 0.0000 | 0 | 0 | 0 | 0 |  | 非通用类 |  | 河北省
畜牧机械 | 饲料（草）加工机械设备 | 铡草机 | 1-3t/h铡草机 | 石家庄五业农牧机械有限公司 | 铡草机 | 9DQ-100 | 生产率（t/h）:1.5，配套动力（kw）:5.5 ,结构尺寸（长×宽×高mm）:1940×1700×2100 , 结构型式:盘式,整机质量（kg）:335, 设计切草长度（mm):20，喂入口宽度(mm):260, 喂入方式:轴向, 主轴转速（r/min):640 ,喂入辊转速（r/min):120 ,动刀片数量（片）:3 ,动刀片刀形:弧形, 圆盘或滚筒直径（mm):952 | 700.0000 | 700.0000 | 0.0000 | 0.0000 | 0 | 0 | 0 | 0 |  | 非通用类 |  | 河北省
畜牧机械 | 饲料（草）加工机械设备 | 揉丝机 | 1-2t/h揉丝机 | 石家庄五业农牧机械有限公司 | 秸秆揉丝机 | 9RS-40 | 生产率（t/h):1.1 , 配套动力（kw）:11 ,结构尺寸（长*宽*高mm）:1530*900*970, 整机质量（kg）:1100 ,结构形式:滚筒式, 主轴转速（r/min):2600, 转子直径（mm):400, 锤片数量:40, 锤片尺寸（长*宽*高mm）:120*35*5 ,筛片孔径（mm):30*60, 喂入方式:人工 ,丝化率 %:≥91.6, 轴承温升:16.8℃ | 400.0000 | 400.0000 | 0.0000 | 0.0000 | 0 | 0 | 0 | 0 |  | 非通用类 |  | 河北省
畜牧机械 | 饲料（草）加工机械设备 | 铡草机 | 1-3t/h铡草机 | 石家庄五业农牧机械有限公司 | 铡草机 | 9DQ-70 | 生产率（t/h）:2，配套动力（kw）:4 ,结构尺寸（长×宽×高mm）:1250×1030×1810, 结构型式:盘式,整机质量（kg）:125, 设计切草长度（mm):28，喂入口宽度（mm):170 ,喂入方式:轴向, 主轴转速（r/min):800 ,喂入辊转速（r/min）:230, 动刀片数量（片）:3, 动刀片刀形:弧形 ,圆盘或滚筒直径（mm):670 | 700.0000 | 700.0000 | 0.0000 | 0.0000 | 0 | 0 | 0 | 0 |  | 非通用类 |  | 河北省
畜牧机械 | 饲料（草）加工机械设备 | 铡草机 | 1-3t/h铡草机 | 石家庄五业农牧机械有限公司 | 铡草机 | 9DQ-120 | 生产率（t/h):1.875, 配套动力（kw）:7.5 ,结构尺寸（长×宽×高mm）:2060×1560×2690 , 结构型式:盘式,整机质量（kg）:380, 设计切草长度（mm):27， 喂入口宽度（mm):530 ,喂入方式:机械轴向喂入, 主轴转速（r/min):650 ,喂入辊转速（r/min):190, 动刀片数量（片）:3, 动刀片刀形:直刃 ,圆盘或滚筒直径（mm):990 | 700.0000 | 700.0000 | 0.0000 | 0.0000 | 0 | 0 | 0 | 0 |  | 非通用类 |  | 河北省
畜牧机械 | 饲料（草）加工机械设备 | 饲料制备（搅拌）机 | 4-9m³饲料全混合日粮制备机 | 石家庄五业农牧机械有限公司 | 全日粮饲料制备机 | 9TMRW-7 | 外形尺寸 ( 长×宽×高)（mm）：5435×2200×2400；结构质量（不含电机）（kg）:3500；搅拌室容积（m3）:7；刀片型式；园弧锯齿组合；刀片数量（片）：39；配套动力形式：电动机；配套动力范围（kw):22 | 30000.0000 | 30000.0000 | 0.0000 | 0.0000 | 0 | 0 | 0 | 0 |  | 非通用类 |  | 河北省
收获后处理机械 | 干燥机械 | 果蔬烘干机 | 容积15-50m³果蔬烘干机(整体脱水) | 云南达尔沃机械制造有限公司 | 果蔬烘干机 | 5HGS-15 | 供热方式（类型）：生物质热风炉；烘干方式：整体脱水；烘干室容积：15 | 16000.0000 | 16000.0000 | 0.0000 | 0.0000 | 0 | 0 | 0 | 0 |  | 非通用类 |  | 云南省
收获后处理机械 | 干燥机械 | 谷物烘干机 | 处理量100t/d及以上连续式谷物烘干机 | 河南中农福安农业装备有限公司 | 连续式粮食干燥机 | 5HNL-500 | 结构型式：连续式 处理量（t/d）：500 干燥机机体外形尺寸（mm）:6400*3500*25500 干燥方式：间接加热 冷却段高度（mm）:3792 缓苏段高度 (mm): 3795 降水幅度 ：0.16 干燥段数量/每段高度 (个/ mm)： 6/1896 干燥机净容积（m3）： 242 冷却段高度（mm ）：3792 热风温度范围 （℃）：100～140 热风机转速（ r/min）： 1450 热风机风压（ Pa）： 2263 热风机流量 （m3/h）： 63998 鼓风机功率（ kW）： 15 排粮电机功率（ kW）： 3 | 116200.0000 | 120000.0000 | 0.0000 | 0.0000 | 0 | 0 | 0 | 0 |  | 通用类 |  | 河南省
收获后处理机械 | 干燥机械 | 谷物烘干机 | 处理量100t/d及以上连续式谷物烘干机 | 河南中农福安农业装备有限公司 | 谷物烘干机 | 5HT-25 | 结构型式：连续、塔式 处理量（kg/h）：≥25000 整机质量（kg）：双塔90000 外形尺寸（mm）：双塔13000*3500*26600 电机总功率（kw）：360 烧机型式 ：机械式燃煤热风炉 燃烧机点火方式 ：手动 燃烧机燃油消耗量（ kg/h）： 650～850 安全装置 ：漏电保护、保险丝、热保护、满量报警、安全防护栏、异常报警、安全警示标志、灭火器等 | 116200.0000 | 120000.0000 | 0.0000 | 0.0000 | 0 | 0 | 0 | 0 |  | 通用类 |  | 河南省
收获后处理机械 | 干燥机械 | 谷物烘干机 | 处理量50t/d以下连续式谷物烘干机 | 河南中农福安农业装备有限公司 | 谷物烘干机 | 5HY-0.2 | 结构型式：连续式 处理量（t/h）：0.2 整机质量（kg）：12000 外形尺寸（mm）：10000*2200*3000 电机总功率（kw）：16 | 23700.0000 | 23700.0000 | 0.0000 | 0.0000 | 0 | 0 | 0 | 0 |  | 通用类 |  | 河南省
收获后处理机械 | 干燥机械 | 谷物烘干机 | 批处理量30t及以上循环式谷物烘干机 | 江苏悦达智能农业装备有限公司 | 批式循环谷物干燥机 | 5HXG-30A | 循环式批次处理量30吨；间接加热；换热器型式/热风炉；煤/生物质颗粒；外形4300*3514*12150mm;由电控系统、下本体、干燥段、缓苏段、进料斗、提升机、引风机 | 69900.0000 | 69900.0000 | 0.0000 | 0.0000 | 0 | 0 | 0 | 0 |  | 通用类 |  | 江苏省
畜牧机械 | 饲料（草）加工机械设备 | 饲料（草）粉碎机 | 400-550mm饲料粉碎机 | 呼图壁县华伟机械有限责任公司 | 铡草粉碎机 | 9ZF-650 | 外形尺寸（长X宽X高）mm：2000X1420X1250 配套动力：三相异步电动机 Y160L-4 15KW 主轴空载转速（r/min）：1970 转子直径mm：650 | 800.0000 | 800.0000 | 0.0000 | 0.0000 | 0 | 0 | 0 | 0 |  | 非通用类 |  | 新疆维吾尔自治区
畜牧机械 | 饲料（草）加工机械设备 | 饲料（草）粉碎机 | 400-550mm饲料粉碎机 | 呼图壁县华伟机械有限责任公司 | 铡草粉碎机 | 9ZF-800 | 外形尺寸（长X宽X高）mm：2050X1450X1180 配套动力：三相异步电动机 Y180M-4 22KW 主轴空载转速（r/min）：1970 转子直径mm：800 | 800.0000 | 800.0000 | 0.0000 | 0.0000 | 0 | 0 | 0 | 0 |  | 非通用类 |  | 新疆维吾尔自治区
畜牧机械 | 饲料（草）加工机械设备 | 饲料（草）粉碎机 | 400-550mm饲料粉碎机 | 呼图壁县华伟机械有限责任公司 | 铡草粉碎机 | 9ZF-580 | 外形尺寸（长X宽X高）mm：1825X1330X1010 配套动力：三相异步电动机 Y132M-4 11KW 主轴空载转速（r/min）：1970 转子直径mm：580 | 800.0000 | 800.0000 | 0.0000 | 0.0000 | 0 | 0 | 0 | 0 |  | 非通用类 |  | 新疆维吾尔自治区
收获后处理机械 | 干燥机械 | 果蔬烘干机 | 容积15-50m³果蔬烘干机(整体脱水) | 河南康安科技有限公司 | 果蔬烘干机 | 5HGS-35 | 1、烘干室容积：35m3； 2、加热方式：生物质热风炉间接加热； 3、外形尺寸：5500*3000*2850； 4、配套总功率：0.99kW | 16000.0000 | 16000.0000 | 0.0000 | 0.0000 | 0 | 0 | 0 | 0 |  | 非通用类 |  | 河南省
收获后处理机械 | 干燥机械 | 果蔬烘干机 | 容积50m³及以上热泵式果蔬烘干机(整体脱水,带辅助热源) | 河南康安科技有限公司 | 果蔬烘干机 | 5HGB-60 | 1、外形尺寸：6900*2800*3650； 2、烘干室容积：60m3； 3、加热方式：热泵供热+电辅热； 4、风机台数：3台； 5、风机功率：0.37*3kW 6、总功率：26.36kW | 40000.0000 | 40000.0000 | 0.0000 | 0.0000 | 0 | 0 | 0 | 0 |  | 非通用类 |  | 河南省
收获后处理机械 | 干燥机械 | 谷物烘干机 | 批处理量30t及以上循环式谷物烘干机 | 湖南郴州粮油机械有限公司 | 批式循环谷物干燥机 | 5H-30 | 结构型式：塔式、间接加热、批式循环；批处理量：≥30T；整机质量（kg）：6200；外形尺寸（长×宽×高）（mm）：4800×3800×13800（干燥机塔体）；干燥段数量/每段高度：1/1220mm；缓苏段数量/每段高度：15/610mm；冷却段高度：1/610mm；热风炉型式：间接加热；点火方式：手动点火；燃烧消耗量（kg/h）：40-60；燃料：燃煤；电机总功率（kW）:16.97（干燥机塔体）； | 69900.0000 | 69900.0000 | 0.0000 | 0.0000 | 0 | 0 | 0 | 0 |  | 通用类 |  | 湖南省
收获后处理机械 | 干燥机械 | 谷物烘干机 | 处理量100t/d及以上连续式谷物烘干机 | 山东隆中机械科技有限公司 | 连续式粮食干燥机 | 5HH-100 | 型号名称 / 5HH-100连续式粮食干燥机 ；干燥方式 / 连续式； 干燥机机体外形尺寸(长×宽×高) mm 2600×2600×12230 ；处理量 t/d 100 ；降水幅度 / 15%（玉米）,5%（小麦、水稻；） 缓苏段高度 mm 900； 干燥段数量/每段高度 个/ mm 2/2700 ；干燥机净容积 m3 37.45； 冷却段高度 mm 1800； 热风温度范围 ℃ 50～150 ；热风机数量 / 2； 冷却风机数量 / 1； | 116200.0000 | 120000.0000 | 0.0000 | 0.0000 | 0 | 0 | 0 | 0 |  | 通用类 |  | 山东省
收获后处理机械 | 干燥机械 | 谷物烘干机 | 处理量100t/d及以上连续式谷物烘干机 | 山东隆中机械科技有限公司 | 连续式粮食干燥机 | 5HH-200 | 型号名称 / 5HH-200连续式粮食干燥机； 干燥方式 连续式； 干燥机机体外形尺寸(长×宽×高) mm 2600×2600×22350 ；处理量 t/d 200 ；降水幅度 / 15%（玉米）,5%（小麦、水稻）； 缓苏段高度 mm 900 ；干燥段数量/每段高度 个/ mm 2×7200 ；干燥机净容积 m3 95； 冷却段高度 mm 1800； 热风温度范围 ℃ 50～150 ；热风机数量 / 2；冷却风机数量 / 1； | 116200.0000 | 120000.0000 | 0.0000 | 0.0000 | 0 | 0 | 0 | 0 |  | 通用类 |  | 山东省
收获后处理机械 | 干燥机械 | 谷物烘干机 | 处理量100t/d及以上连续式谷物烘干机 | 山东隆中机械科技有限公司 | 连续式粮食干燥机 | 5HH-300 | ：型号名称 / 5HH-300连续式粮食干燥机 ；干燥方式 连续式 ；干燥机机体外形尺寸(长×宽×高) mm 3200×3200×21810 ；处理量 t/d 300； 降水幅度 / 15%（玉米）,5%（小麦、水稻；） 缓苏段高度 mm 900 ；干燥段数量/每段高度 个/ mm 3/4500； 干燥机净容积 m3 125 ；冷却段高度 mm 1800 ；热风温度范围 ℃ 50～150 ；热风机数量 / 3；冷却风机数量 / 1 | 116200.0000 | 120000.0000 | 0.0000 | 0.0000 | 0 | 0 | 0 | 0 |  | 通用类 |  | 山东省
排灌机械 | 喷灌机械设备 | 喷灌机 | 管径85mm及以上卷盘式喷灌机 | 菏泽龙腾机械有限公司 | 绞盘式喷灌机 | JP90/300 | 形式：卷盘式；管径：90mm；工作状态外形尺寸（长×宽×高）：5400mm×2010mm×3050mm；绞盘回卷驱动方式：水涡轮驱动；绞盘回卷变速方式：水涡轮调速板调速；绞盘水平转向角度（°）：270；绞盘卷线层数（层）：5；卷管材质：PE管；卷管壁厚（mm）：8.2；卷管长度（mm）：280000；喷头车型式：桁架式；喷头车驱动方式：PE管牵引喷头车移动；喷头车轮距（mm）：2100-2800；喷头车通过间隙（mm）：1400；喷射装置型式：折射式喷头；喷射装置数量（个）：1；喷射装置型号：50PYC；喷射装置工作压力（MPa）：0.55-1；喷射装置流量（m3/h）：13-52；喷射装置射程（m）：14-30；配套水泵额定流量（ m3/h）：32；配套水泵扬程（m）：91；配套水泵额定功率（KW）：13；运输间隙（mm）:300。 | 15000.0000 | 15000.0000 | 0.0000 | 0.0000 | 0 | 0 | 0 | 0 |  | 非通用类 |  | 山东省
收获后处理机械 | 干燥机械 | 谷物烘干机 | 处理量100t/d及以上连续式谷物烘干机 | 铁岭圣添机械有限公司 | 粮食烘干机 | SHN500 | 结构型式:连续式；处理量(KG/H)≥20833(日处理量:500T/D)；功率:241.6KW. | 116200.0000 | 120000.0000 | 0.0000 | 0.0000 | 0 | 0 | 0 | 0 |  | 通用类 |  | 辽宁省
收获后处理机械 | 干燥机械 | 谷物烘干机 | 处理量100t/d及以上连续式谷物烘干机 | 铁岭圣添机械有限公司 | 粮食烘干机 | SHN300 | 结构型式:连续式；处理量(KG/H)≥12500(日处理量:300T/D)；功率:148.1KW. | 116200.0000 | 120000.0000 | 0.0000 | 0.0000 | 0 | 0 | 0 | 0 |  | 通用类 |  | 辽宁省
收获后处理机械 | 干燥机械 | 谷物烘干机 | 处理量100t/d及以上连续式谷物烘干机 | 铁岭圣添机械有限公司 | 粮食烘干机 | SHN1000 | 结构型式:连续式；处理量(KG/H):41666.7(日处理量1000T/D)；功率:581.9KW. | 116200.0000 | 120000.0000 | 0.0000 | 0.0000 | 0 | 0 | 0 | 0 |  | 通用类 |  | 辽宁省
收获后处理机械 | 干燥机械 | 谷物烘干机 | 处理量100t/d及以上连续式谷物烘干机 | 铁岭圣添机械有限公司 | 粮食烘干机 | SHN150 | 结构型式:连续式；处理量(KG/H):6250(日处理量150T/D)；功率:74.75KW. | 116200.0000 | 120000.0000 | 0.0000 | 0.0000 | 0 | 0 | 0 | 0 |  | 通用类 |  | 辽宁省
收获后处理机械 | 干燥机械 | 谷物烘干机 | 处理量100t/d及以上连续式谷物烘干机 | 铁岭圣添机械有限公司 | 粮食烘干机 | SHN200 | 结构型式:连续式；处理量(KG/H)≥8333(日处理量:200T/D)；功率:106.4KW. | 116200.0000 | 120000.0000 | 0.0000 | 0.0000 | 0 | 0 | 0 | 0 |  | 通用类 |  | 辽宁省
收获后处理机械 | 干燥机械 | 谷物烘干机 | 处理量100t/d及以上连续式谷物烘干机 | 开原凯丰粮食烘干设备有限公司 | 粮食干燥机 | HG-200T | 结构型式：连续式；整机质量：35000kg；外形尺寸：3000*2650*19030mm；处理量：200t/d；燃烧机型式：热风炉；燃烧机点火方式：人工；燃料消耗量：360kg/h；燃料：煤；电机总功率：137.9kw。 | 116200.0000 | 120000.0000 | 0.0000 | 0.0000 | 0 | 0 | 0 | 0 |  | 通用类 |  | 辽宁省
收获后处理机械 | 干燥机械 | 谷物烘干机 | 处理量100t/d及以上连续式谷物烘干机 | 开原凯丰粮食烘干设备有限公司 | 粮食干燥机 | HG-100T | 结构型式：连续式；干燥方式：间接加热；外形尺寸：2000*2600*16700mm；处理量：100t/d；降水幅度：5%～15%；缓苏段数量/每段高度：3个/700mm；干燥段数量/每段高度：3个/2700mm、3600mm、1800mm；干燥机净容量：35.4m3；冷却段高度：1800mm；热风温度范围：110～160℃；热风机型号名称：Y4-73-8D通风机和Y4-73-7D通风机；热风机数量：2个；热风机电机功率：18.5kw和15kw；冷却风机型号名称：4-72-6C通风机；冷却风机数量：1个；冷却风机电机功率：11kw；热风炉型号名称：WRM120-AⅡ燃煤热风炉；引烟风机型号名称：Y5-47-6C通风机；燃料种类：Ⅱ类烟煤；鼓风机功率：3.0kw；排粮电机功率：1.1kw；配套总功率：76.2kw。 | 116200.0000 | 120000.0000 | 0.0000 | 0.0000 | 0 | 0 | 0 | 0 |  | 通用类 |  | 辽宁省
收获后处理机械 | 干燥机械 | 谷物烘干机 | 处理量100t/d及以上连续式谷物烘干机 | 开原凯丰粮食烘干设备有限公司 | 粮食干燥机 | HG-300T | 结构型式：连续式；整机质量：58000kg；外形尺寸：3150*3390*20790mm；处理量：300t/d；燃烧机型式：热风炉；燃烧机点火方式：人工；燃料消耗量：460kg/h；燃料：煤；电机总功率：185kw。 | 116200.0000 | 120000.0000 | 0.0000 | 0.0000 | 0 | 0 | 0 | 0 |  | 通用类 |  | 辽宁省
收获后处理机械 | 干燥机械 | 谷物烘干机 | 处理量100t/d及以上连续式谷物烘干机 | 开原凯丰粮食烘干设备有限公司 | 粮食干燥机 | HG-150T | 结构型式：连续式；干燥方式：间接加热；外形尺寸：2600*2600*18500mm；处理量：150t/d；降水幅度：5%～15%；缓苏段数量/每段高度：3个/700mm；干燥段数量/每段高度：3个/3600mm、3600mm、1800mm；干燥机净容量：60m3；冷却段高度：2700mm；热风温度范围：110～160℃；热风机型号名称：Y4-73-8D通风机和Y4-73-8D通风机；热风机数量：2个；热风机电机功率：22kw和22kw；冷却风机型号名称：4-72-7C通风机；冷却风机数量：1个；冷却风机电机功率：15kw；热风炉型号名称：WRM180-AⅡ燃煤热风炉；引烟风机型号名称：Y5-47-7C通风机；燃料种类：Ⅱ类烟煤；鼓风机功率：4.0kw；排粮电机功率：1.1kw；配套总功率：88.2kw。 | 116200.0000 | 120000.0000 | 0.0000 | 0.0000 | 0 | 0 | 0 | 0 |  | 通用类 |  | 辽宁省
收获后处理机械 | 干燥机械 | 谷物烘干机 | 处理量100t/d及以上连续式谷物烘干机 | 开原凯丰粮食烘干设备有限公司 | 粮食干燥机 | HG-500T | 结构型式：连续式；整机质量：72000kg；外形尺寸：3500*4000*27160mm；处理量：500t/d；燃烧机型式：热风炉；燃烧机点火方式：人工；燃料消耗量：720kg/h；燃料：煤；电机总功率：277kw。 | 116200.0000 | 120000.0000 | 0.0000 | 0.0000 | 0 | 0 | 0 | 0 |  | 通用类 |  | 辽宁省
畜牧机械 | 饲料（草）加工机械设备 | 饲料混合机 | 2m³以下卧式(单轴)混合机 | 山东双鹤机械制造股份有限公司 | 卧式单轴螺带饲料混合机 | 9HWDL-1000 | 一． 型号名称：9HWDL-1000型卧式单轴螺带饲料混合机 二． 结构型式：卧式 三． 外型尺寸（长*宽*高）：3120*1150*2150（mm） 四． 混合轴长度：2510mm 五． 结构质量：1100KG 六． 配套动力：三相异步电机 功率：11KW 转速：1460r/min 减速机 名称：硬齿面圆柱齿轮减速机 型号：ZQ350 速比：48.57 七、混合轴数量（个）：1 八、有效容积：1.7M3 九、主轴转速：19r/min 十、额定批次混合量：1000KG | 4000.0000 | 4000.0000 | 0.0000 | 0.0000 | 0 | 0 | 0 | 0 |  | 非通用类 |  | 山东省
畜牧机械 | 饲料（草）加工机械设备 | 饲料混合机 | 2m³以下立式混合机 | 山东双鹤机械制造股份有限公司 | 立式饲料混合机 | 9HL-1000 | 一、 型号名称：9HL-1000型立式饲料混合机 二、 结构型式：立式 三、 外形尺寸（长*宽*高）：1680*1270*2930mm 四、 混合轴长度：2620mm 五、 结构质量：220KG 六、 配套动力： 三相异步电机 功率：3KW 转速：1440r/min 七、 混合轴数量（个）：1 八、 有效容积：1.7M3 九、 主轴转速：400r/min 十、 额定批次混合量：1000KG | 1400.0000 | 1400.0000 | 0.0000 | 0.0000 | 0 | 0 | 0 | 0 |  | 非通用类 |  | 山东省
畜牧机械 | 饲料（草）加工机械设备 | 颗粒饲料压制机 | 环模直径250mm及以上颗粒饲料压制机 | 山东双鹤机械制造股份有限公司 | 颗粒饲料压制机 | 9KLH-470 | 一、 结构型式：立式环模 二、 外形尺寸（长*宽*高）：2450*1150*1550mm 三、 主电动机功率：55KW 四、 压模直径：470mm 五、 压模宽度：105mm 六、 压辊额定转速：178r/min 七、 压模额定转速：76r/min 八、 压辊个数：2个 | 9900.0000 | 9900.0000 | 0.0000 | 0.0000 | 0 | 0 | 0 | 0 |  | 非通用类 |  | 山东省
收获后处理机械 | 干燥机械 | 谷物烘干机 | 处理量100t/d及以上连续式谷物烘干机 | 郑州市黄河锅炉辅机厂 | 粮食烘干机 | 5HSN-200 | 烘干机型号 5HSN-200 处理量200t/d 结构形式 连续式 外形尺寸2500x2500x22700 降水幅度15% 装机容量 94 | 116200.0000 | 120000.0000 | 0.0000 | 0.0000 | 0 | 0 | 0 | 0 |  | 通用类 |  | 河南省
收获后处理机械 | 干燥机械 | 谷物烘干机 | 处理量100t/d及以上连续式谷物烘干机 | 郑州市黄河锅炉辅机厂 | 粮食烘干机 | 5HSN-300 | 烘干机型号 5HSN-300 结构形式 连续式 外形尺寸 3500x3500x23700 处理量 300t/d 降水幅 15% 装机容量 150.2 | 116200.0000 | 120000.0000 | 0.0000 | 0.0000 | 0 | 0 | 0 | 0 |  | 通用类 |  | 河南省
收获后处理机械 | 干燥机械 | 谷物烘干机 | 处理量100t/d及以上连续式谷物烘干机 | 郑州市黄河锅炉辅机厂 | 粮食烘干机 | 5HSN-500 | 烘干机型号 5HSN-500 结构形式 连续式 外形尺寸 4500x4000x26700 处理量 500t/d 降水幅 15% 装机容量 212.2 | 116200.0000 | 120000.0000 | 0.0000 | 0.0000 | 0 | 0 | 0 | 0 |  | 通用类 |  | 河南省
收获后处理机械 | 干燥机械 | 谷物烘干机 | 批处理量30t及以上循环式谷物烘干机 | 常州常发重工科技有限公司 | 循环式谷物烘干机 | CF5HXE-32 | 结构型式：循环式；干燥方式：批式循环；干燥机机体外形尺寸（长×宽×高）：3090mm×2260mm×12380mm；批次处理量：32t；干燥段数量/每段高度：2个/900mm；装机容量：57.5m3；缓苏段数量/每段高度：1个/7800mm；热风温度范围：40-70℃；热风机数量：2个；热风机型号：斜流式风机CRFL7.5S-4A；热风机电机功率：5.5kw×2；燃烧器型号：SPARK 35 DSG/X,燃烧器型式：固定式；燃料种类：柴油，喷（点）火头数量：1个；排粮电机功率：0.4kw，提升机电机功率：2.2kw | 69900.0000 | 69900.0000 | 0.0000 | 0.0000 | 0 | 0 | 0 | 0 |  | 通用类 |  | 江苏省
畜牧机械 | 饲料（草）加工机械设备 | 铡草机 | 1-3t/h铡草机 | 郑州市一航机械科技有限公司 | 铡草机 | 9Z-2 | 结构形式:盘式；配套动力型号:YE3-100L2-2功率:3kW；数量1个；外形尺寸:1050mm×1000mm×1470mm；结构质量(不含电机):110kg；生产效率:2t/h；动刀片数量:6片、定刀1片；圆盘或滚筒直径:550mm；喂入方式:人工 | 700.0000 | 700.0000 | 0.0000 | 0.0000 | 0 | 0 | 0 | 0 |  | 非通用类 |  | 河南省
畜牧机械 | 饲料（草）加工机械设备 | 铡草机 | 3-6t/h铡草机 | 郑州市一航机械科技有限公司 | 铡草机 | 9Z-3.5 | 结构形式:盘式；配套电动机型号:YE3-132S-4功率(kW):5.5电动机数量1个；外形尺寸:1710mm×1440mm×2360mm,结构质量(不含电机):280kg；生产效率:3.5t/h,动刀片数量:4片、定刀1片；圆盘或滚筒直径:790mm；喂入方式:自动 | 800.0000 | 800.0000 | 0.0000 | 0.0000 | 0 | 0 | 0 | 0 |  | 非通用类 |  | 河南省
畜牧机械 | 饲料（草）加工机械设备 | 铡草机 | 6-9t/h铡草机 | 郑州市一航机械科技有限公司 | 铡草机 | 9Z-6 | 结构形式:盘式；电动机型号:YE3-132m-4；配套动力:7.5kW,数量1个；外形尺寸:2200mm×1600mm×2760mm；结构质量(不含电机):400kg；,生产效率:6t/h；动刀片数量:3片；定刀:1片；圆盘或滚筒直径:1050mm；喂入方式:自动. | 2400.0000 | 2400.0000 | 0.0000 | 0.0000 | 0 | 0 | 0 | 0 |  | 非通用类 |  | 河南省
畜牧机械 | 饲料（草）加工机械设备 | 铡草机 | 1-3t/h铡草机 | 郑州市一航机械科技有限公司 | 铡草机 | 9Z-1.5 | 规格型号:9Z-1.5,配套动力:2.2-3KW,结构形式:盘式,结构质量:95KG,外形尺寸:980×680×1940MM,喂入口宽度:180MM,喂入方式:人工,主轴转速:1690R/MIN,喂入辊转；360R/MIN,动刀片数量:6片,动刀片刀形:矩形,圆盘或滚筒直径:560,设计切草长度:7、15、35MM,生产效率:1.5T/H. | 700.0000 | 700.0000 | 0.0000 | 0.0000 | 0 | 0 | 0 | 0 |  | 非通用类 |  | 河南省
畜牧机械 | 饲料（草）加工机械设备 | 铡草机 | 9-15t/h铡草机 | 郑州市一航机械科技有限公司 | 铡草机 | 9Z-9 | 结构形式:盘式；配套电动机型号:YE3-160L-4功率:15kW,数量1个；外形尺寸:2640mm×2230mm×4230mm；结构质量(不含电机):800kg；生产效率:9t/h；动刀片数量:3片、定刀1片；圆盘或滚筒直径:1335mm；喂入方式:自动 | 4200.0000 | 4200.0000 | 0.0000 | 0.0000 | 0 | 0 | 0 | 0 |  | 非通用类 |  | 河南省
排灌机械 | 喷灌机械设备 | 灌溉首部（含灌溉水增压设备、过滤设备、水质软化设备、灌溉施肥一体化设备以及营养液消毒设备等） | 流量50m³/h以下灌溉首部 | 山东博云现代农业科技有限公司 | 灌溉首部 | 8GGSBD-50 | 型号名称：8GGSBD-50型灌溉首部；额定流量：50m3/h；主管道工作压力：100~320kPa；过滤级数：2级；过滤型式：离心+网式；安全阀开启压力：350kPa；系统配置类型：普通自动类型；泵生产企业：山东光明泵业股份有限公司；泵名称：井用潜水泵；泵规格型号：200QJ50-52；泵流量：50m3/h；泵扬程：52m；泵出水口内径：80mm；泵配套动力类型：电动机；泵配套动力功率：11kW；泵数量：1；过滤装置结构形式：离心过滤器+网式过滤器；过滤装置排污、反冲洗控制方式：手动排污+手动排污；过滤装置数量：1+2；施肥装置结构型式：自动型施肥（药）装置（离心泵）；施肥装置容量：200L；施肥装置控制方式：离心泵（变频）+电子流量计；施肥装置传感器数量：1；施肥装置通道数量：1通道；干管产品执行标准：GB/T 10002.1-2006；干管材料：PVC-U；干管公称外径：90mm；干管工作压力：1.0MPa；干管壁厚：4.3mm | 600.0000 | 600.0000 | 0.0000 | 0.0000 | 0 | 0 | 0 | 0 |  | 非通用类 |  | 山东省
畜牧机械 | 畜产品采集加工机械设备 | 贮奶（冷藏）罐 | 6000-20000L贮奶罐 | 青岛天福食品设备有限公司 | 乳品保温运输罐 | 9GW-10.8 | 产品名称：乳品保温运输罐，型号：9GW-10.8，罐体外形尺寸（长×宽×高）：5460×2340×1740，清洗方式：非全自动 | 17200.0000 | 17200.0000 | 0.0000 | 0.0000 | 0 | 0 | 0 | 0 |  | 通用类 |  | 山东省
畜牧机械 | 畜产品采集加工机械设备 | 贮奶（冷藏）罐 | 6000-20000L贮奶罐 | 青岛天福食品设备有限公司 | 乳品保温运输罐 | 9GW-10.6 | 产品名称：乳品保温运输罐，型号：9GW-10.6，罐体外形尺寸（长×宽×高）：6210×2350×1610，清洗方式：非全自动 | 17200.0000 | 17200.0000 | 0.0000 | 0.0000 | 0 | 0 | 0 | 0 |  | 通用类 |  | 山东省
畜牧机械 | 畜产品采集加工机械设备 | 贮奶（冷藏）罐 | 6000-20000L贮奶罐 | 青岛天福食品设备有限公司 | 乳品保温运输罐 | 9GW-14.9A | 产品名称：乳品保温运输罐，型号：9GW-14.9A，罐体外形尺寸（长×宽×高）：7480×2400×1720，清洗方式：非全自动 | 17200.0000 | 17200.0000 | 0.0000 | 0.0000 | 0 | 0 | 0 | 0 |  | 通用类 |  | 山东省
畜牧机械 | 畜产品采集加工机械设备 | 贮奶（冷藏）罐 | 6000-20000L贮奶罐 | 青岛天福食品设备有限公司 | 乳品保温运输罐 | 9GW-14.9B | 产品名称：乳品保温运输罐，型号：9GW-14.9B，罐体外形尺寸（长×宽×高）：7480×2400×1720，清洗方式：非全自动 | 17200.0000 | 17200.0000 | 0.0000 | 0.0000 | 0 | 0 | 0 | 0 |  | 通用类 |  | 山东省
畜牧机械 | 畜产品采集加工机械设备 | 贮奶（冷藏）罐 | 6000-20000L贮奶罐 | 青岛天福食品设备有限公司 | 乳品保温运输罐 | 9GW-17.8 | 产品名称：乳品保温运输罐，型号：9GW-17.8，罐体外形尺寸（长×宽×高）：8990×2410×1790，清洗方式：非全自动 | 17200.0000 | 17200.0000 | 0.0000 | 0.0000 | 0 | 0 | 0 | 0 |  | 通用类 |  | 山东省
收获后处理机械 | 干燥机械 | 果蔬烘干机 | 容积15-50m³热泵式果蔬烘干机(整体脱水,带辅助热源) | 甘肃康华制药机械设备有限公司 | 空气源热泵烘干机 | 5HKRJ-20 | 工作状态外形尺寸（长×宽×高）: 4200×3200×2100 mm, 批次质量（香菇）:700～1200 kg, 每批次需烘干的时间:12～18 h（香菇）,生产率（香菇）:50～100 kg/h,烘干形式:整体烘干,加温方式:高温空气源热泵,结构质量:2100 kg，烘干室：有效烘干面积：60㎡，烘料架6个，8层，烘盘尺寸：1300x950x200mm。 | 20000.0000 | 20000.0000 | 0.0000 | 0.0000 | 0 | 0 | 0 | 0 |  | 非通用类 |  | 甘肃省
收获后处理机械 | 干燥机械 | 谷物烘干机 | 处理量100t/d及以上连续式谷物烘干机 | 河南中农福安农业装备有限公司 | 连续式粮食干燥机 | 5HNL-200 | 结构型式：连续式 处理量（t/d）：200 干燥机机体外形尺寸（mm）:3500*3300*17500 干燥方式：间接加热 冷却段高度（mm）:2000 缓苏段高度 (mm): 1500 降水幅度 ：15% 干燥段数量/每段高度 (个/ mm)： 10/1000 干燥机净容积（m3）： 83 冷却段高度（mm ）：2000 热风温度范围 （℃）：100～140 热风机转速（ r/min）： 1450 鼓风机功率（ kW）： 5.5 排粮电机功率（ kW）： 1.5 | 116200.0000 | 120000.0000 | 0.0000 | 0.0000 | 0 | 0 | 0 | 0 |  | 通用类 |  | 河南省
收获后处理机械 | 干燥机械 | 谷物烘干机 | 批处理量30t及以上循环式谷物烘干机 | 山东瑞良烘干机械科技有限公司 | 批式循环谷物干燥机 | 5HRS-32 | 结构型式：循环式；外形尺寸（mm）：4200×3380×13250；处理方式：批次式循环式；循环批处理量：≥32t（稻谷）；电机总功率：16.05kw | 69900.0000 | 69900.0000 | 0.0000 | 0.0000 | 0 | 0 | 0 | 0 |  | 通用类 |  | 山东省
收获后处理机械 | 干燥机械 | 谷物烘干机 | 批处理量30t及以上循环式谷物烘干机 | 上海三久机械有限公司 | 三久远红外线干燥机 | PRO-500e | 结构形式：循环式；外形尺寸（长*宽*高）：6120*7386*13188；电机总功率：26.7KW；燃烧机：枪型双喷嘴，高压自动点火，最大燃烧量：62.4 L/h；减干率0.5-1.2%。 | 69900.0000 | 69900.0000 | 0.0000 | 0.0000 | 0 | 0 | 0 | 0 |  | 通用类 |  | 上海市
收获后处理机械 | 干燥机械 | 谷物烘干机 | 批处理量30t及以上循环式谷物烘干机 | 上海三久机械有限公司 | 低温循环式干燥机 | PRO-300H | 结构形式：循环式；外形尺寸(长*宽*高）：4786*3786*11629；电机总功率：13.45KW;燃烧机：枪型双喷嘴、高压自动点火，最大燃烧量45 L/h；减干率0.5-1.0%； | 69900.0000 | 69900.0000 | 0.0000 | 0.0000 | 0 | 0 | 0 | 0 |  | 通用类 |  | 上海市
收获后处理机械 | 干燥机械 | 谷物烘干机 | 批处理量30t及以上循环式谷物烘干机 | 上海三久机械有限公司 | 低温循环式干燥机 | PRO-300HG | 外形尺寸(长*宽*高）：4786*3699*12240；电机总功率：13.8kw; 燃料种类：天然气，最大耗气量：45.5m3/h。 | 69900.0000 | 69900.0000 | 0.0000 | 0.0000 | 0 | 0 | 0 | 0 |  | 通用类 |  | 上海市
畜牧机械 | 饲料（草）加工机械设备 | 饲料制备（搅拌）机 | 12m³及以上饲料全混合日粮制备机 | 安徽省大明农牧机械有限公司 | 全混合日粮制备机 | DM9JQ-15S2 | 搅拌仓容积（m3）：15，结构型式：牵引式、立式搅拌机，配套动力（kw）:66，，配套动力型式：拖拉机，搅拌仓仓体外形尺寸（长×宽×高mm）4850×2000×1900 ，轮胎规格：215/75 R17.5，轮距mm：1600 | 41100.0000 | 50000.0000 | 0.0000 | 0.0000 | 0 | 0 | 0 | 0 |  | 非通用类 |  | 安徽省
畜牧机械 | 饲料（草）加工机械设备 | 饲料制备（搅拌）机 | 9-12m³饲料全混合日粮制备机 | 安徽省大明农牧机械有限公司 | 全混合日粮制备机 | DM9JQ-10S1 | 搅拌仓容积（m3）：10，结构型式：牵引式、立式搅拌机，配套动力（kw）:50，，配套动力型式：拖拉机，搅拌仓仓体外形尺寸（长×宽×高mm）3020×2000×2050，绞龙数量：1个，轮胎规格：215/75 R17.5，轮距mm：1600 | 34900.0000 | 39000.0000 | 0.0000 | 0.0000 | 0 | 0 | 0 | 0 |  | 非通用类 |  | 安徽省
畜牧机械 | 饲料（草）加工机械设备 | 饲料制备（搅拌）机 | 12m³及以上饲料全混合日粮制备机 | 安徽省大明农牧机械有限公司 | 全混合日粮制备机 | DM9JQ-12S1 | 搅拌仓容积（m3）：12，结构型式：牵引式、立式搅拌机，配套动力（kw）:54，配套动力型式：拖拉机，搅拌仓仓体外形尺寸（长×宽×高mm）3300×2200×2060，绞龙数量：1个，轮胎规格：215/75 R17.5，轮距mm：1600 | 41100.0000 | 50000.0000 | 0.0000 | 0.0000 | 0 | 0 | 0 | 0 |  | 非通用类 |  | 安徽省
畜牧机械 | 饲料（草）加工机械设备 | 饲料制备（搅拌）机 | 4-9m³饲料全混合日粮制备机 | 安徽省大明农牧机械有限公司 | 全混合日粮制备机 | DM9JQ-8S1 | 搅拌仓容积（m3）：8，结构型式：牵引式、立式搅拌机，配套动力（kw）:41，，配套动力型式：拖拉机，搅拌仓仓体外形尺寸（长×宽×高mm）2900×2000×1800，绞龙数量：1个，轮胎规格：215/75 R17.5，轮距mm：1600 | 30000.0000 | 30000.0000 | 0.0000 | 0.0000 | 0 | 0 | 0 | 0 |  | 非通用类 |  | 安徽省
畜牧机械 | 饲料（草）加工机械设备 | 饲料制备（搅拌）机 | 4-9m³饲料全混合日粮制备机 | 安徽省大明农牧机械有限公司 | 全混合日粮制备机 | DM9JQ-6.5S1 | 搅拌仓容积（m3）：6.5，结构型式：牵引式、立式搅拌机，配套动力（kw）:36，，配套动力型式：拖拉机，搅拌仓仓体外形尺寸（长×宽×高mm）2600×1800×1550，绞龙数量：1个，轮胎规格：205/65 R15，轮距mm：1360 | 30000.0000 | 30000.0000 | 0.0000 | 0.0000 | 0 | 0 | 0 | 0 |  | 非通用类 |  | 安徽省
畜牧机械 | 饲料（草）加工机械设备 | 饲料（草）粉碎机 | 400-550mm饲料粉碎机 | 诸城市盛奥机械有限公司 | 锤片式饲料粉碎机 | 9FQ40-28 | 转子直径400mm;配套动力11-15kw；主轴转速3800r/min；锤片数量16个；粉碎室宽度280mm；整机重量130kg;外形尺寸（长1330mmx宽1000mmx高1690mm） | 800.0000 | 800.0000 | 0.0000 | 0.0000 | 0 | 0 | 0 | 0 |  | 非通用类 |  | 山东省
畜牧机械 | 饲料（草）加工机械设备 | 饲料（草）粉碎机 | 400-550mm饲料粉碎机 | 诸城市盛奥机械有限公司 | 锤片式饲料粉碎机 | 9FQ50-40 | 转子直径400mm;配套动力11-15kw；主轴转速3800r/min；锤片数量16个；粉碎室宽度280mm；整机重量130kg;外形尺寸（长1330mmx宽1000mmx高1690mm） | 800.0000 | 800.0000 | 0.0000 | 0.0000 | 0 | 0 | 0 | 0 |  | 非通用类 |  | 山东省
畜牧机械 | 饲料（草）加工机械设备 | 颗粒饲料压制机 | 平模颗粒饲料压制机 | 简阳市富强机械制造有限公司 | 颗粒饲料机 | 9K-128 | 项目 单位 设计值 结构型式环模 / / 结构型式平模 / 平模 结构型式立式 / 立式 结构型式卧式 / / 外形尺寸（长×宽×高） mm 655×445×1010 主电动机额定功率 kW 2.2 压模直径 mm φ128 压模宽度 mm 103 压模额定转速 r/min 350 压辊额定转速 r/min / 压辊数量 个 2 螺杆公称直径 mm / 螺杆额定转速 r/min / | 1100.0000 | 1100.0000 | 0.0000 | 0.0000 | 0 | 0 | 0 | 0 |  | 非通用类 |  | 四川省
畜牧机械 | 饲料（草）加工机械设备 | 饲料（草）粉碎机 | 400-550mm饲料粉碎机 | 简阳市富强机械制造有限公司 | 粉碎机 | 9FZ-45 | 项目 单位 设计值 型号 / 9FZ-45 结构型式 / 齿爪式（不含粉碎秸蔓类功能） 壳体制造方式（铸造或焊接) / 铸造 外形尺寸 mm 1030×765×1110 整机质量 kg 155 转子盘直径 mm Φ422 转子工作直径 mm Φ450 粉碎室宽度 mm 116 锤片或圆（扁）齿数量 个 圆齿：12，扁齿：6 主轴转速 r/min 3500 配套动力 kW | 800.0000 | 800.0000 | 0.0000 | 0.0000 | 0 | 0 | 0 | 0 |  | 非通用类 |  | 四川省
畜牧机械 | 饲料（草）加工机械设备 | 饲料（草）粉碎机 | 400-550mm饲料粉碎机 | 简阳市富强机械制造有限公司 | 粉碎机 | 9FQ50-25 | 项目 单位 设计值 型号名称 / 9FQ50-25 结构型式 / 锤片式（无粉碎秸蔓功能） 壳体制造方式（铸造或焊接） / 焊接 外形尺寸（长×宽×高）（带电机及防护罩) mm 1050×990×1250 整机质量（不含动力） kg 165（不含电机） 转子盘直径 mm Φ360 转子工作直径 mm Φ500 粉碎室宽度 mm | 800.0000 | 800.0000 | 0.0000 | 0.0000 | 0 | 0 | 0 | 0 |  | 非通用类 |  | 四川省
畜牧机械 | 饲料（草）加工机械设备 | 饲料（草）粉碎机 | 400-550mm饲料粉碎机 | 玛纳斯县祥和农机有限责任公司 | 铡草粉碎机 | 9ZF-650 | 外形尺寸(mm):1560×1200×950；整机重量(㎏):180(前悬式)/260(后悬式)；配套动力:电机11(kW)/拖拉机(功率(kW))13~22；主轴空载转速(r/min):2590；筛片孔径(mm):Ф38；转子直径(mm):Ф653；生产率(kg/h):1368； | 800.0000 | 800.0000 | 0.0000 | 0.0000 | 0 | 0 | 0 | 0 |  | 非通用类 |  | 新疆维吾尔自治区
收获后处理机械 | 干燥机械 | 果蔬烘干机 | 容积15-50m³热泵式果蔬烘干机(整体脱水,带辅助热源) | 新疆施普达农业科技有限公司 | 果蔬烘干机 | 5HRG-16/49 | 型号名称：5HRG-16/49型果蔬烘干机 烘干室结构形式：厢体式 容积：16.13m3 有效摊料面积：49.28㎡ 供热方式：热泵式，带辅助热源 供热方式：整体脱水 | 20000.0000 | 20000.0000 | 0.0000 | 0.0000 | 0 | 0 | 0 | 0 |  | 非通用类 |  | 新疆维吾尔自治区
畜牧机械 | 饲料（草）加工机械设备 | 饲料制备（搅拌）机 | 9-12m³饲料全混合日粮制备机 | 鹿泉市宏达铸钢厂 | 全日粮饲料制备机 | 9TMRW-9 | 结构形式：卧式 容积：9m3 | 34900.0000 | 39000.0000 | 0.0000 | 0.0000 | 0 | 0 | 0 | 0 |  | 非通用类 |  | 河北省
畜牧机械 | 饲料（草）加工机械设备 | 饲料制备（搅拌）机 | 9-12m³饲料全混合日粮制备机 | 鹿泉市宏达铸钢厂 | 全日粮饲料制备机 | 9TMRW-11 | 结构形式：卧式 容积：11m3 | 34900.0000 | 39000.0000 | 0.0000 | 0.0000 | 0 | 0 | 0 | 0 |  | 非通用类 |  | 河北省
动力机械 | 拖拉机 | 轮式拖拉机（不含皮带传动轮式拖拉机） | 90-100马力两轮驱动拖拉机 | 常州东风农机集团有限公司 | 轮式拖拉机 | DF900-6 | 90马力≤功率＜100马力；驱动方式：两轮驱动 | 27000.0000 | 31500.0000 | 0.0000 | 0.0000 | 0 | 0 | 0 | 0 |  | 通用类 |  | 江苏省
动力机械 | 拖拉机 | 轮式拖拉机（不含皮带传动轮式拖拉机） | 80-90马力两轮驱动拖拉机 | 潍坊百利拖拉机有限公司 | 轮式拖拉机 | 悍沃800E | 整机外廓尺寸（长×宽×高）：3500×1400×1350mm；轴距：1800mm；整机型式：4×2两轮驱动；配重（最大）：前60kg/后60kg；发动机标定功率：58.8kW；轮胎型号：前轮6.00-16/后轮13.8-20；最小使用质量：1610kg。 | 23500.0000 | 30500.0000 | 0.0000 | 0.0000 | 0 | 0 | 0 | 0 |  | 通用类 |  | 山东省
动力机械 | 拖拉机 | 轮式拖拉机（不含皮带传动轮式拖拉机） | 50-60马力两轮驱动拖拉机 | 潍坊百利拖拉机有限公司 | 轮式拖拉机 | 悍沃500B | 整机外廓尺寸（长×宽×高）：3500×1500（1400-1780）×2200mm；轴距：1850mm；整机型式：4×2两轮驱动；配重（最大）：前100kg/后100kg；发动机标定功率：36.8kW；轮胎型号：前轮6.00-16/后轮12.4-28；最小使用质量：1530kg。 | 12000.0000 | 13200.0000 | 0.0000 | 0.0000 | 0 | 0 | 0 | 0 |  | 通用类 |  | 山东省
动力机械 | 拖拉机 | 轮式拖拉机（不含皮带传动轮式拖拉机） | 70-80马力两轮驱动拖拉机 | 潍坊百利拖拉机有限公司 | 轮式拖拉机 | 悍沃700E | 整机外廓尺寸（长×宽×高）：3500×1500（1400-1780）×2200mm；轴距：1900mm；整机型式：4×2两轮驱动；配重（最大）：前100kg/后100kg；发动机标定功率：51.5kW；轮胎型号：前轮700-16/后轮12.4-28；最小使用质量：1630kg。 | 19600.0000 | 23500.0000 | 0.0000 | 0.0000 | 0 | 0 | 0 | 0 |  | 通用类 |  | 山东省
动力机械 | 拖拉机 | 轮式拖拉机（不含皮带传动轮式拖拉机） | 80-90马力两轮驱动拖拉机 | 潍坊百利拖拉机有限公司 | 轮式拖拉机 | 悍沃800D | 整机外廓尺寸（长×宽×高）：3500×1400（1300-1680）×1420mm方向盘（2100mm安全架）；轴距：1865mm；整机型式：4×2两轮驱动；配重（最大）：前100kg/后100kg；发动机标定功率：58.8kW；轮胎型号：前轮600-16/后轮11.2-24 选装：前轮600-16/后轮13.8-20；最小使用质量：1610kg。 | 23500.0000 | 30500.0000 | 0.0000 | 0.0000 | 0 | 0 | 0 | 0 |  | 通用类 |  | 山东省
动力机械 | 拖拉机 | 轮式拖拉机（不含皮带传动轮式拖拉机） | 100马力及以上两轮驱动拖拉机 | 潍坊百利拖拉机有限公司 | 轮式拖拉机 | 悍沃1000D | 整机外廓尺寸（长×宽×高）：4160×2000×2900mm；轴距：2273mm；整机型式：4×2两轮驱动；配重（最大）：前310kg/后540kg；发动机标定功率：73.5kW；轮胎型号：前轮7.5-20/后轮16.9-34；最小使用质量：3300kg。 | 29100.0000 | 31500.0000 | 0.0000 | 0.0000 | 0 | 0 | 0 | 0 |  | 通用类 |  | 山东省
动力机械 | 拖拉机 | 轮式拖拉机（不含皮带传动轮式拖拉机） | 100马力及以上两轮驱动拖拉机 | 潍坊百利拖拉机有限公司 | 轮式拖拉机 | 悍沃1000 | 整机外廓尺寸（长×宽×高）：4160×2000×2900mm；轴距：2273mm；整机型式：4×2两轮驱动；配重（最大）：前310kg/后540kg；发动机标定功率：73.5kW；轮胎型号：前轮7.5-20/后轮16.9-34；最小使用质量：3450kg。 | 29100.0000 | 31500.0000 | 0.0000 | 0.0000 | 0 | 0 | 0 | 0 |  | 通用类 |  | 山东省
动力机械 | 拖拉机 | 轮式拖拉机（不含皮带传动轮式拖拉机） | 70-80马力两轮驱动拖拉机 | 潍坊百利拖拉机有限公司 | 轮式拖拉机 | 悍沃700D | 整机外廓尺寸（长×宽×高）：3500×1400（1300-1680）×1350mm方向盘（2100mm安全架）；轴距：1800mm；整机型式：4×2两轮驱动；配重（最大）：前100kg/后100kg；发动机标定功率：51.5kW；轮胎型号：前轮600-16/后轮13.8-20 选装：前轮600-16/后轮11.2-24；最小使用质量：1610kg | 19600.0000 | 23500.0000 | 0.0000 | 0.0000 | 0 | 0 | 0 | 0 |  | 通用类 |  | 山东省
动力机械 | 拖拉机 | 轮式拖拉机（不含皮带传动轮式拖拉机） | 60-70马力两轮驱动拖拉机 | 潍坊百利拖拉机有限公司 | 轮式拖拉机 | 悍沃600A | 整机外廓尺寸（长×宽×高）：3500×1500（1400-1780）×2200mm；轴距：1900mm；整机型式：4×2两轮驱动；配重（最大）：前100kg/后100kg；发动机标定功率：44.1kW；轮胎型号：前轮700-16/后轮12.4-28；最小使用质量：1630kg。 | 13800.0000 | 17800.0000 | 0.0000 | 0.0000 | 0 | 0 | 0 | 0 |  | 通用类 |  | 山东省
动力机械 | 拖拉机 | 轮式拖拉机（不含皮带传动轮式拖拉机） | 60-70马力两轮驱动拖拉机 | 潍坊百利拖拉机有限公司 | 轮式拖拉机 | 悍沃600D-1 | 整机外廓尺寸（长×宽×高）：3400×1400（1300-1680）×1350方向盘（2100安全架）mm；轴距：1650mm；整机型式：4×2两轮驱动；配重（最大）：前100kg/后100kg；发动机标定功率：44.1kW；轮胎型号：前轮600-16/后轮13.8-20；最小使用质量：1550kg。 | 13800.0000 | 17800.0000 | 0.0000 | 0.0000 | 0 | 0 | 0 | 0 |  | 通用类 |  | 山东省
动力机械 | 拖拉机 | 轮式拖拉机（不含皮带传动轮式拖拉机） | 50-60马力两轮驱动拖拉机 | 潍坊百利拖拉机有限公司 | 轮式拖拉机 | 悍沃-500A | 整机外廓尺寸（长×宽×高）：3700×1600×2300mm；轴距：1930mm；整机型式：4×2两轮驱动；配重（最大）：前140kg/后60kg；发动机标定功率：36.8kW；轮胎型号：前轮6.50-16/后轮11.2-28；最小使用质量：1830kg。 | 12000.0000 | 13200.0000 | 0.0000 | 0.0000 | 0 | 0 | 0 | 0 |  | 通用类 |  | 山东省
动力机械 | 拖拉机 | 轮式拖拉机（不含皮带传动轮式拖拉机） | 50-60马力两轮驱动拖拉机 | 潍坊百利拖拉机有限公司 | 轮式拖拉机 | 悍沃-550A | 整机外廓尺寸（长×宽×高）：3700×1600×2300mm；轴距：1930mm；整机型式：4×2两轮驱动；配重（最大）：前140kg/后60kg；发动机标定功率：40.5kW；轮胎型号：前轮6.50-16/后轮11.2-28；最小使用质量：1840kg。 | 12000.0000 | 13200.0000 | 0.0000 | 0.0000 | 0 | 0 | 0 | 0 |  | 通用类 |  | 山东省
动力机械 | 拖拉机 | 轮式拖拉机（不含皮带传动轮式拖拉机） | 50-60马力两轮驱动拖拉机 | 潍坊百利拖拉机有限公司 | 轮式拖拉机 | 悍沃500D | 整机外廓尺寸（长×宽×高）：3300×1400（1300-1680）×1350mm方向盘（安全架2100mm）；轴距：1730mm；整机型式：4×2两轮驱动；配重（最大）：前100kg/后300kg；发动机标定功率：36.8kW；轮胎型号：前轮6.00-16/后轮13.8-20；最小使用质量：1550kg。 | 12000.0000 | 13200.0000 | 0.0000 | 0.0000 | 0 | 0 | 0 | 0 |  | 通用类 |  | 山东省
动力机械 | 拖拉机 | 轮式拖拉机（不含皮带传动轮式拖拉机） | 50-60马力两轮驱动拖拉机 | 潍坊百利拖拉机有限公司 | 轮式拖拉机 | 悍沃-550 | 整机外廓尺寸（长×宽×高）：3980×1650×2130mm；轴距：1966mm；整机型式：4×2两轮驱动；配重（最大）：前140kg/后60kg；发动机标定功率：40.4kW；轮胎型号：前轮6.50-16/后轮12.4-28；最小使用质量：2030kg。 | 12000.0000 | 13200.0000 | 0.0000 | 0.0000 | 0 | 0 | 0 | 0 |  | 通用类 |  | 山东省
动力机械 | 拖拉机 | 轮式拖拉机（不含皮带传动轮式拖拉机） | 90-100马力两轮驱动拖拉机 | 潍坊百利拖拉机有限公司 | 轮式拖拉机 | 悍沃-900 | 整机外廓尺寸（长×宽×高）：4060×1910×2760mm；轴距：2273mm；整机型式：4×2两轮驱动；配重（最大）：前240kg/后540kg；发动机标定功率：66.2kW；轮胎型号：前轮6.50-20/后轮14.9-30；最小使用质量：3075kg。 | 27000.0000 | 31500.0000 | 0.0000 | 0.0000 | 0 | 0 | 0 | 0 |  | 通用类 |  | 山东省
动力机械 | 拖拉机 | 轮式拖拉机（不含皮带传动轮式拖拉机） | 100马力及以上两轮驱动拖拉机 | 潍坊百利拖拉机有限公司 | 轮式拖拉机 | 悍沃-1200 | 整机外廓尺寸（长×宽×高）：4530×1986×2760mm；轴距：2195mm；整机型式：4×2两轮驱动；配重（最大）：前310kg/后440kg；发动机标定功率：88.2kW；轮胎型号：前轮6.5-20/后轮14.9-30；最小使用质量：3800kg。 | 29100.0000 | 31500.0000 | 0.0000 | 0.0000 | 0 | 0 | 0 | 0 |  | 通用类 |  | 山东省
动力机械 | 拖拉机 | 轮式拖拉机（不含皮带传动轮式拖拉机） | 50-60马力两轮驱动拖拉机 | 潍坊百利拖拉机有限公司 | 轮式拖拉机 | 悍沃-500 | 整机外廓尺寸（长×宽×高）：3880×1645×2130mm；轴距：1966mm；整机型式：4×2两轮驱动；配重（最大）：前140kg/后60kg；发动机标定功率：36.8kW；轮胎型号：前轮6.50-16/后轮12.4-28；最小使用质量：2030kg。 | 12000.0000 | 13200.0000 | 0.0000 | 0.0000 | 0 | 0 | 0 | 0 |  | 通用类 |  | 山东省
动力机械 | 拖拉机 | 轮式拖拉机（不含皮带传动轮式拖拉机） | 40-50马力两轮驱动拖拉机 | 潍坊百利拖拉机有限公司 | 轮式拖拉机 | 悍沃-400D | 整机外廓尺寸（长×宽×高）：3020×1450×1720mm；轴距：1600mm；整机型式：4×2两轮驱动；配重（最大）：前100kg/后400kg；发动机标定功率：29.4kW；轮胎型号：前轮18.0/7.50-12/后轮13.8-20；最小使用质量：1095kg。 | 10200.0000 | 12700.0000 | 0.0000 | 0.0000 | 0 | 0 | 0 | 0 |  | 通用类 |  | 山东省
动力机械 | 拖拉机 | 轮式拖拉机（不含皮带传动轮式拖拉机） | 40-50马力两轮驱动拖拉机 | 潍坊百利拖拉机有限公司 | 轮式拖拉机 | 悍沃-400B | 整机外廓尺寸（长×宽×高）：3350×1510×1900mm；轴距：1750mm；整机型式：4×2两轮驱动；配重（最大）：前100kg/后400kg；发动机标定功率：29.4kW；轮胎型号：前轮6.50-16/后轮11.2-24；最小使用质量：1214kg。 | 10200.0000 | 12700.0000 | 0.0000 | 0.0000 | 0 | 0 | 0 | 0 |  | 通用类 |  | 山东省
动力机械 | 拖拉机 | 轮式拖拉机（不含皮带传动轮式拖拉机） | 50-60马力两轮驱动拖拉机 | 潍坊百利拖拉机有限公司 | 轮式拖拉机 | 悍沃550D | 整机外廓尺寸（长×宽×高）：3300×1400（1300-1680）×1350mm方向盘（安全架2100mm）；轴距：1730mm；整机型式：4×2两轮驱动；配重（最大）：前100kg/后300kg；发动机标定功率：40.5kW；轮胎型号：前轮6.00-16/后轮13.8-20；最小使用质量：1550kg。 | 12000.0000 | 13200.0000 | 0.0000 | 0.0000 | 0 | 0 | 0 | 0 |  | 通用类 |  | 山东省
动力机械 | 拖拉机 | 轮式拖拉机（不含皮带传动轮式拖拉机） | 60-70马力两轮驱动拖拉机 | 潍坊百利拖拉机有限公司 | 轮式拖拉机 | 悍沃600 | 整机外廓尺寸（长×宽×高）：3500×1600（1400-1780）×2200mm；轴距：1800mm；整机型式：4×2两轮驱动；配重（最大）：前100kg/后400kg；发动机标定功率：44.0kW；轮胎型号：前轮6.00-16/后轮11.2-28；最小使用质量：1570kg。 | 13800.0000 | 17800.0000 | 0.0000 | 0.0000 | 0 | 0 | 0 | 0 |  | 通用类 |  | 山东省
动力机械 | 拖拉机 | 轮式拖拉机（不含皮带传动轮式拖拉机） | 60-70马力两轮驱动拖拉机 | 潍坊百利拖拉机有限公司 | 轮式拖拉机 | 悍沃600D | 整机外廓尺寸（长×宽×高）：3300×1400（1300-1680）×1350mm方向盘（安全架2100mm）；轴距：1730mm；整机型式：4×2两轮驱动；配重（最大）：前100kg/后300kg；发动机标定功率：44.0kW；轮胎型号：前轮6.00-16/后轮13.8-20；最小使用质量：1550kg。 | 13800.0000 | 17800.0000 | 0.0000 | 0.0000 | 0 | 0 | 0 | 0 |  | 通用类 |  | 山东省
动力机械 | 拖拉机 | 轮式拖拉机（不含皮带传动轮式拖拉机） | 40-50马力两轮驱动拖拉机 | 潍坊百利拖拉机有限公司 | 轮式拖拉机 | 悍沃-450 | 整机外廓尺寸（长×宽×高）：3500×1600×1900mm；轴距：1800mm；整机型式：4×2两轮驱动；配重（最大）：前100kg/后400kg；发动机标定功率：33.1kW；轮胎型号：前轮6.50-16/后轮11.2-28；最小使用质量：1400kg。 | 10200.0000 | 12700.0000 | 0.0000 | 0.0000 | 0 | 0 | 0 | 0 |  | 通用类 |  | 山东省
动力机械 | 拖拉机 | 轮式拖拉机（不含皮带传动轮式拖拉机） | 40-50马力两轮驱动拖拉机 | 潍坊百利拖拉机有限公司 | 轮式拖拉机 | 悍沃-450D | 整机外廓尺寸（长×宽×高）：3200×1500×1350mm；轴距：1600mm；整机型式：4×2两轮驱动；配重（最大）：前100kg/后400kg；发动机标定功率：33.1kW；轮胎型号：前轮5.50-16/后轮13.8-20；最小使用质量：1240kg。 | 10200.0000 | 12700.0000 | 0.0000 | 0.0000 | 0 | 0 | 0 | 0 |  | 通用类 |  | 山东省
动力机械 | 拖拉机 | 轮式拖拉机（不含皮带传动轮式拖拉机） | 35-40马力两轮驱动拖拉机 | 潍坊百利拖拉机有限公司 | 轮式拖拉机 | 悍沃350 | 整机外廓尺寸（长×宽×高）：3350×1610×1850mm；轴距：1750mm；整机型式：4×2两轮驱动；配重（最大）：前100kg/后300kg；发动机标定功率：25.8kW；轮胎型号：前轮5.00-16/后轮9.5-24；最小使用质量：1214kg。 | 9300.0000 | 11400.0000 | 0.0000 | 0.0000 | 0 | 0 | 0 | 0 |  | 通用类 |  | 山东省
动力机械 | 拖拉机 | 轮式拖拉机（不含皮带传动轮式拖拉机） | 40-50马力两轮驱动拖拉机 | 潍坊百利拖拉机有限公司 | 轮式拖拉机 | 悍沃400A | 整机外廓尺寸（长×宽×高）：3350×1610×1900mm；轴距：1750mm；整机型式：4×2两轮驱动；配重（最大）：前100kg/后400kg；发动机标定功率：29.5kW；轮胎型号：前轮5.00-16/后轮9.5-24；最小使用质量：1214kg。 | 10200.0000 | 12700.0000 | 0.0000 | 0.0000 | 0 | 0 | 0 | 0 |  | 通用类 |  | 山东省
动力机械 | 拖拉机 | 轮式拖拉机（不含皮带传动轮式拖拉机） | 60-70马力两轮驱动拖拉机 | 山拖农机装备有限公司 | 轮式拖拉机 | TA600 | 外型尺寸（mm）：3450×1400×2262； 驱动方式：两轮驱动; 功率（KW）:44.2（国三）; 轴距（mm）:1925; 最小使用质量（kg）:1563 | 13800.0000 | 17800.0000 | 0.0000 | 0.0000 | 0 | 0 | 0 | 0 |  | 通用类 |  | 山东省
动力机械 | 拖拉机 | 轮式拖拉机（不含皮带传动轮式拖拉机） | 60-70马力两轮驱动拖拉机 | 山拖农机装备有限公司 | 轮式拖拉机 | NA600 | 外型尺寸（mm）：3410×1360×2100； 驱动方式：两轮驱动; 功率（KW）:44.2（国三）; 轴距（mm）:1790; 最小使用质量（kg）:1410 | 13800.0000 | 17800.0000 | 0.0000 | 0.0000 | 0 | 0 | 0 | 0 |  | 通用类 |  | 山东省
动力机械 | 拖拉机 | 轮式拖拉机（不含皮带传动轮式拖拉机） | 50-60马力两轮驱动拖拉机 | 山拖农机装备有限公司 | 轮式拖拉机 | NA500 | 外型尺寸（mm）：3387×1300×2050； 驱动方式：两轮驱动; 功率（KW）:36.8（国三）; 轴距（mm）:1786; 最小使用质量（kg）:1370 | 12000.0000 | 13200.0000 | 0.0000 | 0.0000 | 0 | 0 | 0 | 0 |  | 通用类 |  | 山东省
动力机械 | 拖拉机 | 轮式拖拉机（不含皮带传动轮式拖拉机） | 50-60马力两轮驱动拖拉机 | 山拖农机装备有限公司 | 轮式拖拉机 | MC550 | 外型尺寸（mm）：3850×1670×2510； 驱动方式：两轮驱动; 功率（KW）:40.5（国三）; 轴距（mm）:2040; 最小使用质量（kg）:2380（驾驶室）；2220（安全架）； | 12000.0000 | 13200.0000 | 0.0000 | 0.0000 | 0 | 0 | 0 | 0 |  | 通用类 |  | 山东省
动力机械 | 拖拉机 | 轮式拖拉机（不含皮带传动轮式拖拉机） | 70-80马力两轮驱动拖拉机 | 山拖农机装备有限公司 | 轮式拖拉机 | MC700-A | 外型尺寸（mm）：3850×1670×2600； 驱动方式：两轮驱动； 功率（KW）:51.5（国三）； 轴距（mm）:2040； 最小使用质量（kg）:2220 | 19600.0000 | 23500.0000 | 0.0000 | 0.0000 | 0 | 0 | 0 | 0 |  | 通用类 |  | 山东省
动力机械 | 拖拉机 | 轮式拖拉机（不含皮带传动轮式拖拉机） | 70-80马力两轮驱动拖拉机 | 山拖农机装备有限公司 | 轮式拖拉机 | MC700 | 外型尺寸（mm）：3850×2010×2600； 驱动方式：两轮驱动； 功率（KW）:51.5（国三）； 轴距（mm）:2040； 最小使用质量（kg）:2380 | 19600.0000 | 23500.0000 | 0.0000 | 0.0000 | 0 | 0 | 0 | 0 |  | 通用类 |  | 山东省
动力机械 | 拖拉机 | 轮式拖拉机（不含皮带传动轮式拖拉机） | 80-90马力两轮驱动拖拉机 | 山拖农机装备有限公司 | 轮式拖拉机 | TS800Ⅲ | 外型尺寸（mm）：4295×2080×2770； 驱动方式：两轮驱动； 功率（KW）:59或选装58.8（国三）； 轴距（mm）:2240； 最小使用质量（kg）:3500 | 23500.0000 | 30500.0000 | 0.0000 | 0.0000 | 0 | 0 | 0 | 0 |  | 通用类 |  | 山东省
动力机械 | 拖拉机 | 轮式拖拉机（不含皮带传动轮式拖拉机） | 100马力及以上两轮驱动拖拉机 | 山拖农机装备有限公司 | 轮式拖拉机 | ME1300-A | 外型尺寸（mm）：4730×2100×2915； 驱动方式：两轮驱动； 功率（KW）:95.6（国三）; 轴距（mm）:2530； 最小使用质量（kg）:3850 | 29100.0000 | 31500.0000 | 0.0000 | 0.0000 | 0 | 0 | 0 | 0 |  | 通用类 |  | 山东省
动力机械 | 拖拉机 | 轮式拖拉机（不含皮带传动轮式拖拉机） | 100马力及以上两轮驱动拖拉机 | 山拖农机装备有限公司 | 轮式拖拉机 | ME1200A | 外型尺寸（mm）：4360×2050×2850； 驱动方式：两轮驱动； 功率（KW）:88.2（国三）； 轴距（mm）:2240； 最小使用质量（kg）:3915 | 29100.0000 | 31500.0000 | 0.0000 | 0.0000 | 0 | 0 | 0 | 0 |  | 通用类 |  | 山东省
动力机械 | 拖拉机 | 轮式拖拉机（不含皮带传动轮式拖拉机） | 100马力及以上两轮驱动拖拉机 | 山拖农机装备有限公司 | 轮式拖拉机 | ME1100A | 外型尺寸（mm）：4360×2050×2850； 驱动方式：两轮驱动； 功率（KW）:81（国三）； 轴距（mm）:2240； 最小使用质量（kg）:3915 | 29100.0000 | 31500.0000 | 0.0000 | 0.0000 | 0 | 0 | 0 | 0 |  | 通用类 |  | 山东省
动力机械 | 拖拉机 | 轮式拖拉机（不含皮带传动轮式拖拉机） | 100马力及以上两轮驱动拖拉机 | 山拖农机装备有限公司 | 轮式拖拉机 | ME1300 | 外型尺寸（mm）：4730×2100×2970； 驱动方式：两轮驱动； 功率（KW）:95.6（国三）; 轴距（mm）:2530； 最小使用质量（kg）:4000 | 29100.0000 | 31500.0000 | 0.0000 | 0.0000 | 0 | 0 | 0 | 0 |  | 通用类 |  | 山东省
动力机械 | 拖拉机 | 轮式拖拉机（不含皮带传动轮式拖拉机） | 100马力及以上两轮驱动拖拉机 | 山拖农机装备有限公司 | 轮式拖拉机 | ME1400 | 外型尺寸（mm）：4765×2100×2970； 驱动方式：两轮驱动 功率（KW）:102.9或选装103或105（国三） 轴距（mm）:2565 最小使用质量（kg）:4000 | 29100.0000 | 31500.0000 | 0.0000 | 0.0000 | 0 | 0 | 0 | 0 |  | 通用类 |  | 山东省
动力机械 | 拖拉机 | 轮式拖拉机（不含皮带传动轮式拖拉机） | 100马力及以上两轮驱动拖拉机 | 山拖农机装备有限公司 | 轮式拖拉机 | TS1000Ⅲ | 外型尺寸（mm）：4295×2150×2870； 驱动方式：两轮驱动； 功率（KW）:73.5（国三）； 轴距（mm）:2240； 最小使用质量（kg）:3750 | 29100.0000 | 31500.0000 | 0.0000 | 0.0000 | 0 | 0 | 0 | 0 |  | 通用类 |  | 山东省
动力机械 | 拖拉机 | 轮式拖拉机（不含皮带传动轮式拖拉机） | 100马力及以上两轮驱动拖拉机 | 山拖农机装备有限公司 | 轮式拖拉机 | TS1200Ⅲ | 外型尺寸（mm）：4600×2150×2870； 驱动方式：两轮驱动； 功率（KW）:88.2（国三）； 轴距（mm）:2510； 最小使用质量（kg）:4000 | 29100.0000 | 31500.0000 | 0.0000 | 0.0000 | 0 | 0 | 0 | 0 |  | 通用类 |  | 山东省
动力机械 | 拖拉机 | 轮式拖拉机（不含皮带传动轮式拖拉机） | 100马力及以上两轮驱动拖拉机 | 山拖农机装备有限公司 | 轮式拖拉机 | TS1100Ⅲ | 外型尺寸（mm）：4600×2150×2870； 驱动方式：两轮驱动； 功率（KW）:81（国三）； 轴距（mm）:2510； 最小使用质量（kg）:4000 | 29100.0000 | 31500.0000 | 0.0000 | 0.0000 | 0 | 0 | 0 | 0 |  | 通用类 |  | 山东省
动力机械 | 拖拉机 | 轮式拖拉机（不含皮带传动轮式拖拉机） | 90-100马力两轮驱动拖拉机 | 山拖农机装备有限公司 | 轮式拖拉机 | TS900Ⅲ | 外型尺寸（mm）：4295×2080×2770； 驱动方式：两轮驱动； 功率（KW）:66.2（国三）； 轴距（mm）:2240； 最小使用质量（kg）:3500 | 27000.0000 | 31500.0000 | 0.0000 | 0.0000 | 0 | 0 | 0 | 0 |  | 通用类 |  | 山东省
动力机械 | 拖拉机 | 轮式拖拉机（不含皮带传动轮式拖拉机） | 50-60马力两轮驱动拖拉机 | 山拖农机装备有限公司 | 轮式拖拉机 | TS550A | 外型尺寸（mm）：3480×1510×2445； 驱动方式：两轮驱动； 功率（KW）:40.5（国三）； 轴距（mm）:1850； 最小使用质量（kg）:1675 | 12000.0000 | 13200.0000 | 0.0000 | 0.0000 | 0 | 0 | 0 | 0 |  | 通用类 |  | 山东省
动力机械 | 拖拉机 | 轮式拖拉机（不含皮带传动轮式拖拉机） | 70-80马力两轮驱动拖拉机 | 山拖农机装备有限公司 | 轮式拖拉机 | NS700C | 外型尺寸（mm）：3470×1530×2420； 驱动方式：两轮驱动； 功率（KW）:51.5（国三）； 轴距（mm）:1850； 最小使用质量（kg）:1670 | 19600.0000 | 23500.0000 | 0.0000 | 0.0000 | 0 | 0 | 0 | 0 |  | 通用类 |  | 山东省
动力机械 | 拖拉机 | 轮式拖拉机（不含皮带传动轮式拖拉机） | 60-70马力两轮驱动拖拉机 | 山拖农机装备有限公司 | 轮式拖拉机 | NS600C | 外型尺寸（mm）：3470×1390×2420； 驱动方式：两轮驱动； 功率（KW）:44.1（国三）； 轴距（mm）:1850； 最小使用质量（kg）:1670 | 13800.0000 | 17800.0000 | 0.0000 | 0.0000 | 0 | 0 | 0 | 0 |  | 通用类 |  | 山东省
动力机械 | 拖拉机 | 轮式拖拉机（不含皮带传动轮式拖拉机） | 60-70马力两轮驱动拖拉机 | 山拖农机装备有限公司 | 轮式拖拉机 | TS600 | 外型尺寸（mm）：3829×1850×2570（安全架）；3850×2010×2600（驾驶室）； 驱动方式：两轮驱动 功率（KW）:44.1（国三） 轴距（mm）:2044 最小使用质量（kg）:2286（安全架）；2380（驾驶室） | 13800.0000 | 17800.0000 | 0.0000 | 0.0000 | 0 | 0 | 0 | 0 |  | 通用类 |  | 山东省
动力机械 | 拖拉机 | 轮式拖拉机（不含皮带传动轮式拖拉机） | 60-70马力两轮驱动拖拉机 | 山拖农机装备有限公司 | 轮式拖拉机 | TS650 | 外型尺寸（mm）：3829×1850×2570（安全架）；3850×2010×2600（驾驶室）； 驱动方式：两轮驱动； 功率（KW）:47.8（国三）； 轴距（mm）:2044； 最小使用质量（kg）:2286（安全架）；2380（驾驶室） | 13800.0000 | 17800.0000 | 0.0000 | 0.0000 | 0 | 0 | 0 | 0 |  | 通用类 |  | 山东省
动力机械 | 拖拉机 | 轮式拖拉机（不含皮带传动轮式拖拉机） | 50-60马力两轮驱动拖拉机 | 山拖农机装备有限公司 | 轮式拖拉机 | TS500A | 外型尺寸（mm）：3510×1510×2310； 驱动方式：两轮驱动 功率（KW）:36.77或选装36.8（国三） 轴距（mm）:1935 最小使用质量（kg）:1667 | 12000.0000 | 13200.0000 | 0.0000 | 0.0000 | 0 | 0 | 0 | 0 |  | 通用类 |  | 山东省
动力机械 | 拖拉机 | 轮式拖拉机（不含皮带传动轮式拖拉机） | 40-50马力两轮驱动拖拉机 | 山拖农机装备有限公司 | 轮式拖拉机 | TS400-H | 外型尺寸（mm）：3350×1500×2443； 驱动方式：两轮驱动 功率（KW）:29.5或选装29.4（国三）; 轴距（mm）:1905 最小使用质量（kg）:1595 | 10200.0000 | 12700.0000 | 0.0000 | 0.0000 | 0 | 0 | 0 | 0 |  | 通用类 |  | 山东省
动力机械 | 拖拉机 | 轮式拖拉机（不含皮带传动轮式拖拉机） | 40-50马力两轮驱动拖拉机 | 山拖农机装备有限公司 | 轮式拖拉机 | TS400 | 外型尺寸（mm）：3315×1700×2330； 驱动方式：两轮驱动； 功率（KW）:29.5或选装29.4（国三）； 轴距（mm）:1960； 最小使用质量（kg）:1560 | 10200.0000 | 12700.0000 | 0.0000 | 0.0000 | 0 | 0 | 0 | 0 |  | 通用类 |  | 山东省
动力机械 | 拖拉机 | 轮式拖拉机（不含皮带传动轮式拖拉机） | 40-50马力两轮驱动拖拉机 | 山拖农机装备有限公司 | 轮式拖拉机 | TS450A | 外型尺寸（mm）：3510×1510×2310； 驱动方式：两轮驱动； 功率（KW）:33.09或选装33.1（国三）； 轴距（mm）:1935； 最小使用质量（kg）:1667 | 10200.0000 | 12700.0000 | 0.0000 | 0.0000 | 0 | 0 | 0 | 0 |  | 通用类 |  | 山东省
动力机械 | 拖拉机 | 轮式拖拉机（不含皮带传动轮式拖拉机） | 35-40马力两轮驱动拖拉机 | 山拖农机装备有限公司 | 轮式拖拉机 | TS350 | 外型尺寸（mm）：3195×1750×2280； 驱动方式：两轮驱动; 功率（KW）:25.8（国三）; 轴距（mm）:1840; 最小使用质量（kg）:1440 | 9300.0000 | 11400.0000 | 0.0000 | 0.0000 | 0 | 0 | 0 | 0 |  | 通用类 |  | 山东省
动力机械 | 拖拉机 | 轮式拖拉机（不含皮带传动轮式拖拉机） | 35-40马力两轮驱动拖拉机 | 山拖农机装备有限公司 | 轮式拖拉机 | TS350-H | 外型尺寸（mm）：3350×1500×2395； 驱动方式：两轮驱动; 功率（KW）:25.8（国三）; 轴距（mm）:1905; 最小使用质量（kg）:1512 | 9300.0000 | 11400.0000 | 0.0000 | 0.0000 | 0 | 0 | 0 | 0 |  | 通用类 |  | 山东省
动力机械 | 拖拉机 | 轮式拖拉机（不含皮带传动轮式拖拉机） | 100马力及以上两轮驱动拖拉机 | 中联重机股份有限公司 | 轮式拖拉机 | RS1400-F | 功率：140马力；型式：4×2两轮驱动； | 29100.0000 | 31500.0000 | 0.0000 | 0.0000 | 0 | 0 | 0 | 0 |  | 通用类 |  | 安徽省
动力机械 | 拖拉机 | 轮式拖拉机（不含皮带传动轮式拖拉机） | 90-100马力两轮驱动拖拉机 | 中联重机股份有限公司 | 轮式拖拉机 | RC900-A1 | 功率：90马力；型式：两轮驱动； | 27000.0000 | 31500.0000 | 0.0000 | 0.0000 | 0 | 0 | 0 | 0 |  | 通用类 |  | 安徽省
动力机械 | 拖拉机 | 轮式拖拉机（不含皮带传动轮式拖拉机） | 90-100马力两轮驱动拖拉机 | 中联重机股份有限公司 | 轮式拖拉机 | RC900-1 | 功率：90马力；型式：两轮驱动； | 27000.0000 | 31500.0000 | 0.0000 | 0.0000 | 0 | 0 | 0 | 0 |  | 通用类 |  | 安徽省
动力机械 | 拖拉机 | 轮式拖拉机（不含皮带传动轮式拖拉机） | 80-90马力两轮驱动拖拉机 | 中联重机股份有限公司 | 轮式拖拉机 | RC800-A1 | 功率：80马力；型式：两轮驱动； | 23500.0000 | 30500.0000 | 0.0000 | 0.0000 | 0 | 0 | 0 | 0 |  | 通用类 |  | 安徽省
动力机械 | 拖拉机 | 轮式拖拉机（不含皮带传动轮式拖拉机） | 80-90马力两轮驱动拖拉机 | 中联重机股份有限公司 | 轮式拖拉机 | RC800-1 | 功率：80马力；型式：两轮驱动； | 23500.0000 | 30500.0000 | 0.0000 | 0.0000 | 0 | 0 | 0 | 0 |  | 通用类 |  | 安徽省
动力机械 | 拖拉机 | 轮式拖拉机（不含皮带传动轮式拖拉机） | 70-80马力两轮驱动拖拉机 | 中联重机股份有限公司 | 轮式拖拉机 | RK700-A | 功率：70马力；型式：4×2两轮驱动； | 19600.0000 | 23500.0000 | 0.0000 | 0.0000 | 0 | 0 | 0 | 0 |  | 通用类 |  | 安徽省
动力机械 | 拖拉机 | 轮式拖拉机（不含皮带传动轮式拖拉机） | 100马力及以上两轮驱动拖拉机 | 中联重机股份有限公司 | 轮式拖拉机 | RC1000-A1 | 功率：100马力；型式：两轮驱动； | 29100.0000 | 31500.0000 | 0.0000 | 0.0000 | 0 | 0 | 0 | 0 |  | 通用类 |  | 安徽省
动力机械 | 拖拉机 | 轮式拖拉机（不含皮带传动轮式拖拉机） | 100马力及以上两轮驱动拖拉机 | 中联重机股份有限公司 | 轮式拖拉机 | RC1100-1 | 功率：110马力；型式：两轮驱动； | 29100.0000 | 31500.0000 | 0.0000 | 0.0000 | 0 | 0 | 0 | 0 |  | 通用类 |  | 安徽省
动力机械 | 拖拉机 | 轮式拖拉机（不含皮带传动轮式拖拉机） | 100马力及以上两轮驱动拖拉机 | 中联重机股份有限公司 | 轮式拖拉机 | RC1200-A1 | 功率：120马力；型式：两轮驱动； | 29100.0000 | 31500.0000 | 0.0000 | 0.0000 | 0 | 0 | 0 | 0 |  | 通用类 |  | 安徽省
动力机械 | 拖拉机 | 轮式拖拉机（不含皮带传动轮式拖拉机） | 100马力及以上两轮驱动拖拉机 | 中联重机股份有限公司 | 轮式拖拉机 | RS1400-FA | 功率：140马力；型式：4×2两轮驱动； | 29100.0000 | 31500.0000 | 0.0000 | 0.0000 | 0 | 0 | 0 | 0 |  | 通用类 |  | 安徽省
动力机械 | 拖拉机 | 轮式拖拉机（不含皮带传动轮式拖拉机） | 100马力及以上两轮驱动拖拉机 | 中联重机股份有限公司 | 轮式拖拉机 | RC1200-1 | 功率：120马力；型式：两轮驱动； | 29100.0000 | 31500.0000 | 0.0000 | 0.0000 | 0 | 0 | 0 | 0 |  | 通用类 |  | 安徽省
动力机械 | 拖拉机 | 轮式拖拉机（不含皮带传动轮式拖拉机） | 100马力及以上两轮驱动拖拉机 | 中联重机股份有限公司 | 轮式拖拉机 | RC1200-F1 | 功率：120马力；型式：两轮驱动； | 29100.0000 | 31500.0000 | 0.0000 | 0.0000 | 0 | 0 | 0 | 0 |  | 通用类 |  | 安徽省
动力机械 | 拖拉机 | 轮式拖拉机（不含皮带传动轮式拖拉机） | 100马力及以上两轮驱动拖拉机 | 中联重机股份有限公司 | 轮式拖拉机 | RC1000-1 | 功率：100马力；型式：两轮驱动； | 29100.0000 | 31500.0000 | 0.0000 | 0.0000 | 0 | 0 | 0 | 0 |  | 通用类 |  | 安徽省
动力机械 | 拖拉机 | 轮式拖拉机（不含皮带传动轮式拖拉机） | 100马力及以上两轮驱动拖拉机 | 中联重机股份有限公司 | 轮式拖拉机 | RC1200-FA1 | 功率：120马力；型式：两轮驱动； | 29100.0000 | 31500.0000 | 0.0000 | 0.0000 | 0 | 0 | 0 | 0 |  | 通用类 |  | 安徽省
动力机械 | 拖拉机 | 轮式拖拉机（不含皮带传动轮式拖拉机） | 100马力及以上两轮驱动拖拉机 | 中联重机股份有限公司 | 轮式拖拉机 | RC1100-A1 | 功率：110马力；型式：两轮驱动； | 29100.0000 | 31500.0000 | 0.0000 | 0.0000 | 0 | 0 | 0 | 0 |  | 通用类 |  | 安徽省
动力机械 | 拖拉机 | 轮式拖拉机（不含皮带传动轮式拖拉机） | 100马力及以上两轮驱动拖拉机 | 中联重机股份有限公司 | 轮式拖拉机 | RS1300-FA | 功率：130马力；型式：4×2两轮驱动； | 29100.0000 | 31500.0000 | 0.0000 | 0.0000 | 0 | 0 | 0 | 0 |  | 通用类 |  | 安徽省
动力机械 | 拖拉机 | 轮式拖拉机（不含皮带传动轮式拖拉机） | 40-50马力两轮驱动拖拉机 | 中联重机股份有限公司 | 轮式拖拉机 | RK400 | 功率：40马力；型式：两轮驱动； | 10200.0000 | 12700.0000 | 0.0000 | 0.0000 | 0 | 0 | 0 | 0 |  | 通用类 |  | 安徽省
动力机械 | 拖拉机 | 轮式拖拉机（不含皮带传动轮式拖拉机） | 100马力及以上两轮驱动拖拉机 | 中联重机股份有限公司 | 轮式拖拉机 | RS1300-F | 功率：130马力；型式：4×2两轮驱动； | 29100.0000 | 31500.0000 | 0.0000 | 0.0000 | 0 | 0 | 0 | 0 |  | 通用类 |  | 安徽省
动力机械 | 拖拉机 | 轮式拖拉机（不含皮带传动轮式拖拉机） | 100马力及以上两轮驱动拖拉机 | 中联重机股份有限公司 | 轮式拖拉机 | RS1200-A | 功率：120马力；型式：4×2两轮驱动； | 29100.0000 | 31500.0000 | 0.0000 | 0.0000 | 0 | 0 | 0 | 0 |  | 通用类 |  | 安徽省
动力机械 | 拖拉机 | 轮式拖拉机（不含皮带传动轮式拖拉机） | 100马力及以上两轮驱动拖拉机 | 中联重机股份有限公司 | 轮式拖拉机 | RS1200-F | 功率：120马力；型式：4×2两轮驱动； | 29100.0000 | 31500.0000 | 0.0000 | 0.0000 | 0 | 0 | 0 | 0 |  | 通用类 |  | 安徽省
动力机械 | 拖拉机 | 轮式拖拉机（不含皮带传动轮式拖拉机） | 100马力及以上两轮驱动拖拉机 | 中联重机股份有限公司 | 轮式拖拉机 | RS1200-FA | 功率：120马力；型式：4×2两轮驱动； | 29100.0000 | 31500.0000 | 0.0000 | 0.0000 | 0 | 0 | 0 | 0 |  | 通用类 |  | 安徽省
动力机械 | 拖拉机 | 轮式拖拉机（不含皮带传动轮式拖拉机） | 100马力及以上两轮驱动拖拉机 | 中联重机股份有限公司 | 轮式拖拉机 | RS1100 | 功率：110马力；型式：4×2两轮驱动； | 29100.0000 | 31500.0000 | 0.0000 | 0.0000 | 0 | 0 | 0 | 0 |  | 通用类 |  | 安徽省
动力机械 | 拖拉机 | 轮式拖拉机（不含皮带传动轮式拖拉机） | 100马力及以上两轮驱动拖拉机 | 中联重机股份有限公司 | 轮式拖拉机 | RS1100-A | 功率：110马力；型式：4×2两轮驱动； | 29100.0000 | 31500.0000 | 0.0000 | 0.0000 | 0 | 0 | 0 | 0 |  | 通用类 |  | 安徽省
动力机械 | 拖拉机 | 轮式拖拉机（不含皮带传动轮式拖拉机） | 100马力及以上两轮驱动拖拉机 | 中联重机股份有限公司 | 轮式拖拉机 | RS1200 | 功率：120马力；型式：4×2两轮驱动； | 29100.0000 | 31500.0000 | 0.0000 | 0.0000 | 0 | 0 | 0 | 0 |  | 通用类 |  | 安徽省
动力机械 | 拖拉机 | 轮式拖拉机（不含皮带传动轮式拖拉机） | 35-40马力两轮驱动拖拉机 | 中联重机股份有限公司 | 轮式拖拉机 | RD350-A | 功率：35马力；型式：两轮驱动； | 9300.0000 | 11400.0000 | 0.0000 | 0.0000 | 0 | 0 | 0 | 0 |  | 通用类 |  | 安徽省
动力机械 | 拖拉机 | 轮式拖拉机（不含皮带传动轮式拖拉机） | 40-50马力两轮驱动拖拉机 | 中联重机股份有限公司 | 轮式拖拉机 | RK450 | 功率：45马力；型式：两轮驱动； | 10200.0000 | 12700.0000 | 0.0000 | 0.0000 | 0 | 0 | 0 | 0 |  | 通用类 |  | 安徽省
动力机械 | 拖拉机 | 轮式拖拉机（不含皮带传动轮式拖拉机） | 100马力及以上两轮驱动拖拉机 | 中联重机股份有限公司 | 轮式拖拉机 | RM1000-A | 功率：100马力；型式：4×2两轮驱动； | 29100.0000 | 31500.0000 | 0.0000 | 0.0000 | 0 | 0 | 0 | 0 |  | 通用类 |  | 安徽省
动力机械 | 拖拉机 | 轮式拖拉机（不含皮带传动轮式拖拉机） | 100马力及以上两轮驱动拖拉机 | 中联重机股份有限公司 | 轮式拖拉机 | RM1000 | 功率：100马力；型式：4×2两轮驱动； | 29100.0000 | 31500.0000 | 0.0000 | 0.0000 | 0 | 0 | 0 | 0 |  | 通用类 |  | 安徽省
动力机械 | 拖拉机 | 轮式拖拉机（不含皮带传动轮式拖拉机） | 90-100马力两轮驱动拖拉机 | 中联重机股份有限公司 | 轮式拖拉机 | RM900-2 | 功率：90马力；型式：4×2两轮驱动； | 27000.0000 | 31500.0000 | 0.0000 | 0.0000 | 0 | 0 | 0 | 0 |  | 通用类 |  | 安徽省
动力机械 | 拖拉机 | 轮式拖拉机（不含皮带传动轮式拖拉机） | 50-60马力两轮驱动拖拉机 | 中联重机股份有限公司 | 轮式拖拉机 | RK550 | 功率：55马力；型式：4×2两轮驱动； | 12000.0000 | 13200.0000 | 0.0000 | 0.0000 | 0 | 0 | 0 | 0 |  | 通用类 |  | 安徽省
动力机械 | 拖拉机 | 轮式拖拉机（不含皮带传动轮式拖拉机） | 50-60马力两轮驱动拖拉机 | 中联重机股份有限公司 | 轮式拖拉机 | RK550-A | 功率：55马力；型式：4×2两轮驱动； | 12000.0000 | 13200.0000 | 0.0000 | 0.0000 | 0 | 0 | 0 | 0 |  | 通用类 |  | 安徽省
动力机械 | 拖拉机 | 轮式拖拉机（不含皮带传动轮式拖拉机） | 50-60马力两轮驱动拖拉机 | 中联重机股份有限公司 | 轮式拖拉机 | RK500 | 功率：50马力；型式：4×2两轮驱动； | 12000.0000 | 13200.0000 | 0.0000 | 0.0000 | 0 | 0 | 0 | 0 |  | 通用类 |  | 安徽省
动力机械 | 拖拉机 | 轮式拖拉机（不含皮带传动轮式拖拉机） | 50-60马力两轮驱动拖拉机 | 中联重机股份有限公司 | 轮式拖拉机 | RK500-A | 型式：4×2两轮驱动；功率：50马力； | 12000.0000 | 13200.0000 | 0.0000 | 0.0000 | 0 | 0 | 0 | 0 |  | 通用类 |  | 安徽省
动力机械 | 拖拉机 | 轮式拖拉机（不含皮带传动轮式拖拉机） | 60-70马力两轮驱动拖拉机 | 中联重机股份有限公司 | 轮式拖拉机 | RK600 | 功率：60马力；型式：4×2轮式； | 13800.0000 | 17800.0000 | 0.0000 | 0.0000 | 0 | 0 | 0 | 0 |  | 通用类 |  | 安徽省
动力机械 | 拖拉机 | 轮式拖拉机（不含皮带传动轮式拖拉机） | 60-70马力两轮驱动拖拉机 | 中联重机股份有限公司 | 轮式拖拉机 | RK600-A | 功率：60马力；型式：4×2轮式； | 13800.0000 | 17800.0000 | 0.0000 | 0.0000 | 0 | 0 | 0 | 0 |  | 通用类 |  | 安徽省
动力机械 | 拖拉机 | 轮式拖拉机（不含皮带传动轮式拖拉机） | 70-80马力两轮驱动拖拉机 | 中联重机股份有限公司 | 轮式拖拉机 | RK700 | 功率：70马力；型式：4×2两轮驱动； | 19600.0000 | 23500.0000 | 0.0000 | 0.0000 | 0 | 0 | 0 | 0 |  | 通用类 |  | 安徽省
动力机械 | 拖拉机 | 轮式拖拉机（不含皮带传动轮式拖拉机） | 40-50马力两轮驱动拖拉机 | 中联重机股份有限公司 | 轮式拖拉机 | RK450-B | 功率：45马力；型式：4×2后轮驱动； | 10200.0000 | 12700.0000 | 0.0000 | 0.0000 | 0 | 0 | 0 | 0 |  | 通用类 |  | 安徽省
动力机械 | 拖拉机 | 轮式拖拉机（不含皮带传动轮式拖拉机） | 40-50马力两轮驱动拖拉机 | 中联重机股份有限公司 | 轮式拖拉机 | RK400-A | 功率：40马力；型式：4×2两轮驱动； | 10200.0000 | 12700.0000 | 0.0000 | 0.0000 | 0 | 0 | 0 | 0 |  | 通用类 |  | 安徽省
动力机械 | 拖拉机 | 轮式拖拉机（不含皮带传动轮式拖拉机） | 40-50马力两轮驱动拖拉机 | 中联重机股份有限公司 | 轮式拖拉机 | RK450-A | 功率：45马力；型式：4×2后轮驱动； | 10200.0000 | 12700.0000 | 0.0000 | 0.0000 | 0 | 0 | 0 | 0 |  | 通用类 |  | 安徽省
动力机械 | 拖拉机 | 轮式拖拉机（不含皮带传动轮式拖拉机） | 50-60马力两轮驱动拖拉机 | 中联重机股份有限公司 | 轮式拖拉机 | RF550-A | 功率：55马力；型式：4×2两轮驱动； | 12000.0000 | 13200.0000 | 0.0000 | 0.0000 | 0 | 0 | 0 | 0 |  | 通用类 |  | 安徽省
动力机械 | 拖拉机 | 轮式拖拉机（不含皮带传动轮式拖拉机） | 60-70马力两轮驱动拖拉机 | 中联重机股份有限公司 | 轮式拖拉机 | RF600L | 功率：60马力；型式：4×2两轮驱动； | 13800.0000 | 17800.0000 | 0.0000 | 0.0000 | 0 | 0 | 0 | 0 |  | 通用类 |  | 安徽省
动力机械 | 拖拉机 | 轮式拖拉机（不含皮带传动轮式拖拉机） | 50-60马力两轮驱动拖拉机 | 中联重机股份有限公司 | 轮式拖拉机 | RF550 | 功率：55马力；型式：4×2两轮驱动； | 12000.0000 | 13200.0000 | 0.0000 | 0.0000 | 0 | 0 | 0 | 0 |  | 通用类 |  | 安徽省
动力机械 | 拖拉机 | 轮式拖拉机（不含皮带传动轮式拖拉机） | 40-50马力两轮驱动拖拉机 | 中联重机股份有限公司 | 轮式拖拉机 | RF400-B | 功率：40马力；型式：4×2两轮驱动； | 10200.0000 | 12700.0000 | 0.0000 | 0.0000 | 0 | 0 | 0 | 0 |  | 通用类 |  | 安徽省
动力机械 | 拖拉机 | 轮式拖拉机（不含皮带传动轮式拖拉机） | 40-50马力两轮驱动拖拉机 | 中联重机股份有限公司 | 轮式拖拉机 | RF450-B | 功率：45马力；型式：4×2两轮驱动； | 10200.0000 | 12700.0000 | 0.0000 | 0.0000 | 0 | 0 | 0 | 0 |  | 通用类 |  | 安徽省
动力机械 | 拖拉机 | 轮式拖拉机（不含皮带传动轮式拖拉机） | 40-50马力两轮驱动拖拉机 | 中联重机股份有限公司 | 轮式拖拉机 | RD400-B | 功率：40马力；型式：4×2两轮驱动； | 10200.0000 | 12700.0000 | 0.0000 | 0.0000 | 0 | 0 | 0 | 0 |  | 通用类 |  | 安徽省
动力机械 | 拖拉机 | 轮式拖拉机（不含皮带传动轮式拖拉机） | 40-50马力两轮驱动拖拉机 | 中联重机股份有限公司 | 轮式拖拉机 | RD450-B | 功率：45马力；型式：4×2两轮驱动； | 10200.0000 | 12700.0000 | 0.0000 | 0.0000 | 0 | 0 | 0 | 0 |  | 通用类 |  | 安徽省
动力机械 | 拖拉机 | 轮式拖拉机（不含皮带传动轮式拖拉机） | 40-50马力两轮驱动拖拉机 | 中联重机股份有限公司 | 轮式拖拉机 | RK400-B | 功率：40马力；型式：4×2两轮驱动； | 10200.0000 | 12700.0000 | 0.0000 | 0.0000 | 0 | 0 | 0 | 0 |  | 通用类 |  | 安徽省
动力机械 | 拖拉机 | 轮式拖拉机（不含皮带传动轮式拖拉机） | 35-40马力两轮驱动拖拉机 | 中联重机股份有限公司 | 轮式拖拉机 | RF350-B | 功率：35马力；型式：4×2两轮驱动； | 9300.0000 | 11400.0000 | 0.0000 | 0.0000 | 0 | 0 | 0 | 0 |  | 通用类 |  | 安徽省
动力机械 | 拖拉机 | 轮式拖拉机（不含皮带传动轮式拖拉机） | 50-60马力两轮驱动拖拉机 | 中联重机股份有限公司 | 轮式拖拉机 | RF500-A | 功率：50马力；型式：4×2两轮驱动； | 12000.0000 | 13200.0000 | 0.0000 | 0.0000 | 0 | 0 | 0 | 0 |  | 通用类 |  | 安徽省
动力机械 | 拖拉机 | 轮式拖拉机（不含皮带传动轮式拖拉机） | 100马力及以上两轮驱动拖拉机 | 中联重机股份有限公司 | 轮式拖拉机 | RC1100-FA | 功率：110马力；型式：4×2两轮驱动； | 29100.0000 | 31500.0000 | 0.0000 | 0.0000 | 0 | 0 | 0 | 0 |  | 通用类 |  | 安徽省
动力机械 | 拖拉机 | 轮式拖拉机（不含皮带传动轮式拖拉机） | 100马力及以上两轮驱动拖拉机 | 中联重机股份有限公司 | 轮式拖拉机 | RC1100 | 功率：110马力；型式：4×2两轮驱动； | 29100.0000 | 31500.0000 | 0.0000 | 0.0000 | 0 | 0 | 0 | 0 |  | 通用类 |  | 安徽省
动力机械 | 拖拉机 | 轮式拖拉机（不含皮带传动轮式拖拉机） | 100马力及以上两轮驱动拖拉机 | 中联重机股份有限公司 | 轮式拖拉机 | RC1200-A | 功率：120马力；型式：4×2两轮驱动； | 29100.0000 | 31500.0000 | 0.0000 | 0.0000 | 0 | 0 | 0 | 0 |  | 通用类 |  | 安徽省
动力机械 | 拖拉机 | 轮式拖拉机（不含皮带传动轮式拖拉机） | 100马力及以上两轮驱动拖拉机 | 中联重机股份有限公司 | 轮式拖拉机 | RC1000-A | 功率：100马力；型式：4×2两轮驱动； | 29100.0000 | 31500.0000 | 0.0000 | 0.0000 | 0 | 0 | 0 | 0 |  | 通用类 |  | 安徽省
动力机械 | 拖拉机 | 轮式拖拉机（不含皮带传动轮式拖拉机） | 100马力及以上两轮驱动拖拉机 | 中联重机股份有限公司 | 轮式拖拉机 | RC1100-A | 功率：110马力；型式：4×2两轮驱动； | 29100.0000 | 31500.0000 | 0.0000 | 0.0000 | 0 | 0 | 0 | 0 |  | 通用类 |  | 安徽省
动力机械 | 拖拉机 | 轮式拖拉机（不含皮带传动轮式拖拉机） | 100马力及以上两轮驱动拖拉机 | 中联重机股份有限公司 | 轮式拖拉机 | RC1300-F | 功率：130马力；型式：4×2两轮驱动； | 29100.0000 | 31500.0000 | 0.0000 | 0.0000 | 0 | 0 | 0 | 0 |  | 通用类 |  | 安徽省
动力机械 | 拖拉机 | 轮式拖拉机（不含皮带传动轮式拖拉机） | 100马力及以上两轮驱动拖拉机 | 中联重机股份有限公司 | 轮式拖拉机 | RC1300-FA1 | 功率：130马力；型式：两轮驱动； | 29100.0000 | 31500.0000 | 0.0000 | 0.0000 | 0 | 0 | 0 | 0 |  | 通用类 |  | 安徽省
动力机械 | 拖拉机 | 轮式拖拉机（不含皮带传动轮式拖拉机） | 100马力及以上两轮驱动拖拉机 | 中联重机股份有限公司 | 轮式拖拉机 | RC1300-FA | 功率：130马力；型式：4×2两轮驱动； | 29100.0000 | 31500.0000 | 0.0000 | 0.0000 | 0 | 0 | 0 | 0 |  | 通用类 |  | 安徽省
动力机械 | 拖拉机 | 轮式拖拉机（不含皮带传动轮式拖拉机） | 100马力及以上两轮驱动拖拉机 | 中联重机股份有限公司 | 轮式拖拉机 | RC1000 | 功率：100马力；型式：4×2两轮驱动； | 29100.0000 | 31500.0000 | 0.0000 | 0.0000 | 0 | 0 | 0 | 0 |  | 通用类 |  | 安徽省
动力机械 | 拖拉机 | 轮式拖拉机（不含皮带传动轮式拖拉机） | 90-100马力两轮驱动拖拉机 | 中联重机股份有限公司 | 轮式拖拉机 | RC900 | 功率：90马力；型式：4×2两轮驱动； | 27000.0000 | 31500.0000 | 0.0000 | 0.0000 | 0 | 0 | 0 | 0 |  | 通用类 |  | 安徽省
动力机械 | 拖拉机 | 轮式拖拉机（不含皮带传动轮式拖拉机） | 80-90马力两轮驱动拖拉机 | 中联重机股份有限公司 | 轮式拖拉机 | RC800 | 功率：80马力；型式：4×2两轮驱动； | 23500.0000 | 30500.0000 | 0.0000 | 0.0000 | 0 | 0 | 0 | 0 |  | 通用类 |  | 安徽省
动力机械 | 拖拉机 | 轮式拖拉机（不含皮带传动轮式拖拉机） | 100马力及以上两轮驱动拖拉机 | 中联重机股份有限公司 | 轮式拖拉机 | RC1200-FA | 功率：120马力；型式：4×2两轮驱动； | 29100.0000 | 31500.0000 | 0.0000 | 0.0000 | 0 | 0 | 0 | 0 |  | 通用类 |  | 安徽省
动力机械 | 拖拉机 | 轮式拖拉机（不含皮带传动轮式拖拉机） | 100马力及以上两轮驱动拖拉机 | 中联重机股份有限公司 | 轮式拖拉机 | RC1200-F | 功率：120马力；型式：4×2两轮驱动； | 29100.0000 | 31500.0000 | 0.0000 | 0.0000 | 0 | 0 | 0 | 0 |  | 通用类 |  | 安徽省
动力机械 | 拖拉机 | 轮式拖拉机（不含皮带传动轮式拖拉机） | 90-100马力两轮驱动拖拉机 | 中联重机股份有限公司 | 轮式拖拉机 | RC900-A | 功率：90马力；型式：4×2两轮驱动； | 27000.0000 | 31500.0000 | 0.0000 | 0.0000 | 0 | 0 | 0 | 0 |  | 通用类 |  | 安徽省
动力机械 | 拖拉机 | 轮式拖拉机（不含皮带传动轮式拖拉机） | 80-90马力两轮驱动拖拉机 | 中联重机股份有限公司 | 轮式拖拉机 | RC800-A | 功率：80马力；型式：4×2两轮驱动； | 23500.0000 | 30500.0000 | 0.0000 | 0.0000 | 0 | 0 | 0 | 0 |  | 通用类 |  | 安徽省
动力机械 | 拖拉机 | 轮式拖拉机（不含皮带传动轮式拖拉机） | 90-100马力两轮驱动拖拉机 | 中联重机股份有限公司 | 轮式拖拉机 | RM950 | 功率：95马力；型式：4×2两轮驱动； | 27000.0000 | 31500.0000 | 0.0000 | 0.0000 | 0 | 0 | 0 | 0 |  | 通用类 |  | 安徽省
动力机械 | 拖拉机 | 轮式拖拉机（不含皮带传动轮式拖拉机） | 100马力及以上两轮驱动拖拉机 | 中联重机股份有限公司 | 轮式拖拉机 | RC1200 | 功率：120马力；型式：4×2两轮驱动； | 29100.0000 | 31500.0000 | 0.0000 | 0.0000 | 0 | 0 | 0 | 0 |  | 通用类 |  | 安徽省
动力机械 | 拖拉机 | 轮式拖拉机（不含皮带传动轮式拖拉机） | 100马力及以上两轮驱动拖拉机 | 中联重机股份有限公司 | 轮式拖拉机 | RC1300 | 功率：130马力；型式：4×2两轮驱动； | 29100.0000 | 31500.0000 | 0.0000 | 0.0000 | 0 | 0 | 0 | 0 |  | 通用类 |  | 安徽省
动力机械 | 拖拉机 | 轮式拖拉机（不含皮带传动轮式拖拉机） | 100马力及以上两轮驱动拖拉机 | 中联重机股份有限公司 | 轮式拖拉机 | RC1100-F | 功率：110马力；型式：4×2两轮驱动； | 29100.0000 | 31500.0000 | 0.0000 | 0.0000 | 0 | 0 | 0 | 0 |  | 通用类 |  | 安徽省
动力机械 | 拖拉机 | 轮式拖拉机（不含皮带传动轮式拖拉机） | 100马力及以上两轮驱动拖拉机 | 中联重机股份有限公司 | 轮式拖拉机 | RC1300-F1 | 功率：130马力；型式：两轮驱动； | 29100.0000 | 31500.0000 | 0.0000 | 0.0000 | 0 | 0 | 0 | 0 |  | 通用类 |  | 安徽省
动力机械 | 拖拉机 | 轮式拖拉机（不含皮带传动轮式拖拉机） | 100马力及以上两轮驱动拖拉机 | 中联重机股份有限公司 | 轮式拖拉机 | RC1300-A | 功率：130马力；型式：4×2两轮驱动； | 29100.0000 | 31500.0000 | 0.0000 | 0.0000 | 0 | 0 | 0 | 0 |  | 通用类 |  | 安徽省
动力机械 | 拖拉机 | 轮式拖拉机（不含皮带传动轮式拖拉机） | 90-100马力两轮驱动拖拉机 | 中联重机股份有限公司 | 轮式拖拉机 | RM950-A | 功率：95马力；型式：4×2两轮驱动； | 27000.0000 | 31500.0000 | 0.0000 | 0.0000 | 0 | 0 | 0 | 0 |  | 通用类 |  | 安徽省
动力机械 | 拖拉机 | 轮式拖拉机（不含皮带传动轮式拖拉机） | 90-100马力两轮驱动拖拉机 | 中联重机股份有限公司 | 轮式拖拉机 | RC950 | 功率：95马力；型式：4×2两轮驱动； | 27000.0000 | 31500.0000 | 0.0000 | 0.0000 | 0 | 0 | 0 | 0 |  | 通用类 |  | 安徽省
动力机械 | 拖拉机 | 轮式拖拉机（不含皮带传动轮式拖拉机） | 90-100马力两轮驱动拖拉机 | 中联重机股份有限公司 | 轮式拖拉机 | RC950-A | 功率：95马力；型式：4×2两轮驱动； | 27000.0000 | 31500.0000 | 0.0000 | 0.0000 | 0 | 0 | 0 | 0 |  | 通用类 |  | 安徽省
动力机械 | 拖拉机 | 轮式拖拉机（不含皮带传动轮式拖拉机） | 60-70马力两轮驱动拖拉机 | 中联重机股份有限公司 | 轮式拖拉机 | RK600H | 功率：60马力；型式：4×2两轮驱动； | 13800.0000 | 17800.0000 | 0.0000 | 0.0000 | 0 | 0 | 0 | 0 |  | 通用类 |  | 安徽省
动力机械 | 拖拉机 | 轮式拖拉机（不含皮带传动轮式拖拉机） | 70-80马力两轮驱动拖拉机 | 中联重机股份有限公司 | 轮式拖拉机 | RK700H | 功率：70马力；型式：4×2两轮驱动； | 19600.0000 | 23500.0000 | 0.0000 | 0.0000 | 0 | 0 | 0 | 0 |  | 通用类 |  | 安徽省
动力机械 | 拖拉机 | 轮式拖拉机（不含皮带传动轮式拖拉机） | 70-80马力两轮驱动拖拉机 | 中联重机股份有限公司 | 轮式拖拉机 | RK750 | 功率：75马力；型式：4×2两轮驱动； | 19600.0000 | 23500.0000 | 0.0000 | 0.0000 | 0 | 0 | 0 | 0 |  | 通用类 |  | 安徽省
动力机械 | 拖拉机 | 轮式拖拉机（不含皮带传动轮式拖拉机） | 70-80马力两轮驱动拖拉机 | 中联重机股份有限公司 | 轮式拖拉机 | RK750-A | 功率：75马力；型式：4×2两轮驱动； | 19600.0000 | 23500.0000 | 0.0000 | 0.0000 | 0 | 0 | 0 | 0 |  | 通用类 |  | 安徽省
动力机械 | 拖拉机 | 轮式拖拉机（不含皮带传动轮式拖拉机） | 70-80马力两轮驱动拖拉机 | 中联重机股份有限公司 | 轮式拖拉机 | RC750H | 功率：75马力；型式：两轮驱动； | 19600.0000 | 23500.0000 | 0.0000 | 0.0000 | 0 | 0 | 0 | 0 |  | 通用类 |  | 安徽省
动力机械 | 拖拉机 | 轮式拖拉机（不含皮带传动轮式拖拉机） | 70-80马力两轮驱动拖拉机 | 中联重机股份有限公司 | 轮式拖拉机 | RK750H | 功率：75马力；型式：4×2两轮驱动； | 19600.0000 | 23500.0000 | 0.0000 | 0.0000 | 0 | 0 | 0 | 0 |  | 通用类 |  | 安徽省
动力机械 | 拖拉机 | 轮式拖拉机（不含皮带传动轮式拖拉机） | 50-60马力两轮驱动拖拉机 | 中联重机股份有限公司 | 轮式拖拉机 | RD550-A | 功率：55马力；型式：两轮驱动； | 12000.0000 | 13200.0000 | 0.0000 | 0.0000 | 0 | 0 | 0 | 0 |  | 通用类 |  | 安徽省
动力机械 | 拖拉机 | 轮式拖拉机（不含皮带传动轮式拖拉机） | 50-60马力两轮驱动拖拉机 | 中联重机股份有限公司 | 轮式拖拉机 | RD500-A | 功率：50马力；型式：两轮驱动； | 12000.0000 | 13200.0000 | 0.0000 | 0.0000 | 0 | 0 | 0 | 0 |  | 通用类 |  | 安徽省
动力机械 | 拖拉机 | 轮式拖拉机（不含皮带传动轮式拖拉机） | 80-90马力两轮驱动拖拉机 | 中联重机股份有限公司 | 轮式拖拉机 | RK800 | 功率：80马力；型式：4×2两轮驱动； | 23500.0000 | 30500.0000 | 0.0000 | 0.0000 | 0 | 0 | 0 | 0 |  | 通用类 |  | 安徽省
动力机械 | 拖拉机 | 轮式拖拉机（不含皮带传动轮式拖拉机） | 80-90马力两轮驱动拖拉机 | 中联重机股份有限公司 | 轮式拖拉机 | RK800-A | 功率：80马力；型式：4×2两轮驱动； | 23500.0000 | 30500.0000 | 0.0000 | 0.0000 | 0 | 0 | 0 | 0 |  | 通用类 |  | 安徽省
动力机械 | 拖拉机 | 轮式拖拉机（不含皮带传动轮式拖拉机） | 90-100马力两轮驱动拖拉机 | 中联重机股份有限公司 | 轮式拖拉机 | RM900-A2 | 功率：90马力；型式：4×2两轮驱动； | 27000.0000 | 31500.0000 | 0.0000 | 0.0000 | 0 | 0 | 0 | 0 |  | 通用类 |  | 安徽省
设施农业设备 | 温室大棚设备 | 热风炉 | 发热量大于40万kJ/h加温炉 | 中联重机股份有限公司 | 生物质热风炉 | 5LKF-150 | 热功率：6300MJ/H | 3500.0000 | 3500.0000 | 0.0000 | 0.0000 | 0 | 0 | 0 | 0 |  | 非通用类 |  | 安徽省
设施农业设备 | 温室大棚设备 | 热风炉 | 发热量大于40万kJ/h加温炉 | 中联重机股份有限公司 | 生物质热风炉 | 5LLS-45 | 热功率：1908MJ/H | 3500.0000 | 3500.0000 | 0.0000 | 0.0000 | 0 | 0 | 0 | 0 |  | 非通用类 |  | 安徽省
设施农业设备 | 温室大棚设备 | 热风炉 | 发热量大于40万kJ/h加温炉 | 中联重机股份有限公司 | 生物质热风炉 | 5LLS-70 | 热功率：2952MJ/H | 3500.0000 | 3500.0000 | 0.0000 | 0.0000 | 0 | 0 | 0 | 0 |  | 非通用类 |  | 安徽省
设施农业设备 | 温室大棚设备 | 热风炉 | 发热量大于40万kJ/h加温炉 | 中联重机股份有限公司 | 生物质热风炉 | 5LKF-200 | 热功率：8388MJ/H | 3500.0000 | 3500.0000 | 0.0000 | 0.0000 | 0 | 0 | 0 | 0 |  | 非通用类 |  | 安徽省
农田基本建设机械 | 平地机械 | 平地机（含激光平地机） | 幅宽3m及以上激光平地机 | 深圳冰河导航科技有限公司 | 北斗卫星平地机 | 12PW-300 | 控制方式：卫星控制 卫星天线数量：1个 卫星接收机信号源：北斗 GPS GLONASS 移动基站功率：1W 有效发射半径≥2km 移动基站功率：223.025MHz～235MHz 车载计算机型号：YJPPC-101 卫星接收机/基站型号：PB110-1/PB110/1 作业幅宽：3000mm 连接方式：牵引式 | 11400.0000 | 12200.0000 | 0.0000 | 0.0000 | 0 | 0 | 0 | 0 |  | 非通用类 |  | 广东省
动力机械 | 拖拉机 | 轮式拖拉机（不含皮带传动轮式拖拉机） | 40-50马力两轮驱动拖拉机 | 山东英胜机械有限公司 | 轮式拖拉机 | TT400 | 外廊尺寸（长x宽x高）(mm）：3360×1310×2250；最小使用质量（kg）：1250；配套动力（kW）：29.5；PTO转速(r/min：720； | 10200.0000 | 12700.0000 | 0.0000 | 0.0000 | 0 | 0 | 0 | 0 |  | 通用类 |  | 山东省
动力机械 | 拖拉机 | 轮式拖拉机（不含皮带传动轮式拖拉机） | 40-50马力两轮驱动拖拉机 | 山东英胜机械有限公司 | 轮式拖拉机 | TT450 | 外廊尺寸（长x宽x高）(mm）：3550×1550×2270；最小使用质量（kg）：1330；;配套动力（kW）：33.1；PTO转速(r/min)：540/720； | 10200.0000 | 12700.0000 | 0.0000 | 0.0000 | 0 | 0 | 0 | 0 |  | 通用类 |  | 山东省
动力机械 | 拖拉机 | 轮式拖拉机（不含皮带传动轮式拖拉机） | 40-50马力两轮驱动拖拉机 | 山东英胜机械有限公司 | 轮式拖拉机 | TT450-D | 外廊尺寸（长x宽x高）(mm）：3225×1400×2165；最小使用质量（kg）：1200；配套动力（kW）：33.1；PTO转速(r/min)：540/720； | 10200.0000 | 12700.0000 | 0.0000 | 0.0000 | 0 | 0 | 0 | 0 |  | 通用类 |  | 山东省
动力机械 | 拖拉机 | 轮式拖拉机（不含皮带传动轮式拖拉机） | 70-80马力两轮驱动拖拉机 | 山东英胜机械有限公司 | 轮式拖拉机 | TT700 | 外廊尺寸（长x宽x高）(mm）：3500×1500×2380；最小使用质量（kg）：1575；配套动力（kW）：51.5；PTO转速(r/min)：540/720； | 19600.0000 | 23500.0000 | 0.0000 | 0.0000 | 0 | 0 | 0 | 0 |  | 通用类 |  | 山东省
动力机械 | 拖拉机 | 轮式拖拉机（不含皮带传动轮式拖拉机） | 50-60马力两轮驱动拖拉机 | 山东英胜机械有限公司 | 轮式拖拉机 | TT500 | 外廊尺寸（长x宽x高）(mm）：3500×1500×2300；最小使用质量（kg）：1420；配套动力（kW）：36.8；PTO转速(r/min)：720； | 12000.0000 | 13200.0000 | 0.0000 | 0.0000 | 0 | 0 | 0 | 0 |  | 通用类 |  | 山东省
动力机械 | 拖拉机 | 轮式拖拉机（不含皮带传动轮式拖拉机） | 50-60马力两轮驱动拖拉机 | 山东英胜机械有限公司 | 轮式拖拉机 | TT500-D | 外廊尺寸（长x宽x高）(mm）：3500×1400×2100；最小使用质量（kg）：1360；配套动力（kW）：36.8；PTO转速(r/min)：720； | 12000.0000 | 13200.0000 | 0.0000 | 0.0000 | 0 | 0 | 0 | 0 |  | 通用类 |  | 山东省
动力机械 | 拖拉机 | 轮式拖拉机（不含皮带传动轮式拖拉机） | 60-70马力两轮驱动拖拉机 | 山东英胜机械有限公司 | 轮式拖拉机 | TT600 | 外廊尺寸（长x宽x高）(mm）：3500×1500×2380；最小使用质量（kg）：1575；配套动力（kW）：44.2；PTO转速(r/min)：540/720； | 13800.0000 | 17800.0000 | 0.0000 | 0.0000 | 0 | 0 | 0 | 0 |  | 通用类 |  | 山东省
动力机械 | 拖拉机 | 轮式拖拉机（不含皮带传动轮式拖拉机） | 60-70马力两轮驱动拖拉机 | 山东英胜机械有限公司 | 轮式拖拉机 | TT600-D | 外廊尺寸（长x宽x高）(mm）：3300×1390×2200；最小使用质量（kg）：1420；配套动力（kW）：44.2；PTO转速(r/min)：540/720； | 13800.0000 | 17800.0000 | 0.0000 | 0.0000 | 0 | 0 | 0 | 0 |  | 通用类 |  | 山东省
动力机械 | 拖拉机 | 轮式拖拉机（不含皮带传动轮式拖拉机） | 50-60马力两轮驱动拖拉机 | 山东英胜机械有限公司 | 轮式拖拉机 | TT550 | 外廊尺寸（长x宽x高）(mm）：3600×1600×2310；最小使用质量（kg）：1770；配套动力（kW）：40.5；PTO转速(r/min)：540/720； | 12000.0000 | 13200.0000 | 0.0000 | 0.0000 | 0 | 0 | 0 | 0 |  | 通用类 |  | 山东省
动力机械 | 拖拉机 | 轮式拖拉机（不含皮带传动轮式拖拉机） | 50-60马力两轮驱动拖拉机 | 泰安泰山国泰拖拉机制造有限公司 | 轮式拖拉机 | 泰山-500C | 外廓尺寸（长*宽*高mm）：3500×1560×2340，驱动型式：4×2轮式，配套功率（kw）：36.8，发动机商标或品牌：常柴、扬动、四达、莱动、锡柴、全柴、新柴，发动机型号：4G33T、YD4C50V1、SD4DW3D、SD4BW3Z1、4TE50、4TE50A、4DW93-50GG3U、4B5-50V32、4D32T31/504，轴距（mm）：1800，最小使用质量（kg）：1590，配重（kg）(前/后)：95/172，档位数（前进/倒退/爬行）：8/2，变速箱型式：（4+1）×2组成式，驾驶室：无 | 12000.0000 | 13200.0000 | 0.0000 | 0.0000 | 0 | 0 | 0 | 0 |  | 通用类 |  | 山东省
动力机械 | 拖拉机 | 轮式拖拉机（不含皮带传动轮式拖拉机） | 80-90马力两轮驱动拖拉机 | 山东英胜机械有限公司 | 轮式拖拉机 | TT800 | 外廊尺寸（长x宽x高）(mm）：3960×1686×2680；最小使用质量（kg）：2420；配套功率（kW）：59；PTO转速(r/min)：540/720； | 23500.0000 | 30500.0000 | 0.0000 | 0.0000 | 0 | 0 | 0 | 0 |  | 通用类 |  | 山东省
农业废弃物利用处理设备 | 废弃物处理设备 | 残膜回收机 | 工作幅宽≥1.8m;具有膜杂分离机构,带秸秆还田功能 | 新疆科神农业装备科技开发股份有限公司 | 残地膜回收与秸秆还田联合作业机 | 4JMS-2.0 | 工作状态外形尺寸（长×宽×高)mm:6450×2720×2880,工作幅宽mm:2000,轮距mm:2150,挂接方式: 牵引式 | 40500.0000 | 40500.0000 | 0.0000 | 0.0000 | 0 | 0 | 0 | 0 |  | 非通用类 |  | 新疆生产建设兵团
农业废弃物利用处理设备 | 废弃物处理设备 | 残膜回收机 | 扒齿搂膜式或其他残膜回收机,具有残膜收集功能,工作幅宽3m以上 | 新疆科神农业装备科技开发股份有限公司 | 搂集式残膜回收机 | 4ML-6.6 | 工作状态外形尺寸（长×宽×高）mm:1680×6885×1025,工作幅宽mm:6600,挂接方式:悬挂式。 | 4300.0000 | 4300.0000 | 0.0000 | 0.0000 | 0 | 0 | 0 | 0 |  | 非通用类 |  | 新疆生产建设兵团
农业废弃物利用处理设备 | 废弃物处理设备 | 残膜回收机 | 扒齿搂膜式或其他残膜回收机,具有残膜收集功能,工作幅宽3m以上 | 新疆科神农业装备科技开发股份有限公司 | 搂集式残膜回收机 | 4ML-4.5 | 工作状态外形尺寸（长×宽×高）mm:1645×4850×1080,工作幅宽mm:4500,挂接方式:悬挂式. | 4300.0000 | 4300.0000 | 0.0000 | 0.0000 | 0 | 0 | 0 | 0 |  | 非通用类 |  | 新疆生产建设兵团
动力机械 | 拖拉机 | 轮式拖拉机（不含皮带传动轮式拖拉机） | 35-40马力两轮驱动拖拉机 | 山东英胜机械有限公司 | 轮式拖拉机 | TT350 | 外廊尺寸（长x宽x高）(mm）：3360×1550×2250；最小使用质量（kg）：1250；配套功率（kW）：25.8；PTO转速(r/min)：720； | 9300.0000 | 11400.0000 | 0.0000 | 0.0000 | 0 | 0 | 0 | 0 |  | 通用类 |  | 山东省
动力机械 | 拖拉机 | 轮式拖拉机（不含皮带传动轮式拖拉机） | 100马力及以上两轮驱动拖拉机 | 泰安泰山国泰拖拉机制造有限公司 | 轮式拖拉机 | 泰山-1300C | 外廓尺寸（长*宽*高mm）：4900×2150×2960，驱动型式： 两轮驱动，配套功率（kw）：95.6，发动机商标或品牌：东方红，发动机型号：LR6A3ZU22/0956E，轴距（mm）：2475，最小使用质量（kg）：4040，配重（kg）(前/后)：350/510，档位数（前进/倒退/爬行）：12/4/无，变速箱型式：4×（3+1）组成式，机架型式：无架式，驾驶室：无 | 29100.0000 | 31500.0000 | 0.0000 | 0.0000 | 0 | 0 | 0 | 0 |  | 通用类 |  | 山东省
动力机械 | 拖拉机 | 轮式拖拉机（不含皮带传动轮式拖拉机） | 100马力及以上两轮驱动拖拉机 | 泰安泰山国泰拖拉机制造有限公司 | 轮式拖拉机 | 泰山-1400C | 外廓尺寸（长*宽*高mm）：5000×2350×3115，驱动型式： 两轮驱动，配套功率（kw）：103，发动机商标或品牌： 东方红，发动机型号：LR6M3ZU22/1030E，轴距（mm）：2550，最小使用质量（kg）：4650，配重（kg）(前/后)：390/450，档位数（前进/倒退/爬行）：12/4/无，变速箱型式：4×（3+1）组成式，机架型式：无架式，驾驶室：无 | 29100.0000 | 31500.0000 | 0.0000 | 0.0000 | 0 | 0 | 0 | 0 |  | 通用类 |  | 山东省
动力机械 | 拖拉机 | 轮式拖拉机（不含皮带传动轮式拖拉机） | 100马力及以上两轮驱动拖拉机 | 泰安泰山国泰拖拉机制造有限公司 | 轮式拖拉机 | 泰山-1000 | 外廓尺寸（长*宽*高mm）：4300×2280×2960，驱动型式：4×2轮式，配套功率（kw）：73.5，发动机商标或品牌：玉柴、东方红、全柴，发动机型号：YC4A110Z-T20、LR4M3Z-23、QC4115T，轴距（mm）：2200，最小使用质量（kg）：3730，配重（kg）(前/后)：200/490，档位数（前进/倒退/爬行）：8/4/12，变速箱型式：4×（2+1）×2组成式，机架型式：无架式，驾驶室：选装 | 29100.0000 | 31500.0000 | 0.0000 | 0.0000 | 0 | 0 | 0 | 0 |  | 通用类 |  | 山东省
动力机械 | 拖拉机 | 轮式拖拉机（不含皮带传动轮式拖拉机） | 100马力及以上两轮驱动拖拉机 | 泰安泰山国泰拖拉机制造有限公司 | 轮式拖拉机 | 泰山-1400AP | 外廓尺寸（长*宽*高mm）：5000×2350×3115，驱动型式： 两轮驱动，配套功率（kw）：103，发动机商标或品牌：东方红，发动机型号：LR6M3ZU22/1030E，轴距（mm）：2550，最小使用质量（kg）：4880，配重（kg）(前/后)：390/450，档位数（前进/倒退/爬行） 16/8/12，变速箱型式：4×（2+1）×2组成式，机架型式：无架式，驾驶室：有 | 29100.0000 | 31500.0000 | 0.0000 | 0.0000 | 0 | 0 | 0 | 0 |  | 通用类 |  | 山东省
动力机械 | 拖拉机 | 轮式拖拉机（不含皮带传动轮式拖拉机） | 100马力及以上两轮驱动拖拉机 | 泰安泰山国泰拖拉机制造有限公司 | 轮式拖拉机 | 泰山-1400CP | 外廓尺寸（长*宽*高mm）：5000×2350×3115，驱动型式： 两轮驱动，配套功率（kw）：103，发动机商标或品牌：东方红，发动机型号：LR6M3ZU22/1030E，轴距（mm）：2550，最小使用质量（kg）：4880，配重（kg）(前/后)：390/450，档位数（前进/倒退/爬行）：12/4/无，变速箱型式4×（3+1）组成式，机架型式：无架式，驾驶室：有 | 29100.0000 | 31500.0000 | 0.0000 | 0.0000 | 0 | 0 | 0 | 0 |  | 通用类 |  | 山东省
动力机械 | 拖拉机 | 轮式拖拉机（不含皮带传动轮式拖拉机） | 40-50马力两轮驱动拖拉机 | 泰安泰山国泰拖拉机制造有限公司 | 轮式拖拉机 | 泰山-400B | 外廓尺寸（长*宽*高mm）：3450×1550×2250，驱动型式：4×2轮式，配套功率（kw）：29.4，发动机商标或品牌：扬动、四达、莱动、锡柴、全柴、新柴，发动机型号： YD4R40V1、SD4BW3D1、4TE40、4TE40A、4DW91-40GG3U、4B2-40V32、4D27T31/404，轴距（mm）：1780，最小使用质量（kg）：1420，配重（kg）(前/后)：54/135，档位数（前进/倒退/爬行）：8/2，变速箱型式：（4+1）×2组成式，驾驶室：无 | 10200.0000 | 12700.0000 | 0.0000 | 0.0000 | 0 | 0 | 0 | 0 |  | 通用类 |  | 山东省
动力机械 | 拖拉机 | 轮式拖拉机（不含皮带传动轮式拖拉机） | 50-60马力两轮驱动拖拉机 | 泰安泰山国泰拖拉机制造有限公司 | 轮式拖拉机 | 泰山-550 | 外廓尺寸（长*宽*高mm）：3980×1650×2350，驱动型式：4×2两轮驱动 ，配套功率（kw）：40.5，发动机商标或品牌：新柴，发动机型号：4D32ZT31/554，轴距（mm）：2016，最小使用质量（kg）：2030，配重（kg）(前/后)108/224：，档位数（前进/倒退/爬行）：12/12/0 ，变速箱型式：4×3×（1+1）组成式，机架型式：无架式，驾驶室：选装 | 12000.0000 | 13200.0000 | 0.0000 | 0.0000 | 0 | 0 | 0 | 0 |  | 通用类 |  | 山东省
动力机械 | 拖拉机 | 轮式拖拉机（不含皮带传动轮式拖拉机） | 100马力及以上两轮驱动拖拉机 | 泰安泰山国泰拖拉机制造有限公司 | 轮式拖拉机 | 泰山-1300AP | 外廓尺寸（长*宽*高mm）：4900×2150×3000，驱动型式： 两轮驱动，配套功率（kw）：95.6，发动机商标或品牌 ：东方红，发动机型号：LR6A3ZU22/0956E，轴距（mm）：2475，最小使用质量（kg）：4160，配重（kg）(前/后)：350/510，档位数（前进/倒退/爬行）：16（含8个爬行档）/8（含4个爬行档）/12，变速箱型式：4×（2+1）×2组成式，机架型式：无架式，驾驶室：有 | 29100.0000 | 31500.0000 | 0.0000 | 0.0000 | 0 | 0 | 0 | 0 |  | 通用类 |  | 山东省
动力机械 | 拖拉机 | 轮式拖拉机（不含皮带传动轮式拖拉机） | 100马力及以上两轮驱动拖拉机 | 泰安泰山国泰拖拉机制造有限公司 | 轮式拖拉机 | 泰山-1400A | 外廓尺寸（长*宽*高mm）：5000×2350×3115，驱动型式： 两轮驱动，配套功率（kw）：103，发动机商标或品牌：东方红，发动机型号：LR6M3ZU22/1030E，轴距（mm）：2550，最小使用质量（kg）：4650，配重（kg）(前/后)：390/450，档位数（前进/倒退/爬行）：16/8/12，变速箱型式：4×（2+1）×2组成式，机架型式：无架式，驾驶室：无 | 29100.0000 | 31500.0000 | 0.0000 | 0.0000 | 0 | 0 | 0 | 0 |  | 通用类 |  | 山东省
动力机械 | 拖拉机 | 轮式拖拉机（不含皮带传动轮式拖拉机） | 100马力及以上两轮驱动拖拉机 | 泰安泰山国泰拖拉机制造有限公司 | 轮式拖拉机 | 泰山-1300A | 外廓尺寸（长*宽*高mm）：4900×2150×2960，驱动型式： 两轮驱动，配套功率（kw）：95.6，发动机商标或品牌： 东方红，发动机型号：LR6A3ZU22/0956E，轴距（mm）：2475，最小使用质量（kg）：4040，配重（kg）(前/后)：350/510，档位数（前进/倒退/爬行）：16（含8个爬行档）/8（含4个爬行档）/12，变速箱型式：4×（2+1）×2组成式，机架型式：无架式，驾驶室：无 | 29100.0000 | 31500.0000 | 0.0000 | 0.0000 | 0 | 0 | 0 | 0 |  | 通用类 |  | 山东省
动力机械 | 拖拉机 | 轮式拖拉机（不含皮带传动轮式拖拉机） | 100马力及以上两轮驱动拖拉机 | 泰安泰山国泰拖拉机制造有限公司 | 轮式拖拉机 | 泰山-1300CP | 外廓尺寸（长*宽*高mm）：4900×2150×3000，驱动型式： 两轮驱动，配套功率（kw）：95.6，发动机商标或品牌： 东方红，发动机型号：LR6A3ZU22/0956E，轴距（mm）：2475，最小使用质量（kg）：4160，配重（kg）(前/后)：350/510，档位数（前进/倒退/爬行）：12/4/无，变速箱型式：4×（3+1）组成式，机架型式：无架式，驾驶室：有 | 29100.0000 | 31500.0000 | 0.0000 | 0.0000 | 0 | 0 | 0 | 0 |  | 通用类 |  | 山东省
动力机械 | 拖拉机 | 轮式拖拉机（不含皮带传动轮式拖拉机） | 100马力及以上两轮驱动拖拉机 | 泰安泰山国泰拖拉机制造有限公司 | 轮式拖拉机 | 泰山-1100 | 外廓尺寸（长*宽*高mm）：4550×2300×2940，驱动型式：4×2两轮驱动，配套功率（kw）：81，发动机商标或品牌：一拖（洛阳），发动机型号：LR6M5U23/0810E，轴距（mm）：2475，最小使用质量（kg）：3720，配重（kg）(前/后)：200/500，档位数（前进/倒退/爬行）：8/8/8，变速箱型式：4×（2+1）×2组成式，机架型式：无架式，驾驶室：选装 | 29100.0000 | 31500.0000 | 0.0000 | 0.0000 | 0 | 0 | 0 | 0 |  | 通用类 |  | 山东省
动力机械 | 拖拉机 | 轮式拖拉机（不含皮带传动轮式拖拉机） | 100马力及以上两轮驱动拖拉机 | 泰安泰山国泰拖拉机制造有限公司 | 轮式拖拉机 | 泰山-1000A | 外廓尺寸（长*宽*高mm）：4060×1930×2850（驾驶室）2700（安全架），驱动型式：两轮驱动，配套功率（kw）：73.5，发动机商标或品牌：一拖（洛阳），发动机型号：LR4B3ZU22/0735E，轴距（mm）：2240，最小使用质量（kg）：3240（驾驶室）、3100（安全架），配重（kg）(前/后)：200/360，档位数（前进/倒退/爬行）：10/10/无，变速箱型式：5×2×（1+1），机架型式：无架式，驾驶室：选装 | 29100.0000 | 31500.0000 | 0.0000 | 0.0000 | 0 | 0 | 0 | 0 |  | 通用类 |  | 山东省
动力机械 | 拖拉机 | 轮式拖拉机（不含皮带传动轮式拖拉机） | 100马力及以上两轮驱动拖拉机 | 泰安泰山国泰拖拉机制造有限公司 | 轮式拖拉机 | 泰山-1100A | 外廓尺寸（长*宽*高mm）：4060×1930×2850（驾驶室）2700（安全架），驱动型式：两轮驱动，配套功率（kw）：81，发动机商标或品牌:东方红，发动机型号:LR4M5ZU22/0810E，轴距（mm）：2240，最小使用质量（kg）：3240（驾驶室）、3100（安全架），配重（kg）(前/后)：200/360，档位数（前进/倒退/爬行）：10/10/无，变速箱型式：5×2×（1+1），机架型式：无架式，驾驶室：选装 | 29100.0000 | 31500.0000 | 0.0000 | 0.0000 | 0 | 0 | 0 | 0 |  | 通用类 |  | 山东省
动力机械 | 拖拉机 | 轮式拖拉机（不含皮带传动轮式拖拉机） | 50-60马力两轮驱动拖拉机 | 泰安泰山国泰拖拉机制造有限公司 | 轮式拖拉机 | 泰山-550E | "结构尺寸（长*宽*高）：3250×1350×2230（mm），整机质量：1400（kg），配套动力：40.5（kw），驱动型式：两轮驱动，轴距：1750（mm），轮距(前/后)：950、1050、1150/1050(mm)，最大配重（前/后）：32/40（kg），档位数（前进/倒退/爬行）：8/2/-，发动机与离合器联接方式：直联，发动机商标或品牌：常柴、四达、莱动、锡柴、扬动、新柴，发动机型号：4G33TC、SD4BW3Z、4TD55A、4DW93-55GG3U、YD4JZ55C1、4D32ZT31/554，转向系型式：液压转向 离合器型式：双片、干式、双作用，变速箱型式：直齿（4+1）×2平面组合式，变速箱换挡方式：啮合套换挡，机架型式：无架式，轮胎型号（前轮/后轮）：6.00-14/13.6-16，液压悬挂系统型式：半分置式，悬挂装置型式：后置三点悬挂，调节方式：综合调节，液压输出装置：/ ，动力输出轴型式：后置半独立式，动力输出轴转速：540/760（r/min） " | 12000.0000 | 13200.0000 | 0.0000 | 0.0000 | 0 | 0 | 0 | 0 |  | 通用类 |  | 山东省
动力机械 | 拖拉机 | 轮式拖拉机（不含皮带传动轮式拖拉机） | 40-50马力两轮驱动拖拉机 | 泰安泰山国泰拖拉机制造有限公司 | 轮式拖拉机 | 泰山-450D | "结构尺寸（长*宽*高）：3000×1320×2150（mm），整机质量：1230（kg），配套动力：33.1（KW），驱动型式：两轮驱动，轴距：1750（mm），轮距(前/后)：950、1000、1050/910-1060(mm)，最大配重（前/后）：32/34（kg），档位数（前进/倒退/爬行）：8/2/-，发动机与离合器联接方式：直联，发动机商标或品牌：扬动、莱动、锡柴、全柴、新柴、四达、扬动、常柴，发动机型号：YD4J45V2、4TE45、4TE45A、4DW91-45GG3U、4DW91-45GG33、4B2-45V32、4D30T31/454、SD4DW3D2、SD4DW3D1、YD4C45V3、4L68，转向系型式：液压转向，离合器型式：单片、干式、单作用，变速箱型式：直齿（4+1）×2平面组合式，变速箱换挡方式：啮合套换挡，机架型式：无架式，轮胎型号（前轮/后轮）： 4.50-12/9.5-16，液压悬挂系统型式：半分置式，悬挂装置型式：后置三点悬挂，调节方式：综合调节，液压输出装置：/，动力输出轴型式：后置非独立式，动力输出轴转速：540/760（r/min） " | 10200.0000 | 12700.0000 | 0.0000 | 0.0000 | 0 | 0 | 0 | 0 |  | 通用类 |  | 山东省
动力机械 | 拖拉机 | 轮式拖拉机（不含皮带传动轮式拖拉机） | 40-50马力两轮驱动拖拉机 | 泰安泰山国泰拖拉机制造有限公司 | 轮式拖拉机 | 泰山-400D | "结构尺寸（长*宽*高）：3000×1320×2150（mm），整机质量：1230（kg），配套动力：29.4（KW），驱动型式：两轮驱动，轴距：1750（mm），轮距(前/后)：950、1000、1050/910-1060(mm)，最大配重（前/后）：32/34（kg），档位数（前进/倒退/爬行）： 8/2/-，发动机与离合器联接方式：直联，发动机商标或品牌：扬动、四达、莱动、锡柴、全柴、新柴、常柴，发动机型号：YD4R40V1、SD4BW3D1、4TE40、4TE40A、4DW91-40GG3U、4DW91-40GG33、4B2-40V32、4D27T31/404、ZN490BT（国三），转向系型式：液压转向，离合器型式：单片、干式、单作用，变速箱型式：直齿（4+1）×2平面组成式，变速箱换挡方式：啮合套换挡，机架型式：无架式，轮胎型号（前轮/后轮）：4.50-12/9.5-16，液压悬挂系统型式：半分置式，悬挂装置型式：后置三点悬挂，调节方式：综合调节，液压输出装置：/，动力输出轴型式：后置非独立式，动力输出轴转速：540/760（r/min）" | 10200.0000 | 12700.0000 | 0.0000 | 0.0000 | 0 | 0 | 0 | 0 |  | 通用类 |  | 山东省
动力机械 | 拖拉机 | 轮式拖拉机（不含皮带传动轮式拖拉机） | 60-70马力两轮驱动拖拉机 | 泰安泰山国泰拖拉机制造有限公司 | 轮式拖拉机 | 泰山-600E | "结构尺寸（长*宽*高）：3250×1350×2230（mm），整机质量：1400（kg），配套动力：44.1（kw），驱动型式：两轮驱动，轴距：1750（mm），轮距(前/后)：950、1050、1150/1050(mm)，最大配重（前/后）：32/40（kg），档位数（前进/倒退/爬行）：8/2/-，发动机与离合器联接方式：直联，发动机商标或品牌：常柴、四达、莱动、锡柴、扬动、新柴，发动机型号：4G33TC-32、SD4DW3Z2、4TD60、4DW93-60GG3U、YD4JZ60C1、YD4JZ60C2、4D32ZT31/604， 转向系型式：液压转向，离合器型式：双片、干式、双作用，变速箱型式：直齿（4+1）×2平面组合式，变速箱换挡方式：啮合套换挡，机架型式：无架式，轮胎型号（前轮/后轮）：6.00-14/13.6-16，液压悬挂系统型式：半分置式，悬挂装置型式：后置三点悬挂，调节方式：综合调节，液压输出装置：/，动力输出轴型式：后置半独立式，动力输出轴转速：540/760（r/min）" | 13800.0000 | 17800.0000 | 0.0000 | 0.0000 | 0 | 0 | 0 | 0 |  | 通用类 |  | 山东省
动力机械 | 拖拉机 | 轮式拖拉机（不含皮带传动轮式拖拉机） | 50-60马力两轮驱动拖拉机 | 泰安泰山国泰拖拉机制造有限公司 | 轮式拖拉机 | 泰山-500D | 结构尺寸（长*宽*高）：3250×1350×2230（mm），整机质量： 1400（kg），配套动力：36.8（kw），驱动型式：两轮轮式，轴距：1750（mm），轮距(前/后)：950、1050、1150/1050(mm)，最大配重（前/后）：32/40（kg），档位数（前进/倒退）：8/2/-，发动机与离合器联接方式：直联，发动机商标或品牌：常柴、扬动、四达、莱动、新柴、全柴、锡柴，发动机型号：4G33T、YD4C50V1、SD4DW3D、4TE50、4TE50A、4D32T31/504、4B5-50V32、SD4BW3Z1、4DW93-50GG3U，转向系型式：液压转向，离合器型式：双片、干式、双作用，变速箱型式：直齿（4+1）×2平面组合式，变速箱换挡方式：啮合套换挡 机架型式：无架式，轮胎型号（前轮/后轮）：6.00-14/13.6-16，液压悬挂系统型式：半分置式，悬挂装置型式：后置三点悬挂，调节方式：综合调节，液压输出装置：/，动力输出轴型式：后置半独立式，动力输出轴转速：540/760（r/min） | 12000.0000 | 13200.0000 | 0.0000 | 0.0000 | 0 | 0 | 0 | 0 |  | 通用类 |  | 山东省
动力机械 | 拖拉机 | 轮式拖拉机（不含皮带传动轮式拖拉机） | 50-60马力两轮驱动拖拉机 | 泰安泰山国泰拖拉机制造有限公司 | 轮式拖拉机 | 泰山-500A | 外廓尺寸（长*宽*高mm）：3500×1580×2380，驱动型式：4×2轮式，配套功率（kw）：36.8，发动机商标或品牌：常柴、四达、莱动、锡柴、扬动、全柴、新柴，发动机型号：4G33T、SD4BW3Z1、SD4DW3D、4TE50、4TE50A、4DW93-50GG3U、YD4C50V1、4B5-50V32、4D32T31/504，轴距（mm）：1800，最小使用质量（kg）：1600，配重（kg）(前/后)：80/172，档位数（前进/倒退/爬行）：8/8，变速箱型式：4×2×（1+1）组成式，驾驶室：无 | 12000.0000 | 13200.0000 | 0.0000 | 0.0000 | 0 | 0 | 0 | 0 |  | 通用类 |  | 山东省
动力机械 | 拖拉机 | 轮式拖拉机（不含皮带传动轮式拖拉机） | 50-60马力两轮驱动拖拉机 | 泰安泰山国泰拖拉机制造有限公司 | 轮式拖拉机 | 泰山-550C | 外廓尺寸（长*宽*高mm）：3500×1560×2340，驱动型式：4×2轮式，配套功率（kw）：40.5，发动机商标或品牌：扬动、四达、莱动、锡柴，发动机型号：YD4JZ55C1、SD4BW3Z、4TD55、4DW93-55GG3U，轴距（mm）：1850，最小使用质量（kg）：1590，配重（kg）(前/后)：95/172，档位数（前进/倒退/爬行）：8/2，变速箱型式：（4+1）×2组成式，驾驶室：无 | 12000.0000 | 13200.0000 | 0.0000 | 0.0000 | 0 | 0 | 0 | 0 |  | 通用类 |  | 山东省
动力机械 | 拖拉机 | 轮式拖拉机（不含皮带传动轮式拖拉机） | 40-50马力两轮驱动拖拉机 | 泰安泰山国泰拖拉机制造有限公司 | 轮式拖拉机 | 泰山-450C | 外廓尺寸（长*宽*高mm）：3500×1560×2340，驱动型式：4×2轮式，配套功率（kw）：33.1，发动机商标或品牌：扬动、四达、莱动、锡柴、全柴、新柴，发动机型号：YD4J45V2、SD4DW3D2、4TE45、4TE45A、4DW91-45GG3U、4B2-45V32、4D30T31/454，轴距（mm）：1800，最小使用质量（kg）：1590，配重（kg）(前/后)：95/172，档位数（前进/倒退/爬行）：8/2，变速箱型式：（4+1）×2组成式，驾驶室：无 | 10200.0000 | 12700.0000 | 0.0000 | 0.0000 | 0 | 0 | 0 | 0 |  | 通用类 |  | 山东省
动力机械 | 拖拉机 | 轮式拖拉机（不含皮带传动轮式拖拉机） | 40-50马力两轮驱动拖拉机 | 泰安泰山国泰拖拉机制造有限公司 | 轮式拖拉机 | 泰山-400C | 外廓尺寸（长*宽*高mm）：3500×1560×2340，驱动型式：4×2轮式，配套功率（kw）：29.4，发动机商标或品牌：扬动、四达、莱动、锡柴、全柴、新柴，发动机型号： YD4R40V1、SD4BW3D1、4TE40、4TE40A、4DW91-40GG3U、4B2-40V32、4D27T31/404，轴距（mm）：1800，最小使用质量（kg）：1590，配重（kg）(前/后)：95/172，档位数（前进/倒退/爬行）：8/2，变速箱型式：（4+1）×2组成式，驾驶室：无 | 10200.0000 | 12700.0000 | 0.0000 | 0.0000 | 0 | 0 | 0 | 0 |  | 通用类 |  | 山东省
动力机械 | 拖拉机 | 轮式拖拉机（不含皮带传动轮式拖拉机） | 40-50马力两轮驱动拖拉机 | 泰安泰山国泰拖拉机制造有限公司 | 轮式拖拉机 | 泰山-450A | 外廓尺寸（长*宽*高mm）：3500×1580×2380，驱动型式：4×2轮式，配套功率（kw）：33.1，发动机商标或品牌：扬动、四达、莱动、锡柴、全柴、新柴，发动机型号：YD4J45V2、SD4DW3D2、4TE45、4TE45A、4DW91-45GG3U、4B2-45V32、4D30T31/454，轴距（mm）：1800，最小使用质量（kg）：1600，配重（kg）(前/后)：80/172，档位数（前进/倒退/爬行）：8/8，变速箱型式：4×2×（1+1）组成式，驾驶室：无 | 10200.0000 | 12700.0000 | 0.0000 | 0.0000 | 0 | 0 | 0 | 0 |  | 通用类 |  | 山东省
动力机械 | 拖拉机 | 轮式拖拉机（不含皮带传动轮式拖拉机） | 40-50马力两轮驱动拖拉机 | 泰安泰山国泰拖拉机制造有限公司 | 轮式拖拉机 | 泰山-450B | 外廓尺寸（长*宽*高mm）：3450×1550×2250，驱动型式：4×2轮式，配套功率（kw）：33.1，发动机商标或品牌：扬动、四达、莱动、锡柴、全柴、新柴，发动机型号：YD4J45V2、SD4DW3D2、4TE45、4TE45A、4DW91-45GG3U、4B2-45V32、4D30T31/454，轴距（mm）：1780，最小使用质量（kg）：1420，配重（kg）(前/后)：54/135，档位数（前进/倒退/爬行）：8/2，变速箱型式：（4+1）×2组成式，驾驶室：无 | 10200.0000 | 12700.0000 | 0.0000 | 0.0000 | 0 | 0 | 0 | 0 |  | 通用类 |  | 山东省
动力机械 | 拖拉机 | 轮式拖拉机（不含皮带传动轮式拖拉机） | 40-50马力两轮驱动拖拉机 | 泰安泰山国泰拖拉机制造有限公司 | 轮式拖拉机 | 泰山-400A | 外廓尺寸（长*宽*高mm）：3500×1580×2380，驱动型式：4×2轮式，配套功率（kw）：29.4，发动机商标或品牌：扬动、四达、莱动、锡柴、全柴、新柴，发动机型号： YD4R40V1、SD4BW3D1、4TE40、4TE40A、4DW91-40GG3U、4B2-40V32、4D27T31/404，轴距（mm）：1800，最小使用质量（kg）：1600，配重（kg）(前/后)：80/172，档位数（前进/倒退/爬行）：8/8，变速箱型式：4×2×（1+1）组成式，驾驶室：无 | 10200.0000 | 12700.0000 | 0.0000 | 0.0000 | 0 | 0 | 0 | 0 |  | 通用类 |  | 山东省
动力机械 | 拖拉机 | 轮式拖拉机（不含皮带传动轮式拖拉机） | 35-40马力两轮驱动拖拉机 | 泰安泰山国泰拖拉机制造有限公司 | 轮式拖拉机 | 泰山-350B | 外廓尺寸（长*宽*高mm）：3250×1570×2250，驱动型式：4×2轮式，配套功率（kw）：25.8，发动机商标或品牌：扬动、四达、莱动、常柴、江动，发动机型号：YND485T、SD485T4、4L22BT、ZN485T、JDM485T2，轴距（mm）：1825，最小使用质量（kg）：1480，配重（kg）(前/后)：54/192，档位数（前进/倒退/爬行）：8/2，变速箱型式：（4+1）×2组合式，机架型式：无架式，驾驶室：无 | 9300.0000 | 11400.0000 | 0.0000 | 0.0000 | 0 | 0 | 0 | 0 |  | 通用类 |  | 山东省
动力机械 | 拖拉机 | 轮式拖拉机（不含皮带传动轮式拖拉机） | 35-40马力两轮驱动拖拉机 | 泰安泰山国泰拖拉机制造有限公司 | 轮式拖拉机 | 泰山-350 | 外廓尺寸（长*宽*高mm）：3280×1600×2270，驱动型式：4×2轮式 ，配套功率（kw）：25.8，发动机商标或品牌： 扬动、江动、莱动、常柴，发动机型号： YND485T、JDM485T2、4L22BT、ZN485T，轴距（mm）：1870，最小使用质量（kg）：1460，配重（kg）(前/后)：32/170，档位数（前进/倒退/爬行）：8/2/0，变速箱型式：（4+1）×2组成式，机架型式： 无架式，驾驶室：无 | 9300.0000 | 11400.0000 | 0.0000 | 0.0000 | 0 | 0 | 0 | 0 |  | 通用类 |  | 山东省
动力机械 | 拖拉机 | 轮式拖拉机（不含皮带传动轮式拖拉机） | 35-40马力两轮驱动拖拉机 | 泰安泰山国泰拖拉机制造有限公司 | 轮式拖拉机 | 泰山-350A | 外廓尺寸（长*宽*高mm）：3500×1530×2240，驱动型式：4×2轮式，配套功率（kw）：25.8，发动机商标或品牌：扬动、四达、莱动、常柴、江动，发动机型号：YND485T、SD485T4、4L22BT、ZN485T、JDM485T2，轴距（mm）：1780，最小使用质量（kg）：1480，配重（kg）(前/后)：54/192，档位数（前进/倒退/爬行）：8/8，变速箱型式：4×2×（1+1）组合式，机架型式：无架式，驾驶室：无 | 9300.0000 | 11400.0000 | 0.0000 | 0.0000 | 0 | 0 | 0 | 0 |  | 通用类 |  | 山东省
动力机械 | 拖拉机 | 轮式拖拉机（不含皮带传动轮式拖拉机） | 60-70马力两轮驱动拖拉机 | 泰安泰山国泰拖拉机制造有限公司 | 轮式拖拉机 | 泰山-600 | 外廓尺寸（长*宽*高mm）：3910×1650×2350，驱动型式：4×2轮式，配套功率（kw）：44，发动机商标或品牌：新柴，发动机型号：A4K41T60-001，轴距（mm）：2016，最小使用质量（kg）：1970，配重（kg）(前/后)：108/360，档位数（前进/倒退/爬行）：12/12/0，变速箱型式：4×3×（1+1）组成式，机架型式：无架式，驾驶室：选装 | 13800.0000 | 17800.0000 | 0.0000 | 0.0000 | 0 | 0 | 0 | 0 |  | 通用类 |  | 山东省
动力机械 | 拖拉机 | 轮式拖拉机（不含皮带传动轮式拖拉机） | 90-100马力两轮驱动拖拉机 | 泰安泰山国泰拖拉机制造有限公司 | 轮式拖拉机 | 泰山-900 | "外廓尺寸（长*宽*高mm）：4300×2350×2960，驱动型式：4×2轮式，配套功率（kw）：66，发动机商标或品牌：玉柴，发动机型号：YC4B105Z-T20，轴距（mm）：2200，最小使用质量（kg）：3610，配重（kg）(前/后)：200/490，档位数（前进/倒退/爬行）：8/4/12，变速箱型式：4×（2+1）×2组成式，机架型式：无架式，驾驶室：无 " | 27000.0000 | 31500.0000 | 0.0000 | 0.0000 | 0 | 0 | 0 | 0 |  | 通用类 |  | 山东省
动力机械 | 拖拉机 | 轮式拖拉机（不含皮带传动轮式拖拉机） | 80-90马力两轮驱动拖拉机 | 泰安泰山国泰拖拉机制造有限公司 | 轮式拖拉机 | 泰山-850 | 外廓尺寸（长*宽*高mm）：4300×2350×2960，驱动型式：4×2轮式 ，配套功率（kw）：62.5，发动机商标或品牌：玉柴，发动机型号：YC4B95Z-T20，轴距（mm）：2200，最小使用质量（kg）：3610，配重（kg）(前/后)：200/490，档位数（前进/倒退/爬行）：8/4/12，变速箱型式：组成式4×（2+1）×2，机架型式：无架式，驾驶室：无 | 23500.0000 | 30500.0000 | 0.0000 | 0.0000 | 0 | 0 | 0 | 0 |  | 通用类 |  | 山东省
动力机械 | 拖拉机 | 轮式拖拉机（不含皮带传动轮式拖拉机） | 70-80马力两轮驱动拖拉机 | 泰安泰山国泰拖拉机制造有限公司 | 轮式拖拉机 | 泰山-700 | 外廓尺寸（长*宽*高mm）：3910×1720×2420，驱动型式：4×2轮式 ，配套功率（kw）：51.5，发动机商标或品牌：新柴，发动机型号：A4K43T70，轴距（mm）：2040，最小使用质量（kg）：2170，配重（kg）(前/后)：200/360，档位数（前进/倒退/爬行）：12/12/0，变速箱型式：4×3×（1+1）组成式，机架型式：无架式，驾驶室：选装 | 19600.0000 | 23500.0000 | 0.0000 | 0.0000 | 0 | 0 | 0 | 0 |  | 通用类 |  | 山东省
动力机械 | 拖拉机 | 轮式拖拉机（不含皮带传动轮式拖拉机） | 40-50马力两轮驱动拖拉机 | 泰安泰山国泰拖拉机制造有限公司 | 轮式拖拉机 | 泰山-450SA | 外廓尺寸（长*宽*高mm）：3410×1600×2510，驱动型式：两轮驱动，配套功率（kw）：33.1，发动机商标或品牌：四达，发动机型号：SD4DW3D2，轴距（mm）：1935，最小使用质量（kg）：1580，配重（kg）(前/后)：24/160，档位数（前进/倒退/爬行）：10/2/无，变速箱型式：（5+1）×2组成式，机架型式：无架式，驾驶室：无 | 10200.0000 | 12700.0000 | 0.0000 | 0.0000 | 0 | 0 | 0 | 0 |  | 通用类 |  | 山东省
动力机械 | 拖拉机 | 轮式拖拉机（不含皮带传动轮式拖拉机） | 50-60马力两轮驱动拖拉机 | 泰安泰山国泰拖拉机制造有限公司 | 轮式拖拉机 | 泰山-500S | 外廓尺寸（长*宽*高mm）：3410×1600×2510，驱动型式：两轮驱动，配套功率（kw）：36.8，发动机商标或品牌：四达，发动机型号：SD4DW3D，轴距（mm）：1935，最小使用质量（kg）：1580，配重（kg）(前/后)：24/160，档位数（前进/倒退/爬行）：8/2/无，变速箱型式：（4+1）×2组成式，机架型式：无架式，驾驶室：无 | 12000.0000 | 13200.0000 | 0.0000 | 0.0000 | 0 | 0 | 0 | 0 |  | 通用类 |  | 山东省
动力机械 | 拖拉机 | 轮式拖拉机（不含皮带传动轮式拖拉机） | 50-60马力两轮驱动拖拉机 | 泰安泰山国泰拖拉机制造有限公司 | 轮式拖拉机 | 泰山-500SA | 外廓尺寸（长*宽*高mm）：3410×1600×2510，驱动型式：两轮驱动，配套功率（kw）：36.8，发动机商标或品牌：四达，发动机型号：SD4DW3D，轴距（mm）：1935，最小使用质量（kg）：1580，配重（kg）(前/后)：24/160，档位数（前进/倒退/爬行）：10/2/无，变速箱型式：（5+1）×2组成式，机架型式：无架式，驾驶室：无 | 12000.0000 | 13200.0000 | 0.0000 | 0.0000 | 0 | 0 | 0 | 0 |  | 通用类 |  | 山东省
动力机械 | 拖拉机 | 轮式拖拉机（不含皮带传动轮式拖拉机） | 80-90马力两轮驱动拖拉机 | 泰安泰山国泰拖拉机制造有限公司 | 轮式拖拉机 | 泰山-800B | 外廓尺寸（长*宽*高mm）3940×1740×2755(驾驶室）2650（安全架），驱动型式：两轮驱动，配套功率（kw）：58.8，发动机商标或品牌：新柴，发动机型号：4K41ZT31/803，轴距（mm）：2040，最小使用质量（kg）：2480（安全架）、2635（驾驶室），配重（kg）(前/后)：200/360，档位数（前进/倒退/爬行）：12/12/无，变速箱型式：4×3×（1+1）组成式，机架型式：无架式 ， 驾驶室：选装 | 23500.0000 | 30500.0000 | 0.0000 | 0.0000 | 0 | 0 | 0 | 0 |  | 通用类 |  | 山东省
动力机械 | 拖拉机 | 轮式拖拉机（不含皮带传动轮式拖拉机） | 80-90马力两轮驱动拖拉机 | 泰安泰山国泰拖拉机制造有限公司 | 轮式拖拉机 | 泰山-800FA | 外廓尺寸（长*宽*高mm）：3540×1560×2340，驱动型式：两轮驱动，配套功率（kw）：58.8，发动机商标或品牌：江苏四达动力机械集团有限公司，发动机型号：SD4DWU1，轴距（mm）：1850，最小使用质量（kg）：1660，配重（kg）(前/后)：95/172，档位数（前进/倒退/爬行）：8/2/无，变速箱型式：直齿（4+1）×2组成式，机架型式：无架式 ， 驾驶室：无 | 23500.0000 | 30500.0000 | 0.0000 | 0.0000 | 0 | 0 | 0 | 0 |  | 通用类 |  | 山东省
动力机械 | 拖拉机 | 轮式拖拉机（不含皮带传动轮式拖拉机） | 40-50马力两轮驱动拖拉机 | 泰安泰山国泰拖拉机制造有限公司 | 轮式拖拉机 | 泰山-450S | 外廓尺寸（长*宽*高mm）：3410×1600×2510，驱动型式：两轮驱动，配套功率（kw）：33.1，发动机商标或品牌：四达，发动机型号：SD4DW3D2，轴距（mm）：1935，最小使用质量（kg）：1580，配重（kg）(前/后)：24/160，档位数（前进/倒退/爬行）：8/2/无，变速箱型式：（4+1）×2组成式，机架型式：无架式，驾驶室：无 | 10200.0000 | 12700.0000 | 0.0000 | 0.0000 | 0 | 0 | 0 | 0 |  | 通用类 |  | 山东省
动力机械 | 拖拉机 | 轮式拖拉机（不含皮带传动轮式拖拉机） | 40-50马力两轮驱动拖拉机 | 泰安泰山国泰拖拉机制造有限公司 | 轮式拖拉机 | 泰山-400SA | 外廓尺寸（长*宽*高mm）：3410×1600×2510，驱动型式：两轮驱动，配套功率（kw）：30，发动机商标或品牌：四达，发动机型号：SD4BW3D1，轴距（mm）：1935，最小使用质量（kg）：1580，配重（kg）(前/后)：24/160，档位数（前进/倒退/爬行）：10/2/无，变速箱型式：（5+1）×2组成式，机架型式：无架式，驾驶室：无 | 10200.0000 | 12700.0000 | 0.0000 | 0.0000 | 0 | 0 | 0 | 0 |  | 通用类 |  | 山东省
动力机械 | 拖拉机 | 轮式拖拉机（不含皮带传动轮式拖拉机） | 60-70马力两轮驱动拖拉机 | 泰安泰山国泰拖拉机制造有限公司 | 轮式拖拉机 | 泰山-600A | 外廓尺寸（长*宽*高mm）：3500×1580×2380，驱动型式：两轮驱动，配套功率（kw）：44.1，发动机商标或品牌：四达，发动机型号：SD4DW3Z2，轴距（mm）：1800，最小使用质量（kg）：1600，配重（kg）(前/后)：80/172，档位数（前进/倒退/爬行）：8/8/无，变速箱型式：4×2×（1+1）组成式，机架型式：无架式，驾驶室：无 | 13800.0000 | 17800.0000 | 0.0000 | 0.0000 | 0 | 0 | 0 | 0 |  | 通用类 |  | 山东省
动力机械 | 拖拉机 | 轮式拖拉机（不含皮带传动轮式拖拉机） | 90-100马力两轮驱动拖拉机 | 泰安泰山国泰拖拉机制造有限公司 | 轮式拖拉机 | 泰山-900B | 外廓尺寸（长*宽*高mm）：3910×1740×2800(驾驶室）2600（安全架），驱动型式：两轮驱动，配套功率（kw）：66.2，发动机商标或品牌：新柴，发动机型号：4K41ZT31/903，轴距（mm）：2040，最小使用质量（kg）：2500（安全架）、2660（驾驶室），配重（kg）(前/后)：200/360，档位数（前进/倒退/爬行）：12/12/无，变速箱型式：4×3×（1+1）组成式，机架型式：无架式 ， 驾驶室：选装 | 27000.0000 | 31500.0000 | 0.0000 | 0.0000 | 0 | 0 | 0 | 0 |  | 通用类 |  | 山东省
动力机械 | 拖拉机 | 轮式拖拉机（不含皮带传动轮式拖拉机） | 60-70马力两轮驱动拖拉机 | 泰安泰山国泰拖拉机制造有限公司 | 轮式拖拉机 | 泰山-600FA | 外廓尺寸（长*宽*高mm）：3540×1560×2340，驱动型式：两轮驱动，配套功率（kw）：44.1，发动机商标或品牌：四达，发动机型号：SD4DW3Z2，轴距（mm）：1850，最小使用质量（kg）：1660，配重（kg）(前/后)：95/172，档位数（前进/倒退/爬行）：8/2/无，变速箱型式：直齿（4+1）×2组成式，机架型式：无架式，驾驶室：无 | 13800.0000 | 17800.0000 | 0.0000 | 0.0000 | 0 | 0 | 0 | 0 |  | 通用类 |  | 山东省
动力机械 | 拖拉机 | 轮式拖拉机（不含皮带传动轮式拖拉机） | 70-80马力两轮驱动拖拉机 | 泰安泰山国泰拖拉机制造有限公司 | 轮式拖拉机 | 泰山-700N | 外廓尺寸（长*宽*高mm）：3850×1620×2610，驱动型式：两轮驱动，配套功率（kw）：52，发动机商标或品牌：新柴，发动机型号：4D32ZT33/704，轴距（mm）：2000，最小使用质量（kg）：2060，配重（kg）(前/后)：,75/165，档位数（前进/倒退/爬行）：8/2/无，变速箱型式：（4+1）×2组成式，机架型式：无架式 ， 驾驶室：无 | 19600.0000 | 23500.0000 | 0.0000 | 0.0000 | 0 | 0 | 0 | 0 |  | 通用类 |  | 山东省
动力机械 | 拖拉机 | 轮式拖拉机（不含皮带传动轮式拖拉机） | 40-50马力两轮驱动拖拉机 | 泰安泰山国泰拖拉机制造有限公司 | 轮式拖拉机 | 泰山-400S | 外廓尺寸（长*宽*高mm）：3410×1600×2510，驱动型式：两轮驱动，配套功率（kw）：30，发动机商标或品牌：四达，发动机型号：SD4BW3D1，轴距（mm）：1935，最小使用质量（kg）：1580，配重（kg）(前/后)：24/160，档位数（前进/倒退/爬行）：8/2/无，变速箱型式：（4+1）×2组成式，机架型式：无架式，驾驶室：无 | 10200.0000 | 12700.0000 | 0.0000 | 0.0000 | 0 | 0 | 0 | 0 |  | 通用类 |  | 山东省
动力机械 | 拖拉机 | 轮式拖拉机（不含皮带传动轮式拖拉机） | 40-50马力两轮驱动拖拉机 | 山东恒邦发动机制造有限公司 | 轮式拖拉机 | 泰拖-400B | 外廓尺寸（长*宽*高mm）：3450×1550×2250，驱动型式：4×2轮式，轴距（mm）：1780，最小使用质量（kg）：1420，配重（kg）(前/后)：54/135，档位数（前进/倒退/爬行）：8/2，变速箱型式：（4+1）×2组成式，驾驶室：无，安全架：有 | 10200.0000 | 12700.0000 | 0.0000 | 0.0000 | 0 | 0 | 0 | 0 |  | 通用类 |  | 山东省
水产机械 | 水产养殖机械 | 增氧机 | 微孔曝气式增氧机 | 台州市黄岩三民农业科技有限公司 | 曝气增氧机 | SM-1.5 | 风机形式：旋蜗风机，配套动力：1.5kw，额定风压：18kPa,曝气盘规格：400-600mm,曝气管长度：50m. | 1400.0000 | 1400.0000 | 0.0000 | 0.0000 | 0 | 0 | 0 | 0 |  | 非通用类 |  | 浙江省
动力机械 | 拖拉机 | 轮式拖拉机（不含皮带传动轮式拖拉机） | 35-40马力两轮驱动拖拉机 | 山东潍坊鲁中拖拉机有限公司 | 轮式拖拉机 | 鲁中-350 | 功率：35马力；型式：4*2两轮驱动；外廓尺寸（长*宽*高 mm）：3445*1500*2010；最小使用质量（kg）：1530；档位数（前进/倒退）：8/2；动力输出轴功率（KW）：21.87 | 9300.0000 | 11400.0000 | 0.0000 | 0.0000 | 0 | 0 | 0 | 0 |  | 通用类 |  | 山东省
动力机械 | 拖拉机 | 轮式拖拉机（不含皮带传动轮式拖拉机） | 60-70马力两轮驱动拖拉机 | 山东潍坊鲁中拖拉机有限公司 | 轮式拖拉机 | 鲁中-650A | 功率：65马力；型式：4*2两轮驱动；外廓尺寸（长*宽*高 mm）：3280*1340*2000；最小使用质量（kg）：1630；档位数（前进/倒退）：8/8；动力输出轴功率（KW）：40.7 | 13800.0000 | 17800.0000 | 0.0000 | 0.0000 | 0 | 0 | 0 | 0 |  | 通用类 |  | 山东省
动力机械 | 拖拉机 | 轮式拖拉机（不含皮带传动轮式拖拉机） | 60-70马力两轮驱动拖拉机 | 山东潍坊鲁中拖拉机有限公司 | 轮式拖拉机 | 鲁中-600 | 功率：60马力；型式：4*2两轮驱动；外廓尺寸（长*宽*高 mm）：2770*1615*2100；最小使用质量（kg）：1905；档位数（前进/倒退/爬行）：8/4/0；动力输出轴功率（KW）：37.5 | 13800.0000 | 17800.0000 | 0.0000 | 0.0000 | 0 | 0 | 0 | 0 |  | 通用类 |  | 山东省
动力机械 | 拖拉机 | 轮式拖拉机（不含皮带传动轮式拖拉机） | 100马力及以上两轮驱动拖拉机 | 山东潍坊鲁中拖拉机有限公司 | 轮式拖拉机 | 鲁中-1100 | 功率：110马力；型式：4*2两轮驱动；外廓尺寸（长*宽*高 mm）：4300*2050*2750；最小使用质量（kg）：3400；档位数（前进/倒退/爬行）：16/8/0；动力输出轴功率（KW）：68.9 | 29100.0000 | 31500.0000 | 0.0000 | 0.0000 | 0 | 0 | 0 | 0 |  | 通用类 |  | 山东省
动力机械 | 拖拉机 | 轮式拖拉机（不含皮带传动轮式拖拉机） | 90-100马力两轮驱动拖拉机 | 山东潍坊鲁中拖拉机有限公司 | 轮式拖拉机 | 鲁中-900 | 功率：90马力；型式：4*2两轮驱动；外廓尺寸（长*宽*高 mm）：4300*2050*2750；最小使用质量（kg）：3250；档位数（前进/倒退）：16/8；动力输出轴功率（KW）：56.2 | 27000.0000 | 31500.0000 | 0.0000 | 0.0000 | 0 | 0 | 0 | 0 |  | 通用类 |  | 山东省
动力机械 | 拖拉机 | 轮式拖拉机（不含皮带传动轮式拖拉机） | 50-60马力两轮驱动拖拉机 | 山东潍坊鲁中拖拉机有限公司 | 轮式拖拉机 | 鲁中-550 | 功率：55马力；型式：4*2两轮驱动；外廓尺寸（长*宽*高 mm）：3770*1615*2100；最小使用质量（kg）：1905；档位数（前进/倒退）：8/4；动力输出轴功率（KW）：34.4 | 12000.0000 | 13200.0000 | 0.0000 | 0.0000 | 0 | 0 | 0 | 0 |  | 通用类 |  | 山东省
动力机械 | 拖拉机 | 轮式拖拉机（不含皮带传动轮式拖拉机） | 40-50马力两轮驱动拖拉机 | 山东潍坊鲁中拖拉机有限公司 | 轮式拖拉机 | 鲁中-400 | 功率：40马力；型式：4*2两轮驱动；外廓尺寸（长*宽*高 mm）：3770*1615*2100；最小使用质量（kg）：1905；档位数（前进/倒退）：8/4；动力输出轴功率（KW）：25.0 | 10200.0000 | 12700.0000 | 0.0000 | 0.0000 | 0 | 0 | 0 | 0 |  | 通用类 |  | 山东省
动力机械 | 拖拉机 | 轮式拖拉机（不含皮带传动轮式拖拉机） | 40-50马力两轮驱动拖拉机 | 山东潍坊鲁中拖拉机有限公司 | 轮式拖拉机 | 鲁中-450B | 功率：45马力；型式：4*4四轮驱动；外廓尺寸（长*宽*高 mm）：3340*1590*2020；最小使用质量（kg）：1510；档位数（前进/倒退/爬行）：8/2/0；动力输出轴功率（KW）：≥28.14 | 10200.0000 | 12700.0000 | 0.0000 | 0.0000 | 0 | 0 | 0 | 0 |  | 通用类 |  | 山东省
动力机械 | 拖拉机 | 轮式拖拉机（不含皮带传动轮式拖拉机） | 60-70马力两轮驱动拖拉机 | 山东潍坊鲁中拖拉机有限公司 | 轮式拖拉机 | 鲁中-650 | 功率：65马力；型式：4*2两轮驱动；外廓尺寸（长*宽*高 mm）：3770*1615*2100；最小使用质量（kg）：1905；档位数（前进/倒退/爬行）：8/4/0；动力输出轴功率（KW）：40.7 | 13800.0000 | 17800.0000 | 0.0000 | 0.0000 | 0 | 0 | 0 | 0 |  | 通用类 |  | 山东省
动力机械 | 拖拉机 | 轮式拖拉机（不含皮带传动轮式拖拉机） | 100马力及以上两轮驱动拖拉机 | 山东潍坊鲁中拖拉机有限公司 | 轮式拖拉机 | 鲁中-1000 | 功率：100马力；型式：4*2两轮驱动；外廓尺寸（长*宽*高 mm）：4300*2050*2750；最小使用质量（kg）：3250；档位数（前进/倒退）：16/8；动力输出轴功率（KW）：62.5 | 29100.0000 | 31500.0000 | 0.0000 | 0.0000 | 0 | 0 | 0 | 0 |  | 通用类 |  | 山东省
动力机械 | 拖拉机 | 轮式拖拉机（不含皮带传动轮式拖拉机） | 40-50马力两轮驱动拖拉机 | 山东潍坊鲁中拖拉机有限公司 | 轮式拖拉机 | 鲁中-400B | 功率：40马力；型式：4*2两轮驱动；外廓尺寸（长*宽*高 mm）：3275*1590*2040；最小使用质量（kg）：1380；档位数（前进/倒退/爬行）：8/2/0；动力输出轴功率（KW）：25.0 | 10200.0000 | 12700.0000 | 0.0000 | 0.0000 | 0 | 0 | 0 | 0 |  | 通用类 |  | 山东省
动力机械 | 拖拉机 | 轮式拖拉机（不含皮带传动轮式拖拉机） | 40-50马力两轮驱动拖拉机 | 山东潍坊鲁中拖拉机有限公司 | 轮式拖拉机 | 鲁中-450 | 功率：45马力；型式：4*2两轮驱动；外廓尺寸（长*宽*高 mm）：3770*1615*2100；最小使用质量（kg）：1905；档位数（前进/倒退）：8/4；动力输出轴功率（KW）：28.1 | 10200.0000 | 12700.0000 | 0.0000 | 0.0000 | 0 | 0 | 0 | 0 |  | 通用类 |  | 山东省
动力机械 | 拖拉机 | 轮式拖拉机（不含皮带传动轮式拖拉机） | 50-60马力两轮驱动拖拉机 | 山东潍坊鲁中拖拉机有限公司 | 轮式拖拉机 | 鲁中-500A | 功率：50马力；型式：4*2两轮驱动；外廓尺寸（长*宽*高 mm）：3270*1300*1940；最小使用质量（kg）：1380；档位数（前进/倒退）：8/2；动力输出轴功率（KW）：31.28 | 12000.0000 | 13200.0000 | 0.0000 | 0.0000 | 0 | 0 | 0 | 0 |  | 通用类 |  | 山东省
动力机械 | 拖拉机 | 轮式拖拉机（不含皮带传动轮式拖拉机） | 60-70马力两轮驱动拖拉机 | 山东潍坊鲁中拖拉机有限公司 | 轮式拖拉机 | 鲁中-600A | 功率：60马力；型式：4*2两轮驱动；外廓尺寸（长*宽*高 mm）：3280*1340*2000；最小使用质量（kg）：1630；档位数（前进/倒退）：8/8/0. 8/2/0.16/8/0.12/12/0.8/4/0选装；动力输出轴功率（KW）：37.5 | 13800.0000 | 17800.0000 | 0.0000 | 0.0000 | 0 | 0 | 0 | 0 |  | 通用类 |  | 山东省
动力机械 | 拖拉机 | 轮式拖拉机（不含皮带传动轮式拖拉机） | 70-80马力两轮驱动拖拉机 | 山东潍坊鲁中拖拉机有限公司 | 轮式拖拉机 | 鲁中-700B | 功率：70马力；型式：两轮驱动；外廓尺寸（长*宽*高 mm）：3440*1635*2160；最小使用质量（kg）：1610；档位数（前进/倒退/爬行）：8/2/0（8/8/0,16/4/0选装）；动力输出轴功率（KW）：44.2 | 19600.0000 | 23500.0000 | 0.0000 | 0.0000 | 0 | 0 | 0 | 0 |  | 通用类 |  | 山东省
动力机械 | 拖拉机 | 轮式拖拉机（不含皮带传动轮式拖拉机） | 50-60马力两轮驱动拖拉机 | 山东潍坊鲁中拖拉机有限公司 | 轮式拖拉机 | 鲁中-550A | 功率：55马力；型式：4*2两轮驱动；外廓尺寸（长*宽*高 mm）：3280*1340*2000；最小使用质量（kg）：1630；档位数（前进/倒退）：8/8；动力输出轴功率（KW）：34.4 | 12000.0000 | 13200.0000 | 0.0000 | 0.0000 | 0 | 0 | 0 | 0 |  | 通用类 |  | 山东省
动力机械 | 拖拉机 | 轮式拖拉机（不含皮带传动轮式拖拉机） | 40-50马力两轮驱动拖拉机 | 山东潍坊鲁中拖拉机有限公司 | 轮式拖拉机 | 鲁中-400A | 功率：40马力；型式：4*4四轮驱动；外廓尺寸（长*宽*高 mm）：3250*1250*1260；最小使用质量（kg）：1440；档位数（前进/倒退）：8/2；动力输出轴功率（KW）：28.12 | 10200.0000 | 12700.0000 | 0.0000 | 0.0000 | 0 | 0 | 0 | 0 |  | 通用类 |  | 山东省
动力机械 | 拖拉机 | 轮式拖拉机（不含皮带传动轮式拖拉机） | 40-50马力两轮驱动拖拉机 | 山东潍坊鲁中拖拉机有限公司 | 轮式拖拉机 | 鲁中-450A | 功率：45马力；型式：4*2两轮驱动；外廓尺寸（长*宽*高 mm）：3180*1250*1200；最小使用质量（kg）：1220；档位数（前进/倒退）：8/2；动力输出轴功率（KW）：28.12 | 10200.0000 | 12700.0000 | 0.0000 | 0.0000 | 0 | 0 | 0 | 0 |  | 通用类 |  | 山东省
动力机械 | 拖拉机 | 轮式拖拉机（不含皮带传动轮式拖拉机） | 60-70马力两轮驱动拖拉机 | 山东潍坊鲁中拖拉机有限公司 | 轮式拖拉机 | 鲁中-600D | 功率：60马力；型式：两轮驱动；外廓尺寸（长*宽*高 mm）：3070*1530*2160；最小使用质量（kg）：1360；档位数（前进/倒退/爬行）：8/2/0；动力输出轴功率（KW）：≥37.5 | 13800.0000 | 17800.0000 | 0.0000 | 0.0000 | 0 | 0 | 0 | 0 |  | 通用类 |  | 山东省
动力机械 | 拖拉机 | 轮式拖拉机（不含皮带传动轮式拖拉机） | 60-70马力两轮驱动拖拉机 | 山东潍坊鲁中拖拉机有限公司 | 轮式拖拉机 | 鲁中-600C | 功率：60马力；型式：两轮驱动；外廓尺寸（长*宽*高 mm）：3290*1610*2200；最小使用质量（kg）：1400；档位数（前进/倒退/爬行）：8/2/0；动力输出轴功率（KW）：≥37.5 | 13800.0000 | 17800.0000 | 0.0000 | 0.0000 | 0 | 0 | 0 | 0 |  | 通用类 |  | 山东省
动力机械 | 拖拉机 | 轮式拖拉机（不含皮带传动轮式拖拉机） | 50-60马力两轮驱动拖拉机 | 山东潍坊鲁中拖拉机有限公司 | 轮式拖拉机 | 鲁中-500C | 功率：50马力；型式：两轮驱动；外廓尺寸（长*宽*高 mm）：3260*1610*2200；最小使用质量（kg）：1360；档位数（前进/倒退/爬行）：8/2/0；动力输出轴功率（KW）：≥31.3 | 12000.0000 | 13200.0000 | 0.0000 | 0.0000 | 0 | 0 | 0 | 0 |  | 通用类 |  | 山东省
动力机械 | 拖拉机 | 轮式拖拉机（不含皮带传动轮式拖拉机） | 50-60马力两轮驱动拖拉机 | 山东潍坊鲁中拖拉机有限公司 | 轮式拖拉机 | 鲁中-500B | 功率：50马力；型式：4*2两轮驱动；外廓尺寸（长*宽*高 mm）：3440*1635*2130；最小使用质量（kg）：1620；档位数（前进/倒退/爬行）：8/2/0；动力输出轴功率（KW）：≥31.28 | 12000.0000 | 13200.0000 | 0.0000 | 0.0000 | 0 | 0 | 0 | 0 |  | 通用类 |  | 山东省
动力机械 | 拖拉机 | 轮式拖拉机（不含皮带传动轮式拖拉机） | 50-60马力两轮驱动拖拉机 | 山东潍坊鲁中拖拉机有限公司 | 轮式拖拉机 | 鲁中-500 | 功率：50马力；型式：4*2两轮驱动；外廓尺寸（长*宽*高 mm）：3770*1615*2100；最小使用质量（kg）：1905；档位数（前进/倒退/爬行）：8/4；动力输出轴功率（KW）：31.3 | 12000.0000 | 13200.0000 | 0.0000 | 0.0000 | 0 | 0 | 0 | 0 |  | 通用类 |  | 山东省
动力机械 | 拖拉机 | 轮式拖拉机（不含皮带传动轮式拖拉机） | 80-90马力两轮驱动拖拉机 | 山东潍坊鲁中拖拉机有限公司 | 轮式拖拉机 | 鲁中-800A | 功率：80马力；型式：两轮驱动；外廓尺寸（长*宽*高 mm）：3530*1435*2240；最小使用质量（kg）：1655；档位数（前进/倒退/爬行）：8/2/0（8/8/0,16/4/0选装）；动力输出轴功率（KW）：50 | 23500.0000 | 30500.0000 | 0.0000 | 0.0000 | 0 | 0 | 0 | 0 |  | 通用类 |  | 山东省
动力机械 | 拖拉机 | 轮式拖拉机（不含皮带传动轮式拖拉机） | 50-60马力两轮驱动拖拉机 | 山东恒邦发动机制造有限公司 | 轮式拖拉机 | 泰拖-500A | 外廓尺寸（长*宽*高mm）：3500×1580×2380，驱动型式：4×2轮式，配套功率（kw）：36.8，发动机商标或品牌：常柴、四达、莱动、锡柴、扬动、全柴、新柴，发动机型号：4G33T、SD4BW3Z1、SD4DW3D、4TE50、4TE50A、4DW93-50GG3U、YD4C50V1、4B5-50V32、4D32T31/504，轴距（mm）：1800，最小使用质量（kg）：1600，配重（kg）(前/后)：80/172，档位数（前进/倒退/爬行）：8/8，变速箱型式：4×2×（1+1）组成式，驾驶室：无 | 12000.0000 | 13200.0000 | 0.0000 | 0.0000 | 0 | 0 | 0 | 0 |  | 通用类 |  | 山东省
动力机械 | 拖拉机 | 轮式拖拉机（不含皮带传动轮式拖拉机） | 40-50马力两轮驱动拖拉机 | 山东恒邦发动机制造有限公司 | 轮式拖拉机 | 泰拖-450B | 外廓尺寸（长*宽*高mm）：3450×1550×2250，驱动型式：4×2轮式，轴距（mm）：1780，最小使用质量（kg）：1420，配重（kg）(前/后)：54/135，档位数（前进/倒退/爬行）：8/2，变速箱型式：（4+1）×2组成式，驾驶室：无，安全架：有 | 10200.0000 | 12700.0000 | 0.0000 | 0.0000 | 0 | 0 | 0 | 0 |  | 通用类 |  | 山东省
动力机械 | 拖拉机 | 轮式拖拉机（不含皮带传动轮式拖拉机） | 40-50马力两轮驱动拖拉机 | 山东恒邦发动机制造有限公司 | 轮式拖拉机 | 泰拖-450A | 外廓尺寸（长*宽*高mm）：3500×1580×2380，驱动型式：4×2轮式，轴距（mm）：1800，最小使用质量（kg）：1600，配重（kg）(前/后)：80/172，档位数（前进/倒退/爬行）：8/8，变速箱型式：4×2×（1+1）组成式，驾驶室：无，安全架：有 | 10200.0000 | 12700.0000 | 0.0000 | 0.0000 | 0 | 0 | 0 | 0 |  | 通用类 |  | 山东省
动力机械 | 拖拉机 | 轮式拖拉机（不含皮带传动轮式拖拉机） | 40-50马力两轮驱动拖拉机 | 山东恒邦发动机制造有限公司 | 轮式拖拉机 | 泰拖-450 | 外廓尺寸（长*宽*高mm）：3500×1560×2340，驱动型式：4×2轮式，轴距（mm）：1800，最小使用质量（kg）：1590，配重（kg）(前/后)：95/172，档位数（前进/倒退/爬行）：8/2，变速箱型式：（4+1）×2组成式，驾驶室：无，安全架：有 | 10200.0000 | 12700.0000 | 0.0000 | 0.0000 | 0 | 0 | 0 | 0 |  | 通用类 |  | 山东省
动力机械 | 拖拉机 | 轮式拖拉机（不含皮带传动轮式拖拉机） | 40-50马力两轮驱动拖拉机 | 山东恒邦发动机制造有限公司 | 轮式拖拉机 | 泰拖-400 | 外廓尺寸（长*宽*高mm）：3500×1560×2340，驱动型式：4×2轮式，轴距（mm）：1800，最小使用质量（kg）：1590，配重（kg）(前/后)：95/172，档位数（前进/倒退/爬行）：8/2，变速箱型式：（4+1）×2组成式，驾驶室：无，安全架：有 | 10200.0000 | 12700.0000 | 0.0000 | 0.0000 | 0 | 0 | 0 | 0 |  | 通用类 |  | 山东省
动力机械 | 拖拉机 | 轮式拖拉机（不含皮带传动轮式拖拉机） | 40-50马力两轮驱动拖拉机 | 山东恒邦发动机制造有限公司 | 轮式拖拉机 | 泰拖-400A | 外廓尺寸（长*宽*高mm）：3500×1580×2380，驱动型式：4×2轮式，轴距（mm）：1800，最小使用质量（kg）：1600，配重（kg）(前/后)：80/172，档位数（前进/倒退/爬行）：8/8，变速箱型式：4×2×（1+1）组成式，驾驶室：无，安全架：有 | 10200.0000 | 12700.0000 | 0.0000 | 0.0000 | 0 | 0 | 0 | 0 |  | 通用类 |  | 山东省
动力机械 | 拖拉机 | 轮式拖拉机（不含皮带传动轮式拖拉机） | 50-60马力两轮驱动拖拉机 | 山东恒邦发动机制造有限公司 | 轮式拖拉机 | 泰拖-550 | 外廓尺寸（长*宽*高mm）：3500×1560×2340，驱动型式：4×2轮式，轴距（mm）：1850，最小使用质量（kg）：1590，配重（kg）(前/后)：95/172，档位数（前进/倒退/爬行）：8/2，变速箱型式：（4+1）×2组成式，驾驶室：无，安全架：有 | 12000.0000 | 13200.0000 | 0.0000 | 0.0000 | 0 | 0 | 0 | 0 |  | 通用类 |  | 山东省
动力机械 | 拖拉机 | 轮式拖拉机（不含皮带传动轮式拖拉机） | 60-70马力两轮驱动拖拉机 | 山东恒邦发动机制造有限公司 | 轮式拖拉机 | 泰拖-600E | 结构尺寸（长*宽*高）：3250×1350×2230（mm），整机质量：1400（kg），配套动力：44.1（kw），驱动型式：两轮驱动，轴距：1750（mm），最大配重（前/后）：32/40（kg），档位数（前进/倒退/爬行）：8/2/-，变速箱型式：直齿（4+1）×2平面组合式，机架型式:无架式,驾驶室:无,安全架:有. | 13800.0000 | 17800.0000 | 0.0000 | 0.0000 | 0 | 0 | 0 | 0 |  | 通用类 |  | 山东省
动力机械 | 拖拉机 | 轮式拖拉机（不含皮带传动轮式拖拉机） | 50-60马力两轮驱动拖拉机 | 山东恒邦发动机制造有限公司 | 轮式拖拉机 | 泰拖-500 | 外廓尺寸（长*宽*高mm）：3500×1560×2340，驱动型式：4×2轮式，轴距（mm）：1800，最小使用质量（kg）：1590，配重（kg）(前/后)：95/172，档位数（前进/倒退/爬行）：8/2，变速箱型式：（4+1）×2组成式，驾驶室：无，安全架：有 | 12000.0000 | 13200.0000 | 0.0000 | 0.0000 | 0 | 0 | 0 | 0 |  | 通用类 |  | 山东省
动力机械 | 拖拉机 | 轮式拖拉机（不含皮带传动轮式拖拉机） | 50-60马力两轮驱动拖拉机 | 山东恒邦发动机制造有限公司 | 轮式拖拉机 | 泰拖-500D | 结构尺寸（长*宽*高）：3250×1350×2230（mm），整机质量： 1400（kg），配套动力：36.8（kw），驱动型式：两轮驱动，轴距：1750（mm），最大配重（前/后）：32/40（kg），档位数（前进/倒退）：8/2/-，变速箱型式：直齿（4+1）×2平面组合式，机架型式:无架式,驾驶室:无,安全架:有. | 12000.0000 | 13200.0000 | 0.0000 | 0.0000 | 0 | 0 | 0 | 0 |  | 通用类 |  | 山东省
动力机械 | 拖拉机 | 轮式拖拉机（不含皮带传动轮式拖拉机） | 50-60马力两轮驱动拖拉机 | 山东恒邦发动机制造有限公司 | 轮式拖拉机 | 泰拖-550E | 结构尺寸（长*宽*高）：3250×1350×2230（mm），整机质量：1400（kg），配套动力：40.5（kw），驱动型式：两轮驱动，轴距：1750（mm），最大配重（前/后）：32/40（kg），档位数（前进/倒退/爬行）：8/2/-，变速箱型式：直齿（4+1）×2平面组合式，机架型式:无架式,驾驶室:无,安全架:有. | 12000.0000 | 13200.0000 | 0.0000 | 0.0000 | 0 | 0 | 0 | 0 |  | 通用类 |  | 山东省
动力机械 | 拖拉机 | 轮式拖拉机（不含皮带传动轮式拖拉机） | 40-50马力两轮驱动拖拉机 | 山东恒邦发动机制造有限公司 | 轮式拖拉机 | 泰拖-400D | 结构尺寸（长*宽*高）：3000×1320×2250（mm），整机质量：1230（kg），配套动力：29.4（KW），驱动型式：两轮驱动，轴距：1750（mm），最大配重（前/后）：32/34（kg），档位数（前进/倒退/爬行）： 8/2/-，变速箱型式：直齿（4+1）×2平面组成式，机架型式:无架式,驾驶室:无,安全架:有. | 10200.0000 | 12700.0000 | 0.0000 | 0.0000 | 0 | 0 | 0 | 0 |  | 通用类 |  | 山东省
动力机械 | 拖拉机 | 轮式拖拉机（不含皮带传动轮式拖拉机） | 40-50马力两轮驱动拖拉机 | 山东恒邦发动机制造有限公司 | 轮式拖拉机 | 泰拖-450D | 结构尺寸（长*宽*高）：3000×1320×2150（mm），整机质量：1230（kg），配套动力：33.1（KW），驱动型式：两轮驱动，轴距：1750（mm），最大配重（前/后）：32/34（kg），档位数（前进/倒退/爬行）：8/2/-，变速箱型式：直齿（4+1）×2平面组合式，机架型式:无架式,驾驶室:无,安全架:有. | 10200.0000 | 12700.0000 | 0.0000 | 0.0000 | 0 | 0 | 0 | 0 |  | 通用类 |  | 山东省
水产机械 | 水产养殖机械 | 增氧机 | 微孔曝气式增氧机 | 台州市元晟水产养殖机械有限公司 | 曝气式增氧机 | YSW-1.5 | 型号名称:YSW-1.5型曝气式增氧机 风机型式:旋蜗风机 配套动力:1.5kW 额定风压:22kPa 额定风量:150m3/h 曝气盘规格:600mm～800mm 曝气管内径:10mm 曝气管外径:16mm 曝气管长度:100m | 1400.0000 | 1400.0000 | 0.0000 | 0.0000 | 0 | 0 | 0 | 0 |  | 非通用类 |  | 浙江省
水产机械 | 水产养殖机械 | 增氧机 | 微孔曝气式增氧机 | 台州市元晟水产养殖机械有限公司 | 曝气式增氧机 | YSW-1.1 | 型号名称:YSW-1.1型曝气式增氧机 风机型式:旋蜗风机 配套动力:1.1kW 额定风压:20kPa 额定风量:m3/h50 曝气盘规格:600mm～800mm 曝气管内径:10mm 曝气管外径:16mm 曝气管长度:100m | 1400.0000 | 1400.0000 | 0.0000 | 0.0000 | 0 | 0 | 0 | 0 |  | 非通用类 |  | 浙江省
农田基本建设机械 | 平地机械 | 平地机（含激光平地机） | 幅宽2-3m激光平地机 | 天宸北斗卫星导航技术（天津）有限公司 | 北斗卫星平地机 | 12PW-250A | 1、配套拖拉机功率≥60kW 2、卫星接收机接收信号源：北斗、GPS、GLONASS 3、移动基站频率223.025-235MHz 4、移动基站1W 5、移动基站有效发射半径≥5km 6、平地铲外形尺寸（长×宽×高）3480×2610×3330mm 7、最大工作幅宽2500mm 8、平地铲最大提升高度300mm 9、平地铲高度700mm | 10000.0000 | 10000.0000 | 0.0000 | 0.0000 | 0 | 0 | 0 | 0 |  | 非通用类 |  | 天津市
农田基本建设机械 | 平地机械 | 平地机（含激光平地机） | 幅宽2-3m激光平地机 | 天宸北斗卫星导航技术（天津）有限公司 | 激光平地机 | 12PJ-250A | 1、配套拖拉机标定功率90～120kW 2、激光发射器外形尺寸（长×宽×高）200×200×160 mm 3、激光发射器发射半径300m 4、激光发射器激光精度100000±5 mm 5、激光发射器自调平范围±5 o 6、车载接收器外形尺寸（长×宽×高）330×210×140 mm 7、平地铲外形尺寸（长×宽×高）3600×2600×3700mm 8、平地铲整机质量1000 kg 9、平地铲作业幅宽2500mm 10、平地铲平地铲容积0.65 m3 | 10000.0000 | 10000.0000 | 0.0000 | 0.0000 | 0 | 0 | 0 | 0 |  | 非通用类 |  | 天津市
农田基本建设机械 | 平地机械 | 平地机（含激光平地机） | 幅宽3m及以上激光平地机 | 天宸北斗卫星导航技术（天津）有限公司 | 北斗卫星平地机 | 12PW-300A | 1、配套拖拉机功率≥88kW 2、卫星接收机接收信号源：北斗、GPS、GLONASS 3、移动基站频率223.025-235MHz 4、移动基站1W 5、移动基站有效发射半径≥5km 6、平地铲外形尺寸（长×宽×高）3790×3100×3330mm 7、最大工作幅宽3000mm 8、平地铲最大提升高度300mm 9、平地铲高度700mm | 11400.0000 | 12200.0000 | 0.0000 | 0.0000 | 0 | 0 | 0 | 0 |  | 非通用类 |  | 天津市
农田基本建设机械 | 平地机械 | 平地机（含激光平地机） | 幅宽3m及以上激光平地机 | 天宸北斗卫星导航技术（天津）有限公司 | 激光平地机 | 12PJ-300A | 1、配套拖拉机标定功率90～120kW 2、激光发射器外形尺寸（长×宽×高）200×200×160 mm 3、激光发射器发射半径300m 4、激光发射器激光精度100000±5 mm 5、激光发射器自调平范围±5 o 6、车载接收器外形尺寸（长×宽×高）330×210×140 mm 7、平地铲外形尺寸（长×宽×高）3600×3100×3700mm 8、平地铲整机质量1140 kg 9、平地铲作业幅宽3000mm 10、平地铲平地铲容积0.75 m3 | 11400.0000 | 12200.0000 | 0.0000 | 0.0000 | 0 | 0 | 0 | 0 |  | 非通用类 |  | 天津市
动力机械 | 拖拉机 | 轮式拖拉机（不含皮带传动轮式拖拉机） | 100马力及以上两轮驱动拖拉机 | 京山三雷重工股份有限公司 | 轮式拖拉机 | 雷木1300 | 型式:两轮驱动,外廓尺寸(MM):4950×2140×3000,轴距2580MM,最小使用质量4250KG,最大配重(前/后):330/480(KG),变速箱型式:4×(2+1)×2组成式,换挡方式:啮合套换挡, | 29100.0000 | 31500.0000 | 0.0000 | 0.0000 | 0 | 0 | 0 | 0 |  | 通用类 |  | 湖北省
农业废弃物利用处理设备 | 废弃物处理设备 | 病死畜禽无害化处理设备 | 有效容积2m³及以上病死畜禽处理设备 | 江苏常禾农业科技有限公司 | 病死畜禽无害化处理机 | 11FJX-2.1 | 处理箱容积:2.1M3、废气处理:高温+雾化处理、处理手段:机械切割+生化降解+灭菌+脱水、驱动功率:11KW、加热功率:15KW、灭菌功率:1.68KW | 50000.0000 | 50000.0000 | 0.0000 | 0.0000 | 0 | 0 | 0 | 0 |  | 非通用类 |  | 江苏省
农业废弃物利用处理设备 | 废弃物处理设备 | 病死畜禽无害化处理设备 | 有效容积0.5m³-1m³病死畜禽处理设备(多片非连续式结构刀具) | 江苏常禾农业科技有限公司 | 病死畜禽无害化处理机 | 11FJX-0.55 | 处理箱容积:0.55M3、废气处理；高温+雾化处理、处理手段:机械切割+灭菌+脱水、驱动功率:4KW、加热功率:9KW、灭菌功率:1.68KW。 | 24000.0000 | 24000.0000 | 0.0000 | 0.0000 | 0 | 0 | 0 | 0 |  | 非通用类 |  | 江苏省
农田基本建设机械 | 平地机械 | 平地机（含激光平地机） | 幅宽2-3m激光平地机 | 江苏常禾农业科技有限公司 | 激光平地机 | 12JP-200 | 工作幅宽；2m、整机质量；420kg、工作状态外形尺寸（长×宽×高）；2960×2020×3700mm。 | 10000.0000 | 10000.0000 | 0.0000 | 0.0000 | 0 | 0 | 0 | 0 |  | 非通用类 |  | 江苏省
动力机械 | 拖拉机 | 轮式拖拉机（不含皮带传动轮式拖拉机） | 100马力及以上两轮驱动拖拉机 | 洛阳世英机械制造有限公司 | 轮式拖拉机 | SJH1200 | 发动机标定功率：88.2kW；驱动方式：两轮驱动，排放阶段：国三 | 29100.0000 | 31500.0000 | 0.0000 | 0.0000 | 0 | 0 | 0 | 0 |  | 通用类 |  | 河南省
动力机械 | 拖拉机 | 轮式拖拉机（不含皮带传动轮式拖拉机） | 100马力及以上两轮驱动拖拉机 | 洛阳世英机械制造有限公司 | 轮式拖拉机 | SJH1300B | 发动机标定功率：95.6kW；驱动方式：两轮驱动，排放阶段：国三 | 29100.0000 | 31500.0000 | 0.0000 | 0.0000 | 0 | 0 | 0 | 0 |  | 通用类 |  | 河南省
动力机械 | 拖拉机 | 轮式拖拉机（不含皮带传动轮式拖拉机） | 100马力及以上两轮驱动拖拉机 | 洛阳世英机械制造有限公司 | 轮式拖拉机 | SJH1100 | 发动机标定功率：81kW；驱动方式：两轮驱动，排放阶段：国三 | 29100.0000 | 31500.0000 | 0.0000 | 0.0000 | 0 | 0 | 0 | 0 |  | 通用类 |  | 河南省
动力机械 | 拖拉机 | 轮式拖拉机（不含皮带传动轮式拖拉机） | 100马力及以上两轮驱动拖拉机 | 洛阳世英机械制造有限公司 | 轮式拖拉机 | SJH1000 | 发动机标定功率：73.5kW；驱动方式：两轮驱动，排放阶段：国三 | 29100.0000 | 31500.0000 | 0.0000 | 0.0000 | 0 | 0 | 0 | 0 |  | 通用类 |  | 河南省
动力机械 | 拖拉机 | 轮式拖拉机（不含皮带传动轮式拖拉机） | 70-80马力两轮驱动拖拉机 | 洛阳世英机械制造有限公司 | 轮式拖拉机 | SJH750 | 发动机标定功率：55.2kW；驱动方式：两轮驱动，排放阶段：国三 | 19600.0000 | 23500.0000 | 0.0000 | 0.0000 | 0 | 0 | 0 | 0 |  | 通用类 |  | 河南省
动力机械 | 拖拉机 | 轮式拖拉机（不含皮带传动轮式拖拉机） | 80-90马力两轮驱动拖拉机 | 洛阳世英机械制造有限公司 | 轮式拖拉机 | SJH800B | 发动机标定功率：58.8kW；驱动方式：两轮驱动，排放阶段：国三 | 23500.0000 | 30500.0000 | 0.0000 | 0.0000 | 0 | 0 | 0 | 0 |  | 通用类 |  | 河南省
动力机械 | 拖拉机 | 轮式拖拉机（不含皮带传动轮式拖拉机） | 50-60马力两轮驱动拖拉机 | 洛阳世英机械制造有限公司 | 轮式拖拉机 | SJH550 | 发动机标定功率：40.5kW；驱动方式：两轮驱动，排放阶段：国三 | 12000.0000 | 13200.0000 | 0.0000 | 0.0000 | 0 | 0 | 0 | 0 |  | 通用类 |  | 河南省
动力机械 | 拖拉机 | 轮式拖拉机（不含皮带传动轮式拖拉机） | 90-100马力两轮驱动拖拉机 | 洛阳世英机械制造有限公司 | 轮式拖拉机 | SJH900 | 发动机标定功率：66.2kW；驱动方式：两轮驱动，排放阶段：国三 | 27000.0000 | 31500.0000 | 0.0000 | 0.0000 | 0 | 0 | 0 | 0 |  | 通用类 |  | 河南省
动力机械 | 拖拉机 | 轮式拖拉机（不含皮带传动轮式拖拉机） | 40-50马力两轮驱动拖拉机 | 潍坊力王农业装备有限公司 | 轮式拖拉机 | 力王-450 | 功率：33.1kW（45马力）；驱动型式：两轮驱动 | 10200.0000 | 12700.0000 | 0.0000 | 0.0000 | 0 | 0 | 0 | 0 |  | 通用类 |  | 山东省
动力机械 | 拖拉机 | 轮式拖拉机（不含皮带传动轮式拖拉机） | 50-60马力两轮驱动拖拉机 | 潍坊力王农业装备有限公司 | 轮式拖拉机 | 力王-500 | 功率：36.8kW（50马力）；驱动型式：两轮驱动 | 12000.0000 | 13200.0000 | 0.0000 | 0.0000 | 0 | 0 | 0 | 0 |  | 通用类 |  | 山东省
动力机械 | 拖拉机 | 轮式拖拉机（不含皮带传动轮式拖拉机） | 60-70马力两轮驱动拖拉机 | 潍坊力王农业装备有限公司 | 轮式拖拉机 | 力王-600A | 功率：44.1kW（60马力）；驱动型式：两轮驱动 | 13800.0000 | 17800.0000 | 0.0000 | 0.0000 | 0 | 0 | 0 | 0 |  | 通用类 |  | 山东省
农业废弃物利用处理设备 | 废弃物处理设备 | 病死畜禽无害化处理设备 | 有效容积0.5m³-1m³病死畜禽处理设备(多片非连续式结构刀具) | 郑州市盛之远农业机械有限公司 | 病死畜禽无害化处理设备 | 11FXC-0.5 | 容积：0.58m3 外形尺寸（长×宽×高）2650×1150×2020mm，驱动功率4kW，加热功率 9kW， 灭菌功率：风机0.75kw，水泵0.3kw，上料、出料方式 ：人工，处理能力550kg批处理量，处理温度 70-90C° ，处理方法：切割、搅拌、高温灭菌，废气处理：冷却雾化 | 24000.0000 | 24000.0000 | 0.0000 | 0.0000 | 0 | 0 | 0 | 0 |  | 非通用类 |  | 河南省
农业废弃物利用处理设备 | 废弃物处理设备 | 病死畜禽无害化处理设备 | 有效容积2m³及以上病死畜禽处理设备 | 郑州市盛之远农业机械有限公司 | 病死畜禽无害化处理设备 | 11FXC-2.3 | 容积：2.10m3 外形尺寸（长×宽×高）3520×1320×2350mm，驱动功率11kW， 加热功率15kW，灭菌功率风机0.75kw、水泵0.3kw，上料、出料方式：人工，处理能力1070kg ，处理温度70-90C°，处理方法：切割、搅拌、高温灭菌，废气处理：冷却雾化 | 50000.0000 | 50000.0000 | 0.0000 | 0.0000 | 0 | 0 | 0 | 0 |  | 非通用类 |  | 河南省
动力机械 | 拖拉机 | 轮式拖拉机（不含皮带传动轮式拖拉机） | 50-60马力两轮驱动拖拉机 | 潍坊昌荣机械有限公司 | 轮式拖拉机 | 潍河500B | 型式：4×2两轮驱动，结构尺寸（长*宽*高）：3510mm×1590mm×2375mm，轴距：1960mm，轮距（前轮/后轮）： 1300mm、1400mm、1500mm /1300mm、1400mm、1500mm，轮距（前轮/后轮）调整方式：有级可调/有级可调，最小离地间隙：396mm（后桥底部），最小使用质量：1715kg，配重（最大）（前/后）：92kg/163kg，档位数（前进/倒退/爬行）：8/2/0 , 发动机与离合器联接方式：直联 ，起动方式：电起动，配套动力：36.8kW，发动机型号：4D32T31/504。排放阶段：第三阶段 | 12000.0000 | 13200.0000 | 0.0000 | 0.0000 | 0 | 0 | 0 | 0 |  | 通用类 |  | 山东省
动力机械 | 拖拉机 | 轮式拖拉机（不含皮带传动轮式拖拉机） | 50-60马力两轮驱动拖拉机 | 潍坊昌荣机械有限公司 | 轮式拖拉机 | 潍河550B（原：WH550B） | 型式：4×2两轮驱动，结构尺寸（长*宽*高）：3565mm×1590mm×2413mm，轴距：2015mm，轮距（前轮/后轮）： 1300mm、1400mm、1500mm /1300mm、1400mm、1500mm，轮距（前轮/后轮）调整方式：有级可调/有级可调，最小离地间隙：396mm（后桥壳体底部），最小使用质量：1825kg，配重（最大）（前/后）：100kg/130kg，档位数（前进/倒退/爬行）：8/2/0 , 发动机与离合器联接方式：直联 ，起动方式：电起动，配套动力：40.5kW，发动机型号：4D32ZT31/554。排放阶段：第三阶段 | 12000.0000 | 13200.0000 | 0.0000 | 0.0000 | 0 | 0 | 0 | 0 |  | 通用类 |  | 山东省
动力机械 | 拖拉机 | 轮式拖拉机（不含皮带传动轮式拖拉机） | 50-60马力两轮驱动拖拉机 | 常州东风农机集团有限公司 | 轮式拖拉机 | DF500-15G | 50马力≤功率＜60马力；驱动方式：两轮驱动 | 12000.0000 | 13200.0000 | 0.0000 | 0.0000 | 0 | 0 | 0 | 0 |  | 通用类 |  | 江苏省
动力机械 | 拖拉机 | 轮式拖拉机（不含皮带传动轮式拖拉机） | 40-50马力两轮驱动拖拉机 | 常州东风农机集团有限公司 | 轮式拖拉机 | DF400G2 | 40马力≤功率＜50马力；驱动方式：两轮驱动 | 10200.0000 | 12700.0000 | 0.0000 | 0.0000 | 0 | 0 | 0 | 0 |  | 通用类 |  | 江苏省
动力机械 | 拖拉机 | 轮式拖拉机（不含皮带传动轮式拖拉机） | 90-100马力两轮驱动拖拉机 | 常州东风农机集团有限公司 | 轮式拖拉机 | DF950 | 90马力≤功率＜100马力；驱动方式：四轮驱动 | 27000.0000 | 31500.0000 | 0.0000 | 0.0000 | 0 | 0 | 0 | 0 |  | 通用类 |  | 江苏省
动力机械 | 拖拉机 | 轮式拖拉机（不含皮带传动轮式拖拉机） | 40-50马力两轮驱动拖拉机 | 常州东风农机集团有限公司 | 轮式拖拉机 | DF450G2 | 40马力≤功率＜50马力；驱动方式：四轮驱动 | 10200.0000 | 12700.0000 | 0.0000 | 0.0000 | 0 | 0 | 0 | 0 |  | 通用类 |  | 江苏省
动力机械 | 拖拉机 | 轮式拖拉机（不含皮带传动轮式拖拉机） | 60-70马力两轮驱动拖拉机 | 常州东风农机集团有限公司 | 轮式拖拉机 | DF600-15G | 60马力≤功率＜70马力；驱动方式：两轮驱动 | 13800.0000 | 17800.0000 | 0.0000 | 0.0000 | 0 | 0 | 0 | 0 |  | 通用类 |  | 江苏省
动力机械 | 拖拉机 | 轮式拖拉机（不含皮带传动轮式拖拉机） | 60-70马力两轮驱动拖拉机 | 常州东风农机集团有限公司 | 轮式拖拉机 | DF600M | 60马力≤功率＜70马力；驱动方式：两轮驱动 | 13800.0000 | 17800.0000 | 0.0000 | 0.0000 | 0 | 0 | 0 | 0 |  | 通用类 |  | 江苏省
动力机械 | 拖拉机 | 轮式拖拉机（不含皮带传动轮式拖拉机） | 40-50马力两轮驱动拖拉机 | 常州东风农机集团有限公司 | 轮式拖拉机 | DF400M | 40马力≤功率＜50马力；驱动方式：两轮驱动 | 10200.0000 | 12700.0000 | 0.0000 | 0.0000 | 0 | 0 | 0 | 0 |  | 通用类 |  | 江苏省
动力机械 | 拖拉机 | 轮式拖拉机（不含皮带传动轮式拖拉机） | 40-50马力两轮驱动拖拉机 | 常州东风农机集团有限公司 | 轮式拖拉机 | DF400-16 | 40马力≤功率＜50马力；驱动方式：两轮驱动 | 10200.0000 | 12700.0000 | 0.0000 | 0.0000 | 0 | 0 | 0 | 0 |  | 通用类 |  | 江苏省
动力机械 | 拖拉机 | 轮式拖拉机（不含皮带传动轮式拖拉机） | 50-60马力两轮驱动拖拉机 | 常州东风农机集团有限公司 | 轮式拖拉机 | DF500M | 50马力≤功率＜60马力；驱动方式：两轮驱动 | 12000.0000 | 13200.0000 | 0.0000 | 0.0000 | 0 | 0 | 0 | 0 |  | 通用类 |  | 江苏省
动力机械 | 拖拉机 | 轮式拖拉机（不含皮带传动轮式拖拉机） | 50-60马力两轮驱动拖拉机 | 常州东风农机集团有限公司 | 轮式拖拉机 | DF550 | 50马力≤功率＜60马力；驱动方式：；两轮驱动 | 12000.0000 | 13200.0000 | 0.0000 | 0.0000 | 0 | 0 | 0 | 0 |  | 通用类 |  | 江苏省
动力机械 | 拖拉机 | 轮式拖拉机（不含皮带传动轮式拖拉机） | 60-70马力两轮驱动拖拉机 | 常州东风农机集团有限公司 | 轮式拖拉机 | DF600-16 | 60马力≤功率＜70马力；驱动方式：两轮驱动 | 13800.0000 | 17800.0000 | 0.0000 | 0.0000 | 0 | 0 | 0 | 0 |  | 通用类 |  | 江苏省
动力机械 | 拖拉机 | 轮式拖拉机（不含皮带传动轮式拖拉机） | 40-50马力两轮驱动拖拉机 | 常州东风农机集团有限公司 | 轮式拖拉机 | DF400-15 | 40马力≤功率＜50马力；驱动方式：两轮驱动 | 10200.0000 | 12700.0000 | 0.0000 | 0.0000 | 0 | 0 | 0 | 0 |  | 通用类 |  | 江苏省
动力机械 | 拖拉机 | 轮式拖拉机（不含皮带传动轮式拖拉机） | 40-50马力两轮驱动拖拉机 | 常州东风农机集团有限公司 | 轮式拖拉机 | DF400B | 40马力≤功率＜50马力；驱动方式：两轮驱动 | 10200.0000 | 12700.0000 | 0.0000 | 0.0000 | 0 | 0 | 0 | 0 |  | 通用类 |  | 江苏省
动力机械 | 拖拉机 | 轮式拖拉机（不含皮带传动轮式拖拉机） | 50-60马力两轮驱动拖拉机 | 常州东风农机集团有限公司 | 轮式拖拉机 | DF500-16 | 50马力≤功率＜60马力；驱动方式：四轮驱动 | 12000.0000 | 13200.0000 | 0.0000 | 0.0000 | 0 | 0 | 0 | 0 |  | 通用类 |  | 江苏省
动力机械 | 拖拉机 | 轮式拖拉机（不含皮带传动轮式拖拉机） | 40-50马力两轮驱动拖拉机 | 常州东风农机集团有限公司 | 轮式拖拉机 | DF450-15 | 40马力≤功率＜50马力；驱动方式：两轮驱动 | 10200.0000 | 12700.0000 | 0.0000 | 0.0000 | 0 | 0 | 0 | 0 |  | 通用类 |  | 江苏省
动力机械 | 拖拉机 | 轮式拖拉机（不含皮带传动轮式拖拉机） | 60-70马力两轮驱动拖拉机 | 常州东风农机集团有限公司 | 轮式拖拉机 | DF650 | 60马力≤功率＜70马力；驱动方式：两轮驱动 | 13800.0000 | 17800.0000 | 0.0000 | 0.0000 | 0 | 0 | 0 | 0 |  | 通用类 |  | 江苏省
动力机械 | 拖拉机 | 轮式拖拉机（不含皮带传动轮式拖拉机） | 70-80马力两轮驱动拖拉机 | 常州东风农机集团有限公司 | 轮式拖拉机 | DF700 | 70马力≤功率＜80马力；驱动方式：两轮驱动 | 19600.0000 | 23500.0000 | 0.0000 | 0.0000 | 0 | 0 | 0 | 0 |  | 通用类 |  | 江苏省
动力机械 | 拖拉机 | 轮式拖拉机（不含皮带传动轮式拖拉机） | 90-100马力两轮驱动拖拉机 | 常州东风农机集团有限公司 | 轮式拖拉机 | DF900-2 | 90马力≤功率＜100马力；驱动方式：两轮驱动 | 27000.0000 | 31500.0000 | 0.0000 | 0.0000 | 0 | 0 | 0 | 0 |  | 通用类 |  | 江苏省
动力机械 | 拖拉机 | 轮式拖拉机（不含皮带传动轮式拖拉机） | 40-50马力两轮驱动拖拉机 | 常州东风农机集团有限公司 | 轮式拖拉机 | DF400B-8 | 40马力≤功率＜50马力；驱动方式：两轮驱动 | 10200.0000 | 12700.0000 | 0.0000 | 0.0000 | 0 | 0 | 0 | 0 |  | 通用类 |  | 江苏省
动力机械 | 拖拉机 | 轮式拖拉机（不含皮带传动轮式拖拉机） | 50-60马力两轮驱动拖拉机 | 常州东风农机集团有限公司 | 轮式拖拉机 | DF550-3 | 50马力≤功率＜60马力；驱动方式：四轮驱动 | 12000.0000 | 13200.0000 | 0.0000 | 0.0000 | 0 | 0 | 0 | 0 |  | 通用类 |  | 江苏省
动力机械 | 拖拉机 | 轮式拖拉机（不含皮带传动轮式拖拉机） | 60-70马力两轮驱动拖拉机 | 常州东风农机集团有限公司 | 轮式拖拉机 | DF600-15 | 60马力≤功率＜70马力；驱动方式：两轮驱动 | 13800.0000 | 17800.0000 | 0.0000 | 0.0000 | 0 | 0 | 0 | 0 |  | 通用类 |  | 江苏省
动力机械 | 拖拉机 | 轮式拖拉机（不含皮带传动轮式拖拉机） | 60-70马力两轮驱动拖拉机 | 常州东风农机集团有限公司 | 轮式拖拉机 | DF600 | 60马力≤功率＜70马力；驱动方式：两轮驱动 | 13800.0000 | 17800.0000 | 0.0000 | 0.0000 | 0 | 0 | 0 | 0 |  | 通用类 |  | 江苏省
动力机械 | 拖拉机 | 轮式拖拉机（不含皮带传动轮式拖拉机） | 50-60马力两轮驱动拖拉机 | 常州东风农机集团有限公司 | 轮式拖拉机 | DF500 | 50马力≤功率＜60马力；驱动方式：两轮驱动 | 12000.0000 | 13200.0000 | 0.0000 | 0.0000 | 0 | 0 | 0 | 0 |  | 通用类 |  | 江苏省
动力机械 | 拖拉机 | 轮式拖拉机（不含皮带传动轮式拖拉机） | 40-50马力两轮驱动拖拉机 | 常州东风农机集团有限公司 | 轮式拖拉机 | DF400-10 | 40马力≤功率＜50马力；驱动方式：两轮驱动 | 10200.0000 | 12700.0000 | 0.0000 | 0.0000 | 0 | 0 | 0 | 0 |  | 通用类 |  | 江苏省
动力机械 | 拖拉机 | 轮式拖拉机（不含皮带传动轮式拖拉机） | 35-40马力两轮驱动拖拉机 | 常州东风农机集团有限公司 | 轮式拖拉机 | DF350 | 35马力≤功率＜40马力；驱动方式：两轮驱动 | 9300.0000 | 11400.0000 | 0.0000 | 0.0000 | 0 | 0 | 0 | 0 |  | 通用类 |  | 江苏省
动力机械 | 拖拉机 | 轮式拖拉机（不含皮带传动轮式拖拉机） | 70-80马力两轮驱动拖拉机 | 常州东风农机集团有限公司 | 轮式拖拉机 | DF700-15 | 70马力≤功率＜80马力；驱动方式：两轮驱动 | 19600.0000 | 23500.0000 | 0.0000 | 0.0000 | 0 | 0 | 0 | 0 |  | 通用类 |  | 江苏省
动力机械 | 拖拉机 | 轮式拖拉机（不含皮带传动轮式拖拉机） | 40-50马力两轮驱动拖拉机 | 潍坊奥利达机械有限公司 | 轮式拖拉机 | ALD400-B | 外廓尺寸：3400×1220×2175；驱动型式：两轮驱动；配套功率：29.4kW; 发动机型号及制造商：4TE40,山东华源莱动内燃机有限公司；轴距：1780; 最小使用质量：1400; 标准配重：54/56; 档位数：10; 变速箱型式：(4+1)×2组成式；是否有驾驶室或安全架：有安全架。 | 10200.0000 | 12700.0000 | 0.0000 | 0.0000 | 0 | 0 | 0 | 0 |  | 通用类 |  | 山东省
动力机械 | 拖拉机 | 轮式拖拉机（不含皮带传动轮式拖拉机） | 35-40马力两轮驱动拖拉机 | 天津拖拉机制造有限公司 | 轮式拖拉机 | TN350 | 1.外廓尺寸：3335mm×1440mm×2020mm，2.驱动型式:4×2两轮驱动，3.配套功率：25.8kW (35马力，排放标准：国Ⅲ)，4.发动机型号：4TE35A, 制造商:山东华源莱动内燃机有限公司，5.轴距：1880mm，6.最小使用质量:1420kg，7.配重:48kg/160kg，8.档位数:8/2/0，9.变速箱型式:(4+1) ×2组成式，滑动齿轮加啮合套，10：不含安全驾驶室及防翻架 | 9300.0000 | 11400.0000 | 0.0000 | 0.0000 | 0 | 0 | 0 | 0 |  | 通用类 |  | 天津市
动力机械 | 拖拉机 | 轮式拖拉机（不含皮带传动轮式拖拉机） | 60-70马力两轮驱动拖拉机 | 天津拖拉机制造有限公司 | 轮式拖拉机 | TNW600-2 | 1.外廓尺寸:3990mm*1655mm*2340mm，2.驱动型式：4×2两轮驱动，3.配套功率：44.1kW（60马力，排放标准：国Ⅲ）,4.发动机型号: 4TD60,发动机型式核准证书号: CN FC G3 0407 04 0005;制造商：山东华源莱动内燃机有限公司，5.轴距：2008mm，6.最小使用质量:1970kg，7.配重:120kg/180kg，8.档位数:前进8/倒退4，9.变速箱换挡型式:啮合套换挡，10.折叠式安全架 | 13800.0000 | 17800.0000 | 0.0000 | 0.0000 | 0 | 0 | 0 | 0 |  | 通用类 |  | 天津市
动力机械 | 拖拉机 | 轮式拖拉机（不含皮带传动轮式拖拉机） | 100马力及以上两轮驱动拖拉机 | 天津拖拉机制造有限公司 | 轮式拖拉机 | TNE1000-1 | 1.外廓尺寸：4382mm×2046mm×2895mm，2.驱动型式:4×2两轮驱动，3.配套功率：74kW(100马力)（选装：73.5 kW），4.发动机型号：PHF4074ZL6B（选装：LR4B3ZU23/0735E）, 制造商: 华丰动力股份有限公司（选装：一拖(洛阳)柴油机有限公司），5.轴距：2192mm，6.最小使用质量:3590kg，7.配重:310kg/480kg，8.档位数:16F/8R，9.变速箱型式:4×(2+1)×2组成式，主副变速直齿啮合套换档，10.安全驾驶室 | 29100.0000 | 31500.0000 | 0.0000 | 0.0000 | 0 | 0 | 0 | 0 |  | 通用类 |  | 天津市
动力机械 | 拖拉机 | 轮式拖拉机（不含皮带传动轮式拖拉机） | 90-100马力两轮驱动拖拉机 | 天津拖拉机制造有限公司 | 轮式拖拉机 | TNA950-1 | 1.外廓尺寸：4700mm×1980mm×2800mm，2.驱动型式:4×2两轮驱动，3.配套功率：70kW，（95马力，排放标准：国Ⅲ），4.发动机型号：PHF4070ZL6B,（可选：LR4B3ZU23/0700E）， 制造商:华丰动力股份有限公司（可选:一拖（洛阳）柴油机有限公司），5.轴距：2375mm，6.最小使用质量:3715kg，7.最大配重:40×4kg/380kg，8.档位数:12/6，9.变速箱型式:啮合套换档、有变速联锁机构，10.安全驾驶室 | 27000.0000 | 31500.0000 | 0.0000 | 0.0000 | 0 | 0 | 0 | 0 |  | 通用类 |  | 天津市
动力机械 | 拖拉机 | 轮式拖拉机（不含皮带传动轮式拖拉机） | 80-90马力两轮驱动拖拉机 | 天津拖拉机制造有限公司 | 轮式拖拉机 | TN8001 | 1.外廓尺寸：4480mm×1920mm×2800mm，2.驱动型式:4×2两轮驱动，3.配套功率：59kW，(80马力，排放标准：国Ⅲ)（可选：58.8kW）；4.发动机型号：PHF4059ZL6B, （可选：LR4M5U23/0588E），制造商:华丰动力股份有限公司（可选:一拖（洛阳）柴油机有限公司），5.轴距：2375mm，6.最小使用质量:3715kg，7.最大配重:40×4kg/380kg，8.档位数:12/6/0，9.变速箱型式:3×2×(2+1)组成式，斜齿，常啮合圆柱齿轮、啮合套换档、有变速联锁机构，10.安全驾驶室 | 23500.0000 | 30500.0000 | 0.0000 | 0.0000 | 0 | 0 | 0 | 0 |  | 通用类 |  | 天津市
动力机械 | 拖拉机 | 轮式拖拉机（不含皮带传动轮式拖拉机） | 80-90马力两轮驱动拖拉机 | 天津拖拉机制造有限公司 | 轮式拖拉机 | TNW850-1 | 1.外廓尺寸:4060mm*1981mm*2720mm，2.驱动型式：4×2两轮驱动，3.配套功率：62.5kW (85马力，排放标准：国Ⅲ),4.发动机型号: LR4V5U23/0625E;发动机型式核准证书号: CN FC G3 0669 05 0002;制造商：一拖（洛阳）柴油机有限公司，5.轴距：2188mm，6.最小使用质量:2900kg，7.配重: 180kg/360kg，8.档位数: 前进8/倒退2/爬前8/爬倒2，9.变速箱换挡型式:啮合套换挡，10.安全驾驶室 | 23500.0000 | 30500.0000 | 0.0000 | 0.0000 | 0 | 0 | 0 | 0 |  | 通用类 |  | 天津市
动力机械 | 拖拉机 | 轮式拖拉机（不含皮带传动轮式拖拉机） | 80-90马力两轮驱动拖拉机 | 天津拖拉机制造有限公司 | 轮式拖拉机 | TNW850-2 | 1.外廓尺寸: 4060mm*1981mm*2608mm，2.驱动型式：4×2两轮驱动，3.配套功率：62.5kW (85马力，排放标准：国Ⅲ),4.发动机型号: LR4V5U23/0625E;发动机型式核准证书号: CN FC G3 0669 05 0002;制造商：一拖（洛阳）柴油机有限公司，5.轴距：2236mm，6.最小使用质量:3190kg，7.配重: 180kg/360kg，8.档位数: 前进8/倒退2/爬前8/爬倒2，9.变速箱换挡型式:啮合套换挡，10.折叠式安全架 | 23500.0000 | 30500.0000 | 0.0000 | 0.0000 | 0 | 0 | 0 | 0 |  | 通用类 |  | 天津市
动力机械 | 拖拉机 | 轮式拖拉机（不含皮带传动轮式拖拉机） | 70-80马力两轮驱动拖拉机 | 天津拖拉机制造有限公司 | 轮式拖拉机 | TN7501 | 1.外廓尺寸：4480mm×1920mm×2800mm，2.驱动型式:4×2两轮驱动，3.配套功率：56kW，（75马力，排放标准：国Ⅲ）（可选：55.2kW）4.发动机型号：PHF4056ZL6B,（可选：LR4M5U22/0552E）, 制造商:华丰动力股份有限公司（可选:一拖（洛阳）柴油机有限公司），5.轴距：2375mm，6.最小使用质量:3715kg，7.最大配重:40×4kg/380kg，8.档位数:12/6/0，9.变速箱型式:3×2×(2+1)组成式，斜齿，常啮合圆柱齿轮、啮合套换档、有变速联锁机构；10.安全驾驶室 | 19600.0000 | 23500.0000 | 0.0000 | 0.0000 | 0 | 0 | 0 | 0 |  | 通用类 |  | 天津市
动力机械 | 拖拉机 | 轮式拖拉机（不含皮带传动轮式拖拉机） | 40-50马力两轮驱动拖拉机 | 天津拖拉机制造有限公司 | 轮式拖拉机 | TN400 | 1.外廓尺寸：3295mm×1440mm×2130mm，2. 驱动型式:4×2两轮驱动，3.配套功率：29.42kW (40马力，排放标准：国Ⅲ)（可选：29.5kW，），4.发动机型号：JD4B4M2 (可选：4TE40A), 制造商:江苏农华智慧农业科技股份有限公司（可选：山东华源莱动内燃机有限公司），5.轴距：1839mm，6.最小使用质量:1795kg，7.配重:48kg/140kg，8.档位数:8/2/0，9.变速箱型式: 滑移齿轮 | 10200.0000 | 12700.0000 | 0.0000 | 0.0000 | 0 | 0 | 0 | 0 |  | 通用类 |  | 天津市
动力机械 | 拖拉机 | 轮式拖拉机（不含皮带传动轮式拖拉机） | 90-100马力两轮驱动拖拉机 | 天津拖拉机制造有限公司 | 轮式拖拉机 | TNA900-1 | 1.外廓尺寸：4700mm×1980mm×2800mm，2.驱动型式:4×2两轮驱动，3.配套功率：67kW，（90马力，排放标准：国Ⅲ）（可选：66.2kW）4.发动机型号：PHF4067ZL5B, （可选：LR4V5U23/0662E），制造商:华丰动力股份有限公司（可选:一拖（洛阳）柴油机有限公司），5.轴距：2375mm，6.最小使用质量:3715kg，7.最大配重:40×4kg/380kg，8.档位数:12/6，9.变速箱型式:啮合套换档、有变速联锁机构，10.安全驾驶室 | 27000.0000 | 31500.0000 | 0.0000 | 0.0000 | 0 | 0 | 0 | 0 |  | 通用类 |  | 天津市
动力机械 | 拖拉机 | 轮式拖拉机（不含皮带传动轮式拖拉机） | 100马力及以上两轮驱动拖拉机 | 天津拖拉机制造有限公司 | 轮式拖拉机 | TNE1300-1 | 1.外廓尺寸:4785mm×2070mm×2895mm，2.驱动型式：4×2两轮驱动，3.配套功率：95.6kW（130马力，排放标准：国Ⅲ）（选装：96kW）,4.发动机型号: LR6A3ZU23/0956E; (选装：PHF6096Z6A)，发动机型式核准证书号: CN FC G3 0669 10 0012,（选装：发动机型式核准证书号: CN FC G3 0999 04 0009），制造商：一拖（洛阳）柴油机有限公司（选装：华丰动力股份有限公司），5.轴距：2508mm，6.最小使用质量:3760kg，7.配重: 310kg/480kg，8.档位数: 16F/8R，9.变速箱换挡型式: 主副变速直齿啮合套换挡，10.安全驾驶室 | 29100.0000 | 31500.0000 | 0.0000 | 0.0000 | 0 | 0 | 0 | 0 |  | 通用类 |  | 天津市
动力机械 | 拖拉机 | 轮式拖拉机（不含皮带传动轮式拖拉机） | 100马力及以上两轮驱动拖拉机 | 天津拖拉机制造有限公司 | 轮式拖拉机 | TNE1300-2 | 1.外廓尺寸: 4785mm×2070mm×2895mm，2.驱动型式：4×2两轮驱动，3.配套功率：95.6kW（130马力，排放标准：国Ⅲ）（选装：96kW）,4.发动机型号: LR6A3ZU23/0956E; (选装：PHF6096Z6A)，发动机型式核准证书号: CN FC G3 0669 10 0012,（选装：发动机型式核准证书号: CN FC G3 0999 04 0009），制造商：一拖（洛阳）柴油机有限公司（选装：华丰动力股份有限公司），5.轴距：2508mm，6.最小使用质量:3510kg，7.配重: 310kg/480kg，8.档位数: 16F/8R，9.变速箱换挡型式: 主副变速直齿啮合套换挡，10.安全架 | 29100.0000 | 31500.0000 | 0.0000 | 0.0000 | 0 | 0 | 0 | 0 |  | 通用类 |  | 天津市
动力机械 | 拖拉机 | 轮式拖拉机（不含皮带传动轮式拖拉机） | 100马力及以上两轮驱动拖拉机 | 天津拖拉机制造有限公司 | 轮式拖拉机 | TNE1000-2 | 1.外廓尺寸：4382mm×2046mm×2895mm，2.驱动型式: 4×2两轮驱动，3.配套功率：74kW(100马力)（选装：73.5 kW），4.发动机型号：PHF4074ZL6B（选装：LR4B3ZU23/0735E）, 制造商: 华丰动力股份有限公司（选装：一拖(洛阳)柴油机有限公司），5.轴距：2192mm，6.最小使用质量:3340kg，7.配重:310kg/480kg，8.档位数:16F/8R，9.变速箱型式:4×(2+1)×2组成式，主副变速直齿啮合套换档，10.安全架 | 29100.0000 | 31500.0000 | 0.0000 | 0.0000 | 0 | 0 | 0 | 0 |  | 通用类 |  | 天津市
动力机械 | 拖拉机 | 轮式拖拉机（不含皮带传动轮式拖拉机） | 100马力及以上两轮驱动拖拉机 | 天津拖拉机制造有限公司 | 轮式拖拉机 | TNE1100-1 | 1.外廓尺寸：4382mm×2070mm×2895mm，2.驱动型式:4×2两轮驱动，3.配套功率：81kW(110马力，排放标准：国Ⅲ)，4.发动机型号: LR4M5ZU23/0810E,（选装：PHF4081ZL6A）,发动机型式核准证书号:CN FC G3 0669 07 0005,（选装：CN FC G3 0999 01 0003），制造商:一拖(洛阳)柴油机有限公司（选装:华丰动力股份有限公司），5.轴距：2194mm，6.最小使用质量:3590kg，7.配重:310kg/480kg，8.档位数:16F/8R，9.变速箱型式:4×(2+1)×2组成式，主副变速直齿啮合套换档，10.安全驾驶室 | 29100.0000 | 31500.0000 | 0.0000 | 0.0000 | 0 | 0 | 0 | 0 |  | 通用类 |  | 天津市
动力机械 | 拖拉机 | 轮式拖拉机（不含皮带传动轮式拖拉机） | 100马力及以上两轮驱动拖拉机 | 天津拖拉机制造有限公司 | 轮式拖拉机 | TNE1100-2 | 1.外廓尺寸：4382mm×20706mm×2895mm，2.驱动型式: 4×2两轮驱动，3.配套功率：81kW(110马力，排放标准：国Ⅲ)，4.发动机型号: LR4M5ZU23/0810E,（选装：PHF4081ZL6A）,发动机型式核准证书号:CN FC G3 0669 07 0005,（选装：CN FC G3 0999 01 0003），制造商:一拖(洛阳)柴油机有限公司（选装:华丰动力股份有限公司），5.轴距：2194mm，6.最小使用质量:3340kg，7.配重:310kg/480kg，8.档位数:16F/8R，9.变速箱型式:4×(2+1)×2组成式，主副变速直齿啮合套换档，10.安全架 | 29100.0000 | 31500.0000 | 0.0000 | 0.0000 | 0 | 0 | 0 | 0 |  | 通用类 |  | 天津市
动力机械 | 拖拉机 | 轮式拖拉机（不含皮带传动轮式拖拉机） | 70-80马力两轮驱动拖拉机 | 天津拖拉机制造有限公司 | 轮式拖拉机 | TNW750-1 | 1.外廓尺寸:4060mm*1929mm*2695mm，2.驱动型式：4×2两轮驱动，3.配套功率：55.2kW(75马力，排放标准：国Ⅲ),4.发动机型号: LR4M5U23/0552E;发动机型式核准证书号: CN FC G3 0669 05 0016;制造商：一拖（洛阳）柴油机有限公司，5.轴距：2188mm，6.最小使用质量:2870kg，7.配重: 180kg/360kg，8.档位数: 前进8/倒退2/爬前8/爬倒2，9.变速箱换挡型式:啮合套换挡，10.安全驾驶室 | 19600.0000 | 23500.0000 | 0.0000 | 0.0000 | 0 | 0 | 0 | 0 |  | 通用类 |  | 天津市
动力机械 | 拖拉机 | 轮式拖拉机（不含皮带传动轮式拖拉机） | 60-70马力两轮驱动拖拉机 | 天津拖拉机制造有限公司 | 轮式拖拉机 | TNW600-1 | 1.外廓尺寸:3985mm*1655mm*2240mm，2.驱动型式：4×2两轮驱动3.配套功率：44.1kW（60马力，排放标准：国Ⅲ）,4.发动机型号: 4TD60,发动机型式核准证书号: CN FC G3 0407 04 0005;制造商：山东华源莱动内燃机有限公司，5.轴距：2008mm，6.最小使用质量:2150kg，7.配重:120kg/180kg，8.档位数:前进8/倒退4，9.变速箱换挡型式:啮合套换挡，10.安全驾驶室 | 13800.0000 | 17800.0000 | 0.0000 | 0.0000 | 0 | 0 | 0 | 0 |  | 通用类 |  | 天津市
动力机械 | 拖拉机 | 轮式拖拉机（不含皮带传动轮式拖拉机） | 70-80马力两轮驱动拖拉机 | 天津拖拉机制造有限公司 | 轮式拖拉机 | TNW750-2 | 1.外廓尺寸: 4060mm*1929mm*2568mm，2.驱动型式：4×2两轮驱动，3.配套功率：55.2kW(75马力，排放标准：国Ⅲ),4.发动机型号: LR4M5U23/0552E;发动机型式核准证书号: CN FC G3 0669 05 0016;制造商：一拖（洛阳）柴油机有限公司，5.轴距：2188mm，6.最小使用质量:2680kg，7.配重: 180kg/360kg，8.档位数: 前进8/倒退2/爬前8/爬倒2，9.变速箱换挡型式:啮合套换挡，10.折叠式安全架 | 19600.0000 | 23500.0000 | 0.0000 | 0.0000 | 0 | 0 | 0 | 0 |  | 通用类 |  | 天津市
动力机械 | 拖拉机 | 轮式拖拉机（不含皮带传动轮式拖拉机） | 80-90马力两轮驱动拖拉机 | 天津拖拉机制造有限公司 | 轮式拖拉机 | TN8501 | 1.外廓尺寸：4480mm×1920mm×2800mm，2.驱动型式:4×2两轮驱动，3.配套功率：63kW，（85马力，排放标准：国Ⅲ）（可选：62.5kW）4.发动机型号：PHF4063ZL5B, （可选：LR4V5U23/0625E）;制造商:华丰动力股份有限公司（可选：一拖（洛阳）柴油机有限公司），5.轴距：2375mm，6.最小使用质量:3715kg，7.最大配重:40×4kg/380kg，8.档位数:12/6/0，9.变速箱型式:3×2×(2+1)组成式，斜齿，常啮合圆柱齿轮、啮合套换档、有变速联锁机构，10.安全驾驶室 | 23500.0000 | 30500.0000 | 0.0000 | 0.0000 | 0 | 0 | 0 | 0 |  | 通用类 |  | 天津市
动力机械 | 拖拉机 | 轮式拖拉机（不含皮带传动轮式拖拉机） | 50-60马力两轮驱动拖拉机 | 天津拖拉机制造有限公司 | 轮式拖拉机 | TNW550-1 | 1.外廓尺寸:3985mm*1655mm*2480mm，2.驱动型式：4×2两轮驱动，3.配套功率：40.4kW（55马力，排放标准：国Ⅲ）,4.发动机型号:4TD55, 发动机型式核准证书号: CN FC G3 0407 04 0006;制造商：山东华源莱动内燃机有限公司，5.轴距：2008mm，6.最小使用质量:2150kg，7.配重:120kg/180kg，8.档位数:前进8/倒退4，9.变速箱换挡型式:啮合套换挡，10.安全驾驶室 | 12000.0000 | 13200.0000 | 0.0000 | 0.0000 | 0 | 0 | 0 | 0 |  | 通用类 |  | 天津市
动力机械 | 拖拉机 | 轮式拖拉机（不含皮带传动轮式拖拉机） | 50-60马力两轮驱动拖拉机 | 天津拖拉机制造有限公司 | 轮式拖拉机 | TNW550-2 | 1.外廓尺寸:3985mm*1655mm*2290mm，2.驱动型式：4×2两轮驱动，3.配套功率：40.4kW（55马力，排放标准：国Ⅲ）,4.发动机型号:4TD55, 发动机型式核准证书号: CN FC G3 0407 04 0006;制造商：山东华源莱动内燃机有限公司，5.轴距：2008mm，6.最小使用质量:1970kg，7.配重:120kg/180kg，8.档位数:前进8/倒退4，9.变速箱换挡型式:啮合套换挡，10.折叠式安全架 | 12000.0000 | 13200.0000 | 0.0000 | 0.0000 | 0 | 0 | 0 | 0 |  | 通用类 |  | 天津市
动力机械 | 拖拉机 | 轮式拖拉机（不含皮带传动轮式拖拉机） | 100马力及以上两轮驱动拖拉机 | 天津拖拉机制造有限公司 | 轮式拖拉机 | TNA1000-2 | 1.外廓尺寸:4480mm×1920mm×2630mm，2.驱动型式:4×2两轮驱动，3.配套功率：74kW;（100马力，排放标准：国Ⅲ）(可选73.5kW)，4.发动机型号：PHF4074ZL6B, 发动机型式核准证书号：CN FC G3 0999 03 0003（可选：LR4B3ZU23/0735E, 发动机型式核准证书号：CN FC G3 0669 09 0007），制造商:华丰动力股份有限公司（可选:一拖（洛阳）柴油机有限公司），5.轴距:2360mm,6.最小使用质量:3510kg，7.最大配重:40×4kg/380kg,8.档位数:12/6/0,9.变速箱型式:啮合套换档,10.框架式安全架 | 29100.0000 | 31500.0000 | 0.0000 | 0.0000 | 0 | 0 | 0 | 0 |  | 通用类 |  | 天津市
动力机械 | 拖拉机 | 轮式拖拉机（不含皮带传动轮式拖拉机） | 100马力及以上两轮驱动拖拉机 | 天津拖拉机制造有限公司 | 轮式拖拉机 | TNE1200-1 | 1.外廓尺寸：4685mm×2046mm×2895mm，2.驱动型式:4×2两轮驱动，3.配套功率：89kW（120马力）（选装：88.2kW），4.发动机型号：PHF6089Z6A（选装：LR6M5U23/0882E），制造商: 华丰动力股份有限公司（选装：一拖(洛阳)柴油机有限公司），5.轴距：2506mm，6.最小使用质量:3760kg，7.配重:310kg/480kg，8.档位数:16F/8R，9.变速箱型式:4×(2+1)×2组成式，主副变速直齿啮合套换档，10.安全驾驶室 | 29100.0000 | 31500.0000 | 0.0000 | 0.0000 | 0 | 0 | 0 | 0 |  | 通用类 |  | 天津市
动力机械 | 拖拉机 | 轮式拖拉机（不含皮带传动轮式拖拉机） | 100马力及以上两轮驱动拖拉机 | 天津拖拉机制造有限公司 | 轮式拖拉机 | TNE1200-2 | 1.外廓尺寸：4685mm×2046mm×2895mm，2.驱动型式: 4×2两轮驱动，3.配套功率：89kW（120马力）（选装：88.2kW），4.发动机型号：PHF6089Z6A（选装：LR6M5U23/0882E），制造商: 华丰动力股份有限公司（选装：一拖(洛阳)柴油机有限公司），5.轴距：2506mm，6.最小使用质量:3510kg，7.配重:310kg/480kg，8.档位数:16F/8R，9.变速箱型式:4×(2+1)×2组成式，主副变速直齿啮合套换档，10.安全架 | 29100.0000 | 31500.0000 | 0.0000 | 0.0000 | 0 | 0 | 0 | 0 |  | 通用类 |  | 天津市
农田基本建设机械 | 平地机械 | 平地机（含激光平地机） | 幅宽2-3m激光平地机 | 保定冀旋农机装备有限公司 | 激光平地机 | 1JP-2.5 | 挂接方式：牵引式，作业幅宽：2500mm，平地铲升降高度：420mm，铲土深度：20-50mm，平地产容积：0.875m3，激光发射半径：400m，配套动力：80-100kW | 10000.0000 | 10000.0000 | 0.0000 | 0.0000 | 0 | 0 | 0 | 0 |  | 非通用类 |  | 河北省
农田基本建设机械 | 平地机械 | 平地机（含激光平地机） | 幅宽3m及以上激光平地机 | 保定冀旋农机装备有限公司 | 激光平地机 | 1JP-3.0 | 挂接方式：牵引式，作业幅宽：3000mm，平地铲升降高度：420mm，铲土深度：20-50mm，平地产容积：1.05m3，激光发射半径：400m，配套动力：90-120kW | 11400.0000 | 12200.0000 | 0.0000 | 0.0000 | 0 | 0 | 0 | 0 |  | 非通用类 |  | 河北省
动力机械 | 拖拉机 | 轮式拖拉机（不含皮带传动轮式拖拉机） | 40-50马力两轮驱动拖拉机 | 潍坊奥利达机械有限公司 | 轮式拖拉机 | ALD450-B | 外廓尺寸：3400×1480×2175；驱动型式：两轮驱动；配套功率：33.1kW; 发动机型号及制造商：4TE45,山东华源莱动内燃机有限公司；轴距：1800; 最小使用质量：1500; 标准配重：54/56; 档位数：10; 变速箱型式：(4+1)×2组成式；是否有驾驶室或安全架：有安全架。 | 10200.0000 | 12700.0000 | 0.0000 | 0.0000 | 0 | 0 | 0 | 0 |  | 通用类 |  | 山东省
动力机械 | 拖拉机 | 轮式拖拉机（不含皮带传动轮式拖拉机） | 50-60马力两轮驱动拖拉机 | 潍坊奥利达机械有限公司 | 轮式拖拉机 | ALD500-B | 外廓尺寸：3500×1460×2240；驱动型式：两轮驱动；配套功率：36.8kW; 发动机型号及制造商：4TE50,山东华源莱动内燃机有限公司；轴距：1830; 最小使用质量：1560; 标准配重：54/60; 档位数：8/2; 变速箱型式：(4+1)×2组成式；是否有驾驶室或安全架：有安全架。 | 12000.0000 | 13200.0000 | 0.0000 | 0.0000 | 0 | 0 | 0 | 0 |  | 通用类 |  | 山东省
动力机械 | 拖拉机 | 轮式拖拉机（不含皮带传动轮式拖拉机） | 40-50马力两轮驱动拖拉机 | 潍坊奥利达机械有限公司 | 轮式拖拉机 | ALD400 | 外廓尺寸：3530×1610×2170；驱动型式：两轮驱动；配套功率：29.5kW; 发动机型号及制造商：4DW91-40GG33,一汽解放汽车有限公司无锡柴油机厂；轴距：1900; 最小使用质量：1630; 配重：60/120; 档位数：10; 变速箱型式：(4+1)×2组成式；是否有驾驶室或安全架：有安全架。。 | 10200.0000 | 12700.0000 | 0.0000 | 0.0000 | 0 | 0 | 0 | 0 |  | 通用类 |  | 山东省
动力机械 | 拖拉机 | 轮式拖拉机（不含皮带传动轮式拖拉机） | 40-50马力两轮驱动拖拉机 | 潍坊奥利达机械有限公司 | 轮式拖拉机 | ALD450-A | 外廓尺寸：2740×1200×1160；驱动型式：两轮驱动；配套功率：33.1kW; 发动机型号及制造商：4TE45,山东华源莱动内燃机有限公司；轴距：1730; 最小使用质量：1780; 配重：80/34; 档位数：8/2/0; 变速箱型式：(4+1)×2组成式；是否有驾驶室或安全架：有安全架。 | 10200.0000 | 12700.0000 | 0.0000 | 0.0000 | 0 | 0 | 0 | 0 |  | 通用类 |  | 山东省
动力机械 | 拖拉机 | 轮式拖拉机（不含皮带传动轮式拖拉机） | 35-40马力两轮驱动拖拉机 | 潍坊奥利达机械有限公司 | 轮式拖拉机 | ALD350 | 外廓尺寸：3100×1400×2200；驱动型式：两轮驱动；配套功率：25.8kW; 发动机型号及制造商：4TE35A,山东华源莱动内燃机有限公司；轴距：1700; 最小使用质量：1360; 配重：0/105; 档位数：8/2/0; 变速箱型式：(4+1)×2组成式；是否有驾驶室或安全架：有安全架。 | 9300.0000 | 11400.0000 | 0.0000 | 0.0000 | 0 | 0 | 0 | 0 |  | 通用类 |  | 山东省
动力机械 | 拖拉机 | 轮式拖拉机（不含皮带传动轮式拖拉机） | 50-60马力两轮驱动拖拉机 | 潍坊奥利达机械有限公司 | 轮式拖拉机 | ALD500 | 外廓尺寸：3560×1610×2250；驱动型式：两轮驱动；配套功率：36.8kW; 发动机型号及制造商：4TE50，山东华源莱动内燃机有限公司；轴距：1950; 最小使用质量：1650; 标准配重：144/228; 档位数：8/2/0； 变速箱型式：(4+1)×2组合式；是否有驾驶室或安全架：有安全架。 | 12000.0000 | 13200.0000 | 0.0000 | 0.0000 | 0 | 0 | 0 | 0 |  | 通用类 |  | 山东省
动力机械 | 拖拉机 | 轮式拖拉机（不含皮带传动轮式拖拉机） | 50-60马力两轮驱动拖拉机 | 泰安泰山国泰拖拉机制造有限公司 | 轮式拖拉机 | 泰山-500 | 外廓尺寸（长*宽*高mm）：3870×1650×2350，驱动型式：4×2轮式 ，配套功率（kw）：36.8，发动机商标或品牌：新柴、全柴、常柴，发动机型号：A498BT-6A、QC498T50、4G33T，轴距（mm）：1966，最小使用质量（kg）：1970，配重（kg）(前/后)：108/225，档位数（前进/倒退/爬行）：12/12/0，变速箱型式：4×3×（1+1）组成式，机架型式：无架式，驾驶室：无 | 12000.0000 | 13200.0000 | 0.0000 | 0.0000 | 0 | 0 | 0 | 0 |  | 通用类 |  | 山东省
动力机械 | 拖拉机 | 轮式拖拉机（不含皮带传动轮式拖拉机） | 50-60马力两轮驱动拖拉机 | 潍坊昊田农业装备有限公司 | 轮式拖拉机 | 昊田550 | 驱动型式：4×2两轮驱动，外廓尺寸（mm）：3850×1650×2300，轴距（mm）：2035,轮距（出厂mm）：1250/1300，最小使用质量（kg）:2030,最大配重（前/后）（kg）：108/300，档位数（前进/后退）：8/4，变速箱型式：（2+1）×4组成式，换挡方式：啮合套，动力输出轴转速（r/min）:540/720, | 12000.0000 | 13200.0000 | 0.0000 | 0.0000 | 0 | 0 | 0 | 0 |  | 通用类 |  | 山东省
动力机械 | 拖拉机 | 轮式拖拉机（不含皮带传动轮式拖拉机） | 40-50马力两轮驱动拖拉机 | 洛阳市煌睿机械制造有限公司 | 轮式拖拉机 | 华宣450 | 驱动方式：4×2两轮驱动；发动机标定功率（kW）：33.1；外廓尺寸(长×宽×高)（mm）：3700×1600×2150；轴距或履带接地长度（mm）：1940；轮距(前轮/后轮)或轨距（mm）：1200-1500/1300-1600；轮距(前轮/后轮)调整方式：可调/可调；最小离地间隙（mm）：400；最小使用质量（kg）：1760；前轴质量/后轴质量（kg）：810/950。 | 10200.0000 | 12700.0000 | 0.0000 | 0.0000 | 0 | 0 | 0 | 0 |  | 通用类 |  | 河南省
动力机械 | 拖拉机 | 轮式拖拉机（不含皮带传动轮式拖拉机） | 50-60马力两轮驱动拖拉机 | 洛阳市煌睿机械制造有限公司 | 轮式拖拉机 | 华宣500 | 驱动方式：4×2两轮驱动；发动机标定功率（kW）：36.8；外廓尺寸(长×宽×高)（mm）：3900×1650×2480（至驾驶室顶）；轴距或履带接地长度（mm）：1960；轮距(前轮/后轮)或轨距（mm）：1300-1600/1400-1600；轮距(前轮/后轮)调整方式：可调/可调；最小离地间隙（mm）：430；最小使用质量（kg）：2240；前轴质量/后轴质量（kg）：770/1470。 | 12000.0000 | 13200.0000 | 0.0000 | 0.0000 | 0 | 0 | 0 | 0 |  | 通用类 |  | 河南省
动力机械 | 拖拉机 | 轮式拖拉机（不含皮带传动轮式拖拉机） | 40-50马力两轮驱动拖拉机 | 洛阳市煌睿机械制造有限公司 | 轮式拖拉机 | 400 | 驱动方式：4×2两轮驱动；配套发动机标定功率（kW）：29.4，选装发动机1标定功率（kW）：29.5，选装发动机2标定功率（kW）：29.42，选装发动机3标定功率（kW）：29.5；外廓尺寸(长×宽×高)（mm）：3680×1500×2350（至安全架顶）；轴距或履带接地长（mm）：1845；轮距(前轮/后轮)或轨距（mm）：1210、1310、1410、1510/1210；常用轮距(前轮/后轮)或轨距（mm）：1310/1210；轮距(前轮/后轮)调整方式：多级可调/不可调；最小离地间隙（mm）：400；最小使用质量（kg）：1750；标准配重(前/后)（kg）：80/100。 | 10200.0000 | 12700.0000 | 0.0000 | 0.0000 | 0 | 0 | 0 | 0 |  | 通用类 |  | 河南省
动力机械 | 拖拉机 | 轮式拖拉机（不含皮带传动轮式拖拉机） | 60-70马力两轮驱动拖拉机 | 洛阳市煌睿机械制造有限公司 | 轮式拖拉机 | 华宣600 | 驱动方式：4×2两轮驱动；发动机标定功率（kW）：44.1kW；外廓尺寸(长×宽×高)（mm）：3850×1840×2700（至驾驶室顶）；轴距或履带接地长度（mm）：2000；轮距(前轮/后轮)或轨距（mm）：1350-1600/1400-1600；轮距(前轮/后轮)调整方式：可调/可调；最小离地间隙（mm）：430；最小使用质量（kg）：2400；前轴质量/后轴质量（kg）：1105/1295。 | 13800.0000 | 17800.0000 | 0.0000 | 0.0000 | 0 | 0 | 0 | 0 |  | 通用类 |  | 河南省
农田基本建设机械 | 平地机械 | 平地机（含激光平地机） | 幅宽2-3m激光平地机 | 北京天宝伟业科技有限公司 | 激光平地机 | 1JPD-2500 | 作业幅宽2.5米.刮土铲外形尺寸(长×宽×高):3450MM×2595MM×2480MM,配套动力:≥52.22KW. | 10000.0000 | 10000.0000 | 0.0000 | 0.0000 | 0 | 0 | 0 | 0 |  | 非通用类 |  | 北京市
农田基本建设机械 | 平地机械 | 平地机（含激光平地机） | 幅宽3m及以上激光平地机 | 北京天宝伟业科技有限公司 | 激光平地机 | 1JPD-3000 | 作业幅宽3.0米.刮土铲外形尺寸(长×宽×高):3900MM×3095MM×2480MM,配套动力:≥67.14KW. | 11400.0000 | 12200.0000 | 0.0000 | 0.0000 | 0 | 0 | 0 | 0 |  | 非通用类 |  | 北京市
农田基本建设机械 | 平地机械 | 平地机（含激光平地机） | 幅宽3m及以上激光平地机 | 北京天宝伟业科技有限公司 | 激光平地机 | 1JPD-3200 | 作业幅宽3.2米.刮土铲外形尺寸(长×宽×高):3900MM×3295MM×2480MM,配套动力:≥89.52KW. | 11400.0000 | 12200.0000 | 0.0000 | 0.0000 | 0 | 0 | 0 | 0 |  | 非通用类 |  | 北京市
农田基本建设机械 | 平地机械 | 平地机（含激光平地机） | 幅宽3m及以上激光平地机 | 北京天宝伟业科技有限公司 | 激光平地机（伸缩型） | 12JP-250A | 作业幅宽3.2米.刮土铲外形尺寸(长×宽×高):4000MM×3295MM×2480MM（伸开）,配套动力:≥89.52KW. | 11400.0000 | 12200.0000 | 0.0000 | 0.0000 | 0 | 0 | 0 | 0 |  | 非通用类 |  | 北京市
农田基本建设机械 | 平地机械 | 平地机（含激光平地机） | 幅宽3m及以上激光平地机 | 北京天宝伟业科技有限公司 | 激光平地机（伸缩型） | 12JP-300A | 作业幅宽3.7米.刮土铲外形尺寸(长×宽×高):4000MM×3795MM×2480MM（伸开）,配套动力:≥102.9KW. | 11400.0000 | 12200.0000 | 0.0000 | 0.0000 | 0 | 0 | 0 | 0 |  | 非通用类 |  | 北京市
农田基本建设机械 | 平地机械 | 平地机（含激光平地机） | 幅宽3m及以上激光平地机 | 北京天宝伟业科技有限公司 | 激光平地机（伸缩型） | 12JP-320A | 作业幅宽3.9米.刮土铲外形尺寸(长×宽×高):4000MM×3995MM×2480MM（伸开）,配套动力:≥110.25KW. | 11400.0000 | 12200.0000 | 0.0000 | 0.0000 | 0 | 0 | 0 | 0 |  | 非通用类 |  | 北京市
设施农业设备 | 温室大棚设备 | 热风炉 | 发热量大于40万kJ/h加温炉 | 合肥易祥农业机械智能装备有限公司 | 生物质热风炉 | 5LSW-45 | 型式:整体换热式丶燃料品种:生物质颗粒丶 换热管外径×长度×厚度(mm):一组：Ф60×1150×3.5丶换热管数量:一组：150丶热功率(MW):0.52丶热风机电机功率(kW):5.5丶抽烟风机功率(kW):2.2丶炉体外形尺寸(长×宽×高)（不含烟囱、所有风机和外接管道）(mm):3690×1560×2350 、 | 3500.0000 | 3500.0000 | 0.0000 | 0.0000 | 0 | 0 | 0 | 0 |  | 非通用类 |  | 安徽省
设施农业设备 | 温室大棚设备 | 热风炉 | 发热量大于40万kJ/h加温炉 | 合肥易祥农业机械智能装备有限公司 | 生物质热风炉 | 5LSW-60 | 型式:整体换热式丶燃料品种:生物质颗粒丶 换热管外径×长度×厚度(mm):一组：Ф60×1180×3.5丶换热管数量:一组：158丶热功率(MW):0.70丶热风机电机功率(kW):11丶抽烟风机功率(kW):2.2丶炉体外形尺寸(长×宽×高)（不含烟囱、所有风机和外接管道）(mm):3900×1560×2430 、 | 3500.0000 | 3500.0000 | 0.0000 | 0.0000 | 0 | 0 | 0 | 0 |  | 非通用类 |  | 安徽省
设施农业设备 | 温室大棚设备 | 热风炉 | 发热量大于40万kJ/h加温炉 | 合肥易祥农业机械智能装备有限公司 | 生物质热风炉 | 5LSW-75 | 型式:整体换热式丶燃料品种:生物质颗粒丶 换热管外径×长度×厚度(mm):一组：Ф60×1180×3.5丶换热管数量:一组：189丶热功率(MW):0.87丶热风机电机功率(kW):11丶抽烟风机功率(kW):3丶炉体外形尺寸(长×宽×高)（不含烟囱、所有风机和外接管道）(mm):4700×1620×2550 、 | 3500.0000 | 3500.0000 | 0.0000 | 0.0000 | 0 | 0 | 0 | 0 |  | 非通用类 |  | 安徽省
动力机械 | 拖拉机 | 轮式拖拉机（不含皮带传动轮式拖拉机） | 40-50马力两轮驱动拖拉机 | 潍坊沃富田农业装备有限公司 | 轮式拖拉机 | WFT450 | 功率：33.1kW；驱动方式：两轮驱动；外廓尺寸（长×宽×高）（mm）：3520×1500×2260；轴距（mm）：1780；常用轮距（前轮/后轮）（mm）：1200/1200；轮距（前轮/后轮）调整方式：有级可调/无级可调；最小离地间隙（mm）:350（牵引架底部）；最小使用质量（kg）：1330；档位数（前进/倒退）：8/2；发动机与离合器联接方式：直联式；起动方式：电启动；发动机型号：4TE45A，标定功率（kW）：33.1；轮胎型号（前轮/后轮）：6.00-16/11.2-24 | 10200.0000 | 12700.0000 | 0.0000 | 0.0000 | 0 | 0 | 0 | 0 |  | 通用类 |  | 山东省
动力机械 | 拖拉机 | 轮式拖拉机（不含皮带传动轮式拖拉机） | 50-60马力两轮驱动拖拉机 | 潍坊沃富田农业装备有限公司 | 轮式拖拉机 | WFT500 | 功率：36.8kW；驱动方式：两轮驱动；外廓尺寸（长×宽×高）（mm）：3738×1495×2235；轴距（mm）：1860；轮距（前轮/后轮）（mm）：960、1100、1240、1300/960～1300；轮距（前轮/后轮）调整方式：有级可调/无级可调；最小离地间隙（部位）（mm）：364（前桥底部）；最小使用质量（kg）：1430；档位数（前进/倒退）：8/2；发动机与离合器联接方式：直联；起动方式：电启动；发动机型号：4TE50，标定功率（kW）：36.8；轮胎型号（前轮/后轮）：6.50-16/11.2-28 | 12000.0000 | 13200.0000 | 0.0000 | 0.0000 | 0 | 0 | 0 | 0 |  | 通用类 |  | 山东省
动力机械 | 拖拉机 | 轮式拖拉机（不含皮带传动轮式拖拉机） | 60-70马力两轮驱动拖拉机 | 潍坊沃富田农业装备有限公司 | 轮式拖拉机 | WFT600 | 功率：44.1kW；驱动方式：两轮驱动；外廓尺寸（长×宽×高）（mm）：3722×1494×2226；轴距（mm）：1880；轮距（前轮/后轮）（mm）：960、1100、1200、1300/960-1300；轮距（前轮/后轮）调整方式：有级可调/无级可调；最小离地间隙（部位）（mm）：360（前桥油底壳底部）；最小使用质量（kg）：1482；档位数（前进/倒退）：8/2；发动机与离合器联接方式：直联；起动方式：电启动；发动机型号：4TD60，标定功率（kW）：44.1；轮胎型号（前轮/后轮）：6.50-16/11.2-28 | 13800.0000 | 17800.0000 | 0.0000 | 0.0000 | 0 | 0 | 0 | 0 |  | 通用类 |  | 山东省
农业废弃物利用处理设备 | 废弃物处理设备 | 病死畜禽无害化处理设备 | 有效容积2m³及以上病死畜禽处理设备 | 徐州昊特机械有限公司 | 病死畜禽无害化处理机 | 11FFX-2.1 | 型号名称 ：11FFX-2.1型病死畜禽无害化处理机 ；外形尺寸（长×宽×高） mm ：3850×1300×2250 ；驱动功率 kw ：11 ；加热功率 kw ：15 ；灭菌功率 kw ：1.68 ；上料、出料方式 ：人工 ；处理能t/h ：0.045 ；处理温度 °C ：70～90 ；处理周期 h ：8～24 ；处理手段 ；切割搅拌、高温灭菌 ；废气处理 ：冷却雾化 | 50000.0000 | 50000.0000 | 0.0000 | 0.0000 | 0 | 0 | 0 | 0 |  | 非通用类 |  | 江苏省
农业废弃物利用处理设备 | 废弃物处理设备 | 病死畜禽无害化处理设备 | 有效容积0.5m³-1m³病死畜禽处理设备(多片非连续式结构刀具) | 徐州昊特机械有限公司 | 病死畜禽无害化处理机 | 11FFX-0.55 | 11FFX-0.55型病死畜禽无害化处理机;外形尺寸（长×宽×高） mm :2650×1150×2020 ;;驱动功率 kw :4 ;加热功率 kw :9 ;灭菌功率 kw :1.68 ;上料、出料方式 :人工 ;处理能力 t/h :0.023 ;处理温度 °C :70～90 ;处理周期 h :8～24 ;处理手段 :切割搅拌、高温灭菌 ;废气处理 :冷却雾化 | 24000.0000 | 24000.0000 | 0.0000 | 0.0000 | 0 | 0 | 0 | 0 |  | 非通用类 |  | 江苏省
动力机械 | 拖拉机 | 轮式拖拉机（不含皮带传动轮式拖拉机） | 40-50马力两轮驱动拖拉机 | 潍坊昊田农业装备有限公司 | 轮式拖拉机 | TY400 | 驱动型式：4×2两轮驱动，外廓尺寸（mm）：3200×1560×1965（1470消音器下置），轴距（mm）：1720,轮距（出厂mm）：1170/1200，最小使用质量（kg）:1180,最大配重（前/后）（kg）：48/350，档位数（前进/后退）：8/2，变速箱型式：（4+1）×2组成式，换挡方式：滑移齿轮，动力输出轴转速（r/min）:720 | 10200.0000 | 12700.0000 | 0.0000 | 0.0000 | 0 | 0 | 0 | 0 |  | 通用类 |  | 山东省
动力机械 | 拖拉机 | 轮式拖拉机（不含皮带传动轮式拖拉机） | 70-80马力两轮驱动拖拉机 | 雷沃重工股份有限公司 | 轮式拖拉机 | 现：M700-H（原：M700-E） | 驱动方式：两轮驱动；功率（kw）：51.5 | 19600.0000 | 23500.0000 | 0.0000 | 0.0000 | 0 | 0 | 0 | 0 |  | 通用类 |  | 山东省
动力机械 | 拖拉机 | 轮式拖拉机（不含皮带传动轮式拖拉机） | 100马力及以上两轮驱动拖拉机 | 雷沃重工股份有限公司 | 轮式拖拉机 | 现：M1000-Y（原：M1000-B） | 驱动方式：两轮驱动；功率（kw）：73.5KW | 29100.0000 | 31500.0000 | 0.0000 | 0.0000 | 0 | 0 | 0 | 0 |  | 通用类 |  | 山东省
动力机械 | 拖拉机 | 轮式拖拉机（不含皮带传动轮式拖拉机） | 100马力及以上两轮驱动拖拉机 | 雷沃重工股份有限公司 | 轮式拖拉机 | M1300-DA | 驱动方式：两轮驱动；功率（kw）：95.6KW | 29100.0000 | 31500.0000 | 0.0000 | 0.0000 | 0 | 0 | 0 | 0 |  | 通用类 |  | 山东省
动力机械 | 拖拉机 | 轮式拖拉机（不含皮带传动轮式拖拉机） | 100马力及以上两轮驱动拖拉机 | 雷沃重工股份有限公司 | 轮式拖拉机 | 现：M1200-U（原：M1200-A） | 驱动方式：两轮驱动；功率（kw）：88.2KW | 29100.0000 | 31500.0000 | 0.0000 | 0.0000 | 0 | 0 | 0 | 0 |  | 通用类 |  | 山东省
动力机械 | 拖拉机 | 轮式拖拉机（不含皮带传动轮式拖拉机） | 100马力及以上两轮驱动拖拉机 | 雷沃重工股份有限公司 | 轮式拖拉机 | 现：M1200-U1（原：M1200-A1） | 驱动方式：两轮驱动；功率（kw）：88.2KW | 29100.0000 | 31500.0000 | 0.0000 | 0.0000 | 0 | 0 | 0 | 0 |  | 通用类 |  | 山东省
动力机械 | 拖拉机 | 轮式拖拉机（不含皮带传动轮式拖拉机） | 90-100马力两轮驱动拖拉机 | 雷沃重工股份有限公司 | 轮式拖拉机 | 现：M900-Y（原：M900-B） | 驱动方式：两轮驱动；功率（kw）：66.2KW | 27000.0000 | 31500.0000 | 0.0000 | 0.0000 | 0 | 0 | 0 | 0 |  | 通用类 |  | 山东省
动力机械 | 拖拉机 | 轮式拖拉机（不含皮带传动轮式拖拉机） | 35-40马力两轮驱动拖拉机 | 雷沃重工股份有限公司 | 轮式拖拉机 | 现：TC350（原：HT350） | 驱动方式：两轮驱动；功率（kw）：25.8 | 9300.0000 | 11400.0000 | 0.0000 | 0.0000 | 0 | 0 | 0 | 0 |  | 通用类 |  | 山东省
动力机械 | 拖拉机 | 轮式拖拉机（不含皮带传动轮式拖拉机） | 40-50马力两轮驱动拖拉机 | 雷沃重工股份有限公司 | 轮式拖拉机 | 现：TC450（原：HT450） | SD4DW3D2；33.1kw；江苏四达动力机械集团有限公司；第三阶段 4B5-45V32；33.1kw；安徽全柴动力股份有限公司；第三阶段 4TE45A；33.1kw；山东华源莱动内燃机有限公司；第三阶段 | 10200.0000 | 12700.0000 | 0.0000 | 0.0000 | 0 | 0 | 0 | 0 |  | 通用类 |  | 山东省
动力机械 | 拖拉机 | 轮式拖拉机（不含皮带传动轮式拖拉机） | 40-50马力两轮驱动拖拉机 | 雷沃重工股份有限公司 | 轮式拖拉机 | 现：TC400（原：HT400） | 驱动方式：两轮驱动；功率（kw）：29.4 | 10200.0000 | 12700.0000 | 0.0000 | 0.0000 | 0 | 0 | 0 | 0 |  | 通用类 |  | 山东省
动力机械 | 拖拉机 | 轮式拖拉机（不含皮带传动轮式拖拉机） | 60-70马力两轮驱动拖拉机 | 河南向阳红机械制造有限公司 | 轮式拖拉机 | 向阳红-600A | 发动机功率：44.1kW；驱动方式：两轮驱动；外廓尺寸（mm）长×宽×高：3400×1510×1450；轴距：1660（mm）；最小使用质量：1390 （kg） | 13800.0000 | 17800.0000 | 0.0000 | 0.0000 | 0 | 0 | 0 | 0 |  | 通用类 |  | 河南省
动力机械 | 拖拉机 | 轮式拖拉机（不含皮带传动轮式拖拉机） | 50-60马力两轮驱动拖拉机 | 河南向阳红机械制造有限公司 | 轮式拖拉机 | 向阳红-550A | 发动机功率：40.5kW；驱动方式：两轮驱动；外廓尺寸（mm）长×宽×高：3400×1510×1450；轴距：1660（mm）；最小使用质量：1390（kg） | 12000.0000 | 13200.0000 | 0.0000 | 0.0000 | 0 | 0 | 0 | 0 |  | 通用类 |  | 河南省
动力机械 | 拖拉机 | 轮式拖拉机（不含皮带传动轮式拖拉机） | 50-60马力两轮驱动拖拉机 | 河南向阳红机械制造有限公司 | 轮式拖拉机 | 向阳红-500A | 发动机功率：36.8kW；驱动方式：两轮驱动；外廓尺寸（mm）长×宽×高：3400×1510×1450；轴距：1660（mm）；最小使用质量：1390（kg） | 12000.0000 | 13200.0000 | 0.0000 | 0.0000 | 0 | 0 | 0 | 0 |  | 通用类 |  | 河南省
动力机械 | 拖拉机 | 轮式拖拉机（不含皮带传动轮式拖拉机） | 40-50马力两轮驱动拖拉机 | 河南向阳红机械制造有限公司 | 轮式拖拉机 | 向阳红-400A | 发动机功率：29.5kW；驱动方式：两轮驱动；外廓尺寸（mm）长×宽×高：3265×1320×1320；轴距：1583（mm）；最小使用质量：1045 （kg） | 10200.0000 | 12700.0000 | 0.0000 | 0.0000 | 0 | 0 | 0 | 0 |  | 通用类 |  | 河南省
动力机械 | 拖拉机 | 轮式拖拉机（不含皮带传动轮式拖拉机） | 40-50马力两轮驱动拖拉机 | 河南向阳红机械制造有限公司 | 轮式拖拉机 | 向阳红-400E | 发动机功率：29.4kW；驱动方式：两轮驱动；外廓尺寸（mm）长×宽×高：3605×1485×2140；轴距：1775（mm）；最小使用质量：1600 （kg） | 10200.0000 | 12700.0000 | 0.0000 | 0.0000 | 0 | 0 | 0 | 0 |  | 通用类 |  | 河南省
动力机械 | 拖拉机 | 轮式拖拉机（不含皮带传动轮式拖拉机） | 40-50马力两轮驱动拖拉机 | 河南向阳红机械制造有限公司 | 轮式拖拉机 | 向阳红-450E | 发动机功率：33.1kW；驱动方式：两轮驱动；外廓尺寸（mm）长×宽×高：3605×1485×2140；轴距：1775（mm）；最小使用质量：1600 （kg） | 10200.0000 | 12700.0000 | 0.0000 | 0.0000 | 0 | 0 | 0 | 0 |  | 通用类 |  | 河南省
动力机械 | 拖拉机 | 轮式拖拉机（不含皮带传动轮式拖拉机） | 100马力及以上两轮驱动拖拉机 | 河南向阳红机械制造有限公司 | 轮式拖拉机 | 向阳红-1000 | 发动机功率：73.5kW；驱动方式:两轮驱动；外廓尺寸（mm）长×宽×高：4290×2085×2950；轴距：2195（mm）；最小使用质量：3720 （kg） | 29100.0000 | 31500.0000 | 0.0000 | 0.0000 | 0 | 0 | 0 | 0 |  | 通用类 |  | 河南省
动力机械 | 拖拉机 | 轮式拖拉机（不含皮带传动轮式拖拉机） | 90-100马力两轮驱动拖拉机 | 河南向阳红机械制造有限公司 | 轮式拖拉机 | 向阳红-950 | 发动机功率：70kW；驱动方式:两轮驱动；外廓尺寸（mm）长×宽×高：4290×2085×2950；轴距：2195（mm）；最小使用质量：3720 （kg） | 27000.0000 | 31500.0000 | 0.0000 | 0.0000 | 0 | 0 | 0 | 0 |  | 通用类 |  | 河南省
动力机械 | 拖拉机 | 轮式拖拉机（不含皮带传动轮式拖拉机） | 90-100马力两轮驱动拖拉机 | 河南向阳红机械制造有限公司 | 轮式拖拉机 | 向阳红-900 | 发动机功率：66.2kW；驱动方式:两轮驱动；外廓尺寸（mm）长×宽×高：4290×2110×2680；轴距：2195（mm）；最小使用质量：3500 （kg） | 27000.0000 | 31500.0000 | 0.0000 | 0.0000 | 0 | 0 | 0 | 0 |  | 通用类 |  | 河南省
动力机械 | 拖拉机 | 轮式拖拉机（不含皮带传动轮式拖拉机） | 50-60马力两轮驱动拖拉机 | 河南向阳红机械制造有限公司 | 轮式拖拉机 | 向阳红-500 | 发动机功率：36.8kW；驱动方式：两轮驱动；外廓尺寸（mm）长×宽×高：3815×1640×2220（排气管）、2700安全架；轴距：1990（mm）；最小使用质量：2040（kg） | 12000.0000 | 13200.0000 | 0.0000 | 0.0000 | 0 | 0 | 0 | 0 |  | 通用类 |  | 河南省
动力机械 | 拖拉机 | 轮式拖拉机（不含皮带传动轮式拖拉机） | 50-60马力两轮驱动拖拉机 | 河南向阳红机械制造有限公司 | 轮式拖拉机 | 向阳红-550 | 发动机功率：40.4kW；驱动方式：两轮驱动；外廓尺寸（mm）长×宽×高：3825×1700×2270（排气管）、2700（安全架）；轴距：2040（mm）；最小使用质量：2098（kg） | 12000.0000 | 13200.0000 | 0.0000 | 0.0000 | 0 | 0 | 0 | 0 |  | 通用类 |  | 河南省
动力机械 | 拖拉机 | 轮式拖拉机（不含皮带传动轮式拖拉机） | 40-50马力两轮驱动拖拉机 | 河南向阳红机械制造有限公司 | 轮式拖拉机 | 向阳红-450 | 发动机功率：33.1kW；驱动方式：两轮驱动；外廓尺寸（mm）长×宽×高：3780×1640×2170（排气管）、2700安全架（mm）；轴距：1950（mm）；最小使用质量：1960（kg） | 10200.0000 | 12700.0000 | 0.0000 | 0.0000 | 0 | 0 | 0 | 0 |  | 通用类 |  | 河南省
动力机械 | 拖拉机 | 轮式拖拉机（不含皮带传动轮式拖拉机） | 40-50马力两轮驱动拖拉机 | 河南向阳红机械制造有限公司 | 轮式拖拉机 | 向阳红-400 | 发动机功率：29.4kW；驱动方式：两轮驱动；外廓尺寸（mm）长×宽×高：3780×1640×2170(排气管）、2700安全架；轴距：1950（mm）；最小使用质量：1960（kg） | 10200.0000 | 12700.0000 | 0.0000 | 0.0000 | 0 | 0 | 0 | 0 |  | 通用类 |  | 河南省
动力机械 | 拖拉机 | 轮式拖拉机（不含皮带传动轮式拖拉机） | 100马力及以上两轮驱动拖拉机 | 河南向阳红机械制造有限公司 | 轮式拖拉机 | 向阳红-1100 | 发动机功率：81kW；驱动方式:两轮驱动；外廓尺寸（mm）长×宽×高：4580×2110×2900（消声器）3040安全架；轴距：2500（mm）；最小使用质量：3670 （kg） | 29100.0000 | 31500.0000 | 0.0000 | 0.0000 | 0 | 0 | 0 | 0 |  | 通用类 |  | 河南省
动力机械 | 拖拉机 | 轮式拖拉机（不含皮带传动轮式拖拉机） | 50-60马力两轮驱动拖拉机 | 潍坊昊田农业装备有限公司 | 轮式拖拉机 | 昊田500G | 驱动型式：两轮驱动，外廓尺寸（mm）：3465×1385×1395，轴距（mm）：1800,轮距（出厂mm）：960/1050，最小使用质量（kg）: 1480,最大配重（前/后）（kg）：48/100，档位数（前进/后退）：8/2，变速箱型式：(4+1) ×2组成式，换挡方式：机械有级变速，动力输出轴转速（r/min）: 540/720 | 12000.0000 | 13200.0000 | 0.0000 | 0.0000 | 0 | 0 | 0 | 0 |  | 通用类 |  | 山东省
动力机械 | 拖拉机 | 轮式拖拉机（不含皮带传动轮式拖拉机） | 60-70马力两轮驱动拖拉机 | 潍坊昊田农业装备有限公司 | 轮式拖拉机 | 昊田600 | 驱动型式：4×2两轮驱动，外廓尺寸（mm）：3850×1650×2300，轴距（mm）：2040,轮距（出厂mm）：1250/1300，最小使用质量（kg）:2120,最大配重（前/后）（kg）：144/360，档位数（前进/后退）：8/8，变速箱型式：（1+1）×4×2组成式，换挡方式：啮合套，动力输出轴转速（r/min）:540/720, | 13800.0000 | 17800.0000 | 0.0000 | 0.0000 | 0 | 0 | 0 | 0 |  | 通用类 |  | 山东省
动力机械 | 拖拉机 | 轮式拖拉机（不含皮带传动轮式拖拉机） | 40-50马力两轮驱动拖拉机 | 潍坊昊田农业装备有限公司 | 轮式拖拉机 | TY450 | 驱动型式：4×2两轮驱动，外廓尺寸（mm）：3600×1540×2110（1470消音器下置），轴距（mm）：1880,轮距（出厂mm）：1170/1200，最小使用质量（kg）:1380,最大配重（前/后）（kg）：48/300，档位数（前进/后退）：8/2，变速箱型式：（4+1）×2组成式，换挡方式：滑移齿轮和啮合套，动力输出轴转速（r/min）:540/720, | 10200.0000 | 12700.0000 | 0.0000 | 0.0000 | 0 | 0 | 0 | 0 |  | 通用类 |  | 山东省
动力机械 | 拖拉机 | 轮式拖拉机（不含皮带传动轮式拖拉机） | 50-60马力两轮驱动拖拉机 | 潍坊昊田农业装备有限公司 | 轮式拖拉机 | 昊田500 | 驱动型式：4×2两轮驱动，外廓尺寸（mm）：3800×1614×2080，轴距（mm）：1946,轮距（出厂mm）：1250/1300，最小使用质量（kg）:1980,最大配重（前/后）（kg）：144/300，档位数（前进/后退）：8/4，变速箱型式：（2+1）×4组成式，换挡方式：啮合套，动力输出轴转速（r/min）:540/720, | 12000.0000 | 13200.0000 | 0.0000 | 0.0000 | 0 | 0 | 0 | 0 |  | 通用类 |  | 山东省
动力机械 | 拖拉机 | 轮式拖拉机（不含皮带传动轮式拖拉机） | 35-40马力两轮驱动拖拉机 | 潍坊昊田农业装备有限公司 | 轮式拖拉机 | TY350 | 驱动型式：4×2两轮驱动，外廓尺寸（mm）：3082×1560×1965，轴距（mm）：1690,轮距（出厂mm）：1170/1200，最小使用质量（kg）:1170,最大配重（前/后）（kg）：48/300，档位数（前进/后退）：8/2，变速箱型式：（4+1）×2组成式，换挡方式：滑移齿轮，动力输出轴转速（r/min）:540或720, | 9300.0000 | 11400.0000 | 0.0000 | 0.0000 | 0 | 0 | 0 | 0 |  | 通用类 |  | 山东省
动力机械 | 拖拉机 | 轮式拖拉机（不含皮带传动轮式拖拉机） | 40-50马力两轮驱动拖拉机 | 潍坊昊田农业装备有限公司 | 轮式拖拉机 | TY450G | 驱动型式：4×2两轮驱动，外廓尺寸（mm）：3320×1380×1365（防翻架2040），轴距（mm）：1650,轮距（出厂mm）：960/1000，最小使用质量（kg）: 1350,最大配重（前/后）（kg）：48/60，档位数（前进/后退）：8/2，变速箱型式：(4+1)×2 组成式，换挡方式：机械有级变速，动力输出轴转速（r/min）: 540/720 | 10200.0000 | 12700.0000 | 0.0000 | 0.0000 | 0 | 0 | 0 | 0 |  | 通用类 |  | 山东省
动力机械 | 拖拉机 | 轮式拖拉机（不含皮带传动轮式拖拉机） | 60-70马力两轮驱动拖拉机 | 潍坊昊田农业装备有限公司 | 轮式拖拉机 | 昊田600G | 驱动型式：4×2两轮驱动，外廓尺寸（mm）：3525×1380×2127，轴距（mm）：1640,轮距（出厂mm）：960/1050，最小使用质量（kg）: 1400,最大配重（前/后）（kg）：48/100，档位数（前进/后退）：8/2，变速箱型式：(4+1)×2 组成式，换挡方式：机械有级变速，动力输出轴转速（r/min）: 540/720, | 13800.0000 | 17800.0000 | 0.0000 | 0.0000 | 0 | 0 | 0 | 0 |  | 通用类 |  | 山东省
动力机械 | 拖拉机 | 轮式拖拉机（不含皮带传动轮式拖拉机） | 40-50马力两轮驱动拖拉机 | 河北铠特农业机械有限公司 | 轮式拖拉机 | KT450A | 功率：45马力；驱动方式：两轮驱动 | 10200.0000 | 12700.0000 | 0.0000 | 0.0000 | 0 | 0 | 0 | 0 |  | 通用类 |  | 河北省
动力机械 | 拖拉机 | 轮式拖拉机（不含皮带传动轮式拖拉机） | 50-60马力两轮驱动拖拉机 | 英轩重工有限公司 | 轮式拖拉机 | YX500-A | 驱动方式：两轮驱动；功率(KW)：36.8KW 外廓尺寸（mm）：3550mm×1550mm×2270mm；轴距（mm）：1850mm；轮距（前轮/后轮）mm：1200/1200；轮距调整方式：有级可调/无级可调；最小离地间隙（mm）：380mm；最小使用质量（kg）：1351kg；最大配重质量（kg）：45kg/56kg；档位数：8/2/0；转向方式：前轮液压转向；制动系型式：蹄式制动器；离合器型式：干式；变速箱换挡方式：机械有级变速；轮胎规格：6.0-16/11.2-28；液压悬挂装置型式：后置、三点悬挂 | 12000.0000 | 13200.0000 | 0.0000 | 0.0000 | 0 | 0 | 0 | 0 |  | 通用类 |  | 山东省
动力机械 | 拖拉机 | 轮式拖拉机（不含皮带传动轮式拖拉机） | 100马力及以上两轮驱动拖拉机 | 英轩重工有限公司 | 轮式拖拉机 | YX1100-E | 驱动方式：两轮驱动；功率(KW)：81KW 外廓尺寸（mm）：4530mm×1986mm×2760mm；轴距（mm）：2366mm；轮距（前轮/后轮）mm：1485/1608；轮距调整方式：有级可调/无级可调；最小离地间隙（mm）：375mm；最小使用质量（kg）：3800kg；最大配重质量（kg）：310kg/360kg；档位数：16/8/0；转向方式：前轮液压转向；制动系型式：机械式、盘式；离合器型式：干式；变速箱换挡方式：机械有级变速；轮胎规格：7.5-20/16.9-34；液压悬挂装置型式：后置、三点悬挂 | 29100.0000 | 31500.0000 | 0.0000 | 0.0000 | 0 | 0 | 0 | 0 |  | 通用类 |  | 山东省
动力机械 | 拖拉机 | 轮式拖拉机（不含皮带传动轮式拖拉机） | 100马力及以上两轮驱动拖拉机 | 英轩重工有限公司 | 轮式拖拉机 | YX1400-E | 驱动方式：两轮驱动；功率(KW)：103KW 外廓尺寸（mm）：4780mm×2050mm×2900mm；轴距（mm）：2620mm；轮距（前轮/后轮）mm：1485/1796；轮距调整方式：有级可调/有级可调；最小离地间隙（mm）：400mm；最小使用质量（kg）：4080kg；最大配重质量（kg）：310kg/480kg；档位数：16/8/0；转向方式：前轮液压转向；制动系型式：机械式；离合器型式：干式；变速箱换挡方式：机械有级变速；轮胎规格：7.5-20/16.9-34；液压悬挂装置型式：后置、三点悬挂 | 29100.0000 | 31500.0000 | 0.0000 | 0.0000 | 0 | 0 | 0 | 0 |  | 通用类 |  | 山东省
动力机械 | 拖拉机 | 轮式拖拉机（不含皮带传动轮式拖拉机） | 100马力及以上两轮驱动拖拉机 | 英轩重工有限公司 | 轮式拖拉机 | YX1300-E | 驱动方式：两轮驱动；功率(KW)：95.6KW 外廓尺寸（mm）：4930mm×2150mm×3000mm；轴距（mm）：2600mm；轮距（前轮/后轮）mm：1685/1996；轮距调整方式：有级可调/有级可调；最小离地间隙（mm）：450mm；最小使用质量（kg）：4240kg；最大配重质量（kg）：308kg/360kg；档位数：16/8/0；转向方式：前轮液压转向；制动系型式：盘式制动器；离合器型式：干式、双作用；变速箱换挡方式：机械有级变速；轮胎规格：7.5-20/16.9-34；液压悬挂装置型式：后置、三点悬挂 | 29100.0000 | 31500.0000 | 0.0000 | 0.0000 | 0 | 0 | 0 | 0 |  | 通用类 |  | 山东省
动力机械 | 拖拉机 | 轮式拖拉机（不含皮带传动轮式拖拉机） | 40-50马力两轮驱动拖拉机 | 河北铠特农业机械有限公司 | 轮式拖拉机 | KT400A | 功率：40马力；驱动方式：两轮驱动 | 10200.0000 | 12700.0000 | 0.0000 | 0.0000 | 0 | 0 | 0 | 0 |  | 通用类 |  | 河北省
动力机械 | 拖拉机 | 轮式拖拉机（不含皮带传动轮式拖拉机） | 35-40马力两轮驱动拖拉机 | 河北铠特农业机械有限公司 | 轮式拖拉机 | KT350 | 功率：35马力；驱动方式：两轮驱动 | 9300.0000 | 11400.0000 | 0.0000 | 0.0000 | 0 | 0 | 0 | 0 |  | 通用类 |  | 河北省
动力机械 | 拖拉机 | 轮式拖拉机（不含皮带传动轮式拖拉机） | 100马力及以上两轮驱动拖拉机 | 河北铠特农业机械有限公司 | 轮式拖拉机 | KT1300D-1 | 功率：130马力；驱动方式：两轮驱动 | 29100.0000 | 31500.0000 | 0.0000 | 0.0000 | 0 | 0 | 0 | 0 |  | 通用类 |  | 河北省
动力机械 | 拖拉机 | 轮式拖拉机（不含皮带传动轮式拖拉机） | 100马力及以上两轮驱动拖拉机 | 河北铠特农业机械有限公司 | 轮式拖拉机 | KT1000 | 功率：100马力；驱动方式：两轮驱动 | 29100.0000 | 31500.0000 | 0.0000 | 0.0000 | 0 | 0 | 0 | 0 |  | 通用类 |  | 河北省
动力机械 | 拖拉机 | 轮式拖拉机（不含皮带传动轮式拖拉机） | 90-100马力两轮驱动拖拉机 | 河北铠特农业机械有限公司 | 轮式拖拉机 | KT950 | 功率95马力；驱动方式：两轮驱动 | 27000.0000 | 31500.0000 | 0.0000 | 0.0000 | 0 | 0 | 0 | 0 |  | 通用类 |  | 河北省
动力机械 | 拖拉机 | 轮式拖拉机（不含皮带传动轮式拖拉机） | 50-60马力两轮驱动拖拉机 | 河北铠特农业机械有限公司 | 轮式拖拉机 | KT550 | 功率：45马力；驱动方式：两轮驱动 | 12000.0000 | 13200.0000 | 0.0000 | 0.0000 | 0 | 0 | 0 | 0 |  | 通用类 |  | 河北省
动力机械 | 拖拉机 | 轮式拖拉机（不含皮带传动轮式拖拉机） | 60-70马力两轮驱动拖拉机 | 河北铠特农业机械有限公司 | 轮式拖拉机 | KT650 | 功率：65马力；驱动方式：两轮驱动 | 13800.0000 | 17800.0000 | 0.0000 | 0.0000 | 0 | 0 | 0 | 0 |  | 通用类 |  | 河北省
动力机械 | 拖拉机 | 轮式拖拉机（不含皮带传动轮式拖拉机） | 100马力及以上两轮驱动拖拉机 | 河北铠特农业机械有限公司 | 轮式拖拉机 | KT1300D | 功率：130马力；驱动方式：两轮驱动 | 29100.0000 | 31500.0000 | 0.0000 | 0.0000 | 0 | 0 | 0 | 0 |  | 通用类 |  | 河北省
动力机械 | 拖拉机 | 轮式拖拉机（不含皮带传动轮式拖拉机） | 100马力及以上两轮驱动拖拉机 | 河北铠特农业机械有限公司 | 轮式拖拉机 | KT1000-1 | 功率：100马力；驱动方式：两轮驱动 | 29100.0000 | 31500.0000 | 0.0000 | 0.0000 | 0 | 0 | 0 | 0 |  | 通用类 |  | 河北省
动力机械 | 拖拉机 | 轮式拖拉机（不含皮带传动轮式拖拉机） | 100马力及以上两轮驱动拖拉机 | 河北铠特农业机械有限公司 | 轮式拖拉机 | KT1200-1 | 功率：120马力；驱动方式：两轮驱动 | 29100.0000 | 31500.0000 | 0.0000 | 0.0000 | 0 | 0 | 0 | 0 |  | 通用类 |  | 河北省
动力机械 | 拖拉机 | 轮式拖拉机（不含皮带传动轮式拖拉机） | 100马力及以上两轮驱动拖拉机 | 河北铠特农业机械有限公司 | 轮式拖拉机 | KT1200 | 功率：120马力；驱动方式：两轮驱动 | 29100.0000 | 31500.0000 | 0.0000 | 0.0000 | 0 | 0 | 0 | 0 |  | 通用类 |  | 河北省
农田基本建设机械 | 平地机械 | 平地机（含激光平地机） | 幅宽3m及以上激光平地机 | 河北沃田机械制造有限公司 | 激光平地机 | 1PJG-3.2 | 幅宽：3.2m。 配置参数（推广鉴定/检验报告参数页图片务必清晰）：激光发射器、激光接收器、控制器规格型号； 刮土铲外形尺寸；配套动力：95.6kW；结构质量：1400kg； 工作半径：≦400m；工作幅宽（mm）：3200；激光接收器高度范围：150~250cm；； 联接方式：牵引式。 | 11400.0000 | 12200.0000 | 0.0000 | 0.0000 | 0 | 0 | 0 | 0 |  | 非通用类 |  | 河北省
动力机械 | 拖拉机 | 轮式拖拉机（不含皮带传动轮式拖拉机） | 100马力及以上两轮驱动拖拉机 | 江苏沃得农业机械有限公司 | 轮式拖拉机 | WD1100B | 外廓尺寸（长×宽×高）（mm）：4750×2130×2770（至排气管顶）/2760（至安全架顶）/2820（至驾驶室顶）；驱动方式：4×2两轮驱动；发动机标定功率（KW）：81；轴距（mm）：2552，最小使用质量(kg)：3880（带安全架）/4180（带驾驶室）；最大配重（前/后）（kg)：240/360；档位数（前进/倒退/爬行）：16/8/0，（主变速/副变速/其他）：4/4/0；变速箱型式：4×（2+1）×2组成式,16个前进挡，8个倒退挡；有驾驶室。 | 29100.0000 | 31500.0000 | 0.0000 | 0.0000 | 0 | 0 | 0 | 0 |  | 通用类 |  | 江苏省
动力机械 | 拖拉机 | 轮式拖拉机（不含皮带传动轮式拖拉机） | 100马力及以上两轮驱动拖拉机 | 江苏沃得农业机械有限公司 | 轮式拖拉机 | WD1200B | 外廓尺寸（长×宽×高）（mm）：4750×2130×2770（至排气管顶）/2760（至安全架顶）/2820（至驾驶室顶）；驱动方式：4×2两轮驱动；发动机标定功率（KW）：88.2/88.3；轴距（mm）：2552，最小使用质量(kg)：3880（带安全架）/4180（带驾驶室）；最大配重（前/后）（kg)：240/360；档位数（前进/倒退/爬行）：16/8/0，（主变速/副变速/其他）：4/4/0；变速箱型式：4×（2+1）×2组成式,16个前进挡，8个倒退挡；有驾驶室。 | 29100.0000 | 31500.0000 | 0.0000 | 0.0000 | 0 | 0 | 0 | 0 |  | 通用类 |  | 江苏省
动力机械 | 拖拉机 | 轮式拖拉机（不含皮带传动轮式拖拉机） | 100马力及以上两轮驱动拖拉机 | 江苏沃得农业机械有限公司 | 轮式拖拉机 | WD1400 | 外廓尺寸（长×宽×高）（mm）：4920×2300×2940（至驾驶室顶）；驱动方式：4×2两轮驱动；发动机标定功率（KW）：103/102.9；轴距（mm）：2670，最小使用质量(kg)：4155；最大配重（前/后）（kg)：240/360；档位数（前进/倒退/爬行）：24/8/0，（主变速/副变速/其他）：4/4/2；变速箱型式：4×（3+1）×2组成式,24个前进档，8个倒退档。 | 29100.0000 | 31500.0000 | 0.0000 | 0.0000 | 0 | 0 | 0 | 0 |  | 通用类 |  | 江苏省
动力机械 | 拖拉机 | 轮式拖拉机（不含皮带传动轮式拖拉机） | 100马力及以上两轮驱动拖拉机 | 江苏沃得农业机械有限公司 | 轮式拖拉机 | WD1100 | 外廓尺寸（长×宽×高）（mm）：4440×2130×2770（至排气管顶）/2760（至安全架顶）/2820（至驾驶室顶）；驱动方式：4×2两轮驱动；发动机标定功率（KW）：81；轴距（mm）:2207；最小使用质量(kg)：3350（不带驾驶室）/3650（带驾驶室）；最大配重（前/后）（kg)：600/540；档位数（前进/后退/爬行）：16/8/12；变速箱型式：4×（2+1）×2组成式，16个前进档，8个倒退档；可选装驾驶室或安全架。 | 29100.0000 | 31500.0000 | 0.0000 | 0.0000 | 0 | 0 | 0 | 0 |  | 通用类 |  | 江苏省
动力机械 | 拖拉机 | 轮式拖拉机（不含皮带传动轮式拖拉机） | 100马力及以上两轮驱动拖拉机 | 江苏沃得农业机械有限公司 | 轮式拖拉机 | WD1000A | 外廓尺寸（长×宽×高）（mm）：4610×2130×2800（至排气管顶）/2760（至安全架顶）/2820（至驾驶室顶）；驱动方式：4×2两轮驱动；发动机标定功率（KW）：73.5；轴距（mm）:2368.5；最小使用质量(kg)：3580（带安全架）/3850（带驾驶室）；最大配重（前/后）（kg)：600/540；档位数（前进/倒退/爬行）：12/12/24；变速箱型式：4×3×（1+1）×2组成式；可选装驾驶室或安全架。 | 29100.0000 | 31500.0000 | 0.0000 | 0.0000 | 0 | 0 | 0 | 0 |  | 通用类 |  | 江苏省
动力机械 | 拖拉机 | 轮式拖拉机（不含皮带传动轮式拖拉机） | 100马力及以上两轮驱动拖拉机 | 江苏沃得农业机械有限公司 | 轮式拖拉机 | WD1000C | 外廓尺寸（长×宽×高）（mm）：4215×1990×2550（至排气管顶）/2580（至安全架顶）；驱动方式：4×2两轮驱动；发动机标定功率（KW）：73.5；轴距（mm）:2310；最小使用质量(kg)：3050；最大配重（前/后）（kg)：前配重≤240/后配重≤540；档位数（前进/倒退）：10/10；变速箱型式：（5+5）×2行星副变速组成式；可选装驾驶室或安全架。 | 29100.0000 | 31500.0000 | 0.0000 | 0.0000 | 0 | 0 | 0 | 0 |  | 通用类 |  | 江苏省
动力机械 | 拖拉机 | 轮式拖拉机（不含皮带传动轮式拖拉机） | 90-100马力两轮驱动拖拉机 | 江苏沃得农业机械有限公司 | 轮式拖拉机 | WD900A | 外廓尺寸（长×宽×高）（mm）：4610×2130×2800（至排气管顶）/2760（至安全架顶）/2820（至驾驶室顶）；驱动方式：4×2两轮驱动；发动机标定功率（KW）：66.2；轴距（mm）:2368.5；最小使用质量(kg)：3580（带安全架）/3850（带驾驶室）；最大配重（前/后）（kg)：600/540；档位数（前进/倒退/爬行）：12/12/24；变速箱型式：4×3×（1+1）×2组成式；可选装驾驶室或安全架。 | 27000.0000 | 31500.0000 | 0.0000 | 0.0000 | 0 | 0 | 0 | 0 |  | 通用类 |  | 江苏省
动力机械 | 拖拉机 | 轮式拖拉机（不含皮带传动轮式拖拉机） | 100马力及以上两轮驱动拖拉机 | 江苏沃得农业机械有限公司 | 轮式拖拉机 | WD1000 | 外廓尺寸（长×宽×高）（mm）：4300×2080×2650（至排气管顶）/2870（至安全架顶）；驱动方式：4×2两轮驱动；发动机标定功率（KW）：73.5；轴距（mm）:2207；最小使用质量(kg)：3350；最大配重（前/后）（kg)：310/480；档位数（前进/倒退）：16/8；变速箱型式：4×（2+1）×2组成式，16个前进档，8个倒退档；可选装驾驶室或安全架。 | 29100.0000 | 31500.0000 | 0.0000 | 0.0000 | 0 | 0 | 0 | 0 |  | 通用类 |  | 江苏省
动力机械 | 拖拉机 | 轮式拖拉机（不含皮带传动轮式拖拉机） | 40-50马力两轮驱动拖拉机 | 江苏沃得农业机械有限公司 | 轮式拖拉机 | WD454K | 外廓尺寸（长×宽×高）（mm）：3650×1572×2342；驱动方式：4×4四轮驱动；发动机标定功率（kW）：33.1；轴距（mm）：1845；最小使用质量(kg)：1950；最大配重（前/后）（kg)：前配重≤72/后配重≤240；档位数（前进/倒退/爬行）：8/8；变速箱型式：二轴、直齿2×（4×2）组成式；安全架，可选装驾驶室。 | 10200.0000 | 12700.0000 | 0.0000 | 0.0000 | 0 | 0 | 0 | 0 |  | 通用类 |  | 江苏省
动力机械 | 拖拉机 | 轮式拖拉机（不含皮带传动轮式拖拉机） | 100马力及以上两轮驱动拖拉机 | 江苏沃得农业机械有限公司 | 轮式拖拉机 | WD1300B | 外廓尺寸（长×宽×高）（mm）：4750×2130×2 770(至排气管顶) /2760（至安全架顶）/2820（至驾驶室顶）；驱动方式：4×2两轮驱动；发动机标定功率（KW）：95.6；轴距（mm）:2552；最小使用质量(kg)：4180；最大配重（前/后）（kg)：240/360；档位数（前进/倒退/爬行）：16/8/0；变速箱型式：4×（2+1）×2组成式，16个前进档，8个倒退档。 | 29100.0000 | 31500.0000 | 0.0000 | 0.0000 | 0 | 0 | 0 | 0 |  | 通用类 |  | 江苏省
设施农业设备 | 温室大棚设备 | 热风炉 | 发热量大于40万kJ/h加温炉 | 合肥金扬光机械科技有限公司 | 生物质颗粒热风炉 | 5L-60A | 0.7MW=60万kcal*4.1868=2512080kj/h；配备送料和温控装置；型式:整体换热式；燃料品种:生物质颗粒； | 3500.0000 | 3500.0000 | 0.0000 | 0.0000 | 0 | 0 | 0 | 0 |  | 非通用类 |  | 安徽省
设施农业设备 | 温室大棚设备 | 热风炉 | 发热量大于40万kJ/h加温炉 | 合肥金扬光机械科技有限公司 | 生物质颗粒热风炉 | 5L-45A | 热功率:0.52MW=450000KCAL/Hl*4.1868=1884060kj/h；；配备送料和温控装置；型式:整体换热式；燃料品种:生物质颗粒 | 3500.0000 | 3500.0000 | 0.0000 | 0.0000 | 0 | 0 | 0 | 0 |  | 非通用类 |  | 安徽省
设施农业设备 | 温室大棚设备 | 热风炉 | 发热量大于40万kJ/h加温炉 | 合肥金扬光机械科技有限公司 | 生物质颗粒热风炉 | 5L-90A | 热功率:1.05MW=900000KCAL/H*4.1868=3768120kj/h；配备送料和温控装置；型式:整体换热式；燃料品种:生物质颗粒； | 3500.0000 | 3500.0000 | 0.0000 | 0.0000 | 0 | 0 | 0 | 0 |  | 非通用类 |  | 安徽省
设施农业设备 | 温室大棚设备 | 热风炉 | 发热量大于40万kJ/h加温炉 | 合肥金扬光机械科技有限公司 | 生物质颗粒热风炉 | 5L-30A | 热功率:0.35MW=300000KCAL/H*4.1868=1256040kj/h；配备送料和温控装置；型式:整体换热式；燃料品种:生物质颗粒； | 3500.0000 | 3500.0000 | 0.0000 | 0.0000 | 0 | 0 | 0 | 0 |  | 非通用类 |  | 安徽省
农业废弃物利用处理设备 | 废弃物处理设备 | 病死畜禽无害化处理设备 | 有效容积2m³及以上病死畜禽处理设备 | 合肥博导科技有限公司 | 病死畜禽无害化处理设备 | 11FF-2.1 | 有效容积：2.07m3，多片非连续式结构刀具，外形尺寸:3340×1350×2310，驱动功率:11kW，加热功率:15kW，灭菌功率:1.1kW,上料、出料方式:人工上料、自动出料，处理能力(批次最大处理量)：1.05t,处理温度:70-90℃,处理周期：8-24h,处理手段:切割、搅拌、发酵、高温灭菌，废气处理:外置消毒过滤 | 50000.0000 | 50000.0000 | 0.0000 | 0.0000 | 0 | 0 | 0 | 0 |  | 非通用类 |  | 安徽省
农业废弃物利用处理设备 | 废弃物处理设备 | 病死畜禽无害化处理设备 | 有效容积0.5m³-1m³病死畜禽处理设备(多片非连续式结构刀具) | 合肥博导科技有限公司 | 病死畜禽无害化处理设备 | 11FF-0.5 | 有效容积：0.57m3，外形尺寸:2590×1140×2000，驱动功率:4kW，加热功率:9kW，灭菌功率:1.1kW,上料、出料方式:人工上料、自动出料，处理能力(批次最大处理量)：0.515t,处理温度:70-90℃,处理周期：8-24h,处理手段:切割、搅拌、发酵、高温灭菌，废气处理:外置消毒过滤 | 24000.0000 | 24000.0000 | 0.0000 | 0.0000 | 0 | 0 | 0 | 0 |  | 非通用类 |  | 安徽省
动力机械 | 拖拉机 | 轮式拖拉机（不含皮带传动轮式拖拉机） | 70-80马力两轮驱动拖拉机 | 第一拖拉机股份有限公司 | 轮式拖拉机 | LX750 | 功率：55.2KW/75马力；驱动方式：两轮驱动 | 19600.0000 | 23500.0000 | 0.0000 | 0.0000 | 0 | 0 | 0 | 0 |  | 通用类 |  | 河南省
设施农业设备 | 温室大棚设备 | 电动卷帘机 | 卷帘机 | 潍坊大众机械有限公司 | 卷帘机 | JL-260 | 外形尺寸（长×宽×高）610×370×525 mm；结构型式 前推中置自走悬臂式；电机功率1.5 k W；电机转速1400 r/min；传动机构结构型式：直齿轮+皮带；输出轴转速1.0 r/min；额定输出扭矩9600 N.m；工作幅宽≤120(草帘) m；结构质量116 kg | 300.0000 | 300.0000 | 0.0000 | 0.0000 | 0 | 0 | 0 | 0 |  | 非通用类 |  | 山东省
设施农业设备 | 温室大棚设备 | 电动卷帘机 | 卷帘机 | 潍坊大众机械有限公司 | 卷帘机 | JL-130 | 外形尺寸（长×宽×高）830×370×400 mm；结构型式 前推中置自走悬臂式；配套电机功率1.5 k W；配套电机转速1400 r/min；传动机构结构型式 直齿轮+皮带；输出轴转速1.94 r/min；额定输出扭矩 3500 N.m；工作幅宽≤100（棉被）、≤80（草帘）m；结构质量72.5 kg | 300.0000 | 300.0000 | 0.0000 | 0.0000 | 0 | 0 | 0 | 0 |  | 非通用类 |  | 山东省
动力机械 | 拖拉机 | 轮式拖拉机（不含皮带传动轮式拖拉机） | 40-50马力两轮驱动拖拉机 | 洛阳丰收农业机械装备有限公司 | 轮式拖拉机 | 芬美得-400 | 发动机功率：29.4kW；驱动方式:两轮驱动；外廓尺寸（mm）长×宽×高：3800×1640×2220；轴距：1950（mm）；最小使用质量：1875 （kg） | 10200.0000 | 12700.0000 | 0.0000 | 0.0000 | 0 | 0 | 0 | 0 |  | 通用类 |  | 河南省
动力机械 | 拖拉机 | 轮式拖拉机（不含皮带传动轮式拖拉机） | 100马力及以上两轮驱动拖拉机 | 洛阳丰收农业机械装备有限公司 | 轮式拖拉机 | 芬美得-1000 | 发动机功率：73.5kW；驱动方式:两轮驱动；外廓尺寸（mm）长×宽×高：4290×2110×2680；轴距：2195（mm）；最小使用质量：3500（kg） | 29100.0000 | 31500.0000 | 0.0000 | 0.0000 | 0 | 0 | 0 | 0 |  | 通用类 |  | 河南省
动力机械 | 拖拉机 | 轮式拖拉机（不含皮带传动轮式拖拉机） | 40-50马力两轮驱动拖拉机 | 洛阳丰收农业机械装备有限公司 | 轮式拖拉机 | 芬美得-450E | 发动机功率：33.1kW；驱动方式：两轮驱动；外廓尺寸（mm）长×宽×高：3605×1485×2140；轴距：1775（mm）；最小使用质量：1600 （kg） | 10200.0000 | 12700.0000 | 0.0000 | 0.0000 | 0 | 0 | 0 | 0 |  | 通用类 |  | 河南省
动力机械 | 拖拉机 | 轮式拖拉机（不含皮带传动轮式拖拉机） | 50-60马力两轮驱动拖拉机 | 洛阳丰收农业机械装备有限公司 | 轮式拖拉机 | 芬美得-550 | 发动机功率：40.5kW；驱动方式:两轮驱动；外廓尺寸（mm）长×宽×高：3825×1750×2270；轴距：1990（mm）；最小使用质量：2098（kg） | 12000.0000 | 13200.0000 | 0.0000 | 0.0000 | 0 | 0 | 0 | 0 |  | 通用类 |  | 河南省
动力机械 | 拖拉机 | 轮式拖拉机（不含皮带传动轮式拖拉机） | 40-50马力两轮驱动拖拉机 | 洛阳丰收农业机械装备有限公司 | 轮式拖拉机 | 芬美得-400E | 发动机功率：29.4kW；驱动方式：两轮驱动；外廓尺寸（mm）长×宽×高：3605×1485×2140；轴距：1775（mm）；最小使用质量：1600 （kg） | 10200.0000 | 12700.0000 | 0.0000 | 0.0000 | 0 | 0 | 0 | 0 |  | 通用类 |  | 河南省
动力机械 | 拖拉机 | 轮式拖拉机（不含皮带传动轮式拖拉机） | 100马力及以上两轮驱动拖拉机 | 洛阳丰收农业机械装备有限公司 | 轮式拖拉机 | 芬美得-1100 | 发动机功率：81kW；驱动方式:两轮驱动；外廓尺寸（mm）长×宽×高：4580×2110×2900；轴距：2500mm；最小使用质量：3670（kg） | 29100.0000 | 31500.0000 | 0.0000 | 0.0000 | 0 | 0 | 0 | 0 |  | 通用类 |  | 河南省
设施农业设备 | 温室大棚设备 | 热风炉 | 发热量大于40万kJ/h加温炉 | 浙江天洲制冷机电有限公司 | 热泵型干燥热风机 | 5RWF80 | 热泵热风炉(配套粮食烘干机)；额定制热量额定功率≥30KW;额定制热量≥100KW | 3500.0000 | 3500.0000 | 0.0000 | 0.0000 | 0 | 0 | 0 | 0 |  | 非通用类 |  | 浙江省
动力机械 | 拖拉机 | 轮式拖拉机（不含皮带传动轮式拖拉机） | 40-50马力两轮驱动拖拉机 | 河南华晨农业机械制造有限公司 | 轮式拖拉机 | 华晨福迪450 | 轴距：1800mm；轮距（前轮/后轮）：1030、1130、1230/1170-1270mm；最小使用质量：1585kg；发动机与离合器联接方式：直联式；转型系型式：全液压转向 | 10200.0000 | 12700.0000 | 0.0000 | 0.0000 | 0 | 0 | 0 | 0 |  | 通用类 |  | 河南省
动力机械 | 拖拉机 | 轮式拖拉机（不含皮带传动轮式拖拉机） | 40-50马力两轮驱动拖拉机 | 河南华晨农业机械制造有限公司 | 轮式拖拉机 | 华晨福迪400 | 轴距：1800mm；轮距（前轮/后轮）：1030、1130、1230/1170-1270mm；最小使用质量：1585kg；发动机与离合器联接方式：直联式；转型系型式：全液压转向 | 10200.0000 | 12700.0000 | 0.0000 | 0.0000 | 0 | 0 | 0 | 0 |  | 通用类 |  | 河南省
设施农业设备 | 温室大棚设备 | 热风炉 | 发热量20-40万kJ/h以上加温炉 | 宁波天海制冷设备有限公司 | 热泵型干燥热风机 | 5RWF80 | 热泵热风炉(配套粮食烘干机)；额定制热量额定功率≥30KW;额定制热量≥100KW | 1800.0000 | 1800.0000 | 0.0000 | 0.0000 | 0 | 0 | 0 | 0 |  | 非通用类 |  | 浙江宁波
动力机械 | 拖拉机 | 轮式拖拉机（不含皮带传动轮式拖拉机） | 50-60马力两轮驱动拖拉机 | 山东牧神机械有限责任公司 | 轮式拖拉机 | HS500 | 驱动型式：4×2两轮驱动，整机档位数（前进/后退）：8/8，发动机标定功率：36.75kW,发动机标定转速： 2400 r/min，驾驶室型式：安全驾驶室，液压系统调节方式：力、位调节，转向器型式：静液压转向，变速箱换档方式：啮合套换档。 | 12000.0000 | 13200.0000 | 0.0000 | 0.0000 | 0 | 0 | 0 | 0 |  | 通用类 |  | 山东省
动力机械 | 拖拉机 | 轮式拖拉机（不含皮带传动轮式拖拉机） | 100马力及以上两轮驱动拖拉机 | 山东牧神机械有限责任公司 | 轮式拖拉机 | HS1000 | 驱动型式：4×2两轮驱动，整机档位数（前进/后退）：16/8，发动机标定功率：73.5kW,发动机标定转速：2300 r/min，驾驶室型式：安全驾驶室，液压系统调节方式：位、浮动控制，转向器型式：静液压转向，变速箱换档方式：啮合套换档。 | 29100.0000 | 31500.0000 | 0.0000 | 0.0000 | 0 | 0 | 0 | 0 |  | 通用类 |  | 山东省
农业废弃物利用处理设备 | 废弃物处理设备 | 残膜回收机 | 工作幅宽≥1.8m;具有膜杂分离机构,带秸秆还田功能 | 石河子市光大农机有限公司 | 残膜回收与秸秆粉碎还田联合作业机 | 1CMJ-2.0 | 工作幅宽：2.05m； 具有膜杂分离机构带秸秆还田功能残膜回收机 型号名称：1CMJ-2.0型残膜回收与秸秆粉碎还田联合作业机； 挂接方式：牵引式； 工作状态外形尺寸（长×宽×高）：4980×3210×3300； 工作幅宽：2050mm； 轮距：2780mm; 轮胎规格：7.50-16； 残膜回收结构方式：打杆、残膜回收式； 秸秆切碎机构型式：甩刀式 | 40500.0000 | 40500.0000 | 0.0000 | 0.0000 | 0 | 0 | 0 | 0 |  | 非通用类 |  | 新疆维吾尔自治区
动力机械 | 拖拉机 | 轮式拖拉机（不含皮带传动轮式拖拉机） | 90-100马力两轮驱动拖拉机 | 常州东风农机集团有限公司 | 轮式拖拉机 | DF900 | 90马力≤功率＜100马力；驱动方式：两轮驱动 | 27000.0000 | 31500.0000 | 0.0000 | 0.0000 | 0 | 0 | 0 | 0 |  | 通用类 |  | 江苏省
动力机械 | 拖拉机 | 轮式拖拉机（不含皮带传动轮式拖拉机） | 80-90马力两轮驱动拖拉机 | 常州东风农机集团有限公司 | 轮式拖拉机 | DF850 | 80马力≤功率＜90马力；驱动方式：两轮驱动 | 23500.0000 | 30500.0000 | 0.0000 | 0.0000 | 0 | 0 | 0 | 0 |  | 通用类 |  | 江苏省
动力机械 | 拖拉机 | 轮式拖拉机（不含皮带传动轮式拖拉机） | 80-90马力两轮驱动拖拉机 | 常州东风农机集团有限公司 | 轮式拖拉机 | DF850-9 | 80马力≤功率＜90马力；驱动方式：两轮驱动 | 23500.0000 | 30500.0000 | 0.0000 | 0.0000 | 0 | 0 | 0 | 0 |  | 通用类 |  | 江苏省
动力机械 | 拖拉机 | 轮式拖拉机（不含皮带传动轮式拖拉机） | 80-90马力两轮驱动拖拉机 | 常州东风农机集团有限公司 | 轮式拖拉机 | DF800 | 80马力≤功率＜90马力；驱动方式：两轮驱动 | 23500.0000 | 30500.0000 | 0.0000 | 0.0000 | 0 | 0 | 0 | 0 |  | 通用类 |  | 江苏省
设施农业设备 | 温室大棚设备 | 热风炉 | 发热量大于40万kJ/h加温炉 | 扬州隆洪寿机械设备有限公司 | 生物质热风炉 | 5LS-30 | 供热量:1255.8MJ/H；燃料为生物质成型颗粒,配备送料装置、温控设备等；外形尺寸(长×宽×高)MM2300×1000×2010；送料电机配套动力KW0.25；送风机配套动力KW0.75；总功率配套动力KW1.0；燃烧方式/机燃；进料方式/自动；热功率KCAL/H≥300000；输出热风温度℃60~110；除尘方式/水幕除尘； | 3500.0000 | 3500.0000 | 0.0000 | 0.0000 | 0 | 0 | 0 | 0 |  | 非通用类 |  | 江苏省
设施农业设备 | 温室大棚设备 | 热风炉 | 发热量大于40万kJ/h加温炉 | 扬州隆洪寿机械设备有限公司 | 生物质热风炉 | 5LS-60 | 供热量:2511.5MJ/H；燃料为生物质成型颗粒,配备送料装置、温控设备等；外形尺寸(长×宽×高)MM4025×1725×2855；送料电机配套动力KW0.75；送风机配套动力KW1.1；排烟风机配套动力KW2.2；总功率配套动力KW4.05；燃烧方式/机燃；进料方式/自动；热功率KCAL/H≥600000；输出热风温度℃60~110；除尘方式/手动除尘； | 3500.0000 | 3500.0000 | 0.0000 | 0.0000 | 0 | 0 | 0 | 0 |  | 非通用类 |  | 江苏省
动力机械 | 拖拉机 | 轮式拖拉机（不含皮带传动轮式拖拉机） | 35-40马力两轮驱动拖拉机 | 宁波甬野拖拉机制造有限公司 | 轮式拖拉机 | 350 | 外廓尺寸(长×宽×高):2870×1440×2250mm(至安全架)；轴距:1570mm；常用轮距(前轮/后轮):1200/1200mm；轮距(前轮/后轮)调整方式:固定轮距式/翻转辐板可调轮距式；最小使用质量:1370kg；标准配重(前/后):0/80kg；档位数(前进/倒退/爬行):8/2/0；发动机与离合器联接方式:直联；起动方式:电起动；翻倾防护装置(驾驶室或安全框架):两柱式安全架；前照灯型号:140*90型；转向系型式:机械转向；行车制动系型式:闭式、蹄式制动器；驻车制动系型式:锁定踏板式；离合器型式:干式、常接合式；传动系变速箱型式:(4+1)×2组成式；主变速箱换档方式:滑动直齿换挡；副变速箱换档方式:滑动直齿换挡；轮胎型号(前轮/后轮):5.50-15/11.2-24. | 9300.0000 | 11400.0000 | 0.0000 | 0.0000 | 0 | 0 | 0 | 0 |  | 通用类 |  | 浙江省
设施农业设备 | 温室大棚设备 | 热风炉 | 发热量大于40万kJ/h加温炉 | 扬州隆洪寿机械设备有限公司 | 生物质热风炉 | 5LS-15 | 供热量:627.9MJ/H；燃料为生物质成型颗粒,配备送料装置、温控设备等；外形尺寸(长×宽×高)MM1800×810×1485；送料电机配套动力KW0.25；送风机配套动力KW0.55；总功率配套动力KW0.8；燃烧方式/机燃；进料方式/自动；热功率KCAL/H≥150000；输出热风温度℃60~110；除尘方式/水幕除尘； | 3500.0000 | 3500.0000 | 0.0000 | 0.0000 | 0 | 0 | 0 | 0 |  | 非通用类 |  | 江苏省
动力机械 | 拖拉机 | 轮式拖拉机（不含皮带传动轮式拖拉机） | 40-50马力两轮驱动拖拉机 | 江苏悦达智能农业装备有限公司 | 轮式拖拉机 | YD400 | 发动机功率29.4千瓦;变速箱：两轮驱动前进8个挡倒退2个挡;直联式干式单作用，动力输出轴后置非独立式 | 10200.0000 | 12700.0000 | 0.0000 | 0.0000 | 0 | 0 | 0 | 0 |  | 通用类 |  | 江苏省
动力机械 | 拖拉机 | 轮式拖拉机（不含皮带传动轮式拖拉机） | 50-60马力两轮驱动拖拉机 | 潍坊红柳机械开发有限公司 | 轮式拖拉机 | 500A | 50马力；四轮驱动 | 12000.0000 | 13200.0000 | 0.0000 | 0.0000 | 0 | 0 | 0 | 0 |  | 通用类 |  | 山东省
动力机械 | 拖拉机 | 轮式拖拉机（不含皮带传动轮式拖拉机） | 50-60马力两轮驱动拖拉机 | 潍坊恒源拖拉机有限公司 | 轮式拖拉机 | 浙野-500 | 形式：两轮驱动 轴距:1860mm 轮距(前轮/后轮):1260/1300 外廓尺寸：3560×1600×2240 最小使用质量:1525kg 最大牵引力：11.8KN 标定功率:36.8KW 轮胎型号(前轮/后轮):6.00-16/11.2-28 | 12000.0000 | 13200.0000 | 0.0000 | 0.0000 | 0 | 0 | 0 | 0 |  | 通用类 |  | 山东省
动力机械 | 拖拉机 | 轮式拖拉机（不含皮带传动轮式拖拉机） | 60-70马力两轮驱动拖拉机 | 潍坊恒源拖拉机有限公司 | 轮式拖拉机 | 浙野-600 | 形式：两轮驱动 轴距:1900mm 轮距(前轮/后轮):1260/1300mm 外廓尺寸：3560×1600×2240 最小使用质量:1525kg 最大牵引力：12.2KN 标定功率:45KW 轮胎型号(前轮/后轮):6.00-16/11.2-28 | 13800.0000 | 17800.0000 | 0.0000 | 0.0000 | 0 | 0 | 0 | 0 |  | 通用类 |  | 山东省
动力机械 | 拖拉机 | 轮式拖拉机（不含皮带传动轮式拖拉机） | 40-50马力两轮驱动拖拉机 | 潍坊恒源拖拉机有限公司 | 轮式拖拉机 | 浙野-400 | 形式：两轮驱动 轴距:1810mm 轮距(前轮/后轮):1260/1300 外廓尺寸：3100×1500×2000 最小使用质量:1315kg 标定功率:30kW 轮胎型号(前轮/后轮):6.0-16/11.2-28 | 10200.0000 | 12700.0000 | 0.0000 | 0.0000 | 0 | 0 | 0 | 0 |  | 通用类 |  | 山东省
动力机械 | 拖拉机 | 轮式拖拉机（不含皮带传动轮式拖拉机） | 100马力及以上两轮驱动拖拉机 | 江苏沃得高新农业装备有限公司 | 轮式拖拉机 | WD1000 | 外廓尺寸（长×宽×高）（mm）：4440×2115×2900；驱动方式：4×2两轮驱动；发动机标定功率（KW）：73.5；轴距（mm）:2207；最小使用质量(kg)：3650；最大配重（前/后）（kg)：320/360；档位数（前进/倒退）：16/8；变速箱型式：4×（2+1）×2组成式。 | 29100.0000 | 31500.0000 | 0.0000 | 0.0000 | 0 | 0 | 0 | 0 |  | 通用类 |  | 江苏省
动力机械 | 拖拉机 | 轮式拖拉机（不含皮带传动轮式拖拉机） | 100马力及以上两轮驱动拖拉机 | 江苏沃得高新农业装备有限公司 | 轮式拖拉机 | WD1100B | 外廓尺寸（长×宽×高）（mm）：4750×2130×2820；驱动方式：4×2两轮驱动；发动机标定功率（KW）：81；轴距（mm）:2552；最小使用质量(kg)：4180；最大配重（前/后）（kg)：240/360；档位数（前进/倒退）：16/8；变速箱型式：4×（2+1）×2组成式。 | 29100.0000 | 31500.0000 | 0.0000 | 0.0000 | 0 | 0 | 0 | 0 |  | 通用类 |  | 江苏省
动力机械 | 拖拉机 | 轮式拖拉机（不含皮带传动轮式拖拉机） | 100马力及以上两轮驱动拖拉机 | 江苏沃得高新农业装备有限公司 | 轮式拖拉机 | WD1000-1 | 外廓尺寸（长×宽×高）（mm）：4440×2115×2870；驱动方式：4×2两轮驱动；发动机标定功率（KW）：73.5；轴距（mm）:2207；最小使用质量(kg)：3350；最大配重（前/后）（kg)：320/360；档位数（前进/倒退）：16/8；变速箱型式：4×（2+1）×2组成式。 | 29100.0000 | 31500.0000 | 0.0000 | 0.0000 | 0 | 0 | 0 | 0 |  | 通用类 |  | 江苏省
动力机械 | 拖拉机 | 轮式拖拉机（不含皮带传动轮式拖拉机） | 100马力及以上两轮驱动拖拉机 | 江苏沃得高新农业装备有限公司 | 轮式拖拉机 | WD1100 | 外廓尺寸（长×宽×高）（mm）：4440×2115×2900；驱动方式：4×2两轮驱动；发动机标定功率（KW）：81；轴距（mm）:2207；最小使用质量(kg)：3650；最大配重（前/后）（kg)：320/480；档位数（前进/倒退）：16/8；变速箱型式：4×（2+1）×2组成式。 | 29100.0000 | 31500.0000 | 0.0000 | 0.0000 | 0 | 0 | 0 | 0 |  | 通用类 |  | 江苏省
动力机械 | 拖拉机 | 轮式拖拉机（不含皮带传动轮式拖拉机） | 100马力及以上两轮驱动拖拉机 | 江苏沃得高新农业装备有限公司 | 轮式拖拉机 | WD1100-1 | 外廓尺寸（长×宽×高）（mm）：4440×2115×2870；驱动方式：4×2两轮驱动；发动机标定功率（KW）：81；轴距（mm）:2207；最小使用质量(kg)：3350；最大配重（前/后）（kg)：320/480；档位数（前进/倒退）：16/8；变速箱型式：4×（2+1）×2组成式。 | 29100.0000 | 31500.0000 | 0.0000 | 0.0000 | 0 | 0 | 0 | 0 |  | 通用类 |  | 江苏省
动力机械 | 拖拉机 | 轮式拖拉机（不含皮带传动轮式拖拉机） | 100马力及以上两轮驱动拖拉机 | 江苏沃得高新农业装备有限公司 | 轮式拖拉机 | WD1100B-1 | 外廓尺寸（长×宽×高）（mm）：4750×2130×2850；驱动方式：4×2两轮驱动；发动机标定功率（KW）：81；轴距（mm）:2552；最小使用质量(kg)：3880；最大配重（前/后）（kg)：240/360；档位数（前进/倒退）：16/8；变速箱型式：4×（2+1）×2组成式。 | 29100.0000 | 31500.0000 | 0.0000 | 0.0000 | 0 | 0 | 0 | 0 |  | 通用类 |  | 江苏省
动力机械 | 拖拉机 | 轮式拖拉机（不含皮带传动轮式拖拉机） | 100马力及以上两轮驱动拖拉机 | 江苏沃得高新农业装备有限公司 | 轮式拖拉机 | WD1200B | 外廓尺寸（长×宽×高）（mm）：4750×2130×2820；驱动方式：4×2两轮驱动；发动机标定功率（KW）：88.2；轴距（mm）:2552；最小使用质量(kg)：4180；最大配重（前/后）（kg)：240/360；档位数（前进/倒退）：16/8；变速箱型式：4×（2+1）×2组成式。 | 29100.0000 | 31500.0000 | 0.0000 | 0.0000 | 0 | 0 | 0 | 0 |  | 通用类 |  | 江苏省
动力机械 | 拖拉机 | 轮式拖拉机（不含皮带传动轮式拖拉机） | 100马力及以上两轮驱动拖拉机 | 江苏沃得高新农业装备有限公司 | 轮式拖拉机 | WD1200B-1 | 外廓尺寸（长×宽×高）（mm）：4750×2130×2850；驱动方式：4×2两轮驱动；发动机标定功率（KW）：88.2；轴距（mm）:2552；最小使用质量(kg)：3880；最大配重（前/后）（kg)：240/360；档位数（前进/倒退）：16/8；变速箱型式：4×（2+1）×2组成式。 | 29100.0000 | 31500.0000 | 0.0000 | 0.0000 | 0 | 0 | 0 | 0 |  | 通用类 |  | 江苏省
动力机械 | 拖拉机 | 轮式拖拉机（不含皮带传动轮式拖拉机） | 100马力及以上两轮驱动拖拉机 | 江苏沃得高新农业装备有限公司 | 轮式拖拉机 | WD1300B-1 | 外廓尺寸（长×宽×高）（mm）：4750×2130×2850；驱动方式：4×2两轮驱动；发动机标定功率（KW）：95.6；轴距（mm）:2552；最小使用质量(kg)：3880；最大配重（前/后）（kg)：240/360；档位数（前进/倒退）：16/8；变速箱型式：4×（2+1）×2组成式。 | 29100.0000 | 31500.0000 | 0.0000 | 0.0000 | 0 | 0 | 0 | 0 |  | 通用类 |  | 江苏省
动力机械 | 拖拉机 | 轮式拖拉机（不含皮带传动轮式拖拉机） | 100马力及以上两轮驱动拖拉机 | 江苏沃得高新农业装备有限公司 | 轮式拖拉机 | WD1300B | 外廓尺寸（长×宽×高）（mm）：4750×2130×2820；驱动方式：4×2两轮驱动；发动机标定功率（KW）：95.6；轴距（mm）:2552；最小使用质量(kg)：4180；最大配重（前/后）（kg)：240/360；档位数（前进/倒退）：16/8；变速箱型式：4×（2+1）×2组成式。 | 29100.0000 | 31500.0000 | 0.0000 | 0.0000 | 0 | 0 | 0 | 0 |  | 通用类 |  | 江苏省
动力机械 | 拖拉机 | 轮式拖拉机（不含皮带传动轮式拖拉机） | 100马力及以上两轮驱动拖拉机 | 雷沃重工股份有限公司 | 轮式拖拉机 | M1600-D | 驱动方式：两轮驱动；功率（kw）：117.6KW | 29100.0000 | 31500.0000 | 0.0000 | 0.0000 | 0 | 0 | 0 | 0 |  | 通用类 |  | 山东省
农田基本建设机械 | 平地机械 | 平地机（含激光平地机） | 幅宽3m及以上激光平地机 | 天津麦格天农农业科技发展有限公司 | 激光平地机 | 1PJ-3.5（MG） | 激光发射器:AG401:225*1495*195,激光接收器:LR40:251*134*148,控制器:CB40:242*113*131,刮土产外形尺寸(单位:MM):300×180×800,配套动力(单位:KW):67.5~105,结构质量:1800KG,平整度:±2.5CM,工作半径:500M,接收器高度范围:27CM,工作幅宽:300CM,激光接受能力:360o无死角,联接方式:牵引式. | 11400.0000 | 12200.0000 | 0.0000 | 0.0000 | 0 | 0 | 0 | 0 |  | 非通用类 |  | 天津市
动力机械 | 拖拉机 | 轮式拖拉机（不含皮带传动轮式拖拉机） | 50-60马力两轮驱动拖拉机 | 山东凯斯迪尔农业装备有限公司 | 轮式拖拉机 | DR500A | 功率：36.8KW(50马力 ）；驱动方式 ：两轮驱动 ； 外廓尺寸(长×宽×高) : 3530mm×1630mm×2445mm ； 轴距或履带接地长: 1810mm ； 轮距(前轮/后轮)或轨距: 1210mm、1310mm/1220mm、1320mm、1420mm； 常用轮距(前轮/后轮)或轨距:1210mm/1320mm ； 轮距(前轮/后轮)调整方式 :有级可调/有级可调 ； 最小离地间隙 : 390mm ； 最小使用质量:1640 kg；标准配重(前/后): 90kg/120kg； 最大配重(前/后) : 90kg/120kg ； ；档位数 前进/倒退/爬行 / 8/2/0 ； ? 主变速/副变速/其他 / 5/2/0 ； | 12000.0000 | 13200.0000 | 0.0000 | 0.0000 | 0 | 0 | 0 | 0 |  | 通用类 |  | 山东省
农田基本建设机械 | 平地机械 | 平地机（含激光平地机） | 幅宽3m及以上激光平地机 | 普劳恩德河北农业机械有限公司 | 激光平地机 | 12PJ-3.5 | 平地铲作业幅宽：3.5m；激光发射器规格型号：KF-508;激光发射器发射半径：400m；平地铲外形尺寸（长×宽×高）：3700×3545×2900mm；平地铲升降高度：415mm；平地铲容积：1.4m3；平地铲油缸：3个。 | 11400.0000 | 12200.0000 | 0.0000 | 0.0000 | 0 | 0 | 0 | 0 |  | 非通用类 |  | 河北省
动力机械 | 拖拉机 | 轮式拖拉机（不含皮带传动轮式拖拉机） | 50-60马力两轮驱动拖拉机 | 雷沃重工股份有限公司 | 轮式拖拉机 | M550-B | 驱动方式：两轮驱动；功率（kw）：40.5KW | 12000.0000 | 13200.0000 | 0.0000 | 0.0000 | 0 | 0 | 0 | 0 |  | 通用类 |  | 山东省
动力机械 | 拖拉机 | 轮式拖拉机（不含皮带传动轮式拖拉机） | 60-70马力两轮驱动拖拉机 | 雷沃重工股份有限公司 | 轮式拖拉机 | M600-AA1 | 驱动方式：两轮驱动；功率（kw）：44.1KW | 13800.0000 | 17800.0000 | 0.0000 | 0.0000 | 0 | 0 | 0 | 0 |  | 通用类 |  | 山东省
动力机械 | 拖拉机 | 轮式拖拉机（不含皮带传动轮式拖拉机） | 100马力及以上两轮驱动拖拉机 | 雷沃重工股份有限公司 | 轮式拖拉机 | M1000-XP | 驱动方式：两轮驱动；功率（kw）：73.5KW | 29100.0000 | 31500.0000 | 0.0000 | 0.0000 | 0 | 0 | 0 | 0 |  | 通用类 |  | 山东省
动力机械 | 拖拉机 | 轮式拖拉机（不含皮带传动轮式拖拉机） | 50-60马力两轮驱动拖拉机 | 雷沃重工股份有限公司 | 轮式拖拉机 | M550-A1 | 驱动方式：两轮驱动；功率（kw）：40.5KW | 12000.0000 | 13200.0000 | 0.0000 | 0.0000 | 0 | 0 | 0 | 0 |  | 通用类 |  | 山东省
动力机械 | 拖拉机 | 轮式拖拉机（不含皮带传动轮式拖拉机） | 50-60马力两轮驱动拖拉机 | 雷沃重工股份有限公司 | 轮式拖拉机 | M500L-E | 驱动方式：两轮驱动；功率（kw）：36.8KW | 12000.0000 | 13200.0000 | 0.0000 | 0.0000 | 0 | 0 | 0 | 0 |  | 通用类 |  | 山东省
动力机械 | 拖拉机 | 轮式拖拉机（不含皮带传动轮式拖拉机） | 50-60马力两轮驱动拖拉机 | 雷沃重工股份有限公司 | 轮式拖拉机 | M550-AA1 | 驱动方式：两轮驱动；功率（kw）：40.5KW | 12000.0000 | 13200.0000 | 0.0000 | 0.0000 | 0 | 0 | 0 | 0 |  | 通用类 |  | 山东省
动力机械 | 拖拉机 | 轮式拖拉机（不含皮带传动轮式拖拉机） | 50-60马力两轮驱动拖拉机 | 雷沃重工股份有限公司 | 轮式拖拉机 | M500-E | 驱动方式：两轮驱动；功率（kw）：36.8KW | 12000.0000 | 13200.0000 | 0.0000 | 0.0000 | 0 | 0 | 0 | 0 |  | 通用类 |  | 山东省
动力机械 | 拖拉机 | 轮式拖拉机（不含皮带传动轮式拖拉机） | 50-60马力两轮驱动拖拉机 | 雷沃重工股份有限公司 | 轮式拖拉机 | M500-B | 驱动方式：两轮驱动；功率（kw）：36.8KW | 12000.0000 | 13200.0000 | 0.0000 | 0.0000 | 0 | 0 | 0 | 0 |  | 通用类 |  | 山东省
动力机械 | 拖拉机 | 轮式拖拉机（不含皮带传动轮式拖拉机） | 35-40马力两轮驱动拖拉机 | 第一拖拉机股份有限公司 | 轮式拖拉机 | ME350 | 功率：25.74kw/35马力；驱动形式：两轮驱动 | 9300.0000 | 11400.0000 | 0.0000 | 0.0000 | 0 | 0 | 0 | 0 |  | 通用类 |  | 河南省
动力机械 | 拖拉机 | 轮式拖拉机（不含皮带传动轮式拖拉机） | 50-60马力两轮驱动拖拉机 | 第一拖拉机股份有限公司 | 轮式拖拉机 | SK500G | 功率：36.8kw/50马力；驱动形式：两轮驱动 | 12000.0000 | 13200.0000 | 0.0000 | 0.0000 | 0 | 0 | 0 | 0 |  | 通用类 |  | 河南省
动力机械 | 拖拉机 | 轮式拖拉机（不含皮带传动轮式拖拉机） | 40-50马力两轮驱动拖拉机 | 第一拖拉机股份有限公司 | 轮式拖拉机 | 400H | 功率：29.5kw/40马力；驱动形式：两轮驱动 | 10200.0000 | 12700.0000 | 0.0000 | 0.0000 | 0 | 0 | 0 | 0 |  | 通用类 |  | 河南省
动力机械 | 拖拉机 | 轮式拖拉机（不含皮带传动轮式拖拉机） | 40-50马力两轮驱动拖拉机 | 第一拖拉机股份有限公司 | 轮式拖拉机 | SG400 | 功率：29.42kw/40马力；驱动形式：两轮驱动 | 10200.0000 | 12700.0000 | 0.0000 | 0.0000 | 0 | 0 | 0 | 0 |  | 通用类 |  | 河南省
动力机械 | 拖拉机 | 轮式拖拉机（不含皮带传动轮式拖拉机） | 60-70马力两轮驱动拖拉机 | 第一拖拉机股份有限公司 | 轮式拖拉机 | SG650G | 功率：47.8kw/65马力；驱动形式：两轮驱动 | 13800.0000 | 17800.0000 | 0.0000 | 0.0000 | 0 | 0 | 0 | 0 |  | 通用类 |  | 河南省
动力机械 | 拖拉机 | 轮式拖拉机（不含皮带传动轮式拖拉机） | 40-50马力两轮驱动拖拉机 | 约翰迪尔（宁波）农业机械有限公司 | 轮式拖拉机 | 400 | 驱动轮数：两轮驱动；发动机标定功率（kW）：29.4 | 10200.0000 | 12700.0000 | 0.0000 | 0.0000 | 0 | 0 | 0 | 0 |  | 通用类 |  | 浙江省
动力机械 | 拖拉机 | 轮式拖拉机（不含皮带传动轮式拖拉机） | 35-40马力两轮驱动拖拉机 | 约翰迪尔（宁波）农业机械有限公司 | 轮式拖拉机 | 现：2C-350（原：B350） | 驱动轮数：两轮驱动；发动机标定功率（kW）：25.7 | 9300.0000 | 11400.0000 | 0.0000 | 0.0000 | 0 | 0 | 0 | 0 |  | 通用类 |  | 浙江省
动力机械 | 拖拉机 | 轮式拖拉机（不含皮带传动轮式拖拉机） | 40-50马力两轮驱动拖拉机 | 第一拖拉机股份有限公司 | 轮式拖拉机 | SG400-1 | 功率：29.5kw/40马力；驱动形式：两轮驱动 | 10200.0000 | 12700.0000 | 0.0000 | 0.0000 | 0 | 0 | 0 | 0 |  | 通用类 |  | 河南省
动力机械 | 拖拉机 | 轮式拖拉机（不含皮带传动轮式拖拉机） | 50-60马力两轮驱动拖拉机 | 第一拖拉机股份有限公司 | 轮式拖拉机 | SK500 | 功率：36.8kw/50马力；驱动形式：两轮驱动 | 12000.0000 | 13200.0000 | 0.0000 | 0.0000 | 0 | 0 | 0 | 0 |  | 通用类 |  | 河南省
动力机械 | 拖拉机 | 轮式拖拉机（不含皮带传动轮式拖拉机） | 50-60马力两轮驱动拖拉机 | 第一拖拉机股份有限公司 | 轮式拖拉机 | SK550 | 功率：40.5kw/55马力；驱动形式：两轮驱动 | 12000.0000 | 13200.0000 | 0.0000 | 0.0000 | 0 | 0 | 0 | 0 |  | 通用类 |  | 河南省
动力机械 | 拖拉机 | 轮式拖拉机（不含皮带传动轮式拖拉机） | 60-70马力两轮驱动拖拉机 | 第一拖拉机股份有限公司 | 轮式拖拉机 | SG600G | 功率：44.1kw/60马力；驱动形式：两轮驱动 | 13800.0000 | 17800.0000 | 0.0000 | 0.0000 | 0 | 0 | 0 | 0 |  | 通用类 |  | 河南省
动力机械 | 拖拉机 | 轮式拖拉机（不含皮带传动轮式拖拉机） | 60-70马力两轮驱动拖拉机 | 第一拖拉机股份有限公司 | 轮式拖拉机 | SK600G | 功率：44.1kw/60马力；驱动形式：两轮驱动 | 13800.0000 | 17800.0000 | 0.0000 | 0.0000 | 0 | 0 | 0 | 0 |  | 通用类 |  | 河南省
动力机械 | 拖拉机 | 轮式拖拉机（不含皮带传动轮式拖拉机） | 40-50马力两轮驱动拖拉机 | 第一拖拉机股份有限公司 | 轮式拖拉机 | ME400 | 功率：29.5kw/40马力；驱动形式：两轮驱动 | 10200.0000 | 12700.0000 | 0.0000 | 0.0000 | 0 | 0 | 0 | 0 |  | 通用类 |  | 河南省
动力机械 | 拖拉机 | 轮式拖拉机（不含皮带传动轮式拖拉机） | 40-50马力两轮驱动拖拉机 | 第一拖拉机股份有限公司 | 轮式拖拉机 | SK400 | 功率：29.4kw/40马力；驱动形式：两轮驱动 | 10200.0000 | 12700.0000 | 0.0000 | 0.0000 | 0 | 0 | 0 | 0 |  | 通用类 |  | 河南省
动力机械 | 拖拉机 | 轮式拖拉机（不含皮带传动轮式拖拉机） | 35-40马力两轮驱动拖拉机 | 第一拖拉机股份有限公司 | 轮式拖拉机 | SK350 | 功率：25.8kw/35马力；驱动形式：两轮驱动 | 9300.0000 | 11400.0000 | 0.0000 | 0.0000 | 0 | 0 | 0 | 0 |  | 通用类 |  | 河南省
动力机械 | 拖拉机 | 轮式拖拉机（不含皮带传动轮式拖拉机） | 80-90马力两轮驱动拖拉机 | 约翰迪尔（宁波）农业机械有限公司 | 轮式拖拉机 | 5E-850 | 驱动轮数：两轮驱动；发动机标定功率（kW）：62.5 | 23500.0000 | 30500.0000 | 0.0000 | 0.0000 | 0 | 0 | 0 | 0 |  | 通用类 |  | 浙江省
动力机械 | 拖拉机 | 轮式拖拉机（不含皮带传动轮式拖拉机） | 80-90马力两轮驱动拖拉机 | 第一拖拉机股份有限公司 | 轮式拖拉机 | MK800 | 功率：58.8kw/80马力；驱动形式：两轮驱动 | 23500.0000 | 30500.0000 | 0.0000 | 0.0000 | 0 | 0 | 0 | 0 |  | 通用类 |  | 河南省
动力机械 | 拖拉机 | 轮式拖拉机（不含皮带传动轮式拖拉机） | 80-90马力两轮驱动拖拉机 | 第一拖拉机股份有限公司 | 轮式拖拉机 | MK800-1 | 功率：58.8kw/80马力；驱动形式：两轮驱动 | 23500.0000 | 30500.0000 | 0.0000 | 0.0000 | 0 | 0 | 0 | 0 |  | 通用类 |  | 河南省
动力机械 | 拖拉机 | 轮式拖拉机（不含皮带传动轮式拖拉机） | 70-80马力两轮驱动拖拉机 | 第一拖拉机股份有限公司 | 轮式拖拉机 | MK700 | 功率：51.5kw/70马力；驱动形式：两轮驱动 | 19600.0000 | 23500.0000 | 0.0000 | 0.0000 | 0 | 0 | 0 | 0 |  | 通用类 |  | 河南省
动力机械 | 拖拉机 | 轮式拖拉机（不含皮带传动轮式拖拉机） | 60-70马力两轮驱动拖拉机 | 第一拖拉机股份有限公司 | 轮式拖拉机 | MF600 | 功率：44.1kw/60马力；驱动形式：两轮驱动 | 13800.0000 | 17800.0000 | 0.0000 | 0.0000 | 0 | 0 | 0 | 0 |  | 通用类 |  | 河南省
动力机械 | 拖拉机 | 轮式拖拉机（不含皮带传动轮式拖拉机） | 60-70马力两轮驱动拖拉机 | 第一拖拉机股份有限公司 | 轮式拖拉机 | ME600-1 | 功率：44.1kw/60马力；驱动形式：两轮驱动 | 13800.0000 | 17800.0000 | 0.0000 | 0.0000 | 0 | 0 | 0 | 0 |  | 通用类 |  | 河南省
动力机械 | 拖拉机 | 轮式拖拉机（不含皮带传动轮式拖拉机） | 40-50马力两轮驱动拖拉机 | 第一拖拉机股份有限公司 | 轮式拖拉机 | MF400 | 功率：29.4kw/40马力；驱动形式：两轮驱动 | 10200.0000 | 12700.0000 | 0.0000 | 0.0000 | 0 | 0 | 0 | 0 |  | 通用类 |  | 河南省
动力机械 | 拖拉机 | 轮式拖拉机（不含皮带传动轮式拖拉机） | 50-60马力两轮驱动拖拉机 | 第一拖拉机股份有限公司 | 轮式拖拉机 | MF550 | 功率：40.5kw/55马力；驱动形式：两轮驱动 | 12000.0000 | 13200.0000 | 0.0000 | 0.0000 | 0 | 0 | 0 | 0 |  | 通用类 |  | 河南省
动力机械 | 拖拉机 | 轮式拖拉机（不含皮带传动轮式拖拉机） | 50-60马力两轮驱动拖拉机 | 第一拖拉机股份有限公司 | 轮式拖拉机 | MF500 | 功率：36.8kw/50马力；驱动形式：两轮驱动 | 12000.0000 | 13200.0000 | 0.0000 | 0.0000 | 0 | 0 | 0 | 0 |  | 通用类 |  | 河南省
动力机械 | 拖拉机 | 轮式拖拉机（不含皮带传动轮式拖拉机） | 40-50马力两轮驱动拖拉机 | 第一拖拉机股份有限公司 | 轮式拖拉机 | MF450 | 功率：33.1kw/45马力；驱动形式：两轮驱动 | 10200.0000 | 12700.0000 | 0.0000 | 0.0000 | 0 | 0 | 0 | 0 |  | 通用类 |  | 河南省
动力机械 | 拖拉机 | 轮式拖拉机（不含皮带传动轮式拖拉机） | 40-50马力两轮驱动拖拉机 | 第一拖拉机股份有限公司 | 轮式拖拉机 | ME450 | 功率：33.1kw/45马力；驱动形式：两轮驱动 | 10200.0000 | 12700.0000 | 0.0000 | 0.0000 | 0 | 0 | 0 | 0 |  | 通用类 |  | 河南省
动力机械 | 拖拉机 | 轮式拖拉机（不含皮带传动轮式拖拉机） | 60-70马力两轮驱动拖拉机 | 第一拖拉机股份有限公司 | 轮式拖拉机 | ME600 | 功率：44.1kw/60马力；驱动形式：两轮驱动 | 13800.0000 | 17800.0000 | 0.0000 | 0.0000 | 0 | 0 | 0 | 0 |  | 通用类 |  | 河南省
动力机械 | 拖拉机 | 轮式拖拉机（不含皮带传动轮式拖拉机） | 40-50马力两轮驱动拖拉机 | 第一拖拉机股份有限公司 | 轮式拖拉机 | ME450-1 | 功率：33.1kw/45马力；驱动形式：两轮驱动 | 10200.0000 | 12700.0000 | 0.0000 | 0.0000 | 0 | 0 | 0 | 0 |  | 通用类 |  | 河南省
动力机械 | 拖拉机 | 轮式拖拉机（不含皮带传动轮式拖拉机） | 50-60马力两轮驱动拖拉机 | 第一拖拉机股份有限公司 | 轮式拖拉机 | ME500 | 功率：36.8kw/50马力；驱动形式：两轮驱动 | 12000.0000 | 13200.0000 | 0.0000 | 0.0000 | 0 | 0 | 0 | 0 |  | 通用类 |  | 河南省
动力机械 | 拖拉机 | 轮式拖拉机（不含皮带传动轮式拖拉机） | 50-60马力两轮驱动拖拉机 | 第一拖拉机股份有限公司 | 轮式拖拉机 | ME500-1 | 功率：36.8kw/50马力；驱动形式：两轮驱动 | 12000.0000 | 13200.0000 | 0.0000 | 0.0000 | 0 | 0 | 0 | 0 |  | 通用类 |  | 河南省
动力机械 | 拖拉机 | 轮式拖拉机（不含皮带传动轮式拖拉机） | 50-60马力两轮驱动拖拉机 | 第一拖拉机股份有限公司 | 轮式拖拉机 | ME550 | 功率：40.5kw/55马力；驱动形式：两轮驱动 | 12000.0000 | 13200.0000 | 0.0000 | 0.0000 | 0 | 0 | 0 | 0 |  | 通用类 |  | 河南省
动力机械 | 拖拉机 | 轮式拖拉机（不含皮带传动轮式拖拉机） | 50-60马力两轮驱动拖拉机 | 第一拖拉机股份有限公司 | 轮式拖拉机 | ME550-1 | 功率：40.5kw/55马力；驱动形式：两轮驱动 | 12000.0000 | 13200.0000 | 0.0000 | 0.0000 | 0 | 0 | 0 | 0 |  | 通用类 |  | 河南省
动力机械 | 拖拉机 | 轮式拖拉机（不含皮带传动轮式拖拉机） | 40-50马力两轮驱动拖拉机 | 第一拖拉机股份有限公司 | 轮式拖拉机 | SK450 | 功率：33.1kw/45马力；驱动形式：两轮驱动 | 10200.0000 | 12700.0000 | 0.0000 | 0.0000 | 0 | 0 | 0 | 0 |  | 通用类 |  | 河南省
动力机械 | 拖拉机 | 轮式拖拉机（不含皮带传动轮式拖拉机） | 40-50马力两轮驱动拖拉机 | 潍坊昊鹏农业装备有限公司 | 轮式拖拉机 | HP400 | 功率：40马力，驱动方式：4×2，外廓尺寸(长×宽×高mm):3400×1570×1920;轴距（mm）：1840；轮距（前轮/后轮mm）：1100、1200、1300、1400/1000、1100、1200、1300、1400、1500轮距(前轮/后轮)调整方式：有级可调/有级可调，最小离地间隙（mm）:390,最小使用质量(Kg)：1400, | 10200.0000 | 12700.0000 | 0.0000 | 0.0000 | 0 | 0 | 0 | 0 |  | 通用类 |  | 山东省
动力机械 | 拖拉机 | 轮式拖拉机（不含皮带传动轮式拖拉机） | 50-60马力两轮驱动拖拉机 | 潍坊昊鹏农业装备有限公司 | 轮式拖拉机 | HP550 | 功率：55马力，驱动方式：4×2，外廓尺寸(长×宽×高mm):3850×1670×2370;轴距（mm）：2000；轮距（前轮/后轮mm）：1150、1250、1350、1450/1200、1300、1400、1500；轮距(前轮/后轮)调整方式：有级可调/有级可调，最小离地间隙（mm）:310,最小使用质量(Kg)：2100 | 12000.0000 | 13200.0000 | 0.0000 | 0.0000 | 0 | 0 | 0 | 0 |  | 通用类 |  | 山东省
动力机械 | 拖拉机 | 轮式拖拉机（不含皮带传动轮式拖拉机） | 80-90马力两轮驱动拖拉机 | 约翰迪尔（天津）有限公司 | 轮式拖拉机 | JD5-850-1 | 驱动轮数：两轮驱动；发动机标定功率（kW）：62.5 | 23500.0000 | 30500.0000 | 0.0000 | 0.0000 | 0 | 0 | 0 | 0 |  | 通用类 |  | 天津市
动力机械 | 拖拉机 | 轮式拖拉机（不含皮带传动轮式拖拉机） | 80-90马力两轮驱动拖拉机 | 约翰迪尔（天津）有限公司 | 轮式拖拉机 | JD5-850H-1 | 驱动轮数：两轮驱动；发动机标定功率（kW）：62.5 | 23500.0000 | 30500.0000 | 0.0000 | 0.0000 | 0 | 0 | 0 | 0 |  | 通用类 |  | 天津市
动力机械 | 拖拉机 | 轮式拖拉机（不含皮带传动轮式拖拉机） | 40-50马力两轮驱动拖拉机 | 潍坊市鑫升机械制造有限公司 | 轮式拖拉机 | XSY400 | 标定功率：29.5kW；驱动型式：4×2轮式；整机外廓尺寸(长×宽×高)（mm)： 3320×1300×1800 ；整机最小使用质量(kg)：1177；整机最大配重(前/后)(kg): 48/90；整机档位数（前进/倒退/爬行） ： 8F/2R；悬挂装置类别 ： 1类；动力输出轴转速（r/min）：720 。 | 10200.0000 | 12700.0000 | 0.0000 | 0.0000 | 0 | 0 | 0 | 0 |  | 通用类 |  | 山东省
动力机械 | 拖拉机 | 轮式拖拉机（不含皮带传动轮式拖拉机） | 60-70马力两轮驱动拖拉机 | 潍坊市鑫升机械制造有限公司 | 轮式拖拉机 | XSE600 | 标定功率：44.2kW；驱动型式: 两轮驱动 ；整机外廓尺寸(长×宽×高)（ mm）: 3500×1550×2250；整机最小使用质量（kg）： 1560 ；整机最大配重(前/后)（kg）：60/60 ；整机档位数 （前进/倒退/爬行 ）： 8/2/0 ； 传动系变速箱型式 ： （4+1）×2机械组合式 ； 悬挂装置类别： 1类 ；动力输出轴转速 （r/min） :540/720 。 | 13800.0000 | 17800.0000 | 0.0000 | 0.0000 | 0 | 0 | 0 | 0 |  | 通用类 |  | 山东省
动力机械 | 拖拉机 | 轮式拖拉机（不含皮带传动轮式拖拉机） | 60-70马力两轮驱动拖拉机 | 洛阳市博马农业工程机械有限公司 | 轮式拖拉机 | 博马-600 | 外廓尺寸（长*宽*高mm）：3850*1750*2150（消声器顶）,驱动型式：两轮驱动，配套功率：44.5kW,轴距（mm）：1995,最小使用质量（kg）：2005，配重（最大）（前/后）kg：160/300，档位数（前进/倒退/爬行）：12/4/-，变速箱型式：12F+4R，驾驶室或安全架：有 | 13800.0000 | 17800.0000 | 0.0000 | 0.0000 | 0 | 0 | 0 | 0 |  | 通用类 |  | 河南省
动力机械 | 拖拉机 | 轮式拖拉机（不含皮带传动轮式拖拉机） | 70-80马力两轮驱动拖拉机 | 洛阳市博马农业工程机械有限公司 | 轮式拖拉机 | 博马-X700 | 外廓尺寸（长*宽*高mm）：3850*1750*2750(安全架顶）,驱动型式：两轮驱动，配套功率：52kW,轴距（mm）：1995，最小使用质量（kg）:2150，配重（最大）（前/后）kg：160/300，档位数（前进/倒退/爬行）：12/4/-，变速箱型式：12F+4R，驾驶室或安全架：有 | 19600.0000 | 23500.0000 | 0.0000 | 0.0000 | 0 | 0 | 0 | 0 |  | 通用类 |  | 河南省
动力机械 | 拖拉机 | 轮式拖拉机（不含皮带传动轮式拖拉机） | 80-90马力两轮驱动拖拉机 | 洛阳市博马农业工程机械有限公司 | 轮式拖拉机 | 博马-800 | 外廓尺寸（长*宽*高mm）：4531*2100*2700（防翻架顶）,驱动型式：两轮驱动，配套功率：58.8kW,轴距（mm）：2342，最小使用质量（kg）:3030，配重（最大）（前/后）kg：400/300，档位数（前进/倒退/爬行）：12/4/-，变速箱型式：12F+4R，驾驶室或安全架：有 | 23500.0000 | 30500.0000 | 0.0000 | 0.0000 | 0 | 0 | 0 | 0 |  | 通用类 |  | 河南省
动力机械 | 拖拉机 | 轮式拖拉机（不含皮带传动轮式拖拉机） | 80-90马力两轮驱动拖拉机 | 雷沃重工股份有限公司 | 轮式拖拉机 | M850-DA | 驱动方式：两轮驱动；功率（kw）：62.5KW | 23500.0000 | 30500.0000 | 0.0000 | 0.0000 | 0 | 0 | 0 | 0 |  | 通用类 |  | 山东省
动力机械 | 拖拉机 | 轮式拖拉机（不含皮带传动轮式拖拉机） | 70-80马力两轮驱动拖拉机 | 雷沃重工股份有限公司 | 轮式拖拉机 | M750-D | 1004D-S4TA05，55.2KW，雷沃发动机有限公司，第三阶段；YC4DK85-T300，55.2KW，广西玉柴机器股份有限公司，第三阶段。 | 19600.0000 | 23500.0000 | 0.0000 | 0.0000 | 0 | 0 | 0 | 0 |  | 通用类 |  | 山东省
动力机械 | 拖拉机 | 轮式拖拉机（不含皮带传动轮式拖拉机） | 70-80马力两轮驱动拖拉机 | 雷沃重工股份有限公司 | 轮式拖拉机 | M700-A | 驱动方式：两轮驱动；功率（kw）：51.5 | 19600.0000 | 23500.0000 | 0.0000 | 0.0000 | 0 | 0 | 0 | 0 |  | 通用类 |  | 山东省
动力机械 | 拖拉机 | 轮式拖拉机（不含皮带传动轮式拖拉机） | 40-50马力两轮驱动拖拉机 | 雷沃重工股份有限公司 | 轮式拖拉机 | M400-BA | 驱动方式：两轮驱动；功率（kw）：29.4KW | 10200.0000 | 12700.0000 | 0.0000 | 0.0000 | 0 | 0 | 0 | 0 |  | 通用类 |  | 山东省
动力机械 | 拖拉机 | 轮式拖拉机（不含皮带传动轮式拖拉机） | 40-50马力两轮驱动拖拉机 | 雷沃重工股份有限公司 | 轮式拖拉机 | M450-B | 驱动方式：两轮驱动；功率（kw）：33.1KW | 10200.0000 | 12700.0000 | 0.0000 | 0.0000 | 0 | 0 | 0 | 0 |  | 通用类 |  | 山东省
动力机械 | 拖拉机 | 轮式拖拉机（不含皮带传动轮式拖拉机） | 70-80马力两轮驱动拖拉机 | 雷沃重工股份有限公司 | 轮式拖拉机 | M750-B | 驱动方式：两轮驱动；功率（kw）：55.2KW | 19600.0000 | 23500.0000 | 0.0000 | 0.0000 | 0 | 0 | 0 | 0 |  | 通用类 |  | 山东省
动力机械 | 拖拉机 | 轮式拖拉机（不含皮带传动轮式拖拉机） | 70-80马力两轮驱动拖拉机 | 雷沃重工股份有限公司 | 轮式拖拉机 | M750-AA1 | 驱动方式：两轮驱动；功率（kw）：55.2KW | 19600.0000 | 23500.0000 | 0.0000 | 0.0000 | 0 | 0 | 0 | 0 |  | 通用类 |  | 山东省
动力机械 | 拖拉机 | 轮式拖拉机（不含皮带传动轮式拖拉机） | 60-70马力两轮驱动拖拉机 | 雷沃重工股份有限公司 | 轮式拖拉机 | M600-A1 | 驱动方式：两轮驱动；功率（kw）：44.1KW | 13800.0000 | 17800.0000 | 0.0000 | 0.0000 | 0 | 0 | 0 | 0 |  | 通用类 |  | 山东省
动力机械 | 拖拉机 | 轮式拖拉机（不含皮带传动轮式拖拉机） | 90-100马力两轮驱动拖拉机 | 雷沃重工股份有限公司 | 轮式拖拉机 | M900-DA | 驱动方式：两轮驱动；功率（kw）：66.2KW | 27000.0000 | 31500.0000 | 0.0000 | 0.0000 | 0 | 0 | 0 | 0 |  | 通用类 |  | 山东省
动力机械 | 拖拉机 | 轮式拖拉机（不含皮带传动轮式拖拉机） | 100马力及以上两轮驱动拖拉机 | 雷沃重工股份有限公司 | 轮式拖拉机 | M1200-X | 驱动方式：两轮驱动；功率（kw）：88.2KW | 29100.0000 | 31500.0000 | 0.0000 | 0.0000 | 0 | 0 | 0 | 0 |  | 通用类 |  | 山东省
动力机械 | 拖拉机 | 轮式拖拉机（不含皮带传动轮式拖拉机） | 100马力及以上两轮驱动拖拉机 | 雷沃重工股份有限公司 | 轮式拖拉机 | M1200-XP | 驱动方式：两轮驱动；功率（kw）：88.2KW | 29100.0000 | 31500.0000 | 0.0000 | 0.0000 | 0 | 0 | 0 | 0 |  | 通用类 |  | 山东省
动力机械 | 拖拉机 | 轮式拖拉机（不含皮带传动轮式拖拉机） | 90-100马力两轮驱动拖拉机 | 雷沃重工股份有限公司 | 轮式拖拉机 | M900-D | 驱动方式：两轮驱动；功率（kw）：66.2KW | 27000.0000 | 31500.0000 | 0.0000 | 0.0000 | 0 | 0 | 0 | 0 |  | 通用类 |  | 山东省
动力机械 | 拖拉机 | 轮式拖拉机（不含皮带传动轮式拖拉机） | 40-50马力两轮驱动拖拉机 | 雷沃重工股份有限公司 | 轮式拖拉机 | M400-B | 驱动方式：两轮驱动；功率（kw）：29.4KW | 10200.0000 | 12700.0000 | 0.0000 | 0.0000 | 0 | 0 | 0 | 0 |  | 通用类 |  | 山东省
动力机械 | 拖拉机 | 轮式拖拉机（不含皮带传动轮式拖拉机） | 35-40马力两轮驱动拖拉机 | 雷沃重工股份有限公司 | 轮式拖拉机 | M350L-E | 驱动方式：两轮驱动；功率（kw）：25.8KW | 9300.0000 | 11400.0000 | 0.0000 | 0.0000 | 0 | 0 | 0 | 0 |  | 通用类 |  | 山东省
动力机械 | 拖拉机 | 轮式拖拉机（不含皮带传动轮式拖拉机） | 80-90马力两轮驱动拖拉机 | 雷沃重工股份有限公司 | 轮式拖拉机 | M800-DA | 驱动方式：两轮驱动；功率（kw）：59KW | 23500.0000 | 30500.0000 | 0.0000 | 0.0000 | 0 | 0 | 0 | 0 |  | 通用类 |  | 山东省
动力机械 | 拖拉机 | 轮式拖拉机（不含皮带传动轮式拖拉机） | 80-90马力两轮驱动拖拉机 | 雷沃重工股份有限公司 | 轮式拖拉机 | M800-D | 驱动方式：两轮驱动；功率（kw）：59KW | 23500.0000 | 30500.0000 | 0.0000 | 0.0000 | 0 | 0 | 0 | 0 |  | 通用类 |  | 山东省
动力机械 | 拖拉机 | 轮式拖拉机（不含皮带传动轮式拖拉机） | 80-90马力两轮驱动拖拉机 | 雷沃重工股份有限公司 | 轮式拖拉机 | M800-A | 驱动方式：两轮驱动；功率（kw）：59KW | 23500.0000 | 30500.0000 | 0.0000 | 0.0000 | 0 | 0 | 0 | 0 |  | 通用类 |  | 山东省
动力机械 | 拖拉机 | 轮式拖拉机（不含皮带传动轮式拖拉机） | 70-80马力两轮驱动拖拉机 | 雷沃重工股份有限公司 | 轮式拖拉机 | M750-BA | 驱动方式：两轮驱动；功率（kw）：55.2KW | 19600.0000 | 23500.0000 | 0.0000 | 0.0000 | 0 | 0 | 0 | 0 |  | 通用类 |  | 山东省
动力机械 | 拖拉机 | 轮式拖拉机（不含皮带传动轮式拖拉机） | 70-80马力两轮驱动拖拉机 | 雷沃重工股份有限公司 | 轮式拖拉机 | M700-BA | 驱动方式：两轮驱动；功率（kw）：51.5kw | 19600.0000 | 23500.0000 | 0.0000 | 0.0000 | 0 | 0 | 0 | 0 |  | 通用类 |  | 山东省
动力机械 | 拖拉机 | 轮式拖拉机（不含皮带传动轮式拖拉机） | 70-80马力两轮驱动拖拉机 | 雷沃重工股份有限公司 | 轮式拖拉机 | M750-A1 | 驱动方式：两轮驱动；功率（kw）：55.2KW | 19600.0000 | 23500.0000 | 0.0000 | 0.0000 | 0 | 0 | 0 | 0 |  | 通用类 |  | 山东省
动力机械 | 拖拉机 | 轮式拖拉机（不含皮带传动轮式拖拉机） | 35-40马力两轮驱动拖拉机 | 雷沃重工股份有限公司 | 轮式拖拉机 | M350-E | 驱动方式：两轮驱动；功率（kw）：25.8KW | 9300.0000 | 11400.0000 | 0.0000 | 0.0000 | 0 | 0 | 0 | 0 |  | 通用类 |  | 山东省
动力机械 | 拖拉机 | 轮式拖拉机（不含皮带传动轮式拖拉机） | 40-50马力两轮驱动拖拉机 | 雷沃重工股份有限公司 | 轮式拖拉机 | M450-E | 驱动方式：两轮驱动；功率（kw）：33.1KW | 10200.0000 | 12700.0000 | 0.0000 | 0.0000 | 0 | 0 | 0 | 0 |  | 通用类 |  | 山东省
动力机械 | 拖拉机 | 轮式拖拉机（不含皮带传动轮式拖拉机） | 40-50马力两轮驱动拖拉机 | 雷沃重工股份有限公司 | 轮式拖拉机 | M400-B1 | 驱动方式：两轮驱动；功率（kw）：29.4KW | 10200.0000 | 12700.0000 | 0.0000 | 0.0000 | 0 | 0 | 0 | 0 |  | 通用类 |  | 山东省
动力机械 | 拖拉机 | 轮式拖拉机（不含皮带传动轮式拖拉机） | 70-80马力两轮驱动拖拉机 | 雷沃重工股份有限公司 | 轮式拖拉机 | M700-AA | 驱动方式：两轮驱动；功率（kw）：51.5 | 19600.0000 | 23500.0000 | 0.0000 | 0.0000 | 0 | 0 | 0 | 0 |  | 通用类 |  | 山东省
动力机械 | 拖拉机 | 轮式拖拉机（不含皮带传动轮式拖拉机） | 70-80马力两轮驱动拖拉机 | 雷沃重工股份有限公司 | 轮式拖拉机 | M700-B | 驱动方式：两轮驱动；功率（kw）：51.5kw | 19600.0000 | 23500.0000 | 0.0000 | 0.0000 | 0 | 0 | 0 | 0 |  | 通用类 |  | 山东省
动力机械 | 拖拉机 | 轮式拖拉机（不含皮带传动轮式拖拉机） | 60-70马力两轮驱动拖拉机 | 雷沃重工股份有限公司 | 轮式拖拉机 | M600L-E | 驱动方式：两轮驱动；功率（kw）：44.2KW | 13800.0000 | 17800.0000 | 0.0000 | 0.0000 | 0 | 0 | 0 | 0 |  | 通用类 |  | 山东省
动力机械 | 拖拉机 | 轮式拖拉机（不含皮带传动轮式拖拉机） | 40-50马力两轮驱动拖拉机 | 雷沃重工股份有限公司 | 轮式拖拉机 | M400L-E | 驱动方式：两轮驱动；功率（kw）：29.4KW | 10200.0000 | 12700.0000 | 0.0000 | 0.0000 | 0 | 0 | 0 | 0 |  | 通用类 |  | 山东省
动力机械 | 拖拉机 | 轮式拖拉机（不含皮带传动轮式拖拉机） | 40-50马力两轮驱动拖拉机 | 雷沃重工股份有限公司 | 轮式拖拉机 | M400-BA1 | 驱动方式：两轮驱动；功率（kw）：29.4KW | 10200.0000 | 12700.0000 | 0.0000 | 0.0000 | 0 | 0 | 0 | 0 |  | 通用类 |  | 山东省
动力机械 | 拖拉机 | 轮式拖拉机（不含皮带传动轮式拖拉机） | 40-50马力两轮驱动拖拉机 | 雷沃重工股份有限公司 | 轮式拖拉机 | M450-B1 | 驱动方式：两轮驱动；功率（kw）：33.1KW | 10200.0000 | 12700.0000 | 0.0000 | 0.0000 | 0 | 0 | 0 | 0 |  | 通用类 |  | 山东省
动力机械 | 拖拉机 | 轮式拖拉机（不含皮带传动轮式拖拉机） | 40-50马力两轮驱动拖拉机 | 雷沃重工股份有限公司 | 轮式拖拉机 | M450-BA | 驱动方式：两轮驱动；功率（kw）：33.1KW | 10200.0000 | 12700.0000 | 0.0000 | 0.0000 | 0 | 0 | 0 | 0 |  | 通用类 |  | 山东省
动力机械 | 拖拉机 | 轮式拖拉机（不含皮带传动轮式拖拉机） | 40-50马力两轮驱动拖拉机 | 雷沃重工股份有限公司 | 轮式拖拉机 | M450-BA1 | 驱动方式：两轮驱动；功率（kw）：33.1KW | 10200.0000 | 12700.0000 | 0.0000 | 0.0000 | 0 | 0 | 0 | 0 |  | 通用类 |  | 山东省
动力机械 | 拖拉机 | 轮式拖拉机（不含皮带传动轮式拖拉机） | 60-70马力两轮驱动拖拉机 | 雷沃重工股份有限公司 | 轮式拖拉机 | M600-B | 驱动方式：两轮驱动；功率（kw）：44.2KW | 13800.0000 | 17800.0000 | 0.0000 | 0.0000 | 0 | 0 | 0 | 0 |  | 通用类 |  | 山东省
动力机械 | 拖拉机 | 轮式拖拉机（不含皮带传动轮式拖拉机） | 100马力及以上两轮驱动拖拉机 | 雷沃重工股份有限公司 | 轮式拖拉机 | M1300-D | 驱动方式：两轮驱动；功率（kw）：95.6KW | 29100.0000 | 31500.0000 | 0.0000 | 0.0000 | 0 | 0 | 0 | 0 |  | 通用类 |  | 山东省
动力机械 | 拖拉机 | 轮式拖拉机（不含皮带传动轮式拖拉机） | 70-80马力两轮驱动拖拉机 | 常州东风农机集团有限公司 | 轮式拖拉机 | DF750 | 70马力≤功率＜80马力；驱动方式：四轮驱动 | 19600.0000 | 23500.0000 | 0.0000 | 0.0000 | 0 | 0 | 0 | 0 |  | 通用类 |  | 江苏省
动力机械 | 拖拉机 | 轮式拖拉机（不含皮带传动轮式拖拉机） | 100马力及以上两轮驱动拖拉机 | 雷沃重工股份有限公司 | 轮式拖拉机 | M1200-DSA | 驱动方式：两轮驱动；功率（kw）：88.2KW | 29100.0000 | 31500.0000 | 0.0000 | 0.0000 | 0 | 0 | 0 | 0 |  | 通用类 |  | 山东省
动力机械 | 拖拉机 | 轮式拖拉机（不含皮带传动轮式拖拉机） | 100马力及以上两轮驱动拖拉机 | 雷沃重工股份有限公司 | 轮式拖拉机 | M1500-D | 驱动方式：两轮驱动；功率（kw）：110.3 | 29100.0000 | 31500.0000 | 0.0000 | 0.0000 | 0 | 0 | 0 | 0 |  | 通用类 |  | 山东省
动力机械 | 拖拉机 | 轮式拖拉机（不含皮带传动轮式拖拉机） | 100马力及以上两轮驱动拖拉机 | 雷沃重工股份有限公司 | 轮式拖拉机 | M1100-X | 驱动方式：两轮驱动；功率（kw）：81KW | 29100.0000 | 31500.0000 | 0.0000 | 0.0000 | 0 | 0 | 0 | 0 |  | 通用类 |  | 山东省
动力机械 | 拖拉机 | 轮式拖拉机（不含皮带传动轮式拖拉机） | 100马力及以上两轮驱动拖拉机 | 雷沃重工股份有限公司 | 轮式拖拉机 | M1200-D1（原：M1200-D） | 驱动方式：两轮驱动；功率（kw）：88.2KW | 29100.0000 | 31500.0000 | 0.0000 | 0.0000 | 0 | 0 | 0 | 0 |  | 通用类 |  | 山东省
动力机械 | 拖拉机 | 轮式拖拉机（不含皮带传动轮式拖拉机） | 100马力及以上两轮驱动拖拉机 | 雷沃重工股份有限公司 | 轮式拖拉机 | M1000-X | 驱动方式：两轮驱动；功率（kw）：73.5KW | 29100.0000 | 31500.0000 | 0.0000 | 0.0000 | 0 | 0 | 0 | 0 |  | 通用类 |  | 山东省
动力机械 | 拖拉机 | 轮式拖拉机（不含皮带传动轮式拖拉机） | 100马力及以上两轮驱动拖拉机 | 雷沃重工股份有限公司 | 轮式拖拉机 | M1400-D | 驱动方式：两轮驱动；功率（kw）：102.9KW | 29100.0000 | 31500.0000 | 0.0000 | 0.0000 | 0 | 0 | 0 | 0 |  | 通用类 |  | 山东省
动力机械 | 拖拉机 | 轮式拖拉机（不含皮带传动轮式拖拉机） | 40-50马力两轮驱动拖拉机 | 雷沃重工股份有限公司 | 轮式拖拉机 | M400-E | 驱动方式：两轮驱动；功率（kw）：29.4 | 10200.0000 | 12700.0000 | 0.0000 | 0.0000 | 0 | 0 | 0 | 0 |  | 通用类 |  | 山东省
动力机械 | 拖拉机 | 轮式拖拉机（不含皮带传动轮式拖拉机） | 100马力及以上两轮驱动拖拉机 | 雷沃重工股份有限公司 | 轮式拖拉机 | M1000-A1 | 驱动方式：两轮驱动；功率（kw）：73.5 | 29100.0000 | 31500.0000 | 0.0000 | 0.0000 | 0 | 0 | 0 | 0 |  | 通用类 |  | 山东省
动力机械 | 拖拉机 | 轮式拖拉机（不含皮带传动轮式拖拉机） | 100马力及以上两轮驱动拖拉机 | 雷沃重工股份有限公司 | 轮式拖拉机 | M1100-D1 | 驱动方式：两轮驱动；功率（kw）：81KW | 29100.0000 | 31500.0000 | 0.0000 | 0.0000 | 0 | 0 | 0 | 0 |  | 通用类 |  | 山东省
动力机械 | 拖拉机 | 轮式拖拉机（不含皮带传动轮式拖拉机） | 100马力及以上两轮驱动拖拉机 | 雷沃重工股份有限公司 | 轮式拖拉机 | M1100-DA1 | 驱动方式：两轮驱动；功率（kw）：81KW | 29100.0000 | 31500.0000 | 0.0000 | 0.0000 | 0 | 0 | 0 | 0 |  | 通用类 |  | 山东省
动力机械 | 拖拉机 | 轮式拖拉机（不含皮带传动轮式拖拉机） | 100马力及以上两轮驱动拖拉机 | 雷沃重工股份有限公司 | 轮式拖拉机 | M1400-DA | 驱动方式：两轮驱动；功率（kw）：102.9KW | 29100.0000 | 31500.0000 | 0.0000 | 0.0000 | 0 | 0 | 0 | 0 |  | 通用类 |  | 山东省
动力机械 | 拖拉机 | 轮式拖拉机（不含皮带传动轮式拖拉机） | 100马力及以上两轮驱动拖拉机 | 雷沃重工股份有限公司 | 轮式拖拉机 | M1100-DSA | 驱动方式：两轮驱动；功率（kw）：81KW | 29100.0000 | 31500.0000 | 0.0000 | 0.0000 | 0 | 0 | 0 | 0 |  | 通用类 |  | 山东省
动力机械 | 拖拉机 | 轮式拖拉机（不含皮带传动轮式拖拉机） | 100马力及以上两轮驱动拖拉机 | 雷沃重工股份有限公司 | 轮式拖拉机 | M1100-XP | 驱动方式：两轮驱动；功率（kw）：81KW | 29100.0000 | 31500.0000 | 0.0000 | 0.0000 | 0 | 0 | 0 | 0 |  | 通用类 |  | 山东省
动力机械 | 拖拉机 | 轮式拖拉机（不含皮带传动轮式拖拉机） | 100马力及以上两轮驱动拖拉机 | 雷沃重工股份有限公司 | 轮式拖拉机 | M1200-DA1（原：M1200-DA） | 驱动方式：两轮驱动；功率（kw）：88.2KW | 29100.0000 | 31500.0000 | 0.0000 | 0.0000 | 0 | 0 | 0 | 0 |  | 通用类 |  | 山东省
动力机械 | 拖拉机 | 轮式拖拉机（不含皮带传动轮式拖拉机） | 100马力及以上两轮驱动拖拉机 | 雷沃重工股份有限公司 | 轮式拖拉机 | M1000-D | 驱动方式：两轮驱动；功率（kw）：73.5 | 29100.0000 | 31500.0000 | 0.0000 | 0.0000 | 0 | 0 | 0 | 0 |  | 通用类 |  | 山东省
动力机械 | 拖拉机 | 轮式拖拉机（不含皮带传动轮式拖拉机） | 100马力及以上两轮驱动拖拉机 | 雷沃重工股份有限公司 | 轮式拖拉机 | M1000-DA | 驱动方式：两轮驱动；功率（kw）：73.5 | 29100.0000 | 31500.0000 | 0.0000 | 0.0000 | 0 | 0 | 0 | 0 |  | 通用类 |  | 山东省
动力机械 | 拖拉机 | 轮式拖拉机（不含皮带传动轮式拖拉机） | 40-50马力两轮驱动拖拉机 | 常州东风农机集团有限公司 | 轮式拖拉机 | DF450 | 40马力≤功率＜50马力；驱动方式：两轮驱动 | 10200.0000 | 12700.0000 | 0.0000 | 0.0000 | 0 | 0 | 0 | 0 |  | 通用类 |  | 江苏省
动力机械 | 拖拉机 | 轮式拖拉机（不含皮带传动轮式拖拉机） | 70-80马力两轮驱动拖拉机 | 常州东风农机集团有限公司 | 轮式拖拉机 | DF750-9 | 70马力≤功率＜80马力；驱动方式：两轮驱动 | 19600.0000 | 23500.0000 | 0.0000 | 0.0000 | 0 | 0 | 0 | 0 |  | 通用类 |  | 江苏省
动力机械 | 拖拉机 | 轮式拖拉机（不含皮带传动轮式拖拉机） | 40-50马力两轮驱动拖拉机 | 山东鑫华拖拉机制造有限公司 | 轮式拖拉机 | 鑫华泰山400B | 标定功率：29.42kw（40马力），驱动方式：两轮驱动； | 10200.0000 | 12700.0000 | 0.0000 | 0.0000 | 0 | 0 | 0 | 0 |  | 通用类 |  | 山东省
动力机械 | 拖拉机 | 轮式拖拉机（不含皮带传动轮式拖拉机） | 50-60马力两轮驱动拖拉机 | 山东鑫华拖拉机制造有限公司 | 轮式拖拉机 | 鑫华泰山500D | 标定功率：36.8kw（50马力），驱动方式：两轮驱动； | 12000.0000 | 13200.0000 | 0.0000 | 0.0000 | 0 | 0 | 0 | 0 |  | 通用类 |  | 山东省
动力机械 | 拖拉机 | 轮式拖拉机（不含皮带传动轮式拖拉机） | 35-40马力两轮驱动拖拉机 | 常州东风农机集团有限公司 | 轮式拖拉机 | DF354 | 35马力≤功率＜40马力；驱动方式：两轮驱动 | 9300.0000 | 11400.0000 | 0.0000 | 0.0000 | 0 | 0 | 0 | 0 |  | 通用类 |  | 江苏省
动力机械 | 拖拉机 | 轮式拖拉机（不含皮带传动轮式拖拉机） | 35-40马力两轮驱动拖拉机 | 常州东风农机集团有限公司 | 轮式拖拉机 | DF354-16 | 35马力≤功率＜40马力；驱动方式：四轮驱动 | 9300.0000 | 11400.0000 | 0.0000 | 0.0000 | 0 | 0 | 0 | 0 |  | 通用类 |  | 江苏省
动力机械 | 拖拉机 | 轮式拖拉机（不含皮带传动轮式拖拉机） | 35-40马力两轮驱动拖拉机 | 常州东风农机集团有限公司 | 轮式拖拉机 | DF354-10 | 35马力≤功率＜40马力；驱动方式：四轮驱动 | 9300.0000 | 11400.0000 | 0.0000 | 0.0000 | 0 | 0 | 0 | 0 |  | 通用类 |  | 江苏省
动力机械 | 拖拉机 | 轮式拖拉机（不含皮带传动轮式拖拉机） | 35-40马力两轮驱动拖拉机 | 常州东风农机集团有限公司 | 轮式拖拉机 | DF354ZL | 35马力≤功率＜40马力；驱动方式：四轮驱动 | 9300.0000 | 11400.0000 | 0.0000 | 0.0000 | 0 | 0 | 0 | 0 |  | 通用类 |  | 江苏省
动力机械 | 拖拉机 | 轮式拖拉机（不含皮带传动轮式拖拉机） | 35-40马力两轮驱动拖拉机 | 常州东风农机集团有限公司 | 轮式拖拉机 | DF350-16 | 35马力≤功率＜40马力；驱动方式：四轮驱动 | 9300.0000 | 11400.0000 | 0.0000 | 0.0000 | 0 | 0 | 0 | 0 |  | 通用类 |  | 江苏省
动力机械 | 拖拉机 | 轮式拖拉机（不含皮带传动轮式拖拉机） | 35-40马力两轮驱动拖拉机 | 常州东风农机集团有限公司 | 轮式拖拉机 | DF350-10 | 35马力≤功率＜40马力；驱动方式：两轮驱动 | 9300.0000 | 11400.0000 | 0.0000 | 0.0000 | 0 | 0 | 0 | 0 |  | 通用类 |  | 江苏省
动力机械 | 拖拉机 | 轮式拖拉机（不含皮带传动轮式拖拉机） | 35-40马力两轮驱动拖拉机 | 常州东风农机集团有限公司 | 轮式拖拉机 | DF350-8 | 35马力≤功率＜40马力；驱动方式：两轮驱动 | 9300.0000 | 11400.0000 | 0.0000 | 0.0000 | 0 | 0 | 0 | 0 |  | 通用类 |  | 江苏省
动力机械 | 拖拉机 | 轮式拖拉机（不含皮带传动轮式拖拉机） | 40-50马力两轮驱动拖拉机 | 常州东风农机集团有限公司 | 轮式拖拉机 | DF450-16 | 40马力≤功率＜50马力；驱动方式：两轮驱动 | 10200.0000 | 12700.0000 | 0.0000 | 0.0000 | 0 | 0 | 0 | 0 |  | 通用类 |  | 江苏省
动力机械 | 拖拉机 | 轮式拖拉机（不含皮带传动轮式拖拉机） | 50-60马力两轮驱动拖拉机 | 常州东风农机集团有限公司 | 轮式拖拉机 | DF500-15 | 50马力≤功率＜60马力；驱动方式：两轮驱动 | 12000.0000 | 13200.0000 | 0.0000 | 0.0000 | 0 | 0 | 0 | 0 |  | 通用类 |  | 江苏省
动力机械 | 拖拉机 | 轮式拖拉机（不含皮带传动轮式拖拉机） | 50-60马力两轮驱动拖拉机 | 常州东风农机集团有限公司 | 轮式拖拉机 | DF550-15 | 50马力≤功率＜60马力；驱动方式：两轮驱动 | 12000.0000 | 13200.0000 | 0.0000 | 0.0000 | 0 | 0 | 0 | 0 |  | 通用类 |  | 江苏省
动力机械 | 拖拉机 | 轮式拖拉机（不含皮带传动轮式拖拉机） | 40-50马力两轮驱动拖拉机 | 山东鑫华拖拉机制造有限公司 | 轮式拖拉机 | 鑫华泰山400A | 标定功率：29.42kw（40马力），驱动方式：两轮驱动；轮胎配置（3种）：1、前5.00-15/后11.2-24；2、前5.00-15/后9.50-24；3、前6.00-16/后11.2-28；机罩外形（2种）：方形、圆弧形，颜色有红色、蓝色；外廓尺寸（长*宽*高）mm：3380*1450*2050（至消声器）； | 10200.0000 | 12700.0000 | 0.0000 | 0.0000 | 0 | 0 | 0 | 0 |  | 通用类 |  | 山东省
动力机械 | 拖拉机 | 轮式拖拉机（不含皮带传动轮式拖拉机） | 50-60马力两轮驱动拖拉机 | 山东鑫华拖拉机制造有限公司 | 轮式拖拉机 | 鑫华泰山500B | 标定功率：36.8kw（50马力），驱动方式：两轮驱动；轮胎配置（5种）：1、前6.50-16/后11.2-24；2、前6.00-16/后11.2-24；3、前5.00-15/后11.2-24；4、前5.00-15/后9.50-24；5、前6.00-16/后11.2-28；机罩外形（3种）：方形、流线型、圆弧形，颜色有红色、蓝色、绿色；外廓尺寸（长*宽*高）mm：3480*1450*2050（至消声器）； | 12000.0000 | 13200.0000 | 0.0000 | 0.0000 | 0 | 0 | 0 | 0 |  | 通用类 |  | 山东省
动力机械 | 拖拉机 | 轮式拖拉机（不含皮带传动轮式拖拉机） | 60-70马力两轮驱动拖拉机 | 山东双力现代农业装备有限公司 | 轮式拖拉机 | SL600-B | 驱动型式：4×2两轮驱动，配套功率：44.2kw、外廓尺寸（长×宽×高）：3660×1525×2335mm，轴距：1830mm，最小使用质量：1570kg，最大配重（前/后）：144/180kg，档位数（前进/倒退/爬行）：8/2/0，变速箱型式：（4+1）×2组成式，两柱式安全架。 | 13800.0000 | 17800.0000 | 0.0000 | 0.0000 | 0 | 0 | 0 | 0 |  | 通用类 |  | 山东省
水产机械 | 水产养殖机械 | 增氧机 | 普通型增氧机 | 天津市富雷机电设备有限公司 | 水车式增氧机 | YC-1.5 | 外形尺寸（长×宽×高）1780×1280×980整机质量（kg):93浮体材料：聚乙烯PE；浮体体积（m3）：0.23；配套动力(kW)：1.5；水车转速（r/min):100；叶轮数：4；叶轮直径（mm）：540叶片数：32 | 400.0000 | 400.0000 | 0.0000 | 0.0000 | 0 | 0 | 0 | 0 |  | 非通用类 |  | 天津市
水产机械 | 水产养殖机械 | 增氧机 | 普通型增氧机 | 天津市富雷机电设备有限公司 | 叶轮式增氧机 | YL-3.0 | 外形尺寸（直径×高)mm：2200×1020；整机质量（kg):95；浮体材料：聚乙烯PE；浮体体积（m3）：0.13；配套动力(kW)：3.0；叶轮转速（r/min):128；叶轮直径（mm）：780；叶片数：11；叶轮锥角(°)：120； | 400.0000 | 400.0000 | 0.0000 | 0.0000 | 0 | 0 | 0 | 0 |  | 非通用类 |  | 天津市
水产机械 | 水产养殖机械 | 增氧机 | 微孔曝气式增氧机 | 天津市富雷机电设备有限公司 | 深层高效曝气增氧机 | JH-1.5 | 风机型式：罗茨鼓风机；配套动力(kW)：1.5；额定风压（kPa）：30 额定风量：（m3/h）180；曝气盘规格（mm）：1000；曝气管内径（mm）：8 曝气管外径（mm）：15 曝气管长度（m）：200 | 1400.0000 | 1400.0000 | 0.0000 | 0.0000 | 0 | 0 | 0 | 0 |  | 非通用类 |  | 天津市
水产机械 | 水产养殖机械 | 增氧机 | 普通型增氧机 | 天津市富雷机电设备有限公司 | 叶轮式增氧机 | YL-1.5 | 外形尺寸（直径×高)mm：2200×1020；整机质量（kg):80；浮体材料：聚乙烯PE；浮体体积（m3）：0.13；配套动力(kW)：1.5；叶轮转速（r/min):128；叶轮直径（mm）：460；叶片数：11；叶轮锥角(°)：120； | 400.0000 | 400.0000 | 0.0000 | 0.0000 | 0 | 0 | 0 | 0 |  | 非通用类 |  | 天津市
水产机械 | 水产养殖机械 | 增氧机 | 普通型增氧机 | 天津市富雷机电设备有限公司 | 水车式增氧机 | YC-0.75 | 外形尺寸（长×宽×高）1480×1280×980整机质量（kg):70浮体材料：聚乙烯PE；浮体体积（m3）：0.15；配套动力(kW)：0.75；水车转速（r/min):100；叶轮数：2；叶轮直径（mm）：540叶片数：16 | 400.0000 | 400.0000 | 0.0000 | 0.0000 | 0 | 0 | 0 | 0 |  | 非通用类 |  | 天津市
水产机械 | 水产养殖机械 | 增氧机 | 微孔曝气式增氧机 | 天津宏益盛机械有限公司 | 深层高效曝气增氧机 | HYS-G1.5 | 整机质量（风机）kg：23.0；配套动力型式：单相异步电机；标定功率kW：1.5；额定转速r/min：2800；配套风机额定风压kpa：26；额定风量m3/h：250；配套曝气管规格内径mm：8；外径mm：12；长度m：210；增氧能力kg/h：0.71；动力效率kg/kw.h:0.33;风机型式：涡轮式；曝气盘规格mm：800； | 1400.0000 | 1400.0000 | 0.0000 | 0.0000 | 0 | 0 | 0 | 0 |  | 非通用类 |  | 天津市
水产机械 | 水产养殖机械 | 增氧机 | 微孔曝气式增氧机 | 天津宏益盛机械有限公司 | 深层高效曝气增氧机 | HYS-1.5 | 整机质量（风机）kg：34；配套动力型式：三相异步电机；标定功率kW：1.5；额定转速r/min：1450；配套风机额定风压kpa：13；额定风量m3/h：52；配套曝气管规格内径mm：8；外径mm：12；长度m：210；增氧能力kg/h：0.79；动力效率kg/kw.h:0.55;风机型式：压缩式；曝气盘规格mm：800； | 1400.0000 | 1400.0000 | 0.0000 | 0.0000 | 0 | 0 | 0 | 0 |  | 非通用类 |  | 天津市
水产机械 | 水产养殖机械 | 增氧机 | 微孔曝气式增氧机 | 天津宏益盛机械有限公司 | 深层高效曝气增氧机 | HYS-1.1 | 整机质量（风机）kg：13.0；配套动力型式：单相异步电机；标定功率kW：1.1；额定转速r/min：2850；配套风机额定风压kpa：9.8；额定风量m3/h：6.6；配套曝气管规格内径mm：5；外径mm：8；长度m：205；增氧能力kg/h：0.95；动力效率kg/kw.h:0.72;风机型式：空气压缩式；曝气盘规格mm：800； | 1400.0000 | 1400.0000 | 0.0000 | 0.0000 | 0 | 0 | 0 | 0 |  | 非通用类 |  | 天津市
动力机械 | 拖拉机 | 轮式拖拉机（不含皮带传动轮式拖拉机） | 70-80马力两轮驱动拖拉机 | 山东联发野迪农业装备有限公司 | 轮式拖拉机 | 704 | 标定功率：51.5kw;驱动方式：四轮驱动；外廓尺寸：3720x1600x2650mm（驾驶室）3720x1600x2520(安全架)；轴距：1950mm；轮距（前轮/后轮）：960、1200、1300/960、1200、1300mm；常用轮距（前轮/后轮）1300/1300mm；轮距（前轮/后轮）调整方式：有级可调/有级可调；最小离地间隙：440mm；最小使用质量：2260（驾驶室）kg，2100（安全架）kg；标准配重（前/后）：50/60kg；档位数（前进/倒退/爬行）：8/2/0；主变速/副变速/其他：5/2/0；发动机与离合器联接方式：直联；起动方式：电启动；动力输出轴功率：≥43.8kw；最大牵引力：≥14KN. | 19600.0000 | 23500.0000 | 0.0000 | 0.0000 | 0 | 0 | 0 | 0 |  | 通用类 |  | 山东省
动力机械 | 拖拉机 | 轮式拖拉机（不含皮带传动轮式拖拉机） | 35-40马力两轮驱动拖拉机 | 山东时风（集团）有限责任公司 | 轮式拖拉机 | SF300C-1 | 扬动YD4U30V1国Ⅲ、风云机罩、前轮500-15后轮9.5-24、机械转向、单速输出, 便携前配重、单层后配重 | 9300.0000 | 11400.0000 | 0.0000 | 0.0000 | 0 | 0 | 0 | 0 |  | 通用类 |  | 山东省
动力机械 | 拖拉机 | 轮式拖拉机（不含皮带传动轮式拖拉机） | 40-50马力两轮驱动拖拉机 | 江苏悦达智能农业装备有限公司 | 轮式拖拉机 | YB500D | 发动机36.8千瓦;两轮驱动，前进8个挡倒退2个挡;直联式干式单作用/双作用，动力输出轴后置非独立式 | 10200.0000 | 12700.0000 | 0.0000 | 0.0000 | 0 | 0 | 0 | 0 |  | 通用类 |  | 江苏省
动力机械 | 拖拉机 | 轮式拖拉机（不含皮带传动轮式拖拉机） | 40-50马力两轮驱动拖拉机 | 江苏悦达智能农业装备有限公司 | 轮式拖拉机 | YB400 | 发动机功率29.42千瓦;两轮驱动前进8个挡倒退2个挡;直联式干式单作用，动力输出轴后置非独立式 | 10200.0000 | 12700.0000 | 0.0000 | 0.0000 | 0 | 0 | 0 | 0 |  | 通用类 |  | 江苏省
动力机械 | 拖拉机 | 轮式拖拉机（不含皮带传动轮式拖拉机） | 60-70马力两轮驱动拖拉机 | 江苏悦达智能农业装备有限公司 | 轮式拖拉机 | YC600D | 发动机功率44.1千瓦;两轮驱动前进8个挡倒退2个挡;直联式干式单作用，动力输出轴后置非独立式 | 13800.0000 | 17800.0000 | 0.0000 | 0.0000 | 0 | 0 | 0 | 0 |  | 通用类 |  | 江苏省
动力机械 | 拖拉机 | 轮式拖拉机（不含皮带传动轮式拖拉机） | 70-80马力两轮驱动拖拉机 | 江苏悦达智能农业装备有限公司 | 轮式拖拉机 | YE700-1 | 发动机功率51.5千瓦;两轮驱动前进8个挡倒退8个挡;直联式液压转向，动力输出轴半独立式，驾驶室 | 19600.0000 | 23500.0000 | 0.0000 | 0.0000 | 0 | 0 | 0 | 0 |  | 通用类 |  | 江苏省
动力机械 | 拖拉机 | 轮式拖拉机（不含皮带传动轮式拖拉机） | 40-50马力两轮驱动拖拉机 | 江苏悦达智能农业装备有限公司 | 轮式拖拉机 | YB450 | 发动机功率33.1千瓦;两轮驱动前进8个挡倒退2个挡;直联式干式单作用/双作用，动力输出轴后置非独立式 | 10200.0000 | 12700.0000 | 0.0000 | 0.0000 | 0 | 0 | 0 | 0 |  | 通用类 |  | 江苏省
动力机械 | 拖拉机 | 轮式拖拉机（不含皮带传动轮式拖拉机） | 50-60马力两轮驱动拖拉机 | 江苏悦达智能农业装备有限公司 | 轮式拖拉机 | YD500 | 发动机功率36.8千瓦;两轮驱动前进8个挡倒退2个挡;直联式干式单作用，动力输出轴后置非独立式 | 12000.0000 | 13200.0000 | 0.0000 | 0.0000 | 0 | 0 | 0 | 0 |  | 通用类 |  | 江苏省
动力机械 | 拖拉机 | 轮式拖拉机（不含皮带传动轮式拖拉机） | 40-50马力两轮驱动拖拉机 | 潍坊华博农业装备有限公司 | 轮式拖拉机 | 华博400 | 发动机功率：40马力；驱动方式：两轮驱动 | 10200.0000 | 12700.0000 | 0.0000 | 0.0000 | 0 | 0 | 0 | 0 |  | 通用类 |  | 山东省
动力机械 | 拖拉机 | 轮式拖拉机（不含皮带传动轮式拖拉机） | 50-60马力两轮驱动拖拉机 | 潍坊华博农业装备有限公司 | 轮式拖拉机 | 华博500H | 发动机功率：50马力；驱动方式：四轮驱动 | 12000.0000 | 13200.0000 | 0.0000 | 0.0000 | 0 | 0 | 0 | 0 |  | 通用类 |  | 山东省
动力机械 | 拖拉机 | 轮式拖拉机（不含皮带传动轮式拖拉机） | 50-60马力两轮驱动拖拉机 | 潍坊华博农业装备有限公司 | 轮式拖拉机 | 华博500 | 发动机功率：50；驱动方式：两轮驱动 | 12000.0000 | 13200.0000 | 0.0000 | 0.0000 | 0 | 0 | 0 | 0 |  | 通用类 |  | 山东省
动力机械 | 拖拉机 | 轮式拖拉机（不含皮带传动轮式拖拉机） | 60-70马力两轮驱动拖拉机 | 潍坊华博农业装备有限公司 | 轮式拖拉机 | 华博600H | 发动机功率：60马力；驱动方式：两轮驱动 | 13800.0000 | 17800.0000 | 0.0000 | 0.0000 | 0 | 0 | 0 | 0 |  | 通用类 |  | 山东省
动力机械 | 拖拉机 | 轮式拖拉机（不含皮带传动轮式拖拉机） | 40-50马力两轮驱动拖拉机 | 江苏悦达智能农业装备有限公司 | 轮式拖拉机 | 黄海金马—400A | 发动机功率29.4千瓦;变速箱：两轮驱动前进8个挡倒退2个挡;直联式干式单作用，动力输出轴后置非独立式 | 10200.0000 | 12700.0000 | 0.0000 | 0.0000 | 0 | 0 | 0 | 0 |  | 通用类 |  | 江苏省
动力机械 | 拖拉机 | 轮式拖拉机（不含皮带传动轮式拖拉机） | 70-80马力两轮驱动拖拉机 | 江苏悦达智能农业装备有限公司 | 轮式拖拉机 | 黄海金马-700A-1 | 发动机功率51.5千瓦;两轮驱动前进8个挡倒退8个挡;直联式液压转向，动力输出轴半独立式，驾驶室 | 19600.0000 | 23500.0000 | 0.0000 | 0.0000 | 0 | 0 | 0 | 0 |  | 通用类 |  | 江苏省
动力机械 | 拖拉机 | 轮式拖拉机（不含皮带传动轮式拖拉机） | 70-80马力两轮驱动拖拉机 | 江苏悦达智能农业装备有限公司 | 轮式拖拉机 | 黄海金马-754-1 | 发动机功率55千瓦;四轮驱动（8+2）*2变速箱;双作用；直接联接;动力输出轴独立式；驾驶室 | 19600.0000 | 23500.0000 | 0.0000 | 0.0000 | 0 | 0 | 0 | 0 |  | 通用类 |  | 江苏省
动力机械 | 拖拉机 | 轮式拖拉机（不含皮带传动轮式拖拉机） | 40-50马力两轮驱动拖拉机 | 潍坊华特拖拉机有限公司 | 轮式拖拉机 | HT-400 | 结构尺寸(长×宽×高mm)：3520×1580×2050； 整机质量（kg）：1480； 配套动力（kw）：29.5； 驱动型式：两轮驱动； 变速箱型式：2轴（1+1）×4×2组成式； 转向系型式：全液压转向； 动力输出轴转速：540/1000或540/720或720/1000； 制动系型式：蹄式； 悬挂装置型式：后置三点悬挂，Ⅰ类； 液压输出装置：简单液压输出或多路阀； 驾驶室：无； 排放标准：国Ⅲ； | 10200.0000 | 12700.0000 | 0.0000 | 0.0000 | 0 | 0 | 0 | 0 |  | 通用类 |  | 山东省
动力机械 | 拖拉机 | 轮式拖拉机（不含皮带传动轮式拖拉机） | 50-60马力两轮驱动拖拉机 | 潍坊华特拖拉机有限公司 | 轮式拖拉机 | HT-500 | 结构尺寸(长×宽×高mm)：3550×1580×2350； 整机质量（kg）：1810； 配套动力（kw）：36.8； 驱动型式：两轮驱动； 变速箱型式：2轴（1+1）×4×2组成式； 转向系型式：全液压转向； 动力输出轴转速：540/1000或540/720或720/1000； 制动系型式：蹄式； 悬挂装置型式：后置三点悬挂，Ⅰ类； 液压输出装置：简单液压输出或多路阀； 驾驶室：无； 排放标准：国Ⅲ； | 12000.0000 | 13200.0000 | 0.0000 | 0.0000 | 0 | 0 | 0 | 0 |  | 通用类 |  | 山东省
动力机械 | 拖拉机 | 轮式拖拉机（不含皮带传动轮式拖拉机） | 50-60马力两轮驱动拖拉机 | 潍坊华特拖拉机有限公司 | 轮式拖拉机 | HT-500Y | 结构尺寸(长×宽×高mm)：3250×1420×2120； 整机质量（kg）：1660； 配套动力（kw）：36.8； 驱动型式：两轮驱动； 变速箱型式：2轴（1+1）×4×2组成式； 转向系型式：全液压转向； 动力输出轴转速：540/1000或540/720或720/1000； 制动系型式：蹄式； 悬挂装置型式：后置三点悬挂，Ⅰ类； 液压输出装置：简单液压输出或多路阀； 驾驶室：无； 排放标准：国Ⅲ； | 12000.0000 | 13200.0000 | 0.0000 | 0.0000 | 0 | 0 | 0 | 0 |  | 通用类 |  | 山东省
动力机械 | 拖拉机 | 轮式拖拉机（不含皮带传动轮式拖拉机） | 40-50马力两轮驱动拖拉机 | 江苏常发农业装备股份有限公司 | 轮式拖拉机 | CFA400 | 型式：两轮驱动；外廓尺寸（长×宽×高）：3412mm（至前配重）×1440mm（常用轮距）×1980mm（至排气管顶）；轴距：1768mm；轮距（前轮/后轮）：前轮1010-1210mm，后轮1035-1406mm，选装前轮1150-1450mm，后轮1000-1400mm；常用轮距（前轮/后轮）：前轮1010mm/后轮1200mm，选装前轮1250mm/后轮1200mm；轮距（前轮/后轮）调整方式：前轮有级调节、后轮有级调节，选装前轮有级调节、后轮无极调节；最小使用质量：1215kg；标准配重（前/后）：前配重120kg，后配重180kg；档位数：前进9/倒退3/爬行0，选装前进9/倒退9/爬行0；发动机与离合器联结方式：直联式；翻倾防护装置：安全架；前照灯型号：CF450.48.121/CF450.48.122或SH-CF002；转向系型式：全液压转向；行车制动系型式：干式、蹄式；驻车制动系型式：锁定踏板式、机械操作；离合器型式：干式、单片、经常接合、单作用；传动系变速箱型式：3×（3+1）组成式，选装3×3×（1+1）组成式；主/副变速箱换挡方式：滑动齿轮换挡；轮胎型号：前轮5.00-15/后轮9.5-24，选装后轮：9.5-24或9.5-24PR或11.2-24；液压悬挂装置型式：后置、Ⅰ类、三点悬挂 | 10200.0000 | 12700.0000 | 0.0000 | 0.0000 | 0 | 0 | 0 | 0 |  | 通用类 |  | 江苏省
动力机械 | 拖拉机 | 轮式拖拉机（不含皮带传动轮式拖拉机） | 35-40马力两轮驱动拖拉机 | 江苏常发农业装备股份有限公司 | 轮式拖拉机 | CFA350 | 型式：两轮驱动；外廓尺寸（长×宽×高）：3266mm（至前配重）×1440mm（常用轮距）×1980mm（至排气管顶）；轴距：1622mm；轮距（前轮/后轮）：前轮1010-1210mm（常用1010mm），后轮1035-1406mm(常用1200mm）；轮距（前轮/后轮）调整方式：前轮有级调节、后轮有级调节；最小使用质量：1160kg；最大配重（前/后）：前配重80kg，后配重180kg；档位数：前进9/倒退3/爬行0；发动机与离合器联结方式：直联式；翻倾防护装置：安全架；前照灯型号：CF450.48.121/CF450.48.122或SH-CF002；转向系型式：机械转向；行车制动系型式：干式、蹄式；驻车制动系型式：锁定踏板式、机械操作；离合器型式：干式、单片、经常接合、单作用；传动系变速箱型式：3×（3+1）组成式；主/副变速箱换挡方式：滑动齿轮换挡；轮胎型号：前轮5.00-15/后轮9.5-24；液压悬挂装置型式：后置、Ⅰ类、三点悬挂 | 9300.0000 | 11400.0000 | 0.0000 | 0.0000 | 0 | 0 | 0 | 0 |  | 通用类 |  | 江苏省
动力机械 | 拖拉机 | 轮式拖拉机（不含皮带传动轮式拖拉机） | 40-50马力两轮驱动拖拉机 | 江苏常发农业装备股份有限公司 | 轮式拖拉机 | CFA450 | 型式：两轮驱动；外廓尺寸（长×宽×高）：3412mm（至前配重）×1440mm（常用轮距）×1980mm（至排气管顶）；轴距：1768mm；轮距（前轮/后轮）：前轮1010-1210mm，后轮1035-1406mm，选装前轮1150-1450mm，后轮1000-1400mm；常用轮距（前轮/后轮）：前轮1010mm/后轮1200mm，选装前轮1250mm/后轮1200mm；轮距（前轮/后轮）调整方式：前轮有级调节、后轮有级调节，选装前轮有级调节、后轮无极调节；最小使用质量：1215kg；标准配重（前/后）：前配重120kg，后配重180kg；档位数：前进9/倒退3/爬行0，选装前进9/倒退9/爬行0；发动机与离合器联结方式：直联式；翻倾防护装置：安全架；前照灯型号：CF450.48.121/CF450.48.122或SH-CF002；转向系型式：全液压转向；行车制动系型式：干式、蹄式；驻车制动系型式：锁定踏板式、机械操作；离合器型式：干式、单片、经常接合、单作用；传动系变速箱型式：3×（3+1）组成式，选装3×3×（1+1）组成式；主/副变速箱换挡方式：滑动齿轮换挡；轮胎型号：前轮5.00-15/后轮9.5-24，选装后轮：9.5-24或9.5-24PR或11.2-24；液压悬挂装置型式：后置、Ⅰ类、三点悬挂 | 10200.0000 | 12700.0000 | 0.0000 | 0.0000 | 0 | 0 | 0 | 0 |  | 通用类 |  | 江苏省
动力机械 | 拖拉机 | 轮式拖拉机（不含皮带传动轮式拖拉机） | 50-60马力两轮驱动拖拉机 | 江苏常发农业装备股份有限公司 | 轮式拖拉机 | CFA500 | 型式：两轮驱动；外廓尺寸（长×宽×高）：3580mm（至前配重）×1491mm（常用轮距）×2070mm（至排气管顶）×2500mm（至安全架顶）；轴距：1815mm；轮距（前轮/后轮）：前轮1250-1550mm，后轮1206-1406mm，选装后轮1214-1542mm或1000-1506mm；常用轮距（前轮/后轮）：前轮1250mm/后轮1206mm，选装后轮1214mm或1024mm；轮距（前轮/后轮）调整方式：前轮有级调节、后轮有级调节，选装后轮普通轮距无极调节或窄轮距无极可调；最小使用质量：1500kg；标准配重（前/后）：前配重120kg，后配重180kg；档位数：前进9/倒退3/爬行0；发动机与离合器联结方式：直联式；翻倾防护装置：安全架；前照灯型号：CF450.48.121/CF450.48.122或SH-CF002；转向系型式：全液压转向；行车制动系型式：干式、蹄式；驻车制动系型式：锁定踏板式、机械操作；离合器型式：干式、单片、经常接合、单作用；传动系变速箱型式：3×（3+1）组成式；主、副变速箱换挡方式：滑动齿轮换挡；轮胎型号：前轮5.00-15/后轮9.5-24，选装后轮：9.5-24或9.5-24PR或11.2-24；液压悬挂装置型式：后置、Ⅰ类、三点悬挂 | 12000.0000 | 13200.0000 | 0.0000 | 0.0000 | 0 | 0 | 0 | 0 |  | 通用类 |  | 江苏省
动力机械 | 拖拉机 | 轮式拖拉机（不含皮带传动轮式拖拉机） | 35-40马力两轮驱动拖拉机 | 江苏常发农业装备股份有限公司 | 轮式拖拉机 | CFC350J | 型式：两轮驱动；外廓尺寸（长×宽×高）：3564mm×1485mm×2350mm；轴距：1808mm；轮距（前轮/后轮）：前轮1250-1550mm（常用1250mm)，后轮1100-1400mm（常用1200mm)，选装后轮1100-1640mm(常用1200mm)；轮距（前轮/后轮）调整方式：前轮有级调节、后轮有级调节，选装后轮无极调节；最小使用质量：1750kg；最大配重（前/后）：前配重80kg，后配重180kg；档位数：前进8/倒退4/爬行0；发动机与离合器联结方式：直联式；翻倾防护装置：安全驾驶室；前照灯型号：CF450.48.121/CF450.48.122或SH-CF002；转向系型式：全液压转向；行车制动系型式：油浴、双片盘式；驻车制动系型式：锁定踏板式、机械操作；离合器型式：干式、单片、经常接合、双作用；主/副变速箱换挡方式：啮合套换挡；轮胎型号：前轮5.00-15/后轮11.2-24，选装前轮：5.50-16或6.00-16，后轮：12.4-24或13.6-24或11.2-28或11.2-24PR；液压悬挂装置型式：后置、Ⅰ类、三点悬挂 | 9300.0000 | 11400.0000 | 0.0000 | 0.0000 | 0 | 0 | 0 | 0 |  | 通用类 |  | 江苏省
动力机械 | 拖拉机 | 轮式拖拉机（不含皮带传动轮式拖拉机） | 35-40马力两轮驱动拖拉机 | 江苏常发农业装备股份有限公司 | 轮式拖拉机 | CFC350A | 型式：两轮驱动；外廓尺寸（长×宽×高）：3564mm×1485mm×22370mm；轴距：1808mm；轮距（前轮/后轮）：前轮1250-1550mm（常用1250mm)，后轮1100-1400mm（常用1200mm)，选装后轮1100-1640mm(常用1200mm)；轮距（前轮/后轮）调整方式：前轮有级调节、后轮有级调节，选装后轮无极调节；最小使用质量：1590kg；最大配重（前/后）：前配重80kg，后配重180kg；档位数：前进8/倒退8/运输16；发动机与离合器联结方式：直联式；翻倾防护装置：安全架；前照灯型号：CF450.48.121/CF450.48.122或SH-CF002；转向系型式：全液压转向；行车制动系型式：油浴、双片盘式；驻车制动系型式：锁定踏板式、机械操作；离合器型式：干式、单片、经常接合、双作用；主/副变速箱换挡方式：啮合套换挡；轮胎型号：前轮5.00-15/后轮11.2-24，选装前轮：5.50-16或6.00-16，后轮：12.4-24或13.6-24或11.2-28；液压悬挂装置型式：后置、Ⅰ类、三点悬挂 | 9300.0000 | 11400.0000 | 0.0000 | 0.0000 | 0 | 0 | 0 | 0 |  | 通用类 |  | 江苏省
动力机械 | 拖拉机 | 轮式拖拉机（不含皮带传动轮式拖拉机） | 35-40马力两轮驱动拖拉机 | 江苏常发农业装备股份有限公司 | 轮式拖拉机 | CFC350 | 型式：两轮驱动；外廓尺寸（长×宽×高）：3564mm×1485mm×2237mm；轴距：1808mm；轮距（前轮/后轮）：前轮1250-1550mm（常用1250mm)，后轮1100-1400mm（常用1200mm)，选装后轮1100-1640mm(常用1200mm)；轮距（前轮/后轮）调整方式：前轮有级调节、后轮有级调节，选装后轮无极调节；最小使用质量：1590kg；最大配重（前/后）：前配重80kg，后配重180kg；档位数：前进8/倒退8/爬行0；发动机与离合器联结方式：直联式；翻倾防护装置：安全架；前照灯型号：CF450.48.121/CF450.48.122或SH-CF002；转向系型式：全液压转向；行车制动系型式：油浴、双片盘式；驻车制动系型式：锁定踏板式、机械操作；离合器型式：干式、单片、经常接合、双作用；主/副变速箱换挡方式：啮合套换挡；轮胎型号：前轮5.00-15/后轮11.2-24，选装前轮：5.50-16或6.00-16，后轮：12.4-24或13.6-24或11.2-28或11.2-24PR；液压悬挂装置型式：后置、Ⅰ类、三点悬挂 | 9300.0000 | 11400.0000 | 0.0000 | 0.0000 | 0 | 0 | 0 | 0 |  | 通用类 |  | 江苏省
动力机械 | 拖拉机 | 轮式拖拉机（不含皮带传动轮式拖拉机） | 40-50马力两轮驱动拖拉机 | 江苏常发农业装备股份有限公司 | 轮式拖拉机 | CFC400 | 型式：两轮驱动；外廓尺寸（长×宽×高）：3564mm×1515mm×2262mm；轴距：1808mm；轮距（前轮/后轮）：前轮1250-1550mm（常用1250mm)，后轮1200-1400mm（常用1200mm)，选装后轮1200-1640mm(常用1200mm)；轮距（前轮/后轮）调整方式：前轮有级调节、后轮有级调节，选装后轮无极调节；最小使用质量：1600kg；最大配重（前/后）：前配重80kg，后配重180kg；档位数：前进8/倒退8/爬行0；发动机与离合器联结方式：直联式；翻倾防护装置：安全架；前照灯型号：CF450.48.121/CF450.48.122或SH-CF002；转向系型式：全液压转向；行车制动系型式：油浴、双片盘式；驻车制动系型式：锁定踏板式、机械操作；离合器型式：干式、单片、经常接合、双作用；主/副变速箱换挡方式：啮合套换挡；轮胎型号：前轮5.00-15/后轮12.4-24，选装前轮：5.50-16或6.00-16，后轮：11.2-24或13.6-24或11.2-28或11.2-24PR；液压悬挂装置型式：后置、Ⅰ类、三点悬挂 | 10200.0000 | 12700.0000 | 0.0000 | 0.0000 | 0 | 0 | 0 | 0 |  | 通用类 |  | 江苏省
动力机械 | 拖拉机 | 轮式拖拉机（不含皮带传动轮式拖拉机） | 40-50马力两轮驱动拖拉机 | 江苏常发农业装备股份有限公司 | 轮式拖拉机 | CFC400J | 型式：两轮驱动；外廓尺寸（长×宽×高）：3564mm×1515mm×2375mm；轴距：1808mm；轮距（前轮/后轮）：前轮1250-1550mm（常用1250mm)，后轮1200-1400mm（常用1200mm)，选装后轮1200-1640mm(常用1200mm)；轮距（前轮/后轮）调整方式：前轮有级调节、后轮有级调节，选装后轮无极调节；最小使用质量：1760kg；最大配重（前/后）：前配重80kg，后配重180kg；档位数：前进8/倒退4/爬行0；发动机与离合器联结方式：直联式；翻倾防护装置：安全驾驶室；前照灯型号：CF450.48.121/CF450.48.122或SH-CF002；转向系型式：全液压转向；行车制动系型式：油浴、双片盘式；驻车制动系型式：锁定踏板式、机械操作；离合器型式：干式、单片、经常接合、双作用；主/副变速箱换挡方式：啮合套换挡；轮胎型号：前轮5.00-15/后轮12.4-24，选装前轮：5.50-16或6.00-16，后轮：11.2-24或13.6-24或11.2-28或11.2-24PR；液压悬挂装置型式：后置、Ⅰ类、三点悬挂 | 10200.0000 | 12700.0000 | 0.0000 | 0.0000 | 0 | 0 | 0 | 0 |  | 通用类 |  | 江苏省
动力机械 | 拖拉机 | 轮式拖拉机（不含皮带传动轮式拖拉机） | 40-50马力两轮驱动拖拉机 | 江苏常发农业装备股份有限公司 | 轮式拖拉机 | CFC400A | 型式：两轮驱动；外廓尺寸（长×宽×高）：3564mm×1515mm×2262mm；轴距：1808mm；轮距（前轮/后轮）：前轮1250-1550mm（常用1250mm)，后轮1200-1400mm（常用1200mm)，选装后轮1200-1640mm(常用1200mm)；轮距（前轮/后轮）调整方式：前轮有级调节、后轮有级调节，选装后轮无极调节；最小使用质量：1600kg；最大配重（前/后）：前配重80kg，后配重180kg；档位数：前进8/倒退8/运输16；发动机与离合器联结方式：直联式；翻倾防护装置：安全架；前照灯型号：CF450.48.121/CF450.48.122或SH-CF002；转向系型式：全液压转向；行车制动系型式：油浴、双片盘式；驻车制动系型式：锁定踏板式、机械操作；离合器型式：干式、单片、经常接合、双作用；主/副变速箱换挡方式：啮合套换挡；轮胎型号：前轮5.00-15/后轮12.4-24，选装前轮：5.50-16或6.00-16，后轮：11.2-24或13.6-24或11.2-28；液压悬挂装置型式：后置、Ⅰ类、三点悬挂 | 10200.0000 | 12700.0000 | 0.0000 | 0.0000 | 0 | 0 | 0 | 0 |  | 通用类 |  | 江苏省
动力机械 | 拖拉机 | 轮式拖拉机（不含皮带传动轮式拖拉机） | 40-50马力两轮驱动拖拉机 | 江苏常发农业装备股份有限公司 | 轮式拖拉机 | CFC450 | 型式：两轮驱动；外廓尺寸（长×宽×高）：3564mm×1495mm×2280mm；轴距：1808mm；轮距（前轮/后轮）：前轮1250-1550mm（常用1250mm)，后轮1210-1426mm（常用1210mm)，选装后轮1210-1660mm(常用1210mm)；轮距（前轮/后轮）调整方式：前轮有级调节、后轮有级调节，选装后轮无极调节；最小使用质量：1680kg；最大配重（前/后）：前配重120kg，后配重360kg；档位数：前进8/倒退8/爬行0；发动机与离合器联结方式：直联式；翻倾防护装置：安全架；前照灯型号：CF450.48.121/CF450.48.122或SH-CF002；转向系型式：全液压转向；行车制动系型式：油浴、双片盘式；驻车制动系型式：锁定踏板式、机械操作；离合器型式：干式、单片、经常接合、双作用；主/副变速箱换挡方式：啮合套换挡；轮胎型号：前轮5.50-16/后轮11.2-28；液压悬挂装置型式：后置、Ⅰ类、三点悬挂 | 10200.0000 | 12700.0000 | 0.0000 | 0.0000 | 0 | 0 | 0 | 0 |  | 通用类 |  | 江苏省
动力机械 | 拖拉机 | 轮式拖拉机（不含皮带传动轮式拖拉机） | 40-50马力两轮驱动拖拉机 | 江苏常发农业装备股份有限公司 | 轮式拖拉机 | CFC450J | 型式：两轮驱动；外廓尺寸（长×宽×高）：3564mm×1495mm×2313mm；轴距：1808mm；轮距（前轮/后轮）：前轮1250-1550mm（常用1250mm)，后轮1210-1426mm（常用1210mm)，选装后轮1210-1660mm(常用1210mm)；轮距（前轮/后轮）调整方式：前轮有级调节、后轮有级调节，选装后轮无极调节；最小使用质量：1840kg；最大配重（前/后）：前配重120kg，后配重360kg；档位数：前进8/倒退4/爬行0；发动机与离合器联结方式：直联式；翻倾防护装置：安全驾驶室；前照灯型号：CF450.48.121/CF450.48.122或SH-CF002；转向系型式：全液压转向；行车制动系型式：油浴、双片盘式；驻车制动系型式：锁定踏板式、机械操作；离合器型式：干式、单片、经常接合、双作用；主/副变速箱换挡方式：啮合套换挡；轮胎型号：前轮5.50-16/后轮11.2-28；液压悬挂装置型式：后置、Ⅰ类、三点悬挂 | 10200.0000 | 12700.0000 | 0.0000 | 0.0000 | 0 | 0 | 0 | 0 |  | 通用类 |  | 江苏省
动力机械 | 拖拉机 | 轮式拖拉机（不含皮带传动轮式拖拉机） | 40-50马力两轮驱动拖拉机 | 江苏常发农业装备股份有限公司 | 轮式拖拉机 | CFC450A | 型式：两轮驱动；外廓尺寸（长×宽×高）：3564mm×1495mm×2280mm；轴距：1808mm；轮距（前轮/后轮）：前轮1250-1550mm（常用1250mm)，后轮1210-1426mm（常用1210mm)，选装后轮1210-1660mm(常用1210mm)；轮距（前轮/后轮）调整方式：前轮有级调节、后轮有级调节，选装后轮无极调节；最小使用质量：1680kg；最大配重（前/后）：前配重120kg，后配重360kg；档位数：前进16/倒退16/爬行0；发动机与离合器联结方式：直联式；翻倾防护装置：安全架；前照灯型号：CF450.48.121/CF450.48.122或SH-CF002；转向系型式：全液压转向；行车制动系型式：油浴、双片盘式；驻车制动系型式：锁定踏板式、机械操作；离合器型式：干式、单片、经常接合、双作用；主/副变速箱换挡方式：啮合套换挡；轮胎型号：前轮5.50-16/后轮11.2-28；液压悬挂装置型式：后置、Ⅰ类、三点悬挂 | 10200.0000 | 12700.0000 | 0.0000 | 0.0000 | 0 | 0 | 0 | 0 |  | 通用类 |  | 江苏省
动力机械 | 拖拉机 | 轮式拖拉机（不含皮带传动轮式拖拉机） | 50-60马力两轮驱动拖拉机 | 江苏常发农业装备股份有限公司 | 轮式拖拉机 | CFC500J | 型式：两轮驱动；外廓尺寸（长×宽×高）：3564mm×1495mm×2395mm；轴距：1808mm；轮距（前轮/后轮）：前轮1250-1550mm（常用1250mm)，后轮1210-1426mm（常用1210mm)，选装后轮1210-1660mm(常用1210mm)；轮距（前轮/后轮）调整方式：前轮有级调节、后轮有级调节，选装后轮无极调节；最小使用质量：1840kg；最大配重（前/后）：前配重120kg，后配重360kg；档位数：前进8/倒退4/爬行0；发动机与离合器联结方式：直联式；翻倾防护装置：安全驾驶室；前照灯型号：CF450.48.121/CF450.48.122或SH-CF002；转向系型式：全液压转向；行车制动系型式：油浴、双片盘式；驻车制动系型式：锁定踏板式、机械操作；离合器型式：干式、单片、经常接合、双作用；主/副变速箱换挡方式：啮合套换挡；轮胎型号：前轮5.50-16/后轮11.2-28，选装前轮5.00-15或6.00-16，后轮11.2-24或12.4-24或13.6-24或11.2-24PR；液压悬挂装置型式：后置、Ⅰ类、三点悬挂 | 12000.0000 | 13200.0000 | 0.0000 | 0.0000 | 0 | 0 | 0 | 0 |  | 通用类 |  | 江苏省
动力机械 | 拖拉机 | 轮式拖拉机（不含皮带传动轮式拖拉机） | 50-60马力两轮驱动拖拉机 | 江苏常发农业装备股份有限公司 | 轮式拖拉机 | CFC500A | 型式：两轮驱动；外廓尺寸（长×宽×高）：3564mm×1495mm×2280mm；轴距：1808mm；轮距（前轮/后轮）：前轮1250-1550mm（常用1250mm)，后轮1210-1426mm（常用1210mm)，选装后轮1210-1660mm(常用1210mm)；轮距（前轮/后轮）调整方式：前轮有级调节、后轮有级调节，选装后轮无极调节；最小使用质量：1680kg；最大配重（前/后）：前配重120kg，后配重360kg；档位数：前进8/倒退8/运输16；发动机与离合器联结方式：直联式；翻倾防护装置：安全架；前照灯型号：CF450.48.121/CF450.48.122或SH-CF002；转向系型式：全液压转向；行车制动系型式：油浴、双片盘式；驻车制动系型式：锁定踏板式、机械操作；离合器型式：干式、单片、经常接合、双作用；主/副变速箱换挡方式：啮合套换挡；轮胎型号：前轮5.50-16/后轮11.2-28，选装前轮5.00-15或6.00-16，后轮11.2-24或12.4-24或13.6-24；液压悬挂装置型式：后置、Ⅰ类、三点悬挂 | 12000.0000 | 13200.0000 | 0.0000 | 0.0000 | 0 | 0 | 0 | 0 |  | 通用类 |  | 江苏省
动力机械 | 拖拉机 | 轮式拖拉机（不含皮带传动轮式拖拉机） | 50-60马力两轮驱动拖拉机 | 江苏常发农业装备股份有限公司 | 轮式拖拉机 | CFC500 | 型式：两轮驱动；外廓尺寸（长×宽×高）：3564mm×1495mm×2280mm；轴距：1808mm；轮距（前轮/后轮）：前轮1250-1550mm（常用1250mm)，后轮1210-1426mm（常用1210mm)，选装后轮1210-1660mm(常用1210mm)；轮距（前轮/后轮）调整方式：前轮有级调节、后轮有级调节，选装后轮无极调节；最小使用质量：1680kg；最大配重（前/后）：前配重120kg，后配重360kg；档位数：前进8/倒退8/爬行0；发动机与离合器联结方式：直联式；翻倾防护装置：安全架；前照灯型号：CF450.48.121/CF450.48.122或SH-CF002；转向系型式：全液压转向；行车制动系型式：油浴、双片盘式；驻车制动系型式：锁定踏板式、机械操作；离合器型式：干式、单片、经常接合、双作用；主/副变速箱换挡方式：啮合套换挡；轮胎型号：前轮5.50-16/后轮11.2-28，选装前轮5.00-15或6.00-16，后轮11.2-24或12.4-24或13.6-24或11.2-24PR；液压悬挂装置型式：后置、Ⅰ类、三点悬挂 | 12000.0000 | 13200.0000 | 0.0000 | 0.0000 | 0 | 0 | 0 | 0 |  | 通用类 |  | 江苏省
动力机械 | 拖拉机 | 轮式拖拉机（不含皮带传动轮式拖拉机） | 50-60马力两轮驱动拖拉机 | 江苏常发农业装备股份有限公司 | 轮式拖拉机 | CFC550 | 型式：两轮驱动；外廓尺寸（长×宽×高）：3504mm（至前配重）×1495mm（常用轮距）×2280mm（消声器顶）×2395mm（至驾驶室顶），选装2490mm(至安全架顶）；轴距：1808mm；轮距（前轮/后轮）：前轮1250-1550mm（常用1250mm)，后轮1210-1426mm（常用1210mm)，选装后轮1210-1660mm(常用1210mm)（无极可调）；轮距（前轮/后轮）调整方式：前轮有级调节、后轮有级调节，选装后轮无极调节；最小使用质量：1880kg（配驾驶室），1720kg（配安全架）；标准配重（前/后）：前配重120kg，后配重360kg；档位数：前进8/倒退4/爬行0；发动机与离合器联结方式：直联式；翻倾防护装置：安全驾驶室或安全架；前照灯型号：CF450.48.121/CF450.48.122或SH-CF002；转向系型式：全液压转向；行车制动系型式：油浴、双片、盘式；驻车制动系型式：锁定踏板式、机械操作；离合器型式：干式、单片、经常接合、双作用；传动系变速箱型式：4×（2+1）组成式；主/副变速箱换挡方式：啮合套换挡；轮胎型号：前轮5.50-16/后轮11.2-28；液压悬挂装置型式：后置、Ⅰ类、三点悬挂 | 12000.0000 | 13200.0000 | 0.0000 | 0.0000 | 0 | 0 | 0 | 0 |  | 通用类 |  | 江苏省
动力机械 | 拖拉机 | 轮式拖拉机（不含皮带传动轮式拖拉机） | 60-70马力两轮驱动拖拉机 | 江苏常发农业装备股份有限公司 | 轮式拖拉机 | CFC600 | 型式：两轮驱动；外廓尺寸（长×宽×高）：3504mm（至前配重）×1495mm（常用轮距）×2280mm（消声器顶）×2395mm（至驾驶室顶），选装2490mm(至安全架顶）；轴距：1808mm；轮距（前轮/后轮）：前轮1250-1550mm（常用1250mm)，后轮1210-1426mm（常用1210mm)，选装后轮1210-1660mm(常用1210mm)（无极可调）；轮距（前轮/后轮）调整方式：前轮有级调节、后轮有级调节，选装后轮无极调节；最小使用质量：1880kg（配驾驶室），1720kg（配安全架）；标准配重（前/后）：前配重120kg，后配重360kg；档位数：前进8/倒退4/爬行0；发动机与离合器联结方式：直联式；翻倾防护装置：安全驾驶室或安全架；前照灯型号：CF450.48.121/CF450.48.122或SH-CF002；转向系型式：全液压转向；行车制动系型式：油浴、双片、盘式；驻车制动系型式：锁定踏板式、机械操作；离合器型式：干式、单片、经常接合、双作用；传动系变速箱型式：4×（2+1）组成式；主/副变速箱换挡方式：啮合套换挡；轮胎型号：前轮5.50-16/后轮11.2-28；液压悬挂装置型式：后置、Ⅰ类、三点悬挂 | 13800.0000 | 17800.0000 | 0.0000 | 0.0000 | 0 | 0 | 0 | 0 |  | 通用类 |  | 江苏省
动力机械 | 拖拉机 | 轮式拖拉机（不含皮带传动轮式拖拉机） | 70-80马力两轮驱动拖拉机 | 江苏常发农业装备股份有限公司 | 轮式拖拉机 | CFC700 | 型式：两轮驱动；外廓尺寸（长×宽×高）：3504mm（至前配重）×1495mm（常用轮距）×2280mm（消声器顶）×2490mm(至安全架顶），选装2395mm（至驾驶室顶）；轴距：1808mm；轮距（前轮/后轮）：前轮1250-1550mm，后轮1210-1426mm，选装后轮1210-1660mm(无极可调)；常用轮距（前轮/后轮）：1250mm/1210mm，选装1250mm/1210mm(无极可调）；轮距（前轮/后轮）调整方式：前轮有级调节、后轮有级调节，选装后轮无极调节；最小使用质量：1720kg（配安全架），1880kg（配驾驶室）；标准配重（前/后）：前配重120kg，后配重360kg；档位数：前进8/倒退4/爬行0；主变速档位数/副变速档位数/梭行挡：4/2/0（前进档）；发动机与离合器联结方式：直联式；翻倾防护装置：安全架或安全驾驶室；前照灯型号：CF450.48.121/CF450.48.122或SH-CF002；转向系型式：全液压转向；行车制动系型式：油浴、双片、盘式；驻车制动系型式：锁定踏板式、机械操作；离合器型式：干式、单片、经常接合、双作用；传动系变速箱型式：4×（2+1）组成式；主/副变速箱换挡方式：啮合套换挡；轮胎型号：前轮5.50-16/后轮11.2-28，选装后轮11.2-24或12.4-24或13.6-24或11.2-24PR；液压悬挂装置型式：后置、Ⅱ类、三点悬挂 | 19600.0000 | 23500.0000 | 0.0000 | 0.0000 | 0 | 0 | 0 | 0 |  | 通用类 |  | 江苏省
动力机械 | 拖拉机 | 轮式拖拉机（不含皮带传动轮式拖拉机） | 70-80马力两轮驱动拖拉机 | 江苏常发农业装备股份有限公司 | 轮式拖拉机 | CFD700 | 型式：两轮驱动；外廓尺寸（长×宽×高）：3706mm（至前配重架）×1820mm（常用轮距）×2610mm（至安全架顶），选装2520mm（至驾驶室顶）；轴距：2098mm；轮距（前轮/后轮）：前轮1250-1550mm(常用1350mm)，后轮1300-1600mm(常用1400mm)；轮距（前轮/后轮）调整方式：前轮有级调节、后轮有级调节，选装后轮无极调节；最小使用质量：2100kg（配安全架），2320kg（配驾驶室）；标准配重（前/后）：前配重160kg，后配重180kg；档位数：前进12/倒退12/爬行0；主变速档位数/副变速档位数/其他：4×3×（1+1）；发动机与离合器联结方式：直联式；翻倾防护装置：安全架或安全驾驶室；前照灯型号：CF450.48.121/CF450.48.122或GB48A；转向系型式：全液压转向；行车制动系型式：油浴、双片、盘式；驻车制动系型式：锁定踏板式、机械操作；离合器型式：干式、单片、经常接合、双作用；传动系变速箱型式：（1+1）×（4×3）组成式；主/副变速箱换挡方式：啮合套换挡；轮胎型号：前轮6.50-16/后轮14.9-28；液压悬挂装置型式：后置、Ⅰ类、三点悬挂 | 19600.0000 | 23500.0000 | 0.0000 | 0.0000 | 0 | 0 | 0 | 0 |  | 通用类 |  | 江苏省
动力机械 | 拖拉机 | 轮式拖拉机（不含皮带传动轮式拖拉机） | 70-80马力两轮驱动拖拉机 | 江苏常发农业装备股份有限公司 | 轮式拖拉机 | CFF700 | 型式：两轮驱动；外廓尺寸（长×宽×高）：4325mm×1930mm×2540mm；轴距：2161mm；轮距（前轮/后轮）：前轮1350-1650mm，后轮1285-1935mm；常用轮距（前轮/后轮）：1450mm/1420mm；轮距（前轮/后轮）调整方式：前轮有级调节、后轮有级调节；最小使用质量：2710kg；最大配重（前/后）：前配重300kg，后配重540kg；档位数：前进12/倒退12/爬行0；发动机与离合器联结方式：直联式；翻倾防护装置：安全架；前照灯型号：CF700.48.311/CF700.48.312或GB48A；转向系型式：全液压转向；行车制动系型式：湿式、双片、盘式；驻车制动系型式：锁定踏板式、机械操作；离合器型式：干式、单片、经常接合、双作用；传动系变速箱型式：（1+1）×（4×3）组成式，选装（1+1）×（4×3）×2组成式；主/副变速箱换挡方式：啮合套换挡；轮胎型号：前轮6.50-16/后轮14.9-30；液压悬挂装置型式：后置、Ⅱ类、三点悬挂 | 19600.0000 | 23500.0000 | 0.0000 | 0.0000 | 0 | 0 | 0 | 0 |  | 通用类 |  | 江苏省
动力机械 | 拖拉机 | 轮式拖拉机（不含皮带传动轮式拖拉机） | 70-80马力两轮驱动拖拉机 | 江苏常发农业装备股份有限公司 | 轮式拖拉机 | CFF700J | 型式：两轮驱动；外廓尺寸（长×宽×高）：4325mm×1930mm×2635mm；轴距：2161mm；轮距（前轮/后轮）：前轮1350-1650mm，后轮1285-1935mm；常用轮距（前轮/后轮）：1450mm/1420mm；轮距（前轮/后轮）调整方式：前轮有级调节、后轮有级调节；最小使用质量：2940kg；最大配重（前/后）：前配重300kg，后配重540kg；档位数：前进12/倒退12/爬行0；发动机与离合器联结方式：直联式；翻倾防护装置：安全驾驶室；前照灯型号：CF700.48.311/CF700.48.312或GB48A；转向系型式：全液压转向；行车制动系型式：湿式、双片、盘式；驻车制动系型式：锁定踏板式、机械操作；离合器型式：干式、单片、经常接合、双作用；传动系变速箱型式：（1+1）×（4×3）组成式，选装（1+1）×（4×3）×2组成式；主/副变速箱换挡方式：啮合套换挡；轮胎型号：前轮6.50-16/后轮14.9-30；液压悬挂装置型式：后置、Ⅱ类、三点悬挂 | 19600.0000 | 23500.0000 | 0.0000 | 0.0000 | 0 | 0 | 0 | 0 |  | 通用类 |  | 江苏省
动力机械 | 拖拉机 | 轮式拖拉机（不含皮带传动轮式拖拉机） | 80-90马力两轮驱动拖拉机 | 江苏常发农业装备股份有限公司 | 轮式拖拉机 | CFD800 | 型式：两轮驱动；外廓尺寸（长×宽×高）：3706mm（至前配重架）×1820mm（常用轮距）×2610mm（至安全架顶），选装2520mm（至驾驶室顶）；轴距：2098mm；轮距（前轮/后轮）：前轮1250-1550mm，后轮1300-1600mm；常用轮距（前轮/后轮）：1350mm/1400mm；轮距（前轮/后轮）调整方式：前轮有级调节、后轮有级调节，选装后轮无极调节；最小使用质量：2300kg（配安全架），2520kg（配驾驶室）；标准配重（前/后）：前配重160kg，后配重180kg；档位数：前进12/倒退12/爬行0；主变速档位数/副变速档位数/梭行档：4/3/2；发动机与离合器联结方式：直联式；翻倾防护装置：安全架,选装安全驾驶室；前照灯型号：CF450.48.121/CF450.48.122或GB48A；转向系型式：全液压转向；行车制动系型式：油浴、双片、盘式；驻车制动系型式：锁定踏板式、机械操作；离合器型式：干式、单片、经常接合、双作用；传动系变速箱型式：（1+1）×（4×3）组成式；主/副变速箱换挡方式：啮合套换挡；轮胎型号：前轮6.50-16/后轮14.9-28，选装后轮14.9-24或14.9-30或12.4-28PR或11-32PR；液压悬挂装置型式：后置、Ⅱ类、三点悬挂 | 23500.0000 | 30500.0000 | 0.0000 | 0.0000 | 0 | 0 | 0 | 0 |  | 通用类 |  | 江苏省
动力机械 | 拖拉机 | 轮式拖拉机（不含皮带传动轮式拖拉机） | 80-90马力两轮驱动拖拉机 | 江苏常发农业装备股份有限公司 | 轮式拖拉机 | CFF850 | 型式：两轮驱动；外廓尺寸（长×宽×高）：4325mm×1970mm×2600mm；轴距：2161mm；轮距（前轮/后轮）：前轮1350-1650mm，后轮1315-1920mm；常用轮距（前轮/后轮）：1550mm/1540mm；轮距（前轮/后轮）调整方式：前轮有级调节、后轮有级调节；最小使用质量：2960kg；最大配重（前/后）：前配重300kg，后配重540kg；档位数：前进12/倒退12/爬行0；发动机与离合器联结方式：直联式；翻倾防护装置：安全架；前照灯型号：CF700.48.311/CF700.48.312或GB48A；转向系型式：全液压转向；行车制动系型式：湿式、四片、盘式；驻车制动系型式：锁定踏板式、机械操作；离合器型式：干式、单片、经常接合、双作用；传动系变速箱型式：（1+1）×（4×3）组成式，选装（1+1）×（4×3）×2组成式；主/副变速箱换挡方式：啮合套换挡；轮胎型号：前轮7.50-20/后轮16.9-34；液压悬挂装置型式：后置、Ⅱ类、三点悬挂 | 23500.0000 | 30500.0000 | 0.0000 | 0.0000 | 0 | 0 | 0 | 0 |  | 通用类 |  | 江苏省
动力机械 | 拖拉机 | 轮式拖拉机（不含皮带传动轮式拖拉机） | 70-80马力两轮驱动拖拉机 | 江苏常发农业装备股份有限公司 | 轮式拖拉机 | CFF750 | 型式：两轮驱动；外廓尺寸（长×宽×高）：4325mm×1970mm×2573mm；轴距：2161mm；轮距（前轮/后轮）：前轮1350-1650mm，后轮1315-1920mm；常用轮距（前轮/后轮）：1550mm/1540mm；轮距（前轮/后轮）调整方式：前轮有级调节、后轮有级调节；最小使用质量：2780kg；最大配重（前/后）：前配重300kg，后配重540kg；档位数：前进12/倒退12/爬行0；发动机与离合器联结方式：直联式；翻倾防护装置：安全架；前照灯型号：CF700.48.311/CF700.48.312或GB48A；转向系型式：全液压转向；行车制动系型式：湿式、双片、盘式；驻车制动系型式：锁定踏板式、机械操作；离合器型式：干式、单片、经常接合、双作用；传动系变速箱型式：（1+1）×（4×3）组成式，选装（1+1）×（4×3）×2组成式；主/副变速箱换挡方式：啮合套换挡；轮胎型号：前轮7.50-20/后轮16.9-30；液压悬挂装置型式：后置、Ⅱ类、三点悬挂 | 19600.0000 | 23500.0000 | 0.0000 | 0.0000 | 0 | 0 | 0 | 0 |  | 通用类 |  | 江苏省
动力机械 | 拖拉机 | 轮式拖拉机（不含皮带传动轮式拖拉机） | 70-80马力两轮驱动拖拉机 | 江苏常发农业装备股份有限公司 | 轮式拖拉机 | CFF750J | 型式：两轮驱动；外廓尺寸（长×宽×高）：4325mm×1970mm×2668mm；轴距：2161mm；轮距（前轮/后轮）：前轮1350-1650mm，后轮1315-1920mm；常用轮距（前轮/后轮）：1550mm/1540mm；轮距（前轮/后轮）调整方式：前轮有级调节、后轮有级调节；最小使用质量：3010kg；最大配重（前/后）：前配重300kg，后配重540kg；档位数：前进12/倒退12/爬行0；发动机与离合器联结方式：直联式；翻倾防护装置：安全驾驶室；前照灯型号：CF700.48.311/CF700.48.312或GB48A；转向系型式：全液压转向；行车制动系型式：湿式、双片、盘式；驻车制动系型式：锁定踏板式、机械操作；离合器型式：干式、单片、经常接合、双作用；传动系变速箱型式：（1+1）×（4×3）组成式，选装（1+1）×（4×3）×2组成式；主/副变速箱换挡方式：啮合套换挡；轮胎型号：前轮7.50-20/后轮16.9-30；液压悬挂装置型式：后置、Ⅱ类、三点悬挂 | 19600.0000 | 23500.0000 | 0.0000 | 0.0000 | 0 | 0 | 0 | 0 |  | 通用类 |  | 江苏省
动力机械 | 拖拉机 | 轮式拖拉机（不含皮带传动轮式拖拉机） | 80-90马力两轮驱动拖拉机 | 江苏常发农业装备股份有限公司 | 轮式拖拉机 | CFF800 | 型式：两轮驱动；外廓尺寸（长×宽×高）：4325mm×1970mm×2573mm；轴距：2161mm；轮距（前轮/后轮）：前轮1350-1650mm，后轮1315-1920mm；常用轮距（前轮/后轮）：1550mm/1540mm；轮距（前轮/后轮）调整方式：前轮有级调节、后轮有级调节；最小使用质量：2780kg；最大配重（前/后）：前配重300kg，后配重540kg；档位数：前进12/倒退12/爬行0；发动机与离合器联结方式：直联式；翻倾防护装置：安全架；前照灯型号：CF700.48.311/CF700.48.312或GB48A；转向系型式：全液压转向；行车制动系型式：湿式、双片、盘式；驻车制动系型式：锁定踏板式、机械操作；离合器型式：干式、单片、经常接合、双作用；传动系变速箱型式：（1+1）×（4×3）组成式，选装（1+1）×（4×3）×2组成式；主/副变速箱换挡方式：啮合套换挡；轮胎型号：前轮7.50-20/后轮16.9-30；液压悬挂装置型式：后置、Ⅱ类、三点悬挂 | 23500.0000 | 30500.0000 | 0.0000 | 0.0000 | 0 | 0 | 0 | 0 |  | 通用类 |  | 江苏省
动力机械 | 拖拉机 | 轮式拖拉机（不含皮带传动轮式拖拉机） | 80-90马力两轮驱动拖拉机 | 江苏常发农业装备股份有限公司 | 轮式拖拉机 | CFF800J | 型式：两轮驱动；外廓尺寸（长×宽×高）：4325mm×1970mm×2668mm；轴距：2161mm；轮距（前轮/后轮）：前轮1350-1650mm，后轮1315-1920mm；常用轮距（前轮/后轮）：1550mm/1540mm；轮距（前轮/后轮）调整方式：前轮有级调节、后轮有级调节；最小使用质量：3010kg；最大配重（前/后）：前配重300kg，后配重540kg；档位数：前进12/倒退12/爬行0；发动机与离合器联结方式：直联式；翻倾防护装置：安全驾驶室；前照灯型号：CF700.48.311/CF700.48.312或GB48A；转向系型式：全液压转向；行车制动系型式：湿式、双片、盘式；驻车制动系型式：锁定踏板式、机械操作；离合器型式：干式、单片、经常接合、双作用；传动系变速箱型式：（1+1）×（4×3）组成式，选装（1+1）×（4×3）×2组成式；主/副变速箱换挡方式：啮合套换挡；轮胎型号：前轮7.50-20/后轮16.9-30；液压悬挂装置型式：后置、Ⅱ类、三点悬挂 | 23500.0000 | 30500.0000 | 0.0000 | 0.0000 | 0 | 0 | 0 | 0 |  | 通用类 |  | 江苏省
动力机械 | 拖拉机 | 轮式拖拉机（不含皮带传动轮式拖拉机） | 80-90马力两轮驱动拖拉机 | 江苏常发农业装备股份有限公司 | 轮式拖拉机 | CFF850J | 型式：两轮驱动；外廓尺寸（长×宽×高）：4325mm×1970mm×2715mm；轴距：2161mm；轮距（前轮/后轮）：前轮1350-1650mm，后轮1315-1920mm；常用轮距（前轮/后轮）：1550mm/1540mm；轮距（前轮/后轮）调整方式：前轮有级调节、后轮有级调节；最小使用质量：3190kg；最大配重（前/后）：前配重300kg，后配重540kg；档位数：前进12/倒退12/爬行0；发动机与离合器联结方式：直联式；翻倾防护装置：安全驾驶室；前照灯型号：CF700.48.311/CF700.48.312或GB48A；转向系型式：全液压转向；行车制动系型式：湿式、四片、盘式；驻车制动系型式：锁定踏板式、机械操作；离合器型式：干式、单片、经常接合、双作用；传动系变速箱型式：（1+1）×（4×3）组成式，选装（1+1）×（4×3）×2组成式；主/副变速箱换挡方式：啮合套换挡；轮胎型号：前轮7.50-20/后轮16.9-34；液压悬挂装置型式：后置、Ⅱ类、三点悬挂 | 23500.0000 | 30500.0000 | 0.0000 | 0.0000 | 0 | 0 | 0 | 0 |  | 通用类 |  | 江苏省
动力机械 | 拖拉机 | 轮式拖拉机（不含皮带传动轮式拖拉机） | 100马力及以上两轮驱动拖拉机 | 江苏常发农业装备股份有限公司 | 轮式拖拉机 | CFF1200 | 型式：两轮驱动；外廓尺寸（长×宽×高）：4325mm（至前配重）×1970mm（常用轮距）×2938mm（至安全架顶），选装2715mm（至驾驶室顶）；轴距：2161mm；轮距（前轮/后轮）：前轮1350-1650mm，后轮1315-1920mm；常用轮距（前轮/后轮）：1550mm/1540mm；轮距调整方式：前轮有级调节、后轮有级调节；最小使用质量：2960kg(配安全架），3190kg(配驾驶室）；标准配重质量（前/后）：前配重300kg，后配重540kg；档位数：前进12/倒退12/爬行0，选装前进12/倒退12/爬行24；主变速档位数/副变速档位数/梭行档：4/3/2，选装4/3/2/2；发动机与离合器联结方式：直联式；；翻倾防护装置：安全架，选装安全驾驶室；前照灯型号：CF700.48.311/CF700.48.312或GB48A；转向方式：全液压转向；行车制动系型式：湿式、双片、盘式；驻车制动系型式：锁定踏板式独立手制动；离合器型式：干式、单片、经常接合、双作用；传动系变速箱型式：（1+1）×（4×3）组成式，选装（1+1）×（4×3）×2组成式；主/副变速箱换挡方式：啮合套换挡；轮胎型号：前轮7.50-20/后轮16.9-34，选装后轮11-32PR或14.9-30PR或16.9-30PR；液压悬挂装置型式：后置、Ⅱ类、三点悬挂 | 29100.0000 | 31500.0000 | 0.0000 | 0.0000 | 0 | 0 | 0 | 0 |  | 通用类 |  | 江苏省
动力机械 | 拖拉机 | 轮式拖拉机（不含皮带传动轮式拖拉机） | 90-100马力两轮驱动拖拉机 | 江苏常发农业装备股份有限公司 | 轮式拖拉机 | CFG900B | 型式：两轮驱动；外廓尺寸（长×宽×高）：4705mm×2120mm×2856mm；轴距：2240mm；轮距（前轮/后轮）：前轮1550-1850mm，后轮1656-2088mm；常用轮距（前轮/后轮）：1650mm/1688mm；轮距调整方式：前轮有级调节，后轮有级调节；最小使用质量：3590kg；最大配重质量（前/后）：前配重400kg，后配重540kg；档位数：前进12/倒退12/爬行0；发动机与离合器联结方式：直联式；翻倾防护装置：安全架；前照灯型号：CF700.48.311/CF700.48.312或SH-CF001；转向系型式：全液压转向；行车制动系型式：湿式、盘式；驻车制动系型式：锁定踏板式、机械操作；离合器型式：干式、单片、经常接合、双作用；传动系变速箱型式：（1+1）×（4×3）组成式，选装（1+1）×（4×3）×2组成式；主/副变速箱换挡方式：啮合套换挡，选装同步器换挡；轮胎型号：前轮7.50-20，选装6.50-20/后轮16.9-34，选装14.9-30或16.9-30或14.9-30PR或13.6-38PR或16.9-34PR；液压悬挂装置型式：后置、Ⅱ类、三点悬挂 | 27000.0000 | 31500.0000 | 0.0000 | 0.0000 | 0 | 0 | 0 | 0 |  | 通用类 |  | 江苏省
动力机械 | 拖拉机 | 轮式拖拉机（不含皮带传动轮式拖拉机） | 90-100马力两轮驱动拖拉机 | 江苏常发农业装备股份有限公司 | 轮式拖拉机 | CFG900BJ | 型式：两轮驱动；外廓尺寸（长×宽×高）：4705mm×2120mm×2924mm；轴距：2240mm；轮距（前轮/后轮）：前轮1550-1850mm，后轮1656-2088mm；常用轮距（前轮/后轮）：1650mm/1688mm；轮距调整方式：前轮有级调节，后轮有级调节；最小使用质量：3850kg；最大配重质量（前/后）：前配重400kg，后配重540kg；档位数：前进12/倒退12/爬行0；发动机与离合器联结方式：直联式；翻倾防护装置：安全驾驶室；前照灯型号：CF700.48.311/CF700.48.312或SH-CF001；转向系型式：全液压转向；行车制动系型式：湿式、盘式；驻车制动系型式：锁定踏板式、机械操作；离合器型式：干式、单片、经常接合、双作用；传动系变速箱型式：（1+1）×（4×3）组成式，选装（1+1）×（4×3）×2组成式；主/副变速箱换挡方式：啮合套换挡，选装同步器换挡；轮胎型号：前轮7.50-20，选装6.50-20/后轮16.9-34，选装14.9-30或16.9-30或14.9-30PR或13.6-38PR或16.9-34PR；液压悬挂装置型式：后置、Ⅱ类、三点悬挂 | 27000.0000 | 31500.0000 | 0.0000 | 0.0000 | 0 | 0 | 0 | 0 |  | 通用类 |  | 江苏省
动力机械 | 拖拉机 | 轮式拖拉机（不含皮带传动轮式拖拉机） | 90-100马力两轮驱动拖拉机 | 江苏常发农业装备股份有限公司 | 轮式拖拉机 | CFF900J | 型式：两轮驱动；外廓尺寸（长×宽×高）：4325mm×1970mm×2715mm；轴距：2161mm；轮距（前轮/后轮）：前轮1350-1650mm，后轮1315-1920mm；常用轮距（前轮/后轮）：1550mm/1540mm；轮距（前轮/后轮）调整方式：前轮有级调节、后轮有级调节；最小使用质量：3190kg；最大配重（前/后）：前配重300kg，后配重540kg；档位数：前进12/倒退12/爬行0；发动机与离合器联结方式：直联式；翻倾防护装置：安全驾驶室；前照灯型号：CF700.48.311/CF700.48.312或GB48A；转向系型式：全液压转向；行车制动系型式：湿式、四片、盘式；驻车制动系型式：锁定踏板式、机械操作；离合器型式：干式、单片、经常接合、双作用；传动系变速箱型式：（1+1）×（4×3）组成式，选装（1+1）×（4×3）×2组成式；主/副变速箱换挡方式：啮合套换挡；轮胎型号：前轮7.50-20/后轮16.9-34；液压悬挂装置型式：后置、Ⅱ类、三点悬挂 | 27000.0000 | 31500.0000 | 0.0000 | 0.0000 | 0 | 0 | 0 | 0 |  | 通用类 |  | 江苏省
动力机械 | 拖拉机 | 轮式拖拉机（不含皮带传动轮式拖拉机） | 90-100马力两轮驱动拖拉机 | 江苏常发农业装备股份有限公司 | 轮式拖拉机 | CFF900 | 型式：两轮驱动；外廓尺寸（长×宽×高）：4325mm×1970mm×2600mm；轴距：2161mm；轮距（前轮/后轮）：前轮1350-1650mm，后轮1315-1920mm；常用轮距（前轮/后轮）：1550mm/1540mm；轮距（前轮/后轮）调整方式：前轮有级调节、后轮有级调节；最小使用质量：2960kg；最大配重（前/后）：前配重300kg，后配重540kg；档位数：前进12/倒退12/爬行0；发动机与离合器联结方式：直联式；翻倾防护装置：安全架；前照灯型号：CF700.48.311/CF700.48.312或GB48A；转向系型式：全液压转向；行车制动系型式：湿式、四片、盘式；驻车制动系型式：锁定踏板式、机械操作；离合器型式：干式、单片、经常接合、双作用；传动系变速箱型式：（1+1）×（4×3）组成式，选装（1+1）×（4×3）×2组成式；主/副变速箱换挡方式：啮合套换挡；轮胎型号：前轮7.50-20/后轮16.9-34；液压悬挂装置型式：后置、Ⅱ类、三点悬挂 | 27000.0000 | 31500.0000 | 0.0000 | 0.0000 | 0 | 0 | 0 | 0 |  | 通用类 |  | 江苏省
动力机械 | 拖拉机 | 轮式拖拉机（不含皮带传动轮式拖拉机） | 100马力及以上两轮驱动拖拉机 | 江苏常发农业装备股份有限公司 | 轮式拖拉机 | CFF1000 | 型式：两轮驱动；外廓尺寸（长×宽×高）：4325mm（至前配重）×1970mm（常用轮距）×2938mm（至安全架顶），选装2715mm（至驾驶室顶）；轴距：2161mm；轮距（前轮/后轮）：前轮1350-1650mm，后轮1315-1920mm；常用轮距（前轮/后轮）：1550mm/1540mm；轮距调整方式：前轮有级调节、后轮有级调节；最小使用质量：2960kg(配安全架），3190kg(配驾驶室）；标准配重质量（前/后）：前配重300kg，后配重540kg；档位数：前进12/倒退12/爬行0，选装前进12/倒退12/爬行24；主变速档位数/副变速档位数/其他：（1+1）×（4×3），选装（1+1）×（4×3）×2；发动机与离合器联结方式：直联式；；翻倾防护装置：驾驶室或安全架；前照灯型号：CF700.48.311/CF700.48.312或GB48A；转向方式：全液压转向；行车制动系型式：湿式、双片、盘式；驻车制动系型式：锁定踏板式独立手制动；离合器型式：干式、单片、经常接合、双作用；传动系变速箱型式：（1+1）×（4×3）组成式，选装（1+1）×（4×3）×2组成式；主/副变速箱换挡方式：啮合套换挡；轮胎型号：前轮7.50-20/后轮16.9-34；液压悬挂装置型式：后置、Ⅱ类、三点悬挂 | 29100.0000 | 31500.0000 | 0.0000 | 0.0000 | 0 | 0 | 0 | 0 |  | 通用类 |  | 江苏省
动力机械 | 拖拉机 | 轮式拖拉机（不含皮带传动轮式拖拉机） | 100马力及以上两轮驱动拖拉机 | 江苏常发农业装备股份有限公司 | 轮式拖拉机 | CFF1000A | 型式：两轮驱动；外廓尺寸（长×宽×高）：4355mm（至前配重）×1970mm（常用轮距）×2938mm（至安全架顶），选装2715mm（至驾驶室顶）；轴距：2226mm；轮距（前轮/后轮）：前轮1350-1650mm，后轮1315-1920mm；常用轮距（前轮/后轮）：1550mm/1540mm；轮距调整方式：前轮有级调节、后轮有级调节；最小使用质量：2980kg(配安全架），3210kg(配驾驶室）；标准配重质量（前/后)：前配重300kg，后配重540kg；档位数：前进12/倒退12/爬行0，选装前进12/倒退12/爬行24；主变速档位数/副变速档位数/其他：（1+1）×（4×3），选装（1+1）×（4×3）×2；发动机与离合器联结方式：直联式；；翻倾防护装置：安全架，选装安全驾驶室；前照灯型号：CF700.48.311/CF700.48.312；转向方式：全液压转向；行车制动系型式：湿式、双片、盘式；驻车制动系型式：锁定踏板式独立手制动；离合器型式：干式、单片、经常接合、双作用；传动系变速箱型式：（1+1）×（4×3）组成式，选装（1+1）×（4×3）×2组成式；主/副变速箱换挡方式：啮合套换挡；轮胎型号：前轮7.50-20/后轮16.9-34；液压悬挂装置型式：后置、Ⅱ类、三点悬挂 | 29100.0000 | 31500.0000 | 0.0000 | 0.0000 | 0 | 0 | 0 | 0 |  | 通用类 |  | 江苏省
动力机械 | 拖拉机 | 轮式拖拉机（不含皮带传动轮式拖拉机） | 100马力及以上两轮驱动拖拉机 | 江苏常发农业装备股份有限公司 | 轮式拖拉机 | CFF1100 | 型式：两轮驱动；外廓尺寸（长×宽×高）：4325mm（至前配重）×1970mm（常用轮距）×2938mm（至安全架顶），选装2715mm（至驾驶室顶）；轴距：2161mm；轮距（前轮/后轮）：前轮1350-1650mm，后轮1315-1920mm；常用轮距（前轮/后轮）：1550mm/1540mm；轮距调整方式：前轮有级调节、后轮有级调节；最小使用质量：2960kg(配安全架），3190kg(配驾驶室）；标准配重质量（前/后）：前配重300kg，后配重540kg；档位数：前进12/倒退12/爬行0，选装前进12/倒退12/爬行24；主变速档位数/副变速档位数/梭行档：4/3/2，选装4/3/2/2；发动机与离合器联结方式：直联式；；翻倾防护装置：安全架，选装安全驾驶室；前照灯型号：CF700.48.311/CF700.48.312或GB48A；转向方式：全液压转向；行车制动系型式：湿式、双片、盘式；驻车制动系型式：锁定踏板式独立手制动；离合器型式：干式、单片、经常接合、双作用；传动系变速箱型式：（1+1）×（4×3）组成式，选装（1+1）×（4×3）×2组成式；主/副变速箱换挡方式：啮合套换挡；轮胎型号：前轮7.50-20/后轮16.9-34，选装后轮11-32PR或14.9-30PR或16.9-30PR；液压悬挂装置型式：后置、Ⅱ类、三点悬挂 | 29100.0000 | 31500.0000 | 0.0000 | 0.0000 | 0 | 0 | 0 | 0 |  | 通用类 |  | 江苏省
动力机械 | 拖拉机 | 轮式拖拉机（不含皮带传动轮式拖拉机） | 100马力及以上两轮驱动拖拉机 | 江苏常发农业装备股份有限公司 | 轮式拖拉机 | CFG1000B | 型式：两轮驱动；外廓尺寸（长×宽×高）：4705mm×2120mm×2856mm；轴距：2240mm；轮距（前轮/后轮）：前轮1550-1850mm，后轮1656-2088mm；常用轮距（前轮/后轮）：1650mm/1688mm；轮距调整方式：前轮有级调节，后轮有级调节；最小使用质量：3590kg；最大配重质量（前/后）：前配重480kg，后配重540kg；档位数：前进12/倒退12/爬行0；发动机与离合器联结方式：直联式；翻倾防护装置：安全架；前照灯型号：CF700.48.311/CF700.48.312或SH-CF001；转向系型式：全液压转向；行车制动系型式：湿式、盘式；驻车制动系型式：锁定踏板式、机械操作；离合器型式：干式、单片、经常接合、双作用；传动系变速箱型式：（1+1）×（4×3）组成式，选装（1+1）×（4×3）×2组成式；主/副变速箱换挡方式：啮合套换挡，选装同步器换挡；轮胎型号：前轮7.50-20/后轮16.9-34；液压悬挂装置型式：后置、Ⅱ类、三点悬挂 | 29100.0000 | 31500.0000 | 0.0000 | 0.0000 | 0 | 0 | 0 | 0 |  | 通用类 |  | 江苏省
动力机械 | 拖拉机 | 轮式拖拉机（不含皮带传动轮式拖拉机） | 100马力及以上两轮驱动拖拉机 | 江苏常发农业装备股份有限公司 | 轮式拖拉机 | CFG1000BJ | 型式：两轮驱动；外廓尺寸（长×宽×高）：4705mm×2120mm×2924mm；轴距：2240mm；轮距（前轮/后轮）：前轮1550-1850mm，后轮1656-2088mm；常用轮距（前轮/后轮）：1650mm/1688mm；轮距调整方式：前轮有级调节，后轮有级调节；最小使用质量：3850kg；最大配重质量（前/后）：前配重480kg，后配重540kg；档位数：前进12/倒退12/爬行0；发动机与离合器联结方式：直联式；翻倾防护装置：安全驾驶室；前照灯型号：CF700.48.311/CF700.48.312或SH-CF001；转向系型式：全液压转向；行车制动系型式：湿式、盘式；驻车制动系型式：锁定踏板式、机械操作；离合器型式：干式、单片、经常接合、双作用；传动系变速箱型式：（1+1）×（4×3）组成式，选装（1+1）×（4×3）×2组成式；主/副变速箱换挡方式：啮合套换挡，选装同步器换挡；轮胎型号：前轮7.50-20/后轮16.9-34；液压悬挂装置型式：后置、Ⅱ类、三点悬挂 | 29100.0000 | 31500.0000 | 0.0000 | 0.0000 | 0 | 0 | 0 | 0 |  | 通用类 |  | 江苏省
动力机械 | 拖拉机 | 轮式拖拉机（不含皮带传动轮式拖拉机） | 100马力及以上两轮驱动拖拉机 | 江苏常发农业装备股份有限公司 | 轮式拖拉机 | CFG1100B | 型式：两轮驱动；外廓尺寸（长×宽×高）：4705mm×2120mm×2856mm；轴距：2240mm；轮距（前轮/后轮）：前轮1550-1850mm，后轮1656-2088mm；常用轮距（前轮/后轮）：1650mm/1688mm；轮距调整方式：前轮有级调节，后轮有级调节；最小使用质量：3600kg；最大配重质量（前/后）：前配重480kg，后配重540kg；档位数：前进12/倒退12/爬行0；发动机与离合器联结方式：直联式；翻倾防护装置：安全架；前照灯型号：CF700.48.311/CF700.48.312或SH-CF001；转向系型式：全液压转向；行车制动系型式：湿式、盘式；驻车制动系型式：锁定踏板式、机械操作；离合器型式：干式、单片、经常接合、双作用；传动系变速箱型式：（1+1）×（4×3）组成式，选装（1+1）×（4×3）×2组成式；主/副变速箱换挡方式：啮合套换挡，选装同步器换挡；轮胎型号：前轮7.50-20/后轮16.9-34；液压悬挂装置型式：后置、Ⅱ类、三点悬挂 | 29100.0000 | 31500.0000 | 0.0000 | 0.0000 | 0 | 0 | 0 | 0 |  | 通用类 |  | 江苏省
动力机械 | 拖拉机 | 轮式拖拉机（不含皮带传动轮式拖拉机） | 100马力及以上两轮驱动拖拉机 | 江苏常发农业装备股份有限公司 | 轮式拖拉机 | CFG1100BJ | 型式：两轮驱动；外廓尺寸（长×宽×高）：4705mm×2120mm×2924mm；轴距：2240mm；轮距（前轮/后轮）：前轮1550-1850mm，后轮1656-2088mm；常用轮距（前轮/后轮）：1650mm/1688mm；轮距调整方式：前轮有级调节，后轮有级调节；最小使用质量：3860kg；最大配重质量（前/后）：前配重480kg，后配重540kg；档位数：前进12/倒退12/爬行0；发动机与离合器联结方式：直联式；翻倾防护装置：安全驾驶室；前照灯型号：CF700.48.311/CF700.48.312或SH-CF001；转向系型式：全液压转向；行车制动系型式：湿式、盘式；驻车制动系型式：锁定踏板式、机械操作；离合器型式：干式、单片、经常接合、双作用；传动系变速箱型式：（1+1）×（4×3）组成式，选装（1+1）×（4×3）×2组成式；主/副变速箱换挡方式：啮合套换挡，选装同步器换挡；轮胎型号：前轮7.50-20/后轮16.9-34；液压悬挂装置型式：后置、Ⅱ类、三点悬挂 | 29100.0000 | 31500.0000 | 0.0000 | 0.0000 | 0 | 0 | 0 | 0 |  | 通用类 |  | 江苏省
动力机械 | 拖拉机 | 轮式拖拉机（不含皮带传动轮式拖拉机） | 100马力及以上两轮驱动拖拉机 | 江苏常发农业装备股份有限公司 | 轮式拖拉机 | CFG1200 | 型式：两轮驱动；外廓尺寸（长×宽×高）：5044mm（至前配重）×2120mm（常用轮距）×2995mm（至驾驶室顶）；轴距：2681mm；轮距（前轮/后轮）：前轮1550-1850mm，后轮1656-2088mm；常用轮距（前轮/后轮）：1650mm/1688mm；轮距调整方式：前轮有级调节，后轮有级调节；最小使用质量：4370kg；最大配重质量（前/后）：前配重560kg，后配重540kg；档位数：前进12/倒退12/爬行0，选装前进12/倒退12/爬行档24；发动机与离合器联结方式：直联式；翻倾防护装置：安全驾驶室，选装安全架；前照灯型号：CF700.48.311/CF700.48.312或SH-CF001；转向系型式：全液压转向；行车制动系型式：湿式、盘式；驻车制动系型式：锁定踏板式、机械操作；离合器型式：干式、单片、经常接合、双作用；前驱动桥型式：旱地型；传动系变速箱型式：（1+1）×（4×3）组成式，选装（1+1）×（4×3）×2组成式；主/副变速箱换挡方式：啮合套换挡，选装同步器换挡；轮胎型号：前轮7.50-20,选装6.50-20/后轮16.9-34，选装16.9-30或14.9-30或16.9-34PR或13.6-38PR；液压悬挂装置型式：后置、Ⅱ类、三点悬挂 | 29100.0000 | 31500.0000 | 0.0000 | 0.0000 | 0 | 0 | 0 | 0 |  | 通用类 |  | 江苏省
动力机械 | 拖拉机 | 轮式拖拉机（不含皮带传动轮式拖拉机） | 100马力及以上两轮驱动拖拉机 | 江苏常发农业装备股份有限公司 | 轮式拖拉机 | CFG1300 | 型式：两轮驱动；外廓尺寸（长×宽×高）：5044mm（至前配重）×2120mm（常用轮距）×2995mm（至驾驶室顶），选装2858mm（至安全架顶）；轴距：2681mm；轮距（前轮/后轮）：前轮1550-1850mm，后轮1656-2088mm；常用轮距（前轮/后轮）：1650mm/1688mm；轮距调整方式：前轮有级调节，后轮有级调节；最小使用质量：4370kg（配驾驶室），4100kg（配安全架）；标准配重质量（前/后）：前配重480kg，后配重360kg；档位数：前进12/倒退12/爬行0，选装前进12/倒退12/爬行档24；发动机与离合器联结方式：直联式；翻倾防护装置：安全驾驶室，选装安全架；前照灯型号：CF700.48.311/CF700.48.312或SH-CF001；转向系型式：全液压转向；行车制动系型式：湿式、盘式；驻车制动系型式：锁定踏板式、机械操作；离合器型式：干式、单片、经常接合、双作用；前驱动桥型式：旱地型；传动系变速箱型式：（1+1）×（4×3）组成式，选装（1+1）×（4×3）×2组成式；主/副变速箱换挡方式：啮合套换挡，选装同步器换挡；轮胎型号：前轮7.50-20,选装6.50-20/后轮16.9-34，选装16.9-30或14.9-30或16.9-34PR或13.6-38PR；液压悬挂装置型式：后置、Ⅱ类、三点悬挂 | 29100.0000 | 31500.0000 | 0.0000 | 0.0000 | 0 | 0 | 0 | 0 |  | 通用类 |  | 江苏省
水产机械 | 水产养殖机械 | 增氧机 | 普通型增氧机 | 台州金湖机电有限公司 | 水车式增氧机 | YC-0.75 | 型号：YC-0.75，外型尺寸（长×宽×高）：1530×1200×730mm，整机质量：60.85kg，浮体材料：PE，浮体体积：0.154m3，配套动力：0.75kw，水车转速：100r/min，叶轮数：2只，叶轮直径：640mm，叶片数：16. | 400.0000 | 400.0000 | 0.0000 | 0.0000 | 0 | 0 | 0 | 0 |  | 非通用类 |  | 浙江省
水产机械 | 水产养殖机械 | 增氧机 | 普通型增氧机 | 台州金湖机电有限公司 | 水车式增氧机 | YC-1.5 | 型号：YC-1.5，外型尺寸（长×宽×高）：1530×2140×720mm，整机质量：74.2kg，浮体材料：PE，浮体体积：0.231m3，配套动力：1.5kw，水车转速：100r/min，叶轮数：4只，叶轮直径;640mm，叶片数：32。 | 400.0000 | 400.0000 | 0.0000 | 0.0000 | 0 | 0 | 0 | 0 |  | 非通用类 |  | 浙江省
水产机械 | 水产养殖机械 | 增氧机 | 普通型增氧机 | 台州金湖机电有限公司 | 叶轮式增氧机 | YL-3.0 | 型号：YL-3.0，外型尺寸（长×宽×高）：2150×2150×950mm,整机质量：84.4kg，浮体材料：PE，浮体体积：0.124m3，配套动力：3.0kw，叶轮转速：126r/min，叶轮直径：76mm，叶片数：12只，叶轮锥角：48° | 400.0000 | 400.0000 | 0.0000 | 0.0000 | 0 | 0 | 0 | 0 |  | 非通用类 |  | 浙江省
水产机械 | 水产养殖机械 | 增氧机 | 普通型增氧机 | 台州金湖机电有限公司 | 叶轮式增氧机 | YL-1.5 | 型号：YL-1.5，外型尺寸（直径×高）：2000×800mm,整机质量：54.4kg，浮体材料：PE，浮体体积：0.106m3，配套动力：1.5kw，叶轮转速：126r/min，叶轮直径：62mm，叶片数：12，叶轮锥角：48° | 400.0000 | 400.0000 | 0.0000 | 0.0000 | 0 | 0 | 0 | 0 |  | 非通用类 |  | 浙江省
动力机械 | 拖拉机 | 轮式拖拉机（不含皮带传动轮式拖拉机） | 60-70马力两轮驱动拖拉机 | 洛阳泰红农业机械有限公司 | 轮式拖拉机 | 600 | 外廓尺寸(长×宽×高)mm：3550×1500×2480（至安全架顶）；轴距mm：1880；常用轮距(前轮/后轮）mm：1100/1240；轮距(前轮/后轮)调整方式：多级可调/无级可调；最小使用质量kg：1610；标准配重(前/后)kg：145/162；档位数(前进/倒退/爬行)：8/8/0；主变速档位数*副变速档位数/其他档位数：4/2/（1+1）；发动机与离合器联接方式：直联式；起动方式：电起动；翻倾防护装置（驾驶室或安全框架）：两柱式安全架；前照灯型号：SZ550.48.030A/031A；转向系型式：全液压前轮转向；行车制动系型式：蹄式；驻车制动系型式：锁定踏板式；前驱动桥型式：/；离合器型式：双作用；传动系动力输出轴离合器型式：双作用；传动系变速箱型式：4×2×（1+1）机械组成式；主变速箱换档方式：啮合套；副变速箱换档方式：滑移齿轮、啮合套；轮胎型号(前轮/后轮)：5.50-16、6.00-16、6.50-16/11.2-24、11.2-28、12.4-28。 | 13800.0000 | 17800.0000 | 0.0000 | 0.0000 | 0 | 0 | 0 | 0 |  | 通用类 |  | 河南省
动力机械 | 拖拉机 | 轮式拖拉机（不含皮带传动轮式拖拉机） | 70-80马力两轮驱动拖拉机 | 洛阳泰红农业机械有限公司 | 轮式拖拉机 | 700 | 外廓尺寸(长×宽×高)mm：3600×1500×2480（至安全架顶）；轴距mm：1930；常用轮距(前轮/后轮）mm：1100/1240；轮距(前轮/后轮)调整方式：多级可调/无级可调；最小使用质量kg：1650；标准配重(前/后)kg：145/162；档位数(前进/倒退/爬行)：8/8/0；主变速档位数*副变速档位数/其他档位数：4/2/（1+1）；发动机与离合器联接方式：直联式；起动方式：电起动；翻倾防护装置（驾驶室或安全框架）：两柱式安全架；前照灯型号：SZ550.48.030A/031A；转向系型式：全液压前轮转向；行车制动系型式：蹄式；驻车制动系型式：锁定踏板式；前驱动桥型式：/；离合器型式：双作用；传动系动力输出轴离合器型式：双作用；传动系变速箱型式：4×2×（1+1）机械组成式；主变速箱换档方式：啮合套；副变速箱换档方式：滑移齿轮、啮合套；轮胎型号(前轮/后轮)：5.50-16、6.00-16、6.50-16/11.2-24、11.2-28、12.4-28。 | 19600.0000 | 23500.0000 | 0.0000 | 0.0000 | 0 | 0 | 0 | 0 |  | 通用类 |  | 河南省
动力机械 | 拖拉机 | 轮式拖拉机（不含皮带传动轮式拖拉机） | 40-50马力两轮驱动拖拉机 | 洛阳泰红农业机械有限公司 | 轮式拖拉机 | 400(原：泰红400) | 外廓尺寸(长×宽×高)mm：3400×1400×2000（至消声器顶）；轴距mm：1850；轮距(前轮/后轮）mm：1000-1200/1000-1100；轮距(前轮/后轮)调整方式：可调/可调；最小使用质量kg：1135；配重(前/后)kg：40/120；档位数(前进/倒退/爬行)：8/2；发动机与离合器联接方式：直联式；起动方式：电起动；前照灯型号：SG404.48C.030/031；转向系型式：前轮液压转向；制动系型式：蹄式；离合器型式：干式、单作用；传动系变速箱型式：2×（4+1）机械组成式；变速箱换档方式：啮合套、滑移齿轮；轮胎型号(前轮/后轮)：5.50-16/11.2-24。 | 10200.0000 | 12700.0000 | 0.0000 | 0.0000 | 0 | 0 | 0 | 0 |  | 通用类 |  | 河南省
动力机械 | 拖拉机 | 轮式拖拉机（不含皮带传动轮式拖拉机） | 40-50马力两轮驱动拖拉机 | 洛阳泰红农业机械有限公司 | 轮式拖拉机 | 450(原：泰红450) | 外廓尺寸(长×宽×高)mm：3480×1450×2350（至安全架顶）；轴距mm：1900；常用轮距(前轮/后轮）mm：1100/1100；轮距(前轮/后轮)调整方式：多级可调/无级可调；最小使用质量kg：1390；标准配重(前/后)kg：80/168；档位数(前进/倒退/爬行)：前进8/倒退2；主变速档位数*副变速档位数/其他档位数：主变速5/副变速2；发动机与离合器联接方式：直联式；起动方式：电起动；翻倾防护装置（驾驶室或安全框架）：框架式安全架；前照灯型号：SG404.48C.030/SG404.48C.031；转向系型式：全液压转向；行车制动系型式：蹄式；驻车制动系型式：手刹式；前驱动桥型式：/；离合器型式：单作用；传动系变速箱型式：（4+1）×2机械组成式；主变速箱换档方式：啮合套、滑移齿轮；副变速箱换档方式：/；轮胎型号(前轮/后轮)：6.00-16/11.2-28。 | 10200.0000 | 12700.0000 | 0.0000 | 0.0000 | 0 | 0 | 0 | 0 |  | 通用类 |  | 河南省
动力机械 | 拖拉机 | 轮式拖拉机（不含皮带传动轮式拖拉机） | 50-60马力两轮驱动拖拉机 | 洛阳泰红农业机械有限公司 | 轮式拖拉机 | 500(原：泰红500) | 外廓尺寸(长×宽×高)mm：3480×1450×2350（至安全架顶）；轴距mm：1900；常用轮距(前轮/后轮）mm：1100/1100；轮距(前轮/后轮)调整方式：多级可调/无级可调；最小使用质量kg：1390；标准配重(前/后)kg：80/168；档位数(前进/倒退/爬行)：前进8/倒退2；主变速档位数*副变速档位数/其他档位数：主变速5/副变速2；发动机与离合器联接方式：直联式；起动方式：电起动；翻倾防护装置（驾驶室或安全框架）：框架式安全架；前照灯型号：SG404.48C.030/SG404.48C.031；转向系型式：全液压转向；行车制动系型式：蹄式；驻车制动系型式：手刹式；前驱动桥型式：/；离合器型式：单作用；传动系变速箱型式：（4+1）×2机械组成式；主变速箱换档方式：啮合套、滑移齿轮；副变速箱换档方式：/；轮胎型号(前轮/后轮)：6.00-16/11.2-28。 | 12000.0000 | 13200.0000 | 0.0000 | 0.0000 | 0 | 0 | 0 | 0 |  | 通用类 |  | 河南省
动力机械 | 拖拉机 | 轮式拖拉机（不含皮带传动轮式拖拉机） | 50-60马力两轮驱动拖拉机 | 洛阳泰红农业机械有限公司 | 轮式拖拉机 | 500D | 外廓尺寸(长×宽×高)mm：3350×1350×2150（至安全架顶）；轴距mm：1700；常用轮距(前轮/后轮）mm：960/1090；轮距(前轮/后轮)调整方式：不可调/无级可调；最小使用质量kg：1355；标准配重(前/后)kg：110/48；档位数(前进/倒退/爬行)：8/2/0；主变速档位数*副变速档位数/其他档位数：5/2/0；发动机与离合器联接方式：直联式；起动方式：电起动；翻倾防护装置（驾驶室或安全框架）：两柱式安全架；前照灯型号：FD11-3-0000；转向系型式：全液压前轮转向；行车制动系型式：蹄式；驻车制动系型式：锁定踏板式；前驱动桥型式：/；离合器型式：单作用；传动系动力输出轴离合器型式：单作用；传动系变速箱型式：2×（4+1）机械组成式；主变速箱换档方式：啮合套；副变速箱换档方式：滑移齿轮；轮胎型号(前轮/后轮)：5.00-12、6.00-12/11.2-16、13.2-16 | 12000.0000 | 13200.0000 | 0.0000 | 0.0000 | 0 | 0 | 0 | 0 |  | 通用类 |  | 河南省
动力机械 | 拖拉机 | 轮式拖拉机（不含皮带传动轮式拖拉机） | 40-50马力两轮驱动拖拉机 | 洛阳泰红农业机械有限公司 | 轮式拖拉机 | 400D(原：泰红400D) | 外廓尺寸(长×宽×高)mm：2950×1240×1400（至座椅）；轴距mm：1600；轮距(前轮/后轮）mm：970/1000；轮距(前轮/后轮)调整方式：不可调/不可调；最小使用质量kg：1055；配重(前/后)kg：0/30；档位数(前进/倒退/爬行)：8/2；发动机与离合器联接方式：直联式；起动方式：电起动；前照灯型号：ZH-10-003；转向系型式：前轮液压转向；制动系型式：蹄式；离合器型式：干式、单作用；传动系变速箱型式：2×（4+1）机械组成式；变速箱换档方式：啮合套、滑移齿轮；轮胎型号(前轮/后轮)：4.50-12/11.2-16。 | 10200.0000 | 12700.0000 | 0.0000 | 0.0000 | 0 | 0 | 0 | 0 |  | 通用类 |  | 河南省
动力机械 | 拖拉机 | 轮式拖拉机（不含皮带传动轮式拖拉机） | 70-80马力两轮驱动拖拉机 | 洛阳瑞得拖拉机有限公司 | 轮式拖拉机 | RD700 | 驱动方式：两轮驱动；发动机标定功率：70马力 | 19600.0000 | 23500.0000 | 0.0000 | 0.0000 | 0 | 0 | 0 | 0 |  | 通用类 |  | 河南省
动力机械 | 拖拉机 | 轮式拖拉机（不含皮带传动轮式拖拉机） | 50-60马力两轮驱动拖拉机 | 洛阳瑞得拖拉机有限公司 | 轮式拖拉机 | RD550 | 驱动方式：两轮驱动；发动机标定功率：55马力 | 12000.0000 | 13200.0000 | 0.0000 | 0.0000 | 0 | 0 | 0 | 0 |  | 通用类 |  | 河南省
动力机械 | 拖拉机 | 轮式拖拉机（不含皮带传动轮式拖拉机） | 40-50马力两轮驱动拖拉机 | 洛阳瑞得拖拉机有限公司 | 轮式拖拉机 | RD400A | 驱动方式：两轮驱动；发动机标定功率：40马力 | 10200.0000 | 12700.0000 | 0.0000 | 0.0000 | 0 | 0 | 0 | 0 |  | 通用类 |  | 河南省
动力机械 | 拖拉机 | 轮式拖拉机（不含皮带传动轮式拖拉机） | 35-40马力两轮驱动拖拉机 | 洛阳瑞得拖拉机有限公司 | 轮式拖拉机 | RD350A | 驱动方式：两轮驱动；发动机标定功率：35马力 | 9300.0000 | 11400.0000 | 0.0000 | 0.0000 | 0 | 0 | 0 | 0 |  | 通用类 |  | 河南省
动力机械 | 拖拉机 | 轮式拖拉机（不含皮带传动轮式拖拉机） | 40-50马力两轮驱动拖拉机 | 洛阳瑞得拖拉机有限公司 | 轮式拖拉机 | RD400B | 驱动方式：两轮驱动；发动机标定功率：40马力 | 10200.0000 | 12700.0000 | 0.0000 | 0.0000 | 0 | 0 | 0 | 0 |  | 通用类 |  | 河南省
动力机械 | 拖拉机 | 轮式拖拉机（不含皮带传动轮式拖拉机） | 50-60马力两轮驱动拖拉机 | 洛阳瑞得拖拉机有限公司 | 轮式拖拉机 | RD500 | 驱动方式：两轮驱动；发动机标定功率：50马力 | 12000.0000 | 13200.0000 | 0.0000 | 0.0000 | 0 | 0 | 0 | 0 |  | 通用类 |  | 河南省
动力机械 | 拖拉机 | 轮式拖拉机（不含皮带传动轮式拖拉机） | 100马力及以上两轮驱动拖拉机 | 洛阳瑞得拖拉机有限公司 | 轮式拖拉机 | RD1100 | 驱动方式：两轮驱动；发动机标定功率：110马力 | 29100.0000 | 31500.0000 | 0.0000 | 0.0000 | 0 | 0 | 0 | 0 |  | 通用类 |  | 河南省
动力机械 | 拖拉机 | 轮式拖拉机（不含皮带传动轮式拖拉机） | 100马力及以上两轮驱动拖拉机 | 洛阳瑞得拖拉机有限公司 | 轮式拖拉机 | RD1300 | 驱动方式：两轮驱动；发动机标定功率：130马力 | 29100.0000 | 31500.0000 | 0.0000 | 0.0000 | 0 | 0 | 0 | 0 |  | 通用类 |  | 河南省
动力机械 | 拖拉机 | 轮式拖拉机（不含皮带传动轮式拖拉机） | 100马力及以上两轮驱动拖拉机 | 洛阳瑞得拖拉机有限公司 | 轮式拖拉机 | RD1000 | 驱动方式：两轮驱动；发动机标定功率：100马力 | 29100.0000 | 31500.0000 | 0.0000 | 0.0000 | 0 | 0 | 0 | 0 |  | 通用类 |  | 河南省
动力机械 | 拖拉机 | 轮式拖拉机（不含皮带传动轮式拖拉机） | 100马力及以上两轮驱动拖拉机 | 洛阳瑞得拖拉机有限公司 | 轮式拖拉机 | RD1200 | 驱动方式：两轮驱动；发动机标定功率：120马力 | 29100.0000 | 31500.0000 | 0.0000 | 0.0000 | 0 | 0 | 0 | 0 |  | 通用类 |  | 河南省
动力机械 | 拖拉机 | 轮式拖拉机（不含皮带传动轮式拖拉机） | 90-100马力两轮驱动拖拉机 | 洛阳瑞得拖拉机有限公司 | 轮式拖拉机 | RD900 | 驱动方式：两轮驱动；发动机标定功率：90马力 | 27000.0000 | 31500.0000 | 0.0000 | 0.0000 | 0 | 0 | 0 | 0 |  | 通用类 |  | 河南省
动力机械 | 拖拉机 | 轮式拖拉机（不含皮带传动轮式拖拉机） | 40-50马力两轮驱动拖拉机 | 洛阳瑞得拖拉机有限公司 | 轮式拖拉机 | RD450E | 驱动方式：两轮驱动；发动机标定功率：45马力 | 10200.0000 | 12700.0000 | 0.0000 | 0.0000 | 0 | 0 | 0 | 0 |  | 通用类 |  | 河南省
动力机械 | 拖拉机 | 轮式拖拉机（不含皮带传动轮式拖拉机） | 60-70马力两轮驱动拖拉机 | 洛阳瑞得拖拉机有限公司 | 轮式拖拉机 | RD600 | 驱动方式：两轮驱动；发动机标定功率：60马力 | 13800.0000 | 17800.0000 | 0.0000 | 0.0000 | 0 | 0 | 0 | 0 |  | 通用类 |  | 河南省
动力机械 | 拖拉机 | 轮式拖拉机（不含皮带传动轮式拖拉机） | 50-60马力两轮驱动拖拉机 | 洛阳瑞得拖拉机有限公司 | 轮式拖拉机 | RD500E | 驱动方式：两轮驱动；发动机标定功率：50马力 | 12000.0000 | 13200.0000 | 0.0000 | 0.0000 | 0 | 0 | 0 | 0 |  | 通用类 |  | 河南省
农业废弃物利用处理设备 | 废弃物处理设备 | 残膜回收机 | 振动筛式残膜回收机,工作幅宽1.8m及以上 | 阿拉尔市天典农机制造有限责任公司 | 残膜回收机 | 11MS-1850 | 外形尺寸（长×宽×高），mm:5680×2850×2100, 配套动力（KW)：100-120，作业幅宽（mm）：1850，挂接方式：牵引式，轮距（mm):2700,轮胎规格6.50-16，残膜回收结构方式：刀辊钉齿链爬振动式，作业深度（mm):100,作业速度KM/h:4.7 | 40500.0000 | 40500.0000 | 0.0000 | 0.0000 | 0 | 0 | 0 | 0 |  | 非通用类 |  | 新疆维吾尔自治区
动力机械 | 拖拉机 | 轮式拖拉机（不含皮带传动轮式拖拉机） | 60-70马力两轮驱动拖拉机 | 江苏悦达智能农业装备有限公司 | 轮式拖拉机 | 黄海金马-600C | 发动机4TD60功率44.1千瓦;两驱动前进8个挡倒退2个挡;直联式干式单作用，动力输出轴后置非独立式 | 13800.0000 | 17800.0000 | 0.0000 | 0.0000 | 0 | 0 | 0 | 0 |  | 通用类 |  | 江苏省
动力机械 | 拖拉机 | 轮式拖拉机（不含皮带传动轮式拖拉机） | 50-60马力两轮驱动拖拉机 | 江苏悦达智能农业装备有限公司 | 轮式拖拉机 | 黄海金马-500C | 发动机4G33T功率36.8千瓦；两轮驱动前进8个挡倒退2个挡；直联式干式单作用,动力输出轴后置非独立式 | 12000.0000 | 13200.0000 | 0.0000 | 0.0000 | 0 | 0 | 0 | 0 |  | 通用类 |  | 江苏省
动力机械 | 拖拉机 | 轮式拖拉机（不含皮带传动轮式拖拉机） | 40-50马力两轮驱动拖拉机 | 江苏悦达智能农业装备有限公司 | 轮式拖拉机 | 黄海金马-400C | 发动机JD4B4M2/ZN490BT功率29.42千瓦；两轮驱动前进8个挡倒退2个挡；直联式干式单作用,动力输出轴后置非独立式 | 10200.0000 | 12700.0000 | 0.0000 | 0.0000 | 0 | 0 | 0 | 0 |  | 通用类 |  | 江苏省
动力机械 | 拖拉机 | 轮式拖拉机（不含皮带传动轮式拖拉机） | 40-50马力两轮驱动拖拉机 | 江苏悦达智能农业装备有限公司 | 轮式拖拉机 | 黄海金马-400D | 发动机功率29.42千瓦;两轮驱动前进8个挡倒退2个挡;直联式干式单作用，动力输出轴后置非独立式，大棚用 | 10200.0000 | 12700.0000 | 0.0000 | 0.0000 | 0 | 0 | 0 | 0 |  | 通用类 |  | 江苏省
动力机械 | 拖拉机 | 轮式拖拉机（不含皮带传动轮式拖拉机） | 40-50马力两轮驱动拖拉机 | 江苏悦达智能农业装备有限公司 | 轮式拖拉机 | YB400D | 发动机功率29.42千瓦;两轮驱动前进8个挡倒退2个挡;直联式干式单作用，动力输出轴后置非独立式 。 | 10200.0000 | 12700.0000 | 0.0000 | 0.0000 | 0 | 0 | 0 | 0 |  | 通用类 |  | 江苏省
动力机械 | 拖拉机 | 轮式拖拉机（不含皮带传动轮式拖拉机） | 40-50马力两轮驱动拖拉机 | 山东中特机械设备有限公司 | 轮式拖拉机 | 现：沃保田400（原：山东中特400） | 驱动型式：两轮驱动；发动机标定功率：29.5kw；轴距mm：1800；机架型式：无架式；发动机与离合器联接方式：直联；变速箱换挡方式：滑移齿轮；转向系型式：液压前轮转向；制动系型式：机械、蹄式；液压悬挂系统型式：半分置式；悬挂装置型式：后置三点悬挂，悬挂装置类别：1类； | 10200.0000 | 12700.0000 | 0.0000 | 0.0000 | 0 | 0 | 0 | 0 |  | 通用类 |  | 山东省
农业废弃物利用处理设备 | 废弃物处理设备 | 残膜回收机 | 带秸秆粉碎功能残膜回收机,工作幅宽1.5m-1.8m | 克拉玛依五五机械制造有限责任公司 | 残膜回收与秸秆粉碎联合作业机 | 4CMS-1.5 | 作业幅宽1.5m；带秸秆粉碎功能（深缩齿式）；外型尺寸(mm):4870×2320×2500；配套动力：≥58kw；整机质量：1670Kg；作业速度：4~6km/h；工作幅宽：1.55m；作业小时生产率：≥1.0hm2/h；残膜回收率：≥80%；工作深度：0~30mm;棉秆平均粉碎长度：≤120mm；残膜箱（mm）：1350×1035×870;连接形式：牵引式、排膜方式：自动卸膜。 | 20000.0000 | 20000.0000 | 0.0000 | 0.0000 | 0 | 0 | 0 | 0 |  | 非通用类 |  | 新疆维吾尔自治区
农业废弃物利用处理设备 | 废弃物处理设备 | 残膜回收机 | 拔杆式残膜回收机,具有残膜收集功能,工作幅宽1.4m-2m | 克拉玛依五五机械制造有限责任公司 | 链耙式农田残地膜回收机 | 4CML-1.5 | 作业幅宽1.5m；链耙式；外形尺寸：2850×1590×1600mm；配套动力：≥44kw；作业速度：3~6km/h；工作幅宽：1.5m；作业小时生产率：≥1.0 hm2/h；工作深度：0~30mm；残膜回收率：≥80%；整机质量：950Kg。 | 2500.0000 | 4000.0000 | 0.0000 | 0.0000 | 0 | 0 | 0 | 0 |  | 非通用类 |  | 新疆维吾尔自治区
动力机械 | 拖拉机 | 轮式拖拉机（不含皮带传动轮式拖拉机） | 40-50马力两轮驱动拖拉机 | 潍坊华夏拖拉机制造有限公司 | 轮式拖拉机 | 华夏450A | 发动机功率：45马力；驱动方式：两轮驱动 | 10200.0000 | 12700.0000 | 0.0000 | 0.0000 | 0 | 0 | 0 | 0 |  | 通用类 |  | 山东省
动力机械 | 拖拉机 | 轮式拖拉机（不含皮带传动轮式拖拉机） | 50-60马力两轮驱动拖拉机 | 北京弗雷森拖拉机有限公司 | 轮式拖拉机 | FS-550 | 外廓尺寸(mm)：4050*1620*2570；驱动形式：两轮驱动；标定功率：40.5kW；发动机型号YCD4R23T8-55；档位数：前进12/倒退12；前后轮胎：6.0-16/12.4-28,轴距：2026mm,轮距（前轮/后轮）或轨距：1300/1300（mm），最小离地间隙：400mm,最小使用质量kg：2120 | 12000.0000 | 13200.0000 | 0.0000 | 0.0000 | 0 | 0 | 0 | 0 |  | 通用类 |  | 北京市
动力机械 | 拖拉机 | 轮式拖拉机（不含皮带传动轮式拖拉机） | 90-100马力两轮驱动拖拉机 | 北京弗雷森拖拉机有限公司 | 轮式拖拉机 | FS-900 | 外廓尺寸：4250*2050*2785(mm)；驱动形式：两轮驱动；标定功率：67kW；发动机型号YCD4J23T8-90A；档位数：前进8/倒退4；前后轮胎：6.5-20/16.9-34, 轴距：2195mm,轮距（前轮/后轮）或轨距：1580/1600-1650（mm），最小离地间隙：470mm,最小使用质量kg：3500 | 27000.0000 | 31500.0000 | 0.0000 | 0.0000 | 0 | 0 | 0 | 0 |  | 通用类 |  | 北京市
动力机械 | 拖拉机 | 轮式拖拉机（不含皮带传动轮式拖拉机） | 80-90马力两轮驱动拖拉机 | 北京弗雷森拖拉机有限公司 | 轮式拖拉机 | FS-850 | 外廓尺寸：4250*2050*2785(mm)；驱动形式：两轮驱动；标定功率：62.5kW；发动机型号YCD4J23T8-85A；档位数：前进8/倒退4；前后轮胎：6.5-20/16.9-34,轴距：2195mm,轮距（前轮/后轮）或轨距：1580/1600-1650（mm），最小离地间隙：470mm,最小使用质量kg：3500 | 23500.0000 | 30500.0000 | 0.0000 | 0.0000 | 0 | 0 | 0 | 0 |  | 通用类 |  | 北京市
动力机械 | 拖拉机 | 轮式拖拉机（不含皮带传动轮式拖拉机） | 60-70马力两轮驱动拖拉机 | 潍坊华夏拖拉机制造有限公司 | 轮式拖拉机 | 华夏600A | 发动机功率：60马力；驱动方式：两轮驱动 | 13800.0000 | 17800.0000 | 0.0000 | 0.0000 | 0 | 0 | 0 | 0 |  | 通用类 |  | 山东省
动力机械 | 拖拉机 | 轮式拖拉机（不含皮带传动轮式拖拉机） | 60-70马力两轮驱动拖拉机 | 潍坊华夏拖拉机制造有限公司 | 轮式拖拉机 | 华夏600H | 发动机功率：60马力；驱动方式：两轮驱动 | 13800.0000 | 17800.0000 | 0.0000 | 0.0000 | 0 | 0 | 0 | 0 |  | 通用类 |  | 山东省
动力机械 | 拖拉机 | 轮式拖拉机（不含皮带传动轮式拖拉机） | 40-50马力两轮驱动拖拉机 | 潍坊华夏拖拉机制造有限公司 | 轮式拖拉机 | 华夏400 | 发动机功率：40马力；驱动方式：两轮驱动 | 10200.0000 | 12700.0000 | 0.0000 | 0.0000 | 0 | 0 | 0 | 0 |  | 通用类 |  | 山东省
动力机械 | 拖拉机 | 轮式拖拉机（不含皮带传动轮式拖拉机） | 40-50马力两轮驱动拖拉机 | 潍坊华夏拖拉机制造有限公司 | 轮式拖拉机 | 华夏400H | 发动机功率：40马力；驱动方式：两轮驱动 | 10200.0000 | 12700.0000 | 0.0000 | 0.0000 | 0 | 0 | 0 | 0 |  | 通用类 |  | 山东省
动力机械 | 拖拉机 | 轮式拖拉机（不含皮带传动轮式拖拉机） | 50-60马力两轮驱动拖拉机 | 潍坊华夏拖拉机制造有限公司 | 轮式拖拉机 | 华夏500A | 发动机功率：50马力；驱动方式：两轮驱动 | 12000.0000 | 13200.0000 | 0.0000 | 0.0000 | 0 | 0 | 0 | 0 |  | 通用类 |  | 山东省
动力机械 | 拖拉机 | 轮式拖拉机（不含皮带传动轮式拖拉机） | 40-50马力两轮驱动拖拉机 | 潍坊华夏拖拉机制造有限公司 | 轮式拖拉机 | 华夏400A | 发动机功率：40马力；驱动方式：两轮驱动 | 10200.0000 | 12700.0000 | 0.0000 | 0.0000 | 0 | 0 | 0 | 0 |  | 通用类 |  | 山东省
动力机械 | 拖拉机 | 轮式拖拉机（不含皮带传动轮式拖拉机） | 40-50马力两轮驱动拖拉机 | 潍坊华夏拖拉机制造有限公司 | 轮式拖拉机 | 华夏400B | 发动机功率：40马力；驱动方式：两轮驱动 | 10200.0000 | 12700.0000 | 0.0000 | 0.0000 | 0 | 0 | 0 | 0 |  | 通用类 |  | 山东省
动力机械 | 拖拉机 | 轮式拖拉机（不含皮带传动轮式拖拉机） | 50-60马力两轮驱动拖拉机 | 潍坊华夏拖拉机制造有限公司 | 轮式拖拉机 | 华夏500H | 发动机功率：50马力；驱动方式：两轮驱动 | 12000.0000 | 13200.0000 | 0.0000 | 0.0000 | 0 | 0 | 0 | 0 |  | 通用类 |  | 山东省
动力机械 | 拖拉机 | 轮式拖拉机（不含皮带传动轮式拖拉机） | 50-60马力两轮驱动拖拉机 | 潍坊华夏拖拉机制造有限公司 | 轮式拖拉机 | 华夏550 | 发动机功率：55马力；驱动方式：两轮驱动 | 12000.0000 | 13200.0000 | 0.0000 | 0.0000 | 0 | 0 | 0 | 0 |  | 通用类 |  | 山东省
动力机械 | 拖拉机 | 轮式拖拉机（不含皮带传动轮式拖拉机） | 50-60马力两轮驱动拖拉机 | 潍坊华夏拖拉机制造有限公司 | 轮式拖拉机 | 华夏500 | 发动机功率：50马力；驱动方式：两轮驱动 | 12000.0000 | 13200.0000 | 0.0000 | 0.0000 | 0 | 0 | 0 | 0 |  | 通用类 |  | 山东省
动力机械 | 拖拉机 | 轮式拖拉机（不含皮带传动轮式拖拉机） | 90-100马力两轮驱动拖拉机 | 潍坊华夏拖拉机制造有限公司 | 轮式拖拉机 | 华夏950 | 发动机功率：95马力；驱动方式：两轮驱动 | 27000.0000 | 31500.0000 | 0.0000 | 0.0000 | 0 | 0 | 0 | 0 |  | 通用类 |  | 山东省
动力机械 | 拖拉机 | 轮式拖拉机（不含皮带传动轮式拖拉机） | 100马力及以上两轮驱动拖拉机 | 潍坊华夏拖拉机制造有限公司 | 轮式拖拉机 | 华夏1400 | 发动机功率：140马力；驱动方式：两轮驱动 | 29100.0000 | 31500.0000 | 0.0000 | 0.0000 | 0 | 0 | 0 | 0 |  | 通用类 |  | 山东省
动力机械 | 拖拉机 | 轮式拖拉机（不含皮带传动轮式拖拉机） | 50-60马力两轮驱动拖拉机 | 潍坊华夏拖拉机制造有限公司 | 轮式拖拉机 | 华夏500C | 发动机功率：50马力；驱动方式：两轮驱动 | 12000.0000 | 13200.0000 | 0.0000 | 0.0000 | 0 | 0 | 0 | 0 |  | 通用类 |  | 山东省
动力机械 | 拖拉机 | 轮式拖拉机（不含皮带传动轮式拖拉机） | 60-70马力两轮驱动拖拉机 | 潍坊华夏拖拉机制造有限公司 | 轮式拖拉机 | 华夏600C | 发动机功率：60马力；驱动方式：两轮驱动 | 13800.0000 | 17800.0000 | 0.0000 | 0.0000 | 0 | 0 | 0 | 0 |  | 通用类 |  | 山东省
动力机械 | 拖拉机 | 轮式拖拉机（不含皮带传动轮式拖拉机） | 50-60马力两轮驱动拖拉机 | 潍坊华夏拖拉机制造有限公司 | 轮式拖拉机 | 华夏500B | 发动机功率：50马力；驱动方式：两轮驱动 | 12000.0000 | 13200.0000 | 0.0000 | 0.0000 | 0 | 0 | 0 | 0 |  | 通用类 |  | 山东省
动力机械 | 拖拉机 | 轮式拖拉机（不含皮带传动轮式拖拉机） | 100马力及以上两轮驱动拖拉机 | 潍坊华夏拖拉机制造有限公司 | 轮式拖拉机 | 华夏1200 | 发动机功率：120马力；驱动方式：两轮驱动 | 29100.0000 | 31500.0000 | 0.0000 | 0.0000 | 0 | 0 | 0 | 0 |  | 通用类 |  | 山东省
设施农业设备 | 温室大棚设备 | 热风炉 | 发热量大于40万kJ/h加温炉 | 中联重机股份有限公司 | 生物质热风炉 | 5LLS-45A | 热功率：1908MJ/H | 3500.0000 | 3500.0000 | 0.0000 | 0.0000 | 0 | 0 | 0 | 0 |  | 非通用类 |  | 安徽省
设施农业设备 | 温室大棚设备 | 热风炉 | 发热量大于40万kJ/h加温炉 | 中联重机股份有限公司 | 生物质热风炉 | 5LLS-65 | 热功率：2736MJ/H | 3500.0000 | 3500.0000 | 0.0000 | 0.0000 | 0 | 0 | 0 | 0 |  | 非通用类 |  | 安徽省
设施农业设备 | 温室大棚设备 | 热风炉 | 发热量大于40万kJ/h加温炉 | 中联重机股份有限公司 | 生物质热风炉 | 5LLS-50 | 热功率：2088MJ/H | 3500.0000 | 3500.0000 | 0.0000 | 0.0000 | 0 | 0 | 0 | 0 |  | 非通用类 |  | 安徽省
设施农业设备 | 温室大棚设备 | 热风炉 | 发热量大于40万kJ/h加温炉 | 中联重机股份有限公司 | 生物质热风炉 | 5LLS-70A | 热功率：2952MJ/H | 3500.0000 | 3500.0000 | 0.0000 | 0.0000 | 0 | 0 | 0 | 0 |  | 非通用类 |  | 安徽省
设施农业设备 | 温室大棚设备 | 热风炉 | 发热量大于40万kJ/h加温炉 | 中联重机股份有限公司 | 生物质热风炉 | 5LKF-150A | 热功率：6300MJ/H | 3500.0000 | 3500.0000 | 0.0000 | 0.0000 | 0 | 0 | 0 | 0 |  | 非通用类 |  | 安徽省
设施农业设备 | 温室大棚设备 | 热风炉 | 发热量大于40万kJ/h加温炉 | 中联重机股份有限公司 | 生物质热风炉 | 5LKF-200A | 热功率：8388MJ/H | 3500.0000 | 3500.0000 | 0.0000 | 0.0000 | 0 | 0 | 0 | 0 |  | 非通用类 |  | 安徽省
动力机械 | 拖拉机 | 轮式拖拉机（不含皮带传动轮式拖拉机） | 50-60马力两轮驱动拖拉机 | 洛阳万年红拖拉机有限公司 | 轮式拖拉机 | 万年红550B | 驱动方式：两轮驱动；发动机标定功率：55马力 | 12000.0000 | 13200.0000 | 0.0000 | 0.0000 | 0 | 0 | 0 | 0 |  | 通用类 |  | 河南省
动力机械 | 拖拉机 | 轮式拖拉机（不含皮带传动轮式拖拉机） | 50-60马力两轮驱动拖拉机 | 洛阳万年红拖拉机有限公司 | 轮式拖拉机 | 万年红500 | 驱动方式：两轮驱动；发动机标定功率：50马力 | 12000.0000 | 13200.0000 | 0.0000 | 0.0000 | 0 | 0 | 0 | 0 |  | 通用类 |  | 河南省
动力机械 | 拖拉机 | 轮式拖拉机（不含皮带传动轮式拖拉机） | 70-80马力两轮驱动拖拉机 | 洛阳万年红拖拉机有限公司 | 轮式拖拉机 | 万年红700 | 驱动方式：两轮驱动；发动机标定功率：70马力 | 19600.0000 | 23500.0000 | 0.0000 | 0.0000 | 0 | 0 | 0 | 0 |  | 通用类 |  | 河南省
动力机械 | 拖拉机 | 轮式拖拉机（不含皮带传动轮式拖拉机） | 100马力及以上两轮驱动拖拉机 | 洛阳万年红拖拉机有限公司 | 轮式拖拉机 | 万年红1300 | 驱动方式：两轮驱动；发动机标定功率：130马力 | 29100.0000 | 31500.0000 | 0.0000 | 0.0000 | 0 | 0 | 0 | 0 |  | 通用类 |  | 河南省
动力机械 | 拖拉机 | 轮式拖拉机（不含皮带传动轮式拖拉机） | 100马力及以上两轮驱动拖拉机 | 洛阳万年红拖拉机有限公司 | 轮式拖拉机 | 万年红1000 | 驱动方式：两轮驱动；发动机标定功率：100马力 | 29100.0000 | 31500.0000 | 0.0000 | 0.0000 | 0 | 0 | 0 | 0 |  | 通用类 |  | 河南省
动力机械 | 拖拉机 | 轮式拖拉机（不含皮带传动轮式拖拉机） | 80-90马力两轮驱动拖拉机 | 洛阳万年红拖拉机有限公司 | 轮式拖拉机 | 万年红800E | 驱动方式：两轮驱动；发动机标定功率：80马力 | 23500.0000 | 30500.0000 | 0.0000 | 0.0000 | 0 | 0 | 0 | 0 |  | 通用类 |  | 河南省
动力机械 | 拖拉机 | 轮式拖拉机（不含皮带传动轮式拖拉机） | 60-70马力两轮驱动拖拉机 | 洛阳万年红拖拉机有限公司 | 轮式拖拉机 | 万年红600E | 驱动方式：两轮驱动；发动机标定功率：60马力 | 13800.0000 | 17800.0000 | 0.0000 | 0.0000 | 0 | 0 | 0 | 0 |  | 通用类 |  | 河南省
动力机械 | 拖拉机 | 轮式拖拉机（不含皮带传动轮式拖拉机） | 40-50马力两轮驱动拖拉机 | 洛阳万年红拖拉机有限公司 | 轮式拖拉机 | 万年红400A | 驱动方式：两轮驱动；发动机标定功率：40马力 | 10200.0000 | 12700.0000 | 0.0000 | 0.0000 | 0 | 0 | 0 | 0 |  | 通用类 |  | 河南省
动力机械 | 拖拉机 | 轮式拖拉机（不含皮带传动轮式拖拉机） | 90-100马力两轮驱动拖拉机 | 江苏常发农业装备股份有限公司 | 轮式拖拉机 | CFG950B | 型式：两轮驱动；外廓尺寸（长×宽×高）：4705mm×2120mm×2856mm；轴距：2240mm；轮距（前轮/后轮）：前轮1550-1850mm，后轮1656-2088mm；常用轮距（前轮/后轮）：1650mm/1688mm；轮距调整方式：前轮有级调节，后轮有级调节；最小使用质量：3590kg；最大配重质量（前/后）：前配重400kg，后配重540kg；档位数：前进12/倒退12/爬行0；发动机与离合器联结方式：直联式；翻倾防护装置：安全架；前照灯型号：CF700.48.311/CF700.48.312或SH-CF001；转向系型式：全液压转向；行车制动系型式：湿式、盘式；驻车制动系型式：锁定踏板式、机械操作；离合器型式：干式、单片、经常接合、双作用；传动系变速箱型式：（1+1）×（4×3）组成式，选装（1+1）×（4×3）×2组成式；主/副变速箱换挡方式：啮合套换挡，选装同步器换挡；轮胎型号：前轮7.50-20，选装6.50-20/后轮16.9-34，选装14.9-30或16.9-30或14.9-30PR或13.6-38PR或16.9-34PR；液压悬挂装置型式：后置、Ⅱ类、三点悬挂 | 27000.0000 | 31500.0000 | 0.0000 | 0.0000 | 0 | 0 | 0 | 0 |  | 通用类 |  | 江苏省
动力机械 | 拖拉机 | 轮式拖拉机（不含皮带传动轮式拖拉机） | 90-100马力两轮驱动拖拉机 | 江苏常发农业装备股份有限公司 | 轮式拖拉机 | CFG950BJ | 型式：两轮驱动；外廓尺寸（长×宽×高）：4705mm×2120mm×2924mm；轴距：2240mm；轮距（前轮/后轮）：前轮1550-1850mm，后轮1656-2088mm；常用轮距（前轮/后轮）：1650mm/1688mm；轮距调整方式：前轮有级调节，后轮有级调节；最小使用质量：3850kg；最大配重质量（前/后）：前配重400kg，后配重540kg；档位数：前进12/倒退12/爬行0；发动机与离合器联结方式：直联式；翻倾防护装置：安全驾驶室；前照灯型号：CF700.48.311/CF700.48.312或SH-CF001；转向系型式：全液压转向；行车制动系型式：湿式、盘式；驻车制动系型式：锁定踏板式、机械操作；离合器型式：干式、单片、经常接合、双作用；传动系变速箱型式：（1+1）×（4×3）组成式，选装（1+1）×（4×3）×2组成式；主/副变速箱换挡方式：啮合套换挡，选装同步器换挡；轮胎型号：前轮7.50-20，选装6.50-20/后轮16.9-34，选装14.9-30或16.9-30或14.9-30PR或13.6-38PR或16.9-34PR；液压悬挂装置型式：后置、Ⅱ类、三点悬挂 | 27000.0000 | 31500.0000 | 0.0000 | 0.0000 | 0 | 0 | 0 | 0 |  | 通用类 |  | 江苏省
动力机械 | 拖拉机 | 轮式拖拉机（不含皮带传动轮式拖拉机） | 35-40马力两轮驱动拖拉机 | 洛阳路通农业装备有限公司 | 轮式拖拉机 | 路通-350 | 标定功率：25.8kW 马力：35马力 驱动方式：两轮驱动 | 9300.0000 | 11400.0000 | 0.0000 | 0.0000 | 0 | 0 | 0 | 0 |  | 通用类 |  | 河南省
动力机械 | 拖拉机 | 轮式拖拉机（不含皮带传动轮式拖拉机） | 40-50马力两轮驱动拖拉机 | 洛阳路通农业装备有限公司 | 轮式拖拉机 | 路通-400 | 功率：29.5kW 马力：40马力 驱动方式：两轮驱动 | 10200.0000 | 12700.0000 | 0.0000 | 0.0000 | 0 | 0 | 0 | 0 |  | 通用类 |  | 河南省
动力机械 | 拖拉机 | 轮式拖拉机（不含皮带传动轮式拖拉机） | 50-60马力两轮驱动拖拉机 | 洛阳路通农业装备有限公司 | 轮式拖拉机 | 路通-500 | 功率：36.8kW 马力：50马力 驱动方式：两轮驱动 | 12000.0000 | 13200.0000 | 0.0000 | 0.0000 | 0 | 0 | 0 | 0 |  | 通用类 |  | 河南省
农田基本建设机械 | 平地机械 | 平地机（含激光平地机） | 幅宽3m及以上激光平地机 | 宁夏智源农业装备有限公司 | 激光平地机 | 1PJ-5.0-SK | 结构型式：框架式；工作状态外形尺寸（长×宽×高）mm：4100×5100×3600;刮土铲外形尺寸（长×宽×高）mm：900×5100×650；工作幅宽mm：5100；挂接方式：牵引式；配套动力kW：＞128.6；发射器:UN526(H-10);接收器：UN709-10;控制器：UN370;平地铲最大提升高度mm：300. | 11400.0000 | 12200.0000 | 0.0000 | 0.0000 | 0 | 0 | 0 | 0 |  | 非通用类 |  | 宁夏回族自治区
农业废弃物利用处理设备 | 废弃物处理设备 | 残膜回收机 | 扒齿搂膜式或其他残膜回收机,具有残膜收集功能,工作幅宽1m-3m | 宁夏智源农业装备有限公司 | 残膜回收机 | 1FMJ-150型 | 外形尺寸（长*宽*高）mm：1500*1400*1500;结构质量：240kg；作业幅宽mm：1500；配套动力范围kw:22;收膜深度mm；≥200； | 1000.0000 | 1000.0000 | 0.0000 | 0.0000 | 0 | 0 | 0 | 0 |  | 非通用类 |  | 宁夏回族自治区
农田基本建设机械 | 平地机械 | 平地机（含激光平地机） | 幅宽2-3m激光平地机 | 宁夏智源农业装备有限公司 | 激光平地机 | 1PJ-2.5 | 结构型式：框架式；工作状态外形尺寸（长×宽×高）mm：3700×2600×3600;刮土铲外形尺寸（长×宽×高）mm：900×2600×650；工作幅宽mm：2600；挂接方式：牵引式；配套动力kW：58.8~66.2；发射器:UN526(H-10);接收器：UN709-10;控制器：UN370;平地铲最大提升高度mm：300. | 10000.0000 | 10000.0000 | 0.0000 | 0.0000 | 0 | 0 | 0 | 0 |  | 非通用类 |  | 宁夏回族自治区
农田基本建设机械 | 平地机械 | 平地机（含激光平地机） | 幅宽2-3m激光平地机 | 宁夏智源农业装备有限公司 | 激光平地机 | 1PJ-2.0 | 结构型式：框架式；工作状态外形尺寸（长×宽×高）mm：3700×2100×3600;刮土铲外形尺寸（长×宽×高）mm：900×2100×650；工作幅宽mm：2100；挂接方式：牵引式；配套动力kW：40.4~55.1；发射器:UN526(H-10);接收器：UN709-10;控制器：UN370;平地铲最大提升高度mm：300. | 10000.0000 | 10000.0000 | 0.0000 | 0.0000 | 0 | 0 | 0 | 0 |  | 非通用类 |  | 宁夏回族自治区
农田基本建设机械 | 平地机械 | 平地机（含激光平地机） | 幅宽3m及以上激光平地机 | 宁夏智源农业装备有限公司 | 激光平地机 | 1PJ-3.5 | 结构型式：框架式；工作状态外形尺寸（长×宽×高）mm：4100×3600×3600;刮土铲外形尺寸（长×宽×高）mm：900×3600×650；工作幅宽mm：3600；挂接方式：牵引式；配套动力kW：88.2~102.9；发射器:UN526(H-10);接收器：UN709-10;控制器：UN370;平地铲最大提升高度mm：300. | 11400.0000 | 12200.0000 | 0.0000 | 0.0000 | 0 | 0 | 0 | 0 |  | 非通用类 |  | 宁夏回族自治区
农田基本建设机械 | 平地机械 | 平地机（含激光平地机） | 幅宽3m及以上激光平地机 | 宁夏智源农业装备有限公司 | 激光平地机 | 1PJ-3.0 | 结构型式：框架式；工作状态外形尺寸（长×宽×高）mm：4100×3100×3600;刮土铲外形尺寸（长×宽×高）mm：900×3100×650；工作幅宽mm：3100；挂接方式：牵引式；配套动力kW：≥88.2；发射器:UN526(H-10);接收器：UN709-10;控制器：UN370;平地铲最大提升高度mm：300. | 11400.0000 | 12200.0000 | 0.0000 | 0.0000 | 0 | 0 | 0 | 0 |  | 非通用类 |  | 宁夏回族自治区
农田基本建设机械 | 平地机械 | 平地机（含激光平地机） | 幅宽3m及以上激光平地机 | 宁夏智源农业装备有限公司 | 激光平地机 | 1PJ-4.0 | 结构型式：框架式；工作状态外形尺寸（长×宽×高）mm：4100×4100×3600;刮土铲外形尺寸（长×宽×高）mm：900×4100×650；工作幅宽mm：4100；挂接方式：牵引式；配套动力kW：102.9~128.6；发射器:UN526(H-10);接收器：UN709-10;控制器：UN370;平地铲最大提升高度mm：300. | 11400.0000 | 12200.0000 | 0.0000 | 0.0000 | 0 | 0 | 0 | 0 |  | 非通用类 |  | 宁夏回族自治区
农田基本建设机械 | 平地机械 | 平地机（含激光平地机） | 幅宽3m及以上激光平地机 | 河北超平农机制造有限公司 | 激光平地机 | 1JP-3000 | 工作宽幅：3m，链接方式：牵引式，激光发射器发射半径：400m，接收器接收高度范围：19cm，控制器：数字显示，配套动力:≥70kw，平整度：±3cm，工作外形尺寸：4000*3000*3400mm。 | 11400.0000 | 12200.0000 | 0.0000 | 0.0000 | 0 | 0 | 0 | 0 |  | 非通用类 |  | 河北省
农田基本建设机械 | 平地机械 | 平地机（含激光平地机） | 幅宽3m及以上激光平地机 | 河北超平农机制造有限公司 | 激光平地机 | 1JP-3500 | 工作宽幅：3.5m，链接方式：牵引式，激光发射器发射半径：400m，接收器接收高度范围：19cm，控制器：数字显示，配套动力:≥90kw，平整度：±3cm，工作外形尺寸：4000*3500*3400mm。 | 11400.0000 | 12200.0000 | 0.0000 | 0.0000 | 0 | 0 | 0 | 0 |  | 非通用类 |  | 河北省
农田基本建设机械 | 平地机械 | 平地机（含激光平地机） | 幅宽2-3m激光平地机 | 河北超平农机制造有限公司 | 激光平地机 | 1JP-2500 | 工作宽幅：2.5m，链接方式：牵引式，激光发射器发射半径：400m，接收器接收高度范围：19cm，控制器：数字显示，配套动力:≥70kw，平整度：±3cm，工作外形尺寸：4000*2500*3400mm。 | 10000.0000 | 10000.0000 | 0.0000 | 0.0000 | 0 | 0 | 0 | 0 |  | 非通用类 |  | 河北省
农田基本建设机械 | 平地机械 | 平地机（含激光平地机） | 幅宽2-3m激光平地机 | 连云港市连发机械有限公司 | 激光平地机 | 12JPD-2.5 | 配套拖拉机标定功率范围：58.8～66.2kW，平地机工作状态外形尺寸（长×宽×高）：3600×2500×3700mm，平地机整机质量：500kg，平地机联接方式：牵引式，平地机作业速度范围：1.39～2.78m/s，平地机工作幅宽：2.5m ，平地机最大入土深度：100mm，平地机工作行程：350mm。平地机平地铲升降速度（mm/s）：升≥50；降≥50，平地机工作倾角：10±2°，平地机液压油压力：16±0.5MPa。平地机轮胎型号：6.5-16，平地机轮距：1800mm，激光接收器工作电压：12V，激光接收器接收角度：360°，激光接收器接收距离500m。 | 10000.0000 | 10000.0000 | 0.0000 | 0.0000 | 0 | 0 | 0 | 0 |  | 非通用类 |  | 江苏省
农田基本建设机械 | 平地机械 | 平地机（含激光平地机） | 幅宽3m及以上激光平地机 | 连云港市连发机械有限公司 | 激光平地机 | 12JPD-3.0 | 配套拖拉机标定功率范围：73.5～88.2kW，平地机工作状态外形尺寸（长×宽×高）：3600×3000×3700mm，平地机整机质量：550kg，平地机联接方式：牵引式，平地机作业速度范围：1.39～2.78m/s，平地机工作幅宽：3.0m，平地机最大入土深度：100mm，平地机工作行程：350mm。平地机平地铲升降速度（mm/s）：升≥50；降≥50，平地机工作倾角：10±2°，平地机液压油压力：16±0.5MPa。平地机轮胎型号：6.5-16，平地机轮距：1800mm，激光接收器工作电压：12V，激光接收器接收角度：360°，激光接收器接收距离500m。 | 11400.0000 | 12200.0000 | 0.0000 | 0.0000 | 0 | 0 | 0 | 0 |  | 非通用类 |  | 江苏省
动力机械 | 拖拉机 | 轮式拖拉机（不含皮带传动轮式拖拉机） | 35-40马力两轮驱动拖拉机 | 浙江奔野拖拉机制造有限公司 | 轮式拖拉机 | ZT350 | 发动机标定功率：25.7kW / 35马力；驱动方式：两轮驱动 | 9300.0000 | 11400.0000 | 0.0000 | 0.0000 | 0 | 0 | 0 | 0 |  | 通用类 |  | 浙江省
动力机械 | 拖拉机 | 轮式拖拉机（不含皮带传动轮式拖拉机） | 35-40马力两轮驱动拖拉机 | 浙拖奔野（宁波）拖拉机制造有限公司 | 轮式拖拉机 | ZT350 | 发动机标定功率：25.8kW / 35马力；驱动方式：两轮驱动 | 9300.0000 | 11400.0000 | 0.0000 | 0.0000 | 0 | 0 | 0 | 0 |  | 通用类 |  | 浙江省
农业废弃物利用处理设备 | 废弃物处理设备 | 残膜回收机 | 扒齿搂膜式或其他残膜回收机,具有残膜收集功能,工作幅宽3m以上 | 奎屯吾吾农机制造有限公司 | 弹齿式残膜回收机 | 4CM-4.0 | 幅宽：4000；排数：3排；每排弹齿数：38个； | 4300.0000 | 4300.0000 | 0.0000 | 0.0000 | 0 | 0 | 0 | 0 |  | 非通用类 |  | 新疆维吾尔自治区
农业废弃物利用处理设备 | 废弃物处理设备 | 残膜回收机 | 带秸秆粉碎功能残膜回收机,工作幅宽1.8m及以上 | 克拉玛依五五机械制造有限责任公司 | 残膜回收与秸秆粉碎联合作业机 | 4CMS-2.0 | 作业幅宽2.0m；带秸秆粉碎功能（深缩齿式）；外型尺寸(m):4.9×2.99×2.64；配套动力：≥88.2kw；作业速度：4-6km/h；整机质量：2230Kg；工作幅宽：2.0m；作业小时生产率：≥1.0hm2/h；残膜回收率：≥80%；工作深度：0~30mm;棉秆平均粉碎长度：≤120mm；使用有效度：≥90%;连接形式：牵引式、排膜方式：自动卸膜。 | 21300.0000 | 21300.0000 | 0.0000 | 0.0000 | 0 | 0 | 0 | 0 |  | 非通用类 |  | 新疆维吾尔自治区
农业废弃物利用处理设备 | 废弃物处理设备 | 残膜回收机 | 扒齿搂膜式或其他残膜回收机,具有残膜收集功能,工作幅宽3m以上 | 克拉玛依五五机械制造有限责任公司 | 立杆楼膜机 | 4LM-4.5 | 作业幅宽4.5m；外形尺寸：1300×4510×885mm；机质量：418Kg；作业速度：4-6Km/h；作业幅宽：4400mm；残膜回收率：≥80%；工作可靠性：≥95%；配套动力：40~88KW；工作效率：≥30亩/小时。 | 4300.0000 | 4300.0000 | 0.0000 | 0.0000 | 0 | 0 | 0 | 0 |  | 非通用类 |  | 新疆维吾尔自治区
农业废弃物利用处理设备 | 废弃物处理设备 | 残膜回收机 | 拔杆式残膜回收机,具有残膜收集功能,工作幅宽2m及以上 | 克拉玛依五五机械制造有限责任公司 | 链耙式立杆收膜机 | 4LM-2.0 | 作业幅宽2.0m；链耙式；外形尺寸：2930×2280×1600mm；配套动力范围：52~88kw；作业速度：3-6km/h；工作幅宽：2050mm；作业小时生产率：≥1.0 hm2/h；工作深度：20-50mm；残膜回收率：≥80%；整机质量：1087Kg。 | 3000.0000 | 4300.0000 | 0.0000 | 0.0000 | 0 | 0 | 0 | 0 |  | 非通用类 |  | 新疆维吾尔自治区
动力机械 | 拖拉机 | 轮式拖拉机（不含皮带传动轮式拖拉机） | 100马力及以上两轮驱动拖拉机 | 山东萨丁重工有限公司 | 轮式拖拉机 | SD1400-A | 马力：140马力,型式：两轮驱动,外廓尺寸(长x宽x高):5060x2030x2880mm,轴距：2620mm,轮距(前轮/后轮)1550/1650mm,最小离地间隙：465mm，最小使用质量3990kg,档位数16/8. | 29100.0000 | 31500.0000 | 0.0000 | 0.0000 | 0 | 0 | 0 | 0 |  | 通用类 |  | 山东省
动力机械 | 拖拉机 | 轮式拖拉机（不含皮带传动轮式拖拉机） | 60-70马力两轮驱动拖拉机 | 洛阳映山红拖拉机有限公司 | 轮式拖拉机 | 新东方600C | 标定功率：44.1Kw；整机形式：4×2两轮驱动；外廓尺寸（长×宽×高）：3570×1700×2300；轮距（前轮/后轮）：1150/1320;轴距：1900 | 13800.0000 | 17800.0000 | 0.0000 | 0.0000 | 0 | 0 | 0 | 0 |  | 通用类 |  | 河南省
农业废弃物利用处理设备 | 废弃物处理设备 | 残膜回收机 | 扒齿搂膜式或其他残膜回收机,具有残膜收集功能,工作幅宽3m以上 | 奎屯吾吾农机制造有限公司 | 立杆搂膜机 | 4CM-4.2 | 幅宽：4200；排数：2排；每排弹齿数：32个；配套动力：≥29.0kw；外形尺寸：1320×4500×1150 | 4300.0000 | 4300.0000 | 0.0000 | 0.0000 | 0 | 0 | 0 | 0 |  | 非通用类 |  | 新疆维吾尔自治区
动力机械 | 拖拉机 | 轮式拖拉机（不含皮带传动轮式拖拉机） | 50-60马力两轮驱动拖拉机 | 山东萨丁重工有限公司 | 轮式拖拉机 | SD500 | 马力：50马力,型式4x2轮式,外廓尺寸(长x宽x高):3550x1430x2000mm,轴距1920mm,轮距(前轮/后轮):1100（1200、1300）/1140（1130-1300）mm,最小离地间隙：320mm，最小使用质量1460kg,档位数8/2,最大牵引力7.8kn. | 12000.0000 | 13200.0000 | 0.0000 | 0.0000 | 0 | 0 | 0 | 0 |  | 通用类 |  | 山东省
动力机械 | 拖拉机 | 轮式拖拉机（不含皮带传动轮式拖拉机） | 100马力及以上两轮驱动拖拉机 | 山东萨丁重工有限公司 | 轮式拖拉机 | SD1400 | 马力：140马力,型式4x2轮式,外廓尺寸(长x宽x高):5060x2030x2810mm,轴距2620mm,轮距(前轮/后轮):1450(1450/1700/1780/1880)/1620（1500-1300）mm,最小离地间隙：465mm，最小使用质量4400kg,档位数16/8,最大牵引力24kn. | 29100.0000 | 31500.0000 | 0.0000 | 0.0000 | 0 | 0 | 0 | 0 |  | 通用类 |  | 山东省
动力机械 | 拖拉机 | 轮式拖拉机（不含皮带传动轮式拖拉机） | 35-40马力两轮驱动拖拉机 | 宁波奔野重工股份有限公司(原：新昌奔野重工股份有限公司（原：新昌县奔野农业机械有限公司）） | 轮式拖拉机 | ZT350 | 发动机标定功率：25.7kW / 35马力；驱动方式：两轮驱动 | 9300.0000 | 11400.0000 | 0.0000 | 0.0000 | 0 | 0 | 0 | 0 |  | 通用类 |  | 浙江省
动力机械 | 拖拉机 | 轮式拖拉机（不含皮带传动轮式拖拉机） | 50-60马力四轮驱动拖拉机 | 潍坊百利拖拉机有限公司 | 轮式拖拉机 | 悍沃504B | 整机外廓尺寸（长×宽×高）：3500×1500（1400-1780）×2200mm；轴距：1900mm；整机型式：4×4四轮驱动；配重（最大）：前100kg/后100kg；发动机标定功率：36.8kW；轮胎型号：前轮7.5-16/后轮12.4-28；最小使用质量：1630kg。 | 16700.0000 | 18600.0000 | 0.0000 | 0.0000 | 0 | 0 | 0 | 0 |  | 通用类 |  | 山东省
动力机械 | 拖拉机 | 轮式拖拉机（不含皮带传动轮式拖拉机） | 40-50马力四轮驱动拖拉机 | 潍坊百利拖拉机有限公司 | 轮式拖拉机 | 悍沃-454D | 整机外廓尺寸（长×宽×高）：3300×1500×1350mm；轴距：1680mm；整机型式：4×4四轮驱动；配重（最大）：前100kg/后400kg；发动机标定功率：33.1kW；轮胎型号：前轮6.50-16/后轮13.8-20；最小使用质量：1350kg。 | 13300.0000 | 14400.0000 | 0.0000 | 0.0000 | 0 | 0 | 0 | 0 |  | 通用类 |  | 山东省
动力机械 | 拖拉机 | 轮式拖拉机（不含皮带传动轮式拖拉机） | 70-80马力四轮驱动拖拉机 | 潍坊百利拖拉机有限公司 | 轮式拖拉机 | 悍沃704B-1 | 整机外廓尺寸（长×宽×高）：4000×1800×2610mm；轴距：2000mm；整机型式：4×4四轮驱动；配重（最大）：前144kg/后60kg；发动机标定功率：51.5kW；轮胎型号：前轮8.30-24/后轮14.9-30；最小使用质量：2600kg。 | 24300.0000 | 26900.0000 | 0.0000 | 0.0000 | 0 | 0 | 0 | 0 |  | 通用类 |  | 山东省
动力机械 | 拖拉机 | 轮式拖拉机（不含皮带传动轮式拖拉机） | 80-90马力四轮驱动拖拉机 | 潍坊百利拖拉机有限公司 | 轮式拖拉机 | 悍沃804E | 整机外廓尺寸（长×宽×高）：3500×1400×1350mm；轴距：1850mm；整机型式：4×4四轮驱动；配重（最大）：前60kg/后60kg；发动机标定功率：58.8kW；轮胎型号：前轮7.50-16/后轮13.8-20；最小使用质量：1700kg。 | 29200.0000 | 38200.0000 | 0.0000 | 0.0000 | 0 | 0 | 0 | 0 |  | 通用类 |  | 山东省
动力机械 | 拖拉机 | 轮式拖拉机（不含皮带传动轮式拖拉机） | 80-90马力四轮驱动拖拉机 | 潍坊百利拖拉机有限公司 | 轮式拖拉机 | 悍沃804D | 整机外廓尺寸（长×宽×高）：3500×1400（1300-1680）×1420mm方向盘（2100mm安全架）；轴距：1915mm；整机型式：4×4四轮驱动；配重（最大）：前100kg/后100kg；发动机标定功率：58.8kW；轮胎型号：前轮7.50-16/后轮11.2-24选装：前轮7.50-16/后轮13.8-20；最小使用质量：1700kg。 | 29200.0000 | 38200.0000 | 0.0000 | 0.0000 | 0 | 0 | 0 | 0 |  | 通用类 |  | 山东省
动力机械 | 拖拉机 | 轮式拖拉机（不含皮带传动轮式拖拉机） | 70-80马力四轮驱动拖拉机 | 潍坊百利拖拉机有限公司 | 轮式拖拉机 | 悍沃704E | 整机外廓尺寸（长×宽×高）：3500×1500（1400-1780）×2200mm；轴距：1950mm；整机型式：4×4四轮驱动；配重（最大）：前100kg/后100kg；发动机标定功率：51.5kW；轮胎型号：前轮8.3-20/后轮12.4-28；最小使用质量：1780kg。 | 24300.0000 | 26900.0000 | 0.0000 | 0.0000 | 0 | 0 | 0 | 0 |  | 通用类 |  | 山东省
动力机械 | 拖拉机 | 轮式拖拉机（不含皮带传动轮式拖拉机） | 70-80马力四轮驱动拖拉机 | 潍坊百利拖拉机有限公司 | 轮式拖拉机 | 悍沃704D | 整机外廓尺寸（长×宽×高）：3500×1400（1300-1680）×1350mm方向盘（2100mm安全架）；轴距：1850mm；整机型式：4×4四轮驱动；配重（最大）：前100kg/后100kg；发动机标定功率：51.5kW；轮胎型号：前轮7.50-16/后轮13.8-20选装：前轮600-16/后轮11.2-24；最小使用质量：1700kg。 | 24300.0000 | 26900.0000 | 0.0000 | 0.0000 | 0 | 0 | 0 | 0 |  | 通用类 |  | 山东省
动力机械 | 拖拉机 | 轮式拖拉机（不含皮带传动轮式拖拉机） | 60-70马力四轮驱动拖拉机 | 潍坊百利拖拉机有限公司 | 轮式拖拉机 | 悍沃604A | 整机外廓尺寸（长×宽×高）：3500×1500（1400-1780）×2200mm；轴距：1950mm；整机型式：4×4四轮驱动；配重（最大）：前100kg/后100kg；发动机标定功率：44.1kW；轮胎型号：前轮8.3-20/后轮12.4-28；最小使用质量：1780kg。 | 18300.0000 | 21600.0000 | 0.0000 | 0.0000 | 0 | 0 | 0 | 0 |  | 通用类 |  | 山东省
动力机械 | 拖拉机 | 轮式拖拉机（不含皮带传动轮式拖拉机） | 60-70马力四轮驱动拖拉机 | 潍坊百利拖拉机有限公司 | 轮式拖拉机 | 悍沃604D-1 | 整机外廓尺寸（长×宽×高）：3400×1400（1300-1680）×1350mm方向盘（2100mm安全架）；轴距：1750mm；整机型式：4×4四轮驱动；配重（最大）：前100kg/后100kg；发动机标定功率：44.1kW；轮胎型号：前轮7.50-16/后轮13.8-20；最小使用质量：1650kg。 | 18300.0000 | 21600.0000 | 0.0000 | 0.0000 | 0 | 0 | 0 | 0 |  | 通用类 |  | 山东省
动力机械 | 拖拉机 | 轮式拖拉机（不含皮带传动轮式拖拉机） | 50-60马力四轮驱动拖拉机 | 潍坊百利拖拉机有限公司 | 轮式拖拉机 | 悍沃504D | 整机外廓尺寸（长×宽×高）：3300×1400（1300-1680）×1350mm方向盘（安全架2100mm）；轴距：1730mm；整机型式：4×4四轮驱动；配重（最大）：前100kg/后300kg；发动机标定功率：36.8kW；轮胎型号：前轮7.50-16/后轮13.8-20；最小使用质量：1650kg。 | 16700.0000 | 18600.0000 | 0.0000 | 0.0000 | 0 | 0 | 0 | 0 |  | 通用类 |  | 山东省
动力机械 | 拖拉机 | 轮式拖拉机（不含皮带传动轮式拖拉机） | 50-60马力四轮驱动拖拉机 | 潍坊百利拖拉机有限公司 | 轮式拖拉机 | 悍沃-554A | 整机外廓尺寸（长×宽×高）：3700×1600×2300mm；轴距：1950mm；整机型式：4×4四轮驱动；配重（最大）：前140kg/后60kg；发动机标定功率：40.5kW；轮胎型号：前轮7.50-16/后轮11.2-28；最小使用质量：2122kg。 | 16700.0000 | 18600.0000 | 0.0000 | 0.0000 | 0 | 0 | 0 | 0 |  | 通用类 |  | 山东省
动力机械 | 拖拉机 | 轮式拖拉机（不含皮带传动轮式拖拉机） | 50-60马力四轮驱动拖拉机 | 潍坊百利拖拉机有限公司 | 轮式拖拉机 | 悍沃-504A | 整机外廓尺寸（长×宽×高）：3700×1600×2300mm；轴距：1950mm；整机型式：4×4四轮驱动；配重（最大）：前140kg/后60kg；发动机标定功率：36.8kW；轮胎型号：前轮7.50-16/后轮11.2-28；最小使用质量：2003kg。 | 16700.0000 | 18600.0000 | 0.0000 | 0.0000 | 0 | 0 | 0 | 0 |  | 通用类 |  | 山东省
动力机械 | 拖拉机 | 轮式拖拉机（不含皮带传动轮式拖拉机） | 80-90马力四轮驱动拖拉机 | 潍坊百利拖拉机有限公司 | 轮式拖拉机 | 悍沃804A | 整机外廓尺寸（长×宽×高）：3800×1510（1510-1910）×2200mm；轴距：2072mm；整机型式：4×4四轮驱动；配重（最大）：前144kg/后360kg；发动机标定功率：59.0kW；轮胎型号：前轮7.5-16/后轮13.6-24；最小使用质量：2202kg。 | 29200.0000 | 38200.0000 | 0.0000 | 0.0000 | 0 | 0 | 0 | 0 |  | 通用类 |  | 山东省
动力机械 | 拖拉机 | 轮式拖拉机（不含皮带传动轮式拖拉机） | 80-90马力四轮驱动拖拉机 | 潍坊百利拖拉机有限公司 | 轮式拖拉机 | 悍沃804B | 整机外廓尺寸（长×宽×高）：4000×1900（1600-2015）×2460mm；轴距：2072mm；整机型式：4×4四轮驱动；配重（最大）：前144kg/后360kg；发动机标定功率：59.0kW；轮胎型号：前轮9.5-24/后轮14.9-30选装：前轮9.5-24水田轮/后轮11-32水田轮；最小使用质量：2600kg。 | 29200.0000 | 38200.0000 | 0.0000 | 0.0000 | 0 | 0 | 0 | 0 |  | 通用类 |  | 山东省
动力机械 | 拖拉机 | 轮式拖拉机（不含皮带传动轮式拖拉机） | 50-60马力四轮驱动拖拉机 | 潍坊百利拖拉机有限公司 | 轮式拖拉机 | 悍沃-504 | 整机外廓尺寸（长×宽×高）：3880×1650×2130mm；轴距：1990mm；整机型式：4×4四轮驱动；配重（最大）：前140kg/后60kg；发动机标定功率：36.8kW；轮胎型号：前轮8.3-20/后轮12.4-28；最小使用质量：2130kg。 | 16700.0000 | 18600.0000 | 0.0000 | 0.0000 | 0 | 0 | 0 | 0 |  | 通用类 |  | 山东省
动力机械 | 拖拉机 | 轮式拖拉机（不含皮带传动轮式拖拉机） | 50-60马力四轮驱动拖拉机 | 潍坊百利拖拉机有限公司 | 轮式拖拉机 | 悍沃-554 | 整机外廓尺寸（长×宽×高）：3980×1650×2130mm；轴距：1990mm；整机型式：4×4四轮驱动；配重（最大）：前140kg/后60kg；发动机标定功率：40.4kW；轮胎型号：前轮8.3-20/后轮12.4-28；最小使用质量：2356kg。 | 16700.0000 | 18600.0000 | 0.0000 | 0.0000 | 0 | 0 | 0 | 0 |  | 通用类 |  | 山东省
动力机械 | 拖拉机 | 轮式拖拉机（不含皮带传动轮式拖拉机） | 40-50马力四轮驱动拖拉机 | 潍坊百利拖拉机有限公司 | 轮式拖拉机 | 悍沃-454 | 整机外廓尺寸（长×宽×高）：3500×1600×1900mm；轴距：1800mm；整机型式：4×4四轮驱动；配重（最大）：前100kg/后400kg；发动机标定功率：33.1kW；轮胎型号：前轮7.50-16/后轮11.2-28；最小使用质量：1520kg。 | 13300.0000 | 14400.0000 | 0.0000 | 0.0000 | 0 | 0 | 0 | 0 |  | 通用类 |  | 山东省
动力机械 | 拖拉机 | 轮式拖拉机（不含皮带传动轮式拖拉机） | 60-70马力四轮驱动拖拉机 | 潍坊百利拖拉机有限公司 | 轮式拖拉机 | 悍沃604 | 整机外廓尺寸（长×宽×高）：3500×1600（1400-1780）×2200mm；轴距：1800mm；整机型式：4×4四轮驱动；配重（最大）：前100kg/后400kg；发动机标定功率：44.0kW；轮胎型号：前轮8.3-20/后轮11.2-28；最小使用质量：1720kg。 | 18300.0000 | 21600.0000 | 0.0000 | 0.0000 | 0 | 0 | 0 | 0 |  | 通用类 |  | 山东省
动力机械 | 拖拉机 | 轮式拖拉机（不含皮带传动轮式拖拉机） | 70-80马力四轮驱动拖拉机 | 潍坊百利拖拉机有限公司 | 轮式拖拉机 | 悍沃704 | 整机外廓尺寸（长×宽×高）：4100×1795×2460mm；轴距：2072mm；整机型式：4×4四轮驱动；配重（最大）：前144kg/后360kg；发动机标定功率：51.5kW；轮胎型号：前轮8.3-20/后轮14.9-28选装：前8.3-24/后11-32（水田轮）；最小使用质量：2700kg。 | 24300.0000 | 26900.0000 | 0.0000 | 0.0000 | 0 | 0 | 0 | 0 |  | 通用类 |  | 山东省
动力机械 | 拖拉机 | 轮式拖拉机（不含皮带传动轮式拖拉机） | 70-80马力四轮驱动拖拉机 | 潍坊百利拖拉机有限公司 | 轮式拖拉机 | 悍沃704B | 整机外廓尺寸（长×宽×高）：4000×1900（1550-2015）×2610mm；轴距：2072mm；整机型式：4×4四轮驱动；配重（最大）：前144kg/后360kg；发动机标定功率：51.5kW；轮胎型号：前轮8.3-24/后轮14.9-30选装：前轮8.3-24水田轮/后轮：11-32水田轮；最小使用质量：2750kg。 | 24300.0000 | 26900.0000 | 0.0000 | 0.0000 | 0 | 0 | 0 | 0 |  | 通用类 |  | 山东省
动力机械 | 拖拉机 | 轮式拖拉机（不含皮带传动轮式拖拉机） | 70-80马力四轮驱动拖拉机 | 潍坊百利拖拉机有限公司 | 轮式拖拉机 | 悍沃-704A | 整机外廓尺寸（长×宽×高）：3800×1618×2220mm；轴距：2030mm；整机型式：4×4四轮驱动；配重（最大）：前144kg/后360kg；发动机标定功率：51.5kW；轮胎型号：前轮7.50-16/后轮13.6-24；最小使用质量：2434kg。 | 24300.0000 | 26900.0000 | 0.0000 | 0.0000 | 0 | 0 | 0 | 0 |  | 通用类 |  | 山东省
动力机械 | 拖拉机 | 轮式拖拉机（不含皮带传动轮式拖拉机） | 80-90马力四轮驱动拖拉机 | 潍坊百利拖拉机有限公司 | 轮式拖拉机 | 悍沃804 | 整机外廓尺寸（长×宽×高）：4000×1900（1600-2015）×2610mm；轴距：2072mm；整机型式：4×4四轮驱动；配重（最大）：前144kg/后360kg；发动机标定功率：59.0kW；轮胎型号：前轮9.5-24/后轮14.9-30选装：前轮9.5-24水田轮/后轮11-32水田轮；最小使用质量：2750kg。 | 29200.0000 | 38200.0000 | 0.0000 | 0.0000 | 0 | 0 | 0 | 0 |  | 通用类 |  | 山东省
动力机械 | 拖拉机 | 轮式拖拉机（不含皮带传动轮式拖拉机） | 60-70马力四轮驱动拖拉机 | 潍坊百利拖拉机有限公司 | 轮式拖拉机 | 悍沃604D | 整机外廓尺寸（长×宽×高）：3300×1400（1300-1680）×1350mm方向盘（安全架2100mm）；轴距：1730mm；整机型式：4×4四轮驱动；配重（最大）：前100kg/后300kg；发动机标定功率：44.0kW；轮胎型号：前轮7.50-16/后轮13.8-20；最小使用质量：1650kg。 | 18300.0000 | 21600.0000 | 0.0000 | 0.0000 | 0 | 0 | 0 | 0 |  | 通用类 |  | 山东省
动力机械 | 拖拉机 | 轮式拖拉机（不含皮带传动轮式拖拉机） | 40-50马力四轮驱动拖拉机 | 潍坊百利拖拉机有限公司 | 轮式拖拉机 | 悍沃-404B | 整机外廓尺寸（长×宽×高）：3350×1510×1900mm；轴距：1800mm；整机型式：4×4四轮驱动；配重（最大）：前100kg/后400kg；发动机标定功率：29.4kW；轮胎型号：前轮6.50-16/后轮11.2-24；最小使用质量：1314kg。 | 13300.0000 | 14400.0000 | 0.0000 | 0.0000 | 0 | 0 | 0 | 0 |  | 通用类 |  | 山东省
动力机械 | 拖拉机 | 轮式拖拉机（不含皮带传动轮式拖拉机） | 40-50马力四轮驱动拖拉机 | 潍坊百利拖拉机有限公司 | 轮式拖拉机 | 悍沃404A | 整机外廓尺寸（长×宽×高）：3350×1610×1900mm；轴距：1800mm；整机型式：4×4四轮驱动；配重（最大）：前100kg/后400kg；发动机标定功率：29.5kW；轮胎型号：前轮6.00-16/后轮9.5-24；最小使用质量：1314kg。 | 13300.0000 | 14400.0000 | 0.0000 | 0.0000 | 0 | 0 | 0 | 0 |  | 通用类 |  | 山东省
动力机械 | 拖拉机 | 轮式拖拉机（不含皮带传动轮式拖拉机） | 40-50马力四轮驱动拖拉机 | 潍坊百利拖拉机有限公司 | 轮式拖拉机 | 悍沃-404D | 整机外廓尺寸（长×宽×高）：3020×1450×1720mm；轴距：1730mm；整机型式：4×4四轮驱动；配重（最大）：前100kg/后400kg；发动机标定功率：29.4kW；轮胎型号：前轮7.50-16/后轮13.8-20；最小使用质量：1185kg。 | 13300.0000 | 14400.0000 | 0.0000 | 0.0000 | 0 | 0 | 0 | 0 |  | 通用类 |  | 山东省
动力机械 | 拖拉机 | 轮式拖拉机（不含皮带传动轮式拖拉机） | 50-60马力四轮驱动拖拉机 | 潍坊百利拖拉机有限公司 | 轮式拖拉机 | 悍沃554D | 整机外廓尺寸（长×宽×高）：3300×1400（1300-1680）×1350mm方向盘（安全架2100mm）；轴距：1730mm；整机型式：4×4四轮驱动；配重（最大）：前100kg/后300kg；发动机标定功率：40.5kW；轮胎型号：前轮7.50-16/后轮13.8-20；最小使用质量：1650kg。 | 16700.0000 | 18600.0000 | 0.0000 | 0.0000 | 0 | 0 | 0 | 0 |  | 通用类 |  | 山东省
动力机械 | 拖拉机 | 轮式拖拉机（不含皮带传动轮式拖拉机） | 35-40马力四轮驱动拖拉机 | 潍坊百利拖拉机有限公司 | 轮式拖拉机 | 悍沃354 | 整机外廓尺寸（长×宽×高）：3350×1610×1900mm；轴距：1800mm；整机型式：4×4四轮驱动；配重（最大）：前100kg/后300kg；发动机标定功率：25.8kW；轮胎型号：前轮6.00-16/后轮11.2-24；最小使用质量：1314kg。 | 11600.0000 | 12700.0000 | 0.0000 | 0.0000 | 0 | 0 | 0 | 0 |  | 通用类 |  | 山东省
动力机械 | 拖拉机 | 轮式拖拉机（不含皮带传动轮式拖拉机） | 80-90马力四轮驱动拖拉机 | 山拖农机装备有限公司 | 轮式拖拉机 | MD804 | 外型尺寸（mm）：3980×1800×2700； 驱动方式：四轮驱动; 功率（KW）:58.8（国三）; 轴距（mm）:2060; 最小使用质量（kg）:2900（驾驶室）2700（安全架） | 29200.0000 | 38200.0000 | 0.0000 | 0.0000 | 0 | 0 | 0 | 0 |  | 通用类 |  | 山东省
动力机械 | 拖拉机 | 轮式拖拉机（不含皮带传动轮式拖拉机） | 50-60马力四轮驱动拖拉机 | 山拖农机装备有限公司 | 轮式拖拉机 | NA504 | 外型尺寸（mm）：3387×1300×2100； 驱动方式：四轮驱动; 功率（KW）:36.8（国三）; 轴距（mm）:1786; 最小使用质量（kg）:1410 | 16700.0000 | 18600.0000 | 0.0000 | 0.0000 | 0 | 0 | 0 | 0 |  | 通用类 |  | 山东省
动力机械 | 拖拉机 | 轮式拖拉机（不含皮带传动轮式拖拉机） | 60-70马力四轮驱动拖拉机 | 山拖农机装备有限公司 | 轮式拖拉机 | NA604 | 外型尺寸（mm）：3410×1360×2100； 驱动方式：四轮驱动; 功率（KW）:44.2（国三）; 轴距（mm）:1790; 最小使用质量（kg）:1450 | 18300.0000 | 21600.0000 | 0.0000 | 0.0000 | 0 | 0 | 0 | 0 |  | 通用类 |  | 山东省
动力机械 | 拖拉机 | 轮式拖拉机（不含皮带传动轮式拖拉机） | 60-70马力四轮驱动拖拉机 | 山拖农机装备有限公司 | 轮式拖拉机 | TA604 | 外型尺寸（mm）：3450×1400×2262； 驱动方式：四轮驱动; 功率（KW）:44.2（国三）; 轴距（mm）:1940; 最小使用质量（kg）:1738 | 18300.0000 | 21600.0000 | 0.0000 | 0.0000 | 0 | 0 | 0 | 0 |  | 通用类 |  | 山东省
动力机械 | 拖拉机 | 轮式拖拉机（不含皮带传动轮式拖拉机） | 80-90马力四轮驱动拖拉机 | 山拖农机装备有限公司 | 轮式拖拉机 | TS804A | 外型尺寸（mm）：3620×1545×2520； 驱动方式：四轮驱动; 功率（KW）:58.8（国三）; 轴距（mm）:1970; 最小使用质量（kg）1870: | 29200.0000 | 38200.0000 | 0.0000 | 0.0000 | 0 | 0 | 0 | 0 |  | 通用类 |  | 山东省
动力机械 | 拖拉机 | 轮式拖拉机（不含皮带传动轮式拖拉机） | 80-90马力四轮驱动拖拉机 | 山拖农机装备有限公司 | 轮式拖拉机 | MA904 | 外型尺寸（mm）：3900×2050×2770； 驱动方式：四轮驱动； 功率（KW）:66.2（国三）； 轴距（mm）:2310； 最小使用质量（kg）:3305 | 29200.0000 | 38200.0000 | 0.0000 | 0.0000 | 0 | 0 | 0 | 0 |  | 通用类 |  | 山东省
动力机械 | 拖拉机 | 轮式拖拉机（不含皮带传动轮式拖拉机） | 70-80马力四轮驱动拖拉机 | 山拖农机装备有限公司 | 轮式拖拉机 | MC704-A | 外型尺寸（mm）：3870×1700×2600； 驱动方式：四轮驱动； 功率（KW）:51.5（国三）； 轴距（mm）:2063； 最小使用质量（kg）:2510 | 24300.0000 | 26900.0000 | 0.0000 | 0.0000 | 0 | 0 | 0 | 0 |  | 通用类 |  | 山东省
动力机械 | 拖拉机 | 轮式拖拉机（不含皮带传动轮式拖拉机） | 70-80马力四轮驱动拖拉机 | 山拖农机装备有限公司 | 轮式拖拉机 | MC704 | 外型尺寸（mm）：3870×2010×2600； 驱动方式：四轮驱动； 功率（KW）:51.5（国三）； 轴距（mm）:2063； 最小使用质量（kg）:2680 | 24300.0000 | 26900.0000 | 0.0000 | 0.0000 | 0 | 0 | 0 | 0 |  | 通用类 |  | 山东省
动力机械 | 拖拉机 | 轮式拖拉机（不含皮带传动轮式拖拉机） | 70-80马力四轮驱动拖拉机 | 山拖农机装备有限公司 | 轮式拖拉机 | MA804 | 外型尺寸（mm）：3900×2050×2770； 驱动方式：四轮驱动； 功率（KW）:58.8或选装59（国三）； 轴距（mm）:2310； 最小使用质量（kg）:3315 | 24300.0000 | 26900.0000 | 0.0000 | 0.0000 | 0 | 0 | 0 | 0 |  | 通用类 |  | 山东省
动力机械 | 拖拉机 | 轮式拖拉机（不含皮带传动轮式拖拉机） | 50-60马力四轮驱动拖拉机 | 山拖农机装备有限公司 | 轮式拖拉机 | MC554 | 外型尺寸（mm）：3870×1700×2530； 驱动方式：四轮驱动; 功率（KW）:40.5（国三）; 轴距（mm）:2063; 最小使用质量（kg）:2680（驾驶室）；2510（安全架）； | 16700.0000 | 18600.0000 | 0.0000 | 0.0000 | 0 | 0 | 0 | 0 |  | 通用类 |  | 山东省
动力机械 | 拖拉机 | 轮式拖拉机（不含皮带传动轮式拖拉机） | 80-90马力四轮驱动拖拉机 | 山拖农机装备有限公司 | 轮式拖拉机 | TS804Ⅲ | 外型尺寸（mm）：4295×2150×2900； 驱动方式：四轮驱动 功率（KW）:59或选装58.8（国三） 轴距（mm）:2180 最小使用质量（kg）:4000 | 29200.0000 | 38200.0000 | 0.0000 | 0.0000 | 0 | 0 | 0 | 0 |  | 通用类 |  | 山东省
动力机械 | 拖拉机 | 轮式拖拉机（不含皮带传动轮式拖拉机） | 70-80马力四轮驱动拖拉机 | 山拖农机装备有限公司 | 轮式拖拉机 | NS704C | 外型尺寸（mm）：3470×1530×2360； 驱动方式：四轮驱动； 功率（KW）:51.5（国三）; 轴距（mm）:1860； 最小使用质量（kg）:1730 | 24300.0000 | 26900.0000 | 0.0000 | 0.0000 | 0 | 0 | 0 | 0 |  | 通用类 |  | 山东省
动力机械 | 拖拉机 | 轮式拖拉机（不含皮带传动轮式拖拉机） | 60-70马力四轮驱动拖拉机 | 山拖农机装备有限公司 | 轮式拖拉机 | NS604C | 外型尺寸（mm）：3270×1370×2200； 驱动方式：四轮驱动； 功率（KW）:44.1（国三）； 轴距（mm）:1850； 最小使用质量（kg）:1600 | 18300.0000 | 21600.0000 | 0.0000 | 0.0000 | 0 | 0 | 0 | 0 |  | 通用类 |  | 山东省
动力机械 | 拖拉机 | 轮式拖拉机（不含皮带传动轮式拖拉机） | 60-70马力四轮驱动拖拉机 | 山拖农机装备有限公司 | 轮式拖拉机 | TS604 | 外型尺寸（mm）：3848×1850×2570（安全架）；3870×2010×2600（驾驶室）； 驱动方式：四轮驱动 功率（KW）:44.1（国三） 轴距（mm）: 2063 最小使用质量（kg）:2480（安全架）；2680（驾驶室） | 18300.0000 | 21600.0000 | 0.0000 | 0.0000 | 0 | 0 | 0 | 0 |  | 通用类 |  | 山东省
动力机械 | 拖拉机 | 轮式拖拉机（不含皮带传动轮式拖拉机） | 60-70马力四轮驱动拖拉机 | 山拖农机装备有限公司 | 轮式拖拉机 | TS654 | 外型尺寸（mm）：3848×1850×2570（安全架）；3870×2010×2600（驾驶室）； 驱动方式：四轮驱动； 功率（KW）:47.8（国三）； 轴距（mm）:2063； 最小使用质量（kg）:2480（安全架）；2680（驾驶室） | 18300.0000 | 21600.0000 | 0.0000 | 0.0000 | 0 | 0 | 0 | 0 |  | 通用类 |  | 山东省
动力机械 | 拖拉机 | 轮式拖拉机（不含皮带传动轮式拖拉机） | 50-60马力四轮驱动拖拉机 | 山拖农机装备有限公司 | 轮式拖拉机 | NS504C | 外型尺寸（mm）：3250×1390×2140； 驱动方式：四轮驱动； 功率（KW）:36.8（国三）； 轴距（mm）:1855； 最小使用质量（kg）:1600 | 16700.0000 | 18600.0000 | 0.0000 | 0.0000 | 0 | 0 | 0 | 0 |  | 通用类 |  | 山东省
动力机械 | 拖拉机 | 轮式拖拉机（不含皮带传动轮式拖拉机） | 50-60马力四轮驱动拖拉机 | 山拖农机装备有限公司 | 轮式拖拉机 | TS554A | 外型尺寸（mm）：3480×1510×2455； 驱动方式：四轮驱动; 功率（KW）:40.5（国三）; 轴距（mm）:1860; 最小使用质量（kg）:1768 | 16700.0000 | 18600.0000 | 0.0000 | 0.0000 | 0 | 0 | 0 | 0 |  | 通用类 |  | 山东省
动力机械 | 拖拉机 | 轮式拖拉机（不含皮带传动轮式拖拉机） | 50-60马力四轮驱动拖拉机 | 山拖农机装备有限公司 | 轮式拖拉机 | TS504A | 外型尺寸（mm）：3510×1510×2300； 驱动方式：四轮驱动 功率（KW）:36.77或选装36.8（国三） 轴距（mm）:1970 最小使用质量（kg）:1805 | 16700.0000 | 18600.0000 | 0.0000 | 0.0000 | 0 | 0 | 0 | 0 |  | 通用类 |  | 山东省
动力机械 | 拖拉机 | 轮式拖拉机（不含皮带传动轮式拖拉机） | 40-50马力四轮驱动拖拉机 | 山拖农机装备有限公司 | 轮式拖拉机 | TS404-H | 外型尺寸（mm）：3360×1500×2443； 驱动方式：四轮驱动 功率（KW）:29.5或选装29.4（国三）; 轴距（mm）:1970 最小使用质量（kg）:1710 | 13300.0000 | 14400.0000 | 0.0000 | 0.0000 | 0 | 0 | 0 | 0 |  | 通用类 |  | 山东省
动力机械 | 拖拉机 | 轮式拖拉机（不含皮带传动轮式拖拉机） | 40-50马力四轮驱动拖拉机 | 山拖农机装备有限公司 | 轮式拖拉机 | TS404 | 外型尺寸（mm）：3360×1700×2330； 驱动方式：四轮驱动； 功率（KW）:29.5或选装29.4（国三）； 轴距（mm）:1950； 最小使用质量（kg）:1750 | 13300.0000 | 14400.0000 | 0.0000 | 0.0000 | 0 | 0 | 0 | 0 |  | 通用类 |  | 山东省
动力机械 | 拖拉机 | 轮式拖拉机（不含皮带传动轮式拖拉机） | 40-50马力四轮驱动拖拉机 | 山拖农机装备有限公司 | 轮式拖拉机 | TS454A | 外型尺寸（mm）：3510×1510×2300； 驱动方式：四轮驱动； 功率（KW）:33.09或选装33.1（国三）； 轴距（mm）:1970； 最小使用质量（kg）:1805 | 13300.0000 | 14400.0000 | 0.0000 | 0.0000 | 0 | 0 | 0 | 0 |  | 通用类 |  | 山东省
动力机械 | 拖拉机 | 轮式拖拉机（不含皮带传动轮式拖拉机） | 35-40马力四轮驱动拖拉机 | 山拖农机装备有限公司 | 轮式拖拉机 | TS354 | 外型尺寸（mm）：3235×1750×2280； 驱动方式：四轮驱动; 功率（KW）: 25.8（国三）; 轴距（mm）:1830; 最小使用质量（kg）:1630 | 11600.0000 | 12700.0000 | 0.0000 | 0.0000 | 0 | 0 | 0 | 0 |  | 通用类 |  | 山东省
动力机械 | 拖拉机 | 轮式拖拉机（不含皮带传动轮式拖拉机） | 35-40马力四轮驱动拖拉机 | 山拖农机装备有限公司 | 轮式拖拉机 | TS354-H | 外型尺寸（mm）：3340×1450×2395； 驱动方式：四轮驱动; 功率（KW）:25.8（国三）; 轴距（mm）:1920; 最小使用质量（kg）1700 | 11600.0000 | 12700.0000 | 0.0000 | 0.0000 | 0 | 0 | 0 | 0 |  | 通用类 |  | 山东省
动力机械 | 拖拉机 | 轮式拖拉机（不含皮带传动轮式拖拉机） | 80-90马力四轮驱动拖拉机 | 潍坊金福农业装备有限公司 | 轮式拖拉机 | 恒泰奔野804B | 功率：80马力；驱动方式：四轮驱动；外廓尺寸（mm）：4000×1700×2650(驾驶室），4000×1700×2480（安全架）；轴距：（mm）：2000；常用轮距（前轮/后轮）（mm）：1250/1300；轮距调整方式：有级可调/有级可调；最小使用质量：2650kg；标准配重（kg）：110/160；档位数：12/12/0；主变速档位数：4；副变速档位数/其他档位数：3/2；发动机与离合器联接方式：直联；启动方式：电启动；翻倾防护装置：驾驶室/安全架；前照灯型号：D-1DDzhL型或YS-01型；转向系型式：前轮液压转向；转向器型式：摆线转阀式；行车制动系型式：盘式；驻车制动系型式：锁定踏板式制动；前驱动桥型式：旱地型；离合器形式：干式双作用；动力输出轴离合器型式：干式双作用；变速箱型式：4×3×（1+1）组成式；主变速箱换挡方式：啮合套；副变速箱换挡方式：啮合套；动力输出轴转速（r/min):540/760,框架上最大提升力（kN）：≥14.2。 | 29200.0000 | 38200.0000 | 0.0000 | 0.0000 | 0 | 0 | 0 | 0 |  | 通用类 |  | 山东省
动力机械 | 拖拉机 | 轮式拖拉机（不含皮带传动轮式拖拉机） | 60-70马力四轮驱动拖拉机 | 潍坊金福农业装备有限公司 | 轮式拖拉机 | 604 | 功率：60马力；驱动方式：四轮驱动；外廓尺寸（mm）：3500×1600×2340；轴距：（mm）：2010；常用轮距（前轮/后轮）（mm）：1300/1300；轮距调整方式：有级可调/有级可调；最小使用质量：1980kg；标准配重（kg）：55/55；档位数：8/2/0；主变速档位数：5；副变速档位数/其他档位数：2/0；发动机与离合器联接方式：直联；启动方式：电启动；翻倾防护装置：安全架；前照灯型号：40型或D-1DDzhL或18.48.016a；转向系型式：前轮液压转向；转向器型式：摆线转阀式；行车制动系型式：蹄式；驻车制动系型式：机械手制动；前驱动桥型式：旱地型；离合器形式：干式、单片、单作用；动力输出轴离合器型式：干式、单片、单作用；主变速箱型式：（4+1）×2组成式；主变速箱换挡方式：啮合套；副变速箱换挡方式：啮合套；动力输出轴转速（r/min):540/760,框架上最大提升力（kN）：≥9.95。 | 18300.0000 | 21600.0000 | 0.0000 | 0.0000 | 0 | 0 | 0 | 0 |  | 通用类 |  | 山东省
动力机械 | 拖拉机 | 轮式拖拉机（不含皮带传动轮式拖拉机） | 60-70马力四轮驱动拖拉机 | 潍坊金福农业装备有限公司 | 轮式拖拉机 | 恒泰奔野604E | 功率：60马力；驱动型式：四轮驱动；外廓尺寸（长×宽×高）（mm）：3575×1575×2250（安全架）；轴距（mm）：1850；常用轮距（mm）：1200/1200；轮距（前轮/后轮）调整方式：有级可调；最小离地间隙（mm）：320；最小使用质量（kg）：1630；前后标准配重(kg)：50/120；发动机与离合器联接方式：直联；启动方式：电启动；动力输出轴功率：37.5kw；最大牵引力：13.8kN;翻倾防护装置：安全架；前照灯型号：D-1DDzhL；转向系型式：前轮液压转向；转向器型式：摆线转阀式；行车制动型式：蹄式；驻车制动系型式：锁定踏板式；安全启动装置型式：离合器开关；前驱动桥型式：旱地型；离合器形式：干式、单片、单作用；动力输出轴离合器型式：干式、单片、单作用；变速箱型式：（4+1）×2组成式；变速箱换挡方式：啮合套。动力输出轴转速（r/min):540/720,框架上最大提升力（kN）：≥10.6。 | 18300.0000 | 21600.0000 | 0.0000 | 0.0000 | 0 | 0 | 0 | 0 |  | 通用类 |  | 山东省
动力机械 | 拖拉机 | 轮式拖拉机（不含皮带传动轮式拖拉机） | 70-80马力四轮驱动拖拉机 | 潍坊金福农业装备有限公司 | 轮式拖拉机 | 恒泰奔野704B | 功率：70马力；驱动方式：四轮驱动；外廓尺寸（mm）：4000×1700×2650(驾驶室），4000×1700×2480（安全架）；轴距：（mm）：2000；常用轮距（前轮/后轮）（mm）：1250/1300；轮距调整方式：有级可调/有级可调；最小使用质量：2600kg；标准配重（kg）：110/160；档位数：12/12/0；主变速档位数：4；副变速档位数/其他档位数：3/2；发动机与离合器联接方式：直联；启动方式：电启动；翻倾防护装置：驾驶室/安全架；前照灯型号：D-1DDzhL型或YS-01型；转向系型式：前轮液压转向；转向器型式：摆线转阀式；行车制动系型式：盘式；驻车制动系型式：锁定踏板式制动；前驱动桥型式：旱地型；离合器形式：干式双作用；动力输出轴离合器型式：干式双作用；变速箱型式：4×3×（1+1）组成式；主变速箱换挡方式：啮合套；副变速箱换挡方式：啮合套；动力输出轴转速（r/min):540/760,框架上最大提升力（kN）：≥12.4。 | 24300.0000 | 26900.0000 | 0.0000 | 0.0000 | 0 | 0 | 0 | 0 |  | 通用类 |  | 山东省
动力机械 | 拖拉机 | 轮式拖拉机（不含皮带传动轮式拖拉机） | 70-80马力四轮驱动拖拉机 | 潍坊金福农业装备有限公司 | 轮式拖拉机 | 恒泰奔野704 | 功率：70马力；驱动型式：四轮驱动；外廓尺寸（长×宽×高）（mm）：3700×1650×2700（驾驶室）/3700×1650×2500（安全架）；轴距（mm）：1950；常用轮距（mm）：1300/1300；轮距（前轮/后轮）调整方式：有级可调；最小离地间隙（mm）：400；最小使用质量（kg）：2300（驾驶室）/2050（安全架）；前后标准配重(kg)：50/160；发动机与离合器联接方式：直联；启动方式：电启动；动力输出轴功率：43.8kw；最大牵引力：14.0kN;翻倾防护装置：驾驶室/安全架；前照灯型号：D-1DDzhL或18.48.016a；转向系型式：前轮液压转向；转向器型式：摆线转阀式；行车制动型式：蹄式；驻车制动系型式：锁定踏板式；安全启动装置型式：离合器开关；前驱动桥型式：旱地型；离合器形式：干式、单片、单作用；动力输出轴离合器型式：干式、单片、单作用；变速箱型式：（4+1）×2组成式；变速箱换挡方式：啮合套。动力输出轴转速（r/min):540/760,框架上最大提升力（kN）：≥12.36。 | 24300.0000 | 26900.0000 | 0.0000 | 0.0000 | 0 | 0 | 0 | 0 |  | 通用类 |  | 山东省
动力机械 | 拖拉机 | 轮式拖拉机（不含皮带传动轮式拖拉机） | 40-50马力四轮驱动拖拉机 | 潍坊金福农业装备有限公司 | 轮式拖拉机 | 恒泰奔野404 | 功率：40马力；驱动型式：四轮驱动；外廓尺寸（长×宽×高）（mm）：3300×1650×2200（安全架）；轴距（mm）：1850；常用轮距（mm）：1300/1300；轮距（前轮/后轮）调整方式：有级可调；最小离地间隙（mm）：340；最小使用质量：1600kg；前后标准配重(kg)：48/60；发动机与离合器联接方式：直联；启动方式：电启动；动力输出轴功率：25.1kw；最大牵引力：10kN;翻倾防护装置：安全架；前照灯型号：18.48.016a或D-1DDzhL；转向系型式：前轮液压转向；转向器型式：摆线转阀式；行车制动型式：蹄式；驻车制动系型式：锁定踏板式；安全启动装置型式：离合器开关；前驱动桥型式：旱地型；离合器形式：干式、单片、单作用；动力输出轴离合器型式：干式、单片、单作用；变速箱型式：（4+1）×2组成式；变速箱换挡方式：啮合套。动力输出轴转速（r/min):540/760,框架上最大提升力（kN）：≥7.45。 | 13300.0000 | 14400.0000 | 0.0000 | 0.0000 | 0 | 0 | 0 | 0 |  | 通用类 |  | 山东省
动力机械 | 拖拉机 | 轮式拖拉机（不含皮带传动轮式拖拉机） | 40-50马力四轮驱动拖拉机 | 潍坊金福农业装备有限公司 | 轮式拖拉机 | 454 | 功率：45马力；驱动方式：四轮驱动；外廓尺寸（mm）（长×宽×高）：3300×1600×2100；轴距：（mm）：1860；常用轮距（前轮/后轮）（mm）：1300/1300；轮距（前轮/后轮）调整方式：有级可调/有级可调；最小离地间隙（mm):330;最小使用质量：1550kg；标准配重(前/后）（kg）：55/36；档位数：8/2/0；主变速档位数：5；副变速档位数/其他档位数：2/0；发动机与离合器联接方式：直联；启动方式：电启动；翻倾防护装置：安全架；前照灯型号：18.48.016a或D-1DDzhL；转向系型式：前轮液压转向；转向器型式：摆线转阀式；行车制动系型式：蹄式；驻车制动系型式：锁定踏板式；前驱动桥型式：旱地型；离合器形式：干式、单片、单作用；动力输出轴离合器型式：干式、单片、单作用；变速箱型式：（4+1）×2组成式；变速箱换挡方式：啮合套；动力输出轴转速（r/min):540/760,框架上最大提升力（kN）：≥7.45。 | 13300.0000 | 14400.0000 | 0.0000 | 0.0000 | 0 | 0 | 0 | 0 |  | 通用类 |  | 山东省
动力机械 | 拖拉机 | 轮式拖拉机（不含皮带传动轮式拖拉机） | 50-60马力四轮驱动拖拉机 | 潍坊金福农业装备有限公司 | 轮式拖拉机 | 504 | 功率：50马力；驱动方式：四轮驱动；外廓尺寸（mm）：3500×1600×2340；轴距：（mm）：2010；常用轮距（前轮/后轮）（mm）：1300/1300；轮距（前轮/后轮）调整方式：有级可调/有级可调；最小使用质量：1900kg；标准配重（kg）：55/55；档位数：8/2/0；主变速档位数：5；副变速档位数：2/0；发动机与离合器联接方式：直联；启动方式：电启动；翻倾防护装置：安全架；前照灯型号：40型或D-1DDzhL或18.48.016a；转向系型式：前轮液压转向；转向器型式：摆线转阀式；行车制动系型式：蹄式；驻车制动系型式：机械手制动；前驱动桥型式：旱地型；离合器形式：干式、单片、单作用；动力输出轴离合器型式：干式、单片、单作用；变速箱型式：（4+1）×2组成式；主变速箱换挡方式：啮合套；副变速箱换挡方式：啮合套；动力输出轴转速（r/min):540/760,框架上最大提升力（kN）：≥8.28。 | 16700.0000 | 18600.0000 | 0.0000 | 0.0000 | 0 | 0 | 0 | 0 |  | 通用类 |  | 山东省
动力机械 | 拖拉机 | 轮式拖拉机（不含皮带传动轮式拖拉机） | 50-60马力四轮驱动拖拉机 | 潍坊金福农业装备有限公司 | 轮式拖拉机 | 554 | 功率：55马力；驱动方式：四轮驱动；外廓尺寸（mm）：3500×1600×2340；轴距：（mm）：2010；常用轮距（前轮/后轮）（mm）：1300/1300；轮距调整方式：有级可调/有级可调；最小使用质量：2050kg；标准配重（kg）：55/55；档位数：8/2/0；主变速档位数：5；副变速档位数：2/0；发动机与离合器联接方式：直联；启动方式：电启动；翻倾防护装置：安全架；前照灯型号：40型或D-1DDzhL或18.48.016a；转向系型式：前轮液压转向；转向器型式：摆线转阀式；行车制动系型式：蹄式；驻车制动系型式：机械手制动；前驱动桥型式：旱地型；离合器形式：干式、单片、单作用；动力输出轴离合器型式：干式、单片、单作用；主变速箱型式：（4+1）×2组成式；变速箱换挡方式：啮合套；副变速箱换挡方式：啮合套；动力输出轴转速（r/min):540/760,框架上最大提升力（kN）：≥9.12。 | 16700.0000 | 18600.0000 | 0.0000 | 0.0000 | 0 | 0 | 0 | 0 |  | 通用类 |  | 山东省
动力机械 | 拖拉机 | 轮式拖拉机（不含皮带传动轮式拖拉机） | 80-90马力四轮驱动拖拉机 | 中联重机股份有限公司 | 轮式拖拉机 | RH804-A | 功率：80马力；型式：四轮驱动； | 29200.0000 | 38200.0000 | 0.0000 | 0.0000 | 0 | 0 | 0 | 0 |  | 通用类 |  | 安徽省
动力机械 | 拖拉机 | 轮式拖拉机（不含皮带传动轮式拖拉机） | 90-100马力四轮驱动拖拉机 | 中联重机股份有限公司 | 轮式拖拉机 | RC904-A1 | 功率：90马力；型式：四轮驱动； | 33800.0000 | 41500.0000 | 0.0000 | 0.0000 | 0 | 0 | 0 | 0 |  | 通用类 |  | 安徽省
动力机械 | 拖拉机 | 轮式拖拉机（不含皮带传动轮式拖拉机） | 60-70马力四轮驱动拖拉机 | 中联重机股份有限公司 | 轮式拖拉机 | RK604 | 功率：60马力；型式：4×4轮式； | 18300.0000 | 21600.0000 | 0.0000 | 0.0000 | 0 | 0 | 0 | 0 |  | 通用类 |  | 安徽省
动力机械 | 拖拉机 | 轮式拖拉机（不含皮带传动轮式拖拉机） | 80-90马力四轮驱动拖拉机 | 中联重机股份有限公司 | 轮式拖拉机 | RC804-A1 | 功率：80马力；型式：四轮驱动； | 29200.0000 | 38200.0000 | 0.0000 | 0.0000 | 0 | 0 | 0 | 0 |  | 通用类 |  | 安徽省
动力机械 | 拖拉机 | 轮式拖拉机（不含皮带传动轮式拖拉机） | 80-90马力四轮驱动拖拉机 | 中联重机股份有限公司 | 轮式拖拉机 | RC804-1 | 功率：80马力；型式：四轮驱动； | 29200.0000 | 38200.0000 | 0.0000 | 0.0000 | 0 | 0 | 0 | 0 |  | 通用类 |  | 安徽省
动力机械 | 拖拉机 | 轮式拖拉机（不含皮带传动轮式拖拉机） | 80-90马力四轮驱动拖拉机 | 中联重机股份有限公司 | 轮式拖拉机 | RH804 | 功率：80马力；型式：四轮驱动； | 29200.0000 | 38200.0000 | 0.0000 | 0.0000 | 0 | 0 | 0 | 0 |  | 通用类 |  | 安徽省
动力机械 | 拖拉机 | 轮式拖拉机（不含皮带传动轮式拖拉机） | 40-50马力四轮驱动拖拉机 | 中联重机股份有限公司 | 轮式拖拉机 | RK404 | 功率：40马力；型式：四轮驱动； | 13300.0000 | 14400.0000 | 0.0000 | 0.0000 | 0 | 0 | 0 | 0 |  | 通用类 |  | 安徽省
动力机械 | 拖拉机 | 轮式拖拉机（不含皮带传动轮式拖拉机） | 40-50马力四轮驱动拖拉机 | 中联重机股份有限公司 | 轮式拖拉机 | RK454 | 功率：45马力；型式：四轮驱动； | 13300.0000 | 14400.0000 | 0.0000 | 0.0000 | 0 | 0 | 0 | 0 |  | 通用类 |  | 安徽省
动力机械 | 拖拉机 | 轮式拖拉机（不含皮带传动轮式拖拉机） | 80-90马力四轮驱动拖拉机 | 中联重机股份有限公司 | 轮式拖拉机 | RK804-A | 功率：80马力；型式：4×4四轮驱动； | 29200.0000 | 38200.0000 | 0.0000 | 0.0000 | 0 | 0 | 0 | 0 |  | 通用类 |  | 安徽省
动力机械 | 拖拉机 | 轮式拖拉机（不含皮带传动轮式拖拉机） | 80-90马力四轮驱动拖拉机 | 中联重机股份有限公司 | 轮式拖拉机 | RK804 | 功率：80马力；型式：4×4四轮驱动； | 29200.0000 | 38200.0000 | 0.0000 | 0.0000 | 0 | 0 | 0 | 0 |  | 通用类 |  | 安徽省
动力机械 | 拖拉机 | 轮式拖拉机（不含皮带传动轮式拖拉机） | 70-80马力四轮驱动拖拉机 | 中联重机股份有限公司 | 轮式拖拉机 | RK704 | 功率：70马力；型式：4×4四轮驱动； | 24300.0000 | 26900.0000 | 0.0000 | 0.0000 | 0 | 0 | 0 | 0 |  | 通用类 |  | 安徽省
动力机械 | 拖拉机 | 轮式拖拉机（不含皮带传动轮式拖拉机） | 70-80马力四轮驱动拖拉机 | 中联重机股份有限公司 | 轮式拖拉机 | RK704-A | 功率：70马力；型式：4×4四轮驱动； | 24300.0000 | 26900.0000 | 0.0000 | 0.0000 | 0 | 0 | 0 | 0 |  | 通用类 |  | 安徽省
动力机械 | 拖拉机 | 轮式拖拉机（不含皮带传动轮式拖拉机） | 70-80马力四轮驱动拖拉机 | 中联重机股份有限公司 | 轮式拖拉机 | RK754-A | 功率：75马力；型式：四轮驱动； | 24300.0000 | 26900.0000 | 0.0000 | 0.0000 | 0 | 0 | 0 | 0 |  | 通用类 |  | 安徽省
动力机械 | 拖拉机 | 轮式拖拉机（不含皮带传动轮式拖拉机） | 70-80马力四轮驱动拖拉机 | 中联重机股份有限公司 | 轮式拖拉机 | RK754 | 功率：75马力；型式：四轮驱动； | 24300.0000 | 26900.0000 | 0.0000 | 0.0000 | 0 | 0 | 0 | 0 |  | 通用类 |  | 安徽省
动力机械 | 拖拉机 | 轮式拖拉机（不含皮带传动轮式拖拉机） | 35-40马力四轮驱动拖拉机 | 中联重机股份有限公司 | 轮式拖拉机 | RD354-A | 功率：35马力；型式：四轮驱动； | 11600.0000 | 12700.0000 | 0.0000 | 0.0000 | 0 | 0 | 0 | 0 |  | 通用类 |  | 安徽省
动力机械 | 拖拉机 | 轮式拖拉机（不含皮带传动轮式拖拉机） | 50-60马力四轮驱动拖拉机 | 中联重机股份有限公司 | 轮式拖拉机 | RK504-A | 功率：50马力；型式：4×4四轮驱动； | 16700.0000 | 18600.0000 | 0.0000 | 0.0000 | 0 | 0 | 0 | 0 |  | 通用类 |  | 安徽省
动力机械 | 拖拉机 | 轮式拖拉机（不含皮带传动轮式拖拉机） | 60-70马力四轮驱动拖拉机 | 中联重机股份有限公司 | 轮式拖拉机 | RK604-A | 功率：60马力；型式：4×4轮式； | 18300.0000 | 21600.0000 | 0.0000 | 0.0000 | 0 | 0 | 0 | 0 |  | 通用类 |  | 安徽省
动力机械 | 拖拉机 | 轮式拖拉机（不含皮带传动轮式拖拉机） | 80-90马力四轮驱动拖拉机 | 中联重机股份有限公司 | 轮式拖拉机 | RM804-2 | 功率：80马力；型式：4×4四轮驱动； | 29200.0000 | 38200.0000 | 0.0000 | 0.0000 | 0 | 0 | 0 | 0 |  | 通用类 |  | 安徽省
动力机械 | 拖拉机 | 轮式拖拉机（不含皮带传动轮式拖拉机） | 80-90马力四轮驱动拖拉机 | 中联重机股份有限公司 | 轮式拖拉机 | RM804-A2 | 功率：80马力；型式：4×4四轮驱动； | 29200.0000 | 38200.0000 | 0.0000 | 0.0000 | 0 | 0 | 0 | 0 |  | 通用类 |  | 安徽省
动力机械 | 拖拉机 | 轮式拖拉机（不含皮带传动轮式拖拉机） | 60-70马力四轮驱动拖拉机 | 中联重机股份有限公司 | 轮式拖拉机 | RK604-A2 | 功率：60马力；型式：4×4 轮式； | 18300.0000 | 21600.0000 | 0.0000 | 0.0000 | 0 | 0 | 0 | 0 |  | 通用类 |  | 安徽省
动力机械 | 拖拉机 | 轮式拖拉机（不含皮带传动轮式拖拉机） | 50-60马力四轮驱动拖拉机 | 中联重机股份有限公司 | 轮式拖拉机 | RK504 | 功率：50马力；型式：4×4四轮驱动； | 16700.0000 | 18600.0000 | 0.0000 | 0.0000 | 0 | 0 | 0 | 0 |  | 通用类 |  | 安徽省
动力机械 | 拖拉机 | 轮式拖拉机（不含皮带传动轮式拖拉机） | 50-60马力四轮驱动拖拉机 | 中联重机股份有限公司 | 轮式拖拉机 | RK554-A | 功率：55马力；型式：4×4四轮驱动； | 16700.0000 | 18600.0000 | 0.0000 | 0.0000 | 0 | 0 | 0 | 0 |  | 通用类 |  | 安徽省
动力机械 | 拖拉机 | 轮式拖拉机（不含皮带传动轮式拖拉机） | 50-60马力四轮驱动拖拉机 | 中联重机股份有限公司 | 轮式拖拉机 | RK554 | 功率：55马力；型式：4×4四轮驱动； | 16700.0000 | 18600.0000 | 0.0000 | 0.0000 | 0 | 0 | 0 | 0 |  | 通用类 |  | 安徽省
动力机械 | 拖拉机 | 轮式拖拉机（不含皮带传动轮式拖拉机） | 40-50马力四轮驱动拖拉机 | 中联重机股份有限公司 | 轮式拖拉机 | RK454-B | 功率：45马力；型式：4×4四轮驱动； | 13300.0000 | 14400.0000 | 0.0000 | 0.0000 | 0 | 0 | 0 | 0 |  | 通用类 |  | 安徽省
动力机械 | 拖拉机 | 轮式拖拉机（不含皮带传动轮式拖拉机） | 60-70马力四轮驱动拖拉机 | 中联重机股份有限公司 | 轮式拖拉机 | RK604-2 | 功率：60马力；型式：4×4四轮驱动； | 18300.0000 | 21600.0000 | 0.0000 | 0.0000 | 0 | 0 | 0 | 0 |  | 通用类 |  | 安徽省
动力机械 | 拖拉机 | 轮式拖拉机（不含皮带传动轮式拖拉机） | 80-90马力四轮驱动拖拉机 | 中联重机股份有限公司 | 轮式拖拉机 | RM804 | 功率：80马力；型式：4×4四轮驱动； | 29200.0000 | 38200.0000 | 0.0000 | 0.0000 | 0 | 0 | 0 | 0 |  | 通用类 |  | 安徽省
动力机械 | 拖拉机 | 轮式拖拉机（不含皮带传动轮式拖拉机） | 80-90马力四轮驱动拖拉机 | 中联重机股份有限公司 | 轮式拖拉机 | RM804-A | 功率：80马力；型式：4×4四轮驱动； | 29200.0000 | 38200.0000 | 0.0000 | 0.0000 | 0 | 0 | 0 | 0 |  | 通用类 |  | 安徽省
动力机械 | 拖拉机 | 轮式拖拉机（不含皮带传动轮式拖拉机） | 80-90马力四轮驱动拖拉机 | 中联重机股份有限公司 | 轮式拖拉机 | RX804 | 功率：80马力；型式：四轮驱动； | 29200.0000 | 38200.0000 | 0.0000 | 0.0000 | 0 | 0 | 0 | 0 |  | 通用类 |  | 安徽省
动力机械 | 拖拉机 | 轮式拖拉机（不含皮带传动轮式拖拉机） | 40-50马力四轮驱动拖拉机 | 中联重机股份有限公司 | 轮式拖拉机 | RK454-A | 功率：45马力；型式：4×4四轮驱动； | 13300.0000 | 14400.0000 | 0.0000 | 0.0000 | 0 | 0 | 0 | 0 |  | 通用类 |  | 安徽省
动力机械 | 拖拉机 | 轮式拖拉机（不含皮带传动轮式拖拉机） | 40-50马力四轮驱动拖拉机 | 中联重机股份有限公司 | 轮式拖拉机 | RD454-B | 功率：45马力；型式：4×4四轮驱动； | 13300.0000 | 14400.0000 | 0.0000 | 0.0000 | 0 | 0 | 0 | 0 |  | 通用类 |  | 安徽省
动力机械 | 拖拉机 | 轮式拖拉机（不含皮带传动轮式拖拉机） | 35-40马力四轮驱动拖拉机 | 中联重机股份有限公司 | 轮式拖拉机 | RF354-B | 功率：35马力；型式：4×4四轮驱动； | 11600.0000 | 12700.0000 | 0.0000 | 0.0000 | 0 | 0 | 0 | 0 |  | 通用类 |  | 安徽省
动力机械 | 拖拉机 | 轮式拖拉机（不含皮带传动轮式拖拉机） | 50-60马力四轮驱动拖拉机 | 中联重机股份有限公司 | 轮式拖拉机 | RF504-A2 | 功率：50马力；型式：4×4轮式； | 16700.0000 | 18600.0000 | 0.0000 | 0.0000 | 0 | 0 | 0 | 0 |  | 通用类 |  | 安徽省
动力机械 | 拖拉机 | 轮式拖拉机（不含皮带传动轮式拖拉机） | 50-60马力四轮驱动拖拉机 | 中联重机股份有限公司 | 轮式拖拉机 | RD504L | 功率：50马力；型式：4×4四轮驱动； | 16700.0000 | 18600.0000 | 0.0000 | 0.0000 | 0 | 0 | 0 | 0 |  | 通用类 |  | 安徽省
动力机械 | 拖拉机 | 轮式拖拉机（不含皮带传动轮式拖拉机） | 50-60马力四轮驱动拖拉机 | 中联重机股份有限公司 | 轮式拖拉机 | RF554-A2 | 功率：55马力；型式：4×4轮式； | 16700.0000 | 18600.0000 | 0.0000 | 0.0000 | 0 | 0 | 0 | 0 |  | 通用类 |  | 安徽省
动力机械 | 拖拉机 | 轮式拖拉机（不含皮带传动轮式拖拉机） | 40-50马力四轮驱动拖拉机 | 中联重机股份有限公司 | 轮式拖拉机 | RK404-A | 功率：40马力；型式：4×4四轮驱动； | 13300.0000 | 14400.0000 | 0.0000 | 0.0000 | 0 | 0 | 0 | 0 |  | 通用类 |  | 安徽省
动力机械 | 拖拉机 | 轮式拖拉机（不含皮带传动轮式拖拉机） | 80-90马力四轮驱动拖拉机 | 中联重机股份有限公司 | 轮式拖拉机 | RX804-A | 功率：80马力；型式：四轮驱动； | 29200.0000 | 38200.0000 | 0.0000 | 0.0000 | 0 | 0 | 0 | 0 |  | 通用类 |  | 安徽省
动力机械 | 拖拉机 | 轮式拖拉机（不含皮带传动轮式拖拉机） | 70-80马力四轮驱动拖拉机 | 中联重机股份有限公司 | 轮式拖拉机 | RX704 | 功率：70马力；型式：四轮驱动； | 24300.0000 | 26900.0000 | 0.0000 | 0.0000 | 0 | 0 | 0 | 0 |  | 通用类 |  | 安徽省
动力机械 | 拖拉机 | 轮式拖拉机（不含皮带传动轮式拖拉机） | 70-80马力四轮驱动拖拉机 | 中联重机股份有限公司 | 轮式拖拉机 | RX704-A | 功率：70马力；型式：四轮驱动； | 24300.0000 | 26900.0000 | 0.0000 | 0.0000 | 0 | 0 | 0 | 0 |  | 通用类 |  | 安徽省
动力机械 | 拖拉机 | 轮式拖拉机（不含皮带传动轮式拖拉机） | 60-70马力四轮驱动拖拉机 | 中联重机股份有限公司 | 轮式拖拉机 | RF604L | 功率：60马力；型式：4×4四轮驱动； | 18300.0000 | 21600.0000 | 0.0000 | 0.0000 | 0 | 0 | 0 | 0 |  | 通用类 |  | 安徽省
动力机械 | 拖拉机 | 轮式拖拉机（不含皮带传动轮式拖拉机） | 40-50马力四轮驱动拖拉机 | 中联重机股份有限公司 | 轮式拖拉机 | RF404-B | 功率：40马力；型式：4×4四轮驱动； | 13300.0000 | 14400.0000 | 0.0000 | 0.0000 | 0 | 0 | 0 | 0 |  | 通用类 |  | 安徽省
动力机械 | 拖拉机 | 轮式拖拉机（不含皮带传动轮式拖拉机） | 40-50马力四轮驱动拖拉机 | 中联重机股份有限公司 | 轮式拖拉机 | RF404-2 | 功率：40马力；型式：4×4轮式； | 13300.0000 | 14400.0000 | 0.0000 | 0.0000 | 0 | 0 | 0 | 0 |  | 通用类 |  | 安徽省
动力机械 | 拖拉机 | 轮式拖拉机（不含皮带传动轮式拖拉机） | 50-60马力四轮驱动拖拉机 | 中联重机股份有限公司 | 轮式拖拉机 | RF554 | 功率：55马力；型式：4×4四轮驱动； | 16700.0000 | 18600.0000 | 0.0000 | 0.0000 | 0 | 0 | 0 | 0 |  | 通用类 |  | 安徽省
动力机械 | 拖拉机 | 轮式拖拉机（不含皮带传动轮式拖拉机） | 50-60马力四轮驱动拖拉机 | 中联重机股份有限公司 | 轮式拖拉机 | RF554-2 | 功率：55马力；型式：4×4轮式； | 16700.0000 | 18600.0000 | 0.0000 | 0.0000 | 0 | 0 | 0 | 0 |  | 通用类 |  | 安徽省
动力机械 | 拖拉机 | 轮式拖拉机（不含皮带传动轮式拖拉机） | 40-50马力四轮驱动拖拉机 | 中联重机股份有限公司 | 轮式拖拉机 | RD404-B | 功率：40马力；型式：4×4四轮驱动； | 13300.0000 | 14400.0000 | 0.0000 | 0.0000 | 0 | 0 | 0 | 0 |  | 通用类 |  | 安徽省
动力机械 | 拖拉机 | 轮式拖拉机（不含皮带传动轮式拖拉机） | 40-50马力四轮驱动拖拉机 | 中联重机股份有限公司 | 轮式拖拉机 | RF454-B | 功率：45马力；型式：4×4四轮驱动； | 13300.0000 | 14400.0000 | 0.0000 | 0.0000 | 0 | 0 | 0 | 0 |  | 通用类 |  | 安徽省
动力机械 | 拖拉机 | 轮式拖拉机（不含皮带传动轮式拖拉机） | 40-50马力四轮驱动拖拉机 | 中联重机股份有限公司 | 轮式拖拉机 | RK404-B | 功率：40马力；型式：4×4四轮驱动； | 13300.0000 | 14400.0000 | 0.0000 | 0.0000 | 0 | 0 | 0 | 0 |  | 通用类 |  | 安徽省
动力机械 | 拖拉机 | 轮式拖拉机（不含皮带传动轮式拖拉机） | 40-50马力四轮驱动拖拉机 | 中联重机股份有限公司 | 轮式拖拉机 | RD404L | 功率：40马力；型式：4×4四轮驱动； | 13300.0000 | 14400.0000 | 0.0000 | 0.0000 | 0 | 0 | 0 | 0 |  | 通用类 |  | 安徽省
动力机械 | 拖拉机 | 轮式拖拉机（不含皮带传动轮式拖拉机） | 40-50马力四轮驱动拖拉机 | 中联重机股份有限公司 | 轮式拖拉机 | RF454-2 | 功率：45马力；型式：4×4轮式； | 13300.0000 | 14400.0000 | 0.0000 | 0.0000 | 0 | 0 | 0 | 0 |  | 通用类 |  | 安徽省
动力机械 | 拖拉机 | 轮式拖拉机（不含皮带传动轮式拖拉机） | 40-50马力四轮驱动拖拉机 | 中联重机股份有限公司 | 轮式拖拉机 | RF454-A2 | 功率：45马力；型式：4×4轮式； | 13300.0000 | 14400.0000 | 0.0000 | 0.0000 | 0 | 0 | 0 | 0 |  | 通用类 |  | 安徽省
动力机械 | 拖拉机 | 轮式拖拉机（不含皮带传动轮式拖拉机） | 50-60马力四轮驱动拖拉机 | 中联重机股份有限公司 | 轮式拖拉机 | RF554-A | 功率：55马力；型式：4×4四轮驱动； | 16700.0000 | 18600.0000 | 0.0000 | 0.0000 | 0 | 0 | 0 | 0 |  | 通用类 |  | 安徽省
动力机械 | 拖拉机 | 轮式拖拉机（不含皮带传动轮式拖拉机） | 50-60马力四轮驱动拖拉机 | 中联重机股份有限公司 | 轮式拖拉机 | RF504-A | 功率：50马力；型式：4×4四轮驱动； | 16700.0000 | 18600.0000 | 0.0000 | 0.0000 | 0 | 0 | 0 | 0 |  | 通用类 |  | 安徽省
动力机械 | 拖拉机 | 轮式拖拉机（不含皮带传动轮式拖拉机） | 50-60马力四轮驱动拖拉机 | 中联重机股份有限公司 | 轮式拖拉机 | RF504-2 | 功率：50马力；型式：4×4轮式； | 16700.0000 | 18600.0000 | 0.0000 | 0.0000 | 0 | 0 | 0 | 0 |  | 通用类 |  | 安徽省
动力机械 | 拖拉机 | 轮式拖拉机（不含皮带传动轮式拖拉机） | 80-90马力四轮驱动拖拉机 | 中联重机股份有限公司 | 轮式拖拉机 | RC804-A | 功率：80马力；型式：4×4四轮驱动； | 29200.0000 | 38200.0000 | 0.0000 | 0.0000 | 0 | 0 | 0 | 0 |  | 通用类 |  | 安徽省
动力机械 | 拖拉机 | 轮式拖拉机（不含皮带传动轮式拖拉机） | 80-90马力四轮驱动拖拉机 | 中联重机股份有限公司 | 轮式拖拉机 | RC804 | 功率：80马力；型式：4×4四轮驱动； | 29200.0000 | 38200.0000 | 0.0000 | 0.0000 | 0 | 0 | 0 | 0 |  | 通用类 |  | 安徽省
动力机械 | 拖拉机 | 轮式拖拉机（不含皮带传动轮式拖拉机） | 60-70马力四轮驱动拖拉机 | 中联重机股份有限公司 | 轮式拖拉机 | RD604-A | 功率：60马力；型式：四轮驱动； | 18300.0000 | 21600.0000 | 0.0000 | 0.0000 | 0 | 0 | 0 | 0 |  | 通用类 |  | 安徽省
动力机械 | 拖拉机 | 轮式拖拉机（不含皮带传动轮式拖拉机） | 60-70马力四轮驱动拖拉机 | 中联重机股份有限公司 | 轮式拖拉机 | RK654 | 功率：65马力；型式：4×4四轮驱动； | 18300.0000 | 21600.0000 | 0.0000 | 0.0000 | 0 | 0 | 0 | 0 |  | 通用类 |  | 安徽省
动力机械 | 拖拉机 | 轮式拖拉机（不含皮带传动轮式拖拉机） | 60-70马力四轮驱动拖拉机 | 中联重机股份有限公司 | 轮式拖拉机 | RK654-A | 功率：65马力；型式：4×4四轮驱动； | 18300.0000 | 21600.0000 | 0.0000 | 0.0000 | 0 | 0 | 0 | 0 |  | 通用类 |  | 安徽省
动力机械 | 拖拉机 | 轮式拖拉机（不含皮带传动轮式拖拉机） | 70-80马力四轮驱动拖拉机 | 中联重机股份有限公司 | 轮式拖拉机 | RM754-A2 | 功率：75马力；型式：4×4四轮驱动； | 24300.0000 | 26900.0000 | 0.0000 | 0.0000 | 0 | 0 | 0 | 0 |  | 通用类 |  | 安徽省
动力机械 | 拖拉机 | 轮式拖拉机（不含皮带传动轮式拖拉机） | 70-80马力四轮驱动拖拉机 | 中联重机股份有限公司 | 轮式拖拉机 | RM754 | 功率：75马力；型式：4×4四轮驱动； | 24300.0000 | 26900.0000 | 0.0000 | 0.0000 | 0 | 0 | 0 | 0 |  | 通用类 |  | 安徽省
动力机械 | 拖拉机 | 轮式拖拉机（不含皮带传动轮式拖拉机） | 70-80马力四轮驱动拖拉机 | 中联重机股份有限公司 | 轮式拖拉机 | RM754-2 | 功率：75马力；型式：4×4四轮驱动； | 24300.0000 | 26900.0000 | 0.0000 | 0.0000 | 0 | 0 | 0 | 0 |  | 通用类 |  | 安徽省
动力机械 | 拖拉机 | 轮式拖拉机（不含皮带传动轮式拖拉机） | 70-80马力四轮驱动拖拉机 | 中联重机股份有限公司 | 轮式拖拉机 | RM704-2 | 功率：70马力；型式：4×4四轮驱动； | 24300.0000 | 26900.0000 | 0.0000 | 0.0000 | 0 | 0 | 0 | 0 |  | 通用类 |  | 安徽省
动力机械 | 拖拉机 | 轮式拖拉机（不含皮带传动轮式拖拉机） | 70-80马力四轮驱动拖拉机 | 中联重机股份有限公司 | 轮式拖拉机 | RM704-A2 | 功率：70马力；型式：4×4四轮驱动； | 24300.0000 | 26900.0000 | 0.0000 | 0.0000 | 0 | 0 | 0 | 0 |  | 通用类 |  | 安徽省
动力机械 | 拖拉机 | 轮式拖拉机（不含皮带传动轮式拖拉机） | 80-90马力四轮驱动拖拉机 | 中联重机股份有限公司 | 轮式拖拉机 | RK854-A | 功率：85马力；型式：4×4四轮驱动； | 29200.0000 | 38200.0000 | 0.0000 | 0.0000 | 0 | 0 | 0 | 0 |  | 通用类 |  | 安徽省
动力机械 | 拖拉机 | 轮式拖拉机（不含皮带传动轮式拖拉机） | 70-80马力四轮驱动拖拉机 | 中联重机股份有限公司 | 轮式拖拉机 | RM754-A | 功率：75马力；型式：4×4四轮驱动； | 24300.0000 | 26900.0000 | 0.0000 | 0.0000 | 0 | 0 | 0 | 0 |  | 通用类 |  | 安徽省
动力机械 | 拖拉机 | 轮式拖拉机（不含皮带传动轮式拖拉机） | 70-80马力四轮驱动拖拉机 | 中联重机股份有限公司 | 轮式拖拉机 | RD704-A | 功率：70马力；型式：四轮驱动； | 24300.0000 | 26900.0000 | 0.0000 | 0.0000 | 0 | 0 | 0 | 0 |  | 通用类 |  | 安徽省
动力机械 | 拖拉机 | 轮式拖拉机（不含皮带传动轮式拖拉机） | 50-60马力四轮驱动拖拉机 | 中联重机股份有限公司 | 轮式拖拉机 | RD554-A | 功率：55马力；型式：四轮驱动； | 16700.0000 | 18600.0000 | 0.0000 | 0.0000 | 0 | 0 | 0 | 0 |  | 通用类 |  | 安徽省
动力机械 | 拖拉机 | 轮式拖拉机（不含皮带传动轮式拖拉机） | 50-60马力四轮驱动拖拉机 | 中联重机股份有限公司 | 轮式拖拉机 | RD504-A | 功率：50马力；型式：四轮驱动； | 16700.0000 | 18600.0000 | 0.0000 | 0.0000 | 0 | 0 | 0 | 0 |  | 通用类 |  | 安徽省
动力机械 | 拖拉机 | 轮式拖拉机（不含皮带传动轮式拖拉机） | 50-60马力四轮驱动拖拉机 | 中联重机股份有限公司 | 轮式拖拉机 | RM554 | 功率：55马力；型式：4×4四轮驱动； | 16700.0000 | 18600.0000 | 0.0000 | 0.0000 | 0 | 0 | 0 | 0 |  | 通用类 |  | 安徽省
动力机械 | 拖拉机 | 轮式拖拉机（不含皮带传动轮式拖拉机） | 50-60马力四轮驱动拖拉机 | 中联重机股份有限公司 | 轮式拖拉机 | RM554-A | 功率：55马力；型式：4×4四轮驱动； | 16700.0000 | 18600.0000 | 0.0000 | 0.0000 | 0 | 0 | 0 | 0 |  | 通用类 |  | 安徽省
动力机械 | 拖拉机 | 轮式拖拉机（不含皮带传动轮式拖拉机） | 50-60马力四轮驱动拖拉机 | 中联重机股份有限公司 | 轮式拖拉机 | RM554-2 | 功率：55马力；型式：4×4四轮驱动； | 16700.0000 | 18600.0000 | 0.0000 | 0.0000 | 0 | 0 | 0 | 0 |  | 通用类 |  | 安徽省
动力机械 | 拖拉机 | 轮式拖拉机（不含皮带传动轮式拖拉机） | 50-60马力四轮驱动拖拉机 | 中联重机股份有限公司 | 轮式拖拉机 | RM554-A2 | 功率：55马力；型式：4×4四轮驱动； | 16700.0000 | 18600.0000 | 0.0000 | 0.0000 | 0 | 0 | 0 | 0 |  | 通用类 |  | 安徽省
动力机械 | 拖拉机 | 轮式拖拉机（不含皮带传动轮式拖拉机） | 70-80马力四轮驱动拖拉机 | 中联重机股份有限公司 | 轮式拖拉机 | RM704-A | 功率：70马力；型式：4×4四轮驱动； | 24300.0000 | 26900.0000 | 0.0000 | 0.0000 | 0 | 0 | 0 | 0 |  | 通用类 |  | 安徽省
动力机械 | 拖拉机 | 轮式拖拉机（不含皮带传动轮式拖拉机） | 80-90马力四轮驱动拖拉机 | 中联重机股份有限公司 | 轮式拖拉机 | RK854 | 功率：85马力；型式：4×4四轮驱动； | 29200.0000 | 38200.0000 | 0.0000 | 0.0000 | 0 | 0 | 0 | 0 |  | 通用类 |  | 安徽省
动力机械 | 拖拉机 | 轮式拖拉机（不含皮带传动轮式拖拉机） | 80-90马力四轮驱动拖拉机 | 中联重机股份有限公司 | 轮式拖拉机 | RM854 | 功率：85马力；型式：4×4四轮驱动； | 29200.0000 | 38200.0000 | 0.0000 | 0.0000 | 0 | 0 | 0 | 0 |  | 通用类 |  | 安徽省
动力机械 | 拖拉机 | 轮式拖拉机（不含皮带传动轮式拖拉机） | 80-90马力四轮驱动拖拉机 | 中联重机股份有限公司 | 轮式拖拉机 | RM854-A | 功率：85马力；型式：4×4四轮驱动； | 29200.0000 | 38200.0000 | 0.0000 | 0.0000 | 0 | 0 | 0 | 0 |  | 通用类 |  | 安徽省
动力机械 | 拖拉机 | 轮式拖拉机（不含皮带传动轮式拖拉机） | 70-80马力四轮驱动拖拉机 | 中联重机股份有限公司 | 轮式拖拉机 | RM704 | 功率：70马力；型式：4×4四轮驱动； | 24300.0000 | 26900.0000 | 0.0000 | 0.0000 | 0 | 0 | 0 | 0 |  | 通用类 |  | 安徽省
动力机械 | 拖拉机 | 轮式拖拉机（不含皮带传动轮式拖拉机） | 40-50马力四轮驱动拖拉机 | 山东英胜机械有限公司 | 轮式拖拉机 | TT404 | 外廊尺寸（长x宽x高）(mm）：3360×1375×2250；最小使用质量（kg）：1350；配套动力（kW）：29.5；PTO转速(r/min)：720； | 13300.0000 | 14400.0000 | 0.0000 | 0.0000 | 0 | 0 | 0 | 0 |  | 通用类 |  | 山东省
动力机械 | 拖拉机 | 轮式拖拉机（不含皮带传动轮式拖拉机） | 40-50马力四轮驱动拖拉机 | 山东英胜机械有限公司 | 轮式拖拉机 | TT454 | 外廊尺寸（长x宽x高）(mm）：3550×1550×2270；最小使用质量（kg）：1431；配套动力（kW）：33.1；PTO转速(r/min)：540/720； | 13300.0000 | 14400.0000 | 0.0000 | 0.0000 | 0 | 0 | 0 | 0 |  | 通用类 |  | 山东省
动力机械 | 拖拉机 | 轮式拖拉机（不含皮带传动轮式拖拉机） | 40-50马力四轮驱动拖拉机 | 山东英胜机械有限公司 | 轮式拖拉机 | TT454-D | 外廊尺寸（长x宽x高）(mm）：3215×1400×2165；最小使用质量（kg）：1300；配套动力（kW）：33.1；PTO转速(r/min）：540/720； | 13300.0000 | 14400.0000 | 0.0000 | 0.0000 | 0 | 0 | 0 | 0 |  | 通用类 |  | 山东省
动力机械 | 拖拉机 | 轮式拖拉机（不含皮带传动轮式拖拉机） | 50-60马力四轮驱动拖拉机 | 山东英胜机械有限公司 | 轮式拖拉机 | TT504 | 外廊尺寸（长x宽x高）(mm）：3500×1500×2300；最小使用质量（kg）：1530；配套动力（kW）：36.8；PTO转速(r/min)：720； | 16700.0000 | 18600.0000 | 0.0000 | 0.0000 | 0 | 0 | 0 | 0 |  | 通用类 |  | 山东省
动力机械 | 拖拉机 | 轮式拖拉机（不含皮带传动轮式拖拉机） | 50-60马力四轮驱动拖拉机 | 山东英胜机械有限公司 | 轮式拖拉机 | TT504-D | 外廊尺寸（长x宽x高）(mm）：3500×1400×2100；最小使用质量（kg）：1450；配套动力（kW）：36.8；PTO转速(r/min)：720； | 16700.0000 | 18600.0000 | 0.0000 | 0.0000 | 0 | 0 | 0 | 0 |  | 通用类 |  | 山东省
动力机械 | 拖拉机 | 轮式拖拉机（不含皮带传动轮式拖拉机） | 50-60马力四轮驱动拖拉机 | 山东英胜机械有限公司 | 轮式拖拉机 | TT554 | 外廊尺寸（长x宽x高）(mm）：3600×1650×2300；最小使用质量（kg）：2000；配套动力（kW）：40.5；PTO转速(r/min）：540/720； | 16700.0000 | 18600.0000 | 0.0000 | 0.0000 | 0 | 0 | 0 | 0 |  | 通用类 |  | 山东省
动力机械 | 拖拉机 | 轮式拖拉机（不含皮带传动轮式拖拉机） | 60-70马力四轮驱动拖拉机 | 山东英胜机械有限公司 | 轮式拖拉机 | TT604 | 外廊尺寸（长x宽x高）(mm）：3500×1500×2380；最小使用质量（kg）：1695；配套动力（kW）：44.2；PTO转速(r/min)：540/720； | 18300.0000 | 21600.0000 | 0.0000 | 0.0000 | 0 | 0 | 0 | 0 |  | 通用类 |  | 山东省
动力机械 | 拖拉机 | 轮式拖拉机（不含皮带传动轮式拖拉机） | 60-70马力四轮驱动拖拉机 | 山东英胜机械有限公司 | 轮式拖拉机 | TT604-D | 外廊尺寸（长x宽x高）(mm）：3315×1390×2200；最小使用质量（kg）：1526；配套动力（kW）：44.2；PTO转速(r/min)：540/720； | 18300.0000 | 21600.0000 | 0.0000 | 0.0000 | 0 | 0 | 0 | 0 |  | 通用类 |  | 山东省
动力机械 | 拖拉机 | 轮式拖拉机（不含皮带传动轮式拖拉机） | 50-60马力四轮驱动拖拉机 | 泰安泰山国泰拖拉机制造有限公司 | 轮式拖拉机 | 泰山-504C | 外廓尺寸（长*宽*高mm）：3540×1560×2340，驱动型式：4×4轮式，配套功率（kw）：36.8，发动机商标或品牌：常柴、扬动、四达、莱动、锡柴、全柴、新柴，发动机型号：4G33T、YD4C50V1、SD4DW3D、SD4BW3Z1、4TE50、4TE50A、4DW93-50GG3U、4B5-50V32、4D32T31/504，轴距（mm）：1800，最小使用质量（kg）：1710，配重（kg）(前/后)：95/172，档位数（前进/倒退/爬行）：8/2，变速箱型式：（4+1）×2组成式，驾驶室：无 | 16700.0000 | 18600.0000 | 0.0000 | 0.0000 | 0 | 0 | 0 | 0 |  | 通用类 |  | 山东省
动力机械 | 拖拉机 | 轮式拖拉机（不含皮带传动轮式拖拉机） | 70-80马力四轮驱动拖拉机 | 山东英胜机械有限公司 | 轮式拖拉机 | TT704 | 外廊尺寸（长x宽x高）(mm）：3500×1500×2380；最小使用质量（kg）：1695；配套动力（kW）：51.5；PTO转速(r/min)：540/720； | 24300.0000 | 26900.0000 | 0.0000 | 0.0000 | 0 | 0 | 0 | 0 |  | 通用类 |  | 山东省
动力机械 | 拖拉机 | 轮式拖拉机（不含皮带传动轮式拖拉机） | 70-80马力四轮驱动拖拉机 | 山东英胜机械有限公司 | 轮式拖拉机 | TT704-D | 外廊尺寸（长x宽x高）(mm）：3500×1400×2100；最小使用质量（kg）：1526；配套动力（kW）：51.5；PTO转速(r/min)：540/720； | 24300.0000 | 26900.0000 | 0.0000 | 0.0000 | 0 | 0 | 0 | 0 |  | 通用类 |  | 山东省
动力机械 | 拖拉机 | 轮式拖拉机（不含皮带传动轮式拖拉机） | 80-90马力四轮驱动拖拉机 | 山东英胜机械有限公司 | 轮式拖拉机 | TT804 | 外廊尺寸（长x宽x高）(mm）： 3960×1686×2680；最小使用质量（kg）：2600；配套功率（kW）：59；PTO转速(r/min)：540/720； | 29200.0000 | 38200.0000 | 0.0000 | 0.0000 | 0 | 0 | 0 | 0 |  | 通用类 |  | 山东省
动力机械 | 拖拉机 | 轮式拖拉机（不含皮带传动轮式拖拉机） | 35-40马力四轮驱动拖拉机 | 山东英胜机械有限公司 | 轮式拖拉机 | TT354 | 外廊尺寸（长x宽x高）(mm）：3610×1700×2250；最小使用质量（kg）：1400；配套功率（kW）：25.8；PTO转速(r/min)：720； | 11600.0000 | 12700.0000 | 0.0000 | 0.0000 | 0 | 0 | 0 | 0 |  | 通用类 |  | 山东省
动力机械 | 拖拉机 | 轮式拖拉机（不含皮带传动轮式拖拉机） | 80-90马力四轮驱动拖拉机 | 泰安泰山国泰拖拉机制造有限公司 | 轮式拖拉机 | 泰山-854A | 外廓尺寸（长*宽*高mm）：4200×2000×2810，驱动型式： 4×4轮式，配套功率（kw）：62.5，发动机商标或品牌：东方红、玉柴、全柴 发动机型号：YT4B5-22、YC4B95Z-T20、4JR3ABT85X，轴距（mm）：2320，最小使用质量（kg）：3350，配重（kg）(前/后)：200/360，档位数（前进/倒退/爬行）：10/10/0，变速箱型式：5×2×（1+1）组成，机架型式：无架式，驾驶室：选装 | 29200.0000 | 38200.0000 | 0.0000 | 0.0000 | 0 | 0 | 0 | 0 |  | 通用类 |  | 山东省
动力机械 | 拖拉机 | 轮式拖拉机（不含皮带传动轮式拖拉机） | 80-90马力四轮驱动拖拉机 | 泰安泰山国泰拖拉机制造有限公司 | 轮式拖拉机 | 泰山-804A | 外廓尺寸（长*宽*高mm）：4200×2000×2810，驱动型式：4×4轮式，配套功率（kw）：59，发动机商标或品牌：全柴、玉柴、东方红，发动机型号：4JR3ABT80K、YC4BA90-T21、YT4B5-22，轴距（mm）：2320，最小使用质量（kg）：3350，配重（kg）(前/后)：200/360，档位数（前进/倒退/爬行）：10/10/0，变速箱型式：5×2×（1+1）组成式，机架型式：无架式，驾驶室：选装 | 29200.0000 | 38200.0000 | 0.0000 | 0.0000 | 0 | 0 | 0 | 0 |  | 通用类 |  | 山东省
动力机械 | 拖拉机 | 轮式拖拉机（不含皮带传动轮式拖拉机） | 80-90马力四轮驱动拖拉机 | 泰安泰山国泰拖拉机制造有限公司 | 轮式拖拉机 | 泰山-804C | 外廓尺寸（长*宽*高mm）：3700×1400×2220，驱动型式： 四轮驱动，配套功率（kw）：58.8，发动机商标或品牌：新柴，发动机型号：4K41ZT31/803，轴距（mm）：2050，最小使用质量（kg）：2000，配重（kg）(前/后)：32/48，档位数（前进/倒退/爬行）：12/12/无，变速箱型式：4×3×（1+1），机架型式： 无架式 ，驾驶室：无 | 29200.0000 | 38200.0000 | 0.0000 | 0.0000 | 0 | 0 | 0 | 0 |  | 通用类 |  | 山东省
动力机械 | 拖拉机 | 轮式拖拉机（不含皮带传动轮式拖拉机） | 70-80马力四轮驱动拖拉机 | 泰安泰山国泰拖拉机制造有限公司 | 轮式拖拉机 | 泰山-754C | 外廓尺寸（长*宽*高mm）：3700×1400×2220，驱动型式： 四轮驱动，配套功率（kw）：55.2，发动机商标或品牌：新柴，发动机型号：4K41ZT31/753，轴距（mm）：2050，最小使用质量：2000，配重（kg）(前/后)：32/48，档位数（前进/倒退/爬行）12/12/无，变速箱型式：4×3×（1+1），机架型式： 无架式 驾驶室：无 | 24300.0000 | 26900.0000 | 0.0000 | 0.0000 | 0 | 0 | 0 | 0 |  | 通用类 |  | 山东省
动力机械 | 拖拉机 | 轮式拖拉机（不含皮带传动轮式拖拉机） | 70-80马力四轮驱动拖拉机 | 泰安泰山国泰拖拉机制造有限公司 | 轮式拖拉机 | 泰山-704C | 外廓尺寸（长*宽*高mm）：3700×1400×2220，驱动型式：四轮驱动，配套功率（kw）：51.5，发动机商标或品牌：新柴，发动机型号：4K41ZT31/703，轴距（mm）：2050，最小使用质量（kg）：2000，配重（kg）(前/后)：32/48，档位数（前进/倒退/爬行）：12/12/无，变速箱型式：4×3×（1+1），机架型式： 无架式 驾驶室：无 | 24300.0000 | 26900.0000 | 0.0000 | 0.0000 | 0 | 0 | 0 | 0 |  | 通用类 |  | 山东省
动力机械 | 拖拉机 | 轮式拖拉机（不含皮带传动轮式拖拉机） | 50-60马力四轮驱动拖拉机 | 泰安泰山国泰拖拉机制造有限公司 | 轮式拖拉机 | 泰山-554 | 外廓尺寸（长*宽*高mm）：3980×1650×2350，驱动型式：4×4四轮驱动 ，配套功率（kw）：40.5，发动机商标或品牌：新柴，发动机型号：4D32ZT31/554，轴距（mm）：2040，最小使用质量（kg）：2270，配重（kg）(前/后)：140/224，档位数（前进/倒退/爬行）：12/12/0，变速箱型式：4×3×（1+1）组成式，机架型式：无架式，驾驶室：选装 | 16700.0000 | 18600.0000 | 0.0000 | 0.0000 | 0 | 0 | 0 | 0 |  | 通用类 |  | 山东省
动力机械 | 拖拉机 | 轮式拖拉机（不含皮带传动轮式拖拉机） | 50-60马力四轮驱动拖拉机 | 泰安泰山国泰拖拉机制造有限公司 | 轮式拖拉机 | 泰山-504D | 结构尺寸（长*宽*高）：3250×1350×2230（mm），整机质量：1530（kg），配套动力：36.8（kw），驱动型式：4×4轮式，轴距：1750（mm），轮距(前/后)：1050/1050(mm)，最大配重（前/后）： 32/40（kg），档位数（前进/倒退）：8/2/-，发动机与离合器联接方式：直联，发动机商标或品牌：常柴、扬动、四达、莱动、新柴、全柴、锡柴，发动机型号：4G33T、YD4C50V1、SD4DW3D、4TE50、4TE50A、4D32T31/504、4B5-50V32、SD4BW3Z1、4DW93-50GG3U，转向系型式：液压转向，离合器型式：双片、干式、双作用，变速箱型式：直齿（4+1）×2平面组合式，变速箱换挡方式：啮合套换挡，机架型式：无架式，轮胎型号（前轮/后轮）：7.00-12/13.6-16，液压悬挂系统型式：半分置式，悬挂装置型式：后置三点悬挂，调节方式：综合调节，液压输出装置：/，动力输出轴型式：后置半独立式，动力输出轴转速：540/760（r/min） | 16700.0000 | 18600.0000 | 0.0000 | 0.0000 | 0 | 0 | 0 | 0 |  | 通用类 |  | 山东省
动力机械 | 拖拉机 | 轮式拖拉机（不含皮带传动轮式拖拉机） | 50-60马力四轮驱动拖拉机 | 泰安泰山国泰拖拉机制造有限公司 | 轮式拖拉机 | 泰山-554E | 结构尺寸（长*宽*高）：3250×1350×2230（mm），驱动型式：四轮驱动，配套动力：40.5（kw），发动机与离合器联接方式：直联，发动机商标或品牌：常柴、四达、莱动、锡柴、扬动、新柴，发动机型号：4G33TC、SD4BW3Z、4TD55A、4DW93-55GG3U、YD4JZ55C1、4D32ZT31/554，整机质量：1530（kg），轴距：1750（mm），轮距(前/后)：1050/1050(mm)，最大配重（前/后）：32/40（kg），档位数（前进/倒退/爬行）：8/2/-，变速箱型式：直齿（4+1）×2平面组合式，驾驶室：无 | 16700.0000 | 18600.0000 | 0.0000 | 0.0000 | 0 | 0 | 0 | 0 |  | 通用类 |  | 山东省
动力机械 | 拖拉机 | 轮式拖拉机（不含皮带传动轮式拖拉机） | 40-50马力四轮驱动拖拉机 | 泰安泰山国泰拖拉机制造有限公司 | 轮式拖拉机 | 泰山-404D | "结构尺寸（长*宽*高）：3100×1320×2150（mm），驱动型式：四轮驱动，配套动力：29.4（KW），发动机商标或品牌：扬动、四达、莱动、锡柴、全柴、新柴、常柴，发动机型号：YD4R40V1、SD4BW3D1、4TE40、4TE40A、4DW91-40GG3U、4DW91-40GG33、4B2-40V32、4D27T31/404、ZN490BT（国三）整机质量： 1330（kg），轴距：1850（mm），最大配重（前/后）：32/34（kg），档位数（前进/倒退/爬行）： 8/2/-，变速箱型式：直齿（4+1）×2平面组成式，驾驶室：无" | 13300.0000 | 14400.0000 | 0.0000 | 0.0000 | 0 | 0 | 0 | 0 |  | 通用类 |  | 山东省
动力机械 | 拖拉机 | 轮式拖拉机（不含皮带传动轮式拖拉机） | 40-50马力四轮驱动拖拉机 | 泰安泰山国泰拖拉机制造有限公司 | 轮式拖拉机 | 泰山-454D | "结构尺寸（长*宽*高）：3100×1320×2150（mm），驱动型式：四轮驱动，整机质量：1330（kg），配套动力：33.1（KW），发动机商标或品牌：扬动、莱动、锡柴、全柴、新柴、四达、扬动、常柴，发动机型号：YD4J45V2、4TE45、4TE45A、4DW91-45GG3U、4DW91-45GG33、4B2-45V32、4D30T31/454、SD4DW3D1、SD4DW3D2、YD4C45V3、4L68，轴距：1850（mm），最大配重（前/后）： 32/34（kg），档位数（前进/倒退/爬行）：8/2/-，变速箱型式：直齿（4+1）×2平面组合式，驾驶室：无 " | 13300.0000 | 14400.0000 | 0.0000 | 0.0000 | 0 | 0 | 0 | 0 |  | 通用类 |  | 山东省
动力机械 | 拖拉机 | 轮式拖拉机（不含皮带传动轮式拖拉机） | 40-50马力四轮驱动拖拉机 | 泰安泰山国泰拖拉机制造有限公司 | 轮式拖拉机 | 泰山-454C | 外廓尺寸（长*宽*高mm）：3540×1560×2340，驱动型式：4×4轮式，配套功率（kw）：33.1，发动机商标或品牌：扬动、四达、莱动、锡柴、全柴、新柴，发动机型号：YD4J45V2、SD4DW3D2、4TE45、4TE45A、4DW91-45GG3U、4B2-45V32、4D30T31/454，轴距（mm）：1800，最小使用质量（kg）：1710，配重（kg）(前/后)：95/172，档位数（前进/倒退/爬行）：8/2，变速箱型式：（4+1）×2组成式，驾驶室：无 | 13300.0000 | 14400.0000 | 0.0000 | 0.0000 | 0 | 0 | 0 | 0 |  | 通用类 |  | 山东省
动力机械 | 拖拉机 | 轮式拖拉机（不含皮带传动轮式拖拉机） | 50-60马力四轮驱动拖拉机 | 泰安泰山国泰拖拉机制造有限公司 | 轮式拖拉机 | 泰山-504A | 外廓尺寸（长*宽*高mm）：3500×1580×2380，驱动型式：4×4轮式，配套功率（kw）：36.8，发动机商标或品牌：常柴、四达、莱动、锡柴、扬动、全柴、新柴，发动机型号：4G33T、SD4BW3Z1、SD4DW3D、4TE50、4TE50A、4DW93-50GG3U、YD4C50V1、4B5-50V32、4D32T31/504，轴距（mm）：1860，最小使用质量（kg）：1720，配重（kg）(前/后)：80/172，档位数（前进/倒退/爬行）：8/8，变速箱型式：4×2×（1+1）组成式，驾驶室：无 | 16700.0000 | 18600.0000 | 0.0000 | 0.0000 | 0 | 0 | 0 | 0 |  | 通用类 |  | 山东省
动力机械 | 拖拉机 | 轮式拖拉机（不含皮带传动轮式拖拉机） | 50-60马力四轮驱动拖拉机 | 泰安泰山国泰拖拉机制造有限公司 | 轮式拖拉机 | 泰山-554C | 外廓尺寸（长*宽*高mm）：3540×1560×2340，驱动型式：4×4轮式，配套功率（kw）：40.5，发动机商标或品牌：扬动、四达、莱动、锡柴，发动机型号：YD4JZ55C1、SD4BW3Z、4TD55、4DW93-55GG3U，轴距（mm）：1800，最小使用质量（kg）：1710，配重（kg）(前/后)：95/172，档位数（前进/倒退/爬行）：8/2，变速箱型式：（4+1）×2组成式，驾驶室：无 | 16700.0000 | 18600.0000 | 0.0000 | 0.0000 | 0 | 0 | 0 | 0 |  | 通用类 |  | 山东省
动力机械 | 拖拉机 | 轮式拖拉机（不含皮带传动轮式拖拉机） | 60-70马力四轮驱动拖拉机 | 泰安泰山国泰拖拉机制造有限公司 | 轮式拖拉机 | 泰山-604E | "结构尺寸（长*宽*高）：3250×1350×2230（mm），整机质量：1530（kg），配套动力：44.1（kw），驱动型式：四轮驱动，轴距：1750（mm），轮距(前/后)：1050/1050(mm)，最大配重（前/后）：32/40（kg），档位数（前进/倒退/爬行）：8/2/-，发动机与离合器联接方式：直联，发动机商标或品牌：常柴、四达、莱动、锡柴、扬动、新柴，发动机型号：4G33TC-32、SD4DW3Z2、4TD60、4DW93-60GG3U、YD4JZ60C1、YD4JZ60C2、4D32ZT31/604， 转向系型式：液压转向，离合器型式：双片、干式、双作用，变速箱型式：直齿（4+1）×2平面组合式，变速箱换挡方式：啮合套换挡，机架型式：无架式，轮胎型号（前轮/后轮）：7.00-12/13.6-16，液压悬挂系统型式：半分置式，悬挂装置型式：后置三点悬挂，调节方式：综合调节，液压输出装置：/，动力输出轴型式：后置半独立式，动力输出轴转速：540/760（r/min）" | 18300.0000 | 21600.0000 | 0.0000 | 0.0000 | 0 | 0 | 0 | 0 |  | 通用类 |  | 山东省
动力机械 | 拖拉机 | 轮式拖拉机（不含皮带传动轮式拖拉机） | 40-50马力四轮驱动拖拉机 | 泰安泰山国泰拖拉机制造有限公司 | 轮式拖拉机 | 泰山-454A | 外廓尺寸（长*宽*高mm）：3500×1580×2380，驱动型式：4×4轮式，配套功率（kw）：33.1，发动机商标或品牌：扬动、四达、莱动、锡柴、全柴、新柴，发动机型号：YD4J45V2、SD4DW3D2、4TE45、4TE45A、4DW91-45GG3U、4B2-45V32、4D30T31/454，轴距（mm）：1860，最小使用质量（kg）：1720，配重（kg）(前/后)：80/172，档位数（前进/倒退/爬行）：8/8，变速箱型式：4×2×（1+1）组成式，驾驶室：无 | 13300.0000 | 14400.0000 | 0.0000 | 0.0000 | 0 | 0 | 0 | 0 |  | 通用类 |  | 山东省
动力机械 | 拖拉机 | 轮式拖拉机（不含皮带传动轮式拖拉机） | 40-50马力四轮驱动拖拉机 | 泰安泰山国泰拖拉机制造有限公司 | 轮式拖拉机 | 泰山-404A | 外廓尺寸（长*宽*高mm）：3500×1580×2380，驱动型式：4×4轮式，配套功率（kw）：29.4，发动机商标或品牌：扬动、四达、莱动、锡柴、全柴、新柴，发动机型号： YD4R40V1、SD4BW3D1、4TE40、4TE40A、4DW91-40GG3U、4B2-40V32、4D27T31/404，轴距（mm）：1860，最小使用质量（kg）：1720，配重（kg）(前/后)：80/172，档位数（前进/倒退/爬行）：8/8，变速箱型式：4×2×（1+1）组成式，驾驶室：无 | 13300.0000 | 14400.0000 | 0.0000 | 0.0000 | 0 | 0 | 0 | 0 |  | 通用类 |  | 山东省
动力机械 | 拖拉机 | 轮式拖拉机（不含皮带传动轮式拖拉机） | 40-50马力四轮驱动拖拉机 | 泰安泰山国泰拖拉机制造有限公司 | 轮式拖拉机 | 泰山-404C | 外廓尺寸（长*宽*高mm）：3540×1560×2340，驱动型式：4×4轮式，配套功率（kw）：29.4，发动机商标或品牌：扬动、四达、莱动、锡柴、全柴、新柴，发动机型号： YD4R40V1、SD4BW3D1、4TE40、4TE40A、4DW91-40GG3U、4B2-40V32、4D27T31/404，轴距（mm）：1800，最小使用质量（kg）：1710，配重（kg）(前/后)：95/172，档位数（前进/倒退/爬行）：8/2，变速箱型式：（4+1）×2组成式，驾驶室：无 | 13300.0000 | 14400.0000 | 0.0000 | 0.0000 | 0 | 0 | 0 | 0 |  | 通用类 |  | 山东省
动力机械 | 拖拉机 | 轮式拖拉机（不含皮带传动轮式拖拉机） | 40-50马力四轮驱动拖拉机 | 泰安泰山国泰拖拉机制造有限公司 | 轮式拖拉机 | 泰山-404B | 外廓尺寸（长*宽*高mm）：3500×1550×2250，驱动型式：4×4轮式，配套功率（kw）：29.4，发动机商标或品牌：扬动、四达、莱动、锡柴、全柴、新柴，发动机型号： YD4R40V1、SD4BW3D1、4TE40、4TE40A、4DW91-40GG3U、4B2-40V32、4D27T31/404，轴距（mm）：1780，最小使用质量（kg）：1520，配重（kg）(前/后)：54/135，档位数（前进/倒退/爬行）：8/2，变速箱型式：（4+1）×2组成式，驾驶室：无 | 13300.0000 | 14400.0000 | 0.0000 | 0.0000 | 0 | 0 | 0 | 0 |  | 通用类 |  | 山东省
动力机械 | 拖拉机 | 轮式拖拉机（不含皮带传动轮式拖拉机） | 40-50马力四轮驱动拖拉机 | 泰安泰山国泰拖拉机制造有限公司 | 轮式拖拉机 | 泰山-454B | 外廓尺寸（长*宽*高mm）：3500×1550×2250，驱动型式：4×4轮式，配套功率（kw）：33.1，发动机商标或品牌：扬动、四达、莱动、锡柴、全柴、新柴，发动机型号：YD4J45V2、SD4DW3D2、4TE45、4TE45A、4DW91-45GG3U、4B2-45V32、4D30T31/454，轴距（mm）：1780，最小使用质量（kg）：1520，配重（kg）(前/后)：54/135，档位数（前进/倒退/爬行）：8/2，变速箱型式：（4+1）×2组成式，驾驶室：无 | 13300.0000 | 14400.0000 | 0.0000 | 0.0000 | 0 | 0 | 0 | 0 |  | 通用类 |  | 山东省
动力机械 | 拖拉机 | 轮式拖拉机（不含皮带传动轮式拖拉机） | 35-40马力四轮驱动拖拉机 | 泰安泰山国泰拖拉机制造有限公司 | 轮式拖拉机 | 泰山-354A | 外廓尺寸（长*宽*高mm）：3500×1530×2240，驱动型式：4×4轮式，配套功率（kw）：25.8，发动机商标或品牌：扬动、四达、莱动、常柴、江动，发动机型号：YND485T、SD485T4、4L22BT、ZN485T、JDM485T2，轴距（mm）：1780，最小使用质量（kg）：1610，配重（kg）(前/后)：54/192，档位数（前进/倒退/爬行）：8/8，变速箱型式：4×2×（1+1）组合式，机架型式：无架式，驾驶室：无 | 11600.0000 | 12700.0000 | 0.0000 | 0.0000 | 0 | 0 | 0 | 0 |  | 通用类 |  | 山东省
动力机械 | 拖拉机 | 轮式拖拉机（不含皮带传动轮式拖拉机） | 70-80马力四轮驱动拖拉机 | 泰安泰山国泰拖拉机制造有限公司 | 轮式拖拉机 | 泰山-754A | 外廓尺寸（长*宽*高mm）：4200×2000×2810，驱动型式： 4×4轮式，配套功率（kw）：55，发动机商标或品牌：全柴、玉柴、东方红 发动机型号：4JR3AT75K、YC4A85-T20、YT4B5-22，轴距（mm）：2320，最小使用质量（kg）：3350，配重（kg）(前/后)：200/360，档位数（前进/倒退/爬行）：10/10/0，变速箱型式：5×2×（1+1）组成式，机架型式：无架式，驾驶室：有 | 24300.0000 | 26900.0000 | 0.0000 | 0.0000 | 0 | 0 | 0 | 0 |  | 通用类 |  | 山东省
动力机械 | 拖拉机 | 轮式拖拉机（不含皮带传动轮式拖拉机） | 70-80马力四轮驱动拖拉机 | 泰安泰山国泰拖拉机制造有限公司 | 轮式拖拉机 | 泰山-754B | 外廓尺寸（长*宽*高mm）：3910×1740×2600，驱动型式：4×4轮式，配套功率（kw）：55.2，发动机商标或品牌：四达、全柴、东方红、江动，发动机型号： SD4108T1、QC4108T75、YT4B4-23、4JD80T1，轴距（mm）：2040，最小使用质量（kg）：2790，配重（kg）(前/后)：200/420，档位数（前进/倒退/爬行）：12/12，变速箱型式：4×3×（1+1）组成式，机架型式：无架式，驾驶室：有 | 24300.0000 | 26900.0000 | 0.0000 | 0.0000 | 0 | 0 | 0 | 0 |  | 通用类 |  | 山东省
动力机械 | 拖拉机 | 轮式拖拉机（不含皮带传动轮式拖拉机） | 35-40马力四轮驱动拖拉机 | 泰安泰山国泰拖拉机制造有限公司 | 轮式拖拉机 | 泰山-354B | 外廓尺寸（长*宽*高mm）：3500×1530×2240 ，驱动型式：4×4轮式，配套功率（kw）：25.8，发动机商标或品牌：扬动、四达、莱动、常柴、江动，发动机型号：YND485T、SD485T4、4L22BT、ZN485T、JDM485T2，轴距（mm）：1750，最小使用质量（kg）：1520，配重（kg）(前/后)：54/192，档位数（前进/倒退/爬行）：8/2，变速箱型式：（4+1）×2组合式，机架型式：无架式，驾驶室：无 | 11600.0000 | 12700.0000 | 0.0000 | 0.0000 | 0 | 0 | 0 | 0 |  | 通用类 |  | 山东省
动力机械 | 拖拉机 | 轮式拖拉机（不含皮带传动轮式拖拉机） | 35-40马力四轮驱动拖拉机 | 泰安泰山国泰拖拉机制造有限公司 | 轮式拖拉机 | 泰山-354 | 外廓尺寸（长*宽*高mm）：3370×1600×2270，驱动型式： 4×4轮式，配套功率（kw）：25.8，发动机商标或品牌：扬动、江动、莱动、常柴，发动机型号： YND485T、JDM485T2、4L22BT、ZN485T，轴距（mm）：1870，最小使用质量：（kg）：1660，配重（kg）(前/后)：32/170，档位数： （前进/倒退/爬行）：8/2/0，变速箱型式：（4+1）×2组成式，机架型式： 无架式 驾驶室：无 | 11600.0000 | 12700.0000 | 0.0000 | 0.0000 | 0 | 0 | 0 | 0 |  | 通用类 |  | 山东省
动力机械 | 拖拉机 | 轮式拖拉机（不含皮带传动轮式拖拉机） | 50-60马力四轮驱动拖拉机 | 泰安泰山国泰拖拉机制造有限公司 | 轮式拖拉机 | 泰山-504 | 外廓尺寸（长*宽*高mm）：3780×1650×2350，驱动型式： 4×4轮式，配套功率（kw）：36.8，发动机商标或品牌：新柴、全柴、常柴，发动机型号：A498BT-6A、QC498T50、4G33T，轴距（mm）：1990，最小使用质量：2140，配重（kg）(前/后)：144/225，档位数（前进/倒退/爬行）：12/12/0，变速箱型式：4×3×（1+1）组成式 ，机架型式：无架式 ，驾驶室：无 | 16700.0000 | 18600.0000 | 0.0000 | 0.0000 | 0 | 0 | 0 | 0 |  | 通用类 |  | 山东省
动力机械 | 拖拉机 | 轮式拖拉机（不含皮带传动轮式拖拉机） | 70-80马力四轮驱动拖拉机 | 泰安泰山国泰拖拉机制造有限公司 | 轮式拖拉机 | 泰山-704 | 外廓尺寸（长*宽*高mm）：3910×1720×2420，驱动型式： 4×4轮式，配套功率（kw）：51.5，发动机商标或品牌：新柴，发动机型号：A4K43T70，轴距（mm）：2040，最小使用质量（kg）：2340，配重（kg）(前/后)：200/360，档位数（前进/倒退/爬行）：12/12/0，变速箱型式：4×3×（1+1）组成式，机架型式： 无架式 驾驶室：选装 | 24300.0000 | 26900.0000 | 0.0000 | 0.0000 | 0 | 0 | 0 | 0 |  | 通用类 |  | 山东省
动力机械 | 拖拉机 | 轮式拖拉机（不含皮带传动轮式拖拉机） | 80-90马力四轮驱动拖拉机 | 泰安泰山国泰拖拉机制造有限公司 | 轮式拖拉机 | 泰山-854 | 外廓尺寸（长*宽*高mm）：4300×2350×2960，驱动型式： 4×4轮式，配套功率（kw）：62.5，发动机商标或品牌：玉柴，发动机型号：YC4B95Z-T20，轴距（mm）：2200，最小使用质量（kg）：3860，配重（kg）(前/后)：200/490，档位数（前进/倒退/爬行）：8/4/12，变速箱型式：组成式4×（2+1）×2，机架型式：无架式 驾驶室：无 | 29200.0000 | 38200.0000 | 0.0000 | 0.0000 | 0 | 0 | 0 | 0 |  | 通用类 |  | 山东省
动力机械 | 拖拉机 | 轮式拖拉机（不含皮带传动轮式拖拉机） | 60-70马力四轮驱动拖拉机 | 泰安泰山国泰拖拉机制造有限公司 | 轮式拖拉机 | 泰山-604 | 外廓尺寸（长*宽*高mm）：3910×1650×2350，驱动型式：4×4轮式，配套功率（kw）：44，发动机商标或品牌：新柴，发动机型号：A4K41T60-001，轴距（mm）：2040，最小使用质量（kg）：2140，配重（kg）(前/后)：144/360，档位数（前进/倒退/爬行）：12/12/0，变速箱型式：4×3×（1+1）组成式，机架型式：无架式，驾驶室：选装 | 18300.0000 | 21600.0000 | 0.0000 | 0.0000 | 0 | 0 | 0 | 0 |  | 通用类 |  | 山东省
动力机械 | 拖拉机 | 轮式拖拉机（不含皮带传动轮式拖拉机） | 70-80马力四轮驱动拖拉机 | 泰安泰山国泰拖拉机制造有限公司 | 轮式拖拉机 | 泰山-704N | 外廓尺寸（长*宽*高mm）：3780×1640×2615，驱动型式：四轮驱动，配套功率（kw）：52，发动机商标或品牌：新柴，发动机型号：4D32ZT33/704，轴距（mm）：2000，最小使用质量（kg）：2360，配重（kg）(前/后)：,75/165，档位数（前进/倒退/爬行）：8/2/无，变速箱型式：（4+1）×2组成式，机架型式：无架式 ， 驾驶室：无 | 24300.0000 | 26900.0000 | 0.0000 | 0.0000 | 0 | 0 | 0 | 0 |  | 通用类 |  | 山东省
动力机械 | 拖拉机 | 轮式拖拉机（不含皮带传动轮式拖拉机） | 40-50马力四轮驱动拖拉机 | 泰安泰山国泰拖拉机制造有限公司 | 轮式拖拉机 | 泰山-454S | 外廓尺寸（长*宽*高mm）：3410×1600×2510，驱动型式：四轮驱动，配套功率（kw）：33.1，发动机商标或品牌：四达，发动机型号：SD4DW3D2，轴距（mm）：1935，最小使用质量（kg）：1700，配重（kg）(前/后)：24/160，档位数（前进/倒退/爬行）：8/2/无，变速箱型式：（4+1）×2组成式，机架型式：无架式，驾驶室：无 | 13300.0000 | 14400.0000 | 0.0000 | 0.0000 | 0 | 0 | 0 | 0 |  | 通用类 |  | 山东省
动力机械 | 拖拉机 | 轮式拖拉机（不含皮带传动轮式拖拉机） | 80-90马力四轮驱动拖拉机 | 泰安泰山国泰拖拉机制造有限公司 | 轮式拖拉机 | 泰山-804B | 外廓尺寸（长*宽*高mm）：3910×1740×2800(驾驶室）2600（安全架），驱动型式：四轮驱动，配套功率（kw）：58.8，发动机商标或品牌：新柴，发动机型号：4K41ZT31/803，轴距（mm）：2040，最小使用质量（kg）：2760（安全架）、2910（驾驶室）配重（kg）(前/后)：200/360，档位数（前进/倒退/爬行）：12/12/无，变速箱型式：4×3×（1+1）组成式，机架型式：无架式 ， 驾驶室：选装 | 29200.0000 | 38200.0000 | 0.0000 | 0.0000 | 0 | 0 | 0 | 0 |  | 通用类 |  | 山东省
动力机械 | 拖拉机 | 轮式拖拉机（不含皮带传动轮式拖拉机） | 80-90马力四轮驱动拖拉机 | 泰安泰山国泰拖拉机制造有限公司 | 轮式拖拉机 | 泰山-804FA | 外廓尺寸（长*宽*高mm）：3570×1560×2340，驱动型式：四轮驱动，配套功率（kw）：58.8，发动机商标或品牌：四达，发动机型号：SD4DWU1，轴距（mm）：1800，最小使用质量（kg）：1780，配重（kg）(前/后)：95/172，档位数（前进/倒退/爬行）：8/2/无，变速箱型式：直齿（4+1）×2组成式，机架型式：无架式 ， 驾驶室：无 | 29200.0000 | 38200.0000 | 0.0000 | 0.0000 | 0 | 0 | 0 | 0 |  | 通用类 |  | 山东省
动力机械 | 拖拉机 | 轮式拖拉机（不含皮带传动轮式拖拉机） | 40-50马力四轮驱动拖拉机 | 泰安泰山国泰拖拉机制造有限公司 | 轮式拖拉机 | 泰山-404SA | 外廓尺寸（长*宽*高mm）：3410×1600×2510，驱动型式：四轮驱动，配套功率（kw）：30，发动机商标或品牌：四达，发动机型号：SD4BW3D1，轴距（mm）：1935，最小使用质量（kg）：1700，配重（kg）(前/后)：24/160，档位数（前进/倒退/爬行）：10/2/无，变速箱型式：（5+1）×2组成式，机架型式：无架式，驾驶室：无 | 13300.0000 | 14400.0000 | 0.0000 | 0.0000 | 0 | 0 | 0 | 0 |  | 通用类 |  | 山东省
动力机械 | 拖拉机 | 轮式拖拉机（不含皮带传动轮式拖拉机） | 40-50马力四轮驱动拖拉机 | 泰安泰山国泰拖拉机制造有限公司 | 轮式拖拉机 | 泰山-454SA | 外廓尺寸（长*宽*高mm）：3410×1600×2510，驱动型式：四轮驱动，配套功率（kw）：33.1，发动机商标或品牌：四达，发动机型号：SD4DW3D2，轴距（mm）：1935，最小使用质量（kg）：1700，配重（kg）(前/后)：24/160，档位数（前进/倒退/爬行）：10/2/无，变速箱型式：（5+1）×2组成式，机架型式：无架式，驾驶室：无 | 13300.0000 | 14400.0000 | 0.0000 | 0.0000 | 0 | 0 | 0 | 0 |  | 通用类 |  | 山东省
动力机械 | 拖拉机 | 轮式拖拉机（不含皮带传动轮式拖拉机） | 50-60马力四轮驱动拖拉机 | 泰安泰山国泰拖拉机制造有限公司 | 轮式拖拉机 | 泰山-504S | 外廓尺寸（长*宽*高mm）：3410×1600×2510，驱动型式：四轮驱动，配套功率（kw）：36.8，发动机商标或品牌：四达，发动机型号：SD4DW3D，轴距（mm）：1935，最小使用质量（kg）：1700，配重（kg）(前/后)：24/160，档位数（前进/倒退/爬行）：8/2/无，变速箱型式：（4+1）×2组成式，机架型式：无架式，驾驶室：无 | 16700.0000 | 18600.0000 | 0.0000 | 0.0000 | 0 | 0 | 0 | 0 |  | 通用类 |  | 山东省
动力机械 | 拖拉机 | 轮式拖拉机（不含皮带传动轮式拖拉机） | 50-60马力四轮驱动拖拉机 | 泰安泰山国泰拖拉机制造有限公司 | 轮式拖拉机 | 泰山-504SA | 外廓尺寸（长*宽*高mm）：3410×1600×2510，驱动型式：四轮驱动，配套功率（kw）：36.8，发动机商标或品牌：四达，发动机型号：SD4DW3D，轴距（mm）：1935，最小使用质量（kg）：1700，配重（kg）(前/后)：24/160，档位数（前进/倒退/爬行）：10/2/无，变速箱型式：（5+1）×2组成式，机架型式：无架式，驾驶室：无 | 16700.0000 | 18600.0000 | 0.0000 | 0.0000 | 0 | 0 | 0 | 0 |  | 通用类 |  | 山东省
动力机械 | 拖拉机 | 轮式拖拉机（不含皮带传动轮式拖拉机） | 60-70马力四轮驱动拖拉机 | 泰安泰山国泰拖拉机制造有限公司 | 轮式拖拉机 | 泰山-604A | 外廓尺寸（长*宽*高mm）：3500×1580×2380，驱动型式：四轮驱动，配套功率（kw）：44.1，发动机商标或品牌：四达，发动机型号：SD4DW3Z2，轴距（mm）：1840，最小使用质量（kg）：1720，配重（kg）(前/后)：80/172，档位数（前进/倒退/爬行）：8/8/无，变速箱型式：4×2×（1+1）组成式，机架型式：无架式，驾驶室：无 | 18300.0000 | 21600.0000 | 0.0000 | 0.0000 | 0 | 0 | 0 | 0 |  | 通用类 |  | 山东省
动力机械 | 拖拉机 | 轮式拖拉机（不含皮带传动轮式拖拉机） | 60-70马力四轮驱动拖拉机 | 泰安泰山国泰拖拉机制造有限公司 | 轮式拖拉机 | 泰山-604FA | 外廓尺寸（长*宽*高mm）：3570×1560×2340，驱动型式：四轮驱动，配套功率（kw）：44.1，发动机商标或品牌：四达，发动机型号：SD4DW3Z2，轴距（mm）：1800，最小使用质量（kg）：1780，配重（kg）(前/后)：95/172，档位数（前进/倒退/爬行）：8/2/无，变速箱型式：直齿（4+1）×2组成式，机架型式：无架式，驾驶室：无 | 18300.0000 | 21600.0000 | 0.0000 | 0.0000 | 0 | 0 | 0 | 0 |  | 通用类 |  | 山东省
动力机械 | 拖拉机 | 轮式拖拉机（不含皮带传动轮式拖拉机） | 40-50马力四轮驱动拖拉机 | 泰安泰山国泰拖拉机制造有限公司 | 轮式拖拉机 | 泰山-404S | 外廓尺寸（长*宽*高mm）：3410×1600×2510，驱动型式：四轮驱动，配套功率（kw）：30，发动机商标或品牌：四达，发动机型号：SD4BW3D1，轴距（mm）：1935，最小使用质量（kg）：1700，配重（kg）(前/后)：24/160，档位数（前进/倒退/爬行）：8/2/无，变速箱型式：（4+1）×2组成式，机架型式：无架式，驾驶室：无 | 13300.0000 | 14400.0000 | 0.0000 | 0.0000 | 0 | 0 | 0 | 0 |  | 通用类 |  | 山东省
动力机械 | 拖拉机 | 轮式拖拉机（不含皮带传动轮式拖拉机） | 40-50马力四轮驱动拖拉机 | 山东恒邦发动机制造有限公司 | 轮式拖拉机 | 泰拖-454A | 外廓尺寸（长*宽*高mm）：3500×1580×2380，驱动型式：4×4轮式，轴距（mm）：1860，最小使用质量（kg）：1720，配重（kg）(前/后)：80/172，档位数（前进/倒退/爬行）：8/8，变速箱型式：4×2×（1+1）组成式，驾驶室：无，安全架：有 | 13300.0000 | 14400.0000 | 0.0000 | 0.0000 | 0 | 0 | 0 | 0 |  | 通用类 |  | 山东省
动力机械 | 拖拉机 | 轮式拖拉机（不含皮带传动轮式拖拉机） | 35-40马力四轮驱动拖拉机 | 山东潍坊鲁中拖拉机有限公司 | 轮式拖拉机 | 鲁中-354 | 功率：35马力；型式：4*4四轮驱动；外廓尺寸（长*宽*高 mm）：3455*1515*2040；最小使用质量（kg）：1700；档位数（前进/倒退）：8/2；动力输出轴功率（KW）：21.87 | 11600.0000 | 12700.0000 | 0.0000 | 0.0000 | 0 | 0 | 0 | 0 |  | 通用类 |  | 山东省
动力机械 | 拖拉机 | 轮式拖拉机（不含皮带传动轮式拖拉机） | 80-90马力四轮驱动拖拉机 | 山东潍坊鲁中拖拉机有限公司 | 轮式拖拉机 | 鲁中-804 | 功率：80马力；型式：4*4四轮驱动；外廓尺寸（长*宽*高 mm）：3840*1860*2390；最小使用质量（kg）：2560；档位数（前进/倒退）：12/12/0；动力输出轴功率（KW）：50.2 | 29200.0000 | 38200.0000 | 0.0000 | 0.0000 | 0 | 0 | 0 | 0 |  | 通用类 |  | 山东省
动力机械 | 拖拉机 | 轮式拖拉机（不含皮带传动轮式拖拉机） | 50-60马力四轮驱动拖拉机 | 山东潍坊鲁中拖拉机有限公司 | 轮式拖拉机 | 鲁中-554-1 | 功率：55马力；型式：4*4四轮驱动；外廓尺寸（长*宽*高 mm）：3830*1810*2635；最小使用质量（kg）：2560；档位数（前进/倒退）：8/8/0；动力输出轴功率（KW）：34.5 | 16700.0000 | 18600.0000 | 0.0000 | 0.0000 | 0 | 0 | 0 | 0 |  | 通用类 |  | 山东省
动力机械 | 拖拉机 | 轮式拖拉机（不含皮带传动轮式拖拉机） | 60-70马力四轮驱动拖拉机 | 山东潍坊鲁中拖拉机有限公司 | 轮式拖拉机 | 鲁中-604 | 功率：60马力；型式：4*4四轮驱动；外廓尺寸（长*宽*高 mm）：3700*1615*2130；最小使用质量（kg）：2160；档位数（前进/倒退/爬行）：8/4/0；动力输出轴功率（KW）：37.5 | 18300.0000 | 21600.0000 | 0.0000 | 0.0000 | 0 | 0 | 0 | 0 |  | 通用类 |  | 山东省
动力机械 | 拖拉机 | 轮式拖拉机（不含皮带传动轮式拖拉机） | 60-70马力四轮驱动拖拉机 | 山东潍坊鲁中拖拉机有限公司 | 轮式拖拉机 | 鲁中-604A | 功率：60马力；型式：4*4四轮驱动；外廓尺寸（长*宽*高 mm）：3460*1340*2100；最小使用质量（kg）：1820；档位数（前进/倒退）：8/8；动力输出轴功率（KW）：37.5 | 18300.0000 | 21600.0000 | 0.0000 | 0.0000 | 0 | 0 | 0 | 0 |  | 通用类 |  | 山东省
动力机械 | 拖拉机 | 轮式拖拉机（不含皮带传动轮式拖拉机） | 70-80马力四轮驱动拖拉机 | 山东潍坊鲁中拖拉机有限公司 | 轮式拖拉机 | 鲁中-704 | 功率：70马力；型式：4*4四轮驱动；外廓尺寸（长*宽*高 mm）：3800*1830*2400；最小使用质量（kg）：2160；档位数（前进/倒退）：12/12；动力输出轴功率（KW）：43.8 | 24300.0000 | 26900.0000 | 0.0000 | 0.0000 | 0 | 0 | 0 | 0 |  | 通用类 |  | 山东省
动力机械 | 拖拉机 | 轮式拖拉机（不含皮带传动轮式拖拉机） | 40-50马力四轮驱动拖拉机 | 山东潍坊鲁中拖拉机有限公司 | 轮式拖拉机 | 鲁中-404A | 功率：40马力；型式：4*4四轮驱动；外廓尺寸（长*宽*高 mm）：3700*1615*2130；最小使用质量（kg）：2160；档位数（前进/倒退）：8/4；动力输出轴功率（KW）：25.0 | 13300.0000 | 14400.0000 | 0.0000 | 0.0000 | 0 | 0 | 0 | 0 |  | 通用类 |  | 山东省
动力机械 | 拖拉机 | 轮式拖拉机（不含皮带传动轮式拖拉机） | 40-50马力四轮驱动拖拉机 | 山东潍坊鲁中拖拉机有限公司 | 轮式拖拉机 | 鲁中-404B | 功率：40马力；型式：4*4四轮驱动；外廓尺寸（长*宽*高 mm）：3340*1590*2020；最小使用质量（kg）：1590；档位数（前进/倒退/爬行）：8/2/0；动力输出轴功率（KW）：≥25.0 | 13300.0000 | 14400.0000 | 0.0000 | 0.0000 | 0 | 0 | 0 | 0 |  | 通用类 |  | 山东省
动力机械 | 拖拉机 | 轮式拖拉机（不含皮带传动轮式拖拉机） | 50-60马力四轮驱动拖拉机 | 山东潍坊鲁中拖拉机有限公司 | 轮式拖拉机 | 鲁中-504 | 功率：50马力；型式：4*4四轮驱动；外廓尺寸（长*宽*高 mm）：3700*1615*2130；最小使用质量（kg）：2160；档位数（前进/倒退/爬行）：8/4；动力输出轴功率（KW）：31.3 | 16700.0000 | 18600.0000 | 0.0000 | 0.0000 | 0 | 0 | 0 | 0 |  | 通用类 |  | 山东省
动力机械 | 拖拉机 | 轮式拖拉机（不含皮带传动轮式拖拉机） | 50-60马力四轮驱动拖拉机 | 山东潍坊鲁中拖拉机有限公司 | 轮式拖拉机 | 鲁中-554 | 功率：55马力；型式：4*4四轮驱动；外廓尺寸（长*宽*高 mm）：3700*1615*2130；最小使用质量（kg）：2160；档位数（前进/倒退）：8/4；动力输出轴功率（KW）：34.4 | 16700.0000 | 18600.0000 | 0.0000 | 0.0000 | 0 | 0 | 0 | 0 |  | 通用类 |  | 山东省
动力机械 | 拖拉机 | 轮式拖拉机（不含皮带传动轮式拖拉机） | 70-80马力四轮驱动拖拉机 | 山东潍坊鲁中拖拉机有限公司 | 轮式拖拉机 | 鲁中-704-1 | 功率：70马力；型式：4*4四轮驱动；外廓尺寸（长*宽*高 mm）：3840*1860*2660；最小使用质量（kg）：2770；档位数（前进/倒退）：12/12/0；动力输出轴功率（KW）：43.8 | 24300.0000 | 26900.0000 | 0.0000 | 0.0000 | 0 | 0 | 0 | 0 |  | 通用类 |  | 山东省
动力机械 | 拖拉机 | 轮式拖拉机（不含皮带传动轮式拖拉机） | 70-80马力四轮驱动拖拉机 | 山东潍坊鲁中拖拉机有限公司 | 轮式拖拉机 | 鲁中-754A | 功率：75马力；型式：4*4四轮驱动；外廓尺寸（长*宽*高 mm）：3740*1340*2100；最小使用质量（kg）：1950；档位数（前进/倒退）：8/8；动力输出轴功率（KW）：46.87 | 24300.0000 | 26900.0000 | 0.0000 | 0.0000 | 0 | 0 | 0 | 0 |  | 通用类 |  | 山东省
动力机械 | 拖拉机 | 轮式拖拉机（不含皮带传动轮式拖拉机） | 80-90马力四轮驱动拖拉机 | 山东潍坊鲁中拖拉机有限公司 | 轮式拖拉机 | 鲁中-804-1 | 功率：80马力；型式：4*4四轮驱动；外廓尺寸（长*宽*高 mm）：3840*1860*2660；最小使用质量（kg）：2770；档位数（前进/倒退）：12/12/0；动力输出轴功率（KW）：50.2 | 29200.0000 | 38200.0000 | 0.0000 | 0.0000 | 0 | 0 | 0 | 0 |  | 通用类 |  | 山东省
动力机械 | 拖拉机 | 轮式拖拉机（不含皮带传动轮式拖拉机） | 50-60马力四轮驱动拖拉机 | 山东潍坊鲁中拖拉机有限公司 | 轮式拖拉机 | 鲁中-504B | 功率：50马力；型式：4*4四轮驱动；外廓尺寸（长*宽*高 mm）：3515*1635*2130；最小使用质量（kg）：1760；档位数（前进/倒退爬行）：8/2/0；动力输出轴功率（KW）：≥31.28 | 16700.0000 | 18600.0000 | 0.0000 | 0.0000 | 0 | 0 | 0 | 0 |  | 通用类 |  | 山东省
动力机械 | 拖拉机 | 轮式拖拉机（不含皮带传动轮式拖拉机） | 50-60马力四轮驱动拖拉机 | 山东潍坊鲁中拖拉机有限公司 | 轮式拖拉机 | 鲁中-504A | 功率：50马力；型式：4*4四轮驱动；外廓尺寸（长*宽*高 mm）：3350*1300*2000；最小使用质量（kg）：1700；档位数（前进/倒退）：8/2；动力输出轴功率（KW）：31.28 | 16700.0000 | 18600.0000 | 0.0000 | 0.0000 | 0 | 0 | 0 | 0 |  | 通用类 |  | 山东省
动力机械 | 拖拉机 | 轮式拖拉机（不含皮带传动轮式拖拉机） | 50-60马力四轮驱动拖拉机 | 山东潍坊鲁中拖拉机有限公司 | 轮式拖拉机 | 鲁中-554A | 功率：55马力；型式：4*4四轮驱动；外廓尺寸（长*宽*高 mm）：3460*1340*2100；最小使用质量（kg）：1820；档位数（前进/倒退）：8/8；动力输出轴功率（KW）：34.4 | 16700.0000 | 18600.0000 | 0.0000 | 0.0000 | 0 | 0 | 0 | 0 |  | 通用类 |  | 山东省
动力机械 | 拖拉机 | 轮式拖拉机（不含皮带传动轮式拖拉机） | 40-50马力四轮驱动拖拉机 | 山东潍坊鲁中拖拉机有限公司 | 轮式拖拉机 | 鲁中-404 | 功率：40马力；型式：4*4四轮驱动；外廓尺寸（长*宽*高 mm）：3700*1615*2130；最小使用质量（kg）：2160；档位数（前进/倒退）：8/4；动力输出轴功率（KW）：25.0 | 13300.0000 | 14400.0000 | 0.0000 | 0.0000 | 0 | 0 | 0 | 0 |  | 通用类 |  | 山东省
动力机械 | 拖拉机 | 轮式拖拉机（不含皮带传动轮式拖拉机） | 40-50马力四轮驱动拖拉机 | 山东潍坊鲁中拖拉机有限公司 | 轮式拖拉机 | 鲁中-454B | 功率：45马力；型式：4*4四轮驱动；外廓尺寸（长*宽*高 mm）：3340*1590*2020；最小使用质量（kg）：1510；档位数（前进/倒退/爬行）：8/2/0；动力输出轴功率（KW）：≥28.14 | 13300.0000 | 14400.0000 | 0.0000 | 0.0000 | 0 | 0 | 0 | 0 |  | 通用类 |  | 山东省
动力机械 | 拖拉机 | 轮式拖拉机（不含皮带传动轮式拖拉机） | 60-70马力四轮驱动拖拉机 | 山东潍坊鲁中拖拉机有限公司 | 轮式拖拉机 | 鲁中-654A | 功率：65马力；型式：4*4四轮驱动；外廓尺寸（长*宽*高 mm）：3460*1340*2100；最小使用质量（kg）：1820；档位数（前进/倒退）：8/8；动力输出轴功率（KW）：40.7 | 18300.0000 | 21600.0000 | 0.0000 | 0.0000 | 0 | 0 | 0 | 0 |  | 通用类 |  | 山东省
动力机械 | 拖拉机 | 轮式拖拉机（不含皮带传动轮式拖拉机） | 60-70马力四轮驱动拖拉机 | 山东潍坊鲁中拖拉机有限公司 | 轮式拖拉机 | 鲁中-604D | 功率：60马力；型式：四轮驱动；外廓尺寸（长*宽*高 mm）：3160*1430*2160；最小使用质量（kg）：1480；档位数（前进/倒退/爬行）：8/2/0；动力输出轴功率（KW）：≥37.5 | 18300.0000 | 21600.0000 | 0.0000 | 0.0000 | 0 | 0 | 0 | 0 |  | 通用类 |  | 山东省
动力机械 | 拖拉机 | 轮式拖拉机（不含皮带传动轮式拖拉机） | 70-80马力四轮驱动拖拉机 | 山东潍坊鲁中拖拉机有限公司 | 轮式拖拉机 | 鲁中-704B | 功率：70马力；型式：四轮驱动；外廓尺寸（长*宽*高 mm）：3570*1635*2160；最小使用质量（kg）：1760；档位数（前进/倒退/爬行）：8/2/0（8/8/0,16/4/0选装）；动力输出轴功率（KW）：44.2 | 24300.0000 | 26900.0000 | 0.0000 | 0.0000 | 0 | 0 | 0 | 0 |  | 通用类 |  | 山东省
动力机械 | 拖拉机 | 轮式拖拉机（不含皮带传动轮式拖拉机） | 50-60马力四轮驱动拖拉机 | 山东潍坊鲁中拖拉机有限公司 | 轮式拖拉机 | 鲁中-504C | 功率：50马力；型式：四轮驱动；外廓尺寸（长*宽*高 mm）：3350*1610*2200；最小使用质量（kg）：1500；档位数（前进/倒退/爬行）：8/2/0；动力输出轴功率（KW）：≥31.3 | 16700.0000 | 18600.0000 | 0.0000 | 0.0000 | 0 | 0 | 0 | 0 |  | 通用类 |  | 山东省
动力机械 | 拖拉机 | 轮式拖拉机（不含皮带传动轮式拖拉机） | 40-50马力四轮驱动拖拉机 | 山东潍坊鲁中拖拉机有限公司 | 轮式拖拉机 | 鲁中-454A | 功率：45马力；型式：4*4四轮驱动；外廓尺寸（长*宽*高 mm）：3250*1250*1260；最小使用质量（kg）：1440；档位数（前进/倒退）：8/2；动力输出轴功率（KW）：28.12 | 13300.0000 | 14400.0000 | 0.0000 | 0.0000 | 0 | 0 | 0 | 0 |  | 通用类 |  | 山东省
动力机械 | 拖拉机 | 轮式拖拉机（不含皮带传动轮式拖拉机） | 80-90马力四轮驱动拖拉机 | 山东潍坊鲁中拖拉机有限公司 | 轮式拖拉机 | 鲁中-804C | 功率：80马力；型式：四轮驱动；外廓尺寸（长*宽*高 mm）：3900*1420*2120；最小使用质量（kg）：1990；档位数（前进/倒退/爬行）：8/4/（8+4）；动力输出轴功率（KW）：≥50.2 | 29200.0000 | 38200.0000 | 0.0000 | 0.0000 | 0 | 0 | 0 | 0 |  | 通用类 |  | 山东省
动力机械 | 拖拉机 | 轮式拖拉机（不含皮带传动轮式拖拉机） | 80-90马力四轮驱动拖拉机 | 山东潍坊鲁中拖拉机有限公司 | 轮式拖拉机 | 鲁中-804A | 功率：80马力；型式：四轮驱动；外廓尺寸（长*宽*高 mm）：3540*1435*2240；最小使用质量（kg）：1820；档位数（前进/倒退/爬行）：16/8/0；动力输出轴功率（KW）：50 | 29200.0000 | 38200.0000 | 0.0000 | 0.0000 | 0 | 0 | 0 | 0 |  | 通用类 |  | 山东省
动力机械 | 拖拉机 | 轮式拖拉机（不含皮带传动轮式拖拉机） | 60-70马力四轮驱动拖拉机 | 山东潍坊鲁中拖拉机有限公司 | 轮式拖拉机 | 鲁中-604C | 功率：60马力；型式：四轮驱动；外廓尺寸（长*宽*高 mm）：3380*1610*2200；最小使用质量（kg）：1520；档位数（前进/倒退/爬行）：8/2/0；动力输出轴功率（KW）：≥37.5 | 18300.0000 | 21600.0000 | 0.0000 | 0.0000 | 0 | 0 | 0 | 0 |  | 通用类 |  | 山东省
动力机械 | 拖拉机 | 轮式拖拉机（不含皮带传动轮式拖拉机） | 60-70马力四轮驱动拖拉机 | 山东潍坊鲁中拖拉机有限公司 | 轮式拖拉机 | 鲁中-654 | 功率：65马力；型式：4*4四轮驱动；外廓尺寸（长*宽*高 mm）：3700*1615*2130；最小使用质量（kg）：2160；档位数（前进/倒退/爬行）：8/4/0；动力输出轴功率（KW）：40.7 | 18300.0000 | 21600.0000 | 0.0000 | 0.0000 | 0 | 0 | 0 | 0 |  | 通用类 |  | 山东省
动力机械 | 拖拉机 | 轮式拖拉机（不含皮带传动轮式拖拉机） | 40-50马力四轮驱动拖拉机 | 山东恒邦发动机制造有限公司 | 轮式拖拉机 | 泰拖-404B | 外廓尺寸（长*宽*高mm）：3500×1550×2250，驱动型式：4×4轮式，轴距（mm）：1780，最小使用质量（kg）：1520，配重（kg）(前/后)：54/135，档位数（前进/倒退/爬行）：8/2，变速箱型式：（4+1）×2组成式，驾驶室：无，安全架：有 | 13300.0000 | 14400.0000 | 0.0000 | 0.0000 | 0 | 0 | 0 | 0 |  | 通用类 |  | 山东省
动力机械 | 拖拉机 | 轮式拖拉机（不含皮带传动轮式拖拉机） | 40-50马力四轮驱动拖拉机 | 山东恒邦发动机制造有限公司 | 轮式拖拉机 | 泰拖-454B | 外廓尺寸（长*宽*高mm）：3500×1550×2250，驱动型式：4×4轮式，轴距（mm）：1780，最小使用质量（kg）：1520，配重（kg）(前/后)：54/135，档位数（前进/倒退/爬行）：8/2，变速箱型式：（4+1）×2组成式，驾驶室：无，安全架：有 | 13300.0000 | 14400.0000 | 0.0000 | 0.0000 | 0 | 0 | 0 | 0 |  | 通用类 |  | 山东省
动力机械 | 拖拉机 | 轮式拖拉机（不含皮带传动轮式拖拉机） | 40-50马力四轮驱动拖拉机 | 山东恒邦发动机制造有限公司 | 轮式拖拉机 | 泰拖-404A | 外廓尺寸（长*宽*高mm）：3500×1580×2380，驱动型式：4×4轮式，轴距（mm）：1860，最小使用质量（kg）：1720，配重（kg）(前/后)：80/172，档位数（前进/倒退/爬行）：8/8，变速箱型式：4×2×（1+1）组成式，驾驶室：无，安全架：有 | 13300.0000 | 14400.0000 | 0.0000 | 0.0000 | 0 | 0 | 0 | 0 |  | 通用类 |  | 山东省
动力机械 | 拖拉机 | 轮式拖拉机（不含皮带传动轮式拖拉机） | 40-50马力四轮驱动拖拉机 | 山东恒邦发动机制造有限公司 | 轮式拖拉机 | 泰拖-404 | 外廓尺寸（长*宽*高mm）：3540×1560×2340，驱动型式：4×4轮式，轴距（mm）：1800，最小使用质量（kg）：1710，配重（kg）(前/后)：95/172，档位数（前进/倒退/爬行）：8/2，变速箱型式：（4+1）×2组成式，驾驶室：无，安全架：有 | 13300.0000 | 14400.0000 | 0.0000 | 0.0000 | 0 | 0 | 0 | 0 |  | 通用类 |  | 山东省
动力机械 | 拖拉机 | 轮式拖拉机（不含皮带传动轮式拖拉机） | 50-60马力四轮驱动拖拉机 | 山东恒邦发动机制造有限公司 | 轮式拖拉机 | 泰拖-504A | 外廓尺寸（长*宽*高mm）：3500×1580×2380，驱动型式：4×4轮式，轴距（mm）：1860，最小使用质量（kg）：1720，配重（kg）(前/后)：80/172，档位数（前进/倒退/爬行）：8/8，变速箱型式：4×2×（1+1）组成式，驾驶室：无，安全架：有 | 16700.0000 | 18600.0000 | 0.0000 | 0.0000 | 0 | 0 | 0 | 0 |  | 通用类 |  | 山东省
动力机械 | 拖拉机 | 轮式拖拉机（不含皮带传动轮式拖拉机） | 50-60马力四轮驱动拖拉机 | 山东恒邦发动机制造有限公司 | 轮式拖拉机 | 泰拖-554 | 外廓尺寸（长*宽*高mm）：3540×1560×2340，驱动型式：4×4轮式，轴距（mm）：1800，最小使用质量（kg）：1710，配重（kg）(前/后)：95/172，档位数（前进/倒退/爬行）：8/2，变速箱型式：（4+1）×2组成式，驾驶室：无，安全架：有 | 16700.0000 | 18600.0000 | 0.0000 | 0.0000 | 0 | 0 | 0 | 0 |  | 通用类 |  | 山东省
动力机械 | 拖拉机 | 轮式拖拉机（不含皮带传动轮式拖拉机） | 40-50马力四轮驱动拖拉机 | 山东恒邦发动机制造有限公司 | 轮式拖拉机 | 泰拖-454 | 外廓尺寸（长*宽*高mm）：3540×1560×2340，驱动型式：4×4轮式，轴距（mm）：1800，最小使用质量（kg）：1710，配重（kg）(前/后)：95/172，档位数（前进/倒退/爬行）：8/2，变速箱型式：（4+1）×2组成式，驾驶室：无，安全架：有 | 13300.0000 | 14400.0000 | 0.0000 | 0.0000 | 0 | 0 | 0 | 0 |  | 通用类 |  | 山东省
动力机械 | 拖拉机 | 轮式拖拉机（不含皮带传动轮式拖拉机） | 50-60马力四轮驱动拖拉机 | 山东恒邦发动机制造有限公司 | 轮式拖拉机 | 泰拖-504 | 外廓尺寸（长*宽*高mm）：3540×1560×2340，驱动型式：4×4轮式，轴距（mm）：1800，最小使用质量（kg）：1710，配重（kg）(前/后)：95/172，档位数（前进/倒退/爬行）：8/2，变速箱型式：（4+1）×2组成式，驾驶室：无，安全架：有 | 16700.0000 | 18600.0000 | 0.0000 | 0.0000 | 0 | 0 | 0 | 0 |  | 通用类 |  | 山东省
动力机械 | 拖拉机 | 轮式拖拉机（不含皮带传动轮式拖拉机） | 50-60马力四轮驱动拖拉机 | 山东恒邦发动机制造有限公司 | 轮式拖拉机 | 泰拖-504D | 结构尺寸（长*宽*高）：3250×1350×2230（mm），整机质量：1530（kg），配套动力：36.8（kw），驱动型式：四轮驱动，轴距：1750（mm），最大配重（前/后）： 32/40（kg），档位数（前进/倒退）：8/2/-，变速箱型式：直齿（4+1）×2平面组合式，机架型式:无架式,驾驶室:无,安全架:有. | 16700.0000 | 18600.0000 | 0.0000 | 0.0000 | 0 | 0 | 0 | 0 |  | 通用类 |  | 山东省
动力机械 | 拖拉机 | 轮式拖拉机（不含皮带传动轮式拖拉机） | 50-60马力四轮驱动拖拉机 | 山东恒邦发动机制造有限公司 | 轮式拖拉机 | 泰拖-554E | 结构尺寸（长*宽*高）：3250×1350×2230（mm），整机质量：1530（kg），配套动力：40.5（kw），驱动型式：四轮驱动，轴距：1750（mm），最大配重（前/后）：32/40（kg），档位数（前进/倒退/爬行）：8/2/-，变速箱型式：直齿（4+1）×2平面组合式，机架型式:无架式,驾驶室:无,安全架:有. | 16700.0000 | 18600.0000 | 0.0000 | 0.0000 | 0 | 0 | 0 | 0 |  | 通用类 |  | 山东省
动力机械 | 拖拉机 | 轮式拖拉机（不含皮带传动轮式拖拉机） | 40-50马力四轮驱动拖拉机 | 山东恒邦发动机制造有限公司 | 轮式拖拉机 | 泰拖-454D | "结构尺寸（长*宽*高）：3100×1320×2150（mm），整机质量：1330（kg），配套动力：33.1（KW），驱动型式：四轮驱动，轴距：1850（mm），最大配重（前/后）： 32/34（kg），档位数（前进/倒退/爬行）：8/2/-，变速箱型式：直齿（4+1）×2平面组合式，机架型式:无架式,驾驶室:无,安全架:有. " | 13300.0000 | 14400.0000 | 0.0000 | 0.0000 | 0 | 0 | 0 | 0 |  | 通用类 |  | 山东省
动力机械 | 拖拉机 | 轮式拖拉机（不含皮带传动轮式拖拉机） | 40-50马力四轮驱动拖拉机 | 山东恒邦发动机制造有限公司 | 轮式拖拉机 | 泰拖-404D | "结构尺寸（长*宽*高）：3100×1320×2150（mm），整机质量： 1330（kg），配套动力：29.4（KW），驱动型式：四轮驱动，轴距：1850（mm），最大配重（前/后）：32/34（kg），档位数（前进/倒退/爬行）： 8/2/-，变速箱型式：直齿（4+1）×2平面组成式，机架型式:无架式,驾驶室:无,安全架:有. " | 13300.0000 | 14400.0000 | 0.0000 | 0.0000 | 0 | 0 | 0 | 0 |  | 通用类 |  | 山东省
动力机械 | 拖拉机 | 轮式拖拉机（不含皮带传动轮式拖拉机） | 60-70马力四轮驱动拖拉机 | 山东恒邦发动机制造有限公司 | 轮式拖拉机 | 泰拖-604E | 结构尺寸（长*宽*高）：3250×1350×2230（mm），整机质量：1530（kg），配套动力：44.1（kw），驱动型式：四轮驱动，轴距：1750（mm），最大配重（前/后）：32/40（kg），档位数（前进/倒退/爬行）：8/2/-，变速箱型式：直齿（4+1）×2平面组合式，机架型式:无架式,驾驶室:无,安全架:有. | 18300.0000 | 21600.0000 | 0.0000 | 0.0000 | 0 | 0 | 0 | 0 |  | 通用类 |  | 山东省
动力机械 | 拖拉机 | 轮式拖拉机（不含皮带传动轮式拖拉机） | 70-80马力四轮驱动拖拉机 | 京山三雷重工股份有限公司 | 轮式拖拉机 | 金王子-704 | 型式:四轮驱动,外廓尺寸(mm):3975×1910×2715,轴距2060mm,最小使用质量2640KG,最大配重(前/后):75/180(kg),变速箱型式:组成式变速箱,换挡方式:无级变速, | 24300.0000 | 26900.0000 | 0.0000 | 0.0000 | 0 | 0 | 0 | 0 |  | 通用类 |  | 湖北省
动力机械 | 拖拉机 | 轮式拖拉机（不含皮带传动轮式拖拉机） | 60-70马力四轮驱动拖拉机 | 京山三雷重工股份有限公司 | 轮式拖拉机 | 雷木604ES | 型式:四轮驱动,外廓尺寸(mm):3425×1620×2322,轴距1820mm,最小使用质量1680kg,最大配重(前/后):60/100(kg),变速箱型式:4×2×(1+1)组成式变速箱,换挡方式:滑动齿轮换档, | 18300.0000 | 21600.0000 | 0.0000 | 0.0000 | 0 | 0 | 0 | 0 |  | 通用类 |  | 湖北省
动力机械 | 拖拉机 | 轮式拖拉机（不含皮带传动轮式拖拉机） | 80-90马力四轮驱动拖拉机 | 京山三雷重工股份有限公司 | 轮式拖拉机 | 雷木804D | 型式:四轮驱动,外廓尺寸(mm):3670×1660×2580（防翻架）3680×1660×2700（四柱式安全驾驶室）3690×1660×2730（六柱式安全驾驶室）,轴距2010mm,最小使用质量2310kg（防翻架）/2710kg（四柱驾驶室）/2750kg（六柱驾驶室）,最大配重(前/后):50/104(kg),变速箱型式:（4×2）×2机械组成式,换挡方式:滑移齿轮换档, | 29200.0000 | 38200.0000 | 0.0000 | 0.0000 | 0 | 0 | 0 | 0 |  | 通用类 |  | 湖北省
动力机械 | 拖拉机 | 轮式拖拉机（不含皮带传动轮式拖拉机） | 60-70马力四轮驱动拖拉机 | 京山三雷重工股份有限公司 | 轮式拖拉机 | 金王子-604 | 型式:四轮驱动,外廓尺寸(mm):3990×1830×2890,轴距2100mm,最小使用质量2650kg,最大配重（前/后）75/180（kg）,变速箱型式:组成式变速箱,换挡方式:无级变速, | 18300.0000 | 21600.0000 | 0.0000 | 0.0000 | 0 | 0 | 0 | 0 |  | 通用类 |  | 湖北省
动力机械 | 拖拉机 | 轮式拖拉机（不含皮带传动轮式拖拉机） | 60-70马力四轮驱动拖拉机 | 京山三雷重工股份有限公司 | 轮式拖拉机 | 雷木604-DX | 型式:四轮驱动,外廓尺寸(MM):3600×1610×2490,轴距1930MM,最小使用质量1950KG,最大配重(前/后):70/260(KG),变速箱型式:(4+1)×2机械组成式,换挡方式:滑动齿轮换挡, | 18300.0000 | 21600.0000 | 0.0000 | 0.0000 | 0 | 0 | 0 | 0 |  | 通用类 |  | 湖北省
动力机械 | 拖拉机 | 轮式拖拉机（不含皮带传动轮式拖拉机） | 70-80马力四轮驱动拖拉机 | 京山三雷重工股份有限公司 | 轮式拖拉机 | 雷木704D | 型式:四轮驱动,外廓尺寸(mm):3670×1660×2580（防翻架）3680×1660×2700（四柱式安全驾驶室）3690×1660×2730（六柱式安全驾驶室）,轴距2010mm,最小使用质量2310kg（防翻架）/2710kg（四柱驾驶室） /2750kg（六柱驾驶室）,最大配重(前/后):50/104(kg),变速箱型式:（4×2）×2机械组成式,换挡方式:滑移齿轮换档, | 24300.0000 | 26900.0000 | 0.0000 | 0.0000 | 0 | 0 | 0 | 0 |  | 通用类 |  | 湖北省
动力机械 | 拖拉机 | 轮式拖拉机（不含皮带传动轮式拖拉机） | 70-80马力四轮驱动拖拉机 | 京山三雷重工股份有限公司 | 轮式拖拉机 | 雷木704B | 型式:四轮驱动,外廓尺寸(MM):4020×1840×2670,轴距2010MM,最小使用质量2650KG,最大配重(前/后):130/270(KG),变速箱型式:4×3×(1+1)组成式,换挡方式:啮合套换挡, | 24300.0000 | 26900.0000 | 0.0000 | 0.0000 | 0 | 0 | 0 | 0 |  | 通用类 |  | 湖北省
动力机械 | 拖拉机 | 轮式拖拉机（不含皮带传动轮式拖拉机） | 40-50马力四轮驱动拖拉机 | 京山三雷重工股份有限公司 | 轮式拖拉机 | 雷木404ES | 型式:四轮驱动,外廓尺寸(mm):3445×1560×2340,轴距1800mm,最小使用质量1695kg,最大配重(前/后):60/100(kg),变速箱型式:4×2×(1+1)组成式变速箱,换挡方式:啮合套换档, | 13300.0000 | 14400.0000 | 0.0000 | 0.0000 | 0 | 0 | 0 | 0 |  | 通用类 |  | 湖北省
动力机械 | 拖拉机 | 轮式拖拉机（不含皮带传动轮式拖拉机） | 40-50马力四轮驱动拖拉机 | 京山三雷重工股份有限公司 | 轮式拖拉机 | 雷木454X | 型式:四轮驱动,外廓尺寸(MM):3340×1630×2540,轴距1870MM,最小使用质量1650KG,最大配重(前/后):70/260(KG),变速箱型式:(4+1)×2机械组成式,换挡方式:滑动齿轮换挡, | 13300.0000 | 14400.0000 | 0.0000 | 0.0000 | 0 | 0 | 0 | 0 |  | 通用类 |  | 湖北省
动力机械 | 拖拉机 | 轮式拖拉机（不含皮带传动轮式拖拉机） | 40-50马力四轮驱动拖拉机 | 京山三雷重工股份有限公司 | 轮式拖拉机 | 雷木404E | 型式:四轮驱动,外廓尺寸(MM):3490×1600×2240,轴距1860MM,最小使用质量1460KG,最大配重（前/后）40/260（KG）,变速箱型式:(4+1)×2机械组成式,换挡方式:啮合套换挡, | 13300.0000 | 14400.0000 | 0.0000 | 0.0000 | 0 | 0 | 0 | 0 |  | 通用类 |  | 湖北省
动力机械 | 拖拉机 | 轮式拖拉机（不含皮带传动轮式拖拉机） | 50-60马力四轮驱动拖拉机 | 京山三雷重工股份有限公司 | 轮式拖拉机 | 雷木504E | 型式:四轮驱动,外廓尺寸(MM):3450×1600×2200,轴距1740MM,最小使用质量1460KG,最大配重(前/后):40/260(KG),变速箱型式:(4+1)×2机械组成式,换挡方式:啮合套换挡, | 16700.0000 | 18600.0000 | 0.0000 | 0.0000 | 0 | 0 | 0 | 0 |  | 通用类 |  | 湖北省
动力机械 | 拖拉机 | 轮式拖拉机（不含皮带传动轮式拖拉机） | 50-60马力四轮驱动拖拉机 | 京山三雷重工股份有限公司 | 轮式拖拉机 | 雷木504X | 型式:四轮驱动,外廓尺寸(MM):3490×1660×2580,轴距1880MM,最小使用质量1850KG,最大配重(前/后):70/260(KG),变速箱型式:(4+1)×2机械组成式,换挡方式:滑动齿轮换挡, | 16700.0000 | 18600.0000 | 0.0000 | 0.0000 | 0 | 0 | 0 | 0 |  | 通用类 |  | 湖北省
动力机械 | 拖拉机 | 轮式拖拉机（不含皮带传动轮式拖拉机） | 80-90马力四轮驱动拖拉机 | 京山三雷重工股份有限公司 | 轮式拖拉机 | 雷木804-DX | 型式:四轮驱动,外廓尺寸(MM):3620×1780×2660,轴距1940MM,最小使用质量2250KG,最大配重(前/后):130/260(KG),变速箱型式:(4+1)×2机械组成式,换挡方式:滑动齿轮换挡, | 29200.0000 | 38200.0000 | 0.0000 | 0.0000 | 0 | 0 | 0 | 0 |  | 通用类 |  | 湖北省
动力机械 | 拖拉机 | 轮式拖拉机（不含皮带传动轮式拖拉机） | 60-70马力四轮驱动拖拉机 | 京山三雷重工股份有限公司 | 轮式拖拉机 | 雷木604E | 型式:四轮驱动,外廓尺寸(MM):3450×1600×2200,轴距1880MM,最小使用质量1490KG,最大配重(前/后):40/260(KG),变速箱型式:(4+1)×2机械组成式,换挡方式:啮合套换挡, | 18300.0000 | 21600.0000 | 0.0000 | 0.0000 | 0 | 0 | 0 | 0 |  | 通用类 |  | 湖北省
动力机械 | 拖拉机 | 轮式拖拉机（不含皮带传动轮式拖拉机） | 50-60马力四轮驱动拖拉机 | 京山三雷重工股份有限公司 | 轮式拖拉机 | 雷木554B | 型式:四轮驱动,外廓尺寸(MM):3980×1820×2520,轴距1990MM,最小使用质量2450KG,最大配重(前/后):150/260(KG),变速箱型式:4×3×(1+1)机械组成式,换挡方式:滑动齿轮换挡, | 16700.0000 | 18600.0000 | 0.0000 | 0.0000 | 0 | 0 | 0 | 0 |  | 通用类 |  | 湖北省
动力机械 | 拖拉机 | 轮式拖拉机（不含皮带传动轮式拖拉机） | 50-60马力四轮驱动拖拉机 | 京山三雷重工股份有限公司 | 轮式拖拉机 | 雷木504D | 型式:四轮驱动,外廓尺寸(MM):3160×1620×2500,轴距1970MM,最小使用质量1950KG,最大配重(前/后):70/260(KG),变速箱型式:(4+1)×2机械组成式,换挡方式:滑动齿换挡, | 16700.0000 | 18600.0000 | 0.0000 | 0.0000 | 0 | 0 | 0 | 0 |  | 通用类 |  | 湖北省
动力机械 | 拖拉机 | 轮式拖拉机（不含皮带传动轮式拖拉机） | 60-70马力四轮驱动拖拉机 | 京山三雷重工股份有限公司 | 轮式拖拉机 | 雷木604X | 型式:四轮驱动,外廓尺寸(MM):3560×1660×2570,轴距1860MM,最小使用质量1920KG,最大配重(前/后):70/260(KG),变速箱型式:(4+1)×2机械组成式,换挡方式:滑动齿轮换挡, | 18300.0000 | 21600.0000 | 0.0000 | 0.0000 | 0 | 0 | 0 | 0 |  | 通用类 |  | 湖北省
动力机械 | 拖拉机 | 轮式拖拉机（不含皮带传动轮式拖拉机） | 60-70马力四轮驱动拖拉机 | 京山三雷重工股份有限公司 | 轮式拖拉机 | 雷木604D | 型式:四轮驱动,外廓尺寸(MM):3560×1620×2580,轴距1980MM,最小使用质量2050KG,最大配重(前/后):70/260(KG),变速箱型式:(4+1)×2机械组成式,换挡方式:滑动齿轮换挡, | 18300.0000 | 21600.0000 | 0.0000 | 0.0000 | 0 | 0 | 0 | 0 |  | 通用类 |  | 湖北省
动力机械 | 拖拉机 | 轮式拖拉机（不含皮带传动轮式拖拉机） | 70-80马力四轮驱动拖拉机 | 京山三雷重工股份有限公司 | 轮式拖拉机 | 雷木704-DX | 型式:四轮驱动,外廓尺寸(MM):3600×1680×2600,轴距1970MM,最小使用质量2180KG,最大配重(前/后):70/260(KG),变速箱型式:(4+1)×2机械组成式,换挡方式:滑动齿轮换挡, | 24300.0000 | 26900.0000 | 0.0000 | 0.0000 | 0 | 0 | 0 | 0 |  | 通用类 |  | 湖北省
动力机械 | 拖拉机 | 轮式拖拉机（不含皮带传动轮式拖拉机） | 80-90马力四轮驱动拖拉机 | 京山三雷重工股份有限公司 | 轮式拖拉机 | 雷木804E | 型式:四轮驱动,外廓尺寸(MM):3500×1550×2460,轴距1970MM,最小使用质量1700KG,最大配重(前/后):80/240(KG),变速箱型式:(4+1)×2机械组成式,换挡方式:啮合套换挡, | 29200.0000 | 38200.0000 | 0.0000 | 0.0000 | 0 | 0 | 0 | 0 |  | 通用类 |  | 湖北省
动力机械 | 拖拉机 | 轮式拖拉机（不含皮带传动轮式拖拉机） | 50-60马力四轮驱动拖拉机 | 第一拖拉机股份有限公司 | 轮式拖拉机 | SG504-1 | 功率：36.8kw/50马力；驱动形式：四轮驱动 | 16700.0000 | 18600.0000 | 0.0000 | 0.0000 | 0 | 0 | 0 | 0 |  | 通用类 |  | 河南省
动力机械 | 拖拉机 | 轮式拖拉机（不含皮带传动轮式拖拉机） | 50-60马力四轮驱动拖拉机 | 洛阳世英机械制造有限公司 | 轮式拖拉机 | SJH554 | 发动机标定功率：40.5kW；驱动方式：四轮驱动，排放阶段：国三 | 16700.0000 | 18600.0000 | 0.0000 | 0.0000 | 0 | 0 | 0 | 0 |  | 通用类 |  | 河南省
动力机械 | 拖拉机 | 轮式拖拉机（不含皮带传动轮式拖拉机） | 70-80马力四轮驱动拖拉机 | 洛阳世英机械制造有限公司 | 轮式拖拉机 | SJH754 | 发动机标定功率：55.2kW；驱动方式：四轮驱动，排放阶段：国三 | 24300.0000 | 26900.0000 | 0.0000 | 0.0000 | 0 | 0 | 0 | 0 |  | 通用类 |  | 河南省
动力机械 | 拖拉机 | 轮式拖拉机（不含皮带传动轮式拖拉机） | 60-70马力四轮驱动拖拉机 | 洛阳世英机械制造有限公司 | 轮式拖拉机 | SJH654 | 发动机标定功率：47.8kW；驱动方式：四轮驱动，排放阶段：国三 | 18300.0000 | 21600.0000 | 0.0000 | 0.0000 | 0 | 0 | 0 | 0 |  | 通用类 |  | 河南省
动力机械 | 拖拉机 | 轮式拖拉机（不含皮带传动轮式拖拉机） | 70-80马力四轮驱动拖拉机 | 洛阳世英机械制造有限公司 | 轮式拖拉机 | SJH704 | 发动机标定功率：51.5kW；驱动方式：四轮驱动，排放阶段：国三 | 24300.0000 | 26900.0000 | 0.0000 | 0.0000 | 0 | 0 | 0 | 0 |  | 通用类 |  | 河南省
动力机械 | 拖拉机 | 轮式拖拉机（不含皮带传动轮式拖拉机） | 80-90马力四轮驱动拖拉机 | 洛阳世英机械制造有限公司 | 轮式拖拉机 | SJH804 | 发动机标定功率：58.8kW；驱动方式：四轮驱动，排放阶段：国三 | 29200.0000 | 38200.0000 | 0.0000 | 0.0000 | 0 | 0 | 0 | 0 |  | 通用类 |  | 河南省
动力机械 | 拖拉机 | 轮式拖拉机（不含皮带传动轮式拖拉机） | 70-80马力四轮驱动拖拉机 | 潍坊力王农业装备有限公司 | 轮式拖拉机 | 力王-704 | 功率：51.5kW（70马力）；驱动型式：四轮驱动 | 24300.0000 | 26900.0000 | 0.0000 | 0.0000 | 0 | 0 | 0 | 0 |  | 通用类 |  | 山东省
动力机械 | 拖拉机 | 轮式拖拉机（不含皮带传动轮式拖拉机） | 60-70马力四轮驱动拖拉机 | 潍坊力王农业装备有限公司 | 轮式拖拉机 | 力王-604 | 功率：44.1kW（60马力）；驱动型式：四轮驱动 | 18300.0000 | 21600.0000 | 0.0000 | 0.0000 | 0 | 0 | 0 | 0 |  | 通用类 |  | 山东省
动力机械 | 拖拉机 | 轮式拖拉机（不含皮带传动轮式拖拉机） | 50-60马力四轮驱动拖拉机 | 潍坊力王农业装备有限公司 | 轮式拖拉机 | 力王-554 | 功率：40.5kW（55马力）；驱动型式：四轮驱动 | 16700.0000 | 18600.0000 | 0.0000 | 0.0000 | 0 | 0 | 0 | 0 |  | 通用类 |  | 山东省
动力机械 | 拖拉机 | 轮式拖拉机（不含皮带传动轮式拖拉机） | 40-50马力四轮驱动拖拉机 | 潍坊力王农业装备有限公司 | 轮式拖拉机 | 力王-454 | 功率：33.1kW（45马力）；驱动型式：四轮驱动 | 13300.0000 | 14400.0000 | 0.0000 | 0.0000 | 0 | 0 | 0 | 0 |  | 通用类 |  | 山东省
动力机械 | 拖拉机 | 轮式拖拉机（不含皮带传动轮式拖拉机） | 80-90马力四轮驱动拖拉机 | 潍坊力王农业装备有限公司 | 轮式拖拉机 | 力王-804 | 功率：58.8kW（80马力）；驱动型式：四轮驱动 | 29200.0000 | 38200.0000 | 0.0000 | 0.0000 | 0 | 0 | 0 | 0 |  | 通用类 |  | 山东省
动力机械 | 拖拉机 | 轮式拖拉机（不含皮带传动轮式拖拉机） | 50-60马力四轮驱动拖拉机 | 潍坊力王农业装备有限公司 | 轮式拖拉机 | 力王-504 | 功率：36.8kW（50马力）；驱动型式：四轮驱动 | 16700.0000 | 18600.0000 | 0.0000 | 0.0000 | 0 | 0 | 0 | 0 |  | 通用类 |  | 山东省
动力机械 | 拖拉机 | 轮式拖拉机（不含皮带传动轮式拖拉机） | 60-70马力四轮驱动拖拉机 | 潍坊力王农业装备有限公司 | 轮式拖拉机 | 力王-604A | 功率：44.1kW（60马力）；驱动型式：四轮驱动 | 18300.0000 | 21600.0000 | 0.0000 | 0.0000 | 0 | 0 | 0 | 0 |  | 通用类 |  | 山东省
动力机械 | 拖拉机 | 轮式拖拉机（不含皮带传动轮式拖拉机） | 50-60马力四轮驱动拖拉机 | 潍坊力王农业装备有限公司 | 轮式拖拉机 | 力王-504A | 功率：36.8kW（50马力）；驱动型式：四轮驱动 | 16700.0000 | 18600.0000 | 0.0000 | 0.0000 | 0 | 0 | 0 | 0 |  | 通用类 |  | 山东省
动力机械 | 拖拉机 | 轮式拖拉机（不含皮带传动轮式拖拉机） | 90-100马力四轮驱动拖拉机 | 潍坊力王农业装备有限公司 | 轮式拖拉机 | 力王-904 | 功率：66.2kW（90马力）；驱动型式：四轮驱动 | 33800.0000 | 41500.0000 | 0.0000 | 0.0000 | 0 | 0 | 0 | 0 |  | 通用类 |  | 山东省
动力机械 | 拖拉机 | 轮式拖拉机（不含皮带传动轮式拖拉机） | 40-50马力四轮驱动拖拉机 | 常州东风农机集团有限公司 | 轮式拖拉机 | DF404G2 | 40马力≤功率＜50马力；驱动方式：四轮驱动 | 13300.0000 | 14400.0000 | 0.0000 | 0.0000 | 0 | 0 | 0 | 0 |  | 通用类 |  | 江苏省
动力机械 | 拖拉机 | 轮式拖拉机（不含皮带传动轮式拖拉机） | 40-50马力四轮驱动拖拉机 | 常州东风农机集团有限公司 | 轮式拖拉机 | DF454G2 | 40马力≤功率＜506马力；驱动方式：四轮驱动 | 13300.0000 | 14400.0000 | 0.0000 | 0.0000 | 0 | 0 | 0 | 0 |  | 通用类 |  | 江苏省
动力机械 | 拖拉机 | 轮式拖拉机（不含皮带传动轮式拖拉机） | 80-90马力四轮驱动拖拉机 | 常州东风农机集团有限公司 | 轮式拖拉机 | DF804-3 | 80马力≤功率＜90马力；驱动方式：四轮驱动 | 29200.0000 | 38200.0000 | 0.0000 | 0.0000 | 0 | 0 | 0 | 0 |  | 通用类 |  | 江苏省
动力机械 | 拖拉机 | 轮式拖拉机（不含皮带传动轮式拖拉机） | 40-50马力四轮驱动拖拉机 | 潍坊昌荣机械有限公司 | 轮式拖拉机 | 潍河404B（原：WH404B） | 型式：4×4四轮驱动，结构尺寸（长*宽*高）：3610mm×1590mm×2355mm，轴距：1970mm，轮距（前轮/后轮）： 1300mm/1300mm、1400mm、1500mm，轮距（前轮/后轮）调整方式：固定/有级可调，最小离地间隙：300mm（前桥底部），最小使用质量：1930kg，前轴质量/后轴质量：790kg/1140kg，配重（最大）（前/后）：180kg/130kg，档位数（前进/倒退/爬行）：8/2/0 ,发动机与离合器联接方式：直联，起动方式：电起动，配套动力：29.5kW，发动机型号：4D27T31/404。排放阶段：第三阶段 | 13300.0000 | 14400.0000 | 0.0000 | 0.0000 | 0 | 0 | 0 | 0 |  | 通用类 |  | 山东省
动力机械 | 拖拉机 | 轮式拖拉机（不含皮带传动轮式拖拉机） | 50-60马力四轮驱动拖拉机 | 潍坊昌荣机械有限公司 | 轮式拖拉机 | 潍河554B（原：WH554B） | 型式：4×4四轮驱动，结构尺寸（长*宽*高）：3665mm×1590mm×2387mm，轴距：2025mm，轮距（前轮/后轮）： 1300mm/1300mm、1400mm、1500mm，轮距（前轮/后轮）调整方式：固定/有级可调，最小离地间隙：350mm（前桥底部），最小使用质量：2070kg，配重（最大）（前/后）：100kg/130kg，档位数（前进/倒退/爬行）：8/2/0 , 发动机与离合器联接方式：直联 ，起动方式：电起动，配套动力：40.5kW，发动机型号：4D32ZT31/554。排放阶段：第三阶段 | 16700.0000 | 18600.0000 | 0.0000 | 0.0000 | 0 | 0 | 0 | 0 |  | 通用类 |  | 山东省
动力机械 | 拖拉机 | 轮式拖拉机（不含皮带传动轮式拖拉机） | 70-80马力四轮驱动拖拉机 | 潍坊昌荣机械有限公司 | 轮式拖拉机 | 潍河704 | 型式：4×4四轮驱动，结构尺寸（长*宽*高）：3920mm×1690mm×2660mm, 轴距：2030mm，轮距（前轮/后轮）：1260mm/1200mm、1300mm、1400mm、1500mm，轮距（前轮/后轮）调整方式：不可调节/有级可调，最小离地间隙：340mm（牵引架底部），最小使用质量： 2675kg，配重（最大）（前/后）： 108kg/300kg，档位数（前进/倒退/爬行）：12/12/0，发动机与离合器联接方式：直联， 起动方式：电起动，配套动力：52kW，发动机型号：SD4DW3Z。排放阶段：第三阶段 | 24300.0000 | 26900.0000 | 0.0000 | 0.0000 | 0 | 0 | 0 | 0 |  | 通用类 |  | 山东省
动力机械 | 拖拉机 | 轮式拖拉机（不含皮带传动轮式拖拉机） | 50-60马力四轮驱动拖拉机 | 潍坊昌荣机械有限公司 | 轮式拖拉机 | 潍河554E | 型式：4×4四轮驱动，结构尺寸（长*宽*高）：3430mm×1520mm×2080mm，轴距：1840mm，轮距（前轮/后轮）： 960mm（1100mm、1200mm、1300mm）/960mm～1300mm，轮距（前轮/后轮）调整方式：有级调节/无级可调，最小离地间隙：330mm，最小使用质量：1800kg，配重（最大）（前/后）：45kg/43kg，档位数（前进/倒退/爬行）：8/8/0 , 发动机与离合器联接方式：直联式，起动方式：电启动，配套动力：40.5kW，发动机型号：4TD55A。排放阶段：第三阶段 | 16700.0000 | 18600.0000 | 0.0000 | 0.0000 | 0 | 0 | 0 | 0 |  | 通用类 |  | 山东省
动力机械 | 拖拉机 | 轮式拖拉机（不含皮带传动轮式拖拉机） | 50-60马力四轮驱动拖拉机 | 潍坊昌荣机械有限公司 | 轮式拖拉机 | 潍河504B | 型式：4×4四轮驱动，结构尺寸（长*宽*高）：3610mm×1590mm×2375mm，轴距：1970mm，轮距（前轮/后轮）： 1300mm/1300mm、1400mm、1500mm，轮距（前轮/后轮）调整方式：不可调节/有级调节，最小离地间隙：300mm（前驱动桥底部），最小使用质量：2060kg，配重（最大）（前/后）：92kg/163kg，档位数（前进/倒退/爬行）：8/2/0 , 发动机与离合器联接方式：直联 ，起动方式：电起动，配套动力：36.8kW，发动机型号：4D32T31/504。排放阶段：第三阶段 | 16700.0000 | 18600.0000 | 0.0000 | 0.0000 | 0 | 0 | 0 | 0 |  | 通用类 |  | 山东省
动力机械 | 拖拉机 | 轮式拖拉机（不含皮带传动轮式拖拉机） | 40-50马力四轮驱动拖拉机 | 潍坊昌荣机械有限公司 | 轮式拖拉机 | 潍河454B | 型式：4×4四轮驱动，结构尺寸（长*宽*高）：3510mm×1590mm×2360mm，轴距：1960mm，轮距（前轮/后轮）： 1300mm/1300mm、1400mm、1500mm，轮距（前轮/后轮）调整方式：不可调/翻转辐板，最小离地间隙：350mm（前桥壳体底部），最小使用质量：1900kg，配重（最大）（前/后）：78kg/135kg，档位数（前进/倒退/爬行）：8/2/0 , 发动机与离合器联接方式：直联 ，起动方式：电起动，配套动力：33.1kW，发动机型号：4D30T31/454。排放阶段：第三阶段 | 13300.0000 | 14400.0000 | 0.0000 | 0.0000 | 0 | 0 | 0 | 0 |  | 通用类 |  | 山东省
动力机械 | 拖拉机 | 轮式拖拉机（不含皮带传动轮式拖拉机） | 40-50马力四轮驱动拖拉机 | 潍坊昌荣机械有限公司 | 轮式拖拉机 | 潍河454E | 型式：4×4四轮驱动，结构尺寸（长*宽*高）：3430mm×1520mm×2010mm，轴距：1840mm，轮距（前轮/后轮）： 960mm、1100mm、1200mm、1300mm/960mm～1300mm，轮距（前轮/后轮）调整方式：有级调节/无级可调，最小离地间隙：330mm，最小使用质量：1800kg，配重（最大）（前/后）：104kg/62kg，档位数（前进/倒退/爬行）：8/8/0 , 发动机与离合器联接方式：直联式，起动方式：电启动，配套动力：33.1kW，发动机型号：4TE45A。排放阶段：第三阶段 | 13300.0000 | 14400.0000 | 0.0000 | 0.0000 | 0 | 0 | 0 | 0 |  | 通用类 |  | 山东省
动力机械 | 拖拉机 | 轮式拖拉机（不含皮带传动轮式拖拉机） | 35-40马力四轮驱动拖拉机 | 潍坊昌荣机械有限公司 | 轮式拖拉机 | 潍河354A | 型式：4×4四轮驱动，结构尺寸（长*宽*高）：3275mm×1510mm×1990mm, 轴距：1620mm，轮距（前轮/后轮）：1215mm/1100mm、1220mm、1300mm、1400mm，轮距（前轮/后轮）调整方式：不可调节/有级可调，最小离地间隙：240mm（前桥壳体底部），最小使用质量： 1680kg，配重（最大）（前/后）： 55kg/60kg，档位数（前进/倒退/爬行）：8/2/0，发动机与离合器联接方式：直联， 起动方式：电起动，配套动力：25.7kW，发动机型号：SL2110DKT-3。排放阶段：第三阶段 | 11600.0000 | 12700.0000 | 0.0000 | 0.0000 | 0 | 0 | 0 | 0 |  | 通用类 |  | 山东省
动力机械 | 拖拉机 | 轮式拖拉机（不含皮带传动轮式拖拉机） | 80-90马力四轮驱动拖拉机 | 潍坊昌荣机械有限公司 | 轮式拖拉机 | 潍河804B | 型式：4×4四轮驱动，结构尺寸（长*宽*高）：3600mm×1590mm×2560mm（驾驶室）3600mm×1590mm×2400mm（安全架），轴距：1950mm，轮距（前轮/后轮）： 1200mm/1200mm、1300mm、1400、1500mm，轮距（前轮/后轮）调整方式：固定/有级可调，最小离地间隙：350mm（前桥底部），最小使用质量：2160kg(驾驶室）2000kg（安全架），配重（最大）（前/后）：100kg/136kg，档位数（前进/倒退/爬行）：8/2/0 ,（主变速/副变速/其他）5/2/0 发动机与离合器联接方式：直联 ，起动方式：电起动，配套动力：59kW，发动机型号：4C6-80U32。排放阶段：第三阶段 | 29200.0000 | 38200.0000 | 0.0000 | 0.0000 | 0 | 0 | 0 | 0 |  | 通用类 |  | 山东省
动力机械 | 拖拉机 | 轮式拖拉机（不含皮带传动轮式拖拉机） | 40-50马力四轮驱动拖拉机 | 潍坊昌荣机械有限公司 | 轮式拖拉机 | 潍河404 | "结构尺寸（长*宽*高）： 3395mm*1540mm*1970mm 最小使用质量： 1700kg 配套动力： 29.5kw 轴距： 1790mm 轮距（前轮/后轮）： 960mm（1100mm、1200mm、1300mm）/960mm-1300mm 轮距（前轮/后轮）调整方式： 有级调节/无级可调 最小离地间隙： 290mm 前轴质量/后轴质量： 740kg/960kg 配重（最大）（前/后）： 54kg/62kg 发动机与离合器联接方式： 直联式 启动方式： 启动动 档位数（前进/倒退/爬行）： 8/2/0 发动机型号： 4TE40 驱动型式： 四轮驱动。排放阶段：第三阶段" | 13300.0000 | 14400.0000 | 0.0000 | 0.0000 | 0 | 0 | 0 | 0 |  | 通用类 |  | 山东省
动力机械 | 拖拉机 | 轮式拖拉机（不含皮带传动轮式拖拉机） | 70-80马力四轮驱动拖拉机 | 潍坊昌荣机械有限公司 | 轮式拖拉机 | 潍河704B | 型式：4×4四轮驱动，结构尺寸（长*宽*高）：3600mm×1590mm×2560mm（驾驶室）3600mm×1590mm×2400mm（安全架），轴距：1950mm，轮距（前轮/后轮）： 1200mm/1200mm、1300mm、1400、1500mm，轮距（前轮/后轮）调整方式：固定/有级可调，最小离地间隙：350mm（前桥底部），最小使用质量：2160kg(驾驶室）2000kg（安全架），配重（最大）（前/后）：100kg/136kg，档位数（前进/倒退/爬行）：8/2/0 ,（主变速/副变速/其他）5/2/0 发动机与离合器联接方式：直联 ，起动方式：电起动，配套动力：51.5kW，发动机型号：4D32ZT31/704。排放阶段：第三阶段 | 24300.0000 | 26900.0000 | 0.0000 | 0.0000 | 0 | 0 | 0 | 0 |  | 通用类 |  | 山东省
动力机械 | 拖拉机 | 轮式拖拉机（不含皮带传动轮式拖拉机） | 60-70马力四轮驱动拖拉机 | 潍坊昌荣机械有限公司 | 轮式拖拉机 | 潍河604B | 型式：4×4四轮驱动，结构尺寸（长*宽*高）：3600mm×1590mm×2560mm（驾驶室）3600mm×1590mm×2400mm（安全架），轴距：1950mm，轮距（前轮/后轮）： 1200mm/1200mm、1300mm、1400、1500mm，轮距（前轮/后轮）调整方式：固定/有级可调，最小离地间隙：350mm（前桥底部），最小使用质量：2160kg(驾驶室）2000kg（安全架），配重（最大）（前/后）：88kg/130kg，档位数（前进/倒退/爬行）：8/2/0 ,（主变速/副变速/其他）5/2/0 发动机与离合器联接方式：直联 ，起动方式：电起动，配套动力：44.1kW，发动机型号：4D32ZT31/604。排放阶段：第三阶段 | 18300.0000 | 21600.0000 | 0.0000 | 0.0000 | 0 | 0 | 0 | 0 |  | 通用类 |  | 山东省
动力机械 | 拖拉机 | 轮式拖拉机（不含皮带传动轮式拖拉机） | 50-60马力四轮驱动拖拉机 | 常州东风农机集团有限公司 | 轮式拖拉机 | DF504M | 50马力≤功率＜60马力；驱动方式：四轮驱动 | 16700.0000 | 18600.0000 | 0.0000 | 0.0000 | 0 | 0 | 0 | 0 |  | 通用类 |  | 江苏省
动力机械 | 拖拉机 | 轮式拖拉机（不含皮带传动轮式拖拉机） | 50-60马力四轮驱动拖拉机 | 常州东风农机集团有限公司 | 轮式拖拉机 | DF504-15G | 50马力≤功率＜60马力；驱动方式：四轮驱动 | 16700.0000 | 18600.0000 | 0.0000 | 0.0000 | 0 | 0 | 0 | 0 |  | 通用类 |  | 江苏省
动力机械 | 拖拉机 | 轮式拖拉机（不含皮带传动轮式拖拉机） | 40-50马力四轮驱动拖拉机 | 常州东风农机集团有限公司 | 轮式拖拉机 | DF404-16 | 40马力≤功率＜50马力；驱动方式：四轮驱动 | 13300.0000 | 14400.0000 | 0.0000 | 0.0000 | 0 | 0 | 0 | 0 |  | 通用类 |  | 江苏省
动力机械 | 拖拉机 | 轮式拖拉机（不含皮带传动轮式拖拉机） | 40-50马力四轮驱动拖拉机 | 常州东风农机集团有限公司 | 轮式拖拉机 | DF404G3 | 40马力≤功率＜50马力；驱动方式：四轮驱动 | 13300.0000 | 14400.0000 | 0.0000 | 0.0000 | 0 | 0 | 0 | 0 |  | 通用类 |  | 江苏省
动力机械 | 拖拉机 | 轮式拖拉机（不含皮带传动轮式拖拉机） | 40-50马力四轮驱动拖拉机 | 常州东风农机集团有限公司 | 轮式拖拉机 | DF454G3 | 40马力≤功率＜50马力；驱动方式：四轮驱动 | 13300.0000 | 14400.0000 | 0.0000 | 0.0000 | 0 | 0 | 0 | 0 |  | 通用类 |  | 江苏省
动力机械 | 拖拉机 | 轮式拖拉机（不含皮带传动轮式拖拉机） | 35-40马力四轮驱动拖拉机 | 常州东风农机集团有限公司 | 轮式拖拉机 | DF354G3 | 35马力≤功率＜40 马力；驱动方式：四轮驱动 | 11600.0000 | 12700.0000 | 0.0000 | 0.0000 | 0 | 0 | 0 | 0 |  | 通用类 |  | 江苏省
动力机械 | 拖拉机 | 轮式拖拉机（不含皮带传动轮式拖拉机） | 40-50马力四轮驱动拖拉机 | 常州东风农机集团有限公司 | 轮式拖拉机 | DF404M | 40马力≤功率＜50马力；驱动方式：四轮驱动 | 13300.0000 | 14400.0000 | 0.0000 | 0.0000 | 0 | 0 | 0 | 0 |  | 通用类 |  | 江苏省
动力机械 | 拖拉机 | 轮式拖拉机（不含皮带传动轮式拖拉机） | 50-60马力四轮驱动拖拉机 | 常州东风农机集团有限公司 | 轮式拖拉机 | DF554 | 50马力≤功率＜60马力；驱动方式：四轮驱动 | 16700.0000 | 18600.0000 | 0.0000 | 0.0000 | 0 | 0 | 0 | 0 |  | 通用类 |  | 江苏省
动力机械 | 拖拉机 | 轮式拖拉机（不含皮带传动轮式拖拉机） | 60-70马力四轮驱动拖拉机 | 常州东风农机集团有限公司 | 轮式拖拉机 | DF604M | 60马力≤功率＜70马力；驱动方式：四轮驱动 | 18300.0000 | 21600.0000 | 0.0000 | 0.0000 | 0 | 0 | 0 | 0 |  | 通用类 |  | 江苏省
动力机械 | 拖拉机 | 轮式拖拉机（不含皮带传动轮式拖拉机） | 60-70马力四轮驱动拖拉机 | 常州东风农机集团有限公司 | 轮式拖拉机 | DF604-15G | 60马力≤功率＜70马力；驱动方式：四轮驱动 | 18300.0000 | 21600.0000 | 0.0000 | 0.0000 | 0 | 0 | 0 | 0 |  | 通用类 |  | 江苏省
动力机械 | 拖拉机 | 轮式拖拉机（不含皮带传动轮式拖拉机） | 60-70马力四轮驱动拖拉机 | 常州东风农机集团有限公司 | 轮式拖拉机 | DF604-16 | 60马力≤功率＜70马力；驱动方式：四轮驱动 | 18300.0000 | 21600.0000 | 0.0000 | 0.0000 | 0 | 0 | 0 | 0 |  | 通用类 |  | 江苏省
动力机械 | 拖拉机 | 轮式拖拉机（不含皮带传动轮式拖拉机） | 70-80马力四轮驱动拖拉机 | 常州东风农机集团有限公司 | 轮式拖拉机 | DF704-15 | 70马力≤功率＜80马力；驱动方式：四轮驱动 | 24300.0000 | 26900.0000 | 0.0000 | 0.0000 | 0 | 0 | 0 | 0 |  | 通用类 |  | 江苏省
动力机械 | 拖拉机 | 轮式拖拉机（不含皮带传动轮式拖拉机） | 50-60马力四轮驱动拖拉机 | 常州东风农机集团有限公司 | 轮式拖拉机 | DF554-15 | 50马力≤功率＜60马力；驱动方式：四轮驱动 | 16700.0000 | 18600.0000 | 0.0000 | 0.0000 | 0 | 0 | 0 | 0 |  | 通用类 |  | 江苏省
动力机械 | 拖拉机 | 轮式拖拉机（不含皮带传动轮式拖拉机） | 40-50马力四轮驱动拖拉机 | 常州东风农机集团有限公司 | 轮式拖拉机 | DF454-16 | 40马力≤功率＜50马力；驱动方式：四轮驱动 | 13300.0000 | 14400.0000 | 0.0000 | 0.0000 | 0 | 0 | 0 | 0 |  | 通用类 |  | 江苏省
动力机械 | 拖拉机 | 轮式拖拉机（不含皮带传动轮式拖拉机） | 80-90马力四轮驱动拖拉机 | 常州东风农机集团有限公司 | 轮式拖拉机 | DF854-9 | 80马力≤功率＜90马力；驱动方式：四轮驱动 | 29200.0000 | 38200.0000 | 0.0000 | 0.0000 | 0 | 0 | 0 | 0 |  | 通用类 |  | 江苏省
动力机械 | 拖拉机 | 轮式拖拉机（不含皮带传动轮式拖拉机） | 40-50马力四轮驱动拖拉机 | 常州东风农机集团有限公司 | 轮式拖拉机 | DF404-10 | 40马力≤功率＜50马力；驱动方式：四轮驱动 | 13300.0000 | 14400.0000 | 0.0000 | 0.0000 | 0 | 0 | 0 | 0 |  | 通用类 |  | 江苏省
动力机械 | 拖拉机 | 轮式拖拉机（不含皮带传动轮式拖拉机） | 40-50马力四轮驱动拖拉机 | 常州东风农机集团有限公司 | 轮式拖拉机 | DF404B | 40马力≤功率＜50马力；驱动方式：四轮驱动 | 13300.0000 | 14400.0000 | 0.0000 | 0.0000 | 0 | 0 | 0 | 0 |  | 通用类 |  | 江苏省
动力机械 | 拖拉机 | 轮式拖拉机（不含皮带传动轮式拖拉机） | 40-50马力四轮驱动拖拉机 | 常州东风农机集团有限公司 | 轮式拖拉机 | DF454-15 | 40马力≤功率＜50马力；驱动方式：四轮驱动 | 13300.0000 | 14400.0000 | 0.0000 | 0.0000 | 0 | 0 | 0 | 0 |  | 通用类 |  | 江苏省
动力机械 | 拖拉机 | 轮式拖拉机（不含皮带传动轮式拖拉机） | 60-70马力四轮驱动拖拉机 | 常州东风农机集团有限公司 | 轮式拖拉机 | DF654 | 60马力≤功率＜70马力；驱动方式：四轮驱动 | 18300.0000 | 21600.0000 | 0.0000 | 0.0000 | 0 | 0 | 0 | 0 |  | 通用类 |  | 江苏省
动力机械 | 拖拉机 | 轮式拖拉机（不含皮带传动轮式拖拉机） | 70-80马力四轮驱动拖拉机 | 常州东风农机集团有限公司 | 轮式拖拉机 | DF704 | 70马力≤功率＜80马力；驱动方式：四轮驱动 | 24300.0000 | 26900.0000 | 0.0000 | 0.0000 | 0 | 0 | 0 | 0 |  | 通用类 |  | 江苏省
动力机械 | 拖拉机 | 轮式拖拉机（不含皮带传动轮式拖拉机） | 70-80马力四轮驱动拖拉机 | 常州东风农机集团有限公司 | 轮式拖拉机 | DF704-9 | 70马力≤功率＜80马力；驱动方式：四轮驱动 | 24300.0000 | 26900.0000 | 0.0000 | 0.0000 | 0 | 0 | 0 | 0 |  | 通用类 |  | 江苏省
动力机械 | 拖拉机 | 轮式拖拉机（不含皮带传动轮式拖拉机） | 50-60马力四轮驱动拖拉机 | 常州东风农机集团有限公司 | 轮式拖拉机 | DF554-3 | 50马力≤功率＜60马力；驱动方式：四轮驱动 | 16700.0000 | 18600.0000 | 0.0000 | 0.0000 | 0 | 0 | 0 | 0 |  | 通用类 |  | 江苏省
动力机械 | 拖拉机 | 轮式拖拉机（不含皮带传动轮式拖拉机） | 100马力及以上两轮驱动拖拉机 | 常州东风农机集团有限公司 | 轮式拖拉机 | DF1000 | 100马力≤功率；驱动方式：两轮驱动 | 29100.0000 | 31500.0000 | 0.0000 | 0.0000 | 0 | 0 | 0 | 0 |  | 通用类 |  | 江苏省
动力机械 | 拖拉机 | 轮式拖拉机（不含皮带传动轮式拖拉机） | 50-60马力四轮驱动拖拉机 | 常州东风农机集团有限公司 | 轮式拖拉机 | DF504-10 | 50马力≤功率＜60马力；驱动方式：四轮驱动 | 16700.0000 | 18600.0000 | 0.0000 | 0.0000 | 0 | 0 | 0 | 0 |  | 通用类 |  | 江苏省
动力机械 | 拖拉机 | 轮式拖拉机（不含皮带传动轮式拖拉机） | 50-60马力四轮驱动拖拉机 | 常州东风农机集团有限公司 | 轮式拖拉机 | DF504 | 50马力≤功率＜60马力；驱动方式：四轮驱动 | 16700.0000 | 18600.0000 | 0.0000 | 0.0000 | 0 | 0 | 0 | 0 |  | 通用类 |  | 江苏省
动力机械 | 拖拉机 | 轮式拖拉机（不含皮带传动轮式拖拉机） | 60-70马力四轮驱动拖拉机 | 常州东风农机集团有限公司 | 轮式拖拉机 | DF604-15 | 60马力≤功率＜70马力；驱动方式：四轮驱动 | 18300.0000 | 21600.0000 | 0.0000 | 0.0000 | 0 | 0 | 0 | 0 |  | 通用类 |  | 江苏省
动力机械 | 拖拉机 | 轮式拖拉机（不含皮带传动轮式拖拉机） | 60-70马力四轮驱动拖拉机 | 常州东风农机集团有限公司 | 轮式拖拉机 | DF604 | 60马力≤功率＜70马力；驱动方式：四轮驱动 | 18300.0000 | 21600.0000 | 0.0000 | 0.0000 | 0 | 0 | 0 | 0 |  | 通用类 |  | 江苏省
动力机械 | 拖拉机 | 轮式拖拉机（不含皮带传动轮式拖拉机） | 80-90马力四轮驱动拖拉机 | 常州东风农机集团有限公司 | 轮式拖拉机 | DF804-9 | 80马力≤功率＜90马力；驱动方式：四轮驱动 | 29200.0000 | 38200.0000 | 0.0000 | 0.0000 | 0 | 0 | 0 | 0 |  | 通用类 |  | 江苏省
动力机械 | 拖拉机 | 轮式拖拉机（不含皮带传动轮式拖拉机） | 50-60马力四轮驱动拖拉机 | 常州东风农机集团有限公司 | 轮式拖拉机 | DF504-16 | 50马力≤功率＜60马力；驱动方式：四轮驱动 | 16700.0000 | 18600.0000 | 0.0000 | 0.0000 | 0 | 0 | 0 | 0 |  | 通用类 |  | 江苏省
动力机械 | 拖拉机 | 轮式拖拉机（不含皮带传动轮式拖拉机） | 40-50马力四轮驱动拖拉机 | 常州东风农机集团有限公司 | 轮式拖拉机 | DF404-15 | 40马力≤功率＜50马力；驱动方式：四轮驱动 | 13300.0000 | 14400.0000 | 0.0000 | 0.0000 | 0 | 0 | 0 | 0 |  | 通用类 |  | 江苏省
动力机械 | 拖拉机 | 轮式拖拉机（不含皮带传动轮式拖拉机） | 40-50马力四轮驱动拖拉机 | 常州东风农机集团有限公司 | 轮式拖拉机 | DF404ZL | 40马力≤功率＜50马力；驱动方式：四轮驱动 | 13300.0000 | 14400.0000 | 0.0000 | 0.0000 | 0 | 0 | 0 | 0 |  | 通用类 |  | 江苏省
动力机械 | 拖拉机 | 轮式拖拉机（不含皮带传动轮式拖拉机） | 40-50马力四轮驱动拖拉机 | 常州东风农机集团有限公司 | 轮式拖拉机 | DF454 | 40马力≤功率＜50马力；驱动方式：四轮驱动 | 13300.0000 | 14400.0000 | 0.0000 | 0.0000 | 0 | 0 | 0 | 0 |  | 通用类 |  | 江苏省
动力机械 | 拖拉机 | 轮式拖拉机（不含皮带传动轮式拖拉机） | 40-50马力四轮驱动拖拉机 | 常州东风农机集团有限公司 | 轮式拖拉机 | DF454A | 40马力≤功率＜50马力；驱动方式：四轮驱动 | 13300.0000 | 14400.0000 | 0.0000 | 0.0000 | 0 | 0 | 0 | 0 |  | 通用类 |  | 江苏省
动力机械 | 拖拉机 | 轮式拖拉机（不含皮带传动轮式拖拉机） | 50-60马力四轮驱动拖拉机 | 常州东风农机集团有限公司 | 轮式拖拉机 | DF554A | 50马力≤功率＜60马力；驱动方式：四轮驱动 | 16700.0000 | 18600.0000 | 0.0000 | 0.0000 | 0 | 0 | 0 | 0 |  | 通用类 |  | 江苏省
动力机械 | 拖拉机 | 轮式拖拉机（不含皮带传动轮式拖拉机） | 50-60马力四轮驱动拖拉机 | 常州东风农机集团有限公司 | 轮式拖拉机 | DF504A | 50马力≤功率＜60马力；驱动方式：四轮驱动 | 16700.0000 | 18600.0000 | 0.0000 | 0.0000 | 0 | 0 | 0 | 0 |  | 通用类 |  | 江苏省
动力机械 | 拖拉机 | 轮式拖拉机（不含皮带传动轮式拖拉机） | 60-70马力四轮驱动拖拉机 | 常州东风农机集团有限公司 | 轮式拖拉机 | DF604A | 60马力≤功率＜70马力；驱动方式：四轮驱动 | 18300.0000 | 21600.0000 | 0.0000 | 0.0000 | 0 | 0 | 0 | 0 |  | 通用类 |  | 江苏省
动力机械 | 拖拉机 | 轮式拖拉机（不含皮带传动轮式拖拉机） | 40-50马力四轮驱动拖拉机 | 潍坊奥利达机械有限公司 | 轮式拖拉机 | ALD454-B | 外廓尺寸：3400×1370×2225；驱动型式：四轮驱动；配套功率：33.1kW; 发动机型号及制造商：4TE45,山东华源莱动内燃机有限公司；轴距：1860; 最小使用质量：1540; 标准配重：54/56; 档位数：10/2; 变速箱型式：(4+1)×2组成式；是否有驾驶室或安全架：有安全架。 | 13300.0000 | 14400.0000 | 0.0000 | 0.0000 | 0 | 0 | 0 | 0 |  | 通用类 |  | 山东省
动力机械 | 拖拉机 | 轮式拖拉机（不含皮带传动轮式拖拉机） | 40-50马力四轮驱动拖拉机 | 天津拖拉机制造有限公司 | 轮式拖拉机 | TNI404 | 1.整机外廓尺寸(长×宽×高):3560mm×1550mm×2470mm;2.整机轴距:1880mm;3.整机轮距(前轮/后轮)mm:1000、1200/1000-1300;4.整机最小离地间隙: 290（前驱动桥底部）mm;5.整机最小使用质量:1500kg;6.发动机型号:4TE40;配套功率:29.5kW;制造商:山东华源莱动内燃机有限公司;排放阶段:国三;（①选装:发动机型号:4B2-40V32;配套功率:29.4kW;制造商:安徽全柴动力股份有限公司;排放阶段:国三;②选装:发动机型号:4DW91-40GG33;配套功率:29.5kW;制造商:一汽解放汽车有限公司无锡柴油机厂;排放阶段:国三;）;7.整机型式:四轮驱动; 8.转向系型式:全液压转向;9.行走系轮胎型号(前轮/后轮):7.50-24/12.4-28;10.翻倾防护装置型式:折叠式安全架; | 13300.0000 | 14400.0000 | 0.0000 | 0.0000 | 0 | 0 | 0 | 0 |  | 通用类 |  | 天津市
动力机械 | 拖拉机 | 轮式拖拉机（不含皮带传动轮式拖拉机） | 70-80马力四轮驱动拖拉机 | 天津拖拉机制造有限公司 | 轮式拖拉机 | TNA754-2 | 1.外廓尺寸:4540mm×2030mm×2630mm, 2.驱动型式：4×4四轮驱动,3.配套功率：56kW，(75马力，排放标准：国Ⅲ)（可选：55.2kW）,4.发动机型号：PHF4056ZL6B,发动机型式核准证书号：CN FC G3 0999 03 0027;（可选：LR4M5U22/0552E,发动机型式核准证书号：CN FC G3 0669 05 0009）, 5.制造商:华丰动力股份有限公司（可选:一拖（洛阳）柴油机有限公司），6.轴距：2375mm；7.最小使用质量:3900kg；8.最大配重:40×8kg/380kg；9.档位数:12/6/0；10.变速箱换挡形式:啮合套换挡；11.框架式安全架 | 24300.0000 | 26900.0000 | 0.0000 | 0.0000 | 0 | 0 | 0 | 0 |  | 通用类 |  | 天津市
动力机械 | 拖拉机 | 轮式拖拉机（不含皮带传动轮式拖拉机） | 90-100马力四轮驱动拖拉机 | 天津拖拉机制造有限公司 | 轮式拖拉机 | TN904 | 1.外廓尺寸:4540mm×2030mm×2810mm, 2.驱动型式：4×4四轮驱动；3.配套功率：67kW，（90马力，排放标准：国Ⅲ）（可选：66.2kW）4.发动机型号：PHF4067ZL5B,发动机型式核准证书号：CN FC G3 0999 03 0010,（可选：LR4A3ZU23/0662E,发动机型式核准证书号：CN FC G3 0669 08 0003），5.制造商:华丰动力股份有限公司（可选:一拖（洛阳）柴油机有限公司），6.轴距：2375mm，7.最小使用质量:4050kg；8.最大配重:40×4kg/380kg，9.档位数:12/6/0，10.变速箱换挡形式:啮合套换挡，11.安全驾驶室 | 33800.0000 | 41500.0000 | 0.0000 | 0.0000 | 0 | 0 | 0 | 0 |  | 通用类 |  | 天津市
动力机械 | 拖拉机 | 轮式拖拉机（不含皮带传动轮式拖拉机） | 80-90马力四轮驱动拖拉机 | 天津拖拉机制造有限公司 | 轮式拖拉机 | TNW854-2 | 1.外廓尺寸:4060mm*1981mm*2608mm，2.驱动型式：4×4四轮驱动，3.配套功率：62.5kW (85马力，排放标准：国Ⅲ),4.发动机型号: LR4V5U23/0625E;发动机型式核准证书号: CN FC G3 0669 05 0002;制造商：一拖（洛阳）柴油机有限公司，5.轴距：2236mm，6.最小使用质量:3190kg，7.配重:180kg/360kg，8.档位数: 前进8/倒退2/爬前8/爬倒2，9.变速箱换挡型式:啮合套换挡，10.折叠式安全架 | 29200.0000 | 38200.0000 | 0.0000 | 0.0000 | 0 | 0 | 0 | 0 |  | 通用类 |  | 天津市
动力机械 | 拖拉机 | 轮式拖拉机（不含皮带传动轮式拖拉机） | 80-90马力四轮驱动拖拉机 | 天津拖拉机制造有限公司 | 轮式拖拉机 | TN804 | 1.外廓尺寸：4540mm×2030mm×2810mm, 2.驱动型式：4×4四轮驱动；3.配套功率：59kW，(80马力，排放标准：国Ⅲ)（可选：58.8kW）；4.发动机型号：PHF4059ZL6B,发动机型式核准证书号：CN FC G3 0999 03 0022（可选：LR4M5U23/0588E, 发动机型式核准证书号：CN FC G3 0669 05 0015），5.制造商:华丰动力股份有限公司（可选:一拖（洛阳）柴油机有限公司），6.轴距：2375mm，7.最小使用质量:4050kg；8.最大配重:40×8kg/380kg，9.档位数:12/6/0，10.变速箱换挡形式:啮合套换挡，11.安全驾驶室 | 29200.0000 | 38200.0000 | 0.0000 | 0.0000 | 0 | 0 | 0 | 0 |  | 通用类 |  | 天津市
动力机械 | 拖拉机 | 轮式拖拉机（不含皮带传动轮式拖拉机） | 80-90马力四轮驱动拖拉机 | 天津拖拉机制造有限公司 | 轮式拖拉机 | TNA804-2 | 1.外廓尺寸： 4540mm×2030mm×2630mm, 2.驱动型式：4×4四轮驱动；3.配套功率：59kW，(80马力，排放标准：国Ⅲ)（可选：58.8kW）；4.发动机型号：PHF4059ZL6B,发动机型式核准证书号：CN FC G3 0999 03 0022（可选：LR4M5U23/0588E, 发动机型式核准证书号：CN FC G3 0669 05 0015），5.制造商:华丰动力股份有限公司（可选:一拖（洛阳）柴油机有限公司）,6.轴距：2375mm；7.最小使用质量:3900kg；8.最大配重:40×8kg/380kg；9.档位数:12/6/0；10.变速箱换挡形式:啮合套换挡；11.框架式安全架 | 29200.0000 | 38200.0000 | 0.0000 | 0.0000 | 0 | 0 | 0 | 0 |  | 通用类 |  | 天津市
动力机械 | 拖拉机 | 轮式拖拉机（不含皮带传动轮式拖拉机） | 35-40马力四轮驱动拖拉机 | 天津拖拉机制造有限公司 | 轮式拖拉机 | TN354 | 1.外廓尺寸：3430mm×1440mm×2020mm，2.驱动型式:4×4四轮驱动，3.配套功率：25.8kW (35马力，排放标准：国Ⅲ)，4.发动机型号：4TE35A, 发动机型式核准证书号:CN FC G3 0407 01 0002,制造商:山东华源莱动内燃机有限公司，5.轴距：1935mm，6.最小使用质量:1610kg，7.配重:48kg/160kg，8.档位数:8/2/0，9.变速箱型式:(4+1) ×2组成式，滑动齿轮加啮合套 | 11600.0000 | 12700.0000 | 0.0000 | 0.0000 | 0 | 0 | 0 | 0 |  | 通用类 |  | 天津市
动力机械 | 拖拉机 | 轮式拖拉机（不含皮带传动轮式拖拉机） | 90-100马力四轮驱动拖拉机 | 天津拖拉机制造有限公司 | 轮式拖拉机 | TNA904-2 | 1.外廓尺寸：4540mm×2030mm×2630mm, 2.驱动型式：4×4四轮驱动；3.配套功率：67kW，（90马力，排放标准：国Ⅲ）（可选：66.2kW）4.发动机型号：PHF4067ZL5B,发动机型式核准证书号：CN FC G3 0999 03 0010,（可选：LR4A3ZU23/0662E,发动机型式核准证书号：CN FC G3 0669 08 0003），5.制造商:华丰动力股份有限公司（可选:一拖（洛阳）柴油机有限公司），6.轴距：2375mm；7.最小使用质量:3900kg；8.最大配重:40×4kg/380kg；9.档位数:12/6/0；10.变速箱换挡形式:啮合套换挡；11.框架式安全架 | 33800.0000 | 41500.0000 | 0.0000 | 0.0000 | 0 | 0 | 0 | 0 |  | 通用类 |  | 天津市
动力机械 | 拖拉机 | 轮式拖拉机（不含皮带传动轮式拖拉机） | 60-70马力四轮驱动拖拉机 | 天津拖拉机制造有限公司 | 轮式拖拉机 | TNA654-2 | 1.外廓尺寸:4540mm×2030mm×2630mm, 2.驱动型式：4×4四轮驱动；3.发动机型号：PHF4048Z3A,4.配套功率：48kW，5.制造商:华丰动力股份有限公司，6.排放标准：国Ⅲ，7.发动机型式核准证书号：CN FC G3 0999 02 0026（选配：1.型号：YT4B4U23/0478E，2.功率：47.8kW，3.制造商:一拖（洛阳）柴油机有限公司，4.排放标准：国Ⅲ，发动机型式核准证书号：CN FC G3 0669 06 0002) ；8.轴距：2375mm；9.最小使用质量:3900kg；10.最大配重:40×8kg/380kg；11.档位数:12/6/0；12.变速箱换挡形式:啮合套换挡；13.框架式安全架； | 18300.0000 | 21600.0000 | 0.0000 | 0.0000 | 0 | 0 | 0 | 0 |  | 通用类 |  | 天津市
动力机械 | 拖拉机 | 轮式拖拉机（不含皮带传动轮式拖拉机） | 60-70马力四轮驱动拖拉机 | 天津拖拉机制造有限公司 | 轮式拖拉机 | TN654 | 1.外廓尺寸:4540mm×2030mm×2810mm, 2.驱动型式：4×4四轮驱动；3.发动机型号：PHF4048Z3A,4.配套功率：48kW，5.制造商:华丰动力股份有限公司，6.排放标准：国Ⅲ，7.发动机型式核准证书号：CN FC G3 0999 02 0026（选配：1.型号：YT4B4U23/0478E，2.功率：47.8kW，3.制造商:一拖（洛阳）柴油机有限公司，4.排放标准：国Ⅲ，发动机型式核准证书号：CN FC G3 0669 06 0002) ；8.轴距：2375mm；9.最小使用质量:4030kg；10.最大配重:40×8kg/380kg；11.档位数:12/6/0；12.变速箱换挡形式:啮合套换挡；13.安全驾驶室； | 18300.0000 | 21600.0000 | 0.0000 | 0.0000 | 0 | 0 | 0 | 0 |  | 通用类 |  | 天津市
动力机械 | 拖拉机 | 轮式拖拉机（不含皮带传动轮式拖拉机） | 80-90马力四轮驱动拖拉机 | 天津拖拉机制造有限公司 | 轮式拖拉机 | TN854 | 1.外廓尺寸:4540mm×2030mm×2810mm, 2.驱动型式：4×4四轮驱动；3.配套功率：63kW，（85马力，排放标准：国Ⅲ）（可选：62.5kW）,4.发动机型号：PHF4063ZL5B,发动机型式核准证书号：CN FC G3 0999 03 0015, （可选：LR4V5U23/0625E, 发动机型式核准证书号：CN FC G3 0669 08 0004）;制造商:华丰动力股份有限公司（可选：一拖（洛阳）柴油机有限公司），6.轴距：2375mm，7.最小使用质量:4050kg；8.最大配重:40×8kg/380kg，9.档位数:12/6/0，10.变速箱换挡形式:啮合套换挡，11.安全驾驶室 | 29200.0000 | 38200.0000 | 0.0000 | 0.0000 | 0 | 0 | 0 | 0 |  | 通用类 |  | 天津市
动力机械 | 拖拉机 | 轮式拖拉机（不含皮带传动轮式拖拉机） | 80-90马力四轮驱动拖拉机 | 洛阳市宏宣机械制造有限公司 | 轮式拖拉机 | 804 | 驱动方式：四轮驱动；发动机标定功率（kW）：59.0；整机外廓尺寸(长×宽×高)（mm）：3930×1840×2650（至空滤顶）（驾驶室），3930×1840×2650（至安全架）（安全架）；整机轴距（mm）：2110；整机轮距(前轮/后轮)（mm）：1340/1460-1660；整机常用轮距(前轮/后轮)（mm）：1340/1460；整机轮距(前轮/后轮)调整方式：不可调/翻转辐板；整机最小离地间隙（mm）：380；整机最小使用质量（kg）：2835（驾驶室）、2735（安全架）；整机标准配重(前/后)（kg）：114/190。 | 29200.0000 | 38200.0000 | 0.0000 | 0.0000 | 0 | 0 | 0 | 0 |  | 通用类 |  | 河南省
动力机械 | 拖拉机 | 轮式拖拉机（不含皮带传动轮式拖拉机） | 70-80马力四轮驱动拖拉机 | 洛阳市宏宣机械制造有限公司 | 轮式拖拉机 | 704 | 驱动方式：四轮驱动；发动机标定功率（kW）：51.5；整机外廓尺寸(长×宽×高)（mm）：3930×1840×2650（至空滤顶）（驾驶室），3930×1840×2650（至安全架）（安全架）；整机最小离地间隙（mm）：380；整机轴距（mm）：2110；整机轮距(前轮/后轮)（mm）：1340/1400-1660；整机常用轮距(前轮/后轮)（mm）：1340/1400；整机轮距(前轮/后轮)调整方式：不可调/翻转辐板。整机最小使用质量（kg）：2675（驾驶室）、2550（安全架）；整机标准配重(前/后)（kg）：114/190。 | 24300.0000 | 26900.0000 | 0.0000 | 0.0000 | 0 | 0 | 0 | 0 |  | 通用类 |  | 河南省
动力机械 | 拖拉机 | 轮式拖拉机（不含皮带传动轮式拖拉机） | 40-50马力四轮驱动拖拉机 | 天津拖拉机制造有限公司 | 轮式拖拉机 | TN404 | 1.外廓尺寸：3295mm×1440mm×2130mm，2.驱动型式:4×4四轮驱动，3.配套功率：29.42kW (40马力，排放标准：国Ⅲ)（可选：29.5kW，），4.发动机型号：JD4B4M2 (可选：4TE40A), 制造商:江苏农华智慧农业科技股份有限公司（可选：山东华源莱动内燃机有限公司），5.轴距：1895mm，6.最小使用质量:1825kg，7.配重:48kg/160kg，8.档位数:8/2/0，9.变速箱型式: 滑移齿轮 | 13300.0000 | 14400.0000 | 0.0000 | 0.0000 | 0 | 0 | 0 | 0 |  | 通用类 |  | 天津市
动力机械 | 拖拉机 | 轮式拖拉机（不含皮带传动轮式拖拉机） | 70-80马力四轮驱动拖拉机 | 天津拖拉机制造有限公司 | 轮式拖拉机 | TNW754-2 | 1.外廓尺寸:4060mm*1929mm*2568mm，2.驱动型式：4×4四轮驱动，3.配套功率：55.2kW(75马力，排放标准：国Ⅲ),4.发动机型号: LR4M5U23/0552E;发动机型式核准证书号: CN FC G3 0669 05 0016;制造商：一拖（洛阳）柴油机有限公司，5.轴距：2236mm，6.最小使用质量:2970kg，7.配重:180kg/360kg，8.档位数: 前进8/倒退2/爬前8/爬倒2，9.变速箱换挡型式:啮合套换挡，10.折叠式安全架 | 24300.0000 | 26900.0000 | 0.0000 | 0.0000 | 0 | 0 | 0 | 0 |  | 通用类 |  | 天津市
动力机械 | 拖拉机 | 轮式拖拉机（不含皮带传动轮式拖拉机） | 80-90马力四轮驱动拖拉机 | 天津拖拉机制造有限公司 | 轮式拖拉机 | TNW854-1 | 1.外廓尺寸:4060mm*1981mm*2720mm，2.驱动型式：4×4四轮驱动，3.配套功率：62.5kW (85马力，排放标准：国Ⅲ),4.发动机型号: LR4V5U23/0625E;发动机型式核准证书号: CN FC G3 0669 05 0002;制造商：一拖（洛阳）柴油机有限公司，5.轴距：2236mm，6.最小使用质量:3190kg，7.配重: 180kg/360kg，8.档位数: 前进8/倒退2/爬前8/爬倒2，9.变速箱换挡型式:啮合套换挡，10.安全驾驶室 | 29200.0000 | 38200.0000 | 0.0000 | 0.0000 | 0 | 0 | 0 | 0 |  | 通用类 |  | 天津市
动力机械 | 拖拉机 | 轮式拖拉机（不含皮带传动轮式拖拉机） | 60-70马力四轮驱动拖拉机 | 天津拖拉机制造有限公司 | 轮式拖拉机 | TNW604-1 | 1.外廓尺寸:3990mm*1655mm*2510mm，2.驱动型式：4×4四轮驱动，3.配套功率：44.1kW（60马力，排放标准：国Ⅲ）,4.发动机型号: 4TD60,发动机型式核准证书号: CN FC G3 0407 04 0005;制造商：山东华源莱动内燃机有限公司，5.轴距：2075mm，6.最小使用质量:2440kg，7.配重:120kg/180kg，8.档位数:前进8/倒退4，9.变速箱换挡型式:啮合套换挡，10.安全驾驶室 | 18300.0000 | 21600.0000 | 0.0000 | 0.0000 | 0 | 0 | 0 | 0 |  | 通用类 |  | 天津市
动力机械 | 拖拉机 | 轮式拖拉机（不含皮带传动轮式拖拉机） | 60-70马力四轮驱动拖拉机 | 天津拖拉机制造有限公司 | 轮式拖拉机 | TNW604-2 | 1.外廓尺寸:3990mm*1655mm*2340mm，2.驱动型式：4×4四轮驱动，3.配套功率：44.1kW（60马力，排放标准：国Ⅲ）,4.发动机型号: 4TD60,发动机型式核准证书号: CN FC G3 0407 04 0005;制造商：山东华源莱动内燃机有限公司，5.轴距：2075mm，6.最小使用质量:2220kg，7.配重:120kg/180kg，8.档位数:前进8/倒退4，9.变速箱换挡型式:啮合套换挡，10.折叠式安全架 | 18300.0000 | 21600.0000 | 0.0000 | 0.0000 | 0 | 0 | 0 | 0 |  | 通用类 |  | 天津市
动力机械 | 拖拉机 | 轮式拖拉机（不含皮带传动轮式拖拉机） | 40-50马力四轮驱动拖拉机 | 天津拖拉机制造有限公司 | 轮式拖拉机 | TNW454-1 | 1.外廓尺寸:3820mm*1640mm*2450mm，2.驱动型式：4×4四轮驱动，3.配套功率：33.1kW（45马力，排放标准：国Ⅲ）,4.发动机型号: 4TE45;发动机型式核准证书号: CN FC G3 0407 03 0003,制造商：山东华源莱动内燃机有限公司，5.轴距：2010mm，6.最小使用质量:2200kg，7.配重:120kg/180kg，8.档位数:8/4，9.变速箱换挡型式:啮合套换挡，10.安全驾驶室 | 13300.0000 | 14400.0000 | 0.0000 | 0.0000 | 0 | 0 | 0 | 0 |  | 通用类 |  | 天津市
动力机械 | 拖拉机 | 轮式拖拉机（不含皮带传动轮式拖拉机） | 40-50马力四轮驱动拖拉机 | 天津拖拉机制造有限公司 | 轮式拖拉机 | TNW454-3 | 1.外廓尺寸:3295mm*1440mm*2130mm，2.驱动型式：4×4四轮驱动，3.配套功率：33.1kW（45马力，排放标准：国Ⅲ）,4.发动机型号: 4TE45;发动机型式核准证书号: CN FC G3 0407 03 0003,制造商：山东华源莱动内燃机有限公司，5.轴距：1795mm，6.最小使用质量:1480kg，7.配重:120kg/180kg，8.档位数:8/4，9.变速箱换挡型式:啮合套换挡 | 13300.0000 | 14400.0000 | 0.0000 | 0.0000 | 0 | 0 | 0 | 0 |  | 通用类 |  | 天津市
动力机械 | 拖拉机 | 轮式拖拉机（不含皮带传动轮式拖拉机） | 50-60马力四轮驱动拖拉机 | 天津拖拉机制造有限公司 | 轮式拖拉机 | TNW504-1 | 1.外廓尺寸:3885mm*1640mm*2450mm，2.驱动型式：4×4四轮驱动，3.配套功率：36.8kW（50马力，排放标准：国Ⅲ）,4.发动机型号: 4TE50, 发动机型式核准证书号: CN FC G3 0407 03 0001;制造商：山东华源莱动内燃机有限公司，5.轴距：2075mm，6.最小使用质量:2340kg，7.配重:120kg/180kg，8.档位数:8/4，9.变速箱换挡型式:啮合套换挡，10.安全驾驶室 | 16700.0000 | 18600.0000 | 0.0000 | 0.0000 | 0 | 0 | 0 | 0 |  | 通用类 |  | 天津市
动力机械 | 拖拉机 | 轮式拖拉机（不含皮带传动轮式拖拉机） | 50-60马力四轮驱动拖拉机 | 天津拖拉机制造有限公司 | 轮式拖拉机 | TNW504-2 | 1.外廓尺寸:3885mm*1640mm*2260mm，2.驱动型式：4×4四轮驱动，3.配套功率：36.8kW（50马力，排放标准：国Ⅲ）,4.发动机型号: 4TE50, 发动机型式核准证书号: CN FC G3 0407 03 0001;制造商：山东华源莱动内燃机有限公司，5.轴距：2075mm，6.最小使用质量:2160kg，7.配重:120kg/180kg，8.档位数:8/4，9.变速箱换挡型式:啮合套换挡，10.折叠式安全架 | 16700.0000 | 18600.0000 | 0.0000 | 0.0000 | 0 | 0 | 0 | 0 |  | 通用类 |  | 天津市
动力机械 | 拖拉机 | 轮式拖拉机（不含皮带传动轮式拖拉机） | 50-60马力四轮驱动拖拉机 | 天津拖拉机制造有限公司 | 轮式拖拉机 | TNW554-1 | 1.外廓尺寸:3985mm*1655mm*2510mm，2.驱动型式：4×4四轮驱动，3.配套功率：40.4kW（55马力，排放标准：国Ⅲ）,4.发动机型号:4TD55, 发动机型式核准证书号: CN FC G3 0407 04 0006;制造商：山东华源莱动内燃机有限公司，5.轴距：2075mm，6.最小使用质量:2440kg，7.配重:120kg/180kg，8.档位数:前进8/倒退2/爬前8/爬倒2，9.变速箱换挡型式:啮合套换挡，10.安全驾驶室 | 16700.0000 | 18600.0000 | 0.0000 | 0.0000 | 0 | 0 | 0 | 0 |  | 通用类 |  | 天津市
动力机械 | 拖拉机 | 轮式拖拉机（不含皮带传动轮式拖拉机） | 50-60马力四轮驱动拖拉机 | 天津拖拉机制造有限公司 | 轮式拖拉机 | TNW554-2 | 1.外廓尺寸:3985mm*1655mm*2310mm，2.驱动型式：4×4四轮驱动，3.配套功率：40.4kW（55马力，排放标准：国Ⅲ）,4.发动机型号:4TD55, 发动机型式核准证书号: CN FC G3 0407 04 0006;制造商：山东华源莱动内燃机有限公司，5.轴距：2075mm，6.最小使用质量:2260kg，7.配重:120kg/180kg，8.档位数:前进8/倒退4，9.变速箱换挡型式:啮合套换挡，10.折叠式安全架 | 16700.0000 | 18600.0000 | 0.0000 | 0.0000 | 0 | 0 | 0 | 0 |  | 通用类 |  | 天津市
动力机械 | 拖拉机 | 轮式拖拉机（不含皮带传动轮式拖拉机） | 70-80马力四轮驱动拖拉机 | 天津拖拉机制造有限公司 | 轮式拖拉机 | TNW754-1 | 1.外廓尺寸:4060mm*1929mm*2695mm，2.驱动型式：4×4四轮驱动，3.配套功率：55.2kW(75马力，排放标准：国Ⅲ),4.发动机型号: LR4M5U23/0552E;发动机型式核准证书号: CN FC G3 0669 05 0016;制造商：一拖（洛阳）柴油机有限公司，5.轴距：2236mm，6.最小使用质量:3160kg，7.配重: 180kg/360kg，8.档位数: 前进8/倒退2/爬前8/爬倒2，9.变速箱换挡型式:啮合套换挡，10.安全驾驶室 | 24300.0000 | 26900.0000 | 0.0000 | 0.0000 | 0 | 0 | 0 | 0 |  | 通用类 |  | 天津市
动力机械 | 拖拉机 | 轮式拖拉机（不含皮带传动轮式拖拉机） | 70-80马力四轮驱动拖拉机 | 天津拖拉机制造有限公司 | 轮式拖拉机 | TN754 | 1.外廓尺寸:4540mm×2030mm×2810mm, 2.驱动型式：4×4四轮驱动；3.配套功率：56kW，(75马力，排放标准：国Ⅲ)（可选：55.2kW）,4.发动机型号：PHF4056ZL6B,发动机型式核准证书号：CN FC G3 0999 03 0027;（可选：LR4M5U22/0552E,发动机型式核准证书号：CN FC G3 0669 05 0009）, 5.制造商:华丰动力股份有限公司（可选:一拖（洛阳）柴油机有限公司），6.轴距：2375mm，7.最小使用质量:4030kg；8.最大配重:40×8kg/380kg，9.档位数:12/6/0，10.变速箱换挡形式:啮合套换挡，11.安全驾驶室 | 24300.0000 | 26900.0000 | 0.0000 | 0.0000 | 0 | 0 | 0 | 0 |  | 通用类 |  | 天津市
动力机械 | 拖拉机 | 轮式拖拉机（不含皮带传动轮式拖拉机） | 80-90马力四轮驱动拖拉机 | 天津拖拉机制造有限公司 | 轮式拖拉机 | TNA854-2 | 1.外廓尺寸: 4540mm×2030mm×2630mm，2.驱动型式：4×4四轮驱动；3.配套功率：63kW，（85马力，排放标准：国Ⅲ）（可选：62.5kW）,4.发动机型号：PHF4063ZL5B,发动机型式核准证书号：CN FC G3 0999 03 0015, （可选：LR4V5U23/0625E, 发动机型式核准证书号：CN FC G3 0669 08 0004）;制造商:华丰动力股份有限公司（可选：一拖（洛阳）柴油机有限公司），6.轴距：2375mm；7.最小使用质量:3900kg；8.最大配重:40×8kg/380kg；9.档位数:12/6/0；10.变速箱换挡形式:啮合套换挡；11.框架式安全架 | 29200.0000 | 38200.0000 | 0.0000 | 0.0000 | 0 | 0 | 0 | 0 |  | 通用类 |  | 天津市
动力机械 | 拖拉机 | 轮式拖拉机（不含皮带传动轮式拖拉机） | 80-90马力四轮驱动拖拉机 | 天津拖拉机制造有限公司 | 轮式拖拉机 | TNK804 | 1.整机外廓尺寸(长×宽×高):3980mm×1650mm×2730mm;2.整机轴距:2070mm;3.整机轮距(前轮/后轮)mm: 1300、1400/1300、1400、1500;4.整机最小离地间隙: 400(前桥底部）mm;5.整机最小使用质量:2430kg;6.发动机型号:4TD80;配套功率:58.8kW;制造商:山东华源莱动内燃机有限公司;排放阶段:国三;7.整机型式:四轮驱动;8.转向系型式:液压转向;9.行走系轮胎型号(前轮/后轮): 8.3-24/12.4-32;10.翻倾防护装置型式:柱式驾驶室; | 29200.0000 | 38200.0000 | 0.0000 | 0.0000 | 0 | 0 | 0 | 0 |  | 通用类 |  | 天津市
动力机械 | 拖拉机 | 轮式拖拉机（不含皮带传动轮式拖拉机） | 50-60马力四轮驱动拖拉机 | 天津拖拉机制造有限公司 | 轮式拖拉机 | TNI504 | 1.整机外廓尺寸(长×宽×高):3560mm×1550mm×2470mm;2.整机轴距:1880mm;3.整机轮距(前轮/后轮)mm:1000、1100、1200/1000-1300;4.整机最小离地间隙: 290（前驱动桥底部）mm;5.整机最小使用质量:1500kg;6.发动机型号:4TE50;配套功率:36.8kW;制造商:山东华源莱动内燃机有限公司;排放阶段:国三;（①选装:发动机型号:4B2-50V32;配套功率:36.8kW;制造商:安徽全柴动力股份有限公司;排放阶段:国三;②选装:发动机型号:4DW91-50GAG3U;配套功率:36.8kW;制造商:一汽解放汽车有限公司无锡柴油机厂;排放阶段:国三;）;7.整机型式:四轮驱动; 8.转向系型式:全液压转向;9.行走系轮胎型号(前轮/后轮):7.50-24/12.4-28;10.翻倾防护装置型式:折叠式安全架; | 16700.0000 | 18600.0000 | 0.0000 | 0.0000 | 0 | 0 | 0 | 0 |  | 通用类 |  | 天津市
动力机械 | 拖拉机 | 轮式拖拉机（不含皮带传动轮式拖拉机） | 40-50马力四轮驱动拖拉机 | 天津拖拉机制造有限公司 | 轮式拖拉机 | TNI454 | 1.整机外廓尺寸(长×宽×高):3560mm×1550mm×2470mm;2.整机轴距:1880mm;3.整机轮距(前轮/后轮)mm:1000、1100、1200/1000-1300;4.整机最小离地间隙: 290（前驱动桥底部）mm;5.整机最小使用质量:1500kg;6.发动机型号:4TE45A;配套功率:33.1kW;制造商:山东华源莱动内燃机有限公司;排放阶段:国三;（①选装:发动机型号:4B2-45V32;配套功率:33.1kW;制造商:安徽全柴动力股份有限公司;排放阶段:国三;②选装:发动机型号:4DW91-45GG33;配套功率:33.1kW;制造商:一汽解放汽车有限公司无锡柴油机厂;排放阶段:国三;）;7.整机型式:四轮驱动; 8.转向系型式:全液压转向;9.行走系轮胎型号(前轮/后轮):7.50-24/12.4-28;10.翻倾防护装置型式:折叠式安全架; | 13300.0000 | 14400.0000 | 0.0000 | 0.0000 | 0 | 0 | 0 | 0 |  | 通用类 |  | 天津市
动力机械 | 拖拉机 | 轮式拖拉机（不含皮带传动轮式拖拉机） | 50-60马力四轮驱动拖拉机 | 天津拖拉机制造有限公司 | 轮式拖拉机 | TNI554 | 1.整机外廓尺寸(长×宽×高):3560mm×1550mm×2470mm;2.整机轴距:1880mm;3.整机轮距(前轮/后轮)mm:1000、1200/1000-1300;4.整机最小离地间隙: 290（前驱动桥底部）mm;5.整机最小使用质量:1500kg;6.发动机型号:4TD55A;配套功率:40.5kW;制造商:山东华源莱动内燃机有限公司;排放阶段:国三;（选装:发动机型号:4DW93-55GG3U;配套功率:40.5kW;制造商:一汽解放汽车有限公司无锡柴油机厂;排放阶段:国三;）;7.整机型式:四轮驱动; 8.转向系型式:全液压转向;9.行走系轮胎型号(前轮/后轮):7.50-24/12.4-28;10.翻倾防护装置型式:折叠式安全架; | 16700.0000 | 18600.0000 | 0.0000 | 0.0000 | 0 | 0 | 0 | 0 |  | 通用类 |  | 天津市
动力机械 | 拖拉机 | 轮式拖拉机（不含皮带传动轮式拖拉机） | 60-70马力四轮驱动拖拉机 | 天津拖拉机制造有限公司 | 轮式拖拉机 | TNI604 | 1.整机外廓尺寸(长×宽×高):3560mm×1550mm×2470mm;2.整机轴距:1900mm;3.整机轮距(前轮/后轮)mm:1100、1200、1300/1200-1300;4.整机最小离地间隙: 350（前驱动桥底部）mm;5.整机最小使用质量:1500kg;6.发动机型号:4TD60A;配套功率:44.2kW;制造商:山东华源莱动内燃机有限公司;排放阶段:国三;（选装:发动机型号:4DW93-60GG3U;配套功率:44.2kW;制造商:一汽解放汽车有限公司无锡柴油机厂;排放阶段:国三;）;7.整机型式:四轮驱动; 8.转向系型式:全液压转向;9.行走系轮胎型号(前轮/后轮):7.50-24/12.4-28;10.翻倾防护装置型式:折叠式安全架; | 18300.0000 | 21600.0000 | 0.0000 | 0.0000 | 0 | 0 | 0 | 0 |  | 通用类 |  | 天津市
动力机械 | 拖拉机 | 轮式拖拉机（不含皮带传动轮式拖拉机） | 50-60马力四轮驱动拖拉机 | 潍坊奥利达机械有限公司 | 轮式拖拉机 | ALD504-B | 外廓尺寸：3500×1350×2265；驱动型式：四轮驱动；配套功率：36.8kW; 发动机型号及制造商：4TE50,山东华源莱动内燃机有限公司；轴距：1860; 最小使用质量：1560; 标准配重：54/66; 档位数：8/2; 变速箱型式：(4+1)×2组成式；是否有驾驶室或安全架：有安全架。 | 16700.0000 | 18600.0000 | 0.0000 | 0.0000 | 0 | 0 | 0 | 0 |  | 通用类 |  | 山东省
动力机械 | 拖拉机 | 轮式拖拉机（不含皮带传动轮式拖拉机） | 40-50马力四轮驱动拖拉机 | 潍坊奥利达机械有限公司 | 轮式拖拉机 | ALD404-B | 外廓尺寸：3400×1370×2225；驱动型式：四轮驱动；配套功率：29.4kW; 发动机型号及制造商：4TE40,山东华源莱动内燃机有限公司；轴距：1860; 最小使用质量：1420; 标准配重：54/56; 档位数：10; 变速箱型式：(4+1)×2组成式；是否有驾驶室或安全架：有安全架。 | 13300.0000 | 14400.0000 | 0.0000 | 0.0000 | 0 | 0 | 0 | 0 |  | 通用类 |  | 山东省
动力机械 | 拖拉机 | 轮式拖拉机（不含皮带传动轮式拖拉机） | 60-70马力四轮驱动拖拉机 | 潍坊奥利达机械有限公司 | 轮式拖拉机 | ALD604 | 外廓尺寸：3800×1620×2200；驱动型式：四轮驱动；配套功率：44.1kW; 发动机型号及制造商：4TD60,山东华源莱动内燃机有限公司；轴距：2050; 最小使用质量：2360; 配重：144/360; 档位数：16; 变速箱型式：4×2×(1+1)组成式；是否有驾驶室或安全架：有安全架。 | 18300.0000 | 21600.0000 | 0.0000 | 0.0000 | 0 | 0 | 0 | 0 |  | 通用类 |  | 山东省
动力机械 | 拖拉机 | 轮式拖拉机（不含皮带传动轮式拖拉机） | 70-80马力四轮驱动拖拉机 | 潍坊奥利达机械有限公司 | 轮式拖拉机 | ALD704 | 外廓尺寸：3800×1620×2200；驱动型式：四轮驱动；配套功率：51.5kW; 发动机型号及制造商：4TD70,山东华源莱动内燃机有限公司；轴距：2100; 最小使用质量：2500; 配重：144/360; 档位数：16; 变速箱型式：4×2×(1+1)组成式；是否有驾驶室或安全架：有安全架。 | 24300.0000 | 26900.0000 | 0.0000 | 0.0000 | 0 | 0 | 0 | 0 |  | 通用类 |  | 山东省
动力机械 | 拖拉机 | 轮式拖拉机（不含皮带传动轮式拖拉机） | 70-80马力四轮驱动拖拉机 | 潍坊奥利达机械有限公司 | 轮式拖拉机 | ALD704-A | 外廓尺寸：2980×1350×1240；驱动型式：四轮驱动；配套功率：51.5kW; 发动机型号及制造商：JD4E6Z5；江苏农华智慧农业科技股份有限公司：轴距：1950; 最小使用质量：3508; 配重：144/360; 档位数：16; 变速箱型式：4×2×(1+1)组成式；是否有驾驶室或安全架：有安全架。 | 24300.0000 | 26900.0000 | 0.0000 | 0.0000 | 0 | 0 | 0 | 0 |  | 通用类 |  | 山东省
动力机械 | 拖拉机 | 轮式拖拉机（不含皮带传动轮式拖拉机） | 35-40马力四轮驱动拖拉机 | 潍坊奥利达机械有限公司 | 轮式拖拉机 | ALD354 | 外廓尺寸：3280×1400×2200；驱动型式：四轮驱动；配套功率：25.8kW; 发动机型号及制造商：4TE35A,山东华源莱动内燃机有限公司；轴距：1700; 最小使用质量：1550; 配重：58/105; 档位数：8/2/0; 变速箱型式：(4+1)×2组成式；是否有驾驶室或安全架：有安全架。 | 11600.0000 | 12700.0000 | 0.0000 | 0.0000 | 0 | 0 | 0 | 0 |  | 通用类 |  | 山东省
动力机械 | 拖拉机 | 轮式拖拉机（不含皮带传动轮式拖拉机） | 50-60马力四轮驱动拖拉机 | 潍坊奥利达机械有限公司 | 轮式拖拉机 | ALD504-A | 外廓尺寸：2775×1190×1180；驱动型式：四轮驱动；配套功率：36.8kW; 发动机型号及制造商：4TE50,山东华源莱动内燃机有限公司；轴距：1750; 最小使用质量：1815; 配重：80/34; 档位数：8/2/0; 变速箱型式：(4+1)×2组成式；是否有驾驶室或安全架：有安全架。 | 16700.0000 | 18600.0000 | 0.0000 | 0.0000 | 0 | 0 | 0 | 0 |  | 通用类 |  | 山东省
动力机械 | 拖拉机 | 轮式拖拉机（不含皮带传动轮式拖拉机） | 50-60马力四轮驱动拖拉机 | 潍坊奥利达机械有限公司 | 轮式拖拉机 | ALD554-A | 外廓尺寸：2775×1190×1180；驱动型式：四轮驱动；配套功率：40.4kW; 发动机型号及制造商：4TD55,山东华源莱动内燃机有限公司；轴距：1715; 最小使用质量：1815; 配重：80/34; 档位数：8/4/0; 变速箱型式：(2+1)×4组成式；是否有驾驶室或安全架：有安全架。 | 16700.0000 | 18600.0000 | 0.0000 | 0.0000 | 0 | 0 | 0 | 0 |  | 通用类 |  | 山东省
动力机械 | 拖拉机 | 轮式拖拉机（不含皮带传动轮式拖拉机） | 50-60马力四轮驱动拖拉机 | 潍坊奥利达机械有限公司 | 轮式拖拉机 | ALD554-B | 外廓尺寸：3200×1600×2600；驱动型式：四轮驱动；配套功率：40.4kW; 发动机型号及制造商：4TD55,山东华源莱动内燃机有限公司；轴距：1900; 最小使用质量：2175; 配重：60/100; 档位数：8/4/0; 变速箱型式：(2+1)×4组成式；是否有驾驶室或安全架：有安全架。 | 16700.0000 | 18600.0000 | 0.0000 | 0.0000 | 0 | 0 | 0 | 0 |  | 通用类 |  | 山东省
动力机械 | 拖拉机 | 轮式拖拉机（不含皮带传动轮式拖拉机） | 40-50马力四轮驱动拖拉机 | 潍坊奥利达机械有限公司 | 轮式拖拉机 | ALD404 | 外廓尺寸：3530×1610×2170；驱动型式：四轮驱动；配套功率：29.5kW; 发动机型号及制造商：4DW91-40GG33,一汽解放汽车有限公司无锡柴油机厂；轴距：1900; 最小使用质量：1850; 配重：60/120; 档位数：10; 变速箱型式：(4+1)×2组成式；是否有驾驶室或安全架：有安全架。 | 13300.0000 | 14400.0000 | 0.0000 | 0.0000 | 0 | 0 | 0 | 0 |  | 通用类 |  | 山东省
动力机械 | 拖拉机 | 轮式拖拉机（不含皮带传动轮式拖拉机） | 40-50马力四轮驱动拖拉机 | 潍坊奥利达机械有限公司 | 轮式拖拉机 | ALD454-A | 外廓尺寸：2740×1200×1160；驱动型式：四轮驱动；配套功率：33.1kW; 发动机型号及制造商：4TE45,山东华源莱动内燃机有限公司；轴距：1730; 最小使用质量：1815; 配重：80/34; 档位数：8/2/0; 变速箱型式：(4+1)×2组成式；是否有驾驶室或安全架：有安全架。 | 13300.0000 | 14400.0000 | 0.0000 | 0.0000 | 0 | 0 | 0 | 0 |  | 通用类 |  | 山东省
动力机械 | 拖拉机 | 轮式拖拉机（不含皮带传动轮式拖拉机） | 60-70马力四轮驱动拖拉机 | 潍坊奥利达机械有限公司 | 轮式拖拉机 | ALD604-B | 外廓尺寸：3200×1600×2600；驱动型式：四轮驱动；配套功率：44.1kW; 发动机型号及制造商：4TD60,山东华源莱动内燃机有限公司；轴距：1900; 最小使用质量：2175; 配重：60/100; 档位数：8/4/0; 变速箱型式：(2+1)×4组成式；是否有驾驶室或安全架：有安全架。 | 18300.0000 | 21600.0000 | 0.0000 | 0.0000 | 0 | 0 | 0 | 0 |  | 通用类 |  | 山东省
动力机械 | 拖拉机 | 轮式拖拉机（不含皮带传动轮式拖拉机） | 40-50马力四轮驱动拖拉机 | 潍坊奥利达机械有限公司 | 轮式拖拉机 | ALD454 | 外廓尺寸：3470×1500×2200；驱动型式：四轮驱动；配套功率：33.1kW; 发动机型号及制造商：4DW91-45GG33，一汽解放汽车有限公司无锡柴油机厂；轴距：1850; 最小使用质量：1560; 标准配重：144/228; 档位数：8/2/0； 变速箱型式：(4+1)×2组合式；是否有驾驶室或安全架：有安全架。 | 13300.0000 | 14400.0000 | 0.0000 | 0.0000 | 0 | 0 | 0 | 0 |  | 通用类 |  | 山东省
动力机械 | 拖拉机 | 轮式拖拉机（不含皮带传动轮式拖拉机） | 50-60马力四轮驱动拖拉机 | 潍坊奥利达机械有限公司 | 轮式拖拉机 | ALD504 | 外廓尺寸：3560×1600×2260；驱动型式：四轮驱动；配套功率：36.8kW; 发动机型号及制造商：4TE50，山东华源莱动内燃机有限公司；轴距：2040; 最小使用质量：1850; 标准配重：144/228; 档位数：8/2/0； 变速箱型式：(4+1)×2组合式；是否有驾驶室或安全架：有安全架。 | 16700.0000 | 18600.0000 | 0.0000 | 0.0000 | 0 | 0 | 0 | 0 |  | 通用类 |  | 山东省
动力机械 | 拖拉机 | 轮式拖拉机（不含皮带传动轮式拖拉机） | 80-90马力四轮驱动拖拉机 | 山东巨明机械有限公司 | 轮式拖拉机 | JM804 | 发动机标定功率：59kW；型式：四轮驱动；外廓尺寸（长×宽×高）：4100×1795×2600mm；轴距：2072mm；最小使用质量：2875kg；最大配重（前/后）：200/340kg；档位数（前进/倒退/爬行）：12/12/0；变速箱型式：4×3×（1+1）组成式；安全驾驶室。 | 29200.0000 | 38200.0000 | 0.0000 | 0.0000 | 0 | 0 | 0 | 0 |  | 通用类 |  | 山东省
动力机械 | 拖拉机 | 轮式拖拉机（不含皮带传动轮式拖拉机） | 50-60马力四轮驱动拖拉机 | 潍坊昊田农业装备有限公司 | 轮式拖拉机 | 昊田554 | 驱动型式：4×4四轮驱动，外廓尺寸（mm）：3800×1650×2300，轴距（mm）：2040,轮距（出厂mm）：1250/1300，最小使用质量（kg）:2135,最大配重（前/后）（kg）：108/300，档位数（前进/后退）：8/4，变速箱型式：（2+1）×4组成式，换挡方式：啮合套，动力输出轴转速（r/min）:540/720 | 16700.0000 | 18600.0000 | 0.0000 | 0.0000 | 0 | 0 | 0 | 0 |  | 通用类 |  | 山东省
动力机械 | 拖拉机 | 轮式拖拉机（不含皮带传动轮式拖拉机） | 70-80马力四轮驱动拖拉机 | 洋马农机（中国）有限公司 | 轮式拖拉机 | YT704 | "整机型号：YT704 整机型式：水旱通用四轮驱动 整机外廓尺寸(长×宽×高) mm：3930×1865×2600 整机轴距或履带接地长mm：2050 整机常用轮距(前轮/后轮)或轨距 mm：1420/1440 整机最小离地间隙mm： 450 整机最小使用质量kg：2250 整机标准配重(前/后) kg：240（选配件+80）/320（选配） 整机最大配重(前/后) kg：240/320 整机档位数前进/倒退/爬行 /：8/8/0 整机档位数主变速/副变速/其他 /：4/2/0 整机各档理论速度km/h：前进：2.91、3.72、5.71、8.28、11.18、14.28、21.92、31.8 倒退：2.97、3.79、5.82、8.44、11.4、14.56、22.34、32.41 整机发动机与离合器联接方式 ：干式单板 整机起动方式：电启动 翻倾防护装置（驾驶室或安全框架）型号：1A8296-85000 翻倾防护装置（驾驶室或安全框架）型式：滚翻保护结构 翻倾防护装置（驾驶室或安全框架）生产厂：南京芸明机械有限公司 翻倾防护装置（驾驶室或安全框架）认证证书编号或检验报告编号：4/1 417 翻倾防护装置（驾驶室或安全框架）认证单位或检测机构：农业部农业机械试验鉴定站 发动机型式：直喷水冷4冲程柴油发动机 发动机型号：4TNV98-ZCNRY1C 发动机生产厂：洋马株式会社 洋马发动机（山东）有限公司 发动机进气方式：自然式 发动机气缸数：4 发动机缸径×行程mm： 98×110 发动机标定功率 kW:51.5 发动机标定转速 r/min:2500 发动机型式核准证书:CN FC G3 0970 02 0031 发动机空气滤清器型式:干式 发动机空气滤清器型号:1A8296-12500 发动机起动机型号:电气式12V-2.3kW 发动机冷却方式:风扇水冷 排气管消声腔外形尺寸（长×宽×厚或直径×长）mm: 197×135×t1.2×430 排气管消声器（含消声腔）重量kg:8.8 前照灯型号 :55/60 H4 前照灯生产厂:常州中兴塑业有限公司 后视镜型号:1A8296-64100 后视镜生产厂:常州中兴塑业有限公司 驾驶员座椅型号:DA8292-63100 驾驶员座椅型式:防震器（附带体重调整机能） 驾驶员座椅生产厂:河北九州机械制造公司 安全带型号:FS20 | 24300.0000 | 26900.0000 | 0.0000 | 0.0000 | 0 | 0 | 0 | 0 |  | 通用类 |  | 江苏省
动力机械 | 拖拉机 | 轮式拖拉机（不含皮带传动轮式拖拉机） | 50-60马力四轮驱动拖拉机 | 洛阳市煌睿机械制造有限公司 | 轮式拖拉机 | 华宣504 | 驱动方式：4×4四轮驱动；发动机标定功率（kW）：36.8；外廓尺寸(长×宽×高)（mm）：3800×1775×2650（至驾驶室顶）；轴距或履带接地长度（mm）：2020；轮距(前轮/后轮)或轨距（mm）：1350/1400-1600；轮距(前轮/后轮)调整方式：不可调/可调；最小离地间隙（mm）：360；最小使用质量（kg）：2500；前轴质量/后轴质量（kg）：1010/1490。 | 16700.0000 | 18600.0000 | 0.0000 | 0.0000 | 0 | 0 | 0 | 0 |  | 通用类 |  | 河南省
动力机械 | 拖拉机 | 轮式拖拉机（不含皮带传动轮式拖拉机） | 40-50马力四轮驱动拖拉机 | 洛阳市煌睿机械制造有限公司 | 轮式拖拉机 | 华宣454 | 驱动方式：4×4四轮驱动；发动机标定功率（kW）：33.1；外廓尺寸(长×宽×高)（mm）：3700×1600×2150（至排气管顶）；轴距或履带接地长度（mm）：1980；轮距(前轮/后轮)或轨距（mm）：1300/1300-1600；轮距(前轮/后轮)调整方式：不可调/可调；最小离地间隙（mm）：370；最小使用质量（kg）：2020；前轴质量/后轴质量（kg）：930/1090。 | 13300.0000 | 14400.0000 | 0.0000 | 0.0000 | 0 | 0 | 0 | 0 |  | 通用类 |  | 河南省
动力机械 | 拖拉机 | 轮式拖拉机（不含皮带传动轮式拖拉机） | 70-80马力四轮驱动拖拉机 | 潍坊昊田农业装备有限公司 | 轮式拖拉机 | 昊田704 | 驱动型式：4×4四轮驱动，外廓尺寸（mm）：3750×1650×2540，轴距（mm）：2025,轮距（出厂mm）：1250/1300，最小使用质量（kg）:2278,最大配重（前/后）（kg）：108/300，档位数（前进/后退）：8/4，变速箱型式：（2+1）×4组成式，换挡方式：啮合套，动力输出轴转速（r/min）:540/760, | 24300.0000 | 26900.0000 | 0.0000 | 0.0000 | 0 | 0 | 0 | 0 |  | 通用类 |  | 山东省
动力机械 | 拖拉机 | 轮式拖拉机（不含皮带传动轮式拖拉机） | 60-70马力四轮驱动拖拉机 | 洛阳市煌睿机械制造有限公司 | 轮式拖拉机 | 华宣604 | 驱动方式：4×4四轮驱动；发动机标定功率（kW）：44.1；外廓尺寸(长×宽×高)（mm）：3800×1830×2680（至驾驶室顶）；轴距或履带接地长度（mm）：2020；轮距(前轮/后轮)或轨距（mm）：1350/1400-1600；轮距(前轮/后轮)调整方式：不可调/可调；最小离地间隙（mm）：380；最小使用质量（kg）：2590；前轴质量/后轴质量（kg）：1035/1555。 | 18300.0000 | 21600.0000 | 0.0000 | 0.0000 | 0 | 0 | 0 | 0 |  | 通用类 |  | 河南省
动力机械 | 拖拉机 | 轮式拖拉机（不含皮带传动轮式拖拉机） | 40-50马力四轮驱动拖拉机 | 洛阳市煌睿机械制造有限公司 | 轮式拖拉机 | 404 | 驱动方式：4×4四轮驱动；配套发动机标定功率（kW）：29.4，选装发动机1标定功率（kW）：29.5，选装发动机2标定功率（kW）：29.42，选装发动机3标定功率（kW）：29.5；外廓尺寸(长×宽×高)（mm）：3730×1500×2350（至安全架顶）；轴距或履带接地长（mm）：1845；轮距(前轮/后轮)或轨距（mm）：1250/1270；常用轮距(前轮/后轮)或轨距（mm）：1250/1270；轮距(前轮/后轮)调整方式：不可调/不可调；最小离地间隙（mm）：300；最小使用质量（kg）：1790；标准配重(前/后)（kg）：80/100。 | 13300.0000 | 14400.0000 | 0.0000 | 0.0000 | 0 | 0 | 0 | 0 |  | 通用类 |  | 河南省
动力机械 | 拖拉机 | 轮式拖拉机（不含皮带传动轮式拖拉机） | 60-70马力四轮驱动拖拉机 | 山东天海农业装备有限公司 | 轮式拖拉机 | GA604 | 功率：60马力，44.1kW；驱动型式：四轮驱动；长×宽×高（mm）：3440×1580×2300；轴距（mm）：1900；最小使用质量（kg）：1750。 | 18300.0000 | 21600.0000 | 0.0000 | 0.0000 | 0 | 0 | 0 | 0 |  | 通用类 |  | 山东省
动力机械 | 拖拉机 | 轮式拖拉机（不含皮带传动轮式拖拉机） | 40-50马力四轮驱动拖拉机 | 潍坊沃富田农业装备有限公司 | 轮式拖拉机 | WFT404 | 功率：29.5kW；驱动方式：四轮驱动；外廓尺寸（长×宽×高）（mm）：3540×1575×1860；轴距（mm）：1885；轮距（前轮/后轮）（mm）：1000、1100、1200、1260/1000～1470;轮距（前轮/后轮）调整方式：有级可调/无级可调；最小离地间隙（部位）（mm）：320（后牵引架）；最小使用质量（kg）：1510；档位数（前进/倒退）：8/8;发动机与离合器联接方式：直联；起动方式：电启动；发动机型号：4TE40，标定功率（kW）：29.5；轮胎型号（前轮/后轮）:6.50-16/11.2-24 | 13300.0000 | 14400.0000 | 0.0000 | 0.0000 | 0 | 0 | 0 | 0 |  | 通用类 |  | 山东省
动力机械 | 拖拉机 | 轮式拖拉机（不含皮带传动轮式拖拉机） | 40-50马力四轮驱动拖拉机 | 潍坊沃富田农业装备有限公司 | 轮式拖拉机 | WFT454 | 功率：33.1kW；驱动方式：四轮驱动；外廓尺寸（长×宽×高）（mm）：3540×1575×1860；轴距（mm）：1885；轮距（前轮/后轮）（mm）：1000、1100、1200、1260/1000～1470;轮距（前轮/后轮）调整方式：有级可调/无级可调；最小离地间隙（部位）（mm）：320（后桥牵引板）；最小使用质量（kg）：1530；档位数（前进/倒退）：8/8;发动机与离合器联接方式：直联式；起动方式：电启动；发动机型号：4TE45A，标定功率（kW）：33.1；轮胎型号（前轮/后轮）：6.50-16/11.2-24 | 13300.0000 | 14400.0000 | 0.0000 | 0.0000 | 0 | 0 | 0 | 0 |  | 通用类 |  | 山东省
动力机械 | 拖拉机 | 轮式拖拉机（不含皮带传动轮式拖拉机） | 40-50马力四轮驱动拖拉机 | 潍坊沃富田农业装备有限公司 | 轮式拖拉机 | WFT454A | 功率：33.1kW；驱动方式：四轮驱动；外廓尺寸（长×宽×高）（mm）：2880×1300×1300；轴距（mm）：1750；常用轮距（前轮/后轮）（mm）：900/920；轮距（前轮/后轮）调整方式：有级可调/无级可调；最小离地间隙（mm）：240（前桥底部）；最小使用质量（kg）：1260；档位数（前进/倒退）：8/2；发动机与离合器联接方式：直联式；起动方式：电启动；发动机型号：4TE45A，标定功率（kW）：33.1；轮胎型号（前轮/后轮）:6.00-12/9.5-16 | 13300.0000 | 14400.0000 | 0.0000 | 0.0000 | 0 | 0 | 0 | 0 |  | 通用类 |  | 山东省
动力机械 | 拖拉机 | 轮式拖拉机（不含皮带传动轮式拖拉机） | 50-60马力四轮驱动拖拉机 | 潍坊沃富田农业装备有限公司 | 轮式拖拉机 | WFT504 | 功率：36.8KW；驱动方式：四轮驱动；外廓尺寸（长×宽×高）（mm）：3686×1511×2212；；轴距（mm）：1962；轮距（前轮/后轮）（mm）：960、1100、1245、1300/960～1300；轮距（前轮/后轮）调整方式：有级可调/无级可调；最小离地间隙（部位）（mm）：365（前桥底部）；最小使用质量（kg）：1650；档位数（前进/倒退）：8/2；发动机与离合器联接方式：直联；起动方式：电启动；发动机型号：4TE50，标定功率（kW）：36.8；轮胎型号（前轮/后轮）:8.3-20/12.4-28 | 16700.0000 | 18600.0000 | 0.0000 | 0.0000 | 0 | 0 | 0 | 0 |  | 通用类 |  | 山东省
动力机械 | 拖拉机 | 轮式拖拉机（不含皮带传动轮式拖拉机） | 50-60马力四轮驱动拖拉机 | 潍坊沃富田农业装备有限公司 | 轮式拖拉机 | WFT554 | 功率：40.5kW；驱动方式：四轮驱动；外廓尺寸（长×宽×高）（mm）：3900×1600×2640；轴距（mm）：2050；轮距（前轮/后轮）（mm）：1290/1290、1390、1490、1590；轮距（前轮/后轮）调整方式：前轮不可调/有级可调；最小离地间隙（部位）（mm）：320（后牵引板）；最小使用质量（kg）：2350；档位数（前进/倒退）：12/12；发动机与离合器联接方式：直联；起动方式：电启动；发动机型号：4D32ZT31/554，标定功率（kW）：40.5；轮胎型号（前轮/后轮）：8.30-20/12.4-28 | 16700.0000 | 18600.0000 | 0.0000 | 0.0000 | 0 | 0 | 0 | 0 |  | 通用类 |  | 山东省
动力机械 | 拖拉机 | 轮式拖拉机（不含皮带传动轮式拖拉机） | 60-70马力四轮驱动拖拉机 | 潍坊沃富田农业装备有限公司 | 轮式拖拉机 | WFT604 | 功率：44.1kW；驱动方式：四轮驱动；外廓尺寸（长×宽×高）（mm）：3690×1507×2170；轴距（mm）：1964；轮距（前轮/后轮）（mm）：960、1100、1240、1300/960～1300；轮距（前轮/后轮）调整方式：有级可调/无级可调；最小离地间隙（部位）（mm）：365（前桥油底壳底部）；最小使用质量（kg）：1622；档位数（前进/倒退）：8/2；发动机与离合器联接方式：直联；起动方式：电启动；发动机型号：4TD60，标定功率（kW）：44.1；轮胎型号（前轮/后轮）：7.50-16/11.2-28 | 18300.0000 | 21600.0000 | 0.0000 | 0.0000 | 0 | 0 | 0 | 0 |  | 通用类 |  | 山东省
动力机械 | 拖拉机 | 轮式拖拉机（不含皮带传动轮式拖拉机） | 70-80马力四轮驱动拖拉机 | 潍坊沃富田农业装备有限公司 | 轮式拖拉机 | WFT704 | 功率：51.5kW；驱动方式：四轮驱动；外廓尺寸（长×宽×高）（mm）：3910×1840×2610；轴距（mm）：2050；轮距（前轮/后轮）（mm）：1300、1400、1470/1300～1600；轮距（前轮/后轮）调整方式：有级可调/无级可调；最小离地间隙（部位）（mm）：380（后牵引板）；最小使用质量（kg）：2610；档位数（前进/倒退）：12/12；发动机与离合器联接方式：直联；起动方式：电启动；发动机型号：4C5-70U32，标定功率（kW）：51.5；轮胎型号（前轮/后轮）：8.3-24/14.9-30 | 24300.0000 | 26900.0000 | 0.0000 | 0.0000 | 0 | 0 | 0 | 0 |  | 通用类 |  | 山东省
动力机械 | 拖拉机 | 轮式拖拉机（不含皮带传动轮式拖拉机） | 80-90马力四轮驱动拖拉机 | 潍坊沃富田农业装备有限公司 | 轮式拖拉机 | WFT804 | 功率：59kW；驱动方式：四轮驱动；外廓尺寸（长×宽×高）（mm）：4070×1820×2740(驾驶室）、4070×1820×2740(安全架）；轴距（mm）：2050；常用轮距（前轮/后轮）（mm）：1350/1400；轮距（前轮/后轮）调整方式：有级可调/无级可调；最小离地间隙（mm）：400（后牵引架底部）；最小使用质量（kg）：2770（驾驶室）、2600（安全架）；档位数（前进/倒退）：12/12；发动机与离合器联接方式：直连式；起动方式：电启动；发动机型号：4D32ZT32/804，标定功率（kW）：59；轮胎型号（前轮/后轮）：9.5-24/14.9-30 | 29200.0000 | 38200.0000 | 0.0000 | 0.0000 | 0 | 0 | 0 | 0 |  | 通用类 |  | 山东省
动力机械 | 拖拉机 | 轮式拖拉机（不含皮带传动轮式拖拉机） | 60-70马力四轮驱动拖拉机 | 潍坊沃富田农业装备有限公司 | 轮式拖拉机 | WFT604A | 功率：44.2kW；驱动方式：四轮驱动；外廓尺寸（长×宽×高）（mm）：3000×1300×2190；轴距（mm）：1750；常用轮距（前轮/后轮）（mm）：960/1000；轮距（前轮/后轮）调整方式：有级可调/无级可调；最小离地间隙（mm）：300（前桥底部）；最小使用质量（kg）：1410；档位数（前进/倒退）：8/2；发动机与离合器联接方式：直联式；起动方式：电启动；发动机型号：4TD60A，标定功率（kW）：44.2；轮胎型号（前轮/后轮）：6.00-16/9.5-24 | 18300.0000 | 21600.0000 | 0.0000 | 0.0000 | 0 | 0 | 0 | 0 |  | 通用类 |  | 山东省
动力机械 | 拖拉机 | 轮式拖拉机（不含皮带传动轮式拖拉机） | 80-90马力四轮驱动拖拉机 | 潍坊沃富田农业装备有限公司 | 轮式拖拉机 | WFT804A | 功率：59kW；驱动方式：四轮驱动；外廓尺寸（长×宽×高）（mm）：3600×1330×2250；轴距（mm）：1830；常用轮距（前轮/后轮）（mm）：1000/1000；轮距（前轮/后轮）调整方式：有级可调/无级可调；最小离地间隙（mm）：270(后牵引底部）；最小使用质量（kg）：1850；档位数（前进/倒退/爬行）：8/4/0；发动机与离合器联接方式：直联式；起动方式：电启动；发动机型号：4C6-80U32，标定功率（kW）：59；轮胎型号（前轮/后轮）：650-16/9.5-24 | 29200.0000 | 38200.0000 | 0.0000 | 0.0000 | 0 | 0 | 0 | 0 |  | 通用类 |  | 山东省
动力机械 | 拖拉机 | 轮式拖拉机（不含皮带传动轮式拖拉机） | 50-60马力四轮驱动拖拉机 | 潍坊沃富田农业装备有限公司 | 轮式拖拉机 | WFT554G | 功率：40.5kW；驱动方式：四轮驱动；外廓尺寸（长×宽×高）（mm）：3600×1480×2295；轴距（mm）：1860；轮距（前轮/后轮）（mm）：960、1100、1250/960～1400；轮距（前轮/后轮）调整方式：有级可调/无级可调；最小离地间隙（部位）（mm）：366（前桥底部）；最小使用质量（kg）：1620；档位数（前进/倒退）：8/2；发动机与离合器联接方式：直联；起动方式：电启动；发动机型号：4TD55A，标定功率（kW）：40.5；轮胎型号（前轮/后轮）:7.50-16/11.2-28 | 16700.0000 | 18600.0000 | 0.0000 | 0.0000 | 0 | 0 | 0 | 0 |  | 通用类 |  | 山东省
动力机械 | 拖拉机 | 轮式拖拉机（不含皮带传动轮式拖拉机） | 80-90马力四轮驱动拖拉机 | 凯斯纽荷兰工业(哈尔滨)机械有限公司 | 轮式拖拉机 | T854F | 外廓尺寸(长×宽×高)：3914×1507×2223mm；轴距：2348mm；常用轮距(前轮/后轮)或轨距：1225/1137mm；轮距(前轮/后轮)调整方式：有级/有级；最小使用质量：2910kg；标准配重(前/后)：150/0kg；档位数(前进/倒退/爬行)：16/16/0；主变速档位数*副变速档位数/其他档位数：4/4/2；发动机与离合器联接方式：直联；起动方式：电启动；翻倾防护装置（驾驶室或安全框架）：驾驶室；前照灯型号：05.1275；转向系型式：静液压转向；行车制动系型式：液压助力制动；驻车制动系型式：机械制动；前驱动桥型式：旱地型；离合器型式：干式独立操纵离合器；动力输出轴离合器型式：普通干式离合器；传动系变速箱型式：16X16挂接式；主变速箱换档方式：同步器；副变速箱换档方式：同步器；轮胎型号(前轮/后轮)：280/70R16/380/70R24 | 29200.0000 | 38200.0000 | 0.0000 | 0.0000 | 0 | 0 | 0 | 0 |  | 通用类 |  | 黑龙江
动力机械 | 拖拉机 | 轮式拖拉机（不含皮带传动轮式拖拉机） | 80-90马力四轮驱动拖拉机 | 山东润达农业装备有限公司 | 轮式拖拉机 | 润达-804B | 功率：58.8kW；驱动型式：四轮驱动；外廓尺寸mm(长×宽×高)：3380×1400×2250；轴距：1850mm；最小使用质量：1850kg；挡位数(前进/倒退/爬行) ：8/4/0；起动方式：电起动 | 29200.0000 | 38200.0000 | 0.0000 | 0.0000 | 0 | 0 | 0 | 0 |  | 通用类 |  | 山东省
动力机械 | 拖拉机 | 轮式拖拉机（不含皮带传动轮式拖拉机） | 80-90马力四轮驱动拖拉机 | 山东润达农业装备有限公司 | 轮式拖拉机 | 润达-804 | 功率：58.8kW;驱动型式：四轮驱动;外廓尺寸mm(长×宽×高):4050×1750×2600;轴距：2080mm,最小使用质量:2700kg;挡位数(前进/倒退/爬行) :12/12/0;起动方式:电起动 | 29200.0000 | 38200.0000 | 0.0000 | 0.0000 | 0 | 0 | 0 | 0 |  | 通用类 |  | 山东省
动力机械 | 拖拉机 | 轮式拖拉机（不含皮带传动轮式拖拉机） | 70-80马力四轮驱动拖拉机 | 雷沃重工股份有限公司 | 轮式拖拉机 | 现：M704-H（原：M704-E） | 驱动方式：四轮驱动；功率（kw）：51.5 | 24300.0000 | 26900.0000 | 0.0000 | 0.0000 | 0 | 0 | 0 | 0 |  | 通用类 |  | 山东省
动力机械 | 拖拉机 | 轮式拖拉机（不含皮带传动轮式拖拉机） | 40-50马力四轮驱动拖拉机 | 雷沃重工股份有限公司 | 轮式拖拉机 | M404L-E | 驱动方式：四轮驱动；功率（kw）：29.4KW | 13300.0000 | 14400.0000 | 0.0000 | 0.0000 | 0 | 0 | 0 | 0 |  | 通用类 |  | 山东省
动力机械 | 拖拉机 | 轮式拖拉机（不含皮带传动轮式拖拉机） | 60-70马力四轮驱动拖拉机 | 雷沃重工股份有限公司 | 轮式拖拉机 | 现：M604-H（原：M604-E） | 驱动方式：四轮驱动；功率（kw）：44.2KW | 18300.0000 | 21600.0000 | 0.0000 | 0.0000 | 0 | 0 | 0 | 0 |  | 通用类 |  | 山东省
动力机械 | 拖拉机 | 轮式拖拉机（不含皮带传动轮式拖拉机） | 80-90马力四轮驱动拖拉机 | 雷沃重工股份有限公司 | 轮式拖拉机 | 现：M804-H（原：M804-E） | 驱动方式：四轮驱动；功率（kw）：59KW | 29200.0000 | 38200.0000 | 0.0000 | 0.0000 | 0 | 0 | 0 | 0 |  | 通用类 |  | 山东省
动力机械 | 拖拉机 | 轮式拖拉机（不含皮带传动轮式拖拉机） | 40-50马力四轮驱动拖拉机 | 雷沃重工股份有限公司 | 轮式拖拉机 | 现：TC454（原：HT454） | 驱动方式：四轮驱动；功率（kw）：33.1KW | 13300.0000 | 14400.0000 | 0.0000 | 0.0000 | 0 | 0 | 0 | 0 |  | 通用类 |  | 山东省
动力机械 | 拖拉机 | 轮式拖拉机（不含皮带传动轮式拖拉机） | 40-50马力四轮驱动拖拉机 | 雷沃重工股份有限公司 | 轮式拖拉机 | 现：TC404（原：HT404） | 驱动方式：四轮驱动；功率（kw）：29.4 | 13300.0000 | 14400.0000 | 0.0000 | 0.0000 | 0 | 0 | 0 | 0 |  | 通用类 |  | 山东省
动力机械 | 拖拉机 | 轮式拖拉机（不含皮带传动轮式拖拉机） | 35-40马力四轮驱动拖拉机 | 雷沃重工股份有限公司 | 轮式拖拉机 | 现：TC354（原：HT354） | 驱动方式：四轮驱动；功率（kw）：25.8 | 11600.0000 | 12700.0000 | 0.0000 | 0.0000 | 0 | 0 | 0 | 0 |  | 通用类 |  | 山东省
动力机械 | 拖拉机 | 轮式拖拉机（不含皮带传动轮式拖拉机） | 100马力及以上两轮驱动拖拉机 | 雷沃重工股份有限公司 | 轮式拖拉机 | 现：M1300-U（原：M1300-A） | YC4A150-T304，95.6KW，广西玉柴机器股份有限公司，第三阶段; YC6J155-T302，95.6KW，广西玉柴机器股份有限公司，第三阶段； 4M6-130C34，95.6KW，安徽全柴动力股份有限公司，第三阶段； 4D3-ETA12，95.6KW，天津雷沃发动机有限公司，第三阶段； | 29100.0000 | 31500.0000 | 0.0000 | 0.0000 | 0 | 0 | 0 | 0 |  | 通用类 |  | 山东省
动力机械 | 拖拉机 | 轮式拖拉机（不含皮带传动轮式拖拉机） | 100马力及以上两轮驱动拖拉机 | 雷沃重工股份有限公司 | 轮式拖拉机 | 现：M1300-U1（原：M1300-A1） | 驱动方式：两轮驱动；功率（kw）：95.6KW | 29100.0000 | 31500.0000 | 0.0000 | 0.0000 | 0 | 0 | 0 | 0 |  | 通用类 |  | 山东省
动力机械 | 拖拉机 | 轮式拖拉机（不含皮带传动轮式拖拉机） | 100马力及以上两轮驱动拖拉机 | 雷沃重工股份有限公司 | 轮式拖拉机 | 现：M1100-U（原：M1100-A） | 驱动方式：两轮驱动；功率（kw）：81 | 29100.0000 | 31500.0000 | 0.0000 | 0.0000 | 0 | 0 | 0 | 0 |  | 通用类 |  | 山东省
动力机械 | 拖拉机 | 轮式拖拉机（不含皮带传动轮式拖拉机） | 100马力及以上两轮驱动拖拉机 | 雷沃重工股份有限公司 | 轮式拖拉机 | 现：M1100-U1（原：M1100-A1） | 驱动方式：两轮驱动；功率（kw）：81 | 29100.0000 | 31500.0000 | 0.0000 | 0.0000 | 0 | 0 | 0 | 0 |  | 通用类 |  | 山东省
动力机械 | 拖拉机 | 轮式拖拉机（不含皮带传动轮式拖拉机） | 50-60马力四轮驱动拖拉机 | 雷沃重工股份有限公司 | 轮式拖拉机 | 现：TC504（原：HT504） | 驱动方式：四轮驱动；功率（kw）：36.8KW | 16700.0000 | 18600.0000 | 0.0000 | 0.0000 | 0 | 0 | 0 | 0 |  | 通用类 |  | 山东省
动力机械 | 拖拉机 | 轮式拖拉机（不含皮带传动轮式拖拉机） | 50-60马力四轮驱动拖拉机 | 星光农机股份有限公司 | 轮式拖拉机 | XG504 | 型式:4×4四轮驱动；外廓尺寸(长×宽×高):3503MM×1585MM×1993MM；轮距(前轮/后轮):1280MM/(1300MM~1620MM)；轮距(前轮/后轮)调整方式:不可调节/有级可调；轴距:1958MM；最小使用质量:1940KG；最大配重(前/后):107KG/246KG；档位数(前进/倒退):8/2；功率:36.8KW；变速箱型式:(4+1)×2组合式 | 16700.0000 | 18600.0000 | 0.0000 | 0.0000 | 0 | 0 | 0 | 0 |  | 通用类 |  | 浙江省
动力机械 | 拖拉机 | 轮式拖拉机（不含皮带传动轮式拖拉机） | 40-50马力四轮驱动拖拉机 | 星光农机股份有限公司 | 轮式拖拉机 | XG404 | 型式:4×4四轮驱动；外廓尺寸(长×宽×高):3503MM×1585MM×1993MM；轮距(前轮/后轮):1280MM/(1300MM~1620MM)；轮距(前轮/后轮)调整方式:不可调节/有级可调；最小使用质量:1920KG；最大配重(前/后):107KG/246KG；档位数(前进/倒退):8/2；功率:29.4KW；变速箱型式:(4+1)×2组合式 | 13300.0000 | 14400.0000 | 0.0000 | 0.0000 | 0 | 0 | 0 | 0 |  | 通用类 |  | 浙江省
动力机械 | 拖拉机 | 轮式拖拉机（不含皮带传动轮式拖拉机） | 50-60马力四轮驱动拖拉机 | 河南向阳红机械制造有限公司 | 轮式拖拉机 | 向阳红-504E | 发动机功率：36.8kW；驱动方式：四轮驱动；外廓尺寸（mm）长×宽×高：3660×1485×2670；轴距：1830（mm）；最小使用质量：1810 （kg） | 16700.0000 | 18600.0000 | 0.0000 | 0.0000 | 0 | 0 | 0 | 0 |  | 通用类 |  | 河南省
动力机械 | 拖拉机 | 轮式拖拉机（不含皮带传动轮式拖拉机） | 50-60马力四轮驱动拖拉机 | 河南向阳红机械制造有限公司 | 轮式拖拉机 | 向阳红-554A | 发动机功率：40.5kW；驱动方式：四轮驱动；外廓尺寸（mm）长×宽×高：3400×1510×1450；轴距：1730（mm）；最小使用质量：1552 （kg） | 16700.0000 | 18600.0000 | 0.0000 | 0.0000 | 0 | 0 | 0 | 0 |  | 通用类 |  | 河南省
动力机械 | 拖拉机 | 轮式拖拉机（不含皮带传动轮式拖拉机） | 40-50马力四轮驱动拖拉机 | 河南向阳红机械制造有限公司 | 轮式拖拉机 | 向阳红-454E | 发动机功率：33.1kW；驱动方式：四轮驱动；外廓尺寸（mm）长×宽×高：3660×1485×2140；轴距：1830（mm）；最小使用质量：1700 （kg） | 13300.0000 | 14400.0000 | 0.0000 | 0.0000 | 0 | 0 | 0 | 0 |  | 通用类 |  | 河南省
动力机械 | 拖拉机 | 轮式拖拉机（不含皮带传动轮式拖拉机） | 50-60马力四轮驱动拖拉机 | 河南向阳红机械制造有限公司 | 轮式拖拉机 | 向阳红-504A | 发动机功率：36.8kW；驱动方式：四轮驱动；外廓尺寸（mm）长×宽×高：3400×1510×1450；轴距：1730（mm）；最小使用质量：1556（kg） | 16700.0000 | 18600.0000 | 0.0000 | 0.0000 | 0 | 0 | 0 | 0 |  | 通用类 |  | 河南省
动力机械 | 拖拉机 | 轮式拖拉机（不含皮带传动轮式拖拉机） | 40-50马力四轮驱动拖拉机 | 河南向阳红机械制造有限公司 | 轮式拖拉机 | 向阳红-404A | 发动机功率：29.5kW；驱动方式：四轮驱动；外廓尺寸（mm）长×宽×高：3240×1320×1350；轴距：1710（mm）；最小使用质量：1260 （kg） | 13300.0000 | 14400.0000 | 0.0000 | 0.0000 | 0 | 0 | 0 | 0 |  | 通用类 |  | 河南省
动力机械 | 拖拉机 | 轮式拖拉机（不含皮带传动轮式拖拉机） | 40-50马力四轮驱动拖拉机 | 河南向阳红机械制造有限公司 | 轮式拖拉机 | 向阳红-404E | 发动机功率：29.4kW；驱动方式：四轮驱动；外廓尺寸（mm）长×宽×高：3660×1485×2140；轴距：1830（mm）；最小使用质量：1700 （kg） | 13300.0000 | 14400.0000 | 0.0000 | 0.0000 | 0 | 0 | 0 | 0 |  | 通用类 |  | 河南省
动力机械 | 拖拉机 | 轮式拖拉机（不含皮带传动轮式拖拉机） | 60-70马力四轮驱动拖拉机 | 河南向阳红机械制造有限公司 | 轮式拖拉机 | 向阳红-604A | 发动机功率：44.2kW；驱动方式：四轮驱动；外廓尺寸（mm）长×宽×高：3400×1510×1450；轴距：1730（mm）；最小使用质量：1558 （kg） | 18300.0000 | 21600.0000 | 0.0000 | 0.0000 | 0 | 0 | 0 | 0 |  | 通用类 |  | 河南省
动力机械 | 拖拉机 | 轮式拖拉机（不含皮带传动轮式拖拉机） | 40-50马力四轮驱动拖拉机 | 河南向阳红机械制造有限公司 | 轮式拖拉机 | 向阳红-454 | 发动机功率：33.1kW；驱动方式：四轮驱动；外廓尺寸（mm）长×宽×高：3800×1640×2220（排气管）、2700（安全架）；轴距：1990（mm）；最小使用质量：2230（kg） | 13300.0000 | 14400.0000 | 0.0000 | 0.0000 | 0 | 0 | 0 | 0 |  | 通用类 |  | 河南省
动力机械 | 拖拉机 | 轮式拖拉机（不含皮带传动轮式拖拉机） | 50-60马力四轮驱动拖拉机 | 河南向阳红机械制造有限公司 | 轮式拖拉机 | 向阳红-504 | 发动机功率：36.8kW；驱动方式：四轮驱动；外廓尺寸（mm）长×宽×高：3835×1640×2240（排气管）、2700（安全架）；轴距：2030（mm）；最小使用质量：2300（kg） | 16700.0000 | 18600.0000 | 0.0000 | 0.0000 | 0 | 0 | 0 | 0 |  | 通用类 |  | 河南省
动力机械 | 拖拉机 | 轮式拖拉机（不含皮带传动轮式拖拉机） | 50-60马力四轮驱动拖拉机 | 河南向阳红机械制造有限公司 | 轮式拖拉机 | 向阳红-554 | 发动机功率：40.4kW；驱动方式：四轮驱动；外廓尺寸（mm）长×宽×高：3825×1700×2270（排气管）、2700（安全架）；轴距：2040（mm）；最小使用质量：2345（kg） | 16700.0000 | 18600.0000 | 0.0000 | 0.0000 | 0 | 0 | 0 | 0 |  | 通用类 |  | 河南省
动力机械 | 拖拉机 | 轮式拖拉机（不含皮带传动轮式拖拉机） | 40-50马力四轮驱动拖拉机 | 河南向阳红机械制造有限公司 | 轮式拖拉机 | 向阳红-404 | 发动机功率：29.4kW；驱动方式：四轮驱动；外廓尺寸（mm）长×宽×高：3800×1640×2220（排气管）2700（安全架）；轴距：1990（mm）；最小使用质量：2220（kg） | 13300.0000 | 14400.0000 | 0.0000 | 0.0000 | 0 | 0 | 0 | 0 |  | 通用类 |  | 河南省
动力机械 | 拖拉机 | 轮式拖拉机（不含皮带传动轮式拖拉机） | 60-70马力四轮驱动拖拉机 | 河南向阳红机械制造有限公司 | 轮式拖拉机 | 向阳红-604 | 发动机功率：44.1kW；驱动方式:四轮驱动；外廓尺寸（mm）长×宽×高：3825×1750×2270（消声器）2700（安全架）；轴距：2040（mm）；最小使用质量：2380 （kg） | 18300.0000 | 21600.0000 | 0.0000 | 0.0000 | 0 | 0 | 0 | 0 |  | 通用类 |  | 河南省
动力机械 | 拖拉机 | 轮式拖拉机（不含皮带传动轮式拖拉机） | 70-80马力四轮驱动拖拉机 | 河南向阳红机械制造有限公司 | 轮式拖拉机 | 向阳红-704 | 发动机功率：51.5kW；驱动方式:四轮驱动；外廓尺寸（mm）长×宽×高：3940×1750×2270（消声器）2700（安全架）；轴距：2040（mm）；最小使用质量：2520 （kg） | 24300.0000 | 26900.0000 | 0.0000 | 0.0000 | 0 | 0 | 0 | 0 |  | 通用类 |  | 河南省
动力机械 | 拖拉机 | 轮式拖拉机（不含皮带传动轮式拖拉机） | 70-80马力四轮驱动拖拉机 | 潍坊昊田农业装备有限公司 | 轮式拖拉机 | 昊田704G | 驱动型式：4×4四轮驱动，外廓尺寸（mm）：3700×1390×1330（安全架2156），轴距（mm）：1990,轮距（出厂mm）：1000/1100，最小使用质量（kg）:1860,最大配重（前/后）（kg）：48/120，档位数（前进/后退）：12/12，变速箱型式：4×3×（1+1）组成式，换挡方式：啮合套，动力输出轴转速（r/min）:540/720, | 24300.0000 | 26900.0000 | 0.0000 | 0.0000 | 0 | 0 | 0 | 0 |  | 通用类 |  | 山东省
动力机械 | 拖拉机 | 轮式拖拉机（不含皮带传动轮式拖拉机） | 40-50马力四轮驱动拖拉机 | 潍坊昊田农业装备有限公司 | 轮式拖拉机 | TY454G | 驱动型式：4×4四轮驱动，外廓尺寸（mm）：3150×1270×1300，轴距（mm）：1750,轮距（出厂mm）：1000/1000，最小使用质量（kg）:1430,最大配重（前/后）（kg）：36/120，档位数（前进/后退）：8/2，变速箱型式：（4+1）×2组成式，换挡方式：滑移齿轮和啮合套，动力输出轴转速（r/min）:540/720 | 13300.0000 | 14400.0000 | 0.0000 | 0.0000 | 0 | 0 | 0 | 0 |  | 通用类 |  | 山东省
动力机械 | 拖拉机 | 轮式拖拉机（不含皮带传动轮式拖拉机） | 50-60马力四轮驱动拖拉机 | 潍坊昊田农业装备有限公司 | 轮式拖拉机 | 昊田504G | 驱动型式：四轮驱动，外廓尺寸（mm）：3525×1380×1395，轴距（mm）：1880,轮距（出厂mm）：1000/1050，最小使用质量（kg）: 1600,最大配重（前/后）（kg）：48/120，档位数（前进/后退）：8/2，变速箱型式：(4+1) ×2组成式，换挡方式：机械有级变速，动力输出轴转速（r/min）: 540/720, | 16700.0000 | 18600.0000 | 0.0000 | 0.0000 | 0 | 0 | 0 | 0 |  | 通用类 |  | 山东省
动力机械 | 拖拉机 | 轮式拖拉机（不含皮带传动轮式拖拉机） | 50-60马力四轮驱动拖拉机 | 潍坊昊田农业装备有限公司 | 轮式拖拉机 | 昊田554G | 驱动型式：4×4四轮驱动，外廓尺寸（mm）：3340×1320×1350（安全架：2116），轴距（mm）：1800,轮距（出厂mm）：1000/1000，最小使用质量（kg）:1550,最大配重（前/后）（kg）：48/120，档位数（前进/后退）：8/2，变速箱型式：（4+1）×2组成式，换挡方式：滑移齿轮和啮合套，动力输出轴转速（r/min）:540/720, | 16700.0000 | 18600.0000 | 0.0000 | 0.0000 | 0 | 0 | 0 | 0 |  | 通用类 |  | 山东省
动力机械 | 拖拉机 | 轮式拖拉机（不含皮带传动轮式拖拉机） | 60-70马力四轮驱动拖拉机 | 潍坊昊田农业装备有限公司 | 轮式拖拉机 | 昊田604G | 驱动型式：4×4四轮驱动，外廓尺寸（mm）：3340×1320×1350（安全架2116），轴距（mm）：1800,轮距（出厂mm）：1000/1000，最小使用质量（kg）:1550,最大配重（前/后）（kg）：48/120，档位数（前进/后退）：8/2，变速箱型式：（4+1）×2组成式，换挡方式：滑移齿轮和啮合套，动力输出轴转速（r/min）:540/720, | 18300.0000 | 21600.0000 | 0.0000 | 0.0000 | 0 | 0 | 0 | 0 |  | 通用类 |  | 山东省
动力机械 | 拖拉机 | 轮式拖拉机（不含皮带传动轮式拖拉机） | 60-70马力四轮驱动拖拉机 | 潍坊昊田农业装备有限公司 | 轮式拖拉机 | 昊田604 | 驱动型式：4×4四轮驱动，外廓尺寸（mm）：3800×1650×2300，轴距（mm）：2040,轮距（出厂mm）：1250/1300，最小使用质量（kg）:2360,最大配重（前/后）（kg）：144/360，档位数（前进/后退）：8/8，变速箱型式：（1+1）×4×2组成式，换挡方式：啮合套，动力输出轴转速（r/min）:540/720, | 18300.0000 | 21600.0000 | 0.0000 | 0.0000 | 0 | 0 | 0 | 0 |  | 通用类 |  | 山东省
动力机械 | 拖拉机 | 轮式拖拉机（不含皮带传动轮式拖拉机） | 50-60马力四轮驱动拖拉机 | 潍坊昊田农业装备有限公司 | 轮式拖拉机 | 昊田504 | 驱动型式：4×4四轮驱动，外廓尺寸（mm）：3800×1614×2130，轴距（mm）：2060,轮距（出厂mm）：1250/1300，最小使用质量（kg）:2205,最大配重（前/后）（kg）：144/300，档位数（前进/后退）：8/4，变速箱型式：（2+1）×4组成式，换挡方式：啮合套，动力输出轴转速（r/min）:540/720, | 16700.0000 | 18600.0000 | 0.0000 | 0.0000 | 0 | 0 | 0 | 0 |  | 通用类 |  | 山东省
动力机械 | 拖拉机 | 轮式拖拉机（不含皮带传动轮式拖拉机） | 40-50马力四轮驱动拖拉机 | 潍坊昊田农业装备有限公司 | 轮式拖拉机 | TY454 | 驱动型式：4×4四轮驱动，外廓尺寸（mm）：3500×1700×2130（1470消音器下置），轴距（mm）：1980,轮距（出厂mm）：1250/1300，最小使用质量（kg）:1490,最大配重（前/后）（kg）：48/300，档位数（前进/后退）：8/2，变速箱型式：（4+1）×2组成式，换挡方式：滑移齿轮和啮合套，动力输出轴转速（r/min）:540/720 | 13300.0000 | 14400.0000 | 0.0000 | 0.0000 | 0 | 0 | 0 | 0 |  | 通用类 |  | 山东省
动力机械 | 拖拉机 | 轮式拖拉机（不含皮带传动轮式拖拉机） | 40-50马力四轮驱动拖拉机 | 潍坊昊田农业装备有限公司 | 轮式拖拉机 | TY404 | 驱动型式：4×4四轮驱动，外廓尺寸（mm）：3250×1560×1965，轴距（mm）：1860,轮距（出厂mm）：1200/1200，最小使用质量（kg）:1300,最大配重（前/后）（kg）：60/350，档位数（前进/后退）：8/2，变速箱型式：（4+1）×2组成式，换挡方式：滑移齿轮，动力输出轴转速（r/min）:720, | 13300.0000 | 14400.0000 | 0.0000 | 0.0000 | 0 | 0 | 0 | 0 |  | 通用类 |  | 山东省
动力机械 | 拖拉机 | 轮式拖拉机（不含皮带传动轮式拖拉机） | 35-40马力四轮驱动拖拉机 | 潍坊昊田农业装备有限公司 | 轮式拖拉机 | TY354 | 驱动型式：4×4四轮驱动，外廓尺寸（mm）：3168×1560×1965，轴距（mm）：1772,轮距（出厂mm）：1200/1200，最小使用质量（kg）:1300,最大配重（前/后）（kg）：60/300，档位数（前进/后退）：8/2，常结合，变速箱型式：（4+1）×2组成式，换挡方式：滑移齿轮，动力输出轴转速（r/min）:540或720, | 11600.0000 | 12700.0000 | 0.0000 | 0.0000 | 0 | 0 | 0 | 0 |  | 通用类 |  | 山东省
动力机械 | 拖拉机 | 轮式拖拉机（不含皮带传动轮式拖拉机） | 80-90马力四轮驱动拖拉机 | 潍坊昊田农业装备有限公司 | 轮式拖拉机 | 昊田804 | 驱动型式：4×4四轮驱动，外廓尺寸（mm）：3600×1600×2130，轴距（mm）：1970,轮距（出厂mm）：1200/1200，最小使用质量（kg）: 1650,最大配重（前/后）（kg）：48/120，档位数（前进/后退）：8/2，变速箱型式：(4+1)×2 组成式，换挡方式：机械有级变速，动力输出轴转速（r/min）: 540/720 | 29200.0000 | 38200.0000 | 0.0000 | 0.0000 | 0 | 0 | 0 | 0 |  | 通用类 |  | 山东省
动力机械 | 拖拉机 | 轮式拖拉机（不含皮带传动轮式拖拉机） | 80-90马力四轮驱动拖拉机 | 潍坊昊田农业装备有限公司 | 轮式拖拉机 | 昊田804G | 驱动型式：4×4四轮驱动，外廓尺寸（mm）：3540×1320×2116，轴距（mm）：1860,轮距（出厂mm）：1000/ 1050，最小使用质量（kg）: 1600,最大配重（前/后）（kg）：48/60，档位数（前进/后退）：8/2，变速箱型式：(4+1)×2 组成式，换挡方式：机械有级变速，动力输出轴转速（r/min）: 540/720 | 29200.0000 | 38200.0000 | 0.0000 | 0.0000 | 0 | 0 | 0 | 0 |  | 通用类 |  | 山东省
动力机械 | 拖拉机 | 轮式拖拉机（不含皮带传动轮式拖拉机） | 60-70马力四轮驱动拖拉机 | 潍坊中亚重工有限公司 | 轮式拖拉机 | 宁迪654-2 | 外廓尺寸(长X宽X高)(MM)3515（至前配重）×1725（常用轮距）×2500(至安全架顶)；最小使用质量KG:1920；发动机功率KW:47.8；驱动方式:四轮驱动； | 18300.0000 | 21600.0000 | 0.0000 | 0.0000 | 0 | 0 | 0 | 0 |  | 通用类 |  | 山东省
动力机械 | 拖拉机 | 轮式拖拉机（不含皮带传动轮式拖拉机） | 70-80马力四轮驱动拖拉机 | 潍坊中亚重工有限公司 | 轮式拖拉机 | 宁迪704-2 | 外廓尺寸(长X宽X高)(MM)3515（至前配重）×1725（常用轮距）×2500(至安全架顶)；最小使用质量KG:1920；发动机功率KW:51.5；驱动方式:四轮驱动； | 24300.0000 | 26900.0000 | 0.0000 | 0.0000 | 0 | 0 | 0 | 0 |  | 通用类 |  | 山东省
动力机械 | 拖拉机 | 轮式拖拉机（不含皮带传动轮式拖拉机） | 40-50马力四轮驱动拖拉机 | 潍坊中亚重工有限公司 | 轮式拖拉机 | 宁迪454-2 | 外廓尺寸(长X宽X高)(MM)3270（至前配重）×1525（常用轮距）×2450(至安全架顶)；最小使用质量KG:1620；发动机功率KW:33.1；驱动方式:四轮驱动； | 13300.0000 | 14400.0000 | 0.0000 | 0.0000 | 0 | 0 | 0 | 0 |  | 通用类 |  | 山东省
动力机械 | 拖拉机 | 轮式拖拉机（不含皮带传动轮式拖拉机） | 35-40马力四轮驱动拖拉机 | 河北铠特农业机械有限公司 | 轮式拖拉机 | KT354B | 功率：35马力；驱动方式：四轮驱动 | 11600.0000 | 12700.0000 | 0.0000 | 0.0000 | 0 | 0 | 0 | 0 |  | 通用类 |  | 河北省
动力机械 | 拖拉机 | 轮式拖拉机（不含皮带传动轮式拖拉机） | 50-60马力四轮驱动拖拉机 | 潍坊中亚重工有限公司 | 轮式拖拉机 | 宁迪504-2 | 外廓尺寸(长X宽X高)(MM)3515（至前配重）×1725（常用轮距）×2500(至安全架顶)；最小使用质量KG:1920；发动机功率KW:36.8；驱动方式:四轮驱动； | 16700.0000 | 18600.0000 | 0.0000 | 0.0000 | 0 | 0 | 0 | 0 |  | 通用类 |  | 山东省
动力机械 | 拖拉机 | 轮式拖拉机（不含皮带传动轮式拖拉机） | 40-50马力四轮驱动拖拉机 | 山东欧迪重工有限公司 | 轮式拖拉机 | 宁拖404N | 型式:四轮驱动,外廓尺寸(mm):3445×1560×2340,轴距1800mm,最小使用质量1695kg,最大配重（前/后）60/100（kg）,变速箱型式:4×2×(1+1)组成式变速箱,换挡方式:啮合套换档, | 13300.0000 | 14400.0000 | 0.0000 | 0.0000 | 0 | 0 | 0 | 0 |  | 通用类 |  | 山东省
动力机械 | 拖拉机 | 轮式拖拉机（不含皮带传动轮式拖拉机） | 70-80马力四轮驱动拖拉机 | 山东欧迪重工有限公司 | 轮式拖拉机 | 宁拖704 | 型式:四轮驱动,外廓尺寸(mm):3500×1640×2550（防翻架） 3520×1640×2640（四柱式安全驾驶室） 3520×1640×2720（六柱式安全驾驶室）,轴距1840mm,最小使用质量2030kg（防翻架）/2280kg（四柱驾驶室） /2340kg（六柱驾驶室）,最大配重(前/后):50/104(kg),变速箱型式:（4+1）×2组成式变速箱,换挡方式:滑动齿轮换档, | 24300.0000 | 26900.0000 | 0.0000 | 0.0000 | 0 | 0 | 0 | 0 |  | 通用类 |  | 山东省
动力机械 | 拖拉机 | 轮式拖拉机（不含皮带传动轮式拖拉机） | 80-90马力四轮驱动拖拉机 | 山东欧迪重工有限公司 | 轮式拖拉机 | 宁拖804 | 型式:四轮驱动,外廓尺寸(mm):3550×1660×2580（防翻架）3550×1615×2695（四柱驾驶室）3550×1615×2710（六柱驾驶室）,轴距1840mm,最小使用质量2310（防翻架）/2560（四柱驾驶室）/2640（六柱驾驶室）,最大配重(前/后):50/104(kg),变速箱型式:（4+1）×2组成式变速箱,换挡方式:滑动齿轮换档, | 29200.0000 | 38200.0000 | 0.0000 | 0.0000 | 0 | 0 | 0 | 0 |  | 通用类 |  | 山东省
动力机械 | 拖拉机 | 轮式拖拉机（不含皮带传动轮式拖拉机） | 60-70马力四轮驱动拖拉机 | 山东欧迪重工有限公司 | 轮式拖拉机 | 宁拖604N | 型式:四轮驱动,外廓尺寸(mm):3425×1620×2322,轴距1822mm,最小使用质量1680kg,最大配重(前/后):60/100(kg),变速箱型式:4×2×(1+1)组成式变速箱,换挡方式:啮合套换档, | 18300.0000 | 21600.0000 | 0.0000 | 0.0000 | 0 | 0 | 0 | 0 |  | 通用类 |  | 山东省
动力机械 | 拖拉机 | 轮式拖拉机（不含皮带传动轮式拖拉机） | 60-70马力四轮驱动拖拉机 | 山东欧迪重工有限公司 | 轮式拖拉机 | 宁拖604 | 型式:四轮驱动,外廓尺寸(mm):3470×1650×2550（防翻架）3470×1650×2563（四柱式安全驾驶室）3470×1650×2577（六柱式安全驾驶室）,轴距1880mm,最小使用质量1810kg（防翻架）/2025kg（四柱驾驶室）/2110kg（六柱驾驶室）,最大配重(前/后):50/104(kg),变速箱型式:（4+1）×2组成式变速箱,换挡方式:滑动齿轮换档, | 18300.0000 | 21600.0000 | 0.0000 | 0.0000 | 0 | 0 | 0 | 0 |  | 通用类 |  | 山东省
动力机械 | 拖拉机 | 轮式拖拉机（不含皮带传动轮式拖拉机） | 60-70马力四轮驱动拖拉机 | 英轩重工有限公司 | 轮式拖拉机 | YX604-B | 驱动方式：四轮驱动；功率(KW)：44.2KW 外廓尺寸（mm）：3500mm×1500mm×2380mm；轴距（mm）：1850mm；轮距（前轮/后轮）mm：1200/1200；轮距调整方式：有级可调/无级可调；最小离地间隙（mm）：310mm；最小使用质量（kg）：1778kg；最大配重质量（kg）：54kg/124kg；档位数：8/8/0；转向方式：前轮液压转向；制动系型式：干式、蹄式；离合器型式：干式；变速箱换挡方式：机械有级变速；轮胎规格：8.3-20/12.4-28；液压悬挂装置型式：后置、三点悬挂 | 18300.0000 | 21600.0000 | 0.0000 | 0.0000 | 0 | 0 | 0 | 0 |  | 通用类 |  | 山东省
动力机械 | 拖拉机 | 轮式拖拉机（不含皮带传动轮式拖拉机） | 80-90马力四轮驱动拖拉机 | 英轩重工有限公司 | 轮式拖拉机 | YX804-C | 驱动方式：四轮驱动；功率(KW)：59KW 外廓尺寸（mm）：4130mm×1800mm×2675mm；轴距（mm）：2072mm；轮距（前轮/后轮）mm：1450/1496；轮距调整方式：有级可调/无级可调；最小离地间隙（mm）：390mm；最小使用质量（kg）：2830kg；最大配重质量（kg）：144kg/360kg；档位数：12/12/0；转向方式：前轮液压转向；制动系型式：机械式、盘式；离合器型式：干式；变速箱换挡方式：机械有级变速；轮胎规格：8.3-24/11-32；液压悬挂装置型式：后置、三点悬挂 | 29200.0000 | 38200.0000 | 0.0000 | 0.0000 | 0 | 0 | 0 | 0 |  | 通用类 |  | 山东省
动力机械 | 拖拉机 | 轮式拖拉机（不含皮带传动轮式拖拉机） | 40-50马力四轮驱动拖拉机 | 英轩重工有限公司 | 轮式拖拉机 | YX454-A | 驱动方式：四轮驱动；功率(KW)：33.1KW 外廓尺寸（mm）：3550mm×1550mm×2270mm；轴距（mm）：1800mm；轮距（前轮/后轮）mm：1200/1200；轮距调整方式：有级可调/无级可调；最小离地间隙（mm）：315mm；最小使用质量（kg）：1450kg；最大配重质量（kg）：45kg/56kg；档位数：8/2/0；转向方式：前轮液压转向；制动系型式：蹄式制动器；离合器型式：干式；变速箱换挡方式：机械有级变速；轮胎规格：7.5-20/11.2-28；液压悬挂装置型式：后置、三点悬挂 | 13300.0000 | 14400.0000 | 0.0000 | 0.0000 | 0 | 0 | 0 | 0 |  | 通用类 |  | 山东省
动力机械 | 拖拉机 | 轮式拖拉机（不含皮带传动轮式拖拉机） | 50-60马力四轮驱动拖拉机 | 英轩重工有限公司 | 轮式拖拉机 | YX504-A | 驱动方式：四轮驱动；功率(KW)：36.8KW 外廓尺寸（mm）：3550mm×1550mm×2270mm；轴距（mm）：1850mm；轮距（前轮/后轮）mm：1200/1200；轮距调整方式：有级可调/无级可调；最小离地间隙（mm）：315mm；最小使用质量（kg）：1450kg；最大配重质量（kg）：45kg/56kg；档位数：8/2/0；转向方式：前轮液压转向；制动系型式：蹄式制动器；离合器型式：干式；变速箱换挡方式：机械有级变速；轮胎规格：7.5-20/11.2-28；液压悬挂装置型式：后置、三点悬挂 | 16700.0000 | 18600.0000 | 0.0000 | 0.0000 | 0 | 0 | 0 | 0 |  | 通用类 |  | 山东省
动力机械 | 拖拉机 | 轮式拖拉机（不含皮带传动轮式拖拉机） | 60-70马力四轮驱动拖拉机 | 英轩重工有限公司 | 轮式拖拉机 | YX604-C | 驱动方式：四轮驱动；功率(KW)：44.2KW 外廓尺寸（mm）：4000mm×1800mm×2700mm；轴距（mm）：2000mm；轮距（前轮/后轮）mm：1450/1400；轮距调整方式：有级可调/有级可调；最小离地间隙（mm）：380mm；最小使用质量（kg）：2620kg；最大配重质量（kg）：144kg/180kg；档位数：12/12/0；转向方式：前轮液压转向；制动系型式：盘式制动器；离合器型式：干式、双作用；变速箱换挡方式：机械有级变速；轮胎规格：8.3-24/14.9-30；液压悬挂装置型式：后置、三点悬挂 | 18300.0000 | 21600.0000 | 0.0000 | 0.0000 | 0 | 0 | 0 | 0 |  | 通用类 |  | 山东省
动力机械 | 拖拉机 | 轮式拖拉机（不含皮带传动轮式拖拉机） | 70-80马力四轮驱动拖拉机 | 英轩重工有限公司 | 轮式拖拉机 | YX704-C | 驱动方式：四轮驱动；功率(KW)：51.5KW 外廓尺寸（mm）：4000mm×1800mm×2700mm；轴距（mm）：2000mm；轮距（前轮/后轮）mm：1350/1500；轮距调整方式：有级可调/无级可调；最小离地间隙（mm）：380mm；最小使用质量（kg）：2720kg；最大配重质量（kg）：144kg/180kg；档位数：12/12/0；转向方式：前轮液压转向；制动系型式：盘式制动器；离合器型式：干式、双作用；变速箱换挡方式：机械有级变速；轮胎规格：8.3-24/14.9-30；液压悬挂装置型式：后置、三点悬挂 | 24300.0000 | 26900.0000 | 0.0000 | 0.0000 | 0 | 0 | 0 | 0 |  | 通用类 |  | 山东省
动力机械 | 拖拉机 | 轮式拖拉机（不含皮带传动轮式拖拉机） | 50-60马力四轮驱动拖拉机 | 英轩重工有限公司 | 轮式拖拉机 | YX554-C | 驱动方式：四轮驱动；功率(KW)：40.5KW 外廓尺寸（mm）：4000mm×1800mm×2700mm；轴距（mm）：2000mm；轮距（前轮/后轮）mm：1350/1500；轮距调整方式：有级可调/有级可调；最小离地间隙（mm）：380mm；最小使用质量（kg）：2620kg；最大配重质量（kg）：144kg/180kg；档位数：12/12/0；转向方式：前轮液压转向；制动系型式：盘式制动器；离合器型式：干式、双作用；变速箱换挡方式：机械有级变速；轮胎规格：8.3-24/14.9-30；液压悬挂装置型式：后置、三点悬挂 | 16700.0000 | 18600.0000 | 0.0000 | 0.0000 | 0 | 0 | 0 | 0 |  | 通用类 |  | 山东省
动力机械 | 拖拉机 | 轮式拖拉机（不含皮带传动轮式拖拉机） | 50-60马力四轮驱动拖拉机 | 英轩重工有限公司 | 轮式拖拉机 | YX504D-B | 驱动方式：四轮驱动；功率(KW)：36.8KW 外廓尺寸（mm）：3480mm×1400mm×1450mm；轴距（mm）：1850mm；轮距（前轮/后轮）mm：900/900-1300；轮距调整方式：有级可调/无级可调；最小离地间隙（mm）：255mm；最小使用质量（kg）：1550kg；最大配重质量（kg）：144kg/40kg；档位数：8/2/0；转向方式：前轮液压转向；制动系型式：机械式；离合器型式：干式、单作用；变速箱换挡方式：机械有级变速；轮胎规格：6.0-14/13.6-16；液压悬挂装置型式：后置、三点悬挂 | 16700.0000 | 18600.0000 | 0.0000 | 0.0000 | 0 | 0 | 0 | 0 |  | 通用类 |  | 山东省
动力机械 | 拖拉机 | 轮式拖拉机（不含皮带传动轮式拖拉机） | 40-50马力四轮驱动拖拉机 | 河北铠特农业机械有限公司 | 轮式拖拉机 | KT454 | 功率：45马力；驱动方式：四轮驱动 | 13300.0000 | 14400.0000 | 0.0000 | 0.0000 | 0 | 0 | 0 | 0 |  | 通用类 |  | 河北省
动力机械 | 拖拉机 | 轮式拖拉机（不含皮带传动轮式拖拉机） | 40-50马力四轮驱动拖拉机 | 河北铠特农业机械有限公司 | 轮式拖拉机 | KT404A | 功率：40马力；驱动方式：四轮驱动 | 13300.0000 | 14400.0000 | 0.0000 | 0.0000 | 0 | 0 | 0 | 0 |  | 通用类 |  | 河北省
动力机械 | 拖拉机 | 轮式拖拉机（不含皮带传动轮式拖拉机） | 40-50马力四轮驱动拖拉机 | 河北铠特农业机械有限公司 | 轮式拖拉机 | KT404B | 功率：40马力；驱动方式：四轮驱动 | 13300.0000 | 14400.0000 | 0.0000 | 0.0000 | 0 | 0 | 0 | 0 |  | 通用类 |  | 河北省
动力机械 | 拖拉机 | 轮式拖拉机（不含皮带传动轮式拖拉机） | 40-50马力四轮驱动拖拉机 | 河北铠特农业机械有限公司 | 轮式拖拉机 | KT454A | 功率：45马力；驱动方式：四轮驱动 | 13300.0000 | 14400.0000 | 0.0000 | 0.0000 | 0 | 0 | 0 | 0 |  | 通用类 |  | 河北省
动力机械 | 拖拉机 | 轮式拖拉机（不含皮带传动轮式拖拉机） | 35-40马力四轮驱动拖拉机 | 河北铠特农业机械有限公司 | 轮式拖拉机 | KT354 | 功率：35马力；驱动方式：四轮驱动 | 11600.0000 | 12700.0000 | 0.0000 | 0.0000 | 0 | 0 | 0 | 0 |  | 通用类 |  | 河北省
动力机械 | 拖拉机 | 轮式拖拉机（不含皮带传动轮式拖拉机） | 40-50马力四轮驱动拖拉机 | 河北铠特农业机械有限公司 | 轮式拖拉机 | KT454B | 功率：45马力；驱动方式：四轮驱动 | 13300.0000 | 14400.0000 | 0.0000 | 0.0000 | 0 | 0 | 0 | 0 |  | 通用类 |  | 河北省
动力机械 | 拖拉机 | 轮式拖拉机（不含皮带传动轮式拖拉机） | 50-60马力四轮驱动拖拉机 | 河北铠特农业机械有限公司 | 轮式拖拉机 | KT504 | 功率：50马力；驱动方式：四轮驱动 | 16700.0000 | 18600.0000 | 0.0000 | 0.0000 | 0 | 0 | 0 | 0 |  | 通用类 |  | 河北省
动力机械 | 拖拉机 | 轮式拖拉机（不含皮带传动轮式拖拉机） | 70-80马力四轮驱动拖拉机 | 河北铠特农业机械有限公司 | 轮式拖拉机 | KT754 | 功率：75马力；驱动方式：四轮驱动 | 24300.0000 | 26900.0000 | 0.0000 | 0.0000 | 0 | 0 | 0 | 0 |  | 通用类 |  | 河北省
动力机械 | 拖拉机 | 轮式拖拉机（不含皮带传动轮式拖拉机） | 60-70马力四轮驱动拖拉机 | 河北铠特农业机械有限公司 | 轮式拖拉机 | KT604B | 功率：60马力；驱动方式：四轮驱动 | 18300.0000 | 21600.0000 | 0.0000 | 0.0000 | 0 | 0 | 0 | 0 |  | 通用类 |  | 河北省
动力机械 | 拖拉机 | 轮式拖拉机（不含皮带传动轮式拖拉机） | 60-70马力四轮驱动拖拉机 | 河北铠特农业机械有限公司 | 轮式拖拉机 | KT654 | 功率：65马力；驱动方式：四轮驱动 | 18300.0000 | 21600.0000 | 0.0000 | 0.0000 | 0 | 0 | 0 | 0 |  | 通用类 |  | 河北省
动力机械 | 拖拉机 | 轮式拖拉机（不含皮带传动轮式拖拉机） | 50-60马力四轮驱动拖拉机 | 河北铠特农业机械有限公司 | 轮式拖拉机 | KT554 | 功率：55马力；驱动方式：四轮驱动 | 16700.0000 | 18600.0000 | 0.0000 | 0.0000 | 0 | 0 | 0 | 0 |  | 通用类 |  | 河北省
动力机械 | 拖拉机 | 轮式拖拉机（不含皮带传动轮式拖拉机） | 90-100马力四轮驱动拖拉机 | 河北铠特农业机械有限公司 | 轮式拖拉机 | KT904A-1 | 功率：90马力；驱动方式：四轮驱动 | 33800.0000 | 41500.0000 | 0.0000 | 0.0000 | 0 | 0 | 0 | 0 |  | 通用类 |  | 河北省
动力机械 | 拖拉机 | 轮式拖拉机（不含皮带传动轮式拖拉机） | 90-100马力四轮驱动拖拉机 | 河北铠特农业机械有限公司 | 轮式拖拉机 | KT904A | 功率:90马力；驱动方式：四轮驱动；标定功率：66.2kW | 33800.0000 | 41500.0000 | 0.0000 | 0.0000 | 0 | 0 | 0 | 0 |  | 通用类 |  | 河北省
动力机械 | 拖拉机 | 轮式拖拉机（不含皮带传动轮式拖拉机） | 90-100马力四轮驱动拖拉机 | 东风井关农业机械有限公司 | 轮式拖拉机 | EN954C | 功率：95马力；驱动方式：四轮驱动；变速箱结构形式：动力换向；外廓尺寸：4315*1965*2620（高至驾驶室棚顶，前至前配重前）；最小使用质量：3290KG；最小离地间隙：475mm； | 33800.0000 | 41500.0000 | 0.0000 | 0.0000 | 0 | 0 | 0 | 0 |  | 通用类 |  | 湖北省
动力机械 | 拖拉机 | 轮式拖拉机（不含皮带传动轮式拖拉机） | 70-80马力四轮驱动拖拉机 | 东风井关农业机械有限公司 | 轮式拖拉机 | EN704 | 功率：51.5KW（70马力）；型式：四轮驱动；外廓尺寸mm：3915*1755*2735（至驾驶室顶）；轴距：2020mm；最小使用质量：2430kg； | 24300.0000 | 26900.0000 | 0.0000 | 0.0000 | 0 | 0 | 0 | 0 |  | 通用类 |  | 湖北省
动力机械 | 拖拉机 | 轮式拖拉机（不含皮带传动轮式拖拉机） | 60-70马力四轮驱动拖拉机 | 东风井关农业机械有限公司 | 轮式拖拉机 | EN604C | 功率：60马力；驱动方式：四轮驱动；外廓尺寸：3900*1780*2350(mm)；轮距：1300/1400、1500、1600mm；最小离地间隙：321.5mm；最小使用质量：2525kg；发动机型式：直列、四缸、水冷、直喷、四冲程增压； | 18300.0000 | 21600.0000 | 0.0000 | 0.0000 | 0 | 0 | 0 | 0 |  | 通用类 |  | 湖北省
动力机械 | 拖拉机 | 轮式拖拉机（不含皮带传动轮式拖拉机） | 60-70马力四轮驱动拖拉机 | 东风井关农业机械有限公司 | 轮式拖拉机 | EN604 | 功率：60马力；驱动方式：四轮驱动；外廓尺寸：3900*1780*2350(mm)；轮距：1300/1400、1500、1600mm；最小离地间隙：321.5mm；最小使用质量：2430kg； | 18300.0000 | 21600.0000 | 0.0000 | 0.0000 | 0 | 0 | 0 | 0 |  | 通用类 |  | 湖北省
动力机械 | 拖拉机 | 轮式拖拉机（不含皮带传动轮式拖拉机） | 80-90马力四轮驱动拖拉机 | 东风井关农业机械有限公司 | 轮式拖拉机 | T804-PVR | 功率：80马力；驱动方式：四轮驱动；变速箱结构形式：动力换向；外廓尺寸：3875*1965*2835（无配重）；4315*1965*2835（带前配重）； | 29200.0000 | 38200.0000 | 0.0000 | 0.0000 | 0 | 0 | 0 | 0 |  | 通用类 |  | 湖北省
动力机械 | 拖拉机 | 轮式拖拉机（不含皮带传动轮式拖拉机） | 50-60马力四轮驱动拖拉机 | 东风井关农业机械有限公司 | 轮式拖拉机 | EN554 | 功率：55马力；驱动方式：四轮驱动；外廓尺寸：3900*1780*2350（mm)；轴距：2020mm；轮距：1300/1400、1500、1600；最小离地间隙：321.5mm；最小使用质量：2430kg；发动机型式：直列、四缸、水冷、直喷、四冲程增压； | 16700.0000 | 18600.0000 | 0.0000 | 0.0000 | 0 | 0 | 0 | 0 |  | 通用类 |  | 湖北省
动力机械 | 拖拉机 | 轮式拖拉机（不含皮带传动轮式拖拉机） | 90-100马力四轮驱动拖拉机 | 东风井关农业机械有限公司 | 轮式拖拉机 | T954-PVCY | 功率：95马力；驱动方式：四轮驱动；变速箱结构形式：动力换向；外廓尺寸：3875*1965*2620（无配重）；4315*1965*2620（带前配重）；最小使用质量：3290KG； | 33800.0000 | 41500.0000 | 0.0000 | 0.0000 | 0 | 0 | 0 | 0 |  | 通用类 |  | 湖北省
动力机械 | 拖拉机 | 轮式拖拉机（不含皮带传动轮式拖拉机） | 90-100马力四轮驱动拖拉机 | 东风井关农业机械有限公司 | 轮式拖拉机 | T954-PVR | 功率：95马力；驱动方式：四轮驱动；变速箱结构形式：动力换向；外廓尺寸：3875*1965*2870（无配重）；4315*1965*2870（带前配重）；最小使用质量：3090KG；功率：69.8KW； | 33800.0000 | 41500.0000 | 0.0000 | 0.0000 | 0 | 0 | 0 | 0 |  | 通用类 |  | 湖北省
动力机械 | 拖拉机 | 轮式拖拉机（不含皮带传动轮式拖拉机） | 35-40马力四轮驱动拖拉机 | 第一拖拉机股份有限公司 | 轮式拖拉机 | ME354 | 功率：25.8kw/35马力；驱动形式：四轮驱动 | 11600.0000 | 12700.0000 | 0.0000 | 0.0000 | 0 | 0 | 0 | 0 |  | 通用类 |  | 河南省
动力机械 | 拖拉机 | 轮式拖拉机（不含皮带传动轮式拖拉机） | 50-60马力四轮驱动拖拉机 | 江苏沃得农业机械有限公司 | 轮式拖拉机 | WD504K | 外廓尺寸（长×宽×高）（mm）：3650×1572×2200（至排气管顶）；驱动方式：4×4四轮驱动；发动机标定功率（KW）：36.8；轴距（mm）1845；最小使用质量(kg)：1950；最大配重（前/后）（kg)：72/240；档位数（前进/倒退/爬行）：8/8/0，（主变速/副变速/其他）：（4/2/0）；变速箱型式：二轴、直齿2×（4×2）组成式；可选装驾驶室或安全架。 | 16700.0000 | 18600.0000 | 0.0000 | 0.0000 | 0 | 0 | 0 | 0 |  | 通用类 |  | 江苏省
动力机械 | 拖拉机 | 轮式拖拉机（不含皮带传动轮式拖拉机） | 60-70马力四轮驱动拖拉机 | 江苏沃得农业机械有限公司 | 轮式拖拉机 | WD604F | 外廓尺寸（长×宽×高）（mm）：3820×1710×2550（至安全架顶）；驱动方式：4×4四轮驱动；发动机标定功率（KW）：44.1/44/45；轴距（mm）：1992；最小使用质量(kg)：2326；最大配重（前/后）（kg)：108/270；档位数（前进/倒退/爬行）：8/8/0，（主变速/副变速/其他）：4/2/0；变速箱型式：二轴、直齿2×（4×2）组成式；可选装驾驶室或安全架。 | 18300.0000 | 21600.0000 | 0.0000 | 0.0000 | 0 | 0 | 0 | 0 |  | 通用类 |  | 江苏省
动力机械 | 拖拉机 | 轮式拖拉机（不含皮带传动轮式拖拉机） | 70-80马力四轮驱动拖拉机 | 江苏沃得农业机械有限公司 | 轮式拖拉机 | WD704A | 外廓尺寸（长×宽×高）（mm）：3840×1882×2615（至安全架顶）/2635（至驾驶室顶）；驱动方式：4×4四轮驱动；发动机标定功率（kW）：51.5；轴距（mm）：2012；最小使用质量(kg)：2460（带安全架）/2580（带驾驶室）；最大配重（前/后）（kg)：108/270；档位数（前进/倒退/爬行）：12/12/0；变速箱型式：二轴、直齿2×（4×3）组成式；可选装驾驶室或安全架。 | 24300.0000 | 26900.0000 | 0.0000 | 0.0000 | 0 | 0 | 0 | 0 |  | 通用类 |  | 江苏省
动力机械 | 拖拉机 | 轮式拖拉机（不含皮带传动轮式拖拉机） | 80-90马力四轮驱动拖拉机 | 江苏沃得农业机械有限公司 | 轮式拖拉机 | WD804C | 外廓尺寸（长×宽×高）（mm）：4250×2025×2600（至排气管顶）/2640（至安全架顶）/2820（至驾驶室顶）；驱动方式：4×4四轮驱动；发动机标定功率（KW）：58.8/59；轴距（mm）：2310，最小使用质量(kg)：3160（带安全架）/3460（带驾驶室）；最大配重（前/后）（kg)：240/540；档位数（前进/倒退/爬行）：10/10/0，（主变速/副变速/其他）：5/2/0；变速箱型式：（5+5）×2行星副变速组成式。 | 29200.0000 | 38200.0000 | 0.0000 | 0.0000 | 0 | 0 | 0 | 0 |  | 通用类 |  | 江苏省
动力机械 | 拖拉机 | 轮式拖拉机（不含皮带传动轮式拖拉机） | 40-50马力四轮驱动拖拉机 | 江苏沃得农业机械有限公司 | 轮式拖拉机 | WD404K | 外廓尺寸（长×宽×高）（mm）：3650×1572×2200（至排气管顶）；驱动方式：4×4四轮驱动；发动机标定功率（kW）：29.4/29.5；轴距（mm）：1845；最小使用质量(kg)：1950；最大配重（前/后）（kg)：72/240；档位数（前进/倒退/爬行）：8/8/0，（主变速/副变速/其他）：4/2/0；变速箱型式：二轴、直齿2×（4×2）组成式；可选装驾驶室或安全架。 | 13300.0000 | 14400.0000 | 0.0000 | 0.0000 | 0 | 0 | 0 | 0 |  | 通用类 |  | 江苏省
动力机械 | 拖拉机 | 轮式拖拉机（不含皮带传动轮式拖拉机） | 60-70马力四轮驱动拖拉机 | 山东骏玛道机械有限公司 | 轮式拖拉机 | ME604 | 发动机标定功率：60马力（44.1kW）；驱动方式：四轮驱动 | 18300.0000 | 21600.0000 | 0.0000 | 0.0000 | 0 | 0 | 0 | 0 |  | 通用类 |  | 山东省
动力机械 | 拖拉机 | 轮式拖拉机（不含皮带传动轮式拖拉机） | 80-90马力四轮驱动拖拉机 | 江苏沃得农业机械有限公司 | 轮式拖拉机 | WD854 | 外廓尺寸（长×宽×高）（mm）：4300×2080×2650（带配重）；驱动方式：4×4四轮驱动；标定功率（KW）：62.5；轴距（mm）：2195，最小使用质量(kg)：3800（不带驾驶室）/4100（带驾驶室）；最大配重（前/后）（kg)：310/480；档位数（前进/倒退/爬行）：16/8；变速箱型式：4×（2+1）×2组成式，16个前进档，8个倒退档，可选装驾驶室或安全架。 | 29200.0000 | 38200.0000 | 0.0000 | 0.0000 | 0 | 0 | 0 | 0 |  | 通用类 |  | 江苏省
动力机械 | 拖拉机 | 轮式拖拉机（不含皮带传动轮式拖拉机） | 50-60马力四轮驱动拖拉机 | 江苏沃得农业机械有限公司 | 轮式拖拉机 | WD504Z | 外廓尺寸（长×宽×高）（mm）：3670×1310×2345（至排气管顶）/2375（至安全架顶）；驱动方式：4×4四轮驱动；发动机标定功率（KW）：36.8；轴距（mm）1870；最小使用质量(kg)：1745；最大配重（前/后）（kg)：108/270；档位数（前进/倒退/爬行）：8/8/0；变速箱型式：二轴、直齿2×（4×2）组成式。 | 16700.0000 | 18600.0000 | 0.0000 | 0.0000 | 0 | 0 | 0 | 0 |  | 通用类 |  | 江苏省
动力机械 | 拖拉机 | 轮式拖拉机（不含皮带传动轮式拖拉机） | 70-80马力四轮驱动拖拉机 | 江苏沃得农业机械有限公司 | 轮式拖拉机 | WD754 | 外廓尺寸（长×宽×高）（mm）：4100×1940×2580；驱动方式：4×4四轮驱动；发动机标定功率（KW）：55.1/55.2；轴距（mm）：2236，最小使用质量(kg)：2950；最大配重（前/后）（kg)：240/540；档位数（前进/倒退/爬行）：8/2；变速箱型式：（4+1）×2行星副变速组成式；可选装驾驶室或安全架。 | 24300.0000 | 26900.0000 | 0.0000 | 0.0000 | 0 | 0 | 0 | 0 |  | 通用类 |  | 江苏省
动力机械 | 拖拉机 | 轮式拖拉机（不含皮带传动轮式拖拉机） | 70-80马力四轮驱动拖拉机 | 江苏沃得农业机械有限公司 | 轮式拖拉机 | WD704F | 外廓尺寸（长×宽×高）（mm）：3780×1710×2660；驱动方式：4×4四轮驱动；发动机标定功率（kW）：51.5；轴距（mm）：1992；最小使用质量(kg)：2680；最大配重（前/后）（kg)：前配重≤108/后配重≤270；档位数（前进/倒退/爬行）：8/8；变速箱型式：二轴、直齿（4×2）×2组成式；可选装驾驶室或安全架。 | 24300.0000 | 26900.0000 | 0.0000 | 0.0000 | 0 | 0 | 0 | 0 |  | 通用类 |  | 江苏省
动力机械 | 拖拉机 | 轮式拖拉机（不含皮带传动轮式拖拉机） | 70-80马力四轮驱动拖拉机 | 江苏沃得农业机械有限公司 | 轮式拖拉机 | WD704D | 外廓尺寸（长×宽×高）（mm）：3780×1710×2660；驱动方式：4×4四轮驱动；发动机标定功率（kW）：51.5；轴距（mm）：1992；最小使用质量(kg)：2700；最大配重（前/后）（kg)：前配重≤108/后配重≤270；档位数（前进/倒退/爬行）：8/8；变速箱型式：二轴、直齿（4×2）×2组成式；可选装驾驶室或安全架。 | 24300.0000 | 26900.0000 | 0.0000 | 0.0000 | 0 | 0 | 0 | 0 |  | 通用类 |  | 江苏省
动力机械 | 拖拉机 | 轮式拖拉机（不含皮带传动轮式拖拉机） | 50-60马力四轮驱动拖拉机 | 江苏沃得农业机械有限公司 | 轮式拖拉机 | WD554 | 外廓尺寸（长×宽×高）（mm）：3570×1710×2660；驱动方式：4×4四轮驱动；发动机标定功率（kW）：40.5；轴距（mm）：1992；最小使用质量(kg)：2150；最大配重（前/后）（kg)：前配重≤108/后配重≤180；档位数（前进/倒退/爬行）：8/8；变速箱型式：二轴、直齿（4×2）×2组成式；安全架，可选装驾驶室。 | 16700.0000 | 18600.0000 | 0.0000 | 0.0000 | 0 | 0 | 0 | 0 |  | 通用类 |  | 江苏省
动力机械 | 拖拉机 | 轮式拖拉机（不含皮带传动轮式拖拉机） | 40-50马力四轮驱动拖拉机 | 山东迪拖农业装备有限公司 | 轮式拖拉机 | 迪拖484-2 | 外廓尺寸(长X宽X高)(MM)3500（至前配重架）×1550（常用轮距）×2350(至安全架顶)；最小使用质量KG:1825；发动机功率KW:35.3；驱动方式:四轮驱动； | 13300.0000 | 14400.0000 | 0.0000 | 0.0000 | 0 | 0 | 0 | 0 |  | 通用类 |  | 山东省
动力机械 | 拖拉机 | 轮式拖拉机（不含皮带传动轮式拖拉机） | 40-50马力四轮驱动拖拉机 | 洛阳丰收农业机械装备有限公司 | 轮式拖拉机 | 芬美得-454E | 发动机功率：33.1kW；驱动方式：四轮驱动；外廓尺寸（mm）长×宽×高：3660×1485×2140；轴距：1830（mm）；最小使用质量：1700（kg） | 13300.0000 | 14400.0000 | 0.0000 | 0.0000 | 0 | 0 | 0 | 0 |  | 通用类 |  | 河南省
动力机械 | 拖拉机 | 轮式拖拉机（不含皮带传动轮式拖拉机） | 40-50马力四轮驱动拖拉机 | 洛阳丰收农业机械装备有限公司 | 轮式拖拉机 | 芬美得-404 | 发动机功率：29.4kW；驱动方式:四轮驱动；外廓尺寸（mm）长×宽×高：3800×1640×2220；轴距：1990（mm）；最小使用质量：2135 （kg） | 13300.0000 | 14400.0000 | 0.0000 | 0.0000 | 0 | 0 | 0 | 0 |  | 通用类 |  | 河南省
动力机械 | 拖拉机 | 轮式拖拉机（不含皮带传动轮式拖拉机） | 40-50马力四轮驱动拖拉机 | 洛阳丰收农业机械装备有限公司 | 轮式拖拉机 | 芬美得-404E | 发动机功率：29.4kW；驱动方式：四轮驱动；外廓尺寸（mm）长×宽×高：3660×1485×2140；轴距：1830（mm）；最小使用质量：1700 （kg） | 13300.0000 | 14400.0000 | 0.0000 | 0.0000 | 0 | 0 | 0 | 0 |  | 通用类 |  | 河南省
动力机械 | 拖拉机 | 轮式拖拉机（不含皮带传动轮式拖拉机） | 60-70马力四轮驱动拖拉机 | 洛阳丰收农业机械装备有限公司 | 轮式拖拉机 | 芬美得-604 | 发动机功率：44.1kW,驱动方式:四轮驱动；外廓尺寸（mm）长×宽×高：3825×1750×2270；轴距：2040（mm）；最小使用质量：2380 （kg） | 18300.0000 | 21600.0000 | 0.0000 | 0.0000 | 0 | 0 | 0 | 0 |  | 通用类 |  | 河南省
动力机械 | 拖拉机 | 轮式拖拉机（不含皮带传动轮式拖拉机） | 70-80马力四轮驱动拖拉机 | 洛阳丰收农业机械装备有限公司 | 轮式拖拉机 | 芬美得-704 | 发动机功率：51.5kW；驱动方式:四轮驱动；外廓尺寸（mm）长×宽×高：3940×1750×2270（消声器）2700（安全架）；轴距：2040（mm）；最小使用质量：2520（kg） | 24300.0000 | 26900.0000 | 0.0000 | 0.0000 | 0 | 0 | 0 | 0 |  | 通用类 |  | 河南省
动力机械 | 拖拉机 | 轮式拖拉机（不含皮带传动轮式拖拉机） | 40-50马力四轮驱动拖拉机 | 洛阳丰收农业机械装备有限公司 | 轮式拖拉机 | 芬美得-454 | 发动机功率：33.1kW；驱动方式:四轮驱动；外廓尺寸（mm）长×宽×高：3800×1640×2220（消声器）2700（安全架）；轴距：1990（mm）；最小使用质量：2220 （kg） | 13300.0000 | 14400.0000 | 0.0000 | 0.0000 | 0 | 0 | 0 | 0 |  | 通用类 |  | 河南省
动力机械 | 拖拉机 | 轮式拖拉机（不含皮带传动轮式拖拉机） | 50-60马力四轮驱动拖拉机 | 洛阳丰收农业机械装备有限公司 | 轮式拖拉机 | 芬美得-554 | 发动机功率：40.5kW；驱动方式:四轮驱动；外廓尺寸（mm）长×宽×高：3825×1750×2270；轴距：2040（mm）；最小使用质量：2345 （kg） | 16700.0000 | 18600.0000 | 0.0000 | 0.0000 | 0 | 0 | 0 | 0 |  | 通用类 |  | 河南省
动力机械 | 拖拉机 | 轮式拖拉机（不含皮带传动轮式拖拉机） | 50-60马力四轮驱动拖拉机 | 洛阳丰收农业机械装备有限公司 | 轮式拖拉机 | 芬美得-504E | 发动机功率：36.8kW；驱动方式：四轮驱动；外廓尺寸（mm）长×宽×高：3660×1485×2670；轴距：1830（mm）；最小使用质量：1810（kg） | 16700.0000 | 18600.0000 | 0.0000 | 0.0000 | 0 | 0 | 0 | 0 |  | 通用类 |  | 河南省
动力机械 | 拖拉机 | 轮式拖拉机（不含皮带传动轮式拖拉机） | 80-90马力四轮驱动拖拉机 | 洛阳丰收农业机械装备有限公司 | 轮式拖拉机 | 芬美得-804 | 发动机功率：59kW；驱动方式：四轮驱动；外廓尺寸（mm）长×宽×高：3940×1910×2800；轴距：2020（mm）；最小使用质量：2700（kg） | 29200.0000 | 38200.0000 | 0.0000 | 0.0000 | 0 | 0 | 0 | 0 |  | 通用类 |  | 河南省
动力机械 | 拖拉机 | 轮式拖拉机（不含皮带传动轮式拖拉机） | 80-90马力四轮驱动拖拉机 | 第一拖拉机股份有限公司 | 轮式拖拉机 | MF804 | 功率：58.8kw/80马力；驱动形式：四轮驱动 | 29200.0000 | 38200.0000 | 0.0000 | 0.0000 | 0 | 0 | 0 | 0 |  | 通用类 |  | 河南省
动力机械 | 拖拉机 | 轮式拖拉机（不含皮带传动轮式拖拉机） | 60-70马力四轮驱动拖拉机 | 河南华晨农业机械制造有限公司 | 轮式拖拉机 | 华晨福迪604 | 轴距：2040mm；轮距（前轮/后轮）：1290/1200-1500mm；最小使用质量：2735kg；发动机与离合器联接方式：直联式；转型系型式：全液压转向 | 18300.0000 | 21600.0000 | 0.0000 | 0.0000 | 0 | 0 | 0 | 0 |  | 通用类 |  | 河南省
动力机械 | 拖拉机 | 轮式拖拉机（不含皮带传动轮式拖拉机） | 40-50马力四轮驱动拖拉机 | 河南华晨农业机械制造有限公司 | 轮式拖拉机 | 华晨福迪454 | 轴距：1840mm；轮距（前轮/后轮）：1250/1170-1270mm；最小使用质量：1760kg；发动机与离合器联接方式：直联式；转型系型式：全液压转向 | 13300.0000 | 14400.0000 | 0.0000 | 0.0000 | 0 | 0 | 0 | 0 |  | 通用类 |  | 河南省
动力机械 | 拖拉机 | 轮式拖拉机（不含皮带传动轮式拖拉机） | 40-50马力四轮驱动拖拉机 | 河南华晨农业机械制造有限公司 | 轮式拖拉机 | 华晨福迪454D | 轴距：1750mm；轮距（前轮/后轮）：1030/1070mm；最小使用质量：1390kg；发动机与离合器联接方式：直联式；转型系型式：全液压转向 | 13300.0000 | 14400.0000 | 0.0000 | 0.0000 | 0 | 0 | 0 | 0 |  | 通用类 |  | 河南省
动力机械 | 拖拉机 | 轮式拖拉机（不含皮带传动轮式拖拉机） | 40-50马力四轮驱动拖拉机 | 河南华晨农业机械制造有限公司 | 轮式拖拉机 | 华晨福迪404D | 轴距：1750mm；轮距（前轮/后轮）：1030/1070mm；最小使用质量：1390kg；发动机与离合器联接方式：直联式；转型系型式：全液压转向 | 13300.0000 | 14400.0000 | 0.0000 | 0.0000 | 0 | 0 | 0 | 0 |  | 通用类 |  | 河南省
动力机械 | 拖拉机 | 轮式拖拉机（不含皮带传动轮式拖拉机） | 40-50马力四轮驱动拖拉机 | 河南华晨农业机械制造有限公司 | 轮式拖拉机 | 华晨福迪404 | 轴距：1840mm；轮距（前轮/后轮）：1250/1170-1270mm；最小使用质量：1760kg；发动机与离合器联接方式：直联式；转型系型式：全液压转向 | 13300.0000 | 14400.0000 | 0.0000 | 0.0000 | 0 | 0 | 0 | 0 |  | 通用类 |  | 河南省
动力机械 | 拖拉机 | 轮式拖拉机（不含皮带传动轮式拖拉机） | 70-80马力四轮驱动拖拉机 | 河南华晨农业机械制造有限公司 | 轮式拖拉机 | 华晨福迪704 | 轴距：2040mm；轮距（前轮/后轮）：1290/1200-1500mm；最小使用质量：2735kg；发动机与离合器联接方式：直联式；转型系型式：全液压转向 | 24300.0000 | 26900.0000 | 0.0000 | 0.0000 | 0 | 0 | 0 | 0 |  | 通用类 |  | 河南省
动力机械 | 拖拉机 | 轮式拖拉机（不含皮带传动轮式拖拉机） | 60-70马力四轮驱动拖拉机 | 远大石川岛农机（沈阳）有限公司 | 轮式拖拉机 | ST604 | 标定功率: 44.7KW；驱动方式:四轮驱动 | 18300.0000 | 21600.0000 | 0.0000 | 0.0000 | 0 | 0 | 0 | 0 |  | 通用类 |  | 辽宁省
动力机械 | 拖拉机 | 轮式拖拉机（不含皮带传动轮式拖拉机） | 40-50马力四轮驱动拖拉机 | 山东迪拖农业装备有限公司 | 轮式拖拉机 | 迪拖404 | 外廓尺寸(长X宽X高)(MM)3500（至前配重架）×1520（常用轮距）×2350(至安全架顶)；最小使用质量KG:1615；发动机功率KW:29.5；驱动方式:四轮驱动； | 13300.0000 | 14400.0000 | 0.0000 | 0.0000 | 0 | 0 | 0 | 0 |  | 通用类 |  | 山东省
动力机械 | 拖拉机 | 轮式拖拉机（不含皮带传动轮式拖拉机） | 50-60马力四轮驱动拖拉机 | 山东迪拖农业装备有限公司 | 轮式拖拉机 | 迪拖554 | 外廓尺寸(长X宽X高)(MM)3230（至前配重架）×1550（常用轮距）×2350(至安全架顶)；最小使用质量KG: 1670（安全架）；发动机功率KW:40.4；驱动方式:四轮驱动； | 16700.0000 | 18600.0000 | 0.0000 | 0.0000 | 0 | 0 | 0 | 0 |  | 通用类 |  | 山东省
动力机械 | 拖拉机 | 轮式拖拉机（不含皮带传动轮式拖拉机） | 50-60马力四轮驱动拖拉机 | 山东迪拖农业装备有限公司 | 轮式拖拉机 | 迪拖554-2 | 外廓尺寸(长X宽X高)(MM)3500（至前配重架）×1550（常用轮距）×2350(至安全架顶)；最小使用质量KG:2056（安全架）；发动机功率KW:40.4；驱动方式:四轮驱动； | 16700.0000 | 18600.0000 | 0.0000 | 0.0000 | 0 | 0 | 0 | 0 |  | 通用类 |  | 山东省
动力机械 | 拖拉机 | 轮式拖拉机（不含皮带传动轮式拖拉机） | 50-60马力四轮驱动拖拉机 | 山东迪拖农业装备有限公司 | 轮式拖拉机 | 迪拖504-2 | 外廓尺寸(长X宽X高)(MM)3515（至前配重）×1725（常用轮距）×2500(至安全架顶)；最小使用质量KG:1920；发动机功率KW:36.8；驱动方式:四轮驱动； | 16700.0000 | 18600.0000 | 0.0000 | 0.0000 | 0 | 0 | 0 | 0 |  | 通用类 |  | 山东省
动力机械 | 拖拉机 | 轮式拖拉机（不含皮带传动轮式拖拉机） | 40-50马力四轮驱动拖拉机 | 山东迪拖农业装备有限公司 | 轮式拖拉机 | 迪拖404-2 | 外廓尺寸(长X宽X高)(MM)3200（至前配重架）×1440（常用轮距）×2060(至安全架顶)；最小使用质量KG:1590；发动机功率KW:29.5；驱动方式:四轮驱动； | 13300.0000 | 14400.0000 | 0.0000 | 0.0000 | 0 | 0 | 0 | 0 |  | 通用类 |  | 山东省
动力机械 | 拖拉机 | 轮式拖拉机（不含皮带传动轮式拖拉机） | 40-50马力四轮驱动拖拉机 | 山东迪拖农业装备有限公司 | 轮式拖拉机 | 迪拖454-2 | 外廓尺寸(长X宽X高)(MM)3270（至前配重）×1525（常用轮距）×2450(至安全架顶)；最小使用质量KG:1620；发动机功率KW:33.1；驱动方式:四轮驱动； | 13300.0000 | 14400.0000 | 0.0000 | 0.0000 | 0 | 0 | 0 | 0 |  | 通用类 |  | 山东省
动力机械 | 拖拉机 | 轮式拖拉机（不含皮带传动轮式拖拉机） | 70-80马力四轮驱动拖拉机 | 山东迪拖农业装备有限公司 | 轮式拖拉机 | 迪拖754 | 外廓尺寸(长X宽X高)(MM)4030（至前配重）×1885（常用轮距）×2585(至安全架顶)；最小使用质量KG:2785；发动机功率KW:59；驱动方式:四轮驱动； | 24300.0000 | 26900.0000 | 0.0000 | 0.0000 | 0 | 0 | 0 | 0 |  | 通用类 |  | 山东省
动力机械 | 拖拉机 | 轮式拖拉机（不含皮带传动轮式拖拉机） | 60-70马力四轮驱动拖拉机 | 山东迪拖农业装备有限公司 | 轮式拖拉机 | 迪拖604-2 | 外廓尺寸(长X宽X高)(MM)3515（至前配重）×1725（常用轮距）×2500(至安全架顶)；最小使用质量KG:1920；发动机功率KW:44.2；驱动方式:四轮驱动； | 18300.0000 | 21600.0000 | 0.0000 | 0.0000 | 0 | 0 | 0 | 0 |  | 通用类 |  | 山东省
动力机械 | 拖拉机 | 轮式拖拉机（不含皮带传动轮式拖拉机） | 80-90马力四轮驱动拖拉机 | 山东迪拖农业装备有限公司 | 轮式拖拉机 | 迪拖804-2 | 外廓尺寸(长X宽X高)(MM)3540×1730×2540（至安全架顶）/3540×1730×2650(至驾驶室顶）；最小使用质量KG:安全架：2050 /驾驶室：2345；发动机功率KW:59；驱动方式:四轮驱动； | 29200.0000 | 38200.0000 | 0.0000 | 0.0000 | 0 | 0 | 0 | 0 |  | 通用类 |  | 山东省
动力机械 | 拖拉机 | 轮式拖拉机（不含皮带传动轮式拖拉机） | 80-90马力四轮驱动拖拉机 | 山东迪拖农业装备有限公司 | 轮式拖拉机 | 迪拖804 | 外廓尺寸(长X宽X高)(MM)3515X1725X2500(至安全架顶)；最小使用质量KG:2795；发动机功率KW:58.8；驱动方式:四轮驱动； | 29200.0000 | 38200.0000 | 0.0000 | 0.0000 | 0 | 0 | 0 | 0 |  | 通用类 |  | 山东省
动力机械 | 拖拉机 | 轮式拖拉机（不含皮带传动轮式拖拉机） | 60-70马力四轮驱动拖拉机 | 山东迪拖农业装备有限公司 | 轮式拖拉机 | 迪拖604-2D | 外廓尺寸(长X宽X高)(MM)3480×1670×2510（至安全架顶）；最小使用质量KG:1750；发动机功率KW:44.2；驱动方式:四轮驱动； | 18300.0000 | 21600.0000 | 0.0000 | 0.0000 | 0 | 0 | 0 | 0 |  | 通用类 |  | 山东省
动力机械 | 拖拉机 | 轮式拖拉机（不含皮带传动轮式拖拉机） | 50-60马力四轮驱动拖拉机 | 宁波甬野拖拉机制造有限公司 | 轮式拖拉机 | 504-2 | 外廓尺寸(长×宽×高):3450×1600×2400mm(至安全架)；轴距:1975mm；常用轮距(前轮/后轮):1280/1130mm；轮距(前轮/后轮)调整方式:固定轮距式/翻转辐板可调轮距式；最小使用质量:1790kg；标准配重(前/后):85/240kg；档位数(前进/倒退/爬行):8/2/0；发动机与离合器联接方式:直联；起动方式:电起动；翻倾防护装置(驾驶室或安全框架):两柱式安全架；前照灯型号:LT604.45.020；转向系型式:前轮液压转向；行车制动系型式:干式、双片盘式制动；离合器型式:干式、常接合式；动力输出轴离合器型式:后置、半独立式Ⅰ型；传动系变速箱型式:(4+1)×2组成式；主变速箱换档方式:滑动齿轮换挡；副变速箱换档方式:啮合套换挡；轮胎型号(前轮/后轮):7.50-16/12.4-28. | 16700.0000 | 18600.0000 | 0.0000 | 0.0000 | 0 | 0 | 0 | 0 |  | 通用类 |  | 浙江省
动力机械 | 拖拉机 | 轮式拖拉机（不含皮带传动轮式拖拉机） | 50-60马力四轮驱动拖拉机 | 山东牧神机械有限责任公司 | 轮式拖拉机 | HS504 | 驱动型式：4×4四轮驱动，整机档位数：8/4，发动机标定功率：36.75kW,发动机标定转速： 2400 r/min，驾驶室型式：安全驾驶室，液压系统调节方式：力、位调节，转向器型式：静液压转向，变速箱换档方式：啮合套换档。 | 16700.0000 | 18600.0000 | 0.0000 | 0.0000 | 0 | 0 | 0 | 0 |  | 通用类 |  | 山东省
动力机械 | 拖拉机 | 轮式拖拉机（不含皮带传动轮式拖拉机） | 60-70马力四轮驱动拖拉机 | 山东牧神机械有限责任公司 | 轮式拖拉机 | HS604A | 驱动型式：4×4四轮驱动，整机档位数（前进/后退）：8/8，发动机标定功率：44.1kw,发动机标定转速：2300 r/min，带安全架，液压系统调节方式：力、位调节，转向器型式：静液压转向，变速箱换档方式：啮合套换档。 | 18300.0000 | 21600.0000 | 0.0000 | 0.0000 | 0 | 0 | 0 | 0 |  | 通用类 |  | 山东省
动力机械 | 拖拉机 | 轮式拖拉机（不含皮带传动轮式拖拉机） | 60-70马力四轮驱动拖拉机 | 山东牧神机械有限责任公司 | 轮式拖拉机 | HS604-1 | 驱动型式：4×4四轮驱动，整机档位数（前进/后退）：12/12，发动机标定功率：44.1kW发动机标定转速：2300 r/min，驾驶室型式：安全驾驶室，液压系统调节方式：力、位调节，转向器型式：静液压转向，变速箱换档方式：啮合套换档 | 18300.0000 | 21600.0000 | 0.0000 | 0.0000 | 0 | 0 | 0 | 0 |  | 通用类 |  | 山东省
动力机械 | 拖拉机 | 轮式拖拉机（不含皮带传动轮式拖拉机） | 70-80马力四轮驱动拖拉机 | 山东牧神机械有限责任公司 | 轮式拖拉机 | HS704 | 驱动型式：4×4四轮驱动，整机档位数（前进/后退）：12/12，发动机标定功率：51.5kW,发动机标定转速：2300 r/min，驾驶室型式：安全驾驶室，液压系统调节方式：位、浮动调节，转向器型式：静液压转向，变速箱换档方式：啮合套换档。 | 24300.0000 | 26900.0000 | 0.0000 | 0.0000 | 0 | 0 | 0 | 0 |  | 通用类 |  | 山东省
动力机械 | 拖拉机 | 轮式拖拉机（不含皮带传动轮式拖拉机） | 60-70马力四轮驱动拖拉机 | 山东牧神机械有限责任公司 | 轮式拖拉机 | HS604 | 驱动型式：4×4四轮驱动，整机档位数（前进/后退）：8/8，发动机标定功率：44.1kW,发动机标定转速：2300 r/min，驾驶室型式：安全驾驶室，液压系统调节方式：力、位调节，转向器型式：静液压转向，变速箱换档方式：啮合套换档。 | 18300.0000 | 21600.0000 | 0.0000 | 0.0000 | 0 | 0 | 0 | 0 |  | 通用类 |  | 山东省
动力机械 | 拖拉机 | 轮式拖拉机（不含皮带传动轮式拖拉机） | 50-60马力四轮驱动拖拉机 | 山东牧神机械有限责任公司 | 轮式拖拉机 | HS554-1 | 驱动型式：4×4四轮驱动，整机档位数（前进/后退）：12/12，发动机标定功率：40.5kW,发动机标定转速：2300 r/min，驾驶室型式：安全驾驶室，液压系统调节方式：力、位调节，转向器型式：静液压转向，变速箱换档方式：啮合套换档。 | 16700.0000 | 18600.0000 | 0.0000 | 0.0000 | 0 | 0 | 0 | 0 |  | 通用类 |  | 山东省
动力机械 | 拖拉机 | 轮式拖拉机（不含皮带传动轮式拖拉机） | 50-60马力四轮驱动拖拉机 | 山东牧神机械有限责任公司 | 轮式拖拉机 | HS504A | 驱动型式：4×4四轮驱动，整机档位数（前进/后退）：8/8，发动机标定功率：36.75kW,发动机标定转速：2400 r/min，带安全架，调节方式：力、位调节，转向器型式：静液压转向，变速箱换档方式：啮合套换档。 | 16700.0000 | 18600.0000 | 0.0000 | 0.0000 | 0 | 0 | 0 | 0 |  | 通用类 |  | 山东省
动力机械 | 拖拉机 | 轮式拖拉机（不含皮带传动轮式拖拉机） | 50-60马力四轮驱动拖拉机 | 山东牧神机械有限责任公司 | 轮式拖拉机 | HS554 | 驱动型式：4×4四轮驱动，整机档位数（前进/后退）：8/8，发动机标定功率：40.5kW,发动机标定转速：2300 r/min，驾驶室型式：安全驾驶室，液压系统调节方式：力、位调节,转向器型式：静液压转向，变速箱换档方式：啮合套换档。 | 16700.0000 | 18600.0000 | 0.0000 | 0.0000 | 0 | 0 | 0 | 0 |  | 通用类 |  | 山东省
动力机械 | 拖拉机 | 轮式拖拉机（不含皮带传动轮式拖拉机） | 80-90马力四轮驱动拖拉机 | 常州东风农机集团有限公司 | 轮式拖拉机 | DF854 | 80马力≤功率＜90马力；驱动方式：四轮驱动 | 29200.0000 | 38200.0000 | 0.0000 | 0.0000 | 0 | 0 | 0 | 0 |  | 通用类 |  | 江苏省
动力机械 | 拖拉机 | 轮式拖拉机（不含皮带传动轮式拖拉机） | 50-60马力四轮驱动拖拉机 | 河北保东农业机械有限公司 | 轮式拖拉机 | 保东-504 | 1.功率：50马力 2.驱动方式：四轮驱动 | 16700.0000 | 18600.0000 | 0.0000 | 0.0000 | 0 | 0 | 0 | 0 |  | 通用类 |  | 河北省
动力机械 | 拖拉机 | 轮式拖拉机（不含皮带传动轮式拖拉机） | 40-50马力四轮驱动拖拉机 | 河北保东农业机械有限公司 | 轮式拖拉机 | 保东-404 | 1.马力：40马力 2.驱动方式：四轮驱动 | 13300.0000 | 14400.0000 | 0.0000 | 0.0000 | 0 | 0 | 0 | 0 |  | 通用类 |  | 河北省
动力机械 | 拖拉机 | 轮式拖拉机（不含皮带传动轮式拖拉机） | 80-90马力四轮驱动拖拉机 | 常州东风农机集团有限公司 | 轮式拖拉机 | DF854-6 | 80马力≤功率＜90马力；驱动方式：四轮驱动 | 29200.0000 | 38200.0000 | 0.0000 | 0.0000 | 0 | 0 | 0 | 0 |  | 通用类 |  | 江苏省
动力机械 | 拖拉机 | 轮式拖拉机（不含皮带传动轮式拖拉机） | 80-90马力四轮驱动拖拉机 | 常州东风农机集团有限公司 | 轮式拖拉机 | DF804 | 80马力≤功率＜90马力；驱动方式：四轮驱动 | 29200.0000 | 38200.0000 | 0.0000 | 0.0000 | 0 | 0 | 0 | 0 |  | 通用类 |  | 江苏省
动力机械 | 拖拉机 | 轮式拖拉机（不含皮带传动轮式拖拉机） | 35-40马力四轮驱动拖拉机 | 宁波甬野拖拉机制造有限公司 | 轮式拖拉机 | 354-2 | 发动机标定功率;25.7kw；驱动方式：四轮驱动 | 11600.0000 | 12700.0000 | 0.0000 | 0.0000 | 0 | 0 | 0 | 0 |  | 通用类 |  | 浙江省
动力机械 | 拖拉机 | 轮式拖拉机（不含皮带传动轮式拖拉机） | 35-40马力四轮驱动拖拉机 | 宁波甬野拖拉机制造有限公司 | 轮式拖拉机 | 354 | 外廓尺寸(长×宽×高):2870×1440×2250mm(至安全架)；轴距:1627mm；常用轮距(前轮/后轮):1200/1200mm；轮距(前轮/后轮)调整方式:固定轮距式/翻转辐板可调轮距式；最小使用质量:1603kg；标准配重(前/后):0/80kg；档位数(前进/倒退/爬行):8/2/0；发动机与离合器联接方式:直联；起动方式:电起动；翻倾防护装置(驾驶室或安全框架):两柱式安全架；前照灯型号:140*90型；转向系型式:液压转向；行车制动系型式:闭式、蹄式制动器；驻车制动系型式:锁定踏板式；离合器型式:干式、常接合式；传动系变速箱型式:(4+1)×2组成式；主变速箱换档方式:滑动直齿换挡；副变速箱换档方式:滑动直齿换挡；轮胎型号(前轮/后轮):6.50-16/11.2-24. | 11600.0000 | 12700.0000 | 0.0000 | 0.0000 | 0 | 0 | 0 | 0 |  | 通用类 |  | 浙江省
动力机械 | 拖拉机 | 轮式拖拉机（不含皮带传动轮式拖拉机） | 40-50马力四轮驱动拖拉机 | 宁波甬野拖拉机制造有限公司 | 轮式拖拉机 | 454-3 | 外廓尺寸(长×宽×高):3600×1550×2350mm(至安全架)；轴距:1970mm；常用轮距(前轮/后轮):1200/1130mm；轮距(前轮/后轮)调整方式:固定轮距式/翻转辐板可调轮距式；最小使用质量:1715kg；标准配重(前/后):0/80kg；档位数(前进/倒退/爬行):8/2/0；发动机与离合器联接方式:直联；起动方式:电起动；翻倾防护装置(驾驶室或安全框架):两柱式安全架；前照灯型号:40型；转向系型式:前轮液压转向；行车制动系型式:干式、双片盘式制动器、机械操纵；驻车制动系型式:锁定踏板式；离合器型式:单作用、单片、干式、常接合式；传动系变速箱型式:(4+1)×2组成式；主变速箱换档方式:滑动齿轮换挡；副变速箱换档方式:啮合套换挡；轮胎型号(前轮/后轮):7.50-16/11.2-28. | 13300.0000 | 14400.0000 | 0.0000 | 0.0000 | 0 | 0 | 0 | 0 |  | 通用类 |  | 浙江省
动力机械 | 拖拉机 | 轮式拖拉机（不含皮带传动轮式拖拉机） | 40-50马力四轮驱动拖拉机 | 宁波甬野拖拉机制造有限公司 | 轮式拖拉机 | 454-2 | 外廓尺寸(长×宽×高):3310×1550×2085mm；轴距:1850mm；常用轮距(前轮/后轮):1300/1130~1430mm；轮距(前轮/后轮)调整方式:固定轮距式/翻转辐板可调轮距式；最小使用质量:1550kg；标准配重(前/后):85/220kg；档位数(前进/倒退/爬行):8/2/0；发动机与离合器联接方式:直联；起动方式:电起动；翻倾防护装置(驾驶室或安全框架):两柱式安全架；前照灯型号:250.48.023；转向系型式:液压转向；行车制动系型式:干式、双片盘式制动器；驻车制动系型式:锁定踏板式；离合器型式:单作用、单片、干式、常接合式、非独立操纵；传动系变速箱型式:(4+1)×2组成式；主变速箱换档方式:滑动齿轮换挡；副变速箱换档方式:啮合套换挡；轮胎型号(前轮/后轮):6.50-16/11.2-24. | 13300.0000 | 14400.0000 | 0.0000 | 0.0000 | 0 | 0 | 0 | 0 |  | 通用类 |  | 浙江省
动力机械 | 拖拉机 | 轮式拖拉机（不含皮带传动轮式拖拉机） | 50-60马力四轮驱动拖拉机 | 宁波甬野拖拉机制造有限公司 | 轮式拖拉机 | 504 | 外廓尺寸(长×宽×高):3505×1770×2470mm(至安全架)；轴距:1990mm；常用轮距(前轮/后轮):1300/1300mm；轮距(前轮/后轮)调整方式:固定轮距式/翻转辐板可调轮距式；最小使用质量:1920kg；标准配重(前/后):85/240kg；档位数(前进/倒退/爬行):8/2/0；发动机与离合器联接方式:直联；起动方式:电起动；翻倾防护装置(驾驶室或安全框架):两柱式安全架；前照灯型号:40型；转向系型式:前轮液压转向；行车制动系型式:干式、双片盘式制动；离合器型式:干式、常接合式；动力输出轴离合器型式:后置、半独立式Ⅰ型；传动系变速箱型式:(4+1)×2组成式；主变速箱换档方式:滑动齿轮换挡；副变速箱换档方式:啮合套换挡；轮胎型号(前轮/后轮):7.50-16/12.4-28. | 16700.0000 | 18600.0000 | 0.0000 | 0.0000 | 0 | 0 | 0 | 0 |  | 通用类 |  | 浙江省
动力机械 | 拖拉机 | 轮式拖拉机（不含皮带传动轮式拖拉机） | 50-60马力四轮驱动拖拉机 | 宁波甬野拖拉机制造有限公司 | 轮式拖拉机 | 554 | 外廓尺寸(长×宽×高):3600×1770×2470mm(至安全架)；轴距:2080mm；常用轮距(前轮/后轮):1300/1300mm；轮距(前轮/后轮)调整方式:固定轮距式/翻转辐板可调轮距式；最小使用质量:2020kg；标准配重(前/后):85/240kg；档位数(前进/倒退/爬行):8/2/0；发动机与离合器联接方式:直联；起动方式:电起动；翻倾防护装置(驾驶室或安全框架):两柱式安全架；前照灯型号:40型；转向系型式:前轮液压转向；行车制动系型式:干式、双片盘式制动；离合器型式:干式、常接合式；动力输出轴离合器型式:后置、半独立式Ⅰ型；传动系变速箱型式:(4+1)×2组成式；主变速箱换档方式:滑动齿轮换挡；副变速箱换档方式:啮合套换挡；轮胎型号(前轮/后轮):8.3-24/11-32. | 16700.0000 | 18600.0000 | 0.0000 | 0.0000 | 0 | 0 | 0 | 0 |  | 通用类 |  | 浙江省
动力机械 | 拖拉机 | 轮式拖拉机（不含皮带传动轮式拖拉机） | 40-50马力四轮驱动拖拉机 | 宁波甬野拖拉机制造有限公司 | 轮式拖拉机 | 404-2 | 外廓尺寸(长×宽×高):3310×1550×2085mm；轴距:1850mm；常用轮距(前轮/后轮):1300/1130~1430mm；轮距(前轮/后轮)调整方式:固定轮距式/翻转辐板可调轮距式；最小使用质量:1550kg；标准配重(前/后):85/220kg；档位数(前进/倒退/爬行):8/2/0；发动机与离合器联接方式:直联；起动方式:电起动；翻倾防护装置(驾驶室或安全框架):两柱式安全架；前照灯型号:250.48.023；转向系型式:液压转向；行车制动系型式:干式、双片盘式制动器；驻车制动系型式:锁定踏板式；离合器型式:单作用、单片、干式、常接合式、非独立操纵；传动系变速箱型式:(4+1)×2组成式；主变速箱换档方式:滑动齿轮换挡；副变速箱换档方式:啮合套换挡；轮胎型号(前轮/后轮):6.50-16/11.2-24. | 13300.0000 | 14400.0000 | 0.0000 | 0.0000 | 0 | 0 | 0 | 0 |  | 通用类 |  | 浙江省
动力机械 | 拖拉机 | 轮式拖拉机（不含皮带传动轮式拖拉机） | 70-80马力四轮驱动拖拉机 | 潍坊红柳机械开发有限公司 | 轮式拖拉机 | 704C | 70马力；四轮驱动 | 24300.0000 | 26900.0000 | 0.0000 | 0.0000 | 0 | 0 | 0 | 0 |  | 通用类 |  | 山东省
动力机械 | 拖拉机 | 轮式拖拉机（不含皮带传动轮式拖拉机） | 70-80马力四轮驱动拖拉机 | 潍坊红柳机械开发有限公司 | 轮式拖拉机 | 704A | 70马力；四轮驱动 | 24300.0000 | 26900.0000 | 0.0000 | 0.0000 | 0 | 0 | 0 | 0 |  | 通用类 |  | 山东省
动力机械 | 拖拉机 | 轮式拖拉机（不含皮带传动轮式拖拉机） | 60-70马力四轮驱动拖拉机 | 潍坊红柳机械开发有限公司 | 轮式拖拉机 | 604A | 60马力；四轮驱动 | 18300.0000 | 21600.0000 | 0.0000 | 0.0000 | 0 | 0 | 0 | 0 |  | 通用类 |  | 山东省
动力机械 | 拖拉机 | 轮式拖拉机（不含皮带传动轮式拖拉机） | 80-90马力四轮驱动拖拉机 | 潍坊红柳机械开发有限公司 | 轮式拖拉机 | 804C | 80马力；四轮驱动 | 29200.0000 | 38200.0000 | 0.0000 | 0.0000 | 0 | 0 | 0 | 0 |  | 通用类 |  | 山东省
动力机械 | 拖拉机 | 轮式拖拉机（不含皮带传动轮式拖拉机） | 50-60马力四轮驱动拖拉机 | 潍坊红柳机械开发有限公司 | 轮式拖拉机 | 504A | 50马力；四轮驱动 | 16700.0000 | 18600.0000 | 0.0000 | 0.0000 | 0 | 0 | 0 | 0 |  | 通用类 |  | 山东省
动力机械 | 拖拉机 | 轮式拖拉机（不含皮带传动轮式拖拉机） | 80-90马力四轮驱动拖拉机 | 潍坊恒源拖拉机有限公司 | 轮式拖拉机 | 浙野-804B | 形式：四轮驱动 轴距:2100mm 轮距(前轮/后轮):1360/1410mm 外廓尺寸：4030×1840×2710（至安全架顶） 最小使用质量:2700kg 最大牵引力：14.4KN 标定功率:60KW 轮胎型号(前轮/后轮):8.3-24/14.9-30 | 29200.0000 | 38200.0000 | 0.0000 | 0.0000 | 0 | 0 | 0 | 0 |  | 通用类 |  | 山东省
动力机械 | 拖拉机 | 轮式拖拉机（不含皮带传动轮式拖拉机） | 80-90马力四轮驱动拖拉机 | 潍坊恒源拖拉机有限公司 | 轮式拖拉机 | 浙野-804 | 形式：四轮驱动 轴距:2100mm 轮距(前轮/后轮):1360/1410mm 外廓尺寸：4030×1840×2740（至驾驶室顶） 最小使用质量:2825kg 最大牵引力：14.4KN 标定功率:60KW 轮胎型号(前轮/后轮):8.3-24/14.9-30 | 29200.0000 | 38200.0000 | 0.0000 | 0.0000 | 0 | 0 | 0 | 0 |  | 通用类 |  | 山东省
动力机械 | 拖拉机 | 轮式拖拉机（不含皮带传动轮式拖拉机） | 50-60马力四轮驱动拖拉机 | 潍坊恒源拖拉机有限公司 | 轮式拖拉机 | 浙野-554 | 形式：四轮驱动 轴距:2005mm 轮距(前轮/后轮):1360/1300mm 外廓尺寸：3560×1760×2400 最小使用质量:1985kg 最大牵引力：11.5KN 标定功率:40.5KW 轮胎型号(前轮/后轮):7.50-16/11.2-28 | 16700.0000 | 18600.0000 | 0.0000 | 0.0000 | 0 | 0 | 0 | 0 |  | 通用类 |  | 山东省
动力机械 | 拖拉机 | 轮式拖拉机（不含皮带传动轮式拖拉机） | 40-50马力四轮驱动拖拉机 | 潍坊恒源拖拉机有限公司 | 轮式拖拉机 | 浙野-454 | 驱动方式：四轮驱动 轴距:1890mm 常用轮距(前轮/后轮):1300/1300mm 外廓尺寸：3450×1600×2350（安全架）mm 最小使用质量:1750kg 最大牵引力:12KN 标定功率:33.1KW 轮胎型号(前轮/后轮):7.50-16/11.2-28 | 13300.0000 | 14400.0000 | 0.0000 | 0.0000 | 0 | 0 | 0 | 0 |  | 通用类 |  | 山东省
动力机械 | 拖拉机 | 轮式拖拉机（不含皮带传动轮式拖拉机） | 40-50马力四轮驱动拖拉机 | 潍坊恒源拖拉机有限公司 | 轮式拖拉机 | 浙野-484 | 形式：四轮驱动 轴距:1985mm 轮距(前轮/后轮):1360/1300mm 外廓尺寸：3560×1600×2070mm 最小使用质量:1885kg 轴距:1985mm 标定功率:35.3kW 轮胎型号(前轮/后轮):7.50-16/11.2-28 | 13300.0000 | 14400.0000 | 0.0000 | 0.0000 | 0 | 0 | 0 | 0 |  | 通用类 |  | 山东省
动力机械 | 拖拉机 | 轮式拖拉机（不含皮带传动轮式拖拉机） | 40-50马力四轮驱动拖拉机 | 潍坊恒源拖拉机有限公司 | 轮式拖拉机 | 浙野-404 | 驱动方式：四轮驱动 轴距:1890mm 轮距(前轮/后轮):1260/1300 外廓尺寸：3090×1600×2060 最小使用质量:1515kg 标定功率:30kW 轮胎型号(前轮/后轮):7.50-16/11.2-28 | 13300.0000 | 14400.0000 | 0.0000 | 0.0000 | 0 | 0 | 0 | 0 |  | 通用类 |  | 山东省
动力机械 | 拖拉机 | 轮式拖拉机（不含皮带传动轮式拖拉机） | 50-60马力四轮驱动拖拉机 | 潍坊恒源拖拉机有限公司 | 轮式拖拉机 | 浙野-504 | 形式：四轮驱动 轴距:1860mm 轮距(前轮/后轮):1260/1300 外廓尺寸：3550×1600×2230 最小使用质量:1700kg 最大牵引力：13.3KN 标定功率:36.8KW 轮胎型号(前轮/后轮):7.50-16/11.2-28 | 16700.0000 | 18600.0000 | 0.0000 | 0.0000 | 0 | 0 | 0 | 0 |  | 通用类 |  | 山东省
动力机械 | 拖拉机 | 轮式拖拉机（不含皮带传动轮式拖拉机） | 60-70马力四轮驱动拖拉机 | 潍坊恒源拖拉机有限公司 | 轮式拖拉机 | 浙野-604 | 形式：四轮驱动 轴距:1880mm 轮距(前轮/后轮):1260/1300mm 外廓尺寸：3550×1600×2230 最小使用质量:1700kg 最大牵引力：13.8KN 标定功率:45KW 轮胎型号(前轮/后轮):7.50-16/11.2-28 | 18300.0000 | 21600.0000 | 0.0000 | 0.0000 | 0 | 0 | 0 | 0 |  | 通用类 |  | 山东省
动力机械 | 拖拉机 | 轮式拖拉机（不含皮带传动轮式拖拉机） | 70-80马力四轮驱动拖拉机 | 潍坊恒源拖拉机有限公司 | 轮式拖拉机 | 浙野-704 | 形式：四轮驱动 轴距:1990mm 轮距(前轮/后轮):1265/1300mm 外廓尺寸：3510×1650×2525安全架/3510×1650×2750驾驶室 最小使用质量:2130（驾驶室2210）kg 最大牵引力：12.78KN 标定功率:52KW 轮胎型号(前轮/后轮):8.3-24/11-32 | 24300.0000 | 26900.0000 | 0.0000 | 0.0000 | 0 | 0 | 0 | 0 |  | 通用类 |  | 山东省
动力机械 | 拖拉机 | 轮式拖拉机（不含皮带传动轮式拖拉机） | 60-70马力四轮驱动拖拉机 | 昌乐杭奔野农业装备有限公司 | 轮式拖拉机 | 杭奔野-604 | 整机型式：四轮驱动 轴距：1880mm 常用轮距(前/后）：1300mm/1300mm 最大牵引力：13800N 整机外廓尺寸（长×宽×高）：3600×1650×2450mm（安全架） 整机最小使用质量：1800kg 发动机标定功率：44.2kW 行走系轮胎型号(前轮/后轮)：7.50-16/11.2-28 | 18300.0000 | 21600.0000 | 0.0000 | 0.0000 | 0 | 0 | 0 | 0 |  | 通用类 |  | 山东省
动力机械 | 拖拉机 | 轮式拖拉机（不含皮带传动轮式拖拉机） | 70-80马力四轮驱动拖拉机 | 昌乐杭奔野农业装备有限公司 | 轮式拖拉机 | 杭奔野-704 | 整机型式：四轮驱动 轴距：1850mm 常用轮距（前/后）：1300mm/1300mm 最大牵引力：14000N 整机外廓尺寸（长×宽×高）：3600×1650×2450mm（安全架） 整机最小使用质量：1800kg 发动机标定功率：52kW 行走系轮胎型号(前轮/后轮)：7.50-16/11.2-28 | 24300.0000 | 26900.0000 | 0.0000 | 0.0000 | 0 | 0 | 0 | 0 |  | 通用类 |  | 山东省
动力机械 | 拖拉机 | 轮式拖拉机（不含皮带传动轮式拖拉机） | 50-60马力四轮驱动拖拉机 | 山东凯斯迪尔农业装备有限公司 | 轮式拖拉机 | DR504A | 功率：36.8KW(50马力 ）；驱动方式 ：四轮驱动 ； 外廓尺寸(长×宽×高): 3530mm×1630mm×2455mm； 轴距或履带接地长: 1890mm ； 轮距(前轮/后轮)或轨距 : 1220mm、1300mm/1210mm、1310mm、1410mm； 常用轮距(前轮/后轮)或轨距 1220mm/1310mm ； 轮距(前轮/后轮)调整方式 :有级可调/有级可调； 最小离地间隙: 360 mm ； 最小使用质量 1820kg ； 标准配重(前/后) 90kg/120kg ； 最大配重(前/后) 90kg/120kg ； 档位数 前进/倒退/爬行 : 8/2/0 ； ? 主变速/副变速/其他 : 5/2/0 ； | 16700.0000 | 18600.0000 | 0.0000 | 0.0000 | 0 | 0 | 0 | 0 |  | 通用类 |  | 山东省
动力机械 | 拖拉机 | 轮式拖拉机（不含皮带传动轮式拖拉机） | 60-70马力四轮驱动拖拉机 | 山东凯斯迪尔农业装备有限公司 | 轮式拖拉机 | DR604 | 功率：44.1KW(60马力 ）；驱动方式 ：四轮驱动 ； 外廓尺寸(长×宽×高): 3680mm×1700mm×2425mm ； 轴距或履带接地长: 1960mm； 轮距(前轮/后轮)或轨距: 1200mm 、1300mm、/ 1200mm、1300mm、1400mm ； 常用轮距(前轮/后轮)或轨距: 1300mm/1300mm ； 轮距(前轮/后轮)调整方式 :有级可调/有级可调 ； 最小离地间隙: 360mm ； 最小使用质量: 2100kg ； 标准配重(前/后):120kg /180kg ； 最大配重(前/后): 120kg/180kg ； 档位数 前进/倒退/爬行: 12/12/0 ； 主变速/副变速/其他：4/3×(1+1)/0 ； | 18300.0000 | 21600.0000 | 0.0000 | 0.0000 | 0 | 0 | 0 | 0 |  | 通用类 |  | 山东省
动力机械 | 拖拉机 | 轮式拖拉机（不含皮带传动轮式拖拉机） | 60-70马力四轮驱动拖拉机 | 山东凯斯迪尔农业装备有限公司 | 轮式拖拉机 | DR604A | 功率：44.1KW(60马力）驱动方式 ： 四轮驱动； 外廓尺寸(长×宽×高) 3530mm×1630mm×2455 mm； 轴距或履带接地长 1890 mm ； 轮距(前轮/后轮)或轨距 1220mm、1300/1220mm、1320mm、1420mm ； 常用轮距(前轮/后轮)或轨距 1220/1320mm ； 轮距(前轮/后轮)调整方式 / 有级可调/有级可调 ； 最小离地间隙 360 ； 最小使用质量 1820 kg； 标准配重(前/后) 90/120 kg； 最大配重(前/后) 90/120 kg ； 履带接地比压 kPa /； 档位数 前进/倒退/爬行 / 8/2/0； 主变速/副变速/其他 / 5/2/0； | 18300.0000 | 21600.0000 | 0.0000 | 0.0000 | 0 | 0 | 0 | 0 |  | 通用类 |  | 山东省
动力机械 | 拖拉机 | 轮式拖拉机（不含皮带传动轮式拖拉机） | 60-70马力四轮驱动拖拉机 | 山东凯斯迪尔农业装备有限公司 | 轮式拖拉机 | DR654 | 功率：48KW(65马力）驱动方式 ：四轮驱动 外廓尺寸(长×宽×高) ： 3680mm×1700mm×2425mm； 轴距或履带接地长：1960 mm； 轮距(前轮/后轮)或轨距： 1200mm、1300mm、/ 1200mm、1300mm、1400mm； 常用轮距(前轮/后轮)或轨距 ：1300mm/1300mm； 轮距(前轮/后轮)调整方式 ： 有级可调/有级可调 ； 最小离地间隙：360 mm ； 最小使用质量 ：2100kg ； 标准配重(前/后) ：120 kg/180kg ； 最大配重(前/后) ：120kg/180kg ； 档位数 前进/倒退/爬行：12/12/0 ； 主变速/副变速/其他：4/3×(1+1)/0 ； | 18300.0000 | 21600.0000 | 0.0000 | 0.0000 | 0 | 0 | 0 | 0 |  | 通用类 |  | 山东省
动力机械 | 拖拉机 | 轮式拖拉机（不含皮带传动轮式拖拉机） | 70-80马力四轮驱动拖拉机 | 山东凯斯迪尔农业装备有限公司 | 轮式拖拉机 | DR704 | 功率：51.5KW(70马力）；驱动方式 ：四轮驱动?；? 外廓尺寸(长×宽×高)：3680 mm ×1700 mm×2425 mm ；轴距或履带接地长 ：1960 mm ； 轮距(前轮/后轮)或轨距： 1200 mm、1300 mm、/ 1200 mm、1300 mm、1400 mm ； 常用轮距(前轮/后轮)或轨距： 1300 mm/1300 mm； 轮距(前轮/后轮)调整方式 ： 有级可调/有级可调；最小离地间隙： 360mm ； 最小使用质量：2100kg ； 标准配重(前/后)： 120kg/180 kg； 最大配重(前/后) 120kg/180kg ； 档位数 前进/倒退/爬行: 12/12/0 ； 主变速/副变速/其他:4/3×（1+1）/0； | 24300.0000 | 26900.0000 | 0.0000 | 0.0000 | 0 | 0 | 0 | 0 |  | 通用类 |  | 山东省
动力机械 | 拖拉机 | 轮式拖拉机（不含皮带传动轮式拖拉机） | 70-80马力四轮驱动拖拉机 | 山东凯斯迪尔农业装备有限公司 | 轮式拖拉机 | DR704A | 功率：51.5 KW(70马力 ）；驱动方式 ：四轮驱动； 外廓尺寸(长×宽×高) : 3530mm×1630mm×2455 mm； 轴距或履带接地长 : 1890mm； 轮距(前轮/后轮)或轨距: 1220mm、1300mm/1210mm、1310mm、1410mm ； 常用轮距(前轮/后轮)或轨距 : 1220mm/1310mm ； 轮距(前轮/后轮)调整方式 : 有级可调/有级可调 ； 最小离地间隙 : 360mm ； 最小使用质量 : 1820kg ； 标准配重(前/后) 90kg/120kg ； 最大配重(前/后) 90kg/120kg ； 档位数 前进/倒退/爬行 / 8/2/0 ； ? 主变速/副变速/其他 / 5/2/0 ； | 24300.0000 | 26900.0000 | 0.0000 | 0.0000 | 0 | 0 | 0 | 0 |  | 通用类 |  | 山东省
动力机械 | 拖拉机 | 轮式拖拉机（不含皮带传动轮式拖拉机） | 80-90马力四轮驱动拖拉机 | 山东凯斯迪尔农业装备有限公司 | 轮式拖拉机 | DR804A | 功率：59KW(80马力 ）；驱动方式 ：四轮驱动 ；外廓尺寸(长×宽×高) 4090 mm×1785 mm×2510 mm； 轴距或履带接地长 2070mm；轮距(前轮/后轮)或轨距 1290mm、1390mm/1300mm、1400mm、1500mm； 常用轮距(前轮/后轮)或轨距：1290mm/1400mm； 轮距(前轮/后轮)调整方式 ： 有级可调/有级可调 最小离地间隙 ：370mm； 最小使用质量 ： 2320 kg ； 标准配重(前/后): 300kg /360 kg； 最大配重(前/后) : 300kg /360 kg ； 档位数 (前进/倒退/爬行): 12/12/0 ； ? 主变速/副变速/其他 / 4/3×(1+1)/0 ； | 29200.0000 | 38200.0000 | 0.0000 | 0.0000 | 0 | 0 | 0 | 0 |  | 通用类 |  | 山东省
动力机械 | 拖拉机 | 轮式拖拉机（不含皮带传动轮式拖拉机） | 40-50马力四轮驱动拖拉机 | 雷沃重工股份有限公司 | 轮式拖拉机 | M484-BA | 驱动方式：四轮驱动；功率（kw）：35.3KW | 13300.0000 | 14400.0000 | 0.0000 | 0.0000 | 0 | 0 | 0 | 0 |  | 通用类 |  | 山东省
动力机械 | 拖拉机 | 轮式拖拉机（不含皮带传动轮式拖拉机） | 40-50马力四轮驱动拖拉机 | 雷沃重工股份有限公司 | 轮式拖拉机 | M454L-E | 驱动方式：四轮驱动；功率（kw）：33.1KW | 13300.0000 | 14400.0000 | 0.0000 | 0.0000 | 0 | 0 | 0 | 0 |  | 通用类 |  | 山东省
动力机械 | 拖拉机 | 轮式拖拉机（不含皮带传动轮式拖拉机） | 50-60马力四轮驱动拖拉机 | 雷沃重工股份有限公司 | 轮式拖拉机 | M504-B | 驱动方式：四轮驱动；功率（kw）：36.8KW | 16700.0000 | 18600.0000 | 0.0000 | 0.0000 | 0 | 0 | 0 | 0 |  | 通用类 |  | 山东省
动力机械 | 拖拉机 | 轮式拖拉机（不含皮带传动轮式拖拉机） | 50-60马力四轮驱动拖拉机 | 雷沃重工股份有限公司 | 轮式拖拉机 | M554-A1 | 驱动方式：四轮驱动；功率（kw）：40.5KW | 16700.0000 | 18600.0000 | 0.0000 | 0.0000 | 0 | 0 | 0 | 0 |  | 通用类 |  | 山东省
动力机械 | 拖拉机 | 轮式拖拉机（不含皮带传动轮式拖拉机） | 50-60马力四轮驱动拖拉机 | 雷沃重工股份有限公司 | 轮式拖拉机 | M554-AA1 | 驱动方式：四轮驱动；功率（kw）：40.5KW | 16700.0000 | 18600.0000 | 0.0000 | 0.0000 | 0 | 0 | 0 | 0 |  | 通用类 |  | 山东省
动力机械 | 拖拉机 | 轮式拖拉机（不含皮带传动轮式拖拉机） | 40-50马力四轮驱动拖拉机 | 雷沃重工股份有限公司 | 轮式拖拉机 | M454-B1 | 驱动方式：四轮驱动；功率（kw）：33.1KW | 13300.0000 | 14400.0000 | 0.0000 | 0.0000 | 0 | 0 | 0 | 0 |  | 通用类 |  | 山东省
动力机械 | 拖拉机 | 轮式拖拉机（不含皮带传动轮式拖拉机） | 40-50马力四轮驱动拖拉机 | 雷沃重工股份有限公司 | 轮式拖拉机 | M454-BA | 驱动方式：四轮驱动；功率（kw）：33.1KW | 13300.0000 | 14400.0000 | 0.0000 | 0.0000 | 0 | 0 | 0 | 0 |  | 通用类 |  | 山东省
动力机械 | 拖拉机 | 轮式拖拉机（不含皮带传动轮式拖拉机） | 100马力及以上两轮驱动拖拉机 | 雷沃重工股份有限公司 | 轮式拖拉机 | M1300-X | 驱动方式：两轮驱动；功率（kw）：95.6KW | 29100.0000 | 31500.0000 | 0.0000 | 0.0000 | 0 | 0 | 0 | 0 |  | 通用类 |  | 山东省
动力机械 | 拖拉机 | 轮式拖拉机（不含皮带传动轮式拖拉机） | 100马力及以上两轮驱动拖拉机 | 雷沃重工股份有限公司 | 轮式拖拉机 | M1300-XP | 驱动方式：两轮驱动；功率（kw）：95.6KW | 29100.0000 | 31500.0000 | 0.0000 | 0.0000 | 0 | 0 | 0 | 0 |  | 通用类 |  | 山东省
动力机械 | 拖拉机 | 轮式拖拉机（不含皮带传动轮式拖拉机） | 40-50马力四轮驱动拖拉机 | 雷沃重工股份有限公司 | 轮式拖拉机 | M454-E | 驱动方式：四轮驱动；功率（kw）：33.1KW | 13300.0000 | 14400.0000 | 0.0000 | 0.0000 | 0 | 0 | 0 | 0 |  | 通用类 |  | 山东省
动力机械 | 拖拉机 | 轮式拖拉机（不含皮带传动轮式拖拉机） | 50-60马力四轮驱动拖拉机 | 雷沃重工股份有限公司 | 轮式拖拉机 | M504L-E | 驱动方式：四轮驱动；功率（kw）：36.8KW | 16700.0000 | 18600.0000 | 0.0000 | 0.0000 | 0 | 0 | 0 | 0 |  | 通用类 |  | 山东省
动力机械 | 拖拉机 | 轮式拖拉机（不含皮带传动轮式拖拉机） | 40-50马力四轮驱动拖拉机 | 雷沃重工股份有限公司 | 轮式拖拉机 | M484-B | 驱动方式：四轮驱动；功率（kw）：35.3KW | 13300.0000 | 14400.0000 | 0.0000 | 0.0000 | 0 | 0 | 0 | 0 |  | 通用类 |  | 山东省
动力机械 | 拖拉机 | 轮式拖拉机（不含皮带传动轮式拖拉机） | 40-50马力四轮驱动拖拉机 | 雷沃重工股份有限公司 | 轮式拖拉机 | M454-BA1 | 驱动方式：四轮驱动；功率（kw）：33.1KW | 13300.0000 | 14400.0000 | 0.0000 | 0.0000 | 0 | 0 | 0 | 0 |  | 通用类 |  | 山东省
动力机械 | 拖拉机 | 轮式拖拉机（不含皮带传动轮式拖拉机） | 40-50马力四轮驱动拖拉机 | 雷沃重工股份有限公司 | 轮式拖拉机 | M404-B1 | 驱动方式：四轮驱动；功率（kw）：29.4KW | 13300.0000 | 14400.0000 | 0.0000 | 0.0000 | 0 | 0 | 0 | 0 |  | 通用类 |  | 山东省
动力机械 | 拖拉机 | 轮式拖拉机（不含皮带传动轮式拖拉机） | 50-60马力四轮驱动拖拉机 | 雷沃重工股份有限公司 | 轮式拖拉机 | M554-AA | 驱动方式：四轮驱动；功率（kw）：40.5KW | 16700.0000 | 18600.0000 | 0.0000 | 0.0000 | 0 | 0 | 0 | 0 |  | 通用类 |  | 山东省
动力机械 | 拖拉机 | 轮式拖拉机（不含皮带传动轮式拖拉机） | 100马力及以上两轮驱动拖拉机 | 雷沃重工股份有限公司 | 轮式拖拉机 | M1000-A | 驱动方式：两轮驱动；功率（kw）：73.5 | 29100.0000 | 31500.0000 | 0.0000 | 0.0000 | 0 | 0 | 0 | 0 |  | 通用类 |  | 山东省
动力机械 | 拖拉机 | 轮式拖拉机（不含皮带传动轮式拖拉机） | 40-50马力四轮驱动拖拉机 | 第一拖拉机股份有限公司 | 轮式拖拉机 | ME404 | 功率：29.5kw/40马力；驱动形式：四轮驱动 | 13300.0000 | 14400.0000 | 0.0000 | 0.0000 | 0 | 0 | 0 | 0 |  | 通用类 |  | 河南省
动力机械 | 拖拉机 | 轮式拖拉机（不含皮带传动轮式拖拉机） | 80-90马力四轮驱动拖拉机 | 第一拖拉机股份有限公司 | 轮式拖拉机 | MG804 | 功率：58.8kw/80马力；驱动形式：四轮驱动 | 29200.0000 | 38200.0000 | 0.0000 | 0.0000 | 0 | 0 | 0 | 0 |  | 通用类 |  | 河南省
动力机械 | 拖拉机 | 轮式拖拉机（不含皮带传动轮式拖拉机） | 40-50马力四轮驱动拖拉机 | 第一拖拉机股份有限公司 | 轮式拖拉机 | SG454-1 | 功率：33.1kw/45马力；驱动形式：四轮驱动 | 13300.0000 | 14400.0000 | 0.0000 | 0.0000 | 0 | 0 | 0 | 0 |  | 通用类 |  | 河南省
动力机械 | 拖拉机 | 轮式拖拉机（不含皮带传动轮式拖拉机） | 50-60马力四轮驱动拖拉机 | 第一拖拉机股份有限公司 | 轮式拖拉机 | SK504G | 功率：36.8kw/50马力；驱动形式：四轮驱动 | 16700.0000 | 18600.0000 | 0.0000 | 0.0000 | 0 | 0 | 0 | 0 |  | 通用类 |  | 河南省
动力机械 | 拖拉机 | 轮式拖拉机（不含皮带传动轮式拖拉机） | 40-50马力四轮驱动拖拉机 | 第一拖拉机股份有限公司 | 轮式拖拉机 | SK454-1 | 功率：33.1kw/45马力；驱动形式：四轮驱动 | 13300.0000 | 14400.0000 | 0.0000 | 0.0000 | 0 | 0 | 0 | 0 |  | 通用类 |  | 河南省
动力机械 | 拖拉机 | 轮式拖拉机（不含皮带传动轮式拖拉机） | 40-50马力四轮驱动拖拉机 | 约翰迪尔（宁波）农业机械有限公司 | 轮式拖拉机 | 484 | 驱动轮数：四轮驱动；发动机标定功率（kW）：35.3 | 13300.0000 | 14400.0000 | 0.0000 | 0.0000 | 0 | 0 | 0 | 0 |  | 通用类 |  | 浙江省
动力机械 | 拖拉机 | 轮式拖拉机（不含皮带传动轮式拖拉机） | 60-70马力四轮驱动拖拉机 | 约翰迪尔（宁波）农业机械有限公司 | 轮式拖拉机 | 3B-604 | 驱动轮数：四轮驱动；发动机标定功率（kW）：44.2 | 18300.0000 | 21600.0000 | 0.0000 | 0.0000 | 0 | 0 | 0 | 0 |  | 通用类 |  | 浙江省
动力机械 | 拖拉机 | 轮式拖拉机（不含皮带传动轮式拖拉机） | 40-50马力四轮驱动拖拉机 | 约翰迪尔（宁波）农业机械有限公司 | 轮式拖拉机 | 现：3B-454（原：454） | 驱动轮数：四轮驱动；发动机标定功率（kW）：33.1 | 13300.0000 | 14400.0000 | 0.0000 | 0.0000 | 0 | 0 | 0 | 0 |  | 通用类 |  | 浙江省
动力机械 | 拖拉机 | 轮式拖拉机（不含皮带传动轮式拖拉机） | 40-50马力四轮驱动拖拉机 | 约翰迪尔（宁波）农业机械有限公司 | 轮式拖拉机 | 404 | 驱动轮数：四轮驱动；发动机标定功率（kW）：29.4 | 13300.0000 | 14400.0000 | 0.0000 | 0.0000 | 0 | 0 | 0 | 0 |  | 通用类 |  | 浙江省
动力机械 | 拖拉机 | 轮式拖拉机（不含皮带传动轮式拖拉机） | 40-50马力四轮驱动拖拉机 | 约翰迪尔（宁波）农业机械有限公司 | 轮式拖拉机 | 现：3B-404（原：404） | 驱动轮数：四轮驱动；发动机标定功率（kW）：29.4 | 13300.0000 | 14400.0000 | 0.0000 | 0.0000 | 0 | 0 | 0 | 0 |  | 通用类 |  | 浙江省
动力机械 | 拖拉机 | 轮式拖拉机（不含皮带传动轮式拖拉机） | 40-50马力四轮驱动拖拉机 | 第一拖拉机股份有限公司 | 轮式拖拉机 | SG404 | 功率：29.4kw/40马力；驱动形式：四轮驱动 | 13300.0000 | 14400.0000 | 0.0000 | 0.0000 | 0 | 0 | 0 | 0 |  | 通用类 |  | 河南省
动力机械 | 拖拉机 | 轮式拖拉机（不含皮带传动轮式拖拉机） | 60-70马力四轮驱动拖拉机 | 第一拖拉机股份有限公司 | 轮式拖拉机 | SG654G | 功率：47.8kw/65马力；驱动形式：四轮驱动 | 18300.0000 | 21600.0000 | 0.0000 | 0.0000 | 0 | 0 | 0 | 0 |  | 通用类 |  | 河南省
动力机械 | 拖拉机 | 轮式拖拉机（不含皮带传动轮式拖拉机） | 80-90马力四轮驱动拖拉机 | 约翰迪尔（宁波）农业机械有限公司 | 轮式拖拉机 | 现：5E-854（原：5E-854-1） | 驱动轮数：四轮驱动；发动机标定功率（kW）：62.5 | 29200.0000 | 38200.0000 | 0.0000 | 0.0000 | 0 | 0 | 0 | 0 |  | 通用类 |  | 浙江省
动力机械 | 拖拉机 | 轮式拖拉机（不含皮带传动轮式拖拉机） | 40-50马力四轮驱动拖拉机 | 第一拖拉机股份有限公司 | 轮式拖拉机 | SG404-1 | 功率：29.5kw/40马力；驱动形式：四轮驱动 | 13300.0000 | 14400.0000 | 0.0000 | 0.0000 | 0 | 0 | 0 | 0 |  | 通用类 |  | 河南省
动力机械 | 拖拉机 | 轮式拖拉机（不含皮带传动轮式拖拉机） | 40-50马力四轮驱动拖拉机 | 第一拖拉机股份有限公司 | 轮式拖拉机 | ME454-1 | 功率：33.1kw/45马力；驱动形式：四轮驱动 | 13300.0000 | 14400.0000 | 0.0000 | 0.0000 | 0 | 0 | 0 | 0 |  | 通用类 |  | 河南省
动力机械 | 拖拉机 | 轮式拖拉机（不含皮带传动轮式拖拉机） | 40-50马力四轮驱动拖拉机 | 第一拖拉机股份有限公司 | 轮式拖拉机 | ME454 | 功率：33.1kw/45马力；驱动形式：四轮驱动 | 13300.0000 | 14400.0000 | 0.0000 | 0.0000 | 0 | 0 | 0 | 0 |  | 通用类 |  | 河南省
动力机械 | 拖拉机 | 轮式拖拉机（不含皮带传动轮式拖拉机） | 40-50马力四轮驱动拖拉机 | 第一拖拉机股份有限公司 | 轮式拖拉机 | SK404-1 | 功率：29.4kw/40马力；驱动形式：四轮驱动 | 13300.0000 | 14400.0000 | 0.0000 | 0.0000 | 0 | 0 | 0 | 0 |  | 通用类 |  | 河南省
动力机械 | 拖拉机 | 轮式拖拉机（不含皮带传动轮式拖拉机） | 40-50马力四轮驱动拖拉机 | 第一拖拉机股份有限公司 | 轮式拖拉机 | SK404 | 功率：29.4kw/40马力；驱动形式：四轮驱动 | 13300.0000 | 14400.0000 | 0.0000 | 0.0000 | 0 | 0 | 0 | 0 |  | 通用类 |  | 河南省
动力机械 | 拖拉机 | 轮式拖拉机（不含皮带传动轮式拖拉机） | 35-40马力四轮驱动拖拉机 | 第一拖拉机股份有限公司 | 轮式拖拉机 | SK354 | 功率：25.7kw/35马力；驱动形式：四轮驱动 | 11600.0000 | 12700.0000 | 0.0000 | 0.0000 | 0 | 0 | 0 | 0 |  | 通用类 |  | 河南省
动力机械 | 拖拉机 | 轮式拖拉机（不含皮带传动轮式拖拉机） | 50-60马力四轮驱动拖拉机 | 第一拖拉机股份有限公司 | 轮式拖拉机 | SK504 | 功率：36.8kw/50马力；驱动形式：四轮驱动 | 16700.0000 | 18600.0000 | 0.0000 | 0.0000 | 0 | 0 | 0 | 0 |  | 通用类 |  | 河南省
动力机械 | 拖拉机 | 轮式拖拉机（不含皮带传动轮式拖拉机） | 50-60马力四轮驱动拖拉机 | 第一拖拉机股份有限公司 | 轮式拖拉机 | SK554 | 功率：40.5kw/55马力；驱动形式：四轮驱动 | 16700.0000 | 18600.0000 | 0.0000 | 0.0000 | 0 | 0 | 0 | 0 |  | 通用类 |  | 河南省
动力机械 | 拖拉机 | 轮式拖拉机（不含皮带传动轮式拖拉机） | 60-70马力四轮驱动拖拉机 | 第一拖拉机股份有限公司 | 轮式拖拉机 | SK604G | 功率：44.1kw/60马力；驱动形式：四轮驱动 | 18300.0000 | 21600.0000 | 0.0000 | 0.0000 | 0 | 0 | 0 | 0 |  | 通用类 |  | 河南省
动力机械 | 拖拉机 | 轮式拖拉机（不含皮带传动轮式拖拉机） | 50-60马力四轮驱动拖拉机 | 约翰迪尔（宁波）农业机械有限公司 | 轮式拖拉机 | 3B-554 | 驱动轮数：四轮驱动；发动机标定功率（kW）：40.5 | 16700.0000 | 18600.0000 | 0.0000 | 0.0000 | 0 | 0 | 0 | 0 |  | 通用类 |  | 浙江省
动力机械 | 拖拉机 | 轮式拖拉机（不含皮带传动轮式拖拉机） | 40-50马力四轮驱动拖拉机 | 约翰迪尔（宁波）农业机械有限公司 | 轮式拖拉机 | 454 | 驱动轮数：四轮驱动；发动机标定功率（kW）：33.1 | 13300.0000 | 14400.0000 | 0.0000 | 0.0000 | 0 | 0 | 0 | 0 |  | 通用类 |  | 浙江省
动力机械 | 拖拉机 | 轮式拖拉机（不含皮带传动轮式拖拉机） | 50-60马力四轮驱动拖拉机 | 第一拖拉机股份有限公司 | 轮式拖拉机 | MF554 | 功率：40.5kw/55马力；驱动形式：四轮驱动 | 16700.0000 | 18600.0000 | 0.0000 | 0.0000 | 0 | 0 | 0 | 0 |  | 通用类 |  | 河南省
动力机械 | 拖拉机 | 轮式拖拉机（不含皮带传动轮式拖拉机） | 80-90马力四轮驱动拖拉机 | 第一拖拉机股份有限公司 | 轮式拖拉机 | MK804-1 | 功率：58.8kw/80马力；驱动形式：四轮驱动 | 29200.0000 | 38200.0000 | 0.0000 | 0.0000 | 0 | 0 | 0 | 0 |  | 通用类 |  | 河南省
动力机械 | 拖拉机 | 轮式拖拉机（不含皮带传动轮式拖拉机） | 80-90马力四轮驱动拖拉机 | 第一拖拉机股份有限公司 | 轮式拖拉机 | MK804 | 功率：58.8kw/80马力；驱动形式：四轮驱动 | 29200.0000 | 38200.0000 | 0.0000 | 0.0000 | 0 | 0 | 0 | 0 |  | 通用类 |  | 河南省
动力机械 | 拖拉机 | 轮式拖拉机（不含皮带传动轮式拖拉机） | 70-80马力四轮驱动拖拉机 | 第一拖拉机股份有限公司 | 轮式拖拉机 | MK704 | 功率：51.5kw/70马力；驱动形式：四轮驱动 | 24300.0000 | 26900.0000 | 0.0000 | 0.0000 | 0 | 0 | 0 | 0 |  | 通用类 |  | 河南省
动力机械 | 拖拉机 | 轮式拖拉机（不含皮带传动轮式拖拉机） | 50-60马力四轮驱动拖拉机 | 约翰迪尔（宁波）农业机械有限公司 | 轮式拖拉机 | 3B-504 | 驱动轮数：四轮驱动；发动机标定功率（kW）：36.8 | 16700.0000 | 18600.0000 | 0.0000 | 0.0000 | 0 | 0 | 0 | 0 |  | 通用类 |  | 浙江省
动力机械 | 拖拉机 | 轮式拖拉机（不含皮带传动轮式拖拉机） | 35-40马力四轮驱动拖拉机 | 约翰迪尔（宁波）农业机械有限公司 | 轮式拖拉机 | 2C-354 | 驱动轮数：四轮驱动；发动机标定功率（kW）：25.7 | 11600.0000 | 12700.0000 | 0.0000 | 0.0000 | 0 | 0 | 0 | 0 |  | 通用类 |  | 浙江省
动力机械 | 拖拉机 | 轮式拖拉机（不含皮带传动轮式拖拉机） | 40-50马力四轮驱动拖拉机 | 第一拖拉机股份有限公司 | 轮式拖拉机 | MF454 | 功率：33.1kw/45马力；驱动形式：四轮驱动 | 13300.0000 | 14400.0000 | 0.0000 | 0.0000 | 0 | 0 | 0 | 0 |  | 通用类 |  | 河南省
动力机械 | 拖拉机 | 轮式拖拉机（不含皮带传动轮式拖拉机） | 40-50马力四轮驱动拖拉机 | 第一拖拉机股份有限公司 | 轮式拖拉机 | MF404 | 功率：29.4kw/40马力；驱动形式：四轮驱动 | 13300.0000 | 14400.0000 | 0.0000 | 0.0000 | 0 | 0 | 0 | 0 |  | 通用类 |  | 河南省
动力机械 | 拖拉机 | 轮式拖拉机（不含皮带传动轮式拖拉机） | 50-60马力四轮驱动拖拉机 | 第一拖拉机股份有限公司 | 轮式拖拉机 | MF504 | 功率：36.8kw/50马力；驱动形式：四轮驱动 | 16700.0000 | 18600.0000 | 0.0000 | 0.0000 | 0 | 0 | 0 | 0 |  | 通用类 |  | 河南省
动力机械 | 拖拉机 | 轮式拖拉机（不含皮带传动轮式拖拉机） | 50-60马力四轮驱动拖拉机 | 第一拖拉机股份有限公司 | 轮式拖拉机 | ME554 | 功率：40.5kw/55马力；驱动形式：四轮驱动 | 16700.0000 | 18600.0000 | 0.0000 | 0.0000 | 0 | 0 | 0 | 0 |  | 通用类 |  | 河南省
动力机械 | 拖拉机 | 轮式拖拉机（不含皮带传动轮式拖拉机） | 50-60马力四轮驱动拖拉机 | 第一拖拉机股份有限公司 | 轮式拖拉机 | ME554-1 | 功率：40.5kw/55马力；驱动形式：四轮驱动 | 16700.0000 | 18600.0000 | 0.0000 | 0.0000 | 0 | 0 | 0 | 0 |  | 通用类 |  | 河南省
动力机械 | 拖拉机 | 轮式拖拉机（不含皮带传动轮式拖拉机） | 60-70马力四轮驱动拖拉机 | 第一拖拉机股份有限公司 | 轮式拖拉机 | ME604 | 功率：44.1kw/60马力；驱动形式：四轮驱动 | 18300.0000 | 21600.0000 | 0.0000 | 0.0000 | 0 | 0 | 0 | 0 |  | 通用类 |  | 河南省
动力机械 | 拖拉机 | 轮式拖拉机（不含皮带传动轮式拖拉机） | 60-70马力四轮驱动拖拉机 | 第一拖拉机股份有限公司 | 轮式拖拉机 | ME604-1 | 功率：44.1kw/60马力；驱动形式：四轮驱动 | 18300.0000 | 21600.0000 | 0.0000 | 0.0000 | 0 | 0 | 0 | 0 |  | 通用类 |  | 河南省
动力机械 | 拖拉机 | 轮式拖拉机（不含皮带传动轮式拖拉机） | 50-60马力四轮驱动拖拉机 | 第一拖拉机股份有限公司 | 轮式拖拉机 | ME504 | 功率：36.8kw/50马力；驱动形式：四轮驱动 | 16700.0000 | 18600.0000 | 0.0000 | 0.0000 | 0 | 0 | 0 | 0 |  | 通用类 |  | 河南省
动力机械 | 拖拉机 | 轮式拖拉机（不含皮带传动轮式拖拉机） | 50-60马力四轮驱动拖拉机 | 第一拖拉机股份有限公司 | 轮式拖拉机 | ME504-1 | 功率：36.8kw/50马力；驱动形式：四轮驱动 | 16700.0000 | 18600.0000 | 0.0000 | 0.0000 | 0 | 0 | 0 | 0 |  | 通用类 |  | 河南省
动力机械 | 拖拉机 | 轮式拖拉机（不含皮带传动轮式拖拉机） | 80-90马力四轮驱动拖拉机 | 第一拖拉机股份有限公司 | 轮式拖拉机 | MK804G | 功率：58.8kw/80马力；驱动形式：四轮驱动 | 29200.0000 | 38200.0000 | 0.0000 | 0.0000 | 0 | 0 | 0 | 0 |  | 通用类 |  | 河南省
动力机械 | 拖拉机 | 轮式拖拉机（不含皮带传动轮式拖拉机） | 60-70马力四轮驱动拖拉机 | 第一拖拉机股份有限公司 | 轮式拖拉机 | SG604G | 功率：44.1kw/60马力；驱动形式：四轮驱动 | 18300.0000 | 21600.0000 | 0.0000 | 0.0000 | 0 | 0 | 0 | 0 |  | 通用类 |  | 河南省
动力机械 | 拖拉机 | 轮式拖拉机（不含皮带传动轮式拖拉机） | 60-70马力四轮驱动拖拉机 | 第一拖拉机股份有限公司 | 轮式拖拉机 | MF604 | 功率：44.1kw/60马力；驱动形式：四轮驱动 | 18300.0000 | 21600.0000 | 0.0000 | 0.0000 | 0 | 0 | 0 | 0 |  | 通用类 |  | 河南省
动力机械 | 拖拉机 | 轮式拖拉机（不含皮带传动轮式拖拉机） | 70-80马力四轮驱动拖拉机 | 第一拖拉机股份有限公司 | 轮式拖拉机 | MF704-1 | 功率：51.5kw/70马力；驱动形式：四轮驱动 | 24300.0000 | 26900.0000 | 0.0000 | 0.0000 | 0 | 0 | 0 | 0 |  | 通用类 |  | 河南省
动力机械 | 拖拉机 | 轮式拖拉机（不含皮带传动轮式拖拉机） | 70-80马力四轮驱动拖拉机 | 第一拖拉机股份有限公司 | 轮式拖拉机 | MF704 | 功率：51.5kw/70马力；驱动形式：四轮驱动 | 24300.0000 | 26900.0000 | 0.0000 | 0.0000 | 0 | 0 | 0 | 0 |  | 通用类 |  | 河南省
动力机械 | 拖拉机 | 轮式拖拉机（不含皮带传动轮式拖拉机） | 70-80马力四轮驱动拖拉机 | 第一拖拉机股份有限公司 | 轮式拖拉机 | MK704G | 功率：51.5kw/70马力；驱动形式：四轮驱动 | 24300.0000 | 26900.0000 | 0.0000 | 0.0000 | 0 | 0 | 0 | 0 |  | 通用类 |  | 河南省
动力机械 | 拖拉机 | 轮式拖拉机（不含皮带传动轮式拖拉机） | 50-60马力四轮驱动拖拉机 | 山东亚丰农业机械装备有限公司 | 轮式拖拉机 | YF554 | 整机型号：YF554；整机型式：4×4四轮驱动；外廓尺寸（长×宽×高）：3555×1605×2125mm；轴距：2010mm；轮距（前轮/后轮）：1340/1315mm；最小离地间隙：355mm；最小使用质量：1915kg；前轴质量/后轴质量：810/1115kg；最大配重（前/后）：60/60kg；挡位数（前进/倒退/爬行）：8/2；启动方式：电启动；动力输出轴功率：34.4kw；额定牵引力：9.2KN； | 16700.0000 | 18600.0000 | 0.0000 | 0.0000 | 0 | 0 | 0 | 0 |  | 通用类 |  | 山东省
动力机械 | 拖拉机 | 轮式拖拉机（不含皮带传动轮式拖拉机） | 50-60马力四轮驱动拖拉机 | 潍坊昊鹏农业装备有限公司 | 轮式拖拉机 | HP504 | 功率：50马力，驱动方式：四轮驱动，外廓尺寸(长×宽×高mm):3650×1600×2360，轴距（mm）：1950，常用轮距（前轮/后轮mm）：1320/1300，轮距(前轮/后轮)调整方式：有级可调/无级可调，最小离地间隙（mm）:380，最小使用质量(Kg)：1980 | 16700.0000 | 18600.0000 | 0.0000 | 0.0000 | 0 | 0 | 0 | 0 |  | 通用类 |  | 山东省
动力机械 | 拖拉机 | 轮式拖拉机（不含皮带传动轮式拖拉机） | 40-50马力四轮驱动拖拉机 | 潍坊昊鹏农业装备有限公司 | 轮式拖拉机 | HP404 | 功率：40马力，驱动方式：4×4，外廓尺寸(长×宽×高mm):3360×1560×1950;轴距（mm）：1810；轮距（前轮/后轮mm）：1200、1300、1400、1500/1000、1100、1200、1300、1400、1500，轮距(前轮/后轮)调整方式：有级可调/有级可调，最小离地间隙（mm）:300,最小使用质量(Kg)：1500 | 13300.0000 | 14400.0000 | 0.0000 | 0.0000 | 0 | 0 | 0 | 0 |  | 通用类 |  | 山东省
动力机械 | 拖拉机 | 轮式拖拉机（不含皮带传动轮式拖拉机） | 50-60马力四轮驱动拖拉机 | 潍坊昊鹏农业装备有限公司 | 轮式拖拉机 | HP554 | 功率：55马力，驱动方式：4×4，外廓尺寸(长×宽×高mm):3850×1670×2370;轴距（mm）：2040；轮距（前轮/后轮mm）：1250、1450/1200、1300、1400、1500，轮距(前轮/后轮)调整方式：有级可调/有级可调，最小离地间隙（mm）:310,最小使用质量(Kg)：2300 | 16700.0000 | 18600.0000 | 0.0000 | 0.0000 | 0 | 0 | 0 | 0 |  | 通用类 |  | 山东省
动力机械 | 拖拉机 | 轮式拖拉机（不含皮带传动轮式拖拉机） | 70-80马力四轮驱动拖拉机 | 潍坊昊鹏农业装备有限公司 | 轮式拖拉机 | HP704 | 功率：70马力，驱动方式：4×4，外廓尺寸(长×宽×高mm):3910×1760×2420;轴距（mm）：2050；轮距（前轮/后轮mm）：1450、1650/1200、1300、1400、1500，轮距(前轮/后轮)调整方式：有级可调/有级可调，最小离地间隙（mm）:370,最小使用质量(Kg)：2500 | 24300.0000 | 26900.0000 | 0.0000 | 0.0000 | 0 | 0 | 0 | 0 |  | 通用类 |  | 山东省
动力机械 | 拖拉机 | 轮式拖拉机（不含皮带传动轮式拖拉机） | 40-50马力四轮驱动拖拉机 | 山东亚丰农业机械装备有限公司 | 轮式拖拉机 | YF404 | 整机型号：YF404；整机型式：4×4四轮驱动；外廓尺寸（长×宽×高）：3450×1395×2040mm；轴距：1810mm；轮距（前轮/后轮）：1010/1100mm；最小离地间隙：310mm；最小使用质量：1392kg；前轴质量/后轴质量：607/795kg；最大配重（前/后）：48/40kg；挡位数（前进/倒退）：8/2；启动方式：电启动；动力输出轴功率：≥25kw；最大牵引力：7.0KN； | 13300.0000 | 14400.0000 | 0.0000 | 0.0000 | 0 | 0 | 0 | 0 |  | 通用类 |  | 山东省
动力机械 | 拖拉机 | 轮式拖拉机（不含皮带传动轮式拖拉机） | 60-70马力四轮驱动拖拉机 | 山东亚丰农业机械装备有限公司 | 轮式拖拉机 | YF604 | 整机型号：YF604；整机型式：4×4驱动方式：四轮驱动；外廓尺寸（长×宽×高）：3560×1630×2370mm；轴距：1970mm；轮距（前轮/后轮）：1260/1295mm；最小离地间隙：375mm；最小使用质量：1900kg；；最大配重（前/后）：90/360kg；挡位数（前进/倒退/爬行）：8/2/0；启动方式：电启动；动力输出轴功率：37.5kw；额定牵引力：10KN； | 18300.0000 | 21600.0000 | 0.0000 | 0.0000 | 0 | 0 | 0 | 0 |  | 通用类 |  | 山东省
动力机械 | 拖拉机 | 轮式拖拉机（不含皮带传动轮式拖拉机） | 80-90马力四轮驱动拖拉机 | 约翰迪尔（天津）有限公司 | 轮式拖拉机 | JD5-854-1 | 驱动轮数：四轮驱动；发动机标定功率（kW）：62.5 | 29200.0000 | 38200.0000 | 0.0000 | 0.0000 | 0 | 0 | 0 | 0 |  | 通用类 |  | 天津市
动力机械 | 拖拉机 | 轮式拖拉机（不含皮带传动轮式拖拉机） | 80-90马力四轮驱动拖拉机 | 潍坊昊鹏农业装备有限公司 | 轮式拖拉机 | 昊鹏804 | 功率：80马力，驱动方式：四轮驱动，外廓尺寸(长×宽×高mm):3980×1760×2580，轴距（mm）：2030，常用轮距（前轮/后轮mm）：1420/1380 ，轮距(前轮/后轮)调整方式：有级可调/有级可调，最小离地间隙（mm）:370,最小使用质量(Kg)：2760 | 29200.0000 | 38200.0000 | 0.0000 | 0.0000 | 0 | 0 | 0 | 0 |  | 通用类 |  | 山东省
动力机械 | 拖拉机 | 轮式拖拉机（不含皮带传动轮式拖拉机） | 80-90马力四轮驱动拖拉机 | 洛阳福格森机械装备有限公司 | 轮式拖拉机 | 博马-X804 | 外廓尺寸（长*宽*高mm）：3850*1750*2650(驾驶室顶）,3850*1750*2850(安全架顶）驱动型式：四轮驱动，轴距（mm）：2010，最小使用质量（kg）:2500，配重（最大）（前/后）kg：160/300，档位数（前进/倒退/爬行）：12/4/0，变速箱型式：12F+4R，驾驶室或安全架：有，轮胎型号(前轮/后轮)：9.50-20/14.9-28、选装轮胎：旱田：8.3-20/13.6-28、水田：8.3-20/12.4-28、 8.3-24/11-32 | 29200.0000 | 38200.0000 | 0.0000 | 0.0000 | 0 | 0 | 0 | 0 |  | 通用类 |  | 河南省
动力机械 | 拖拉机 | 轮式拖拉机（不含皮带传动轮式拖拉机） | 60-70马力四轮驱动拖拉机 | 山东东科华盛农业机械有限公司 | 轮式拖拉机 | DJ604 | 外廓尺寸（长×宽×高）：3600×1630×2460（mm），轴距：1885mm，常用轮距（前轮/后轮）：1105/1190，档位：8+8啮合套换挡，最大牵引力：13.8KN,最大提升力：≥10.2KN，动力输出转速（PTO）：540/720r/min，多路阀：一组，转向形式：液压转向，发动机型号：潍柴扬动国ⅢWP3.2G61E316,功率：44.1KW，驱动方式：四轮驱动 | 18300.0000 | 21600.0000 | 0.0000 | 0.0000 | 0 | 0 | 0 | 0 |  | 通用类 |  | 山东省
动力机械 | 拖拉机 | 轮式拖拉机（不含皮带传动轮式拖拉机） | 60-70马力四轮驱动拖拉机 | 潍坊市鑫升机械制造有限公司 | 轮式拖拉机 | XSB604 | 标定功率：44kW；驱动型式： 4×4轮式 ；整机外廓尺寸(长×宽×高)（ mm）： 3860×1600×2400 ；整机最小使用质量 （kg）： 2215 ；整机最大配重(前/后)（ kg）： 160/180 ；整机档位数（前进/倒退/爬行） ： 12F/12R ；悬挂装置类别 ： Ⅰ类 ；动力输出轴转速 （r/min）： 540/760 。 | 18300.0000 | 21600.0000 | 0.0000 | 0.0000 | 0 | 0 | 0 | 0 |  | 通用类 |  | 山东省
动力机械 | 拖拉机 | 轮式拖拉机（不含皮带传动轮式拖拉机） | 60-70马力四轮驱动拖拉机 | 潍坊市鑫升机械制造有限公司 | 轮式拖拉机 | XSB604A | 标定功率：44kW；驱动型式：4×4轮式 ；整机外廓尺寸(长×宽×高)（ mm）： 3250×1325×2150； 整机最小使用质量 （kg）： 1755； 整机档位数（前进/倒退/爬行） ： 8F/4R ；传动系变速箱型式 ： 4×(2+1)组成式 ；悬挂装置类别 ： 1类；动力输出轴转速 （r/min）： 540/760 。 | 18300.0000 | 21600.0000 | 0.0000 | 0.0000 | 0 | 0 | 0 | 0 |  | 通用类 |  | 山东省
动力机械 | 拖拉机 | 轮式拖拉机（不含皮带传动轮式拖拉机） | 70-80马力四轮驱动拖拉机 | 潍坊市鑫升机械制造有限公司 | 轮式拖拉机 | XSB704 | 标定功率：51.5kW；驱动型式 ：4×4轮式 ；整机外廓尺寸(长×宽×高) （mm）： 3980×1650×2540； 整机最小使用质量 （kg）： 2420； 整机最大配重(前/后)（ kg）： 160/180； 整机档位数（前进/倒退/爬行）： 12F/12R； 传动系变速箱型式 ：4×3×(1+1)组成式 ；工作装置悬挂装置类别 ： 2类；工作装置动力输出轴转速 （r/min）：540/760。 | 24300.0000 | 26900.0000 | 0.0000 | 0.0000 | 0 | 0 | 0 | 0 |  | 通用类 |  | 山东省
动力机械 | 拖拉机 | 轮式拖拉机（不含皮带传动轮式拖拉机） | 50-60马力四轮驱动拖拉机 | 潍坊市鑫升机械制造有限公司 | 轮式拖拉机 | XSY504 | 标定功率：36.8kW；驱动型式： 四轮驱动； 整机外廓尺寸(长×宽×高) （mm）： 2950×1400×2060； 整机最小使用质量（kg）：1250 ；整机最大配重(前/后)（kg）： 14/44 ；整机档位数 （前进/倒退/爬行）：8/2/0；传动系变速箱型式：（4+1）×2组成式；工作装置悬挂装置类别 ： 1N类； 工作装置动力输出轴转速 （r/min ）：760 。 | 16700.0000 | 18600.0000 | 0.0000 | 0.0000 | 0 | 0 | 0 | 0 |  | 通用类 |  | 山东省
动力机械 | 拖拉机 | 轮式拖拉机（不含皮带传动轮式拖拉机） | 80-90马力四轮驱动拖拉机 | 潍坊市鑫升机械制造有限公司 | 轮式拖拉机 | XSB804D | 标定功率：58.8kW；驱动型式： 四轮驱动； 整机外廓尺寸(长×宽×高) （mm）： 3400×1520×1980； 整机最小使用质量（kg）：1860 ；整机最大配重(前/后)（kg）： 144/26 ；整机档位数 （前进/倒退/爬行）：8/4/0；传动系变速箱型式：组成式，4×（2+1）；工作装置悬挂装置类别 ： 2类； 工作装置动力输出轴转速 （r/min ）：540/760 。 | 29200.0000 | 38200.0000 | 0.0000 | 0.0000 | 0 | 0 | 0 | 0 |  | 通用类 |  | 山东省
动力机械 | 拖拉机 | 轮式拖拉机（不含皮带传动轮式拖拉机） | 80-90马力四轮驱动拖拉机 | 潍坊市鑫升机械制造有限公司 | 轮式拖拉机 | XSB804 | 标定功率：58.8kW；驱动型式 ：四轮驱动；整机外廓尺寸(长×宽×高) （mm） ：3980×1820×2600 ；整机最小使用质量（kg）： 2800 ；整机最大配重(前/后)（kg）：144/180 ；整机档位数 前进/倒退/爬行 ： 12/12/0 ；传动系变速箱型式：组成式，4×3×（1+1）；工作装置悬挂装置类别：2类；动力输出轴转速（ r/min）： 540/760 。 | 29200.0000 | 38200.0000 | 0.0000 | 0.0000 | 0 | 0 | 0 | 0 |  | 通用类 |  | 山东省
动力机械 | 拖拉机 | 轮式拖拉机（不含皮带传动轮式拖拉机） | 50-60马力四轮驱动拖拉机 | 潍坊市鑫升机械制造有限公司 | 轮式拖拉机 | XSE504 | 标定功率：36.8kW；驱动型式：4×4轮式 ；整机外廓尺寸(长×宽×高)（mm） : 3650×1700×2155；整机最小使用质量（kg）：1522 ； 整机最大配重(前/后)（kg）： 48/180 ；整机档位数（前进/倒退/爬行）： 8F/2R ；传动系变速箱型式 ：(4+1)×2组成式； 悬挂装置类别： 1类 ；动力输出轴转速（ r/min）： 540/720 。 | 16700.0000 | 18600.0000 | 0.0000 | 0.0000 | 0 | 0 | 0 | 0 |  | 通用类 |  | 山东省
动力机械 | 拖拉机 | 轮式拖拉机（不含皮带传动轮式拖拉机） | 40-50马力四轮驱动拖拉机 | 潍坊市鑫升机械制造有限公司 | 轮式拖拉机 | XSY404 | 标定功率：29.5kW；驱动型式：四轮驱动 ；外廓尺寸(长×宽×高)（mm) :3300×1440×1870（至排气管顶） ；最小使用质量 (kg):1410 ；最大配重(前/后)(kg): 48/120 ；挡位数(前进/倒退/爬行)： 8/2 ；悬挂装置类别：Ⅰ类 ；动力输出轴转速 （r/min）： 720（选装：540/720） 。 | 13300.0000 | 14400.0000 | 0.0000 | 0.0000 | 0 | 0 | 0 | 0 |  | 通用类 |  | 山东省
动力机械 | 拖拉机 | 轮式拖拉机（不含皮带传动轮式拖拉机） | 40-50马力四轮驱动拖拉机 | 潍坊市鑫升机械制造有限公司 | 轮式拖拉机 | XSE454 | 标定功率：33.1kW；驱动型式：4×4轮式 ；整机外廓尺寸(长×宽×高)（ mm）: 3600×1640×1820；整机最小使用质量（kg）：1537 kg ； 整机最大配重(前/后)（kg）： 48/180 ；整机档位数（前进/倒退/爬行）： 8F/2R ； 传动系变速箱型式 ： (4+1)×2组成式； 悬挂装置类别： 1类 ；动力输出轴转速 （r/min）： 540/720 。 | 13300.0000 | 14400.0000 | 0.0000 | 0.0000 | 0 | 0 | 0 | 0 |  | 通用类 |  | 山东省
动力机械 | 拖拉机 | 轮式拖拉机（不含皮带传动轮式拖拉机） | 60-70马力四轮驱动拖拉机 | 潍坊市鑫升机械制造有限公司 | 轮式拖拉机 | XSE604 | 标定功率：44.2kW；驱动型式 :四轮驱动；整机外廓尺寸(长×宽×高)（mm） :3560×1550×2250；整机最小使用质量（kg）：1660 ；整机最大配重(前/后)（kg）： 60/60 ；整机档位数 前进/倒退/爬行： 8/2/0 ；传动系变速箱型式 ： （4+1）×2机械组合式 ；悬挂装置类别 ：1类 ；动力输出轴转速（ r/min ）:540/720 。 | 18300.0000 | 21600.0000 | 0.0000 | 0.0000 | 0 | 0 | 0 | 0 |  | 通用类 |  | 山东省
动力机械 | 拖拉机 | 轮式拖拉机（不含皮带传动轮式拖拉机） | 40-50马力四轮驱动拖拉机 | 洛阳市博马农业工程机械有限公司 | 轮式拖拉机 | 博马-454 | 外廓尺寸（长*宽*高mm）：3850*1750*2200（消声器顶）,驱动型式：四轮驱动，配套功率：33.1kW,轴距（mm）：1955,最小使用质量（kg）：2150，配重（最大）（前/后）kg：160/300，档位数（前进/倒退/爬行）：12/4/-，变速箱型式：12F+4R，驾驶室或安全架：有 | 13300.0000 | 14400.0000 | 0.0000 | 0.0000 | 0 | 0 | 0 | 0 |  | 通用类 |  | 河南省
动力机械 | 拖拉机 | 轮式拖拉机（不含皮带传动轮式拖拉机） | 50-60马力四轮驱动拖拉机 | 洛阳市博马农业工程机械有限公司 | 轮式拖拉机 | 博马-504 | 外廓尺寸（长*宽*高mm）：3850*1750*2200（消声器顶）,驱动型式：四轮驱动，配套功率：36.8kW,轴距（mm）：1955,最小使用质量（kg）：2150，配重（最大）（前/后）kg：160/300，档位数（前进/倒退/爬行）：12/4/-，变速箱型式：12F+4R，驾驶室或安全架：有 | 16700.0000 | 18600.0000 | 0.0000 | 0.0000 | 0 | 0 | 0 | 0 |  | 通用类 |  | 河南省
动力机械 | 拖拉机 | 轮式拖拉机（不含皮带传动轮式拖拉机） | 60-70马力四轮驱动拖拉机 | 洛阳市博马农业工程机械有限公司 | 轮式拖拉机 | 博马-604 | 外廓尺寸（长*宽*高mm）：3850*1750*2150（消声器顶）,驱动型式：四轮驱动，配套功率：44.5kW,轴距（mm）：2010,最小使用质量（kg）：2250，配重（最大）（前/后）kg：160/300，档位数（前进/倒退/爬行）：12/4/-，变速箱型式：12F+4R，驾驶室或安全架：有 | 18300.0000 | 21600.0000 | 0.0000 | 0.0000 | 0 | 0 | 0 | 0 |  | 通用类 |  | 河南省
动力机械 | 拖拉机 | 轮式拖拉机（不含皮带传动轮式拖拉机） | 70-80马力四轮驱动拖拉机 | 洛阳市博马农业工程机械有限公司 | 轮式拖拉机 | 博马-X704 | 外廓尺寸（长*宽*高mm）：3850*1750*2650(驾驶室顶）,驱动型式：四轮驱动，配套功率：52kW,轴距（mm）：2010，最小使用质量（kg）:2500，配重（最大）（前/后）kg：160/300，档位数（前进/倒退/爬行）：12/4/-，变速箱型式：12F+4R，驾驶室或安全架：有 | 24300.0000 | 26900.0000 | 0.0000 | 0.0000 | 0 | 0 | 0 | 0 |  | 通用类 |  | 河南省
动力机械 | 拖拉机 | 轮式拖拉机（不含皮带传动轮式拖拉机） | 80-90马力四轮驱动拖拉机 | 洛阳市博马农业工程机械有限公司 | 轮式拖拉机 | 博马-804 | 外廓尺寸（长*宽*高mm）：4531*2100*3000（空气滤清器）,驱动型式：四轮驱动，配套功率：58.8kW,轴距（mm）：2325，最小使用质量（kg）:3675，配重（最大）（前/后）kg：400/300，档位数（前进/倒退/爬行）：12/4/-，变速箱型式：12F+4R，驾驶室或安全架：有 | 29200.0000 | 38200.0000 | 0.0000 | 0.0000 | 0 | 0 | 0 | 0 |  | 通用类 |  | 河南省
动力机械 | 拖拉机 | 轮式拖拉机（不含皮带传动轮式拖拉机） | 80-90马力四轮驱动拖拉机 | 雷沃重工股份有限公司 | 轮式拖拉机 | M804-D3 | 驱动方式：四轮驱动；功率（kw）：59KW | 29200.0000 | 38200.0000 | 0.0000 | 0.0000 | 0 | 0 | 0 | 0 |  | 通用类 |  | 山东省
动力机械 | 拖拉机 | 轮式拖拉机（不含皮带传动轮式拖拉机） | 70-80马力四轮驱动拖拉机 | 雷沃重工股份有限公司 | 轮式拖拉机 | M754-A2 | 驱动方式：四轮驱动；功率（kw）：55.2KW | 24300.0000 | 26900.0000 | 0.0000 | 0.0000 | 0 | 0 | 0 | 0 |  | 通用类 |  | 山东省
动力机械 | 拖拉机 | 轮式拖拉机（不含皮带传动轮式拖拉机） | 50-60马力四轮驱动拖拉机 | 雷沃重工股份有限公司 | 轮式拖拉机 | M554-B | 驱动方式：四轮驱动；功率（kw）：40.5KW | 16700.0000 | 18600.0000 | 0.0000 | 0.0000 | 0 | 0 | 0 | 0 |  | 通用类 |  | 山东省
动力机械 | 拖拉机 | 轮式拖拉机（不含皮带传动轮式拖拉机） | 50-60马力四轮驱动拖拉机 | 雷沃重工股份有限公司 | 轮式拖拉机 | M554-BA | 驱动方式：四轮驱动；功率（kw）：40.5KW | 16700.0000 | 18600.0000 | 0.0000 | 0.0000 | 0 | 0 | 0 | 0 |  | 通用类 |  | 山东省
动力机械 | 拖拉机 | 轮式拖拉机（不含皮带传动轮式拖拉机） | 40-50马力四轮驱动拖拉机 | 雷沃重工股份有限公司 | 轮式拖拉机 | M454-B | 驱动方式：四轮驱动；功率（kw）：33.1KW | 13300.0000 | 14400.0000 | 0.0000 | 0.0000 | 0 | 0 | 0 | 0 |  | 通用类 |  | 山东省
动力机械 | 拖拉机 | 轮式拖拉机（不含皮带传动轮式拖拉机） | 35-40马力四轮驱动拖拉机 | 雷沃重工股份有限公司 | 轮式拖拉机 | M354-B | 驱动方式：四轮驱动；功率（kw）：25.8KW | 11600.0000 | 12700.0000 | 0.0000 | 0.0000 | 0 | 0 | 0 | 0 |  | 通用类 |  | 山东省
动力机械 | 拖拉机 | 轮式拖拉机（不含皮带传动轮式拖拉机） | 60-70马力四轮驱动拖拉机 | 雷沃重工股份有限公司 | 轮式拖拉机 | M604L-E | 驱动方式：四轮驱动；功率（kw）：44.2KW | 18300.0000 | 21600.0000 | 0.0000 | 0.0000 | 0 | 0 | 0 | 0 |  | 通用类 |  | 山东省
动力机械 | 拖拉机 | 轮式拖拉机（不含皮带传动轮式拖拉机） | 70-80马力四轮驱动拖拉机 | 雷沃重工股份有限公司 | 轮式拖拉机 | M754-AA2 | 驱动方式：四轮驱动；功率（kw）：55.2KW | 24300.0000 | 26900.0000 | 0.0000 | 0.0000 | 0 | 0 | 0 | 0 |  | 通用类 |  | 山东省
动力机械 | 拖拉机 | 轮式拖拉机（不含皮带传动轮式拖拉机） | 70-80马力四轮驱动拖拉机 | 雷沃重工股份有限公司 | 轮式拖拉机 | M704-B | 驱动方式：四轮驱动；功率（kw）：51.5kw | 24300.0000 | 26900.0000 | 0.0000 | 0.0000 | 0 | 0 | 0 | 0 |  | 通用类 |  | 山东省
动力机械 | 拖拉机 | 轮式拖拉机（不含皮带传动轮式拖拉机） | 80-90马力四轮驱动拖拉机 | 雷沃重工股份有限公司 | 轮式拖拉机 | M804-BA | 驱动方式：四轮驱动；功率（kw）：59KW | 29200.0000 | 38200.0000 | 0.0000 | 0.0000 | 0 | 0 | 0 | 0 |  | 通用类 |  | 山东省
动力机械 | 拖拉机 | 轮式拖拉机（不含皮带传动轮式拖拉机） | 80-90马力四轮驱动拖拉机 | 雷沃重工股份有限公司 | 轮式拖拉机 | M804-D | 驱动方式：四轮驱动；功率（kw）：59KW | 29200.0000 | 38200.0000 | 0.0000 | 0.0000 | 0 | 0 | 0 | 0 |  | 通用类 |  | 山东省
动力机械 | 拖拉机 | 轮式拖拉机（不含皮带传动轮式拖拉机） | 80-90马力四轮驱动拖拉机 | 雷沃重工股份有限公司 | 轮式拖拉机 | M854-D | 驱动方式：四轮驱动；功率（kw）：62.5KW | 29200.0000 | 38200.0000 | 0.0000 | 0.0000 | 0 | 0 | 0 | 0 |  | 通用类 |  | 山东省
动力机械 | 拖拉机 | 轮式拖拉机（不含皮带传动轮式拖拉机） | 80-90马力四轮驱动拖拉机 | 雷沃重工股份有限公司 | 轮式拖拉机 | M804-B | 驱动方式：四轮驱动；功率（kw）：59KW | 29200.0000 | 38200.0000 | 0.0000 | 0.0000 | 0 | 0 | 0 | 0 |  | 通用类 |  | 山东省
动力机械 | 拖拉机 | 轮式拖拉机（不含皮带传动轮式拖拉机） | 80-90马力四轮驱动拖拉机 | 雷沃重工股份有限公司 | 轮式拖拉机 | M804-AA1 | 驱动方式：四轮驱动；功率（kw）：59KW | 29200.0000 | 38200.0000 | 0.0000 | 0.0000 | 0 | 0 | 0 | 0 |  | 通用类 |  | 山东省
动力机械 | 拖拉机 | 轮式拖拉机（不含皮带传动轮式拖拉机） | 80-90马力四轮驱动拖拉机 | 雷沃重工股份有限公司 | 轮式拖拉机 | M804-A1 | 驱动方式：四轮驱动；功率（kw）：59KW | 29200.0000 | 38200.0000 | 0.0000 | 0.0000 | 0 | 0 | 0 | 0 |  | 通用类 |  | 山东省
动力机械 | 拖拉机 | 轮式拖拉机（不含皮带传动轮式拖拉机） | 80-90马力四轮驱动拖拉机 | 雷沃重工股份有限公司 | 轮式拖拉机 | M804-A | 驱动方式：四轮驱动；功率（kw）：59KW | 29200.0000 | 38200.0000 | 0.0000 | 0.0000 | 0 | 0 | 0 | 0 |  | 通用类 |  | 山东省
动力机械 | 拖拉机 | 轮式拖拉机（不含皮带传动轮式拖拉机） | 35-40马力四轮驱动拖拉机 | 雷沃重工股份有限公司 | 轮式拖拉机 | M354-E | 驱动方式：四轮驱动；功率（kw）：25.8KW | 11600.0000 | 12700.0000 | 0.0000 | 0.0000 | 0 | 0 | 0 | 0 |  | 通用类 |  | 山东省
动力机械 | 拖拉机 | 轮式拖拉机（不含皮带传动轮式拖拉机） | 35-40马力四轮驱动拖拉机 | 雷沃重工股份有限公司 | 轮式拖拉机 | M354L-E | 驱动方式：四轮驱动；功率（kw）：25.8KW | 11600.0000 | 12700.0000 | 0.0000 | 0.0000 | 0 | 0 | 0 | 0 |  | 通用类 |  | 山东省
动力机械 | 拖拉机 | 轮式拖拉机（不含皮带传动轮式拖拉机） | 40-50马力四轮驱动拖拉机 | 雷沃重工股份有限公司 | 轮式拖拉机 | M404-BA | 驱动方式：四轮驱动；功率（kw）：29.4KW | 13300.0000 | 14400.0000 | 0.0000 | 0.0000 | 0 | 0 | 0 | 0 |  | 通用类 |  | 山东省
动力机械 | 拖拉机 | 轮式拖拉机（不含皮带传动轮式拖拉机） | 50-60马力四轮驱动拖拉机 | 雷沃重工股份有限公司 | 轮式拖拉机 | M554-A | 驱动方式：四轮驱动；功率（kw）：40.5KW | 16700.0000 | 18600.0000 | 0.0000 | 0.0000 | 0 | 0 | 0 | 0 |  | 通用类 |  | 山东省
动力机械 | 拖拉机 | 轮式拖拉机（不含皮带传动轮式拖拉机） | 70-80马力四轮驱动拖拉机 | 雷沃重工股份有限公司 | 轮式拖拉机 | M754-D | 驱动方式：四轮驱动；功率（kw）：55.2KW | 24300.0000 | 26900.0000 | 0.0000 | 0.0000 | 0 | 0 | 0 | 0 |  | 通用类 |  | 山东省
动力机械 | 拖拉机 | 轮式拖拉机（不含皮带传动轮式拖拉机） | 70-80马力四轮驱动拖拉机 | 雷沃重工股份有限公司 | 轮式拖拉机 | M754-AA1 | 驱动方式：四轮驱动；功率（kw）：55.2KW | 24300.0000 | 26900.0000 | 0.0000 | 0.0000 | 0 | 0 | 0 | 0 |  | 通用类 |  | 山东省
动力机械 | 拖拉机 | 轮式拖拉机（不含皮带传动轮式拖拉机） | 70-80马力四轮驱动拖拉机 | 雷沃重工股份有限公司 | 轮式拖拉机 | M754-A1 | 驱动方式：四轮驱动；功率（kw）：55.2KW | 24300.0000 | 26900.0000 | 0.0000 | 0.0000 | 0 | 0 | 0 | 0 |  | 通用类 |  | 山东省
动力机械 | 拖拉机 | 轮式拖拉机（不含皮带传动轮式拖拉机） | 80-90马力四轮驱动拖拉机 | 雷沃重工股份有限公司 | 轮式拖拉机 | M804-DA | 驱动方式：四轮驱动；功率（kw）：59KW | 29200.0000 | 38200.0000 | 0.0000 | 0.0000 | 0 | 0 | 0 | 0 |  | 通用类 |  | 山东省
动力机械 | 拖拉机 | 轮式拖拉机（不含皮带传动轮式拖拉机） | 70-80马力四轮驱动拖拉机 | 雷沃重工股份有限公司 | 轮式拖拉机 | M704-BA | 驱动方式：四轮驱动；功率（kw）：51.5kw | 24300.0000 | 26900.0000 | 0.0000 | 0.0000 | 0 | 0 | 0 | 0 |  | 通用类 |  | 山东省
动力机械 | 拖拉机 | 轮式拖拉机（不含皮带传动轮式拖拉机） | 70-80马力四轮驱动拖拉机 | 雷沃重工股份有限公司 | 轮式拖拉机 | M704-AA | 驱动方式：四轮驱动；功率（kw）：51.5 | 24300.0000 | 26900.0000 | 0.0000 | 0.0000 | 0 | 0 | 0 | 0 |  | 通用类 |  | 山东省
动力机械 | 拖拉机 | 轮式拖拉机（不含皮带传动轮式拖拉机） | 60-70马力四轮驱动拖拉机 | 雷沃重工股份有限公司 | 轮式拖拉机 | M604-BA | 驱动方式：四轮驱动；功率（kw）：44.2KW | 18300.0000 | 21600.0000 | 0.0000 | 0.0000 | 0 | 0 | 0 | 0 |  | 通用类 |  | 山东省
动力机械 | 拖拉机 | 轮式拖拉机（不含皮带传动轮式拖拉机） | 60-70马力四轮驱动拖拉机 | 雷沃重工股份有限公司 | 轮式拖拉机 | M654-AA1 | 驱动方式：四轮驱动；功率（kw）：48KW | 18300.0000 | 21600.0000 | 0.0000 | 0.0000 | 0 | 0 | 0 | 0 |  | 通用类 |  | 山东省
动力机械 | 拖拉机 | 轮式拖拉机（不含皮带传动轮式拖拉机） | 60-70马力四轮驱动拖拉机 | 雷沃重工股份有限公司 | 轮式拖拉机 | M604-A1 | 驱动方式：四轮驱动；功率（kw）：44.1KW | 18300.0000 | 21600.0000 | 0.0000 | 0.0000 | 0 | 0 | 0 | 0 |  | 通用类 |  | 山东省
动力机械 | 拖拉机 | 轮式拖拉机（不含皮带传动轮式拖拉机） | 60-70马力四轮驱动拖拉机 | 雷沃重工股份有限公司 | 轮式拖拉机 | M604-A | 驱动方式：四轮驱动；功率（kw）：44.1KW | 18300.0000 | 21600.0000 | 0.0000 | 0.0000 | 0 | 0 | 0 | 0 |  | 通用类 |  | 山东省
动力机械 | 拖拉机 | 轮式拖拉机（不含皮带传动轮式拖拉机） | 60-70马力四轮驱动拖拉机 | 雷沃重工股份有限公司 | 轮式拖拉机 | M604-B1 | 驱动方式：四轮驱动；功率（kw）：44.2KW | 18300.0000 | 21600.0000 | 0.0000 | 0.0000 | 0 | 0 | 0 | 0 |  | 通用类 |  | 山东省
动力机械 | 拖拉机 | 轮式拖拉机（不含皮带传动轮式拖拉机） | 40-50马力四轮驱动拖拉机 | 雷沃重工股份有限公司 | 轮式拖拉机 | M404-B | 驱动方式：四轮驱动；功率（kw）：29.4KW | 13300.0000 | 14400.0000 | 0.0000 | 0.0000 | 0 | 0 | 0 | 0 |  | 通用类 |  | 山东省
动力机械 | 拖拉机 | 轮式拖拉机（不含皮带传动轮式拖拉机） | 50-60马力四轮驱动拖拉机 | 雷沃重工股份有限公司 | 轮式拖拉机 | M554-B1 | 驱动方式：四轮驱动；功率（kw）：40.5KW | 16700.0000 | 18600.0000 | 0.0000 | 0.0000 | 0 | 0 | 0 | 0 |  | 通用类 |  | 山东省
动力机械 | 拖拉机 | 轮式拖拉机（不含皮带传动轮式拖拉机） | 60-70马力四轮驱动拖拉机 | 雷沃重工股份有限公司 | 轮式拖拉机 | M604-B | 驱动方式：四轮驱动；功率（kw）：44.2KW | 18300.0000 | 21600.0000 | 0.0000 | 0.0000 | 0 | 0 | 0 | 0 |  | 通用类 |  | 山东省
动力机械 | 拖拉机 | 轮式拖拉机（不含皮带传动轮式拖拉机） | 50-60马力四轮驱动拖拉机 | 雷沃重工股份有限公司 | 轮式拖拉机 | M504-E | 驱动方式：四轮驱动；功率（kw）：36.8KW | 16700.0000 | 18600.0000 | 0.0000 | 0.0000 | 0 | 0 | 0 | 0 |  | 通用类 |  | 山东省
动力机械 | 拖拉机 | 轮式拖拉机（不含皮带传动轮式拖拉机） | 40-50马力四轮驱动拖拉机 | 雷沃重工股份有限公司 | 轮式拖拉机 | M404-BA1 | 驱动方式：四轮驱动；功率（kw）：29.4KW | 13300.0000 | 14400.0000 | 0.0000 | 0.0000 | 0 | 0 | 0 | 0 |  | 通用类 |  | 山东省
动力机械 | 拖拉机 | 轮式拖拉机（不含皮带传动轮式拖拉机） | 70-80马力四轮驱动拖拉机 | 雷沃重工股份有限公司 | 轮式拖拉机 | M704-EF | 驱动方式：四轮驱动；功率（kw）：51.5 | 24300.0000 | 26900.0000 | 0.0000 | 0.0000 | 0 | 0 | 0 | 0 |  | 通用类 |  | 山东省
动力机械 | 拖拉机 | 轮式拖拉机（不含皮带传动轮式拖拉机） | 80-90马力四轮驱动拖拉机 | 雷沃重工股份有限公司 | 轮式拖拉机 | M804-EF | 驱动方式：四轮驱动；功率（kw）：59KW | 29200.0000 | 38200.0000 | 0.0000 | 0.0000 | 0 | 0 | 0 | 0 |  | 通用类 |  | 山东省
动力机械 | 拖拉机 | 轮式拖拉机（不含皮带传动轮式拖拉机） | 70-80马力四轮驱动拖拉机 | 雷沃重工股份有限公司 | 轮式拖拉机 | M754-A | 驱动方式：四轮驱动；功率（kw）：55.2KW | 24300.0000 | 26900.0000 | 0.0000 | 0.0000 | 0 | 0 | 0 | 0 |  | 通用类 |  | 山东省
动力机械 | 拖拉机 | 轮式拖拉机（不含皮带传动轮式拖拉机） | 70-80马力四轮驱动拖拉机 | 雷沃重工股份有限公司 | 轮式拖拉机 | M704-A | 驱动方式：四轮驱动；功率（kw）：51.5 | 24300.0000 | 26900.0000 | 0.0000 | 0.0000 | 0 | 0 | 0 | 0 |  | 通用类 |  | 山东省
动力机械 | 拖拉机 | 轮式拖拉机（不含皮带传动轮式拖拉机） | 90-100马力四轮驱动拖拉机 | 雷沃重工股份有限公司 | 轮式拖拉机 | 904-1L（原：P5-904-PT） | 驱动方式：四轮驱动；功率（kw）：66.2KW；换挡方式：部分动力换挡+同步器换挡 | 33800.0000 | 41500.0000 | 0.0000 | 0.0000 | 0 | 0 | 0 | 0 |  | 通用类 |  | 山东省
动力机械 | 拖拉机 | 轮式拖拉机（不含皮带传动轮式拖拉机） | 40-50马力四轮驱动拖拉机 | 雷沃重工股份有限公司 | 轮式拖拉机 | M404-E | 驱动方式：四轮驱动；功率（kw）：29.4 | 13300.0000 | 14400.0000 | 0.0000 | 0.0000 | 0 | 0 | 0 | 0 |  | 通用类 |  | 山东省
动力机械 | 拖拉机 | 轮式拖拉机（不含皮带传动轮式拖拉机） | 80-90马力四轮驱动拖拉机 | 常州东风农机集团有限公司 | 轮式拖拉机 | DF804-6 | 80马力≤功率＜90马力；驱动方式：四轮驱动 | 29200.0000 | 38200.0000 | 0.0000 | 0.0000 | 0 | 0 | 0 | 0 |  | 通用类 |  | 江苏省
动力机械 | 拖拉机 | 轮式拖拉机（不含皮带传动轮式拖拉机） | 70-80马力四轮驱动拖拉机 | 常州东风农机集团有限公司 | 轮式拖拉机 | DF754 | 70马力≤功率＜80马力；驱动方式：四轮驱动 | 24300.0000 | 26900.0000 | 0.0000 | 0.0000 | 0 | 0 | 0 | 0 |  | 通用类 |  | 江苏省
动力机械 | 拖拉机 | 轮式拖拉机（不含皮带传动轮式拖拉机） | 50-60马力四轮驱动拖拉机 | 常州东风农机集团有限公司 | 轮式拖拉机 | DF504G3 | 50马力≤功率＜60马力；驱动方式：四轮驱动 | 16700.0000 | 18600.0000 | 0.0000 | 0.0000 | 0 | 0 | 0 | 0 |  | 通用类 |  | 江苏省
动力机械 | 拖拉机 | 轮式拖拉机（不含皮带传动轮式拖拉机） | 50-60马力四轮驱动拖拉机 | 常州东风农机集团有限公司 | 轮式拖拉机 | DF504G3-2 | 50马力≤功率＜60马力；驱动方式：四轮驱动 | 16700.0000 | 18600.0000 | 0.0000 | 0.0000 | 0 | 0 | 0 | 0 |  | 通用类 |  | 江苏省
动力机械 | 拖拉机 | 轮式拖拉机（不含皮带传动轮式拖拉机） | 50-60马力四轮驱动拖拉机 | 常州东风农机集团有限公司 | 轮式拖拉机 | DF554G3 | 50马力≤功率＜60马力；驱动方式：四轮驱动 | 16700.0000 | 18600.0000 | 0.0000 | 0.0000 | 0 | 0 | 0 | 0 |  | 通用类 |  | 江苏省
动力机械 | 拖拉机 | 轮式拖拉机（不含皮带传动轮式拖拉机） | 50-60马力四轮驱动拖拉机 | 常州东风农机集团有限公司 | 轮式拖拉机 | DF554G3-2 | 50马力≤功率＜60马力；驱动方式：四轮驱动 | 16700.0000 | 18600.0000 | 0.0000 | 0.0000 | 0 | 0 | 0 | 0 |  | 通用类 |  | 江苏省
动力机械 | 拖拉机 | 轮式拖拉机（不含皮带传动轮式拖拉机） | 70-80马力四轮驱动拖拉机 | 常州东风农机集团有限公司 | 轮式拖拉机 | DF754-9 | 70马力≤功率＜80马力；驱动方式：四轮驱动 | 24300.0000 | 26900.0000 | 0.0000 | 0.0000 | 0 | 0 | 0 | 0 |  | 通用类 |  | 江苏省
动力机械 | 拖拉机 | 轮式拖拉机（不含皮带传动轮式拖拉机） | 50-60马力四轮驱动拖拉机 | 常州东风农机集团有限公司 | 轮式拖拉机 | DF554-16 | 50马力≤功率＜60马力；驱动方式：四轮驱动 | 16700.0000 | 18600.0000 | 0.0000 | 0.0000 | 0 | 0 | 0 | 0 |  | 通用类 |  | 江苏省
动力机械 | 拖拉机 | 轮式拖拉机（不含皮带传动轮式拖拉机） | 40-50马力四轮驱动拖拉机 | 常州东风农机集团有限公司 | 轮式拖拉机 | DF454-10 | 40马力≤功率＜50马力；驱动方式：四轮驱动 | 13300.0000 | 14400.0000 | 0.0000 | 0.0000 | 0 | 0 | 0 | 0 |  | 通用类 |  | 江苏省
动力机械 | 拖拉机 | 轮式拖拉机（不含皮带传动轮式拖拉机） | 50-60马力四轮驱动拖拉机 | 常州东风农机集团有限公司 | 轮式拖拉机 | DF504-15 | 50马力≤功率＜60马力；驱动方式：四轮驱动 | 16700.0000 | 18600.0000 | 0.0000 | 0.0000 | 0 | 0 | 0 | 0 |  | 通用类 |  | 江苏省
动力机械 | 拖拉机 | 轮式拖拉机（不含皮带传动轮式拖拉机） | 50-60马力四轮驱动拖拉机 | 山东鑫华拖拉机制造有限公司 | 轮式拖拉机 | 鑫华泰山504B | 标定功率：36.8kw（50马力），驱动方式：四轮驱动；轮胎配置（3种）：1、前6.50-16/后11.2-24；2、前6.00-16/后11.2-24；3、前6.00-16/后9.50-24；机罩外形（3种）：方形、流线型、圆弧形，颜色有红色、蓝色、绿色；外廓尺寸（长*宽*高）mm：3465*1490*2050（至消声器）； | 16700.0000 | 18600.0000 | 0.0000 | 0.0000 | 0 | 0 | 0 | 0 |  | 通用类 |  | 山东省
动力机械 | 拖拉机 | 轮式拖拉机（不含皮带传动轮式拖拉机） | 50-60马力四轮驱动拖拉机 | 山东鑫华拖拉机制造有限公司 | 轮式拖拉机 | 鑫华泰山504D | 标定功率：29.42kw（40马力），驱动方式：四轮驱动； | 16700.0000 | 18600.0000 | 0.0000 | 0.0000 | 0 | 0 | 0 | 0 |  | 通用类 |  | 山东省
动力机械 | 拖拉机 | 轮式拖拉机（不含皮带传动轮式拖拉机） | 40-50马力四轮驱动拖拉机 | 山东鑫华拖拉机制造有限公司 | 轮式拖拉机 | 鑫华泰山404B | 标定功率：29.42kw（40马力），驱动方式：四轮驱动； | 13300.0000 | 14400.0000 | 0.0000 | 0.0000 | 0 | 0 | 0 | 0 |  | 通用类 |  | 山东省
动力机械 | 拖拉机 | 轮式拖拉机（不含皮带传动轮式拖拉机） | 40-50马力四轮驱动拖拉机 | 山东鑫华拖拉机制造有限公司 | 轮式拖拉机 | 鑫华泰山404A | 标定功率：29.42kw（40马力），驱动方式：四轮驱动；轮胎配置（2种）：1、前6.50-16/后11.2-24；2、前6.00-16/后9.50-24；机罩外形（2种）:方形、圆弧形，颜色有红色、蓝色；外廓尺寸（长*款*高）mm：3380*1450*2050（至消声器）； | 13300.0000 | 14400.0000 | 0.0000 | 0.0000 | 0 | 0 | 0 | 0 |  | 通用类 |  | 山东省
动力机械 | 拖拉机 | 轮式拖拉机（不含皮带传动轮式拖拉机） | 80-90马力四轮驱动拖拉机 | 山东双力现代农业装备有限公司 | 轮式拖拉机 | SL804D | 驱动方式：四轮驱动，标定功率：58.8kw；外廓尺寸(长×宽×高)：3450*1510*2280mm；轴距或履带接地长：1865mm；常用轮距(前轮/后轮)或轨距：1150/1100mm；最小使用质量：1730kg；档位数(前进/倒退/爬行)：8/2/0；翻倾防护装置（驾驶室或安全框架）：两柱式安全架；转向系型式：前轮液压转向；离合器型式：单片、干式、单作用；传动系变速箱型式：（4+1）X2组成式；主变速箱换档方式：啮合套换挡。 | 29200.0000 | 38200.0000 | 0.0000 | 0.0000 | 0 | 0 | 0 | 0 |  | 通用类 |  | 山东省
动力机械 | 拖拉机 | 轮式拖拉机（不含皮带传动轮式拖拉机） | 40-50马力四轮驱动拖拉机 | 山东双力现代农业装备有限公司 | 轮式拖拉机 | SL404 | 驱动型式：四轮驱动，配套功率：29.5kW、外廓尺寸（长×宽×高）：3450×1500×2000mm（至排气管顶），3450×1500×2260mm（至安全架顶），轴距：1800mm，最小使用质量：1476kg，最大配重（前/后）：64/128kg，档位数（前进/倒退/爬行）：8/2/0，液压转向，变速箱型式：(4+1)×2组成式，两柱式安全架。 | 13300.0000 | 14400.0000 | 0.0000 | 0.0000 | 0 | 0 | 0 | 0 |  | 通用类 |  | 山东省
动力机械 | 拖拉机 | 轮式拖拉机（不含皮带传动轮式拖拉机） | 80-90马力四轮驱动拖拉机 | 山东双力现代农业装备有限公司 | 轮式拖拉机 | SL804-A | 标定功率58.8kw，驱动型式：四轮驱动，外廓尺寸（长×宽×高）：3830×1455×2270mm（安全架顶），轴距1870mm，档位数（前进/倒退/爬行）：8/4/0；安全架，转向系型式：前轮液压转向，离合器型式：单片、干式、双作用，变速箱型式：4×（2+1）组成式，动力输出轴转速540/760r/min。 | 29200.0000 | 38200.0000 | 0.0000 | 0.0000 | 0 | 0 | 0 | 0 |  | 通用类 |  | 山东省
动力机械 | 拖拉机 | 轮式拖拉机（不含皮带传动轮式拖拉机） | 80-90马力四轮驱动拖拉机 | 山东双力现代农业装备有限公司 | 轮式拖拉机 | SL804-B | 驱动型式：4×4四轮驱动，标定功率：59kw，外廓尺寸（长×宽×高）：4150×1830×2745mm，轴距：2010mm，最小使用质量：2650kg，最大配重（前/后）：144/480kg，档位数（前进/倒退/爬行）：12/12/0，变速箱型式：4×3×（1+1）组成式，两柱式安全架。 | 29200.0000 | 38200.0000 | 0.0000 | 0.0000 | 0 | 0 | 0 | 0 |  | 通用类 |  | 山东省
动力机械 | 拖拉机 | 轮式拖拉机（不含皮带传动轮式拖拉机） | 80-90马力四轮驱动拖拉机 | 山东双力现代农业装备有限公司 | 轮式拖拉机 | SL804 | 驱动型式：4×4四轮驱动，配套功率：59kw、外廓尺寸（长×宽×高）：4150×1830×2550mm，轴距：2010mm，最小使用质量：2790kg，最大配重（前/后）：144/480kg，档位数（前进/倒退/爬行）：12/12/0，转向系型式：全液压转向，离合器型式：干式、单片、双作用；变速箱型式：4×3×（1+1）组成式，六柱式驾驶室。 | 29200.0000 | 38200.0000 | 0.0000 | 0.0000 | 0 | 0 | 0 | 0 |  | 通用类 |  | 山东省
动力机械 | 拖拉机 | 轮式拖拉机（不含皮带传动轮式拖拉机） | 60-70马力四轮驱动拖拉机 | 山东双力现代农业装备有限公司 | 轮式拖拉机 | SL604-B | 驱动型式：4×4四轮驱动，标定功率：44.2kw，外廓尺寸（长×宽×高）：3760×1520×2350mm，轴距：1880mm，最小使用质量：1700kg，最大配重（前/后）：144/180kg，档位数（前进/倒退/爬行）：8/2/0，转向系型式：全液压转向，变速箱型式（4+1）×2组成式，两柱式安全架。 | 18300.0000 | 21600.0000 | 0.0000 | 0.0000 | 0 | 0 | 0 | 0 |  | 通用类 |  | 山东省
动力机械 | 拖拉机 | 轮式拖拉机（不含皮带传动轮式拖拉机） | 60-70马力四轮驱动拖拉机 | 山东双力现代农业装备有限公司 | 轮式拖拉机 | SL604 | 驱动型式：4×4四轮驱动，配套功率：44.1kw、外廓尺寸（长×宽×高）：3250×1350×1965mm（至安全架顶部）3250×1350×1445mm（至方向盘顶部），轴距：1756mm，最小使用质量：1490kg；最大配重（前/后）：26/40，档位数（前进/倒退/爬行）：8F+2R，变速箱型式：（4+1）×2，两柱式安全架。 | 18300.0000 | 21600.0000 | 0.0000 | 0.0000 | 0 | 0 | 0 | 0 |  | 通用类 |  | 山东省
动力机械 | 拖拉机 | 轮式拖拉机（不含皮带传动轮式拖拉机） | 70-80马力四轮驱动拖拉机 | 山东双力现代农业装备有限公司 | 轮式拖拉机 | SL704 | 驱动型式：4×4四轮驱动，标定功率：51.5kw、外廓尺寸（长×宽×高）：4120×1820×2460mm（至驾驶室顶部），轴距：2010mm，最小使用质量：2830kg，最大配重（前/后）：160/480kg，档位数（前进/倒退/爬行）：12F+12R，变速箱型式4×3×(1+1)，六柱式拖拉机驾驶室，转向系型式：全液压转向；离合器型式：干式、单片、双作用。 | 24300.0000 | 26900.0000 | 0.0000 | 0.0000 | 0 | 0 | 0 | 0 |  | 通用类 |  | 山东省
动力机械 | 拖拉机 | 轮式拖拉机（不含皮带传动轮式拖拉机） | 40-50马力四轮驱动拖拉机 | 山东双力现代农业装备有限公司 | 轮式拖拉机 | SL404-A | 驱动型式：4×4四轮驱动，配套功率：29.5kw、外廓尺寸（长×宽×高）：2880×1270×1400mm(至后视镜顶部)，2880×1270×1240mm（至方向盘的顶部），轴距：1690mm，最小使用质量：1238kg，最大配重（前/后）：13/30kg，档位数（前进/倒退/爬行）：8F+2R，变速箱型式：（4+1）×2 ；离合器型式：干式、单片、单作用；转向系型式：全液压转向。 | 13300.0000 | 14400.0000 | 0.0000 | 0.0000 | 0 | 0 | 0 | 0 |  | 通用类 |  | 山东省
动力机械 | 拖拉机 | 轮式拖拉机（不含皮带传动轮式拖拉机） | 50-60马力四轮驱动拖拉机 | 山东双力现代农业装备有限公司 | 轮式拖拉机 | SL504-B | 驱动型式：4×4四轮驱动，配套功率：36.8kW、外廓尺寸（长×宽×高）：3795×1530×2350mm，轴距：1960mm，最小使用质量：1738kg，最大配重（前/后）：144/180kg，档位数（前进/倒退/爬行）：8/2/0，转向系型式：全液压转向，变速箱型式：(4+1)×2组成式，离合器型式：干式、单片、双作用；两柱式安全架。 | 16700.0000 | 18600.0000 | 0.0000 | 0.0000 | 0 | 0 | 0 | 0 |  | 通用类 |  | 山东省
动力机械 | 拖拉机 | 轮式拖拉机（不含皮带传动轮式拖拉机） | 50-60马力四轮驱动拖拉机 | 山东双力现代农业装备有限公司 | 轮式拖拉机 | SL504-A | 驱动型式：4×4四轮驱动，标定功率：36.8kw、外廓尺寸（长×宽×高）：3136×1350×1965（至安全架顶部）3136×1350×1240（至方向盘的顶部），轴距：1860mm，最小使用质量：1620kg，最大配重（前/后）：13/40kg，档位数（前进/倒退/爬行）：8F+2R，变速箱型式：（4+1）×2，两柱式安全架。 | 16700.0000 | 18600.0000 | 0.0000 | 0.0000 | 0 | 0 | 0 | 0 |  | 通用类 |  | 山东省
动力机械 | 拖拉机 | 轮式拖拉机（不含皮带传动轮式拖拉机） | 80-90马力四轮驱动拖拉机 | 华创机器人制造有限公司 | 轮式拖拉机 | 华创沃尔-804E-1 | 外廓尺寸(长×宽×高)mm:3050×1450×2170；轴距或履带接地长mm：1840；常用轮距(前轮/后轮)或轨距mm:900/1000轮距(前轮/后轮)调整方式:不可调/无级可调;最小使用质量kg:1590；标准配重(前/后)kg:50/300；最大配重(前/后)kg:50/300；档位数（前进/倒退/爬行）：8/2/0；档位数（主变速/副变速/其他）：(4+1)/2/0；发动机与离合器联接方式：直联；起动方式：电起动；翻倾防护装置（驾驶室或安全框架）型式：两柱式；前照灯型号：KY-003；转向系型式：液压转向；转向器型式：摆线转阀式静液压转向器；行车制动系型式：蹄式；驻车制动系型式:独立手制动;前驱动桥型式:旱地型；离合器型式:干式10寸单作用;动力输出轴离合器型式:干式10寸单作用；变速箱型式:4×2+2档组成式；主变速箱换档方式：滑动齿轮换档和啮合套换档；副变速箱换档方式：啮合套换档；轮胎型号(前轮/后轮)：6.00-14/9.5-20； | 29200.0000 | 38200.0000 | 0.0000 | 0.0000 | 0 | 0 | 0 | 0 |  | 通用类 |  | 山东省
动力机械 | 拖拉机 | 轮式拖拉机（不含皮带传动轮式拖拉机） | 80-90马力四轮驱动拖拉机 | 华创机器人制造有限公司 | 轮式拖拉机 | 华创沃尔-804 | 整机外廓尺寸(长×宽×高)mm:3920x1650x2400；整机轴距mm：2040；整机轮距(前轮/后轮)：1280/1300；整机轮距(前轮/后轮)调整方式：/有级调节；整机最小使用质量kg:2500；整机配重(最大)kg:176/240；整机挡位数(前进/倒退/爬行)：12F+12R；整机发动机与离合器联接方式：直联式；整机启动方式：电启动；驾驶室或安全架型式：U型；前照灯型号：550.48.031；转向、制动系转向系型式：液压转向；转向、制动系转向器型式：摆线转阀式液压转向器；转向、制动系制动系型式：双片油浴盘式制动器；传动系离合器型式：单片干式双作用；传动系变速箱型式：4x3梭式档；传动系变速箱换挡方式：同步器；行走系轮胎型号(前轮/后轮)：8.3-20/12.4-28； | 29200.0000 | 38200.0000 | 0.0000 | 0.0000 | 0 | 0 | 0 | 0 |  | 通用类 |  | 山东省
动力机械 | 拖拉机 | 轮式拖拉机（不含皮带传动轮式拖拉机） | 80-90马力四轮驱动拖拉机 | 华创机器人制造有限公司 | 轮式拖拉机 | 华创沃尔-804E | 整机外廓尺寸(长×宽×高)mm:3400×1590×2370；整机轴距或履带接地长mm:1950；整机常用轮距(前轮/后轮)mm:1150/1150；整机轮距调整方式(前轮/后轮):不可调/无级可调；整机最小使用质量kg：1780；整机标准配重(前/后)kg:52/250；整机最大配重(前/后)kg:52/250；整机挡位数(前进/倒退/爬行)：8/2/0；整机主变速器档位数：4+1；整机副变速器档位数/其它档位数：2/0；整机发动机与离合器联接方式：直联；整机起动方式：电启动；翻倾防护装置（驾驶室或安全架）型式：两柱式；前照灯型号：KY-003；转向系转向系型式：全液压转向；转向系转向器型式：摆线转阀式静液压转向器；制动系行车制动系型式：油浴盘式制动器；制动系驻车制动系型式：独立手制动；传动系前驱动桥型式（旱地、水田）：旱地型；传动系离合器型式：干式10寸单作用；传动系动力输出轴离合器型式：干式10寸单作用；传动系变速箱型式：(4+1)×2档组成式；传动系主变速箱换挡型式：滑动齿轮换档和啮合套换档；传动系副变速箱换挡型式：啮合套换档；行走系轮式轮胎型号(前/后)：9.50-16/12.4-28； | 29200.0000 | 38200.0000 | 0.0000 | 0.0000 | 0 | 0 | 0 | 0 |  | 通用类 |  | 山东省
动力机械 | 拖拉机 | 轮式拖拉机（不含皮带传动轮式拖拉机） | 70-80马力四轮驱动拖拉机 | 华创机器人制造有限公司 | 轮式拖拉机 | 华创沃尔-704 | 整机外廓尺寸(长×宽×高)mm:3920x1600x2400；整机轴距mm:2040；整机轮距(前轮/后轮)mm：1280/1300；整机轮距(前轮/后轮)调整方式：/有级调节；整机最小使用质量kg:2500；整机配重(最大) kg:176/240；整机挡位数(前进/倒退/爬行)：12F+12R；整机发动机与离合器联接方式：直联式；整机启动方式：电启动；驾驶室或安全架型式：U型；前照灯型号：550.48.031；转向、制动系转向系型式：液压转向；转向、制动系转向器型式：摆线转阀式液压转向器；转向、制动系制动系型式：双片油浴盘式制动器；传动系离合器型式：单片干式双作用；传动系变速箱型式：4x3梭式档；传动系变速箱换挡方式：同步器；行走系轮胎型号(前轮/后轮)：8.3-20/12.4-28； | 24300.0000 | 26900.0000 | 0.0000 | 0.0000 | 0 | 0 | 0 | 0 |  | 通用类 |  | 山东省
动力机械 | 拖拉机 | 轮式拖拉机（不含皮带传动轮式拖拉机） | 50-60马力四轮驱动拖拉机 | 华创机器人制造有限公司 | 轮式拖拉机 | 华创沃尔-554 | 整机外廓尺寸(长×宽×高)mm:3920x1650x2400；整机轴距mm：2060；整机轮距(前轮/后轮)mm：1280/1300；整机轮距(前轮/后轮)调整方式：/有级调节；整机最小使用质量kg：2500；整机配重(最大)kg:176/240；整机挡位数(前进/倒退/爬行):12F+12R；整机发动机与离合器联接方式:直联式；整机启动方式：电启动；驾驶室或安全架型式:U型；前照灯型号:550.48.031；转向、制动系转向系型式:液压转向；转向、制动系转向器型式:摆线转阀式液压转向器；转向、制动系制动系型式:双片油浴盘式制动器；传动系离合器型式:单片干式双作用；传动系变速箱型式:4x3梭式档；传动系变速箱换挡方式:同步器；行走系轮胎型号(前轮/后轮):8.3-20/12.4-28 | 16700.0000 | 18600.0000 | 0.0000 | 0.0000 | 0 | 0 | 0 | 0 |  | 通用类 |  | 山东省
动力机械 | 拖拉机 | 轮式拖拉机（不含皮带传动轮式拖拉机） | 60-70马力四轮驱动拖拉机 | 华创机器人制造有限公司 | 轮式拖拉机 | 华创沃尔-654 | 整机外廓尺寸(长×宽×高)mm:3920x1650x2400；整机轴距mm:2040；整机轮距(前轮/后轮):1280/1300；整机轮距(前轮/后轮)调整方式:/有级调节；整机最小使用质量kg:2500；整机配重(最大)kg:176/240；整机挡位数(前进/倒退/爬行)：12F+12R；整机发动机与离合器联接方式：直联式；整机启动方式：电启动；驾驶室或安全架型式：U型；前照灯型号：550.48.031；转向、制动系转向系型式：液压转向；转向、制动系转向器型式：摆线转阀式液压转向器；转向、制动系制动系型式：双片油浴盘式制动器；传动系离合器型式：单片干式双作用；传动系变速箱型式：4x3梭式档；传动系变速箱换挡方式：同步器；行走系轮胎型号(前轮/后轮)：8.3-20/12.4-28； | 18300.0000 | 21600.0000 | 0.0000 | 0.0000 | 0 | 0 | 0 | 0 |  | 通用类 |  | 山东省
动力机械 | 拖拉机 | 轮式拖拉机（不含皮带传动轮式拖拉机） | 50-60马力四轮驱动拖拉机 | 乐星农业装备（青岛）有限公司 | 轮式拖拉机 | LS554 | 型式：4×4四轮驱动；用途：一般农用型；外廓尺寸（长×宽×高）3695×1690×2470mm；轴距：2040mm ；轮距（前轮/后轮）：1350-1682mm；最小离地间隙：395mm（前桥）；最小使用质量：2390KG；档位数（前进/后退）：16/16；最大配重质量(前/后)：70/0KG；前/后轴质量：1110/1280KG；功率：40.5kw。 | 16700.0000 | 18600.0000 | 0.0000 | 0.0000 | 0 | 0 | 0 | 0 |  | 通用类 |  | 山东省
动力机械 | 拖拉机 | 轮式拖拉机（不含皮带传动轮式拖拉机） | 80-90马力四轮驱动拖拉机 | 天津市富雷机电设备有限公司 | 轮式拖拉机 | FL804 | 1.整机外廓尺寸（长×宽×高）mm：3670×1700×2550，2.整机型式：四轮驱动，3.发动机型式：四缸、直列、水冷、四冲程；标定功率：58.8kW（80马力）；标定转速：2400r/min，4.轴距或履带接地长：1960mm，5.最小使用质量：2700kg，6.标准配重（前/后）：80/120kg；最大配重（前/后）：80/480kg，7.档位数（前进/倒退/爬行）：8/2/0；主变速/副变速/其他：（4+1）/2/0，8.变速箱型式：（4+1）×2组成式；主变速箱换挡方式：啮合套换挡；副变速箱换挡方式：滑移齿轮换挡，9.翻倾防护装置（驾驶室或安全架）型号：500.49.001；型式：安全架 | 29200.0000 | 38200.0000 | 0.0000 | 0.0000 | 0 | 0 | 0 | 0 |  | 通用类 |  | 天津市
动力机械 | 拖拉机 | 轮式拖拉机（不含皮带传动轮式拖拉机） | 60-70马力四轮驱动拖拉机 | 天津市富雷机电设备有限公司 | 轮式拖拉机 | FL604 | 1.整机外廓尺寸（长×宽×高）mm：3800×1450×2480，2.整机型式：四轮驱动，3.发动机型式：直列、水冷、四冲程；标定功率：44.1kW（60马力）；标定转速：2400r/min，4.轴距或履带接地长：1900mm，5.最小使用质量：1740kg，6.标准配重（前/后）：60/60kg；最大配重（前/后）：60/120kg，7.档位数（前进/倒退/爬行）：8/2/0；主变速/副变速/其他：（4+1）/2/0，8.变速箱型式：（4+1）×2组成式；主变速箱换挡方式：啮合套换挡；副变速箱换挡方式：滑移齿轮换挡，9.翻倾防护装置（驾驶室或安全架）型号：500.49.001；型式：安全架 | 18300.0000 | 21600.0000 | 0.0000 | 0.0000 | 0 | 0 | 0 | 0 |  | 通用类 |  | 天津市
动力机械 | 拖拉机 | 轮式拖拉机（不含皮带传动轮式拖拉机） | 50-60马力四轮驱动拖拉机 | 山东联发野迪农业装备有限公司 | 轮式拖拉机 | 554 | 标定功率：40.5kw;驱动方式：四轮驱动；外廓尺寸：3500x1600x2500mm（安全架）；轴距：1980mm；轮距（前轮/后轮）：960、1200、1300/960、1200、1300mm；常用轮距（前轮/后轮）1300/1300mm；轮距（前轮/后轮）调整方式：有级可调/有级可调；最小离地间隙：420mm；最小使用质量：2050kg；标准配重（前/后）：54/54kg；档位数（前进/倒退/爬行）：8/2/0；主变速/副变速/其他：5/2/0；发动机与离合器联接方式：直联；起动方式：电启动；动力输出轴功率：≥34.43kw；最大牵引力：≥12.5KN. | 16700.0000 | 18600.0000 | 0.0000 | 0.0000 | 0 | 0 | 0 | 0 |  | 通用类 |  | 山东省
动力机械 | 拖拉机 | 轮式拖拉机（不含皮带传动轮式拖拉机） | 40-50马力四轮驱动拖拉机 | 山东联发野迪农业装备有限公司 | 轮式拖拉机 | 454 | 标定功率：33.1kw;驱动方式：四轮驱动；外廓尺寸：3300x1600x2300mm（安全架）；轴距：1860mm；轮距（前轮/后轮）：960、1200、1300/960、1200、1300mm；常用轮距（前轮/后轮）1300/1300mm；轮距（前轮/后轮）调整方式：有级可调/有级可调；最小离地间隙：330mm；最小使用质量：1650kg；标准配重（前/后）：54/54kg；档位数（前进/倒退/爬行）：8/2/0；主变速/副变速/其他：5/2/0；发动机与离合器联接方式：直联；起动方式：电启动；动力输出轴功率：≥28.14kw；最大牵引力：≥10.5KN. | 13300.0000 | 14400.0000 | 0.0000 | 0.0000 | 0 | 0 | 0 | 0 |  | 通用类 |  | 山东省
动力机械 | 拖拉机 | 轮式拖拉机（不含皮带传动轮式拖拉机） | 50-60马力四轮驱动拖拉机 | 山东联发野迪农业装备有限公司 | 轮式拖拉机 | 504 | 标定功率：36.8kw;驱动方式：四轮驱动；外廓尺寸：3500x1600x2400mm（安全架）；轴距：1980mm；轮距（前轮/后轮）：960、1200、1300/960、1200、1300mm；常用轮距（前轮/后轮）1300/1300mm；轮距（前轮/后轮）调整方式：有级可调/有级可调；最小离地间隙：330mm；最小使用质量：1850kg；标准配重（前/后）：54/54kg；档位数（前进/倒退/爬行）：8/2/0；主变速/副变速/其他：5/2/0；发动机与离合器联接方式：直联；起动方式：电启动；动力输出轴功率：≥31.3kw；最大牵引力：≥11.5KN. | 16700.0000 | 18600.0000 | 0.0000 | 0.0000 | 0 | 0 | 0 | 0 |  | 通用类 |  | 山东省
动力机械 | 拖拉机 | 轮式拖拉机（不含皮带传动轮式拖拉机） | 50-60马力四轮驱动拖拉机 | 山东联发野迪农业装备有限公司 | 轮式拖拉机 | 604 | 标定功率：44.2kw;驱动方式：四轮驱动；外廓尺寸：3360x1400x2400mm（安全架）；轴距：1850mm；轮距（前轮/后轮）：1050、1150、1250/960-1300mm；常用轮距（前轮/后轮）1050/1050mm；轮距（前轮/后轮）调整方式：有级可调/无级可调；最小离地间隙：340mm；最小使用质量：1700kg；标准配重（前/后）：54//40kg；档位数（前进/倒退/爬行）：8/2/0；主变速/副变速/其他：5/2/0；发动机与离合器联接方式：直联；起动方式：电启动；动力输出轴功率：≥37.6kw；最大牵引力：≥13.8KN. | 16700.0000 | 18600.0000 | 0.0000 | 0.0000 | 0 | 0 | 0 | 0 |  | 通用类 |  | 山东省
动力机械 | 拖拉机 | 轮式拖拉机（不含皮带传动轮式拖拉机） | 40-50马力四轮驱动拖拉机 | 山东联发野迪农业装备有限公司 | 轮式拖拉机 | 404 | 标定功率：29.4kw;驱动方式：四轮驱动；外廓尺寸：3300x1600x2300mm（安全架）；轴距：1860mm；轮距（前轮/后轮）：960、1200、1300/960、1200、1300mm；常用轮距（前轮/后轮）:1300/1300mm；轮距（前轮/后轮）调整方式：有级可调/有级可调；最小离地间隙：330mm；最小使用质量：1650kg；标准配重（前/后）：68/58kg；档位数（前进/倒退/爬行）：8/2/0；主变速/副变速/其他：5/2/0；发动机与离合器联接方式：直联；起动方式：电启动；动力输出轴功率：≥24.99kw；最大牵引力：≥10.5KN. | 13300.0000 | 14400.0000 | 0.0000 | 0.0000 | 0 | 0 | 0 | 0 |  | 通用类 |  | 山东省
动力机械 | 拖拉机 | 轮式拖拉机（不含皮带传动轮式拖拉机） | 80-90马力四轮驱动拖拉机 | 山东联发野迪农业装备有限公司 | 轮式拖拉机 | 804 | 标定功率：59kw;驱动方式：四轮驱动；外廓尺寸：3700x1600x2650mm(驾驶室)，3700x1600x2520mm（安全架）；轴距：1950mm；轮距（前轮/后轮）：960、1200、1300/960、1200、1300mm；常用轮距（前轮/后轮）1300/1300mm；轮距（前轮/后轮）调整方式：有级可调/有级可调；最小离地间隙：440mm；最小使用质量：2310kg(驾驶室)，2180kg（安全架）；标准配重（前/后）：50/60kg；档位数（前进/倒退/爬行）：8/2/0；主变速/副变速/其他：5/2/0；发动机与离合器联接方式：直联；起动方式：电启动；动力输出轴功率：≥50.2kw；最大牵引力：≥14.4KN. | 29200.0000 | 38200.0000 | 0.0000 | 0.0000 | 0 | 0 | 0 | 0 |  | 通用类 |  | 山东省
动力机械 | 拖拉机 | 轮式拖拉机（不含皮带传动轮式拖拉机） | 35-40马力四轮驱动拖拉机 | 山东时风（集团）有限责任公司 | 轮式拖拉机 | SF304L | 时风ZL33风云0.96M轮距950-24轮胎十档动力加大提升器 | 11600.0000 | 12700.0000 | 0.0000 | 0.0000 | 0 | 0 | 0 | 0 |  | 通用类 |  | 山东省
动力机械 | 拖拉机 | 轮式拖拉机（不含皮带传动轮式拖拉机） | 50-60马力四轮驱动拖拉机 | 山东时风（集团）有限责任公司 | 轮式拖拉机 | SF504C | 四达SD4DW3D 国Ⅲ、风云机罩、前轮600-16后轮9.5-24、液压转向、单速输出、 便携前配重、单层后配重 | 16700.0000 | 18600.0000 | 0.0000 | 0.0000 | 0 | 0 | 0 | 0 |  | 通用类 |  | 山东省
动力机械 | 拖拉机 | 轮式拖拉机（不含皮带传动轮式拖拉机） | 50-60马力四轮驱动拖拉机 | 江苏悦达智能农业装备有限公司 | 轮式拖拉机 | 黄海金马-554-1 | 发动机功率40.4千瓦;四轮驱动前进8个挡倒退8个挡;直联式液压转向，动力输出轴半独立式，驾驶室 | 16700.0000 | 18600.0000 | 0.0000 | 0.0000 | 0 | 0 | 0 | 0 |  | 通用类 |  | 江苏省
动力机械 | 拖拉机 | 轮式拖拉机（不含皮带传动轮式拖拉机） | 40-50马力四轮驱动拖拉机 | 潍坊华博农业装备有限公司 | 轮式拖拉机 | 华博404 | 发动机功率：40马力；驱动方式：四轮驱动 | 13300.0000 | 14400.0000 | 0.0000 | 0.0000 | 0 | 0 | 0 | 0 |  | 通用类 |  | 山东省
动力机械 | 拖拉机 | 轮式拖拉机（不含皮带传动轮式拖拉机） | 100马力及以上两轮驱动拖拉机 | 潍坊华博农业装备有限公司 | 轮式拖拉机 | 华博1200 | 发动机功率：120马力；驱动方式：两轮驱动 | 29100.0000 | 31500.0000 | 0.0000 | 0.0000 | 0 | 0 | 0 | 0 |  | 通用类 |  | 山东省
动力机械 | 拖拉机 | 轮式拖拉机（不含皮带传动轮式拖拉机） | 100马力及以上两轮驱动拖拉机 | 潍坊华博农业装备有限公司 | 轮式拖拉机 | 华博1400 | 发动机功率：140马力；驱动方式：四轮驱动 | 29100.0000 | 31500.0000 | 0.0000 | 0.0000 | 0 | 0 | 0 | 0 |  | 通用类 |  | 山东省
动力机械 | 拖拉机 | 轮式拖拉机（不含皮带传动轮式拖拉机） | 80-90马力四轮驱动拖拉机 | 潍坊华博农业装备有限公司 | 轮式拖拉机 | 华博804C | 发动机功率：80马力；驱动方式：四轮驱动 | 29200.0000 | 38200.0000 | 0.0000 | 0.0000 | 0 | 0 | 0 | 0 |  | 通用类 |  | 山东省
动力机械 | 拖拉机 | 轮式拖拉机（不含皮带传动轮式拖拉机） | 60-70马力四轮驱动拖拉机 | 潍坊华博农业装备有限公司 | 轮式拖拉机 | 骏野604B | 发动机功率：60马力；驱动方式：四轮驱动 | 18300.0000 | 21600.0000 | 0.0000 | 0.0000 | 0 | 0 | 0 | 0 |  | 通用类 |  | 山东省
动力机械 | 拖拉机 | 轮式拖拉机（不含皮带传动轮式拖拉机） | 70-80马力四轮驱动拖拉机 | 潍坊华博农业装备有限公司 | 轮式拖拉机 | 骏野704B | 发动机功率：70马力；驱动方式：四轮驱动 | 24300.0000 | 26900.0000 | 0.0000 | 0.0000 | 0 | 0 | 0 | 0 |  | 通用类 |  | 山东省
动力机械 | 拖拉机 | 轮式拖拉机（不含皮带传动轮式拖拉机） | 80-90马力四轮驱动拖拉机 | 潍坊华博农业装备有限公司 | 轮式拖拉机 | 华博804A | 发动机功率：80马力；驱动方式：四轮驱动 | 29200.0000 | 38200.0000 | 0.0000 | 0.0000 | 0 | 0 | 0 | 0 |  | 通用类 |  | 山东省
动力机械 | 拖拉机 | 轮式拖拉机（不含皮带传动轮式拖拉机） | 60-70马力四轮驱动拖拉机 | 潍坊华博农业装备有限公司 | 轮式拖拉机 | 华博604H | 发动机功率：60马力；驱动方式：四轮驱动 | 18300.0000 | 21600.0000 | 0.0000 | 0.0000 | 0 | 0 | 0 | 0 |  | 通用类 |  | 山东省
动力机械 | 拖拉机 | 轮式拖拉机（不含皮带传动轮式拖拉机） | 50-60马力四轮驱动拖拉机 | 潍坊华博农业装备有限公司 | 轮式拖拉机 | 华博504H | 发动机功率：50马力；驱动方式：四轮驱动 | 16700.0000 | 18600.0000 | 0.0000 | 0.0000 | 0 | 0 | 0 | 0 |  | 通用类 |  | 山东省
动力机械 | 拖拉机 | 轮式拖拉机（不含皮带传动轮式拖拉机） | 50-60马力四轮驱动拖拉机 | 潍坊华博农业装备有限公司 | 轮式拖拉机 | 华博504 | 发动机功率：50马力；驱动方式：四轮驱动 | 16700.0000 | 18600.0000 | 0.0000 | 0.0000 | 0 | 0 | 0 | 0 |  | 通用类 |  | 山东省
动力机械 | 拖拉机 | 轮式拖拉机（不含皮带传动轮式拖拉机） | 60-70马力四轮驱动拖拉机 | 潍坊华博农业装备有限公司 | 轮式拖拉机 | 华博654 | 发动机功率：65马力；驱动方式：四轮驱动 | 18300.0000 | 21600.0000 | 0.0000 | 0.0000 | 0 | 0 | 0 | 0 |  | 通用类 |  | 山东省
动力机械 | 拖拉机 | 轮式拖拉机（不含皮带传动轮式拖拉机） | 80-90马力四轮驱动拖拉机 | 潍坊华博农业装备有限公司 | 轮式拖拉机 | 华博804 | 发动机功率：80马力；驱动方式：四轮驱动 | 29200.0000 | 38200.0000 | 0.0000 | 0.0000 | 0 | 0 | 0 | 0 |  | 通用类 |  | 山东省
动力机械 | 拖拉机 | 轮式拖拉机（不含皮带传动轮式拖拉机） | 60-70马力四轮驱动拖拉机 | 江苏悦达智能农业装备有限公司 | 轮式拖拉机 | 黄海金马-654-1 | 发动机功率48千瓦;四轮驱动前进8个挡倒退8个挡;直联式液压转向，动力输出轴半独立式 | 18300.0000 | 21600.0000 | 0.0000 | 0.0000 | 0 | 0 | 0 | 0 |  | 通用类 |  | 江苏省
动力机械 | 拖拉机 | 轮式拖拉机（不含皮带传动轮式拖拉机） | 60-70马力四轮驱动拖拉机 | 江苏悦达智能农业装备有限公司 | 轮式拖拉机 | 黄海金马-654 | 发动机功率48千瓦;四轮驱动前进8个挡倒退8个挡;直联式液压转向，动力输出轴半独立式 | 18300.0000 | 21600.0000 | 0.0000 | 0.0000 | 0 | 0 | 0 | 0 |  | 通用类 |  | 江苏省
动力机械 | 拖拉机 | 轮式拖拉机（不含皮带传动轮式拖拉机） | 60-70马力四轮驱动拖拉机 | 江苏悦达智能农业装备有限公司 | 轮式拖拉机 | 黄海金马-604-1 | 发动机功率44.1千瓦;四轮驱动前进8个挡倒退8个挡;直联式液压转向，动力输出轴半独立式，驾驶室 | 18300.0000 | 21600.0000 | 0.0000 | 0.0000 | 0 | 0 | 0 | 0 |  | 通用类 |  | 江苏省
动力机械 | 拖拉机 | 轮式拖拉机（不含皮带传动轮式拖拉机） | 60-70马力四轮驱动拖拉机 | 江苏悦达智能农业装备有限公司 | 轮式拖拉机 | 黄海金马-604 | 发动机功率44.1千瓦;四轮驱动前进8个挡倒退8个挡;直联式液压转向，动力输出轴半独立式 | 18300.0000 | 21600.0000 | 0.0000 | 0.0000 | 0 | 0 | 0 | 0 |  | 通用类 |  | 江苏省
动力机械 | 拖拉机 | 轮式拖拉机（不含皮带传动轮式拖拉机） | 50-60马力四轮驱动拖拉机 | 潍坊华特拖拉机有限公司 | 轮式拖拉机 | HT-504 | 结构尺寸(长×宽×高mm)：3550×1580×2350； 整机质量（kg）：1850； 配套动力（kw）：36.8； 驱动型式：四轮驱动； 变速箱型式：2轴（1+1）×4×2组成式； 转向系型式：全液压转向； 动力输出轴转速：540/1000或540/720或720/1000； 制动系型式：蹄式； 悬挂装置型式：后置三点悬挂，Ⅰ类； 液压输出装置：简单液压输出或多路阀； 驾驶室：无； 排放标准：国Ⅲ； | 16700.0000 | 18600.0000 | 0.0000 | 0.0000 | 0 | 0 | 0 | 0 |  | 通用类 |  | 山东省
动力机械 | 拖拉机 | 轮式拖拉机（不含皮带传动轮式拖拉机） | 50-60马力四轮驱动拖拉机 | 潍坊华特拖拉机有限公司 | 轮式拖拉机 | HT-504Y | 结构尺寸(长×宽×高mm)：3300×1420×2120； 整机质量（kg）：1670； 配套动力（kw）：36.8； 驱动型式：四轮驱动； 变速箱型式：2轴（1+1）×4×2组成式； 转向系型式：全液压转向； 动力输出轴转速：540/1000或540/720或720/1000； 制动系型式：蹄式； 悬挂装置型式：后置三点悬挂，Ⅰ类； 液压输出装置：简单液压输出或多路阀； 驾驶室：无； 排放标准：国Ⅲ； | 16700.0000 | 18600.0000 | 0.0000 | 0.0000 | 0 | 0 | 0 | 0 |  | 通用类 |  | 山东省
动力机械 | 拖拉机 | 轮式拖拉机（不含皮带传动轮式拖拉机） | 50-60马力四轮驱动拖拉机 | 潍坊华特拖拉机有限公司 | 轮式拖拉机 | HT-554 | 结构尺寸(长×宽×高mm)：3700×1580×2350； 整机质量（kg）：1850； 配套动力（kw）：40.4； 驱动型式：四轮驱动 变速箱型式：2轴（1+1）×4×2组成式； 转向系型式：全液压转向； 动力输出轴转速：540/1000或540/720或720/1000； 制动系型式：蹄式； 悬挂装置型式：后置三点悬挂，Ⅰ类； 液压输出装置：简单液压输出或多路阀； 驾驶室：无； 排放标准：国Ⅲ； | 16700.0000 | 18600.0000 | 0.0000 | 0.0000 | 0 | 0 | 0 | 0 |  | 通用类 |  | 山东省
动力机械 | 拖拉机 | 轮式拖拉机（不含皮带传动轮式拖拉机） | 40-50马力四轮驱动拖拉机 | 潍坊华特拖拉机有限公司 | 轮式拖拉机 | HT-404 | 结构尺寸(长×宽×高mm)：3520×1580×2050； 整机质量（kg）：1500； 配套动力（kw）：29.5； 驱动型式：四轮驱动； 变速箱型式：2轴（1+1）×4×2组成式； 转向系型式：全液压转向； 动力输出轴转速： 540/1000或540/720或720/1000； 制动系型式：蹄式； 悬挂装置型式：后置三点悬挂，Ⅰ类； 液压输出装置：简单液压输出或多路阀； 驾驶室：无； 排放标准：国Ⅲ； | 13300.0000 | 14400.0000 | 0.0000 | 0.0000 | 0 | 0 | 0 | 0 |  | 通用类 |  | 山东省
动力机械 | 拖拉机 | 轮式拖拉机（不含皮带传动轮式拖拉机） | 35-40马力四轮驱动拖拉机 | 江苏常发农业装备股份有限公司 | 轮式拖拉机 | CFA354 | 型式：四轮驱动；外廓尺寸（长×宽×高）：3206mm（至前配重）×1440mm（常用轮距）×1980mm（至排气管顶）；轴距：1595mm；轮距（前轮/后轮）：前轮1150mm，后轮1035-1406mm(常用1200mm）；轮距（前轮/后轮）调整方式：前轮定值、后轮有级调节；最小使用质量：1270kg；最大配重（前/后）：前配重80kg，后配重180kg；档位数：前进9/倒退3/爬行0；发动机与离合器联结方式：直联式；翻倾防护装置：安全架；前照灯型号：CF450.48.121/CF450.48.122或SH-CF002；转向系型式：全液压转向，选装机械转向；行车制动系型式：干式、蹄式；驻车制动系型式：锁定踏板式、机械操作；离合器型式：干式、单片、经常接合、单作用；传动系变速箱型式：3×（3+1）组成式；主/副变速箱换挡方式：滑动齿轮换挡；轮胎型号：前轮6.00-16/后轮9.5-24；液压悬挂装置型式：后置、Ⅰ类、三点悬挂 | 11600.0000 | 12700.0000 | 0.0000 | 0.0000 | 0 | 0 | 0 | 0 |  | 通用类 |  | 江苏省
动力机械 | 拖拉机 | 轮式拖拉机（不含皮带传动轮式拖拉机） | 40-50马力四轮驱动拖拉机 | 江苏常发农业装备股份有限公司 | 轮式拖拉机 | CFA404 | 型式：四轮驱动；外廓尺寸（长×宽×高）：3352mm（至前配重）×1440mm（常用轮距）×1980mm（至排气管顶）；轴距：1741mm；轮距（前轮/后轮）：前轮1150mm，后轮1035-1406mm，选装前轮1000mm，后轮1000-1400mm；常用轮距（前轮/后轮）：前轮1150mm/后轮1200mm，选装前轮1000mm/后轮1200mm；轮距（前轮/后轮）调整方式：前轮定值、后轮有级调节，选装前轮定值、后轮无极调节；最小使用质量：1330kg；标准配重（前/后）：前配重120kg，后配重180kg；档位数：前进9/倒退3/爬行0，选装前进9/倒退9/爬行0；发动机与离合器联结方式：直联式；翻倾防护装置：安全架；前照灯型号：CF450.48.121/CF450.48.122或SH-CF002；转向系型式：全液压转向；行车制动系型式：干式、蹄式；驻车制动系型式：锁定踏板式、机械操作；前驱动桥型式：水田型；离合器型式：干式、单片、经常接合、单作用；传动系变速箱型式：3×（3+1）组成式，选装3×3×（1+1）组成式；主/副变速箱换挡方式：滑动齿轮换挡；轮胎型号：前轮6.00-16/后轮9.5-24，选装后轮：9.5-24或9.5-24PR或11.2-24；液压悬挂装置型式：后置、Ⅰ类、三点悬挂 | 13300.0000 | 14400.0000 | 0.0000 | 0.0000 | 0 | 0 | 0 | 0 |  | 通用类 |  | 江苏省
动力机械 | 拖拉机 | 轮式拖拉机（不含皮带传动轮式拖拉机） | 40-50马力四轮驱动拖拉机 | 江苏常发农业装备股份有限公司 | 轮式拖拉机 | CFA454 | 型式：四轮驱动；外廓尺寸（长×宽×高）：3352mm（至前配重）×1440mm（常用轮距）×1980mm（至排气管顶）；轴距：1741mm；轮距（前轮/后轮）：前轮1150mm，后轮1035-1406mm，选装前轮1000mm，后轮1000-1400mm；常用轮距（前轮/后轮）：前轮1150mm/后轮1200mm，选装前轮1000mm/后轮1200mm；轮距（前轮/后轮）调整方式：前轮定值、后轮有级调节，选装前轮定值、后轮无极调节；最小使用质量：1330kg；标准配重（前/后）：前配重120kg，后配重180kg；档位数：前进9/倒退3/爬行0，选装前进9/倒退9/爬行0；发动机与离合器联结方式：直联式；翻倾防护装置：安全架；前照灯型号：CF450.48.121/CF450.48.122或SH-CF002；转向系型式：全液压转向；行车制动系型式：干式、蹄式；驻车制动系型式：锁定踏板式、机械操作；前驱动桥型式：水田型；离合器型式：干式、单片、经常接合、单作用；传动系变速箱型式：3×（3+1）组成式，选装3×3×（1+1）组成式；主/副变速箱换挡方式：滑动齿轮换挡；轮胎型号：前轮6.00-16/后轮9.5-24，选装后轮：9.5-24或9.5-24PR或11.2-24；液压悬挂装置型式：后置、Ⅰ类、三点悬挂 | 13300.0000 | 14400.0000 | 0.0000 | 0.0000 | 0 | 0 | 0 | 0 |  | 通用类 |  | 江苏省
动力机械 | 拖拉机 | 轮式拖拉机（不含皮带传动轮式拖拉机） | 50-60马力四轮驱动拖拉机 | 江苏常发农业装备股份有限公司 | 轮式拖拉机 | CFA504 | 型式：四轮驱动；外廓尺寸（长×宽×高）：3565mm（至前配重）×1491mm（常用轮距）×2070mm（至排气管顶）×2500mm（至安全架顶）；轴距：1741mm；轮距（前轮/后轮）：前轮1150mm，后轮1035-1406mm，选装前轮1000mm，后轮1214-1542mm或1000-1506mm；常用轮距（前轮/后轮）：前轮1150mm/后轮1206mm，选装前轮1000mm/后轮1214mm或1024mm；轮距（前轮/后轮）调整方式：前轮定值、后轮有级调节，选装前轮定值、后轮无极调节；最小使用质量：1600kg；标准配重（前/后）：前配重120kg，后配重180kg；档位数：前进9/倒退3/爬行0；发动机与离合器联结方式：直联式；翻倾防护装置：安全架；前照灯型号：CF450.48.121/CF450.48.122或SH-CF002；转向系型式：全液压转向；行车制动系型式：干式、蹄式；驻车制动系型式：锁定踏板式、机械操作；前驱动桥型式：水田型；离合器型式：干式、单片、经常接合、单作用；传动系变速箱型式：3×（3+1）组成式，选装3×3×（1+1）组成式；主/副变速箱换挡方式：滑动齿轮换挡；轮胎型号：前轮6.00-16/后轮9.5-24，选装后轮：9.5-24或9.5-24PR或11.2-24；液压悬挂装置型式：后置、Ⅰ类、三点悬挂 | 16700.0000 | 18600.0000 | 0.0000 | 0.0000 | 0 | 0 | 0 | 0 |  | 通用类 |  | 江苏省
动力机械 | 拖拉机 | 轮式拖拉机（不含皮带传动轮式拖拉机） | 35-40马力四轮驱动拖拉机 | 江苏常发农业装备股份有限公司 | 轮式拖拉机 | CFC354J | 型式：四轮驱动；外廓尺寸（长×宽×高）：3564mm×1485mm×2350mm；轴距：1798mm；轮距（前轮/后轮）：前轮1210mm，后轮1100-1400mm（常用1200mm)，选装后轮1100-1640mm(常用1200mm)；轮距（前轮/后轮）调整方式：前轮固定式、后轮有级调节，选装后轮无极调节；最小使用质量：1790kg；最大配重（前/后）：前配重80kg，后配重180kg；档位数：前进8/倒退8/爬行16；发动机与离合器联结方式：直联式；翻倾防护装置：安全驾驶室；前照灯型号：CF450.48.121/CF450.48.122或SH-CF002；转向系型式：全液压转向；行车制动系型式：油浴、双片盘式；驻车制动系型式：锁定踏板式、机械操作；离合器型式：干式、单片、经常接合、双作用；主/副变速箱换挡方式：啮合套换挡；轮胎型号：前轮6.00-16/后轮11.2-24，选装前轮：6.50-16或7.50-16或6.50-16PR或7.50-16PR，后轮：12.4-24或13.6-24或11.2-28或11.2-24PR；液压悬挂装置型式：后置、Ⅰ类、三点悬挂 | 11600.0000 | 12700.0000 | 0.0000 | 0.0000 | 0 | 0 | 0 | 0 |  | 通用类 |  | 江苏省
动力机械 | 拖拉机 | 轮式拖拉机（不含皮带传动轮式拖拉机） | 35-40马力四轮驱动拖拉机 | 江苏常发农业装备股份有限公司 | 轮式拖拉机 | CFC354A | 型式：四轮驱动；外廓尺寸（长×宽×高）：3564mm×1485mm×2237mm；轴距：1798mm；轮距（前轮/后轮）：前轮1210mm，后轮1100-1400mm（常用1200mm)，选装后轮1100-1640mm(常用1200mm)；轮距（前轮/后轮）调整方式：前轮固定式、后轮有级调节，选装后轮无极调节；最小使用质量：1730kg；最大配重（前/后）：前配重80kg，后配重180kg；档位数：前进16/倒退16/爬行0；发动机与离合器联结方式：直联式；翻倾防护装置：安全架；前照灯型号：CF450.48.121/CF450.48.122或SH-CF002；转向系型式：全液压转向；行车制动系型式：油浴、双片盘式；驻车制动系型式：锁定踏板式、机械操作；离合器型式：干式、单片、经常接合、双作用；主/副变速箱换挡方式：啮合套换挡；轮胎型号：前轮6.00-16/后轮11.2-24，选装前轮：6.50-16或7.50-16或6.50-16PR或7.50-16PR，后轮：12.4-24或13.6-24或11.2-28；液压悬挂装置型式：后置、Ⅰ类、三点悬挂 | 11600.0000 | 12700.0000 | 0.0000 | 0.0000 | 0 | 0 | 0 | 0 |  | 通用类 |  | 江苏省
动力机械 | 拖拉机 | 轮式拖拉机（不含皮带传动轮式拖拉机） | 35-40马力四轮驱动拖拉机 | 江苏常发农业装备股份有限公司 | 轮式拖拉机 | CFC354 | 型式：四轮驱动；外廓尺寸（长×宽×高）：3564mm×1485mm×2440mm；轴距：1798mm；轮距（前轮/后轮）：前轮1210mm，后轮1100-1400mm（常用1200mm)，选装后轮1100-1640mm(常用1200mm)；轮距（前轮/后轮）调整方式：前轮固定式、后轮有级调节，选装后轮无极调节；最小使用质量：1730kg；最大配重（前/后）：前配重80kg，后配重180kg；档位数：前进8/倒退4/爬行12；发动机与离合器联结方式：直联式；翻倾防护装置：安全架；前照灯型号：CF450.48.121/CF450.48.122或SH-CF002；转向系型式：全液压转向；行车制动系型式：油浴、双片盘式；驻车制动系型式：锁定踏板式、机械操作；离合器型式：干式、单片、经常接合、双作用；主/副变速箱换挡方式：啮合套换挡；轮胎型号：前轮6.00-16/后轮11.2-24，选装前轮：6.50-16或7.50-16或6.50-16PR或7.50-16PR，后轮：12.4-24或13.6-24或11.2-28或11.2-24PR；液压悬挂装置型式：后置、Ⅰ类、三点悬挂 | 11600.0000 | 12700.0000 | 0.0000 | 0.0000 | 0 | 0 | 0 | 0 |  | 通用类 |  | 江苏省
动力机械 | 拖拉机 | 轮式拖拉机（不含皮带传动轮式拖拉机） | 40-50马力四轮驱动拖拉机 | 江苏常发农业装备股份有限公司 | 轮式拖拉机 | CFC404 | 型式：四轮驱动；外廓尺寸（长×宽×高）：3564mm×1485mm×2465mm；轴距：1798mm；轮距（前轮/后轮）：前轮1210mm，后轮1200-1400mm（常用1200mm)，选装后轮1200-1640mm(常用1200mm)；轮距（前轮/后轮）调整方式：前轮固定式、后轮有级调节，选装后轮无极调节；最小使用质量：1740kg；最大配重（前/后）：前配重80kg，后配重180kg；档位数：前进8/倒退4/爬行12；发动机与离合器联结方式：直联式；翻倾防护装置：安全架；前照灯型号：CF450.48.121/CF450.48.122或SH-CF002；转向系型式：全液压转向；行车制动系型式：油浴、双片盘式；驻车制动系型式：锁定踏板式、机械操作；离合器型式：干式、单片、经常接合、双作用；主/副变速箱换挡方式：啮合套换挡；轮胎型号：前轮6.50-16/后轮12.4-24，选装前轮：6.00-16或7.50-16或6.50-16PR或7.50-16PR，后轮：11.2-24或13.6-24或11.2-28或11.2-24PR；液压悬挂装置型式：后置、Ⅰ类、三点悬挂 | 13300.0000 | 14400.0000 | 0.0000 | 0.0000 | 0 | 0 | 0 | 0 |  | 通用类 |  | 江苏省
动力机械 | 拖拉机 | 轮式拖拉机（不含皮带传动轮式拖拉机） | 40-50马力四轮驱动拖拉机 | 江苏常发农业装备股份有限公司 | 轮式拖拉机 | CFC404A | 型式：四轮驱动；外廓尺寸（长×宽×高）：3564mm×1485mm×2262mm；轴距：1798mm；轮距（前轮/后轮）：前轮1210mm，后轮1200-1400mm（常用1200mm)，选装后轮1200-1640mm(常用1200mm)；轮距（前轮/后轮）调整方式：前轮固定式、后轮有级调节，选装后轮无极调节；最小使用质量：1740kg；最大配重（前/后）：前配重80kg，后配重180kg；档位数：前进16/倒退8/爬行0；发动机与离合器联结方式：直联式；翻倾防护装置：安全架；前照灯型号：CF450.48.121/CF450.48.122或SH-CF002；转向系型式：全液压转向；行车制动系型式：油浴、双片盘式；驻车制动系型式：锁定踏板式、机械操作；离合器型式：干式、单片、经常接合、双作用；主/副变速箱换挡方式：啮合套换挡；轮胎型号：前轮6.50-16/后轮12.4-24，选装前轮：6.00-16或7.50-16或6.50-16PR或7.50-16PR，后轮：11.2-24或13.6-24或11.2-28；液压悬挂装置型式：后置、Ⅰ类、三点悬挂 | 13300.0000 | 14400.0000 | 0.0000 | 0.0000 | 0 | 0 | 0 | 0 |  | 通用类 |  | 江苏省
动力机械 | 拖拉机 | 轮式拖拉机（不含皮带传动轮式拖拉机） | 40-50马力四轮驱动拖拉机 | 江苏常发农业装备股份有限公司 | 轮式拖拉机 | CFC404J | 型式：四轮驱动；外廓尺寸（长×宽×高）：3564mm×1485mm×2375mm；轴距：1798mm；轮距（前轮/后轮）：前轮1210mm，后轮1200-1426mm（常用1200mm)，选装后轮1200-1640mm(常用1200mm)；轮距（前轮/后轮）调整方式：前轮固定式、后轮有级调节，选装后轮无极调节；最小使用质量：1900kg；最大配重（前/后）：前配重80kg，后配重180kg；档位数：前进8/倒退4/爬行12；发动机与离合器联结方式：直联式；翻倾防护装置：安全驾驶室；前照灯型号：CF450.48.121/CF450.48.122或SH-CF002；转向系型式：全液压转向；行车制动系型式：油浴、双片盘式；驻车制动系型式：锁定踏板式、机械操作；离合器型式：干式、单片、经常接合、双作用；主/副变速箱换挡方式：啮合套换挡；轮胎型号：前轮6.50-16/后轮12.4-24，选装前轮：6.00-16或7.50-16或6.50-16PR或7.50-16PR，后轮：11.2-24或13.6-24或11.2-28或11.2-24PR；液压悬挂装置型式：后置、Ⅰ类、三点悬挂 | 13300.0000 | 14400.0000 | 0.0000 | 0.0000 | 0 | 0 | 0 | 0 |  | 通用类 |  | 江苏省
动力机械 | 拖拉机 | 轮式拖拉机（不含皮带传动轮式拖拉机） | 40-50马力四轮驱动拖拉机 | 江苏常发农业装备股份有限公司 | 轮式拖拉机 | CFC454A | 型式：四轮驱动；外廓尺寸（长×宽×高）：3564mm×1526mm×2280mm；轴距：1798mm；轮距（前轮/后轮）：前轮1270mm，后轮1210-1426mm（常用1210mm)，选装后轮1210-1660mm(常用1200mm)；轮距（前轮/后轮）调整方式：前轮固定式、后轮有级调节，选装后轮无极调节；最小使用质量：1820kg；最大配重（前/后）：前配重120kg，后配重360kg；档位数：前进16/倒退8/爬行0；发动机与离合器联结方式：直联式；翻倾防护装置：安全架；前照灯型号：CF450.48.121/CF450.48.122或SH-CF002；转向系型式：全液压转向；行车制动系型式：油浴、双片盘式；驻车制动系型式：锁定踏板式、机械操作；离合器型式：干式、单片、经常接合、双作用；主/副变速箱换挡方式：啮合套换挡；轮胎型号：前轮7.50-16/后轮11.2-28；液压悬挂装置型式：后置、Ⅰ类、三点悬挂 | 13300.0000 | 14400.0000 | 0.0000 | 0.0000 | 0 | 0 | 0 | 0 |  | 通用类 |  | 江苏省
动力机械 | 拖拉机 | 轮式拖拉机（不含皮带传动轮式拖拉机） | 40-50马力四轮驱动拖拉机 | 江苏常发农业装备股份有限公司 | 轮式拖拉机 | CFC454 | 型式：四轮驱动；外廓尺寸（长×宽×高）：3564mm×1526mm×2280mm；轴距：1798mm；轮距（前轮/后轮）：前轮1270mm，后轮1210-1426mm（常用1210mm)，选装后轮1210-1660mm(常用1200mm)；轮距（前轮/后轮）调整方式：前轮固定式、后轮有级调节，选装后轮无极调节；最小使用质量：1820kg；最大配重（前/后）：前配重120kg，后配重360kg；档位数：前进8/倒退4/爬行12；发动机与离合器联结方式：直联式；翻倾防护装置：安全架；前照灯型号：CF450.48.121/CF450.48.122或SH-CF002；转向系型式：全液压转向；行车制动系型式：油浴、双片盘式；驻车制动系型式：锁定踏板式、机械操作；离合器型式：干式、单片、经常接合、双作用；主/副变速箱换挡方式：啮合套换挡；轮胎型号：前轮7.50-16/后轮11.2-28；液压悬挂装置型式：后置、Ⅰ类、三点悬挂 | 13300.0000 | 14400.0000 | 0.0000 | 0.0000 | 0 | 0 | 0 | 0 |  | 通用类 |  | 江苏省
动力机械 | 拖拉机 | 轮式拖拉机（不含皮带传动轮式拖拉机） | 40-50马力四轮驱动拖拉机 | 江苏常发农业装备股份有限公司 | 轮式拖拉机 | CFC454J | 型式：四轮驱动；外廓尺寸（长×宽×高）：3564mm×1526mm×2313mm；轴距：1798mm；轮距（前轮/后轮）：前轮1270mm，后轮1210-1426mm（常用1210mm)，选装后轮1210-1660mm(常用1200mm)；轮距（前轮/后轮）调整方式：前轮固定式、后轮有级调节，选装后轮无极调节；最小使用质量：1980kg；最大配重（前/后）：前配重120kg，后配重360kg；档位数：前进8/倒退8/爬行16；发动机与离合器联结方式：直联式；翻倾防护装置：安全驾驶室；前照灯型号：CF450.48.121/CF450.48.122或SH-CF002；转向系型式：全液压转向；行车制动系型式：油浴、双片盘式；驻车制动系型式：锁定踏板式、机械操作；离合器型式：干式、单片、经常接合、双作用；主/副变速箱换挡方式：啮合套换挡；轮胎型号：前轮7.50-16/后轮11.2-28；液压悬挂装置型式：后置、Ⅰ类、三点悬挂 | 13300.0000 | 14400.0000 | 0.0000 | 0.0000 | 0 | 0 | 0 | 0 |  | 通用类 |  | 江苏省
动力机械 | 拖拉机 | 轮式拖拉机（不含皮带传动轮式拖拉机） | 50-60马力四轮驱动拖拉机 | 江苏常发农业装备股份有限公司 | 轮式拖拉机 | CFC554 | 型式：四轮驱动；外廓尺寸（长×宽×高）：3504mm（至前配重）×1526mm（常用轮距）×2280mm（消声器顶）×2395mm（至驾驶室顶），选装2490mm(至安全架顶）；轴距：1798mm；轮距（前轮/后轮）：前轮1270mm，后轮1210-1426mm（常用1210mm)，选装后轮1210-1660mm(常用1210mm)（无极可调）；轮距（前轮/后轮）调整方式：前轮固定、后轮有级调节，选装后轮无极调节；最小使用质量：2020kg（配驾驶室），1860kg（配安全架）；标准配重（前/后）：前配重120kg，后配重360kg；档位数：前进8/倒退4/爬行0；发动机与离合器联结方式：直联式；翻倾防护装置：安全驾驶室或安全架；前照灯型号：CF450.48.121/CF450.48.122或SH-CF002；转向系型式：全液压转向；行车制动系型式：油浴、双片、盘式；驻车制动系型式：锁定踏板式、机械操作；前驱动桥型式：水田型；离合器型式：干式、单片、经常接合、双作用；传动系变速箱型式：4×（2+1）组成式；主/副变速箱换挡方式：啮合套换挡；轮胎型号：前轮7.50-16/后轮11.2-28；液压悬挂装置型式：后置、Ⅰ类、三点悬挂 | 16700.0000 | 18600.0000 | 0.0000 | 0.0000 | 0 | 0 | 0 | 0 |  | 通用类 |  | 江苏省
动力机械 | 拖拉机 | 轮式拖拉机（不含皮带传动轮式拖拉机） | 50-60马力四轮驱动拖拉机 | 江苏常发农业装备股份有限公司 | 轮式拖拉机 | CFC504 | 型式：四轮驱动；外廓尺寸（长×宽×高）：3564mm×1526mm×2490mm；轴距：1798mm；轮距（前轮/后轮）：前轮1270mm，后轮1210-1426mm（常用1210mm)，选装后轮1210-1660mm(常用1200mm)；轮距（前轮/后轮）调整方式：前轮固定式、后轮有级调节，选装后轮无极调节；最小使用质量：1820kg；最大配重（前/后）：前配重120kg，后配重360kg；档位数：前进8/倒退4/爬行12；发动机与离合器联结方式：直联式；翻倾防护装置：安全架；前照灯型号：CF450.48.121/CF450.48.122或SH-CF002；转向系型式：全液压转向；行车制动系型式：油浴、双片盘式；驻车制动系型式：锁定踏板式、机械操作；离合器型式：干式、单片、经常接合、双作用；主/副变速箱换挡方式：啮合套换挡；轮胎型号：前轮7.50-16/后轮11.2-28，选装前轮6.00-16或6.50-16或6.50-16PR或7.50-16PR，后轮11.2-24或12.4-24或13.6-24或11.2-24PR；液压悬挂装置型式：后置、Ⅰ类、三点悬挂 | 16700.0000 | 18600.0000 | 0.0000 | 0.0000 | 0 | 0 | 0 | 0 |  | 通用类 |  | 江苏省
动力机械 | 拖拉机 | 轮式拖拉机（不含皮带传动轮式拖拉机） | 50-60马力四轮驱动拖拉机 | 江苏常发农业装备股份有限公司 | 轮式拖拉机 | CFC504A | 型式：四轮驱动；外廓尺寸（长×宽×高）：3564mm×1526mm×2280mm；轴距：1798mm；轮距（前轮/后轮）：前轮1270mm，后轮1210-1426mm（常用1210mm)，选装后轮1210-1660mm(常用1200mm)；轮距（前轮/后轮）调整方式：前轮固定式、后轮有级调节，选装后轮无极调节；最小使用质量：1820kg；最大配重（前/后）：前配重120kg，后配重360kg；档位数：前进16/倒退8/爬行0；发动机与离合器联结方式：直联式；翻倾防护装置：安全架；前照灯型号：CF450.48.121/CF450.48.122或SH-CF002；转向系型式：全液压转向；行车制动系型式：油浴、双片盘式；驻车制动系型式：锁定踏板式、机械操作；离合器型式：干式、单片、经常接合、双作用；主/副变速箱换挡方式：啮合套换挡；轮胎型号：前轮7.50-16/后轮11.2-28，选装前轮6.00-16或6.50-16或6.50-16PR或7.50-16PR，后轮11.2-24或12.4-24或13.6-24；液压悬挂装置型式：后置、Ⅰ类、三点悬挂 | 16700.0000 | 18600.0000 | 0.0000 | 0.0000 | 0 | 0 | 0 | 0 |  | 通用类 |  | 江苏省
动力机械 | 拖拉机 | 轮式拖拉机（不含皮带传动轮式拖拉机） | 50-60马力四轮驱动拖拉机 | 江苏常发农业装备股份有限公司 | 轮式拖拉机 | CFC504J | 型式：四轮驱动；外廓尺寸（长×宽×高）：3564mm×1526mm×2395mm；轴距：1798mm；轮距（前轮/后轮）：前轮1270mm，后轮1210-1426mm（常用1210mm)，选装后轮1210-1660mm(常用1200mm)；轮距（前轮/后轮）调整方式：前轮固定式、后轮有级调节，选装后轮无极调节；最小使用质量：1980kg；最大配重（前/后）：前配重120kg，后配重360kg；档位数：前进8/倒退8/爬行16；发动机与离合器联结方式：直联式；翻倾防护装置：安全驾驶室；前照灯型号：CF450.48.121/CF450.48.122或SH-CF002；转向系型式：全液压转向；行车制动系型式：油浴、双片盘式；驻车制动系型式：锁定踏板式、机械操作；离合器型式：干式、单片、经常接合、双作用；主/副变速箱换挡方式：啮合套换挡；轮胎型号：前轮7.50-16/后轮11.2-28，选装前轮6.00-16或6.50-16或6.50-16PR或7.50-16PR，后轮11.2-24或12.4-24或13.6-24或11.2-24PR；液压悬挂装置型式：后置、Ⅰ类、三点悬挂 | 16700.0000 | 18600.0000 | 0.0000 | 0.0000 | 0 | 0 | 0 | 0 |  | 通用类 |  | 江苏省
动力机械 | 拖拉机 | 轮式拖拉机（不含皮带传动轮式拖拉机） | 70-80马力四轮驱动拖拉机 | 江苏常发农业装备股份有限公司 | 轮式拖拉机 | CFC704 | 型式：四轮驱动；外廓尺寸（长×宽×高）：3504mm（至前配重）×1526mm（常用轮距）×2280mm（消声器顶）×2490mm(至安全架顶），选装2395mm（至驾驶室顶）；轴距：1798mm；轮距（前轮/后轮）：前轮1257mm，后轮1210-1426mm，选装后轮1210-1660mm(无极可调)；常用轮距（前轮/后轮）：1257mm/1210mm，选装1257mm/1210mm(无极可调）；轮距（前轮/后轮）调整方式：前轮有级调节、后轮有级调节，选装后轮无极调节；最小使用质量：1870kg（配安全架），2030kg（配驾驶室）；标准配重（前/后）：前配重120kg，后配重360kg；档位数：前进8/倒退4/爬行0；主变速档位数/副变速档位数/梭行挡：4/2/0（前进档）；发动机与离合器联结方式：直联式；翻倾防护装置：安全架或安全驾驶室；前照灯型号：CF450.48.121/CF450.48.122或SH-CF002；转向系型式：全液压转向；行车制动系型式：油浴、双片、盘式；驻车制动系型式：锁定踏板式、机械操作；前驱动桥型式：水田型；离合器型式：干式、单片、经常接合、双作用；传动系变速箱型式：4×（2+1）组成式；主/副变速箱换挡方式：啮合套换挡；轮胎型号：前轮7.50-16/后轮11.2-28，选装后轮11.2-24或12.4-24或13.6-24或11.2-24PR；液压悬挂装置型式：后置、Ⅱ类、三点悬挂 | 24300.0000 | 26900.0000 | 0.0000 | 0.0000 | 0 | 0 | 0 | 0 |  | 通用类 |  | 江苏省
动力机械 | 拖拉机 | 轮式拖拉机（不含皮带传动轮式拖拉机） | 60-70马力四轮驱动拖拉机 | 江苏常发农业装备股份有限公司 | 轮式拖拉机 | CFC604 | 型式：四轮驱动；外廓尺寸（长×宽×高）：3504mm（至前配重）×1526mm（常用轮距）×2280mm（消声器顶）×2395mm（至驾驶室顶），选装2490mm(至安全架顶）；轴距：1798mm；轮距（前轮/后轮）：前轮1270mm，后轮1210-1426mm（常用1210mm)，选装后轮1210-1660mm(常用1210mm)（无极可调）；轮距（前轮/后轮）调整方式：前轮固定、后轮有级调节，选装后轮无极调节；最小使用质量：2020kg（配驾驶室），1860kg（配安全架）；标准配重（前/后）：前配重120kg，后配重360kg；档位数：前进8/倒退4/爬行0；发动机与离合器联结方式：直联式；翻倾防护装置：安全驾驶室或安全架；前照灯型号：CF450.48.121/CF450.48.122或SH-CF002；转向系型式：全液压转向；行车制动系型式：油浴、双片、盘式；驻车制动系型式：锁定踏板式、机械操作；前驱动桥型式：水田型；离合器型式：干式、单片、经常接合、双作用；传动系变速箱型式：4×（2+1）组成式；主/副变速箱换挡方式：啮合套换挡；轮胎型号：前轮7.50-16/后轮11.2-28；液压悬挂装置型式：后置、Ⅰ类、三点悬挂 | 18300.0000 | 21600.0000 | 0.0000 | 0.0000 | 0 | 0 | 0 | 0 |  | 通用类 |  | 江苏省
动力机械 | 拖拉机 | 轮式拖拉机（不含皮带传动轮式拖拉机） | 60-70马力四轮驱动拖拉机 | 江苏常发农业装备股份有限公司 | 轮式拖拉机 | CFD604A | 型式：四轮驱动；外廓尺寸（长×宽×高）：3642mm×1820mm×2506mm（至排气管顶）/2520mm（至驾驶室顶）；轴距：2100mm；轮距（前轮/后轮）：前轮1410-1710mm(常用1410mm)，后轮1300-1700mm(常用1400mm)；轮距（前轮/后轮）调整方式：前轮有级调节、后轮有级调节；最小使用质量：2420kg（配安全架），2640kg（配驾驶室）；最大配重（前/后）：前配重160kg，后配重360kg；档位数：前进12/倒退12/爬行0；发动机与离合器联结方式：直联式；翻倾防护装置：安全架或安全驾驶室；前照灯型号：CF450.48.121/CF450.48.122或GB48A；转向系型式：全液压转向；行车制动系型式：油浴、双片、盘式；驻车制动系型式：锁定踏板式、机械操作；前驱动桥型式：水田型；离合器型式：干式、单片、经常接合、双作用；传动系变速箱型式：（1+1）×（4×3）组成式；主/副变速箱换挡方式：啮合套换挡；轮胎型号：前轮8.3-24/后轮14.9-28；液压悬挂装置型式：后置、Ⅰ类、三点悬挂 | 18300.0000 | 21600.0000 | 0.0000 | 0.0000 | 0 | 0 | 0 | 0 |  | 通用类 |  | 江苏省
动力机械 | 拖拉机 | 轮式拖拉机（不含皮带传动轮式拖拉机） | 50-60马力四轮驱动拖拉机 | 江苏常发农业装备股份有限公司 | 轮式拖拉机 | CFD554A | 型式：四轮驱动；外廓尺寸（长×宽×高）：3642mm×1820mm×2506mm（至排气管顶）/2520mm（至驾驶室顶）；轴距：2100mm；轮距（前轮/后轮）：前轮1410-1710mm(常用1410mm)，后轮1300-1700mm(常用1400mm)；轮距（前轮/后轮）调整方式：前轮有级调节、后轮有级调节；最小使用质量：2420kg（配安全架），2640kg（配驾驶室）；最大配重（前/后）：前配重160kg，后配重360kg；档位数：前进12/倒退12/爬行0；发动机与离合器联结方式：直联式；翻倾防护装置：安全架或安全驾驶室；前照灯型号：CF450.48.121/CF450.48.122或GB48A；转向系型式：全液压转向；行车制动系型式：油浴、双片、盘式；驻车制动系型式：锁定踏板式、机械操作；前驱动桥型式：水田型；离合器型式：干式、单片、经常接合、双作用；传动系变速箱型式：（1+1）×（4×3）组成式；主/副变速箱换挡方式：啮合套换挡；轮胎型号：前轮8.3-24/后轮14.9-28；液压悬挂装置型式：后置、Ⅰ类、三点悬挂 | 16700.0000 | 18600.0000 | 0.0000 | 0.0000 | 0 | 0 | 0 | 0 |  | 通用类 |  | 江苏省
动力机械 | 拖拉机 | 轮式拖拉机（不含皮带传动轮式拖拉机） | 70-80马力四轮驱动拖拉机 | 江苏常发农业装备股份有限公司 | 轮式拖拉机 | CFD704 | 型式：四轮驱动；外廓尺寸（长×宽×高）：3706mm（至前配重架）×1820mm（常用轮距）×2610mm（至安全架顶），选装2520mm（至驾驶室顶）；轴距：2164mm；轮距（前轮/后轮）：前轮1410-1710mm(常用1410mm)，后轮1300-1600mm(常用1400mm)；轮距（前轮/后轮）调整方式：前轮有级调节、后轮有级调节，选装后轮无极调节；最小使用质量：2620kg（配安全架），2840kg（配驾驶室）；标准配重（前/后）：前配重160kg，后配重180kg；档位数：前进12/倒退12/爬行0；主变速档位数/副变速档位数/其他：4×3×（1+1）；发动机与离合器联结方式：直联式；翻倾防护装置：安全架或安全驾驶室；前照灯型号：CF450.48.121/CF450.48.122或GB48A；转向系型式：全液压转向；行车制动系型式：油浴、双片、盘式；驻车制动系型式：锁定踏板式、机械操作；前驱动桥型式：水田型；离合器型式：干式、单片、经常接合、双作用；传动系变速箱型式：（1+1）×（4×3）组成式；主/副变速箱换挡方式：啮合套换挡；轮胎型号：前轮8.3-24/后轮14.9-28；液压悬挂装置型式：后置、Ⅰ类、三点悬挂 | 24300.0000 | 26900.0000 | 0.0000 | 0.0000 | 0 | 0 | 0 | 0 |  | 通用类 |  | 江苏省
动力机械 | 拖拉机 | 轮式拖拉机（不含皮带传动轮式拖拉机） | 70-80马力四轮驱动拖拉机 | 江苏常发农业装备股份有限公司 | 轮式拖拉机 | CFF704 | 型式：四轮驱动；外廓尺寸（长×宽×高）：4325mm×1930mm×2540mm；轴距：2135mm；轮距（前轮/后轮）：前轮1450mm，后轮1285-1935mm；常用轮距（前轮/后轮）：1450mm/1420mm；轮距（前轮/后轮）调整方式：前轮固定、后轮有级调节；最小使用质量：2940kg；最大配重（前/后）：前配重300kg，后配重540kg；档位数：前进12/倒退12/爬行24；；发动机与离合器联结方式：直联式；翻倾防护装置：安全架；前照灯型号：CF700.48.311/CF700.48.312或GB48A；转向系型式：全液压转向；行车制动系型式：湿式、双片、盘式；驻车制动系型式：锁定踏板式、机械操作；离合器型式：干式、单片、经常接合、双作用；传动系变速箱型式：（1+1）×（4×3）×2组成式，选装（1+1）×（4×3）组成式；主/副变速箱换挡方式：啮合套换挡；轮胎型号：前轮8.3-24/后轮14.9-30；液压悬挂装置型式：后置、Ⅱ类、三点悬挂 | 24300.0000 | 26900.0000 | 0.0000 | 0.0000 | 0 | 0 | 0 | 0 |  | 通用类 |  | 江苏省
动力机械 | 拖拉机 | 轮式拖拉机（不含皮带传动轮式拖拉机） | 70-80马力四轮驱动拖拉机 | 江苏常发农业装备股份有限公司 | 轮式拖拉机 | CFF704J | 型式：四轮驱动；外廓尺寸（长×宽×高）：4325mm×1930mm×2635mm；轴距：2135mm；轮距（前轮/后轮）：前轮1450mm，后轮1285-1935mm；常用轮距（前轮/后轮）：1450mm/1420mm；轮距（前轮/后轮）调整方式：前轮固定、后轮有级调节；最小使用质量：2940kg；最大配重（前/后）：前配重300kg，后配重540kg；档位数：前进12/倒退12/爬行0；；发动机与离合器联结方式：直联式；翻倾防护装置：安全驾驶室；前照灯型号：CF700.48.311/CF700.48.312或GB48A；转向系型式：全液压转向；行车制动系型式：湿式、双片、盘式；驻车制动系型式：锁定踏板式、机械操作；离合器型式：干式、单片、经常接合、双作用；传动系变速箱型式：（1+1）×（4×3）组成式，选装（1+1）×（4×3）×2组成式；主/副变速箱换挡方式：啮合套换挡；轮胎型号：前轮8.3-24/后轮14.9-30；液压悬挂装置型式：后置、Ⅱ类、三点悬挂 | 24300.0000 | 26900.0000 | 0.0000 | 0.0000 | 0 | 0 | 0 | 0 |  | 通用类 |  | 江苏省
动力机械 | 拖拉机 | 轮式拖拉机（不含皮带传动轮式拖拉机） | 80-90马力四轮驱动拖拉机 | 江苏常发农业装备股份有限公司 | 轮式拖拉机 | CFD804 | 型式：四轮驱动；外廓尺寸（长×宽×高）：3706mm（至前配重架）×1820mm（常用轮距）×2610mm（至安全架顶），选装2520mm（至驾驶室顶）；轴距：2164mm；轮距（前轮/后轮）：前轮1410-1710mm，后轮1300-1600mm；常用轮距（前轮/后轮）：1410mm/1400mm；轮距（前轮/后轮）调整方式：前轮有级调节、后轮有级调节，选装后轮无极调节；最小使用质量：2620kg（配安全架），2840kg（配驾驶室）；标准配重（前/后）：前配重160kg，后配重180kg；档位数：前进12/倒退12/爬行0；主变速档位数/副变速档位数/梭行档：4/3/2；发动机与离合器联结方式：直联式；翻倾防护装置：安全架,选装安全驾驶室；前照灯型号：CF450.48.121/CF450.48.122或GB48A；转向系型式：全液压转向；行车制动系型式：油浴、双片、盘式；驻车制动系型式：锁定踏板式、机械操作；前驱动桥型式：水田型；离合器型式：干式、单片、经常接合、双作用；传动系变速箱型式：（1+1）×（4×3）组成式；主/副变速箱换挡方式：啮合套换挡；轮胎型号：前轮8.3-24/后轮14.9-28，选装后轮14.9-24或14.9-30或12.4-28PR或11-32PR；液压悬挂装置型式：后置、Ⅱ类、三点悬挂 | 29200.0000 | 38200.0000 | 0.0000 | 0.0000 | 0 | 0 | 0 | 0 |  | 通用类 |  | 江苏省
动力机械 | 拖拉机 | 轮式拖拉机（不含皮带传动轮式拖拉机） | 80-90马力四轮驱动拖拉机 | 江苏常发农业装备股份有限公司 | 轮式拖拉机 | CFF854 | 型式：四轮驱动；外廓尺寸（长×宽×高）：4325mm×1970mm×2600mm；轴距：2200mm；轮距（前轮/后轮）：前轮1550mm，后轮1315-1920mm；常用轮距（前轮/后轮）：1550mm/1540mm；轮距（前轮/后轮）调整方式：前轮固定、后轮有级调节；最小使用质量：3180kg；最大配重（前/后）：前配重300kg，后配重540kg；档位数：前进12/倒退12/爬行24；发动机与离合器联结方式：直联式；翻倾防护装置：安全架；前照灯型号：CF700.48.311/CF700.48.312或GB48A；转向系型式：全液压转向；行车制动系型式：湿式、四片、盘式；驻车制动系型式：锁定踏板式、机械操作；离合器型式：干式、单片、经常接合、双作用；传动系变速箱型式：（1+1）×（4×3）×2组成式，选装（1+1）×（4×3）组成式；主/副变速箱换挡方式：啮合套换挡；轮胎型号：前轮11.2-28/后轮16.9-34；液压悬挂装置型式：后置、Ⅱ类、三点悬挂 | 29200.0000 | 38200.0000 | 0.0000 | 0.0000 | 0 | 0 | 0 | 0 |  | 通用类 |  | 江苏省
动力机械 | 拖拉机 | 轮式拖拉机（不含皮带传动轮式拖拉机） | 80-90马力四轮驱动拖拉机 | 江苏常发农业装备股份有限公司 | 轮式拖拉机 | CFF854J | 型式：四轮驱动；外廓尺寸（长×宽×高）：4325mm×1970mm×2715mm；轴距：2200mm；轮距（前轮/后轮）：前轮1550mm，后轮1315-1920mm；常用轮距（前轮/后轮）：1550mm/1540mm；轮距（前轮/后轮）调整方式：前轮固定、后轮有级调节；最小使用质量：3410kg；最大配重（前/后）：前配重300kg，后配重540kg；档位数：前进12/倒退12/爬行0；发动机与离合器联结方式：直联式；翻倾防护装置：安全驾驶室；前照灯型号：CF700.48.311/CF700.48.312或GB48A；转向系型式：全液压转向；行车制动系型式：湿式、四片、盘式；驻车制动系型式：锁定踏板式、机械操作；离合器型式：干式、单片、经常接合、双作用；传动系变速箱型式：（1+1）×（4×3）组成式，选装（1+1）×（4×3）×2组成式；主/副变速箱换挡方式：啮合套换挡；轮胎型号：前轮11.2-28/后轮16.9-34；液压悬挂装置型式：后置、Ⅱ类、三点悬挂 | 29200.0000 | 38200.0000 | 0.0000 | 0.0000 | 0 | 0 | 0 | 0 |  | 通用类 |  | 江苏省
动力机械 | 拖拉机 | 轮式拖拉机（不含皮带传动轮式拖拉机） | 70-80马力四轮驱动拖拉机 | 江苏常发农业装备股份有限公司 | 轮式拖拉机 | CFF754J | 型式：四轮驱动；外廓尺寸（长×宽×高）：4325mm×1970mm×2668mm；轴距：2135mm；轮距（前轮/后轮）：前轮1550mm，后轮1315-1920mm；常用轮距（前轮/后轮）：1550mm/1540mm；轮距（前轮/后轮）调整方式：前轮固定、后轮有级调节；最小使用质量：3280kg；最大配重（前/后）：前配重300kg，后配重540kg；档位数：前进12/倒退12/爬行0；发动机与离合器联结方式：直联式；翻倾防护装置：安全驾驶室；前照灯型号：CF700.48.311/CF700.48.312或GB48A；转向系型式：全液压转向；行车制动系型式：湿式、双片、盘式；驻车制动系型式：锁定踏板式、机械操作；离合器型式：干式、单片、经常接合、双作用；传动系变速箱型式：（1+1）×（4×3）组成式，选装（1+1）×（4×3）×2组成式；主/副变速箱换挡方式：啮合套换挡；轮胎型号：前轮11.2-24/后轮16.9-30；液压悬挂装置型式：后置、Ⅱ类、三点悬挂 | 24300.0000 | 26900.0000 | 0.0000 | 0.0000 | 0 | 0 | 0 | 0 |  | 通用类 |  | 江苏省
动力机械 | 拖拉机 | 轮式拖拉机（不含皮带传动轮式拖拉机） | 70-80马力四轮驱动拖拉机 | 江苏常发农业装备股份有限公司 | 轮式拖拉机 | CFF754 | 型式：四轮驱动；外廓尺寸（长×宽×高）：4325mm×1970mm×2573mm；轴距：2135mm；轮距（前轮/后轮）：前轮1550mm，后轮1315-1920mm；常用轮距（前轮/后轮）：1550mm/1540mm；轮距（前轮/后轮）调整方式：前轮固定、后轮有级调节；最小使用质量：3050kg；最大配重（前/后）：前配重300kg，后配重540kg；档位数：前进12/倒退12/爬行24；发动机与离合器联结方式：直联式；翻倾防护装置：安全架；前照灯型号：CF700.48.311/CF700.48.312或GB48A；转向系型式：全液压转向；行车制动系型式：湿式、双片、盘式；驻车制动系型式：锁定踏板式、机械操作；离合器型式：干式、单片、经常接合、双作用；传动系变速箱型式：（1+1）×（4×3）×2组成式，选装（1+1）×（4×3）组成式；主/副变速箱换挡方式：啮合套换挡；轮胎型号：前轮11.2-24/后轮16.9-30；液压悬挂装置型式：后置、Ⅱ类、三点悬挂 | 24300.0000 | 26900.0000 | 0.0000 | 0.0000 | 0 | 0 | 0 | 0 |  | 通用类 |  | 江苏省
动力机械 | 拖拉机 | 轮式拖拉机（不含皮带传动轮式拖拉机） | 80-90马力四轮驱动拖拉机 | 江苏常发农业装备股份有限公司 | 轮式拖拉机 | CFF804 | 型式：四轮驱动；外廓尺寸（长×宽×高）：4325mm×1970mm×2573mm；轴距：2135mm；轮距（前轮/后轮）：前轮1550mm，后轮1315-1920mm；常用轮距（前轮/后轮）：1550mm/1540mm；轮距（前轮/后轮）调整方式：前轮固定、后轮有级调节；最小使用质量：3050kg；最大配重（前/后）：前配重300kg，后配重540kg；档位数：前进12/倒退12/爬行24；发动机与离合器联结方式：直联式；翻倾防护装置：安全架；前照灯型号：CF700.48.311/CF700.48.312或GB48A；转向系型式：全液压转向；行车制动系型式：湿式、双片、盘式；驻车制动系型式：锁定踏板式、机械操作；离合器型式：干式、单片、经常接合、双作用；传动系变速箱型式：（1+1）×（4×3）×2组成式，选装（1+1）×（4×3）组成式；主/副变速箱换挡方式：啮合套换挡；轮胎型号：前轮11.2-24/后轮16.9-30；液压悬挂装置型式：后置、Ⅱ类、三点悬挂 | 29200.0000 | 38200.0000 | 0.0000 | 0.0000 | 0 | 0 | 0 | 0 |  | 通用类 |  | 江苏省
动力机械 | 拖拉机 | 轮式拖拉机（不含皮带传动轮式拖拉机） | 80-90马力四轮驱动拖拉机 | 江苏常发农业装备股份有限公司 | 轮式拖拉机 | CFF804J | 型式：四轮驱动；外廓尺寸（长×宽×高）：4325mm×1970mm×2668mm；轴距：2135mm；轮距（前轮/后轮）：前轮1550mm，后轮1315-1920mm；常用轮距（前轮/后轮）：1550mm/1540mm；轮距（前轮/后轮）调整方式：前轮固定、后轮有级调节；最小使用质量：3280kg；最大配重（前/后）：前配重300kg，后配重540kg；档位数：前进12/倒退12/爬行0；发动机与离合器联结方式：直联式；翻倾防护装置：安全驾驶室；前照灯型号：CF700.48.311/CF700.48.312或GB48A；转向系型式：全液压转向；行车制动系型式：湿式、双片、盘式；驻车制动系型式：锁定踏板式、机械操作；离合器型式：干式、单片、经常接合、双作用；传动系变速箱型式：（1+1）×（4×3）组成式，选装（1+1）×（4×3）×2组成式；主/副变速箱换挡方式：啮合套换挡；轮胎型号：前轮11.2-24/后轮16.9-30；液压悬挂装置型式：后置、Ⅱ类、三点悬挂 | 29200.0000 | 38200.0000 | 0.0000 | 0.0000 | 0 | 0 | 0 | 0 |  | 通用类 |  | 江苏省
动力机械 | 拖拉机 | 轮式拖拉机（不含皮带传动轮式拖拉机） | 40-50马力四轮驱动拖拉机 | 江苏悦达智能农业装备有限公司 | 轮式拖拉机 | YB454 | 发动机功率33.1千瓦;四轮驱动前进8个挡倒退2个挡;直联式干式单作用/双作用，动力输出轴后置非独立式 | 13300.0000 | 14400.0000 | 0.0000 | 0.0000 | 0 | 0 | 0 | 0 |  | 通用类 |  | 江苏省
动力机械 | 拖拉机 | 轮式拖拉机（不含皮带传动轮式拖拉机） | 40-50马力四轮驱动拖拉机 | 道依茨法尔机械有限公司 | 轮式拖拉机 | SH404C | 驱动轮数：四轮驱动；发动机标定功率（kW）：29.4。 | 13300.0000 | 14400.0000 | 0.0000 | 0.0000 | 0 | 0 | 0 | 0 |  | 通用类 |  | 山东省
动力机械 | 拖拉机 | 轮式拖拉机（不含皮带传动轮式拖拉机） | 40-50马力四轮驱动拖拉机 | 道依茨法尔机械有限公司 | 轮式拖拉机 | SH404 | 驱动轮数：四轮驱动；发动机标定功率（kW）：29.4。 | 13300.0000 | 14400.0000 | 0.0000 | 0.0000 | 0 | 0 | 0 | 0 |  | 通用类 |  | 山东省
动力机械 | 拖拉机 | 轮式拖拉机（不含皮带传动轮式拖拉机） | 40-50马力四轮驱动拖拉机 | 道依茨法尔机械有限公司 | 轮式拖拉机 | SH454C | 驱动轮数：四轮驱动；发动机标定功率（kW）：33.1。 | 13300.0000 | 14400.0000 | 0.0000 | 0.0000 | 0 | 0 | 0 | 0 |  | 通用类 |  | 山东省
动力机械 | 拖拉机 | 轮式拖拉机（不含皮带传动轮式拖拉机） | 40-50马力四轮驱动拖拉机 | 道依茨法尔机械有限公司 | 轮式拖拉机 | SH454 | 驱动轮数：四轮驱动；发动机标定功率（kW）：33.1。 | 13300.0000 | 14400.0000 | 0.0000 | 0.0000 | 0 | 0 | 0 | 0 |  | 通用类 |  | 山东省
动力机械 | 拖拉机 | 轮式拖拉机（不含皮带传动轮式拖拉机） | 50-60马力四轮驱动拖拉机 | 道依茨法尔机械有限公司 | 轮式拖拉机 | SH504 | 驱动轮数：四轮驱动；发动机标定功率（kW）：36.8。 | 16700.0000 | 18600.0000 | 0.0000 | 0.0000 | 0 | 0 | 0 | 0 |  | 通用类 |  | 山东省
动力机械 | 拖拉机 | 轮式拖拉机（不含皮带传动轮式拖拉机） | 35-40马力四轮驱动拖拉机 | 道依茨法尔机械有限公司 | 轮式拖拉机 | SH354-4 | 驱动轮数：四轮驱动；发动机标定功率（kW）：25.8。 | 11600.0000 | 12700.0000 | 0.0000 | 0.0000 | 0 | 0 | 0 | 0 |  | 通用类 |  | 山东省
动力机械 | 拖拉机 | 轮式拖拉机（不含皮带传动轮式拖拉机） | 35-40马力四轮驱动拖拉机 | 道依茨法尔机械有限公司 | 轮式拖拉机 | CD354-1 | 型式：四轮驱动；标定功率（kW）：25.7。 | 11600.0000 | 12700.0000 | 0.0000 | 0.0000 | 0 | 0 | 0 | 0 |  | 通用类 |  | 山东省
动力机械 | 拖拉机 | 轮式拖拉机（不含皮带传动轮式拖拉机） | 50-60马力四轮驱动拖拉机 | 道依茨法尔机械有限公司 | 轮式拖拉机 | SH504C | 驱动轮数：四轮驱动；发动机标定功率（kW）：36.8。 | 16700.0000 | 18600.0000 | 0.0000 | 0.0000 | 0 | 0 | 0 | 0 |  | 通用类 |  | 山东省
动力机械 | 拖拉机 | 轮式拖拉机（不含皮带传动轮式拖拉机） | 70-80马力四轮驱动拖拉机 | 道依茨法尔机械有限公司 | 轮式拖拉机 | SH704-1 | 驱动轮数：四轮驱动；发动机标定功率（kW）：51.5。 | 24300.0000 | 26900.0000 | 0.0000 | 0.0000 | 0 | 0 | 0 | 0 |  | 通用类 |  | 山东省
动力机械 | 拖拉机 | 轮式拖拉机（不含皮带传动轮式拖拉机） | 80-90马力四轮驱动拖拉机 | 道依茨法尔机械有限公司 | 轮式拖拉机 | CD804-1 | 型式：四轮驱动；标定功率（kW）：59。 | 29200.0000 | 38200.0000 | 0.0000 | 0.0000 | 0 | 0 | 0 | 0 |  | 通用类 |  | 山东省
动力机械 | 拖拉机 | 轮式拖拉机（不含皮带传动轮式拖拉机） | 70-80马力四轮驱动拖拉机 | 道依茨法尔机械有限公司 | 轮式拖拉机 | SH704C-1 | 驱动轮数：四轮驱动；发动机标定功率（kW）：51.5。 | 24300.0000 | 26900.0000 | 0.0000 | 0.0000 | 0 | 0 | 0 | 0 |  | 通用类 |  | 山东省
动力机械 | 拖拉机 | 轮式拖拉机（不含皮带传动轮式拖拉机） | 60-70马力四轮驱动拖拉机 | 道依茨法尔机械有限公司 | 轮式拖拉机 | SH604 | 驱动轮数：四轮驱动；发动机标定功率（kW）：44.1或44.2。 | 18300.0000 | 21600.0000 | 0.0000 | 0.0000 | 0 | 0 | 0 | 0 |  | 通用类 |  | 山东省
动力机械 | 拖拉机 | 轮式拖拉机（不含皮带传动轮式拖拉机） | 60-70马力四轮驱动拖拉机 | 道依茨法尔机械有限公司 | 轮式拖拉机 | SH604C | 驱动轮数：四轮驱动；发动机标定功率（kW）：44.1或44.2。 | 18300.0000 | 21600.0000 | 0.0000 | 0.0000 | 0 | 0 | 0 | 0 |  | 通用类 |  | 山东省
动力机械 | 拖拉机 | 轮式拖拉机（不含皮带传动轮式拖拉机） | 50-60马力四轮驱动拖拉机 | 道依茨法尔机械有限公司 | 轮式拖拉机 | SH554C | 驱动轮数：四轮驱动；发动机标定功率（kW）：40.5。 | 16700.0000 | 18600.0000 | 0.0000 | 0.0000 | 0 | 0 | 0 | 0 |  | 通用类 |  | 山东省
动力机械 | 拖拉机 | 轮式拖拉机（不含皮带传动轮式拖拉机） | 50-60马力四轮驱动拖拉机 | 道依茨法尔机械有限公司 | 轮式拖拉机 | SH554 | 驱动轮数：四轮驱动；发动机标定功率（kW）：40.5。 | 16700.0000 | 18600.0000 | 0.0000 | 0.0000 | 0 | 0 | 0 | 0 |  | 通用类 |  | 山东省
动力机械 | 拖拉机 | 轮式拖拉机（不含皮带传动轮式拖拉机） | 90-100马力四轮驱动拖拉机 | 潍坊大申奔野机械有限公司 | 轮式拖拉机 | M904 | 结构尺寸（长*宽*高mm）:3800×1650×2650， 最小使用质量（kg）:2250，配套动力（kw）:66.2 ，型式:四轮驱动， 轴距（mm）:2050，轮距（前轮/后轮） （mm）:1300/1300， 最小离地间隙（mm）:450，最大配重（前/后）（kg）:50/160， 档位数（前进/倒退）:8/2/0， 动力输出轴输出功率（kw）:≥56.3，最大牵引力（KN）:≥17.0，驾驶室或安全架:驾驶室， 转向系形式:前轮液压转向，离合器型式:干式、单片、单作用， 变速箱换挡方式:啮合套式，轮胎型号（前轮/后轮）:8.3-24/11-32，液压悬挂系统型式:分置式， 悬挂装置型式及类别:后置三点悬挂，2类 ，调节方式:位调节 ，动力输出轴型式:非独立式 | 33800.0000 | 41500.0000 | 0.0000 | 0.0000 | 0 | 0 | 0 | 0 |  | 通用类 |  | 山东省
动力机械 | 拖拉机 | 轮式拖拉机（不含皮带传动轮式拖拉机） | 50-60马力四轮驱动拖拉机 | 潍坊大申奔野机械有限公司 | 轮式拖拉机 | M504B | 结构尺寸（长*宽*高mm）:3500×1640×2350， 最小使用质量（kg）:1750，配套动力（kw）:36.8 ，型式:四轮驱动， 轴距（mm）:1850，轮距（前轮/后轮） （mm）:1300/1300， 最小离地间隙（mm）:340，最大配重（前/后）（kg）:55/60， 档位数（前进/倒退）:8/2/0， 动力输出轴输出功率（kw）:≥31.3，最大牵引力（KN）:≥12，驾驶室或安全架:安全架， 转向系形式:前轮液压转向，离合器型式:干式、单片、单作用， 变速箱换挡方式:啮合套式，轮胎型号（前轮/后轮）:7.50-16/11.2-28 ，液压悬挂系统型式:分置式， 悬挂装置型式及类别:后置三点悬挂，1类 ，调节方式:位调节 ，动力输出轴型式:非独立式。 | 16700.0000 | 18600.0000 | 0.0000 | 0.0000 | 0 | 0 | 0 | 0 |  | 通用类 |  | 山东省
动力机械 | 拖拉机 | 轮式拖拉机（不含皮带传动轮式拖拉机） | 35-40马力四轮驱动拖拉机 | 潍坊大申奔野机械有限公司 | 轮式拖拉机 | M354 | 结构尺寸（长*宽*高mm）:3500x1640x2300 最小使用质量（kg）:1580，配套动力（kw）:25.8，型式:四轮驱动， 轴距（mm）:1650，轮距（前轮/后轮） （mm）:1300/1300， 最小离地间隙（mm）:340，最大配重（前/后）（kg）:55/44档位数（前进/倒退）:8/2/0， 动力输出轴输出功率（kw）:≥22.0，最大牵引力（KN）:≥10.0，驾驶室或安全架:安全架， 转向系形式:前轮液压转向，离合器型式:干式、单片、单作用， 变速箱换挡方式:啮合套式，轮胎型号（前轮/后轮）:7.50-16/11.2-24液压悬挂系统型式:分置式， 悬挂装置型式及类别:后置三点悬挂，1类 ，调节方式:位调节 ，动力输出轴型式:非独立式。 | 11600.0000 | 12700.0000 | 0.0000 | 0.0000 | 0 | 0 | 0 | 0 |  | 通用类 |  | 山东省
动力机械 | 拖拉机 | 轮式拖拉机（不含皮带传动轮式拖拉机） | 40-50马力四轮驱动拖拉机 | 潍坊大申奔野机械有限公司 | 轮式拖拉机 | M404 | 结构尺寸（长*宽*高mm）:3500*1590*2030 整机质量（kg）:1550 配套动力（kw）:29.5 型式:轮式四轮驱动 轴距（mm）:1990 轮距（前轮/后轮） （mm）:960,1200,1300/960,1200,1300，1450 最小离地间隙（mm）:320 最大配重（前/后）（kg）:60/120 档位数（前进/倒退）:8/2 动力输出轴输出功率（kw）:25.1 最大牵引力（KN）:10.5驾驶室或安全架:无 转向系形式:全液压转向 离合器型式:单片，干式，单作用 变速箱换挡方式:啮合套式 轮胎型号（前轮/后轮）:6.5-16/11.2-24 液压悬挂系统型式:半分置式 悬挂装置型式及类别:后置三点悬挂，1类 调节方式:力位调节 动力输出轴型式:非独立式 | 13300.0000 | 14400.0000 | 0.0000 | 0.0000 | 0 | 0 | 0 | 0 |  | 通用类 |  | 山东省
动力机械 | 拖拉机 | 轮式拖拉机（不含皮带传动轮式拖拉机） | 70-80马力四轮驱动拖拉机 | 潍坊大申奔野机械有限公司 | 轮式拖拉机 | M704 | 结构尺寸（长*宽*高mm）:3960*1970*2650， 整机质量（kg）:2600 ，配套动力（kw）:51.5 ，型式:轮式四轮驱动 ，轴距（mm）:2020， 轮距（前轮/后轮） （mm）:1300/1300,1400,1500 ，最小离地间隙（mm）:360 ，最大配重（前/后）（kg）:140/360 ，档位数（前进/倒退）:12/12 ，动力输出轴输出功率（kw）:43.8 ，最大牵引力（KN）:17 ，驾驶室或安全架:驾驶室 ， 转向系形式:全液压转向 ，离合器型式:干式，双作用 ，变速箱换挡方式:啮合套式，轮胎型号（前轮/后轮）:8.3-20/14.9-28 ，液压悬挂系统型式:半分置式 ，悬挂装置型式及类别:后置三点悬挂，2类 ，调节方式:力位调节， 动力输出轴型式:非独立式 | 24300.0000 | 26900.0000 | 0.0000 | 0.0000 | 0 | 0 | 0 | 0 |  | 通用类 |  | 山东省
动力机械 | 拖拉机 | 轮式拖拉机（不含皮带传动轮式拖拉机） | 70-80马力四轮驱动拖拉机 | 潍坊大申奔野机械有限公司 | 轮式拖拉机 | M704C | 结构尺寸（长*宽*高mm）:3600×1620×2350， 最小使用质量（kg）:1700，配套动力（kw）:51.5 ，型式:四轮驱动， 轴距（mm）:1850，轮距（前轮/后轮） （mm）:1300/1300， 最小离地间隙（mm）:350，最大配重（前/后）（kg）:54/60， 档位数（前进/倒退）:8/2/0， 动力输出轴输出功率（kw）:≥44.2最大牵引力（KN）:≥13.0，驾驶室或安全架:安全架， 转向系形式:前轮液压转向，离合器型式:干式、单片、单作用， 变速箱换挡方式:啮合套式，轮胎型号（前轮/后轮）:7.50-16/11.2-28 ，液压悬挂系统型式:分置式， 悬挂装置型式及类别:后置三点悬挂，2类 ，调节方式:位调节 ，动力输出轴型式:非独立式。 | 24300.0000 | 26900.0000 | 0.0000 | 0.0000 | 0 | 0 | 0 | 0 |  | 通用类 |  | 山东省
动力机械 | 拖拉机 | 轮式拖拉机（不含皮带传动轮式拖拉机） | 70-80马力四轮驱动拖拉机 | 潍坊大申奔野机械有限公司 | 轮式拖拉机 | M704B | 结构尺寸（长*宽*高mm）:3600×1650×2390， 整机质量（kg）:1950，配套动力（kw）:51.5，型式:四轮驱动， 轴距（mm）:1950，轮距（前轮/后轮） （mm）:1300/1300， 最小离地间隙（mm）:340，最大配重（前/后）（kg）:70/60， 档位数（前进/倒退）:8/2/0， 动力输出轴输出功率（kw）:43.8，最大牵引力（KN）:14，驾驶室或安全架:安全架， 转向系形式:前轮液压转向，离合器型式:干式、单片、单作用， 变速箱换挡方式:啮合套式，轮胎型号（前轮/后轮）:7.50-16/12.4-28，液压悬挂系统型式:半分置式， 悬挂装置型式及类别:后置三点悬挂，2类 ，调节方式:力、位调节 ，动力输出轴型式:非独立式。 | 24300.0000 | 26900.0000 | 0.0000 | 0.0000 | 0 | 0 | 0 | 0 |  | 通用类 |  | 山东省
动力机械 | 拖拉机 | 轮式拖拉机（不含皮带传动轮式拖拉机） | 60-70马力四轮驱动拖拉机 | 潍坊大申奔野机械有限公司 | 轮式拖拉机 | M604 | 结构尺寸（长*宽*高mm）:3600×1650×2390， 整机质量（kg）:1900，配套动力（kw）:44.2，型式:四轮驱动， 轴距（mm）:1950，轮距（前轮/后轮） （mm）:1300/1300， 最小离地间隙（mm）:340，最大配重（前/后）（kg）:70/60， 档位数（前进/倒退）:8/2/0， 动力输出轴输出功率（kw）:37.57，最大牵引力（KN）:13，驾驶室或安全架:安全架， 转向系形式:前轮液压转向，离合器型式:干式、单片、单作用， 变速箱换挡方式:啮合套式，轮胎型号（前轮/后轮）:7.50-16/11.2-28 ，液压悬挂系统型式:半分置式， 悬挂装置型式及类别:后置三点悬挂，1类 ，调节方式:力、位调节 ，动力输出轴型式:非独立式。 | 18300.0000 | 21600.0000 | 0.0000 | 0.0000 | 0 | 0 | 0 | 0 |  | 通用类 |  | 山东省
动力机械 | 拖拉机 | 轮式拖拉机（不含皮带传动轮式拖拉机） | 80-90马力四轮驱动拖拉机 | 潍坊大申奔野机械有限公司 | 轮式拖拉机 | M804 | 结构尺寸（长*宽*高mm）:3960×1850×2650， 整机质量（kg）:2670，配套动力（kw）:59，型式:四轮驱动， 轴距（mm）:2020，轮距（前轮/后轮） （mm）:1450/1450， 最小离地间隙（mm）:320，最大配重（前/后）（kg）:130/100，档位数（前进/倒退）:12/12/0， 动力输出轴输出功率（kw）:50.2，最大牵引力（KN）:16.5，驾驶室或安全架:驾驶室， 转向系形式:前轮液压转向，离合器型式:干式、双片、双作用， 变速箱换挡方式:啮合套式，轮胎型号（前轮/后轮）:8.3-20/14.9-28，液压悬挂系统型式:分置式， 悬挂装置型式及类别:后置三点悬挂，2类 ，调节方式:位调节 ，动力输出轴型式:独立式。 | 29200.0000 | 38200.0000 | 0.0000 | 0.0000 | 0 | 0 | 0 | 0 |  | 通用类 |  | 山东省
动力机械 | 拖拉机 | 轮式拖拉机（不含皮带传动轮式拖拉机） | 40-50马力四轮驱动拖拉机 | 潍坊大申奔野机械有限公司 | 轮式拖拉机 | M454 | 结构尺寸（长*宽*高mm）:3500×1640×2350， 整机质量（kg）:1680，配套动力（kw）:33.1 ，型式:轮四轮驱动， 轴距（mm）:1850，轮距（前轮/后轮） （mm）:1300/1300， 最小离地间隙（mm）:350，最大配重（前/后）（kg）:70/60， 档位数（前进/倒退）:8/2/0， 动力输出轴输出功率（kw）:28.2，最大牵引力（KN）:11，驾驶室或安全架:安全架， 转向系形式:前轮液压转向，离合器型式:干式、单片、单作用， 变速箱换挡方式:啮合套式，轮胎型号（前轮/后轮）:7.50-16/11.2-28 ，液压悬挂系统型式:半分置式， 悬挂装置型式及类别:后置三点悬挂，1类 ，调节方式:力、位调节 ，动力输出轴型式:非独立式 | 13300.0000 | 14400.0000 | 0.0000 | 0.0000 | 0 | 0 | 0 | 0 |  | 通用类 |  | 山东省
动力机械 | 拖拉机 | 轮式拖拉机（不含皮带传动轮式拖拉机） | 50-60马力四轮驱动拖拉机 | 潍坊大申奔野机械有限公司 | 轮式拖拉机 | M504 | 结构尺寸（长*宽*高mm）:3600×1650×2390， 整机质量（kg）:1870，配套动力（kw）:36.8 ，型式:四轮驱动， 轴距（mm）:1950，轮距（前轮/后轮） （mm）:1300/1300， 最小离地间隙（mm）:340，最大配重（前/后）（kg）:70/60， 档位数（前进/倒退）:8/2/0， 动力输出轴输出功率（kw）:31.3，最大牵引力（KN）:12，驾驶室或安全架:安全架， 转向系形式:前轮液压转向，离合器型式:干式、单片、单作用， 变速箱换挡方式:啮合套式，轮胎型号（前轮/后轮）:7.50-16/11.2-28 ，液压悬挂系统型式:半分置式， 悬挂装置型式及类别:后置三点悬挂，1类 ，调节方式:力、位调节 ，动力输出轴型式:非独立式。 | 16700.0000 | 18600.0000 | 0.0000 | 0.0000 | 0 | 0 | 0 | 0 |  | 通用类 |  | 山东省
动力机械 | 拖拉机 | 轮式拖拉机（不含皮带传动轮式拖拉机） | 50-60马力四轮驱动拖拉机 | 潍坊大申奔野机械有限公司 | 轮式拖拉机 | M554 | 结构尺寸（长*宽*高mm）:3750*1600*2325 ，整机质量（kg）:2530 ，配套动力（kw）:40.4 ，型式:4x4四轮驱动， 轴距（mm）:2020 ，轮距（前轮/后轮） （mm）:1300/1200,1300,1450 ，最小离地间隙（mm）:320 最大配重（前/后）（kg）:60/120， 档位数（前进/倒退）:8/2 ，动力输出轴输出功率（kw）:34.34 ，最大牵引力（KN）:12.5 ，驾驶室或安全架 ，转向系形式:全液压转向 ，离合器型式:单片，干式，常接合式 ，变速箱换挡方式:啮合式换挡， 轮胎型号（前轮/后轮）:8.3-20/12.4-28 ，液压悬挂系统型式:半分置式 ，悬挂装置型式及类别:后置三点悬挂，1类 ，，调节方式:力位调节， 动力输出轴型式:非独立式。 | 16700.0000 | 18600.0000 | 0.0000 | 0.0000 | 0 | 0 | 0 | 0 |  | 通用类 |  | 山东省
动力机械 | 拖拉机 | 轮式拖拉机（不含皮带传动轮式拖拉机） | 40-50马力四轮驱动拖拉机 | 潍坊大申奔野机械有限公司 | 轮式拖拉机 | M484 | 结构尺寸（长*宽*高mm）:3550*1590*2240， 整机质量（kg）:2080， 配套动力（kw）:35.3， 型式:4x4四轮驱动 ，轴距（mm）:1900 ，轮距（前轮/后轮） （mm）:1300/1200,1300,1450， 最小离地间隙（mm）:320 ，最大配重（前/后）（kg）:60/120， 档位数（前进/倒退）:8/2 ，动力输出轴输出功率（kw）:30.005， 最大牵引力（KN）:11.0， 驾驶室或安全架:无， 转向系形式:全液压转向， 离合器型式:单片，干式，常接合式 ，变速箱换挡方式:啮合式换挡 ，轮胎型号（前轮/后轮）:7.5-16/11.2-28， 液压悬挂系统型式:半分置式， 悬挂装置型式及类别:后置三点悬挂，1类， 调节方式:力位调节， 动力输出轴型式:非独立式 | 13300.0000 | 14400.0000 | 0.0000 | 0.0000 | 0 | 0 | 0 | 0 |  | 通用类 |  | 山东省
动力机械 | 拖拉机 | 轮式拖拉机（不含皮带传动轮式拖拉机） | 40-50马力四轮驱动拖拉机 | 山东润达农业装备有限公司 | 轮式拖拉机 | 润达-404 | 功率：29.5kW；驱动型式：四轮驱动；外廓尺寸mm(长×宽×高)：3140×1265×1850；最小使用质量：1220kg；挡位数(前进/倒退/爬行) ：8/2/0；起动方式：电起动 | 13300.0000 | 14400.0000 | 0.0000 | 0.0000 | 0 | 0 | 0 | 0 |  | 通用类 |  | 山东省
动力机械 | 拖拉机 | 轮式拖拉机（不含皮带传动轮式拖拉机） | 60-70马力四轮驱动拖拉机 | 山东润达农业装备有限公司 | 轮式拖拉机 | 润达-604 | 功率：44kW;驱动型式：四轮驱动;外廓尺寸mm(长×宽×高):3300×1400×2200;轴距：1790mm；最小使用质量:1545kg；挡位数(前进/倒退/爬行) ：8/2/0；起动方式：电起动 | 18300.0000 | 21600.0000 | 0.0000 | 0.0000 | 0 | 0 | 0 | 0 |  | 通用类 |  | 山东省
动力机械 | 拖拉机 | 轮式拖拉机（不含皮带传动轮式拖拉机） | 70-80马力四轮驱动拖拉机 | 山东润达农业装备有限公司 | 轮式拖拉机 | 润达-704 | 功率：51.5kW；驱动型式：四轮驱动；外廓尺寸mm(长×宽×高)：4050×1750×2600；轴距：2080mm；最小使用质量：2650kg；挡位数(前进/倒退/爬行)：12/12/0；起动方式：电起动 | 24300.0000 | 26900.0000 | 0.0000 | 0.0000 | 0 | 0 | 0 | 0 |  | 通用类 |  | 山东省
动力机械 | 拖拉机 | 轮式拖拉机（不含皮带传动轮式拖拉机） | 70-80马力四轮驱动拖拉机 | 山东润达农业装备有限公司 | 轮式拖拉机 | 润达-704A | 功率：51.5kW;驱动型式：四轮驱动;外廓尺寸mm(长×宽×高):4050×1750×2700;轴距：2080mm,最小使用质量:2470kg;挡位数(前进/倒退/爬行) :12/12/0;起动方式:电起动 | 24300.0000 | 26900.0000 | 0.0000 | 0.0000 | 0 | 0 | 0 | 0 |  | 通用类 |  | 山东省
动力机械 | 拖拉机 | 轮式拖拉机（不含皮带传动轮式拖拉机） | 80-90马力四轮驱动拖拉机 | 山东润达农业装备有限公司 | 轮式拖拉机 | 润达-804A | 功率：58.8kW;驱动型式：四轮驱动;外廓尺寸mm(长×宽×高):4050×1750×2700;轴距：2080mm,最小使用质量:2520kg;挡位数(前进/倒退/爬行) :12/12/0;起动方式:电起动 | 29200.0000 | 38200.0000 | 0.0000 | 0.0000 | 0 | 0 | 0 | 0 |  | 通用类 |  | 山东省
动力机械 | 拖拉机 | 轮式拖拉机（不含皮带传动轮式拖拉机） | 50-60马力四轮驱动拖拉机 | 山东润达农业装备有限公司 | 轮式拖拉机 | 润达-504 | 功率：36.8kW；驱动型式：四轮驱动；外廓尺寸mm(长×宽×高)：3700×1450×2250；轴距：1950mm；最小使用质量：1550kg；挡位数(前进/倒退/爬行) ：8/2/0；起动方式：电起动 | 16700.0000 | 18600.0000 | 0.0000 | 0.0000 | 0 | 0 | 0 | 0 |  | 通用类 |  | 山东省
动力机械 | 拖拉机 | 轮式拖拉机（不含皮带传动轮式拖拉机） | 50-60马力四轮驱动拖拉机 | 山东润达农业装备有限公司 | 轮式拖拉机 | 润达-554 | 功率：40.5kW；驱动型式：四轮驱动；外廓尺寸mm(长×宽×高)：3700×1450×2250；轴距：1900mm；最小使用质量：1550kg；挡位数(前进/倒退/爬行) ：8/2/0；起动方式：电起动 | 16700.0000 | 18600.0000 | 0.0000 | 0.0000 | 0 | 0 | 0 | 0 |  | 通用类 |  | 山东省
动力机械 | 拖拉机 | 轮式拖拉机（不含皮带传动轮式拖拉机） | 80-90马力四轮驱动拖拉机 | 山东润达农业装备有限公司 | 轮式拖拉机 | 润达-804E | 功率：59kW；驱动型式：四轮驱动；外廓尺寸mm(长×宽×高)：3550×1600×2300；轴距：1900mm；最小使用质量：1600kg；挡位数(前进/倒退/爬行) ：8/2/0；起动方式：电起动 | 29200.0000 | 38200.0000 | 0.0000 | 0.0000 | 0 | 0 | 0 | 0 |  | 通用类 |  | 山东省
动力机械 | 拖拉机 | 轮式拖拉机（不含皮带传动轮式拖拉机） | 70-80马力四轮驱动拖拉机 | 洛阳泰红农业机械有限公司 | 轮式拖拉机 | 704 | 外廓尺寸(长×宽×高)mm：3600×1500×2480（至安全架顶）；轴距mm：1870；常用轮距(前轮/后轮）mm：1200/1240；轮距(前轮/后轮)调整方式：不可调/无级可调；最小使用质量kg：1780；标准配重(前/后)kg：145/162；档位数(前进/倒退/爬行)：8/8/0；主变速档位数*副变速档位数/其他档位数：4/2/（1+1）；发动机与离合器联接方式：直联式；起动方式：电起动；翻倾防护装置（驾驶室或安全框架）：两柱式安全架；前照灯型号：SZ550.48.030A/031A；转向系型式：全液压前轮转向；行车制动系型式：蹄式；驻车制动系型式：锁定踏板式；前驱动桥型式：旱地型；离合器型式：双作用；传动系动力输出轴离合器型式：双作用；传动系变速箱型式：4×2×（1+1）机械组成式；主变速箱换档方式：啮合套；副变速箱换档方式：滑移齿轮、啮合套；轮胎型号(前轮/后轮)：6.50-16、7.50-16/11.2-24、11.2-28、12.4-28。 | 24300.0000 | 26900.0000 | 0.0000 | 0.0000 | 0 | 0 | 0 | 0 |  | 通用类 |  | 河南省
动力机械 | 拖拉机 | 轮式拖拉机（不含皮带传动轮式拖拉机） | 50-60马力四轮驱动拖拉机 | 洛阳泰红农业机械有限公司 | 轮式拖拉机 | 504D | 外廓尺寸(长×宽×高)mm：3450×1350×2150（至安全架顶）；轴距mm：1830；常用轮距(前轮/后轮）mm：1030/1090；轮距(前轮/后轮)调整方式：不可调/无级可调；最小使用质量kg：1465；标准配重(前/后)kg：110/48；档位数(前进/倒退/爬行)：8/2/0；主变速档位数*副变速档位数/其他档位数：5/2/0；发动机与离合器联接方式：直联式；起动方式：电起动；翻倾防护装置（驾驶室或安全框架）：两柱式安全架；前照灯型号：FD11-3-0000；转向系型式：全液压前轮转向；行车制动系型式：蹄式；驻车制动系型式：锁定踏板式；前驱动桥型式：旱地型；离合器型式：单作用；传动系动力输出轴离合器型式：单作用；传动系变速箱型式：2×（4+1）机械组成式；主变速箱换档方式：啮合套；副变速箱换档方式：滑移齿轮；轮胎型号(前轮/后轮)：6.00-12、7.00-12/11.2-16、13.2-16 | 16700.0000 | 18600.0000 | 0.0000 | 0.0000 | 0 | 0 | 0 | 0 |  | 通用类 |  | 河南省
动力机械 | 拖拉机 | 轮式拖拉机（不含皮带传动轮式拖拉机） | 50-60马力四轮驱动拖拉机 | 洛阳泰红农业机械有限公司 | 轮式拖拉机 | 504(原：泰红504) | 外廓尺寸(长×宽×高)mm：3480×1450×2350（至安全架顶）；轴距mm：1850；常用轮距(前轮/后轮）mm：1200/1100；轮距(前轮/后轮)调整方式：不可调/无级可调；最小使用质量kg：1500；标准配重(前/后)kg：80/168；档位数(前进/倒退/爬行)：前进8/倒退2；主变速档位数*副变速档位数/其他档位数：主变速5/副变速2；发动机与离合器联接方式：直联式；起动方式：电起动；翻倾防护装置（驾驶室或安全框架）：框架式安全架；前照灯型号：SG404.48C.030/SG404.48C.031；转向系型式：全液压转向；行车制动系型式：蹄式；驻车制动系型式：手刹式；前驱动桥型式：旱地型；离合器型式：单作用；传动系变速箱型式：（4+1）×2机械组成式；主变速箱换档方式：啮合套、滑移齿轮；副变速箱换档方式：/；轮胎型号(前轮/后轮)：7.50-16/11.2-28。 | 16700.0000 | 18600.0000 | 0.0000 | 0.0000 | 0 | 0 | 0 | 0 |  | 通用类 |  | 河南省
动力机械 | 拖拉机 | 轮式拖拉机（不含皮带传动轮式拖拉机） | 40-50马力四轮驱动拖拉机 | 洛阳泰红农业机械有限公司 | 轮式拖拉机 | 454(原：泰红454) | 外廓尺寸(长×宽×高)mm：3480×1450×2350（至安全架顶）；轴距mm：1850；常用轮距(前轮/后轮）mm：1200/1100；轮距(前轮/后轮)调整方式：不可调/无级可调；最小使用质量kg：1500；标准配重(前/后)kg：80/168；档位数(前进/倒退/爬行)：前进8/倒退2；主变速档位数*副变速档位数/其他档位数：主变速5/副变速2；发动机与离合器联接方式：直联式；起动方式：电起动；翻倾防护装置（驾驶室或安全框架）：框架式安全架；前照灯型号：SG404.48C.030/SG404.48C.031；转向系型式：全液压转向；行车制动系型式：蹄式；驻车制动系型式：手刹式；前驱动桥型式：旱地型；离合器型式：单作用；传动系变速箱型式：（4+1）×2机械组成式；主变速箱换档方式：啮合套、滑移齿轮；副变速箱换档方式：/；轮胎型号(前轮/后轮)：7.50-16/11.2-28。 | 13300.0000 | 14400.0000 | 0.0000 | 0.0000 | 0 | 0 | 0 | 0 |  | 通用类 |  | 河南省
动力机械 | 拖拉机 | 轮式拖拉机（不含皮带传动轮式拖拉机） | 40-50马力四轮驱动拖拉机 | 洛阳泰红农业机械有限公司 | 轮式拖拉机 | 404(原：泰红404) | 外廓尺寸(长×宽×高)mm：3400×1400×2000（至消声器顶）；轴距mm：1800；轮距(前轮/后轮）mm：1100/1000-1100；轮距(前轮/后轮)调整方式：不可调/可调；最小使用质量kg：1235；配重(前/后)kg：40/120；档位数(前进/倒退/爬行)：8/2；发动机与离合器联接方式：直联式；起动方式：电起动；前照灯型号：SG404.48C.030/031；转向系型式：前轮液压转向；制动系型式：蹄式；离合器型式：干式、单作用；传动系变速箱型式：2×（4+1）机械组成式；变速箱换档方式：啮合套、滑移齿轮；轮胎型号(前轮/后轮)：6.50-16/11.2-24。 | 13300.0000 | 14400.0000 | 0.0000 | 0.0000 | 0 | 0 | 0 | 0 |  | 通用类 |  | 河南省
动力机械 | 拖拉机 | 轮式拖拉机（不含皮带传动轮式拖拉机） | 40-50马力四轮驱动拖拉机 | 洛阳泰红农业机械有限公司 | 轮式拖拉机 | 404D(原：泰红404D) | 外廓尺寸(长×宽×高)mm：3050×1240×1400（至座椅）；轴距mm：1700；轮距(前轮/后轮）mm：1040/1000；轮距(前轮/后轮)调整方式：不可调/不可调；最小使用质量kg：1145；配重(前/后)kg：0/30；档位数(前进/倒退/爬行)：8/2；发动机与离合器联接方式：直联式；起动方式：电起动；前照灯型号：ZH-10-003；转向系型式：前轮液压转向；制动系型式：蹄式；离合器型式：干式、单作用；传动系变速箱型式：2×（4+1）机械组成式；变速箱换档方式：啮合套、滑移齿轮；轮胎型号(前轮/后轮)：7.00-12/11.2-16。 | 13300.0000 | 14400.0000 | 0.0000 | 0.0000 | 0 | 0 | 0 | 0 |  | 通用类 |  | 河南省
动力机械 | 拖拉机 | 轮式拖拉机（不含皮带传动轮式拖拉机） | 60-70马力四轮驱动拖拉机 | 洛阳泰红农业机械有限公司 | 轮式拖拉机 | 604 | 外廓尺寸(长×宽×高)mm：3550×1500×2480（至安全架顶）；轴距mm：1850；常用轮距(前轮/后轮）mm：1200/1240；轮距(前轮/后轮)调整方式：不可调/无级可调；最小使用质量kg：1740；标准配重(前/后)kg：145/162；档位数(前进/倒退/爬行)：8/8/0；主变速档位数*副变速档位数/其他档位数：4/2/（1+1）；发动机与离合器联接方式：直联式；起动方式：电起动；翻倾防护装置（驾驶室或安全框架）：两柱式安全架；前照灯型号：SZ550.48.030A/031A；转向系型式：全液压前轮转向；行车制动系型式：蹄式；驻车制动系型式：锁定踏板式；前驱动桥型式：旱地型；离合器型式：双作用；传动系动力输出轴离合器型式：双作用；传动系变速箱型式：4×2×（1+1）机械组成式；主变速箱换档方式：啮合套；副变速箱换档方式：滑移齿轮、啮合套；轮胎型号(前轮/后轮)：6.50-16、7.50-16/11.2-24、11.2-28、12.4-28。 | 18300.0000 | 21600.0000 | 0.0000 | 0.0000 | 0 | 0 | 0 | 0 |  | 通用类 |  | 河南省
动力机械 | 拖拉机 | 轮式拖拉机（不含皮带传动轮式拖拉机） | 60-70马力四轮驱动拖拉机 | 洛阳瑞得拖拉机有限公司 | 轮式拖拉机 | RD604B | 驱动方式：四轮驱动；发动机标定功率：90马力 | 18300.0000 | 21600.0000 | 0.0000 | 0.0000 | 0 | 0 | 0 | 0 |  | 通用类 |  | 河南省
动力机械 | 拖拉机 | 轮式拖拉机（不含皮带传动轮式拖拉机） | 40-50马力四轮驱动拖拉机 | 洛阳瑞得拖拉机有限公司 | 轮式拖拉机 | RD404A | 驱动方式：四轮驱动；发动机标定功率：40马力 | 13300.0000 | 14400.0000 | 0.0000 | 0.0000 | 0 | 0 | 0 | 0 |  | 通用类 |  | 河南省
动力机械 | 拖拉机 | 轮式拖拉机（不含皮带传动轮式拖拉机） | 35-40马力四轮驱动拖拉机 | 洛阳瑞得拖拉机有限公司 | 轮式拖拉机 | RD354A | 驱动方式：四轮驱动；发动机标定功率：35马力 | 11600.0000 | 12700.0000 | 0.0000 | 0.0000 | 0 | 0 | 0 | 0 |  | 通用类 |  | 河南省
动力机械 | 拖拉机 | 轮式拖拉机（不含皮带传动轮式拖拉机） | 50-60马力四轮驱动拖拉机 | 洛阳瑞得拖拉机有限公司 | 轮式拖拉机 | RD554 | 驱动方式：四轮驱动；发动机标定功率：55马力 | 16700.0000 | 18600.0000 | 0.0000 | 0.0000 | 0 | 0 | 0 | 0 |  | 通用类 |  | 河南省
动力机械 | 拖拉机 | 轮式拖拉机（不含皮带传动轮式拖拉机） | 50-60马力四轮驱动拖拉机 | 洛阳瑞得拖拉机有限公司 | 轮式拖拉机 | RD504 | 驱动方式：四轮驱动；发动机标定功率：50马力 | 16700.0000 | 18600.0000 | 0.0000 | 0.0000 | 0 | 0 | 0 | 0 |  | 通用类 |  | 河南省
动力机械 | 拖拉机 | 轮式拖拉机（不含皮带传动轮式拖拉机） | 40-50马力四轮驱动拖拉机 | 洛阳瑞得拖拉机有限公司 | 轮式拖拉机 | RD404B | 驱动方式：四轮驱动；发动机标定功率：40马力 | 13300.0000 | 14400.0000 | 0.0000 | 0.0000 | 0 | 0 | 0 | 0 |  | 通用类 |  | 河南省
动力机械 | 拖拉机 | 轮式拖拉机（不含皮带传动轮式拖拉机） | 70-80马力四轮驱动拖拉机 | 洛阳瑞得拖拉机有限公司 | 轮式拖拉机 | RD704 | 驱动方式：四轮驱动；发动机标定功率：70马力 | 24300.0000 | 26900.0000 | 0.0000 | 0.0000 | 0 | 0 | 0 | 0 |  | 通用类 |  | 河南省
动力机械 | 拖拉机 | 轮式拖拉机（不含皮带传动轮式拖拉机） | 50-60马力四轮驱动拖拉机 | 洛阳瑞得拖拉机有限公司 | 轮式拖拉机 | RD504E | 驱动方式：四轮驱动；发动机标定功率：50马力 | 16700.0000 | 18600.0000 | 0.0000 | 0.0000 | 0 | 0 | 0 | 0 |  | 通用类 |  | 河南省
动力机械 | 拖拉机 | 轮式拖拉机（不含皮带传动轮式拖拉机） | 40-50马力四轮驱动拖拉机 | 洛阳瑞得拖拉机有限公司 | 轮式拖拉机 | RD454E | 驱动方式：四轮驱动；发动机标定功率：45马力 | 13300.0000 | 14400.0000 | 0.0000 | 0.0000 | 0 | 0 | 0 | 0 |  | 通用类 |  | 河南省
动力机械 | 拖拉机 | 轮式拖拉机（不含皮带传动轮式拖拉机） | 50-60马力四轮驱动拖拉机 | 洛阳瑞得拖拉机有限公司 | 轮式拖拉机 | RD504B | 驱动方式：四轮驱动；发动机标定功率：50马力 | 16700.0000 | 18600.0000 | 0.0000 | 0.0000 | 0 | 0 | 0 | 0 |  | 通用类 |  | 河南省
动力机械 | 拖拉机 | 轮式拖拉机（不含皮带传动轮式拖拉机） | 60-70马力四轮驱动拖拉机 | 洛阳瑞得拖拉机有限公司 | 轮式拖拉机 | RD604 | 驱动方式：四轮驱动；发动机标定功率：60马力 | 18300.0000 | 21600.0000 | 0.0000 | 0.0000 | 0 | 0 | 0 | 0 |  | 通用类 |  | 河南省
动力机械 | 拖拉机 | 轮式拖拉机（不含皮带传动轮式拖拉机） | 80-90马力四轮驱动拖拉机 | 洛阳瑞得拖拉机有限公司 | 轮式拖拉机 | RD804 | 驱动方式：四轮驱动；发动机标定功率：80马力 | 29200.0000 | 38200.0000 | 0.0000 | 0.0000 | 0 | 0 | 0 | 0 |  | 通用类 |  | 河南省
动力机械 | 拖拉机 | 轮式拖拉机（不含皮带传动轮式拖拉机） | 50-60马力四轮驱动拖拉机 | 江苏悦达智能农业装备有限公司 | 轮式拖拉机 | 黄海金马-504C | 发动机4G33T功率36.8千瓦；四轮驱动前进8个挡倒退2个挡；直联式干式单作用/双作用,动力输出轴后置非独立式 | 16700.0000 | 18600.0000 | 0.0000 | 0.0000 | 0 | 0 | 0 | 0 |  | 通用类 |  | 江苏省
动力机械 | 拖拉机 | 轮式拖拉机（不含皮带传动轮式拖拉机） | 60-70马力四轮驱动拖拉机 | 江苏悦达智能农业装备有限公司 | 轮式拖拉机 | 黄海金马-604C | 发动机功率44.1千瓦;四轮驱动前进8个挡倒退2个挡;直联式干式单作用/双作用，动力输出轴后置非独立式 | 18300.0000 | 21600.0000 | 0.0000 | 0.0000 | 0 | 0 | 0 | 0 |  | 通用类 |  | 江苏省
动力机械 | 拖拉机 | 轮式拖拉机（不含皮带传动轮式拖拉机） | 80-90马力四轮驱动拖拉机 | 江苏悦达智能农业装备有限公司 | 轮式拖拉机 | 黄海金马-804-1 | 发动机 功率58.5千瓦;两轮驱动（8+2）*2变速箱;双作用；直接联接;动力输出轴独立式 | 29200.0000 | 38200.0000 | 0.0000 | 0.0000 | 0 | 0 | 0 | 0 |  | 通用类 |  | 江苏省
动力机械 | 拖拉机 | 轮式拖拉机（不含皮带传动轮式拖拉机） | 50-60马力四轮驱动拖拉机 | 江苏悦达智能农业装备有限公司 | 轮式拖拉机 | 黄海金马-504Y | 发动机4G33T功率36.8千瓦;四轮驱动前进8个挡倒退2个挡;直联式干式单作用/双作用，动力输出轴后置非独立式；大棚用 | 16700.0000 | 18600.0000 | 0.0000 | 0.0000 | 0 | 0 | 0 | 0 |  | 通用类 |  | 江苏省
动力机械 | 拖拉机 | 轮式拖拉机（不含皮带传动轮式拖拉机） | 40-50马力四轮驱动拖拉机 | 江苏悦达智能农业装备有限公司 | 轮式拖拉机 | 黄海金马-454Y | 发动机4L68功率33.1千瓦;四轮驱动前进8个挡倒退2个挡;直联式干式单作用/，动力输出轴后置非独立式，大棚用 | 13300.0000 | 14400.0000 | 0.0000 | 0.0000 | 0 | 0 | 0 | 0 |  | 通用类 |  | 江苏省
动力机械 | 拖拉机 | 轮式拖拉机（不含皮带传动轮式拖拉机） | 40-50马力四轮驱动拖拉机 | 江苏悦达智能农业装备有限公司 | 轮式拖拉机 | 黄海金马-404D | 发动机功率29.4千瓦；四轮驱动前进8个挡倒退2个挡；直联式干式单作用,动力输出轴后置非独立式,大棚用 | 13300.0000 | 14400.0000 | 0.0000 | 0.0000 | 0 | 0 | 0 | 0 |  | 通用类 |  | 江苏省
动力机械 | 拖拉机 | 轮式拖拉机（不含皮带传动轮式拖拉机） | 40-50马力四轮驱动拖拉机 | 江苏悦达智能农业装备有限公司 | 轮式拖拉机 | YB454D | 发动机功率33.1千瓦;四轮驱动前进8个挡倒退2个挡;直联式干式单作用/，动力输出轴后置非独立式，大棚用 | 13300.0000 | 14400.0000 | 0.0000 | 0.0000 | 0 | 0 | 0 | 0 |  | 通用类 |  | 江苏省
动力机械 | 拖拉机 | 轮式拖拉机（不含皮带传动轮式拖拉机） | 60-70马力四轮驱动拖拉机 | 江苏悦达智能农业装备有限公司 | 轮式拖拉机 | 黄海金马-604D | 发动机4TD60功率44.1千瓦；四轮驱动前进8个挡倒退2个挡；直联式干式单作用,动力输出轴后置非独立式 | 18300.0000 | 21600.0000 | 0.0000 | 0.0000 | 0 | 0 | 0 | 0 |  | 通用类 |  | 江苏省
动力机械 | 拖拉机 | 轮式拖拉机（不含皮带传动轮式拖拉机） | 40-50马力四轮驱动拖拉机 | 江苏悦达智能农业装备有限公司 | 轮式拖拉机 | 黄海金马—404A | 发动机ZN490BT/JD4B4M2功率29.4千瓦;四轮驱动前进8个挡倒退2个挡;直联式干式单作用/双作用，动力输出轴后置非独立式 | 13300.0000 | 14400.0000 | 0.0000 | 0.0000 | 0 | 0 | 0 | 0 |  | 通用类 |  | 江苏省
动力机械 | 拖拉机 | 轮式拖拉机（不含皮带传动轮式拖拉机） | 50-60马力四轮驱动拖拉机 | 江苏悦达智能农业装备有限公司 | 轮式拖拉机 | 黄海金马-504A | 发动机功率36.8千瓦;四轮驱动前进8个挡倒退2个挡;直联式干式单作用/双作用，动力输出轴后置非独立式 | 16700.0000 | 18600.0000 | 0.0000 | 0.0000 | 0 | 0 | 0 | 0 |  | 通用类 |  | 江苏省
动力机械 | 拖拉机 | 轮式拖拉机（不含皮带传动轮式拖拉机） | 80-90马力四轮驱动拖拉机 | 江苏悦达智能农业装备有限公司 | 轮式拖拉机 | YE804-1 | 发动机4G33TC-80G31C/LR4M5U23/0588E功率58.8千瓦；四轮驱动4*(1+1)*2变速箱；直接联接；液压转向,动力输出轴半独立式；驾驶室 | 29200.0000 | 38200.0000 | 0.0000 | 0.0000 | 0 | 0 | 0 | 0 |  | 通用类 |  | 江苏省
动力机械 | 拖拉机 | 轮式拖拉机（不含皮带传动轮式拖拉机） | 80-90马力四轮驱动拖拉机 | 江苏悦达智能农业装备有限公司 | 轮式拖拉机 | YE804 | 发动机功率58.8千瓦;四轮驱动4*(1+1)*2变速箱;直接联接;液压转向，动力输出轴半独立式 | 29200.0000 | 38200.0000 | 0.0000 | 0.0000 | 0 | 0 | 0 | 0 |  | 通用类 |  | 江苏省
动力机械 | 拖拉机 | 轮式拖拉机（不含皮带传动轮式拖拉机） | 35-40马力四轮驱动拖拉机 | 江苏悦达智能农业装备有限公司 | 轮式拖拉机 | 黄海金马-354C | 发动机功率25.8千瓦;四轮驱动前进8个挡倒退2个挡;直联式干式单作用/双作用，动力输出轴后置非独立式 | 11600.0000 | 12700.0000 | 0.0000 | 0.0000 | 0 | 0 | 0 | 0 |  | 通用类 |  | 江苏省
动力机械 | 拖拉机 | 轮式拖拉机（不含皮带传动轮式拖拉机） | 70-80马力四轮驱动拖拉机 | 江苏悦达智能农业装备有限公司 | 轮式拖拉机 | YE704 | 发动机功率51.5千瓦;四轮驱动前进8个挡倒退8个挡;直联式液压转向，动力输出轴半独立式 | 24300.0000 | 26900.0000 | 0.0000 | 0.0000 | 0 | 0 | 0 | 0 |  | 通用类 |  | 江苏省
动力机械 | 拖拉机 | 轮式拖拉机（不含皮带传动轮式拖拉机） | 70-80马力四轮驱动拖拉机 | 江苏悦达智能农业装备有限公司 | 轮式拖拉机 | YE704-1 | 发动机功率51.5千瓦;四轮驱动前进8个挡倒退8个挡;直联式液压转向，动力输出轴半独立式。 | 24300.0000 | 26900.0000 | 0.0000 | 0.0000 | 0 | 0 | 0 | 0 |  | 通用类 |  | 江苏省
动力机械 | 拖拉机 | 轮式拖拉机（不含皮带传动轮式拖拉机） | 60-70马力四轮驱动拖拉机 | 江苏悦达智能农业装备有限公司 | 轮式拖拉机 | YD604 | 发动机功率44.1千瓦;四轮驱动前进8个挡倒退2个挡;直联式干式单作用/双作用，动力输出轴后置非独立式。 | 18300.0000 | 21600.0000 | 0.0000 | 0.0000 | 0 | 0 | 0 | 0 |  | 通用类 |  | 江苏省
动力机械 | 拖拉机 | 轮式拖拉机（不含皮带传动轮式拖拉机） | 50-60马力四轮驱动拖拉机 | 江苏悦达智能农业装备有限公司 | 轮式拖拉机 | YB504D | 发动机4G33T功率36.8千瓦;四轮驱动前进8个挡倒退2个挡;直联式干式单作用/双作用，动力输出轴后置非独立式；大棚用；整机外廓尺寸(长×宽×高)mm3185×1345(1345～1450)×2120,整机轴距或履带接地长mm1855；整机轮距(前轮/后轮)或轨距mm前轮1000后轮1010或1100；整机常用轮距(前轮/后轮)或轨距mm1000/1010；整机轮距(前轮/后轮)调整方式/不可调/调节轮辋（可选）；整机最小离地间隙mm250；整机最小使用质量kg1375；整机标准配重(前/后)kg40/100；整机最大配重(前/后)kg40/100。 | 16700.0000 | 18600.0000 | 0.0000 | 0.0000 | 0 | 0 | 0 | 0 |  | 通用类 |  | 江苏省
动力机械 | 拖拉机 | 轮式拖拉机（不含皮带传动轮式拖拉机） | 50-60马力四轮驱动拖拉机 | 江苏悦达智能农业装备有限公司 | 轮式拖拉机 | YD504 | 发动机功率36.8千瓦;四轮驱动前进8个挡倒退2个挡;直联式干式单作用/双作用，动力输出轴后置非独立式 . | 16700.0000 | 18600.0000 | 0.0000 | 0.0000 | 0 | 0 | 0 | 0 |  | 通用类 |  | 江苏省
动力机械 | 拖拉机 | 轮式拖拉机（不含皮带传动轮式拖拉机） | 50-60马力四轮驱动拖拉机 | 江苏悦达智能农业装备有限公司 | 轮式拖拉机 | 黄海金马-554 | 发动机功率40.5千瓦;四轮驱动前进8个挡倒退8个挡;直联式液压转向，动力输出轴半独立式。 | 16700.0000 | 18600.0000 | 0.0000 | 0.0000 | 0 | 0 | 0 | 0 |  | 通用类 |  | 江苏省
动力机械 | 拖拉机 | 轮式拖拉机（不含皮带传动轮式拖拉机） | 40-50马力四轮驱动拖拉机 | 江苏悦达智能农业装备有限公司 | 轮式拖拉机 | YB404 | 发动机功率29.42千瓦;变速箱：四轮驱动前进8个挡倒退2个挡;直联式干式单作用/双作用，动力输出轴后置非独立式 | 13300.0000 | 14400.0000 | 0.0000 | 0.0000 | 0 | 0 | 0 | 0 |  | 通用类 |  | 江苏省
动力机械 | 拖拉机 | 轮式拖拉机（不含皮带传动轮式拖拉机） | 40-50马力四轮驱动拖拉机 | 江苏悦达智能农业装备有限公司 | 轮式拖拉机 | YB404D | 发动机功率29.42千瓦；四轮驱动前进8个挡倒退2个挡；直联式干式单作用,动力输出轴后置非独立式,大棚用 | 13300.0000 | 14400.0000 | 0.0000 | 0.0000 | 0 | 0 | 0 | 0 |  | 通用类 |  | 江苏省
动力机械 | 拖拉机 | 轮式拖拉机（不含皮带传动轮式拖拉机） | 40-50马力四轮驱动拖拉机 | 江苏悦达智能农业装备有限公司 | 轮式拖拉机 | YD404 | 发动机功率29.4千瓦;四轮驱动前进8个挡倒退2个挡;直联式干式单作用/双作用，动力输出轴后置非独立式 | 13300.0000 | 14400.0000 | 0.0000 | 0.0000 | 0 | 0 | 0 | 0 |  | 通用类 |  | 江苏省
动力机械 | 拖拉机 | 轮式拖拉机（不含皮带传动轮式拖拉机） | 60-70马力四轮驱动拖拉机 | 江苏悦达智能农业装备有限公司 | 轮式拖拉机 | YC604D | 发动机功率44.1千瓦;四轮驱动前进8个挡倒退2个挡;直联式干式单作用，动力输出轴后置非独立式。 | 18300.0000 | 21600.0000 | 0.0000 | 0.0000 | 0 | 0 | 0 | 0 |  | 通用类 |  | 江苏省
动力机械 | 拖拉机 | 轮式拖拉机（不含皮带传动轮式拖拉机） | 60-70马力四轮驱动拖拉机 | 江苏悦达智能农业装备有限公司 | 轮式拖拉机 | YC604 | 发动机功率44.1千瓦;四轮驱动前进8个挡倒退2个挡;直联式干式单作用，动力输出轴后置非独立式. | 18300.0000 | 21600.0000 | 0.0000 | 0.0000 | 0 | 0 | 0 | 0 |  | 通用类 |  | 江苏省
动力机械 | 拖拉机 | 轮式拖拉机（不含皮带传动轮式拖拉机） | 70-80马力四轮驱动拖拉机 | 江苏悦达智能农业装备有限公司 | 轮式拖拉机 | 黄海金马-704A | 发动机功率51.5千瓦;四轮驱动前进8个挡倒退8个挡;直联式液压转向，动力输出轴半独立式。 | 24300.0000 | 26900.0000 | 0.0000 | 0.0000 | 0 | 0 | 0 | 0 |  | 通用类 |  | 江苏省
动力机械 | 拖拉机 | 轮式拖拉机（不含皮带传动轮式拖拉机） | 70-80马力四轮驱动拖拉机 | 江苏悦达智能农业装备有限公司 | 轮式拖拉机 | 黄海金马-704A-1 | 发动机功率51.5千瓦;四轮驱动前进8个挡倒退8个挡;直联式液压转向，动力输出轴半独立式。 | 24300.0000 | 26900.0000 | 0.0000 | 0.0000 | 0 | 0 | 0 | 0 |  | 通用类 |  | 江苏省
动力机械 | 拖拉机 | 轮式拖拉机（不含皮带传动轮式拖拉机） | 60-70马力四轮驱动拖拉机 | 山东中特机械设备有限公司 | 轮式拖拉机 | 现：沃保田604（原：山东中特604） | 驱动型式：四轮驱动；发动机标定功率：44.1kw；轴距mm：2050；机架型式：无架式；发动机与离合器联接方式：直联；变速箱换挡方式：滑移齿轮；转向系型式：液压前轮转向；制动系型式：干式、双片盘式制动器，机械操纵；液压悬挂系统型式：开心、半分置式；悬挂装置型式：后置三点悬挂；悬挂装置类别：1类； | 18300.0000 | 21600.0000 | 0.0000 | 0.0000 | 0 | 0 | 0 | 0 |  | 通用类 |  | 山东省
动力机械 | 拖拉机 | 轮式拖拉机（不含皮带传动轮式拖拉机） | 40-50马力四轮驱动拖拉机 | 江苏悦达智能农业装备有限公司 | 轮式拖拉机 | 黄海金马-404C | 发动机功率29.42千瓦;变速箱：四轮驱动前进8个挡倒退2个挡;直联式干式单作用/双作用，动力输出轴后置非独立式 | 13300.0000 | 14400.0000 | 0.0000 | 0.0000 | 0 | 0 | 0 | 0 |  | 通用类 |  | 江苏省
动力机械 | 拖拉机 | 轮式拖拉机（不含皮带传动轮式拖拉机） | 40-50马力四轮驱动拖拉机 | 山东中特机械设备有限公司 | 轮式拖拉机 | 现：沃保田404（原：山东中特404） | 驱动型式：四轮驱动；发动机标定功率：29.5KW；轴距mm：1820；机架型式：无架式；发动机与离合器联接方式：直联；变速箱换挡方式：滑移齿轮；转向系型式：液压前轮转向；制动系型式:机械、蹄式；液压悬挂系统型式:半分置式；悬挂装置型式：后置三点悬挂，悬挂装置类别：1类； | 13300.0000 | 14400.0000 | 0.0000 | 0.0000 | 0 | 0 | 0 | 0 |  | 通用类 |  | 山东省
动力机械 | 拖拉机 | 轮式拖拉机（不含皮带传动轮式拖拉机） | 40-50马力四轮驱动拖拉机 | 山东中特机械设备有限公司 | 轮式拖拉机 | 现：沃保田454（原：山东中特454） | 驱动型式：四轮驱动；发动机标定功率：33.1kw；轴距mm：2050；机架型式：无架式；发动机与离合器联接方式：直联；变速箱换挡方式：滑移齿轮；转向系型式：液压前轮转向；制动系型式：干式、双片盘式制动器，机械操纵；液压悬挂系统型式：开心、半分置式；悬挂装置型式：后置三点悬挂；悬挂装置类别：1类； | 13300.0000 | 14400.0000 | 0.0000 | 0.0000 | 0 | 0 | 0 | 0 |  | 通用类 |  | 山东省
动力机械 | 拖拉机 | 轮式拖拉机（不含皮带传动轮式拖拉机） | 50-60马力四轮驱动拖拉机 | 山东中特机械设备有限公司 | 轮式拖拉机 | 现：沃保田554（原：山东中特554） | 驱动型式：四轮驱动；发动机标定功率：40.5kw；轴距mm：2000；机架型式：无架式；发动机与离合器联接方式：直联；变速箱换挡方式：滑移齿轮；转向系型式：液压前轮转向；制动系型式：机械、蹄式；液压悬挂系统型式：半分置式；悬挂装置型式：后置三点悬挂；悬挂装置类别：1类； | 16700.0000 | 18600.0000 | 0.0000 | 0.0000 | 0 | 0 | 0 | 0 |  | 通用类 |  | 山东省
动力机械 | 拖拉机 | 轮式拖拉机（不含皮带传动轮式拖拉机） | 40-50马力四轮驱动拖拉机 | 第一拖拉机股份有限公司 | 轮式拖拉机 | SK454 | 功率：33.1kw/45马力；驱动形式：四轮驱动 | 13300.0000 | 14400.0000 | 0.0000 | 0.0000 | 0 | 0 | 0 | 0 |  | 通用类 |  | 河南省
动力机械 | 拖拉机 | 轮式拖拉机（不含皮带传动轮式拖拉机） | 70-80马力四轮驱动拖拉机 | 第一拖拉机股份有限公司 | 轮式拖拉机 | LX754 | 功率：55.2KW/75马力；驱动方式：四轮驱动 | 24300.0000 | 26900.0000 | 0.0000 | 0.0000 | 0 | 0 | 0 | 0 |  | 通用类 |  | 河南省
动力机械 | 拖拉机 | 轮式拖拉机（不含皮带传动轮式拖拉机） | 70-80马力四轮驱动拖拉机 | 第一拖拉机股份有限公司 | 轮式拖拉机 | MG704 | 功率：51.5kw/70马力；驱动形式：四轮驱动 | 24300.0000 | 26900.0000 | 0.0000 | 0.0000 | 0 | 0 | 0 | 0 |  | 通用类 |  | 河南省
动力机械 | 拖拉机 | 轮式拖拉机（不含皮带传动轮式拖拉机） | 80-90马力四轮驱动拖拉机 | 第一拖拉机股份有限公司 | 轮式拖拉机 | LX804 | 功率：58.8kw/80马力；驱动形式：四轮驱动 | 29200.0000 | 38200.0000 | 0.0000 | 0.0000 | 0 | 0 | 0 | 0 |  | 通用类 |  | 河南省
动力机械 | 拖拉机 | 轮式拖拉机（不含皮带传动轮式拖拉机） | 80-90马力四轮驱动拖拉机 | 第一拖拉机股份有限公司 | 轮式拖拉机 | MG804-1 | 功率：58.8kw/80马力；驱动形式：四轮驱动 | 29200.0000 | 38200.0000 | 0.0000 | 0.0000 | 0 | 0 | 0 | 0 |  | 通用类 |  | 河南省
动力机械 | 拖拉机 | 轮式拖拉机（不含皮带传动轮式拖拉机） | 70-80马力四轮驱动拖拉机 | 第一拖拉机股份有限公司 | 轮式拖拉机 | MK754 | 功率：55.2kw/75马力；驱动形式：四轮驱动 | 24300.0000 | 26900.0000 | 0.0000 | 0.0000 | 0 | 0 | 0 | 0 |  | 通用类 |  | 河南省
动力机械 | 拖拉机 | 轮式拖拉机（不含皮带传动轮式拖拉机） | 70-80马力四轮驱动拖拉机 | 第一拖拉机股份有限公司 | 轮式拖拉机 | MK754-1 | 功率：55.2kw/75马力；驱动形式：四轮驱动 | 24300.0000 | 26900.0000 | 0.0000 | 0.0000 | 0 | 0 | 0 | 0 |  | 通用类 |  | 河南省
动力机械 | 拖拉机 | 轮式拖拉机（不含皮带传动轮式拖拉机） | 40-50马力四轮驱动拖拉机 | 常州东风农机集团有限公司 | 轮式拖拉机 | DF404A | 40马力≤功率＜50马力；驱动方式：四轮驱动 | 13300.0000 | 14400.0000 | 0.0000 | 0.0000 | 0 | 0 | 0 | 0 |  | 通用类 |  | 江苏省
动力机械 | 拖拉机 | 轮式拖拉机（不含皮带传动轮式拖拉机） | 50-60马力四轮驱动拖拉机 | 潍坊华夏拖拉机制造有限公司 | 轮式拖拉机 | 华夏504A | 发动机功率：50马力；驱动方式：四轮驱动 | 16700.0000 | 18600.0000 | 0.0000 | 0.0000 | 0 | 0 | 0 | 0 |  | 通用类 |  | 山东省
动力机械 | 拖拉机 | 轮式拖拉机（不含皮带传动轮式拖拉机） | 100马力及以上两轮驱动拖拉机 | 北京弗雷森拖拉机有限公司 | 轮式拖拉机 | FS-1100 | 外廓尺寸（mm）：4250*2050*2775；驱动形式：两轮驱动；标定功率：81kW;发动机型号YCD4J33T6-110；档位数：前进16/倒退8；前后轮胎：6.5-20/16.9-34, 轴距：2195mm,轮距（前轮/后轮）或轨距：1580/1600-1650（mm），最小离地间隙：470mm,最小使用质量kg：3890 | 29100.0000 | 31500.0000 | 0.0000 | 0.0000 | 0 | 0 | 0 | 0 |  | 通用类 |  | 北京市
动力机械 | 拖拉机 | 轮式拖拉机（不含皮带传动轮式拖拉机） | 100马力及以上两轮驱动拖拉机 | 北京弗雷森拖拉机有限公司 | 轮式拖拉机 | FS-1000 | 外廓尺寸：4250*2050*2785(mm)；驱动形式：两轮驱动；标定功率：73.6kW；发动机型号YCD4J23T8-100A；档位数：前进8/倒退4；前后轮胎：6.5-20/16.9-34 轴距：2195mm,轮距（前轮/后轮）或轨距：1580/1600-1650（mm），最小离地间隙：470mm,最小使用质量kg：3500 | 29100.0000 | 31500.0000 | 0.0000 | 0.0000 | 0 | 0 | 0 | 0 |  | 通用类 |  | 北京市
动力机械 | 拖拉机 | 轮式拖拉机（不含皮带传动轮式拖拉机） | 50-60马力四轮驱动拖拉机 | 北京弗雷森拖拉机有限公司 | 轮式拖拉机 | FS-554 | 外廓尺寸：4050*1620*2570(mm)；驱动形式：四轮驱动；标定功率：40.5kW；发动机型号YCD4R23T8-55；档位数：前进12/倒退12；前后轮胎：8.3-20/12.4-28,轴距：2050mm,轮距（前轮/后轮）或轨距：1280/1300（mm），最小离地间隙：310mm,最小使用质量kg：2368 | 16700.0000 | 18600.0000 | 0.0000 | 0.0000 | 0 | 0 | 0 | 0 |  | 通用类 |  | 北京市
动力机械 | 拖拉机 | 轮式拖拉机（不含皮带传动轮式拖拉机） | 80-90马力四轮驱动拖拉机 | 北京弗雷森拖拉机有限公司 | 轮式拖拉机 | FS-854 | 外廓尺寸：4250*2050*2785(mm)；驱动形式：四轮驱动；标定功率：62.5kW；发动机型号YCD4J23T8-85A；档位数：前进8/倒退4；前后轮胎：11.2-24/16.9-34,，轴距：2195mm,轮距（前轮/后轮）或轨距：1600-1620/1600-1620（mm），最小离地间隙：380mm,最小使用质量kg：3910 | 29200.0000 | 38200.0000 | 0.0000 | 0.0000 | 0 | 0 | 0 | 0 |  | 通用类 |  | 北京市
动力机械 | 拖拉机 | 轮式拖拉机（不含皮带传动轮式拖拉机） | 60-70马力四轮驱动拖拉机 | 潍坊华夏拖拉机制造有限公司 | 轮式拖拉机 | 华夏604A | 发动机功率：60马力；驱动方式：四轮驱动 | 18300.0000 | 21600.0000 | 0.0000 | 0.0000 | 0 | 0 | 0 | 0 |  | 通用类 |  | 山东省
动力机械 | 拖拉机 | 轮式拖拉机（不含皮带传动轮式拖拉机） | 50-60马力四轮驱动拖拉机 | 潍坊华夏拖拉机制造有限公司 | 轮式拖拉机 | 华夏504H | 发动机功率：50马力；驱动方式：四轮驱动 | 16700.0000 | 18600.0000 | 0.0000 | 0.0000 | 0 | 0 | 0 | 0 |  | 通用类 |  | 山东省
动力机械 | 拖拉机 | 轮式拖拉机（不含皮带传动轮式拖拉机） | 40-50马力四轮驱动拖拉机 | 潍坊华夏拖拉机制造有限公司 | 轮式拖拉机 | 华夏404H | 发动机功率：40马力；驱动方式：四轮驱动 | 13300.0000 | 14400.0000 | 0.0000 | 0.0000 | 0 | 0 | 0 | 0 |  | 通用类 |  | 山东省
动力机械 | 拖拉机 | 轮式拖拉机（不含皮带传动轮式拖拉机） | 35-40马力四轮驱动拖拉机 | 潍坊华夏拖拉机制造有限公司 | 轮式拖拉机 | 华夏354 | 发动机功率：35马力；驱动方式：四轮驱动 | 11600.0000 | 12700.0000 | 0.0000 | 0.0000 | 0 | 0 | 0 | 0 |  | 通用类 |  | 山东省
动力机械 | 拖拉机 | 轮式拖拉机（不含皮带传动轮式拖拉机） | 50-60马力四轮驱动拖拉机 | 潍坊华夏拖拉机制造有限公司 | 轮式拖拉机 | 华夏504B | 发动机功率：50马力；驱动方式：四轮驱动 | 16700.0000 | 18600.0000 | 0.0000 | 0.0000 | 0 | 0 | 0 | 0 |  | 通用类 |  | 山东省
动力机械 | 拖拉机 | 轮式拖拉机（不含皮带传动轮式拖拉机） | 40-50马力四轮驱动拖拉机 | 潍坊华夏拖拉机制造有限公司 | 轮式拖拉机 | 华夏404B | 发动机功率：40马力；驱动方式：四轮驱动 | 13300.0000 | 14400.0000 | 0.0000 | 0.0000 | 0 | 0 | 0 | 0 |  | 通用类 |  | 山东省
动力机械 | 拖拉机 | 轮式拖拉机（不含皮带传动轮式拖拉机） | 80-90马力四轮驱动拖拉机 | 潍坊华夏拖拉机制造有限公司 | 轮式拖拉机 | 华夏804A | 发动机功率：80马力；驱动方式：四轮驱动 | 29200.0000 | 38200.0000 | 0.0000 | 0.0000 | 0 | 0 | 0 | 0 |  | 通用类 |  | 山东省
动力机械 | 拖拉机 | 轮式拖拉机（不含皮带传动轮式拖拉机） | 80-90马力四轮驱动拖拉机 | 潍坊华夏拖拉机制造有限公司 | 轮式拖拉机 | 华夏804 | 发动机功率：80马力；驱动方式：四轮驱动 | 29200.0000 | 38200.0000 | 0.0000 | 0.0000 | 0 | 0 | 0 | 0 |  | 通用类 |  | 山东省
动力机械 | 拖拉机 | 轮式拖拉机（不含皮带传动轮式拖拉机） | 60-70马力四轮驱动拖拉机 | 潍坊华夏拖拉机制造有限公司 | 轮式拖拉机 | 华夏604N | 发动机功率：60马力；驱动方式：四轮驱动 | 18300.0000 | 21600.0000 | 0.0000 | 0.0000 | 0 | 0 | 0 | 0 |  | 通用类 |  | 山东省
动力机械 | 拖拉机 | 轮式拖拉机（不含皮带传动轮式拖拉机） | 40-50马力四轮驱动拖拉机 | 潍坊华夏拖拉机制造有限公司 | 轮式拖拉机 | 华夏454 | 发动机功率：45马力；驱动方式：四轮驱动 | 13300.0000 | 14400.0000 | 0.0000 | 0.0000 | 0 | 0 | 0 | 0 |  | 通用类 |  | 山东省
动力机械 | 拖拉机 | 轮式拖拉机（不含皮带传动轮式拖拉机） | 40-50马力四轮驱动拖拉机 | 潍坊华夏拖拉机制造有限公司 | 轮式拖拉机 | 华夏404 | 发动机功率：40马力；驱动方式：四轮驱动 | 13300.0000 | 14400.0000 | 0.0000 | 0.0000 | 0 | 0 | 0 | 0 |  | 通用类 |  | 山东省
动力机械 | 拖拉机 | 轮式拖拉机（不含皮带传动轮式拖拉机） | 40-50马力四轮驱动拖拉机 | 潍坊华夏拖拉机制造有限公司 | 轮式拖拉机 | 华夏454B | 发动机功率：45马力；驱动方式：四轮驱动 | 13300.0000 | 14400.0000 | 0.0000 | 0.0000 | 0 | 0 | 0 | 0 |  | 通用类 |  | 山东省
动力机械 | 拖拉机 | 轮式拖拉机（不含皮带传动轮式拖拉机） | 50-60马力四轮驱动拖拉机 | 潍坊华夏拖拉机制造有限公司 | 轮式拖拉机 | 华夏554 | 发动机功率：55马力；驱动方式：四轮驱动 | 16700.0000 | 18600.0000 | 0.0000 | 0.0000 | 0 | 0 | 0 | 0 |  | 通用类 |  | 山东省
动力机械 | 拖拉机 | 轮式拖拉机（不含皮带传动轮式拖拉机） | 50-60马力四轮驱动拖拉机 | 潍坊华夏拖拉机制造有限公司 | 轮式拖拉机 | 华夏504 | 发动机功率：50马力；驱动方式：四轮驱动 | 16700.0000 | 18600.0000 | 0.0000 | 0.0000 | 0 | 0 | 0 | 0 |  | 通用类 |  | 山东省
动力机械 | 拖拉机 | 轮式拖拉机（不含皮带传动轮式拖拉机） | 70-80马力四轮驱动拖拉机 | 潍坊华夏拖拉机制造有限公司 | 轮式拖拉机 | 华夏704 | 发动机功率：70马力；驱动方式：四轮驱动 | 24300.0000 | 26900.0000 | 0.0000 | 0.0000 | 0 | 0 | 0 | 0 |  | 通用类 |  | 山东省
动力机械 | 拖拉机 | 轮式拖拉机（不含皮带传动轮式拖拉机） | 80-90马力四轮驱动拖拉机 | 潍坊华夏拖拉机制造有限公司 | 轮式拖拉机 | 华夏804H | 发动机功率：80马力；驱动方式：四轮驱动 | 29200.0000 | 38200.0000 | 0.0000 | 0.0000 | 0 | 0 | 0 | 0 |  | 通用类 |  | 山东省
动力机械 | 拖拉机 | 轮式拖拉机（不含皮带传动轮式拖拉机） | 80-90马力四轮驱动拖拉机 | 潍坊华夏拖拉机制造有限公司 | 轮式拖拉机 | 华夏854 | 发动机功率：85马力；驱动方式：四轮驱动 | 29200.0000 | 38200.0000 | 0.0000 | 0.0000 | 0 | 0 | 0 | 0 |  | 通用类 |  | 山东省
动力机械 | 拖拉机 | 轮式拖拉机（不含皮带传动轮式拖拉机） | 70-80马力四轮驱动拖拉机 | 潍坊华夏拖拉机制造有限公司 | 轮式拖拉机 | 华夏704H | 发动机功率：70马力；驱动方式：四轮驱动 | 24300.0000 | 26900.0000 | 0.0000 | 0.0000 | 0 | 0 | 0 | 0 |  | 通用类 |  | 山东省
动力机械 | 拖拉机 | 轮式拖拉机（不含皮带传动轮式拖拉机） | 60-70马力四轮驱动拖拉机 | 潍坊华夏拖拉机制造有限公司 | 轮式拖拉机 | 华夏604H | 发动机功率：60马力；驱动方式：四轮驱动 | 18300.0000 | 21600.0000 | 0.0000 | 0.0000 | 0 | 0 | 0 | 0 |  | 通用类 |  | 山东省
动力机械 | 拖拉机 | 轮式拖拉机（不含皮带传动轮式拖拉机） | 80-90马力四轮驱动拖拉机 | 潍坊华夏拖拉机制造有限公司 | 轮式拖拉机 | 华夏804C | 发动机功率：80马力；驱动方式：四轮驱动 | 29200.0000 | 38200.0000 | 0.0000 | 0.0000 | 0 | 0 | 0 | 0 |  | 通用类 |  | 山东省
动力机械 | 拖拉机 | 轮式拖拉机（不含皮带传动轮式拖拉机） | 60-70马力四轮驱动拖拉机 | 潍坊华夏拖拉机制造有限公司 | 轮式拖拉机 | 华夏604C | 发动机功率：60马力；驱动方式：四轮驱动 | 18300.0000 | 21600.0000 | 0.0000 | 0.0000 | 0 | 0 | 0 | 0 |  | 通用类 |  | 山东省
动力机械 | 拖拉机 | 轮式拖拉机（不含皮带传动轮式拖拉机） | 70-80马力四轮驱动拖拉机 | 潍坊华夏拖拉机制造有限公司 | 轮式拖拉机 | 华夏704B | 发动机功率：70马力；驱动方式：四轮驱动 | 24300.0000 | 26900.0000 | 0.0000 | 0.0000 | 0 | 0 | 0 | 0 |  | 通用类 |  | 山东省
动力机械 | 拖拉机 | 轮式拖拉机（不含皮带传动轮式拖拉机） | 70-80马力四轮驱动拖拉机 | 潍坊华夏拖拉机制造有限公司 | 轮式拖拉机 | 华夏704A | 发动机功率：70马力；驱动方式：四轮驱动 | 24300.0000 | 26900.0000 | 0.0000 | 0.0000 | 0 | 0 | 0 | 0 |  | 通用类 |  | 山东省
动力机械 | 拖拉机 | 轮式拖拉机（不含皮带传动轮式拖拉机） | 50-60马力四轮驱动拖拉机 | 潍坊华夏拖拉机制造有限公司 | 轮式拖拉机 | 华夏504C | 发动机功率：50马力；驱动方式：四轮驱动 | 16700.0000 | 18600.0000 | 0.0000 | 0.0000 | 0 | 0 | 0 | 0 |  | 通用类 |  | 山东省
动力机械 | 拖拉机 | 轮式拖拉机（不含皮带传动轮式拖拉机） | 50-60马力四轮驱动拖拉机 | 潍坊华夏拖拉机制造有限公司 | 轮式拖拉机 | 华夏554N | 发动机功率：55马力；驱动方式：四轮驱动 | 16700.0000 | 18600.0000 | 0.0000 | 0.0000 | 0 | 0 | 0 | 0 |  | 通用类 |  | 山东省
动力机械 | 拖拉机 | 轮式拖拉机（不含皮带传动轮式拖拉机） | 60-70马力四轮驱动拖拉机 | 潍坊华夏拖拉机制造有限公司 | 轮式拖拉机 | 华夏604 | 发动机功率：60马力；驱动方式：四轮驱动 | 18300.0000 | 21600.0000 | 0.0000 | 0.0000 | 0 | 0 | 0 | 0 |  | 通用类 |  | 山东省
动力机械 | 拖拉机 | 轮式拖拉机（不含皮带传动轮式拖拉机） | 40-50马力四轮驱动拖拉机 | 潍坊华夏拖拉机制造有限公司 | 轮式拖拉机 | 华夏454A | 发动机功率：45马力；驱动方式：四轮驱动 | 13300.0000 | 14400.0000 | 0.0000 | 0.0000 | 0 | 0 | 0 | 0 |  | 通用类 |  | 山东省
动力机械 | 拖拉机 | 轮式拖拉机（不含皮带传动轮式拖拉机） | 40-50马力四轮驱动拖拉机 | 潍坊华夏拖拉机制造有限公司 | 轮式拖拉机 | 华夏404A | 发动机功率：40马力；驱动方式：四轮驱动 | 13300.0000 | 14400.0000 | 0.0000 | 0.0000 | 0 | 0 | 0 | 0 |  | 通用类 |  | 山东省
动力机械 | 拖拉机 | 轮式拖拉机（不含皮带传动轮式拖拉机） | 70-80马力四轮驱动拖拉机 | 乐星农业装备（青岛）有限公司 | 轮式拖拉机 | LS704 | 型式：4×4四轮驱动；用途：一般农用；外廓尺寸（长×宽×高）：4430×1990×2575mm；轴距：2345mm；轮距（前轮/后轮）：幅版调节/幅版调节1602-1792/1532-1832；最小离地间隙（前桥）：420mm；最小使用质量：3200KG；前/后轴质量：1620/1580KG；最大配重（前/后）：240/0KG；档位数（前进/后退）：12/12；功率：51.5kw。 | 24300.0000 | 26900.0000 | 0.0000 | 0.0000 | 0 | 0 | 0 | 0 |  | 通用类 |  | 山东省
动力机械 | 拖拉机 | 轮式拖拉机（不含皮带传动轮式拖拉机） | 60-70马力四轮驱动拖拉机 | 乐星农业装备（青岛）有限公司 | 轮式拖拉机 | LS604 | 型式：4×4四轮驱动；用途：一般农用型；外廓尺寸（长×宽×高）3830×1695×2470mm；轴距：2096mm 6.轮距（前轮/后轮）：1350-1682/1310-1702mm；最小离地间隙：390mm（前桥）；最小使用质量：2475KG；档位数（前进/后退）：16/16；最大配重质量(前/后)：190/0KG；前/后轴质量：1110/1375KG；功率：44.1kw。 | 18300.0000 | 21600.0000 | 0.0000 | 0.0000 | 0 | 0 | 0 | 0 |  | 通用类 |  | 山东省
动力机械 | 拖拉机 | 轮式拖拉机（不含皮带传动轮式拖拉机） | 80-90马力四轮驱动拖拉机 | 乐星农业装备（青岛）有限公司 | 轮式拖拉机 | LSV804-1 | 型式：4×4四轮驱动；用途：一般农用；外廓尺寸（长×宽×高）：4370×1980×2830mm；轴距：2345mm；轮距（前轮/后轮）：1612-1812/1500-1701；最小离地间隙（前桥）：440mm；最小使用质量：2880KG；前/后轴质量：1200/1680KG；最大配重（前/后）：160/0KG；档位数（前进/后退）：12/4；功率：58.8kw。 | 29200.0000 | 38200.0000 | 0.0000 | 0.0000 | 0 | 0 | 0 | 0 |  | 通用类 |  | 山东省
动力机械 | 拖拉机 | 轮式拖拉机（不含皮带传动轮式拖拉机） | 80-90马力四轮驱动拖拉机 | 乐星农业装备（青岛）有限公司 | 轮式拖拉机 | LS804 | 型式：4×4四轮驱动；用途：一般农用；外廓尺寸（长×宽×高）：4430×1990×2575mm；轴距：2345mm；轮距（前轮/后轮）：幅版调节/幅版调节1602-1792/1532-1832；最小离地间隙（前桥）：420mm；最小使用质量：3200KG；前/后轴质量：1620/1580KG；最大配重（前/后）：320/0KG；档位数（前进/后退）：12/12；功率：58.8kw。 | 29200.0000 | 38200.0000 | 0.0000 | 0.0000 | 0 | 0 | 0 | 0 |  | 通用类 |  | 山东省
动力机械 | 拖拉机 | 轮式拖拉机（不含皮带传动轮式拖拉机） | 80-90马力四轮驱动拖拉机 | 乐星农业装备（青岛）有限公司 | 轮式拖拉机 | LSV804 | 型式：4×4四轮驱动；用途：一般农用；外廓尺寸（长×宽×高）：4190×1930×2590mm；轴距：2345mm；轮距（前轮/后轮）：幅版调节/幅版调节1630/1545；最小离地间隙（前桥）：440mm；最小使用质量：3180KG；前/后轴质量：1382/1798KG；最大配重（前/后）：120/0KG；档位数（前进/后退）：12/4；功率：58.8kw。 | 29200.0000 | 38200.0000 | 0.0000 | 0.0000 | 0 | 0 | 0 | 0 |  | 通用类 |  | 山东省
动力机械 | 拖拉机 | 轮式拖拉机（不含皮带传动轮式拖拉机） | 60-70马力四轮驱动拖拉机 | 乐星农业装备（青岛）有限公司 | 轮式拖拉机 | LSK604-1 | 型式：4×4四轮；驱动；用途：一般农用；外廓尺寸（长×宽×高）：3692×1690×2590mm；轴距：2198mm；轮距（前轮/后轮）：1366~1644mm；最小离地间隙（前桥）：420mm；最小使用质量：2330KG；前/后轴质量：1094/1246KG；功率：44.1kw。 | 18300.0000 | 21600.0000 | 0.0000 | 0.0000 | 0 | 0 | 0 | 0 |  | 通用类 |  | 山东省
动力机械 | 拖拉机 | 轮式拖拉机（不含皮带传动轮式拖拉机） | 70-80马力四轮驱动拖拉机 | 安徽省传奇农业机械制造有限公司 | 轮式拖拉机 | CQ704 | 1、标准配置：型式：四轮驱动 外廓尺寸（长×宽×高）：4020mm×1830mm×2465mm 轴距：2065mm最小使用质量：2520kg 标定功率：51.5kW 标定转速：2400r/ min 2、技术参数：功率：51.5kW 驱动方式：四轮驱动 | 24300.0000 | 26900.0000 | 0.0000 | 0.0000 | 0 | 0 | 0 | 0 |  | 通用类 |  | 安徽省
动力机械 | 拖拉机 | 轮式拖拉机（不含皮带传动轮式拖拉机） | 100马力及以上两轮驱动拖拉机 | 安徽省传奇农业机械制造有限公司 | 轮式拖拉机 | CQ1300 | 1、标准配置：型式：两轮驱动 外廓尺寸（长×宽×高）：4800mm×2080mm×3000mm 轴距：2600mm最小使用质量：3880kg 标定功率：97.5kW 标定转速：2200r/ min 2、技术参数：功率：97.5kW 驱动方式：两轮驱动 | 29100.0000 | 31500.0000 | 0.0000 | 0.0000 | 0 | 0 | 0 | 0 |  | 通用类 |  | 安徽省
动力机械 | 拖拉机 | 轮式拖拉机（不含皮带传动轮式拖拉机） | 100马力及以上两轮驱动拖拉机 | 安徽省传奇农业机械制造有限公司 | 轮式拖拉机 | CQ1000 | 1、标准配置：型式：两轮驱动 外廓尺寸（长×宽×高）：4500mm×2020mm×2950mm 轴距：2200mm最小使用质量：3500kg 标定功率：73.5kW 标定转速：2300r/ min 2、技术参数：功率：73.5kW 驱动方式：两轮驱动 | 29100.0000 | 31500.0000 | 0.0000 | 0.0000 | 0 | 0 | 0 | 0 |  | 通用类 |  | 安徽省
动力机械 | 拖拉机 | 轮式拖拉机（不含皮带传动轮式拖拉机） | 100马力及以上两轮驱动拖拉机 | 安徽省传奇农业机械制造有限公司 | 轮式拖拉机 | CQ1200 | 1、标准配置：型式：两轮驱动 外廓尺寸（长×宽×高）：4400mm×2080mm×2890mm 轴距：2200mm最小使用质量：3540kg 标定功率：88.2kW 标定转速：2200r/ min 2、技术参数：功率：88.2kW 驱动方式：两轮驱动 | 29100.0000 | 31500.0000 | 0.0000 | 0.0000 | 0 | 0 | 0 | 0 |  | 通用类 |  | 安徽省
动力机械 | 拖拉机 | 轮式拖拉机（不含皮带传动轮式拖拉机） | 40-50马力四轮驱动拖拉机 | 安徽省传奇农业机械制造有限公司 | 轮式拖拉机 | CQ454 | 1、标准配置：型式：四轮驱动 外廓尺寸（长×宽×高）：3460mm×1500mm×2660mm 轴距：1880mm最小使用质量：1680kg 标定功率：33.1kW 标定转速：2300r/ min 2、技术参数：功率：33.1kW 驱动方式：四轮驱动 | 13300.0000 | 14400.0000 | 0.0000 | 0.0000 | 0 | 0 | 0 | 0 |  | 通用类 |  | 安徽省
动力机械 | 拖拉机 | 轮式拖拉机（不含皮带传动轮式拖拉机） | 40-50马力四轮驱动拖拉机 | 安徽省传奇农业机械制造有限公司 | 轮式拖拉机 | CQ454-D | 1、标准配置：型式：四轮驱动 外廓尺寸（长×宽×高）：3460mm×1440mm×2420mm 轴距：1880mm最小使用质量：1600kg 标定功率：33.1kW 标定转速：2300r/ min 2、技术参数：功率：33.1kW 驱动方式：四轮驱动 | 13300.0000 | 14400.0000 | 0.0000 | 0.0000 | 0 | 0 | 0 | 0 |  | 通用类 |  | 安徽省
动力机械 | 拖拉机 | 轮式拖拉机（不含皮带传动轮式拖拉机） | 50-60马力四轮驱动拖拉机 | 安徽省传奇农业机械制造有限公司 | 轮式拖拉机 | CQ554 | 1、标准配置：型式：四轮驱动 外廓尺寸（长×宽×高）：3460mm×1500mm×2660mm 轴距：1880mm最小使用质量：1680kg 标定功率：41kW 标定转速：2300r/ min 2、技术参数：功率：41kW 驱动方式：四轮驱动 | 16700.0000 | 18600.0000 | 0.0000 | 0.0000 | 0 | 0 | 0 | 0 |  | 通用类 |  | 安徽省
动力机械 | 拖拉机 | 轮式拖拉机（不含皮带传动轮式拖拉机） | 80-90马力四轮驱动拖拉机 | 安徽省传奇农业机械制造有限公司 | 轮式拖拉机 | CQ804 | 1、标准配置：型式：四轮驱动 外廓尺寸（长×宽×高）：4300mm×2035mm×2805mm 轴距：2321mm最小使用质量：3450kg 标定功率：59kW 标定转速：2300r/ min 2、技术参数：功率：59kW 驱动方式：四轮驱动 | 29200.0000 | 38200.0000 | 0.0000 | 0.0000 | 0 | 0 | 0 | 0 |  | 通用类 |  | 安徽省
动力机械 | 拖拉机 | 轮式拖拉机（不含皮带传动轮式拖拉机） | 70-80马力四轮驱动拖拉机 | 安徽省传奇农业机械制造有限公司 | 轮式拖拉机 | CQ754-D | 1、标准配置：型式：四轮驱动 外廓尺寸（长×宽×高）：4020mm×1530mm×2420mm 轴距：2065mm最小使用质量：2100kg 标定功率：55.2kW 标定转速：2300r/ min 2、技术参数：功率：55.2kW 驱动方式：四轮驱动 | 24300.0000 | 26900.0000 | 0.0000 | 0.0000 | 0 | 0 | 0 | 0 |  | 通用类 |  | 安徽省
动力机械 | 拖拉机 | 轮式拖拉机（不含皮带传动轮式拖拉机） | 60-70马力四轮驱动拖拉机 | 安徽省传奇农业机械制造有限公司 | 轮式拖拉机 | CQ604-D | 1、标准配置：型式：四轮驱动 外廓尺寸（长×宽×高）：3460mm×1440mm×2420mm 轴距：1880mm最小使用质量：1600kg 标定功率：44.5kW 标定转速：2300r/ min 2、技术参数：功率：44.5kW 驱动方式：四轮驱动 | 18300.0000 | 21600.0000 | 0.0000 | 0.0000 | 0 | 0 | 0 | 0 |  | 通用类 |  | 安徽省
动力机械 | 拖拉机 | 轮式拖拉机（不含皮带传动轮式拖拉机） | 80-90马力四轮驱动拖拉机 | 安徽省传奇农业机械制造有限公司 | 轮式拖拉机 | CQ804-A | 1、标准配置：型式：四轮驱动 外廓尺寸（长*宽*高）：3670mm*1590mm*2660mm 轴距：1880mm 最小使用质量：1760kg 标定功率：58.8kW 标定转速：2300r/min 2、技术参数：功率：58.8kW 驱动方式：四轮驱动 | 29200.0000 | 38200.0000 | 0.0000 | 0.0000 | 0 | 0 | 0 | 0 |  | 通用类 |  | 安徽省
动力机械 | 拖拉机 | 轮式拖拉机（不含皮带传动轮式拖拉机） | 70-80马力四轮驱动拖拉机 | 山东亿嘉农业机械装备股份有限公司 | 轮式拖拉机 | YJ-704-1 | 整机型式 / 4×4四轮驱动 ；整机外廓尺寸(长×宽×高) 4070×1820×2600 mm；整机轴距 2070 mm；整机轮距(前轮/后轮) 1200、1300、1400、1500/1200～1500 mm ；整机轮距(前轮/后轮)调整方式 / 有级可调/无级可调 ；整机最小离地间隙(离地部位) 370 mm (前驱动桥下沿) ；整机最小使用质量 2660 kg ；整机前轴质量/后轴质量 1080/1580 kg ；整机最大配重(前/后) 140/320 kg ；整机挡位数(前进/倒退/爬行) / 12/12 ；整机发动机与离合器联接方式 / 直联 ；整机起动方式 / 电起动 ；整机动力输出轴功率 ≥43.8 kW ；整机最大牵引力 ≥16.5 kN ；驾驶室或安全架型号 / YJ50.46A ；驾驶室或安全架型式(驾驶室) / 六柱式安全驾驶室 ；发动机商标或品牌 / 全柴 ；发动机型式 / 直列、直喷、水冷、四冲程 ；发动机型号 / 4C5-70U31 ；发动机企业名称 / 安徽全柴动力股份有限公司 ；发动机标定功率 51.5 kW ；传动系变速箱型式 / 组成式4×3×（1+1） ；行走系轮胎型号(前轮/后轮) / 8.3-24/14.9-30 ；工作装置液压悬挂系统型式 / 分置式 ；工作装置悬挂装置型式 / 后置三点悬挂 ；工作装置悬挂装置类别 / 2类 ；工作装置动力输出轴转速540/760 r/min；工作装置框架上最大提升力≥12.4 kN ；选装件动力输出轴转速 760/850；540/1000；760/1000 r/min；选装件轮胎型号(前轮/后轮) / 8.3-24/12.4-32、8.3-24/11-32、8.3-20/12.4-28 ；选装件液压输出装置 ／ 简单液压输出或1路液压输出 ；选装件发动机 ／ 新柴牌4K41ZT31/704 | 24300.0000 | 26900.0000 | 0.0000 | 0.0000 | 0 | 0 | 0 | 0 |  | 通用类 |  | 山东省
动力机械 | 拖拉机 | 轮式拖拉机（不含皮带传动轮式拖拉机） | 50-60马力四轮驱动拖拉机 | 山东双力现代农业装备有限公司 | 轮式拖拉机 | SL554 | 驱动型式：四轮驱动，配套功率：40.5kW、外廓尺寸（长×宽×高）：3900×1600×2500mm，轴距：2020mm，最小使用质量：2290kg，最大配重（前/后）：144/180kg，档位数（前进/倒退/爬行）：12/12/0，液压转向，变速箱型式：4×3×（1+1）组成式，两柱式安全架。 | 16700.0000 | 18600.0000 | 0.0000 | 0.0000 | 0 | 0 | 0 | 0 |  | 通用类 |  | 山东省
动力机械 | 拖拉机 | 轮式拖拉机（不含皮带传动轮式拖拉机） | 50-60马力四轮驱动拖拉机 | 山东亿嘉农业机械装备股份有限公司 | 轮式拖拉机 | YJ-554-2 | 整机型式 / 4×4四轮驱动 ;整机外廓尺寸(长×宽×高) mm 4030×1680×2600 mm;整机轴距 2040 mm ;整机轮距(前轮/后轮) 1200、1300、1400、1500/1200、1300、1400、1500 mm ;整机轮距(前轮/后轮)调整方式 / 有级可调/有级可调 ;整机最小离地间隙(离地部位) 360 mm（前桥转向拉杆） ;整机最小使用质量 2470 kg;整机前轴质量/后轴质量 1040/1430 kg ;整机最大配重(前/后) 140/320 kg ;整机挡位数(前进/倒退/爬行) / 12/12 ;整机发动机与离合器联接方式 / 直联 ;整机起动方式 / 电起动 ;整机动力输出轴功率≥34.4 kW ;整机最大牵引力≥14.5 kN;驾驶室或安全架型号 / YJ50.46 ;驾驶室或安全架型式(安全架) / 两柱式安全架 ;发动机商标或品牌 / 全柴 ;发动机型式 / 直列、直喷、水冷、四冲程 ;发动机型号 / 4C5-55U31 ;发动机企业名称 / 安徽全柴动力股份有限公司;发动机标定功率 40.4 kW;传动系变速箱型式 / 组成式4×3×（1+1） ;行走系轮胎型号(前轮/后轮) / 8.3-24/12.4-32 ;工作装置液压悬挂系统型式 / 分置式 ;工作装置悬挂装置型式 / 后置三点悬挂 ;工作装置悬挂装置类别 / 2类 ;工作装置动力输出轴转速 540/760 r/min ;工作装置框架上最大提升力≥9.1 kN ;选装件动力输出轴转速 760/850；540/1000; 760/1000 r/min ;选装件轮胎型号(前轮/后轮) / 8.3-24/11-32、8.3-20/12.4-28 ;选装件液压输出装置 / 简单液压输出或1路液压输出 ;选装件发动机 ／ 新柴牌4D32ZT31/554 | 16700.0000 | 18600.0000 | 0.0000 | 0.0000 | 0 | 0 | 0 | 0 |  | 通用类 |  | 山东省
动力机械 | 拖拉机 | 轮式拖拉机（不含皮带传动轮式拖拉机） | 50-60马力四轮驱动拖拉机 | 山东亿嘉农业机械装备股份有限公司 | 轮式拖拉机 | YJ-554-1 | 整机型式 / 4×4四轮驱动 ;整机外廓尺寸(长×宽×高) 4030×1680×2600 mm;整机轴距 2040 mm ;整机轮距(前轮/后轮) 1200、1300、1400、1500/1200、1300、1400、1500 mm ;整机轮距(前轮/后轮)调整方式 / 有级可调/有级可调 ;整机最小离地间隙(离地部位) 360 mm（前桥转向拉杆） ;整机最小使用质量 2580 kg ;整机前轴质量/后轴质量1060/1520 kg ;整机最大配重(前/后) 140/320 kg ;整机挡位数(前进/倒退/爬行) / 12/12 ;整机发动机与离合器联接方式 / 直联 ;整机起动方式 / 电起动 ;整机动力输出轴功率≥34.4 kW ;整机最大牵引力 ≥14.5 kN ;驾驶室或安全架型号 / YJ50.46A ;驾驶室或安全架型式(驾驶室) / 六柱式安全驾驶室 ;发动机商标或品牌 / 全柴 ;发动机型式 / 直列、直喷、水冷、四冲程 ;发动机型号 / 4C5-55U31 ;发动机企业名称 / 安徽全柴动力股份有限公司 ;发动机标定功率 40.4 kW ;传动系变速箱型式 / 组成式4×3×（1+1） ;行走系轮胎型号(前轮/后轮) / 8.3-24/12.4-32 ;工作装置液压悬挂系统型式 / 分置式 ;工作装置悬挂装置型式 / 后置三点悬挂 ;工作装置悬挂装置类别 / 2类 ;工作装置动力输出轴转速 540/760 r/min ;工作装置框架上最大提升力 ≥9.1 kN ;选装件动力输出轴转速 760/850；540/1000; 760/1000 r/min ;选装件轮胎型号(前轮/后轮) / 8.3-24/11-32、8.3-20/12.4-28 ;选装件液压输出装置 / 简单液压输出或1路液压输出 ;选装件发动机 ／ 新柴牌4D32ZT31/554 | 16700.0000 | 18600.0000 | 0.0000 | 0.0000 | 0 | 0 | 0 | 0 |  | 通用类 |  | 山东省
动力机械 | 拖拉机 | 轮式拖拉机（不含皮带传动轮式拖拉机） | 60-70马力四轮驱动拖拉机 | 山东亿嘉农业机械装备股份有限公司 | 轮式拖拉机 | YJ-604-1 | 整机型式 / 4×4四轮驱动 ；整机外廓尺寸(长×宽×高) mm 4030×1680×2600 ；整机轴距 mm 2040 ；整机轮距(前轮/后轮) mm 1200、1300、1400、1500/1200、1300、1400、1500 ；整机轮距(前轮/后轮)调整方式 / 有级可调/有级可调 ；整机最小离地间隙(离地部位) mm 360（前桥转向拉杆） ；整机最小使用质量 kg 2470 ；整机前轴质量/后轴质量 kg 1040/1430 ；整机最大配重(前/后) kg 140/320 ；整机挡位数(前进/倒退/爬行) / 12/12 ；整机发动机与离合器联接方式 / 直联 ；整机起动方式 / 电起动 ；整机动力输出轴功率 kW ≥37.4 ；整机最大牵引力 kN ≥15 ；驾驶室或安全架型号 / YJ50.46 ；驾驶室或安全架型式(安全架) / 两柱式安全架 ；发动机商标或品牌 / 全柴 ；发动机型式 / 直列、直喷、水冷、四冲程 ；发动机型号 / 4C5-60U31 ；发动机企业名称 / 安徽全柴动力股份有限公司 ；发动机标定功率 kW 44 ；传动系变速箱型式 / 组成式4×3×（1+1） ； 行走系轮胎型号(前轮/后轮) / 8.3-24/12.4-32 ；工作装置液压悬挂系统型式 / 分置式 ；工作装置悬挂装置型式 / 后置三点悬挂 ；工作装置悬挂装置类别 / 2类 ；工作装置动力输出轴转速 r/min 540/760 ；工作装置框架上最大提升力 kN ≥9.9 ；选装件动力输出轴转速 r/min 760/850；540/1000; 760/1000 ；选装件轮胎型号(前轮/后轮) / 8.3-24/11-32、8.3-20/12.4-28 ；选装件液压输出装置 / 简单液压输出或1路液压输出 | 18300.0000 | 21600.0000 | 0.0000 | 0.0000 | 0 | 0 | 0 | 0 |  | 通用类 |  | 山东省
动力机械 | 拖拉机 | 轮式拖拉机（不含皮带传动轮式拖拉机） | 60-70马力四轮驱动拖拉机 | 山东亿嘉农业机械装备股份有限公司 | 轮式拖拉机 | YJ-604 | 整机型式 / 4×4四轮驱动 ;整机外廓尺寸(长×宽×高) 4030×1680×2600 mm;整机轴距 2040 mm;整机轮距(前轮/后轮) 1200、1300、1400、1500/1200、1300、1400、1500 mm;整机轮距(前轮/后轮)调整方式 / 有级可调/有级可调 ;整机最小离地间隙(离地部位) 360 mm（前桥转向拉杆） ;整机最小使用质量2580 kg;整机前轴质量/后轴质量 1060/1520 kg;整机最大配重(前/后) 140/320 kg;整机挡位数(前进/倒退/爬行) / 12/12 ;整机发动机与离合器联接方式 / 直联 ;整机起动方式 / 电起动 ;整机动力输出轴功率≥37.4 kW ;整机最大牵引力≥15 kN ;驾驶室或安全架型号 / YJ50.46A ;驾驶室或安全架型式(驾驶室) / 六柱式安全驾驶室 ;发动机商标或品牌 / 全柴 ;发动机型号 / 4C5-60U31 ;发动机企业名称 / 安徽全柴动力股份有限公司 ;发动机吸气方式 / 增压 ;发动机标定功率 44 kW ;转向、制动系转向系型式 / 全液压转向 ;行走系轮胎型号(前轮/后轮) / 8.3-24/12.4-32 ;工作装置液压悬挂系统型式 / 分置式 ;工作装置悬挂装置型式 / 后置三点悬挂 ;工作装置液压输出装置 / 2路液压输出 ;工作装置动力输出轴转速 540/760 r/min;工作装置框架上最大提升力≥9.9 kN选装件动力输出轴转速 760/850；540/1000; 760/1000 r/min ;选装件轮胎型号(前轮/后轮) / 8.3-24/11-32、8.3-20/12.4-28 ;选装件液压输出装置 / 简单液压输出或1路液压输出 | 18300.0000 | 21600.0000 | 0.0000 | 0.0000 | 0 | 0 | 0 | 0 |  | 通用类 |  | 山东省
动力机械 | 拖拉机 | 轮式拖拉机（不含皮带传动轮式拖拉机） | 70-80马力四轮驱动拖拉机 | 山东亿嘉农业机械装备股份有限公司 | 轮式拖拉机 | YJ-704 | 整机型式 ：四轮驱动；外廓尺寸(长×宽×高MM)： 4030×1700×2600 ；轴距或履带接地(MM)：2040；常用轮距(前轮/后轮)或轨距（MM)：1300/1376；轮距(前轮/后轮)调整方式：有级可调/有级可调；最小使用质量（KG）：2470；标准配重(前/后)（KG）：144/180；档位数 （前进/倒退/爬行）：12/12/0；主变速*副变速/其他：4*3/1+1；发动机与离合器联接方式：直连；起动方式：电起动；翻倾防护装置（驾驶室或安全框架）：YJ50.46、型式：两柱式安全架、生产厂：山东亿嘉农业机械装备股份有限公司；发动机型号 ： 4D32ZT31/704 ；发动机生产厂： 浙江新柴股份有限公司 ；发动机标定功率 :51.5 kW；前照灯：型号：FT400/554、生产厂：江苏林华车辆部件有限公司；转向系型式：全液压转向；行车制动系型式：三片油浴盘式制动器；驻车制动系型式：机械式手制动；前驱动桥型式：√旱地型 √水田型；离合器型式：单片、干式、双作用；动力输出轴离合器型式：单片、干式；传动系变速箱型式：4×3×（1+1）组成式；主变速箱换档方式：啮合套换档；副变速箱换档方式：啮合套换档；轮胎型号(前轮/后轮)：8.3-24/14.9-30；工作装置悬挂装置型式：后置三点悬挂 ；工作装置悬挂装置类别 ： 2类 ；工作装置动力输出轴转速 :540/760 r/min；工作装置框架上最大提升力:≥12.4 kN | 24300.0000 | 26900.0000 | 0.0000 | 0.0000 | 0 | 0 | 0 | 0 |  | 通用类 |  | 山东省
动力机械 | 拖拉机 | 轮式拖拉机（不含皮带传动轮式拖拉机） | 100马力及以上两轮驱动拖拉机 | 山东亿嘉农业机械装备股份有限公司 | 轮式拖拉机 | YJ-1150 | 整机型式 / 两轮驱动 ；整机外廓尺寸(长×宽×高) 4350×2050×2760 mm；整机轴距 2195 mm；整机轮距(前轮/后轮) 1385、1485、1585、1685/1608、1692、1796、1892、1996 mm；整机常用轮距(前轮/后轮) 1485/1608 mm ；整机轮距(前轮/后轮)调整方式 / 有级可调/有级可调 ；整机最小离地间隙 380 mm ；整机最小使用质量 3600 kg；整机标准配重(前/后) 220/160 kg；整机最大配重(前/后) 220/320 kg ；整机前进/倒退/爬行档位数 / 16/8/0 ；整机主变速/副变速/其他档位数 / 4/（2+1）×2/0 ；整机发动机与离合器联接方式 / 直联 ；整机起动方式 / 电起动 ；整机动力输出轴功率 ≥72.3 kW ；整机最大牵引力 ≥20 kN；翻倾防护装置（驾驶室或安全框架）型号 / YJ800.46A ；翻倾防护装置（驾驶室或安全框架）型式 / 两柱式安全架 ； 发动机型式 / 直列、立式、四缸、四冲程 ；发动机型号 / WP4.1G115E310 ；发动机生产厂 / 潍柴动力扬州柴油机有限责任公司 ； 发动机标定功率 85 kW；传动系变速箱型式 / 4×(2+1)×2组成式 ；行走系轮胎型号(前轮/后轮) / 6.5-20/16.9-34 ；工作装置液压悬挂系统型式 / 分置式 ；工作装置悬挂装置型式 / 后置三点悬挂 ；工作装置悬挂装置类别 / 2类 ；工作装置动力输出轴转速 760/1000 r/min；工作装置框架上最大提升力 ≥20.5 kN ；选装动力输出轴转速 / 760/850 r/min；选装轮胎型号(后轮) / 14.9-30 | 29100.0000 | 31500.0000 | 0.0000 | 0.0000 | 0 | 0 | 0 | 0 |  | 通用类 |  | 山东省
动力机械 | 拖拉机 | 轮式拖拉机（不含皮带传动轮式拖拉机） | 100马力及以上两轮驱动拖拉机 | 山东亿嘉农业机械装备股份有限公司 | 轮式拖拉机 | YJ-1400 | 整机型式 / 两轮驱动 ；整机外廓尺寸(长×宽×高)六缸：4800×2220×3050、四缸：4560×2220×3050 mm ；整机轴距或履带接地长 六缸:2600、四缸：2360 mm；整机常用轮距(前轮/后轮)或轨距 1500/1730 mm；整机轮距(前轮/后轮)调整方式 / 有级可调/无级可调 ；整机最小离地间隙 480 mm；整机最小使用质量 六缸：4300、四缸：4100 kg；整机标准配重(前/后) 220/160 kg ；整机最大配重(前/后) 360/480 kg ；整机档位数 前进/倒退/爬行 / 16/8/0 ；整机主变速档位数 / 4 ；整机副变速档位数/其他档位数 / 3/2 ；整机发动机与离合器联接方式 / 直联 ；整机起动方式 / 电启动 ；翻倾防护装置（驾驶室或安全框架）型号 / YJ1604.451 ；翻倾防护装置（驾驶室或安全框架）型式 / 六柱式安全驾驶室 ；翻倾防护装置（驾驶室或安全框架）生产厂 / 山东亿嘉农业机械装备股份有限公司 ；发动机型号 / WP6G140E331 ；发动机生产厂 / 潍柴（潍坊）中型柴油机有限公司 ；发动机标定功率 103 kW ；传动系变速箱型式 / 4×（2+1）×2 ；行走系轮胎型号(前轮/后轮) / 7.5-20/16.9-34 ；工作装置悬挂装置型式 / 后置三点悬挂 ；工作装置悬挂装置类别 / 2类 ；工作装置动力输出轴转速 760/850 r/min ；选装动力输出轴转速 540/760；540/1000; 760/1000 r/min；选装轮胎型号(前轮/后轮) ／ 6.5-20/16.9-34、16.9-30、14.9-30 ；选装发动机1型号 / LR6M3ZU23/1030E ；选装发动机1生产厂 / 一拖（洛阳）柴油机有限公司 ；选装发动机1标定功率 103 kW；选装发动机2型号 / YCD4J33T6-140B ；选装发动机2生产厂 / 广西玉柴动力机械有限公司 ； 选装发动机2标定功率 103 kW；选装安全架 | 29100.0000 | 31500.0000 | 0.0000 | 0.0000 | 0 | 0 | 0 | 0 |  | 通用类 |  | 山东省
动力机械 | 拖拉机 | 轮式拖拉机（不含皮带传动轮式拖拉机） | 60-70马力四轮驱动拖拉机 | 山东亿嘉农业机械装备股份有限公司 | 轮式拖拉机 | YJ-604E | 整机型式/四轮驱动 ； 整机外廓尺寸(长×宽×高) 3650×1550×2650（选装防翻架2600）mm ；整机轴距或履带接地长 1940 mm；整机常用轮距(前轮/后轮)或轨距 1000、1200/1000、1200 mm；整机轮距(前轮/后轮)调整方式 / 有级可调/无级可调 ；整机最小离地间隙 400(前桥放油螺栓) mm ；整机最小使用质量驾驶室：2170、防翻架：1950 kg ；整机标准配重(前/后) 42/50 kg；整机最大配重(前/后) 120/150 kg ；整机档位数 前进/倒退/爬行 / 8/8/0 ；整机档位数 主变速/副变速/梭行档 / 4/2/1+1 ；整机发动机与离合器联接方式 / 直连 ；整机起动方式 / 电起动 ；整机动力输出轴功率 ≥37.49 kW ；整机最大牵引力≥13.8 kN；翻倾防护装置（驾驶室或安全框架）型号 / YJ50.46 ； 发动机型号 / 4TD60 ；发动机生产厂 / 山东华源莱动内燃机有限公司 ；发动机标定功率 44.1 kW；行车制动系型式 / 干式、蹄式 ；驻车制动系型式 / 非独立机械、蹄式 ；行走系轮胎型号(前轮/后轮) / 8.3-20/12.4-28 ；工作装置液压悬挂系统型式 / 分置式 ；工作装置悬挂装置型式 / 后置三点悬挂 ；工作装置动力输出轴转速 540/760 r/min ；工作装置动力输出轴传动比 / 3.385/2.733 ；工作装置框架上最大提升力≥9.93 kN ；选装发动机型号 / WP3.2G61E316 ；选装发动机生产厂 / 潍柴动力扬州柴油机有限责任公司 ；选装发动机标定功率44.1 kW；选装翻倾防护装置（安全框架）型号 / YJ40.45 ；选装翻倾防护装置（安全框架）型式 安全架 ；选装动力输出轴转速 540/1000、760/850 r/min；选装轮胎型号(前轮/后轮) ／ 6.50-16/11.2-24、7.50-16/9.5-28；7.50-16/11.2-28；7.00-12/11.2-20；8.3-20/9.5-32；6.00-12/9.5-16；7.5-16/11.2-24 ；选装液压输出装置 / 2路液压输出 | 18300.0000 | 21600.0000 | 0.0000 | 0.0000 | 0 | 0 | 0 | 0 |  | 通用类 |  | 山东省
动力机械 | 拖拉机 | 轮式拖拉机（不含皮带传动轮式拖拉机） | 70-80马力四轮驱动拖拉机 | 乐星农业装备（青岛）有限公司 | 轮式拖拉机 | LS704-1 | 型式：4×4四轮驱动；用途：一般农用；外廓尺寸（长×宽×高）：4430×1990×2575mm；轴距：2345mm；轮距（前轮/后轮）：幅版调节/幅版调节1602-1792/1532-1832；最小离地间隙（前桥）：420mm；最小使用质量：3200KG；前/后轴质量：1620/1580KG；最大配重（前/后）：240/0KG；档位数（前进/后退）：12/12；功率：51.5kw。 | 24300.0000 | 26900.0000 | 0.0000 | 0.0000 | 0 | 0 | 0 | 0 |  | 通用类 |  | 山东省
动力机械 | 拖拉机 | 轮式拖拉机（不含皮带传动轮式拖拉机） | 80-90马力四轮驱动拖拉机 | 乐星农业装备（青岛）有限公司 | 轮式拖拉机 | LS804-1 | 型式：4×4四轮驱动；用途：一般农用；外廓尺寸（长×宽×高）：4430×1990×2575mm；轴距：2345mm；轮距（前轮/后轮）：幅版调节/幅版调节1602-1792/1532-1832；最小离地间隙（前桥）：420mm；最小使用质量：3200KG；前/后轴质量：1620/1580KG；最大配重（前/后）：320/0KG；档位数（前进/后退）：12/12；功率：58.8kw。 | 29200.0000 | 38200.0000 | 0.0000 | 0.0000 | 0 | 0 | 0 | 0 |  | 通用类 |  | 山东省
动力机械 | 拖拉机 | 轮式拖拉机（不含皮带传动轮式拖拉机） | 70-80马力四轮驱动拖拉机 | 洛阳万年红拖拉机有限公司 | 轮式拖拉机 | 万年红704 | 驱动方式：四轮驱动；发动机标定功率：70马力 | 24300.0000 | 26900.0000 | 0.0000 | 0.0000 | 0 | 0 | 0 | 0 |  | 通用类 |  | 河南省
动力机械 | 拖拉机 | 轮式拖拉机（不含皮带传动轮式拖拉机） | 50-60马力四轮驱动拖拉机 | 洛阳万年红拖拉机有限公司 | 轮式拖拉机 | 万年红504 | 驱动方式：四轮驱动；发动机标定功率：50马力 | 16700.0000 | 18600.0000 | 0.0000 | 0.0000 | 0 | 0 | 0 | 0 |  | 通用类 |  | 河南省
动力机械 | 拖拉机 | 轮式拖拉机（不含皮带传动轮式拖拉机） | 50-60马力四轮驱动拖拉机 | 洛阳万年红拖拉机有限公司 | 轮式拖拉机 | 万年红554B | 驱动方式：四轮驱动；发动机标定功率：55马力 | 16700.0000 | 18600.0000 | 0.0000 | 0.0000 | 0 | 0 | 0 | 0 |  | 通用类 |  | 河南省
动力机械 | 拖拉机 | 轮式拖拉机（不含皮带传动轮式拖拉机） | 40-50马力四轮驱动拖拉机 | 洛阳万年红拖拉机有限公司 | 轮式拖拉机 | 万年红404A | 驱动方式：四轮驱动；发动机标定功率：40马力 | 13300.0000 | 14400.0000 | 0.0000 | 0.0000 | 0 | 0 | 0 | 0 |  | 通用类 |  | 河南省
动力机械 | 拖拉机 | 轮式拖拉机（不含皮带传动轮式拖拉机） | 60-70马力四轮驱动拖拉机 | 洛阳万年红拖拉机有限公司 | 轮式拖拉机 | 万年红604E | 驱动方式：四轮驱动；发动机标定功率：60马力 | 18300.0000 | 21600.0000 | 0.0000 | 0.0000 | 0 | 0 | 0 | 0 |  | 通用类 |  | 河南省
动力机械 | 拖拉机 | 轮式拖拉机（不含皮带传动轮式拖拉机） | 80-90马力四轮驱动拖拉机 | 洛阳万年红拖拉机有限公司 | 轮式拖拉机 | 万年红804E | 驱动方式：四轮驱动；发动机标定功率：80马力 | 29200.0000 | 38200.0000 | 0.0000 | 0.0000 | 0 | 0 | 0 | 0 |  | 通用类 |  | 河南省
动力机械 | 拖拉机 | 轮式拖拉机（不含皮带传动轮式拖拉机） | 90-100马力四轮驱动拖拉机 | 江苏常发农业装备股份有限公司 | 轮式拖拉机 | CFG954BJ | 型式：四轮驱动；外廓尺寸（长×宽×高）：4705mm×2120mm×2924mm；轴距：2334mm；轮距（前轮/后轮）：前轮1646-1928mm，后轮1656-2088mm；常用轮距（前轮/后轮）：1720mm/1688mm；轮距调整方式：前轮有级调节，后轮有级调节；最小使用质量：4130kg；最大配重质量（前/后）：前配重400kg，后配重540kg；档位数：前进12/倒退12/爬行0；发动机与离合器联结方式：直联式；翻倾防护装置：安全驾驶室；前照灯型号：CF700.48.311/CF700.48.312或SH-CF001；转向系型式：全液压转向；行车制动系型式：湿式、盘式；驻车制动系型式：锁定踏板式、机械操作；离合器型式：干式、单片、经常接合、双作用；传动系变速箱型式：（1+1）×（4×3）组成式，选装（1+1）×（4×3）×2组成式；主/副变速箱换挡方式：啮合套换挡，选装同步器换挡；轮胎型号：前轮12.4-28，选装11.2-24或14.9-26或9.5-24PR或12.4-28PR/后轮16.9-34，选装16.9-30或16.9-38或14.9-30PR或13.6-38PR或16.9-34PR或18.4-34R-2；液压悬挂装置型式：后置、Ⅱ类、三点悬挂 | 33800.0000 | 41500.0000 | 0.0000 | 0.0000 | 0 | 0 | 0 | 0 |  | 通用类 |  | 江苏省
动力机械 | 拖拉机 | 轮式拖拉机（不含皮带传动轮式拖拉机） | 90-100马力四轮驱动拖拉机 | 江苏常发农业装备股份有限公司 | 轮式拖拉机 | CFG954B | 型式：四轮驱动；外廓尺寸（长×宽×高）：4705mm×2120mm×2856mm；轴距：2334mm；轮距（前轮/后轮）：前轮1646-1928mm，后轮1656-2088mm；常用轮距（前轮/后轮）：1720mm/1688mm；轮距调整方式：前轮有级调节，后轮有级调节；最小使用质量：3870kg；最大配重质量（前/后）：前配重400kg，后配重540kg；档位数：前进12/倒退12/爬行24；发动机与离合器联结方式：直联式；翻倾防护装置：安全架；前照灯型号：CF700.48.311/CF700.48.312或SH-CF001；转向系型式：全液压转向；行车制动系型式：湿式、盘式；驻车制动系型式：锁定踏板式、机械操作；离合器型式：干式、单片、经常接合、双作用；传动系变速箱型式：（1+1）×（4×3）组成式，选装（1+1）×（4×3）×2组成式；主/副变速箱换挡方式：啮合套换挡，选装同步器换挡；轮胎型号：前轮12.4-28，选装11.2-24或14.9-26或9.5-24PR或12.4-28PR/后轮16.9-34，选装16.9-30或16.9-38或14.9-30PR或13.6-38PR或16.9-34PR或18.4-34R-2；液压悬挂装置型式：后置、Ⅱ类、三点悬挂 | 33800.0000 | 41500.0000 | 0.0000 | 0.0000 | 0 | 0 | 0 | 0 |  | 通用类 |  | 江苏省
动力机械 | 拖拉机 | 轮式拖拉机（不含皮带传动轮式拖拉机） | 70-80马力四轮驱动拖拉机 | 宁波宁奔奔野农业机械有限公司 | 轮式拖拉机 | B704 | 四轮驱动；整机外廓尺寸(长×宽×高)；3550*1670*2440（至安全架顶端） 70马力四轮驱动轮式拖拉机；标定功率：51.5kw | 24300.0000 | 26900.0000 | 0.0000 | 0.0000 | 0 | 0 | 0 | 0 |  | 通用类 |  | 浙江省
动力机械 | 拖拉机 | 轮式拖拉机（不含皮带传动轮式拖拉机） | 60-70马力四轮驱动拖拉机 | 宁波宁奔奔野农业机械有限公司 | 轮式拖拉机 | 604 | 四轮驱动；整机外廓尺寸(长×宽×高)；3505*1590*2390（至安全架顶端） 60马力四轮驱动轮式拖拉机；标定功率：44.1kw | 18300.0000 | 21600.0000 | 0.0000 | 0.0000 | 0 | 0 | 0 | 0 |  | 通用类 |  | 浙江省
动力机械 | 拖拉机 | 轮式拖拉机（不含皮带传动轮式拖拉机） | 50-60马力四轮驱动拖拉机 | 宁波宁奔奔野农业机械有限公司 | 轮式拖拉机 | 554 | 四轮驱动；整机外廓尺寸(长×宽×高)；3505*1590*2370（至安全架顶端） 55马力四轮驱动轮式拖拉机；标定功率：40.5kw， | 16700.0000 | 18600.0000 | 0.0000 | 0.0000 | 0 | 0 | 0 | 0 |  | 通用类 |  | 浙江省
动力机械 | 拖拉机 | 轮式拖拉机（不含皮带传动轮式拖拉机） | 80-90马力四轮驱动拖拉机 | 宁波宁奔奔野农业机械有限公司 | 轮式拖拉机 | 804 | 四轮驱动；整机外廓尺寸(长×宽×高)；3505*1590*2390（至安全架顶端） 80马力四轮驱动轮式拖拉机；标定功率：59kw | 29200.0000 | 38200.0000 | 0.0000 | 0.0000 | 0 | 0 | 0 | 0 |  | 通用类 |  | 浙江省
动力机械 | 拖拉机 | 轮式拖拉机（不含皮带传动轮式拖拉机） | 60-70马力四轮驱动拖拉机 | 宁波宁奔奔野农业机械有限公司 | 轮式拖拉机 | B604 | 四轮驱动；整机外廓尺寸(长×宽×高)；3550*1670*2440（至安全架顶端） 60马力四轮驱动轮式拖拉机；标定功率：44.1kw | 18300.0000 | 21600.0000 | 0.0000 | 0.0000 | 0 | 0 | 0 | 0 |  | 通用类 |  | 浙江省
动力机械 | 拖拉机 | 轮式拖拉机（不含皮带传动轮式拖拉机） | 70-80马力四轮驱动拖拉机 | 宁波宁奔奔野农业机械有限公司 | 轮式拖拉机 | 704 | 四轮驱动；整机外廓尺寸(长×宽×高)；3505*1590*2390（至安全架顶端） 70马力四轮驱动轮式拖拉机；标定功率：51.5kw | 24300.0000 | 26900.0000 | 0.0000 | 0.0000 | 0 | 0 | 0 | 0 |  | 通用类 |  | 浙江省
动力机械 | 拖拉机 | 轮式拖拉机（不含皮带传动轮式拖拉机） | 70-80马力四轮驱动拖拉机 | 宁波宁奔奔野农业机械有限公司 | 轮式拖拉机 | 704-A | 四轮驱动；整机外廓尺寸(长×宽×高)；2900*1400*2370（至安全架顶端） 70马力四轮驱动轮式拖拉机；标定功率：51.5kw | 24300.0000 | 26900.0000 | 0.0000 | 0.0000 | 0 | 0 | 0 | 0 |  | 通用类 |  | 浙江省
动力机械 | 拖拉机 | 轮式拖拉机（不含皮带传动轮式拖拉机） | 60-70马力四轮驱动拖拉机 | 宁波宁奔奔野农业机械有限公司 | 轮式拖拉机 | 604-A | 四轮驱动；整机外廓尺寸(长×宽×高)；2900*1400*2370（至安全架顶端） 60马力四轮驱动轮式拖拉机；标定功率：44.1kw | 18300.0000 | 21600.0000 | 0.0000 | 0.0000 | 0 | 0 | 0 | 0 |  | 通用类 |  | 浙江省
动力机械 | 拖拉机 | 轮式拖拉机（不含皮带传动轮式拖拉机） | 50-60马力四轮驱动拖拉机 | 宁波宁奔奔野农业机械有限公司 | 轮式拖拉机 | 504-A | 四轮驱动；整机外廓尺寸(长×宽×高)；2900*1400*2050（至安全架顶端） 50马力四轮驱动轮式拖拉机；标定功率：36.8kw | 16700.0000 | 18600.0000 | 0.0000 | 0.0000 | 0 | 0 | 0 | 0 |  | 通用类 |  | 浙江省
动力机械 | 拖拉机 | 轮式拖拉机（不含皮带传动轮式拖拉机） | 40-50马力四轮驱动拖拉机 | 宁波宁奔奔野农业机械有限公司 | 轮式拖拉机 | 454-A | 四轮驱动；整机外廓尺寸(长×宽×高)；2900*1400*2035（至安全架顶端） 45马力四轮驱动轮式拖拉机；标定功率：33.1kw | 13300.0000 | 14400.0000 | 0.0000 | 0.0000 | 0 | 0 | 0 | 0 |  | 通用类 |  | 浙江省
动力机械 | 拖拉机 | 轮式拖拉机（不含皮带传动轮式拖拉机） | 80-90马力四轮驱动拖拉机 | 宁波宁奔奔野农业机械有限公司 | 轮式拖拉机 | B804 | 四轮驱动；整机外廓尺寸(长×宽×高)；3550*1670*2440（至安全架顶端） 80马力四轮驱动轮式拖拉机；标定功率：58.8kw | 29200.0000 | 38200.0000 | 0.0000 | 0.0000 | 0 | 0 | 0 | 0 |  | 通用类 |  | 浙江省
动力机械 | 拖拉机 | 轮式拖拉机（不含皮带传动轮式拖拉机） | 80-90马力四轮驱动拖拉机 | 山东科尔农业装备有限公司 | 轮式拖拉机 | 科尔804B | 外廓尺寸（长*宽*高）：4000×1850×2580（mm）（选装安全架4000×1830×2600），轴距：2010mm，常用轮距（前轮/后轮）： 1460/1450，档位：12+12啮合套换挡，最大牵引力：14.4KN,最大提升力：14.2KN，动力输出转速（PTO）：540/760r/min，转向形式：前轮液压转向，发动机型号：安徽全柴国Ⅲ4C6-80U32功率：59KW，驱动方式：四轮驱动 | 29200.0000 | 38200.0000 | 0.0000 | 0.0000 | 0 | 0 | 0 | 0 |  | 通用类 |  | 山东省
动力机械 | 拖拉机 | 轮式拖拉机（不含皮带传动轮式拖拉机） | 50-60马力四轮驱动拖拉机 | 山东科尔农业装备有限公司 | 轮式拖拉机 | 科尔504E | 外廓尺寸（长*宽*高）：3750×1460×2280（mm），轴距：1990mm，常用轮距（前轮/后轮）： 990/1150，档位：8+2滑移齿轮，最大牵引力：13.8KN,最大提升力：8.3KN，动力输出转速（PTO）：540/720r/min，转向形式：前轮液压转向，发动机型号：莱动国Ⅲ4TE50,功率：36.8KW，驱动方式：四轮驱动 | 16700.0000 | 18600.0000 | 0.0000 | 0.0000 | 0 | 0 | 0 | 0 |  | 通用类 |  | 山东省
动力机械 | 拖拉机 | 轮式拖拉机（不含皮带传动轮式拖拉机） | 50-60马力四轮驱动拖拉机 | 山东科尔农业装备有限公司 | 轮式拖拉机 | 科尔504D | 外廓尺寸（长*宽*高）：3160×1290×2050（mm），轴距：1890mm，常用轮距（前轮/后轮）：960/980，档位：8+2滑移齿轮，最大牵引力：12.5KN,最大提升力：8.3KN，动力输出转速（PTO）：540/720r/min，转向形式：前轮液压转向，发动机型号：莱动4TE50,功率：36.8KW，驱动方式：四轮驱动 | 16700.0000 | 18600.0000 | 0.0000 | 0.0000 | 0 | 0 | 0 | 0 |  | 通用类 |  | 山东省
动力机械 | 拖拉机 | 轮式拖拉机（不含皮带传动轮式拖拉机） | 70-80马力四轮驱动拖拉机 | 洛阳路通农业装备有限公司 | 轮式拖拉机 | 路通-704E | 功率：51.5kW 马力：70马力 驱动方式：四轮驱动 | 24300.0000 | 26900.0000 | 0.0000 | 0.0000 | 0 | 0 | 0 | 0 |  | 通用类 |  | 河南省
动力机械 | 拖拉机 | 轮式拖拉机（不含皮带传动轮式拖拉机） | 70-80马力四轮驱动拖拉机 | 洛阳路通农业装备有限公司 | 轮式拖拉机 | 路通-754B | 功率：55kW 马力：75马力 驱动方式：四轮驱动 | 24300.0000 | 26900.0000 | 0.0000 | 0.0000 | 0 | 0 | 0 | 0 |  | 通用类 |  | 河南省
动力机械 | 拖拉机 | 轮式拖拉机（不含皮带传动轮式拖拉机） | 70-80马力四轮驱动拖拉机 | 洛阳路通农业装备有限公司 | 轮式拖拉机 | 路通-704 | 功率：51.5kW 马力：70马力 驱动方式：四轮驱动 | 24300.0000 | 26900.0000 | 0.0000 | 0.0000 | 0 | 0 | 0 | 0 |  | 通用类 |  | 河南省
动力机械 | 拖拉机 | 轮式拖拉机（不含皮带传动轮式拖拉机） | 40-50马力四轮驱动拖拉机 | 洛阳路通农业装备有限公司 | 轮式拖拉机 | 路通-454 | 功率：33.1kW 马力：45马力 驱动方式：四轮驱动 | 13300.0000 | 14400.0000 | 0.0000 | 0.0000 | 0 | 0 | 0 | 0 |  | 通用类 |  | 河南省
动力机械 | 拖拉机 | 轮式拖拉机（不含皮带传动轮式拖拉机） | 50-60马力四轮驱动拖拉机 | 洛阳路通农业装备有限公司 | 轮式拖拉机 | 路通-504 | 功率：36.8kW 马力：50马力 驱动方式：四轮驱动 | 16700.0000 | 18600.0000 | 0.0000 | 0.0000 | 0 | 0 | 0 | 0 |  | 通用类 |  | 河南省
动力机械 | 拖拉机 | 轮式拖拉机（不含皮带传动轮式拖拉机） | 50-60马力四轮驱动拖拉机 | 洛阳路通农业装备有限公司 | 轮式拖拉机 | 路通-554 | 功率：40.5kW 马力：55马力 驱动方式：四轮驱动 | 16700.0000 | 18600.0000 | 0.0000 | 0.0000 | 0 | 0 | 0 | 0 |  | 通用类 |  | 河南省
动力机械 | 拖拉机 | 轮式拖拉机（不含皮带传动轮式拖拉机） | 40-50马力四轮驱动拖拉机 | 洛阳路通农业装备有限公司 | 轮式拖拉机 | 路通-404 | 功率：29.5kW 马力：40马力 驱动方式：四轮驱动 | 13300.0000 | 14400.0000 | 0.0000 | 0.0000 | 0 | 0 | 0 | 0 |  | 通用类 |  | 河南省
动力机械 | 拖拉机 | 轮式拖拉机（不含皮带传动轮式拖拉机） | 60-70马力四轮驱动拖拉机 | 洛阳路通农业装备有限公司 | 轮式拖拉机 | 路通-604 | 功率：44kW 马力：60马力 驱动方式：四轮驱动 | 18300.0000 | 21600.0000 | 0.0000 | 0.0000 | 0 | 0 | 0 | 0 |  | 通用类 |  | 河南省
动力机械 | 拖拉机 | 轮式拖拉机（不含皮带传动轮式拖拉机） | 80-90马力四轮驱动拖拉机 | 洛阳路通农业装备有限公司 | 轮式拖拉机 | 路通-804B | 功率：59kW 马力：80马力 驱动方式：四轮驱动 | 29200.0000 | 38200.0000 | 0.0000 | 0.0000 | 0 | 0 | 0 | 0 |  | 通用类 |  | 河南省
动力机械 | 拖拉机 | 轮式拖拉机（不含皮带传动轮式拖拉机） | 100马力及以上两轮驱动拖拉机 | 洛阳路通农业装备有限公司 | 轮式拖拉机 | 路通-1200 | 功率：88.2kW 马力：120马力 驱动方式：两轮驱动 | 29100.0000 | 31500.0000 | 0.0000 | 0.0000 | 0 | 0 | 0 | 0 |  | 通用类 |  | 河南省
动力机械 | 拖拉机 | 轮式拖拉机（不含皮带传动轮式拖拉机） | 100马力及以上两轮驱动拖拉机 | 洛阳路通农业装备有限公司 | 轮式拖拉机 | 路通-1000 | 功率：73.5kW 马力：100马力 驱动方式：两轮驱动 | 29100.0000 | 31500.0000 | 0.0000 | 0.0000 | 0 | 0 | 0 | 0 |  | 通用类 |  | 河南省
动力机械 | 拖拉机 | 轮式拖拉机（不含皮带传动轮式拖拉机） | 100马力及以上两轮驱动拖拉机 | 洛阳路通农业装备有限公司 | 轮式拖拉机 | 路通-1300 | 功率：95.6kW 马力：130马力 驱动方式：两轮驱动 | 29100.0000 | 31500.0000 | 0.0000 | 0.0000 | 0 | 0 | 0 | 0 |  | 通用类 |  | 河南省
动力机械 | 拖拉机 | 轮式拖拉机（不含皮带传动轮式拖拉机） | 100马力及以上两轮驱动拖拉机 | 洛阳路通农业装备有限公司 | 轮式拖拉机 | 路通-1100 | 功率：81kW 马力：110马力 驱动方式：两轮驱动 | 29100.0000 | 31500.0000 | 0.0000 | 0.0000 | 0 | 0 | 0 | 0 |  | 通用类 |  | 河南省
动力机械 | 拖拉机 | 轮式拖拉机（不含皮带传动轮式拖拉机） | 40-50马力四轮驱动拖拉机 | 洛阳路通农业装备有限公司 | 轮式拖拉机 | 路通-404E | 功率：29.5kW 马力：40马力 驱动方式：四轮驱动 | 13300.0000 | 14400.0000 | 0.0000 | 0.0000 | 0 | 0 | 0 | 0 |  | 通用类 |  | 河南省
动力机械 | 拖拉机 | 轮式拖拉机（不含皮带传动轮式拖拉机） | 50-60马力四轮驱动拖拉机 | 洛阳路通农业装备有限公司 | 轮式拖拉机 | 路通-504E | 功率：36.8kW 马力：50马力 驱动方式：四轮驱动 | 16700.0000 | 18600.0000 | 0.0000 | 0.0000 | 0 | 0 | 0 | 0 |  | 通用类 |  | 河南省
动力机械 | 拖拉机 | 轮式拖拉机（不含皮带传动轮式拖拉机） | 60-70马力四轮驱动拖拉机 | 洛阳路通农业装备有限公司 | 轮式拖拉机 | 路通-604E | 功率：44.1kW 马力：60马力 驱动方式：四轮驱动 | 18300.0000 | 21600.0000 | 0.0000 | 0.0000 | 0 | 0 | 0 | 0 |  | 通用类 |  | 河南省
动力机械 | 拖拉机 | 轮式拖拉机（不含皮带传动轮式拖拉机） | 80-90马力四轮驱动拖拉机 | 洛阳路通农业装备有限公司 | 轮式拖拉机 | 路通-804E | 标定功率：59kW 马力：80马力 驱动方式：四轮驱动 | 29200.0000 | 38200.0000 | 0.0000 | 0.0000 | 0 | 0 | 0 | 0 |  | 通用类 |  | 河南省
动力机械 | 拖拉机 | 轮式拖拉机（不含皮带传动轮式拖拉机） | 50-60马力四轮驱动拖拉机 | 浙江奔全智能装备有限公司 | 轮式拖拉机 | BQ504 | 50马力≤功率<60马力；驱动方式:四轮驱动；发动机功率:36.8KW；达到中国第三排放阶段标准要求 | 16700.0000 | 18600.0000 | 0.0000 | 0.0000 | 0 | 0 | 0 | 0 |  | 通用类 |  | 浙江省
动力机械 | 拖拉机 | 轮式拖拉机（不含皮带传动轮式拖拉机） | 50-60马力四轮驱动拖拉机 | 浙江奔全智能装备有限公司 | 轮式拖拉机 | BQ554 | 50马力≤功率<60马力；驱动方式:四轮驱动；发动机功率:40.5KW；达到中国第三排放阶段标准要求 | 16700.0000 | 18600.0000 | 0.0000 | 0.0000 | 0 | 0 | 0 | 0 |  | 通用类 |  | 浙江省
动力机械 | 拖拉机 | 轮式拖拉机（不含皮带传动轮式拖拉机） | 40-50马力四轮驱动拖拉机 | 浙江奔全智能装备有限公司 | 轮式拖拉机 | BQ454 | 40马力≤功率<50马力；驱动方式:四轮驱动；发动机功率:33.1KW；达到中国第三排放阶段标准要求. | 13300.0000 | 14400.0000 | 0.0000 | 0.0000 | 0 | 0 | 0 | 0 |  | 通用类 |  | 浙江省
动力机械 | 拖拉机 | 轮式拖拉机（不含皮带传动轮式拖拉机） | 40-50马力四轮驱动拖拉机 | 浙江奔全智能装备有限公司 | 轮式拖拉机 | BQ404 | 40马力≤功率<50马力；驱动方式:四轮驱动；发动机功率:29.4KW；达到中国第三排放阶段标准要求. | 13300.0000 | 14400.0000 | 0.0000 | 0.0000 | 0 | 0 | 0 | 0 |  | 通用类 |  | 浙江省
动力机械 | 拖拉机 | 轮式拖拉机（不含皮带传动轮式拖拉机） | 40-50马力四轮驱动拖拉机 | 浙江奔全智能装备有限公司 | 轮式拖拉机 | BQ484 | 40马力≤功率<50马力；驱动方式:四轮驱动,发动机功率:,35.3KW；达到中国第三排放阶段标准要求. | 13300.0000 | 14400.0000 | 0.0000 | 0.0000 | 0 | 0 | 0 | 0 |  | 通用类 |  | 浙江省
动力机械 | 拖拉机 | 轮式拖拉机（不含皮带传动轮式拖拉机） | 70-80马力四轮驱动拖拉机 | 浙江奔全智能装备有限公司 | 轮式拖拉机 | BQ704 | 70马力≤功率＜80马力；驱动方式：四轮驱动，发动机功率:51.5KW；达到中国第三排放阶段标准要求 | 24300.0000 | 26900.0000 | 0.0000 | 0.0000 | 0 | 0 | 0 | 0 |  | 通用类 |  | 浙江省
动力机械 | 拖拉机 | 轮式拖拉机（不含皮带传动轮式拖拉机） | 70-80马力四轮驱动拖拉机 | 浙江奔全智能装备有限公司 | 轮式拖拉机 | BQ754 | 70马力≤功率<80马力；驱动方式:四轮驱动；发动机功率:55.2KW；达到中国第三排放阶段标准要求 | 24300.0000 | 26900.0000 | 0.0000 | 0.0000 | 0 | 0 | 0 | 0 |  | 通用类 |  | 浙江省
动力机械 | 拖拉机 | 轮式拖拉机（不含皮带传动轮式拖拉机） | 60-70马力四轮驱动拖拉机 | 浙江奔全智能装备有限公司 | 轮式拖拉机 | BQ604 | 60马力≤功率<70马力；驱动方式:四轮驱动；发动机功率:44.2KW；达到中国第三排放阶段标准要求 | 18300.0000 | 21600.0000 | 0.0000 | 0.0000 | 0 | 0 | 0 | 0 |  | 通用类 |  | 浙江省
动力机械 | 拖拉机 | 轮式拖拉机（不含皮带传动轮式拖拉机） | 40-50马力四轮驱动拖拉机 | 浙江奔全智能装备有限公司 | 轮式拖拉机 | 454 | 40马力≤功率<50马力；驱动方式:四轮驱动；发动机功率:33.1KW；达到中国第三排放阶段标准要求. | 13300.0000 | 14400.0000 | 0.0000 | 0.0000 | 0 | 0 | 0 | 0 |  | 通用类 |  | 浙江省
动力机械 | 拖拉机 | 轮式拖拉机（不含皮带传动轮式拖拉机） | 50-60马力四轮驱动拖拉机 | 浙江奔全智能装备有限公司 | 轮式拖拉机 | 504 | 50马力≤功率<60马力；驱动方式:四轮驱动；发动机功率:36.8KW；达到中国第三排放阶段标准要求 | 16700.0000 | 18600.0000 | 0.0000 | 0.0000 | 0 | 0 | 0 | 0 |  | 通用类 |  | 浙江省
动力机械 | 拖拉机 | 轮式拖拉机（不含皮带传动轮式拖拉机） | 60-70马力四轮驱动拖拉机 | 一拖（新疆）东方红装备机械有限公司 | 轮式拖拉机 | 东方红-MX604 | 标定功率：44.1kw；驱动方式：四轮驱动.外廓尺寸(长×宽×高)：3950*1730*2150（至排气管）、2500（安全架）mm；轴距或履带接地长：2050mm；常用轮距(前轮/后轮)或轨距：1260/1360mm；轮距(前轮/后轮)调整方式：前轮不可调/后轮有级可调,无级可调；最小使用质量：2430kg | 18300.0000 | 21600.0000 | 0.0000 | 0.0000 | 0 | 0 | 0 | 0 |  | 通用类 |  | 新疆维吾尔自治区
动力机械 | 拖拉机 | 轮式拖拉机（不含皮带传动轮式拖拉机） | 70-80马力四轮驱动拖拉机 | 一拖（新疆）东方红装备机械有限公司 | 轮式拖拉机 | 东方红-MX704 | 标定功率：51.5kw；驱动方式：四轮驱动，外廓尺寸(长×宽×高)：3950*1730*2150（至排气管）、2500（安全架）mm；轴距或履带接地长：2050mm；常用轮距(前轮/后轮)或轨距：1260/1360mm；轮距(前轮/后轮)调整方式：前轮不可调/后轮有级可调,无级可调；最小使用质量：2445kg | 24300.0000 | 26900.0000 | 0.0000 | 0.0000 | 0 | 0 | 0 | 0 |  | 通用类 |  | 新疆维吾尔自治区
动力机械 | 拖拉机 | 轮式拖拉机（不含皮带传动轮式拖拉机） | 50-60马力四轮驱动拖拉机 | 一拖（新疆）东方红装备机械有限公司 | 轮式拖拉机 | 东方红-MX554 | 标定功率：40.5kw；驱动方式：四轮驱动，外廓尺寸(长×宽×高)：3950*1680*2150（至排气管）、2500（安全架）mm；轴距或履带接地长：2050mm；常用轮距(前轮/后轮)或轨距：1260/1360mm；轮距(前轮/后轮)调整方式：前轮不可调/后轮有级可调,无级可调；最小使用质量：2150kg | 16700.0000 | 18600.0000 | 0.0000 | 0.0000 | 0 | 0 | 0 | 0 |  | 通用类 |  | 新疆维吾尔自治区
动力机械 | 拖拉机 | 轮式拖拉机（不含皮带传动轮式拖拉机） | 70-80马力四轮驱动拖拉机 | 浙江中野农机装备有限公司 | 轮式拖拉机 | B704 | 四轮驱动；整机外廓尺寸(长×宽×高)；3550*1670*2440（至安全架顶端） 70马力四轮驱动轮式拖拉机；标定功率：51.5kw | 24300.0000 | 26900.0000 | 0.0000 | 0.0000 | 0 | 0 | 0 | 0 |  | 通用类 |  | 浙江省
动力机械 | 拖拉机 | 轮式拖拉机（不含皮带传动轮式拖拉机） | 60-70马力四轮驱动拖拉机 | 浙江中野农机装备有限公司 | 轮式拖拉机 | ZY604 | 四轮驱动；整机外廓尺寸(长×宽×高)；3505*1590*2390（至安全架顶端） 60马力四轮驱动轮式拖拉机；标定功率：44.1kw | 18300.0000 | 21600.0000 | 0.0000 | 0.0000 | 0 | 0 | 0 | 0 |  | 通用类 |  | 浙江省
动力机械 | 拖拉机 | 轮式拖拉机（不含皮带传动轮式拖拉机） | 60-70马力四轮驱动拖拉机 | 浙江中野农机装备有限公司 | 轮式拖拉机 | B604 | 四轮驱动；整机外廓尺寸(长×宽×高)；3550*1670*2440（至安全架顶端） 60马力四轮驱动轮式拖拉机；标定功率：44.1kw | 18300.0000 | 21600.0000 | 0.0000 | 0.0000 | 0 | 0 | 0 | 0 |  | 通用类 |  | 浙江省
动力机械 | 拖拉机 | 轮式拖拉机（不含皮带传动轮式拖拉机） | 50-60马力四轮驱动拖拉机 | 浙江中野农机装备有限公司 | 轮式拖拉机 | ZY504 | 四轮驱动；整机外廓尺寸(长×宽×高)；3505*1590*2050（至安全架顶端） 50马力四轮驱动轮式拖拉机；标定功率：36.8kw， | 16700.0000 | 18600.0000 | 0.0000 | 0.0000 | 0 | 0 | 0 | 0 |  | 通用类 |  | 浙江省
动力机械 | 拖拉机 | 轮式拖拉机（不含皮带传动轮式拖拉机） | 50-60马力四轮驱动拖拉机 | 浙江中野农机装备有限公司 | 轮式拖拉机 | ZY554 | 四轮驱动；整机外廓尺寸(长×宽×高)；3505*1590*2370（至安全架顶端） 55马力四轮驱动轮式拖拉机；标定功率：40.5kw， | 16700.0000 | 18600.0000 | 0.0000 | 0.0000 | 0 | 0 | 0 | 0 |  | 通用类 |  | 浙江省
动力机械 | 拖拉机 | 轮式拖拉机（不含皮带传动轮式拖拉机） | 40-50马力四轮驱动拖拉机 | 浙江中野农机装备有限公司 | 轮式拖拉机 | ZY404 | 四轮驱动；整机外廓尺寸(长×宽×高)；2900*1400*2030（至安全架顶端） 40马力四轮驱动轮式拖拉机；标定功率：29.5kw | 13300.0000 | 14400.0000 | 0.0000 | 0.0000 | 0 | 0 | 0 | 0 |  | 通用类 |  | 浙江省
动力机械 | 拖拉机 | 轮式拖拉机（不含皮带传动轮式拖拉机） | 40-50马力四轮驱动拖拉机 | 浙江中野农机装备有限公司 | 轮式拖拉机 | ZY484 | 四轮驱动；整机外廓尺寸(长×宽×高)；3500*1590*2050（至安全架顶端） 48马力四轮驱动轮式拖拉机；标定功率：35.3kw， | 13300.0000 | 14400.0000 | 0.0000 | 0.0000 | 0 | 0 | 0 | 0 |  | 通用类 |  | 浙江省
动力机械 | 拖拉机 | 轮式拖拉机（不含皮带传动轮式拖拉机） | 80-90马力四轮驱动拖拉机 | 浙江中野农机装备有限公司 | 轮式拖拉机 | B804 | 四轮驱动；整机外廓尺寸(长×宽×高)；3550*1670*2440（至安全架顶端） 80马力四轮驱动轮式拖拉机；标定功率：58.8kw | 29200.0000 | 38200.0000 | 0.0000 | 0.0000 | 0 | 0 | 0 | 0 |  | 通用类 |  | 浙江省
动力机械 | 拖拉机 | 轮式拖拉机（不含皮带传动轮式拖拉机） | 60-70马力四轮驱动拖拉机 | 浙江中野农机装备有限公司 | 轮式拖拉机 | 604-A | 四轮驱动；整机外廓尺寸(长×宽×高)；2900*1400*2370（至安全架顶端） 60马力四轮驱动轮式拖拉机；标定功率：44.1kw | 18300.0000 | 21600.0000 | 0.0000 | 0.0000 | 0 | 0 | 0 | 0 |  | 通用类 |  | 浙江省
动力机械 | 拖拉机 | 轮式拖拉机（不含皮带传动轮式拖拉机） | 70-80马力四轮驱动拖拉机 | 浙江中野农机装备有限公司 | 轮式拖拉机 | 704 | 四轮驱动；整机外廓尺寸(长×宽×高)；3505*1590*2390（至安全架顶端） 70马力四轮驱动轮式拖拉机；标定功率：51.5kw | 24300.0000 | 26900.0000 | 0.0000 | 0.0000 | 0 | 0 | 0 | 0 |  | 通用类 |  | 浙江省
动力机械 | 拖拉机 | 轮式拖拉机（不含皮带传动轮式拖拉机） | 40-50马力四轮驱动拖拉机 | 浙江中野农机装备有限公司 | 轮式拖拉机 | ZY454-A | 四轮驱动；整机外廓尺寸(长×宽×高)；2900*1440*2035（至安全架顶端） 45马力四轮驱动轮式拖拉机；标定功率：33.1kw | 13300.0000 | 14400.0000 | 0.0000 | 0.0000 | 0 | 0 | 0 | 0 |  | 通用类 |  | 浙江省
动力机械 | 拖拉机 | 轮式拖拉机（不含皮带传动轮式拖拉机） | 50-60马力四轮驱动拖拉机 | 浙江中野农机装备有限公司 | 轮式拖拉机 | ZY504-A | 四轮驱动；整机外廓尺寸(长×宽×高)；2900*1400*2050（至安全架顶端） 50马力四轮驱动轮式拖拉机；标定功率：36.8kw | 16700.0000 | 18600.0000 | 0.0000 | 0.0000 | 0 | 0 | 0 | 0 |  | 通用类 |  | 浙江省
动力机械 | 拖拉机 | 轮式拖拉机（不含皮带传动轮式拖拉机） | 80-90马力四轮驱动拖拉机 | 浙江中野农机装备有限公司 | 轮式拖拉机 | 804 | 四轮驱动；整机外廓尺寸(长×宽×高)；3505*1590*2390（至安全架顶端） 80马力四轮驱动轮式拖拉机；标定功率：59kw | 29200.0000 | 38200.0000 | 0.0000 | 0.0000 | 0 | 0 | 0 | 0 |  | 通用类 |  | 浙江省
动力机械 | 拖拉机 | 轮式拖拉机（不含皮带传动轮式拖拉机） | 70-80马力四轮驱动拖拉机 | 浙江中野农机装备有限公司 | 轮式拖拉机 | 704-A | 四轮驱动；整机外廓尺寸(长×宽×高)；2900*1400*2370（至安全架顶端） 70马力四轮驱动轮式拖拉机；标定功率：51.5kw | 24300.0000 | 26900.0000 | 0.0000 | 0.0000 | 0 | 0 | 0 | 0 |  | 通用类 |  | 浙江省
动力机械 | 拖拉机 | 轮式拖拉机（不含皮带传动轮式拖拉机） | 35-40马力四轮驱动拖拉机 | 浙江奔全智能装备有限公司 | 轮式拖拉机 | BQ354 | 30马力≤功率<40马力；驱动方式:四轮驱动；发动机功率:25.7KW；达到中国第三排放阶段标准要求. | 11600.0000 | 12700.0000 | 0.0000 | 0.0000 | 0 | 0 | 0 | 0 |  | 通用类 |  | 浙江省
动力机械 | 拖拉机 | 轮式拖拉机（不含皮带传动轮式拖拉机） | 40-50马力四轮驱动拖拉机 | 潍坊中驰奔野农业装备有限公司 | 轮式拖拉机 | 454 | 45马力，功率：33.1KW；驱动方式：四轮驱动 | 13300.0000 | 14400.0000 | 0.0000 | 0.0000 | 0 | 0 | 0 | 0 |  | 通用类 |  | 山东省
动力机械 | 拖拉机 | 轮式拖拉机（不含皮带传动轮式拖拉机） | 50-60马力四轮驱动拖拉机 | 潍坊中驰奔野农业装备有限公司 | 轮式拖拉机 | 504 | 50马力，功率：36.8KW；驱动方式：四轮驱动 | 16700.0000 | 18600.0000 | 0.0000 | 0.0000 | 0 | 0 | 0 | 0 |  | 通用类 |  | 山东省
动力机械 | 拖拉机 | 轮式拖拉机（不含皮带传动轮式拖拉机） | 70-80马力四轮驱动拖拉机 | 潍坊中驰奔野农业装备有限公司 | 轮式拖拉机 | 704B | 70马力，功率：51.5KW；驱动方式：四轮驱动 | 24300.0000 | 26900.0000 | 0.0000 | 0.0000 | 0 | 0 | 0 | 0 |  | 通用类 |  | 山东省
动力机械 | 拖拉机 | 轮式拖拉机（不含皮带传动轮式拖拉机） | 70-80马力四轮驱动拖拉机 | 潍坊中驰奔野农业装备有限公司 | 轮式拖拉机 | 704 | 70马力，功率：51.5KW；驱动方式：四轮驱动 | 24300.0000 | 26900.0000 | 0.0000 | 0.0000 | 0 | 0 | 0 | 0 |  | 通用类 |  | 山东省
动力机械 | 拖拉机 | 轮式拖拉机（不含皮带传动轮式拖拉机） | 60-70马力四轮驱动拖拉机 | 潍坊中驰奔野农业装备有限公司 | 轮式拖拉机 | 604 | 60马力，功率：44.2KW；驱动方式：四轮驱动 | 18300.0000 | 21600.0000 | 0.0000 | 0.0000 | 0 | 0 | 0 | 0 |  | 通用类 |  | 山东省
动力机械 | 拖拉机 | 轮式拖拉机（不含皮带传动轮式拖拉机） | 50-60马力四轮驱动拖拉机 | 潍坊金傲野拖拉机有限公司 | 轮式拖拉机 | 傲野-504 | 功率：36.8kw；驱动型式：四轮驱动；外廓尺寸（长×宽×高）：3500×1650×2340,mm；轴距：1955mm；轮距（前轮/后轮）：1300/1150、1300、1430,mm；轮距（前轮/后轮）调整方式：不可调节/翻转辐板；最小离地间隙（离地部位）：305mm（牵引板底部）；最小使用质量：1845kg；标准配重（前/后）：78/60,kg；档位数（前进/倒退/爬行）：8/2/0；发动机与离合器联接方式：直联；起动方式：电起动 | 16700.0000 | 18600.0000 | 0.0000 | 0.0000 | 0 | 0 | 0 | 0 |  | 通用类 |  | 山东省
动力机械 | 拖拉机 | 轮式拖拉机（不含皮带传动轮式拖拉机） | 50-60马力四轮驱动拖拉机 | 潍坊金傲野拖拉机有限公司 | 轮式拖拉机 | 傲野-504D | 功率：36.8kw；驱动型式：四轮驱动；外廓尺寸（长×宽×高）：3270×1360×2110,mm；轴距：1800mm；轮距（前轮/后轮）：960、1050/960-1150,mm；轮距（前轮/后轮）调整方式：有级可调/无级可调；最小离地间隙：245mm（前桥中间放油口）；最小使用质量：1585kg；最大配重（前/后）：64/50,kg；挡位数（前进/倒退/爬行）：8/2；发动机与离合器联接方式：直联；起动方式：电起动 | 16700.0000 | 18600.0000 | 0.0000 | 0.0000 | 0 | 0 | 0 | 0 |  | 通用类 |  | 山东省
动力机械 | 拖拉机 | 轮式拖拉机（不含皮带传动轮式拖拉机） | 40-50马力四轮驱动拖拉机 | 潍坊金傲野拖拉机有限公司 | 轮式拖拉机 | 傲野-404 | 功率：29.5kw；驱动型式：四轮驱动；外廓尺寸（长×宽×高）：3550×1520×2170,mm；轴距：1850mm；常用轮距（前轮/后轮）：1200/1200,mm；轮距（前轮/后轮）调整方式：有级可调/无级可调；最小离地间隙（离地部位）：330mm（牵引板）；最小使用质量：1573kg；标准配重（前/后）：56/40,kg；挡位数（前进/倒退/爬行）：8/2/0；发动机与离合器联接方式：直联；起动方式：电起动 | 13300.0000 | 14400.0000 | 0.0000 | 0.0000 | 0 | 0 | 0 | 0 |  | 通用类 |  | 山东省
动力机械 | 拖拉机 | 轮式拖拉机（不含皮带传动轮式拖拉机） | 40-50马力四轮驱动拖拉机 | 潍坊金傲野拖拉机有限公司 | 轮式拖拉机 | 傲野-454D | 功率：33.1kw；驱动型式：四轮驱动；外廓尺寸（长×宽×高）：3360×1360×1370（至转向盘顶）,mm；轴距：1750mm；轮距（前轮/后轮）：960、1050/960-1150,mm；轮距（前轮/后轮）调整方式：有级可调/无级可调；最小离地间隙（离地部位）：245mm（前桥中间放油口）；最小使用质量：1530kg；最大配重（前/后）：64/50,kg；挡位数（前进/倒退/爬行）：8/2；发动机与离合器联接方式：直联；起动方式：电起动 | 13300.0000 | 14400.0000 | 0.0000 | 0.0000 | 0 | 0 | 0 | 0 |  | 通用类 |  | 山东省
动力机械 | 拖拉机 | 轮式拖拉机（不含皮带传动轮式拖拉机） | 70-80马力四轮驱动拖拉机 | 潍坊金傲野拖拉机有限公司 | 轮式拖拉机 | 傲野-704 | 功率：51.5kw；驱动型式：四轮驱动；用途：农田作业、运输；外廓尺寸（长×宽×高）：4180×1660×2580,mm；轴距：2025mm；轮距（前轮/后轮）：1200、1300、1400/1250、1300、1400、1500,mm；轮距（前轮/后轮）调整方式：有级可调/有级可调；最小离地间隙：325mm（牵引板底部）；最小使用质量：2600kg；最大配重（前/后）：144/180,kg；档位数（前进/倒退/爬行）：12/12；发动机与离合器联接方式：直联；起动方式：电起动 | 24300.0000 | 26900.0000 | 0.0000 | 0.0000 | 0 | 0 | 0 | 0 |  | 通用类 |  | 山东省
动力机械 | 拖拉机 | 轮式拖拉机（不含皮带传动轮式拖拉机） | 50-60马力四轮驱动拖拉机 | 潍坊金傲野拖拉机有限公司 | 轮式拖拉机 | 傲野-554 | 功率：40.4kw；驱动型式：四轮驱动；用途：农田作业、运输；外廓尺寸（长×宽×高）：4010×1660×2580,mm；轴距：2015mm；轮距（前轮/后轮）：1200、1300、1400/1200、1300、1400、1500,mm；轮距（前轮/后轮）调整方式：有级可调/有级可调；最小离地间隙：325mm（牵引板底部）；最小使用质量：2540kg；最大配重（前/后）：144/180,kg；档位数（前进/倒退/爬行）：12/12；发动机与离合器联接方式：直联；起动方式：电起动 | 16700.0000 | 18600.0000 | 0.0000 | 0.0000 | 0 | 0 | 0 | 0 |  | 通用类 |  | 山东省
动力机械 | 拖拉机 | 轮式拖拉机（不含皮带传动轮式拖拉机） | 70-80马力四轮驱动拖拉机 | 潍坊金傲野拖拉机有限公司 | 轮式拖拉机 | 傲野-704A | 功率：51.5kw；驱动方式：四轮驱动；外廊尺寸：3680×1660×2400mm；轴距：1980mm；常用轮距：1300/1300mm；轮距（前轮/后轮）调整方式：有级可调/无级可调；最小离地间隙：380mm（牵引板底部）；最小使用质量：2150kg；标准配重（前/后）：72/180；档位数（前进/倒退/爬行）8/2/0；发动机与离合器联接方式：直联式；起动方式：电启动 | 24300.0000 | 26900.0000 | 0.0000 | 0.0000 | 0 | 0 | 0 | 0 |  | 通用类 |  | 山东省
动力机械 | 拖拉机 | 轮式拖拉机（不含皮带传动轮式拖拉机） | 40-50马力四轮驱动拖拉机 | 浙江奔野拖拉机制造有限公司 | 轮式拖拉机 | ZT404A | 发动机标定功率：29.5kW / 40马力；驱动方式：四轮驱动 | 13300.0000 | 14400.0000 | 0.0000 | 0.0000 | 0 | 0 | 0 | 0 |  | 通用类 |  | 浙江省
动力机械 | 拖拉机 | 轮式拖拉机（不含皮带传动轮式拖拉机） | 50-60马力四轮驱动拖拉机 | 浙江奔野拖拉机制造有限公司 | 轮式拖拉机 | ZT504 | 发动机标定功率：36.8kW / 50马力；驱动方式：四轮驱动 | 16700.0000 | 18600.0000 | 0.0000 | 0.0000 | 0 | 0 | 0 | 0 |  | 通用类 |  | 浙江省
动力机械 | 拖拉机 | 轮式拖拉机（不含皮带传动轮式拖拉机） | 40-50马力四轮驱动拖拉机 | 浙江奔野拖拉机制造有限公司 | 轮式拖拉机 | ZT454A | 发动机标定功率：33.1kW / 45马力；驱动方式：四轮驱动 | 13300.0000 | 14400.0000 | 0.0000 | 0.0000 | 0 | 0 | 0 | 0 |  | 通用类 |  | 浙江省
动力机械 | 拖拉机 | 轮式拖拉机（不含皮带传动轮式拖拉机） | 50-60马力四轮驱动拖拉机 | 浙江奔野拖拉机制造有限公司 | 轮式拖拉机 | 554 | 发动机标定功率：40.5kW / 55马力；驱动方式：四轮驱动 | 16700.0000 | 18600.0000 | 0.0000 | 0.0000 | 0 | 0 | 0 | 0 |  | 通用类 |  | 浙江省
动力机械 | 拖拉机 | 轮式拖拉机（不含皮带传动轮式拖拉机） | 35-40马力四轮驱动拖拉机 | 浙江奔野拖拉机制造有限公司 | 轮式拖拉机 | ZT354 | 发动机标定功率：25.7kW / 35马力；驱动方式：四轮驱动 | 11600.0000 | 12700.0000 | 0.0000 | 0.0000 | 0 | 0 | 0 | 0 |  | 通用类 |  | 浙江省
动力机械 | 拖拉机 | 轮式拖拉机（不含皮带传动轮式拖拉机） | 60-70马力四轮驱动拖拉机 | 浙江奔野拖拉机制造有限公司 | 轮式拖拉机 | 604 | 发动机标定功率：44.1kW / 60马力；驱动方式：四轮驱动 | 18300.0000 | 21600.0000 | 0.0000 | 0.0000 | 0 | 0 | 0 | 0 |  | 通用类 |  | 浙江省
动力机械 | 拖拉机 | 轮式拖拉机（不含皮带传动轮式拖拉机） | 60-70马力四轮驱动拖拉机 | 浙江奔野拖拉机制造有限公司 | 轮式拖拉机 | 654 | 发动机标定功率：48kW / 65马力；驱动方式：四轮驱动 | 18300.0000 | 21600.0000 | 0.0000 | 0.0000 | 0 | 0 | 0 | 0 |  | 通用类 |  | 浙江省
动力机械 | 拖拉机 | 轮式拖拉机（不含皮带传动轮式拖拉机） | 60-70马力四轮驱动拖拉机 | 浙拖奔野（宁波）拖拉机制造有限公司 | 轮式拖拉机 | 654 | 发动机标定功率：48kW / 65马力；驱动方式：四轮驱动 | 18300.0000 | 21600.0000 | 0.0000 | 0.0000 | 0 | 0 | 0 | 0 |  | 通用类 |  | 浙江省
动力机械 | 拖拉机 | 轮式拖拉机（不含皮带传动轮式拖拉机） | 60-70马力四轮驱动拖拉机 | 浙拖奔野（宁波）拖拉机制造有限公司 | 轮式拖拉机 | 604 | 发动机标定功率：44.1kW / 60马力；驱动方式：四轮驱动 | 18300.0000 | 21600.0000 | 0.0000 | 0.0000 | 0 | 0 | 0 | 0 |  | 通用类 |  | 浙江省
动力机械 | 拖拉机 | 轮式拖拉机（不含皮带传动轮式拖拉机） | 35-40马力四轮驱动拖拉机 | 浙拖奔野（宁波）拖拉机制造有限公司 | 轮式拖拉机 | ZT354 | 发动机标定功率：25.8kW / 35马力；驱动方式：四轮驱动 | 11600.0000 | 12700.0000 | 0.0000 | 0.0000 | 0 | 0 | 0 | 0 |  | 通用类 |  | 浙江省
动力机械 | 拖拉机 | 轮式拖拉机（不含皮带传动轮式拖拉机） | 40-50马力四轮驱动拖拉机 | 浙拖奔野（宁波）拖拉机制造有限公司 | 轮式拖拉机 | ZT454A | 发动机标定功率：33.1kW / 45马力；驱动方式：四轮驱动 | 13300.0000 | 14400.0000 | 0.0000 | 0.0000 | 0 | 0 | 0 | 0 |  | 通用类 |  | 浙江省
动力机械 | 拖拉机 | 轮式拖拉机（不含皮带传动轮式拖拉机） | 40-50马力四轮驱动拖拉机 | 浙拖奔野（宁波）拖拉机制造有限公司 | 轮式拖拉机 | ZT404-2 | 发动机标定功率：29.5kW / 40马力；驱动方式：四轮驱动 | 13300.0000 | 14400.0000 | 0.0000 | 0.0000 | 0 | 0 | 0 | 0 |  | 通用类 |  | 浙江省
动力机械 | 拖拉机 | 轮式拖拉机（不含皮带传动轮式拖拉机） | 50-60马力四轮驱动拖拉机 | 浙拖奔野（宁波）拖拉机制造有限公司 | 轮式拖拉机 | ZT504 | 发动机标定功率：36.8kW / 50马力；驱动方式：四轮驱动 | 16700.0000 | 18600.0000 | 0.0000 | 0.0000 | 0 | 0 | 0 | 0 |  | 通用类 |  | 浙江省
动力机械 | 拖拉机 | 轮式拖拉机（不含皮带传动轮式拖拉机） | 50-60马力四轮驱动拖拉机 | 浙拖奔野（宁波）拖拉机制造有限公司 | 轮式拖拉机 | ZT554 | 发动机标定功率：40.5kW / 55马力；驱动方式：四轮驱动 | 16700.0000 | 18600.0000 | 0.0000 | 0.0000 | 0 | 0 | 0 | 0 |  | 通用类 |  | 浙江省
动力机械 | 拖拉机 | 轮式拖拉机（不含皮带传动轮式拖拉机） | 60-70马力四轮驱动拖拉机 | 洛阳映山红拖拉机有限公司 | 轮式拖拉机 | 新东方604C | 标定功率：44.1Kw；整机形式：4×4四轮驱动；外廓尺寸（长×宽×高）：3570×1700×2300；轮距（前轮/后轮）：1200/1320;轴距：1970 | 18300.0000 | 21600.0000 | 0.0000 | 0.0000 | 0 | 0 | 0 | 0 |  | 通用类 |  | 河南省
动力机械 | 拖拉机 | 轮式拖拉机（不含皮带传动轮式拖拉机） | 80-90马力四轮驱动拖拉机 | 山东萨丁重工有限公司 | 轮式拖拉机 | SD804A-A | 马力：80马力,型式4x4轮式,外廓尺寸(长x宽x高):4050x1820x2700mm,轴距：2050mm,轮距(前轮/后轮):1290、1390、1450/1300-1500mm,最小离地间隙：365mm，最小使用质量2600kg,档位数12/12. | 29200.0000 | 38200.0000 | 0.0000 | 0.0000 | 0 | 0 | 0 | 0 |  | 通用类 |  | 山东省
动力机械 | 拖拉机 | 轮式拖拉机（不含皮带传动轮式拖拉机） | 70-80马力四轮驱动拖拉机 | 山东萨丁重工有限公司 | 轮式拖拉机 | SD704-A | 马力：70马力,型式4x4轮式,外廓尺寸(长x宽x高):4300x1800x2700mm,轴距：2010mm,轮距(前轮/后轮):1290、1390、1450/1300-1500mm,最小离地间隙：365mm，最小使用质量2500kg,档位数12/12. | 24300.0000 | 26900.0000 | 0.0000 | 0.0000 | 0 | 0 | 0 | 0 |  | 通用类 |  | 山东省
动力机械 | 拖拉机 | 轮式拖拉机（不含皮带传动轮式拖拉机） | 80-90马力四轮驱动拖拉机 | 山东萨丁重工有限公司 | 轮式拖拉机 | SD804D | 马力：80马力,型式4x4轮式,外廓尺寸(长×宽×高)：3670x1520x2360mm；轴距或履带接地长：1950mm；常用轮距(前轮/后轮)或轨距：1200/1200；轮距(前轮/后轮)调整方式：有级可调/无级可调；最小使用质量：1780kg；标准配重(前/后)：50/112kg；档位数(前进/倒退/爬行)：8/8/0；主变速档位数*副变速档位数/其他档位数：4/2x(1+1)/0；发动机与离合器联接方式：直联式；起动方式：电启动；翻倾防护装置（驾驶室或安全框架）：安全架；前照灯型号：40型；转向系型式：液压转向；行车制动系型式：机械、蹄式；驻车制动系型式：机械式；前驱动桥型式：旱地型、水田型；离合器型式：干式、单片、双作用；传动系动力输出轴离合器型式：干式、单片、双作用；传动系变速箱型式：4x2x(1+1)组成式；主变速箱换档方式：滑移齿轮换挡；副变速箱换档方式：啮合套换挡；履带规格（履带式需填写）；轮胎型号(前轮/后轮)：8.3-24/12.4-38。 | 29200.0000 | 38200.0000 | 0.0000 | 0.0000 | 0 | 0 | 0 | 0 |  | 通用类 |  | 山东省
动力机械 | 拖拉机 | 轮式拖拉机（不含皮带传动轮式拖拉机） | 50-60马力四轮驱动拖拉机 | 山东萨丁重工有限公司 | 轮式拖拉机 | SD504D | 马力：50马力,型式4x4轮式,外廓尺寸(长x宽x高):3530x1590x2400mm,轴距1955mm,轮距(前轮/后轮):1300/1200-1500mm,最小离地间隙：340mm，最小使用质量1900kg,档位数8/2. | 16700.0000 | 18600.0000 | 0.0000 | 0.0000 | 0 | 0 | 0 | 0 |  | 通用类 |  | 山东省
动力机械 | 拖拉机 | 轮式拖拉机（不含皮带传动轮式拖拉机） | 50-60马力四轮驱动拖拉机 | 山东萨丁重工有限公司 | 轮式拖拉机 | SD554D | 马力：55马力,型式4x4轮式,外廓尺寸(长x宽x高):3530x1590x2600mm,轴距1955mm,轮距(前轮/后轮):1300/1200-1500mm,最小离地间隙：340mm，最小使用质量1900kg,档位数8/2. | 16700.0000 | 18600.0000 | 0.0000 | 0.0000 | 0 | 0 | 0 | 0 |  | 通用类 |  | 山东省
动力机械 | 拖拉机 | 轮式拖拉机（不含皮带传动轮式拖拉机） | 70-80马力四轮驱动拖拉机 | 山东萨丁重工有限公司 | 轮式拖拉机 | SD704 | 马力：70马力,型式4x4轮式,外廓尺寸(长x宽x高):3900x1795x2510mm,轴距2010mm,轮距(前轮/后轮):1450/1408（1312、1376、1496）mm,最小离地间隙：310mm，最小使用质量2660kg,档位数12/12,最大牵引力16.5kn. | 24300.0000 | 26900.0000 | 0.0000 | 0.0000 | 0 | 0 | 0 | 0 |  | 通用类 |  | 山东省
动力机械 | 拖拉机 | 轮式拖拉机（不含皮带传动轮式拖拉机） | 60-70马力四轮驱动拖拉机 | 山东萨丁重工有限公司 | 轮式拖拉机 | SD604 | 马力：60马力,型式4x4轮式,外廓尺寸(长x宽x高):3140x1305x2220mm,最小离地间隙：310mm，最小使用质量1520kg,档位数8/2,最大牵引力6kn. | 18300.0000 | 21600.0000 | 0.0000 | 0.0000 | 0 | 0 | 0 | 0 |  | 通用类 |  | 山东省
动力机械 | 拖拉机 | 轮式拖拉机（不含皮带传动轮式拖拉机） | 50-60马力四轮驱动拖拉机 | 山东萨丁重工有限公司 | 轮式拖拉机 | SD554 | 马力：55马力,型式4x4轮式,外廓尺寸(长x宽x高):3900x1850x2700mm,轴距2050mm,轮距(前轮/后轮):1285/1380（1200-1500）mm,最小离地间隙：380mm，最小使用质量2260kg,档位数12/12,最大牵引力14.5kn. | 16700.0000 | 18600.0000 | 0.0000 | 0.0000 | 0 | 0 | 0 | 0 |  | 通用类 |  | 山东省
动力机械 | 拖拉机 | 轮式拖拉机（不含皮带传动轮式拖拉机） | 50-60马力四轮驱动拖拉机 | 山东萨丁重工有限公司 | 轮式拖拉机 | SD504 | 马力：50马力,型式4x4轮式,外廓尺寸(长x宽x高):3550x1430x2000mm,轴距1985mm,轮距(前轮/后轮):1040/1150（1100-1300）mm,最小离地间隙：290mm，最小使用质量1510kg,档位数8/2,最大牵引力11.5kn. | 16700.0000 | 18600.0000 | 0.0000 | 0.0000 | 0 | 0 | 0 | 0 |  | 通用类 |  | 山东省
动力机械 | 拖拉机 | 轮式拖拉机（不含皮带传动轮式拖拉机） | 40-50马力四轮驱动拖拉机 | 山东萨丁重工有限公司 | 轮式拖拉机 | SD404 | 马力：40马力,型式4x4轮式,外廓尺寸(长x宽x高):3300x1460x2010mm,轴距1880mm,轮距(前轮/后轮):1030、1230/1130-1300mm,最小离地间隙：330mm，最小使用质量1510kg,档位数8/2,最大牵引力7.5kn. | 13300.0000 | 14400.0000 | 0.0000 | 0.0000 | 0 | 0 | 0 | 0 |  | 通用类 |  | 山东省
动力机械 | 拖拉机 | 轮式拖拉机（不含皮带传动轮式拖拉机） | 80-90马力四轮驱动拖拉机 | 山东萨丁重工有限公司 | 轮式拖拉机 | SD804 | 马力：80马力,型式4x4轮式,外廓尺寸(长x宽x高):3380x1420x2070mm,轴距1850mm,轮距(前轮/后轮):1040(980/1050/1140/1160)/1110（1000-1300）mm,最小离地间隙：280mm，最小使用质量1850kg,档位数8/4,最大牵引力14kn. | 29200.0000 | 38200.0000 | 0.0000 | 0.0000 | 0 | 0 | 0 | 0 |  | 通用类 |  | 山东省
动力机械 | 拖拉机 | 轮式拖拉机（不含皮带传动轮式拖拉机） | 80-90马力四轮驱动拖拉机 | 山东萨丁重工有限公司 | 轮式拖拉机 | SD804A | 马力：80马力,型式4x4轮式,外廓尺寸(长x宽x高):4050x1820x2610mm,轴距2050mm,轮距(前轮/后轮):1460/1380mm,最小离地间隙：365mm，最小使用质量2850kg,档位数12/12，最大牵引力18kn. | 29200.0000 | 38200.0000 | 0.0000 | 0.0000 | 0 | 0 | 0 | 0 |  | 通用类 |  | 山东省
动力机械 | 拖拉机 | 轮式拖拉机（不含皮带传动轮式拖拉机） | 50-60马力四轮驱动拖拉机 | 宁波奔野重工股份有限公司(原：新昌奔野重工股份有限公司（原：新昌县奔野农业机械有限公司）） | 轮式拖拉机 | ZT554 | 发动机标定功率：40.4kW / 55马力；驱动方式：四轮驱动 | 16700.0000 | 18600.0000 | 0.0000 | 0.0000 | 0 | 0 | 0 | 0 |  | 通用类 |  | 浙江省
动力机械 | 拖拉机 | 轮式拖拉机（不含皮带传动轮式拖拉机） | 50-60马力四轮驱动拖拉机 | 宁波奔野重工股份有限公司(原：新昌奔野重工股份有限公司（原：新昌县奔野农业机械有限公司）） | 轮式拖拉机 | ZT504 | 发动机标定功率：36.8kW / 50马力；驱动方式：四轮驱动 | 16700.0000 | 18600.0000 | 0.0000 | 0.0000 | 0 | 0 | 0 | 0 |  | 通用类 |  | 浙江省
动力机械 | 拖拉机 | 轮式拖拉机（不含皮带传动轮式拖拉机） | 60-70马力四轮驱动拖拉机 | 宁波奔野重工股份有限公司(原：新昌奔野重工股份有限公司（原：新昌县奔野农业机械有限公司）） | 轮式拖拉机 | 604 | 发动机标定功率：44.1kW / 60马力；驱动方式：四轮驱动 | 18300.0000 | 21600.0000 | 0.0000 | 0.0000 | 0 | 0 | 0 | 0 |  | 通用类 |  | 浙江省
动力机械 | 拖拉机 | 轮式拖拉机（不含皮带传动轮式拖拉机） | 60-70马力四轮驱动拖拉机 | 宁波奔野重工股份有限公司(原：新昌奔野重工股份有限公司（原：新昌县奔野农业机械有限公司）） | 轮式拖拉机 | 654 | 发动机标定功率：48kW / 65马力；驱动方式：四轮驱动 | 18300.0000 | 21600.0000 | 0.0000 | 0.0000 | 0 | 0 | 0 | 0 |  | 通用类 |  | 浙江省
动力机械 | 拖拉机 | 轮式拖拉机（不含皮带传动轮式拖拉机） | 40-50马力四轮驱动拖拉机 | 宁波奔野重工股份有限公司(原：新昌奔野重工股份有限公司（原：新昌县奔野农业机械有限公司）） | 轮式拖拉机 | ZT454A | 发动机标定功率：33.0kW / 45马力；驱动方式：四轮驱动 | 13300.0000 | 14400.0000 | 0.0000 | 0.0000 | 0 | 0 | 0 | 0 |  | 通用类 |  | 浙江省
动力机械 | 拖拉机 | 轮式拖拉机（不含皮带传动轮式拖拉机） | 40-50马力四轮驱动拖拉机 | 宁波奔野重工股份有限公司(原：新昌奔野重工股份有限公司（原：新昌县奔野农业机械有限公司）） | 轮式拖拉机 | ZT404-2 | 发动机标定功率：29.4kW / 40马力；驱动方式：四轮驱动 | 13300.0000 | 14400.0000 | 0.0000 | 0.0000 | 0 | 0 | 0 | 0 |  | 通用类 |  | 浙江省
动力机械 | 拖拉机 | 轮式拖拉机（不含皮带传动轮式拖拉机） | 35-40马力四轮驱动拖拉机 | 宁波奔野重工股份有限公司(原：新昌奔野重工股份有限公司（原：新昌县奔野农业机械有限公司）） | 轮式拖拉机 | ZT354 | 发动机标定功率：25.7kW / 35马力；驱动方式：四轮驱动 | 11600.0000 | 12700.0000 | 0.0000 | 0.0000 | 0 | 0 | 0 | 0 |  | 通用类 |  | 浙江省
动力机械 | 拖拉机 | 轮式拖拉机（不含皮带传动轮式拖拉机） | 50-60马力四轮驱动拖拉机 | 潍坊东科重工农业装备有限公司 | 轮式拖拉机 | DK504 | 发动机马力：50马力，标定功率：36.8KW，驱动方式：四轮驱动，排放阶段：国家第三阶段； | 16700.0000 | 18600.0000 | 0.0000 | 0.0000 | 0 | 0 | 0 | 0 |  | 通用类 |  | 山东省
动力机械 | 拖拉机 | 轮式拖拉机（不含皮带传动轮式拖拉机） | 40-50马力四轮驱动拖拉机 | 潍坊东科重工农业装备有限公司 | 轮式拖拉机 | DK454 | 发动机马力：45马力，标定功率：33.1KW，驱动方式：四轮驱动，排放阶段：国家第三阶段； | 13300.0000 | 14400.0000 | 0.0000 | 0.0000 | 0 | 0 | 0 | 0 |  | 通用类 |  | 山东省
动力机械 | 拖拉机 | 轮式拖拉机（不含皮带传动轮式拖拉机） | 70-80马力四轮驱动拖拉机 | 潍坊东科重工农业装备有限公司 | 轮式拖拉机 | DK704 | 发动机马力：70马力，标定功率：51.5KW，驱动方式：四轮驱动，排放阶段：国家第三阶段； | 24300.0000 | 26900.0000 | 0.0000 | 0.0000 | 0 | 0 | 0 | 0 |  | 通用类 |  | 山东省
动力机械 | 拖拉机 | 轮式拖拉机（不含皮带传动轮式拖拉机） | 80-90马力四轮驱动拖拉机 | 潍坊东科重工农业装备有限公司 | 轮式拖拉机 | DK804 | 发动机马力：80马力，标定功率：59KW，驱动方式：四轮驱动，排放阶段：国家第三阶段； | 29200.0000 | 38200.0000 | 0.0000 | 0.0000 | 0 | 0 | 0 | 0 |  | 通用类 |  | 山东省
动力机械 | 拖拉机 | 轮式拖拉机（不含皮带传动轮式拖拉机） | 60-70马力四轮驱动拖拉机 | 潍坊东科重工农业装备有限公司 | 轮式拖拉机 | DK604 | 发动机马力：60马力，标定功率：44.2KW，驱动方式：四轮驱动，排放阶段：国家第三阶段； | 18300.0000 | 21600.0000 | 0.0000 | 0.0000 | 0 | 0 | 0 | 0 |  | 通用类 |  | 山东省
动力机械 | 拖拉机 | 轮式拖拉机（不含皮带传动轮式拖拉机） | 120-140马力四轮驱动拖拉机 | 山拖农机装备有限公司 | 轮式拖拉机 | ME1354 | 外型尺寸（mm）：4615×2050×2950； 驱动方式：四轮驱动； 功率（KW）:99.3（国三）； 轴距（mm）:2510； 最小使用质量（kg）:4420 | 46500.0000 | 67500.0000 | 0.0000 | 0.0000 | 0 | 0 | 0 | 0 |  | 通用类 |  | 山东省
动力机械 | 拖拉机 | 轮式拖拉机（不含皮带传动轮式拖拉机） | 100-120马力四轮驱动拖拉机 | 潍坊百利拖拉机有限公司 | 轮式拖拉机 | 悍沃1004B-1 | 整机外廓尺寸（长×宽×高）：4000×1900（1600-2015）×2610mm；轴距：2020mm；整机型式：4×4四轮驱动；配重（最大）：前110kg/后60kg；发动机标定功率：73.5kW；轮胎型号：前轮9.5-24/后轮14.9-30；最小使用质量：2600kg。 | 33800.0000 | 42600.0000 | 0.0000 | 0.0000 | 0 | 0 | 0 | 0 |  | 通用类 |  | 山东省
动力机械 | 拖拉机 | 轮式拖拉机（不含皮带传动轮式拖拉机） | 100-120马力四轮驱动拖拉机 | 潍坊百利拖拉机有限公司 | 轮式拖拉机 | 悍沃1004B | 整机外廓尺寸（长×宽×高）：4000×1900（1600-2015）×2610mm；轴距：2020mm；整机型式：4×4四轮驱动；配重（最大）：前110kg/后60kg；发动机标定功率：73.5kW；轮胎型号：前轮9.5-24/后轮14.9-30；最小使用质量：2750kg。 | 33800.0000 | 42600.0000 | 0.0000 | 0.0000 | 0 | 0 | 0 | 0 |  | 通用类 |  | 山东省
动力机械 | 拖拉机 | 轮式拖拉机（不含皮带传动轮式拖拉机） | 120-140马力四轮驱动拖拉机 | 潍坊百利拖拉机有限公司 | 轮式拖拉机 | 悍沃-1204 | 整机外廓尺寸（长×宽×高）：4830×2050×2910mm；轴距：2366mm；整机型式：4×4四轮驱动；配重（最大）：前360kg/后440kg；发动机标定功率：88.2kW；轮胎型号：前轮12.4-24/后轮16.9-34；最小使用质量：4360kg。 | 46500.0000 | 67500.0000 | 0.0000 | 0.0000 | 0 | 0 | 0 | 0 |  | 通用类 |  | 山东省
动力机械 | 拖拉机 | 轮式拖拉机（不含皮带传动轮式拖拉机） | 140-160马力四轮驱动拖拉机 | 潍坊百利拖拉机有限公司 | 轮式拖拉机 | 悍沃1504B-1 | 整机外廓尺寸（长×宽×高）：5060×2300×2995mm；轴距：2657mm；整机型式：4×4四轮驱动；配重（最大）：前440kg/后480kg；发动机标定功率：110.3kW；轮胎型号：前轮14.9-26/后轮18.4-38；最小使用质量：5090kg。 | 66700.0000 | 90000.0000 | 0.0000 | 0.0000 | 0 | 0 | 0 | 0 |  | 通用类 |  | 山东省
动力机械 | 拖拉机 | 轮式拖拉机（不含皮带传动轮式拖拉机） | 140-160马力四轮驱动拖拉机 | 潍坊百利拖拉机有限公司 | 轮式拖拉机 | 悍沃1504A | 整机外廓尺寸（长×宽×高）：4830×2300×2950mm；轴距：2650mm；整机型式：4×4四轮驱动；配重（最大）：前440kg/后516kg；发动机标定功率：110.3kW；轮胎型号：前轮14.9-26/后轮18.4-38；最小使用质量：4960kg。 | 66700.0000 | 90000.0000 | 0.0000 | 0.0000 | 0 | 0 | 0 | 0 |  | 通用类 |  | 山东省
动力机械 | 拖拉机 | 轮式拖拉机（不含皮带传动轮式拖拉机） | 140-160马力四轮驱动拖拉机 | 潍坊百利拖拉机有限公司 | 轮式拖拉机 | 悍沃1504A-1 | 整机外廓尺寸（长×宽×高）：4830×2300×2950mm；轴距：2650mm；整机型式：4×4四轮驱动；配重（最大）：前440kg/后516kg；发动机标定功率：110.3kW；轮胎型号：前轮14.9-26/后轮18.4-38；最小使用质量：4750kg。 | 66700.0000 | 90000.0000 | 0.0000 | 0.0000 | 0 | 0 | 0 | 0 |  | 通用类 |  | 山东省
动力机械 | 拖拉机 | 轮式拖拉机（不含皮带传动轮式拖拉机） | 120-140马力四轮驱动拖拉机 | 潍坊百利拖拉机有限公司 | 轮式拖拉机 | 悍沃-1304 | 整机外廓尺寸（长×宽×高）：4530×2150×2810mm（至排气管顶）；轴距：2510mm；整机型式：4×4四轮驱动；配重（最大）：前440kg/后480kg；发动机标定功率：95.6kW；轮胎型号：前轮14.9-26/后轮18.4-38；最小使用质量：4155kg。 | 46500.0000 | 67500.0000 | 0.0000 | 0.0000 | 0 | 0 | 0 | 0 |  | 通用类 |  | 山东省
动力机械 | 拖拉机 | 轮式拖拉机（不含皮带传动轮式拖拉机） | 100-120马力四轮驱动拖拉机 | 潍坊百利拖拉机有限公司 | 轮式拖拉机 | 悍沃1004E | 整机外廓尺寸（长×宽×高）：3800×1510×2200mm；轴距：2072mm；整机型式：4×4四轮驱动；配重（最大）：前110kg/后60kg；发动机标定功率：73.6kW；轮胎型号：前轮8.3-20/后轮12.4-28；最小使用质量：2202kg。 | 33800.0000 | 42600.0000 | 0.0000 | 0.0000 | 0 | 0 | 0 | 0 |  | 通用类 |  | 山东省
动力机械 | 拖拉机 | 轮式拖拉机（不含皮带传动轮式拖拉机） | 100-120马力四轮驱动拖拉机 | 潍坊百利拖拉机有限公司 | 轮式拖拉机 | 悍沃1004A | 整机外廓尺寸（长×宽×高）：4530×2150×2950mm；轴距：2195mm；整机型式：4×4四轮驱动；配重（最大）：前308kg/后344kg；发动机标定功率：73.5kW；轮胎型号：前轮12.4-24/后轮16.9-34；最小使用质量：4210kg。 | 33800.0000 | 42600.0000 | 0.0000 | 0.0000 | 0 | 0 | 0 | 0 |  | 通用类 |  | 山东省
动力机械 | 拖拉机 | 轮式拖拉机（不含皮带传动轮式拖拉机） | 100-120马力四轮驱动拖拉机 | 潍坊百利拖拉机有限公司 | 轮式拖拉机 | 悍沃1004 | 整机外廓尺寸（长×宽×高）：4285×2000×2900mm；轴距：2273mm；整机型式：4×4四轮驱动；配重（最大）：前310kg/后540kg；发动机标定功率：73.5kW；轮胎型号：前轮12.4-24/后轮16.9-34；最小使用质量：3710kg。 | 33800.0000 | 42600.0000 | 0.0000 | 0.0000 | 0 | 0 | 0 | 0 |  | 通用类 |  | 山东省
动力机械 | 拖拉机 | 轮式拖拉机（不含皮带传动轮式拖拉机） | 100-120马力四轮驱动拖拉机 | 潍坊百利拖拉机有限公司 | 轮式拖拉机 | 悍沃1004D | 整机外廓尺寸（长×宽×高）：4285×2000×2900mm；轴距：2273mm；整机型式：4×4四轮驱动；配重（最大）：前310kg/后540kg；发动机标定功率：73.5kW；轮胎型号：前轮12.4-24/后轮16.9-34；最小使用质量：3560kg。 | 33800.0000 | 42600.0000 | 0.0000 | 0.0000 | 0 | 0 | 0 | 0 |  | 通用类 |  | 山东省
动力机械 | 拖拉机 | 轮式拖拉机（不含皮带传动轮式拖拉机） | 140-160马力四轮驱动拖拉机 | 潍坊百利拖拉机有限公司 | 轮式拖拉机 | 悍沃1404B | 整机外廓尺寸（长×宽×高）：4830×2300（2100-2880）×2995mm；轴距：2657mm；整机型式：4×4四轮驱动；配重（最大）：前440kg/后480kg；发动机标定功率：103kW；轮胎型号：前轮14.9-26/后轮18.4-38；最小使用质量：4440kg。 | 66700.0000 | 90000.0000 | 0.0000 | 0.0000 | 0 | 0 | 0 | 0 |  | 通用类 |  | 山东省
动力机械 | 拖拉机 | 轮式拖拉机（不含皮带传动轮式拖拉机） | 140-160马力四轮驱动拖拉机 | 潍坊百利拖拉机有限公司 | 轮式拖拉机 | 悍沃-1504 | 整机外廓尺寸（长×宽×高）：4830×2300×2995mm（至排气管顶）；轴距：2582mm；整机型式：4×4四轮驱动；配重（最大）：前440kg/后516或480kg；发动机标定功率：110.3kW；轮胎型号：前轮14.9-26/后轮18.4-38；最小使用质量：5145kg。 | 66700.0000 | 90000.0000 | 0.0000 | 0.0000 | 0 | 0 | 0 | 0 |  | 通用类 |  | 山东省
动力机械 | 拖拉机 | 轮式拖拉机（不含皮带传动轮式拖拉机） | 140-160马力四轮驱动拖拉机 | 潍坊百利拖拉机有限公司 | 轮式拖拉机 | 悍沃-1404 | 整机外廓尺寸（长×宽×高）：5060×2345×2995mm；轴距：2582mm；整机型式：4×4四轮驱动；配重（最大）：前440kg/后516kg；发动机标定功率：103kW；轮胎型号：前轮14.9-26/后轮18.4-38；最小使用质量：5545kg。 | 66700.0000 | 90000.0000 | 0.0000 | 0.0000 | 0 | 0 | 0 | 0 |  | 通用类 |  | 山东省
动力机械 | 拖拉机 | 轮式拖拉机（不含皮带传动轮式拖拉机） | 140-160马力四轮驱动拖拉机 | 潍坊百利拖拉机有限公司 | 轮式拖拉机 | 悍沃1404A | 整机外廓尺寸（长×宽×高）：4830×2300（2100-2880）×2995mm；轴距：2657mm；整机型式：4×4四轮驱动；配重（最大）：前440kg/后480kg；发动机标定功率：103kW；轮胎型号：前轮14.9-26/后轮18.4-38；最小使用质量：4700kg。 | 66700.0000 | 90000.0000 | 0.0000 | 0.0000 | 0 | 0 | 0 | 0 |  | 通用类 |  | 山东省
动力机械 | 拖拉机 | 轮式拖拉机（不含皮带传动轮式拖拉机） | 100-120马力四轮驱动拖拉机 | 潍坊百利拖拉机有限公司 | 轮式拖拉机 | 悍沃1104 | 整机外廓尺寸（长×宽×高）：4530×2050×2810mm；轴距：2366mm；整机型式：4×4四轮驱动；配重（最大）：前360kg/后440kg；发动机标定功率：81.0kW；轮胎型号：前轮12.4-24/后轮16.9-34；最小使用质量：4155kg。 | 33800.0000 | 42600.0000 | 0.0000 | 0.0000 | 0 | 0 | 0 | 0 |  | 通用类 |  | 山东省
动力机械 | 拖拉机 | 轮式拖拉机（不含皮带传动轮式拖拉机） | 120-140马力四轮驱动拖拉机 | 潍坊百利拖拉机有限公司 | 轮式拖拉机 | 悍沃1204A | 整机外廓尺寸（长×宽×高）：4530×2150×2810mm；轴距：2366mm；整机型式：4×4四轮驱动；配重（最大）：前440kg/后480kg；发动机标定功率：88.2kW；轮胎型号：前轮14.9-26/后轮18.4-38；最小使用质量：4360kg。 | 46500.0000 | 67500.0000 | 0.0000 | 0.0000 | 0 | 0 | 0 | 0 |  | 通用类 |  | 山东省
动力机械 | 拖拉机 | 轮式拖拉机（不含皮带传动轮式拖拉机） | 90-100马力四轮驱动拖拉机 | 潍坊百利拖拉机有限公司 | 轮式拖拉机 | 悍沃-904 | 整机外廓尺寸（长×宽×高）：4285×1910×2760mm；轴距：2273mm；整机型式：4×4四轮驱动；配重（最大）：前240kg/后540kg；发动机标定功率：66.2kW；轮胎型号：前轮8.3-24/后轮14.9-30；最小使用质量：3580kg。 | 33800.0000 | 41500.0000 | 0.0000 | 0.0000 | 0 | 0 | 0 | 0 |  | 通用类 |  | 山东省
动力机械 | 拖拉机 | 轮式拖拉机（不含皮带传动轮式拖拉机） | 120-140马力四轮驱动拖拉机 | 潍坊百利拖拉机有限公司 | 轮式拖拉机 | 悍沃1304A | 整机外廓尺寸（长×宽×高）：4756×2150×2810mm；轴距：2510mm；整机型式：4×4四轮驱动；配重（最大）：前440kg/后480kg；发动机标定功率：95.6kW；轮胎型号：前轮14.9-26/后轮18.4-38；最小使用质量：4360kg。 | 46500.0000 | 67500.0000 | 0.0000 | 0.0000 | 0 | 0 | 0 | 0 |  | 通用类 |  | 山东省
动力机械 | 拖拉机 | 轮式拖拉机（不含皮带传动轮式拖拉机） | 90-100马力四轮驱动拖拉机 | 山拖农机装备有限公司 | 轮式拖拉机 | MD904 | 外型尺寸（mm）：4120×1810×2775（驾驶室）；4120×1810×2600（安全架）； 驱动方式：四轮驱动; 功率（KW）:66.2（国三）; 轴距（mm）:2145; 最小使用质量（kg）:2900（驾驶室）；2700（安全架） | 33800.0000 | 41500.0000 | 0.0000 | 0.0000 | 0 | 0 | 0 | 0 |  | 通用类 |  | 山东省
动力机械 | 拖拉机 | 轮式拖拉机（不含皮带传动轮式拖拉机） | 100-120马力四轮驱动拖拉机 | 山拖农机装备有限公司 | 轮式拖拉机 | ME1104A | 外型尺寸（mm）：4340×2050×2895； 驱动方式：四轮驱动； 功率（KW）:81（国三）； 轴距（mm）:2180 最小使用质量（kg）:4235 | 33800.0000 | 42600.0000 | 0.0000 | 0.0000 | 0 | 0 | 0 | 0 |  | 通用类 |  | 山东省
动力机械 | 拖拉机 | 轮式拖拉机（不含皮带传动轮式拖拉机） | 120-140马力四轮驱动拖拉机 | 山拖农机装备有限公司 | 轮式拖拉机 | ME1204A | 外型尺寸（mm）：4340×2050×2895； 驱动方式：四轮驱动; 功率（KW）:88.2（国三）; 轴距（mm）:2180; 最小使用质量（kg）:4235 | 46500.0000 | 67500.0000 | 0.0000 | 0.0000 | 0 | 0 | 0 | 0 |  | 通用类 |  | 山东省
动力机械 | 拖拉机 | 轮式拖拉机（不含皮带传动轮式拖拉机） | 120-140马力四轮驱动拖拉机 | 山拖农机装备有限公司 | 轮式拖拉机 | ME1304 | 外型尺寸（mm）：4615×2050×2950； 驱动方式：四轮驱动； 功率（KW）:95.6（国三）； 轴距（mm）:2510； 最小使用质量（kg）:4420 | 46500.0000 | 67500.0000 | 0.0000 | 0.0000 | 0 | 0 | 0 | 0 |  | 通用类 |  | 山东省
动力机械 | 拖拉机 | 轮式拖拉机（不含皮带传动轮式拖拉机） | 120-140马力四轮驱动拖拉机 | 山拖农机装备有限公司 | 轮式拖拉机 | TS1204Ⅲ | 外型尺寸（mm）：4600×2150×2870； 驱动方式：四轮驱动； 功率（KW）:88.2（国三）； 轴距（mm）:2510； 最小使用质量（kg）:4205 | 46500.0000 | 67500.0000 | 0.0000 | 0.0000 | 0 | 0 | 0 | 0 |  | 通用类 |  | 山东省
动力机械 | 拖拉机 | 轮式拖拉机（不含皮带传动轮式拖拉机） | 100-120马力四轮驱动拖拉机 | 山拖农机装备有限公司 | 轮式拖拉机 | TS1104Ⅲ | 外型尺寸（mm）：4600×2150×2870； 驱动方式：四轮驱动； 功率（KW）:81（国三）； 轴距（mm）:2510； 最小使用质量（kg）:4205 | 33800.0000 | 42600.0000 | 0.0000 | 0.0000 | 0 | 0 | 0 | 0 |  | 通用类 |  | 山东省
动力机械 | 拖拉机 | 轮式拖拉机（不含皮带传动轮式拖拉机） | 100-120马力四轮驱动拖拉机 | 山拖农机装备有限公司 | 轮式拖拉机 | TS1004Ⅲ | 外型尺寸（mm）：4295×2150×2870； 驱动方式：四轮驱动； 功率（KW）:73.5（国三）； 轴距（mm）:2180； 最小使用质量（kg）:4050 | 33800.0000 | 42600.0000 | 0.0000 | 0.0000 | 0 | 0 | 0 | 0 |  | 通用类 |  | 山东省
动力机械 | 拖拉机 | 轮式拖拉机（不含皮带传动轮式拖拉机） | 90-100马力四轮驱动拖拉机 | 山拖农机装备有限公司 | 轮式拖拉机 | TS904Ⅲ | 外型尺寸（mm）：4295×2150×2900； 驱动方式：四轮驱动； 功率（KW）:66.2（国三）； 轴距（mm）:2180； 最小使用质量（kg）:4000 | 33800.0000 | 41500.0000 | 0.0000 | 0.0000 | 0 | 0 | 0 | 0 |  | 通用类 |  | 山东省
动力机械 | 拖拉机 | 轮式拖拉机（不含皮带传动轮式拖拉机） | 100-120马力四轮驱动拖拉机 | 潍坊金福农业装备有限公司 | 轮式拖拉机 | 1004 | 功率：100马力；驱动型式：四轮驱动；外廓尺寸（长×宽×高）（mm）：4100×1950×2650（驾驶室）；轴距（mm）：2020；常用轮距（mm）：1300/1300；轮距（前轮/后轮）调整方式：有级可调；最小离地间隙（mm）：330；最小使用质量（kg）：2680；前后标准配重(kg)：144/180；发动机与离合器联接方式：直联；启动方式：电启动；动力输出轴功率：≥62.9kw；最大牵引力：≥17.9kN;翻倾防护装置：驾驶室；前照灯型号：YS-01；转向系型式：前轮液压转向；转向器型式：摆线转阀式；行车制动型式：盘式；驻车制动系型式：机械手；安全启动装置型式：离合器开关；前驱动桥型式：旱地型；离合器形式：干式、双作用；变速箱型式：4×3×（1+1）组成式；变速箱换挡方式：啮合套。动力输出轴转速（r/min):540/760,框架上最大提升力（kN）：≥17.7。 | 33800.0000 | 42600.0000 | 0.0000 | 0.0000 | 0 | 0 | 0 | 0 |  | 通用类 |  | 山东省
动力机械 | 拖拉机 | 轮式拖拉机（不含皮带传动轮式拖拉机） | 90-100马力四轮驱动拖拉机 | 潍坊金福农业装备有限公司 | 轮式拖拉机 | 恒泰奔野904 | 功率：90马力；驱动型式：四轮驱动；外廓尺寸（长×宽×高）（mm）：3700×1650×2700（驾驶室）/3700×1650×2500（安全架）；轴距（mm）：1950；常用轮距（mm）：1300/1300；轮距（前轮/后轮）调整方式：有级可调；最小离地间隙（mm）：400；最小使用质量（kg）：2300（驾驶室）/2050（安全架）；前后标准配重(kg)：50/160；发动机与离合器联接方式：直联；启动方式：电启动；动力输出轴功率：43.8kw；最大牵引力：14.0kN;翻倾防护装置：驾驶室/安全架；前照灯型号：D-1DDzhL；转向系型式：前轮液压转向；转向器型式：摆线转阀式；行车制动型式：蹄式；驻车制动系型式：锁定踏板式；安全启动装置型式：离合器开关；前驱动桥型式：旱地型；离合器形式：干式、单片、单作用；动力输出轴离合器型式：干式、单片、单作用；变速箱型式：（4+1）×2组成式；变速箱换挡方式：啮合套。动力输出轴转速（r/min):540/760,框架上最大提升力（kN）：≥15.9。 | 33800.0000 | 41500.0000 | 0.0000 | 0.0000 | 0 | 0 | 0 | 0 |  | 通用类 |  | 山东省
动力机械 | 拖拉机 | 轮式拖拉机（不含皮带传动轮式拖拉机） | 100-120马力四轮驱动拖拉机 | 中联重机股份有限公司 | 轮式拖拉机 | RC1004-1 | 功率：100马力；型式：四轮驱动； | 33800.0000 | 42600.0000 | 0.0000 | 0.0000 | 0 | 0 | 0 | 0 |  | 通用类 |  | 安徽省
动力机械 | 拖拉机 | 轮式拖拉机（不含皮带传动轮式拖拉机） | 100-120马力四轮驱动拖拉机 | 中联重机股份有限公司 | 轮式拖拉机 | RH1004-A | 功率：100马力；型式：四轮驱动； | 33800.0000 | 42600.0000 | 0.0000 | 0.0000 | 0 | 0 | 0 | 0 |  | 通用类 |  | 安徽省
动力机械 | 拖拉机 | 轮式拖拉机（不含皮带传动轮式拖拉机） | 100-120马力四轮驱动拖拉机 | 中联重机股份有限公司 | 轮式拖拉机 | RH1004 | 功率：100马力；型式：四轮驱动； | 33800.0000 | 42600.0000 | 0.0000 | 0.0000 | 0 | 0 | 0 | 0 |  | 通用类 |  | 安徽省
动力机械 | 拖拉机 | 轮式拖拉机（不含皮带传动轮式拖拉机） | 90-100马力四轮驱动拖拉机 | 中联重机股份有限公司 | 轮式拖拉机 | RH954 | 功率：95马力；型式：四轮驱动； | 33800.0000 | 41500.0000 | 0.0000 | 0.0000 | 0 | 0 | 0 | 0 |  | 通用类 |  | 安徽省
动力机械 | 拖拉机 | 轮式拖拉机（不含皮带传动轮式拖拉机） | 90-100马力四轮驱动拖拉机 | 中联重机股份有限公司 | 轮式拖拉机 | RH954-A | 功率：95马力；型式：四轮驱动； | 33800.0000 | 41500.0000 | 0.0000 | 0.0000 | 0 | 0 | 0 | 0 |  | 通用类 |  | 安徽省
动力机械 | 拖拉机 | 轮式拖拉机（不含皮带传动轮式拖拉机） | 90-100马力四轮驱动拖拉机 | 中联重机股份有限公司 | 轮式拖拉机 | RC904-1 | 功率：90马力；型式：四轮驱动； | 33800.0000 | 41500.0000 | 0.0000 | 0.0000 | 0 | 0 | 0 | 0 |  | 通用类 |  | 安徽省
动力机械 | 拖拉机 | 轮式拖拉机（不含皮带传动轮式拖拉机） | 100-120马力四轮驱动拖拉机 | 中联重机股份有限公司 | 轮式拖拉机 | RC1104-A1 | 功率：110马力；型式：四轮驱动； | 33800.0000 | 42600.0000 | 0.0000 | 0.0000 | 0 | 0 | 0 | 0 |  | 通用类 |  | 安徽省
动力机械 | 拖拉机 | 轮式拖拉机（不含皮带传动轮式拖拉机） | 100-120马力四轮驱动拖拉机 | 中联重机股份有限公司 | 轮式拖拉机 | RC1004-A1 | 功率：100马力；型式：四轮驱动； | 33800.0000 | 42600.0000 | 0.0000 | 0.0000 | 0 | 0 | 0 | 0 |  | 通用类 |  | 安徽省
动力机械 | 拖拉机 | 轮式拖拉机（不含皮带传动轮式拖拉机） | 120-140马力四轮驱动拖拉机 | 中联重机股份有限公司 | 轮式拖拉机 | RC1204-1 | 功率：120马力；型式：四轮驱动； | 46500.0000 | 67500.0000 | 0.0000 | 0.0000 | 0 | 0 | 0 | 0 |  | 通用类 |  | 安徽省
动力机械 | 拖拉机 | 轮式拖拉机（不含皮带传动轮式拖拉机） | 120-140马力四轮驱动拖拉机 | 中联重机股份有限公司 | 轮式拖拉机 | RC1204-A1 | 功率：120马力；型式：四轮驱动； | 46500.0000 | 67500.0000 | 0.0000 | 0.0000 | 0 | 0 | 0 | 0 |  | 通用类 |  | 安徽省
动力机械 | 拖拉机 | 轮式拖拉机（不含皮带传动轮式拖拉机） | 140-160马力四轮驱动拖拉机 | 中联重机股份有限公司 | 轮式拖拉机 | RS1504-F | 功率：150马力；型式：4×4四轮驱动； | 66700.0000 | 90000.0000 | 0.0000 | 0.0000 | 0 | 0 | 0 | 0 |  | 通用类 |  | 安徽省
动力机械 | 拖拉机 | 轮式拖拉机（不含皮带传动轮式拖拉机） | 140-160马力四轮驱动拖拉机 | 中联重机股份有限公司 | 轮式拖拉机 | RS1404-FA | 功率：140马力；型式：4×4四轮驱动； | 66700.0000 | 90000.0000 | 0.0000 | 0.0000 | 0 | 0 | 0 | 0 |  | 通用类 |  | 安徽省
动力机械 | 拖拉机 | 轮式拖拉机（不含皮带传动轮式拖拉机） | 120-140马力四轮驱动拖拉机 | 中联重机股份有限公司 | 轮式拖拉机 | RC1204-FA1 | 功率：120马力；型式：四轮驱动； | 46500.0000 | 67500.0000 | 0.0000 | 0.0000 | 0 | 0 | 0 | 0 |  | 通用类 |  | 安徽省
动力机械 | 拖拉机 | 轮式拖拉机（不含皮带传动轮式拖拉机） | 120-140马力四轮驱动拖拉机 | 中联重机股份有限公司 | 轮式拖拉机 | RC1204-F1 | 功率：120马力；型式：四轮驱动； | 46500.0000 | 67500.0000 | 0.0000 | 0.0000 | 0 | 0 | 0 | 0 |  | 通用类 |  | 安徽省
动力机械 | 拖拉机 | 轮式拖拉机（不含皮带传动轮式拖拉机） | 100-120马力四轮驱动拖拉机 | 中联重机股份有限公司 | 轮式拖拉机 | RC1104-1 | 功率：110马力；型式：四轮驱动； | 33800.0000 | 42600.0000 | 0.0000 | 0.0000 | 0 | 0 | 0 | 0 |  | 通用类 |  | 安徽省
动力机械 | 拖拉机 | 轮式拖拉机（不含皮带传动轮式拖拉机） | 90-100马力四轮驱动拖拉机 | 中联重机股份有限公司 | 轮式拖拉机 | RH904 | 功率：90马力；型式：四轮驱动； | 33800.0000 | 41500.0000 | 0.0000 | 0.0000 | 0 | 0 | 0 | 0 |  | 通用类 |  | 安徽省
动力机械 | 拖拉机 | 轮式拖拉机（不含皮带传动轮式拖拉机） | 90-100马力四轮驱动拖拉机 | 中联重机股份有限公司 | 轮式拖拉机 | RH904-A | 功率：90马力；型式：四轮驱动； | 33800.0000 | 41500.0000 | 0.0000 | 0.0000 | 0 | 0 | 0 | 0 |  | 通用类 |  | 安徽省
动力机械 | 拖拉机 | 轮式拖拉机（不含皮带传动轮式拖拉机） | 140-160马力四轮驱动拖拉机 | 中联重机股份有限公司 | 轮式拖拉机 | RS1504-FA | 功率：150马力；型式：4×4四轮驱动； | 66700.0000 | 90000.0000 | 0.0000 | 0.0000 | 0 | 0 | 0 | 0 |  | 通用类 |  | 安徽省
动力机械 | 拖拉机 | 轮式拖拉机（不含皮带传动轮式拖拉机） | 140-160马力四轮驱动拖拉机 | 中联重机股份有限公司 | 轮式拖拉机 | RS1404-F | 功率：140马力；型式：4×4四轮驱动； | 66700.0000 | 90000.0000 | 0.0000 | 0.0000 | 0 | 0 | 0 | 0 |  | 通用类 |  | 安徽省
动力机械 | 拖拉机 | 轮式拖拉机（不含皮带传动轮式拖拉机） | 120-140马力四轮驱动拖拉机 | 中联重机股份有限公司 | 轮式拖拉机 | RH1304 | 功率：130马力；型式：四轮驱动； | 46500.0000 | 67500.0000 | 0.0000 | 0.0000 | 0 | 0 | 0 | 0 |  | 通用类 |  | 安徽省
动力机械 | 拖拉机 | 轮式拖拉机（不含皮带传动轮式拖拉机） | 120-140马力四轮驱动拖拉机 | 中联重机股份有限公司 | 轮式拖拉机 | RS1204-A | 功率：120马力；型式：4×4四轮驱动； | 46500.0000 | 67500.0000 | 0.0000 | 0.0000 | 0 | 0 | 0 | 0 |  | 通用类 |  | 安徽省
动力机械 | 拖拉机 | 轮式拖拉机（不含皮带传动轮式拖拉机） | 120-140马力四轮驱动拖拉机 | 中联重机股份有限公司 | 轮式拖拉机 | RS1304-F | 功率：130马力；型式：4×4四轮驱动； | 46500.0000 | 67500.0000 | 0.0000 | 0.0000 | 0 | 0 | 0 | 0 |  | 通用类 |  | 安徽省
动力机械 | 拖拉机 | 轮式拖拉机（不含皮带传动轮式拖拉机） | 120-140马力四轮驱动拖拉机 | 中联重机股份有限公司 | 轮式拖拉机 | RS1204-FA | 功率：120马力；型式：4×4四轮驱动； | 46500.0000 | 67500.0000 | 0.0000 | 0.0000 | 0 | 0 | 0 | 0 |  | 通用类 |  | 安徽省
动力机械 | 拖拉机 | 轮式拖拉机（不含皮带传动轮式拖拉机） | 100-120马力四轮驱动拖拉机 | 中联重机股份有限公司 | 轮式拖拉机 | RM1004-A | 功率：100马力；型式：4×4四轮驱动； | 33800.0000 | 42600.0000 | 0.0000 | 0.0000 | 0 | 0 | 0 | 0 |  | 通用类 |  | 安徽省
动力机械 | 拖拉机 | 轮式拖拉机（不含皮带传动轮式拖拉机） | 100-120马力四轮驱动拖拉机 | 中联重机股份有限公司 | 轮式拖拉机 | RH1104-A | 功率：110马力；型式：四轮驱动； | 33800.0000 | 42600.0000 | 0.0000 | 0.0000 | 0 | 0 | 0 | 0 |  | 通用类 |  | 安徽省
动力机械 | 拖拉机 | 轮式拖拉机（不含皮带传动轮式拖拉机） | 100-120马力四轮驱动拖拉机 | 中联重机股份有限公司 | 轮式拖拉机 | RS1104-A | 功率：110马力；型式：4×4四轮驱动； | 33800.0000 | 42600.0000 | 0.0000 | 0.0000 | 0 | 0 | 0 | 0 |  | 通用类 |  | 安徽省
动力机械 | 拖拉机 | 轮式拖拉机（不含皮带传动轮式拖拉机） | 100-120马力四轮驱动拖拉机 | 中联重机股份有限公司 | 轮式拖拉机 | RH1104 | 功率：110马力；型式：四轮驱动； | 33800.0000 | 42600.0000 | 0.0000 | 0.0000 | 0 | 0 | 0 | 0 |  | 通用类 |  | 安徽省
动力机械 | 拖拉机 | 轮式拖拉机（不含皮带传动轮式拖拉机） | 120-140马力四轮驱动拖拉机 | 中联重机股份有限公司 | 轮式拖拉机 | RS1204 | 功率：120马力；型式：4×4四轮驱动； | 46500.0000 | 67500.0000 | 0.0000 | 0.0000 | 0 | 0 | 0 | 0 |  | 通用类 |  | 安徽省
动力机械 | 拖拉机 | 轮式拖拉机（不含皮带传动轮式拖拉机） | 120-140马力四轮驱动拖拉机 | 中联重机股份有限公司 | 轮式拖拉机 | RS1204-F | 功率：120马力；型式：4×4四轮驱动； | 46500.0000 | 67500.0000 | 0.0000 | 0.0000 | 0 | 0 | 0 | 0 |  | 通用类 |  | 安徽省
动力机械 | 拖拉机 | 轮式拖拉机（不含皮带传动轮式拖拉机） | 120-140马力四轮驱动拖拉机 | 中联重机股份有限公司 | 轮式拖拉机 | RS1304-FA | 功率：130马力；型式：4×4四轮驱动； | 46500.0000 | 67500.0000 | 0.0000 | 0.0000 | 0 | 0 | 0 | 0 |  | 通用类 |  | 安徽省
动力机械 | 拖拉机 | 轮式拖拉机（不含皮带传动轮式拖拉机） | 100-120马力四轮驱动拖拉机 | 中联重机股份有限公司 | 轮式拖拉机 | RS1104 | 功率：110马力；型式：4×4四轮驱动； | 33800.0000 | 42600.0000 | 0.0000 | 0.0000 | 0 | 0 | 0 | 0 |  | 通用类 |  | 安徽省
动力机械 | 拖拉机 | 轮式拖拉机（不含皮带传动轮式拖拉机） | 90-100马力四轮驱动拖拉机 | 中联重机股份有限公司 | 轮式拖拉机 | RM904-2 | 功率：90马力；型式：4×4四轮驱动； | 33800.0000 | 41500.0000 | 0.0000 | 0.0000 | 0 | 0 | 0 | 0 |  | 通用类 |  | 安徽省
动力机械 | 拖拉机 | 轮式拖拉机（不含皮带传动轮式拖拉机） | 90-100马力四轮驱动拖拉机 | 中联重机股份有限公司 | 轮式拖拉机 | RM904-A2 | 功率：90马力；型式：4×4四轮驱动； | 33800.0000 | 41500.0000 | 0.0000 | 0.0000 | 0 | 0 | 0 | 0 |  | 通用类 |  | 安徽省
动力机械 | 拖拉机 | 轮式拖拉机（不含皮带传动轮式拖拉机） | 100-120马力四轮驱动拖拉机 | 中联重机股份有限公司 | 轮式拖拉机 | RM1004 | 功率：100马力；型式：4×4四轮驱动； | 33800.0000 | 42600.0000 | 0.0000 | 0.0000 | 0 | 0 | 0 | 0 |  | 通用类 |  | 安徽省
动力机械 | 拖拉机 | 轮式拖拉机（不含皮带传动轮式拖拉机） | 120-140马力四轮驱动拖拉机 | 中联重机股份有限公司 | 轮式拖拉机 | RH1204-A | 功率：120马力；型式：四轮驱动； | 46500.0000 | 67500.0000 | 0.0000 | 0.0000 | 0 | 0 | 0 | 0 |  | 通用类 |  | 安徽省
动力机械 | 拖拉机 | 轮式拖拉机（不含皮带传动轮式拖拉机） | 120-140马力四轮驱动拖拉机 | 中联重机股份有限公司 | 轮式拖拉机 | RH1304-A | 功率：130马力；型式：四轮驱动； | 46500.0000 | 67500.0000 | 0.0000 | 0.0000 | 0 | 0 | 0 | 0 |  | 通用类 |  | 安徽省
动力机械 | 拖拉机 | 轮式拖拉机（不含皮带传动轮式拖拉机） | 120-140马力四轮驱动拖拉机 | 中联重机股份有限公司 | 轮式拖拉机 | RH1204 | 功率：120马力；型式：四轮驱动； | 46500.0000 | 67500.0000 | 0.0000 | 0.0000 | 0 | 0 | 0 | 0 |  | 通用类 |  | 安徽省
动力机械 | 拖拉机 | 轮式拖拉机（不含皮带传动轮式拖拉机） | 120-140马力四轮驱动拖拉机 | 中联重机股份有限公司 | 轮式拖拉机 | RC1204-FA | 功率：120马力；型式：4×4四轮驱动； | 46500.0000 | 67500.0000 | 0.0000 | 0.0000 | 0 | 0 | 0 | 0 |  | 通用类 |  | 安徽省
动力机械 | 拖拉机 | 轮式拖拉机（不含皮带传动轮式拖拉机） | 120-140马力四轮驱动拖拉机 | 中联重机股份有限公司 | 轮式拖拉机 | RC1304 | 功率：130马力；型式：4×4四轮驱动； | 46500.0000 | 67500.0000 | 0.0000 | 0.0000 | 0 | 0 | 0 | 0 |  | 通用类 |  | 安徽省
动力机械 | 拖拉机 | 轮式拖拉机（不含皮带传动轮式拖拉机） | 100-120马力四轮驱动拖拉机 | 中联重机股份有限公司 | 轮式拖拉机 | RC1004-A | 功率：100马力；型式：4×4四轮驱动； | 33800.0000 | 42600.0000 | 0.0000 | 0.0000 | 0 | 0 | 0 | 0 |  | 通用类 |  | 安徽省
动力机械 | 拖拉机 | 轮式拖拉机（不含皮带传动轮式拖拉机） | 90-100马力四轮驱动拖拉机 | 中联重机股份有限公司 | 轮式拖拉机 | RC954 | 功率：95马力；型式：4×4四轮驱动； | 33800.0000 | 41500.0000 | 0.0000 | 0.0000 | 0 | 0 | 0 | 0 |  | 通用类 |  | 安徽省
动力机械 | 拖拉机 | 轮式拖拉机（不含皮带传动轮式拖拉机） | 90-100马力四轮驱动拖拉机 | 中联重机股份有限公司 | 轮式拖拉机 | RC954-A | 功率：95马力；型式：4×4四轮驱动； | 33800.0000 | 41500.0000 | 0.0000 | 0.0000 | 0 | 0 | 0 | 0 |  | 通用类 |  | 安徽省
动力机械 | 拖拉机 | 轮式拖拉机（不含皮带传动轮式拖拉机） | 90-100马力四轮驱动拖拉机 | 中联重机股份有限公司 | 轮式拖拉机 | RC904-A | 功率：90马力；型式：4×4四轮驱动； | 33800.0000 | 41500.0000 | 0.0000 | 0.0000 | 0 | 0 | 0 | 0 |  | 通用类 |  | 安徽省
动力机械 | 拖拉机 | 轮式拖拉机（不含皮带传动轮式拖拉机） | 90-100马力四轮驱动拖拉机 | 中联重机股份有限公司 | 轮式拖拉机 | RC904 | 功率：90马力；型式：4×4四轮驱动； | 33800.0000 | 41500.0000 | 0.0000 | 0.0000 | 0 | 0 | 0 | 0 |  | 通用类 |  | 安徽省
动力机械 | 拖拉机 | 轮式拖拉机（不含皮带传动轮式拖拉机） | 120-140马力四轮驱动拖拉机 | 中联重机股份有限公司 | 轮式拖拉机 | RC1204-A | 功率：120马力；型式：4×4四轮驱动； | 46500.0000 | 67500.0000 | 0.0000 | 0.0000 | 0 | 0 | 0 | 0 |  | 通用类 |  | 安徽省
动力机械 | 拖拉机 | 轮式拖拉机（不含皮带传动轮式拖拉机） | 120-140马力四轮驱动拖拉机 | 中联重机股份有限公司 | 轮式拖拉机 | RC1204-F | 功率：120马力；型式：4×4四轮驱动； | 46500.0000 | 67500.0000 | 0.0000 | 0.0000 | 0 | 0 | 0 | 0 |  | 通用类 |  | 安徽省
动力机械 | 拖拉机 | 轮式拖拉机（不含皮带传动轮式拖拉机） | 120-140马力四轮驱动拖拉机 | 中联重机股份有限公司 | 轮式拖拉机 | RC1204 | 功率：120马力；型式：4×4四轮驱动； | 46500.0000 | 67500.0000 | 0.0000 | 0.0000 | 0 | 0 | 0 | 0 |  | 通用类 |  | 安徽省
动力机械 | 拖拉机 | 轮式拖拉机（不含皮带传动轮式拖拉机） | 120-140马力四轮驱动拖拉机 | 中联重机股份有限公司 | 轮式拖拉机 | RC1304-FA1 | 功率：130马力；型式：四轮驱动； | 46500.0000 | 67500.0000 | 0.0000 | 0.0000 | 0 | 0 | 0 | 0 |  | 通用类 |  | 安徽省
动力机械 | 拖拉机 | 轮式拖拉机（不含皮带传动轮式拖拉机） | 100-120马力四轮驱动拖拉机 | 中联重机股份有限公司 | 轮式拖拉机 | RC1104-FA | 功率：110马力；型式：4×4四轮驱动； | 33800.0000 | 42600.0000 | 0.0000 | 0.0000 | 0 | 0 | 0 | 0 |  | 通用类 |  | 安徽省
动力机械 | 拖拉机 | 轮式拖拉机（不含皮带传动轮式拖拉机） | 100-120马力四轮驱动拖拉机 | 中联重机股份有限公司 | 轮式拖拉机 | RC1104 | 功率：110马力；型式：4×4四轮驱动； | 33800.0000 | 42600.0000 | 0.0000 | 0.0000 | 0 | 0 | 0 | 0 |  | 通用类 |  | 安徽省
动力机械 | 拖拉机 | 轮式拖拉机（不含皮带传动轮式拖拉机） | 100-120马力四轮驱动拖拉机 | 中联重机股份有限公司 | 轮式拖拉机 | RC1104-A | 功率：110马力；型式：4×4四轮驱动； | 33800.0000 | 42600.0000 | 0.0000 | 0.0000 | 0 | 0 | 0 | 0 |  | 通用类 |  | 安徽省
动力机械 | 拖拉机 | 轮式拖拉机（不含皮带传动轮式拖拉机） | 100-120马力四轮驱动拖拉机 | 中联重机股份有限公司 | 轮式拖拉机 | RC1004 | 型式：4×4四轮驱动；功率：100马力； | 33800.0000 | 42600.0000 | 0.0000 | 0.0000 | 0 | 0 | 0 | 0 |  | 通用类 |  | 安徽省
动力机械 | 拖拉机 | 轮式拖拉机（不含皮带传动轮式拖拉机） | 100-120马力四轮驱动拖拉机 | 中联重机股份有限公司 | 轮式拖拉机 | RC1104-F | 功率：110马力；型式：4×4四轮驱动； | 33800.0000 | 42600.0000 | 0.0000 | 0.0000 | 0 | 0 | 0 | 0 |  | 通用类 |  | 安徽省
动力机械 | 拖拉机 | 轮式拖拉机（不含皮带传动轮式拖拉机） | 120-140马力四轮驱动拖拉机 | 中联重机股份有限公司 | 轮式拖拉机 | RC1304-FA | 功率：130马力；型式：4×4四轮驱动； | 46500.0000 | 67500.0000 | 0.0000 | 0.0000 | 0 | 0 | 0 | 0 |  | 通用类 |  | 安徽省
动力机械 | 拖拉机 | 轮式拖拉机（不含皮带传动轮式拖拉机） | 120-140马力四轮驱动拖拉机 | 中联重机股份有限公司 | 轮式拖拉机 | RC1304-F | 功率：130马力；型式：4×4四轮驱动； | 46500.0000 | 67500.0000 | 0.0000 | 0.0000 | 0 | 0 | 0 | 0 |  | 通用类 |  | 安徽省
动力机械 | 拖拉机 | 轮式拖拉机（不含皮带传动轮式拖拉机） | 120-140马力四轮驱动拖拉机 | 中联重机股份有限公司 | 轮式拖拉机 | RC1304-A | 功率：130马力；型式：4×4四轮驱动； | 46500.0000 | 67500.0000 | 0.0000 | 0.0000 | 0 | 0 | 0 | 0 |  | 通用类 |  | 安徽省
动力机械 | 拖拉机 | 轮式拖拉机（不含皮带传动轮式拖拉机） | 120-140马力四轮驱动拖拉机 | 中联重机股份有限公司 | 轮式拖拉机 | RC1304-F1 | 功率：130马力；型式：四轮驱动； | 46500.0000 | 67500.0000 | 0.0000 | 0.0000 | 0 | 0 | 0 | 0 |  | 通用类 |  | 安徽省
动力机械 | 拖拉机 | 轮式拖拉机（不含皮带传动轮式拖拉机） | 140-160马力四轮驱动拖拉机 | 中联重机股份有限公司 | 轮式拖拉机 | RV1454 | 功率：145马力；型式：4×4四轮驱动； | 66700.0000 | 90000.0000 | 0.0000 | 0.0000 | 0 | 0 | 0 | 0 |  | 通用类 |  | 安徽省
动力机械 | 拖拉机 | 轮式拖拉机（不含皮带传动轮式拖拉机） | 90-100马力四轮驱动拖拉机 | 中联重机股份有限公司 | 轮式拖拉机 | RM954 | 功率：95马力；型式：4×4四轮驱动； | 33800.0000 | 41500.0000 | 0.0000 | 0.0000 | 0 | 0 | 0 | 0 |  | 通用类 |  | 安徽省
动力机械 | 拖拉机 | 轮式拖拉机（不含皮带传动轮式拖拉机） | 90-100马力四轮驱动拖拉机 | 中联重机股份有限公司 | 轮式拖拉机 | RM954-A | 功率：95马力；型式：4×4四轮驱动； | 33800.0000 | 41500.0000 | 0.0000 | 0.0000 | 0 | 0 | 0 | 0 |  | 通用类 |  | 安徽省
动力机械 | 拖拉机 | 轮式拖拉机（不含皮带传动轮式拖拉机） | 140-160马力四轮驱动拖拉机 | 山东英胜机械有限公司 | 轮式拖拉机 | TT1504 | 外廊尺寸（长x宽x高）(mm）：5100×2460×2900；最小使用质量（kg）：5100；配套功率（kW）：110.3；PTO转速(r/min)：540/760； | 66700.0000 | 90000.0000 | 0.0000 | 0.0000 | 0 | 0 | 0 | 0 |  | 通用类 |  | 山东省
动力机械 | 拖拉机 | 轮式拖拉机（不含皮带传动轮式拖拉机） | 120-140马力四轮驱动拖拉机 | 山东英胜机械有限公司 | 轮式拖拉机 | TT1204 | 外廊尺寸（长x宽x高）(mm）：4860×2110×2905；最小使用质量（kg）：4520；配套功率（kW）：88.2；PTO转速(r/min)：760/1000； | 46500.0000 | 67500.0000 | 0.0000 | 0.0000 | 0 | 0 | 0 | 0 |  | 通用类 |  | 山东省
动力机械 | 拖拉机 | 轮式拖拉机（不含皮带传动轮式拖拉机） | 120-140马力四轮驱动拖拉机 | 山东英胜机械有限公司 | 轮式拖拉机 | TT1304 | 外廊尺寸（长x宽x高）(mm）： 4860×2110×2970；最小使用质量（kg）：4680；配套功率（kW）：95.6；PTO转速(r/min)：760/1000； | 46500.0000 | 67500.0000 | 0.0000 | 0.0000 | 0 | 0 | 0 | 0 |  | 通用类 |  | 山东省
动力机械 | 拖拉机 | 轮式拖拉机（不含皮带传动轮式拖拉机） | 100-120马力四轮驱动拖拉机 | 山东英胜机械有限公司 | 轮式拖拉机 | TT1004 | 外廊尺寸（长x宽x高）(mm）：3970×1840×2720；最小使用质量（kg）：2680；配套功率（kW）：74；PTO转速(r/min)：540/720； | 33800.0000 | 42600.0000 | 0.0000 | 0.0000 | 0 | 0 | 0 | 0 |  | 通用类 |  | 山东省
动力机械 | 拖拉机 | 轮式拖拉机（不含皮带传动轮式拖拉机） | 100-120马力四轮驱动拖拉机 | 山东英胜机械有限公司 | 轮式拖拉机 | TT1004-D | 外廊尺寸（长x宽x高）(mm）：3700×1540×2220；最小使用质量（kg）：2240；配套功率（kW）：74；PTO转速(r/min)：540/720； | 33800.0000 | 42600.0000 | 0.0000 | 0.0000 | 0 | 0 | 0 | 0 |  | 通用类 |  | 山东省
动力机械 | 拖拉机 | 轮式拖拉机（不含皮带传动轮式拖拉机） | 90-100马力四轮驱动拖拉机 | 泰安泰山国泰拖拉机制造有限公司 | 轮式拖拉机 | 泰山-904A | 外廓尺寸（长*宽*高mm）：4200×2000×2810，驱动型式：4×4轮式，配套功率（kw）：66.2，发动机商标或品牌：东方红、玉柴、全柴，发动机型号：LR4M5-22、YC4B105Z-T20、4JR3ABT90，轴距（mm）：2320，最小使用质量（kg）：3350，配重（kg）(前/后)：200/360，档位数（前进/倒退/爬行）：10/10/0，变速箱型式：5×2×（1+1）组成式，机架型式：无架式，驾驶室：选装 | 33800.0000 | 41500.0000 | 0.0000 | 0.0000 | 0 | 0 | 0 | 0 |  | 通用类 |  | 山东省
动力机械 | 拖拉机 | 轮式拖拉机（不含皮带传动轮式拖拉机） | 140-160马力四轮驱动拖拉机 | 泰安泰山国泰拖拉机制造有限公司 | 轮式拖拉机 | 泰山-1504TC | 外廓尺寸（长*宽*高mm）：4900×2200×3280（驾驶室）2920（安全架）（mm），驱动型式：四轮驱动，配套功率（kw）：110.3，发动机商标或品牌：玉柴、东方红、潍柴，发动机型号：YC6J175-T301、LR6M3ZU23/1103E、LR6M3ZU22/1103E、YC6J175-T303、WP6G150E330A、WP6G150E330，轴距（mm）：2570，最小使用质量（kg）： 4815（驾驶室）、4795（安全架），配重（kg）(前/后)：350/510，档位数（前进/倒退/爬行）：12/4/-，变速箱型式：4×（3+1）组成式，驾驶室：选装 | 66700.0000 | 90000.0000 | 0.0000 | 0.0000 | 0 | 0 | 0 | 0 |  | 通用类 |  | 山东省
动力机械 | 拖拉机 | 轮式拖拉机（不含皮带传动轮式拖拉机） | 100-120马力四轮驱动拖拉机 | 泰安泰山国泰拖拉机制造有限公司 | 轮式拖拉机 | 泰山-1004 | 外廓尺寸（长*宽*高mm）：4300×2280×2960，驱动型式：4×4轮式，配套功率（kw）：73.5，发动机商标或品牌：玉柴、东方红、全柴，发动机型号：YC4A110Z-T20、LR4M3Z-23、QC4115T，轴距（mm）：2200，最小使用质量（kg）：3970，配重（kg）(前/后)：200/490，档位数（前进/倒退/爬行）：8/4/12，变速箱型式：4×（2+1）×2组成式，机架型式：无架式，驾驶室：无 | 33800.0000 | 42600.0000 | 0.0000 | 0.0000 | 0 | 0 | 0 | 0 |  | 通用类 |  | 山东省
动力机械 | 拖拉机 | 轮式拖拉机（不含皮带传动轮式拖拉机） | 100-120马力四轮驱动拖拉机 | 泰安泰山国泰拖拉机制造有限公司 | 轮式拖拉机 | 泰山-1104A | 外廓尺寸（长*宽*高mm）:4060×1930×2850（驾驶室）2700（安全架），驱动型式：四轮驱动，配套功率（kw）：81，发动机商标或品牌：一拖（洛阳），发动机型号：LR4M5ZU22/0810E，轴距（mm）：2320，最小使用质量（kg）：3480（驾驶室）、3340（安全架），配重（kg）(前/后)：200/360，档位数（前进/倒退/爬行）：10/10/无，变速箱型式：5×2×（1+1），机架型式：无架式，驾驶室：选装 | 33800.0000 | 42600.0000 | 0.0000 | 0.0000 | 0 | 0 | 0 | 0 |  | 通用类 |  | 山东省
动力机械 | 拖拉机 | 轮式拖拉机（不含皮带传动轮式拖拉机） | 100-120马力四轮驱动拖拉机 | 泰安泰山国泰拖拉机制造有限公司 | 轮式拖拉机 | 泰山-1104 | 外廓尺寸（长*宽*高mm）：4550×2300×2940，驱动型式：4×4四轮驱动，配套功率（kw）：81，发动机商标或品牌：一拖（洛阳），发动机型号：LR6M5U23/0810E，轴距（mm）：2475，最小使用质量（kg）：3971，配重（kg）(前/后)：200/500，档位数（前进/倒退/爬行）：8/8/8，变速箱型式：4×（2+1）×2组成式，机架型式：无架式，驾驶室：选装 | 33800.0000 | 42600.0000 | 0.0000 | 0.0000 | 0 | 0 | 0 | 0 |  | 通用类 |  | 山东省
动力机械 | 拖拉机 | 轮式拖拉机（不含皮带传动轮式拖拉机） | 140-160马力四轮驱动拖拉机 | 泰安泰山国泰拖拉机制造有限公司 | 轮式拖拉机 | 泰山-1504TA | 外廓尺寸（长*宽*高mm）：4900×2200×3280（驾驶室）2920（安全架）（mm），驱动型式：四轮驱动，配套功率（kw）：110.3，发动机商标或品牌：东方红、玉柴、潍柴，发动机型号：LR6M3ZU22/1103E、LR6M3ZU23/1103E、YC6J175-T301、YC6J175-T303、WP6G150E330A、WP6G150E330，轴距（mm）：2570，最小使用质量（kg）：4650（安全架）、 4815（驾驶室），配重（kg）(前/后)：350/510，档位数（前进/倒退/爬行）：8/4/12，变速箱型式：4×（2+1）×2组成式，驾驶室：选装 | 66700.0000 | 90000.0000 | 0.0000 | 0.0000 | 0 | 0 | 0 | 0 |  | 通用类 |  | 山东省
动力机械 | 拖拉机 | 轮式拖拉机（不含皮带传动轮式拖拉机） | 100-120马力四轮驱动拖拉机 | 泰安泰山国泰拖拉机制造有限公司 | 轮式拖拉机 | 泰山-1004A | 外廓尺寸（长*宽*高mm）：4060×1930×2850（驾驶室）2700（安全架），驱动型式：四轮驱动，配套功率（kw）：73.5，发动机商标或品牌：东方红，发动机型号：LR4B3ZU22/0735E，轴距（mm）：2320，最小使用质量（kg）：3480（驾驶室）3340（安全架），配重（kg）(前/后)：200/360，档位数（前进/倒退/爬行）：10/10/无，变速箱型式：5×2×（1+1），机架型式：无架式，驾驶室：选装 | 33800.0000 | 42600.0000 | 0.0000 | 0.0000 | 0 | 0 | 0 | 0 |  | 通用类 |  | 山东省
动力机械 | 拖拉机 | 轮式拖拉机（不含皮带传动轮式拖拉机） | 140-160马力四轮驱动拖拉机 | 泰安泰山国泰拖拉机制造有限公司 | 轮式拖拉机 | 泰山-1504A | 外廓尺寸（长*宽*高mm）：5000×2510×3115，驱动型式：4×4轮式，配套功率（kw）：111，发动机商标或品牌：潍柴、东方红、玉柴，发动机型号：WP6G150E330、LR6M3ZU23/1103E、LR6M3ZU22/1103E、YC6J175-T303，轴距（mm）：2550，最小使用质量（kg）：5260，配重（kg）(前/后)：600/480，档位数（前进/倒退/爬行）：16/8，变速箱型式：4×（2+1）×2组成式，驾驶室：选装 | 66700.0000 | 90000.0000 | 0.0000 | 0.0000 | 0 | 0 | 0 | 0 |  | 通用类 |  | 山东省
动力机械 | 拖拉机 | 轮式拖拉机（不含皮带传动轮式拖拉机） | 140-160马力四轮驱动拖拉机 | 泰安泰山国泰拖拉机制造有限公司 | 轮式拖拉机 | 泰山-1504C | 外廓尺寸（长*宽*高mm）：5000×2510×3115，驱动型式：4×4轮式，配套功率（kw）：111，发动机商标或品牌：潍柴、东方红、玉柴，发动机型号：WP6G150E330、LR6M3ZU23/1103E、LR6M3ZU22/1103E、YC6J175-T303，轴距（mm）：2550，最小使用质量（kg）：5260，配重（kg）(前/后)：600/480，档位数（前进/倒退/爬行）：12/4，变速箱型式：4×（3+1）组成式，驾驶室：选装 | 66700.0000 | 90000.0000 | 0.0000 | 0.0000 | 0 | 0 | 0 | 0 |  | 通用类 |  | 山东省
动力机械 | 拖拉机 | 轮式拖拉机（不含皮带传动轮式拖拉机） | 120-140马力四轮驱动拖拉机 | 泰安泰山国泰拖拉机制造有限公司 | 轮式拖拉机 | 泰山-1304 | 外廓尺寸（长*宽*高mm）：5065×2500×3050，驱动型式： 4×4轮式，配套功率（kw）：95.6，发动机商标或品牌：全柴，发动机型号：QC6108，轴距（mm）：2550，最小使用质量（kg）：5000，配重（kg）(前/后)：200/450，档位数（前进/倒退/爬行）：8/4/12，变速箱型式：4×（2+1）×2组成式，机架型式：无架式，驾驶室：有 | 46500.0000 | 67500.0000 | 0.0000 | 0.0000 | 0 | 0 | 0 | 0 |  | 通用类 |  | 山东省
动力机械 | 拖拉机 | 轮式拖拉机（不含皮带传动轮式拖拉机） | 120-140马力四轮驱动拖拉机 | 泰安泰山国泰拖拉机制造有限公司 | 轮式拖拉机 | 泰山-1204B | 外廓尺寸（长*宽*高mm）：4750×2300×3000，驱动型式： 4×4轮式，配套功率（kw）：88.2，发动机商标或品牌： 东方红、玉柴、全柴、潍柴，发动机型号：LR6B5-22、YC4A140L-T23、YC6B135Z-T20、QC6105、LR6B5-23、WP6T120E22，轴距（mm）：2475，最小使用质量（kg）：4600，配重（kg）(前/后)：350/320，档位数（前进/倒退/爬行）：12/4，变速箱型式：4×（3+1），机架型式：无架式，驾驶室：选装 | 46500.0000 | 67500.0000 | 0.0000 | 0.0000 | 0 | 0 | 0 | 0 |  | 通用类 |  | 山东省
动力机械 | 拖拉机 | 轮式拖拉机（不含皮带传动轮式拖拉机） | 120-140马力四轮驱动拖拉机 | 泰安泰山国泰拖拉机制造有限公司 | 轮式拖拉机 | 泰山-1204C | 外廓尺寸（长*宽*高mm）：4830×2510×3065，驱动型式：4×4轮式，配套功率（kw）：88.2，发动机商标或品牌：东方红、玉柴、全柴、潍柴道依茨，发动机型号：LR6B5-22、YC4A140L-T23、YC6B135Z-T20、QC6105、LR6B5-23、WP6T120E22，轴距（mm）：2550，最小使用质量（kg）：5000，配重（kg）(前/后)：200/450，档位数（前进/倒退/爬行）：12/4，变速箱型式：4×（3+1）组成式，机架型式：无架式，驾驶室：有 | 46500.0000 | 67500.0000 | 0.0000 | 0.0000 | 0 | 0 | 0 | 0 |  | 通用类 |  | 山东省
动力机械 | 拖拉机 | 轮式拖拉机（不含皮带传动轮式拖拉机） | 120-140马力四轮驱动拖拉机 | 泰安泰山国泰拖拉机制造有限公司 | 轮式拖拉机 | 泰山-1204A | 外廓尺寸（长*宽*高mm）：4750×2300×3000，驱动型式： 4×4轮式，配套功率（kw）：88.2，发动机商标或品牌：东方红、玉柴、全柴、潍柴道依茨，发动机型号：LR6B5-23、YC4A140L-T23、YC6B135Z-T20、QC6105、LR6B5-22、WP6T120E22，轴距（mm）：2475，最小使用质量（kg）：4300，配重（kg）(前/后)：350/320，档位数（前进/倒退/爬行）：16/8，变速箱型式：4×（2+1）×2组成式，机架型式：无架式，驾驶室：选装 | 46500.0000 | 67500.0000 | 0.0000 | 0.0000 | 0 | 0 | 0 | 0 |  | 通用类 |  | 山东省
动力机械 | 拖拉机 | 轮式拖拉机（不含皮带传动轮式拖拉机） | 120-140马力四轮驱动拖拉机 | 泰安泰山国泰拖拉机制造有限公司 | 轮式拖拉机 | 泰山-1304C | 外廓尺寸（长*宽*高mm）：4830×2510×3065，驱动型式：4×4轮式，配套功率（kw）：95.6，发动机商标或品牌：全柴、东方红、玉柴、潍柴道依茨发动机，发动机型号：QC6108、LR6M5-22、YC6B145Z-T20、LR6M5-23、WP6T130E22，轴距（mm）：2550，最小使用质量（kg）：5000，配重（kg）(前/后)：200/450，档位数（前进/倒退/爬行）：12/4，变速箱型式：4×（3+1）组成式，机架型式：无架式，驾驶室：有 | 46500.0000 | 67500.0000 | 0.0000 | 0.0000 | 0 | 0 | 0 | 0 |  | 通用类 |  | 山东省
动力机械 | 拖拉机 | 轮式拖拉机（不含皮带传动轮式拖拉机） | 100-120马力四轮驱动拖拉机 | 泰安泰山国泰拖拉机制造有限公司 | 轮式拖拉机 | 泰山-1104B | 外廓尺寸（长*宽*高mm）：4550×2300×3000，驱动型式：4×4轮式，配套功率（kw）：81，发动机商标或品牌：玉柴、东方红、全柴、潍柴道依茨发动机，发动机型号：YC4A120Z-T20、LR6B3-23、LR6B3-22、YC4A130L-T20、QC6105、WP6T110E22，轴距（mm）：2475，最小使用质量（kg）：4220，配重（kg）(前/后)：200/490，档位数（前进/倒退/爬行）：12/4，变速箱型式：4×（3+1），机架型式：无架式，驾驶室：有 | 33800.0000 | 42600.0000 | 0.0000 | 0.0000 | 0 | 0 | 0 | 0 |  | 通用类 |  | 山东省
动力机械 | 拖拉机 | 轮式拖拉机（不含皮带传动轮式拖拉机） | 140-160马力四轮驱动拖拉机 | 泰安泰山国泰拖拉机制造有限公司 | 轮式拖拉机 | 泰山-1404A | 外廓尺寸（长*宽*高mm）：5000×2510×3115，驱动型式： 4×4轮式，配套功率（kw）：103，发动机商标或品牌：东方红、玉柴、潍柴道依茨，发动机型号：LR6M3Z-23、LR6M3Z-22、YC6B160Z-T21、WP6T140E22，轴距（mm）：2550，最小使用质量（kg）：5260，配重（kg）(前/后)：200/450，档位数（前进/倒退/爬行）：16/8，变速箱型式：4×（2+1）×2组成式，机架型式：无架式 ， 驾驶室：选装 | 66700.0000 | 90000.0000 | 0.0000 | 0.0000 | 0 | 0 | 0 | 0 |  | 通用类 |  | 山东省
动力机械 | 拖拉机 | 轮式拖拉机（不含皮带传动轮式拖拉机） | 140-160马力四轮驱动拖拉机 | 泰安泰山国泰拖拉机制造有限公司 | 轮式拖拉机 | 泰山-1404C | 外廓尺寸（长*宽*高mm）：5000×2510×3115，驱动型式： 4×4轮式，配套功率（kw）：103，发动机商标或品牌：东方红、玉柴、潍柴道依茨发动机，发动机型号：LR6M3Z-23、LR6M3Z-22、YC6B160Z-T20、WP6T140E22，轴距（mm）：2550，最小使用质量（kg）：5260，配重（kg）(前/后)：200/450，档位数（前进/倒退/爬行）：12/4，变速箱型式：4×（3+1）组成式，机架型式：无架式，驾驶室：选装 | 66700.0000 | 90000.0000 | 0.0000 | 0.0000 | 0 | 0 | 0 | 0 |  | 通用类 |  | 山东省
动力机械 | 拖拉机 | 轮式拖拉机（不含皮带传动轮式拖拉机） | 140-160马力四轮驱动拖拉机 | 泰安泰山国泰拖拉机制造有限公司 | 轮式拖拉机 | 泰山-1504 | 外廓尺寸（长*宽*高mm）：5350×2200（单）、3400（双）×3100，驱动型式：4×4轮式，配套功率（kw）：110.3，发动机商标或品牌：东方红、玉柴、全柴 发动机型号：LR6M3Z-22、YC6B170Z-T21、QC6105Z、LR6M3Z-23，轴距（mm）：2668，最小使用质量（kg）：6400（单）、7300（双），配重（kg）(前/后)：780/480（单）、780/无（双），档位数（前进/倒退/爬行）：16/16，变速箱型式：4×4×（1+1）组成式，机架型式：无架式，驾驶室：有 | 66700.0000 | 90000.0000 | 0.0000 | 0.0000 | 0 | 0 | 0 | 0 |  | 通用类 |  | 山东省
动力机械 | 拖拉机 | 轮式拖拉机（不含皮带传动轮式拖拉机） | 140-160马力四轮驱动拖拉机 | 泰安泰山国泰拖拉机制造有限公司 | 轮式拖拉机 | 泰山-1404 | 外廓尺寸（长*宽*高mm）：5350×2200×3030，驱动型式： 4×4轮式，配套功率（kw）：103，发动机商标或品牌：玉柴，发动机型号：YC6B160Z-T21，轴距（mm）：2688，最小使用质量（kg）：6440，配重（kg）(前/后)：780/480，档位数（前进/倒退/爬行）：16/16，变速箱型式：（1+1）×4×4组成式，机架型式：无架式，驾驶室：有 | 66700.0000 | 90000.0000 | 0.0000 | 0.0000 | 0 | 0 | 0 | 0 |  | 通用类 |  | 山东省
动力机械 | 拖拉机 | 轮式拖拉机（不含皮带传动轮式拖拉机） | 90-100马力四轮驱动拖拉机 | 泰安泰山国泰拖拉机制造有限公司 | 轮式拖拉机 | 泰山-904 | "外廓尺寸（长*宽*高mm）：4300×2350×2960，驱动型式：4×4轮式 ，配套功率（kw）：66，发动机商标或品牌：玉柴，发动机型号：YC4B105Z-T20，轴距（mm）：2200，最小使用质量（kg）：3860，配重（kg）(前/后)：200/490，档位数（前进/倒退/爬行）：8/4/12，变速箱型式：4×（2+1）×2组成式，机架型式：无架式，驾驶室：无 " | 33800.0000 | 41500.0000 | 0.0000 | 0.0000 | 0 | 0 | 0 | 0 |  | 通用类 |  | 山东省
动力机械 | 拖拉机 | 轮式拖拉机（不含皮带传动轮式拖拉机） | 90-100马力四轮驱动拖拉机 | 泰安泰山国泰拖拉机制造有限公司 | 轮式拖拉机 | 泰山-904B | 外廓尺寸（长*宽*高mm）：3910×1740×2800(驾驶室）2600（安全架），驱动型式：四轮驱动，配套功率（kw）：66.2，发动机商标或品牌：新柴，发动机型号：4K41ZT31/903，轴距（mm）：2040，最小使用质量（kg）：2760（安全架）、2910（驾驶室）配重（kg）(前/后)：200/360，档位数（前进/倒退/爬行）：12/12/无，变速箱型式：4×3×（1+1）组成式，机架型式：无架式 ， 驾驶室：选装 | 33800.0000 | 41500.0000 | 0.0000 | 0.0000 | 0 | 0 | 0 | 0 |  | 通用类 |  | 山东省
动力机械 | 拖拉机 | 轮式拖拉机（不含皮带传动轮式拖拉机） | 120-140马力四轮驱动拖拉机 | 泰安泰山国泰拖拉机制造有限公司 | 轮式拖拉机 | 泰山-1304TC | 外廓尺寸（长*宽*高mm）：4900×2200×3100(驾驶室）2920（安全架），驱动型式：4×4四轮驱动，配套功率（kw）：95.6，发动机商标或品牌：潍柴，发动机型号：WP6G130E311，轴距（mm）：2600，最小使用质量（kg）：4795（安全架）、4815（驾驶室）配重（kg）(前/后)：380/720，档位数（前进/倒退/爬行）：12/4/无，变速箱型式：4×（3+1）组成式，机架型式：无架式 ， 驾驶室：选装 | 46500.0000 | 67500.0000 | 0.0000 | 0.0000 | 0 | 0 | 0 | 0 |  | 通用类 |  | 山东省
动力机械 | 拖拉机 | 轮式拖拉机（不含皮带传动轮式拖拉机） | 140-160马力四轮驱动拖拉机 | 泰安泰山国泰拖拉机制造有限公司 | 轮式拖拉机 | 泰山-1404TC | 外廓尺寸（长*宽*高mm）：4900×2200×3100(驾驶室）2920（安全架），驱动型式：4×4四轮驱动，配套功率（kw）：103，发动机商标或品牌：潍柴（潍坊）中型柴油机有限公司，发动机型号：WP6G140E331，轴距（mm）：2600，最小使用质量（kg）：4795（安全架）、4815（驾驶室），配重（kg）(前/后)：380/720，档位数（前进/倒退/爬行）：12/4/无，变速箱型式：4×（3+1）组成式，机架型式：无架式 ， 驾驶室：选装 | 66700.0000 | 90000.0000 | 0.0000 | 0.0000 | 0 | 0 | 0 | 0 |  | 通用类 |  | 山东省
动力机械 | 拖拉机 | 轮式拖拉机（不含皮带传动轮式拖拉机） | 120-140马力四轮驱动拖拉机 | 山东潍坊鲁中拖拉机有限公司 | 轮式拖拉机 | 鲁中-1304 | 功率：130马力；型式：4*4四轮驱动；外廓尺寸（长*宽*高 mm）：4480*2050*2570；最小使用质量（kg）：3900；档位数（前进/倒退）：16/8/0；动力输出轴功率（KW）：81.3 | 46500.0000 | 67500.0000 | 0.0000 | 0.0000 | 0 | 0 | 0 | 0 |  | 通用类 |  | 山东省
动力机械 | 拖拉机 | 轮式拖拉机（不含皮带传动轮式拖拉机） | 90-100马力四轮驱动拖拉机 | 山东潍坊鲁中拖拉机有限公司 | 轮式拖拉机 | 鲁中-904 | 功率：90马力；型式：4*4四轮驱动；外廓尺寸（长*宽*高 mm）：4300*2050*2810；最小使用质量（kg）：3806；档位数（前进/倒退）：16/8；动力输出轴功率（KW）：56.2 | 33800.0000 | 41500.0000 | 0.0000 | 0.0000 | 0 | 0 | 0 | 0 |  | 通用类 |  | 山东省
动力机械 | 拖拉机 | 轮式拖拉机（不含皮带传动轮式拖拉机） | 100-120马力四轮驱动拖拉机 | 山东潍坊鲁中拖拉机有限公司 | 轮式拖拉机 | 鲁中-1104 | 功率：110马力；型式：4*4四轮驱动；外廓尺寸（长*宽*高 mm）：4300*2050*2810；最小使用质量（kg）：3806；档位数（前进/倒退/爬行）：16/8/0；动力输出轴功率（KW）：68.9 | 33800.0000 | 42600.0000 | 0.0000 | 0.0000 | 0 | 0 | 0 | 0 |  | 通用类 |  | 山东省
动力机械 | 拖拉机 | 轮式拖拉机（不含皮带传动轮式拖拉机） | 90-100马力四轮驱动拖拉机 | 山东潍坊鲁中拖拉机有限公司 | 轮式拖拉机 | 鲁中-954 | 功率：95马力；型式：4*4四轮驱动；外廓尺寸（长*宽*高 mm）：4300*2050*2810；最小使用质量（kg）：3806；档位数（前进/倒退）16/8：；动力输出轴功率（KW）：59.4 | 33800.0000 | 41500.0000 | 0.0000 | 0.0000 | 0 | 0 | 0 | 0 |  | 通用类 |  | 山东省
动力机械 | 拖拉机 | 轮式拖拉机（不含皮带传动轮式拖拉机） | 100-120马力四轮驱动拖拉机 | 山东潍坊鲁中拖拉机有限公司 | 轮式拖拉机 | 鲁中-1004A | 功率：100马力；型式：4*4四轮驱动；外廓尺寸（长*宽*高 mm）：3665*1550*2180；最小使用质量（kg）：1940；档位数（前进/倒退）：8/4/0；动力输出轴功率（KW）：62.5 | 33800.0000 | 42600.0000 | 0.0000 | 0.0000 | 0 | 0 | 0 | 0 |  | 通用类 |  | 山东省
动力机械 | 拖拉机 | 轮式拖拉机（不含皮带传动轮式拖拉机） | 120-140马力四轮驱动拖拉机 | 山东潍坊鲁中拖拉机有限公司 | 轮式拖拉机 | 鲁中-1204 | 功率：120马力；型式：4*4四轮驱动；外廓尺寸（长*宽*高 mm）：4480*2050*2570；最小使用质量（kg）：3900；档位数（前进/倒退）：16/8；动力输出轴功率（KW）：75.0 | 46500.0000 | 67500.0000 | 0.0000 | 0.0000 | 0 | 0 | 0 | 0 |  | 通用类 |  | 山东省
动力机械 | 拖拉机 | 轮式拖拉机（不含皮带传动轮式拖拉机） | 100-120马力四轮驱动拖拉机 | 山东潍坊鲁中拖拉机有限公司 | 轮式拖拉机 | 鲁中-1004 | 功率：100马力；型式：4*4四轮驱动；外廓尺寸（长*宽*高 mm）：4300*2050*2810；最小使用质量（kg）：3806；档位数（前进/倒退）：16/8；动力输出轴功率（KW）：62.5 | 33800.0000 | 42600.0000 | 0.0000 | 0.0000 | 0 | 0 | 0 | 0 |  | 通用类 |  | 山东省
动力机械 | 拖拉机 | 轮式拖拉机（不含皮带传动轮式拖拉机） | 100-120马力四轮驱动拖拉机 | 山东潍坊鲁中拖拉机有限公司 | 轮式拖拉机 | 鲁中-1004B-1 | 功率：100马力；型式：四轮驱动；外廓尺寸（长*宽*高 mm）：3950*1860*2660；最小使用质量（kg）：2920；档位数（前进/倒退/爬行）：12/12/0（8/8/0,16/8/0，8/4/0选装）；动力输出轴功率（KW）：62.5 | 33800.0000 | 42600.0000 | 0.0000 | 0.0000 | 0 | 0 | 0 | 0 |  | 通用类 |  | 山东省
动力机械 | 拖拉机 | 轮式拖拉机（不含皮带传动轮式拖拉机） | 100-120马力四轮驱动拖拉机 | 山东潍坊鲁中拖拉机有限公司 | 轮式拖拉机 | 鲁中-1004B | 功率：100马力；型式：四轮驱动；外廓尺寸（长*宽*高 mm）：3950*1860*2420；最小使用质量（kg）：2770；档位数（前进/倒退/爬行）：12/12/0（8/8/0,16/8/0，8/4/0选装）；动力输出轴功率（KW）：62.5 | 33800.0000 | 42600.0000 | 0.0000 | 0.0000 | 0 | 0 | 0 | 0 |  | 通用类 |  | 山东省
动力机械 | 拖拉机 | 轮式拖拉机（不含皮带传动轮式拖拉机） | 120-140马力四轮驱动拖拉机 | 山东恒邦发动机制造有限公司 | 轮式拖拉机 | 泰拖-1204B | 外廓尺寸(长*宽*高MM):4750×2300×3000,驱动型式:4×4轮式,轴距(MM):2475,最小使用质量(KG):4600,配重(KG)(前/后):350/320,档位数:(前进/倒退/爬行):12/4,变速箱型式:4×(3+1),机架型式:无架式驾驶室:有,安全架:无 | 46500.0000 | 67500.0000 | 0.0000 | 0.0000 | 0 | 0 | 0 | 0 |  | 通用类 |  | 山东省
动力机械 | 拖拉机 | 轮式拖拉机（不含皮带传动轮式拖拉机） | 120-140马力四轮驱动拖拉机 | 山东恒邦发动机制造有限公司 | 轮式拖拉机 | 泰拖-1204A | 外廓尺寸(长*宽*高MM):4750×2300×3000,驱动型式:4×4轮式,最小使用质量(KG):4300,配重(KG)(前/后):350/320,档位数:(前进/倒退/爬行):16/8,变速箱型式:4×(2+1)×2组成式,机架型式:无架式驾驶室:有,安全架:无 | 46500.0000 | 67500.0000 | 0.0000 | 0.0000 | 0 | 0 | 0 | 0 |  | 通用类 |  | 山东省
动力机械 | 拖拉机 | 轮式拖拉机（不含皮带传动轮式拖拉机） | 120-140马力四轮驱动拖拉机 | 山东恒邦发动机制造有限公司 | 轮式拖拉机 | 泰拖-1304 | 外廓尺寸(长*宽*高MM):5065×2500×3050,驱动型式:4×4轮式,轴距(MM):2550,最小使用质量(KG):5000,配重(KG)(前/后):200/450,档位数:(前进/倒退/爬行):8/4/12,变速箱型式:4×(2+1)×2组成式,机架型式:无架式驾驶室:有,安全架:无 | 46500.0000 | 67500.0000 | 0.0000 | 0.0000 | 0 | 0 | 0 | 0 |  | 通用类 |  | 山东省
动力机械 | 拖拉机 | 轮式拖拉机（不含皮带传动轮式拖拉机） | 120-140马力四轮驱动拖拉机 | 山东恒邦发动机制造有限公司 | 轮式拖拉机 | 泰拖-1304C | 外廓尺寸(长*宽*高MM):4830×2510×3060,驱动型式:4×4轮式,轴距(MM):2550,最小使用质量(KG):5000,配重(KG)(前/后):200/450,档位数:(前进/倒退/爬行):12/4,变速箱型式:4×(3+1)组成式,机架型式:无架式驾驶室:有,安全架:无 | 46500.0000 | 67500.0000 | 0.0000 | 0.0000 | 0 | 0 | 0 | 0 |  | 通用类 |  | 山东省
动力机械 | 拖拉机 | 轮式拖拉机（不含皮带传动轮式拖拉机） | 120-140马力四轮驱动拖拉机 | 山东恒邦发动机制造有限公司 | 轮式拖拉机 | 泰拖-1204 | 外廓尺寸(长*宽*高MM):5065×2360×3050,驱动型式:4×4轮式,轴距(MM):2550,最小使用质量(KG):5000,配重(KG)(前/后):200/450,档位数:(前进/倒退/爬行):8/4/12,变速箱型式:组成式4×(2+1)×2,机架型式:无架式驾驶室:有,安全架:无 | 46500.0000 | 67500.0000 | 0.0000 | 0.0000 | 0 | 0 | 0 | 0 |  | 通用类 |  | 山东省
动力机械 | 拖拉机 | 轮式拖拉机（不含皮带传动轮式拖拉机） | 120-140马力四轮驱动拖拉机 | 山东恒邦发动机制造有限公司 | 轮式拖拉机 | 泰拖-1204C | 外廓尺寸(长*宽*高MM):4830×2510×3065,驱动型式:4×4轮式,轴距(MM):2550,最小使用质量(KG):5000,配重(KG)(前/后):200/450,档位数:(前进/倒退/爬行):12/4,变速箱型式:4×(3+1)组成式,机架型式:无架式驾驶室:有,安全架:无 | 46500.0000 | 67500.0000 | 0.0000 | 0.0000 | 0 | 0 | 0 | 0 |  | 通用类 |  | 山东省
动力机械 | 拖拉机 | 轮式拖拉机（不含皮带传动轮式拖拉机） | 140-160马力四轮驱动拖拉机 | 山东恒邦发动机制造有限公司 | 轮式拖拉机 | 泰拖-1504C | 外廓尺寸（长*宽*高mm）：5000×2510×3115，驱动型式：4×4轮式，轴距（mm）：2550，最小使用质量（kg）：5260，配重（kg）(前/后)：600/480，档位数（前进/倒退/爬行）：12/4，变速箱型式：4×（3+1）组成式，驾驶室：有，安全架：无 | 66700.0000 | 90000.0000 | 0.0000 | 0.0000 | 0 | 0 | 0 | 0 |  | 通用类 |  | 山东省
动力机械 | 拖拉机 | 轮式拖拉机（不含皮带传动轮式拖拉机） | 90-100马力四轮驱动拖拉机 | 京山三雷重工股份有限公司 | 轮式拖拉机 | 金王子-904 | 型式:四轮驱动,外廓尺寸(mm):3970×2210×2670,轴距2100mm,最小使用质量2760kg,最大配重(前/后):75/180(kg),变速箱型式:组成式变速箱,换挡方式:无级变速, | 33800.0000 | 41500.0000 | 0.0000 | 0.0000 | 0 | 0 | 0 | 0 |  | 通用类 |  | 湖北省
动力机械 | 拖拉机 | 轮式拖拉机（不含皮带传动轮式拖拉机） | 90-100马力四轮驱动拖拉机 | 京山三雷重工股份有限公司 | 轮式拖拉机 | 雷木904D | 型式:四轮驱动,外廓尺寸(mm):3655×1590×2510（防翻架）3665×1870×2705（四柱驾驶室）3655×1865×2720（六柱驾驶室）,轴距1955mm,最小使用质量2580kg（防翻架）/2790kg（四柱驾驶室）/2840kg（六柱驾驶室）,最大配重(前/后):50/104(kg),变速箱型式:（4+1）×2组成式变速箱,换挡方式:滑动齿轮换档, | 33800.0000 | 41500.0000 | 0.0000 | 0.0000 | 0 | 0 | 0 | 0 |  | 通用类 |  | 湖北省
动力机械 | 拖拉机 | 轮式拖拉机（不含皮带传动轮式拖拉机） | 120-140马力四轮驱动拖拉机 | 京山三雷重工股份有限公司 | 轮式拖拉机 | 金王子-1204 | 型式:四轮驱动,外廓尺寸(mm):4000×1905×2670,轴距2100mm,最小使用质量2760kg,最大配重(前/后):75/180(kg),变速箱型式:组成式变速箱,换挡方式:无级变速, | 46500.0000 | 67500.0000 | 0.0000 | 0.0000 | 0 | 0 | 0 | 0 |  | 通用类 |  | 湖北省
动力机械 | 拖拉机 | 轮式拖拉机（不含皮带传动轮式拖拉机） | 120-140马力四轮驱动拖拉机 | 京山三雷重工股份有限公司 | 轮式拖拉机 | 雷木1204D | 型式:四轮驱动,外廓尺寸(mm):4080×1770×2620（防翻架）4080×1775×3000（四柱安全驾驶室）4080×1775×3150（六柱安全驾驶室）,轴距2110mm,最小使用质量3420kg（防翻架）/3624kg（四柱安全驾驶室）/3684kg（六柱安全驾驶室）,最大配重(前/后):62/100(kg),变速箱型式:（4+1）×2组成式变速箱,换挡方式:滑动齿轮换档, | 46500.0000 | 67500.0000 | 0.0000 | 0.0000 | 0 | 0 | 0 | 0 |  | 通用类 |  | 湖北省
动力机械 | 拖拉机 | 轮式拖拉机（不含皮带传动轮式拖拉机） | 120-140马力四轮驱动拖拉机 | 京山三雷重工股份有限公司 | 轮式拖拉机 | 雷木1304 | 型式:四轮驱动,外廓尺寸(MM):4950×2140×2870,轴距2550MM,最小使用质量4670KG,最大配重(前/后):330/480(KG),变速箱型式:4×(2+1)×2组成式,换挡方式:啮合套换挡, | 46500.0000 | 67500.0000 | 0.0000 | 0.0000 | 0 | 0 | 0 | 0 |  | 通用类 |  | 湖北省
动力机械 | 拖拉机 | 轮式拖拉机（不含皮带传动轮式拖拉机） | 100-120马力四轮驱动拖拉机 | 京山三雷重工股份有限公司 | 轮式拖拉机 | 雷木1104A | 型式:四轮驱动,外廓尺寸(MM):4065×1985×2710,轴距2275MM,最小使用质量3300KG,最大配重(前/后):220/540(KG),变速箱型式:5×2×(1+1)组成式,换挡方式:啮合套换挡, | 33800.0000 | 42600.0000 | 0.0000 | 0.0000 | 0 | 0 | 0 | 0 |  | 通用类 |  | 湖北省
动力机械 | 拖拉机 | 轮式拖拉机（不含皮带传动轮式拖拉机） | 140-160马力四轮驱动拖拉机 | 京山三雷重工股份有限公司 | 轮式拖拉机 | 雷木1504 | 型式:四轮驱动,外廓尺寸(MM):4950×2320×2870,轴距2550MM,最小使用质量4860KG,最大配重(前/后):330/480(KG),变速箱型式:4×(2+1)×2组成式,换挡方式:啮合套换挡, | 66700.0000 | 90000.0000 | 0.0000 | 0.0000 | 0 | 0 | 0 | 0 |  | 通用类 |  | 湖北省
动力机械 | 拖拉机 | 轮式拖拉机（不含皮带传动轮式拖拉机） | 90-100马力四轮驱动拖拉机 | 京山三雷重工股份有限公司 | 轮式拖拉机 | 雷木904A | 型式:四轮驱动,外廓尺寸(MM):4065×1985×2710,轴距2275MM,最小使用质量3300KG,最大配重(前/后):220/540(KG),变速箱型式:5×2×(1+1)组成式,换挡方式:啮合套换挡, | 33800.0000 | 41500.0000 | 0.0000 | 0.0000 | 0 | 0 | 0 | 0 |  | 通用类 |  | 湖北省
动力机械 | 拖拉机 | 轮式拖拉机（不含皮带传动轮式拖拉机） | 90-100马力四轮驱动拖拉机 | 京山三雷重工股份有限公司 | 轮式拖拉机 | 雷木904B | 型式:四轮驱动,外廓尺寸(MM):3830×1810×2450（驾驶室）3830×1810×2650（安全架）,轴距2000MM,最小使用质量2700KG（驾驶室）2450KG（安全架）,最大配重(前/后):220/540(KG),变速箱型式:4×3×(1+1)组成式,换挡方式:啮合套换挡, | 33800.0000 | 41500.0000 | 0.0000 | 0.0000 | 0 | 0 | 0 | 0 |  | 通用类 |  | 湖北省
动力机械 | 拖拉机 | 轮式拖拉机（不含皮带传动轮式拖拉机） | 90-100马力四轮驱动拖拉机 | 京山三雷重工股份有限公司 | 轮式拖拉机 | 雷木904E | 型式:四轮驱动,外廓尺寸(MM):3500×1550×2460,轴距1970MM,最小使用质量1700KG,最大配重(前/后):80/240(KG),变速箱型式:(4+1)×2机械组成式,换挡方式:啮合套换挡, | 33800.0000 | 41500.0000 | 0.0000 | 0.0000 | 0 | 0 | 0 | 0 |  | 通用类 |  | 湖北省
动力机械 | 拖拉机 | 轮式拖拉机（不含皮带传动轮式拖拉机） | 90-100马力四轮驱动拖拉机 | 第一拖拉机股份有限公司 | 轮式拖拉机 | MK904-1 | 功率：66.2kw/90马力；驱动形式：四轮驱动 | 33800.0000 | 41500.0000 | 0.0000 | 0.0000 | 0 | 0 | 0 | 0 |  | 通用类 |  | 河南省
动力机械 | 拖拉机 | 轮式拖拉机（不含皮带传动轮式拖拉机） | 120-140马力四轮驱动拖拉机 | 洛阳世英机械制造有限公司 | 轮式拖拉机 | SJH1304B | 发动机标定功率：95.6kW；驱动方式：四轮驱动，排放阶段：国三 | 46500.0000 | 67500.0000 | 0.0000 | 0.0000 | 0 | 0 | 0 | 0 |  | 通用类 |  | 河南省
动力机械 | 拖拉机 | 轮式拖拉机（不含皮带传动轮式拖拉机） | 140-160马力四轮驱动拖拉机 | 洛阳世英机械制造有限公司 | 轮式拖拉机 | SJH1404 | 东方红发动机标定功率：103kW；潍柴发动机标定功率：103kW；驱动方式：四轮驱动，排放阶段：国三 | 66700.0000 | 90000.0000 | 0.0000 | 0.0000 | 0 | 0 | 0 | 0 |  | 通用类 |  | 河南省
动力机械 | 拖拉机 | 轮式拖拉机（不含皮带传动轮式拖拉机） | 140-160马力四轮驱动拖拉机 | 洛阳世英机械制造有限公司 | 轮式拖拉机 | SJH1504 | 东方红发动机标定功率：110.3kW；潍柴发动机标定功率：110.3kW；驱动方式：四轮驱动，排放阶段：国三 | 66700.0000 | 90000.0000 | 0.0000 | 0.0000 | 0 | 0 | 0 | 0 |  | 通用类 |  | 河南省
动力机械 | 拖拉机 | 轮式拖拉机（不含皮带传动轮式拖拉机） | 120-140马力四轮驱动拖拉机 | 洛阳世英机械制造有限公司 | 轮式拖拉机 | SJH1204 | 发动机标定功率：88.2kW；驱动方式：四轮驱动，排放阶段：国三 | 46500.0000 | 67500.0000 | 0.0000 | 0.0000 | 0 | 0 | 0 | 0 |  | 通用类 |  | 河南省
动力机械 | 拖拉机 | 轮式拖拉机（不含皮带传动轮式拖拉机） | 100-120马力四轮驱动拖拉机 | 洛阳世英机械制造有限公司 | 轮式拖拉机 | SJH1004 | 发动机标定功率：73.5kW；驱动方式：四轮驱动，排放阶段：国三 | 33800.0000 | 42600.0000 | 0.0000 | 0.0000 | 0 | 0 | 0 | 0 |  | 通用类 |  | 河南省
动力机械 | 拖拉机 | 轮式拖拉机（不含皮带传动轮式拖拉机） | 100-120马力四轮驱动拖拉机 | 洛阳世英机械制造有限公司 | 轮式拖拉机 | SJH1104 | 发动机标定功率：81kW；驱动方式：四轮驱动，排放阶段：国三 | 33800.0000 | 42600.0000 | 0.0000 | 0.0000 | 0 | 0 | 0 | 0 |  | 通用类 |  | 河南省
动力机械 | 拖拉机 | 轮式拖拉机（不含皮带传动轮式拖拉机） | 100-120马力四轮驱动拖拉机 | 洛阳世英机械制造有限公司 | 轮式拖拉机 | SJH1004B | 发动机标定功率：73.5kW；驱动方式：四轮驱动，排放阶段：国三 | 33800.0000 | 42600.0000 | 0.0000 | 0.0000 | 0 | 0 | 0 | 0 |  | 通用类 |  | 河南省
动力机械 | 拖拉机 | 轮式拖拉机（不含皮带传动轮式拖拉机） | 100-120马力四轮驱动拖拉机 | 洛阳世英机械制造有限公司 | 轮式拖拉机 | SJH1104B | 发动机标定功率：81kW；驱动方式：四轮驱动，排放阶段：国三 | 33800.0000 | 42600.0000 | 0.0000 | 0.0000 | 0 | 0 | 0 | 0 |  | 通用类 |  | 河南省
动力机械 | 拖拉机 | 轮式拖拉机（不含皮带传动轮式拖拉机） | 90-100马力四轮驱动拖拉机 | 洛阳世英机械制造有限公司 | 轮式拖拉机 | SJH904B | 发动机标定功率：66.2kW；驱动方式：四轮驱动，排放阶段：国三 | 33800.0000 | 41500.0000 | 0.0000 | 0.0000 | 0 | 0 | 0 | 0 |  | 通用类 |  | 河南省
动力机械 | 拖拉机 | 轮式拖拉机（不含皮带传动轮式拖拉机） | 90-100马力四轮驱动拖拉机 | 洛阳世英机械制造有限公司 | 轮式拖拉机 | SJH904 | 发动机标定功率：66.2kW；驱动方式：四轮驱动，排放阶段：国三 | 33800.0000 | 41500.0000 | 0.0000 | 0.0000 | 0 | 0 | 0 | 0 |  | 通用类 |  | 河南省
动力机械 | 拖拉机 | 轮式拖拉机（不含皮带传动轮式拖拉机） | 90-100马力四轮驱动拖拉机 | 潍坊银泉机械有限公司 | 轮式拖拉机 | YQ904B | 12+12档，轮胎8.3-24/14.9-30 | 33800.0000 | 41500.0000 | 0.0000 | 0.0000 | 0 | 0 | 0 | 0 |  | 通用类 |  | 山东省
动力机械 | 拖拉机 | 轮式拖拉机（不含皮带传动轮式拖拉机） | 140-160马力四轮驱动拖拉机 | 潍坊银泉机械有限公司 | 轮式拖拉机 | YQ1504D | 16+8档，轮胎13.6-24/16.9-34 | 66700.0000 | 90000.0000 | 0.0000 | 0.0000 | 0 | 0 | 0 | 0 |  | 通用类 |  | 山东省
动力机械 | 拖拉机 | 轮式拖拉机（不含皮带传动轮式拖拉机） | 100-120马力四轮驱动拖拉机 | 潍坊力王农业装备有限公司 | 轮式拖拉机 | 力王-1004 | 功率：73.6kW（100马力）；驱动型式：四轮驱动 | 33800.0000 | 42600.0000 | 0.0000 | 0.0000 | 0 | 0 | 0 | 0 |  | 通用类 |  | 山东省
动力机械 | 拖拉机 | 轮式拖拉机（不含皮带传动轮式拖拉机） | 120-140马力四轮驱动拖拉机 | 潍坊昌荣机械有限公司 | 轮式拖拉机 | 潍河1204 | 型式：4×4四轮驱动，结构尺寸（长*宽*高）：5010mm×2080mm×2840mm，轴距：2520mm，轮距（前轮/后轮）： 1710mm（1610mm、1810mm、1950mm）/1715mm （1590mm～2050mm），轮距（前轮/后轮）调整方式：有级调节/无级可调，最小离地间隙：430mm，最小使用质量：4386kg，配重（最大）（前/后）：440kg/360kg，档位数（前进/倒退/爬行）：16/8/0 , 发动机与离合器联接方式：直联，起动方式：电起动，配套动力：88.2kW，发动机型号：WP6G120E311。排放阶段：第三阶段 | 46500.0000 | 67500.0000 | 0.0000 | 0.0000 | 0 | 0 | 0 | 0 |  | 通用类 |  | 山东省
动力机械 | 拖拉机 | 轮式拖拉机（不含皮带传动轮式拖拉机） | 120-140马力四轮驱动拖拉机 | 潍坊昌荣机械有限公司 | 轮式拖拉机 | 潍河1304 | "结构尺寸（长*宽*高）： 5060mm*2080mm*2910mm 最小使用质量： 4607kg 配套动力： 97.5kW 轴距： 2520mm 轮距（前轮/后轮）： 1610mm、1710mm、1810mm、1950mm/1590mm～2050mm（常用1710mm/1800mm） 最小离地间隙： 430mm 前轴质量/后轴质量： 1796kg/2811kg 最大配重： 400kg/330kg 起动方式： 电起动 发动机与离合器联接方式： 直联式 轮距（前轮/后轮）调整方式： 无调节/无级可调 动力输出轴功率： ≥82.9kW 档位数（前进/倒退/爬行）： 16/8/0 驱动型式： 四轮驱动。排放阶段：第三阶段" | 46500.0000 | 67500.0000 | 0.0000 | 0.0000 | 0 | 0 | 0 | 0 |  | 通用类 |  | 山东省
动力机械 | 拖拉机 | 轮式拖拉机（不含皮带传动轮式拖拉机） | 100-120马力四轮驱动拖拉机 | 潍坊昌荣机械有限公司 | 轮式拖拉机 | 潍河1004 | 型式：4×4四轮驱动，结构尺寸（长*宽*高）：4550mm×1910mm×2760mm, 轴距：2350mm，轮距（前轮/后轮）：1450mm、1550mm、1650mm、1750mm/1430mm、1530mm、1630mm、1730mm、1830mm，轮距（前轮/后轮）调整方式：有级调节/有级调节，最小离地间隙：385mm（前桥壳体底部），最小使用质量：3520kg，配重（最大）（前/后）：240kg/540kg，档位数（前进/倒退/爬行）：10/10/0，发动机与离合器联接方式：直联， 起动方式：电起动，配套动力：73.5kW，发动机型号：1004D-S4TA01。排放阶段：第三阶段 | 33800.0000 | 42600.0000 | 0.0000 | 0.0000 | 0 | 0 | 0 | 0 |  | 通用类 |  | 山东省
动力机械 | 拖拉机 | 轮式拖拉机（不含皮带传动轮式拖拉机） | 90-100马力四轮驱动拖拉机 | 常州东风农机集团有限公司 | 轮式拖拉机 | DF904X | 90马力≤功率＜100马力；驱动方式：四轮驱动 | 33800.0000 | 41500.0000 | 0.0000 | 0.0000 | 0 | 0 | 0 | 0 |  | 通用类 |  | 江苏省
动力机械 | 拖拉机 | 轮式拖拉机（不含皮带传动轮式拖拉机） | 90-100马力四轮驱动拖拉机 | 常州东风农机集团有限公司 | 轮式拖拉机 | DF954X | 90马力≤功率＜100马力；驱动方式：四轮驱动 | 33800.0000 | 41500.0000 | 0.0000 | 0.0000 | 0 | 0 | 0 | 0 |  | 通用类 |  | 江苏省
动力机械 | 拖拉机 | 轮式拖拉机（不含皮带传动轮式拖拉机） | 100-120马力四轮驱动拖拉机 | 常州东风农机集团有限公司 | 轮式拖拉机 | DF1004X | 100马力≤功率＜120马力；驱动方式：四轮驱动 | 33800.0000 | 42600.0000 | 0.0000 | 0.0000 | 0 | 0 | 0 | 0 |  | 通用类 |  | 江苏省
动力机械 | 拖拉机 | 轮式拖拉机（不含皮带传动轮式拖拉机） | 90-100马力四轮驱动拖拉机 | 常州东风农机集团有限公司 | 轮式拖拉机 | DF954-6 | 90马力≤功率＜100马力；驱动方式：四轮驱动 | 33800.0000 | 41500.0000 | 0.0000 | 0.0000 | 0 | 0 | 0 | 0 |  | 通用类 |  | 江苏省
动力机械 | 拖拉机 | 轮式拖拉机（不含皮带传动轮式拖拉机） | 90-100马力四轮驱动拖拉机 | 常州东风农机集团有限公司 | 轮式拖拉机 | DF954 | 90马力≤功率＜100马力；驱动方式：四轮驱动 | 33800.0000 | 41500.0000 | 0.0000 | 0.0000 | 0 | 0 | 0 | 0 |  | 通用类 |  | 江苏省
动力机械 | 拖拉机 | 轮式拖拉机（不含皮带传动轮式拖拉机） | 100-120马力四轮驱动拖拉机 | 常州东风农机集团有限公司 | 轮式拖拉机 | DF1104-6 | 100马力≤功率＜120马力；驱动方式：四轮驱动 | 33800.0000 | 42600.0000 | 0.0000 | 0.0000 | 0 | 0 | 0 | 0 |  | 通用类 |  | 江苏省
动力机械 | 拖拉机 | 轮式拖拉机（不含皮带传动轮式拖拉机） | 120-140马力四轮驱动拖拉机 | 常州东风农机集团有限公司 | 轮式拖拉机 | DF1204 | 120马力≤功率＜140马力；驱动方式：四轮驱动 | 46500.0000 | 67500.0000 | 0.0000 | 0.0000 | 0 | 0 | 0 | 0 |  | 通用类 |  | 江苏省
动力机械 | 拖拉机 | 轮式拖拉机（不含皮带传动轮式拖拉机） | 120-140马力四轮驱动拖拉机 | 常州东风农机集团有限公司 | 轮式拖拉机 | DF1304-5 | 120马力≤功率＜140马力；驱动方式：四轮驱动 | 46500.0000 | 67500.0000 | 0.0000 | 0.0000 | 0 | 0 | 0 | 0 |  | 通用类 |  | 江苏省
动力机械 | 拖拉机 | 轮式拖拉机（不含皮带传动轮式拖拉机） | 100-120马力四轮驱动拖拉机 | 常州东风农机集团有限公司 | 轮式拖拉机 | DF1004 | 100马力≤功率＜120马力；驱动方式：四轮驱动 | 33800.0000 | 42600.0000 | 0.0000 | 0.0000 | 0 | 0 | 0 | 0 |  | 通用类 |  | 江苏省
动力机械 | 拖拉机 | 轮式拖拉机（不含皮带传动轮式拖拉机） | 100-120马力四轮驱动拖拉机 | 常州东风农机集团有限公司 | 轮式拖拉机 | DF1004-2 | 100马力≤功率＜120马力；驱动方式：四轮驱动 | 33800.0000 | 42600.0000 | 0.0000 | 0.0000 | 0 | 0 | 0 | 0 |  | 通用类 |  | 江苏省
动力机械 | 拖拉机 | 轮式拖拉机（不含皮带传动轮式拖拉机） | 120-140马力四轮驱动拖拉机 | 常州东风农机集团有限公司 | 轮式拖拉机 | DF1204-8 | 120马力≤功率＜140马力；驱动方式：四轮驱动 | 46500.0000 | 67500.0000 | 0.0000 | 0.0000 | 0 | 0 | 0 | 0 |  | 通用类 |  | 江苏省
动力机械 | 拖拉机 | 轮式拖拉机（不含皮带传动轮式拖拉机） | 90-100马力四轮驱动拖拉机 | 常州东风农机集团有限公司 | 轮式拖拉机 | DF904-2 | 90马力≤功率＜100马力；驱动方式：四轮驱动 | 33800.0000 | 41500.0000 | 0.0000 | 0.0000 | 0 | 0 | 0 | 0 |  | 通用类 |  | 江苏省
动力机械 | 拖拉机 | 轮式拖拉机（不含皮带传动轮式拖拉机） | 90-100马力四轮驱动拖拉机 | 常州东风农机集团有限公司 | 轮式拖拉机 | DF904-6 | 90马力≤功率＜100马力；驱动方式：四轮驱动 | 33800.0000 | 41500.0000 | 0.0000 | 0.0000 | 0 | 0 | 0 | 0 |  | 通用类 |  | 江苏省
动力机械 | 拖拉机 | 轮式拖拉机（不含皮带传动轮式拖拉机） | 100-120马力四轮驱动拖拉机 | 常州东风农机集团有限公司 | 轮式拖拉机 | DF1004-6 | 100马力≤功率＜120马力；驱动方式：四轮驱动 | 33800.0000 | 42600.0000 | 0.0000 | 0.0000 | 0 | 0 | 0 | 0 |  | 通用类 |  | 江苏省
动力机械 | 拖拉机 | 轮式拖拉机（不含皮带传动轮式拖拉机） | 120-140马力四轮驱动拖拉机 | 天津拖拉机制造有限公司 | 轮式拖拉机 | TNE1304-2 | 1.外廓尺寸: 4957mm×2237mm×2995mm，2.驱动型式：4×4四轮驱动，3.配套功率：95.6kW（130马力，排放标准：国Ⅲ）（选装：96kW）,4.发动机型号: LR6A3ZU23/0956E; (选装：PHF6096Z6A)，发动机型式核准证书号: CN FC G3 0669 10 0012,（选装：发动机型式核准证书号: CN FC G3 0999 04 0009），制造商：一拖（洛阳）柴油机有限公司（选装：华丰动力股份有限公司），5.轴距：2508mm，6.最小使用质量:5130kg，7.配重: 440kg/480kg，8.档位数: 16F/8R，9.变速箱换挡型式:主副变速直齿啮合套换挡，10.安全架 | 46500.0000 | 67500.0000 | 0.0000 | 0.0000 | 0 | 0 | 0 | 0 |  | 通用类 |  | 天津市
动力机械 | 拖拉机 | 轮式拖拉机（不含皮带传动轮式拖拉机） | 140-160马力四轮驱动拖拉机 | 天津拖拉机制造有限公司 | 轮式拖拉机 | TNE1504-1 | 1.外廓尺寸: 4957mm×2240mm×3050mm，2.驱动型式：4×4四轮驱动，3.配套功率：110.3kW（150马力，排放标准：国Ⅲ）,4.发动机型号: LR6M3ZU23/1103E; 发动机型式核准证书号: CN FC G3 0669 07 0009,制造商：一拖（洛阳）柴油机有限公司，(可选：1.发动机型号：1106D-S6TA46, 2.配套功率：110.3kW，3.制造商:天津雷沃发动机有限公司，4.排放标准：国Ⅲ, 发动机型式核准证书号: CN FC G3 0715 11 0018),5.轴距：2547mm，6.最小使用质量:5250kg，7.配重: 357.5kg/480kg，8.档位数: 16F/8R，9.变速箱换挡型式:主副变速啮合套换挡，10.安全驾驶室 | 66700.0000 | 90000.0000 | 0.0000 | 0.0000 | 0 | 0 | 0 | 0 |  | 通用类 |  | 天津市
动力机械 | 拖拉机 | 轮式拖拉机（不含皮带传动轮式拖拉机） | 140-160马力四轮驱动拖拉机 | 天津拖拉机制造有限公司 | 轮式拖拉机 | TNE1404-1 | 1.外廓尺寸: 4957mm×2237mm×2995mm，2.驱动型式：4×4四轮驱动，3.配套功率：103kW（140马力，排放标准：国Ⅲ）,4.发动机型号: LR6M3ZU23/1030E; 发动机型式核准证书号: CN FC G3 0669 07 0015,制造商：一拖（洛阳）柴油机有限公司，(选装①：1.发动机型号：PHF6103Z6A, 2.配套功率：103kW，3.制造商: 华丰动力股份有限公司，4.排放标准：国Ⅲ，5.发动机型式核准证书号: CN FC G3 0999 04 0003)（选装②：1.发动机型号：1106D-S6TA44, 2.配套功率：102.9kW，3.制造商: 天津雷沃动力有限公司，4.排放标准：国Ⅲ，5.发动机型式核准证书号: CN FC G3 0715 11 0016）,5.轴距：2544mm，6.最小使用质量:5530kg，7.配重: 440kg/480kg，8.档位数: 16F/8R，9.变速箱换挡型式:主副变速直齿啮合套换挡，10.安全驾驶室 | 66700.0000 | 90000.0000 | 0.0000 | 0.0000 | 0 | 0 | 0 | 0 |  | 通用类 |  | 天津市
动力机械 | 拖拉机 | 轮式拖拉机（不含皮带传动轮式拖拉机） | 140-160马力四轮驱动拖拉机 | 天津拖拉机制造有限公司 | 轮式拖拉机 | TNE1404-2 | 1.外廓尺寸: 4957mm×2237mm×2995mm，2.驱动型式：4×4四轮驱动，3.配套功率：103kW（140马力，排放标准：国Ⅲ）,4.发动机型号: LR6M3ZU23/1030E; 发动机型式核准证书号: CN FC G3 0669 07 0015,制造商：一拖（洛阳）柴油机有限公司，(选装：1.发动机型号：PHF6103Z6A, 2.配套功率：103kW，3.制造商: 华丰动力股份有限公司，4.排放标准：国Ⅲ，5.发动机型式核准证书号: CN FC G3 0999 04 0003)（选装：1.发动机型号：1106D-S6TA44, 2.配套功率：102.9kW，3.制造商: 天津雷沃动力有限公司，4.排放标准：国Ⅲ，5.发动机型式核准证书号: CN FC G3 0715 11 0016）5.轴距：2544mm，6.最小使用质量:5330kg，7.配重: 440kg/480kg，8.档位数: 16F/8R，9.变速箱换挡型式:主副变速直齿啮合套换挡，10.安全架 | 66700.0000 | 90000.0000 | 0.0000 | 0.0000 | 0 | 0 | 0 | 0 |  | 通用类 |  | 天津市
动力机械 | 拖拉机 | 轮式拖拉机（不含皮带传动轮式拖拉机） | 100-120马力四轮驱动拖拉机 | 天津拖拉机制造有限公司 | 轮式拖拉机 | TNE1104-1 | 1.外廓尺寸：4382mm×2070mm×2895mm，2.驱动型式:4×4四轮驱动，3.配套功率：81kW(110马力，排放标准：国Ⅲ)，4.发动机型号: LR4M5ZU23/0810E,（选装：PHF4081ZL6A）,发动机型式核准证书号:CN FC G3 0669 07 0005,（选装：CN FC G3 0999 01 0003），制造商:一拖(洛阳)柴油机有限公司（选装:华丰动力股份有限公司），5.轴距：2194mm，6.最小使用质量:3990kg，7.配重:310kg/480kg，8.档位数:16F/8R，9.变速箱型式:4×(2+1)×2组成式，主副变速直齿啮合套换档，10.安全驾驶室 | 33800.0000 | 42600.0000 | 0.0000 | 0.0000 | 0 | 0 | 0 | 0 |  | 通用类 |  | 天津市
动力机械 | 拖拉机 | 轮式拖拉机（不含皮带传动轮式拖拉机） | 100-120马力四轮驱动拖拉机 | 天津拖拉机制造有限公司 | 轮式拖拉机 | TNE1104-2 | 1.外廓尺寸：4382mm×2070mm×2895mm，2.驱动型式:4×4四轮驱动，3.配套功率：81kW(110马力，排放标准：国Ⅲ)，4.发动机型号: LR4M5ZU23/0810E,（选装：PHF4081ZL6A）,发动机型式核准证书号:CN FC G3 0669 07 0005,（选装：CN FC G3 0999 01 0003），制造商:一拖(洛阳)柴油机有限公司（选装:华丰动力股份有限公司），5.轴距：2194mm，6.最小使用质量:3740kg，7.配重:310kg/480kg，8.档位数:16F/8R，9.变速箱型式:4×(2+1)×2组成式，主副变速直齿啮合套换档，10.含安全架 | 33800.0000 | 42600.0000 | 0.0000 | 0.0000 | 0 | 0 | 0 | 0 |  | 通用类 |  | 天津市
动力机械 | 拖拉机 | 轮式拖拉机（不含皮带传动轮式拖拉机） | 100-120马力四轮驱动拖拉机 | 天津拖拉机制造有限公司 | 轮式拖拉机 | TNK1004 | 1.整机外廓尺寸(长×宽×高):3980mm×1650mm×2730mm;2.整机轴距:2065mm;3.整机轮距(前轮/后轮)mm: 1300、1400/1300、1400、1500;4.整机最小离地间隙: 400(前桥底部）mm;5.整机最小使用质量:2820kg;6.发动机型号:4TG100B1;配套功率:73.6kW;制造商:山东华源莱动内燃机有限公司;排放阶段:国三;7.整机型式:四轮驱动;8.转向系型式:液压转向;9.行走系轮胎型号(前轮/后轮): 8.3-24/12.4-32;10.翻倾防护装置型式:柱式驾驶室; | 33800.0000 | 42600.0000 | 0.0000 | 0.0000 | 0 | 0 | 0 | 0 |  | 通用类 |  | 天津市
动力机械 | 拖拉机 | 轮式拖拉机（不含皮带传动轮式拖拉机） | 120-140马力四轮驱动拖拉机 | 天津拖拉机制造有限公司 | 轮式拖拉机 | TNC1354 | 1.外廓尺寸：5700mm×2300mm×3200mm，2.驱动型式:4×4四轮驱动，3.配套功率:99.5kW(135马力，排放标准：国Ⅲ)，4.发动机型号: SC8DK170G3,发动机型式核准证书号: CN FC G3 0293 03 0028,制造商:上海柴油机股份有限公司，5.轴距：3070mm，6.最小使用质量: 6250kg，7.最大配重:240kg/0，8.档位数: 14/7，9.变速箱型式:啮合套换挡，主变速为常啮合斜齿圆柱齿轮（同步器）；10.安全驾驶室 | 46500.0000 | 67500.0000 | 0.0000 | 0.0000 | 0 | 0 | 0 | 0 |  | 通用类 |  | 天津市
动力机械 | 拖拉机 | 轮式拖拉机（不含皮带传动轮式拖拉机） | 140-160马力四轮驱动拖拉机 | 天津拖拉机制造有限公司 | 轮式拖拉机 | TNC1454 | 1.外廓尺寸：5700mm×2300mm×3200mm，2.驱动型式:4×4四轮驱动，3.配套功率:107kW(145马力，排放标准：国Ⅲ)，4.发动机型号:SC8DK175G3,制造商:上海柴油机股份有限公司，5.轴距：3070mm，6.最小使用质量:6260kg，7.配重:320kg/0，8.档位数: 14/7，9.变速箱型式:啮合套换挡，主变速为常啮合斜齿圆柱齿轮（同步器）；10.安全驾驶室 | 66700.0000 | 90000.0000 | 0.0000 | 0.0000 | 0 | 0 | 0 | 0 |  | 通用类 |  | 天津市
动力机械 | 拖拉机 | 轮式拖拉机（不含皮带传动轮式拖拉机） | 140-160马力四轮驱动拖拉机 | 天津拖拉机制造有限公司 | 轮式拖拉机 | TNB1404 | 1.外廓尺寸：5187mm×2217mm×3200mm，2.驱动型式:4×4四轮驱动，3.配套功率:103kW(140马力，排放标准：国Ⅲ)，4.发动机型号:LR6M3ZU23/1030E,发动机型式核准证书号: CN FC G3 0669 07 0015,制造商:一拖(洛阳)柴油机有限公司，(可选：功率:103kW，发动机型号:WP6G140E331,型式核准证书号: CN FC G3 0583 02 0013,潍柴(潍坊)中型柴油机有限公司)，5.轴距：2718mm，6.最小使用质量: 5860kg，7.配重:500kg/600kg，8.档位数: F20/R15(选装爬行档时F40/30R)，9.变速箱型式: 同步器和啮合套换挡，主，副变速为侧操纵，10.安全驾驶室 | 66700.0000 | 90000.0000 | 0.0000 | 0.0000 | 0 | 0 | 0 | 0 |  | 通用类 |  | 天津市
动力机械 | 拖拉机 | 轮式拖拉机（不含皮带传动轮式拖拉机） | 140-160马力四轮驱动拖拉机 | 天津拖拉机制造有限公司 | 轮式拖拉机 | TNB1504 | 1.外廓尺寸：5187mm×2217mm×3200mm，2.驱动型式:4×4四轮驱动，3.配套功率:110.3kW(150马力，排放标准：国Ⅲ)，4.发动机型号: LR6M3ZU23/1103E,发动机型式核准证书号:CN FC G3 0669 07 0009,制造商:一拖(洛阳)柴油机有限公司，(可选：功率:110.5kW，发动机型号:SC7H175G3,型式核准证书号: CN FC G3 0293 01 0012,上海柴油机股份有限公司)，5.轴距：2718mm，6.最小使用质量: 5860kg，7.配重:500kg/600kg，8.档位数: F20/R15(选装爬行档时F40/30R)，9.变速箱型式: 同步器和啮合套换挡，主，副变速为侧操纵，10.安全驾驶室 | 66700.0000 | 90000.0000 | 0.0000 | 0.0000 | 0 | 0 | 0 | 0 |  | 通用类 |  | 天津市
动力机械 | 拖拉机 | 轮式拖拉机（不含皮带传动轮式拖拉机） | 120-140马力四轮驱动拖拉机 | 天津拖拉机制造有限公司 | 轮式拖拉机 | TNE1304-1 | 1.外廓尺寸:4957mm×2237mm×2995mm，2.驱动型式：4×4四轮驱动，3.配套功率：95.6kW（130马力，排放标准：国Ⅲ）（选装：96kW）,4.发动机型号: LR6A3ZU23/0956E; (选装：PHF6096Z6A)，发动机型式核准证书号: CN FC G3 0669 10 0012,（选装：发动机型式核准证书号: CN FC G3 0999 04 0009），制造商：一拖（洛阳）柴油机有限公司（选装：华丰动力股份有限公司），5.轴距：2544mm，6.最小使用质量:5530kg，7.配重: 440kg/480kg，8.档位数: 16F/8R，9.变速箱换挡型式:主副变速直齿啮合套换挡，10.安全驾驶室 | 46500.0000 | 67500.0000 | 0.0000 | 0.0000 | 0 | 0 | 0 | 0 |  | 通用类 |  | 天津市
动力机械 | 拖拉机 | 轮式拖拉机（不含皮带传动轮式拖拉机） | 100-120马力四轮驱动拖拉机 | 天津拖拉机制造有限公司 | 轮式拖拉机 | TNB1104 | 1.外廓尺寸：5187mm×2180mm×3200mm，2.驱动型式:4×4四轮驱动，3.配套功率：81kW(110马力，排放标准：国Ⅲ)，4.发动机型号:LR6M5U23/0810E,发动机型式核准证书号: CN FC G3 0669 12 0010,制造商:一拖(洛阳)柴油机有限公司，5.轴距：2718mm，6.最小使用质量: 5650kg，7.配重:400kg/400kg，8.档位数: F20/R15(选装爬行档时F40/30R)，9.变速箱型式: 同步器和啮合套换挡，主，副变速为侧操纵，10.安全驾驶室 | 33800.0000 | 42600.0000 | 0.0000 | 0.0000 | 0 | 0 | 0 | 0 |  | 通用类 |  | 天津市
动力机械 | 拖拉机 | 轮式拖拉机（不含皮带传动轮式拖拉机） | 120-140马力四轮驱动拖拉机 | 天津拖拉机制造有限公司 | 轮式拖拉机 | TNB1204 | 1.外廓尺寸：5187mm×2180mm×3200mm，2.驱动型式:4×4四轮驱动，3.配套功率:88.2kW(120马力，排放标准：国Ⅲ)，4.发动机型号:LR6M5U23/0882E,发动机型式核准证书号: CN FC G3 0669 12 0012,制造商:一拖(洛阳)柴油机有限公司，5.轴距：2718mm，6.最小使用质量: 5650kg，7.配重:400kg/400kg，8.档位数: F20/R15(选装爬行档时F40/30R)，9.变速箱型式: 同步器和啮合套换挡，主，副变速为侧操纵，10.安全驾驶室 | 46500.0000 | 67500.0000 | 0.0000 | 0.0000 | 0 | 0 | 0 | 0 |  | 通用类 |  | 天津市
动力机械 | 拖拉机 | 轮式拖拉机（不含皮带传动轮式拖拉机） | 120-140马力四轮驱动拖拉机 | 天津拖拉机制造有限公司 | 轮式拖拉机 | TNB1304 | 1.外廓尺寸：5187mm×2217mm×3200mm，2.驱动型式:4×4四轮驱动，3.配套功率:95.6kW(130马力，排放标准：国Ⅲ)，4.发动机型号: LR6A3ZU23/0956E,发动机型式核准证书号: CN FC G3 0669 10 0012,制造商:一拖(洛阳)柴油机有限公司，5.轴距：2718mm，6.最小使用质量: 5860kg，7.配重:500kg/600kg，8.档位数: F20/R15(选装爬行档时F40/30R)，9.变速箱型式: 同步器和啮合套换挡，主，副变速为侧操纵，10.安全驾驶室 | 46500.0000 | 67500.0000 | 0.0000 | 0.0000 | 0 | 0 | 0 | 0 |  | 通用类 |  | 天津市
动力机械 | 拖拉机 | 轮式拖拉机（不含皮带传动轮式拖拉机） | 90-100马力四轮驱动拖拉机 | 天津拖拉机制造有限公司 | 轮式拖拉机 | TNA954-2 | 1.外廓尺寸：4540mm×2030mm×2630mm, 2.驱动型式：4×4四轮驱动；3.配套功率：70kW，（95马力，排放标准：国Ⅲ），4.发动机型号：PHF4070ZL6B,发动机型式核准证书号：CN FC G3 0999 03 0007,（可选：LR4B3ZU23/0700E,发动机型式核准证书号：CN FC G3 0669 09 0006），5.制造商:华丰动力股份有限公司（可选:一拖（洛阳）柴油机有限公司），6.轴距：2375mm；7.最小使用质量:3900kg；8.最大配重:40×4kg/380kg；9.档位数:12/6/0；10.变速箱换挡形式:啮合套换挡；11.框架式安全架 | 33800.0000 | 41500.0000 | 0.0000 | 0.0000 | 0 | 0 | 0 | 0 |  | 通用类 |  | 天津市
动力机械 | 拖拉机 | 轮式拖拉机（不含皮带传动轮式拖拉机） | 90-100马力四轮驱动拖拉机 | 天津拖拉机制造有限公司 | 轮式拖拉机 | TN954 | 1.外廓尺寸:4540mm×2030mm×2810mm, 2.驱动型式：4×4四轮驱动；3.配套功率：70kW，（95马力，排放标准：国Ⅲ），4.发动机型号：PHF4070ZL6B,发动机型式核准证书号：CN FC G3 0999 03 0007,（可选：LR4B3ZU23/0700E,发动机型式核准证书号：CN FC G3 0669 09 0006），5.制造商:华丰动力股份有限公司（可选:一拖（洛阳）柴油机有限公司），6.轴距：2375mm，7.最小使用质量:4050kg；8.最大配重:40×4kg/380kg，9.档位数:12/6/0，10.变速箱换挡形式:啮合套换挡，11.安全驾驶室 | 33800.0000 | 41500.0000 | 0.0000 | 0.0000 | 0 | 0 | 0 | 0 |  | 通用类 |  | 天津市
动力机械 | 拖拉机 | 轮式拖拉机（不含皮带传动轮式拖拉机） | 100-120马力四轮驱动拖拉机 | 天津拖拉机制造有限公司 | 轮式拖拉机 | TNE1004-1 | 1.外廓尺寸：4382mm×2046mm×2895mm，2.驱动型式:4×4四轮驱动，3.配套功率：74kW(100马力)（选装：73.5 kW），4.发动机型号：PHF4074ZL6B（选装：LR4B3ZU23/0735E）, 制造商: 华丰动力股份有限公司（选装：一拖(洛阳)柴油机有限公司），5.轴距：2194mm，6.最小使用质量:3990kg，7.配重:310kg/480kg，8.档位数:16F/8R，9.变速箱型式:4×(2+1)×2组成式，主副变速直齿啮合套换档，10.安全驾驶室 | 33800.0000 | 42600.0000 | 0.0000 | 0.0000 | 0 | 0 | 0 | 0 |  | 通用类 |  | 天津市
动力机械 | 拖拉机 | 轮式拖拉机（不含皮带传动轮式拖拉机） | 100-120马力四轮驱动拖拉机 | 天津拖拉机制造有限公司 | 轮式拖拉机 | TNE1004-2 | 1.外廓尺寸：4382mm×2046mm×2895mm，2.驱动型式:4×4四轮驱动，3.配套功率：74kW(100马力)（选装：73.5 kW），4.发动机型号：PHF4074ZL6B（选装：LR4B3ZU23/0735E）, 制造商: 华丰动力股份有限公司（选装：一拖(洛阳)柴油机有限公司），5.轴距：2194mm，6.最小使用质量:3740kg，7.配重:310kg/480kg，8.档位数:16F/8R，9.变速箱型式:4×(2+1)×2组成式，主副变速直齿啮合套换档，10.安全架 | 33800.0000 | 42600.0000 | 0.0000 | 0.0000 | 0 | 0 | 0 | 0 |  | 通用类 |  | 天津市
动力机械 | 拖拉机 | 轮式拖拉机（不含皮带传动轮式拖拉机） | 120-140马力四轮驱动拖拉机 | 天津拖拉机制造有限公司 | 轮式拖拉机 | TNE1204-2 | 1.外廓尺寸：4685mm×2046mm×2895mm，2.驱动型式:4×4四轮驱动，3.配套功率：89kW（120马力）（选装：88.2kW），4.发动机型号：PHF6089Z6A（选装：LR6M5U23/0882E），制造商: 华丰动力股份有限公司（选装：一拖(洛阳)柴油机有限公司），5.轴距：2508mm，6.最小使用质量:3910kg，7.配重:310kg/480kg，8.档位数:16F/8R，9.变速箱型式:4×(2+1)×2组成式，主副变速直齿啮合套换档，10.安全架 | 46500.0000 | 67500.0000 | 0.0000 | 0.0000 | 0 | 0 | 0 | 0 |  | 通用类 |  | 天津市
动力机械 | 拖拉机 | 轮式拖拉机（不含皮带传动轮式拖拉机） | 120-140马力四轮驱动拖拉机 | 天津拖拉机制造有限公司 | 轮式拖拉机 | TNE1204-1 | 1.外廓尺寸：4685mm×2046mm×2895mm，2.驱动型式:4×4四轮驱动，3.配套功率：89kW（120马力）（选装：88.2kW），4.发动机型号：PHF6089Z6A（选装：LR6M5U23/0882E），制造商: 华丰动力股份有限公司（选装：一拖(洛阳)柴油机有限公司），5.轴距：2508mm，6.最小使用质量:4160kg，7.配重:310kg/480kg，8.档位数:16F/8R，9.变速箱型式:4×(2+1)×2组成式，主副变速直齿啮合套换档，10.安全驾驶室 | 46500.0000 | 67500.0000 | 0.0000 | 0.0000 | 0 | 0 | 0 | 0 |  | 通用类 |  | 天津市
动力机械 | 拖拉机 | 轮式拖拉机（不含皮带传动轮式拖拉机） | 90-100马力四轮驱动拖拉机 | 天津拖拉机制造有限公司 | 轮式拖拉机 | TNK904 | 1.整机外廓尺寸(长×宽×高):3980mm×1650mm×2730mm;2.整机轴距:2065mm;3.整机轮距(前轮/后轮)mm: 1300、1400/1300、1400、1500;4.整机最小离地间隙: 400(前桥底部）mm;5.整机最小使用质量:2540kg;6.发动机型号:4TG90B1;配套功率:66.2kW;制造商:山东华源莱动内燃机有限公司;排放阶段:国三;7.整机型式:四轮驱动;8.转向系型式:液压转向;9.行走系轮胎型号(前轮/后轮): 8.3-24/12.4-32;10.翻倾防护装置型式:柱式驾驶室; | 33800.0000 | 41500.0000 | 0.0000 | 0.0000 | 0 | 0 | 0 | 0 |  | 通用类 |  | 天津市
动力机械 | 拖拉机 | 轮式拖拉机（不含皮带传动轮式拖拉机） | 90-100马力四轮驱动拖拉机 | 潍坊奥利达机械有限公司 | 轮式拖拉机 | ALD904 | 外廓尺寸：4285×1910×2765；驱动型式：四轮驱动；配套功率：66.2kW; 发动机型号及制造商：YC4A100-T310,广西玉柴机器股份有限公司；轴距：2273; 最小使用质量：4360; 配重：249/541; 档位数：10; 变速箱型式：(4+1)×2组成式；是否有驾驶室或安全架：有驾驶室。 | 33800.0000 | 41500.0000 | 0.0000 | 0.0000 | 0 | 0 | 0 | 0 |  | 通用类 |  | 山东省
动力机械 | 拖拉机 | 轮式拖拉机（不含皮带传动轮式拖拉机） | 120-140马力四轮驱动拖拉机 | 潍坊奥利达机械有限公司 | 轮式拖拉机 | ALD1204 | 外廓尺寸：4750×2160×2750；驱动型式：四轮驱动；配套功率：88.2kW; 发动机型号及制造商：LR6M5U23/0882E,一拖(洛阳)柴油机有限公司；轴距：2540; 最小使用质量：4256; 配重：330/480; 档位数：24; 变速箱型式：4×(2+1)×2组成式；是否有驾驶室或安全架：有驾驶室。 | 46500.0000 | 67500.0000 | 0.0000 | 0.0000 | 0 | 0 | 0 | 0 |  | 通用类 |  | 山东省
动力机械 | 拖拉机 | 轮式拖拉机（不含皮带传动轮式拖拉机） | 100-120马力四轮驱动拖拉机 | 潍坊奥利达机械有限公司 | 轮式拖拉机 | ALD1104 | 外廓尺寸：4650×2160×2750；驱动型式：四轮驱动；配套功率：81kW; 发动机型号及制造商：LR6M5U23/0810E,一拖(洛阳)柴油机有限公司；轴距：2540; 最小使用质量：4256; 配重：330/480; 档位数：24; 变速箱型式：4×(2+1)×2组成式；是否有驾驶室或安全架：有驾驶室。 | 33800.0000 | 42600.0000 | 0.0000 | 0.0000 | 0 | 0 | 0 | 0 |  | 通用类 |  | 山东省
动力机械 | 拖拉机 | 轮式拖拉机（不含皮带传动轮式拖拉机） | 140-160马力四轮驱动拖拉机 | 潍坊奥利达机械有限公司 | 轮式拖拉机 | ALD1504-B | 外廓尺寸：4870×2075×2770；驱动型式：四轮驱动；配套功率：110.3kW; 发动机型号及制造商：YC6J175-T301，广西玉柴机器股份有限公司；轴距：2520; 最小使用质量：4355; 配重：440/344; 档位数：16/8/0; 变速箱型式：4×(2+1)×2组合式；是否有驾驶室或安全架：有驾驶室。 | 66700.0000 | 90000.0000 | 0.0000 | 0.0000 | 0 | 0 | 0 | 0 |  | 通用类 |  | 山东省
动力机械 | 拖拉机 | 轮式拖拉机（不含皮带传动轮式拖拉机） | 140-160马力四轮驱动拖拉机 | 潍坊奥利达机械有限公司 | 轮式拖拉机 | ALD1504 | 外廓尺寸：5060×2345×3030；驱动型式：四轮驱动；配套功率：111kW; 发动机型号及制造商：WP6G150E330,潍坊潍柴道依茨柴油机有限公司；轴距：2582; 最小使用质量：5100; 配重：440/480; 档位数：24; 变速箱型式：4×(2+1)×2组成式；是否有驾驶室或安全架：有驾驶室。 | 66700.0000 | 90000.0000 | 0.0000 | 0.0000 | 0 | 0 | 0 | 0 |  | 通用类 |  | 山东省
动力机械 | 拖拉机 | 轮式拖拉机（不含皮带传动轮式拖拉机） | 120-140马力四轮驱动拖拉机 | 潍坊奥利达机械有限公司 | 轮式拖拉机 | ALD1304 | 外廓尺寸：4950×2345×2940；驱动型式：四轮驱动；配套功率：95.6kW; 发动机型号及制造商：WP6G130E311,潍柴(潍坊)中型柴油机有限公司；轴距：2670; 最小使用质量：5545; 配重：440/480; 档位数：24; 变速箱型式：4×(2+1)×2组成式；是否有驾驶室或安全架：有驾驶室。 | 46500.0000 | 67500.0000 | 0.0000 | 0.0000 | 0 | 0 | 0 | 0 |  | 通用类 |  | 山东省
动力机械 | 拖拉机 | 轮式拖拉机（不含皮带传动轮式拖拉机） | 120-140马力四轮驱动拖拉机 | 山东巨明机械有限公司 | 轮式拖拉机 | JM1204 | 发动机标定功率：88.2kW；驱动方式：四轮驱动；外廓尺寸（长×宽×高）：5060×2105×2820mm；轴距：2530mm；最小使用质量：4499kg；最大配重（前/后）：440/360kg；档位数（前进/倒退/爬行）：16/8；变速箱型式：（2+1）×4×2；安全驾驶室。 | 46500.0000 | 67500.0000 | 0.0000 | 0.0000 | 0 | 0 | 0 | 0 |  | 通用类 |  | 山东省
动力机械 | 拖拉机 | 轮式拖拉机（不含皮带传动轮式拖拉机） | 140-160马力四轮驱动拖拉机 | 山东巨明机械有限公司 | 轮式拖拉机 | JM1504 | 发动机标定功率：111kW；驱动方式：四轮驱动；外廓尺寸（长×宽×高）：5305×2343×3090mm；轴距：2710mm；最小使用质量：5520kg；最大配重（前/后）：520/480kg；档位数（前进/倒退/爬行）：16/8；变速箱型式：（2+1）×4×2；安全驾驶室。 | 66700.0000 | 90000.0000 | 0.0000 | 0.0000 | 0 | 0 | 0 | 0 |  | 通用类 |  | 山东省
动力机械 | 拖拉机 | 轮式拖拉机（不含皮带传动轮式拖拉机） | 120-140马力四轮驱动拖拉机 | 山东巨明机械有限公司 | 轮式拖拉机 | JM1304 | 发动机标定功率：95.6kW；驱动方式：四轮驱动；外廓尺寸（长×宽×高）：5060×2105×2820mm；轴距：2530mm；最小使用质量：4499kg；最大配重（前/后）：440/360kg；档位数（前进/倒退/爬行）：16/8；变速箱型式：（2+1）×4×2；安全驾驶室。 | 46500.0000 | 67500.0000 | 0.0000 | 0.0000 | 0 | 0 | 0 | 0 |  | 通用类 |  | 山东省
动力机械 | 拖拉机 | 轮式拖拉机（不含皮带传动轮式拖拉机） | 100-120马力四轮驱动拖拉机 | 山东巨明机械有限公司 | 轮式拖拉机 | JM1104 | 发动机标定功率：81kW；型式：四轮驱动；外廓尺寸（长×宽×高）：4580×2150×2850mm；轴距：2400mm；最小使用质量：4040kg；最大配重（前/后）：230/350kg；档位数（前进/倒退/爬行）：10/10/0；变速箱型式：5×2×（1+1）组成式；安全驾驶室。 | 33800.0000 | 42600.0000 | 0.0000 | 0.0000 | 0 | 0 | 0 | 0 |  | 通用类 |  | 山东省
动力机械 | 拖拉机 | 轮式拖拉机（不含皮带传动轮式拖拉机） | 120-140马力四轮驱动拖拉机 | 潍坊昊田农业装备有限公司 | 轮式拖拉机 | 昊田1204 | 驱动型式：4×4四轮驱动，外廓尺寸（mm）：4530×2050×2920，轴距（mm）：2600,轮距（出厂mm）：1610/1608，最小使用质量（kg）:4040,最大配重（前/后）（kg）：310/320，档位数（前进/后退）：16/8，变速箱型式：4×（2+1）×2组成式，换挡方式：啮合套，动力输出轴转速（r/min）:760/850 | 46500.0000 | 67500.0000 | 0.0000 | 0.0000 | 0 | 0 | 0 | 0 |  | 通用类 |  | 山东省
动力机械 | 拖拉机 | 轮式拖拉机（不含皮带传动轮式拖拉机） | 100-120马力四轮驱动拖拉机 | 山东天海农业装备有限公司 | 轮式拖拉机 | GA1004 | 功率：100马力，74kW；驱动型式：四轮驱动；长×宽×高（mm）：4040×1820×2700；轴距（mm）：2030；最小使用质量（kg）：2810。 | 33800.0000 | 42600.0000 | 0.0000 | 0.0000 | 0 | 0 | 0 | 0 |  | 通用类 |  | 山东省
动力机械 | 拖拉机 | 轮式拖拉机（不含皮带传动轮式拖拉机） | 120-140马力四轮驱动拖拉机 | 潍坊沃富田农业装备有限公司 | 轮式拖拉机 | WFT1204 | 功率：88.2kW；驱动方式：四轮驱动；外廓尺寸（长×宽×高）（mm）：4920×2130×2800；轴距（mm）：2500；轮距（前轮/后轮）（mm）：1600、1700/1608～2020;轮距（前轮/后轮）调整方式：有级可调/无级可调；最小离地间隙（mm）：410；最小使用质量（kg）：4240；档位数（前进/倒退）：16F+8R；发动机与离合器联接方式：直联；启动方式：电起动；发动机型号：LR6A3ZU23/0882E，标定功率（kW）：88.2；轮胎型号（前轮/后轮）：13.6-24/18.4-34 | 46500.0000 | 67500.0000 | 0.0000 | 0.0000 | 0 | 0 | 0 | 0 |  | 通用类 |  | 山东省
动力机械 | 拖拉机 | 轮式拖拉机（不含皮带传动轮式拖拉机） | 120-140马力四轮驱动拖拉机 | 潍坊沃富田农业装备有限公司 | 轮式拖拉机 | WFT1304 | 功率：95.6kW；驱动方式：四轮驱动；外廓尺寸（长×宽×高）（mm）：4820×2140×2800；轴距（mm）：2480；轮距（前轮/后轮）（mm）：1620、1700/1600～1900;轮距（前轮/后轮）调整方式：有级可调/无级可调；最小离地间隙（mm）：420;最小使用质量（kg）：4280；档位数（前进/倒退）：16F+8R；发动机与离合器联接方式：直联；启动方式：电起动；发动机型号：LR6A3ZU23/0956E，标定功率（kW）：95.6；轮胎型号（前轮/后轮）:14.9-26/18.4-38 | 46500.0000 | 67500.0000 | 0.0000 | 0.0000 | 0 | 0 | 0 | 0 |  | 通用类 |  | 山东省
动力机械 | 拖拉机 | 轮式拖拉机（不含皮带传动轮式拖拉机） | 140-160马力四轮驱动拖拉机 | 潍坊沃富田农业装备有限公司 | 轮式拖拉机 | WFT1504 | 功率：111kW；驱动方式：四轮驱动；外廓尺寸（长×宽×高）（mm）：5372×2450×3220；轴距（mm）：2660；轮距（前轮/后轮）（mm）：1762、1770、1890、1990/1630～2230;轮距（前轮/后轮）调整方式：有级可调/无级可调；最小离地间隙（部位）（mm）：465（前桥底部）；最小使用质量（kg）：5154；档位数（前进/倒退）：16/8;发动机与离合器联接方式：直联；起动方式：电启动；发动机型号：WP6G150E330，标定功率（kW）：111；轮胎型号（前轮/后轮）:14.9-26/18.4-38 | 66700.0000 | 90000.0000 | 0.0000 | 0.0000 | 0 | 0 | 0 | 0 |  | 通用类 |  | 山东省
动力机械 | 拖拉机 | 轮式拖拉机（不含皮带传动轮式拖拉机） | 140-160马力四轮驱动拖拉机 | 潍坊沃富田农业装备有限公司 | 轮式拖拉机 | WFT1504A | 功率：110.3kW；驱动方式：四轮驱动；外廓尺寸（长×宽×高）（mm）：4950×2130×2860（驾驶室）、4950×2130×2890（安全架）；轴距（mm）：2620；常用轮距（前轮/后轮）（mm）：1600/1660;轮距（前轮/后轮）调整方式：有级可调/无级可调；最小离地间隙（mm）：400（前桥底部）；最小使用质量（kg）：4750（驾驶室）、4490（安全架）；档位数（前进/倒退）：16/8；发动机与离合器联接方式：直联式；起动方式：电启动；发动机型号：WP6G150E330A，标定功率（kW）：110.3；轮胎型号（前轮/后轮）:13.6-24/16.9-38 | 66700.0000 | 90000.0000 | 0.0000 | 0.0000 | 0 | 0 | 0 | 0 |  | 通用类 |  | 山东省
动力机械 | 拖拉机 | 轮式拖拉机（不含皮带传动轮式拖拉机） | 90-100马力四轮驱动拖拉机 | 潍坊沃富田农业装备有限公司 | 轮式拖拉机 | WFT904D | 功率：66.2kW；驱动方式：四轮驱动；外廓尺寸（长×宽×高）（mm）：4020×1770×2710（驾驶室）、4030×1770×2720（安全架）；轴距（mm）：2050；常用轮距（前轮/后轮）（mm）：1300/1300;轮距（前轮/后轮）调整方式：有级可调/无级可调；最小离地间隙（mm）：440；最小使用质量（kg）：2710（驾驶室）、2570（安全架）；档位数（前进/倒退）：12/12;发动机与离合器联接方式：直联；起动方式：电启动；发动机型号：4C6-90C33，标定功率(kW)：66.2;轮胎型号（前轮/后轮）:9.5-24/14.9-30 | 33800.0000 | 41500.0000 | 0.0000 | 0.0000 | 0 | 0 | 0 | 0 |  | 通用类 |  | 山东省
动力机械 | 拖拉机 | 轮式拖拉机（不含皮带传动轮式拖拉机） | 100-120马力四轮驱动拖拉机 | 潍坊沃富田农业装备有限公司 | 轮式拖拉机 | WFT1004A | 功率：73.5kW；驱动方式：四轮驱动；外廓尺寸（长×宽×高）（mm）：3680×1400×2320；轴距（mm）：1985；常用轮距（前轮/后轮）（mm）：1100/1100；轮距（前轮/后轮）调整方式：有级可调/无级可调；最小离地间隙（mm）：330；最小使用质量（kg）：1890；发动机与离合器联接方式：直联；起动方式：电启动；档位数（前进/倒退）：12/12；发动机型号：4C6-100C35，标定功率（kW）：73.5；轮胎型号（前轮/后轮）：7.50-16/11.2-28 | 33800.0000 | 42600.0000 | 0.0000 | 0.0000 | 0 | 0 | 0 | 0 |  | 通用类 |  | 山东省
动力机械 | 拖拉机 | 轮式拖拉机（不含皮带传动轮式拖拉机） | 120-140马力四轮驱动拖拉机 | 潍坊沃富田农业装备有限公司 | 轮式拖拉机 | WFT1204A | 功率：88.3kW；驱动方式：四轮驱动；外廓尺寸（长×宽×高）（mm）：4025×1770×2715（驾驶室）、4030×1760×2720（安全架）；轴距（mm）：2050；常用轮距（前轮/后轮）（mm）：1300/1300；轮距（前轮/后轮）调整方式：有级可调/无级可调；最小离地间隙（mm）：440；最小使用质量（kg）：2720（驾驶室）、2570（安全架）；档位数（前进/倒退）：12/12；发动机与离合器联接方式：直联；起动方式：电启动；发动机型号：4C6-120C32，标定功率（kW）：88.3；轮胎型号（前轮/后轮）：9.5-24/14.9-30 | 46500.0000 | 67500.0000 | 0.0000 | 0.0000 | 0 | 0 | 0 | 0 |  | 通用类 |  | 山东省
动力机械 | 拖拉机 | 轮式拖拉机（不含皮带传动轮式拖拉机） | 140-160马力四轮驱动拖拉机 | 凯斯纽荷兰工业(哈尔滨)机械有限公司 | 轮式拖拉机 | T1554 | 直列六缸涡轮增压柴油发动机、电液控制变速箱、区域动力换档，最终传动为行星轮减速，液压助力制动，闭心式液压转向，动力输出轴540/1000转，3组液压输出阀 | 66700.0000 | 90000.0000 | 0.0000 | 0.0000 | 0 | 0 | 0 | 0 |  | 通用类 |  | 黑龙江
动力机械 | 拖拉机 | 轮式拖拉机（不含皮带传动轮式拖拉机） | 140-160马力四轮驱动拖拉机 | 凯斯纽荷兰工业(哈尔滨)机械有限公司 | 轮式拖拉机 | T1404 | 直列六缸涡轮增压柴油发动机、电液控制变速箱、区域动力换档，最终传动为行星轮减速，液压助力制动，闭心式液压转向，动力输出轴540/1000转，3组液压输出阀 | 66700.0000 | 90000.0000 | 0.0000 | 0.0000 | 0 | 0 | 0 | 0 |  | 通用类 |  | 黑龙江
动力机械 | 拖拉机 | 轮式拖拉机（不含皮带传动轮式拖拉机） | 140-160马力四轮驱动拖拉机 | 凯斯纽荷兰工业(哈尔滨)机械有限公司 | 轮式拖拉机 | 1404 | 外廓尺寸(长×宽×高)：4954×2610×2805mm；轴距：2627mm；常用轮距(前轮/后轮)或轨距：1828/2120mm；轮距(前轮/后轮)调整方式：有级/有级；最小使用质量：5225kg；标准配重(前/后)：540/380kg；档位数(前进/倒退/爬行)：16/16/0；主变速档位数*副变速档位数/其他档位数：4/4/0；发动机与离合器联接方式：直联；起动方式：电启动；翻倾防护装置（驾驶室或安全框架）：驾驶室；前照灯型号：0541982；转向系型式：静液压转向；行车制动系型式：液压助力制动；驻车制动系型式：机械制动；前驱动桥型式：旱地型；离合器型式：湿式多片；动力输出轴离合器型式：湿式离合器；传动系变速箱型式：电液控制；主变速箱换档方式：区域动力换挡；副变速箱换档方式：液压助力换挡；轮胎型号(前轮/后轮)：420/70R28，520/70R38 | 66700.0000 | 90000.0000 | 0.0000 | 0.0000 | 0 | 0 | 0 | 0 |  | 通用类 |  | 黑龙江
动力机械 | 拖拉机 | 轮式拖拉机（不含皮带传动轮式拖拉机） | 140-160马力四轮驱动拖拉机 | 凯斯纽荷兰工业(哈尔滨)机械有限公司 | 轮式拖拉机 | T1404B | 发动机额定功率104kw，直列六缸涡轮增压柴油发动机、电液控制变速箱、区域动力换档，最终传动为行星轮减速，液压助力制动，闭心式液压转向 | 66700.0000 | 90000.0000 | 0.0000 | 0.0000 | 0 | 0 | 0 | 0 |  | 通用类 |  | 黑龙江
动力机械 | 拖拉机 | 轮式拖拉机（不含皮带传动轮式拖拉机） | 120-140马力四轮驱动拖拉机 | 凯斯纽荷兰工业(哈尔滨)机械有限公司 | 轮式拖拉机 | 1254 | 外廓尺寸(长×宽×高)：4954×2350×2820mm；轴距：2627mm；常用轮距(前轮/后轮)或轨距：1862/1710mm；轮距(前轮/后轮)调整方式：有级/有级；最小使用质量：5300kg；标准配重(前/后)：900/390kg；档位数(前进/倒退/爬行)：16/16/0；主变速档位数*副变速档位数/其他档位数：4/2+2/1+1；发动机与离合器联接方式：直联；起动方式：电启动；翻倾防护装置（驾驶室或安全框架）：驾驶室；前照灯型号：；转向系型式：静液压转向；行车制动系型式：液压助力制动；驻车制动系型式：机械制动；前驱动桥型式：旱地型；离合器型式：湿式多片；动力输出轴离合器型式：湿式多片；传动系变速箱型式：电液控制；主变速箱换档方式：动力换挡；副变速箱换档方式：区域动力换挡；轮胎型号(前轮/后轮)：14.9R28/18.4R38 | 46500.0000 | 67500.0000 | 0.0000 | 0.0000 | 0 | 0 | 0 | 0 |  | 通用类 |  | 黑龙江
动力机械 | 拖拉机 | 轮式拖拉机（不含皮带传动轮式拖拉机） | 120-140马力四轮驱动拖拉机 | 凯斯纽荷兰工业(哈尔滨)机械有限公司 | 轮式拖拉机 | T1254B | 外廓尺寸(长×宽×高)：5260×2300×2775mm；轴距：2627mm；常用轮距(前轮/后轮)或轨距：1862/1710mm；轮距(前轮/后轮)调整方式：有级/有级；最小使用质量：5300kg；标准配重(前/后)：900/390kg；档位数(前进/倒退/爬行)：16/16/0；主变速档位数*副变速档位数/其他档位数：4/2+2/1+1；发动机与离合器联接方式：直联；起动方式：电启动；翻倾防护装置（驾驶室或安全框架）：驾驶室；前照灯型号：1976-00-1；转向系型式：静液压转向；行车制动系型式：液压助力制动；驻车制动系型式：机械制动；前驱动桥型式：旱地型；离合器型式：湿式多片；动力输出轴离合器型式：湿式多片；传动系变速箱型式：电液控制；主变速箱换档方式：动力换挡；副变速箱换档方式：区域动力换挡；轮胎型号(前轮/后轮)：14.9R28/18.4R38 | 46500.0000 | 67500.0000 | 0.0000 | 0.0000 | 0 | 0 | 0 | 0 |  | 通用类 |  | 黑龙江
动力机械 | 拖拉机 | 轮式拖拉机（不含皮带传动轮式拖拉机） | 90-100马力四轮驱动拖拉机 | 东风井关农业机械有限公司 | 轮式拖拉机 | EN954 | 功率：95马力；驱动方式：四轮驱动；变速箱结构形式：动力换向；外廓尺寸：4315*1965*2835（高至驾驶室棚顶，前至前配重前）；最小使用质量：3090KG；最小离地间隙：475mm； | 33800.0000 | 41500.0000 | 0.0000 | 0.0000 | 0 | 0 | 0 | 0 |  | 通用类 |  | 湖北省
动力机械 | 拖拉机 | 轮式拖拉机（不含皮带传动轮式拖拉机） | 140-160马力四轮驱动拖拉机 | 潍坊鸿创金拖机械制造有限公司 | 轮式拖拉机 | HCJT1504D | 外廓尺寸(长×宽×高)mm:5090×2130×2870轴距或履带接地长mm:2640常用轮距(前轮/后轮)或轨距:1590/1600轮距(前轮/后轮)调整方式:有级可调/无级可调 最小使用质量:4690kg 标准配重（前/后）：400/516kg档位数：前进/倒退/爬行：16/8/0 主变速器档位数：4副变速器档位数/其他档位数：（2+1）/2 | 66700.0000 | 90000.0000 | 0.0000 | 0.0000 | 0 | 0 | 0 | 0 |  | 通用类 |  | 山东省
动力机械 | 拖拉机 | 轮式拖拉机（不含皮带传动轮式拖拉机） | 140-160马力四轮驱动拖拉机 | 潍坊鸿创金拖机械制造有限公司 | 轮式拖拉机 | HCJT704 | 外廓尺寸(长×宽×高)mm:4000×1700×2780；轴距或履带接地长:2000mm；常用轮距(前轮/后轮)或轨距:1280/1370mm；轮距(前轮/后轮)调整方式:有级可调/无级可调；最小使用质量:2450kg；标准配重（前/后）：76/160kg； 档位数：前进/倒退/爬行：12/12/0； 主变速器档位数：4；副变速器档位数/其他档位数：3/2 | 66700.0000 | 90000.0000 | 0.0000 | 0.0000 | 0 | 0 | 0 | 0 |  | 通用类 |  | 山东省
动力机械 | 拖拉机 | 轮式拖拉机（不含皮带传动轮式拖拉机） | 120-140马力四轮驱动拖拉机 | 雷沃重工股份有限公司 | 轮式拖拉机 | P5-1204-PT | 驱动方式：四轮驱动；功率（kw）：88.2KW；换挡方式：部分动力换挡+同步器换挡 | 46500.0000 | 67500.0000 | 0.0000 | 0.0000 | 0 | 0 | 0 | 0 |  | 通用类 |  | 山东省
动力机械 | 拖拉机 | 轮式拖拉机（不含皮带传动轮式拖拉机） | 100-120马力四轮驱动拖拉机 | 雷沃重工股份有限公司 | 轮式拖拉机 | M1004-X | 驱动方式：四轮驱动；功率（kw）：73.5KW | 33800.0000 | 42600.0000 | 0.0000 | 0.0000 | 0 | 0 | 0 | 0 |  | 通用类 |  | 山东省
动力机械 | 拖拉机 | 轮式拖拉机（不含皮带传动轮式拖拉机） | 100-120马力四轮驱动拖拉机 | 雷沃重工股份有限公司 | 轮式拖拉机 | M1004-DA | 驱动方式：四轮驱动；功率（kw）：73.5 | 33800.0000 | 42600.0000 | 0.0000 | 0.0000 | 0 | 0 | 0 | 0 |  | 通用类 |  | 山东省
动力机械 | 拖拉机 | 轮式拖拉机（不含皮带传动轮式拖拉机） | 100-120马力四轮驱动拖拉机 | 雷沃重工股份有限公司 | 轮式拖拉机 | M1004-A1 | 驱动方式：四轮驱动；功率（kw）：73.5 | 33800.0000 | 42600.0000 | 0.0000 | 0.0000 | 0 | 0 | 0 | 0 |  | 通用类 |  | 山东省
动力机械 | 拖拉机 | 轮式拖拉机（不含皮带传动轮式拖拉机） | 100-120马力四轮驱动拖拉机 | 雷沃重工股份有限公司 | 轮式拖拉机 | 现：M1004-Y（原：M1004-B） | 驱动方式：四轮驱动；功率（kw）：73.5KW | 33800.0000 | 42600.0000 | 0.0000 | 0.0000 | 0 | 0 | 0 | 0 |  | 通用类 |  | 山东省
动力机械 | 拖拉机 | 轮式拖拉机（不含皮带传动轮式拖拉机） | 120-140马力四轮驱动拖拉机 | 雷沃重工股份有限公司 | 轮式拖拉机 | 1304-1L（原：P5-1304-PT） | 驱动方式：四轮驱动；功率（kw）：95.6KW；换挡方式：部分动力换挡+同步器换挡 | 46500.0000 | 67500.0000 | 0.0000 | 0.0000 | 0 | 0 | 0 | 0 |  | 通用类 |  | 山东省
动力机械 | 拖拉机 | 轮式拖拉机（不含皮带传动轮式拖拉机） | 120-140马力四轮驱动拖拉机 | 雷沃重工股份有限公司 | 轮式拖拉机 | 现：M1204-U（原：M1204-A） | 驱动方式：四轮驱动；功率（kw）：88.2KW | 46500.0000 | 67500.0000 | 0.0000 | 0.0000 | 0 | 0 | 0 | 0 |  | 通用类 |  | 山东省
动力机械 | 拖拉机 | 轮式拖拉机（不含皮带传动轮式拖拉机） | 100-120马力四轮驱动拖拉机 | 雷沃重工股份有限公司 | 轮式拖拉机 | 现：M1104-U（原：M1104-A） | 驱动方式：四轮驱动；功率（kw）：81KW | 33800.0000 | 42600.0000 | 0.0000 | 0.0000 | 0 | 0 | 0 | 0 |  | 通用类 |  | 山东省
动力机械 | 拖拉机 | 轮式拖拉机（不含皮带传动轮式拖拉机） | 90-100马力四轮驱动拖拉机 | 雷沃重工股份有限公司 | 轮式拖拉机 | 现：M904-Y（原：M904-B） | 驱动方式：四轮驱动；功率（kw）：66.2KW | 33800.0000 | 41500.0000 | 0.0000 | 0.0000 | 0 | 0 | 0 | 0 |  | 通用类 |  | 山东省
动力机械 | 拖拉机 | 轮式拖拉机（不含皮带传动轮式拖拉机） | 100-120马力四轮驱动拖拉机 | 雷沃重工股份有限公司 | 轮式拖拉机 | 现：M1104-U1（原：M1104-A1） | 驱动方式：四轮驱动；功率（kw）：81 | 33800.0000 | 42600.0000 | 0.0000 | 0.0000 | 0 | 0 | 0 | 0 |  | 通用类 |  | 山东省
动力机械 | 拖拉机 | 轮式拖拉机（不含皮带传动轮式拖拉机） | 120-140马力四轮驱动拖拉机 | 雷沃重工股份有限公司 | 轮式拖拉机 | 现：M1304-U（原：M1304-A） | 驱动方式：四轮驱动；功率（kw）：95.6KW | 46500.0000 | 67500.0000 | 0.0000 | 0.0000 | 0 | 0 | 0 | 0 |  | 通用类 |  | 山东省
动力机械 | 拖拉机 | 轮式拖拉机（不含皮带传动轮式拖拉机） | 120-140马力四轮驱动拖拉机 | 雷沃重工股份有限公司 | 轮式拖拉机 | 现：M1304-U1（原：M1304-A1） | 驱动方式：四轮驱动；功率（kw）：95.6KW | 46500.0000 | 67500.0000 | 0.0000 | 0.0000 | 0 | 0 | 0 | 0 |  | 通用类 |  | 山东省
动力机械 | 拖拉机 | 轮式拖拉机（不含皮带传动轮式拖拉机） | 120-140马力四轮驱动拖拉机 | 雷沃重工股份有限公司 | 轮式拖拉机 | 现：M1204-U1（原：M1204-A1） | 驱动方式：四轮驱动；功率（kw）：88.2KW | 46500.0000 | 67500.0000 | 0.0000 | 0.0000 | 0 | 0 | 0 | 0 |  | 通用类 |  | 山东省
动力机械 | 拖拉机 | 轮式拖拉机（不含皮带传动轮式拖拉机） | 120-140马力四轮驱动拖拉机 | 雷沃重工股份有限公司 | 轮式拖拉机 | 1204-1L（原：P5-1204-PT2） | 驱动方式：四轮驱动；功率（kw）：88.2KW；换挡方式：部分动力换挡+同步器换挡 | 46500.0000 | 67500.0000 | 0.0000 | 0.0000 | 0 | 0 | 0 | 0 |  | 通用类 |  | 山东省
动力机械 | 拖拉机 | 轮式拖拉机（不含皮带传动轮式拖拉机） | 100-120马力四轮驱动拖拉机 | 雷沃重工股份有限公司 | 轮式拖拉机 | 现：M1104-UA（原：M1104-AA） | 驱动方式：四轮驱动；功率（kw）：81KW | 33800.0000 | 42600.0000 | 0.0000 | 0.0000 | 0 | 0 | 0 | 0 |  | 通用类 |  | 山东省
动力机械 | 拖拉机 | 轮式拖拉机（不含皮带传动轮式拖拉机） | 100-120马力四轮驱动拖拉机 | 星光农机股份有限公司 | 轮式拖拉机 | XG1004 | 型式:4×4四轮驱动；外廓尺寸(长×宽×高):4382MM×2046MM×2895MM；轮距(前轮/后轮):1600MM~1930MM/1616MM~2016MM；轮距(前轮/后轮)调整方式:有级可调/有级可调；轴距:2194MM；最小使用质量:3740KG；最大配重(前/后):310KG/480KG；档位数(前进/倒退):16/8；功率:73.5KW；变速箱型式:4×(2+1)×2组合式 | 33800.0000 | 42600.0000 | 0.0000 | 0.0000 | 0 | 0 | 0 | 0 |  | 通用类 |  | 浙江省
动力机械 | 拖拉机 | 轮式拖拉机（不含皮带传动轮式拖拉机） | 120-140马力四轮驱动拖拉机 | 星光农机股份有限公司 | 轮式拖拉机 | XG1204 | 型式：4×4四轮驱动；外廓尺寸（长×宽×高）：4382mm×2046mm×2895mm；轮距（前轮/后轮）:1600mm~1930mm/1616mm~2016mm；轮距（前轮/后轮）调整方式：有级可调/有级可调；轴距：2508mm；最小使用质量：4155kg；最大配重（前/后）：310kg/480kg；档位数（前进/倒退）：16/8；功率：88.2kW；变速箱型式：4×（2+1）×2组合式 | 46500.0000 | 67500.0000 | 0.0000 | 0.0000 | 0 | 0 | 0 | 0 |  | 通用类 |  | 浙江省
动力机械 | 拖拉机 | 轮式拖拉机（不含皮带传动轮式拖拉机） | 120-140马力四轮驱动拖拉机 | 星光农机股份有限公司 | 轮式拖拉机 | XG1304 | 型式：4×4四轮驱动；外廓尺寸（长×宽×高）：4810mm×2500mm×3010mm；轮距（前轮/后轮）:1760（1760、1790、1888、1930、2028、2058、2156）/2010（1620∽2420）；轮距（前轮/后轮）调整方式：有级可调/有级可调；轴距：2550mm；最小使用质量：5180kg；最大配重（前/后）：352kg/480kg；档位数（前进/倒退）：16/8；功率：95.6kW；变速箱型式：4×（2+1）×2组合式 | 46500.0000 | 67500.0000 | 0.0000 | 0.0000 | 0 | 0 | 0 | 0 |  | 通用类 |  | 浙江省
动力机械 | 拖拉机 | 轮式拖拉机（不含皮带传动轮式拖拉机） | 140-160马力四轮驱动拖拉机 | 星光农机股份有限公司 | 轮式拖拉机 | XG1504 | 型式：4×4四轮驱动；外廓尺寸（长×宽×高）：4810mm×2500mm×3010mm；轮距（前轮/后轮）:1760（1760、1790、1888、1930、2028、2058、2156）/2010（1620∽2420）；轮距（前轮/后轮）调整方式：有级可调/有级可调；轴距：2550mm；最小使用质量：5180kg；最大配重（前/后）：352kg/480kg；档位数（前进/倒退）：16/8；功率：110.3kW；变速箱型式：4×（2+1）×2组合式. | 66700.0000 | 90000.0000 | 0.0000 | 0.0000 | 0 | 0 | 0 | 0 |  | 通用类 |  | 浙江省
动力机械 | 拖拉机 | 轮式拖拉机（不含皮带传动轮式拖拉机） | 100-120马力四轮驱动拖拉机 | 河南向阳红机械制造有限公司 | 轮式拖拉机 | 向阳红-1004A | 发动机功率：73.5kW；驱动方式：四轮驱动；外廓尺寸（mm）长×宽×高：4380×1920×2880；轴距：2360（mm）；最小使用质量：3350 （kg） | 33800.0000 | 42600.0000 | 0.0000 | 0.0000 | 0 | 0 | 0 | 0 |  | 通用类 |  | 河南省
动力机械 | 拖拉机 | 轮式拖拉机（不含皮带传动轮式拖拉机） | 120-140马力四轮驱动拖拉机 | 河南向阳红机械制造有限公司 | 轮式拖拉机 | 向阳红-1204 | 发动机功率：88.2kW；驱动方式：四轮驱动 | 46500.0000 | 67500.0000 | 0.0000 | 0.0000 | 0 | 0 | 0 | 0 |  | 通用类 |  | 河南省
动力机械 | 拖拉机 | 轮式拖拉机（不含皮带传动轮式拖拉机） | 120-140马力四轮驱动拖拉机 | 河南向阳红机械制造有限公司 | 轮式拖拉机 | 向阳红-1304A | 发动机功率：95.6kW；驱动方式:四轮驱动；外廓尺寸（mm）长×宽×高：4580×2120×3050；轴距：2550（mm）；最小使用质量：4420 （kg） | 46500.0000 | 67500.0000 | 0.0000 | 0.0000 | 0 | 0 | 0 | 0 |  | 通用类 |  | 河南省
动力机械 | 拖拉机 | 轮式拖拉机（不含皮带传动轮式拖拉机） | 100-120马力四轮驱动拖拉机 | 河南向阳红机械制造有限公司 | 轮式拖拉机 | 向阳红-1004 | 发动机功率：73.5kW；驱动方式:四轮驱动；外廓尺寸（mm）长×宽×高：4290×2085×2950；轴距：2195（mm）；最小使用质量：3800 （kg） | 33800.0000 | 42600.0000 | 0.0000 | 0.0000 | 0 | 0 | 0 | 0 |  | 通用类 |  | 河南省
动力机械 | 拖拉机 | 轮式拖拉机（不含皮带传动轮式拖拉机） | 140-160马力四轮驱动拖拉机 | 河南向阳红机械制造有限公司 | 轮式拖拉机 | 向阳红-1404 | 发动机功率：103kW；驱动方式：四轮驱动；外廓尺寸（mm）长×宽×高：4850×2350×3180；轴距：2550（mm）；最小使用质量：5160 （kg） | 66700.0000 | 90000.0000 | 0.0000 | 0.0000 | 0 | 0 | 0 | 0 |  | 通用类 |  | 河南省
动力机械 | 拖拉机 | 轮式拖拉机（不含皮带传动轮式拖拉机） | 140-160马力四轮驱动拖拉机 | 河南向阳红机械制造有限公司 | 轮式拖拉机 | 向阳红-1504 | 发动机功率：110.3kW；驱动方式：四轮驱动；外廓尺寸（mm）长×宽×高：4850×2350×3180；轴距：2550（mm）；最小使用质量：5160 （kg） | 66700.0000 | 90000.0000 | 0.0000 | 0.0000 | 0 | 0 | 0 | 0 |  | 通用类 |  | 河南省
动力机械 | 拖拉机 | 轮式拖拉机（不含皮带传动轮式拖拉机） | 90-100马力四轮驱动拖拉机 | 河南向阳红机械制造有限公司 | 轮式拖拉机 | 向阳红-954 | 发动机功率：70kW；驱动方式:四轮驱动；外廓尺寸（mm）长×宽×高：4290×2085×2950；轴距：2195（mm）；最小使用质量：3800（kg） | 33800.0000 | 41500.0000 | 0.0000 | 0.0000 | 0 | 0 | 0 | 0 |  | 通用类 |  | 河南省
动力机械 | 拖拉机 | 轮式拖拉机（不含皮带传动轮式拖拉机） | 90-100马力四轮驱动拖拉机 | 河南向阳红机械制造有限公司 | 轮式拖拉机 | 向阳红-904 | 发动机功率：66.2kW,驱动方式:四轮驱动；外廓尺寸（mm）长×宽×高：4290×2110×2680；轴距：2195（mm）；最小使用质量：3900 （kg） | 33800.0000 | 41500.0000 | 0.0000 | 0.0000 | 0 | 0 | 0 | 0 |  | 通用类 |  | 河南省
动力机械 | 拖拉机 | 轮式拖拉机（不含皮带传动轮式拖拉机） | 100-120马力四轮驱动拖拉机 | 河南向阳红机械制造有限公司 | 轮式拖拉机 | 向阳红-1104 | 发动机功率：81kW；驱动方式:四轮驱动；外廓尺寸（mm）长×宽×高：4580×2110×2900（消声器）3040（安全架）；轴距：2500（mm）；最小使用质量：4070 （kg） | 33800.0000 | 42600.0000 | 0.0000 | 0.0000 | 0 | 0 | 0 | 0 |  | 通用类 |  | 河南省
动力机械 | 拖拉机 | 轮式拖拉机（不含皮带传动轮式拖拉机） | 100-120马力四轮驱动拖拉机 | 潍坊昊田农业装备有限公司 | 轮式拖拉机 | 昊田1004 | 驱动型式：4×4四轮驱动，外廓尺寸（mm）：4000×1600×2655（驾驶室顶）（2665安全架顶），轴距（mm）：2095,轮距（出厂mm）：1250/1300，最小使用质量（kg）:2750,最大配重（前/后）（kg）：64/160，档位数（前进/后退）：12/12，变速箱型式：4×3×（1+1）组成式，换挡方式：机械有级变速，动力输出轴转速（r/min）: 540/720 | 33800.0000 | 42600.0000 | 0.0000 | 0.0000 | 0 | 0 | 0 | 0 |  | 通用类 |  | 山东省
动力机械 | 拖拉机 | 轮式拖拉机（不含皮带传动轮式拖拉机） | 140-160马力四轮驱动拖拉机 | 潍坊昊田农业装备有限公司 | 轮式拖拉机 | 昊田1504 | 驱动型式：4×4四轮驱动，外廓尺寸（mm）：5090×2480×3005，轴距（mm）：2650,轮距（出厂mm）：1900/2020，最小使用质量（kg）:4900,最大配重（前/后）（kg）：780/240或480，档位数（前进/后退）：16/8，变速箱型式：4×（2+1）×2组成式，换挡方式：啮合套，动力输出轴转速（r/min）:540/1000, | 66700.0000 | 90000.0000 | 0.0000 | 0.0000 | 0 | 0 | 0 | 0 |  | 通用类 |  | 山东省
动力机械 | 拖拉机 | 轮式拖拉机（不含皮带传动轮式拖拉机） | 120-140马力四轮驱动拖拉机 | 潍坊昊田农业装备有限公司 | 轮式拖拉机 | 昊田1304 | 驱动型式：4×4四轮驱动，外廓尺寸（mm）：4760×2150×2800，轴距（mm）：2600,轮距（出厂mm）：1810/1790，最小使用质量（kg）:4313,最大配重（前/后）（kg）：310/170，档位数（前进/后退）：16/8，变速箱型式：4×（2+1）×2组成式，换挡方式：啮合套，动力输出轴转速（r/min）:760/850, | 46500.0000 | 67500.0000 | 0.0000 | 0.0000 | 0 | 0 | 0 | 0 |  | 通用类 |  | 山东省
动力机械 | 拖拉机 | 轮式拖拉机（不含皮带传动轮式拖拉机） | 100-120马力四轮驱动拖拉机 | 潍坊昊田农业装备有限公司 | 轮式拖拉机 | 昊田1104 | 驱动型式：4×4四轮驱动，外廓尺寸（mm）：4530×2050×2810，轴距（mm）：2366,轮距（出厂mm）：1610/1608，最小使用质量（kg）:3855,最大配重（前/后）（kg）：310/320，档位数（前进/后退）：16/8，变速箱型式：（2+1）×4×2组成式，换挡方式：啮合套，动力输出轴转速（r/min）:760/850 | 33800.0000 | 42600.0000 | 0.0000 | 0.0000 | 0 | 0 | 0 | 0 |  | 通用类 |  | 山东省
动力机械 | 拖拉机 | 轮式拖拉机（不含皮带传动轮式拖拉机） | 140-160马力四轮驱动拖拉机 | 潍坊昊田农业装备有限公司 | 轮式拖拉机 | 昊田1404 | 驱动型式：4×4四轮驱动，外廓尺寸（mm）：5090×2480×3005，轴距（mm）：2650,轮距（出厂mm）：1900/2020，最小使用质量（kg）:4900,最大配重（前/后）（kg）：780/240或480，档位数（前进/后退）：16/8，变速箱型式：4×（2+1）×2组成式，换挡方式：啮合套，动力输出轴转速（r/min）:540/1000, | 66700.0000 | 90000.0000 | 0.0000 | 0.0000 | 0 | 0 | 0 | 0 |  | 通用类 |  | 山东省
动力机械 | 拖拉机 | 轮式拖拉机（不含皮带传动轮式拖拉机） | 90-100马力四轮驱动拖拉机 | 潍坊昊田农业装备有限公司 | 轮式拖拉机 | 昊田904 | 驱动型式：4×4四轮驱动，外廓尺寸（mm）：3600×1600×2230，轴距（mm）：1970,轮距（出厂mm）：1200/1200，最小使用质量（kg）: 1700,最大配重（前/后）（kg）：48/120，档位数（前进/后退）：8/2，变速箱型式：(4+1)×2 组成式，换挡方式：机械有级变速，动力输出轴转速（r/min）: 540/720, | 33800.0000 | 41500.0000 | 0.0000 | 0.0000 | 0 | 0 | 0 | 0 |  | 通用类 |  | 山东省
动力机械 | 拖拉机 | 轮式拖拉机（不含皮带传动轮式拖拉机） | 90-100马力四轮驱动拖拉机 | 潍坊昊田农业装备有限公司 | 轮式拖拉机 | 昊田904G | 驱动型式：4×4四轮驱动，外廓尺寸（mm）：3640×1320×1350（方向盘）（至安全架2116），轴距（mm）：1860,轮距（出厂mm）：1200/1050，最小使用质量（kg）: 1550,最大配重（前/后）（kg）：48/60，档位数（前进/后退）：8/2，变速箱型式：(4+1)×2 组成式，换挡方式：机械有级变速，动力输出轴转速（r/min）: 540/720, | 33800.0000 | 41500.0000 | 0.0000 | 0.0000 | 0 | 0 | 0 | 0 |  | 通用类 |  | 山东省
动力机械 | 拖拉机 | 轮式拖拉机（不含皮带传动轮式拖拉机） | 100-120马力四轮驱动拖拉机 | 潍坊昊田农业装备有限公司 | 轮式拖拉机 | 昊田1004G | 驱动型式：4×4四轮驱动，外廓尺寸（mm）：3825×1406×1400（防翻架2270），轴距（mm）：2050,轮距（出厂mm）：1000/1100，最小使用质量（kg）: 1860,最大配重（前/后）（kg）：56/60，档位数（前进/后退）：12/12，变速箱型式：4×3×（1+1）组成式，换挡方式：机械有级变速，动力输出轴转速（r/min）: 540/720, | 33800.0000 | 42600.0000 | 0.0000 | 0.0000 | 0 | 0 | 0 | 0 |  | 通用类 |  | 山东省
动力机械 | 拖拉机 | 轮式拖拉机（不含皮带传动轮式拖拉机） | 120-140马力四轮驱动拖拉机 | 山东欧迪重工有限公司 | 轮式拖拉机 | 宁拖1204 | 型式:四轮驱动,外廓尺寸(mm):3890×1640×2620（防翻架）3880×1645×2790（四柱驾驶室）3880×1645×2830（六柱驾驶室）,轴距2010mm,最小使用质量3420kg（防翻架）/3460g（四柱驾驶室）/3690kg（六柱驾驶室）,最大配重(前/后):62/100kg),变速箱型式:（4+1）×2组成式变速箱,换挡方式:滑动齿轮换档, | 46500.0000 | 67500.0000 | 0.0000 | 0.0000 | 0 | 0 | 0 | 0 |  | 通用类 |  | 山东省
动力机械 | 拖拉机 | 轮式拖拉机（不含皮带传动轮式拖拉机） | 90-100马力四轮驱动拖拉机 | 山东欧迪重工有限公司 | 轮式拖拉机 | 宁拖904 | 型式:四轮驱动,外廓尺寸(mm):3655×1590×2510（防翻架）3665×1870×2705（四柱驾驶室）3655×1865×2720（六柱驾驶室）,轴距1955mm,最小使用质量2570kg（防翻架）/2770g（四柱驾驶室）/2820kg（六柱驾驶室）,最大配重(前/后):50/104(kg),变速箱型式:（4+1）×2组成式变速箱,换挡方式:滑动齿轮换档, | 33800.0000 | 41500.0000 | 0.0000 | 0.0000 | 0 | 0 | 0 | 0 |  | 通用类 |  | 山东省
动力机械 | 拖拉机 | 轮式拖拉机（不含皮带传动轮式拖拉机） | 120-140马力四轮驱动拖拉机 | 山东欧迪重工有限公司 | 轮式拖拉机 | 宁拖1204B | 型式:四轮驱动,外廓尺寸(mm):4070×1810×2450（防翻架）4070×1870×2750（四柱式安全驾驶室）4070×1865×2755（六柱式安全驾驶室）,轴距2000mm,最小使用质量3360kg（防翻架）/3380kg（四柱驾驶室）/3395kg（六柱驾驶室）,最大配重(前/后):180/520kg,变速箱型式:4×3×（1+1）组成式,换挡方式:啮合套换档, | 46500.0000 | 67500.0000 | 0.0000 | 0.0000 | 0 | 0 | 0 | 0 |  | 通用类 |  | 山东省
动力机械 | 拖拉机 | 轮式拖拉机（不含皮带传动轮式拖拉机） | 100-120马力四轮驱动拖拉机 | 英轩重工有限公司 | 轮式拖拉机 | YX1104-D | 驱动方式：四轮驱动；功率(KW)：81KW 外廓尺寸（mm）：4580mm×2070mm×2800mm；轴距（mm）：2380mm；轮距（前轮/后轮）mm：1550/1530；轮距调整方式：有级可调/有级可调；最小离地间隙（mm）：380mm；最小使用质量（kg）：4200kg；最大配重质量（kg）：242kg/540kg；档位数：10/10/0；转向方式：前轮液压转向；制动系型式：湿式、盘式；离合器型式：干式；变速箱换挡方式：机械有级变速；轮胎规格：11.2-24/16.9-34；液压悬挂装置型式：后置、三点悬挂 | 33800.0000 | 42600.0000 | 0.0000 | 0.0000 | 0 | 0 | 0 | 0 |  | 通用类 |  | 山东省
动力机械 | 拖拉机 | 轮式拖拉机（不含皮带传动轮式拖拉机） | 100-120马力四轮驱动拖拉机 | 英轩重工有限公司 | 轮式拖拉机 | YX1004-C | 驱动方式：四轮驱动；功率(KW)：73.5KW 外廓尺寸（mm）：4220mm×1790mm×2780mm；轴距（mm）：2122mm；轮距（前轮/后轮）mm：1300/1500；轮距调整方式：有级可调/无级可调；最小离地间隙（mm）：380mm；最小使用质量（kg）：2990kg；最大配重质量（kg）：144kg/360kg；档位数：12/12/0；转向方式：前轮液压转向；制动系型式：湿式、盘式；离合器型式：干式、双片、双作用离合器；变速箱换挡方式：啮合套；轮胎规格：9.5-24/14.9-30；液压悬挂装置型式：后置、三点悬挂 | 33800.0000 | 42600.0000 | 0.0000 | 0.0000 | 0 | 0 | 0 | 0 |  | 通用类 |  | 山东省
动力机械 | 拖拉机 | 轮式拖拉机（不含皮带传动轮式拖拉机） | 120-140马力四轮驱动拖拉机 | 英轩重工有限公司 | 轮式拖拉机 | YX1304-E | 驱动方式：四轮驱动；功率(KW)：95.6KW 外廓尺寸（mm）：4950mm×2150mm×3000mm；轴距（mm）：2550mm；轮距（前轮/后轮）mm：1610/1996；轮距调整方式：有级可调/有级可调；最小离地间隙（mm）：410mm；最小使用质量（kg）：4530kg；最大配重质量（kg）：308kg/360kg；档位数：16/8/0；转向方式：前轮液压转向；制动系型式：盘式制动器；离合器型式：干式、双作用；变速箱换挡方式：机械有级变速；轮胎规格：13.6-24/16.9-34；液压悬挂装置型式：后置、三点悬挂 | 46500.0000 | 67500.0000 | 0.0000 | 0.0000 | 0 | 0 | 0 | 0 |  | 通用类 |  | 山东省
动力机械 | 拖拉机 | 轮式拖拉机（不含皮带传动轮式拖拉机） | 140-160马力四轮驱动拖拉机 | 英轩重工有限公司 | 轮式拖拉机 | YX1404-F | 驱动方式：四轮驱动；功率(KW)：103KW 外廓尺寸（mm）：5050mm×2200mm×3150mm；轴距（mm）：2650mm；轮距（前轮/后轮）mm：1612/2420；轮距调整方式：有级可调/无级可调；最小离地间隙（mm）：480mm；最小使用质量（kg）：5400kg；最大配重质量（kg）：520kg/480kg；档位数：16/8/0；转向方式：前轮液压转向；制动系型式：盘式制动器；离合器型式：双作用；变速箱换挡方式：机械有级变速；轮胎规格：14.9-28/18.4-38；液压悬挂装置型式：后置、三点悬挂 | 66700.0000 | 90000.0000 | 0.0000 | 0.0000 | 0 | 0 | 0 | 0 |  | 通用类 |  | 山东省
动力机械 | 拖拉机 | 轮式拖拉机（不含皮带传动轮式拖拉机） | 140-160马力四轮驱动拖拉机 | 英轩重工有限公司 | 轮式拖拉机 | YX1504-F | 驱动方式：四轮驱动；功率(KW)：110.3KW 外廓尺寸（mm）：5050mm×2200mm×3150mm；轴距（mm）：2650mm；轮距（前轮/后轮）mm：1612/1650；轮距调整方式：有级可调/无级可调；最小离地间隙（mm）：480mm；最小使用质量（kg）：5400kg；最大配重质量（kg）：520kg/480kg；档位数：16/8/0；转向方式：前轮液压转向；制动系型式：湿式盘式制动器；离合器型式：双作用、独立操纵；变速箱换挡方式：机械有级变速；轮胎规格：14.9-26/18.4-38；液压悬挂装置型式：后置、三点悬挂 | 66700.0000 | 90000.0000 | 0.0000 | 0.0000 | 0 | 0 | 0 | 0 |  | 通用类 |  | 山东省
动力机械 | 拖拉机 | 轮式拖拉机（不含皮带传动轮式拖拉机） | 100-120马力四轮驱动拖拉机 | 英轩重工有限公司 | 轮式拖拉机 | YX1004-D | 驱动方式：四轮驱动；功率(KW)：73.5KW 外廓尺寸（mm）：4100mm×2050mm×2800mm；轴距（mm）：2270mm；轮距（前轮/后轮）mm：1450/1630；轮距调整方式：有级可调/有级可调；最小离地间隙（mm）：400mm；最小使用质量（kg）：3470kg；最大配重质量（kg）：242kg/360kg；档位数：10/10/0；转向方式：前轮液压转向；制动系型式：盘式制动器；离合器型式：干式、双作用；变速箱换挡方式：机械有级变速；轮胎规格：8.3-24/14.9-30；液压悬挂装置型式：后置、三点悬挂 | 33800.0000 | 42600.0000 | 0.0000 | 0.0000 | 0 | 0 | 0 | 0 |  | 通用类 |  | 山东省
动力机械 | 拖拉机 | 轮式拖拉机（不含皮带传动轮式拖拉机） | 90-100马力四轮驱动拖拉机 | 英轩重工有限公司 | 轮式拖拉机 | YX904-D | 驱动方式：四轮驱动；功率(KW)：66.2KW 外廓尺寸（mm）：4100mm×2050mm×2800mm；轴距（mm）：2270mm；轮距（前轮/后轮）mm：1400/1830；轮距调整方式：有级可调/有级可调；最小离地间隙（mm）：400mm；最小使用质量（kg）：3470kg；最大配重质量（kg）：242kg/360kg；档位数：10/10/0；转向方式：前轮液压转向；制动系型式：湿式盘式制动器；离合器型式：干式、双作用；变速箱换挡方式：机械有级变速；轮胎规格：8.3-24/14.9-30；液压悬挂装置型式：后置、三点悬挂 | 33800.0000 | 41500.0000 | 0.0000 | 0.0000 | 0 | 0 | 0 | 0 |  | 通用类 |  | 山东省
动力机械 | 拖拉机 | 轮式拖拉机（不含皮带传动轮式拖拉机） | 120-140马力四轮驱动拖拉机 | 河北铠特农业机械有限公司 | 轮式拖拉机 | KT1304D-1 | 功率：130马力；驱动方式：四轮驱动 | 46500.0000 | 67500.0000 | 0.0000 | 0.0000 | 0 | 0 | 0 | 0 |  | 通用类 |  | 河北省
动力机械 | 拖拉机 | 轮式拖拉机（不含皮带传动轮式拖拉机） | 120-140马力四轮驱动拖拉机 | 河北铠特农业机械有限公司 | 轮式拖拉机 | KT1304D | 功率：130马力；驱动方式：四轮驱动 | 46500.0000 | 67500.0000 | 0.0000 | 0.0000 | 0 | 0 | 0 | 0 |  | 通用类 |  | 河北省
动力机械 | 拖拉机 | 轮式拖拉机（不含皮带传动轮式拖拉机） | 90-100马力四轮驱动拖拉机 | 河北铠特农业机械有限公司 | 轮式拖拉机 | KT954 | 功率：95马力；驱动方式：四轮驱动 | 33800.0000 | 41500.0000 | 0.0000 | 0.0000 | 0 | 0 | 0 | 0 |  | 通用类 |  | 河北省
动力机械 | 拖拉机 | 轮式拖拉机（不含皮带传动轮式拖拉机） | 100-120马力四轮驱动拖拉机 | 河北铠特农业机械有限公司 | 轮式拖拉机 | KT1004-1 | 功率：100马力；驱动方式：四轮驱动 | 33800.0000 | 42600.0000 | 0.0000 | 0.0000 | 0 | 0 | 0 | 0 |  | 通用类 |  | 河北省
动力机械 | 拖拉机 | 轮式拖拉机（不含皮带传动轮式拖拉机） | 100-120马力四轮驱动拖拉机 | 河北铠特农业机械有限公司 | 轮式拖拉机 | KT1004 | 功率：100马力；驱动方式：四轮驱动 | 33800.0000 | 42600.0000 | 0.0000 | 0.0000 | 0 | 0 | 0 | 0 |  | 通用类 |  | 河北省
动力机械 | 拖拉机 | 轮式拖拉机（不含皮带传动轮式拖拉机） | 120-140马力四轮驱动拖拉机 | 河北铠特农业机械有限公司 | 轮式拖拉机 | KT1204 | 功率：120马力；驱动方式：四轮驱动 | 46500.0000 | 67500.0000 | 0.0000 | 0.0000 | 0 | 0 | 0 | 0 |  | 通用类 |  | 河北省
动力机械 | 拖拉机 | 轮式拖拉机（不含皮带传动轮式拖拉机） | 120-140马力四轮驱动拖拉机 | 河北铠特农业机械有限公司 | 轮式拖拉机 | KT1204-1 | 功率：120马力；驱动方式：四轮驱动 | 46500.0000 | 67500.0000 | 0.0000 | 0.0000 | 0 | 0 | 0 | 0 |  | 通用类 |  | 河北省
动力机械 | 拖拉机 | 轮式拖拉机（不含皮带传动轮式拖拉机） | 100-120马力四轮驱动拖拉机 | 河北铠特农业机械有限公司 | 轮式拖拉机 | KT1104 | 功率：110马力；驱动方式：四轮驱动 | 33800.0000 | 42600.0000 | 0.0000 | 0.0000 | 0 | 0 | 0 | 0 |  | 通用类 |  | 河北省
动力机械 | 拖拉机 | 轮式拖拉机（不含皮带传动轮式拖拉机） | 100-120马力四轮驱动拖拉机 | 河北铠特农业机械有限公司 | 轮式拖拉机 | KT1004A | 功率：100马力；驱动方式：四轮驱动 | 33800.0000 | 42600.0000 | 0.0000 | 0.0000 | 0 | 0 | 0 | 0 |  | 通用类 |  | 河北省
动力机械 | 拖拉机 | 轮式拖拉机（不含皮带传动轮式拖拉机） | 140-160马力四轮驱动拖拉机 | 河北铠特农业机械有限公司 | 轮式拖拉机 | KT1504D | 功率：150马力；驱动方式：四轮驱动 | 66700.0000 | 90000.0000 | 0.0000 | 0.0000 | 0 | 0 | 0 | 0 |  | 通用类 |  | 河北省
动力机械 | 拖拉机 | 轮式拖拉机（不含皮带传动轮式拖拉机） | 140-160马力四轮驱动拖拉机 | 河北铠特农业机械有限公司 | 轮式拖拉机 | KT1504 | 功率：150马力；驱动方式：四轮驱动 | 66700.0000 | 90000.0000 | 0.0000 | 0.0000 | 0 | 0 | 0 | 0 |  | 通用类 |  | 河北省
动力机械 | 拖拉机 | 轮式拖拉机（不含皮带传动轮式拖拉机） | 140-160马力四轮驱动拖拉机 | 河北铠特农业机械有限公司 | 轮式拖拉机 | KT1404D-1 | 功率：140马力；驱动方式：四轮驱动 | 66700.0000 | 90000.0000 | 0.0000 | 0.0000 | 0 | 0 | 0 | 0 |  | 通用类 |  | 河北省
动力机械 | 拖拉机 | 轮式拖拉机（不含皮带传动轮式拖拉机） | 140-160马力四轮驱动拖拉机 | 河北铠特农业机械有限公司 | 轮式拖拉机 | KT1404 | 功率：140马力；驱动方式：四轮驱动 | 66700.0000 | 90000.0000 | 0.0000 | 0.0000 | 0 | 0 | 0 | 0 |  | 通用类 |  | 河北省
动力机械 | 拖拉机 | 轮式拖拉机（不含皮带传动轮式拖拉机） | 140-160马力四轮驱动拖拉机 | 河北铠特农业机械有限公司 | 轮式拖拉机 | KT1404D | 功率：140马力；驱动方式：四轮驱动 | 66700.0000 | 90000.0000 | 0.0000 | 0.0000 | 0 | 0 | 0 | 0 |  | 通用类 |  | 河北省
动力机械 | 拖拉机 | 轮式拖拉机（不含皮带传动轮式拖拉机） | 140-160马力四轮驱动拖拉机 | 河北铠特农业机械有限公司 | 轮式拖拉机 | KT1504J | 功率：150马力；驱动方式：四轮驱动 | 66700.0000 | 90000.0000 | 0.0000 | 0.0000 | 0 | 0 | 0 | 0 |  | 通用类 |  | 河北省
动力机械 | 拖拉机 | 轮式拖拉机（不含皮带传动轮式拖拉机） | 120-140马力四轮驱动拖拉机 | 河北铠特农业机械有限公司 | 轮式拖拉机 | KT1304 | 功率：130马力；驱动方式：四轮驱动 | 46500.0000 | 67500.0000 | 0.0000 | 0.0000 | 0 | 0 | 0 | 0 |  | 通用类 |  | 河北省
动力机械 | 拖拉机 | 轮式拖拉机（不含皮带传动轮式拖拉机） | 100-120马力四轮驱动拖拉机 | 东风井关农业机械有限公司 | 轮式拖拉机 | T1054-PWR | 功率：105马力；驱动方式：四轮驱动；外廓尺寸：4315*1965*2620（mm）；轴距：2250；最小离地间隙：490mm；最小使用质量：3235kg；发动机型式：立式、水冷、四冲程、涡轮增压； | 33800.0000 | 42600.0000 | 0.0000 | 0.0000 | 0 | 0 | 0 | 0 |  | 通用类 |  | 湖北省
动力机械 | 拖拉机 | 轮式拖拉机（不含皮带传动轮式拖拉机） | 100-120马力四轮驱动拖拉机 | 东风井关农业机械有限公司 | 轮式拖拉机 | T1004-PWR | 功率：100马力；驱动方式：四轮驱动；外廓尺寸：3875*1965*2870（mm）；轴距：2250；最小离地间隙：490mm；最小使用质量：3235kg；发动机型式：立式、水冷、四冲程、涡轮增压； | 33800.0000 | 42600.0000 | 0.0000 | 0.0000 | 0 | 0 | 0 | 0 |  | 通用类 |  | 湖北省
动力机械 | 拖拉机 | 轮式拖拉机（不含皮带传动轮式拖拉机） | 100-120马力四轮驱动拖拉机 | 东风井关农业机械有限公司 | 轮式拖拉机 | EN1004C | 功率：100马力；驱动方式：四轮驱动；变速箱结构形式：动力换向；外廓尺寸：4315*1965*2620（高至驾驶室棚顶，前至前配重前）；最小使用质量：3290KG；最小离地间隙：475mm； | 33800.0000 | 42600.0000 | 0.0000 | 0.0000 | 0 | 0 | 0 | 0 |  | 通用类 |  | 湖北省
动力机械 | 拖拉机 | 轮式拖拉机（不含皮带传动轮式拖拉机） | 100-120马力四轮驱动拖拉机 | 东风井关农业机械有限公司 | 轮式拖拉机 | T1054-PWCY | 功率：105马力；驱动方式：四轮驱动；外廓尺寸：4315*1965*2620（mm）；轴距：2250；最小离地间隙：490mm；最小使用质量：3435kg；发动机型式：立式、水冷、四冲程、涡轮增压； | 33800.0000 | 42600.0000 | 0.0000 | 0.0000 | 0 | 0 | 0 | 0 |  | 通用类 |  | 湖北省
动力机械 | 拖拉机 | 轮式拖拉机（不含皮带传动轮式拖拉机） | 100-120马力四轮驱动拖拉机 | 东风井关农业机械有限公司 | 轮式拖拉机 | EN1004 | 功率：100马力；驱动方式：四轮驱动；变速箱结构形式：动力换向；外廓尺寸：3875*1965*2870（高至驾驶室棚顶，前至前配重前）；最小使用质量：3090KG；最小离地间隙：475mm； | 33800.0000 | 42600.0000 | 0.0000 | 0.0000 | 0 | 0 | 0 | 0 |  | 通用类 |  | 湖北省
动力机械 | 拖拉机 | 轮式拖拉机（不含皮带传动轮式拖拉机） | 100-120马力四轮驱动拖拉机 | 东风井关农业机械有限公司 | 轮式拖拉机 | T1004-PWCY | 功率：100马力；驱动方式：四轮驱动；外廓尺寸：4315*1965*2620（mm）；轴距：2250；最小离地间隙：490mm；最小使用质量：3435kg；发动机型式：立式、水冷、四冲程、涡轮增压； | 33800.0000 | 42600.0000 | 0.0000 | 0.0000 | 0 | 0 | 0 | 0 |  | 通用类 |  | 湖北省
动力机械 | 拖拉机 | 轮式拖拉机（不含皮带传动轮式拖拉机） | 140-160马力四轮驱动拖拉机 | 江苏沃得农业机械有限公司 | 轮式拖拉机 | WD1404 | 外廓尺寸（长×宽×高）（mm）：4920×2300×2940（至驾驶室顶）；驱动方式：4×4四轮驱动；发动机标定功率（KW）：103/102.9；轴距（mm）：2670，最小使用质量(kg)：4580；最大配重（前/后）（kg)：240/360；档位数（前进/倒退/爬行）：24/8，（主变速/副变速/其他）：4/4/2；变速箱型式：4×（3+1）×2组成式,24个前进档，8个倒退档。 | 66700.0000 | 90000.0000 | 0.0000 | 0.0000 | 0 | 0 | 0 | 0 |  | 通用类 |  | 江苏省
动力机械 | 拖拉机 | 轮式拖拉机（不含皮带传动轮式拖拉机） | 140-160马力四轮驱动拖拉机 | 江苏沃得农业机械有限公司 | 轮式拖拉机 | WD1504 | 外廓尺寸（长×宽×高）（mm）：4920×2300×2940（至驾驶室顶）；驱动方式：4×4四轮驱动；发动机标定功率（KW）：110.3；轴距（mm）：2670；最小使用质量(kg)：4580；最大配重（前/后）（kg)：600/540；档位数（前进/后退/爬行）：24/8/16；变速箱型式：4×（3+1）×2组成式，24个前进档，8个倒退档；可选装驾驶室或安全架。 | 66700.0000 | 90000.0000 | 0.0000 | 0.0000 | 0 | 0 | 0 | 0 |  | 通用类 |  | 江苏省
动力机械 | 拖拉机 | 轮式拖拉机（不含皮带传动轮式拖拉机） | 90-100马力四轮驱动拖拉机 | 江苏沃得农业机械有限公司 | 轮式拖拉机 | WD904A | 外廓尺寸（长×宽×高）（mm）：4610×2130×2800（至排气管顶）/2760（至安全架顶）/2820（至驾驶室顶）；驱动方式：4×4四轮驱动；发动机标定功率（KW）：66.2；轴距（mm）:2368.5；最小使用质量(kg)：4200（带安全架）/4430（带驾驶室）；最大配重（前/后）（kg)：600/540；档位数（前进/倒退/爬行）：12/12/24；变速箱型式：4×3×（1+1）×2组成式；可选装驾驶室或安全架。 | 33800.0000 | 41500.0000 | 0.0000 | 0.0000 | 0 | 0 | 0 | 0 |  | 通用类 |  | 江苏省
动力机械 | 拖拉机 | 轮式拖拉机（不含皮带传动轮式拖拉机） | 100-120马力四轮驱动拖拉机 | 江苏沃得农业机械有限公司 | 轮式拖拉机 | WD1104B | 外廓尺寸（长×宽×高）（mm）：4750×2130×2770(至排气管顶）/2760（至安全架顶）/2820（至驾驶室顶）；驱动方式：4×4四轮驱动；发动机标定功率（KW）：81；轴距（mm）：2552，最小使用质量(kg)：4160(带安全架）/4460（带驾驶室）；最大配重（前/后）（kg)：240/360；档位数（前进/倒退/爬行）：16/8/0，（主变速/副变速/其他）：4/4/0；变速箱型式：4×（2+1）×2组成式,16个前进挡，8个倒退挡；有驾驶室。 | 33800.0000 | 42600.0000 | 0.0000 | 0.0000 | 0 | 0 | 0 | 0 |  | 通用类 |  | 江苏省
动力机械 | 拖拉机 | 轮式拖拉机（不含皮带传动轮式拖拉机） | 120-140马力四轮驱动拖拉机 | 江苏沃得农业机械有限公司 | 轮式拖拉机 | WD1204B | 外廓尺寸（长×宽×高）（mm）：4750×2130×2770(至排气管顶）/2760（至安全架顶）/2820（至驾驶室顶）；驱动方式：4×4四轮驱动；发动机标定功率（KW）：88.2/88.3；轴距（mm）：2552；最小使用质量(kg)：4160(带安全架）/4460（带驾驶室）；最大配重（前/后）（kg)：240/360；档位数（前进/倒退/爬行）：16/8/0，（主变速/副变速/其他）：4/4/0；变速箱型式：4×（2+1）×2组成式,16个前进挡，8个倒退挡；有驾驶室。 | 46500.0000 | 67500.0000 | 0.0000 | 0.0000 | 0 | 0 | 0 | 0 |  | 通用类 |  | 江苏省
动力机械 | 拖拉机 | 轮式拖拉机（不含皮带传动轮式拖拉机） | 100-120马力四轮驱动拖拉机 | 山东骏玛道机械有限公司 | 轮式拖拉机 | MD1004 | 发动机标定功率：100马力（74kW）；驱动方式：四轮驱动 | 33800.0000 | 42600.0000 | 0.0000 | 0.0000 | 0 | 0 | 0 | 0 |  | 通用类 |  | 山东省
动力机械 | 拖拉机 | 轮式拖拉机（不含皮带传动轮式拖拉机） | 100-120马力四轮驱动拖拉机 | 江苏沃得农业机械有限公司 | 轮式拖拉机 | WD1004A | 外廓尺寸（长×宽×高）（mm）：4610×2130×2800（至排气管顶）/2760（至安全架顶）/2820（至驾驶室顶）；驱动方式：4×4四轮驱动；发动机标定功率（KW）：73.5；轴距（mm）:2368.5；最小使用质量(kg)：4200（带安全架）/4430（带驾驶室）；最大配重（前/后）（kg)：600/540；档位数（前进/倒退/爬行）：12/12/24；变速箱型式：4×3×（1+1）×2组成式；可选装驾驶室或安全架。 | 33800.0000 | 42600.0000 | 0.0000 | 0.0000 | 0 | 0 | 0 | 0 |  | 通用类 |  | 江苏省
动力机械 | 拖拉机 | 轮式拖拉机（不含皮带传动轮式拖拉机） | 140-160马力四轮驱动拖拉机 | 江苏沃得农业机械有限公司 | 轮式拖拉机 | WD1504A | 外廓尺寸（长×宽×高）（mm）：5270×2380×3050（至驾驶室顶）；驱动方式：4×4四轮驱动；发动机标定功率（KW）：110.3；轴距（mm）：2820；最小使用质量(kg)：5880；最大配重（前/后）（kg)：600/540；档位数（前进/倒退/爬行）：32/32/0；变速箱型式：4×4×2+4×4×2组成式。 | 66700.0000 | 90000.0000 | 0.0000 | 0.0000 | 0 | 0 | 0 | 0 |  | 通用类 |  | 江苏省
动力机械 | 拖拉机 | 轮式拖拉机（不含皮带传动轮式拖拉机） | 100-120马力四轮驱动拖拉机 | 江苏沃得农业机械有限公司 | 轮式拖拉机 | WD1004 | 外廓尺寸（长×宽×高）（mm）：4300×2080×2650（至排气管顶）/2870（至安全架顶）；驱动方式：4×4四轮驱动；发动机标定功率（KW）：73.5；轴距（mm）：2207；最小使用质量(kg)：3800；最大配重（前/后）（kg)：310/480；档位数（前进/倒退/爬行）：16/8；变速箱型式：4×（2+1）×2组成式，16个前进档，8个倒退档；可选装驾驶室或安全架。 | 33800.0000 | 42600.0000 | 0.0000 | 0.0000 | 0 | 0 | 0 | 0 |  | 通用类 |  | 江苏省
动力机械 | 拖拉机 | 轮式拖拉机（不含皮带传动轮式拖拉机） | 100-120马力四轮驱动拖拉机 | 江苏沃得农业机械有限公司 | 轮式拖拉机 | WD1104 | 外廓尺寸（长×宽×高）（mm）：4440×2130×2770（至排气管顶）/2760（至安全架顶）/2820（至驾驶室顶）；驱动方式：4×4四轮驱动；发动机标定功率（KW）：81；轴距（mm）：2207；最小使用质量(kg)：3800（不带驾驶室）/4100（带驾驶室）；最大配重（前/后）（kg)：600/540；档位数（前进/后退/爬行）：16/8/12；变速箱型式：4×（2+1）×2组成式，16个前进档，8个倒退档；可选装驾驶室或安全架。 | 33800.0000 | 42600.0000 | 0.0000 | 0.0000 | 0 | 0 | 0 | 0 |  | 通用类 |  | 江苏省
动力机械 | 拖拉机 | 轮式拖拉机（不含皮带传动轮式拖拉机） | 120-140马力四轮驱动拖拉机 | 江苏沃得农业机械有限公司 | 轮式拖拉机 | WD1204G | 外廓尺寸（长×宽×高）（mm）：4610×2080×2800（至排气管顶）；驱动方式：4×4四轮驱动；发动机标定功率（KW）：88.2/91；轴距（mm）：2418.5，最小使用质量(kg)：4200；最大配重（前/后）（kg)：310/480；档位数（前进/倒退/爬行）：24/24；变速箱型式：4×3×2×（1+1）组成式。 | 46500.0000 | 67500.0000 | 0.0000 | 0.0000 | 0 | 0 | 0 | 0 |  | 通用类 |  | 江苏省
动力机械 | 拖拉机 | 轮式拖拉机（不含皮带传动轮式拖拉机） | 120-140马力四轮驱动拖拉机 | 江苏沃得农业机械有限公司 | 轮式拖拉机 | WD1304 | 外廓尺寸（长×宽×高）（mm）：4920×2300×2940（至驾驶室顶）；驱动方式：4×4四轮驱动；发动机标定功率（KW）：99.3；轴距（mm）：2670；最小使用质量(kg)：4580；最大配重（前/后）（kg)：600/540；档位数（前进/后退/爬行）：24/8/16；变速箱型式：4×（3+1）×2组成式，24个前进档，8个倒退档。 | 46500.0000 | 67500.0000 | 0.0000 | 0.0000 | 0 | 0 | 0 | 0 |  | 通用类 |  | 江苏省
动力机械 | 拖拉机 | 轮式拖拉机（不含皮带传动轮式拖拉机） | 120-140马力四轮驱动拖拉机 | 江苏沃得农业机械有限公司 | 轮式拖拉机 | WD1304B | 外廓尺寸（长×宽×高）（mm）：4750×2130×2770（至排气管顶）/2760（至安全架顶）/2820（至驾驶室顶）；驱动方式：4×4四轮驱动；发动机标定功率（KW）：95.6；轴距（mm）：2552；最小使用质量(kg)：4160（不带驾驶室）/4460（带驾驶室）；最大配重（前/后）（kg)：240/360；档位数（前进/倒退/爬行）：16/8/0；变速箱型式：4×（2+1）×2组成式；可选装驾驶室或安全架。 | 46500.0000 | 67500.0000 | 0.0000 | 0.0000 | 0 | 0 | 0 | 0 |  | 通用类 |  | 江苏省
动力机械 | 拖拉机 | 轮式拖拉机（不含皮带传动轮式拖拉机） | 120-140马力四轮驱动拖拉机 | 江苏沃得农业机械有限公司 | 轮式拖拉机 | WD1304G | 外廓尺寸（长×宽×高）（mm）：4610×2080×2800（至排气管顶）；驱动方式：4×4四轮驱动；发动机标定功率（KW）：95.6；轴距（mm）：2418.5，最小使用质量(kg)：4200；最大配重（前/后）（kg)：前配重≤310/后配重≤480；档位数（前进/倒退/爬行）：24/24；变速箱型式：4×3×2×2组成式；可选装驾驶室或安全架。 | 46500.0000 | 67500.0000 | 0.0000 | 0.0000 | 0 | 0 | 0 | 0 |  | 通用类 |  | 江苏省
动力机械 | 拖拉机 | 轮式拖拉机（不含皮带传动轮式拖拉机） | 100-120马力四轮驱动拖拉机 | 江苏沃得农业机械有限公司 | 轮式拖拉机 | WD1004C | 外廓尺寸（长×宽×高）（mm）：4215×1990×2550（至排气管顶）/2580（至安全架顶）；驱动方式：4×4四轮驱动；发动机标定功率（KW）：73.5；轴距（mm）：2310，最小使用质量(kg)：3460；最大配重（前/后）（kg)：前配重≤240/后配重≤540；档位数（前进/倒退/爬行）：10/10；变速箱型式：（5+5）×2行星副变速组成式；可选装驾驶室或安全架。 | 33800.0000 | 42600.0000 | 0.0000 | 0.0000 | 0 | 0 | 0 | 0 |  | 通用类 |  | 江苏省
动力机械 | 拖拉机 | 轮式拖拉机（不含皮带传动轮式拖拉机） | 90-100马力四轮驱动拖拉机 | 江苏沃得农业机械有限公司 | 轮式拖拉机 | WD904 | 外廓尺寸（长×宽×高）（mm）：4440×2130×2770（至排气管顶）/2760（至安全架顶）/2820（至驾驶室顶）；驱动方式：4×4四轮驱动；发动机标定功率（KW）：66.2；轴距（mm）：2195；最小使用质量(kg)：3800（不带驾驶室）/4100（带驾驶室）；最大配重（前/后）（kg)：600/540；档位数（前进/后退/爬行）：16/8/12；变速箱型式：4×（2+1）×2组成式，16个前进档，8个倒退档，可选装驾驶室或安全架。 | 33800.0000 | 41500.0000 | 0.0000 | 0.0000 | 0 | 0 | 0 | 0 |  | 通用类 |  | 江苏省
动力机械 | 拖拉机 | 轮式拖拉机（不含皮带传动轮式拖拉机） | 90-100马力四轮驱动拖拉机 | 江苏沃得农业机械有限公司 | 轮式拖拉机 | WD904G | 外廓尺寸（长×宽×高）（mm）：4215×1990×2550（至排气管顶）/2580（至安全架顶）；驱动方式：4×4四轮驱动；发动机标定功率（KW）：66.2；轴距（mm）：2310，最小使用质量(kg)：3000；最大配重（前/后）（kg)：前配重≤240/后配重≤540；档位数（前进/倒退/爬行）：10/10；变速箱型式：（5+5）×2行星副变速组成式，可选装驾驶室或安全架。 | 33800.0000 | 41500.0000 | 0.0000 | 0.0000 | 0 | 0 | 0 | 0 |  | 通用类 |  | 江苏省
动力机械 | 拖拉机 | 轮式拖拉机（不含皮带传动轮式拖拉机） | 100-120马力四轮驱动拖拉机 | 洛阳丰收农业机械装备有限公司 | 轮式拖拉机 | 芬美得-1004 | 发动机功率：73.5kW；驱动方式:四轮驱动；外廓尺寸（mm）长×宽×高：4290×2110×2680；轴距：2195（mm）；最小使用质量：3900 （kg） | 33800.0000 | 42600.0000 | 0.0000 | 0.0000 | 0 | 0 | 0 | 0 |  | 通用类 |  | 河南省
动力机械 | 拖拉机 | 轮式拖拉机（不含皮带传动轮式拖拉机） | 100-120马力四轮驱动拖拉机 | 洛阳丰收农业机械装备有限公司 | 轮式拖拉机 | 芬美得-1104 | 发动机功率：81kW；驱动方式:四轮驱动；外廓尺寸（mm）长×宽×高：4580×2110×2900；轴距：2500（mm）；最小使用质量：4070 （kg） | 33800.0000 | 42600.0000 | 0.0000 | 0.0000 | 0 | 0 | 0 | 0 |  | 通用类 |  | 河南省
动力机械 | 拖拉机 | 轮式拖拉机（不含皮带传动轮式拖拉机） | 120-140马力四轮驱动拖拉机 | 洛阳丰收农业机械装备有限公司 | 轮式拖拉机 | 芬美得-1304A | 发动机功率：95.6kW；驱动方式：四轮驱动；外廓尺寸（mm）长×宽×高：4580×2120×3050；轴距：2550（mm）；最小使用质量：4420（kg） | 46500.0000 | 67500.0000 | 0.0000 | 0.0000 | 0 | 0 | 0 | 0 |  | 通用类 |  | 河南省
动力机械 | 拖拉机 | 轮式拖拉机（不含皮带传动轮式拖拉机） | 120-140马力四轮驱动拖拉机 | 洛阳丰收农业机械装备有限公司 | 轮式拖拉机 | 芬美得-1204 | 发动机功率：88.2kW；驱动方式：四轮驱动 | 46500.0000 | 67500.0000 | 0.0000 | 0.0000 | 0 | 0 | 0 | 0 |  | 通用类 |  | 河南省
动力机械 | 拖拉机 | 轮式拖拉机（不含皮带传动轮式拖拉机） | 140-160马力四轮驱动拖拉机 | 洛阳丰收农业机械装备有限公司 | 轮式拖拉机 | 芬美得-1504 | 发动机功率：110.3kW；驱动方式：四轮驱动；外廓尺寸（mm）长×宽×高：4850×2350×3180；轴距：2550（mm）；最小使用质量：5160（kg） | 66700.0000 | 90000.0000 | 0.0000 | 0.0000 | 0 | 0 | 0 | 0 |  | 通用类 |  | 河南省
动力机械 | 拖拉机 | 轮式拖拉机（不含皮带传动轮式拖拉机） | 140-160马力四轮驱动拖拉机 | 洛阳丰收农业机械装备有限公司 | 轮式拖拉机 | 芬美得-1404 | 发动机功率：103kW；驱动方式：四轮驱动；外廓尺寸（mm）长×宽×高：4850×2350×3180；轴距：2550（mm）；最小使用质量：5160（kg） | 66700.0000 | 90000.0000 | 0.0000 | 0.0000 | 0 | 0 | 0 | 0 |  | 通用类 |  | 河南省
动力机械 | 拖拉机 | 轮式拖拉机（不含皮带传动轮式拖拉机） | 120-140马力四轮驱动拖拉机 | 洛阳丰收农业机械装备有限公司 | 轮式拖拉机 | 芬美得-1304 | 发动机功率：95.6kW；驱动方式:四轮驱动；外廓尺寸（mm）长×宽×高：5050×2370×3000；轴距：2688.5（mm）；最小使用质量：4910（kg） | 46500.0000 | 67500.0000 | 0.0000 | 0.0000 | 0 | 0 | 0 | 0 |  | 通用类 |  | 河南省
动力机械 | 拖拉机 | 轮式拖拉机（不含皮带传动轮式拖拉机） | 90-100马力四轮驱动拖拉机 | 洛阳丰收农业机械装备有限公司 | 轮式拖拉机 | 芬美得-904 | 发动机功率：66.2kW；驱动方式：四轮驱动；外廓尺寸（mm）长×宽×高：3940×1810×2800；轴距：2020（mm）；最小使用质量：2700（kg） | 33800.0000 | 41500.0000 | 0.0000 | 0.0000 | 0 | 0 | 0 | 0 |  | 通用类 |  | 河南省
动力机械 | 拖拉机 | 轮式拖拉机（不含皮带传动轮式拖拉机） | 100-120马力四轮驱动拖拉机 | 洛阳丰收农业机械装备有限公司 | 轮式拖拉机 | 芬美得-1004B | 发动机功率：73.5kW；驱动方式：四轮驱动；外廓尺寸（mm）长×宽×高：3940×1810×2800；轴距：2020（mm）；最小使用质量：2700（kg） | 33800.0000 | 42600.0000 | 0.0000 | 0.0000 | 0 | 0 | 0 | 0 |  | 通用类 |  | 河南省
动力机械 | 拖拉机 | 轮式拖拉机（不含皮带传动轮式拖拉机） | 140-160马力四轮驱动拖拉机 | 潍坊一拖机械制造有限公司 | 轮式拖拉机 | 鑫鸿创1504 | 结构尺寸（长*宽*高mm）： 4830×2305×3020 整机质量（kg）： 5390 配套动力（kw）： 110.3 轴距或履带接地长（mm）： 2585 轮距(前轮/后轮)或轨距（mm）： 1790、1890、1990、2090/1630-2230 变速箱型式： 4×（2+1）×2组成式 离合器型式 ： 干式、双作用离合器 轮胎型号(前轮/后轮)： 14.9-26/18.4-38 悬挂装置型式： 后置三点悬挂 动力输出轴功率（Kw）： ≥93.76 最大牵引力（KN）： ≥43.5 动力输出轴转速（r/min）： 760/1000（选装 760/850） 动力输出轴传动比： 3.615/2.0526 （选装 2.944/2.647） 档位数：前进/倒退/爬行： 16/8/0 档位数：主变速/副变速/其他： 4/(2+1)/2 轮距(前轮/后轮）调整方式： 有级可调/无级可调 型式： 4×4四轮驱动 排放标准：国三排放标准 | 66700.0000 | 90000.0000 | 0.0000 | 0.0000 | 0 | 0 | 0 | 0 |  | 通用类 |  | 山东省
动力机械 | 拖拉机 | 轮式拖拉机（不含皮带传动轮式拖拉机） | 140-160马力四轮驱动拖拉机 | 山东迪拖农业装备有限公司 | 轮式拖拉机 | 迪拖1404 | 外廓尺寸(长X宽X高)(MM)4830（至前配重）×2305（常用轮距）×3020(至消声器顶)；最小使用质量KG:5270（驾驶室）；发动机功率KW:103；驱动方式:四轮驱动； | 66700.0000 | 90000.0000 | 0.0000 | 0.0000 | 0 | 0 | 0 | 0 |  | 通用类 |  | 山东省
动力机械 | 拖拉机 | 轮式拖拉机（不含皮带传动轮式拖拉机） | 140-160马力四轮驱动拖拉机 | 山东迪拖农业装备有限公司 | 轮式拖拉机 | 迪拖1504 | 外廓尺寸(长X宽X高)(MM)4830（至前配重）×2305（常用轮距）×3020(至消声器顶)；最小使用质量KG:5390（驾驶室）；发动机功率KW:110.3；驱动方式:四轮驱动； | 66700.0000 | 90000.0000 | 0.0000 | 0.0000 | 0 | 0 | 0 | 0 |  | 通用类 |  | 山东省
动力机械 | 拖拉机 | 轮式拖拉机（不含皮带传动轮式拖拉机） | 90-100马力四轮驱动拖拉机 | 山东迪拖农业装备有限公司 | 轮式拖拉机 | 迪拖904 | 外廓尺寸(长X宽X高)(MM)4100（至前配重）×2050（常用轮距）×3000(至安全架顶)；最小使用质量KG:3600；发动机功率KW:66.2；驱动方式:四轮驱动； | 33800.0000 | 41500.0000 | 0.0000 | 0.0000 | 0 | 0 | 0 | 0 |  | 通用类 |  | 山东省
动力机械 | 拖拉机 | 轮式拖拉机（不含皮带传动轮式拖拉机） | 120-140马力四轮驱动拖拉机 | 山东迪拖农业装备有限公司 | 轮式拖拉机 | 迪拖1304 | 外廓尺寸(长X宽X高)(MM)4530（至前配重）×2390（常用轮距）×2930(至消声器顶)；最小使用质量KG:4370（驾驶室）；发动机功率KW:95.6；驱动方式:四轮驱动； | 46500.0000 | 67500.0000 | 0.0000 | 0.0000 | 0 | 0 | 0 | 0 |  | 通用类 |  | 山东省
动力机械 | 拖拉机 | 轮式拖拉机（不含皮带传动轮式拖拉机） | 120-140马力四轮驱动拖拉机 | 山东迪拖农业装备有限公司 | 轮式拖拉机 | 迪拖1204 | 外廓尺寸(长X宽X高)(MM)4530（至前配重）×2390（常用轮距）×2930(至消声器顶)；最小使用质量KG:4370（驾驶室）；发动机功率KW:88.2；驱动方式:四轮驱动； | 46500.0000 | 67500.0000 | 0.0000 | 0.0000 | 0 | 0 | 0 | 0 |  | 通用类 |  | 山东省
动力机械 | 拖拉机 | 轮式拖拉机（不含皮带传动轮式拖拉机） | 100-120马力四轮驱动拖拉机 | 道依茨法尔机械有限公司 | 轮式拖拉机 | CD1004 | 驱动轮数：四轮驱动；发动机标定功率（kW）：73.5。 | 33800.0000 | 42600.0000 | 0.0000 | 0.0000 | 0 | 0 | 0 | 0 |  | 通用类 |  | 山东省
动力机械 | 拖拉机 | 轮式拖拉机（不含皮带传动轮式拖拉机） | 120-140马力四轮驱动拖拉机 | 山东飞迅驰农业装备有限公司 | 轮式拖拉机 | 飞驰-FC1204 | 整机型式 ： 4×4四轮驱动 整机外廓尺寸(长×宽×高) 4065×1985×2710 mm 整机轴距或履带接地长2540 mm 整机常用轮距(前轮/后轮) 1460：1560 mm 整机轮距调整方式(前轮/后轮) ： /有级调节 最小离地间隙340(前桥底部) mm 整机最小使用质量3300 kg 整机标准配重(前/后) 220/540 kg 整机最大配重(前/后) 220/540 kg 整机发动机与离合器联接方式 ： 直联 整机起动方式 ： 电启动 翻倾防护装置（驾驶室或安全架）型号 ： HA700.45.001 翻倾防护装置（驾驶室或安全架）型式 ： 简易驾驶室 翻倾防护装置（驾驶室或安全架）生产厂 ： 山东飞迅驰农业装备有限公司 发动机结构型式 ： 四缸、水冷、直喷、四冲程、增压 发动机型号 ： LR4B5ZU22/0882E 发动机生产厂 ： 一拖（洛阳）柴油机有限公司 发动机进气方式 ： 增压 发动机气缸数 ： 4 发动机缸径×行程110×135 mm 发动机标定功率88.2 kW 发动机标定转速2200 r/min 发动机型式核准证书（或等效证明文件） ： CN FC G3 0669 07 0001 发动机空气滤清器型式 ： 油浴式 发动机空气滤清器型号 ： FT800E-0000 发动机起动机型号 ： QDJ1048GM 发动机冷却系统型式 ： 循环式水冷 排气管消声腔尺寸（长×宽×厚或直径×长）?125×530 mm 排气管消声器重量7.15 kg 前照灯型号 ： TB400.483A.1 前照灯生产厂 ： 常州绿洲车辆部件有限公司 后视镜型号 ： TB600.45.4/TB600.45.5 后视镜生产厂 ： 江苏丹帅车辆部件有限公司 驾驶员座椅型号 ： STM1 驾驶员座椅形式 ： 悬浮式 驾驶员座椅生产厂 ： 潍坊舒美特机械有限公司 前风挡玻璃/门窗玻璃型号 ： 5mm风窗用钢化玻璃 前风挡玻璃/门窗玻璃生产厂 ： 龙口市兴民安全玻璃有限公司 安全带型号 ： FS2001 安全带生产厂 ： 扬州福胜汽车配件厂 燃油箱型号 ： 650.50.001 燃油箱容积78 | 46500.0000 | 67500.0000 | 0.0000 | 0.0000 | 0 | 0 | 0 | 0 |  | 通用类 |  | 山东省
动力机械 | 拖拉机 | 轮式拖拉机（不含皮带传动轮式拖拉机） | 120-140马力四轮驱动拖拉机 | 山东飞迅驰农业装备有限公司 | 拖拉机 | FA1304 | 整机型式：4×4四轮驱动 整机外廓尺寸(长×宽×高) ：4950×2160×2910（mm） 整机轴距或履带接地长：2560 （mm） 整机常用轮距(前轮/后轮)或轨距：1620/1720 整机轮距(前轮/后轮)调整方式：有级可调/无级可调 整机最小离地间隙：290（梯子处）（mm） 整机最小使用质量：4500（ kg） 整机标准配重(前/后)：308/320（ kg） 整机最大配重(前/后):440/344 （ kg） 整机挡位数（前进/倒退/爬行）：16/8 整机主变速器档位数：4 整机副变速器档位数/其他档位数：2+1/2 整机前进挡各挡理论速度：L:1.76/2.43/3.53/5.26/2.91/4.03/5.84/8.68 H:7.56/10.44/15.16/22.56/12.49/17.24/ 25.03/37.21（ km/h） 整机倒挡各挡理论速度：L:2.71/3.74/5.42/8.06 H:11.60/16.01/23.25/34.58（ km/h） 整机发动机与离合器联接方式：直联 整机起动方式：电启动 翻倾防护装置（驾驶室或安全框架）型号：HF1000.45.001 翻倾防护装置（驾驶室或安全框架）型式：六柱式简易驾驶室 翻倾防护装置（驾驶室或安全框架）生产厂：华创机器人制造有限公司 发动机型式：立式、直列、水冷、四冲程 发动机型号：YC6J155-T302 发动机生产厂：广西玉柴机器股份有限公司 发动机进气形式：空空中冷 发动机气缸数：6 发动机缸径×行程：105×125 （mm） 发动机标定功率：95.6（ kW） 发动机标定转速：2200 （r/min） 型式核准证书：CN FC G3 0158 36 0014-00 空气滤清器型式：干冷 空气滤清器型号：YK240UW 起动机型号：6J 冷却方式：水冷 排气管消声腔尺寸（长×宽×厚或直径×长）：600×300×130（mm） 排气管消声器重量：12.5（ kg） 前照灯型号：FT65.48.082 前照灯生产厂：常州绿洲车辆部件有限公司 后视镜型号：904.401 后视镜生产厂：山东省潍坊川江塑胶制品有限公司 驾驶员座椅型号：SMT1 驾驶员座椅型式：机械悬浮式，PVC表层，高度、前后和靠背可调 驾驶员座椅生产厂：潍坊舒美特机械有限公司 前挡风玻璃/门窗玻璃型号：5.0mm 前挡 | 46500.0000 | 67500.0000 | 0.0000 | 0.0000 | 0 | 0 | 0 | 0 |  | 通用类 |  | 山东省
动力机械 | 拖拉机 | 轮式拖拉机（不含皮带传动轮式拖拉机） | 140-160马力四轮驱动拖拉机 | 山东飞迅驰农业装备有限公司 | 拖拉机 | FA1404 | 整机型式 : 4×4四轮驱动 整机外廓尺寸(长×宽×高) 4950×2160×2910 mm 整机轴距或履带接地长2560 mm 整机常用轮距(前轮/后轮)或轨距 : 1620/1720 整机轮距调整方式(前轮:后轮) : 有机可调/无级可调 整机最小使用质量4500 mm 整机最小离地间隙290（梯子处）kg 整机标准配重(前/后) 308/320 kg 整机最大配重(前/后) 440/344 kg 整机发动机与离合器联接方式 : 直联 整机起动方式 : 电启动 翻倾防护装置（驾驶室或安全框架）型号 : HF1000.45.001 翻倾防护装置（驾驶室或安全框架）型式 : 六柱式简易驾驶室 翻倾防护装置（驾驶室或安全框架）生产厂 : 华创机器人制造有限公司 发动机型式 : 立式、直列、水冷、四冲程 发动机型号 : YC6J165-T301 发动机生产厂 : 广西玉柴机器股份有限公司 发动机进气形式 : 空空中冷 发动机气缸数 : 6 发动机缸径×行程105×125 mm 发动机标定功率102.9 kW 发动机标定转速2300 r/min 型式核准证书 : CN FC G3 0158 36 0009 空气滤清器型式 : 干冷 空气滤清器型号 : YK240UW 起动机型号 : 6J 冷却方式 : 水冷 排气管消声腔尺寸（长×宽×厚或直径×长）600×300×130 mm 排气管消声器重量12.5 kg 前照灯型号 : FT65.48.082 前照灯生产厂 : 常州绿洲车辆部件有限公司 后视镜型号 : 904.401 后视镜生产厂 : 山东省潍坊川江塑胶制品有限公司 驾驶员座椅型号 : SMT1 驾驶员座椅型式 : 机械悬浮式、PVC表层，高度、前后和靠背可调 驾驶员座椅生产厂 : 潍坊舒美特机械有限公司 前挡风玻璃:门窗玻璃型号 : 5.0mm 前挡风玻璃:门窗玻璃生产厂 : 山东明睿玻璃科技有限公司 安全带型号 : FS2001 安全带生产厂 : 扬州福胜汽车配件厂 燃油箱型号 : TD 燃油箱容积280 L 转向系型式 : 全液压转向 转向系转向器型式 : 摆线转阀式 转向系液压转向正常工作压力12.5 MPa 转向系液压转向液压软管标注最大工作压力15 MPa 转向系 | 66700.0000 | 90000.0000 | 0.0000 | 0.0000 | 0 | 0 | 0 | 0 |  | 通用类 |  | 山东省
动力机械 | 拖拉机 | 轮式拖拉机（不含皮带传动轮式拖拉机） | 100-120马力四轮驱动拖拉机 | 山东飞迅驰农业装备有限公司 | 轮式拖拉机 | 飞驰-FC1004 | 整机型式 : 4×4四轮驱动 整机用途 : 一般用途 整机外廓尺寸(长×宽×高) 4065×1985×2710 mm 整机轴距或履带接地长2575 mm 整机轮距(前轮/后轮)或轨距1460/1560 mm 整机常用轮距(前轮/后轮)或轨距 : 1460/1560 整机轮距(前轮/后轮)调整方式 : /有级调节 整机最小离地间隙340(前桥底部) mm 整机最小使用质量3200 kg 整机标准配重(前/后) 220/540 kg 整机最大配重(前/后) 220/540 kg 发动机与离合器联接方式 : 直联 起动方式 : 电启动 动力输出轴功率≥62.5 kW 最大牵引力≥23 kN 翻倾防护装置（驾驶室或安全框架）型号 : HA700.45.001 翻倾防护装置（驾驶室或安全框架）型式 : 简易驾驶室 翻倾防护装置（驾驶室或安全框架）生产厂 : 山东飞迅驰农业装备有限公司 翻倾防护装置（驾驶室或安全框架）认证证书编号或检验报告编号 : FH16GW0341 翻倾防护装置（驾驶室或安全框架）认证单位或检测机构 : 国家拖拉机质量监督检验中心 发动机型式 : 四缸、水冷、直喷、四冲程、增压 发动机型号 : LR4B3ZU22/0735E 发动机生产厂 : 一拖(洛阳)柴油机有限公司 发动机进气形式 : 增压 发动机气缸数 : 4 发动机缸径×行程108×125 mm 发动机标定功率73.5 kW 发动机标定转速2200 r/min 发动机型式核准证书 : CN FC G3 0669 09 0008 发动机空气滤清器型式 : 油浴式 发动机空气滤清器型号 : FT800E-0000 发动机起动机型号 : QDJ1048GM 发动机冷却方式 : 循环式水冷 排气管消声腔尺寸（长×宽×厚或直径×长）Φ125×530 mm 排气管消声器重量7.15 kg 前照灯型号 : TB400.483A.1 前照灯生产厂 : 常州绿洲车辆部件有限公司 前照灯认证证书编号或检验报告编号 : （2014）委送字车灯类335号 前照灯认证单位或检测机构 : 江苏省车用灯具产品质量监督检验中心 后视镜型号 : TB600.45.4:TB6000.45.5 后视镜生产厂 : 江苏丹帅车辆部件有限公司 后视镜认证证书编号或检验报告编号 : QD1 | 33800.0000 | 42600.0000 | 0.0000 | 0.0000 | 0 | 0 | 0 | 0 |  | 通用类 |  | 山东省
动力机械 | 拖拉机 | 轮式拖拉机（不含皮带传动轮式拖拉机） | 100-120马力四轮驱动拖拉机 | 山东飞迅驰农业装备有限公司 | 轮式拖拉机 | 飞驰FD1004 | 整机外廓尺寸(长×宽×高)：4065×1890×2558(mm) 整机轴距或履带接地长：2080（mm） 整机轮距(前轮/后轮)或轨距：1330/1205～1705（mm） 整机常用轮距(前轮/后轮)或轨距：1330/1505（mm） 整机轮距(前轮/后轮)调整方式：有级可调/无级可调 整机最小离地间隙：360（mm） 整机最小使用质量：2950（kg） 整机标准配重(前/后)：144/540（kg） 整机最大配重(前/后)：216/720（kg） 整机档位数 前进/倒退/爬行：12/12/0 整机档位数 主变速/副变速/梭行档：4/3/1+1 整机各档理论速度：前进档:L1:2.32/L2:3.27/L3:4.41/L4:6.94/M1:5.89/ M2:8.25:M3:0.57/M4:7.39/H1:0.21/H2:14.26/H3:17.62/ H4:27.31 倒退档:L1:1.98/L2:2.78/L3:3.8/2/L4:5.92/ M1；5.06/M2：7.12/M3；9.17/M4:14.96/H1；8.73/H2:1 2.31/H3:16.85/H4：23.59 （km/h） 整机发动机与离合器联接方式：直联式 整机起动方式：电启动 整机动力输出轴功率：≥62.5（kW） 整机最大牵引力：22.2（kN） 翻倾防护装置（驾驶室或安全框架）型号：TG260.030 翻倾防护装置（驾驶室或安全框架）型式：立柱式驾驶室 翻倾防护装置（驾驶室或安全框架）生产厂：山东寿光万龙实业有限公司 翻倾防护装置（驾驶室或安全框架）认证证书编号或检验报告编号：FH15GW0221 翻倾防护装置（驾驶室或安全框架）认证单位或检测机构：国家拖拉机质量监督检验中心 发动机型式：立式、直列、水冷、四冲程 发动机型号：4C6-100C35 发动机生产厂：安徽全柴动力股份有限公司 发动机进气方式：增压中冷 发动机气缸数：4 发动机缸径×行程：98×115（mm） 发动机标定功率：73.5（kW） 发动机标定转速：2400（r/min） 发动机型式核准证书：CN FC G3 00 0602000136 000001 发动机空气滤清器型式：油浴式 发动机空气滤清器型号：LEP700空滤器 发动机起动机型号：QDJ277E 发动机冷却方式：循环式水冷 排气管消声腔外形尺寸（长×宽×厚或直 | 33800.0000 | 42600.0000 | 0.0000 | 0.0000 | 0 | 0 | 0 | 0 |  | 通用类 |  | 山东省
动力机械 | 拖拉机 | 轮式拖拉机（不含皮带传动轮式拖拉机） | 120-140马力四轮驱动拖拉机 | 常州东风农机集团有限公司 | 轮式拖拉机 | DF1304 | 120马力≤功率＜140马力；驱动方式：四轮驱动 | 46500.0000 | 67500.0000 | 0.0000 | 0.0000 | 0 | 0 | 0 | 0 |  | 通用类 |  | 江苏省
动力机械 | 拖拉机 | 轮式拖拉机（不含皮带传动轮式拖拉机） | 140-160马力四轮驱动拖拉机 | 常州东风农机集团有限公司 | 轮式拖拉机 | DF1404 | 140马力≤功率＜160马力；驱动方式：四轮驱动 | 66700.0000 | 90000.0000 | 0.0000 | 0.0000 | 0 | 0 | 0 | 0 |  | 通用类 |  | 江苏省
动力机械 | 拖拉机 | 轮式拖拉机（不含皮带传动轮式拖拉机） | 120-140马力四轮驱动拖拉机 | 山东牧神机械有限责任公司 | 轮式拖拉机 | HS1204 | 驱动型式：4×4四轮驱动,整机档位数（前进/后退）：12/4，发动机标定功率：88.2kW,发动机标定转速:2300 r/min，驾驶室型式：安全驾驶室，液压系统调节方式：位、浮动调节，转向器型式：静液压转向，变速箱换档方式：啮合套换档。 | 46500.0000 | 67500.0000 | 0.0000 | 0.0000 | 0 | 0 | 0 | 0 |  | 通用类 |  | 山东省
动力机械 | 拖拉机 | 轮式拖拉机（不含皮带传动轮式拖拉机） | 100-120马力四轮驱动拖拉机 | 常州东风农机集团有限公司 | 轮式拖拉机 | DF1104 | 100马力≤功率＜120马力；驱动方式：四轮驱动 | 33800.0000 | 42600.0000 | 0.0000 | 0.0000 | 0 | 0 | 0 | 0 |  | 通用类 |  | 江苏省
动力机械 | 拖拉机 | 轮式拖拉机（不含皮带传动轮式拖拉机） | 100-120马力四轮驱动拖拉机 | 山东牧神机械有限责任公司 | 轮式拖拉机 | HS1004 | 驱动型式：4×4四轮驱动，整机档位数（前进/后退）：16/8，发动机标定功率：73.5kW,发动机标定转速：2300 r/min，驾驶室型式：安全驾驶室，液压系统调节方式：位、浮动控制，转向器型式：静液压转向，变速箱换档方式：啮合套换档。 | 33800.0000 | 42600.0000 | 0.0000 | 0.0000 | 0 | 0 | 0 | 0 |  | 通用类 |  | 山东省
动力机械 | 拖拉机 | 轮式拖拉机（不含皮带传动轮式拖拉机） | 90-100马力四轮驱动拖拉机 | 山东牧神机械有限责任公司 | 轮式拖拉机 | HS904 | 驱动型式：4×4四轮驱动，整机档位数（前进/后退）：16/8/0，发动机标定功率：66.2kW,发动机标定转速：2300 r/min，驾驶室型式：安全驾驶室，液压系统调节方式：位、浮动控制，转向器型式：静液压转向，变速箱换档方式：啮合套换档。 | 33800.0000 | 41500.0000 | 0.0000 | 0.0000 | 0 | 0 | 0 | 0 |  | 通用类 |  | 山东省
动力机械 | 拖拉机 | 轮式拖拉机（不含皮带传动轮式拖拉机） | 140-160马力四轮驱动拖拉机 | 山东牧神机械有限责任公司 | 轮式拖拉机 | HS1404 | 驱动型式：4×4四轮驱动，整机档位数（前进/后退）：16/8，发动机标定功率：102.9kW,发动机标定转速：2200 r/min，驾驶室型式：安全驾驶室，液压系统调节方式：位、浮动调节，转向器型式：摆线转向阀式，变速箱换档方式：啮合套换档。 | 66700.0000 | 90000.0000 | 0.0000 | 0.0000 | 0 | 0 | 0 | 0 |  | 通用类 |  | 山东省
动力机械 | 拖拉机 | 轮式拖拉机（不含皮带传动轮式拖拉机） | 90-100马力四轮驱动拖拉机 | 常州东风农机集团有限公司 | 轮式拖拉机 | DF904 | 90马力≤功率＜100马力；驱动方式：四轮驱动 | 33800.0000 | 41500.0000 | 0.0000 | 0.0000 | 0 | 0 | 0 | 0 |  | 通用类 |  | 江苏省
动力机械 | 拖拉机 | 轮式拖拉机（不含皮带传动轮式拖拉机） | 100-120马力四轮驱动拖拉机 | 常州东风农机集团有限公司 | 轮式拖拉机 | DF1104-4 | 100马力≤功率＜120马力；驱动方式：四轮驱动 | 33800.0000 | 42600.0000 | 0.0000 | 0.0000 | 0 | 0 | 0 | 0 |  | 通用类 |  | 江苏省
动力机械 | 拖拉机 | 轮式拖拉机（不含皮带传动轮式拖拉机） | 120-140马力四轮驱动拖拉机 | 潍坊红柳机械开发有限公司 | 轮式拖拉机 | 1204-1 | 120马力；四轮驱动 | 46500.0000 | 67500.0000 | 0.0000 | 0.0000 | 0 | 0 | 0 | 0 |  | 通用类 |  | 山东省
动力机械 | 拖拉机 | 轮式拖拉机（不含皮带传动轮式拖拉机） | 120-140马力四轮驱动拖拉机 | 潍坊红柳机械开发有限公司 | 轮式拖拉机 | 1204A | 120马力；四轮驱动 | 46500.0000 | 67500.0000 | 0.0000 | 0.0000 | 0 | 0 | 0 | 0 |  | 通用类 |  | 山东省
动力机械 | 拖拉机 | 轮式拖拉机（不含皮带传动轮式拖拉机） | 120-140马力四轮驱动拖拉机 | 潍坊恒源拖拉机有限公司 | 轮式拖拉机 | 浙野-1354 | 形式：四轮驱动 轴距:2520mm 轮距(前轮/后轮):1620/1650mm 外廓尺寸：4750×2130×2965 最小使用质量:4330kg 最大牵引力：22KN 标定功率:99.3KW 轮胎型号(前轮/后轮):13.6-24/16.9-34 | 46500.0000 | 67500.0000 | 0.0000 | 0.0000 | 0 | 0 | 0 | 0 |  | 通用类 |  | 山东省
动力机械 | 拖拉机 | 轮式拖拉机（不含皮带传动轮式拖拉机） | 140-160马力四轮驱动拖拉机 | 潍坊恒源拖拉机有限公司 | 轮式拖拉机 | 浙野-1504 | 形式：四轮驱动 轴距:2555mm 轮距(前轮/后轮):1770/1900mm 外廓尺寸：4910×2350×3120 最小使用质量:5110kg 最大牵引力：23.7KN 标定功率:110.3KW 轮胎型号(前轮/后轮):14.9-26/18.4-38 | 66700.0000 | 90000.0000 | 0.0000 | 0.0000 | 0 | 0 | 0 | 0 |  | 通用类 |  | 山东省
动力机械 | 拖拉机 | 轮式拖拉机（不含皮带传动轮式拖拉机） | 140-160马力四轮驱动拖拉机 | 潍坊恒源拖拉机有限公司 | 轮式拖拉机 | 浙野-1404 | 形式：四轮驱动 轴距:2555mm 轮距(前轮/后轮):1800/1890mm 外廓尺寸：4900×2360×2990 最小使用质量:5120kg 最大牵引力：22KN 标定功率:103KW 轮胎型号(前轮/后轮):14.9-26/18.4-38 | 66700.0000 | 90000.0000 | 0.0000 | 0.0000 | 0 | 0 | 0 | 0 |  | 通用类 |  | 山东省
动力机械 | 拖拉机 | 轮式拖拉机（不含皮带传动轮式拖拉机） | 120-140马力四轮驱动拖拉机 | 潍坊恒源拖拉机有限公司 | 轮式拖拉机 | 浙野-1204 | 形式：四轮驱动 轴距:2600mm 轮距(前轮/后轮):1610/1650mm 外廓尺寸：4755×2050×2950 最小使用质量:4200kg 最大牵引力：23.7KN 标定功率:88.2KW 轮胎型号(前轮/后轮)11.2-24/13.6-38 | 46500.0000 | 67500.0000 | 0.0000 | 0.0000 | 0 | 0 | 0 | 0 |  | 通用类 |  | 山东省
动力机械 | 拖拉机 | 轮式拖拉机（不含皮带传动轮式拖拉机） | 100-120马力四轮驱动拖拉机 | 潍坊恒源拖拉机有限公司 | 轮式拖拉机 | 浙野-1004 | 形式：四轮驱动 轴距:2300mm 轮距(前轮/后轮):1500/1550mm 外廓尺寸：4200×2040×2800（至驾驶室顶） 最小使用质量:3600kg 最大牵引力：17.9KN 标定功率:73.5KW 轮胎型号(前轮/后轮):11.2-24/16.9-34 | 33800.0000 | 42600.0000 | 0.0000 | 0.0000 | 0 | 0 | 0 | 0 |  | 通用类 |  | 山东省
动力机械 | 拖拉机 | 轮式拖拉机（不含皮带传动轮式拖拉机） | 90-100马力四轮驱动拖拉机 | 潍坊恒源拖拉机有限公司 | 轮式拖拉机 | 浙野-904 | 形式：四轮驱动 轴距:2180mm 轮距(前轮/后轮):1450/1480mm 外廓尺寸：4230×1880×2750（至驾驶室顶） 最小使用质量:3000kg 最大牵引力：16.2KN 标定功率:66.2KW 轮胎型号(前轮/后轮):9.5-24/14.9-30 | 33800.0000 | 41500.0000 | 0.0000 | 0.0000 | 0 | 0 | 0 | 0 |  | 通用类 |  | 山东省
动力机械 | 拖拉机 | 轮式拖拉机（不含皮带传动轮式拖拉机） | 90-100马力四轮驱动拖拉机 | 潍坊恒源拖拉机有限公司 | 轮式拖拉机 | 浙野-904B | 型式:四轮驱动 轴距:2100mm 常用轮距(前轮/后轮):1260/1600mm 外廓尺寸:4030×1980×2710mm（至安全架顶） 最小使用质量:2680kg 最大牵引力:16.2KN 标定功率:66.2KW 轮胎型号(前轮/后轮): 8.3-24/14.9-30 | 33800.0000 | 41500.0000 | 0.0000 | 0.0000 | 0 | 0 | 0 | 0 |  | 通用类 |  | 山东省
动力机械 | 拖拉机 | 轮式拖拉机（不含皮带传动轮式拖拉机） | 140-160马力四轮驱动拖拉机 | 潍坊恒源拖拉机有限公司 | 轮式拖拉机 | 浙野-1504D | 形式：四轮驱动 轴距:2590mm 轮距(前轮/后轮):1810/1820mm 外廓尺寸：4980×2300×2900 最小使用质量:4770kg 最大牵引力：27KN 标定功率:111KW 轮胎型号(前轮/后轮):14.9-26/18.4-38 | 66700.0000 | 90000.0000 | 0.0000 | 0.0000 | 0 | 0 | 0 | 0 |  | 通用类 |  | 山东省
动力机械 | 拖拉机 | 轮式拖拉机（不含皮带传动轮式拖拉机） | 140-160马力四轮驱动拖拉机 | 江苏沃得高新农业装备有限公司 | 轮式拖拉机 | WD1404-1 | 外廓尺寸（长×宽×高）（mm）：4750×2130×2850；驱动方式：4×4四轮驱动；发动机标定功率（KW）：103；轴距（mm）：2552，最小使用质量(kg)：4580；最大配重（前/后）（kg)：320/480；档位数（前进/倒退）：24/8；变速箱型式：4×（3+1）×2组成式。 | 66700.0000 | 90000.0000 | 0.0000 | 0.0000 | 0 | 0 | 0 | 0 |  | 通用类 |  | 江苏省
动力机械 | 拖拉机 | 轮式拖拉机（不含皮带传动轮式拖拉机） | 120-140马力四轮驱动拖拉机 | 江苏沃得高新农业装备有限公司 | 轮式拖拉机 | WD1204B | 外廓尺寸（长×宽×高）（mm）：4750×2130×2820；驱动方式：4×4四轮驱动；发动机标定功率（KW）：88.2；轴距（mm）：2552，最小使用质量(kg)：4460；最大配重（前/后）（kg)：240/360；档位数（前进/倒退）：16/8；变速箱型式：4×（2+1）×2组成式。 | 46500.0000 | 67500.0000 | 0.0000 | 0.0000 | 0 | 0 | 0 | 0 |  | 通用类 |  | 江苏省
动力机械 | 拖拉机 | 轮式拖拉机（不含皮带传动轮式拖拉机） | 120-140马力四轮驱动拖拉机 | 江苏沃得高新农业装备有限公司 | 轮式拖拉机 | WD1304G | 外廓尺寸（长×宽×高）（mm）：4960×2115×2900；驱动方式：4×4四轮驱动；发动机标定功率（KW）：95.6；轴距（mm）：2710，最小使用质量(kg)：4660；最大配重（前/后）（kg)：320/360；档位数（前进/倒退）：24/24；变速箱型式：4×3×2×（1+1）组成式。 | 46500.0000 | 67500.0000 | 0.0000 | 0.0000 | 0 | 0 | 0 | 0 |  | 通用类 |  | 江苏省
动力机械 | 拖拉机 | 轮式拖拉机（不含皮带传动轮式拖拉机） | 120-140马力四轮驱动拖拉机 | 江苏沃得高新农业装备有限公司 | 轮式拖拉机 | WD1354-1 | 外廓尺寸（长×宽×高）（mm）：4920×2300×2900；驱动方式：4×4四轮驱动；发动机标定功率（KW）：99.3；轴距（mm）：2670，最小使用质量(kg)：4280；最大配重（前/后）（kg)：320/480；档位数（前进/倒退）：24/8；变速箱型式：4×（3+1）×2组成式。 | 46500.0000 | 67500.0000 | 0.0000 | 0.0000 | 0 | 0 | 0 | 0 |  | 通用类 |  | 江苏省
动力机械 | 拖拉机 | 轮式拖拉机（不含皮带传动轮式拖拉机） | 120-140马力四轮驱动拖拉机 | 江苏沃得高新农业装备有限公司 | 轮式拖拉机 | WD1204B-1 | 外廓尺寸（长×宽×高）（mm）：4750×2130×2850；驱动方式：4×4四轮驱动；发动机标定功率（KW）：88.2；轴距（mm）：2552，最小使用质量(kg)：4160；最大配重（前/后）（kg)：240/360；档位数（前进/倒退）：16/8；变速箱型式：4×（2+1）×2组成式。 | 46500.0000 | 67500.0000 | 0.0000 | 0.0000 | 0 | 0 | 0 | 0 |  | 通用类 |  | 江苏省
动力机械 | 拖拉机 | 轮式拖拉机（不含皮带传动轮式拖拉机） | 120-140马力四轮驱动拖拉机 | 江苏沃得高新农业装备有限公司 | 轮式拖拉机 | WD1304G-1 | 外廓尺寸（长×宽×高）（mm）：4960×2115×2870；驱动方式：4×4四轮驱动；发动机标定功率（KW）：95.6；轴距（mm）：2710，最小使用质量(kg)：4350；最大配重（前/后）（kg)：320/360；档位数（前进/倒退/爬行）：24/24；变速箱型式：4×3×2×（1+1）组成式。 | 46500.0000 | 67500.0000 | 0.0000 | 0.0000 | 0 | 0 | 0 | 0 |  | 通用类 |  | 江苏省
动力机械 | 拖拉机 | 轮式拖拉机（不含皮带传动轮式拖拉机） | 120-140马力四轮驱动拖拉机 | 江苏沃得高新农业装备有限公司 | 轮式拖拉机 | WD1304B | 外廓尺寸（长×宽×高）（mm）：4750×2130×2770（至排气管顶）/2760（至安全架顶）/2820（至驾驶室顶）；驱动方式：4×4四轮驱动；发动机标定功率（KW）：95.6；轴距（mm）：2552；最小使用质量(kg)：4160（不带驾驶室）/4460（带驾驶室）；最大配重（前/后）（kg)：240/360；档位数（前进/倒退/爬行）：16/8/0；变速箱型式：4×（2+1）×2组成式；可选装驾驶室或安全架。 | 46500.0000 | 67500.0000 | 0.0000 | 0.0000 | 0 | 0 | 0 | 0 |  | 通用类 |  | 江苏省
动力机械 | 拖拉机 | 轮式拖拉机（不含皮带传动轮式拖拉机） | 140-160马力四轮驱动拖拉机 | 江苏沃得高新农业装备有限公司 | 轮式拖拉机 | WD1504 | 外廓尺寸（长×宽×高）（mm）：4920×2300×2940；驱动方式：4×4四轮驱动；发动机标定功率（KW）：110.3；轴距（mm）：2670，最小使用质量(kg)：4580；最大配重（前/后）（kg)：320/480；档位数（前进/倒退）：24/8；变速箱型式：4×（3+1）×2组成式。 | 66700.0000 | 90000.0000 | 0.0000 | 0.0000 | 0 | 0 | 0 | 0 |  | 通用类 |  | 江苏省
动力机械 | 拖拉机 | 轮式拖拉机（不含皮带传动轮式拖拉机） | 100-120马力四轮驱动拖拉机 | 江苏沃得高新农业装备有限公司 | 轮式拖拉机 | WD1004-1 | 外廓尺寸（长×宽×高）（mm）：4440×2115×2870；驱动方式：4×4四轮驱动；发动机标定功率（KW）：73.5；轴距（mm）：2207；最小使用质量(kg)：3800；最大配重（前/后）（kg)：320/360；档位数（前进/倒退）：16/8；变速箱型式：4×（2+1）×2组成式。 | 33800.0000 | 42600.0000 | 0.0000 | 0.0000 | 0 | 0 | 0 | 0 |  | 通用类 |  | 江苏省
动力机械 | 拖拉机 | 轮式拖拉机（不含皮带传动轮式拖拉机） | 100-120马力四轮驱动拖拉机 | 江苏沃得高新农业装备有限公司 | 轮式拖拉机 | WD1004 | 外廓尺寸（长×宽×高）（mm）：4440×2115×2900；驱动方式：4×4四轮驱动；发动机标定功率（KW）：73.5；轴距（mm）：2207；最小使用质量(kg)：4100；最大配重（前/后）（kg)：320/360；档位数（前进/倒退）：16/8；变速箱型式：4×（2+1）×2组成式。 | 33800.0000 | 42600.0000 | 0.0000 | 0.0000 | 0 | 0 | 0 | 0 |  | 通用类 |  | 江苏省
动力机械 | 拖拉机 | 轮式拖拉机（不含皮带传动轮式拖拉机） | 100-120马力四轮驱动拖拉机 | 江苏沃得高新农业装备有限公司 | 轮式拖拉机 | WD1104B-1 | 外廓尺寸（长×宽×高）（mm）：4750×2130×2850；驱动方式：4×4四轮驱动；发动机标定功率（KW）：81；轴距（mm）：2552；最小使用质量(kg)：4160；最大配重（前/后）（kg)：240/360；档位数（前进/倒退）：16/8；变速箱型式：4×（2+1）×2组成式。 | 33800.0000 | 42600.0000 | 0.0000 | 0.0000 | 0 | 0 | 0 | 0 |  | 通用类 |  | 江苏省
动力机械 | 拖拉机 | 轮式拖拉机（不含皮带传动轮式拖拉机） | 100-120马力四轮驱动拖拉机 | 江苏沃得高新农业装备有限公司 | 轮式拖拉机 | WD1104 | 外廓尺寸（长×宽×高）（mm）：4440×2115×2900；驱动方式：4×4四轮驱动；发动机标定功率（KW）：81；轴距（mm）：2207；最小使用质量(kg)：4100；最大配重（前/后）（kg)：320/480；档位数（前进/倒退）：16/8；变速箱型式：4×（2+1）×2组成式。 | 33800.0000 | 42600.0000 | 0.0000 | 0.0000 | 0 | 0 | 0 | 0 |  | 通用类 |  | 江苏省
动力机械 | 拖拉机 | 轮式拖拉机（不含皮带传动轮式拖拉机） | 100-120马力四轮驱动拖拉机 | 江苏沃得高新农业装备有限公司 | 轮式拖拉机 | WD1104B | 外廓尺寸（长×宽×高）（mm）：4750×2130×2820；驱动方式：4×4四轮驱动；发动机标定功率（KW）：81；轴距（mm）：2552；最小使用质量(kg)：4460；最大配重（前/后）（kg)：240/360；档位数（前进/倒退）：16/8；变速箱型式：4×（2+1）×2组成式。 | 33800.0000 | 42600.0000 | 0.0000 | 0.0000 | 0 | 0 | 0 | 0 |  | 通用类 |  | 江苏省
动力机械 | 拖拉机 | 轮式拖拉机（不含皮带传动轮式拖拉机） | 120-140马力四轮驱动拖拉机 | 江苏沃得高新农业装备有限公司 | 轮式拖拉机 | WD1304B-1 | 外廓尺寸（长×宽×高）（mm）：4750×2130×2770；驱动方式：4×4四轮驱动；发动机标定功率（KW）：95.6；轴距（mm）：2552，最小使用质量(kg)：4160；最大配重（前/后）（kg)：320/360；档位数（前进/倒退）：16/8；变速箱型式：4×（2+1）×2组成式。 | 46500.0000 | 67500.0000 | 0.0000 | 0.0000 | 0 | 0 | 0 | 0 |  | 通用类 |  | 江苏省
动力机械 | 拖拉机 | 轮式拖拉机（不含皮带传动轮式拖拉机） | 120-140马力四轮驱动拖拉机 | 江苏沃得高新农业装备有限公司 | 轮式拖拉机 | WD1354 | 外廓尺寸（长×宽×高）（mm）：4920×2300×2940；驱动方式：4×4四轮驱动；发动机标定功率（KW）：99.3；轴距（mm）：2670，最小使用质量(kg)：4580；最大配重（前/后）（kg)：320/480；档位数（前进/倒退）：24/8；变速箱型式：4×（3+1）×2组成式。 | 46500.0000 | 67500.0000 | 0.0000 | 0.0000 | 0 | 0 | 0 | 0 |  | 通用类 |  | 江苏省
动力机械 | 拖拉机 | 轮式拖拉机（不含皮带传动轮式拖拉机） | 120-140马力四轮驱动拖拉机 | 江苏沃得高新农业装备有限公司 | 轮式拖拉机 | WD1204G | 外廓尺寸（长×宽×高）（mm）：4960×2115×2900；驱动方式：4×4四轮驱动；发动机标定功率（KW）：88.2；轴距（mm）：2710，最小使用质量(kg)：4660；最大配重（前/后）（kg)：320/360；档位数（前进/倒退）：24/24；变速箱型式：4×3×2×（1+1）组成式。 | 46500.0000 | 67500.0000 | 0.0000 | 0.0000 | 0 | 0 | 0 | 0 |  | 通用类 |  | 江苏省
动力机械 | 拖拉机 | 轮式拖拉机（不含皮带传动轮式拖拉机） | 140-160马力四轮驱动拖拉机 | 江苏沃得高新农业装备有限公司 | 轮式拖拉机 | WD1404 | 外廓尺寸（长×宽×高）（mm）：4920×2300×2940；驱动方式：4×4四轮驱动；发动机标定功率（KW）：103；轴距（mm）：2670，最小使用质量(kg)：4880；最大配重（前/后）（kg)：320/480；档位数（前进/倒退）：24/8；变速箱型式：4×（3+1）×2组成式。 | 66700.0000 | 90000.0000 | 0.0000 | 0.0000 | 0 | 0 | 0 | 0 |  | 通用类 |  | 江苏省
动力机械 | 拖拉机 | 轮式拖拉机（不含皮带传动轮式拖拉机） | 120-140马力四轮驱动拖拉机 | 江苏沃得高新农业装备有限公司 | 轮式拖拉机 | WD1204G-1 | 外廓尺寸（长×宽×高）（mm）：4960×2115×2870；驱动方式：4×4四轮驱动；发动机标定功率（KW）：88.2；轴距（mm）：2710，最小使用质量(kg)：4350；最大配重（前/后）（kg)：320/360；档位数（前进/倒退）：24/24；变速箱型式：4×3×2×（1+1）组成式。 | 46500.0000 | 67500.0000 | 0.0000 | 0.0000 | 0 | 0 | 0 | 0 |  | 通用类 |  | 江苏省
动力机械 | 拖拉机 | 轮式拖拉机（不含皮带传动轮式拖拉机） | 100-120马力四轮驱动拖拉机 | 江苏沃得高新农业装备有限公司 | 轮式拖拉机 | WD1104-1 | 外廓尺寸（长×宽×高）（mm）：4920×2300×2900；驱动方式：4×4四轮驱动；发动机标定功率（KW）：81；轴距（mm）：2670；最小使用质量(kg)：3800；最大配重（前/后）（kg)：310/480；档位数（前进/倒退）：16/8；变速箱型式：4×（2+1）×2组成式。 | 33800.0000 | 42600.0000 | 0.0000 | 0.0000 | 0 | 0 | 0 | 0 |  | 通用类 |  | 江苏省
动力机械 | 拖拉机 | 轮式拖拉机（不含皮带传动轮式拖拉机） | 100-120马力四轮驱动拖拉机 | 潍坊富保田拖拉机有限公司 | 轮式拖拉机 | 1004C | 100马力；四轮驱动 | 33800.0000 | 42600.0000 | 0.0000 | 0.0000 | 0 | 0 | 0 | 0 |  | 通用类 |  | 山东省
动力机械 | 拖拉机 | 轮式拖拉机（不含皮带传动轮式拖拉机） | 100-120马力四轮驱动拖拉机 | 潍坊富保田拖拉机有限公司 | 轮式拖拉机 | 1004 | 100马力；四轮驱动 | 33800.0000 | 42600.0000 | 0.0000 | 0.0000 | 0 | 0 | 0 | 0 |  | 通用类 |  | 山东省
动力机械 | 拖拉机 | 轮式拖拉机（不含皮带传动轮式拖拉机） | 90-100马力四轮驱动拖拉机 | 山东凯斯迪尔农业装备有限公司 | 轮式拖拉机 | DR904A | 功率：66.2KW(90马力）；驱动方式：四轮驱动 ； 外廓尺寸(长×宽×高)： 4090mm×1785mm×2510mm ； 轴距或履带接地长 ： 2070 mm； 轮距(前轮/后轮)或轨距 ：1290mm、1390mm/1300mm、1400mm、1500mm； 常用轮距(前轮/后轮)或轨距 1290mm /1400mm ；轮距(前轮/后轮)调整方式 ：有级可调/有级可调 ； 最小离地间隙： 370mm ； 最小使用质量 ：2420kg ； 标准配重(前/后) 300kg/360kg ； 最大配重(前/后) 300kg/360kg ；； 档位数 前进/倒退/爬行 :12/12/0 ； 主变速/副变速/其他 :4/3×(1+1)/0； | 33800.0000 | 41500.0000 | 0.0000 | 0.0000 | 0 | 0 | 0 | 0 |  | 通用类 |  | 山东省
动力机械 | 拖拉机 | 轮式拖拉机（不含皮带传动轮式拖拉机） | 120-140马力四轮驱动拖拉机 | 雷沃重工股份有限公司 | 轮式拖拉机 | M1204-XAP | 驱动方式：四轮驱动；功率（kw）：88.2KW；换挡方式：负载变速（动力换挡） | 46500.0000 | 67500.0000 | 0.0000 | 0.0000 | 0 | 0 | 0 | 0 |  | 通用类 |  | 山东省
动力机械 | 拖拉机 | 轮式拖拉机（不含皮带传动轮式拖拉机） | 100-120马力四轮驱动拖拉机 | 雷沃重工股份有限公司 | 轮式拖拉机 | M1004-AA | 驱动方式：四轮驱动；功率（kw）：73.5KW | 33800.0000 | 42600.0000 | 0.0000 | 0.0000 | 0 | 0 | 0 | 0 |  | 通用类 |  | 山东省
动力机械 | 拖拉机 | 轮式拖拉机（不含皮带传动轮式拖拉机） | 100-120马力四轮驱动拖拉机 | 雷沃重工股份有限公司 | 轮式拖拉机 | M1004-XAP | 驱动方式：四轮驱动；功率（kw）：73.5KW；换挡方式：负载变速（动力换挡） | 33800.0000 | 42600.0000 | 0.0000 | 0.0000 | 0 | 0 | 0 | 0 |  | 通用类 |  | 山东省
动力机械 | 拖拉机 | 轮式拖拉机（不含皮带传动轮式拖拉机） | 100-120马力四轮驱动拖拉机 | 雷沃重工股份有限公司 | 轮式拖拉机 | M1004-D | 驱动方式：四轮驱动；功率（kw）：73.5 | 33800.0000 | 42600.0000 | 0.0000 | 0.0000 | 0 | 0 | 0 | 0 |  | 通用类 |  | 山东省
动力机械 | 拖拉机 | 轮式拖拉机（不含皮带传动轮式拖拉机） | 100-120马力四轮驱动拖拉机 | 约翰迪尔（宁波）农业机械有限公司 | 轮式拖拉机 | 5E-1004 | 驱动轮数：四轮驱动；发动机标定功率（kW）：73.6 | 33800.0000 | 42600.0000 | 0.0000 | 0.0000 | 0 | 0 | 0 | 0 |  | 通用类 |  | 浙江省
动力机械 | 拖拉机 | 轮式拖拉机（不含皮带传动轮式拖拉机） | 100-120马力四轮驱动拖拉机 | 第一拖拉机股份有限公司 | 轮式拖拉机 | MY1004S | 功率：73.5kw/100马力；驱动形式：四轮驱动 | 33800.0000 | 42600.0000 | 0.0000 | 0.0000 | 0 | 0 | 0 | 0 |  | 通用类 |  | 河南省
动力机械 | 拖拉机 | 轮式拖拉机（不含皮带传动轮式拖拉机） | 100-120马力四轮驱动拖拉机 | 第一拖拉机股份有限公司 | 轮式拖拉机 | MK1004G | 功率：73.5kw/100马力；驱动形式：四轮驱动 | 33800.0000 | 42600.0000 | 0.0000 | 0.0000 | 0 | 0 | 0 | 0 |  | 通用类 |  | 河南省
动力机械 | 拖拉机 | 轮式拖拉机（不含皮带传动轮式拖拉机） | 90-100马力四轮驱动拖拉机 | 第一拖拉机股份有限公司 | 轮式拖拉机 | MK904 | 功率：66.2kw/90马力；驱动形式：四轮驱动 | 33800.0000 | 41500.0000 | 0.0000 | 0.0000 | 0 | 0 | 0 | 0 |  | 通用类 |  | 河南省
动力机械 | 拖拉机 | 轮式拖拉机（不含皮带传动轮式拖拉机） | 90-100马力四轮驱动拖拉机 | 第一拖拉机股份有限公司 | 轮式拖拉机 | MK904G | 功率：66.2kw/90马力；驱动形式：四轮驱动 | 33800.0000 | 41500.0000 | 0.0000 | 0.0000 | 0 | 0 | 0 | 0 |  | 通用类 |  | 河南省
动力机械 | 拖拉机 | 轮式拖拉机（不含皮带传动轮式拖拉机） | 100-120马力四轮驱动拖拉机 | 第一拖拉机股份有限公司 | 轮式拖拉机 | MY1004S-1 | 功率：73.5kw/100马力；驱动形式：四轮驱动 | 33800.0000 | 42600.0000 | 0.0000 | 0.0000 | 0 | 0 | 0 | 0 |  | 通用类 |  | 河南省
动力机械 | 拖拉机 | 轮式拖拉机（不含皮带传动轮式拖拉机） | 100-120马力四轮驱动拖拉机 | 山东亚丰农业机械装备有限公司 | 轮式拖拉机 | YF1104 | 整机型号：YF1104；整机型式：4×4四轮驱动；外廓尺寸（长×宽×高）：4880×2075×2805mm；轴距：2520mm；轮距（前轮/后轮）：1600/1620mm；最小离地间隙（离地部位）：440mm；最小使用质量：4290kg；前轴质量/后轴质量：1855/2465kg；最大配重（前/后）：330/480kg；挡位数（前进/倒退/爬行）：16/8；启动方式：电启动；动力输出轴输出功率：68.8kw；额定牵引力：25.14KN； | 33800.0000 | 42600.0000 | 0.0000 | 0.0000 | 0 | 0 | 0 | 0 |  | 通用类 |  | 山东省
动力机械 | 拖拉机 | 轮式拖拉机（不含皮带传动轮式拖拉机） | 120-140马力四轮驱动拖拉机 | 山东亚丰农业机械装备有限公司 | 轮式拖拉机 | YF1204 | 整机型号：YF1204；整机型式：4×4四轮驱动；外廓尺寸（长×宽×高）：4870×2075×2770mm；轴距：2520mm；轮距（前轮/后轮）：1600/1615mm；最小离地间隙（离地部位）：440mm；最小使用质量：4325kg；前轴质量/后轴质量：1845/2490kg；最大配重（前/后）：330/480kg；挡位数（前进/倒退/爬行）：16/8；启动方式：电启动；动力输出轴输出功率：75kw；额定牵引力：27.4KN； | 46500.0000 | 67500.0000 | 0.0000 | 0.0000 | 0 | 0 | 0 | 0 |  | 通用类 |  | 山东省
动力机械 | 拖拉机 | 轮式拖拉机（不含皮带传动轮式拖拉机） | 140-160马力四轮驱动拖拉机 | 山东亚丰农业机械装备有限公司 | 轮式拖拉机 | YF1404 | "整机型号：YF1404；整机型式：4×4四轮驱动；外廓尺寸（长×宽×高）：4950×2385×2990mm；轴距：2560mm；轮距（前轮/后轮）：1800（出厂）、1900、2000/1700（出厂）、1900、2100mm；最小离地间隙（离地部位）：470mm；最小使用质量：5200kg；前轴质量/后轴质量：2035/3510kg；最大配重（前/后）：440/480kg；挡位数（前进/倒退）：16/8；启动方式：电启动；动力输出轴输出功率：92kw；最大牵引力：28KN； 轮胎型号：14.9-26/18.4-38；" | 66700.0000 | 90000.0000 | 0.0000 | 0.0000 | 0 | 0 | 0 | 0 |  | 通用类 |  | 山东省
动力机械 | 拖拉机 | 轮式拖拉机（不含皮带传动轮式拖拉机） | 140-160马力四轮驱动拖拉机 | 山东亚丰农业机械装备有限公司 | 轮式拖拉机 | YF1504 | "整机型号：YF1504；整机型式：4×4，驱动方式：四轮驱动；外廓尺寸（长×宽×高）：5040×2385×2900mm；轴距：2582mm；轮距（前轮/后轮）：1800（出厂）、1900、2000/1700（出厂）、1900、2100mm；最小离地间隙（离地部位）：470mm；最小使用质量：5230kg；前轴质量/后轴质量：2035/3510kg；最大配重（前/后）：600/480kg；挡位数（前进/倒退）：16/8；启动方式：电启动；动力输出轴输出功率：98kw；最大牵引力：28KN； 轮胎型号（前轮/后轮）：14.9-26/18.4-38；" | 66700.0000 | 90000.0000 | 0.0000 | 0.0000 | 0 | 0 | 0 | 0 |  | 通用类 |  | 山东省
动力机械 | 拖拉机 | 轮式拖拉机（不含皮带传动轮式拖拉机） | 140-160马力四轮驱动拖拉机 | 潍坊昊鹏农业装备有限公司 | 轮式拖拉机 | 昊鹏1404 | 功率：140马力，驱动方式：四轮驱动，外廓尺寸(长×宽×高mm):5010×2300×3080，轴距（mm）：2630，常用轮距（前轮/后轮mm）：1790/1850，轮距(前轮/后轮)调整方式：有级可调/无级可调，最小离地间隙（mm）:460，最小使用质量(Kg)：5480 | 66700.0000 | 90000.0000 | 0.0000 | 0.0000 | 0 | 0 | 0 | 0 |  | 通用类 |  | 山东省
动力机械 | 拖拉机 | 轮式拖拉机（不含皮带传动轮式拖拉机） | 140-160马力四轮驱动拖拉机 | 潍坊昊鹏农业装备有限公司 | 轮式拖拉机 | 昊鹏1504 | 功率：150马力，驱动方式：四轮驱动，外廓尺寸(长×宽×高mm):5010×2300×3120，轴距（mm）：2670，常用轮距（前轮/后轮mm）：1790/1850，轮距(前轮/后轮)调整方式：有级可调/无级可调，最小离地间隙（mm）:460，最小使用质量(Kg)：5480 | 66700.0000 | 90000.0000 | 0.0000 | 0.0000 | 0 | 0 | 0 | 0 |  | 通用类 |  | 山东省
动力机械 | 拖拉机 | 轮式拖拉机（不含皮带传动轮式拖拉机） | 90-100马力四轮驱动拖拉机 | 约翰迪尔（天津）有限公司 | 轮式拖拉机 | JD5-954-1 | 驱动轮数：四轮驱动；发动机标定功率（kW）：69.9 | 33800.0000 | 41500.0000 | 0.0000 | 0.0000 | 0 | 0 | 0 | 0 |  | 通用类 |  | 天津市
动力机械 | 拖拉机 | 轮式拖拉机（不含皮带传动轮式拖拉机） | 140-160马力四轮驱动拖拉机 | 约翰迪尔（天津）有限公司 | 轮式拖拉机 | JD1404-A | 驱动轮数：四轮驱动；发动机标定功率（kW）：103.1/103 | 66700.0000 | 90000.0000 | 0.0000 | 0.0000 | 0 | 0 | 0 | 0 |  | 通用类 |  | 天津市
动力机械 | 拖拉机 | 轮式拖拉机（不含皮带传动轮式拖拉机） | 90-100马力四轮驱动拖拉机 | 约翰迪尔（天津）有限公司 | 轮式拖拉机 | JD5-904-1 | 驱动轮数：四轮驱动；发动机标定功率（kW）：66.2 | 33800.0000 | 41500.0000 | 0.0000 | 0.0000 | 0 | 0 | 0 | 0 |  | 通用类 |  | 天津市
动力机械 | 拖拉机 | 轮式拖拉机（不含皮带传动轮式拖拉机） | 90-100马力四轮驱动拖拉机 | 约翰迪尔（天津）有限公司 | 轮式拖拉机 | JD954 | 驱动轮数：四轮驱动；发动机标定功率（kW）：69.9 | 33800.0000 | 41500.0000 | 0.0000 | 0.0000 | 0 | 0 | 0 | 0 |  | 通用类 |  | 天津市
动力机械 | 拖拉机 | 轮式拖拉机（不含皮带传动轮式拖拉机） | 120-140马力四轮驱动拖拉机 | 约翰迪尔（天津）有限公司 | 轮式拖拉机 | JD1204-A | 驱动轮数：四轮驱动；发动机标定功率（kW）：88.2 | 46500.0000 | 67500.0000 | 0.0000 | 0.0000 | 0 | 0 | 0 | 0 |  | 通用类 |  | 天津市
动力机械 | 拖拉机 | 轮式拖拉机（不含皮带传动轮式拖拉机） | 120-140马力四轮驱动拖拉机 | 约翰迪尔（天津）有限公司 | 轮式拖拉机 | JD1354-A | 驱动轮数：四轮驱动；发动机标定功率（kW）：99.3 | 46500.0000 | 67500.0000 | 0.0000 | 0.0000 | 0 | 0 | 0 | 0 |  | 通用类 |  | 天津市
动力机械 | 拖拉机 | 轮式拖拉机（不含皮带传动轮式拖拉机） | 100-120马力四轮驱动拖拉机 | 约翰迪尔（天津）有限公司 | 轮式拖拉机 | JD1104 | 驱动轮数：四轮驱动；发动机标定功率（kW）：80.9 | 33800.0000 | 42600.0000 | 0.0000 | 0.0000 | 0 | 0 | 0 | 0 |  | 通用类 |  | 天津市
动力机械 | 拖拉机 | 轮式拖拉机（不含皮带传动轮式拖拉机） | 120-140马力四轮驱动拖拉机 | 潍坊昊鹏农业装备有限公司 | 轮式拖拉机 | 昊鹏1354 | 功率：135马力，驱动方式：四轮驱动，外廓尺寸(长×宽×高mm):5050×2130×3000，轴距（mm）：2600，常用轮距（前轮/后轮mm）：1600/1650 ，轮距(前轮/后轮)调整方式：有级可调/无级可调，最小离地间隙（mm）:400（前桥底部），最小使用质量(Kg)：4585 | 46500.0000 | 67500.0000 | 0.0000 | 0.0000 | 0 | 0 | 0 | 0 |  | 通用类 |  | 山东省
动力机械 | 拖拉机 | 轮式拖拉机（不含皮带传动轮式拖拉机） | 120-140马力四轮驱动拖拉机 | 潍坊昊鹏农业装备有限公司 | 轮式拖拉机 | 昊鹏1204 | 功率：120马力，驱动方式：四轮驱动，外廓尺寸(长×宽×高mm):4050×1760×2670，轴距（mm）：2030，常用轮距（前轮/后轮mm）：1380/1380 ，轮距(前轮/后轮)调整方式：有级可调/无级可调，最小离地间隙（mm）:380（牵引底部），最小使用质量(Kg)：2800 | 46500.0000 | 67500.0000 | 0.0000 | 0.0000 | 0 | 0 | 0 | 0 |  | 通用类 |  | 山东省
动力机械 | 拖拉机 | 轮式拖拉机（不含皮带传动轮式拖拉机） | 120-140马力四轮驱动拖拉机 | 潍坊市鑫升机械制造有限公司 | 轮式拖拉机 | XSD1254 | 标定功率：92.0kw;驱动方式：四轮驱动； | 46500.0000 | 67500.0000 | 0.0000 | 0.0000 | 0 | 0 | 0 | 0 |  | 通用类 |  | 山东省
动力机械 | 拖拉机 | 轮式拖拉机（不含皮带传动轮式拖拉机） | 120-140马力四轮驱动拖拉机 | 潍坊市鑫升机械制造有限公司 | 轮式拖拉机 | XSA1204 | 标定功率：88.2kw；驱动方式：四轮驱动； | 46500.0000 | 67500.0000 | 0.0000 | 0.0000 | 0 | 0 | 0 | 0 |  | 通用类 |  | 山东省
动力机械 | 拖拉机 | 轮式拖拉机（不含皮带传动轮式拖拉机） | 120-140马力四轮驱动拖拉机 | 潍坊市鑫升机械制造有限公司 | 轮式拖拉机 | XSD1354 | 标定功率：99.3kw；驱动方式：四轮驱动； | 46500.0000 | 67500.0000 | 0.0000 | 0.0000 | 0 | 0 | 0 | 0 |  | 通用类 |  | 山东省
动力机械 | 拖拉机 | 轮式拖拉机（不含皮带传动轮式拖拉机） | 140-160马力四轮驱动拖拉机 | 潍坊市鑫升机械制造有限公司 | 轮式拖拉机 | XSD1504D | 标定功率：110.3kw；驱动方式：四轮驱动； | 66700.0000 | 90000.0000 | 0.0000 | 0.0000 | 0 | 0 | 0 | 0 |  | 通用类 |  | 山东省
动力机械 | 拖拉机 | 轮式拖拉机（不含皮带传动轮式拖拉机） | 140-160马力四轮驱动拖拉机 | 潍坊市鑫升机械制造有限公司 | 轮式拖拉机 | XSD1504 | 标定功率：110.3kw；驱动方式：四轮驱动； | 66700.0000 | 90000.0000 | 0.0000 | 0.0000 | 0 | 0 | 0 | 0 |  | 通用类 |  | 山东省
动力机械 | 拖拉机 | 轮式拖拉机（不含皮带传动轮式拖拉机） | 140-160马力四轮驱动拖拉机 | 潍坊市鑫升机械制造有限公司 | 轮式拖拉机 | XSF1504 | 标定功率：110.3kw；驱动方式：四轮驱动； | 66700.0000 | 90000.0000 | 0.0000 | 0.0000 | 0 | 0 | 0 | 0 |  | 通用类 |  | 山东省
动力机械 | 拖拉机 | 轮式拖拉机（不含皮带传动轮式拖拉机） | 140-160马力四轮驱动拖拉机 | 洛阳福格森机械装备有限公司 | 轮式拖拉机 | 博马-1504 | 外廓尺寸（长*宽*高mm）：4950*2170*3040,驱动型式：四轮驱动，配套功率：110.3kW,轴距（mm）：2600，最小使用质量（kg）:4250，配重（最大）（前/后）kg：500/300，档位数（前进/倒退）：12/4/0；轮胎：13.6-24/16.9-34、选装轮胎：水田12.4-26/16.9-34，12.4-26/18.4-34, 蔗田：14.9-26/18.4-38 | 66700.0000 | 90000.0000 | 0.0000 | 0.0000 | 0 | 0 | 0 | 0 |  | 通用类 |  | 河南省
动力机械 | 拖拉机 | 轮式拖拉机（不含皮带传动轮式拖拉机） | 100-120马力四轮驱动拖拉机 | 洛阳福格森机械装备有限公司 | 轮式拖拉机 | 博马-D1004 | 外廓尺寸（长*宽*高mm）：4120*1735*2730,驱动型式：四轮驱动，轴距（mm）：1990，最小使用质量（kg）3250，配重（最大）（前/后）kg：400/300，档位数（前进/倒退/爬行）：12/4/0；排放阶段：国家第三排放阶段，轮胎型号(前轮/后轮)：11.2-24/14.9-30、选装轮胎：8.3-20/13.6-28、9.5-20/13.6-28 | 33800.0000 | 42600.0000 | 0.0000 | 0.0000 | 0 | 0 | 0 | 0 |  | 通用类 |  | 河南省
动力机械 | 拖拉机 | 轮式拖拉机（不含皮带传动轮式拖拉机） | 90-100马力四轮驱动拖拉机 | 山东东科华盛农业机械有限公司 | 轮式拖拉机 | DONKORWOTION904 | 外廓尺寸（长×宽×高）：4000×1900×2700（mm），轴距：2100mm，常用轮距（前轮/后轮）：1470/1520，档位：12+12啮合套换挡，最大牵引力：16.5KN,最大提升力：≥23KN，动力输出转速（PTO）：540/760r/min，多路阀：二组，转向形式：液压转向，发动机型号：全柴国Ⅲ4C6-90U32,功率：66.2KW，驱动方式：四轮驱动 | 33800.0000 | 41500.0000 | 0.0000 | 0.0000 | 0 | 0 | 0 | 0 |  | 通用类 |  | 山东省
动力机械 | 拖拉机 | 轮式拖拉机（不含皮带传动轮式拖拉机） | 100-120马力四轮驱动拖拉机 | 潍坊市鑫升机械制造有限公司 | 轮式拖拉机 | XSB1004 | 标定功率：73.6kW；驱动型式： 四轮驱动； 整机外廓尺寸(长×宽×高) （mm）： 4020×1820×2600； 整机最小使用质量（kg）：2760 ；整机最大配重(前/后)（kg）： 144/180 ；整机档位数 （前进/倒退/爬行）：12/12/0；传动系变速箱型式：4×3×（1+1）组成式；工作装置悬挂装置类别 ： 2类； 工作装置动力输出轴转速 （r/min ）：540/760 。 | 33800.0000 | 42600.0000 | 0.0000 | 0.0000 | 0 | 0 | 0 | 0 |  | 通用类 |  | 山东省
动力机械 | 拖拉机 | 轮式拖拉机（不含皮带传动轮式拖拉机） | 100-120马力四轮驱动拖拉机 | 潍坊市鑫升机械制造有限公司 | 轮式拖拉机 | XS1004A | 标定功率：73.6kW；驱动型式： 四轮驱动； 整机外廓尺寸(长×宽×高) （mm）： 3850×1600×2300； 整机最小使用质量（kg）：2250 ；整机最大配重(前/后)（kg）： 128/360 ；整机档位数 （前进/倒退/爬行）：8/4/0；传动系变速箱型式：4×（2+1）组成式；工作装置悬挂装置类别 ： 2类； 工作装置动力输出轴转速 （r/min ）：540/760 。 | 33800.0000 | 42600.0000 | 0.0000 | 0.0000 | 0 | 0 | 0 | 0 |  | 通用类 |  | 山东省
动力机械 | 拖拉机 | 轮式拖拉机（不含皮带传动轮式拖拉机） | 90-100马力四轮驱动拖拉机 | 潍坊市鑫升机械制造有限公司 | 轮式拖拉机 | XSE904 | 标定功率：66.2kW；驱动型式： 四轮驱动； 整机外廓尺寸(长×宽×高) （mm）： 3600×1650×2350； 整机最小使用质量（kg）：1820 ；整机最大配重(前/后)（kg）： 60/360 ；整机档位数 （前进/倒退/爬行）：8/2/0；传动系变速箱型式：（4+1）×2组成式；工作装置悬挂装置类别 ： 2类； 工作装置动力输出轴转速 （r/min ）：540/760 。 | 33800.0000 | 41500.0000 | 0.0000 | 0.0000 | 0 | 0 | 0 | 0 |  | 通用类 |  | 山东省
动力机械 | 拖拉机 | 轮式拖拉机（不含皮带传动轮式拖拉机） | 100-120马力四轮驱动拖拉机 | 洛阳市博马农业工程机械有限公司 | 轮式拖拉机 | 博马-1104 | 外廓尺寸（长*宽*高mm）：4650*2170*3040,驱动型式：四轮驱动，配套功率：81kW,轴距（mm）：2600，最小使用质量（kg）:4000，配重（最大）（前/后）kg：500/300，档位数（前进/倒退/爬行）：12/4/-，变速箱型式：12F+4R，驾驶室或安全架：有 | 33800.0000 | 42600.0000 | 0.0000 | 0.0000 | 0 | 0 | 0 | 0 |  | 通用类 |  | 河南省
动力机械 | 拖拉机 | 轮式拖拉机（不含皮带传动轮式拖拉机） | 140-160马力四轮驱动拖拉机 | 洛阳市博马农业工程机械有限公司 | 轮式拖拉机 | 博马-1404 | 外廓尺寸（长*宽*高mm）：5150*2285*3190,驱动型式：四轮驱动，配套功率：102.9kW,轴距（mm）：2688.5，最小使用质量（kg）:4910，配重（最大）（前/后）kg：500/300，档位数（前进/倒退）：12/4/-，变速箱型式：12F+4R，驾驶室或安全架：有 | 66700.0000 | 90000.0000 | 0.0000 | 0.0000 | 0 | 0 | 0 | 0 |  | 通用类 |  | 河南省
动力机械 | 拖拉机 | 轮式拖拉机（不含皮带传动轮式拖拉机） | 140-160马力四轮驱动拖拉机 | 洛阳市博马农业工程机械有限公司 | 轮式拖拉机 | 博马-X1504 | 外廓尺寸（长*宽*高mm）：5150*2285*3190,驱动型式：四轮驱动，配套功率：110.3kW,轴距（mm）：2688.5，最小使用质量（kg）:4910，配重（最大）（前/后）kg：500/300，档位数（前进/倒退）：12/4/-，变速箱型式：12F+4R，驾驶室或安全架：有 | 66700.0000 | 90000.0000 | 0.0000 | 0.0000 | 0 | 0 | 0 | 0 |  | 通用类 |  | 河南省
动力机械 | 拖拉机 | 轮式拖拉机（不含皮带传动轮式拖拉机） | 100-120马力四轮驱动拖拉机 | 洛阳市博马农业工程机械有限公司 | 轮式拖拉机 | 博马-1004 | 外廓尺寸（长*宽*高mm）：4531*2170*3000（至空气滤清器）,驱动型式：四轮驱动，配套功率：73.5kW,轴距（mm）：2325，最小使用质量（kg）3920，配重（最大）（前/后）kg：400/300，档位数（前进/倒退/爬行）：12/4/-，变速箱型式：12F+4R，驾驶室或安全架：有 | 33800.0000 | 42600.0000 | 0.0000 | 0.0000 | 0 | 0 | 0 | 0 |  | 通用类 |  | 河南省
动力机械 | 拖拉机 | 轮式拖拉机（不含皮带传动轮式拖拉机） | 120-140马力四轮驱动拖拉机 | 洛阳市博马农业工程机械有限公司 | 轮式拖拉机 | 博马-1304 | 外廓尺寸（长*宽*高mm）：5040*2285*3040（至空气滤清器）,驱动型式：四轮驱动，配套功率：95.6kW,轴距（mm）：2688.5，最小使用质量（kg）:4910，配重（最大）（前/后）kg：500/300，档位数（前进/倒退/爬行）：12/4/-，变速箱型式：12F+4R，驾驶室或安全架：有 | 46500.0000 | 67500.0000 | 0.0000 | 0.0000 | 0 | 0 | 0 | 0 |  | 通用类 |  | 河南省
动力机械 | 拖拉机 | 轮式拖拉机（不含皮带传动轮式拖拉机） | 120-140马力四轮驱动拖拉机 | 洛阳市博马农业工程机械有限公司 | 轮式拖拉机 | 博马-X1304 | 外廓尺寸（长*宽*高mm）：4950*2170*3040,驱动型式：四轮驱动，配套功率：95.6kW,轴距（mm）：2600，最小使用质量（kg）:4000，配重（最大）（前/后）kg：500/300，档位数（前进/倒退）：12/4/-，变速箱型式：12F+4R，驾驶室或安全架：有 | 46500.0000 | 67500.0000 | 0.0000 | 0.0000 | 0 | 0 | 0 | 0 |  | 通用类 |  | 河南省
动力机械 | 拖拉机 | 轮式拖拉机（不含皮带传动轮式拖拉机） | 120-140马力四轮驱动拖拉机 | 洛阳市博马农业工程机械有限公司 | 轮式拖拉机 | 博马-X1204 | 外廓尺寸（长*宽*高mm）：4950*2170*3040,驱动型式：四轮驱动，配套功率：88.2kW,轴距（mm）：2600，最小使用质量（kg）:4000，配重（最大）（前/后）kg：500/300，档位数（前进/倒退）：12/4/-，变速箱型式：12F+4R，驾驶室或安全架：有 | 46500.0000 | 67500.0000 | 0.0000 | 0.0000 | 0 | 0 | 0 | 0 |  | 通用类 |  | 河南省
动力机械 | 拖拉机 | 轮式拖拉机（不含皮带传动轮式拖拉机） | 90-100马力四轮驱动拖拉机 | 洛阳市博马农业工程机械有限公司 | 轮式拖拉机 | 博马-904 | 外廓尺寸（长*宽*高mm）：4530*2170*3000，驱动型式：四轮驱动，配套功率：66.2kW,轴距（mm）：2325,最小使用质量（kg）：3920，配重（最大）（前/后）kg：400/300，档位数（前进/倒退/爬行）：12/4/-，变速箱型式：12F+4R，驾驶室或安全架：有 | 33800.0000 | 41500.0000 | 0.0000 | 0.0000 | 0 | 0 | 0 | 0 |  | 通用类 |  | 河南省
动力机械 | 拖拉机 | 轮式拖拉机（不含皮带传动轮式拖拉机） | 120-140马力四轮驱动拖拉机 | 雷沃重工股份有限公司 | 轮式拖拉机 | M1204-DS2 | 驱动方式：四轮驱动；功率（kw）：88.2KW | 46500.0000 | 67500.0000 | 0.0000 | 0.0000 | 0 | 0 | 0 | 0 |  | 通用类 |  | 山东省
动力机械 | 拖拉机 | 轮式拖拉机（不含皮带传动轮式拖拉机） | 140-160马力四轮驱动拖拉机 | 雷沃重工股份有限公司 | 轮式拖拉机 | M1504-Q | 驱动方式：四轮驱动；功率（kw）：110.3kw | 66700.0000 | 90000.0000 | 0.0000 | 0.0000 | 0 | 0 | 0 | 0 |  | 通用类 |  | 山东省
动力机械 | 拖拉机 | 轮式拖拉机（不含皮带传动轮式拖拉机） | 140-160马力四轮驱动拖拉机 | 雷沃重工股份有限公司 | 轮式拖拉机 | 现：M1504-QP（原：M1504-DP） | 驱动方式：四轮驱动；功率（kw）：110.3KW | 66700.0000 | 90000.0000 | 0.0000 | 0.0000 | 0 | 0 | 0 | 0 |  | 通用类 |  | 山东省
动力机械 | 拖拉机 | 轮式拖拉机（不含皮带传动轮式拖拉机） | 90-100马力四轮驱动拖拉机 | 雷沃重工股份有限公司 | 轮式拖拉机 | M904-A | 驱动方式：四轮驱动；功率（kw）：66.2kw | 33800.0000 | 41500.0000 | 0.0000 | 0.0000 | 0 | 0 | 0 | 0 |  | 通用类 |  | 山东省
动力机械 | 拖拉机 | 轮式拖拉机（不含皮带传动轮式拖拉机） | 90-100马力四轮驱动拖拉机 | 雷沃重工股份有限公司 | 轮式拖拉机 | M904-XP | 驱动方式：四轮驱动；功率（kw）：66.2KW；换挡方式：负载变速（动力换挡） | 33800.0000 | 41500.0000 | 0.0000 | 0.0000 | 0 | 0 | 0 | 0 |  | 通用类 |  | 山东省
动力机械 | 拖拉机 | 轮式拖拉机（不含皮带传动轮式拖拉机） | 90-100马力四轮驱动拖拉机 | 雷沃重工股份有限公司 | 轮式拖拉机 | M904-D | 驱动方式：四轮驱动；功率（kw）：66.2KW | 33800.0000 | 41500.0000 | 0.0000 | 0.0000 | 0 | 0 | 0 | 0 |  | 通用类 |  | 山东省
动力机械 | 拖拉机 | 轮式拖拉机（不含皮带传动轮式拖拉机） | 90-100马力四轮驱动拖拉机 | 雷沃重工股份有限公司 | 轮式拖拉机 | M904-DA | 驱动方式：四轮驱动；功率（kw）：66.2KW | 33800.0000 | 41500.0000 | 0.0000 | 0.0000 | 0 | 0 | 0 | 0 |  | 通用类 |  | 山东省
动力机械 | 拖拉机 | 轮式拖拉机（不含皮带传动轮式拖拉机） | 90-100马力四轮驱动拖拉机 | 雷沃重工股份有限公司 | 轮式拖拉机 | M904-A1 | 驱动方式：四轮驱动；功率（kw）：66.2KW | 33800.0000 | 41500.0000 | 0.0000 | 0.0000 | 0 | 0 | 0 | 0 |  | 通用类 |  | 山东省
动力机械 | 拖拉机 | 轮式拖拉机（不含皮带传动轮式拖拉机） | 90-100马力四轮驱动拖拉机 | 雷沃重工股份有限公司 | 轮式拖拉机 | M904-AA1 | 驱动方式：四轮驱动；功率（kw）：66.2KW | 33800.0000 | 41500.0000 | 0.0000 | 0.0000 | 0 | 0 | 0 | 0 |  | 通用类 |  | 山东省
动力机械 | 拖拉机 | 轮式拖拉机（不含皮带传动轮式拖拉机） | 120-140马力四轮驱动拖拉机 | 雷沃重工股份有限公司 | 轮式拖拉机 | M1204-DS | 驱动方式：四轮驱动；功率（kw）：88.2KW | 46500.0000 | 67500.0000 | 0.0000 | 0.0000 | 0 | 0 | 0 | 0 |  | 通用类 |  | 山东省
动力机械 | 拖拉机 | 轮式拖拉机（不含皮带传动轮式拖拉机） | 120-140马力四轮驱动拖拉机 | 雷沃重工股份有限公司 | 轮式拖拉机 | M1204-DSA | 驱动方式：四轮驱动；功率（kw）：88.2KW | 46500.0000 | 67500.0000 | 0.0000 | 0.0000 | 0 | 0 | 0 | 0 |  | 通用类 |  | 山东省
动力机械 | 拖拉机 | 轮式拖拉机（不含皮带传动轮式拖拉机） | 90-100马力四轮驱动拖拉机 | 雷沃重工股份有限公司 | 轮式拖拉机 | M904-AA | 驱动方式：四轮驱动；功率（kw）：66.2kw | 33800.0000 | 41500.0000 | 0.0000 | 0.0000 | 0 | 0 | 0 | 0 |  | 通用类 |  | 山东省
动力机械 | 拖拉机 | 轮式拖拉机（不含皮带传动轮式拖拉机） | 120-140马力四轮驱动拖拉机 | 雷沃重工股份有限公司 | 轮式拖拉机 | M1204-D | 驱动方式：四轮驱动；功率（kw）：88.2 | 46500.0000 | 67500.0000 | 0.0000 | 0.0000 | 0 | 0 | 0 | 0 |  | 通用类 |  | 山东省
动力机械 | 拖拉机 | 轮式拖拉机（不含皮带传动轮式拖拉机） | 120-140马力四轮驱动拖拉机 | 雷沃重工股份有限公司 | 轮式拖拉机 | M1204-DA | 驱动方式：四轮驱动；功率（kw）：88.2 | 46500.0000 | 67500.0000 | 0.0000 | 0.0000 | 0 | 0 | 0 | 0 |  | 通用类 |  | 山东省
动力机械 | 拖拉机 | 轮式拖拉机（不含皮带传动轮式拖拉机） | 120-140马力四轮驱动拖拉机 | 雷沃重工股份有限公司 | 轮式拖拉机 | M1204-X | 驱动方式：四轮驱动；功率（kw）：88.2KW | 46500.0000 | 67500.0000 | 0.0000 | 0.0000 | 0 | 0 | 0 | 0 |  | 通用类 |  | 山东省
动力机械 | 拖拉机 | 轮式拖拉机（不含皮带传动轮式拖拉机） | 100-120马力四轮驱动拖拉机 | 雷沃重工股份有限公司 | 轮式拖拉机 | M1004-A | 驱动方式：四轮驱动；功率（kw）：73.5KW | 33800.0000 | 42600.0000 | 0.0000 | 0.0000 | 0 | 0 | 0 | 0 |  | 通用类 |  | 山东省
动力机械 | 拖拉机 | 轮式拖拉机（不含皮带传动轮式拖拉机） | 120-140马力四轮驱动拖拉机 | 雷沃重工股份有限公司 | 轮式拖拉机 | M1204-XP | 驱动方式：四轮驱动；功率（kw）：88.2KW；换挡方式：负载变速（动力换挡） | 46500.0000 | 67500.0000 | 0.0000 | 0.0000 | 0 | 0 | 0 | 0 |  | 通用类 |  | 山东省
动力机械 | 拖拉机 | 轮式拖拉机（不含皮带传动轮式拖拉机） | 120-140马力四轮驱动拖拉机 | 雷沃重工股份有限公司 | 轮式拖拉机 | 1204-1K | 驱动方式：四轮驱动；功率（kw）：88.2KW；换挡方式：负载变速（动力换挡） | 46500.0000 | 67500.0000 | 0.0000 | 0.0000 | 0 | 0 | 0 | 0 |  | 通用类 |  | 山东省
动力机械 | 拖拉机 | 轮式拖拉机（不含皮带传动轮式拖拉机） | 100-120马力四轮驱动拖拉机 | 雷沃重工股份有限公司 | 轮式拖拉机 | 1004-2L（原：P5-1004-PT3） | 驱动方式：四轮驱动；功率（kw）：73.5KW；换挡方式：部分动力换挡+同步器换挡 | 33800.0000 | 42600.0000 | 0.0000 | 0.0000 | 0 | 0 | 0 | 0 |  | 通用类 |  | 山东省
动力机械 | 拖拉机 | 轮式拖拉机（不含皮带传动轮式拖拉机） | 100-120马力四轮驱动拖拉机 | 雷沃重工股份有限公司 | 轮式拖拉机 | 1004-1L（原：P5-1004-PT） | 驱动方式：四轮驱动；功率（kw）：73.5KW；换挡方式：部分动力换挡+同步器换挡 | 33800.0000 | 42600.0000 | 0.0000 | 0.0000 | 0 | 0 | 0 | 0 |  | 通用类 |  | 山东省
动力机械 | 拖拉机 | 轮式拖拉机（不含皮带传动轮式拖拉机） | 100-120马力四轮驱动拖拉机 | 雷沃重工股份有限公司 | 轮式拖拉机 | 1104-1L（原：P5-1104-PT） | 驱动方式：四轮驱动；功率（kw）：81KW；换挡方式：部分动力换挡+同步器换挡 | 33800.0000 | 42600.0000 | 0.0000 | 0.0000 | 0 | 0 | 0 | 0 |  | 通用类 |  | 山东省
动力机械 | 拖拉机 | 轮式拖拉机（不含皮带传动轮式拖拉机） | 100-120马力四轮驱动拖拉机 | 雷沃重工股份有限公司 | 轮式拖拉机 | M1004-XP | 驱动方式：四轮驱动；功率（kw）：73.5KW；换挡方式：负载变速（动力换挡） | 33800.0000 | 42600.0000 | 0.0000 | 0.0000 | 0 | 0 | 0 | 0 |  | 通用类 |  | 山东省
动力机械 | 拖拉机 | 轮式拖拉机（不含皮带传动轮式拖拉机） | 100-120马力四轮驱动拖拉机 | 雷沃重工股份有限公司 | 轮式拖拉机 | 1104-2L（原：P5-1104-PT3） | 驱动方式：四轮驱动；功率（kw）：81KW；换挡方式：部分动力换档+同步器换档 | 33800.0000 | 42600.0000 | 0.0000 | 0.0000 | 0 | 0 | 0 | 0 |  | 通用类 |  | 山东省
动力机械 | 拖拉机 | 轮式拖拉机（不含皮带传动轮式拖拉机） | 100-120马力四轮驱动拖拉机 | 雷沃重工股份有限公司 | 轮式拖拉机 | 1104-1K | 驱动方式：四轮驱动；功率（kw）：80.9KW；负载变速（动力换挡） | 33800.0000 | 42600.0000 | 0.0000 | 0.0000 | 0 | 0 | 0 | 0 |  | 通用类 |  | 山东省
动力机械 | 拖拉机 | 轮式拖拉机（不含皮带传动轮式拖拉机） | 140-160马力四轮驱动拖拉机 | 雷沃重工股份有限公司 | 轮式拖拉机 | M1554-G | 驱动方式：四轮驱动；功率（kw）：114 | 66700.0000 | 90000.0000 | 0.0000 | 0.0000 | 0 | 0 | 0 | 0 |  | 通用类 |  | 山东省
动力机械 | 拖拉机 | 轮式拖拉机（不含皮带传动轮式拖拉机） | 140-160马力四轮驱动拖拉机 | 雷沃重工股份有限公司 | 轮式拖拉机 | 1404-1L | 驱动方式：四轮驱动；功率（kw）：102.9KW | 66700.0000 | 90000.0000 | 0.0000 | 0.0000 | 0 | 0 | 0 | 0 |  | 通用类 |  | 山东省
动力机械 | 拖拉机 | 轮式拖拉机（不含皮带传动轮式拖拉机） | 120-140马力四轮驱动拖拉机 | 雷沃重工股份有限公司 | 轮式拖拉机 | M1304-XAP | 驱动方式：四轮驱动；功率（kw）：95.6KW；换挡方式：负载变速（动力换挡） | 46500.0000 | 67500.0000 | 0.0000 | 0.0000 | 0 | 0 | 0 | 0 |  | 通用类 |  | 山东省
动力机械 | 拖拉机 | 轮式拖拉机（不含皮带传动轮式拖拉机） | 120-140马力四轮驱动拖拉机 | 雷沃重工股份有限公司 | 轮式拖拉机 | 1204-2L（原：P5-1204-PT3） | 驱动方式：四轮驱动；功率（kw）：88.2KW；换挡方式：部分动力换挡+同步器换挡 | 46500.0000 | 67500.0000 | 0.0000 | 0.0000 | 0 | 0 | 0 | 0 |  | 通用类 |  | 山东省
动力机械 | 拖拉机 | 轮式拖拉机（不含皮带传动轮式拖拉机） | 120-140马力四轮驱动拖拉机 | 雷沃重工股份有限公司 | 轮式拖拉机 | M1354-G | 驱动方式：四轮驱动；功率（kw）：99.3KW | 46500.0000 | 67500.0000 | 0.0000 | 0.0000 | 0 | 0 | 0 | 0 |  | 通用类 |  | 山东省
动力机械 | 拖拉机 | 轮式拖拉机（不含皮带传动轮式拖拉机） | 120-140马力四轮驱动拖拉机 | 雷沃重工股份有限公司 | 轮式拖拉机 | M1304-X | 驱动方式：四轮驱动；功率（kw）：95.6KW | 46500.0000 | 67500.0000 | 0.0000 | 0.0000 | 0 | 0 | 0 | 0 |  | 通用类 |  | 山东省
动力机械 | 拖拉机 | 轮式拖拉机（不含皮带传动轮式拖拉机） | 120-140马力四轮驱动拖拉机 | 雷沃重工股份有限公司 | 轮式拖拉机 | M1304-XP | 驱动方式：四轮驱动；功率（kw）：95.6KW；换挡方式：负载变速（动力换挡） | 46500.0000 | 67500.0000 | 0.0000 | 0.0000 | 0 | 0 | 0 | 0 |  | 通用类 |  | 山东省
动力机械 | 拖拉机 | 轮式拖拉机（不含皮带传动轮式拖拉机） | 140-160马力四轮驱动拖拉机 | 雷沃重工股份有限公司 | 轮式拖拉机 | M1404-D | 驱动方式：四轮驱动；功率（kw）：102.9KW | 66700.0000 | 90000.0000 | 0.0000 | 0.0000 | 0 | 0 | 0 | 0 |  | 通用类 |  | 山东省
动力机械 | 拖拉机 | 轮式拖拉机（不含皮带传动轮式拖拉机） | 140-160马力四轮驱动拖拉机 | 雷沃重工股份有限公司 | 轮式拖拉机 | 现：M1404-QP（原：M1404-DP） | 驱动方式：四轮驱动；功率（kw）：102.9KW | 66700.0000 | 90000.0000 | 0.0000 | 0.0000 | 0 | 0 | 0 | 0 |  | 通用类 |  | 山东省
动力机械 | 拖拉机 | 轮式拖拉机（不含皮带传动轮式拖拉机） | 140-160马力四轮驱动拖拉机 | 雷沃重工股份有限公司 | 轮式拖拉机 | M1404-R | 驱动方式：四轮驱动；功率（kw）：102.9KW | 66700.0000 | 90000.0000 | 0.0000 | 0.0000 | 0 | 0 | 0 | 0 |  | 通用类 |  | 山东省
动力机械 | 拖拉机 | 轮式拖拉机（不含皮带传动轮式拖拉机） | 140-160马力四轮驱动拖拉机 | 雷沃重工股份有限公司 | 轮式拖拉机 | M1454-G | 驱动方式：四轮驱动；功率（kw）：106.6KW | 66700.0000 | 90000.0000 | 0.0000 | 0.0000 | 0 | 0 | 0 | 0 |  | 通用类 |  | 山东省
动力机械 | 拖拉机 | 轮式拖拉机（不含皮带传动轮式拖拉机） | 140-160马力四轮驱动拖拉机 | 雷沃重工股份有限公司 | 轮式拖拉机 | M1504-R | 驱动方式：四轮驱动；功率（kw）：110.3KW | 66700.0000 | 90000.0000 | 0.0000 | 0.0000 | 0 | 0 | 0 | 0 |  | 通用类 |  | 山东省
动力机械 | 拖拉机 | 轮式拖拉机（不含皮带传动轮式拖拉机） | 140-160马力四轮驱动拖拉机 | 雷沃重工股份有限公司 | 轮式拖拉机 | M1404-G1 | 驱动方式：四轮驱动；功率（kw）：102.9KW | 66700.0000 | 90000.0000 | 0.0000 | 0.0000 | 0 | 0 | 0 | 0 |  | 通用类 |  | 山东省
动力机械 | 拖拉机 | 轮式拖拉机（不含皮带传动轮式拖拉机） | 120-140马力四轮驱动拖拉机 | 雷沃重工股份有限公司 | 轮式拖拉机 | M1304-D | 驱动方式：四轮驱动；功率（kw）：95.6KW | 46500.0000 | 67500.0000 | 0.0000 | 0.0000 | 0 | 0 | 0 | 0 |  | 通用类 |  | 山东省
动力机械 | 拖拉机 | 轮式拖拉机（不含皮带传动轮式拖拉机） | 120-140马力四轮驱动拖拉机 | 雷沃重工股份有限公司 | 轮式拖拉机 | M1304-DA | 驱动方式：四轮驱动；功率（kw）：95.6KW | 46500.0000 | 67500.0000 | 0.0000 | 0.0000 | 0 | 0 | 0 | 0 |  | 通用类 |  | 山东省
动力机械 | 拖拉机 | 轮式拖拉机（不含皮带传动轮式拖拉机） | 100-120马力四轮驱动拖拉机 | 雷沃重工股份有限公司 | 轮式拖拉机 | M1104-XAP | 驱动方式：四轮驱动；功率（kw）：81KW；换挡方式：负载变速（动力换挡） | 33800.0000 | 42600.0000 | 0.0000 | 0.0000 | 0 | 0 | 0 | 0 |  | 通用类 |  | 山东省
动力机械 | 拖拉机 | 轮式拖拉机（不含皮带传动轮式拖拉机） | 100-120马力四轮驱动拖拉机 | 雷沃重工股份有限公司 | 轮式拖拉机 | M1104-XP | 驱动方式：四轮驱动；功率（kw）：81KW；换挡方式：负载变速（动力换挡） | 33800.0000 | 42600.0000 | 0.0000 | 0.0000 | 0 | 0 | 0 | 0 |  | 通用类 |  | 山东省
动力机械 | 拖拉机 | 轮式拖拉机（不含皮带传动轮式拖拉机） | 120-140马力四轮驱动拖拉机 | 雷沃重工股份有限公司 | 轮式拖拉机 | M1304-G | 驱动方式：四轮驱动；功率（kw）：95.6KW | 46500.0000 | 67500.0000 | 0.0000 | 0.0000 | 0 | 0 | 0 | 0 |  | 通用类 |  | 山东省
动力机械 | 拖拉机 | 轮式拖拉机（不含皮带传动轮式拖拉机） | 100-120马力四轮驱动拖拉机 | 雷沃重工股份有限公司 | 轮式拖拉机 | M1104-DA | 驱动方式：四轮驱动；功率（kw）：81KW | 33800.0000 | 42600.0000 | 0.0000 | 0.0000 | 0 | 0 | 0 | 0 |  | 通用类 |  | 山东省
动力机械 | 拖拉机 | 轮式拖拉机（不含皮带传动轮式拖拉机） | 100-120马力四轮驱动拖拉机 | 雷沃重工股份有限公司 | 轮式拖拉机 | M1104-D | 驱动方式：四轮驱动；功率（kw）：81KW | 33800.0000 | 42600.0000 | 0.0000 | 0.0000 | 0 | 0 | 0 | 0 |  | 通用类 |  | 山东省
动力机械 | 拖拉机 | 轮式拖拉机（不含皮带传动轮式拖拉机） | 100-120马力四轮驱动拖拉机 | 雷沃重工股份有限公司 | 轮式拖拉机 | M1104-DS | 驱动方式：四轮驱动；功率（kw）：81KW | 33800.0000 | 42600.0000 | 0.0000 | 0.0000 | 0 | 0 | 0 | 0 |  | 通用类 |  | 山东省
动力机械 | 拖拉机 | 轮式拖拉机（不含皮带传动轮式拖拉机） | 100-120马力四轮驱动拖拉机 | 雷沃重工股份有限公司 | 轮式拖拉机 | M1104-X | 驱动方式：四轮驱动；功率（kw）：81KW | 33800.0000 | 42600.0000 | 0.0000 | 0.0000 | 0 | 0 | 0 | 0 |  | 通用类 |  | 山东省
动力机械 | 拖拉机 | 轮式拖拉机（不含皮带传动轮式拖拉机） | 140-160马力四轮驱动拖拉机 | 雷沃重工股份有限公司 | 轮式拖拉机 | M1404-DA | 驱动方式：四轮驱动；功率（kw）：102.9KW | 66700.0000 | 90000.0000 | 0.0000 | 0.0000 | 0 | 0 | 0 | 0 |  | 通用类 |  | 山东省
动力机械 | 拖拉机 | 轮式拖拉机（不含皮带传动轮式拖拉机） | 100-120马力四轮驱动拖拉机 | 雷沃重工股份有限公司 | 轮式拖拉机 | 1004-1K | 驱动方式：四轮驱动；功率（kw）：73.5KW；负载变速（动力换挡） | 33800.0000 | 42600.0000 | 0.0000 | 0.0000 | 0 | 0 | 0 | 0 |  | 通用类 |  | 山东省
动力机械 | 拖拉机 | 轮式拖拉机（不含皮带传动轮式拖拉机） | 120-140马力四轮驱动拖拉机 | 雷沃重工股份有限公司 | 轮式拖拉机 | M1304-D4 | 驱动方式：四轮驱动；功率（kw）：95.6KW | 46500.0000 | 67500.0000 | 0.0000 | 0.0000 | 0 | 0 | 0 | 0 |  | 通用类 |  | 山东省
动力机械 | 拖拉机 | 轮式拖拉机（不含皮带传动轮式拖拉机） | 140-160马力四轮驱动拖拉机 | 雷沃重工股份有限公司 | 轮式拖拉机 | 1504-1L | 驱动方式：四轮驱动；功率（kw）：110.3 | 66700.0000 | 90000.0000 | 0.0000 | 0.0000 | 0 | 0 | 0 | 0 |  | 通用类 |  | 山东省
动力机械 | 拖拉机 | 轮式拖拉机（不含皮带传动轮式拖拉机） | 100-120马力四轮驱动拖拉机 | 山东双力现代农业装备有限公司 | 轮式拖拉机 | SL1004 | 驱动型式：四轮驱动，配套功率：73.5kW、外廓尺寸（长×宽×高）：4435×2080×2815mm，轴距：2200mm，最小使用质量：3840kg，最大配重（前/后）：220/344kg，档位数（前进/倒退/爬行）：16/8/0，转向系型式：全液压转向，离合器型式：单片、干式、双作用；变速箱型式：4×（2+1）×2组成式，驾驶室。 | 33800.0000 | 42600.0000 | 0.0000 | 0.0000 | 0 | 0 | 0 | 0 |  | 通用类 |  | 山东省
动力机械 | 拖拉机 | 轮式拖拉机（不含皮带传动轮式拖拉机） | 90-100马力四轮驱动拖拉机 | 山东双力现代农业装备有限公司 | 轮式拖拉机 | SL904 | 标定功率66.2kw，驱动型式：四轮驱动，外廓尺寸（长×宽×高）：4225*1830*2680mm（驾驶室）；4225*1830*2700mm（安全架），轴距2120mm，档位数（前进/倒退/爬行）：12/12/0，驾驶室或安全架;转向系型式：前轮液压转向，离合器型式：单片、干式、双作用，变速箱型式4×3×（1+1）组成式，动力输出轴转速540/760r/min。 | 33800.0000 | 41500.0000 | 0.0000 | 0.0000 | 0 | 0 | 0 | 0 |  | 通用类 |  | 山东省
动力机械 | 拖拉机 | 轮式拖拉机（不含皮带传动轮式拖拉机） | 120-140马力四轮驱动拖拉机 | 山东双力现代农业装备有限公司 | 轮式拖拉机 | SL1204B | 标定功率:88.3kw；驱动方式:四轮驱动；外廓尺寸(长×宽×高)mm:4120×1900×2650(驾驶室)；4120×1900×2680(安全架)轴距mm:2010；档位数(前进/倒退/爬行)12/12/0；转向系型式:前轮液压转向；离合器型式:单片、干式、双作用，变速箱型式：4X3X（1+1）组成式，主变速箱换挡方式：啮合套换挡。 | 46500.0000 | 67500.0000 | 0.0000 | 0.0000 | 0 | 0 | 0 | 0 |  | 通用类 |  | 山东省
动力机械 | 拖拉机 | 轮式拖拉机（不含皮带传动轮式拖拉机） | 120-140马力四轮驱动拖拉机 | 山东双力现代农业装备有限公司 | 轮式拖拉机 | SL1304D | 驱动型式：4×4四轮驱动，标定功率：95.6kW、外廓尺寸（长×宽×高）：4895×2160×2990mm，轴距：2520mm，最小使用质量：4450kg，最大配重（前/后）：418/480kg，档位数（前进/倒退/爬行）：16/8/0，转向系型式：全液压转向,离合器型式：干式、双作用、独立操作，变速箱型式：4×（2+1）×2组成式，六柱式驾驶室。 | 46500.0000 | 67500.0000 | 0.0000 | 0.0000 | 0 | 0 | 0 | 0 |  | 通用类 |  | 山东省
动力机械 | 拖拉机 | 轮式拖拉机（不含皮带传动轮式拖拉机） | 100-120马力四轮驱动拖拉机 | 山东双力现代农业装备有限公司 | 轮式拖拉机 | SL1004-A | 驱动型式：4×4四轮驱动，配套功率：73.5kw、外廓尺寸（长×宽×高）：4290×1910×2900mm(至空滤器顶）4290×1910×2630mmm（至消声器顶），轴距：2270mm，最小使用质量：3320kg，最大配重（前/后）：440/480kg，档位数（前进/倒退/爬行）：10F+10R，变速箱型式：5×（1+1）×2，六柱式拖拉机驾驶室。 | 33800.0000 | 42600.0000 | 0.0000 | 0.0000 | 0 | 0 | 0 | 0 |  | 通用类 |  | 山东省
动力机械 | 拖拉机 | 轮式拖拉机（不含皮带传动轮式拖拉机） | 140-160马力四轮驱动拖拉机 | 山东双力现代农业装备有限公司 | 轮式拖拉机 | SL1404D | 驱动型式：4×4四轮驱动，配套功率：103kw，外廓尺寸（长×宽×高）：4890×2160×2976mm，轴距：2520mm，最小使用质量：4540kg，最大配重（前/后）：418/480kg，档位数（前进/倒退/爬行）：16/8/0，变速箱型式：4×（2+1）×2组成式，六柱式驾驶室。 | 66700.0000 | 90000.0000 | 0.0000 | 0.0000 | 0 | 0 | 0 | 0 |  | 通用类 |  | 山东省
动力机械 | 拖拉机 | 轮式拖拉机（不含皮带传动轮式拖拉机） | 140-160马力四轮驱动拖拉机 | 山东双力现代农业装备有限公司 | 轮式拖拉机 | SL1504 | 驱动型式：4×4四轮驱动，配套功率：110.3kw、外廓尺寸（长×宽×高）：5050×2335×3070mm（至空滤器顶部）5050×2335×2860mm（至驾驶室顶部），轴距：2560mm，最小使用质量：5200kg，最大配重（前/后）：660/720kg，档位数（前进/倒退/爬行）：16/8/0，变速箱型式：4×（2+1）×2组成式，封闭式驾驶室； | 66700.0000 | 90000.0000 | 0.0000 | 0.0000 | 0 | 0 | 0 | 0 |  | 通用类 |  | 山东省
动力机械 | 拖拉机 | 轮式拖拉机（不含皮带传动轮式拖拉机） | 140-160马力四轮驱动拖拉机 | 山东双力现代农业装备有限公司 | 轮式拖拉机 | SL1504D | 驱动型式：4×4四轮驱动，标定功率：110.3kw、外廓尺寸（长×宽×高）：4995×2180×2960mm，轴距：2520mm，最小使用质量：4510kg，最大配重（前/后）：418/480kg，档位数（前进/倒退/爬行）：16/8/0，转向系型式：全液压转向,离合器型式：干式、双作用、独立操作,变速箱型式：4×（2+1）×2组成式，六柱式驾驶室。 | 66700.0000 | 90000.0000 | 0.0000 | 0.0000 | 0 | 0 | 0 | 0 |  | 通用类 |  | 山东省
动力机械 | 拖拉机 | 轮式拖拉机（不含皮带传动轮式拖拉机） | 100-120马力四轮驱动拖拉机 | 山东双力现代农业装备有限公司 | 轮式拖拉机 | SL1004B | 驱动方式：四轮驱动,标定功率73.5kw,轴距2010mm,最小使用质量2776kg（驾驶室）2534kg（安全架）,档位数(前进/倒退/爬行)12/12/0,驾驶室或安全架,转向系型式：液压转向,离合器型式：单片、干式、双作用,变速箱型式4×3x(1+1)组成式,主变速箱换档方式：啮合套换挡,动力输出轴转速540/760r/min。 | 33800.0000 | 42600.0000 | 0.0000 | 0.0000 | 0 | 0 | 0 | 0 |  | 通用类 |  | 山东省
动力机械 | 拖拉机 | 轮式拖拉机（不含皮带传动轮式拖拉机） | 120-140马力四轮驱动拖拉机 | 山东双力现代农业装备有限公司 | 轮式拖拉机 | SL1204 | 标定功率：88.2KW,驱动方式;四轮驱动.外廓尺寸(长*宽*高)4700*2160*2870MM,轴距2520MM,档位数(前进/倒退):16/8,驾驶室，转向系型式：全液压转向，离合器型式：干式、双作用，变速箱换挡方式：啮合套换挡，动力输出轴转速:760/1000,选装760/850,540/1000R/MIN。 | 46500.0000 | 67500.0000 | 0.0000 | 0.0000 | 0 | 0 | 0 | 0 |  | 通用类 |  | 山东省
动力机械 | 拖拉机 | 轮式拖拉机（不含皮带传动轮式拖拉机） | 120-140马力四轮驱动拖拉机 | 山东双力现代农业装备有限公司 | 轮式拖拉机 | SL1304 | 功率95.6KW,驱动型式：四轮驱动.外廓尺寸(长*宽*高)4925*2335*3160MM,轴距2560MM,档位数(前进/倒退):16F+8R,驾驶室,全液压转向,干式双作用独立操作离合器,变速箱型式:4*(2+1)*2组成式,啮合套换挡,动力输出轴转速:540/1000R/MIN. | 46500.0000 | 67500.0000 | 0.0000 | 0.0000 | 0 | 0 | 0 | 0 |  | 通用类 |  | 山东省
动力机械 | 拖拉机 | 轮式拖拉机（不含皮带传动轮式拖拉机） | 100-120马力四轮驱动拖拉机 | 华创机器人制造有限公司 | 轮式拖拉机 | 华创沃尔-1104 | 整机外廓尺寸(长×宽×高)mm:4065x1985x2710；整机轴距mm：2275；整机轮距(前轮/后轮)mm:1460/1560；整机轮距(前轮/后轮)调整方式：/有级调节；整机最小使用质量kg：3300;整机配重(最大)kg:220/540；整机挡位数(前进/倒退/爬行)：10F+10R；整机发动机与离合器联接方式：直联式；整机启动方式：电启动；驾驶室或安全架型式：U型；前照灯型号：800.48.031组合灯；转向、制动系转向系型式：液压转向；转向、制动系转向器型式：摆线转阀式液压转向器；转向、制动系制动系型式：干式盘式制动器；传动系离合器型式：单片干式双作用；传动系变速箱型式：（1+1）*5*2梭式档；传动系变速箱换挡方式：同步器；行走系轮胎型号(前轮/后轮)：8.3-24/14.9-30； | 33800.0000 | 42600.0000 | 0.0000 | 0.0000 | 0 | 0 | 0 | 0 |  | 通用类 |  | 山东省
动力机械 | 拖拉机 | 轮式拖拉机（不含皮带传动轮式拖拉机） | 100-120马力四轮驱动拖拉机 | 华创机器人制造有限公司 | 轮式拖拉机 | 华创沃尔-1004 | 机外廓尺寸(长×宽×高)mm:4065x1985x2710；整机轴距mm:2275；整机轮距(前轮/后轮)：1460/1560；整机轮距(前轮/后轮)调整方式：/有级调节；整机最小使用质量kg:3300；整机配重(最大)kg:220/540；整机挡位数(前进/倒退/爬行)：10F+10R；整机发动机与离合器联接方式：直联式；整机启动方式：电启动；驾驶室或安全架型式：U型；前照灯型号：800.48.031组合灯；转向、制动系转向系型式：液压转向；转向、制动系转向器型式：摆线转阀式液压转向器；转向、制动系制动系型式：干式盘式制动器；传动系离合器型式：单片干式双作用；传动系变速箱型式：（1+1）*5*2梭式档；传动系变速箱换挡方式：同步器；行走系轮胎型号(前轮/后轮)：8.3-24/14.9-30； | 33800.0000 | 42600.0000 | 0.0000 | 0.0000 | 0 | 0 | 0 | 0 |  | 通用类 |  | 山东省
动力机械 | 拖拉机 | 轮式拖拉机（不含皮带传动轮式拖拉机） | 90-100马力四轮驱动拖拉机 | 华创机器人制造有限公司 | 轮式拖拉机 | 华创沃尔-904 | 整机外廓尺寸(长×宽×高)mm:4065x1985x2710；整机轴距mm:2275；整机轮距(前轮/后轮)mm:1460/1560；整机轮距(前轮/后轮)调整方式:/有级调节；整机最小使用质量kg:3300；整机配重(最大):220/540；整机挡位数(前进/倒退/爬行):10F+10R；整机发动机与离合器联接方式:直联式；整机启动方式：电启动；驾驶室或安全架型式：U型；前照灯型号：800.48.031组合灯；转向、制动系转向系型式：液压转向；转向、制动系转向器型式：摆线转阀式液压转向器；转向、制动系制动系型式：干式盘式制动器；传动系离合器型式：单片干式双作用；传动系变速箱型式：（1+1）*5*2梭式档；传动系变速箱换挡方式：同步器；行走系轮胎型号(前轮/后轮)：8.3-24/14.9-30； | 33800.0000 | 41500.0000 | 0.0000 | 0.0000 | 0 | 0 | 0 | 0 |  | 通用类 |  | 山东省
动力机械 | 拖拉机 | 轮式拖拉机（不含皮带传动轮式拖拉机） | 120-140马力四轮驱动拖拉机 | 华创机器人制造有限公司 | 轮式拖拉机 | 华创沃尔-1354D | 整机外廓尺寸(长×宽×高)mm:4093x2150x2900；整机轴距mm:2540；整机轮距(前轮/后轮)：1710/1710；整机轮距(前轮/后轮)调整方式：/无极调节；整机最小使用质量kg:4560；整机配重(最大)kg：440/516；整机挡位数(前进/倒退/爬行)：16F+8R；整机发动机与离合器联接方式：直联式；整机启动方式：电启动；驾驶室或安全架型式：简易驾驶室；前照灯型号：800.48.031组合灯；转向、制动系转向系型式：液压转向；转向、制动系转向器型式：摆线转阀式静液压转向器；转向、制动系制动系型式：双片油浴盘式制动器；传动系离合器型式：干式双作用独立操作；传动系变速箱型式：16+8啮合套换挡组成式；传动系变速箱换挡方式：啮合套；行走系轮胎型号(前轮/后轮)：13.6-24/16.9-34； | 46500.0000 | 67500.0000 | 0.0000 | 0.0000 | 0 | 0 | 0 | 0 |  | 通用类 |  | 山东省
动力机械 | 拖拉机 | 轮式拖拉机（不含皮带传动轮式拖拉机） | 140-160马力四轮驱动拖拉机 | 华创机器人制造有限公司 | 轮式拖拉机 | 华创沃尔-1404 | 整机外廓尺寸(长×宽×高)mm：4975×2290×3000；整机轴距mm：2575；整机轮距(前轮/后轮)mm:1790-2090/1650-2285；整机轮距(前轮/后轮)调整方式：有级/无极调节；整机最小使用质量kg：4980；整机配重(最大)kg：440/516；整机挡位数(前进/倒退/爬行)：16F+8R；整机发动机与离合器联接方式：直联式；整机启动方式：电启动；驾驶室或安全架型式：简易驾驶室；前照灯型号：800.48.031组合灯；转向、制动系转向系型式：液压转向；转向、制动系转向器型式：摆线转阀式静液压转向器；转向、制动系制动系型式：双片油浴盘式制动器；传动系离合器型式：干式双作用独立操作；传动系变速箱型式：4（2+1）*2啮合套换挡组成式；传动系变速箱换挡方式：啮合套；行走系轮胎型号(前轮/后轮)：13.6-24/16.9-34； | 66700.0000 | 90000.0000 | 0.0000 | 0.0000 | 0 | 0 | 0 | 0 |  | 通用类 |  | 山东省
动力机械 | 拖拉机 | 轮式拖拉机（不含皮带传动轮式拖拉机） | 140-160马力四轮驱动拖拉机 | 华创机器人制造有限公司 | 轮式拖拉机 | 华创沃尔-1404D | 整机外廓尺寸(长×宽×高)mm：4093×2150×2900；整机轴距mm：2540；整机轮距(前轮/后轮)mm:1710/1710；整机轮距(前轮/后轮)调整方式：/无极调节；整机配重(最大)kg:440/516；整机挡位数(前进/倒退/爬行)：16F+8R；整机发动机与离合器联接方式：直联式；整机启动方式：电启动；前照灯型号：800.48.031组合灯；转向、制动系转向系型式：液压转向；转向、制动系转向器型式：摆线转阀式静液压转向器；转向、制动系制动系型式：双片油浴盘式制动器；传动系离合器型式：干式双作用独立操作；传动系变速箱型式：16+8啮合套换挡组成式；传动系变速箱换挡方式：啮合套；行走系轮胎型号(前轮/后轮)：13.6-24/16.9-34； | 66700.0000 | 90000.0000 | 0.0000 | 0.0000 | 0 | 0 | 0 | 0 |  | 通用类 |  | 山东省
动力机械 | 拖拉机 | 轮式拖拉机（不含皮带传动轮式拖拉机） | 140-160马力四轮驱动拖拉机 | 华创机器人制造有限公司 | 轮式拖拉机 | 华创沃尔-1504 | 机外廓尺寸(长×宽×高)mm:4975×2290×3000；整机轴距mm:2575；整机轮距(前轮/后轮)mm:1790-2090/1650-2285；整机轮距(前轮/后轮)调整方式:有级/无极调节；整机最小使用质量kg:4990；整机配重(最大)kg:440/516；整机挡位数(前进/倒退/爬行):16F+8R；整机发动机与离合器联接方式:直联式；整机启动方式:电启动；驾驶室或安全架型式:简易驾驶室；前照灯型号:800.48.031组合灯；转向、制动系转向系型式:液压转向；转向、制动系转向器型式:摆线转阀式静液压转向器；转向、制动系制动系型式:双片油浴盘式制动器；传动系离合器型式:干式双作用独立操作；传动系变速箱型式:4（2+1）*2啮合套换挡组成式；行走系轮胎型号(前轮/后轮):13.6-24/16.9-34；传动系变速箱换挡方式:啮合套； | 66700.0000 | 90000.0000 | 0.0000 | 0.0000 | 0 | 0 | 0 | 0 |  | 通用类 |  | 山东省
动力机械 | 拖拉机 | 轮式拖拉机（不含皮带传动轮式拖拉机） | 140-160马力四轮驱动拖拉机 | 华创机器人制造有限公司 | 轮式拖拉机 | 华创沃尔-1504F | 发动机厂家：广西玉柴机器股份有限公司；发动机型号：YC6J175-T301；标定功率：110.3KW；标定转速:2300r/min;排放阶段：第三阶段；选装一：发动机厂家：潍柴（潍坊）中型柴油机有限公司；发动机型号：WP6G150E330；标定功率：110KW；标定转速:2200r/min；排放阶段：第三阶段；选装二：发动机厂家：一拖（洛阳）柴油机有限公司；发动机型号：LR6M3ZU23/1103E；标定功率：110.3KW；标定转速:2300r/min；排放阶段：第三阶段； | 66700.0000 | 90000.0000 | 0.0000 | 0.0000 | 0 | 0 | 0 | 0 |  | 通用类 |  | 山东省
动力机械 | 拖拉机 | 轮式拖拉机（不含皮带传动轮式拖拉机） | 120-140马力四轮驱动拖拉机 | 华创机器人制造有限公司 | 轮式拖拉机 | 华创沃尔-1204 | 整机外廓尺寸(长×宽×高)mm：4065x1985x2710；整机轴距mm:2275；整机轮距(前轮/后轮) mm:1460/1560；整机轮距(前轮/后轮)调整方式：/有级调节；整机最小使用质量kg:3300；整机配重(最大)kg:220/540；整机挡位数(前进/倒退/爬行)：10F+10R；整机发动机与离合器联接方式：直联式；整机启动方式：电启动；驾驶室或安全架型式：U型；前照灯型号：800.48.031组合灯；转向、制动系转向系型式：液压转向；转向、制动系转向器型式：摆线转阀式液压转向器；转向、制动系制动系型式：干式盘式制动器；传动系离合器型式：单片干式双作用；传动系变速箱型式：（1+1）*5*2梭式档；传动系变速箱换挡方式：同步器；行走系轮胎型号(前轮/后轮)：8.3-24/14.9-30； | 46500.0000 | 67500.0000 | 0.0000 | 0.0000 | 0 | 0 | 0 | 0 |  | 通用类 |  | 山东省
动力机械 | 拖拉机 | 轮式拖拉机（不含皮带传动轮式拖拉机） | 120-140马力四轮驱动拖拉机 | 华创机器人制造有限公司 | 轮式拖拉机 | 华创沃尔-1204D | 机外廓尺寸(长×宽×高)mm:4093×2150×2900；整机轴距mm:2540；整机轮距(前轮/后轮)mm:1710/1710；整机轮距(前轮/后轮)调整方式：/无极调节；整机最小使用质量kg:4560；整机配重(最大)kg:440/516；整机挡位数(前进/倒退/爬行)：16F+8R；整机发动机与离合器联接方式：直联式；整机启动方式：电启动；驾驶室或安全架型式：简易驾驶室；前照灯型号：800.48.031组合灯；转向、制动系转向系型式：液压转向；转向、制动系转向器型式：摆线转阀式静液压转向器；转向、制动系制动系型式：双片油浴盘式制动器；传动系离合器型式：干式双作用独立操作；传动系变速箱型式：16+8啮合套换挡组成式；传动系变速箱换挡方式：啮合套；行走系轮胎型号(前轮/后轮)：13.6-24/16.9-34； | 46500.0000 | 67500.0000 | 0.0000 | 0.0000 | 0 | 0 | 0 | 0 |  | 通用类 |  | 山东省
动力机械 | 拖拉机 | 轮式拖拉机（不含皮带传动轮式拖拉机） | 120-140马力四轮驱动拖拉机 | 乐星农业装备（青岛）有限公司 | 轮式拖拉机 | LS1204 | 型式：4×4四轮驱动；用途：一般农用型；外廓尺寸（长×宽×高）5410×2370×2950mm；轴距：2750mm；轮距（前轮/后轮）：1718-2034/1768-2050mm；最小离地间隙：460mm（前桥）；最小使用质量：5650KG；档位数（前进/后退/爬行）20/12/8；最大配重质量(前/后)：660/330KG；前/后轴质量：2540/3110KG，功率：88.2 | 46500.0000 | 67500.0000 | 0.0000 | 0.0000 | 0 | 0 | 0 | 0 |  | 通用类 |  | 山东省
动力机械 | 拖拉机 | 轮式拖拉机（不含皮带传动轮式拖拉机） | 100-120马力四轮驱动拖拉机 | 天津市富雷机电设备有限公司 | 轮式拖拉机 | FL1004 | 1.整机外廓尺寸（长×宽×高）mm：3985×1835×2720，2.整机型式：四轮驱动，3.发动机型式：直列、立式、四冲程；标定功率：74kW（100马力）；标定转速：2400r/min，4.轴距或履带接地长：2080mm，5.最小使用质量：2950kg，6.标准配重（前/后）：90/120kg；最大配重（前/后）：90/120kg，7.档位数（前进/倒退/爬行）：12/12/0；主变速/副变速/其他：4/3/2，8.变速箱型式：4×3×（1+1）组成式；主变速箱换挡方式：啮合套换挡；副变速箱换挡方式：啮合套换挡，9.翻倾防护装置（驾驶室或安全架）型号：1654.45.1A；型式：立柱式驾驶室 | 33800.0000 | 42600.0000 | 0.0000 | 0.0000 | 0 | 0 | 0 | 0 |  | 通用类 |  | 天津市
动力机械 | 拖拉机 | 轮式拖拉机（不含皮带传动轮式拖拉机） | 120-140马力四轮驱动拖拉机 | 天津市富雷机电设备有限公司 | 轮式拖拉机 | FL1204 | 1.整机外廓尺寸（长×宽×高）mm：3900×1830×2660，2.整机型式：四轮驱动，3.发动机型式：立式、直列、四冲程；标定功率：88.3kW（120马力）；标定转速：2400r/min，4.轴距或履带接地长：2030mm，5.最小使用质量：2650kg，6.标准配重（前/后）：90/120kg；最大配重（前/后）：90/180kg，7.档位数（前进/倒退/爬行）：12/12/0；主变速/副变速/其他：4/3/2，8.变速箱型式：4×3×（1+1）组成式；主变速箱换挡方式：啮合套换挡；副变速箱换挡方式：啮合套换挡，9.翻倾防护装置（驾驶室或安全架）型号：1654.45.1A；型式：立柱式驾驶室 | 46500.0000 | 67500.0000 | 0.0000 | 0.0000 | 0 | 0 | 0 | 0 |  | 通用类 |  | 天津市
动力机械 | 拖拉机 | 轮式拖拉机（不含皮带传动轮式拖拉机） | 90-100马力四轮驱动拖拉机 | 天津市富雷机电设备有限公司 | 轮式拖拉机 | FL904 | 1.整机外廓尺寸（长×宽×高）mm：3940×1840×2760，2.整机型式：四轮驱动，3.发动机型式：直列、立式、四冲程；标定功率：66.2kW（90马力）；标定转速：2400r/min，4.轴距或履带接地长：2035mm，5.最小使用质量：2955kg，6.标准配重（前/后）：90/120kg；最大配重（前/后）：90/120kg，7.档位数（前进/倒退/爬行）：12/12/0；主变速/副变速/其他：4/3/（1+1），8.变速箱型式：4×3×（1+1）组成式；主变速箱换挡方式：啮合套换挡；副变速箱换挡方式：啮合套换挡，9.翻倾防护装置（驾驶室或安全架）型号：1654.45.1A；型式：立柱式驾驶室 | 33800.0000 | 41500.0000 | 0.0000 | 0.0000 | 0 | 0 | 0 | 0 |  | 通用类 |  | 天津市
动力机械 | 拖拉机 | 轮式拖拉机（不含皮带传动轮式拖拉机） | 100-120马力四轮驱动拖拉机 | 山东联发野迪农业装备有限公司 | 轮式拖拉机 | 1004 | 标定功率：73.5kw;驱动方式：四轮驱动；外廓尺寸：3750x1600x2500mm（安全架）；轴距：1950mm；轮距（前轮/后轮）：1000、1100、1200、1300/1000、1100、1200、1300mm；常用轮距（前轮/后轮）1300/1300mm；轮距（前轮/后轮）调整方式：有级可调/有级可调；最小离地间隙：420mm；最小使用质量：2200kg；标准配重（前/后）：50/180kg；档位数（前进/倒退/爬行）：8/2/0；主变速/副变速/其他：5/2/0；发动机与离合器联接方式：直联；起动方式：电启动；动力输出轴功率：≥62.5kw；最大牵引力：≥16.9KN. | 33800.0000 | 42600.0000 | 0.0000 | 0.0000 | 0 | 0 | 0 | 0 |  | 通用类 |  | 山东省
动力机械 | 拖拉机 | 轮式拖拉机（不含皮带传动轮式拖拉机） | 90-100马力四轮驱动拖拉机 | 洛阳瑞得拖拉机有限公司 | 轮式拖拉机 | RD904A | 驱动方式：四轮驱动；发动机标定功率：90马力 | 33800.0000 | 41500.0000 | 0.0000 | 0.0000 | 0 | 0 | 0 | 0 |  | 通用类 |  | 河南省
动力机械 | 拖拉机 | 轮式拖拉机（不含皮带传动轮式拖拉机） | 90-100马力四轮驱动拖拉机 | 江苏悦达智能农业装备有限公司 | 轮式拖拉机 | 黄海金马-904-1 | 发动机功率66.2千瓦;四轮驱动（8+2）*2变速箱;双作用；直接联接;动力输出轴独立式；驾驶室 | 33800.0000 | 41500.0000 | 0.0000 | 0.0000 | 0 | 0 | 0 | 0 |  | 通用类 |  | 江苏省
动力机械 | 拖拉机 | 轮式拖拉机（不含皮带传动轮式拖拉机） | 100-120马力四轮驱动拖拉机 | 潍坊华博农业装备有限公司 | 轮式拖拉机 | 骏野1004B | 发动机功率：100马力；驱动方式：四轮驱动 | 33800.0000 | 42600.0000 | 0.0000 | 0.0000 | 0 | 0 | 0 | 0 |  | 通用类 |  | 山东省
动力机械 | 拖拉机 | 轮式拖拉机（不含皮带传动轮式拖拉机） | 100-120马力四轮驱动拖拉机 | 潍坊华博农业装备有限公司 | 轮式拖拉机 | 华博1004H | 发动机功率：100马力；驱动方式：四轮驱动 | 33800.0000 | 42600.0000 | 0.0000 | 0.0000 | 0 | 0 | 0 | 0 |  | 通用类 |  | 山东省
动力机械 | 拖拉机 | 轮式拖拉机（不含皮带传动轮式拖拉机） | 120-140马力四轮驱动拖拉机 | 潍坊华博农业装备有限公司 | 轮式拖拉机 | 华博1204A | 发动机功率：120马力；驱动方式：四轮驱动 | 46500.0000 | 67500.0000 | 0.0000 | 0.0000 | 0 | 0 | 0 | 0 |  | 通用类 |  | 山东省
动力机械 | 拖拉机 | 轮式拖拉机（不含皮带传动轮式拖拉机） | 140-160马力四轮驱动拖拉机 | 潍坊华博农业装备有限公司 | 轮式拖拉机 | 华博1404 | 发动机功率：140马力；驱动方式：四轮驱动 | 66700.0000 | 90000.0000 | 0.0000 | 0.0000 | 0 | 0 | 0 | 0 |  | 通用类 |  | 山东省
动力机械 | 拖拉机 | 轮式拖拉机（不含皮带传动轮式拖拉机） | 90-100马力四轮驱动拖拉机 | 潍坊华博农业装备有限公司 | 轮式拖拉机 | 华博904 | 发动机功率：90马力；驱动方式：四轮驱动 | 33800.0000 | 41500.0000 | 0.0000 | 0.0000 | 0 | 0 | 0 | 0 |  | 通用类 |  | 山东省
动力机械 | 拖拉机 | 轮式拖拉机（不含皮带传动轮式拖拉机） | 120-140马力四轮驱动拖拉机 | 潍坊华博农业装备有限公司 | 轮式拖拉机 | 华博1204 | 发动机功率：120马力；驱动方式：四轮驱动 | 46500.0000 | 67500.0000 | 0.0000 | 0.0000 | 0 | 0 | 0 | 0 |  | 通用类 |  | 山东省
动力机械 | 拖拉机 | 轮式拖拉机（不含皮带传动轮式拖拉机） | 140-160马力四轮驱动拖拉机 | 潍坊华博农业装备有限公司 | 轮式拖拉机 | 华博1504D | 发动机功率：150马力；驱动方式：四轮驱动 | 66700.0000 | 90000.0000 | 0.0000 | 0.0000 | 0 | 0 | 0 | 0 |  | 通用类 |  | 山东省
动力机械 | 拖拉机 | 轮式拖拉机（不含皮带传动轮式拖拉机） | 100-120马力四轮驱动拖拉机 | 爱科（常州）农业机械有限公司 | 轮式拖拉机 | F1004-C | 外廓尺寸:4650×2160×2700（带配重）mm 驱动型式：4×4四轮驱动；配套功率:74（12小时功率）KW；发动机型号:44CWC3.1167；发动机制造商:爱科（常州）农业机械有限公司；轴距:2430mm；最小使用质量:4100kg；最大配重重量(前/后):770/300kg；档位数（前进/倒退/爬行）：12/12/0；变速箱型式：（1+1）x6x2；主变速箱换挡方式：同步器换挡（动力换向）；驾驶室型式：安全驾驶室 | 33800.0000 | 42600.0000 | 0.0000 | 0.0000 | 0 | 0 | 0 | 0 |  | 通用类 |  | 江苏省
动力机械 | 拖拉机 | 轮式拖拉机（不含皮带传动轮式拖拉机） | 100-120马力四轮驱动拖拉机 | 爱科（常州）农业机械有限公司 | 轮式拖拉机 | S1104-C | 外廓尺寸:4650×2160×2750（带配重）mm 驱动型式：4×4四轮驱动；配套功率:81（12小时功率）KW；发动机型号:44CWC3.1165；发动机制造商:爱科（常州）农业机械有限公司；轴距:2500mm；最小使用质量:4300kg；最大配重重量(前/后):770/300kg；档位数（前进/倒退）：12/12；变速箱型式：（1+1）x6x2；主变速箱换挡方式：同步器换挡（动力换向）；驾驶室型式：安全驾驶室 | 33800.0000 | 42600.0000 | 0.0000 | 0.0000 | 0 | 0 | 0 | 0 |  | 通用类 |  | 江苏省
动力机械 | 拖拉机 | 轮式拖拉机（不含皮带传动轮式拖拉机） | 100-120马力四轮驱动拖拉机 | 爱科（常州）农业机械有限公司 | 轮式拖拉机 | F1004 | 外廓尺寸:4650×2160×2700（带配重）mm 驱动型式：4×4四轮驱动；配套功率:74（12小时功率）KW；发动机型号:44CWC3.1167；发动机制造商:爱科（常州）农业机械有限公司；轴距:2430mm；最小使用质量:3700kg；最大配重重量(前/后):770/300kg；档位数（前进/倒退/爬行）：12/12/0；变速箱型式：（1+1）x6x2；主变速箱换挡方式：同步器换挡（动力换向）；驾驶室型式：安全架 | 33800.0000 | 42600.0000 | 0.0000 | 0.0000 | 0 | 0 | 0 | 0 |  | 通用类 |  | 江苏省
动力机械 | 拖拉机 | 轮式拖拉机（不含皮带传动轮式拖拉机） | 100-120马力四轮驱动拖拉机 | 爱科（常州）农业机械有限公司 | 轮式拖拉机 | MF1004 | 外廓尺寸:4550×2235×2750mm 驱动型式：4×4四轮驱动；配套功率:73.6KW；发动机型号:44CWC3.1171；发动机制造商:爱科（常州）农业机械有限公司；轴距:2486mm；最小使用质量:4050kg；最大配重重量(前/后):420/272kg；档位数（前进/倒退）：12/04档；变速箱型式：2x2x(3+1)；驾驶室型式：安全驾驶室 | 33800.0000 | 42600.0000 | 0.0000 | 0.0000 | 0 | 0 | 0 | 0 |  | 通用类 |  | 江苏省
动力机械 | 拖拉机 | 轮式拖拉机（不含皮带传动轮式拖拉机） | 120-140马力四轮驱动拖拉机 | 爱科（常州）农业机械有限公司 | 轮式拖拉机 | S1204 | 外廓尺寸:4650×2160×2750（带配重）mm 驱动型式：4×4四轮驱动；配套功率:88.5（12小时功率）KW；发动机型号:44CWC3.1164；发动机制造商:爱科（常州）农业机械有限公司；轴距:2500mm；最小使用质量:4300kg；最大配重重量(前/后):770/300kg；档位数（前进/倒退/爬行）：12/12/0；变速箱型式：（1+1）x6x2；主变速箱换挡方式：同步器换挡（动力换向）；驾驶室型式：安全驾驶室 | 46500.0000 | 67500.0000 | 0.0000 | 0.0000 | 0 | 0 | 0 | 0 |  | 通用类 |  | 江苏省
动力机械 | 拖拉机 | 轮式拖拉机（不含皮带传动轮式拖拉机） | 120-140马力四轮驱动拖拉机 | 爱科（常州）农业机械有限公司 | 轮式拖拉机 | S1204-C | 外廓尺寸:4650×2160×2750（带配重）mm 驱动型式：4×4四轮驱动；配套功率:88.5（12小时功率）KW；发动机型号:44CWC3.1164；发动机制造商:爱科（常州）农业机械有限公司；轴距:2500mm；最小使用质量:4300kg；最大配重重量(前/后):770/300kg；档位数（前进/倒退/爬行）：12/12/0；变速箱型式：（1+1）x6x2；主变速箱换挡方式：同步器换挡（动力换向）；驾驶室型式：安全驾驶室 | 46500.0000 | 67500.0000 | 0.0000 | 0.0000 | 0 | 0 | 0 | 0 |  | 通用类 |  | 江苏省
动力机械 | 拖拉机 | 轮式拖拉机（不含皮带传动轮式拖拉机） | 120-140马力四轮驱动拖拉机 | 爱科（常州）农业机械有限公司 | 轮式拖拉机 | S1304-C | 外廓尺寸:4650×2160×2750（带配重）mm 驱动型式：4×4四轮驱动；配套功率:95.6（12小时功率）KW；发动机型号:44CWC3.1156；发动机制造商:爱科（常州）农业机械有限公司；轴距:2500mm；最小使用质量:4300kg；最大配重重量(前/后):770/300kg；档位数（前进/倒退）：12/12；变速箱型式：（1+1）x6x2；主变速箱换挡方式：同步器换挡（动力换向）；驾驶室型式：安全驾驶室 | 46500.0000 | 67500.0000 | 0.0000 | 0.0000 | 0 | 0 | 0 | 0 |  | 通用类 |  | 江苏省
动力机械 | 拖拉机 | 轮式拖拉机（不含皮带传动轮式拖拉机） | 120-140马力四轮驱动拖拉机 | 爱科（常州）农业机械有限公司 | 轮式拖拉机 | MF1204 | 外廓尺寸:4550×2235×2750mm 驱动型式：4×4四轮驱动；配套功率:88.3KW；发动机型号:44CWC3.1169；发动机制造商:爱科（常州）农业机械有限公司；轴距:2486mm；最小使用质量:4050kg；最大配重重量(前/后):420/272kg；档位数（前进/倒退）：12/04档；变速箱型式：2x2x(3+1)；驾驶室型式：安全驾驶室 | 46500.0000 | 67500.0000 | 0.0000 | 0.0000 | 0 | 0 | 0 | 0 |  | 通用类 |  | 江苏省
动力机械 | 拖拉机 | 轮式拖拉机（不含皮带传动轮式拖拉机） | 100-120马力四轮驱动拖拉机 | 江苏悦达智能农业装备有限公司 | 轮式拖拉机 | YG1004H | 发动机功率73.5千瓦;四轮驱动（16+8）变速箱;双作用；直接联接;动力输出轴独立式；驾驶室 | 33800.0000 | 42600.0000 | 0.0000 | 0.0000 | 0 | 0 | 0 | 0 |  | 通用类 |  | 江苏省
动力机械 | 拖拉机 | 轮式拖拉机（不含皮带传动轮式拖拉机） | 120-140马力四轮驱动拖拉机 | 江苏悦达智能农业装备有限公司 | 轮式拖拉机 | 黄海金马-1204A-1 | 发动机功率88.2千瓦;四轮驱动（16+8）变速箱;双作用；直接联接;动力输出轴独立式；驾驶室 | 46500.0000 | 67500.0000 | 0.0000 | 0.0000 | 0 | 0 | 0 | 0 |  | 通用类 |  | 江苏省
动力机械 | 拖拉机 | 轮式拖拉机（不含皮带传动轮式拖拉机） | 120-140马力四轮驱动拖拉机 | 江苏悦达智能农业装备有限公司 | 轮式拖拉机 | 黄海金马-1304A-1 | 发动机功率95.6千瓦;四轮驱动（16+8）变速箱;双作用；直接联接;动力输出轴独立式；驾驶室 | 46500.0000 | 67500.0000 | 0.0000 | 0.0000 | 0 | 0 | 0 | 0 |  | 通用类 |  | 江苏省
动力机械 | 拖拉机 | 轮式拖拉机（不含皮带传动轮式拖拉机） | 140-160马力四轮驱动拖拉机 | 江苏悦达智能农业装备有限公司 | 轮式拖拉机 | 黄海金马-1404A | 发动机功率103千瓦;四轮驱动4*（2+1）*2变速箱;双作用；直接联接;动力输出轴独立式 | 66700.0000 | 90000.0000 | 0.0000 | 0.0000 | 0 | 0 | 0 | 0 |  | 通用类 |  | 江苏省
动力机械 | 拖拉机 | 轮式拖拉机（不含皮带传动轮式拖拉机） | 120-140马力四轮驱动拖拉机 | 江苏悦达智能农业装备有限公司 | 轮式拖拉机 | YG1204H | 发动机功率88.2千瓦;四轮驱动（16+8）变速箱;双作用；直接联接;动力输出轴独立式；驾驶室 | 46500.0000 | 67500.0000 | 0.0000 | 0.0000 | 0 | 0 | 0 | 0 |  | 通用类 |  | 江苏省
动力机械 | 拖拉机 | 轮式拖拉机（不含皮带传动轮式拖拉机） | 120-140马力四轮驱动拖拉机 | 江苏悦达智能农业装备有限公司 | 轮式拖拉机 | YG1304H | 发动机功率95.6千瓦;四轮驱动（16+8）变速箱;双作用；直接联接;动力输出轴独立式；驾驶室 | 46500.0000 | 67500.0000 | 0.0000 | 0.0000 | 0 | 0 | 0 | 0 |  | 通用类 |  | 江苏省
动力机械 | 拖拉机 | 轮式拖拉机（不含皮带传动轮式拖拉机） | 140-160马力四轮驱动拖拉机 | 江苏悦达智能农业装备有限公司 | 轮式拖拉机 | YG1504H | 发动机功率110.3千瓦;四轮驱动4*（2+1）*2变速箱;双作用；直接联接;动力输出轴独立式 | 66700.0000 | 90000.0000 | 0.0000 | 0.0000 | 0 | 0 | 0 | 0 |  | 通用类 |  | 江苏省
动力机械 | 拖拉机 | 轮式拖拉机（不含皮带传动轮式拖拉机） | 120-140马力四轮驱动拖拉机 | 江苏常发农业装备股份有限公司 | 轮式拖拉机 | CFD1204A | 型式：四轮驱动；外廓尺寸（长×宽×高）：3706mm×1820mm×2610mm（至安全架顶），选装2520mm（至驾驶室顶）；轴距：2100mm；轮距（前轮/后轮）：前轮1410mm，后轮1300、1400、1500、1600mm，选装前轮1290mm；常用轮距（前轮/后轮）：1410mm/1400mm,选装1290mm/1400mm；轮距调整方式：前轮不可调节、后轮有级调节，选装后轮无极调节；最小使用质量：2620kg(配安全架），2840kg(配驾驶室）；标准配重质量：前配重160kg，后配重180kg；档位数：前进12/倒退12/爬行0；主变速档位数/副变速档位数/梭行档：4/3/2；发动机与离合器联结方式：直联式；翻倾防护装置：安全架,选装安全驾驶室；前照灯型号：GB48A；转向系型式：全液压转向；行车制动系型式：油浴、双片、盘式；驻车制动系型式：锁定踏板式、机械操作；前驱动桥型式：水田型；离合器型式：干式、单片、常接合、双作用；传动系变速箱型式：4×3×2组成式；主/副变速箱换挡方式：啮合套换挡；轮胎型号：前轮8.3-24/后轮14.9-28，选装后轮14.9-24或14.9-30或12.4-28PR或11-32PR；液压悬挂装置型式：后置、Ⅱ类、三点悬挂 | 46500.0000 | 67500.0000 | 0.0000 | 0.0000 | 0 | 0 | 0 | 0 |  | 通用类 |  | 江苏省
动力机械 | 拖拉机 | 轮式拖拉机（不含皮带传动轮式拖拉机） | 90-100马力四轮驱动拖拉机 | 江苏常发农业装备股份有限公司 | 轮式拖拉机 | CFD904 | 型式：四轮驱动；外廓尺寸（长×宽×高）：3706mm（至前配重架）×1820mm（常用轮距）×2610mm（至安全架顶），选装2520mm（至驾驶室顶）；轴距：2164mm；轮距（前轮/后轮）：前轮1410mm，后轮1300-1600mm，选装前轮1290mm；常用轮距（前轮/后轮）：1410mm/1400mm,选装1290mm/1400mm；轮距调整方式：前轮定值、后轮有级调节，选装后轮无极调节；最小使用质量：2620kg(配安全架），2840kg(配驾驶室）；标准配重质量：前配重160kg，后配重180kg；档位数：前进12/倒退12/爬行0；主变速档位数/副变速档位数/梭行档：4/3/2；发动机与离合器联结方式：直联式；翻倾防护装置：安全架,选装安全驾驶室；前照灯型号：CF450.48.121/CF450.48.122或GB48A；转向系型式：全液压转向；行车制动系型式：油浴、双片、盘式；驻车制动系型式：锁定踏板式、机械操作；前驱动桥型式：水田型；离合器型式：干式、单片、经常接合、双作用；传动系变速箱型式：4×3×（1+1）组成式；主/副变速箱换挡方式：啮合套换挡；轮胎型号：前轮8.3-24/后轮14.9-28，选装后轮14.9-24或14.9-30或12.4-28PR或11-32PR；液压悬挂装置型式：后置、Ⅱ类、三点悬挂 | 33800.0000 | 41500.0000 | 0.0000 | 0.0000 | 0 | 0 | 0 | 0 |  | 通用类 |  | 江苏省
动力机械 | 拖拉机 | 轮式拖拉机（不含皮带传动轮式拖拉机） | 100-120马力四轮驱动拖拉机 | 江苏常发农业装备股份有限公司 | 轮式拖拉机 | CFD1004 | 型式：四轮驱动；外廓尺寸（长×宽×高）：3706mm（至前配重架）×1820mm（常用轮距）×2610mm（至安全架顶），选装2520mm（至驾驶室顶）；轴距：2164mm；轮距（前轮/后轮）：前轮1410mm，后轮1300-1600mm，选装前轮1290mm；常用轮距（前轮/后轮）：1410mm/1400mm,选装1290mm/1400mm；轮距调整方式：前轮定值、后轮有级调节，选装后轮无极调节；最小使用质量：2620kg(配安全架），2840kg(配驾驶室）；标准配重质量：前配重160kg，后配重180kg；档位数：前进12/倒退12/爬行0；主变速档位数/副变速档位数/梭行档：4/3/2；发动机与离合器联结方式：直联式；翻倾防护装置：安全架,选装安全驾驶室；前照灯型号：CF450.48.121/CF450.48.122或GB48A；转向系型式：全液压转向；行车制动系型式：油浴、双片、盘式；驻车制动系型式：锁定踏板式、机械操作；前驱动桥型式：水田型；离合器型式：干式、单片、经常接合、双作用；传动系变速箱型式：4×3×（1+1）组成式；主/副变速箱换挡方式：啮合套换挡；轮胎型号：前轮8.3-24/后轮14.9-28，选装后轮14.9-24或14.9-30或12.4-28PR或11-32PR；液压悬挂装置型式：后置、Ⅱ类、三点悬挂 | 33800.0000 | 42600.0000 | 0.0000 | 0.0000 | 0 | 0 | 0 | 0 |  | 通用类 |  | 江苏省
动力机械 | 拖拉机 | 轮式拖拉机（不含皮带传动轮式拖拉机） | 90-100马力四轮驱动拖拉机 | 江苏常发农业装备股份有限公司 | 轮式拖拉机 | CFG904B | 型式：四轮驱动；外廓尺寸（长×宽×高）：4705mm×2120mm×2856mm；轴距：2334mm；轮距（前轮/后轮）：前轮1646-1928mm，后轮1656-2088mm；常用轮距（前轮/后轮）：1720mm/1688mm；轮距调整方式：前轮有级调节，后轮有级调节；最小使用质量：3870kg；最大配重质量（前/后）：前配重400kg，后配重540kg；档位数：前进12/倒退12/爬行24；发动机与离合器联结方式：直联式；翻倾防护装置：安全架；前照灯型号：CF700.48.311/CF700.48.312或SH-CF001；转向系型式：全液压转向；行车制动系型式：湿式、盘式；驻车制动系型式：锁定踏板式、机械操作；离合器型式：干式、单片、经常接合、双作用；传动系变速箱型式：（1+1）×（4×3）组成式，选装（1+1）×（4×3）×2组成式；主/副变速箱换挡方式：啮合套换挡，选装同步器换挡；轮胎型号：前轮12.4-28，选装11.2-24或14.9-26或9.5-24PR或12.4-28PR/后轮16.9-34，选装16.9-30或16.9-38或14.9-30PR或13.6-38PR或16.9-34PR或18.4-34R-2；液压悬挂装置型式：后置、Ⅱ类、三点悬挂 | 33800.0000 | 41500.0000 | 0.0000 | 0.0000 | 0 | 0 | 0 | 0 |  | 通用类 |  | 江苏省
动力机械 | 拖拉机 | 轮式拖拉机（不含皮带传动轮式拖拉机） | 90-100马力四轮驱动拖拉机 | 江苏常发农业装备股份有限公司 | 轮式拖拉机 | CFG904BJ | 型式：四轮驱动；外廓尺寸（长×宽×高）：4705mm×2120mm×2924mm；轴距：2334mm；轮距（前轮/后轮）：前轮1646-1928mm，后轮1656-2088mm；常用轮距（前轮/后轮）：1720mm/1688mm；轮距调整方式：前轮有级调节，后轮有级调节；最小使用质量：4130kg；最大配重质量（前/后）：前配重400kg，后配重540kg；档位数：前进12/倒退12/爬行0；发动机与离合器联结方式：直联式；翻倾防护装置：安全驾驶室；前照灯型号：CF700.48.311/CF700.48.312或SH-CF001；转向系型式：全液压转向；行车制动系型式：湿式、盘式；驻车制动系型式：锁定踏板式、机械操作；离合器型式：干式、单片、经常接合、双作用；传动系变速箱型式：（1+1）×（4×3）组成式，选装（1+1）×（4×3）×2组成式；主/副变速箱换挡方式：啮合套换挡，选装同步器换挡；轮胎型号：前轮12.4-28，选装11.2-24或14.9-26或9.5-24PR或12.4-28PR/后轮16.9-34，选装16.9-30或16.9-38或14.9-30PR或13.6-38PR或16.9-34PR或18.4-34R-2；液压悬挂装置型式：后置、Ⅱ类、三点悬挂 | 33800.0000 | 41500.0000 | 0.0000 | 0.0000 | 0 | 0 | 0 | 0 |  | 通用类 |  | 江苏省
动力机械 | 拖拉机 | 轮式拖拉机（不含皮带传动轮式拖拉机） | 140-160马力四轮驱动拖拉机 | 江苏常发农业装备股份有限公司 | 轮式拖拉机 | CFF1404 | 型式：四轮驱动；外廓尺寸（长×宽×高）：4325mm×1970mm×2938mm（至安全架顶），选装2715mm（至驾驶室顶）；轴距：2135mm；轮距（前轮/后轮）：前轮1550mm，后轮1315、1425、1435、1540、1705、1815、1820、1920mm；常用轮距（前轮/后轮）：1550mm/1540mm；轮距调整方式：前轮不可调节、后轮有级调节；最小使用质量：3180kg(配安全架），3410kg(配驾驶室）；标准配重质量（前/后）：前配重300kg，后配重540kg；档位数：前进12/倒退12/爬行0，选装前进12/倒退12/爬行24；主变速档位数/副变速档位数/梭行档：4/3/2，选装4/3/（2+2）；发动机与离合器联结方式：直联式；；翻倾防护装置：安全架，选装安全驾驶室；前照灯型号：GB48A；转向方式：全液压转向；行车制动系型式：湿式、双片、盘式；驻车制动系型式：锁定踏板式独立手制动；前驱动桥型式：旱地型；离合器型式：干式、单片、经常接合、双作用；传动系变速箱型式：4×3×2组成式，选装4×3×（2+2）组成式；主/副变速箱换挡方式：啮合套换挡；轮胎型号：前轮11.2-28/后轮16.9-34，选装后轮11-32PR或14.9-30PR或16.9-30PR；液压悬挂装置型式：后置、Ⅱ类、三点悬挂 | 66700.0000 | 90000.0000 | 0.0000 | 0.0000 | 0 | 0 | 0 | 0 |  | 通用类 |  | 江苏省
动力机械 | 拖拉机 | 轮式拖拉机（不含皮带传动轮式拖拉机） | 90-100马力四轮驱动拖拉机 | 江苏常发农业装备股份有限公司 | 轮式拖拉机 | CFF904J | 型式：四轮驱动；外廓尺寸（长×宽×高）：4325mm×1970mm×2715mm；轴距：2200mm；轮距（前轮/后轮）：前轮1550mm，后轮1315-1920mm；常用轮距（前轮/后轮）：1550mm/1540mm；轮距（前轮/后轮）调整方式：前轮固定、后轮有级调节；最小使用质量：3410kg；最大配重（前/后）：前配重300kg，后配重540kg；档位数：前进12/倒退12/爬行0；发动机与离合器联结方式：直联式；翻倾防护装置：安全驾驶室；前照灯型号：CF700.48.311/CF700.48.312或GB48A；转向系型式：全液压转向；行车制动系型式：湿式、四片、盘式；驻车制动系型式：锁定踏板式、机械操作；离合器型式：干式、单片、经常接合、双作用；传动系变速箱型式：（1+1）×（4×3）组成式，选装（1+1）×（4×3）×2组成式；主/副变速箱换挡方式：啮合套换挡；轮胎型号：前轮11.2-28/后轮16.9-34；液压悬挂装置型式：后置、Ⅱ类、三点悬挂 | 33800.0000 | 41500.0000 | 0.0000 | 0.0000 | 0 | 0 | 0 | 0 |  | 通用类 |  | 江苏省
动力机械 | 拖拉机 | 轮式拖拉机（不含皮带传动轮式拖拉机） | 90-100马力四轮驱动拖拉机 | 江苏常发农业装备股份有限公司 | 轮式拖拉机 | CFF904 | 型式：四轮驱动；外廓尺寸（长×宽×高）：4325mm×1970mm×2600mm；轴距：2200mm；轮距（前轮/后轮）：前轮1550mm，后轮1315-1920mm；常用轮距（前轮/后轮）：1550mm/1540mm；轮距（前轮/后轮）调整方式：前轮固定、后轮有级调节；最小使用质量：3180kg；最大配重（前/后）：前配重300kg，后配重540kg；档位数：前进12/倒退12/爬行24；发动机与离合器联结方式：直联式；翻倾防护装置：安全架；前照灯型号：CF700.48.311/CF700.48.312或GB48A；转向系型式：全液压转向；行车制动系型式：湿式、四片、盘式；驻车制动系型式：锁定踏板式、机械操作；离合器型式：干式、单片、经常接合、双作用；传动系变速箱型式：（1+1）×（4×3）×2组成式，选装（1+1）×（4×3）组成式；主/副变速箱换挡方式：啮合套换挡；轮胎型号：前轮11.2-28/后轮16.9-34；液压悬挂装置型式：后置、Ⅱ类、三点悬挂 | 33800.0000 | 41500.0000 | 0.0000 | 0.0000 | 0 | 0 | 0 | 0 |  | 通用类 |  | 江苏省
动力机械 | 拖拉机 | 轮式拖拉机（不含皮带传动轮式拖拉机） | 120-140马力四轮驱动拖拉机 | 江苏常发农业装备股份有限公司 | 轮式拖拉机 | CFF1204 | 型式：四轮驱动；外廓尺寸（长×宽×高）：4325mm（至前配重）×1970mm（常用轮距）×2938mm（至安全架顶），选装2715mm（至驾驶室顶）；轴距：2135mm；轮距（前轮/后轮）：前轮1550mm，后轮1315-1920mm；常用轮距（前轮/后轮）：1550mm/1540mm；轮距调整方式：前轮定值、后轮有级调节；最小使用质量：3180kg(配安全架），3410kg(配驾驶室）；标准配重质量（前/后）：前配重300kg，后配重540kg；档位数：前进12/倒退12/爬行0，选装前进12/倒退12/爬行24；主变速档位数/副变速档位数/梭行档：4/3/2，选装4/3/2/2；发动机与离合器联结方式：直联式；；翻倾防护装置：安全架，选装安全驾驶室；前照灯型号：CF700.48.311/CF700.48.312或GB48A；转向方式：全液压转向；行车制动系型式：湿式、双片、盘式；驻车制动系型式：锁定踏板式独立手制动；前驱动桥型式：旱地型；离合器型式：干式、单片、经常接合、双作用；传动系变速箱型式：（1+1）×（4×3）组成式，选装（1+1）×（4×3）×2组成式；主/副变速箱换挡方式：啮合套换挡；轮胎型号：前轮11.2-28/后轮16.9-34，选装后轮11-32PR或14.9-30PR或16.9-30PR；液压悬挂装置型式：后置、Ⅱ类、三点悬挂 | 46500.0000 | 67500.0000 | 0.0000 | 0.0000 | 0 | 0 | 0 | 0 |  | 通用类 |  | 江苏省
动力机械 | 拖拉机 | 轮式拖拉机（不含皮带传动轮式拖拉机） | 100-120马力四轮驱动拖拉机 | 江苏常发农业装备股份有限公司 | 轮式拖拉机 | CFF1004 | 型式：四轮驱动；外廓尺寸（长×宽×高）：4325mm（至前配重）×1970mm（常用轮距）×2938mm（至安全架顶），选装2715mm（至驾驶室顶）；轴距：2135mm；轮距（前轮/后轮）：前轮1550mm，后轮1315-1920mm；常用轮距（前轮/后轮）：1550mm/1540mm；轮距调整方式：前轮定值、后轮有级调节；最小使用质量：3180kg(配安全架），3410kg(配驾驶室）；标准配重质量（前/后）：前配重300kg，后配重540kg；档位数：前进12/倒退12/爬行0，选装前进12/倒退12/爬行24；主变速档位数/副变速档位数/其他：（1+1）×（4×3），选装（1+1）×（4×3）×2；发动机与离合器联结方式：直联式；；翻倾防护装置：驾驶室或安全架；前照灯型号：CF700.48.311/CF700.48.312或GB48A；转向方式：全液压转向；行车制动系型式：湿式、双片、盘式；驻车制动系型式：锁定踏板式独立手制动；前驱动桥型式：水田型；离合器型式：干式、单片、经常接合、双作用；传动系变速箱型式：（1+1）×（4×3）组成式，选装（1+1）×（4×3）×2组成式；主/副变速箱换挡方式：啮合套换挡；轮胎型号：前轮11.2-28/后轮16.9-34；液压悬挂装置型式：后置、Ⅱ类、三点悬挂 | 33800.0000 | 42600.0000 | 0.0000 | 0.0000 | 0 | 0 | 0 | 0 |  | 通用类 |  | 江苏省
动力机械 | 拖拉机 | 轮式拖拉机（不含皮带传动轮式拖拉机） | 100-120马力四轮驱动拖拉机 | 江苏常发农业装备股份有限公司 | 轮式拖拉机 | CFF1004A | 型式：四轮驱动；外廓尺寸（长×宽×高）：4355mm（至前配重）×1970mm（常用轮距）×2938mm（至安全架顶），选装2715mm（至驾驶室顶）；轴距：2200mm；轮距（前轮/后轮）：前轮1550mm，后轮1315-1920mm；常用轮距（前轮/后轮）：1550mm/1540mm；轮距调整方式：前轮定值、后轮有级调节；最小使用质量：3200kg(配安全架），3430kg(配驾驶室）；标准配重质量（前/后）：前配重300kg，后配重540kg；档位数：前进12/倒退12/爬行0，选装前进12/倒退12/爬行24；主变速档位数/副变速档位数/其他：（1+1）×（4×3），选装（1+1）×（4×3）×2；发动机与离合器联结方式：直联式；；翻倾防护装置：安全架，选装安全驾驶室；前照灯型号：CF700.48.311/CF700.48.312；转向方式：全液压转向；行车制动系型式：湿式、双片、盘式；驻车制动系型式：锁定踏板式独立手制动；前驱动桥型式：水田型；离合器型式：干式、单片、经常接合、双作用；传动系变速箱型式：（1+1）×（4×3）组成式，选装（1+1）×（4×3）×2组成式；主/副变速箱换挡方式：啮合套换挡；轮胎型号：前轮11.2-28/后轮16.9-34；液压悬挂装置型式：后置、Ⅱ类、三点悬挂 | 33800.0000 | 42600.0000 | 0.0000 | 0.0000 | 0 | 0 | 0 | 0 |  | 通用类 |  | 江苏省
动力机械 | 拖拉机 | 轮式拖拉机（不含皮带传动轮式拖拉机） | 100-120马力四轮驱动拖拉机 | 江苏常发农业装备股份有限公司 | 轮式拖拉机 | CFF1104 | 型式：四轮驱动；外廓尺寸（长×宽×高）：4325mm（至前配重）×1970mm（常用轮距）×2938mm（至安全架顶），选装2715mm（至驾驶室顶）；轴距：2135mm；轮距（前轮/后轮）：前轮1550mm，后轮1315-1920mm；常用轮距（前轮/后轮）：1550mm/1540mm；轮距调整方式：前轮定值、后轮有级调节；最小使用质量：3180kg(配安全架），3410kg(配驾驶室）；标准配重质量（前/后）：前配重300kg，后配重540kg；档位数：前进12/倒退12/爬行0，选装前进12/倒退12/爬行24；主变速档位数/副变速档位数/梭行档：4/3/2，选装4/3/2/2；发动机与离合器联结方式：直联式；；翻倾防护装置：安全架，选装安全驾驶室；前照灯型号：CF700.48.311/CF700.48.312或GB48A；转向方式：全液压转向；行车制动系型式：湿式、双片、盘式；驻车制动系型式：锁定踏板式独立手制动；前驱动桥型式：旱地型；离合器型式：干式、单片、经常接合、双作用；传动系变速箱型式：（1+1）×（4×3）组成式，选装（1+1）×（4×3）×2组成式；主/副变速箱换挡方式：啮合套换挡；轮胎型号：前轮11.2-28/后轮16.9-34，选装后轮11-32PR或14.9-30PR或16.9-30PR；液压悬挂装置型式：后置、Ⅱ类、三点悬挂 | 33800.0000 | 42600.0000 | 0.0000 | 0.0000 | 0 | 0 | 0 | 0 |  | 通用类 |  | 江苏省
动力机械 | 拖拉机 | 轮式拖拉机（不含皮带传动轮式拖拉机） | 100-120马力四轮驱动拖拉机 | 江苏常发农业装备股份有限公司 | 轮式拖拉机 | CFG1004D | 型式：四轮驱动；外廓尺寸（长×宽×高）：4630mm（至前配重）×2120mm（常用轮距）×3055mm（至驾驶室顶）；轴距：2334mm；轮距（前轮/后轮）：前轮1646-1928mm，后轮1575-1976mm；常用轮距（前轮/后轮）：1720mm/1688mm；轮距调整方式：前轮有级调节、后轮有级调节；最小使用质量：4400kg(配驾驶室）；标准配重质量：前配重480kg，后配重540kg；档位数：前进24/倒退24/爬行0；发动机与离合器联结方式：直联式；翻倾防护装置：安全驾驶室；前照灯型号：CF700.48.311/CF700.48.312或SH-CF001；转向系型式：全液压转向；行车制动系型式：湿式、盘式；驻车制动系型式：独立手制动；离合器型式：干式、单片、经常接合、双作用；前驱动桥型式：旱地型；传动系变速箱型式：（1+1）×（1+1）×（4×3）组成式；主/副变速箱换挡方式：动力高低档和同步器换挡；轮胎规格：前轮12.4-28、后轮16.9-34；液压悬挂装置型式：后置、Ⅱ类、三点悬挂 | 33800.0000 | 42600.0000 | 0.0000 | 0.0000 | 0 | 0 | 0 | 0 |  | 通用类 |  | 江苏省
动力机械 | 拖拉机 | 轮式拖拉机（不含皮带传动轮式拖拉机） | 100-120马力四轮驱动拖拉机 | 江苏常发农业装备股份有限公司 | 轮式拖拉机 | CFG1004BJ | 型式：四轮驱动；外廓尺寸（长×宽×高）：4705mm×2120mm×2924mm；轴距：2334mm；轮距（前轮/后轮）：前轮1646-1928mm，后轮1656-2088mm；常用轮距（前轮/后轮）：1720mm/1688mm；轮距调整方式：前轮有级调节，后轮有级调节；最小使用质量：4130kg；最大配重质量（前/后）：前配重480kg，后配重540kg；档位数：前进12/倒退12/爬行0；发动机与离合器联结方式：直联式；翻倾防护装置：安全驾驶室；前照灯型号：CF700.48.311/CF700.48.312或SH-CF001；转向系型式：全液压转向；行车制动系型式：湿式、盘式；驻车制动系型式：锁定踏板式、机械操作；离合器型式：干式、单片、经常接合、双作用；传动系变速箱型式：（1+1）×（4×3）组成式，选装（1+1）×（4×3）×2组成式；主/副变速箱换挡方式：啮合套换挡，选装同步器换挡；轮胎型号：前轮12.4-2/后轮16.9-34；液压悬挂装置型式：后置、Ⅱ类、三点悬挂 | 33800.0000 | 42600.0000 | 0.0000 | 0.0000 | 0 | 0 | 0 | 0 |  | 通用类 |  | 江苏省
动力机械 | 拖拉机 | 轮式拖拉机（不含皮带传动轮式拖拉机） | 100-120马力四轮驱动拖拉机 | 江苏常发农业装备股份有限公司 | 轮式拖拉机 | CFG1004B | 型式：四轮驱动；外廓尺寸（长×宽×高）：4705mm×2120mm×2856mm；轴距：2334mm；轮距（前轮/后轮）：前轮1646-1928mm，后轮1656-2088mm；常用轮距（前轮/后轮）：1720mm/1688mm；轮距调整方式：前轮有级调节，后轮有级调节；最小使用质量：3870kg；最大配重质量（前/后）：前配重480kg，后配重540kg；档位数：前进12/倒退12/爬行24；发动机与离合器联结方式：直联式；翻倾防护装置：安全架；前照灯型号：CF700.48.311/CF700.48.312或SH-CF001；转向系型式：全液压转向；行车制动系型式：湿式、盘式；驻车制动系型式：锁定踏板式、机械操作；离合器型式：干式、单片、经常接合、双作用；传动系变速箱型式：（1+1）×（4×3）组成式，选装（1+1）×（4×3）×2组成式；主/副变速箱换挡方式：啮合套换挡，选装同步器换挡；轮胎型号：前轮12.4-28/后轮16.9-34；液压悬挂装置型式：后置、Ⅱ类、三点悬挂 | 33800.0000 | 42600.0000 | 0.0000 | 0.0000 | 0 | 0 | 0 | 0 |  | 通用类 |  | 江苏省
动力机械 | 拖拉机 | 轮式拖拉机（不含皮带传动轮式拖拉机） | 100-120马力四轮驱动拖拉机 | 江苏常发农业装备股份有限公司 | 轮式拖拉机 | CFG1104B | 型式：四轮驱动；外廓尺寸（长×宽×高）：4705mm×2120mm×2856mm；轴距：2334mm；轮距（前轮/后轮）：前轮1646-1928mm，后轮1656-2088mm；常用轮距（前轮/后轮）：1720mm/1688mm；轮距调整方式：前轮有级调节，后轮有级调节；最小使用质量：3880kg；最大配重质量（前/后）：前配重480kg，后配重540kg；档位数：前进12/倒退12/爬行24；发动机与离合器联结方式：直联式；翻倾防护装置：安全架；前照灯型号：CF700.48.311/CF700.48.312或SH-CF001；转向系型式：全液压转向；行车制动系型式：湿式、盘式；驻车制动系型式：锁定踏板式、机械操作；离合器型式：干式、单片、经常接合、双作用；传动系变速箱型式：（1+1）×（4×3）组成式，选装（1+1）×（4×3）×2组成式；主/副变速箱换挡方式：啮合套换挡，选装同步器换挡；轮胎型号：前轮12.4-28/后轮16.9-34；液压悬挂装置型式：后置、Ⅱ类、三点悬挂 | 33800.0000 | 42600.0000 | 0.0000 | 0.0000 | 0 | 0 | 0 | 0 |  | 通用类 |  | 江苏省
动力机械 | 拖拉机 | 轮式拖拉机（不含皮带传动轮式拖拉机） | 100-120马力四轮驱动拖拉机 | 江苏常发农业装备股份有限公司 | 轮式拖拉机 | CFG1104BJ | 型式：四轮驱动；外廓尺寸（长×宽×高）：4705mm×2120mm×2924mm；轴距：2334mm；轮距（前轮/后轮）：前轮1646-1928mm，后轮1656-2088mm；常用轮距（前轮/后轮）：1720mm/1688mm；轮距调整方式：前轮有级调节，后轮有级调节；最小使用质量：4140kg；最大配重质量（前/后）：前配重480kg，后配重540kg；档位数：前进12/倒退12/爬行0；发动机与离合器联结方式：直联式；翻倾防护装置：安全驾驶室；前照灯型号：CF700.48.311/CF700.48.312或SH-CF001；转向系型式：全液压转向；行车制动系型式：湿式、盘式；驻车制动系型式：锁定踏板式、机械操作；离合器型式：干式、单片、经常接合、双作用；传动系变速箱型式：（1+1）×（4×3）组成式，选装（1+1）×（4×3）×2组成式；主/副变速箱换挡方式：啮合套换挡，选装同步器换挡；轮胎型号：前轮12.4-28/后轮16.9-34；液压悬挂装置型式：后置、Ⅱ类、三点悬挂 | 33800.0000 | 42600.0000 | 0.0000 | 0.0000 | 0 | 0 | 0 | 0 |  | 通用类 |  | 江苏省
动力机械 | 拖拉机 | 轮式拖拉机（不含皮带传动轮式拖拉机） | 100-120马力四轮驱动拖拉机 | 江苏常发农业装备股份有限公司 | 轮式拖拉机 | CFG1104D | 型式：四轮驱动；外廓尺寸（长×宽×高）：4630mm（至前配重）×2120mm（常用轮距）×3055mm（至驾驶室顶）；轴距：2334mm；轮距（前轮/后轮）：前轮1646-1928mm，后轮1575-1976mm；常用轮距（前轮/后轮）：1720mm/1688mm；轮距调整方式：前轮有级调节、后轮有级调节；最小使用质量：4400kg(配驾驶室）；标准配重质量：前配重480kg，后配重540kg；档位数：前进24/倒退24/爬行0；发动机与离合器联结方式：直联式；翻倾防护装置：安全驾驶室；前照灯型号：CF700.48.311/CF700.48.312或SH-CF001；转向系型式：全液压转向；行车制动系型式：湿式、盘式；驻车制动系型式：独立手制动；离合器型式：干式、单片、经常接合、双作用；前驱动桥型式：旱地型；传动系变速箱型式：（1+1）×（1+1）×（4×3）组成式；主/副变速箱换挡方式：动力高低档和同步器换挡；轮胎规格：前轮12.4-28、后轮16.9-34；液压悬挂装置型式：后置、Ⅱ类、三点悬挂 | 33800.0000 | 42600.0000 | 0.0000 | 0.0000 | 0 | 0 | 0 | 0 |  | 通用类 |  | 江苏省
动力机械 | 拖拉机 | 轮式拖拉机（不含皮带传动轮式拖拉机） | 120-140马力四轮驱动拖拉机 | 江苏常发农业装备股份有限公司 | 轮式拖拉机 | CFG1204B | 型式：四轮驱动；外廓尺寸（长×宽×高）：4805mm×2120mm×2970mm；轴距：2334mm；轮距（前轮/后轮）：前轮1646-1928mm，后轮1656-2088mm；常用轮距（前轮/后轮）：1720mm/1688mm；轮距调整方式：前轮有级调节，后轮有级调节；最小使用质量：4400kg；最大配重质量（前/后）：前配重480kg，后配重540kg；档位数：前进12/倒退12/爬行24；发动机与离合器联结方式：直联式；翻倾防护装置：安全驾驶室，选装安全架；前照灯型号：CF700.48.311/CF700.48.312或SH-CF001；转向系型式：全液压转向；行车制动系型式：湿式、盘式；驻车制动系型式：锁定踏板式、机械操作；离合器型式：干式、单片、经常接合、双作用；传动系变速箱型式：（1+1）×（4×3）组成式，选装（1+1）×（4×3）×2组成式；主/副变速箱换挡方式：啮合套换挡，选装同步器换挡；轮胎型号：前轮14.9-26，选装11.2-24或12.4-28或9.5-24PR或12.4-28PR/后轮16.9-38，选装16.9-30或16.9-34或14.9-30PR或13.6-38PR或16.9-34PR或18.4-34R-2；液压悬挂装置型式：后置、Ⅱ类、三点悬挂 | 46500.0000 | 67500.0000 | 0.0000 | 0.0000 | 0 | 0 | 0 | 0 |  | 通用类 |  | 江苏省
动力机械 | 拖拉机 | 轮式拖拉机（不含皮带传动轮式拖拉机） | 120-140马力四轮驱动拖拉机 | 江苏常发农业装备股份有限公司 | 轮式拖拉机 | CFG1204D | 型式：四轮驱动；外廓尺寸（长×宽×高）：4630mm（至前配重）×2120mm（常用轮距）×3105mm（至驾驶室顶）；轴距：2334mm；轮距（前轮/后轮）：前轮1646-1928mm，后轮1575-1976mm；常用轮距（前轮/后轮）：1720mm/1688mm；轮距调整方式：前轮有级调节、后轮有级调节；最小使用质量：4480kg(配驾驶室）；标准配重质量：前配重480kg，后配重540kg；档位数：前进24/倒退24/爬行0；发动机与离合器联结方式：直联式；翻倾防护装置：安全驾驶室；前照灯型号：CF700.48.311/CF700.48.312或SH-CF001；转向系型式：全液压转向；行车制动系型式：湿式、盘式；驻车制动系型式：独立手制动；离合器型式：干式、单片、经常接合、双作用；前驱动桥型式：旱地型；传动系变速箱型式：（1+1）×（1+1）×（4×3）组成式；主/副变速箱换挡方式：动力高低档和同步器换挡；轮胎规格：前轮14.9-26、后轮16.9-38；液压悬挂装置型式：后置、Ⅱ类、三点悬挂 | 46500.0000 | 67500.0000 | 0.0000 | 0.0000 | 0 | 0 | 0 | 0 |  | 通用类 |  | 江苏省
动力机械 | 拖拉机 | 轮式拖拉机（不含皮带传动轮式拖拉机） | 120-140马力四轮驱动拖拉机 | 江苏常发农业装备股份有限公司 | 轮式拖拉机 | CFG1204 | 型式：四轮驱动；外廓尺寸（长×宽×高）：5044mm（至前配重）×2120mm（常用轮距）×3040mm（至驾驶室顶）；轴距：2681mm；轮距（前轮/后轮）：前轮1646-1928mm，后轮1656-2088mm；常用轮距（前轮/后轮）：1720mm/1688mm；轮距调整方式：前轮有级调节，后轮有级调节；最小使用质量：4800kg；最大配重质量（前/后）：前配重560kg，后配重600kg；档位数：前进12/倒退12/爬行0，选装前进12/倒退12/爬行档24；发动机与离合器联结方式：直联式；翻倾防护装置：安全驾驶室，选装安全架；前照灯型号：CF700.48.311/CF700.48.312或SH-CF001；转向系型式：全液压转向；行车制动系型式：湿式、盘式；驻车制动系型式：锁定踏板式、机械操作；离合器型式：干式、单片、经常接合、双作用；前驱动桥型式：旱地型；传动系变速箱型式：（1+1）×（4×3）组成式，选装（1+1）×（4×3）×2组成式；主/副变速箱换挡方式：啮合套换挡，选装同步器换挡；轮胎型号：前轮14.9-26，选装12.4-28或9.5-24PR或11.2-24PR或11/12.4-28PR/后轮16.9-38，选装16.9-34或14.9-30PR或13.6-38PR或16.9-34PR或18.4-34R-2；液压悬挂装置型式：后置、Ⅱ类、三点悬挂 | 46500.0000 | 67500.0000 | 0.0000 | 0.0000 | 0 | 0 | 0 | 0 |  | 通用类 |  | 江苏省
动力机械 | 拖拉机 | 轮式拖拉机（不含皮带传动轮式拖拉机） | 140-160马力四轮驱动拖拉机 | 江苏常发农业装备股份有限公司 | 轮式拖拉机 | CFH1404A | 型式：四轮驱动；外廓尺寸（长×宽×高）：5104mm（至前配重）×2155mm（常用轮距）×2965mm（至驾驶室顶）；轴距：2677mm；轮距（前轮/后轮）：前轮1736-2016mm，后轮1656-2088mm；常用轮距（前轮/后轮）：1736mm/1688mm；轮距调整方式：前轮有级调节，后轮有级调节；最小使用质量：5330kg（配驾驶室)；最大配重质量（前/后）：前配重560kg，后配重600kg；档位数：前进16/倒退16/爬行0；发动机与离合器联结方式：直联式；翻倾防护装置：安全驾驶室；前照灯型号：CF700.48.311/CF700.48.312或SH-CF001；转向系型式：全液压转向；行车制动系型式：湿式、盘式；驻车制动系型式：独立手制动；离合器型式：干式、单片、经常接合、双作用；前驱动桥型式：旱地型；传动系变速箱型式：（1+1）×（4×4）组成式；主/副变速箱换挡方式：同步器换挡，选装啮合套换挡；轮胎型号：前轮14.9-28，选装14.9-26或12.4-28PR/后轮18.4-38，选装16.9-38或18.4-34R-2；液压悬挂装置型式：后置、Ⅱ类、三点悬挂 | 66700.0000 | 90000.0000 | 0.0000 | 0.0000 | 0 | 0 | 0 | 0 |  | 通用类 |  | 江苏省
动力机械 | 拖拉机 | 轮式拖拉机（不含皮带传动轮式拖拉机） | 120-140马力四轮驱动拖拉机 | 江苏常发农业装备股份有限公司 | 轮式拖拉机 | CFG1304 | 型式：四轮驱动；外廓尺寸（长×宽×高）：5044mm（至前配重）×2120mm（常用轮距）×3040mm（至驾驶室顶），选装2905mm（至安全架顶）；轴距：2681mm；轮距（前轮/后轮）：前轮1646-1928mm，后轮1656-2088mm；常用轮距（前轮/后轮）：1720mm/1688mm；轮距调整方式：前轮有级调节，后轮有级调节；最小使用质量：4800kg（配驾驶室），选装4530kg（配安全架）；标准配重质量（前/后）：前配重560kg，后配重400kg；档位数：前进12/倒退12/爬行0，选装前进12/倒退12/爬行档24；发动机与离合器联结方式：直联式；翻倾防护装置：安全驾驶室，选装安全架；前照灯型号：CF700.48.311/CF700.48.312或SH-CF001；转向系型式：全液压转向；行车制动系型式：湿式、盘式；驻车制动系型式：锁定踏板式、机械操作；离合器型式：干式、单片、经常接合、双作用；前驱动桥型式：旱地型；传动系变速箱型式：（1+1）×（4×3）组成式，选装（1+1）×（4×3）×2组成式；主/副变速箱换挡方式：啮合套换挡，选装同步器换挡；轮胎型号：前轮14.9-26，选装12.4-28/后轮16.9-38，选装16.9-34；液压悬挂装置型式：后置、Ⅱ类、三点悬挂 | 46500.0000 | 67500.0000 | 0.0000 | 0.0000 | 0 | 0 | 0 | 0 |  | 通用类 |  | 江苏省
动力机械 | 拖拉机 | 轮式拖拉机（不含皮带传动轮式拖拉机） | 120-140马力四轮驱动拖拉机 | 江苏常发农业装备股份有限公司 | 轮式拖拉机 | CFG1304B | 型式：四轮驱动；外廓尺寸（长×宽×高）：4805mm×2120mm×2970mm（至驾驶室顶），选装2902mm（至安全架顶）；轴距：2334mm；轮距（前轮/后轮）：前轮1646、1720、1900、1928mm，后轮1656、1688、1884、2088mm；常用轮距（前轮/后轮）：1720mm/1688mm；轮距调整方式：前轮有级调节，后轮有级调节；最小使用质量：4400kg（配驾驶室），选装4140kg（配安全架）；标准配重质量（前/后）：前配重480kg，后配重600kg；档位数：前进12/倒退12/爬行0，选装前进12/倒退12/爬行档24；发动机与离合器联结方式：直联式；翻倾防护装置：安全驾驶室，选装安全架；前照灯型号：SH-CF001；转向系型式：全液压转向；行车制动系型式：湿式、盘式；驻车制动系型式：锁定踏板式、机械操作；离合器型式：干式、单片、经常接合、双作用；前驱动桥型式：旱地型；传动系变速箱型式：4×3×2组成式，选装（4×3）×（2+2）组成式；主/副变速箱换挡方式：啮合套换挡，选装同步器换挡；轮胎型号：前轮14.9-26/后轮16.9-38，选装后轮14.9-30或16.9-30或14.9-30PR或13.6-38PR或16.9-34PR或18.4-34R-2；液压悬挂装置型式：后置、Ⅱ类、三点悬挂 | 46500.0000 | 67500.0000 | 0.0000 | 0.0000 | 0 | 0 | 0 | 0 |  | 通用类 |  | 江苏省
动力机械 | 拖拉机 | 轮式拖拉机（不含皮带传动轮式拖拉机） | 120-140马力四轮驱动拖拉机 | 江苏常发农业装备股份有限公司 | 轮式拖拉机 | CFH1304 | 型式：四轮驱动；外廓尺寸（长×宽×高）：5236mm（至前配重）×2155mm（常用轮距）×2965mm（至驾驶室顶）；轴距：2696mm；轮距（前轮/后轮）：前轮1646-1928mm，后轮1656-2088mm；常用轮距（前轮/后轮）：1720mm/1688mm；轮距调整方式：前轮有级调节，后轮有级调节；最小使用质量：4850kg（配驾驶室)；最大配重质量（前/后）：前配重480kg，后配重600kg；档位数：前进16/倒退16/爬行0；发动机与离合器联结方式：直联式；翻倾防护装置：安全驾驶室；前照灯型号：CF700.48.311/CF700.48.312或SH-CF001；转向系型式：全液压转向；行车制动系型式：湿式、盘式；驻车制动系型式：独立手制动；离合器型式：干式、单片、经常接合、双作用；前驱动桥型式：旱地型；传动系变速箱型式：（1+1）×（4×4）组成式；主/副变速箱换挡方式：同步器换挡，选装啮合套换挡；轮胎型号：前轮14.9-28，选装14.9-26或12.4-28PR/后轮18.4-38，选装16.9-38或18.4-34R-2；液压悬挂装置型式：后置、Ⅱ类、三点悬挂 | 46500.0000 | 67500.0000 | 0.0000 | 0.0000 | 0 | 0 | 0 | 0 |  | 通用类 |  | 江苏省
动力机械 | 拖拉机 | 轮式拖拉机（不含皮带传动轮式拖拉机） | 120-140马力四轮驱动拖拉机 | 江苏常发农业装备股份有限公司 | 轮式拖拉机 | CFH1304B | 型式：四轮驱动；外廓尺寸（长×宽×高）：5262mm（至前配重）×2155mm（常用轮距）选装2392mm（无极可调轮距）×2965mm（至驾驶室顶）；轴距：2825mm；轮距（前轮/后轮）：前轮1736mm，后轮1688mm，选装后轮1656-2588mm（无极可调轮距）；常用轮距（前轮/后轮）：1736mm/1688mm；轮距调整方式：前轮定值，后轮定值；最小使用质量：5300kg（配驾驶室）；标准配重质量（前/后）：前配重800kg，后配重600kg；档位数：前进16/倒退16/爬行0，选装前进16/倒退16/爬行32；发动机与离合器联结方式：直联式；翻倾防护装置：安全驾驶室；前照灯型号：CF700.48.311/CF700.48.312或SH-CF001；转向系型式：全液压转向；行车制动系型式：湿式、盘式；驻车制动系型式：独立手制动；离合器型式：干式、单片、经常接合、双作用；前驱动桥型式：旱地型；传动系变速箱型式：（1+1）×（4×4）组成式，选装（1+1）×（4×4）×2组成式；主/副变速箱换挡方式：同步器换挡，选装啮合套换挡；轮胎型号：前轮14.9-28/后轮18.4-38，选装后轮16.9-38或18.4-34R-2；液压悬挂装置型式：后置、Ⅱ类、三点悬挂 | 46500.0000 | 67500.0000 | 0.0000 | 0.0000 | 0 | 0 | 0 | 0 |  | 通用类 |  | 江苏省
动力机械 | 拖拉机 | 轮式拖拉机（不含皮带传动轮式拖拉机） | 120-140马力四轮驱动拖拉机 | 江苏常发农业装备股份有限公司 | 轮式拖拉机 | CFH1304A | 型式：四轮驱动；外廓尺寸（长×宽×高）：5236mm（至前配重）×2155mm（常用轮距）×2965mm（至驾驶室顶）；轴距：2696mm；轮距（前轮/后轮）：前轮1646-1928mm，后轮1656-2088mm；常用轮距（前轮/后轮）：1720mm/1688mm；轮距调整方式：前轮有级调节，后轮有级调节；最小使用质量：4850kg（配驾驶室)；最大配重质量（前/后）：前配重480kg，后配重600kg；档位数：前进16/倒退16/爬行0；发动机与离合器联结方式：直联式；翻倾防护装置：安全驾驶室；前照灯型号：CF700.48.311/CF700.48.312或SH-CF001；转向系型式：全液压转向；行车制动系型式：湿式、盘式；驻车制动系型式：独立手制动；离合器型式：干式、单片、经常接合、双作用；前驱动桥型式：旱地型；传动系变速箱型式：（1+1）×（4×4）组成式；主/副变速箱换挡方式：同步器换挡，选装啮合套换挡；轮胎型号：前轮14.9-28，选装14.9-26或12.4-28PR/后轮18.4-38，选装16.9-38或18.4-34R-2；液压悬挂装置型式：后置、Ⅱ类、三点悬挂 | 46500.0000 | 67500.0000 | 0.0000 | 0.0000 | 0 | 0 | 0 | 0 |  | 通用类 |  | 江苏省
动力机械 | 拖拉机 | 轮式拖拉机（不含皮带传动轮式拖拉机） | 140-160马力四轮驱动拖拉机 | 江苏常发农业装备股份有限公司 | 轮式拖拉机 | CFH1404B | 型式：四轮驱动；外廓尺寸（长×宽×高）：5262mm（至前配重）×2155mm（常用轮距）选装2392mm（无极可调轮距）×2965mm（至驾驶室顶）；轴距：2825mm；轮距（前轮/后轮）：前轮1736mm，后轮1688mm，选装后轮1656-2588mm（无极可调轮距）；常用轮距（前轮/后轮）：1736mm/1688mm；轮距调整方式：前轮定值，后轮定值；最小使用质量：5450kg（配驾驶室）；标准配重质量（前/后）：前配重800kg，后配重600kg；档位数：前进16/倒退16/爬行0，选装前进16/倒退16/爬行32；发动机与离合器联结方式：直联式；翻倾防护装置：安全驾驶室；前照灯型号：CF700.48.311/CF700.48.312或SH-CF001；转向系型式：全液压转向；行车制动系型式：湿式、盘式；驻车制动系型式：独立手制动；离合器型式：干式、单片、经常接合、双作用；前驱动桥型式：旱地型；传动系变速箱型式：（1+1）×（4×4）组成式，选装（1+1）×（4×4）×2组成式；主/副变速箱换挡方式：同步器换挡，选装啮合套换挡；轮胎型号：前轮14.9-28/后轮18.4-38，选装后轮16.9-38或18.4-34R-2；液压悬挂装置型式：后置、Ⅱ类、三点悬挂 | 66700.0000 | 90000.0000 | 0.0000 | 0.0000 | 0 | 0 | 0 | 0 |  | 通用类 |  | 江苏省
动力机械 | 拖拉机 | 轮式拖拉机（不含皮带传动轮式拖拉机） | 140-160马力四轮驱动拖拉机 | 江苏常发农业装备股份有限公司 | 轮式拖拉机 | CFG1404 | 型式：四轮驱动；外廓尺寸（长×宽×高）：5044mm（至前配重）×2120mm（常用轮距）×3040mm（至驾驶室顶），选装2905mm（至安全架顶）；轴距：2681mm；轮距（前轮/后轮）：前轮1646-1928mm，后轮1656-2088mm；常用轮距（前轮/后轮）：1720mm/1688mm；轮距调整方式：前轮有级调节，后轮有级调节；最小使用质量：4800kg（配驾驶室），选装4530kg（配安全架）；标准配重质量（前/后）：前配重560kg，后配重400kg；档位数：前进12/倒退12/爬行0，选装前进12/倒退12/爬行档24；发动机与离合器联结方式：直联式；翻倾防护装置：安全驾驶室，选装安全架；前照灯型号：CF700.48.311/CF700.48.312或SH-CF001；转向系型式：全液压转向；行车制动系型式：湿式、盘式；驻车制动系型式：锁定踏板式、机械操作；离合器型式：干式、单片、经常接合、双作用；前驱动桥型式：旱地型；传动系变速箱型式：（1+1）×（4×3）组成式，选装（1+1）×（4×3）×2组成式；主/副变速箱换挡方式：啮合套换挡，选装同步器换挡；轮胎型号：前轮14.9-26/后轮16.9-38；液压悬挂装置型式：后置、Ⅱ类、三点悬挂 | 66700.0000 | 90000.0000 | 0.0000 | 0.0000 | 0 | 0 | 0 | 0 |  | 通用类 |  | 江苏省
动力机械 | 拖拉机 | 轮式拖拉机（不含皮带传动轮式拖拉机） | 140-160马力四轮驱动拖拉机 | 江苏常发农业装备股份有限公司 | 轮式拖拉机 | CFG1404B | 型式：四轮驱动；外廓尺寸（长×宽×高）：4805mm（至前配重）×2120mm（常用轮距）×2970mm（至驾驶室顶），选装2902mm（至安全架顶）；轴距：2334mm；轮距（前轮/后轮）：前轮1646、1720、1900、1928mm，后轮1656、1688、1884、2088mm；常用轮距（前轮/后轮）：1720mm/1688mm；轮距调整方式：前轮有级调节，后轮有级调节；最小使用质量：4400kg（配驾驶室），选装4140kg（配安全架）；标准配重质量（前/后）：前配重480kg，后配重600kg；档位数：前进12/倒退12/爬行0，选装前进12/倒退12/爬行档24；发动机与离合器联结方式：直联式；翻倾防护装置：安全驾驶室，选装安全架；前照灯型号：CF700.48.311/CF700.48.312或SH-CF001；转向系型式：全液压转向；行车制动系型式：湿式、盘式；驻车制动系型式：锁定踏板式、机械操作；离合器型式：干式、单片、经常接合、双作用；前驱动桥型式：旱地型；传动系变速箱型式：（1+1）×（4×3）组成式，选装（1+1）×（4×3）×2组成式；主/副变速箱换挡方式：啮合套换挡，选装同步器换挡；轮胎型号：前轮14.9-26/后轮16.9-38，选装后轮14.9-30或16.9-30或14.9-30PR或13.6-38PR或16.9-34PR或18.4-34R-2；液压悬挂装置型式：后置、Ⅱ类、三点悬挂 | 66700.0000 | 90000.0000 | 0.0000 | 0.0000 | 0 | 0 | 0 | 0 |  | 通用类 |  | 江苏省
动力机械 | 拖拉机 | 轮式拖拉机（不含皮带传动轮式拖拉机） | 120-140马力四轮驱动拖拉机 | 江苏常发农业装备股份有限公司 | 轮式拖拉机 | CFH1204B | 型式：四轮驱动；外廓尺寸（长×宽×高）：5262mm（至前配重）×2155mm（常用轮距）选装2392mm（无极可调轮距）×2965mm（至驾驶室顶）；轴距：2825mm；轮距（前轮/后轮）：前轮1736mm，后轮1688mm，选装后轮1656-2588mm（无极可调轮距）；常用轮距（前轮/后轮）：1736mm/1688mm；轮距调整方式：前轮定值，后轮定值；最小使用质量：5300kg（配驾驶室）；标准配重质量（前/后）：前配重800kg，后配重600kg；档位数：前进16/倒退16/爬行0，选装前进16/倒退16/爬行32；发动机与离合器联结方式：直联式；翻倾防护装置：安全驾驶室；前照灯型号：CF700.48.311/CF700.48.312或SH-CF001；转向系型式：全液压转向；行车制动系型式：湿式、盘式；驻车制动系型式：独立手制动；离合器型式：干式、单片、经常接合、双作用；前驱动桥型式：旱地型；传动系变速箱型式：（1+1）×（4×4）组成式，选装（1+1）×（4×4）×2组成式；主/副变速箱换挡方式：同步器换挡，选装啮合套换挡；轮胎型号：前轮14.9-28/后轮18.4-38，选装后轮16.9-38或18.4-34R-2；液压悬挂装置型式：后置、Ⅱ类、三点悬挂 | 46500.0000 | 67500.0000 | 0.0000 | 0.0000 | 0 | 0 | 0 | 0 |  | 通用类 |  | 江苏省
动力机械 | 拖拉机 | 轮式拖拉机（不含皮带传动轮式拖拉机） | 120-140马力四轮驱动拖拉机 | 江苏常发农业装备股份有限公司 | 轮式拖拉机 | CFH1204A | 型式：四轮驱动；外廓尺寸（长×宽×高）：5028mm（至前配重）×2155mm（常用轮距）×2965mm（至驾驶室顶）；轴距：2696mm；轮距（前轮/后轮）：前轮1646-1928mm，后轮1656-2088mm；常用轮距（前轮/后轮）：1720mm/1688mm；轮距调整方式：前轮有级调节，后轮有级调节；最小使用质量：4850kg（配驾驶室)；最大配重质量（前/后）：前配重360kg，后配重600kg；档位数：前进16/倒退16/爬行0；发动机与离合器联结方式：直联式；翻倾防护装置：安全驾驶室；前照灯型号：CF700.48.311/CF700.48.312或SH-CF001；转向系型式：全液压转向；行车制动系型式：湿式、盘式；驻车制动系型式：独立手制动；离合器型式：干式、单片、经常接合、双作用；前驱动桥型式：旱地型；传动系变速箱型式：（1+1）×（4×4）组成式；主/副变速箱换挡方式：同步器换挡，选装啮合套换挡；轮胎型号：前轮14.9-28/后轮18.4-38；液压悬挂装置型式：后置、Ⅱ类、三点悬挂 | 46500.0000 | 67500.0000 | 0.0000 | 0.0000 | 0 | 0 | 0 | 0 |  | 通用类 |  | 江苏省
动力机械 | 拖拉机 | 轮式拖拉机（不含皮带传动轮式拖拉机） | 140-160马力四轮驱动拖拉机 | 江苏常发农业装备股份有限公司 | 轮式拖拉机 | CFG1504 | 型式：四轮驱动；外廓尺寸（长×宽×高）：5044mm（至前配重）×2120mm（常用轮距）×3040mm（至驾驶室顶），选装2905mm（至安全架顶）；轴距：2681mm；轮距（前轮/后轮）：前轮1646-1928mm，后轮1656-2088mm；常用轮距（前轮/后轮）：1720mm/1688mm；轮距调整方式：前轮有级调节，后轮有级调节；最小使用质量：4800kg（配驾驶室），选装4530kg（配安全架）；标准配重质量（前/后）：前配重560kg，后配重400kg；档位数：前进12/倒退12/爬行0，选装前进12/倒退12/爬行档24；发动机与离合器联结方式：直联式；翻倾防护装置：安全驾驶室，选装安全架；前照灯型号：CF700.48.311/CF700.48.312或SH-CF001；转向系型式：全液压转向；行车制动系型式：湿式、盘式；驻车制动系型式：锁定踏板式、机械操作；离合器型式：干式、单片、经常接合、双作用；前驱动桥型式：旱地型；传动系变速箱型式：（1+1）×（4×3）组成式，选装（1+1）×（4×3）×2组成式；主/副变速箱换挡方式：啮合套换挡，选装同步器换挡；轮胎型号：前轮14.9-26/后轮16.9-38；液压悬挂装置型式：后置、Ⅱ类、三点悬挂 | 66700.0000 | 90000.0000 | 0.0000 | 0.0000 | 0 | 0 | 0 | 0 |  | 通用类 |  | 江苏省
动力机械 | 拖拉机 | 轮式拖拉机（不含皮带传动轮式拖拉机） | 140-160马力四轮驱动拖拉机 | 江苏常发农业装备股份有限公司 | 轮式拖拉机 | CFG1504B | 型式：四轮驱动；外廓尺寸（长×宽×高）：4805mm×2120mm×2970mm（至驾驶室顶），选装2902mm（至安全架顶）；轴距：2334mm；轮距（前轮/后轮）：前轮1646、1720、1900、1928mm，后轮1656、1688、1884、2088mm；常用轮距（前轮/后轮）：1720mm/1688mm；轮距调整方式：前轮有级调节，后轮有级调节；最小使用质量：4400kg（配驾驶室），选装4140kg（配安全架）；标准配重质量（前/后）：前配重480kg，后配重600kg；档位数：前进12/倒退12/爬行0，选装前进12/倒退12/爬行档24；发动机与离合器联结方式：直联式；翻倾防护装置：安全驾驶室，选装安全架；前照灯型号：SH-CF001；转向系型式：全液压转向；行车制动系型式：湿式、盘式；驻车制动系型式：锁定踏板式、机械操作；离合器型式：干式、单片、经常接合、双作用；前驱动桥型式：旱地型；传动系变速箱型式：4×3×2组成式，选装（4×3）×（2+2）组成式；主/副变速箱换挡方式：啮合套换挡，选装同步器换挡；轮胎型号：前轮14.9-26/后轮16.9-38，选装后轮14.9-30或16.9-30或14.9-30PR或13.6-38PR或16.9-34PR或18.4-34R-2；液压悬挂装置型式：后置、Ⅱ类、三点悬挂 | 66700.0000 | 90000.0000 | 0.0000 | 0.0000 | 0 | 0 | 0 | 0 |  | 通用类 |  | 江苏省
动力机械 | 拖拉机 | 轮式拖拉机（不含皮带传动轮式拖拉机） | 140-160马力四轮驱动拖拉机 | 江苏常发农业装备股份有限公司 | 轮式拖拉机 | CFH1504B | 型式：四轮驱动；外廓尺寸（长×宽×高）：5262mm（至前配重）×2155mm（常用轮距）选装2392mm（无极可调轮距）×2965mm（至驾驶室顶）；轴距：2825mm；轮距（前轮/后轮）：前轮1736mm，后轮1688mm，选装后轮1656-2588mm（无极可调轮距）；常用轮距（前轮/后轮）：1736mm/1688mm；轮距调整方式：前轮定值，后轮定值；最小使用质量：5450kg（配驾驶室）；标准配重质量（前/后）：前配重800kg，后配重600kg；档位数：前进16/倒退16/爬行0，选装前进16/倒退16/爬行32；发动机与离合器联结方式：直联式；翻倾防护装置：安全驾驶室；前照灯型号：CF700.48.311/CF700.48.312或SH-CF001；转向系型式：全液压转向；行车制动系型式：湿式、盘式；驻车制动系型式：独立手制动；离合器型式：干式、单片、经常接合、双作用；前驱动桥型式：旱地型；传动系变速箱型式：（1+1）×（4×4）组成式，选装（1+1）×（4×4）×2组成式；主/副变速箱换挡方式：同步器换挡，选装啮合套换挡；轮胎型号：前轮14.9-28/后轮18.4-38，选装后轮16.9-38或18.4-34R-2；液压悬挂装置型式：后置、ⅢN类、三点悬挂 | 66700.0000 | 90000.0000 | 0.0000 | 0.0000 | 0 | 0 | 0 | 0 |  | 通用类 |  | 江苏省
动力机械 | 拖拉机 | 轮式拖拉机（不含皮带传动轮式拖拉机） | 140-160马力四轮驱动拖拉机 | 江苏常发农业装备股份有限公司 | 轮式拖拉机 | CFH1504 | 型式：四轮驱动；外廓尺寸（长×宽×高）：5104mm（至前配重）×2155mm（常用轮距）×2965mm（至驾驶室顶）；轴距：2677mm；轮距（前轮/后轮）：前轮1736mm，后轮1688mm；常用轮距（前轮/后轮）：1736mm/1688mm；轮距调整方式：前轮定值，后轮定值；最小使用质量：5330kg（配驾驶室)；标准配重质量（前/后）：前配重560kg，后配重600kg；档位数：前进16/倒退16/爬行0；发动机与离合器联结方式：直联式；翻倾防护装置：安全驾驶室；前照灯型号：CF700.48.311/CF700.48.312或SH-CF001；转向系型式：全液压转向；行车制动系型式：湿式、盘式；驻车制动系型式：独立手制动；离合器型式：干式、单片、经常接合、双作用；前驱动桥型式：旱地型；传动系变速箱型式：（1+1）×（4×4）组成式；主/副变速箱换挡方式：同步器换挡，选装啮合套换挡；轮胎型号：前轮14.9-28/后轮18.4-38；液压悬挂装置型式：后置、Ⅱ类、三点悬挂 | 66700.0000 | 90000.0000 | 0.0000 | 0.0000 | 0 | 0 | 0 | 0 |  | 通用类 |  | 江苏省
动力机械 | 拖拉机 | 轮式拖拉机（不含皮带传动轮式拖拉机） | 140-160马力四轮驱动拖拉机 | 江苏常发农业装备股份有限公司 | 轮式拖拉机 | CFH1504A | 型式：四轮驱动；外廓尺寸（长×宽×高）：5104mm（至前配重）×2155mm（常用轮距）×2965mm（至驾驶室顶）；轴距：2677mm；轮距（前轮/后轮）：前轮1736mm，后轮1688mm；常用轮距（前轮/后轮）：1736mm/1688mm；轮距调整方式：前轮定值，后轮定值；最小使用质量：5330kg（配驾驶室)；标准配重质量（前/后）：前配重560kg，后配重600kg；档位数：前进16/倒退16/爬行0；发动机与离合器联结方式：直联式；翻倾防护装置：安全驾驶室；前照灯型号：CF700.48.311/CF700.48.312或SH-CF001；转向系型式：全液压转向；行车制动系型式：湿式、盘式；驻车制动系型式：独立手制动；离合器型式：干式、单片、经常接合、双作用；前驱动桥型式：旱地型；传动系变速箱型式：（1+1）×（4×4）组成式；主/副变速箱换挡方式：同步器换挡，选装啮合套换挡；轮胎型号：前轮14.9-28/后轮18.4-38；液压悬挂装置型式：后置、Ⅲ类、三点悬挂 | 66700.0000 | 90000.0000 | 0.0000 | 0.0000 | 0 | 0 | 0 | 0 |  | 通用类 |  | 江苏省
动力机械 | 拖拉机 | 轮式拖拉机（不含皮带传动轮式拖拉机） | 140-160马力四轮驱动拖拉机 | 江苏常发农业装备股份有限公司 | 轮式拖拉机 | CFK1504 | 型式：四轮驱动；外廓尺寸（长×宽×高）：5185mm（至前配重）×2167mm（常用轮距）×2995mm（至驾驶室顶）；轴距：2720mm；轮距（前轮/后轮）：前轮1720-2044mm，后轮1676-2304mm；常用轮距（前轮/后轮）：1720mm/1700mm；轮距调整方式：前轮有级调节，后轮有级调节；最小使用质量：5800kg（配驾驶室)；最大配重质量（前/后）：前配重420kg，后配重600kg；档位数：前进40/倒退30；发动机与离合器联结方式：直联式；翻倾防护装置：安全驾驶室；前照灯型号：CF700.48.311/CF700.48.312或SH-CF001；转向系型式：全液压转向；行车制动系型式：湿式、盘式；驻车制动系型式：独立手制动；离合器型式：干式、单片、经常接合、单作用；前驱动桥型式：旱地型；传动系变速箱型式：（5×4）×2+（5×3）×2组成式；主/副变速箱换挡方式：同步器和啮合套换挡；轮胎型号：前轮14.9-28/后轮18.4-38；液压悬挂装置型式：后置、Ⅲ类、三点悬挂；配套动力型号：YC6J175-T301,制造商：广西玉柴机器股份有限公司，气缸数：6缸，标定功率：110.3kw，标定转速：2300r/min，排放标准：第三阶段 | 66700.0000 | 90000.0000 | 0.0000 | 0.0000 | 0 | 0 | 0 | 0 |  | 通用类 |  | 江苏省
动力机械 | 拖拉机 | 轮式拖拉机（不含皮带传动轮式拖拉机） | 140-160马力四轮驱动拖拉机 | 江苏常发农业装备股份有限公司 | 轮式拖拉机 | CFK1404 | 型式：四轮驱动；外廓尺寸（长×宽×高）：5185mm（至前配重）×2167mm（常用轮距）×2995mm（至驾驶室顶）；轴距：2720mm；轮距（前轮/后轮）：前轮1720-2044mm，后轮1676-2304mm；常用轮距（前轮/后轮）：1720mm/1700mm；轮距调整方式：前轮有级调节，后轮有级调节；最小使用质量：5800kg（配驾驶室)；最大配重质量（前/后）：前配重420kg，后配重400kg；档位数：前进40/倒退30；发动机与离合器联结方式：直联式；翻倾防护装置：安全驾驶室；前照灯型号：CF700.48.311/CF700.48.312或SH-CF001；转向系型式：全液压转向；行车制动系型式：湿式、盘式；驻车制动系型式：独立手制动；离合器型式：干式、单片、经常接合、单作用；前驱动桥型式：旱地型；传动系变速箱型式：（5×4）×2+（5×3）×2组成式；主/副变速箱换挡方式：同步器和啮合套换挡；轮胎型号：前轮14.9-28/后轮18.4-38；液压悬挂装置型式：后置、Ⅲ类、三点悬挂 | 66700.0000 | 90000.0000 | 0.0000 | 0.0000 | 0 | 0 | 0 | 0 |  | 通用类 |  | 江苏省
动力机械 | 拖拉机 | 轮式拖拉机（不含皮带传动轮式拖拉机） | 120-140马力四轮驱动拖拉机 | 江苏常发农业装备股份有限公司 | 轮式拖拉机 | CFK1304 | 型式：四轮驱动；外廓尺寸（长×宽×高）：5185mm（至前配重）×2167mm（常用轮距）×2995mm（至驾驶室顶）；轴距：2720mm；轮距（前轮/后轮）：前轮1720-2044mm，后轮1676-2304mm；常用轮距（前轮/后轮）：1720mm/1700mm；轮距调整方式：前轮有级调节，后轮有级调节；最小使用质量：5800kg（配驾驶室)；最大配重质量（前/后）：前配重420kg，后配重200kg；档位数：前进40/倒退30；发动机与离合器联结方式：直联式；翻倾防护装置：安全驾驶室；前照灯型号：CF700.48.311/CF700.48.312或SH-CF001；转向系型式：全液压转向；行车制动系型式：湿式、盘式；驻车制动系型式：独立手制动；离合器型式：干式、单片、经常接合、单作用；前驱动桥型式：旱地型；传动系变速箱型式：（5×4）×2+（5×3）×2组成式；主/副变速箱换挡方式：同步器和啮合套换挡；轮胎型号：前轮14.9-28/后轮18.4-38；液压悬挂装置型式：后置、Ⅱ类、三点悬挂 | 46500.0000 | 67500.0000 | 0.0000 | 0.0000 | 0 | 0 | 0 | 0 |  | 通用类 |  | 江苏省
动力机械 | 拖拉机 | 轮式拖拉机（不含皮带传动轮式拖拉机） | 90-100马力四轮驱动拖拉机 | 道依茨法尔机械有限公司 | 轮式拖拉机 | SH904C | 驱动轮数：四轮驱动；发动机标定功率（kW）：66.2。 | 33800.0000 | 41500.0000 | 0.0000 | 0.0000 | 0 | 0 | 0 | 0 |  | 通用类 |  | 山东省
动力机械 | 拖拉机 | 轮式拖拉机（不含皮带传动轮式拖拉机） | 90-100马力四轮驱动拖拉机 | 道依茨法尔机械有限公司 | 轮式拖拉机 | CD904-1 | 型式：四轮驱动；标定功率（kW）：66.2。 | 33800.0000 | 41500.0000 | 0.0000 | 0.0000 | 0 | 0 | 0 | 0 |  | 通用类 |  | 山东省
动力机械 | 拖拉机 | 轮式拖拉机（不含皮带传动轮式拖拉机） | 90-100马力四轮驱动拖拉机 | 道依茨法尔机械有限公司 | 轮式拖拉机 | SH904 | 驱动轮数：四轮驱动；发动机标定功率（kW）：66.2。 | 33800.0000 | 41500.0000 | 0.0000 | 0.0000 | 0 | 0 | 0 | 0 |  | 通用类 |  | 山东省
动力机械 | 拖拉机 | 轮式拖拉机（不含皮带传动轮式拖拉机） | 90-100马力四轮驱动拖拉机 | 道依茨法尔机械有限公司 | 轮式拖拉机 | SH904-1 | 驱动轮数：四轮驱动；发动机标定功率（kW）：66.2。 | 33800.0000 | 41500.0000 | 0.0000 | 0.0000 | 0 | 0 | 0 | 0 |  | 通用类 |  | 山东省
动力机械 | 拖拉机 | 轮式拖拉机（不含皮带传动轮式拖拉机） | 90-100马力四轮驱动拖拉机 | 道依茨法尔机械有限公司 | 轮式拖拉机 | CD904 | 驱动轮数：四轮驱动；发动机标定功率（kW）：66.2。 | 33800.0000 | 41500.0000 | 0.0000 | 0.0000 | 0 | 0 | 0 | 0 |  | 通用类 |  | 山东省
动力机械 | 拖拉机 | 轮式拖拉机（不含皮带传动轮式拖拉机） | 100-120马力四轮驱动拖拉机 | 道依茨法尔机械有限公司 | 轮式拖拉机 | SH1004 | 驱动轮数：四轮驱动；发动机标定功率（kW）：73.5。 | 33800.0000 | 42600.0000 | 0.0000 | 0.0000 | 0 | 0 | 0 | 0 |  | 通用类 |  | 山东省
动力机械 | 拖拉机 | 轮式拖拉机（不含皮带传动轮式拖拉机） | 100-120马力四轮驱动拖拉机 | 道依茨法尔机械有限公司 | 轮式拖拉机 | SH1004C | 驱动轮数：四轮驱动；发动机标定功率（kW）：73.5。 | 33800.0000 | 42600.0000 | 0.0000 | 0.0000 | 0 | 0 | 0 | 0 |  | 通用类 |  | 山东省
动力机械 | 拖拉机 | 轮式拖拉机（不含皮带传动轮式拖拉机） | 120-140马力四轮驱动拖拉机 | 道依茨法尔机械有限公司 | 轮式拖拉机 | SH1204-1 | 驱动轮数：四轮驱动；发动机标定功率（kW）：88.2。 | 46500.0000 | 67500.0000 | 0.0000 | 0.0000 | 0 | 0 | 0 | 0 |  | 通用类 |  | 山东省
动力机械 | 拖拉机 | 轮式拖拉机（不含皮带传动轮式拖拉机） | 120-140马力四轮驱动拖拉机 | 道依茨法尔机械有限公司 | 轮式拖拉机 | LE1204 | 驱动轮数：四轮驱动；发动机标定功率（kW）：88.2。 | 46500.0000 | 67500.0000 | 0.0000 | 0.0000 | 0 | 0 | 0 | 0 |  | 通用类 |  | 山东省
动力机械 | 拖拉机 | 轮式拖拉机（不含皮带传动轮式拖拉机） | 120-140马力四轮驱动拖拉机 | 道依茨法尔机械有限公司 | 轮式拖拉机 | CD1204 | 驱动轮数：四轮驱动；发动机标定功率（kW）：88.2。 | 46500.0000 | 67500.0000 | 0.0000 | 0.0000 | 0 | 0 | 0 | 0 |  | 通用类 |  | 山东省
动力机械 | 拖拉机 | 轮式拖拉机（不含皮带传动轮式拖拉机） | 120-140马力四轮驱动拖拉机 | 道依茨法尔机械有限公司 | 轮式拖拉机 | CD1304-1 | 型式：四轮驱动；标定功率（kW）：95.6。 | 46500.0000 | 67500.0000 | 0.0000 | 0.0000 | 0 | 0 | 0 | 0 |  | 通用类 |  | 山东省
动力机械 | 拖拉机 | 轮式拖拉机（不含皮带传动轮式拖拉机） | 120-140马力四轮驱动拖拉机 | 道依茨法尔机械有限公司 | 轮式拖拉机 | CD1304 | 驱动轮数：四轮驱动；发动机标定功率（kW）：95.6。 | 46500.0000 | 67500.0000 | 0.0000 | 0.0000 | 0 | 0 | 0 | 0 |  | 通用类 |  | 山东省
动力机械 | 拖拉机 | 轮式拖拉机（不含皮带传动轮式拖拉机） | 120-140马力四轮驱动拖拉机 | 道依茨法尔机械有限公司 | 轮式拖拉机 | LE1354 | 驱动轮数：四轮驱动；发动机标定功率（kW）：99.3。 | 46500.0000 | 67500.0000 | 0.0000 | 0.0000 | 0 | 0 | 0 | 0 |  | 通用类 |  | 山东省
动力机械 | 拖拉机 | 轮式拖拉机（不含皮带传动轮式拖拉机） | 140-160马力四轮驱动拖拉机 | 道依茨法尔机械有限公司 | 轮式拖拉机 | SH1404 | 驱动轮数：四轮驱动；发动机标定功率（kW）：102.9。 | 66700.0000 | 90000.0000 | 0.0000 | 0.0000 | 0 | 0 | 0 | 0 |  | 通用类 |  | 山东省
动力机械 | 拖拉机 | 轮式拖拉机（不含皮带传动轮式拖拉机） | 140-160马力四轮驱动拖拉机 | 道依茨法尔机械有限公司 | 轮式拖拉机 | DF1404 | 驱动轮数：四轮驱动；发动机标定功率（kW）：102.9。 | 66700.0000 | 90000.0000 | 0.0000 | 0.0000 | 0 | 0 | 0 | 0 |  | 通用类 |  | 山东省
动力机械 | 拖拉机 | 轮式拖拉机（不含皮带传动轮式拖拉机） | 140-160马力四轮驱动拖拉机 | 道依茨法尔机械有限公司 | 轮式拖拉机 | CD1504 | 驱动轮数:四轮驱动；发动机标定功率(KW):110.3 | 66700.0000 | 90000.0000 | 0.0000 | 0.0000 | 0 | 0 | 0 | 0 |  | 通用类 |  | 山东省
动力机械 | 拖拉机 | 轮式拖拉机（不含皮带传动轮式拖拉机） | 140-160马力四轮驱动拖拉机 | 道依茨法尔机械有限公司 | 轮式拖拉机 | DF1554 | 驱动轮数：四轮驱动；发动机标定功率（kW）：114。 | 66700.0000 | 90000.0000 | 0.0000 | 0.0000 | 0 | 0 | 0 | 0 |  | 通用类 |  | 山东省
动力机械 | 拖拉机 | 轮式拖拉机（不含皮带传动轮式拖拉机） | 140-160马力四轮驱动拖拉机 | 潍坊大申奔野机械有限公司 | 轮式拖拉机 | M1504 | 结构尺寸（长*宽*高mm）:5200*2500*3000 ，整机质量（kg）:5100， 配套动力（kw）:110.3，型式:轮式四轮驱动， 轴距（mm）:2550， 轮距（前轮/后轮） （mm）:1940,2070/1620～2420，最小离地间隙（mm）:395 ，最大配重（前/后）（kg）:440/480 ，档位数（前进/倒退）:16/8 ，动力输出轴输出功率（kw）:93.8，最大牵引力（KN）：32 ，驾驶室或安全架:驾驶室 ，转向系形式:全液压转向 ，离合器型式:双作用 ，变速箱换挡方式:啮合套式 ，轮胎型号（前轮/后轮）:14.9-26/18.4-38， 液压悬挂系统型式:分置式 ，悬挂装置型式及类别:后置三点悬挂，3类 ，调节方式:力位调节， 动力输出轴型式:独立式。 | 66700.0000 | 90000.0000 | 0.0000 | 0.0000 | 0 | 0 | 0 | 0 |  | 通用类 |  | 山东省
动力机械 | 拖拉机 | 轮式拖拉机（不含皮带传动轮式拖拉机） | 120-140马力四轮驱动拖拉机 | 潍坊大申奔野机械有限公司 | 轮式拖拉机 | M1204B | 结构尺寸（长*宽*高mm）:4100×1950×2650， 最小使用质量（kg）:2750，配套动力（kw）:88.2 ，型式:四轮驱动， 轴距（mm）:2020，轮距（前轮/后轮） （mm）:1500/1500， 最小离地间隙（mm）:360，最大配重（前/后）（kg）:125/520 档位数（前进/倒退）:12/12/0， 动力输出轴输出功率（kw）:≥75.0，最大牵引力（KN）:≥20.0，驾驶室或安全架:驾驶室， 转向系形式:前轮液压转向，离合器型式:干式、双作用， 变速箱换挡方式:啮合套式，轮胎型号（前轮/后轮）:8.3-24/14.9-28 ，液压悬挂系统型式:分置式， 悬挂装置型式及类别:后置三点悬挂，2类 ，调节方式:位调节 ，动力输出轴型式:独立式。 | 46500.0000 | 67500.0000 | 0.0000 | 0.0000 | 0 | 0 | 0 | 0 |  | 通用类 |  | 山东省
动力机械 | 拖拉机 | 轮式拖拉机（不含皮带传动轮式拖拉机） | 120-140马力四轮驱动拖拉机 | 潍坊大申奔野机械有限公司 | 轮式拖拉机 | M1354 | 结构尺寸（长*宽*高mm）:5200x2500x3000， 整机质量（kg）:5500 ，配套动力（kw）:99.2 ，型式:4x4四轮驱动 ，轴距（mm）:2550 ，轮距（前轮/后轮） （mm）:1940/1620～2420 ，最小离地间隙（mm）:395 ，最大配重（前/后）（kg）:440/480 ，档位数（前进/倒退）:16/8 ，动力输出轴输出功率（kw）:84.4 ，最大牵引力（KN）:42 ，驾驶室或安全架:驾驶室， 转向系形式:全液压转向， 离合器型式:单片，干式，双作用 ，变速箱换挡方式:啮合式换挡 ，轮胎型号（前轮/后轮）:14.9-26/18.4-38 ，液压悬挂系统型式:分置式 ，悬挂装置型式及类别:后置三点悬挂，2类 ，调节方式:力位调节， 动力输出轴型式:独立式。 | 46500.0000 | 67500.0000 | 0.0000 | 0.0000 | 0 | 0 | 0 | 0 |  | 通用类 |  | 山东省
动力机械 | 拖拉机 | 轮式拖拉机（不含皮带传动轮式拖拉机） | 120-140马力四轮驱动拖拉机 | 潍坊大申奔野机械有限公司 | 轮式拖拉机 | M1204 | 结构尺寸（长*宽*高mm）:4850*2050*2800， 整机质量（kg）:4155， 配套动力（kw）:88.2 ，型式:4x4四轮驱动 ，轴距（mm）:2500 轮距（前轮/后轮） （mm）:1610/1610,1750,1990， 最小离地间隙（mm）:420 ，最大配重（前/后）（kg）:310/320， 档位数（前进/倒退）:16/8 ，动力输出轴输出功率（kw）:74.97， 最大牵引力（KN）：:39.5 ，驾驶室或安全架:驾驶室 ， 转向系形式:全液压转向 ，离合器型式:单片，干式，双作用， 变速箱换挡方式:啮合式换挡 ，轮胎型号（前轮/后轮）:12.4-24/16.9-34 ，液压悬挂系统型式:分置式， 悬挂装置型式及类别:后置三点悬挂，2类 ，调节方式:力位调节 ，动力输出轴型式:独立式 | 46500.0000 | 67500.0000 | 0.0000 | 0.0000 | 0 | 0 | 0 | 0 |  | 通用类 |  | 山东省
动力机械 | 拖拉机 | 轮式拖拉机（不含皮带传动轮式拖拉机） | 120-140马力四轮驱动拖拉机 | 山东润达农业装备有限公司 | 轮式拖拉机 | 润达-1304 | 功率：95.6kW;驱动型式：四轮驱动;外廓尺寸mm(长×宽×高):4950×2150×2950;轴距：2550mm,最小使用质量:4450kg;挡位数(前进/倒退/爬行) :16/8/0;起动方式:电起动 | 46500.0000 | 67500.0000 | 0.0000 | 0.0000 | 0 | 0 | 0 | 0 |  | 通用类 |  | 山东省
动力机械 | 拖拉机 | 轮式拖拉机（不含皮带传动轮式拖拉机） | 140-160马力四轮驱动拖拉机 | 山东润达农业装备有限公司 | 轮式拖拉机 | 润达-1504B | 功率：110.3kW;驱动型式：四轮驱动;外廓尺寸mm(长×宽×高):4950×2150×2950;轴距：2550mm,最小使用质量:4600kg;挡位数(前进/倒退/爬行) :16/8/0;起动方式:电起动 | 66700.0000 | 90000.0000 | 0.0000 | 0.0000 | 0 | 0 | 0 | 0 |  | 通用类 |  | 山东省
动力机械 | 拖拉机 | 轮式拖拉机（不含皮带传动轮式拖拉机） | 140-160马力四轮驱动拖拉机 | 山东润达农业装备有限公司 | 轮式拖拉机 | 润达-1504 | 功率：111kW;驱动型式：四轮驱动;外廓尺寸mm(长×宽×高):5060×2300×3050;轴距：2580mm,最小使用质量:5350kg;挡位数(前进/倒退/爬行) :16/8/0;起动方式:电起动 | 66700.0000 | 90000.0000 | 0.0000 | 0.0000 | 0 | 0 | 0 | 0 |  | 通用类 |  | 山东省
动力机械 | 拖拉机 | 轮式拖拉机（不含皮带传动轮式拖拉机） | 140-160马力四轮驱动拖拉机 | 山东润达农业装备有限公司 | 轮式拖拉机 | 润达-1404 | 功率：103kW;驱动型式：四轮驱动;外廓尺寸mm(长×宽×高):5060×2300×3050;轴距：2580mm,最小使用质量:5200kg;挡位数(前进/倒退/爬行) :16/8/0;起动方式:电起动; | 66700.0000 | 90000.0000 | 0.0000 | 0.0000 | 0 | 0 | 0 | 0 |  | 通用类 |  | 山东省
动力机械 | 拖拉机 | 轮式拖拉机（不含皮带传动轮式拖拉机） | 120-140马力四轮驱动拖拉机 | 山东润达农业装备有限公司 | 轮式拖拉机 | 润达-1204 | 功率：88.2kW;驱动型式：四轮驱动;外廓尺寸mm(长×宽×高):4950×2150×2950;轴距：2550mm,最小使用质量:4400kg;挡位数(前进/倒退/爬行) :16/8/0;起动方式:电起动 | 46500.0000 | 67500.0000 | 0.0000 | 0.0000 | 0 | 0 | 0 | 0 |  | 通用类 |  | 山东省
动力机械 | 拖拉机 | 轮式拖拉机（不含皮带传动轮式拖拉机） | 140-160马力四轮驱动拖拉机 | 山东润达农业装备有限公司 | 轮式拖拉机 | 润达-1504A | 功率：110.3kW;驱动型式：四轮驱动;外廓尺寸mm(长×宽×高):5060×2300×2970;轴距：2580mm,最小使用质量:5045kg;挡位数(前进/倒退/爬行) :16/8/0;起动方式:电起动 | 66700.0000 | 90000.0000 | 0.0000 | 0.0000 | 0 | 0 | 0 | 0 |  | 通用类 |  | 山东省
动力机械 | 拖拉机 | 轮式拖拉机（不含皮带传动轮式拖拉机） | 140-160马力四轮驱动拖拉机 | 山东润达农业装备有限公司 | 轮式拖拉机 | 润达-1504BA | 功率：110.3kW;驱动型式：四轮驱动;外廓尺寸mm(长×宽×高):4950×2150×2910;轴距：2550mm,最小使用质量:4350kg;挡位数(前进/倒退/爬行) :16/8/0;起动方式:电起动 | 66700.0000 | 90000.0000 | 0.0000 | 0.0000 | 0 | 0 | 0 | 0 |  | 通用类 |  | 山东省
动力机械 | 拖拉机 | 轮式拖拉机（不含皮带传动轮式拖拉机） | 120-140马力四轮驱动拖拉机 | 山东润达农业装备有限公司 | 轮式拖拉机 | 润达-1204B | 功率：88.3kW；驱动型式：四轮驱动；外廓尺寸mm(长×宽×高)：4050×1750×2760；轴距：2080mm；最小使用质量：2800kg；挡位数(前进/倒退/爬行) ：12/12/0；起动方式：电起动 | 46500.0000 | 67500.0000 | 0.0000 | 0.0000 | 0 | 0 | 0 | 0 |  | 通用类 |  | 山东省
动力机械 | 拖拉机 | 轮式拖拉机（不含皮带传动轮式拖拉机） | 120-140马力四轮驱动拖拉机 | 山东润达农业装备有限公司 | 轮式拖拉机 | 润达-1204BA | 功率：88.3kW；驱动型式：四轮驱动；外廓尺寸mm(长×宽×高)：4050×1750×2700；轴距：2080mm；最小使用质量：2600kg；挡位数(前进/倒退/爬行) ：12/12/0；起动方式：电起动 | 46500.0000 | 67500.0000 | 0.0000 | 0.0000 | 0 | 0 | 0 | 0 |  | 通用类 |  | 山东省
动力机械 | 拖拉机 | 轮式拖拉机（不含皮带传动轮式拖拉机） | 100-120马力四轮驱动拖拉机 | 洛阳瑞得拖拉机有限公司 | 轮式拖拉机 | RD1104 | 驱动方式：四轮驱动；发动机标定功率：110马力 | 33800.0000 | 42600.0000 | 0.0000 | 0.0000 | 0 | 0 | 0 | 0 |  | 通用类 |  | 河南省
动力机械 | 拖拉机 | 轮式拖拉机（不含皮带传动轮式拖拉机） | 120-140马力四轮驱动拖拉机 | 洛阳瑞得拖拉机有限公司 | 轮式拖拉机 | RD1304 | 驱动方式：四轮驱动；发动机标定功率：130马力 | 46500.0000 | 67500.0000 | 0.0000 | 0.0000 | 0 | 0 | 0 | 0 |  | 通用类 |  | 河南省
动力机械 | 拖拉机 | 轮式拖拉机（不含皮带传动轮式拖拉机） | 140-160马力四轮驱动拖拉机 | 洛阳瑞得拖拉机有限公司 | 轮式拖拉机 | RD1504F | 驱动方式：四轮驱动；发动机标定功率：150马力 | 66700.0000 | 90000.0000 | 0.0000 | 0.0000 | 0 | 0 | 0 | 0 |  | 通用类 |  | 河南省
动力机械 | 拖拉机 | 轮式拖拉机（不含皮带传动轮式拖拉机） | 100-120马力四轮驱动拖拉机 | 洛阳瑞得拖拉机有限公司 | 轮式拖拉机 | RD1004 | 驱动方式：四轮驱动；发动机标定功率：100马力 | 33800.0000 | 42600.0000 | 0.0000 | 0.0000 | 0 | 0 | 0 | 0 |  | 通用类 |  | 河南省
动力机械 | 拖拉机 | 轮式拖拉机（不含皮带传动轮式拖拉机） | 90-100马力四轮驱动拖拉机 | 洛阳瑞得拖拉机有限公司 | 轮式拖拉机 | RD904 | 驱动方式：四轮驱动；发动机标定功率：90马力 | 33800.0000 | 41500.0000 | 0.0000 | 0.0000 | 0 | 0 | 0 | 0 |  | 通用类 |  | 河南省
动力机械 | 拖拉机 | 轮式拖拉机（不含皮带传动轮式拖拉机） | 120-140马力四轮驱动拖拉机 | 洛阳瑞得拖拉机有限公司 | 轮式拖拉机 | RD1204 | 驱动方式：四轮驱动；发动机标定功率：120马力 | 46500.0000 | 67500.0000 | 0.0000 | 0.0000 | 0 | 0 | 0 | 0 |  | 通用类 |  | 河南省
动力机械 | 拖拉机 | 轮式拖拉机（不含皮带传动轮式拖拉机） | 140-160马力四轮驱动拖拉机 | 洛阳瑞得拖拉机有限公司 | 轮式拖拉机 | RD1404 | 驱动方式：四轮驱动；发动机标定功率：140马力 | 66700.0000 | 90000.0000 | 0.0000 | 0.0000 | 0 | 0 | 0 | 0 |  | 通用类 |  | 河南省
动力机械 | 拖拉机 | 轮式拖拉机（不含皮带传动轮式拖拉机） | 140-160马力四轮驱动拖拉机 | 洛阳瑞得拖拉机有限公司 | 轮式拖拉机 | RD1504 | 驱动方式：四轮驱动；发动机标定功率：150马力 | 66700.0000 | 90000.0000 | 0.0000 | 0.0000 | 0 | 0 | 0 | 0 |  | 通用类 |  | 河南省
动力机械 | 拖拉机 | 轮式拖拉机（不含皮带传动轮式拖拉机） | 120-140马力四轮驱动拖拉机 | 江苏悦达智能农业装备有限公司 | 轮式拖拉机 | YG1204-1 | 发动机功率88.2千瓦;四轮驱动（16+8）变速箱;双作用；直接联接;动力输出轴独立式；驾驶室 | 46500.0000 | 67500.0000 | 0.0000 | 0.0000 | 0 | 0 | 0 | 0 |  | 通用类 |  | 江苏省
动力机械 | 拖拉机 | 轮式拖拉机（不含皮带传动轮式拖拉机） | 90-100马力四轮驱动拖拉机 | 江苏悦达智能农业装备有限公司 | 轮式拖拉机 | 黄海金马-904A-1 | 发动机功率66.2千瓦;四轮驱动（8+2）*2变速箱;双作用；直接联接;动力输出轴独立式；驾驶室 。 | 33800.0000 | 41500.0000 | 0.0000 | 0.0000 | 0 | 0 | 0 | 0 |  | 通用类 |  | 江苏省
动力机械 | 拖拉机 | 轮式拖拉机（不含皮带传动轮式拖拉机） | 100-120马力四轮驱动拖拉机 | 江苏悦达智能农业装备有限公司 | 轮式拖拉机 | 黄海金马-1004A-1 | 发动机LR4B3ZU23/0735E功率73.5千瓦;四轮驱动（16+8）变速箱;双作用；直接联接;动力输出轴独立式；选装驾驶室 | 33800.0000 | 42600.0000 | 0.0000 | 0.0000 | 0 | 0 | 0 | 0 |  | 通用类 |  | 江苏省
动力机械 | 拖拉机 | 轮式拖拉机（不含皮带传动轮式拖拉机） | 100-120马力四轮驱动拖拉机 | 江苏悦达智能农业装备有限公司 | 轮式拖拉机 | YG1004-1 | 发动机LR4B3ZU23/0735E功率73.5千瓦;四轮驱动（16+8）变速箱;双作用；直接联接;动力输出轴独立式；驾驶室 | 33800.0000 | 42600.0000 | 0.0000 | 0.0000 | 0 | 0 | 0 | 0 |  | 通用类 |  | 江苏省
动力机械 | 拖拉机 | 轮式拖拉机（不含皮带传动轮式拖拉机） | 90-100马力四轮驱动拖拉机 | 江苏悦达智能农业装备有限公司 | 轮式拖拉机 | YG904-1 | 发动机功率66.2千瓦;四轮驱动（8+2）*2变速箱;双作用；直接联接;动力输出轴独立式；驾驶室 | 33800.0000 | 41500.0000 | 0.0000 | 0.0000 | 0 | 0 | 0 | 0 |  | 通用类 |  | 江苏省
动力机械 | 拖拉机 | 轮式拖拉机（不含皮带传动轮式拖拉机） | 100-120马力四轮驱动拖拉机 | 江苏悦达智能农业装备有限公司 | 轮式拖拉机 | YG1004 | 发动机功率73.5千瓦;四轮驱动（16+8）变速箱;双作用；直接联接;动力输出轴独立式 | 33800.0000 | 42600.0000 | 0.0000 | 0.0000 | 0 | 0 | 0 | 0 |  | 通用类 |  | 江苏省
动力机械 | 拖拉机 | 轮式拖拉机（不含皮带传动轮式拖拉机） | 100-120马力四轮驱动拖拉机 | 北京弗雷森拖拉机有限公司 | 轮式拖拉机 | FS-1004 | 外廓尺寸：4250*2050*2785(mm)；驱动形式：四轮驱动；标定功率：73.6kW；发动机型号YCD4J23T8-100A；档位数：前进8/倒退4；前后轮胎：11.2-24/16.9-34 ,轴距：2195mm,轮距（前轮/后轮）或轨距：1600-1620/1600-1650（mm），最小离地间隙：380mm,最小使用质量kg：3910 | 33800.0000 | 42600.0000 | 0.0000 | 0.0000 | 0 | 0 | 0 | 0 |  | 通用类 |  | 北京市
动力机械 | 拖拉机 | 轮式拖拉机（不含皮带传动轮式拖拉机） | 120-140马力四轮驱动拖拉机 | 江苏悦达智能农业装备有限公司 | 轮式拖拉机 | YG1304 | 发动机功率95.6千瓦;四轮驱动（16+8）变速箱;双作用；直接联接;动力输出轴独立式； | 46500.0000 | 67500.0000 | 0.0000 | 0.0000 | 0 | 0 | 0 | 0 |  | 通用类 |  | 江苏省
动力机械 | 拖拉机 | 轮式拖拉机（不含皮带传动轮式拖拉机） | 120-140马力四轮驱动拖拉机 | 江苏悦达智能农业装备有限公司 | 轮式拖拉机 | YG1304-1 | 发动机功率95.6千瓦;四轮驱动（16+8）变速箱;双作用；直接联接;动力输出轴独立式；驾驶室 | 46500.0000 | 67500.0000 | 0.0000 | 0.0000 | 0 | 0 | 0 | 0 |  | 通用类 |  | 江苏省
动力机械 | 拖拉机 | 轮式拖拉机（不含皮带传动轮式拖拉机） | 120-140马力四轮驱动拖拉机 | 江苏悦达智能农业装备有限公司 | 轮式拖拉机 | YG1204 | 发动机功率88.2千瓦;四轮驱动（16+8）变速箱;双作用；直接联接;动力输出轴独立式； | 46500.0000 | 67500.0000 | 0.0000 | 0.0000 | 0 | 0 | 0 | 0 |  | 通用类 |  | 江苏省
动力机械 | 拖拉机 | 轮式拖拉机（不含皮带传动轮式拖拉机） | 140-160马力四轮驱动拖拉机 | 江苏悦达智能农业装备有限公司 | 轮式拖拉机 | YG1404 | 发动机功率103千瓦;四轮驱动（16+8）变速箱;双作用；直接联接;动力输出轴独立式； | 66700.0000 | 90000.0000 | 0.0000 | 0.0000 | 0 | 0 | 0 | 0 |  | 通用类 |  | 江苏省
动力机械 | 拖拉机 | 轮式拖拉机（不含皮带传动轮式拖拉机） | 140-160马力四轮驱动拖拉机 | 江苏悦达智能农业装备有限公司 | 轮式拖拉机 | YG1504 | 发动机功率110.3千瓦;四轮驱动（16+8）变速箱;双作用；直接联接;动力输出轴独立式。 | 66700.0000 | 90000.0000 | 0.0000 | 0.0000 | 0 | 0 | 0 | 0 |  | 通用类 |  | 江苏省
动力机械 | 拖拉机 | 轮式拖拉机（不含皮带传动轮式拖拉机） | 140-160马力四轮驱动拖拉机 | 江苏悦达智能农业装备有限公司 | 轮式拖拉机 | 黄海金马-1504A | 发动机功率110.3千瓦;四轮驱动4*（2+1）*2变速箱;双作用；直接联接;动力输出轴独立式 | 66700.0000 | 90000.0000 | 0.0000 | 0.0000 | 0 | 0 | 0 | 0 |  | 通用类 |  | 江苏省
动力机械 | 拖拉机 | 轮式拖拉机（不含皮带传动轮式拖拉机） | 120-140马力四轮驱动拖拉机 | 第一拖拉机股份有限公司 | 轮式拖拉机 | LY1304d | 功率：95.6KW/130马力；驱动方式：四轮驱动 | 46500.0000 | 67500.0000 | 0.0000 | 0.0000 | 0 | 0 | 0 | 0 |  | 通用类 |  | 河南省
动力机械 | 拖拉机 | 轮式拖拉机（不含皮带传动轮式拖拉机） | 90-100马力四轮驱动拖拉机 | 第一拖拉机股份有限公司 | 轮式拖拉机 | MG904 | 功率：66.2kw/90马力；驱动形式：四轮驱动 | 33800.0000 | 41500.0000 | 0.0000 | 0.0000 | 0 | 0 | 0 | 0 |  | 通用类 |  | 河南省
动力机械 | 拖拉机 | 轮式拖拉机（不含皮带传动轮式拖拉机） | 90-100马力四轮驱动拖拉机 | 第一拖拉机股份有限公司 | 轮式拖拉机 | MG904-1 | 功率：66.2kw/90马力；驱动形式：四轮驱动 | 33800.0000 | 41500.0000 | 0.0000 | 0.0000 | 0 | 0 | 0 | 0 |  | 通用类 |  | 河南省
动力机械 | 拖拉机 | 轮式拖拉机（不含皮带传动轮式拖拉机） | 120-140马力四轮驱动拖拉机 | 第一拖拉机股份有限公司 | 轮式拖拉机 | LX1304 | 功率：95.6KW/130马力；驱动方式：四轮驱动 | 46500.0000 | 67500.0000 | 0.0000 | 0.0000 | 0 | 0 | 0 | 0 |  | 通用类 |  | 河南省
动力机械 | 拖拉机 | 轮式拖拉机（不含皮带传动轮式拖拉机） | 100-120马力四轮驱动拖拉机 | 第一拖拉机股份有限公司 | 轮式拖拉机 | LY1104 | 功率：81KW/110马力；驱动方式：四轮驱动 | 33800.0000 | 42600.0000 | 0.0000 | 0.0000 | 0 | 0 | 0 | 0 |  | 通用类 |  | 河南省
动力机械 | 拖拉机 | 轮式拖拉机（不含皮带传动轮式拖拉机） | 90-100马力四轮驱动拖拉机 | 第一拖拉机股份有限公司 | 轮式拖拉机 | LX904 | 功率：66.2KW/90马力；驱动方式：四轮驱动 | 33800.0000 | 41500.0000 | 0.0000 | 0.0000 | 0 | 0 | 0 | 0 |  | 通用类 |  | 河南省
动力机械 | 拖拉机 | 轮式拖拉机（不含皮带传动轮式拖拉机） | 140-160马力四轮驱动拖拉机 | 第一拖拉机股份有限公司 | 轮式拖拉机 | LX1504 | 功率：110.3KW/150马力；驱动方式：四轮驱动 | 66700.0000 | 90000.0000 | 0.0000 | 0.0000 | 0 | 0 | 0 | 0 |  | 通用类 |  | 河南省
动力机械 | 拖拉机 | 轮式拖拉机（不含皮带传动轮式拖拉机） | 90-100马力四轮驱动拖拉机 | 第一拖拉机股份有限公司 | 轮式拖拉机 | LX954 | 功率：70KW/95马力；驱动方式：四轮驱动 | 33800.0000 | 41500.0000 | 0.0000 | 0.0000 | 0 | 0 | 0 | 0 |  | 通用类 |  | 河南省
动力机械 | 拖拉机 | 轮式拖拉机（不含皮带传动轮式拖拉机） | 120-140马力四轮驱动拖拉机 | 第一拖拉机股份有限公司 | 轮式拖拉机 | LY1204d | 功率：88.2KW/120马力；驱动方式：四轮驱动 | 46500.0000 | 67500.0000 | 0.0000 | 0.0000 | 0 | 0 | 0 | 0 |  | 通用类 |  | 河南省
动力机械 | 拖拉机 | 轮式拖拉机（不含皮带传动轮式拖拉机） | 100-120马力四轮驱动拖拉机 | 北京弗雷森拖拉机有限公司 | 轮式拖拉机 | FS-1104 | 外廓尺寸（mm）：4250*2050*2775；驱动形式：四轮驱动；标定功率：81kW; 发动机型号YCD4J33T6-110；档位数：前进16/倒退8；前后轮胎：11.2-24/16.9-34, 轮距（前轮/后轮）或轨距：1600-1620/1600-1650（mm），最小离地间隙：380mm,最小使用质量kg：4260 | 33800.0000 | 42600.0000 | 0.0000 | 0.0000 | 0 | 0 | 0 | 0 |  | 通用类 |  | 北京市
动力机械 | 拖拉机 | 轮式拖拉机（不含皮带传动轮式拖拉机） | 120-140马力四轮驱动拖拉机 | 北京弗雷森拖拉机有限公司 | 轮式拖拉机 | FS-1254 | 外廓尺寸(mm)：5317*2450*3155；驱动形式：四轮驱动；标定功率：92 kW； 发动机型号WP6G125E330；档位数：前进16/倒退16；前后轮胎：14.9-26/18.4-38, 轴距：2688mm,轮距（前轮/后轮）或轨距：1876/1750（mm），最小离地间隙：450mm,最小使用质量kg：6700 | 46500.0000 | 67500.0000 | 0.0000 | 0.0000 | 0 | 0 | 0 | 0 |  | 通用类 |  | 北京市
动力机械 | 拖拉机 | 轮式拖拉机（不含皮带传动轮式拖拉机） | 90-100马力四轮驱动拖拉机 | 北京弗雷森拖拉机有限公司 | 轮式拖拉机 | FS-904 | 外廓尺寸：4250*2050*2785(mm)；驱动形式：四轮驱动；标定功率：67kW；发动机型号YCD4J23T8-90A；档位数：前进8/倒退4；前后轮胎：11.2-24/16.9-34 轴距：2195mm,轮距（前轮/后轮）或轨距：1600-1620/1600-1650（mm），最小离地间隙：380mm,最小使用质量kg：3910 | 33800.0000 | 41500.0000 | 0.0000 | 0.0000 | 0 | 0 | 0 | 0 |  | 通用类 |  | 北京市
动力机械 | 拖拉机 | 轮式拖拉机（不含皮带传动轮式拖拉机） | 90-100马力四轮驱动拖拉机 | 潍坊华夏拖拉机制造有限公司 | 轮式拖拉机 | 华夏954 | 发动机功率：95马力；驱动方式：四轮驱动 | 33800.0000 | 41500.0000 | 0.0000 | 0.0000 | 0 | 0 | 0 | 0 |  | 通用类 |  | 山东省
动力机械 | 拖拉机 | 轮式拖拉机（不含皮带传动轮式拖拉机） | 100-120马力四轮驱动拖拉机 | 潍坊华夏拖拉机制造有限公司 | 轮式拖拉机 | 华夏1104 | 发动机功率：110马力；驱动方式：四轮驱动 | 33800.0000 | 42600.0000 | 0.0000 | 0.0000 | 0 | 0 | 0 | 0 |  | 通用类 |  | 山东省
动力机械 | 拖拉机 | 轮式拖拉机（不含皮带传动轮式拖拉机） | 140-160马力四轮驱动拖拉机 | 潍坊华夏拖拉机制造有限公司 | 轮式拖拉机 | 华夏1504 | 发动机功率：150马力；驱动方式：四轮驱动 | 66700.0000 | 90000.0000 | 0.0000 | 0.0000 | 0 | 0 | 0 | 0 |  | 通用类 |  | 山东省
动力机械 | 拖拉机 | 轮式拖拉机（不含皮带传动轮式拖拉机） | 140-160马力四轮驱动拖拉机 | 潍坊华夏拖拉机制造有限公司 | 轮式拖拉机 | 华夏1504D | 发动机功率：150马力；驱动方式：四轮驱动 | 66700.0000 | 90000.0000 | 0.0000 | 0.0000 | 0 | 0 | 0 | 0 |  | 通用类 |  | 山东省
动力机械 | 拖拉机 | 轮式拖拉机（不含皮带传动轮式拖拉机） | 100-120马力四轮驱动拖拉机 | 潍坊华夏拖拉机制造有限公司 | 轮式拖拉机 | 华夏1004H | 发动机功率：100马力；驱动方式：四轮驱动 | 33800.0000 | 42600.0000 | 0.0000 | 0.0000 | 0 | 0 | 0 | 0 |  | 通用类 |  | 山东省
动力机械 | 拖拉机 | 轮式拖拉机（不含皮带传动轮式拖拉机） | 120-140马力四轮驱动拖拉机 | 潍坊华夏拖拉机制造有限公司 | 轮式拖拉机 | 华夏1354 | 发动机功率：135马力；驱动方式：四轮驱动 | 46500.0000 | 67500.0000 | 0.0000 | 0.0000 | 0 | 0 | 0 | 0 |  | 通用类 |  | 山东省
动力机械 | 拖拉机 | 轮式拖拉机（不含皮带传动轮式拖拉机） | 120-140马力四轮驱动拖拉机 | 潍坊华夏拖拉机制造有限公司 | 轮式拖拉机 | 华夏1204 | 发动机功率：120马力；驱动方式：四轮驱动 | 46500.0000 | 67500.0000 | 0.0000 | 0.0000 | 0 | 0 | 0 | 0 |  | 通用类 |  | 山东省
动力机械 | 拖拉机 | 轮式拖拉机（不含皮带传动轮式拖拉机） | 120-140马力四轮驱动拖拉机 | 潍坊华夏拖拉机制造有限公司 | 轮式拖拉机 | 华夏1204A | 发动机功率：120马力；驱动方式：四轮驱动 | 46500.0000 | 67500.0000 | 0.0000 | 0.0000 | 0 | 0 | 0 | 0 |  | 通用类 |  | 山东省
动力机械 | 拖拉机 | 轮式拖拉机（不含皮带传动轮式拖拉机） | 100-120马力四轮驱动拖拉机 | 潍坊华夏拖拉机制造有限公司 | 轮式拖拉机 | 华夏1004B | 发动机功率：100马力；驱动方式：四轮驱动 | 33800.0000 | 42600.0000 | 0.0000 | 0.0000 | 0 | 0 | 0 | 0 |  | 通用类 |  | 山东省
动力机械 | 拖拉机 | 轮式拖拉机（不含皮带传动轮式拖拉机） | 140-160马力四轮驱动拖拉机 | 潍坊华夏拖拉机制造有限公司 | 轮式拖拉机 | 华夏1404 | 发动机功率：140马力；驱动方式：四轮驱动 | 66700.0000 | 90000.0000 | 0.0000 | 0.0000 | 0 | 0 | 0 | 0 |  | 通用类 |  | 山东省
动力机械 | 拖拉机 | 轮式拖拉机（不含皮带传动轮式拖拉机） | 90-100马力四轮驱动拖拉机 | 英轩重工有限公司 | 轮式拖拉机 | YX904-C | 驱动方式：四轮驱动；功率(KW)：66.2KW 外廓尺寸（mm）：4220mm×1790mm×2780mm；轴距（mm）：2122mm；轮距（前轮/后轮）mm：1300/1500；轮距调整方式：有级可调/无级可调；最小离地间隙（mm）：380mm；最小使用质量（kg）：2990kg；最大配重质量（kg）：144kg/360kg；档位数：12/12/0；转向方式：前轮液压转向；制动系型式：湿式、盘式；离合器型式：干式、双片、双作用离合器；变速箱换挡方式：啮合套；轮胎规格：9.5-24/14.9-30；液压悬挂装置型式：后置、三点悬挂 | 33800.0000 | 41500.0000 | 0.0000 | 0.0000 | 0 | 0 | 0 | 0 |  | 通用类 |  | 山东省
动力机械 | 拖拉机 | 轮式拖拉机（不含皮带传动轮式拖拉机） | 100-120马力四轮驱动拖拉机 | 乐星农业装备（青岛）有限公司 | 轮式拖拉机 | LS1004 | 型式：4×4四轮驱动；用途：一般农用型；外廓尺寸（长×宽×高）4430×1980×2635mm；轴距：2345mm；轮距（前轮/后轮）：1600-1790/1532-1832mm；最小离地间隙：440mm（前桥）；最小使用质量：3330KG；档位数（前进/后退）：12/12；最大配重质量(前/后)：400/180KG10.前/后轴质量：1630/1700KG；功率：73.5kw。 | 33800.0000 | 42600.0000 | 0.0000 | 0.0000 | 0 | 0 | 0 | 0 |  | 通用类 |  | 山东省
动力机械 | 拖拉机 | 轮式拖拉机（不含皮带传动轮式拖拉机） | 90-100马力四轮驱动拖拉机 | 乐星农业装备（青岛）有限公司 | 轮式拖拉机 | LS904-1 | 型式:4×4四轮驱动；外廓尺寸(长×宽×高)MM:4430×1980×2635；轴距mm:2345；轮距(前轮/后轮):1600～1790/1532～1832；轮距调整方式(前轮/后轮):前轮辐板/后轮辐板、轮缘调整轮距；最小离地间隙mm:440(前桥)；最小使用质量kg:3330；前轴质量/后轴质量kg:1630/1700；发动机与离合器的联接方式：直联；功率：66.2kw。 | 33800.0000 | 41500.0000 | 0.0000 | 0.0000 | 0 | 0 | 0 | 0 |  | 通用类 |  | 山东省
动力机械 | 拖拉机 | 轮式拖拉机（不含皮带传动轮式拖拉机） | 90-100马力四轮驱动拖拉机 | 乐星农业装备（青岛）有限公司 | 轮式拖拉机 | LS904 | 型式:4×4四轮驱动；外廓尺寸(长×宽×高):4430×1980×2635mm；轴距mm:2345；轮距(前轮/后轮):1600～1790/1532～1832；轮距调整方式(前轮/后轮):前轮辐板/后轮辐板、轮缘调整轮距；最小离地间隙mm:440(前桥)；最小使用质量kg:3330；前轴质量/后轴质量kg:1630/1700；最大配重质量(前/后)kg:320/90；发动机与离合器的联接方式：直联；起动方式：电启动；功率：66.2kw。 | 33800.0000 | 41500.0000 | 0.0000 | 0.0000 | 0 | 0 | 0 | 0 |  | 通用类 |  | 山东省
动力机械 | 拖拉机 | 轮式拖拉机（不含皮带传动轮式拖拉机） | 100-120马力四轮驱动拖拉机 | 乐星农业装备（青岛）有限公司 | 轮式拖拉机 | LS1104 | 型式：4×4四轮驱动；用途：一般农用型；外廓尺寸（长×宽×高）5410×2370×2950mm；轴距：2750mm；轮距（前轮/后轮）：1718-2034/1768-2050mm；最小离地间隙：460mm（前桥）；最小使用质量：5650KG；档位数（前进/后退/爬行）20/12/8；最大配重质量(前/后)：660/330KG；前/后轴质量：2540/3110KG，功率：81kw | 33800.0000 | 42600.0000 | 0.0000 | 0.0000 | 0 | 0 | 0 | 0 |  | 通用类 |  | 山东省
动力机械 | 拖拉机 | 轮式拖拉机（不含皮带传动轮式拖拉机） | 100-120马力四轮驱动拖拉机 | 乐星农业装备（青岛）有限公司 | 轮式拖拉机 | LS1004-1 | 型式：4×4四轮驱动；用途：一般农用型；外廓尺寸（长×宽×高）4430×1980×2590mm；轴距：2345mm；轮距（前轮/后轮）：1600-1790/1532-1832mm；最小离地间隙：440mm（前桥）；最小使用质量：3330KG；档位数（前进/后退）：12/12；最大配重质量(前/后)：400/180KG；前/后轴质量：1630/1700KG；功率：73.5kw。 | 33800.0000 | 42600.0000 | 0.0000 | 0.0000 | 0 | 0 | 0 | 0 |  | 通用类 |  | 山东省
动力机械 | 拖拉机 | 轮式拖拉机（不含皮带传动轮式拖拉机） | 90-100马力四轮驱动拖拉机 | 潍坊迪尔津拖农业装备有限公司 | 轮式拖拉机 | JT904 | 标定功率：90马力；驱动方式：四轮驱动；国三排放标准；外廓尺寸(长×宽×高)：3900×2000×2550mm；轴距或履带接地长：2055mm；常用轮距(前轮/后轮)或轨距：1250/1300mm；轮距(前轮/后轮)调整方式：有级可调/无级可调；最小使用质量：2750kg；标准配重(前/后)：144/180kg；档位数(前进/倒退/爬行)：12/12/0；起动方式：电启动；最大牵引力：16.2KN。 | 33800.0000 | 41500.0000 | 0.0000 | 0.0000 | 0 | 0 | 0 | 0 |  | 通用类 |  | 山东省
动力机械 | 拖拉机 | 轮式拖拉机（不含皮带传动轮式拖拉机） | 100-120马力四轮驱动拖拉机 | 安徽省传奇农业机械制造有限公司 | 轮式拖拉机 | CQ1104 | 1、标准配置：型式：四轮驱动 外廓尺寸（长×宽×高）：4350mm×2050mm×2940mm 轴距：2195mm最小使用质量：4080kg 标定功率：81kW 标定转速：2300r/ min 2、技术参数：功率：81kW 驱动方式：四轮驱动 | 33800.0000 | 42600.0000 | 0.0000 | 0.0000 | 0 | 0 | 0 | 0 |  | 通用类 |  | 安徽省
动力机械 | 拖拉机 | 轮式拖拉机（不含皮带传动轮式拖拉机） | 120-140马力四轮驱动拖拉机 | 安徽省传奇农业机械制造有限公司 | 轮式拖拉机 | CQ1354 | 1、标准配置：型式：四轮驱动 外廓尺寸（长×宽×高）：5030mm×2330mm×3085mm 轴距：2550mm最小使用质量：4900kg 标定功率：99.3kW 标定转速：2300r/ min 2、技术参数：功率：99.3kW 驱动方式：四轮驱动 | 46500.0000 | 67500.0000 | 0.0000 | 0.0000 | 0 | 0 | 0 | 0 |  | 通用类 |  | 安徽省
动力机械 | 拖拉机 | 轮式拖拉机（不含皮带传动轮式拖拉机） | 100-120马力四轮驱动拖拉机 | 安徽省传奇农业机械制造有限公司 | 轮式拖拉机 | CQ1004-A | 1、标准配置：型式：四轮驱动 外廓尺寸（长×宽×高）：4300mm×2035mm×2805mm 轴距：2321mm最小使用质量：3450kg 标定功率：73.6kW 标定转速：2300r/ min 2、技术参数：功率：73.6kW 驱动方式：四轮驱动 | 33800.0000 | 42600.0000 | 0.0000 | 0.0000 | 0 | 0 | 0 | 0 |  | 通用类 |  | 安徽省
动力机械 | 拖拉机 | 轮式拖拉机（不含皮带传动轮式拖拉机） | 100-120马力四轮驱动拖拉机 | 安徽省传奇农业机械制造有限公司 | 轮式拖拉机 | CQ1004 | 1、标准配置：型式：四轮驱动 外廓尺寸（长×宽×高）：4400mm×2080mm×2800mm 轴距：2200mm最小使用质量：3920kg 标定功率：73.5kW 标定转速：2300r/ min 2、技术参数：功率：73.5kW 驱动方式：四轮驱动 | 33800.0000 | 42600.0000 | 0.0000 | 0.0000 | 0 | 0 | 0 | 0 |  | 通用类 |  | 安徽省
动力机械 | 拖拉机 | 轮式拖拉机（不含皮带传动轮式拖拉机） | 120-140马力四轮驱动拖拉机 | 安徽省传奇农业机械制造有限公司 | 轮式拖拉机 | CQ1204 | 1、标准配置：型式：四轮驱动 外廓尺寸（长×宽×高）：4950mm×2160mm×2940mm 轴距：2210mm最小使用质量：4180kg 标定功率：88.2kW 标定转速：2300r/ min 2、技术参数：功率：88.2kW 驱动方式：四轮驱动 | 46500.0000 | 67500.0000 | 0.0000 | 0.0000 | 0 | 0 | 0 | 0 |  | 通用类 |  | 安徽省
动力机械 | 拖拉机 | 轮式拖拉机（不含皮带传动轮式拖拉机） | 120-140马力四轮驱动拖拉机 | 安徽省传奇农业机械制造有限公司 | 轮式拖拉机 | CQ1304 | 1、标准配置：型式：四轮驱动 外廓尺寸（长×宽×高）：4800mm×2100mm×2900mm 轴距：2600mm最小使用质量：4340kg 标定功率：97.5kW 标定转速：2200r/ min 2、技术参数：功率：97.5kW 驱动方式：四轮驱动 | 46500.0000 | 67500.0000 | 0.0000 | 0.0000 | 0 | 0 | 0 | 0 |  | 通用类 |  | 安徽省
动力机械 | 拖拉机 | 轮式拖拉机（不含皮带传动轮式拖拉机） | 120-140马力四轮驱动拖拉机 | 安徽省传奇农业机械制造有限公司 | 轮式拖拉机 | CQ1204-A | 1、标准配置：型式：四轮驱动 外廓尺寸（长×宽×高）：4300mm×2035mm×2805mm 轴距：2321mm最小使用质量：3450kg 标定功率：88.2kW 标定转速：2300r/ min 2、技术参数：功率：88.2kW 驱动方式：四轮驱动 | 46500.0000 | 67500.0000 | 0.0000 | 0.0000 | 0 | 0 | 0 | 0 |  | 通用类 |  | 安徽省
动力机械 | 拖拉机 | 轮式拖拉机（不含皮带传动轮式拖拉机） | 120-140马力四轮驱动拖拉机 | 安徽省传奇农业机械制造有限公司 | 轮式拖拉机 | CQ1204-1 | 1、标准配置：型式：四轮驱动 外廓尺寸（长×宽×高）：4380mm×2080mm×2835mm 轴距：2200mm最小使用质量：4020kg 标定功率：88.2kW 标定转速：2200r/ min 2、技术参数：功率：88.2kW 驱动方式：四轮驱动 | 46500.0000 | 67500.0000 | 0.0000 | 0.0000 | 0 | 0 | 0 | 0 |  | 通用类 |  | 安徽省
动力机械 | 拖拉机 | 轮式拖拉机（不含皮带传动轮式拖拉机） | 90-100马力四轮驱动拖拉机 | 安徽省传奇农业机械制造有限公司 | 轮式拖拉机 | CQ904 | 1、标准配置：型式：四轮驱动 外廓尺寸（长×宽×高）：4300mm×2035mm×2805mm 轴距：2321mm最小使用质量：3450kg 标定功率：66.2kW 标定转速：2300r/ min 2、技术参数：功率：66.2kW 驱动方式：四轮驱动 | 33800.0000 | 41500.0000 | 0.0000 | 0.0000 | 0 | 0 | 0 | 0 |  | 通用类 |  | 安徽省
动力机械 | 拖拉机 | 轮式拖拉机（不含皮带传动轮式拖拉机） | 140-160马力四轮驱动拖拉机 | 安徽省传奇农业机械制造有限公司 | 轮式拖拉机 | CQ1404-A | 1、标准配置：型式：四轮驱动 外廓尺寸（长×宽×高）：4700mm×2310mm×3100mm 轴距：2510mm最小使用质量：4780kg 标定功率：103kW 标定转速：2300r/ min 2、技术参数：功率：103kW 驱动方式：四轮驱动 | 66700.0000 | 90000.0000 | 0.0000 | 0.0000 | 0 | 0 | 0 | 0 |  | 通用类 |  | 安徽省
动力机械 | 拖拉机 | 轮式拖拉机（不含皮带传动轮式拖拉机） | 140-160马力四轮驱动拖拉机 | 安徽省传奇农业机械制造有限公司 | 轮式拖拉机 | CQ1504-D | 1、标准配置：型式：四轮驱动 外廓尺寸（长×宽×高）：4715mm×2350mm×3100mm 轴距：2200mm最小使用质量：4565kg 标定功率：110.3kW 标定转速：2200r/ min 2、技术参数：功率：110.3kW 驱动方式：四轮驱动 | 66700.0000 | 90000.0000 | 0.0000 | 0.0000 | 0 | 0 | 0 | 0 |  | 通用类 |  | 安徽省
动力机械 | 拖拉机 | 轮式拖拉机（不含皮带传动轮式拖拉机） | 90-100马力四轮驱动拖拉机 | 安徽省传奇农业机械制造有限公司 | 轮式拖拉机 | CQ904-A | 1、标准配置：型式：四轮驱动 外廓尺寸（长*宽*高）：3850mm*1805mm*2550mm 轴距：2065mm 最小使用质量：2750kg 标定功率：66.2kW 标定转速：2300r/min 2、技术参数：功率：66.2kW 驱动方式：四轮驱动 | 33800.0000 | 41500.0000 | 0.0000 | 0.0000 | 0 | 0 | 0 | 0 |  | 通用类 |  | 安徽省
动力机械 | 拖拉机 | 轮式拖拉机（不含皮带传动轮式拖拉机） | 120-140马力四轮驱动拖拉机 | 山东亿嘉农业机械装备股份有限公司 | 轮式拖拉机 | YJ-1254DA | 整机型式 / 4×4四轮驱动；整机外廓尺寸（长×宽×高） 4664×2100×2860 mm ；整机轴距 2509 mm；整机轮距（前轮/后轮）1610、1710、1810、1950/1608、1692、1796、1892、1996 mm；整机轮距（前轮/后轮）调整方式 / 有级可调/有级可调 ；整机最小离地间隙 405 mm（前驱动桥下沿） ；整机最小使用质量 3970 kg；整机前轴质量/后轴质量 1590/2380 kg；整机配重（最大） 220/480 kg ；整机档位数（前进/倒退/爬行） / 16/8 ；整机发动机与离合器联接方式 / 直联 ；整机启动方式 / 电启动 ；整机动力输出轴功率 ≧78.2 kW ；整机最大牵引力 ≧24.5 kN；驾驶室或安全架规格型号 /YJ1604.451 ；驾驶室或安全架型式 /六柱式安全驾驶室 ；发动机型号：LR6A3ZU23/0920E；功率：92KW；制造商：一拖（洛阳）柴油机有限公司； 选装发动机型号：WP6G125E331；功率：92KW；制造商：潍柴(潍坊)中型柴油机有限公司；排放阶段：第三阶段；传动系变速箱型式 / 4×(2+1)×2 ；行走系轮胎型号(前轮/后轮) / 12.4-24/16.9-34(选装11.2-24水田/16.9-34水田,12.4-28/16.9-34) ；工作装置液压悬挂系统型式 / 开心、分置式 ；工作装置悬挂装置型式 / 后置三点悬挂 ；工作装置悬挂装置类别 / 2类 ； 工作装置动力输出轴转速 760/850(选装：540/1000;540/760） r/min；工作装置框架上610mm处最大提升力≥23 kN | 46500.0000 | 67500.0000 | 0.0000 | 0.0000 | 0 | 0 | 0 | 0 |  | 通用类 |  | 山东省
动力机械 | 拖拉机 | 轮式拖拉机（不含皮带传动轮式拖拉机） | 120-140马力四轮驱动拖拉机 | 山东亿嘉农业机械装备股份有限公司 | 轮式拖拉机 | YJ-1254D | 整机型式 / 4×4四轮驱动;整机外廓尺寸（长×宽×高） 4350×2100×2870 mm ;整机轴距 2195 mm ;整机轮距（前轮/后轮） 610、1710、1810、1950/1608、1692、1796、1892、1996 mm 1 ;整机轮距（前轮/后轮）调整方式 / 有级可调/有级可调 ;整机最小离地间隙 405 mm（前驱动桥下沿） ;整机最小使用质量 4150 kg ;整机前轴质量/后轴质量 1550/2600 kg;整机配重（最大） 220/480 kg ;整机档位数（前进/倒退/爬行） / 16/8 ;整机发动机与离合器联接方式 / 直联 ;整机启动方式 / 电启动 ;整机动力输出轴功率≧78.2 kW ;整机最大牵引力≧24.5 kN ;驾驶室或安全架规格型号 /YJ1604.451 ;驾驶室或安全架型式 /六柱式安全驾驶室 ;发动机商标或品牌 / 东方红 ;发动机型号 / LR4M5LU23/0920E;发动机企业名称 / 一拖（洛阳）柴油机有限公司;发动机标定功率 kW 92 ;选装发动机型号：WP4.1G125E301，功率：92KW，制造商：潍柴动力扬州柴油机有限责任公司；传动系变速箱型式 / 4×(2+1)×2 ;行走系轮胎型号(前轮/后轮) / 12.4-24/16.9-34(选装11.2-24水田/16.9-34水田,12.4-28/16.9-34) ;工作装置液压悬挂系统型式 / 开心、分置式 ;工作装置悬挂装置型式 / 后置三点悬挂 ;工作装置悬挂装置类别 / 2类 ;工作装置动力输出轴转速 760/850 r/min (选装：540/1000、540/760) ;工作装置框架上610mm处最大提升力≥23 kN | 46500.0000 | 67500.0000 | 0.0000 | 0.0000 | 0 | 0 | 0 | 0 |  | 通用类 |  | 山东省
动力机械 | 拖拉机 | 轮式拖拉机（不含皮带传动轮式拖拉机） | 100-120马力四轮驱动拖拉机 | 山东亿嘉农业机械装备股份有限公司 | 轮式拖拉机 | YJ-1004 | 整机型式 / 4×4四轮驱动 ;整机外廓尺寸(长×宽×高) 4350×2050×3060 mm ;整机轴距 2195 mm ;整机轮距(前轮/后轮) 1610、1710、1810、1950/1608、1692、1796、1892、1996 mm ;整机轮距(前轮/后轮)调整方式 / 有级可调/有级可调 ;整机最小离地间隙(离地部位) 405 mm（前驱动桥下沿） ;整机最小使用质量 4200 kg;整机前轴质量/后轴质量1690/2510 kg;整机最大配重(前/后) 220/440 kg ;整机挡位数(前进/倒退/爬行) / 16/8 ;整机发动机与离合器联接方式 / 直联 ;整机起动方式 / 电起动 ;整机动力输出轴功率 ≥59.4 kW ;整机最大牵引力 ≥23.7 kN ;驾驶室或安全架型号 / YJ1604.451 ;驾驶室或安全架型式(驾驶室) / 六柱式安全驾驶室 ;发动机商标或品牌 / 东方红 ;发动机型式 / 直列、直喷、立式、四冲程 ;发动机型号 / LR4B3ZU23/0735E ;发动机企业名称 / 一拖（洛阳）柴油机有限公司 ;发动机标定功率 73.5 kW ;传动系变速箱型式 / 4×（2+1）×2组成式 ;行走系轮胎型号(前轮/后轮) / 11.2-24/16.9-34 ;工作装置液压悬挂系统型式 / 分置式 ;工作装置悬挂装置型式 / 后置三点悬挂 ;工作装置动力输出轴转速 760/1000 r/min ;工作装置框架上最大提升力≥22 kN ;选装件发动机 / WEICHAI牌 WP4.1G100E301 | 33800.0000 | 42600.0000 | 0.0000 | 0.0000 | 0 | 0 | 0 | 0 |  | 通用类 |  | 山东省
动力机械 | 拖拉机 | 轮式拖拉机（不含皮带传动轮式拖拉机） | 90-100马力四轮驱动拖拉机 | 山东亿嘉农业机械装备股份有限公司 | 轮式拖拉机 | YJ-904-2 | 整机型式 / 4×4四轮驱动 ；整机外廓尺寸(长×宽×高) 4350×2050×2860 mm ；整机轴距 2195 mm ；整机轮距(前轮/后轮) 1610、1710、1810、1950/1608、1692、1796、1892、1996 mm；整机轮距(前轮/后轮)调整方式 / 有级可调/有级可调 ；整机最小离地间隙(离地部位) 405 mm (前驱动桥下沿) ；整机最小使用质量 3950 kg ；整机前轴质量/后轴质量 1550/2400 kg；整机最大配重(前/后) 220/320 kg；整机挡位数(前进/倒退/爬行) / 16/8 ；整机发动机与离合器联接方式 / 直联 ；整机起动方式 / 电起动 ；整机动力输出轴功率 ≥56.3 kW ；整机最大牵引力 ≥19 kN ；驾驶室或安全架型号 / YJ800.46A ；驾驶室或安全架型式(安全架) / 两柱式安全架 ；发动机商标或品牌 / 东方红 ；发动机型号 / LR4V5U23/0662E ；发动机企业名称 / 一拖（洛阳）柴油机有限公司 ；发动机标定功率 66.2 kW；传动系变速箱型式 / 组成式4×（2+1）×2 ；行走系轮胎型号(前轮/后轮) / 12.4-24/16.9-34 ；工作装置液压悬挂系统型式 / 分置式 ；工作装置悬挂装置型式 / 后置三点悬挂 ；工作装置悬挂装置类别 / 2类 ；工作装置动力输出轴转速 760/850 r/min；工作装置框架上最大提升力≥16 kN；选装件动力输出轴转速 540/760；540/1000; 760/1000 r/min；选装件轮胎型号(前轮/后轮) / 11.2-24水田/16.9-34水田；11.2-24水田/13.6-38水田 ；选装件发动机 / WEICHAI牌WP4.1G90E301 | 33800.0000 | 41500.0000 | 0.0000 | 0.0000 | 0 | 0 | 0 | 0 |  | 通用类 |  | 山东省
动力机械 | 拖拉机 | 轮式拖拉机（不含皮带传动轮式拖拉机） | 120-140马力四轮驱动拖拉机 | 山东亿嘉农业机械装备股份有限公司 | 轮式拖拉机 | YJ-1354F | 整机型式 / 4×4四轮驱动；整机外廓尺寸（长×宽×高） 4664×2130×2860 mm ；整机轴距 2509 mm；整机轮距（前轮/后轮） 1710、1810、1950/1680～2090 mm ；整机轮距（前轮/后轮）调整方式 / 有级可调/无级可调 ；整机最小离地间隙 405 mm（前驱动桥下沿） ；整机最小使用质量 4390 kg ；整机前轴质量/后轴质量 1650/2740 kg ；整机配重（最大） 220/480 kg；整机档位数（前进/倒退/爬行） / 16/8 ；整机发动机与离合器联接方式 / 直联 ；整机启动方式 / 电启动 ；整机动力输出轴功率 ≧84.32 kW ；整机最大牵引力≧28 kN ；驾驶室或安全架规格型号 / YJ1604.451 ；驾驶室或安全架型式 / 六柱式安全驾驶室 ; 发动机型号：LR6M3ZU23/0993E；功率：99.3KW；制造商：一拖（洛阳）柴油机有限公司； 选装发动机型号：WP6G135E330A；功率：99.3KW；制造商：潍柴(潍坊)中型柴油机有限公司；传动系变速箱型式 / 4×(2+1)×2 ；行走系轮胎型号(前轮/后轮) / 12.4-24/16.9-34(选装:11.2-24水田：16.9-34水田,12.4-28/16.9-34) ；工作装置液压悬挂系统型式 / 开心、分置式 ；工作装置悬挂装置型式 / 后置三点悬挂 ；工作装置悬挂装置类别 / 2类 ；工作装置动力输出轴转速 760/850(选装540/760;540/1000;760/1000) r/min；工作装置框架上610mm处最大提升力≥23.8 kN | 46500.0000 | 67500.0000 | 0.0000 | 0.0000 | 0 | 0 | 0 | 0 |  | 通用类 |  | 山东省
动力机械 | 拖拉机 | 轮式拖拉机（不含皮带传动轮式拖拉机） | 100-120马力四轮驱动拖拉机 | 山东亿嘉农业机械装备股份有限公司 | 轮式拖拉机 | YJ-1004B | 整机型式 ：四轮驱动；外廓尺寸(长×宽×高MM)：4070×1820×2780；轴距或履带接地(MM)：2070；常用轮距(前轮/后轮)或轨距：1300/1400；轮距(前轮/后轮)调整方式：有级可调/无级可调；最小使用质量（KG）：2800；标准配重(前/后)（KG）：140/160；档位数 （前进/倒退/爬行）：12/12/0；主变速*副变速/其他：4*3/1+1；发动机与离合器联接方式：直连；起动方式：电起动；翻倾防护装置（驾驶室或安全框架）：型号：YJ50.46A，型式：安全驾驶室、生产厂：山东亿嘉农业机械装备股份有限公司；发动机型号 ：4K41ZT31/1004 ；发动机生产厂 ：浙江新柴股份有限公司 ；发动机标定功率：73.5 kW；前照灯：型号：sxjy-01、生产厂：丹阳市世信塑件有限公司；转向系型式：全液压转向；行车制动系型式：湿式、盘式；驻车制动系型式：机械式；前驱动桥型式：√旱地型 √水田型；离合器型式：单片、干式、双作用；动力输出轴离合器型式：单片、干式；传动系变速箱型式：4×3×（1+1）组成式；主变速箱换档方式：机械有级变速；副变速箱换档方式：机械有级变速；轮胎型号(前轮/后轮)：8.3-24/14.9-30；工作装置液压悬挂系统型式 / 分置式 ；工作装置悬挂装置型式 / 后置三点悬挂 ；工作装置悬挂装置类别 / 2类 ；工作装置动力输出轴转速 540/760 r/min；选装动力输出轴转速 760/850；540/1000; 760/1000 r/min；选装轮胎型号(前轮/后轮) ／ 8.3-24/12.4-32、8.3-24/11-32、8.3-20/12.4-28 ；选装液压输出装置 ／ 2路液压输出 ；选装发动机型号 / YD4EZ100C1 ；选装发动机生产厂 / 扬动股份有限公司 ；选装发动机标定功率73.5 kW ；选装安全架 | 33800.0000 | 42600.0000 | 0.0000 | 0.0000 | 0 | 0 | 0 | 0 |  | 通用类 |  | 山东省
动力机械 | 拖拉机 | 轮式拖拉机（不含皮带传动轮式拖拉机） | 100-120马力四轮驱动拖拉机 | 山东亿嘉农业机械装备股份有限公司 | 轮式拖拉机 | YJ-1154 | 整机型式 ：四轮驱动；外廓尺寸(长×宽×高MM)：4350×2100×2870；轴距或履带接地(MM)：2195；常用轮距(前轮/后轮)或轨距（MM)：1610/1608；轮距(前轮/后轮)调整方式：有级可调/有级可调；最小使用质量（KG）：4200；标准配重(前/后)（KG）：220/160；档位数 （前进/倒退/爬行）：16/8/0；主变速/副变速/其他：4/（2+1）×2/0；发动机与离合器联接方式：直连；起动方式：电起动；翻倾防护装置（驾驶室或安全框架）：型号： YJ1604.451 、型式：安全驾驶室、生产厂：山东亿嘉农业机械装备股份有限公司；发动机型号 ： WP4.1G115E310 ;发动机生产厂：潍柴动力扬州柴油机有限责任公司；发动机标定功率 : 85 kW；前照灯：型号：FT650/800、生产厂：江苏林华车辆部件有限公司；转向系型式：全液压转向；行车制动系型式：湿式、盘式；驻车制动系型式：机械式；前驱动桥型式：旱地型 ；离合器型式：单片、干式、双作用；动力输出轴离合器型式：单片、干式；传动系变速箱型式：4×(2+1)×2组成式；主变速箱换档方式：啮合套换档；副变速箱换档方式：啮合套换档；轮胎型号(前轮/后轮)：12.4-24/16.9-34；工作装置动力输出轴转速： 760/1000 r/min；工作装置框架上最大提升力：≥20.5 kN；选装动力输出轴转速 / 760/850 r/min | 33800.0000 | 42600.0000 | 0.0000 | 0.0000 | 0 | 0 | 0 | 0 |  | 通用类 |  | 山东省
动力机械 | 拖拉机 | 轮式拖拉机（不含皮带传动轮式拖拉机） | 90-100马力四轮驱动拖拉机 | 山东亿嘉农业机械装备股份有限公司 | 轮式拖拉机 | YJ-904B | 整机型式 ：四轮驱动；外廓尺寸(长×宽×高MM):4070×1820×2780；轴距或履带接地(MM)：2070；常用轮距(前轮/后轮)或轨距：1300/1400；轮距(前轮/后轮)调整方式：有级可调/无级可调；最小使用质量（KG）：2800；标准配重(前/后)（KG）：140/160；档位数 （前进/倒退/爬行）：12/12/0；主变速*副变速/其他：4*3/1+1；发动机与离合器联接方式：直连；起动方式：电起动；翻倾防护装置（驾驶室或安全框架）：型号：YJ50.46A，型式：安全驾驶室、生产厂：山东亿嘉农业机械装备股份有限公司；发动机型号 ：YD4EZ90C2 ；发动机生产厂 ： 扬动股份有限公司 ；发动机标定功率 ：66.2 kW；前照灯：型号：sxjy-01、生产厂：丹阳市世信塑件有限公司；转向系型式：全液压转向；行车制动系型式：湿式、盘式；驻车制动系型式：机械式；前驱动桥型式：√旱地型 √水田型；离合器型式：单片、干式、双作用；动力输出轴离合器型式：单片、干式；传动系变速箱型式：组成式4×3×（1+1）；主变速箱换档方式：机械有级变速；副变速箱换档方式：机械有级变速；轮胎型号(前轮/后轮)：8.3-24/14.9-30；工作装置液压悬挂系统型式 / 分置式 ；工作装置悬挂装置型式 / 后置三点悬挂 ；工作装置悬挂装置类别 / 2类 ； 工作装置动力输出轴转速 540/760 r/min；选装动力输出轴转速 760/850；540/1000; 760/1000 r/min；选装轮胎型号(前轮/后轮) ／ 8.3-24/12.4-32、8.3-24/11-32、8.3-20/12.4-28 ；选装液压输出装置 ／ 2路液压输出 ；选装发动机型号 / 4K41ZT31/904 ；选装发动机生产厂 / 浙江新柴股份有限公司 ；选装发动机标定功率 kW 66.2 ；选装安全架 | 33800.0000 | 41500.0000 | 0.0000 | 0.0000 | 0 | 0 | 0 | 0 |  | 通用类 |  | 山东省
动力机械 | 拖拉机 | 轮式拖拉机（不含皮带传动轮式拖拉机） | 90-100马力四轮驱动拖拉机 | 山东亿嘉农业机械装备股份有限公司 | 轮式拖拉机 | YJ-904-1 | 整机型式 / 4×4四轮驱动 ；整机外廓尺寸(长×宽×高) mm 4350×2050×2860 ；整机轴距 mm 2195 ；整机轮距(前轮/后轮) mm 1610、1710、1810、1950/1608、1692、1796、1892、1996 ；整机轮距(前轮/后轮)调整方式 / 有级可调/有级可调 ；整机最小离地间隙(离地部位) mm 405(前驱动桥下沿) ；整机最小使用质量 kg 4200 ；整机前轴质量/后轴质量 kg 1500/2700 ；整机最大配重(前/后) kg 220/320 ；整机挡位数(前进/倒退/爬行) / 16/8 ；整机发动机与离合器联接方式 / 直联 ；整机起动方式 / 电起动 ；整机动力输出轴功率 kW ≥56.3 ；整机最大牵引力 kN ≥19 ；驾驶室或安全架型号 / YJ1604.451 ；驾驶室或安全架型式(驾驶室) / 六柱式安全驾驶室 ；发动机商标或品牌 / 东方红 ；发动机型式 / 直列、直喷、水冷、四冲程 ；发动机型号 / LR4V5U23/0662E ；发动机企业名称 / 一拖（洛阳）柴油机有限公司 ；发动机标定功率 kW 66.2 ；传动系变速箱型式 / 组成式4×（2+1）×2 ；行走系轮胎型号(前轮/后轮) / 12.4-24/16.9-34 ；工作装置液压悬挂系统型式 / 分置式 ；工作装置悬挂装置型式 / 后置三点悬挂 ；工作装置悬挂装置类别 / 2类 ；工作装置动力输出轴转速 r/min 760/850 ；工作装置框架上最大提升力 kN ≥16 ；选装件动力输出轴转速 r/min 540/760；540/1000; 760/1000 ；选装件轮胎型号(前轮/后轮) / 11.2-24水田/16.9-34水田； 11.2-24水田/13.6-38水田 ；选装件发动机 / WEICHAI牌WP4.1G90E301选装发动机企业名称 / 潍柴动力扬州柴油机有限责任公司 ；选装发动机标定功率 kW 66.2； | 33800.0000 | 41500.0000 | 0.0000 | 0.0000 | 0 | 0 | 0 | 0 |  | 通用类 |  | 山东省
动力机械 | 拖拉机 | 轮式拖拉机（不含皮带传动轮式拖拉机） | 140-160马力四轮驱动拖拉机 | 山东亿嘉农业机械装备股份有限公司 | 轮式拖拉机 | YJ-1504D | 整机型式 :四轮驱动；外廓尺寸(长×宽×高MM)：驾驶室六缸：4800×2220×3050、驾驶室四缸：4560×2220×3050、安全架六缸：4800×2220×2940；安全架四缸：4560×2220×2940；轴距或履带接地(MM)：六缸:2600；四缸：2360；常用轮距(前轮/后轮)或轨距：1610/1730；轮距(前轮/后轮)调整方式：有级可调/无级可调；最小使用质量（KG）：驾驶室六缸：4600、驾驶室四缸：4400、安全架六缸：4400；安全、四缸：4200；标准配重(前/后)（KG）：220/160；档位数 （前进/倒退/爬行）：16/8/0；主变速*副变速/其他：4*3/2；发动机与离合器联接方式：直连；起动方式：电起动；翻倾防护装置（驾驶室或安全框架）：型号：YJ1604.451、型式：六柱式安全驾驶室、生产厂：山东亿嘉农业机械装备股份有限公司，型号：YJ800.46A，型式：两柱式安全架、生产厂：山东亿嘉农业机械装备股份有限公司；发动机型号 ：WP6G150E330A ；发动机生产厂 ：潍柴（潍坊）中型柴油机有限公司 ；发动机标定功率 ： 110.3kW；前照灯：型号：通用型、生产厂：常州市之娇灯具厂；转向系型式：全液压转向；行车制动系型式：湿式、盘式；驻车制动系型式：机械、盘式；前驱动桥型式：√旱地型 √水田型；离合器型式：单片、干式、双作用；动力输出轴离合器型式：单片、干式；传动系变速箱型式：4×（2+1）×2；主变速箱换档方式：机械有级变速；副变速箱换档方式：机械有级变速；轮胎型号(前轮/后轮)：12.4-24/16.9-34；工作装置液压悬挂系统型式 ： 分置式 ；工作装置悬挂装置型式 ：后置三点悬挂 ；工作装置悬挂装置类别 ： 3类 ；工作装置动力输出轴转速 ：760/850 r/min；选装动力输出轴转速 760/850；540/1000; 760/1000 r/min ；选装轮胎型号(前轮/后轮) ：12.4-28/16.9-34；11.2-24 /16.9-34；11.2-24 /13.6-38 ；选装发动机1型号： LR6M3ZU23/1103E ；选装发动机1生产厂： 一拖（洛阳）柴油机有限公司 ；选装发动机1标定功率：110.3 kW；选装发动机2型号 ：YCD4P33T6-150 ；选装发动机2生产厂 ：广西玉柴动力 | 66700.0000 | 90000.0000 | 0.0000 | 0.0000 | 0 | 0 | 0 | 0 |  | 通用类 |  | 山东省
动力机械 | 拖拉机 | 轮式拖拉机（不含皮带传动轮式拖拉机） | 140-160马力四轮驱动拖拉机 | 山东亿嘉农业机械装备股份有限公司 | 轮式拖拉机 | YJ-1404-2 | 整机型式 /四轮驱动 ;整机外廓尺寸(长×宽×高) 4350×2220×驾驶室：3050；安全架：2940 mm ;整机轴距或履带接地长2195 mm ; 整机常用轮距(前轮/后轮)或轨距 1610/1730 mm; 整机轮距(前轮/后轮)调整方式 / 有级可调/无级可调 ;整机最小离地间隙 415(前驱动桥下沿) mm ;整机最小使用质量 驾驶室：4400；安全架：4200 kg ;整机标准配重(前/后) 220/160 kg ;整机最大配重(前/后) 360/480 kg;整机档位数 前进/倒退/爬行 / 16/8/0;整机发动机与离合器联接方式 / 直连 ;整机起动方式 / 电起动 ;整机动力输出轴功率 ≥87.6 kW ;整机最大牵引力≥26 kN ;翻倾防护装置（驾驶室或安全框架）型号 / YJ1604.451 ; 发动机型号 / WP4.1G140E301；发动机生产厂 / 潍柴动力扬州柴油机有限责任公司；发动机标定功率 103 kW ;行车制动系型式 / 湿式、盘式 ;驻车制动系型式 / 机械、盘式 ;行走系轮胎型号(前轮/后轮) / 13.6-24/16.9-38 ;工作装置液压悬挂系统型式 / 分置式 ;工作装置动力输出轴转速760/850 r/min ;选装发动机型号 / LR4M3LR22/1030 ;选装发动机生产厂 / 一拖（洛阳）柴油机有限公司 ; 选装发动机标定功率 kW 103；选装翻倾防护装置（安全框架）型式 两柱式安全架 ;选装动力输出轴转速 760/850；540/1000; 760/1000 r/min;选装轮胎型号(前轮/后轮) ／ 12.4-28/16.9-34；11.2-24 /16.9-34；11.2-24 /13.6-38；12.4-24/16.9-34 | 66700.0000 | 90000.0000 | 0.0000 | 0.0000 | 0 | 0 | 0 | 0 |  | 通用类 |  | 山东省
动力机械 | 拖拉机 | 轮式拖拉机（不含皮带传动轮式拖拉机） | 120-140马力四轮驱动拖拉机 | 乐星农业装备（青岛）有限公司 | 轮式拖拉机 | LS1304 | 型式：4×4四轮驱动；用途：一般农用型；外廓尺寸（长×宽×高）5410×2370×3050mm；轴距：2750mm；轮距（前轮/后轮）：1960/2168mm；最小离地间隙：500mm（前桥）；最小使用质量：5740KG；档位数（前进/后退/爬行）20/12/8；最大配重质量(前/后)：660/330KG；前/后轴质量：2580/3160KG | 46500.0000 | 67500.0000 | 0.0000 | 0.0000 | 0 | 0 | 0 | 0 |  | 通用类 |  | 山东省
动力机械 | 拖拉机 | 轮式拖拉机（不含皮带传动轮式拖拉机） | 120-140马力四轮驱动拖拉机 | 洛阳万年红拖拉机有限公司 | 轮式拖拉机 | 万年红1304 | 驱动方式：四轮驱动；发动机标定功率：130马力 | 46500.0000 | 67500.0000 | 0.0000 | 0.0000 | 0 | 0 | 0 | 0 |  | 通用类 |  | 河南省
动力机械 | 拖拉机 | 轮式拖拉机（不含皮带传动轮式拖拉机） | 100-120马力四轮驱动拖拉机 | 洛阳万年红拖拉机有限公司 | 轮式拖拉机 | 万年红1004 | 驱动方式：四轮驱动；发动机标定功率：100马力 | 33800.0000 | 42600.0000 | 0.0000 | 0.0000 | 0 | 0 | 0 | 0 |  | 通用类 |  | 河南省
动力机械 | 拖拉机 | 轮式拖拉机（不含皮带传动轮式拖拉机） | 140-160马力四轮驱动拖拉机 | 洛阳万年红拖拉机有限公司 | 轮式拖拉机 | 万年红1504F | 驱动方式：四轮驱动；发动机标定功率：150马力 | 66700.0000 | 90000.0000 | 0.0000 | 0.0000 | 0 | 0 | 0 | 0 |  | 通用类 |  | 河南省
动力机械 | 拖拉机 | 轮式拖拉机（不含皮带传动轮式拖拉机） | 90-100马力四轮驱动拖拉机 | 宁波宁奔奔野农业机械有限公司 | 轮式拖拉机 | B904 | 四轮驱动；整机外廓尺寸(长×宽×高)；3550*1670*2440（至安全架顶端） 90马力四轮驱动轮式拖拉机；标定功率：66.2kw | 33800.0000 | 41500.0000 | 0.0000 | 0.0000 | 0 | 0 | 0 | 0 |  | 通用类 |  | 浙江省
动力机械 | 拖拉机 | 轮式拖拉机（不含皮带传动轮式拖拉机） | 90-100马力四轮驱动拖拉机 | 宁波宁奔奔野农业机械有限公司 | 轮式拖拉机 | 904 | 四轮驱动；整机外廓尺寸(长×宽×高)；3505*1590*2390（至安全架顶端） 90马力四轮驱动轮式拖拉机；标定功率：66.2kw | 33800.0000 | 41500.0000 | 0.0000 | 0.0000 | 0 | 0 | 0 | 0 |  | 通用类 |  | 浙江省
动力机械 | 拖拉机 | 轮式拖拉机（不含皮带传动轮式拖拉机） | 120-140马力四轮驱动拖拉机 | 山东科尔农业装备有限公司 | 轮式拖拉机 | 山东科尔1354 | 外廓尺寸（长*宽*高）：5120*2450*3150（mm），轴距：2650mm，常用轮距（前轮/后轮）：1950/1980，档位：16+8啮合套换挡，最大牵引力：23.7KN,最大提升力：≥23.2KN，动力输出转速（PTO）：760/850r/min，多路阀：三组，转向形式：液压转向，发动机型号：潍柴国ⅢWP6G135E330A,功率：99.3KW，驱动方式：四轮驱动 | 46500.0000 | 67500.0000 | 0.0000 | 0.0000 | 0 | 0 | 0 | 0 |  | 通用类 |  | 山东省
动力机械 | 拖拉机 | 轮式拖拉机（不含皮带传动轮式拖拉机） | 120-140马力四轮驱动拖拉机 | 山东科尔农业装备有限公司 | 轮式拖拉机 | 科尔1304D | 外廓尺寸（长*宽*高）：5000×2150×2950（mm），轴距：2650mm，常用轮距（前轮后轮）1600/1700： 1，档位：16+8啮合套换挡，最大牵引力：24KN,最大提升力： 23KN，动力输出转速（PTO）：760/850r/min，转向形式：前轮液压转向，发动机型号：潍柴国三WP6G130E311功率：95.5KW，驱动方式：四轮驱动 | 46500.0000 | 67500.0000 | 0.0000 | 0.0000 | 0 | 0 | 0 | 0 |  | 通用类 |  | 山东省
动力机械 | 拖拉机 | 轮式拖拉机（不含皮带传动轮式拖拉机） | 140-160马力四轮驱动拖拉机 | 山东科尔农业装备有限公司 | 轮式拖拉机 | 山东科尔1454 | 外廓尺寸（长*宽*高）：5120*2450*3150（mm），轴距：2650mm，常用轮距（前轮/后轮）：1950/1980，档位：16+8啮合套换挡，最大牵引力：23.7KN,最大提升力：≥25KN，动力输出转速（PTO）：760/850r/min，多路阀：三组，转向形式：液压转向，发动机型号：潍柴国ⅢWP6G145E330，功率：107KW,驱动方式：四轮驱动。 | 66700.0000 | 90000.0000 | 0.0000 | 0.0000 | 0 | 0 | 0 | 0 |  | 通用类 |  | 山东省
动力机械 | 拖拉机 | 轮式拖拉机（不含皮带传动轮式拖拉机） | 140-160马力四轮驱动拖拉机 | 山东科尔农业装备有限公司 | 轮式拖拉机 | 山东科尔1554 | 外廓尺寸（长*宽*高）：5120*2450*3150（mm），轴距：2610mm，常用轮距（前轮/后轮）：1950/1980，档位：16+8啮合套换挡，最大牵引力：23.7KN,最大提升力：≥27.4KN，动力输出转速（PTO）：760/850r/min，多路阀：三组,转向形式：液压转向，发动机型号：潍柴国ⅢWP6G155E310，功率：114KW，驱动方式：四轮驱动。 | 66700.0000 | 90000.0000 | 0.0000 | 0.0000 | 0 | 0 | 0 | 0 |  | 通用类 |  | 山东省
动力机械 | 拖拉机 | 轮式拖拉机（不含皮带传动轮式拖拉机） | 100-120马力四轮驱动拖拉机 | 山东科尔农业装备有限公司 | 轮式拖拉机 | 科尔1104D | 外廓尺寸（长*宽*高）：4535×2210×2800（mm），轴距：2210mm，常用轮距（前轮/后轮）： 1620/1800，档位：16+8啮合套换挡，最大牵引力：35KN,最大提升力： 20KN，动力输出转速（PTO）：760/850r/min，转向形式：前轮液压转向，发动机型号：潍柴国ⅢWP4.1G110E310A功率：81KW，驱动方式：四轮驱动 | 33800.0000 | 42600.0000 | 0.0000 | 0.0000 | 0 | 0 | 0 | 0 |  | 通用类 |  | 山东省
动力机械 | 拖拉机 | 轮式拖拉机（不含皮带传动轮式拖拉机） | 100-120马力四轮驱动拖拉机 | 洛阳路通农业装备有限公司 | 轮式拖拉机 | 路通-1004 | 功率：73.5kW 马力：100马力 驱动方式：四轮驱动 | 33800.0000 | 42600.0000 | 0.0000 | 0.0000 | 0 | 0 | 0 | 0 |  | 通用类 |  | 河南省
动力机械 | 拖拉机 | 轮式拖拉机（不含皮带传动轮式拖拉机） | 120-140马力四轮驱动拖拉机 | 洛阳路通农业装备有限公司 | 轮式拖拉机 | 路通-1204B | 功率：88.2kW 马力：120马力 驱动方式：四轮驱动 | 46500.0000 | 67500.0000 | 0.0000 | 0.0000 | 0 | 0 | 0 | 0 |  | 通用类 |  | 河南省
动力机械 | 拖拉机 | 轮式拖拉机（不含皮带传动轮式拖拉机） | 120-140马力四轮驱动拖拉机 | 洛阳路通农业装备有限公司 | 轮式拖拉机 | 路通-1304B | 功率：95.6kW 马力：130马力 驱动方式：四轮驱动 | 46500.0000 | 67500.0000 | 0.0000 | 0.0000 | 0 | 0 | 0 | 0 |  | 通用类 |  | 河南省
动力机械 | 拖拉机 | 轮式拖拉机（不含皮带传动轮式拖拉机） | 90-100马力四轮驱动拖拉机 | 洛阳路通农业装备有限公司 | 轮式拖拉机 | 路通-904B | 功率：66.2kW 马力：90马力 驱动方式：四轮驱动 | 33800.0000 | 41500.0000 | 0.0000 | 0.0000 | 0 | 0 | 0 | 0 |  | 通用类 |  | 河南省
动力机械 | 拖拉机 | 轮式拖拉机（不含皮带传动轮式拖拉机） | 100-120马力四轮驱动拖拉机 | 洛阳路通农业装备有限公司 | 轮式拖拉机 | 路通-1104 | 功率：81kW 马力：110马力 驱动方式：四轮驱动 | 33800.0000 | 42600.0000 | 0.0000 | 0.0000 | 0 | 0 | 0 | 0 |  | 通用类 |  | 河南省
动力机械 | 拖拉机 | 轮式拖拉机（不含皮带传动轮式拖拉机） | 90-100马力四轮驱动拖拉机 | 浙江中野农机装备有限公司 | 轮式拖拉机 | B904 | 四轮驱动；整机外廓尺寸(长×宽×高)；3550*1670*2440（至安全架顶端） 90马力四轮驱动轮式拖拉机；标定功率：66.2kw | 33800.0000 | 41500.0000 | 0.0000 | 0.0000 | 0 | 0 | 0 | 0 |  | 通用类 |  | 浙江省
动力机械 | 拖拉机 | 轮式拖拉机（不含皮带传动轮式拖拉机） | 90-100马力四轮驱动拖拉机 | 浙江中野农机装备有限公司 | 轮式拖拉机 | 904 | 四轮驱动；整机外廓尺寸(长×宽×高)；3505*1590*2390（至安全架顶端） 90马力四轮驱动轮式拖拉机；标定功率：66.2kw | 33800.0000 | 41500.0000 | 0.0000 | 0.0000 | 0 | 0 | 0 | 0 |  | 通用类 |  | 浙江省
动力机械 | 拖拉机 | 轮式拖拉机（不含皮带传动轮式拖拉机） | 140-160马力四轮驱动拖拉机 | 徐州凯尔农业装备股份有限公司 | 轮式拖拉机 | KAT1504-A | WP6G150E330，功率：111kW，潍柴动力股份有限公司，国3 | 66700.0000 | 90000.0000 | 0.0000 | 0.0000 | 0 | 0 | 0 | 0 |  | 通用类 |  | 江苏省
动力机械 | 拖拉机 | 轮式拖拉机（不含皮带传动轮式拖拉机） | 140-160马力四轮驱动拖拉机 | 徐州凯尔农业装备股份有限公司 | 轮式拖拉机 | KAT1404-A | 型号：WP6G140E330；制造商：潍柴（潍坊）中型柴油机有限公司；功率：105kW；排放阶段：国Ⅲ | 66700.0000 | 90000.0000 | 0.0000 | 0.0000 | 0 | 0 | 0 | 0 |  | 通用类 |  | 江苏省
动力机械 | 拖拉机 | 轮式拖拉机（不含皮带传动轮式拖拉机） | 140-160马力四轮驱动拖拉机 | 徐州凯尔农业装备股份有限公司 | 轮式拖拉机 | KAT1504-F | SC8DK185G3，功率：110.5kW，上海柴油机股份有限公司，国3 | 66700.0000 | 90000.0000 | 0.0000 | 0.0000 | 0 | 0 | 0 | 0 |  | 通用类 |  | 江苏省
动力机械 | 拖拉机 | 轮式拖拉机（不含皮带传动轮式拖拉机） | 120-140马力四轮驱动拖拉机 | 徐州凯尔农业装备股份有限公司 | 轮式拖拉机 | KAT1204 | WP6G120E330，功率：91kW，潍柴（潍坊）中型柴油机有限公司，国3 | 46500.0000 | 67500.0000 | 0.0000 | 0.0000 | 0 | 0 | 0 | 0 |  | 通用类 |  | 江苏省
动力机械 | 拖拉机 | 轮式拖拉机（不含皮带传动轮式拖拉机） | 100-120马力四轮驱动拖拉机 | 徐州凯尔农业装备股份有限公司 | 轮式拖拉机 | KAT1004 | 型号：WP4.1G100E301，功率：73.5kW，潍坊潍柴道依茨柴油机有限公司，国3 | 33800.0000 | 42600.0000 | 0.0000 | 0.0000 | 0 | 0 | 0 | 0 |  | 通用类 |  | 江苏省
动力机械 | 拖拉机 | 轮式拖拉机（不含皮带传动轮式拖拉机） | 100-120马力四轮驱动拖拉机 | 徐州凯尔农业装备股份有限公司 | 轮式拖拉机 | KAT1104 | 型号：SC4H125G3；制造商：上海柴油机股份有限公司；功率：81kW；排放阶段：国Ⅲ | 33800.0000 | 42600.0000 | 0.0000 | 0.0000 | 0 | 0 | 0 | 0 |  | 通用类 |  | 江苏省
动力机械 | 拖拉机 | 轮式拖拉机（不含皮带传动轮式拖拉机） | 120-140马力四轮驱动拖拉机 | 徐州凯尔农业装备股份有限公司 | 轮式拖拉机 | KAT1304-A | 型号：WP6G130E311；制造商：潍柴（潍坊）中型柴油机有限公司；功率：95.6kW；排放阶段：国Ⅲ | 46500.0000 | 67500.0000 | 0.0000 | 0.0000 | 0 | 0 | 0 | 0 |  | 通用类 |  | 江苏省
动力机械 | 拖拉机 | 轮式拖拉机（不含皮带传动轮式拖拉机） | 140-160马力四轮驱动拖拉机 | 徐州凯尔农业装备股份有限公司 | 轮式拖拉机 | KAT1404 | 型号：WP6G140E330；制造商：潍柴（潍坊）中型柴油机有限公司；功率：105kW；排放阶段：国Ⅲ | 66700.0000 | 90000.0000 | 0.0000 | 0.0000 | 0 | 0 | 0 | 0 |  | 通用类 |  | 江苏省
动力机械 | 拖拉机 | 轮式拖拉机（不含皮带传动轮式拖拉机） | 140-160马力四轮驱动拖拉机 | 徐州凯尔农业装备股份有限公司 | 轮式拖拉机 | KAT1504 | 发动机型号：SC8DK185G3；发动机生产企业名称：上海柴油机股份有限公司；气缸数：6缸；标定功率：110.5kW；转速：2200r/min；排放阶段：国Ⅲ | 66700.0000 | 90000.0000 | 0.0000 | 0.0000 | 0 | 0 | 0 | 0 |  | 通用类 |  | 江苏省
动力机械 | 拖拉机 | 轮式拖拉机（不含皮带传动轮式拖拉机） | 140-160马力四轮驱动拖拉机 | 徐州凯尔农业装备股份有限公司 | 轮式拖拉机 | KAT1504-C | 型号：WP6G150E330A；制造商：潍柴（潍坊）中型柴油机有限公司；气缸数：6缸；功率：110.3kW；标定转速：2200r/min；排放阶段：国Ⅲ | 66700.0000 | 90000.0000 | 0.0000 | 0.0000 | 0 | 0 | 0 | 0 |  | 通用类 |  | 江苏省
动力机械 | 拖拉机 | 轮式拖拉机（不含皮带传动轮式拖拉机） | 90-100马力四轮驱动拖拉机 | 潍坊中驰奔野农业装备有限公司 | 轮式拖拉机 | 904 | 90马力，功率：66.2KW；驱动方式：四轮驱动 | 33800.0000 | 41500.0000 | 0.0000 | 0.0000 | 0 | 0 | 0 | 0 |  | 通用类 |  | 山东省
动力机械 | 拖拉机 | 轮式拖拉机（不含皮带传动轮式拖拉机） | 90-100马力四轮驱动拖拉机 | 潍坊金傲野拖拉机有限公司 | 轮式拖拉机 | 傲野-904 | 功率：66.2kw；驱动方式：四轮驱动；外廊尺寸：4100×17300×2720mm；轴距：2040mm；常用轮距：1300/1300（mm）；轮距（前轮/后轮）调整方式：有级可调/无级可调；最小离地间隙：360mm（牵引板底部）；最小使用质量：2675kg；标准配重（前/后）：144/180；档位数（前进/倒退/爬行）12/12/0；发动机与离合器联接方式：直联式；起动方式：电起动 | 33800.0000 | 41500.0000 | 0.0000 | 0.0000 | 0 | 0 | 0 | 0 |  | 通用类 |  | 山东省
动力机械 | 拖拉机 | 轮式拖拉机（不含皮带传动轮式拖拉机） | 120-140马力四轮驱动拖拉机 | 潍坊金傲野拖拉机有限公司 | 轮式拖拉机 | 傲野-1204 | 功率：88.3kw；驱动方式：四轮驱动；外廊尺寸：4100×1730×2720mm；轴距：2040mm；常用轮距：1300/1300mm；轮距（前轮/后轮）调整方式：有级可调/无级可调；最小离地间隙：360mm（牵引板底部）；最小使用质量：2720kg；标准配重（前/后）：180/180；档位数（前进/倒退/爬行）12/12/0；发动机与离合器联接方式：直联式；起动方式：电起动 | 46500.0000 | 67500.0000 | 0.0000 | 0.0000 | 0 | 0 | 0 | 0 |  | 通用类 |  | 山东省
动力机械 | 拖拉机 | 轮式拖拉机（不含皮带传动轮式拖拉机） | 120-140马力四轮驱动拖拉机 | 山东萨丁重工有限公司 | 轮式拖拉机 | SD1204 | 马力：120马力,型式4x4轮式,外廓尺寸(长x宽x高):4450x2220x2860（驾驶室）、2885（安全架）mm,轴距：2210mm,轮距(前轮/后轮):1700、1780、1880/1600-1800mm,最小离地间隙：400mm，最小使用质量4050（驾驶室）、3900（安全架）kg,档位数16/8. | 46500.0000 | 67500.0000 | 0.0000 | 0.0000 | 0 | 0 | 0 | 0 |  | 通用类 |  | 山东省
动力机械 | 拖拉机 | 轮式拖拉机（不含皮带传动轮式拖拉机） | 140-160马力四轮驱动拖拉机 | 山东萨丁重工有限公司 | 轮式拖拉机 | SD1404G | 马力：140马力,型式：4x4轮式,外廓尺寸(长x宽x高):3680x1600x2400mm,轴距：1960mm,轮距(前轮/后轮):1100/1100mm,最小离地间隙：310mm，最小使用质量2200kg,档位数8/4. | 66700.0000 | 90000.0000 | 0.0000 | 0.0000 | 0 | 0 | 0 | 0 |  | 通用类 |  | 山东省
动力机械 | 拖拉机 | 轮式拖拉机（不含皮带传动轮式拖拉机） | 100-120马力四轮驱动拖拉机 | 山东萨丁重工有限公司 | 轮式拖拉机 | SD1154 | 马力：115马力,型式4x4轮式,外廓尺寸(长x宽x高):4350x2130x2840mm,轴距2380mm,轮距(前轮/后轮):1625/1608-1996mm,最小离地间隙：400mm，最小使用质量4100kg,档位数16/8,最大牵引力25.6kn. | 33800.0000 | 42600.0000 | 0.0000 | 0.0000 | 0 | 0 | 0 | 0 |  | 通用类 |  | 山东省
动力机械 | 拖拉机 | 轮式拖拉机（不含皮带传动轮式拖拉机） | 100-120马力四轮驱动拖拉机 | 山东萨丁重工有限公司 | 轮式拖拉机 | SD1004 | 马力：100马力,型式4x4轮式,外廓尺寸(长x宽x高):4450x1917x2774mm,轴距2336mm,轮距(前轮/后轮):1558/1540mm,最小离地间隙：334mm，最小使用质量4180kg,档位数10/10，最大牵引力26kn. | 33800.0000 | 42600.0000 | 0.0000 | 0.0000 | 0 | 0 | 0 | 0 |  | 通用类 |  | 山东省
动力机械 | 拖拉机 | 轮式拖拉机（不含皮带传动轮式拖拉机） | 100-120马力四轮驱动拖拉机 | 山东萨丁重工有限公司 | 轮式拖拉机 | SD1004D | 马力：100马力,型式：4x4轮式,外廓尺寸(长×宽×高)：4050x1830x2710（驾驶室）、2660（安全架）mm；轴距或履带接地长：2050mm；常用轮距(前轮/后轮)或轨距：1400/1380mm；轮距(前轮/后轮)调整方式：有级调节/无级调节；最小使用质量：2790(驾驶室)、2620（安全架）kg；标准配重(前/后)：26/180kg；档位数(前进/倒退/爬行)：12/12/0；主变速档位数*副变速档位数/其他档位数：4/3/(1+1)；发动机与离合器联接方式：直联式；起动方式：电启动；翻倾防护装置（驾驶室或安全框架）：驾驶室/安全架；前照灯型号：RC.RK.RD/(12V/24V)；转向系型式：液压转向；行车制动系型式：湿式、盘式；驻车制动系型式：湿式、盘式；前驱动桥型式：旱地型、水田型；离合器型式：干式、单片、双离合；传动系动力输出轴离合器型式：干式、单片、双离合；传动系变速箱型式：4x3(1+1)组成式；主变速箱换档方式：啮合套；副变速箱换档方式：啮合套；履带规格（履带式需填写）；轮胎型号(前轮/后轮)：9.5-24/14.9-30。 | 33800.0000 | 42600.0000 | 0.0000 | 0.0000 | 0 | 0 | 0 | 0 |  | 通用类 |  | 山东省
动力机械 | 拖拉机 | 轮式拖拉机（不含皮带传动轮式拖拉机） | 120-140马力四轮驱动拖拉机 | 山东萨丁重工有限公司 | 轮式拖拉机 | SD1354 | 马力：135马力,型式4x4轮式,外廓尺寸(长x宽x高):4700x2130x2870mm,轴距2515mm,轮距(前轮/后轮):1710(1610、1750、1810、1850、1970)/1728（1720-1880）mm,最小离地间隙：420mm，最小使用质量4365kg,档位数16/8,最大牵引力28.1kn. | 46500.0000 | 67500.0000 | 0.0000 | 0.0000 | 0 | 0 | 0 | 0 |  | 通用类 |  | 山东省
动力机械 | 拖拉机 | 轮式拖拉机（不含皮带传动轮式拖拉机） | 140-160马力四轮驱动拖拉机 | 山东萨丁重工有限公司 | 轮式拖拉机 | SD1404 | 马力：140马力,型式4x4轮式,外廓尺寸(长x宽x高):5130x2250x2840mm,轴距2620mm,轮距(前轮/后轮):1685(1450/1780/1880)/1745（1500-1800）mm,最小离地间隙：405mm，最小使用质量4420kg,档位数16/8,最大牵引力32kn. | 66700.0000 | 90000.0000 | 0.0000 | 0.0000 | 0 | 0 | 0 | 0 |  | 通用类 |  | 山东省
动力机械 | 拖拉机 | 轮式拖拉机（不含皮带传动轮式拖拉机） | 140-160马力四轮驱动拖拉机 | 山东萨丁重工有限公司 | 轮式拖拉机 | SD1504 | 马力：150马力,型式4x4轮式,外廓尺寸(长x宽x高):5200x2480x3020mm,轴距2630mm,轮距(前轮/后轮):1750(1750/1790/1830/1850)/1770（1600-1900）mm,最小离地间隙：395mm，最小使用质量5330kg,档位数16/8,最大牵引力26kn. | 66700.0000 | 90000.0000 | 0.0000 | 0.0000 | 0 | 0 | 0 | 0 |  | 通用类 |  | 山东省
动力机械 | 拖拉机 | 轮式拖拉机（不含皮带传动轮式拖拉机） | 140-160马力四轮驱动拖拉机 | 潍坊东科重工农业装备有限公司 | 轮式拖拉机 | DK1504 | 发动机马力：150马力，标定功率：110.3KW，驱动方式：四轮驱动，排放阶段：国家第三阶段； | 66700.0000 | 90000.0000 | 0.0000 | 0.0000 | 0 | 0 | 0 | 0 |  | 通用类 |  | 山东省
动力机械 | 拖拉机 | 轮式拖拉机（不含皮带传动轮式拖拉机） | 90-100马力四轮驱动拖拉机 | 潍坊东科重工农业装备有限公司 | 轮式拖拉机 | DK904 | 发动机马力：90马力，标定功率：66.2KW，驱动方式：四轮驱动，排放阶段：国家第三阶段； | 33800.0000 | 41500.0000 | 0.0000 | 0.0000 | 0 | 0 | 0 | 0 |  | 通用类 |  | 山东省
动力机械 | 拖拉机 | 轮式拖拉机（不含皮带传动轮式拖拉机） | 140-160马力四轮驱动拖拉机 | 山拖农机装备有限公司 | 轮式拖拉机 | ME1404 | 外型尺寸（mm）：4765×2100×2970； 驱动方式：四轮驱动 功率（KW）:102.9或选装103或105（国三） 轴距（mm）:2545 最小使用质量（kg）:4555 | 66700.0000 | 90000.0000 | 0.0000 | 0.0000 | 0 | 0 | 0 | 0 |  | 通用类 |  | 山东省
动力机械 | 拖拉机 | 轮式拖拉机（不含皮带传动轮式拖拉机） | 140-160马力四轮驱动拖拉机 | 潍坊百利拖拉机有限公司 | 轮式拖拉机 | 悍沃1504B | 整机外廓尺寸（长×宽×高）：5060×2300×2995mm；轴距：2657mm；整机型式：4×4四轮驱动；配重（最大）：前440kg/后480kg；发动机标定功率：110.3kW；轮胎型号：前轮14.9-26/后轮18.4-38；最小使用质量：5300kg。 | 66700.0000 | 90000.0000 | 0.0000 | 0.0000 | 0 | 0 | 0 | 0 |  | 通用类 |  | 山东省
动力机械 | 拖拉机 | 轮式拖拉机（不含皮带传动轮式拖拉机） | 160-180马力四轮驱动拖拉机 | 潍坊百利拖拉机有限公司 | 轮式拖拉机 | 悍沃1604 | 整机外廓尺寸（长×宽×高）：5230×2300×2995mm；轴距：2670mm；整机型式：4×4四轮驱动；配重（最大）：前660kg/后720kg；发动机标定功率：118kW；轮胎型号：前轮14.9-26/后轮18.4-38；最小使用质量：5400kg。 | 80700.0000 | 120000.0000 | 0.0000 | 0.0000 | 0 | 0 | 0 | 0 |  | 通用类 |  | 山东省
动力机械 | 拖拉机 | 轮式拖拉机（不含皮带传动轮式拖拉机） | 180-200马力四轮驱动拖拉机 | 潍坊百利拖拉机有限公司 | 轮式拖拉机 | 悍沃1804 | 整机外廓尺寸（长×宽×高）：5230×2300×2995mm；轴距：2670mm；整机型式：4×4四轮驱动；配重（最大）：前660kg/后720kg；发动机标定功率：132.5kW；轮胎型号：前轮14.9-28/后轮18.4-38选装：380/85R28/460/85R38；最小使用质量：5570kg。 | 97300.0000 | 135000.0000 | 0.0000 | 0.0000 | 0 | 0 | 0 | 0 |  | 通用类 |  | 山东省
动力机械 | 拖拉机 | 轮式拖拉机（不含皮带传动轮式拖拉机） | 160-180马力四轮驱动拖拉机 | 潍坊百利拖拉机有限公司 | 轮式拖拉机 | 悍沃1604A | 整机外廓尺寸（长×宽×高）：5130×2300×2995mm；轴距：2657mm；整机型式：4×4四轮驱动；配重（最大）：前440kg/后516kg；发动机标定功率：118kW；轮胎型号：前轮14.9-26/后轮18.4-38；最小使用质量：5200kg。 | 80700.0000 | 120000.0000 | 0.0000 | 0.0000 | 0 | 0 | 0 | 0 |  | 通用类 |  | 山东省
动力机械 | 拖拉机 | 轮式拖拉机（不含皮带传动轮式拖拉机） | 160-180马力四轮驱动拖拉机 | 潍坊百利拖拉机有限公司 | 轮式拖拉机 | 悍沃1654 | 整机外廓尺寸（长×宽×高）：5300×2300（2080-2880选配后双轮3500）×3100mm；轴距：2800mm；整机型式：4×4四轮驱动；配重（最大）：前900kg/后720kg；发动机标定功率：122kW；轮胎型号：前轮18.4-26/后轮20.8-42；最小使用质量：6740kg（选配后双轮7540kg）。 | 80700.0000 | 120000.0000 | 0.0000 | 0.0000 | 0 | 0 | 0 | 0 |  | 通用类 |  | 山东省
动力机械 | 拖拉机 | 轮式拖拉机（不含皮带传动轮式拖拉机） | 180-200马力四轮驱动拖拉机 | 潍坊百利拖拉机有限公司 | 轮式拖拉机 | 悍沃1854 | 整机外廓尺寸（长×宽×高）：5300×2300（2080-2880选配后双轮3500）×3100mm；轴距：2800mm；整机型式：4×4四轮驱动；配重（最大）：前900kg/后720kg；发动机标定功率：136kW；轮胎型号：前轮18.4-26/后轮20.8-42；最小使用质量：6800kg（选配后双轮7600kg）。 | 97300.0000 | 135000.0000 | 0.0000 | 0.0000 | 0 | 0 | 0 | 0 |  | 通用类 |  | 山东省
动力机械 | 拖拉机 | 轮式拖拉机（不含皮带传动轮式拖拉机） | 200-210马力四轮驱动拖拉机 | 潍坊百利拖拉机有限公司 | 轮式拖拉机 | 悍沃2004 | 整机外廓尺寸（长×宽×高）：5230×2300×2995mm；轴距：2670mm；整机型式：4×4四轮驱动；配重（最大）：前660kg/后720kg；发动机标定功率：147kW；轮胎型号：前轮14.9-28/后轮18.4-38；最小使用质量：5660kg。 | 129600.0000 | 160000.0000 | 0.0000 | 0.0000 | 0 | 0 | 0 | 0 |  | 通用类 |  | 山东省
动力机械 | 拖拉机 | 轮式拖拉机（不含皮带传动轮式拖拉机） | 140-160马力四轮驱动拖拉机 | 山拖农机装备有限公司 | 轮式拖拉机 | ME1504 | 外型尺寸（mm）：5075×2115×2933；4615×2115×2933（4缸机） 驱动方式：四轮驱动; 功率（KW）:110.3（国三）; 轴距（mm）:2731;2368（4缸机） 最小使用质量（kg）:4836；4555（4缸机） | 66700.0000 | 90000.0000 | 0.0000 | 0.0000 | 0 | 0 | 0 | 0 |  | 通用类 |  | 山东省
动力机械 | 拖拉机 | 轮式拖拉机（不含皮带传动轮式拖拉机） | 180-200马力四轮驱动拖拉机 | 山拖农机装备有限公司 | 轮式拖拉机 | MF1804 | 外型尺寸（mm）：5430×2450×3200； 驱动方式：四轮驱动; 功率（KW）:132.5或选装132.4（国三） 轴距（mm）:2823; 最小使用质量（kg）:6035 | 97300.0000 | 135000.0000 | 0.0000 | 0.0000 | 0 | 0 | 0 | 0 |  | 通用类 |  | 山东省
动力机械 | 拖拉机 | 轮式拖拉机（不含皮带传动轮式拖拉机） | 160-180马力四轮驱动拖拉机 | 山拖农机装备有限公司 | 轮式拖拉机 | ME1604 | 外型尺寸（mm）：5075×2115×2933； 驱动方式：四轮驱动; 功率（KW）:117.6（国三）; 轴距（mm）:2731; 最小使用质量（kg）:4836 | 80700.0000 | 120000.0000 | 0.0000 | 0.0000 | 0 | 0 | 0 | 0 |  | 通用类 |  | 山东省
动力机械 | 拖拉机 | 轮式拖拉机（不含皮带传动轮式拖拉机） | 160-180马力四轮驱动拖拉机 | 山拖农机装备有限公司 | 轮式拖拉机 | MF1604 | 外型尺寸（mm）：5430×2450×3200； 驱动方式：四轮驱动; 功率（KW）:118（国三）; 轴距（mm）:2823; 最小使用质量（kg）:6035 | 80700.0000 | 120000.0000 | 0.0000 | 0.0000 | 0 | 0 | 0 | 0 |  | 通用类 |  | 山东省
动力机械 | 拖拉机 | 轮式拖拉机（不含皮带传动轮式拖拉机） | 140-160马力四轮驱动拖拉机 | 山拖农机装备有限公司 | 轮式拖拉机 | MF1504 | 外型尺寸（mm）：5430×2450×3200； 驱动方式：四轮驱动; 功率（KW）:110.3（国三）; 轴距（mm）:2823; 最小使用质量（kg）:6035 | 66700.0000 | 90000.0000 | 0.0000 | 0.0000 | 0 | 0 | 0 | 0 |  | 通用类 |  | 山东省
动力机械 | 拖拉机 | 轮式拖拉机（不含皮带传动轮式拖拉机） | 160-180马力四轮驱动拖拉机 | 山拖农机装备有限公司 | 轮式拖拉机 | MG1604 | 外型尺寸（mm）：5550×2355×3310(单胎)；5550×4205×3310（双胎）； 驱动方式：四轮驱动 功率（KW）:118或选装117.7或117.6（国三） 轴距（mm）:2835 最小使用质量（kg）:6800 | 80700.0000 | 120000.0000 | 0.0000 | 0.0000 | 0 | 0 | 0 | 0 |  | 通用类 |  | 山东省
动力机械 | 拖拉机 | 轮式拖拉机（不含皮带传动轮式拖拉机） | 180-200马力四轮驱动拖拉机 | 山拖农机装备有限公司 | 轮式拖拉机 | MG1804 | 外型尺寸（mm）：5550×2355×3310(单胎)；5550×4205×3310（双胎）； 驱动方式：四轮驱动 功率（KW）:132.5或选装132.4（国三）; 轴距（mm）:2835 最小使用质量（kg）:6800 | 97300.0000 | 135000.0000 | 0.0000 | 0.0000 | 0 | 0 | 0 | 0 |  | 通用类 |  | 山东省
动力机械 | 拖拉机 | 轮式拖拉机（不含皮带传动轮式拖拉机） | 180-200马力四轮驱动拖拉机 | 潍坊金福农业装备有限公司 | 轮式拖拉机 | 1804 | 功率：180马力；驱动型式：四轮驱动；外廓尺寸（长×宽×高）（mm）：5000×2340×3200；轴距（mm）：2550；常用轮距（mm）：1810/1830；轮距（前轮/后轮）调整方式：有级可调/无级可调；最小离地间隙（mm）：480；最小使用质量（kg）：5100；前后标准配重(kg)：440/240；发动机与离合器联接方式：直联；启动方式：电启动；动力输出轴功率：≥106kw；最大牵引力：≥32kN;翻倾防护装置：驾驶室；前照灯型号：ZJ-2017；转向系型式：前轮液压转向；转向器型式：摆线转阀式；行车制动型式：湿式、盘式；驻车制动系型式：独立手柄操作；前驱动桥型式：旱地型；离合器形式：干式、干式、双作用；变速箱型式：4×（2+1）×2组成式；变速箱换挡方式：啮合套。动力输出轴转速（r/min):760/850,框架上最大提升力（kN）：≥31.8。 | 97300.0000 | 135000.0000 | 0.0000 | 0.0000 | 0 | 0 | 0 | 0 |  | 通用类 |  | 山东省
动力机械 | 拖拉机 | 轮式拖拉机（不含皮带传动轮式拖拉机） | 210-300马力四轮驱动拖拉机 | 潍坊金福农业装备有限公司 | 轮式拖拉机 | 2204 | 功率：220马力；驱动型式：四轮驱动；外廓尺寸（长×宽×高）（mm）：5000×2340×3200；轴距（mm）：2550；常用轮距（mm）：1810/1830；轮距（前轮/后轮）调整方式：有级可调/无级可调；最小离地间隙（mm）：480；最小使用质量（kg）：5400；前后标准配重(kg)：440/240；发动机与离合器联接方式：直联；启动方式：电启动；动力输出轴功率：≥129.6kw；最大牵引力：≥39.5kN;翻倾防护装置：驾驶室；前照灯型号：ZJ-2017；转向系型式：前轮液压转向；转向器型式：摆线转阀式；行车制动型式：湿式、盘式；驻车制动系型式：独立手柄操作；前驱动桥型式：旱地型；离合器形式：干式、干式、双作用；变速箱型式：4×（2+1）×2组成式；变速箱换挡方式：啮合套。动力输出轴转速（r/min):760/850,框架上最大提升力（kN）：≥38.9。 | 129600.0000 | 175000.0000 | 0.0000 | 0.0000 | 0 | 0 | 0 | 0 |  | 通用类 |  | 山东省
动力机械 | 拖拉机 | 轮式拖拉机（不含皮带传动轮式拖拉机） | 210-300马力四轮驱动拖拉机 | 中联重机股份有限公司 | 轮式拖拉机 | PL2604 | 功率：260马力；型式：四轮驱动； | 129600.0000 | 175000.0000 | 0.0000 | 0.0000 | 0 | 0 | 0 | 0 |  | 通用类 |  | 安徽省
动力机械 | 拖拉机 | 轮式拖拉机（不含皮带传动轮式拖拉机） | 210-300马力四轮驱动拖拉机 | 中联重机股份有限公司 | 轮式拖拉机 | PL2304 | 功率：230马力；型式：4×4四轮驱动； | 129600.0000 | 175000.0000 | 0.0000 | 0.0000 | 0 | 0 | 0 | 0 |  | 通用类 |  | 安徽省
动力机械 | 拖拉机 | 轮式拖拉机（不含皮带传动轮式拖拉机） | 210-300马力四轮驱动拖拉机 | 中联重机股份有限公司 | 轮式拖拉机 | PA2104-G | 功率：210马力；型式：四轮驱动； | 129600.0000 | 175000.0000 | 0.0000 | 0.0000 | 0 | 0 | 0 | 0 |  | 通用类 |  | 安徽省
动力机械 | 拖拉机 | 轮式拖拉机（不含皮带传动轮式拖拉机） | 180-200马力四轮驱动拖拉机 | 中联重机股份有限公司 | 轮式拖拉机 | PA1854-G | 功率：185马力；型式：四轮驱动； | 97300.0000 | 135000.0000 | 0.0000 | 0.0000 | 0 | 0 | 0 | 0 |  | 通用类 |  | 安徽省
动力机械 | 拖拉机 | 轮式拖拉机（不含皮带传动轮式拖拉机） | 180-200马力四轮驱动拖拉机 | 中联重机股份有限公司 | 轮式拖拉机 | RS1804 | 功率：180马力；型式：四轮驱动； | 97300.0000 | 135000.0000 | 0.0000 | 0.0000 | 0 | 0 | 0 | 0 |  | 通用类 |  | 安徽省
动力机械 | 拖拉机 | 轮式拖拉机（不含皮带传动轮式拖拉机） | 160-180马力四轮驱动拖拉机 | 中联重机股份有限公司 | 轮式拖拉机 | RS1604-F | 功率：160马力；型式：四轮驱动； | 80700.0000 | 120000.0000 | 0.0000 | 0.0000 | 0 | 0 | 0 | 0 |  | 通用类 |  | 安徽省
动力机械 | 拖拉机 | 轮式拖拉机（不含皮带传动轮式拖拉机） | 210-300马力四轮驱动拖拉机 | 中联重机股份有限公司 | 轮式拖拉机 | RG2104 | 功率：210马力；型式：四轮驱动； | 129600.0000 | 175000.0000 | 0.0000 | 0.0000 | 0 | 0 | 0 | 0 |  | 通用类 |  | 安徽省
动力机械 | 拖拉机 | 轮式拖拉机（不含皮带传动轮式拖拉机） | 160-180马力四轮驱动拖拉机 | 中联重机股份有限公司 | 轮式拖拉机 | RA1654 | 功率：165马力；型式：4×4四轮驱动； | 80700.0000 | 120000.0000 | 0.0000 | 0.0000 | 0 | 0 | 0 | 0 |  | 通用类 |  | 安徽省
动力机械 | 拖拉机 | 轮式拖拉机（不含皮带传动轮式拖拉机） | 180-200马力四轮驱动拖拉机 | 中联重机股份有限公司 | 轮式拖拉机 | RG1804 | 功率：180马力；型式：四轮驱动； | 97300.0000 | 135000.0000 | 0.0000 | 0.0000 | 0 | 0 | 0 | 0 |  | 通用类 |  | 安徽省
动力机械 | 拖拉机 | 轮式拖拉机（不含皮带传动轮式拖拉机） | 160-180马力四轮驱动拖拉机 | 中联重机股份有限公司 | 轮式拖拉机 | RG1604 | 功率：160马力；型式：四轮驱动； | 80700.0000 | 120000.0000 | 0.0000 | 0.0000 | 0 | 0 | 0 | 0 |  | 通用类 |  | 安徽省
动力机械 | 拖拉机 | 轮式拖拉机（不含皮带传动轮式拖拉机） | 160-180马力四轮驱动拖拉机 | 山东英胜机械有限公司 | 轮式拖拉机 | TT1604 | 外廊尺寸（长x宽x高）(mm）：4900×2200×3090；最小使用质量（kg）：4520；配套功率（kW）：118；PTO转速(r/min)：760/1000； | 80700.0000 | 120000.0000 | 0.0000 | 0.0000 | 0 | 0 | 0 | 0 |  | 通用类 |  | 山东省
动力机械 | 拖拉机 | 轮式拖拉机（不含皮带传动轮式拖拉机） | 160-180马力四轮驱动拖拉机 | 山东英胜机械有限公司 | 轮式拖拉机 | TT1604-D | 外廊尺寸（长x宽x高）(mm）：4600×2200×2920；最小使用质量（kg）：4200；配套功率（kW）：117.7；PTO转速(r/min)：760/1000； | 80700.0000 | 120000.0000 | 0.0000 | 0.0000 | 0 | 0 | 0 | 0 |  | 通用类 |  | 山东省
动力机械 | 拖拉机 | 轮式拖拉机（不含皮带传动轮式拖拉机） | 180-200马力四轮驱动拖拉机 | 山东英胜机械有限公司 | 轮式拖拉机 | TT1804 | 外廊尺寸（长x宽x高）(mm）：4900×2300×3090；最小使用质量（kg）：5100；配套功率（kW）：132.5；PTO转速(r/min)：760/1000； | 97300.0000 | 135000.0000 | 0.0000 | 0.0000 | 0 | 0 | 0 | 0 |  | 通用类 |  | 山东省
动力机械 | 拖拉机 | 轮式拖拉机（不含皮带传动轮式拖拉机） | 200-210马力四轮驱动拖拉机 | 山东英胜机械有限公司 | 轮式拖拉机 | TT2004 | 外廊尺寸（长x宽x高）(mm）：4900×2300×3090；最小使用质量（kg）：5100；配套功率（kW）：147；PTO转速(r/min)：760/1000； | 129600.0000 | 160000.0000 | 0.0000 | 0.0000 | 0 | 0 | 0 | 0 |  | 通用类 |  | 山东省
动力机械 | 拖拉机 | 轮式拖拉机（不含皮带传动轮式拖拉机） | 210-300马力四轮驱动拖拉机 | 山东英胜机械有限公司 | 轮式拖拉机 | TT2104 | 外廊尺寸（长x宽x高）(mm）：5000×2750×3200；最小使用质量（kg）：6600；配套功率（kW）：154.4；PTO转速(r/min)：540/1000； | 129600.0000 | 175000.0000 | 0.0000 | 0.0000 | 0 | 0 | 0 | 0 |  | 通用类 |  | 山东省
动力机械 | 拖拉机 | 轮式拖拉机（不含皮带传动轮式拖拉机） | 210-300马力四轮驱动拖拉机 | 泰安泰山国泰拖拉机制造有限公司 | 轮式拖拉机 | 泰山-2204 | 外廓尺寸（长*宽*高mm）：5400×2200(单轮）、3260（双轮）×3200，驱动型式：四轮驱动，配套功率（kw）：162，发动机商标或品牌：潍柴/玉柴，发动机型号：WP6G220E330、YC6A260-T302，轴距（mm）：2780，最小使用质量（kg）：6400（单轮）、7050（双轮），配重（kg）(前/后)：1170/720（单轮）、1170/无（双轮），档位数（前进/倒退/爬行）：16/16，变速箱型式：4×4×（1+1）组成式，机架型式：无架式，驾驶室：有 | 129600.0000 | 175000.0000 | 0.0000 | 0.0000 | 0 | 0 | 0 | 0 |  | 通用类 |  | 山东省
动力机械 | 拖拉机 | 轮式拖拉机（不含皮带传动轮式拖拉机） | 180-200马力四轮驱动拖拉机 | 泰安泰山国泰拖拉机制造有限公司 | 轮式拖拉机 | 泰山-1804FC | 外廓尺寸（长*宽*高mm）：5210×2360×3200，驱动型式：四轮驱动，配套功率（kw）：132.4，发动机商标或品牌：玉柴、东方红、潍柴，发动机型号：YC6J200-T301、LR6M3LU22/1324E、LR6M3LU23/1324E、WP6G180E330A、WP6G180E330，轴距（mm）：2585，最小使用质量（kg）：5500，配重（kg）(前/后)：720/480，档位数（前进/倒退/爬行）：12/4/无，变速箱型式：4×（3+1）组成式，机架型式：无架式，驾驶室：有 | 97300.0000 | 135000.0000 | 0.0000 | 0.0000 | 0 | 0 | 0 | 0 |  | 通用类 |  | 山东省
动力机械 | 拖拉机 | 轮式拖拉机（不含皮带传动轮式拖拉机） | 180-200马力四轮驱动拖拉机 | 泰安泰山国泰拖拉机制造有限公司 | 轮式拖拉机 | 泰山-1804FA | 外廓尺寸（长*宽*高mm）：5210×2360×3200，驱动型式：四轮驱动，配套功率（kw）：132.4，发动机商标或品牌：玉柴、东方红、潍柴，发动机型号：YC6J200-T301、LR6M3LU22/1324E、LR6M3LU23/1324E、WP6G180E330A、WP6G180E330，轴距（mm）：2585，最小使用质量（kg）：5500，配重（kg）(前/后)：720/480，档位数（前进/倒退/爬行）：8/4/12，变速箱型式：4×（2+1）×2组成式，机架型式：无架式，驾驶室：有 | 97300.0000 | 135000.0000 | 0.0000 | 0.0000 | 0 | 0 | 0 | 0 |  | 通用类 |  | 山东省
动力机械 | 拖拉机 | 轮式拖拉机（不含皮带传动轮式拖拉机） | 180-200马力四轮驱动拖拉机 | 泰安泰山国泰拖拉机制造有限公司 | 轮式拖拉机 | 泰山-1804A | 外廓尺寸（长*宽*高mm）：5750×2332（单）、3600（双）×3210，驱动型式：4×4轮式，配套功率（kw）：132.5，发动机商标或品牌：潍柴道依茨、东方红、玉柴，发动机型号：WP6T180E200、LR6M3L-22、YC6A205L-T20，轴距（mm）：2830，最小使用质量（kg）：6300（单）、7180（双），配重（kg）(前/后)：1120/450（单）、无（双），档位数（前进/倒退/爬行）：40/40，变速箱型式：ZF-T7232组成式，机架型式：无架式，驾驶室：有 | 97300.0000 | 135000.0000 | 0.0000 | 0.0000 | 0 | 0 | 0 | 0 |  | 通用类 |  | 山东省
动力机械 | 拖拉机 | 轮式拖拉机（不含皮带传动轮式拖拉机） | 180-200马力四轮驱动拖拉机 | 泰安泰山国泰拖拉机制造有限公司 | 轮式拖拉机 | 泰山-1804 | 外廓尺寸（长*宽*高mm）：5350×2200（单）、3400（双）×3100，驱动型式：4×4轮式，配套功率（kw）：132.3，发动机商标或品牌：东方红、玉柴、潍柴道依茨，发动机型号：LR6M3L-22、YC6A205L-T20、WP6T180E22、LR6M3L-23，轴距（mm）：2668，最小使用质量（kg）：6400（单）、7300（双），配重（kg）(前/后)：780/480（单）、780/无（双），档位数（前进/倒退/爬行）：16/16，变速箱型式：4×4×（1+1）组成式，机架型式：无架式，驾驶室：有 | 97300.0000 | 135000.0000 | 0.0000 | 0.0000 | 0 | 0 | 0 | 0 |  | 通用类 |  | 山东省
动力机械 | 拖拉机 | 轮式拖拉机（不含皮带传动轮式拖拉机） | 160-180马力四轮驱动拖拉机 | 泰安泰山国泰拖拉机制造有限公司 | 轮式拖拉机 | 泰山-1604 | 外廓尺寸（长*宽*高mm）：5350×2200（单）、3400（双）×3100，驱动型式：4×4轮式，配套功率（kw）：118，发动机商标或品牌：东方红、玉柴、潍柴道依茨，发动机型号：LR6M3Z-23、WP6T160E22、YC6J180L-T21，轴距（mm）：2668，最小使用质量（kg）：6400（单）、7300（双），配重（kg）(前/后)：780/480（单）780/无（双），档位数（前进/倒退/爬行）：16/16，变速箱型式：4×4×（1+1）组成式，机架型式：无架式，驾驶室：有 | 80700.0000 | 120000.0000 | 0.0000 | 0.0000 | 0 | 0 | 0 | 0 |  | 通用类 |  | 山东省
动力机械 | 拖拉机 | 轮式拖拉机（不含皮带传动轮式拖拉机） | 210-300马力四轮驱动拖拉机 | 泰安泰山国泰拖拉机制造有限公司 | 轮式拖拉机 | 泰山-2404 | 外廓尺寸（长*宽*高mm）：5200×2750×3100，驱动型式：四轮驱动，配套功率（kw）：177，发动机商标或品牌：上海柴油机股份有限公司，发动机型号：SC7H240G3，轴距（mm）：2780，最小使用质量（kg）：7050，配重（kg）(前/后)：1170/780，档位数（前进/倒退/爬行）：16/16/无，变速箱型式：4×4×(1+1)组成式，机架型式：无架式，驾驶室：有 | 129600.0000 | 175000.0000 | 0.0000 | 0.0000 | 0 | 0 | 0 | 0 |  | 通用类 |  | 山东省
动力机械 | 拖拉机 | 轮式拖拉机（不含皮带传动轮式拖拉机） | 160-180马力四轮驱动拖拉机 | 泰安泰山国泰拖拉机制造有限公司 | 轮式拖拉机 | 泰山-1604TC | 外廓尺寸（长*宽*高mm）：4900×2200×3100(驾驶室）2920（安全架），驱动型式：4×4四轮驱动，配套功率（kw）：118，发动机商标或品牌：潍柴（潍坊）中型柴油机有限公司，发动机型号：WP6G160E330，轴距（mm）：2600，最小使用质量（kg）：4795（安全架）、4815（驾驶室），配重（kg）(前/后)：380/720，档位数（前进/倒退/爬行）：12/4/无，变速箱型式：4×（3+1）组成式，机架型式：无架式，驾驶室：选装 | 80700.0000 | 120000.0000 | 0.0000 | 0.0000 | 0 | 0 | 0 | 0 |  | 通用类 |  | 山东省
动力机械 | 拖拉机 | 轮式拖拉机（不含皮带传动轮式拖拉机） | 180-200马力四轮驱动拖拉机 | 泰安泰山国泰拖拉机制造有限公司 | 轮式拖拉机 | 泰山-1804T | 外廓尺寸（长*宽*高mm）：5000×2250×3100(驾驶室）2950（安全架），驱动型式：四轮驱动，配套功率（kw）：132.4，发动机商标或品牌：潍柴（潍坊）中型柴油机有限公司，发动机型号：WP6G180E330A，轴距（mm）：2600，最小使用质量（kg）：4920（安全架）5060（驾驶室），配重（kg）(前/后)：350/510，档位数（前进/倒退/爬行）：16/8/无，变速箱型式：4×（2+1）×2组成式，机架型式：无架式，驾驶室：选装 | 97300.0000 | 135000.0000 | 0.0000 | 0.0000 | 0 | 0 | 0 | 0 |  | 通用类 |  | 山东省
动力机械 | 拖拉机 | 轮式拖拉机（不含皮带传动轮式拖拉机） | 210-300马力四轮驱动拖拉机 | 泰安泰山国泰拖拉机制造有限公司 | 轮式拖拉机 | 泰山-2104F | 外廓尺寸（长*宽*高mm）：5210×2360×3200，驱动型式：四轮驱动，配套功率（kw）：155，发动机商标或品牌：潍柴（潍坊）中型柴油机有限公司，发动机型号：WP6G220E330，轴距（mm）：2700，最小使用质量（kg）：5900，配重（kg）(前/后)：720/720，档位数（前进/倒退/爬行）：16/8/无，变速箱型式：4×（2+1）×2组成式，机架型式：无架式，驾驶室：有 | 129600.0000 | 175000.0000 | 0.0000 | 0.0000 | 0 | 0 | 0 | 0 |  | 通用类 |  | 山东省
动力机械 | 拖拉机 | 轮式拖拉机（不含皮带传动轮式拖拉机） | 180-200马力四轮驱动拖拉机 | 山东潍坊鲁中拖拉机有限公司 | 轮式拖拉机 | 鲁中-1804 | 功率：180马力；型式：4*4四轮驱动；外廓尺寸（长*宽*高 mm）：5280*2780*3270；最小使用质量（kg）：6655；档位数（前进/倒退/爬行）：16/16/0；动力输出轴功率（KW）：≥112.6 | 97300.0000 | 135000.0000 | 0.0000 | 0.0000 | 0 | 0 | 0 | 0 |  | 通用类 |  | 山东省
动力机械 | 拖拉机 | 轮式拖拉机（不含皮带传动轮式拖拉机） | 140-160马力四轮驱动拖拉机 | 山东潍坊鲁中拖拉机有限公司 | 轮式拖拉机 | 鲁中-1504 | 功率：150马力；型式：4*4四轮驱动；外廓尺寸（长*宽*高 mm）：4750*2490*3000；最小使用质量（kg）：5900；档位数（前进/倒退/爬行）：16/8/0；动力输出轴功率（KW）：89.1 | 66700.0000 | 90000.0000 | 0.0000 | 0.0000 | 0 | 0 | 0 | 0 |  | 通用类 |  | 山东省
动力机械 | 拖拉机 | 轮式拖拉机（不含皮带传动轮式拖拉机） | 140-160马力四轮驱动拖拉机 | 山东潍坊鲁中拖拉机有限公司 | 轮式拖拉机 | 鲁中-1404-1 | 功率：140马力；型式：4*4四轮驱动；外廓尺寸（长*宽*高 mm）：4750*2490*3000；最小使用质量（kg）：5900；档位数（前进/倒退/爬行）：16/8/0；动力输出轴功率（KW）：83.2 | 66700.0000 | 90000.0000 | 0.0000 | 0.0000 | 0 | 0 | 0 | 0 |  | 通用类 |  | 山东省
动力机械 | 拖拉机 | 轮式拖拉机（不含皮带传动轮式拖拉机） | 140-160马力四轮驱动拖拉机 | 山东潍坊鲁中拖拉机有限公司 | 轮式拖拉机 | 鲁中-1504-1 | 功率：150马力；型式：4*4四轮驱动；外廓尺寸（长*宽*高 mm）：4750*2490*2880；最小使用质量（kg）：5500；档位数（前进/倒退/爬行）：16/8/0；动力输出轴功率（KW）：89.1 | 66700.0000 | 90000.0000 | 0.0000 | 0.0000 | 0 | 0 | 0 | 0 |  | 通用类 |  | 山东省
动力机械 | 拖拉机 | 轮式拖拉机（不含皮带传动轮式拖拉机） | 160-180马力四轮驱动拖拉机 | 山东潍坊鲁中拖拉机有限公司 | 轮式拖拉机 | 鲁中-1604 | 功率：160马力；型式：4*4四轮驱动；外廓尺寸（长*宽*高 mm）：5280*2270*3270；最小使用质量（kg）：6610；档位数（前进/倒退爬行）：16/16/0；动力输出轴功率（KW）：≥100.1 | 80700.0000 | 120000.0000 | 0.0000 | 0.0000 | 0 | 0 | 0 | 0 |  | 通用类 |  | 山东省
动力机械 | 拖拉机 | 轮式拖拉机（不含皮带传动轮式拖拉机） | 160-180马力四轮驱动拖拉机 | 山东潍坊鲁中拖拉机有限公司 | 轮式拖拉机 | 鲁中-1604A | 功率：160马力；型式：四轮驱动；外廓尺寸（长*宽*高 mm）：5230*2300*3045；最小使用质量（kg）：4980；档位数（前进/倒退/爬行）：16/8/0；动力输出轴功率（KW）：100.3 | 80700.0000 | 120000.0000 | 0.0000 | 0.0000 | 0 | 0 | 0 | 0 |  | 通用类 |  | 山东省
动力机械 | 拖拉机 | 轮式拖拉机（不含皮带传动轮式拖拉机） | 180-200马力四轮驱动拖拉机 | 山东潍坊鲁中拖拉机有限公司 | 轮式拖拉机 | 鲁中-1804A | 功率：180马力；型式：四轮驱动；外廓尺寸（长*宽*高 mm）：5285*2395*3100；最小使用质量（kg）：5595；档位数（前进/倒退/爬行）：16/8/0；动力输出轴功率（KW）：106 | 97300.0000 | 135000.0000 | 0.0000 | 0.0000 | 0 | 0 | 0 | 0 |  | 通用类 |  | 山东省
动力机械 | 拖拉机 | 轮式拖拉机（不含皮带传动轮式拖拉机） | 140-160马力四轮驱动拖拉机 | 山东潍坊鲁中拖拉机有限公司 | 轮式拖拉机 | 鲁中-1404 | 功率：140马力；型式：4*4四轮驱动；外廓尺寸（长*宽*高 mm）：4670*2490*2800；最小使用质量（kg）：5300；档位数（前进/倒退）：16/8；动力输出轴功率（KW）：87.6 | 66700.0000 | 90000.0000 | 0.0000 | 0.0000 | 0 | 0 | 0 | 0 |  | 通用类 |  | 山东省
动力机械 | 拖拉机 | 轮式拖拉机（不含皮带传动轮式拖拉机） | 140-160马力四轮驱动拖拉机 | 山东恒邦发动机制造有限公司 | 轮式拖拉机 | 泰拖-1504A | 外廓尺寸（长*宽*高mm）：5000×2510×3115，驱动型式：4×4轮式，轴距（mm）：2550，最小使用质量（kg）：5260，配重（kg）(前/后)：600/480，档位数（前进/倒退/爬行）：16/8，变速箱型式：4×（2+1）×2组成式，驾驶室：有，安全架：无 | 66700.0000 | 90000.0000 | 0.0000 | 0.0000 | 0 | 0 | 0 | 0 |  | 通用类 |  | 山东省
动力机械 | 拖拉机 | 轮式拖拉机（不含皮带传动轮式拖拉机） | 160-180马力四轮驱动拖拉机 | 山东恒邦发动机制造有限公司 | 轮式拖拉机 | 泰拖-1604 | 外廓尺寸(长*宽*高MM):5350×2200(单)、3400(双)×3100,驱动型式:4×4轮式,轴距(MM):2668,最小使用质量(KG):6400(单)、7300(双),配重(KG)(前/后):780/480(单)、780/无(双),档位数:(前进/倒退/爬行):16/16,变速箱型式:4×4×(1+1)组成式,机架型式:无架式驾驶室:有,安全架:无 | 80700.0000 | 120000.0000 | 0.0000 | 0.0000 | 0 | 0 | 0 | 0 |  | 通用类 |  | 山东省
动力机械 | 拖拉机 | 轮式拖拉机（不含皮带传动轮式拖拉机） | 180-200马力四轮驱动拖拉机 | 山东恒邦发动机制造有限公司 | 轮式拖拉机 | 泰拖-1804 | 外廓尺寸(长*宽*高MM):5350×2200(单)、3400(双)×3100,驱动型式:4×4轮式,轴距(MM):2668,最小使用质量:6400(单)、7300(双),配重(KG)(前/后):780/480(单)、780/无(双),档位数:(前进/倒退/爬行):16/16,变速箱型式:,机架型式:4×4×(1+1)组成式,机架形式:无架式,驾驶室:有,安全架:无 | 97300.0000 | 135000.0000 | 0.0000 | 0.0000 | 0 | 0 | 0 | 0 |  | 通用类 |  | 山东省
动力机械 | 拖拉机 | 轮式拖拉机（不含皮带传动轮式拖拉机） | 180-200马力四轮驱动拖拉机 | 山东恒邦发动机制造有限公司 | 轮式拖拉机 | 泰拖-1804A | 外廓尺寸(长*宽*高MM):5750×2332(单)、3600(双)×3210,驱动型式:4×4轮式,轴距(MM):2830,最小使用质量(KG):6300(单)、7180(双),配重(KG)(前/后):1120/450(单)、无(双),档位数:(前进/倒退/爬行):40/40,变速箱型式:ZF-T7232组成式,机架型式:无架式驾驶室:有,安全架:无 | 97300.0000 | 135000.0000 | 0.0000 | 0.0000 | 0 | 0 | 0 | 0 |  | 通用类 |  | 山东省
动力机械 | 拖拉机 | 轮式拖拉机（不含皮带传动轮式拖拉机） | 140-160马力四轮驱动拖拉机 | 山东恒邦发动机制造有限公司 | 轮式拖拉机 | 泰拖-1404A | 外廓尺寸(长*宽*高MM):5000×2510×3115,驱动型式:4×4轮式,轴距(MM):2550,最小使用质量(KG):5260,配重(KG)(前/后):200/450,档位数:(前进/倒退/爬行):16/8,变速箱型式:,机架型式:无架式驾驶室:有,安全架:无 | 66700.0000 | 90000.0000 | 0.0000 | 0.0000 | 0 | 0 | 0 | 0 |  | 通用类 |  | 山东省
动力机械 | 拖拉机 | 轮式拖拉机（不含皮带传动轮式拖拉机） | 140-160马力四轮驱动拖拉机 | 山东恒邦发动机制造有限公司 | 轮式拖拉机 | 泰拖-1504 | 外廓尺寸(长*宽*高MM):5350×2200(单)、3400(双)×3100,驱动型式:4×4轮式,轴距(MM):2668,最小使用质量(KG):6400(单)、7300(双),配重(KG)(前/后):780/480(单)、780/无(双),档位数(前进/倒退/爬行):16/16,变速箱型式:4×4×(1+1)组成式,机架型式:无架式驾驶室:有,安全架:无 | 66700.0000 | 90000.0000 | 0.0000 | 0.0000 | 0 | 0 | 0 | 0 |  | 通用类 |  | 山东省
动力机械 | 拖拉机 | 轮式拖拉机（不含皮带传动轮式拖拉机） | 140-160马力四轮驱动拖拉机 | 山东恒邦发动机制造有限公司 | 轮式拖拉机 | 泰拖-1404C | 外廓尺寸(长*宽*高MM):5000×2510×3115,驱动型式:4×4轮式,轴距(MM):2550,最小使用质量(KG):5260,配重(KG)(前/后):200/450,档位数:(前进/倒退/爬行):12/4,变速箱型式:4×(3+1)组成式,机架型式:无架式驾驶室:有,安全架:无 | 66700.0000 | 90000.0000 | 0.0000 | 0.0000 | 0 | 0 | 0 | 0 |  | 通用类 |  | 山东省
动力机械 | 拖拉机 | 轮式拖拉机（不含皮带传动轮式拖拉机） | 140-160马力四轮驱动拖拉机 | 山东恒邦发动机制造有限公司 | 轮式拖拉机 | 泰拖-1404 | 外廓尺寸(长*宽*高MM):5350×2200×3030,驱动型式:4×4轮式,轴距(MM):2688,最小使用质量(KG):6440,配重(KG)(前/后):780/480,档位数:档位数(前进/倒退/爬行):16/16,变速箱型式:(1+1)×4×4组成式,机架型式:无架式驾驶室:有,安全架:无 | 66700.0000 | 90000.0000 | 0.0000 | 0.0000 | 0 | 0 | 0 | 0 |  | 通用类 |  | 山东省
动力机械 | 拖拉机 | 轮式拖拉机（不含皮带传动轮式拖拉机） | 210-300马力四轮驱动拖拉机 | 京山三雷重工股份有限公司 | 轮式拖拉机 | 雷木2104 | 型式:四轮驱动,外廓尺寸(MM):5140×2340×3110,轴距2670MM,最小使用质量5460KG,最大配重(前/后):480/720(KG),变速箱型式:4×(2+1)×2组成式,换挡方式:啮合套换挡, | 129600.0000 | 175000.0000 | 0.0000 | 0.0000 | 0 | 0 | 0 | 0 |  | 通用类 |  | 湖北省
动力机械 | 拖拉机 | 轮式拖拉机（不含皮带传动轮式拖拉机） | 160-180马力四轮驱动拖拉机 | 京山三雷重工股份有限公司 | 轮式拖拉机 | 雷木1604 | 型式:四轮驱动,外廓尺寸(MM):5140×2340×3110,轴距2670MM,最小使用质量5460KG,最大配重(前/后):480/720(KG),变速箱型式:4×(2+1)×2组成式,换挡方式:啮合套换挡, | 80700.0000 | 120000.0000 | 0.0000 | 0.0000 | 0 | 0 | 0 | 0 |  | 通用类 |  | 湖北省
动力机械 | 拖拉机 | 轮式拖拉机（不含皮带传动轮式拖拉机） | 180-200马力四轮驱动拖拉机 | 京山三雷重工股份有限公司 | 轮式拖拉机 | 雷木1804 | 型式:四轮驱动,外廓尺寸(MM):5140×2340×3110,轴距2670MM,最小使用质量5460KG,最大配重(前/后):480/720(KG),变速箱型式:4×(2+1)×2组成式,换挡方式:啮合套换挡, | 97300.0000 | 135000.0000 | 0.0000 | 0.0000 | 0 | 0 | 0 | 0 |  | 通用类 |  | 湖北省
动力机械 | 拖拉机 | 轮式拖拉机（不含皮带传动轮式拖拉机） | 210-300马力四轮驱动拖拉机 | 京山三雷重工股份有限公司 | 轮式拖拉机 | 雷木2204 | 型式:四轮驱动,外廓尺寸(MM):单胎：5600×2450×3150；双胎：5600×3560×3150,轴距2820MM,最小使用质量：单胎：6700KG；双胎：7700KG,最大配重(前/后):单胎：1100/720；双胎1100/480(KG),变速箱型式:4×4×(1+1)组成式,主变速箱换挡方式:同步器换挡；副变速箱换挡：啮合套换挡, | 129600.0000 | 175000.0000 | 0.0000 | 0.0000 | 0 | 0 | 0 | 0 |  | 通用类 |  | 湖北省
动力机械 | 拖拉机 | 轮式拖拉机（不含皮带传动轮式拖拉机） | 180-200马力四轮驱动拖拉机 | 洛阳世英机械制造有限公司 | 轮式拖拉机 | SJH1804G | 东方红发动机标定功率：132.4kW；潍柴发动机标定功率：132.5kW；驱动方式：四轮驱动，排放阶段：国三 | 97300.0000 | 135000.0000 | 0.0000 | 0.0000 | 0 | 0 | 0 | 0 |  | 通用类 |  | 河南省
动力机械 | 拖拉机 | 轮式拖拉机（不含皮带传动轮式拖拉机） | 200-210马力四轮驱动拖拉机 | 洛阳世英机械制造有限公司 | 轮式拖拉机 | SJH2204G | 东方红发动机标定功率：162kW；潍柴发动机标定功率：162kW；驱动方式：四轮驱动，排放阶段：国三 | 129600.0000 | 160000.0000 | 0.0000 | 0.0000 | 0 | 0 | 0 | 0 |  | 通用类 |  | 河南省
动力机械 | 拖拉机 | 轮式拖拉机（不含皮带传动轮式拖拉机） | 200-210马力四轮驱动拖拉机 | 洛阳世英机械制造有限公司 | 轮式拖拉机 | SJH2204 | 东方红发动机标定功率：162kW；潍柴发动机标定功率：162kW；驱动方式：四轮驱动，排放阶段：国三 | 129600.0000 | 160000.0000 | 0.0000 | 0.0000 | 0 | 0 | 0 | 0 |  | 通用类 |  | 河南省
动力机械 | 拖拉机 | 轮式拖拉机（不含皮带传动轮式拖拉机） | 180-200马力四轮驱动拖拉机 | 洛阳世英机械制造有限公司 | 轮式拖拉机 | SJH1804 | 潍柴发动机标定功率：132.5kW；驱动方式：四轮驱动，排放阶段：国三 | 97300.0000 | 135000.0000 | 0.0000 | 0.0000 | 0 | 0 | 0 | 0 |  | 通用类 |  | 河南省
动力机械 | 拖拉机 | 轮式拖拉机（不含皮带传动轮式拖拉机） | 160-180马力四轮驱动拖拉机 | 洛阳世英机械制造有限公司 | 轮式拖拉机 | SJH1604 | 东方红发动机标定功率：117.7kW；潍柴发动机标定功率：118kW；驱动方式：四轮驱动，排放阶段：国三 | 80700.0000 | 120000.0000 | 0.0000 | 0.0000 | 0 | 0 | 0 | 0 |  | 通用类 |  | 河南省
动力机械 | 拖拉机 | 轮式拖拉机（不含皮带传动轮式拖拉机） | 180-200马力四轮驱动拖拉机 | 常州东风农机集团有限公司 | 轮式拖拉机 | DF1804D | 180马力≤功率＜200马力；驱动方式：四轮驱动 | 97300.0000 | 135000.0000 | 0.0000 | 0.0000 | 0 | 0 | 0 | 0 |  | 通用类 |  | 江苏省
动力机械 | 拖拉机 | 轮式拖拉机（不含皮带传动轮式拖拉机） | 140-160马力四轮驱动拖拉机 | 潍坊昌荣机械有限公司 | 轮式拖拉机 | 潍河1404F | "结构尺寸（长*宽*高）： 5070mm*2340mm*2910mm 最小使用质量： 5040kg 配套动力： 103kW 轴距： 2550mm 型式： 4×4四轮驱动 最小离地间隙： 480mm 轮距（前轮/后轮）： 1810mm（1830mm、1910mm、2030mm）/1830mm（1500mm-2200mm） 前轴质量/后轴质量： 1780kg/3260kg 最大配重（前/后）： 440kg/490kg 发动机与离合器联接方式： 直联 起动方式： 电起动 动力输出轴功率： 88kW 最大牵引力： 28kN 档位数（前进/倒退/爬行）： 16/8。排放阶段：第三阶段" | 66700.0000 | 90000.0000 | 0.0000 | 0.0000 | 0 | 0 | 0 | 0 |  | 通用类 |  | 山东省
动力机械 | 拖拉机 | 轮式拖拉机（不含皮带传动轮式拖拉机） | 160-180马力四轮驱动拖拉机 | 潍坊昌荣机械有限公司 | 轮式拖拉机 | 潍河1604F | 型式：4×4四轮驱动，结构尺寸（长*宽*高）：5070mm×2340mm×2910mm, 轴距：2550mm，轮距（前轮/后轮）：1810mm、1830mm、1910mm、2030mm/1550mm～2200mm，轮距（前轮/后轮）调整方式：有级调节/无级可调，最小离地间隙：480mm（前桥壳体底部），最小使用质量： 5274kg，配重（最大）（前/后）： 440kg/490kg，档位数（前进/倒退/爬行）：16/8/0，发动机与离合器联接方式：直联，起动方式：电起动，配套动力：118kW，发动机型号：WP6G160E330。排放阶段：第三阶段 | 80700.0000 | 120000.0000 | 0.0000 | 0.0000 | 0 | 0 | 0 | 0 |  | 通用类 |  | 山东省
动力机械 | 拖拉机 | 轮式拖拉机（不含皮带传动轮式拖拉机） | 160-180马力四轮驱动拖拉机 | 潍坊昌荣机械有限公司 | 轮式拖拉机 | 潍河1604CD | 型式：4×4四轮驱动，结构尺寸（长*宽*高）：5060mm×2080mm×2910mm（驾驶室）；5060mm×2080mm×2910mm（安全架）, 轴距：2595mm，轮距（前轮/后轮）：1610mm、1710mm、1810mm、1950mm/1590mm～2050mm，轮距（前轮/后轮）调整方式：有级调节/无级可调，最小离地间隙：430mm（前桥壳体底部），最小使用质量： 4607kg（驾驶室）；4450kg（安全架），配重（最大）（前/后）： 400kg/330kg，档位数（前进/倒退/爬行）：16/8/0，发动机与离合器联接方式：直联， 起动方式：电起动，配套动力：118kW，发动机型号：WP6G160E330。排放阶段：第三阶段 | 80700.0000 | 120000.0000 | 0.0000 | 0.0000 | 0 | 0 | 0 | 0 |  | 通用类 |  | 山东省
动力机械 | 拖拉机 | 轮式拖拉机（不含皮带传动轮式拖拉机） | 180-200马力四轮驱动拖拉机 | 潍坊昌荣机械有限公司 | 轮式拖拉机 | 潍河1804 | "结构尺寸（长*宽*高）： 5420mm*3400mm（双胎）[或2200mm（单胎）]*3110mm 最小使用质量： 7672kg 配套动力： 132.5kW 轴距： 2760mm 轮距（前轮/后轮）： 2010mm、（1720mm、1880mm、2100mm）/2380mm（1680mm-2380） 轮距（前轮/后轮）调整方式： 有级调节/无级可调 最小离地间隙： 450mm 前轴质量/后轴质量： 2539kg/5133kg 最大配重： 672kg/720kg 发动机与离合器联接方式： 直联式 启动方式： 电启动 动力输出轴功率： ≥112.7kW 档位数（前进/倒退/爬行）： 16/16/0 驱动型式： 四轮驱动。排放阶段：第三阶段" | 97300.0000 | 135000.0000 | 0.0000 | 0.0000 | 0 | 0 | 0 | 0 |  | 通用类 |  | 山东省
动力机械 | 拖拉机 | 轮式拖拉机（不含皮带传动轮式拖拉机） | 180-200马力四轮驱动拖拉机 | 潍坊昌荣机械有限公司 | 轮式拖拉机 | 潍河1804F | 型式：4×4四轮驱动，结构尺寸（长*宽*高）：5070mm×2340mm×2910mm, 轴距：2550mm，轮距（前轮/后轮）：1810mm、1830mm、1910mm、2030mm/1550mm～2200mm，轮距（前轮/后轮）调整方式：有级调节/无级可调，最小离地间隙：480mm（前桥壳体底部），最小使用质量： 5274kg，配重（最大）（前/后）： 440kg/490kg，档位数（前进/倒退/爬行）：16/8/0，发动机与离合器联接方式：直联， 起动方式：电起动，配套动力：132.5kW，发动机型号：WP6G180E330。排放阶段：第三阶段 | 97300.0000 | 135000.0000 | 0.0000 | 0.0000 | 0 | 0 | 0 | 0 |  | 通用类 |  | 山东省
动力机械 | 拖拉机 | 轮式拖拉机（不含皮带传动轮式拖拉机） | 140-160马力四轮驱动拖拉机 | 潍坊昌荣机械有限公司 | 轮式拖拉机 | 潍河1504F | 型式：4×4四轮驱动，结构尺寸（长*宽*高）：5070mm×2340mm×2910mm，轴距：2550mm，轮距（前轮/后轮）：1810mm（1830mm、1910mm、2030mm）/1830mm(1550mm～2200mm)，轮距（前轮/后轮）调整方式：有级调节/无级可调，最小离地间隙：480mm，最小使用质量：5274kg，配重（最大）（前/后）：440kg/490kg，档位数（前进/倒退/爬行）：16/8/0 , 发动机与离合器联接方式：直联式，起动方式：电启动，配套动力：111kW，发动机型号：WP6G150E330。排放阶段：第三阶段 | 66700.0000 | 90000.0000 | 0.0000 | 0.0000 | 0 | 0 | 0 | 0 |  | 通用类 |  | 山东省
动力机械 | 拖拉机 | 轮式拖拉机（不含皮带传动轮式拖拉机） | 140-160马力四轮驱动拖拉机 | 潍坊昌荣机械有限公司 | 轮式拖拉机 | 潍河1504D | 型式：4×4四轮驱动，结构尺寸（长*宽*高）：5060mm×2080mm×2910mm, 轴距：2520mm，轮距（前轮/后轮）：1610mm、1710mm、1810mm、1950mm/1590mm～2050mm，轮距（前轮/后轮）调整方式：有级调节/无级可调，最小离地间隙：430mm（前桥壳体底部），最小使用质量： 4607kg，配重（最大）（前/后）： 400kg/330kg，档位数（前进/倒退/爬行）：16/8/0，发动机与离合器联接方式：直联， 起动方式：电起动，配套动力：111kW，发动机型号：WP6G150E330。排放阶段：第三阶段 | 66700.0000 | 90000.0000 | 0.0000 | 0.0000 | 0 | 0 | 0 | 0 |  | 通用类 |  | 山东省
动力机械 | 拖拉机 | 轮式拖拉机（不含皮带传动轮式拖拉机） | 180-200马力四轮驱动拖拉机 | 潍坊昌荣机械有限公司 | 轮式拖拉机 | 潍河1804-3 | 型式：4×4四轮驱动，结构尺寸（长*宽*高）：5060mm×2080mm×2910mm（驾驶室）；5060mm×2080mm×2910mm（安全架）, 轴距：2595mm，轮距（前轮/后轮）：1610mm、1710mm、1810mm、1950mm/1590mm～2050mm，轮距（前轮/后轮）调整方式：有级调节/无级可调，最小离地间隙：430mm（前桥壳体底部），最小使用质量： 4607kg（驾驶室）；4450kg（安全架），配重（最大）（前/后）： 400kg/330kg，档位数（前进/倒退/爬行）：16/8/0，发动机与离合器联接方式：直联， 起动方式：电起动，配套动力：132.5kW，发动机型号：WP6G180E330。排放阶段：第三阶段 | 97300.0000 | 135000.0000 | 0.0000 | 0.0000 | 0 | 0 | 0 | 0 |  | 通用类 |  | 山东省
动力机械 | 拖拉机 | 轮式拖拉机（不含皮带传动轮式拖拉机） | 200-210马力四轮驱动拖拉机 | 常州东风农机集团有限公司 | 轮式拖拉机 | DF2004 | 200马力≤功率＜210马力；驱动方式：四轮驱动 | 129600.0000 | 160000.0000 | 0.0000 | 0.0000 | 0 | 0 | 0 | 0 |  | 通用类 |  | 江苏省
动力机械 | 拖拉机 | 轮式拖拉机（不含皮带传动轮式拖拉机） | 210-300马力四轮驱动拖拉机 | 常州东风农机集团有限公司 | 轮式拖拉机 | DF2204 | 210马力≤功率＜300马力；驱动方式：四轮驱动 | 129600.0000 | 175000.0000 | 0.0000 | 0.0000 | 0 | 0 | 0 | 0 |  | 通用类 |  | 江苏省
动力机械 | 拖拉机 | 轮式拖拉机（不含皮带传动轮式拖拉机） | 160-180马力四轮驱动拖拉机 | 常州东风农机集团有限公司 | 轮式拖拉机 | DF1604-5 | 160马力≤功率＜180马力；驱动方式：四轮驱动 | 80700.0000 | 120000.0000 | 0.0000 | 0.0000 | 0 | 0 | 0 | 0 |  | 通用类 |  | 江苏省
动力机械 | 拖拉机 | 轮式拖拉机（不含皮带传动轮式拖拉机） | 160-180马力四轮驱动拖拉机 | 常州东风农机集团有限公司 | 轮式拖拉机 | DF1604D | 160马力≤功率＜180马力；驱动方式：四轮驱动 | 80700.0000 | 120000.0000 | 0.0000 | 0.0000 | 0 | 0 | 0 | 0 |  | 通用类 |  | 江苏省
动力机械 | 拖拉机 | 轮式拖拉机（不含皮带传动轮式拖拉机） | 200-210马力四轮驱动拖拉机 | 常州东风农机集团有限公司 | 轮式拖拉机 | DF2004D | 200马力≤功率＜210马力；驱动方式：四轮驱动 | 129600.0000 | 160000.0000 | 0.0000 | 0.0000 | 0 | 0 | 0 | 0 |  | 通用类 |  | 江苏省
动力机械 | 拖拉机 | 轮式拖拉机（不含皮带传动轮式拖拉机） | 180-200马力四轮驱动拖拉机 | 常州东风农机集团有限公司 | 轮式拖拉机 | DF1804 | 180马力≤功率＜200马力；驱动方式：四轮驱动 | 97300.0000 | 135000.0000 | 0.0000 | 0.0000 | 0 | 0 | 0 | 0 |  | 通用类 |  | 江苏省
动力机械 | 拖拉机 | 轮式拖拉机（不含皮带传动轮式拖拉机） | 140-160马力四轮驱动拖拉机 | 常州东风农机集团有限公司 | 轮式拖拉机 | DF1504 | 140马力≤功率＜160马力；驱动方式：四轮驱动 | 66700.0000 | 90000.0000 | 0.0000 | 0.0000 | 0 | 0 | 0 | 0 |  | 通用类 |  | 江苏省
动力机械 | 拖拉机 | 轮式拖拉机（不含皮带传动轮式拖拉机） | 140-160马力四轮驱动拖拉机 | 常州东风农机集团有限公司 | 轮式拖拉机 | DF1404-5 | 140马力≤功率＜160马力；驱动方式：四轮驱动 | 66700.0000 | 90000.0000 | 0.0000 | 0.0000 | 0 | 0 | 0 | 0 |  | 通用类 |  | 江苏省
动力机械 | 拖拉机 | 轮式拖拉机（不含皮带传动轮式拖拉机） | 140-160马力四轮驱动拖拉机 | 常州东风农机集团有限公司 | 轮式拖拉机 | DF1504-5 | 140马力≤功率＜160马力；驱动方式：四轮驱动 | 66700.0000 | 90000.0000 | 0.0000 | 0.0000 | 0 | 0 | 0 | 0 |  | 通用类 |  | 江苏省
动力机械 | 拖拉机 | 轮式拖拉机（不含皮带传动轮式拖拉机） | 160-180马力四轮驱动拖拉机 | 常州东风农机集团有限公司 | 轮式拖拉机 | DF1604-1 | 160马力≤功率＜180马力；驱动方式：四轮驱动 | 80700.0000 | 120000.0000 | 0.0000 | 0.0000 | 0 | 0 | 0 | 0 |  | 通用类 |  | 江苏省
动力机械 | 拖拉机 | 轮式拖拉机（不含皮带传动轮式拖拉机） | 180-200马力四轮驱动拖拉机 | 常州东风农机集团有限公司 | 轮式拖拉机 | DF1804-5 | 180马力≤功率＜220马力；驱动方式：四轮驱动 | 97300.0000 | 135000.0000 | 0.0000 | 0.0000 | 0 | 0 | 0 | 0 |  | 通用类 |  | 江苏省
动力机械 | 拖拉机 | 轮式拖拉机（不含皮带传动轮式拖拉机） | 180-200马力四轮驱动拖拉机 | 潍坊奥利达机械有限公司 | 轮式拖拉机 | ALD1804 | 外廓尺寸：5040×2385×2900；驱动型式：四轮驱动；配套功率：132.3kW; 发动机型号及制造商：YC6J200-T301，广西玉柴机器股份有限公司；轴距：2582; 最小使用质量：5370; 标准配重：660/480; 档位数：16/8/0； 变速箱型式：4×(2+1)×2组合式；是否有驾驶室或安全架：有驾驶室。 | 97300.0000 | 135000.0000 | 0.0000 | 0.0000 | 0 | 0 | 0 | 0 |  | 通用类 |  | 山东省
动力机械 | 拖拉机 | 轮式拖拉机（不含皮带传动轮式拖拉机） | 200-210马力四轮驱动拖拉机 | 常州东风农机集团有限公司 | 轮式拖拉机 | DF2004-5 | 200马力≤功率＜210马力；驱动方式：四轮驱动 | 129600.0000 | 160000.0000 | 0.0000 | 0.0000 | 0 | 0 | 0 | 0 |  | 通用类 |  | 江苏省
动力机械 | 拖拉机 | 轮式拖拉机（不含皮带传动轮式拖拉机） | 210-300马力四轮驱动拖拉机 | 潍坊奥利达机械有限公司 | 轮式拖拉机 | ALD2404 | 外廓尺寸：5489×2997×3330；驱动型式：四轮驱动；配套功率：176kW; 发动机型号及制造商：WP7G240E301,潍柴动力股份有限公司；轴距：2950; 最小使用质量：8600; 配重：1000/400; 档位数：30/25; 变速箱型式：30F/25R（选装爬行档）；是否有驾驶室或安全架：有驾驶室。 | 129600.0000 | 175000.0000 | 0.0000 | 0.0000 | 0 | 0 | 0 | 0 |  | 通用类 |  | 山东省
动力机械 | 拖拉机 | 轮式拖拉机（不含皮带传动轮式拖拉机） | 210-300马力四轮驱动拖拉机 | 潍坊奥利达机械有限公司 | 轮式拖拉机 | ALD2204 | 外廓尺寸：5489×2997×3330；驱动型式：四轮驱动；配套功率：162kW; 发动机型号及制造商：WP7G220E330,潍柴动力股份有限公司；轴距：2952; 最小使用质量：8590; 配重：1000/400; 档位数：30/25; 变速箱型式：30F/25R（选装爬行档）；是否有驾驶室或安全架：有驾驶室。 | 129600.0000 | 175000.0000 | 0.0000 | 0.0000 | 0 | 0 | 0 | 0 |  | 通用类 |  | 山东省
动力机械 | 拖拉机 | 轮式拖拉机（不含皮带传动轮式拖拉机） | 180-200马力四轮驱动拖拉机 | 天津拖拉机制造有限公司 | 轮式拖拉机 | TNB1804-1 | 1.外廓尺寸：5460mm×2370mm×3230mm，2.驱动型式:4×4四轮驱动，3.配套功率: 132.4kW(180马力，排放标准：国Ⅲ)，4.发动机型号: YC6A210-T300,发动机型式核准证书号: CN FC G3 0158 30 0008,制造商: 广西玉柴机器股份有限公司，5.轴距：2970mm，6.最小使用质量: 7800kg，7.配重:400kg/800kg，8.档位数: 48F+36R，9.变速箱型式: 同步器和啮合套换挡，主，副变速为侧操纵，10.安全驾驶室 | 97300.0000 | 135000.0000 | 0.0000 | 0.0000 | 0 | 0 | 0 | 0 |  | 通用类 |  | 天津市
动力机械 | 拖拉机 | 轮式拖拉机（不含皮带传动轮式拖拉机） | 160-180马力四轮驱动拖拉机 | 天津拖拉机制造有限公司 | 轮式拖拉机 | TNB1604-1 | 1.外廓尺寸：5460mm×2310mm×3190mm，2.驱动型式:4×4四轮驱动，3.配套功率: 117.6kW(160马力，排放标准：国Ⅲ)，4.发动机型号: YC6A190-T300,发动机型式核准证书号: CN FC G3 0158 36 0023,制造商: 广西玉柴机器股份有限公司，5.轴距：2970mm，6.最小使用质量: 7600kg，7.配重:400kg/400kg，8.档位数: 48F+36R，9.变速箱型式: 同步器和啮合套换挡，主，副变速为侧操纵，10.安全驾驶室 | 80700.0000 | 120000.0000 | 0.0000 | 0.0000 | 0 | 0 | 0 | 0 |  | 通用类 |  | 天津市
动力机械 | 拖拉机 | 轮式拖拉机（不含皮带传动轮式拖拉机） | 180-200马力四轮驱动拖拉机 | 天津拖拉机制造有限公司 | 轮式拖拉机 | TNC1854 | 1.外廓尺寸：5730mm×2520mm×3440mm，2.驱动型式:4×4四轮驱动，3.配套功率: 136.5kW(185马力，排放标准：国Ⅲ)，4.发动机型号:SC9DK215G3, 发动机型式核准证书号: CN FC G3 0293 03 0041,制造商:上海柴油机股份有限公司，5.轴距：3080mm，6.最小使用质量:7660kg，7.配重:400kg/0，8.档位数: 14/7，9.变速箱型式:啮合套换挡，主变速为常啮合斜齿圆柱齿轮（同步器）；10.安全驾驶室 | 97300.0000 | 135000.0000 | 0.0000 | 0.0000 | 0 | 0 | 0 | 0 |  | 通用类 |  | 天津市
动力机械 | 拖拉机 | 轮式拖拉机（不含皮带传动轮式拖拉机） | 160-180马力四轮驱动拖拉机 | 天津拖拉机制造有限公司 | 轮式拖拉机 | TNC1654 | 1.外廓尺寸：5730mm×2520mm×3300mm，2.驱动型式:4×4四轮驱动，3.配套功率:121.5kW(165马力，排放标准：国Ⅲ)，4.发动机型号: SC8DK190.1G3, 发动机型式核准证书号: CN FC G3 0293 03 0020,制造商:上海柴油机股份有限公司，5.轴距：3080mm，6.最小使用质量:7360kg，7.配重:400kg/0，8.档位数: 14/7，9.变速箱型式:啮合套换挡，主变速为常啮合斜齿圆柱齿轮（同步器）；10.安全驾驶室 | 80700.0000 | 120000.0000 | 0.0000 | 0.0000 | 0 | 0 | 0 | 0 |  | 通用类 |  | 天津市
动力机械 | 拖拉机 | 轮式拖拉机（不含皮带传动轮式拖拉机） | 200-210马力四轮驱动拖拉机 | 天津拖拉机制造有限公司 | 轮式拖拉机 | TNB2004-1 | 1.外廓尺寸：5460mm×2370mm×3230mm，2.驱动型式:4×4四轮驱动，3.配套功率: 147kW(200马力，排放标准：国Ⅲ)，4.发动机型号:YC6A235-T300,发动机型式核准证书号: CN FC G3 0158 30 0005,制造商: 广西玉柴机器股份有限公司，5.轴距：2970mm，6.最小使用质量: 7800kg，7.配重:400kg/800kg，8.档位数: 48F+36R，9.变速箱型式: 同步器和啮合套换挡，主，副变速为侧操纵，10.安全驾驶室 | 129600.0000 | 160000.0000 | 0.0000 | 0.0000 | 0 | 0 | 0 | 0 |  | 通用类 |  | 天津市
动力机械 | 拖拉机 | 轮式拖拉机（不含皮带传动轮式拖拉机） | 160-180马力四轮驱动拖拉机 | 天津拖拉机制造有限公司 | 轮式拖拉机 | TNE1604 | 1.整机型式:4×4四轮驱动;2.整机外廓尺寸(长×宽×高):5200mm×2200mm×3170mm;3.整机轴距或履带接地长: 2650mm; 4.整机轮距(前轮/后轮)或轨距(mm): 1610、1710、1810、1950/1520～2120;5.整机常用轮距(前轮/后轮)或轨距(mm): 1810/1730;6.发动机标定功率: 118kW (160马力)；7.发动机标定转速：2200r/min；8.行走系轮胎型号(前轮/后轮)：14.9-26/18.4-38； | 80700.0000 | 120000.0000 | 0.0000 | 0.0000 | 0 | 0 | 0 | 0 |  | 通用类 |  | 天津市
动力机械 | 拖拉机 | 轮式拖拉机（不含皮带传动轮式拖拉机） | 180-200马力四轮驱动拖拉机 | 天津拖拉机制造有限公司 | 轮式拖拉机 | TNE1804 | 1.整机型式:4×4四轮驱动;2.整机外廓尺寸(长×宽×高):5200mm×2200mm×3170mm;3.整机轴距或履带接地长: 2650mm; 4.整机轮距(前轮/后轮)或轨距(mm): 1610、1710、1810、1950/1520～2120;5.整机常用轮距(前轮/后轮)或轨距(mm): 1810/1730;6.发动机标定功率: 132.5kW (180马力)；7.发动机标定转速：2200r/min；8.行走系轮胎型号(前轮/后轮)：14.9-26/18.4-38 | 97300.0000 | 135000.0000 | 0.0000 | 0.0000 | 0 | 0 | 0 | 0 |  | 通用类 |  | 天津市
动力机械 | 拖拉机 | 轮式拖拉机（不含皮带传动轮式拖拉机） | 180-200马力四轮驱动拖拉机 | 天津拖拉机制造有限公司 | 轮式拖拉机 | TNG1804 | 1.整机型式:4×4四轮驱动;2.整机外廓尺寸(长×宽×高): 5360mm×2230mm×3230mm;3.整机轴距或履带接地长: 2745mm; 4.整机轮距(前轮/后轮)或轨距(mm): 1650、1750、1850、1950/1520～2120;5.整机常用轮距(前轮/后轮)或轨距(mm): 1750/1750;6.发动机标定功率: 132.5kW (180马力)；7.发动机标定转速：2200r/min；8.行走系轮胎型号(前轮/后轮)：14.9-28/18.4-38 | 97300.0000 | 135000.0000 | 0.0000 | 0.0000 | 0 | 0 | 0 | 0 |  | 通用类 |  | 天津市
动力机械 | 拖拉机 | 轮式拖拉机（不含皮带传动轮式拖拉机） | 210-300马力四轮驱动拖拉机 | 天津拖拉机制造有限公司 | 轮式拖拉机 | TNG2104 | 1.整机型式:4×4四轮驱动;2.整机外廓尺寸(长×宽×高): 5360mm×2230mm×3230mm;3.整机轴距或履带接地长: 2745mm; 4.整机轮距(前轮/后轮)或轨距(mm): 1650、1750、1850、1950/1520～2120;5.整机常用轮距(前轮/后轮)或轨距(mm): 1750/1750;6.发动机标定功率: 154.4kW (210马力)；7.发动机标定转速：2200r/min；8.行走系轮胎型号(前轮/后轮)：14.9-28/18.4-38 | 129600.0000 | 175000.0000 | 0.0000 | 0.0000 | 0 | 0 | 0 | 0 |  | 通用类 |  | 天津市
动力机械 | 拖拉机 | 轮式拖拉机（不含皮带传动轮式拖拉机） | 210-300马力四轮驱动拖拉机 | 天津拖拉机制造有限公司 | 轮式拖拉机 | TNB2204-1 | 1.外廓尺寸：5460mm×2370mm×3230mm，2.驱动型式:4×4四轮驱动，3.配套功率: 161.8kW(220马力，排放标准：国Ⅲ)，4.发动机型号: YC6A260-T302,发动机型式核准证书号: CN FC G3 0158 30 0017,制造商: 广西玉柴机器股份有限公司，5.轴距：2970mm，6.最小使用质量:7720kg，7.配重:400kg/800kg，8.档位数: 48F/36R/42，9.变速箱型式: 同步器和啮合套换挡，10.安全驾驶室 | 129600.0000 | 175000.0000 | 0.0000 | 0.0000 | 0 | 0 | 0 | 0 |  | 通用类 |  | 天津市
动力机械 | 拖拉机 | 轮式拖拉机（不含皮带传动轮式拖拉机） | 180-200马力四轮驱动拖拉机 | 潍坊奥利达机械有限公司 | 轮式拖拉机 | ALD1854 | 外廓尺寸：5270×2330×3200；驱动型式：四轮驱动；配套功率：136kW; 发动机型号及制造商：WP6G185E330,潍坊潍柴道依茨柴油机有限公司；轴距：2800; 最小使用质量：5900; 配重：440/0; 档位数：16/16；4/4/2（快慢档）; 变速箱型式：(1+1)×4×4组成式；是否有驾驶室或安全架：有驾驶室。 | 97300.0000 | 135000.0000 | 0.0000 | 0.0000 | 0 | 0 | 0 | 0 |  | 通用类 |  | 山东省
动力机械 | 拖拉机 | 轮式拖拉机（不含皮带传动轮式拖拉机） | 160-180马力四轮驱动拖拉机 | 潍坊奥利达机械有限公司 | 轮式拖拉机 | ALD1654 | 外廓尺寸：5270×2330×3200；驱动型式：四轮驱动；配套功率：122kW; 发动机型号及制造商：WP6G165E330,潍坊潍柴道依茨柴油机有限公司；轴距：2800; 最小使用质量：5740; 配重：440/0; 档位数：16/16；4/4/2（快慢档）; 变速箱型式：(1+1)×4×4组成式；是否有驾驶室或安全架：有驾驶室。 | 80700.0000 | 120000.0000 | 0.0000 | 0.0000 | 0 | 0 | 0 | 0 |  | 通用类 |  | 山东省
动力机械 | 拖拉机 | 轮式拖拉机（不含皮带传动轮式拖拉机） | 210-300马力四轮驱动拖拉机 | 潍坊奥利达机械有限公司 | 轮式拖拉机 | ALD2104 | 外廓尺寸：5270×2330×3200；驱动型式：四轮驱动；配套功率：154kW; 发动机型号及制造商：WP7G210E330,潍坊潍柴道依茨柴油机有限公司；轴距：2800; 最小使用质量：5920; 配重：780/0; 档位数：16/16/0；4/4/2（快慢档）; 变速箱型式：(1+1)×4×4；是否有驾驶室或安全架：有驾驶室。 | 129600.0000 | 175000.0000 | 0.0000 | 0.0000 | 0 | 0 | 0 | 0 |  | 通用类 |  | 山东省
动力机械 | 拖拉机 | 轮式拖拉机（不含皮带传动轮式拖拉机） | 210-300马力四轮驱动拖拉机 | 潍坊奥利达机械有限公司 | 轮式拖拉机 | ALD2204-B | 外廓尺寸：5440×2350×3060；驱动型式：四轮驱动；配套功率：162kW; 发动机型号及制造商：WP6G220E330,潍柴动力股份有限公司；轴距：2820; 最小使用质量：6320; 配重：780/480; 档位数：16/16; 变速箱型式：4×4×（1+1）；是否有驾驶室或安全架：有驾驶室。 | 129600.0000 | 175000.0000 | 0.0000 | 0.0000 | 0 | 0 | 0 | 0 |  | 通用类 |  | 山东省
动力机械 | 拖拉机 | 轮式拖拉机（不含皮带传动轮式拖拉机） | 210-300马力四轮驱动拖拉机 | 潍坊奥利达机械有限公司 | 轮式拖拉机 | ALD2404-B | 外廓尺寸：5450×2350×3070；驱动型式：四轮驱动；配套功率：177kW; 发动机型号及制造商：SC7H240G3,上海柴油机股份有限公司；轴距：2830; 最小使用质量：6810; 配重：780/480; 档位数：16/16; 变速箱型式：4×4×（1+1）；是否有驾驶室或安全架：有驾驶室。 | 129600.0000 | 175000.0000 | 0.0000 | 0.0000 | 0 | 0 | 0 | 0 |  | 通用类 |  | 山东省
动力机械 | 拖拉机 | 轮式拖拉机（不含皮带传动轮式拖拉机） | 180-200马力四轮驱动拖拉机 | 山东巨明机械有限公司 | 轮式拖拉机 | JM1804 | 发动机标定功率：132.5kW；驱动方式：四轮驱动；外廓尺寸（长×宽×高）：5710×2660×3350mm；轴距：3080mm；最小使用质量：8200kg；最大配重（前/后）：390/-kg；档位数（前进/倒退/爬行）：14/7/无；变速箱型式：（2+1）×7；安全驾驶室。 | 97300.0000 | 135000.0000 | 0.0000 | 0.0000 | 0 | 0 | 0 | 0 |  | 通用类 |  | 山东省
动力机械 | 拖拉机 | 轮式拖拉机（不含皮带传动轮式拖拉机） | 180-200马力四轮驱动拖拉机 | 山东巨明机械有限公司 | 轮式拖拉机 | JM1854 | 发动机标定功率：136kW；型式：四轮驱动；外廓尺寸（长×宽×高）：5470×2780×3110mm；轴距：2850mm；最小使用质量：6975kg；最大配重（前/后）：780/480kg；档位数（前进/倒退/爬行）：16/16/0；变速箱型式：4×4×（1+1）组成式；安全驾驶室。 | 97300.0000 | 135000.0000 | 0.0000 | 0.0000 | 0 | 0 | 0 | 0 |  | 通用类 |  | 山东省
动力机械 | 拖拉机 | 轮式拖拉机（不含皮带传动轮式拖拉机） | 160-180马力四轮驱动拖拉机 | 山东巨明机械有限公司 | 轮式拖拉机 | JM1654 | 发动机标定功率：122kW；型式：四轮驱动；外廓尺寸（长×宽×高）：5300×2250×3110mm；轴距：2750mm；最小使用质量：5760kg；最大配重（前/后）：570/720kg；档位数（前进/倒退/爬行）：16/8/0；变速箱型式：4×（2+1）×2组成式；安全驾驶室。 | 80700.0000 | 120000.0000 | 0.0000 | 0.0000 | 0 | 0 | 0 | 0 |  | 通用类 |  | 山东省
动力机械 | 拖拉机 | 轮式拖拉机（不含皮带传动轮式拖拉机） | 160-180马力四轮驱动拖拉机 | 山东巨明机械有限公司 | 轮式拖拉机 | JM1604 | 发动机标定功率：118kW；驱动方式：四轮驱动；外廓尺寸（长×宽×高）：5712×2527×3320mm；轴距：3080mm；最小使用质量：7200kg；最大配重（前/后）：312/-kg；档位数（前进/倒退/爬行）：14/7/无；变速箱型式：（2+1）×7；安全驾驶室。 | 80700.0000 | 120000.0000 | 0.0000 | 0.0000 | 0 | 0 | 0 | 0 |  | 通用类 |  | 山东省
动力机械 | 拖拉机 | 轮式拖拉机（不含皮带传动轮式拖拉机） | 210-300马力四轮驱动拖拉机 | 山东巨明机械有限公司 | 轮式拖拉机 | JM2204 | 发动机标定功率：162kW；型式：四轮驱动；外廓尺寸（长×宽×高）：6180×2715×3480mm；轴距：3200mm；最小使用质量：9680kg；最大配重（前/后）：560/0kg；档位数（前进/倒退/爬行）：27/9/0；变速箱型式：9×（3+1）组成式；安全驾驶室。 | 129600.0000 | 175000.0000 | 0.0000 | 0.0000 | 0 | 0 | 0 | 0 |  | 通用类 |  | 山东省
动力机械 | 拖拉机 | 轮式拖拉机（不含皮带传动轮式拖拉机） | 210-300马力四轮驱动拖拉机 | 山东天海农业装备有限公司 | 轮式拖拉机 | GA2204 | 功率：220马力，162kW；驱动型式：四轮驱动；长×宽×高（mm）：5350×2280×3200（单胎） 5350×3250×3200（选装双胎）；轴距（mm）：2760；最小使用质量（kg）：5680（单胎）、6200（选装双胎）。 | 129600.0000 | 175000.0000 | 0.0000 | 0.0000 | 0 | 0 | 0 | 0 |  | 通用类 |  | 山东省
动力机械 | 拖拉机 | 轮式拖拉机（不含皮带传动轮式拖拉机） | 210-300马力四轮驱动拖拉机 | 山东天海农业装备有限公司 | 轮式拖拉机 | GA2204S | 功率：220马力，162kW；驱动型式：四轮驱动；长×宽×高（mm）：5470×2500×3200(单胎)，5470×3580×3200(选装双胎）；轴距（mm）：2830；最小使用质量（kg）：6820（单胎）、7420（选装双胎）。 | 129600.0000 | 175000.0000 | 0.0000 | 0.0000 | 0 | 0 | 0 | 0 |  | 通用类 |  | 山东省
动力机械 | 拖拉机 | 轮式拖拉机（不含皮带传动轮式拖拉机） | 180-200马力四轮驱动拖拉机 | 山东天海农业装备有限公司 | 轮式拖拉机 | GA1804 | 功率：180马力，132.5kW；驱动型式：四轮驱动；长×宽×高（mm）：4550×2150×2900；轴距（mm）：2570；最小使用质量（kg）：5050。 | 97300.0000 | 135000.0000 | 0.0000 | 0.0000 | 0 | 0 | 0 | 0 |  | 通用类 |  | 山东省
动力机械 | 拖拉机 | 轮式拖拉机（不含皮带传动轮式拖拉机） | 200-210马力四轮驱动拖拉机 | 山东天海农业装备有限公司 | 轮式拖拉机 | GA2004 | 功率：200马力，147kW；驱动型式：四轮驱动；长×宽×高（mm）：5230×2310×3200；轴距（mm）：2720；最小使用质量（kg）：5550。 | 129600.0000 | 160000.0000 | 0.0000 | 0.0000 | 0 | 0 | 0 | 0 |  | 通用类 |  | 山东省
动力机械 | 拖拉机 | 轮式拖拉机（不含皮带传动轮式拖拉机） | 160-180马力四轮驱动拖拉机 | 山东天海农业装备有限公司 | 轮式拖拉机 | GA1604 | 功率：160马力，117.6kW（选装118kW）；驱动型式：四轮驱动；长×宽×高（mm）：4260×2150×2900(四缸发动机） 4550×2150×2900(选装六缸发动机）；轴距（mm）：2310（四缸发动机）、2570(选装六缸发动机）；最小使用质量（kg）：4550(四缸发动机)、4640(选装六缸发动机)。 | 80700.0000 | 120000.0000 | 0.0000 | 0.0000 | 0 | 0 | 0 | 0 |  | 通用类 |  | 山东省
动力机械 | 拖拉机 | 轮式拖拉机（不含皮带传动轮式拖拉机） | 200-210马力四轮驱动拖拉机 | 山东天海农业装备有限公司 | 轮式拖拉机 | GA2004A | 功率：200马力，147kW；驱动型式：四轮驱动；长×宽×高（mm）：5180×2100×3200；轴距（mm）：2620；最小使用质量（kg）：5610。 | 129600.0000 | 160000.0000 | 0.0000 | 0.0000 | 0 | 0 | 0 | 0 |  | 通用类 |  | 山东省
动力机械 | 拖拉机 | 轮式拖拉机（不含皮带传动轮式拖拉机） | 180-200马力四轮驱动拖拉机 | 山东天海农业装备有限公司 | 轮式拖拉机 | GA1804A | 功率：180马力，132.5kW；驱动型式：四轮驱动；长×宽×高（mm）：5180×2100×3200；轴距（mm）：2620；最小使用质量（kg）：5610。 | 97300.0000 | 135000.0000 | 0.0000 | 0.0000 | 0 | 0 | 0 | 0 |  | 通用类 |  | 山东省
动力机械 | 拖拉机 | 轮式拖拉机（不含皮带传动轮式拖拉机） | 180-200马力四轮驱动拖拉机 | 潍坊沃富田农业装备有限公司 | 轮式拖拉机 | WFT1854 | 功率：136kW；驱动方式：四轮驱动；外廓尺寸（长×宽×高）（mm）：5200×2350×2980(单排轮）、5200×3570×2980（双排轮）；轴距（mm）：2640；常用轮距（前轮/后轮）（mm）：1950/1850(单排轮）、1950/2450(双排轮）;最小使用质量（kg）：5550（单排轮）、6210（双排轮）；最小离地间隙（mm）：470（前桥底部）；档位数（前进/倒退）：16/8;发动机与离合器联接方式：直联式；起动方式：电启动；发动机型号：WP6G185E330，标定功率（kW）：136；轮胎型号（前轮/后轮）：14.9-26/18.4-38 | 97300.0000 | 135000.0000 | 0.0000 | 0.0000 | 0 | 0 | 0 | 0 |  | 通用类 |  | 山东省
动力机械 | 拖拉机 | 轮式拖拉机（不含皮带传动轮式拖拉机） | 200-210马力四轮驱动拖拉机 | 潍坊沃富田农业装备有限公司 | 轮式拖拉机 | WFT2004 | 功率：147kW；驱动方式：四轮驱动；外廓尺寸（长×宽×高）（mm）：5230×2400×3030；轴距（mm）：2650；常用轮距（前轮/后轮）（mm）：1850/1850；轮距（前轮/后轮）调整方式：有级可调/无级可调；最小离地间隙（mm）：460；最小使用质量（kg）：5585；档位数（前进/倒退）：16/8；发动机与离合器联接方式：直联；起动方式：电启动；发动机型号：WP6G200E330，标定功率（kW）：147；轮胎型号（前轮/后轮）：14.9-26/18.4-38 | 129600.0000 | 160000.0000 | 0.0000 | 0.0000 | 0 | 0 | 0 | 0 |  | 通用类 |  | 山东省
动力机械 | 拖拉机 | 轮式拖拉机（不含皮带传动轮式拖拉机） | 160-180马力四轮驱动拖拉机 | 潍坊沃富田农业装备有限公司 | 轮式拖拉机 | WFT1604 | 功率：118KW；驱动方式：四轮驱动；外廓尺寸（长×宽×高）（mm）：5050×2150×2900（驾驶室）、5040×2150×2890（安全架）；轴距（mm）：2610；常用轮距（前轮/后轮）（mm）：1600/1650；轮距（前轮/后轮）调整方式：有级可调/无级可调；最小离地间隙（mm）：415；最小使用质量（kg）：4650（驾驶室）、4450（安全架）；档位数（前进/倒退）：16/8；发动机与离合器联接方式：直联；起动方式：电启动；发动机型号：WP6G160E330，标定功率（kW）：118；轮胎型号（前轮/后轮）：12.4-24/16.9-34 | 80700.0000 | 120000.0000 | 0.0000 | 0.0000 | 0 | 0 | 0 | 0 |  | 通用类 |  | 山东省
动力机械 | 拖拉机 | 轮式拖拉机（不含皮带传动轮式拖拉机） | 210-300马力四轮驱动拖拉机 | 潍坊沃富田农业装备有限公司 | 轮式拖拉机 | WFT2204 | 功率：162kW；驱动方式：四轮驱动；外廓尺寸（长×宽×高）（mm）：5230×2400×3030；轴距（mm）：2680；常用轮距（前轮/后轮）（mm）：1950/1850；轮距（前轮/后轮）调整方式：有级可调/无级可调；最小离地间隙（mm）：460；最小使用质量（kg）：5615；档位数（前进/倒退）：16/8；发动机与离合器联接方式：直联；起动方式：电启动；发动机型号：WP6G220E330，标定功率（kW）：162；轮胎型号（前轮/后轮）:14.9-28/18.4-38 | 129600.0000 | 175000.0000 | 0.0000 | 0.0000 | 0 | 0 | 0 | 0 |  | 通用类 |  | 山东省
动力机械 | 拖拉机 | 轮式拖拉机（不含皮带传动轮式拖拉机） | 210-300马力四轮驱动拖拉机 | 凯斯纽荷兰工业(哈尔滨)机械有限公司 | 轮式拖拉机 | T2104 | 直列六缸涡轮增压柴油发动机、电液控制变速箱、电子全动力换档，最终传动为行星轮减速，液压助力制动，闭心式液压转向，动力输出轴540/1000转，分置式液压悬挂，电子力位调节，4组液压输出阀 | 129600.0000 | 175000.0000 | 0.0000 | 0.0000 | 0 | 0 | 0 | 0 |  | 通用类 |  | 黑龙江
动力机械 | 拖拉机 | 轮式拖拉机（不含皮带传动轮式拖拉机） | 210-300马力四轮驱动拖拉机 | 凯斯纽荷兰工业(哈尔滨)机械有限公司 | 轮式拖拉机 | PUMA2104 | 配备封闭驾驶室，FPT柴油机，电液控制变速箱、全动力换档、行星轮减速末端传动结构；制动器为液压助力制动；闭心式液压转向系统；独立式动力输出轴，转速540/1000r/min.液压悬挂系统型式为分置式，3类后置三点悬挂，电子力位调节。 | 129600.0000 | 175000.0000 | 0.0000 | 0.0000 | 0 | 0 | 0 | 0 |  | 通用类 |  | 黑龙江
动力机械 | 拖拉机 | 轮式拖拉机（不含皮带传动轮式拖拉机） | 180-200马力四轮驱动拖拉机 | 凯斯纽荷兰工业(哈尔滨)机械有限公司 | 轮式拖拉机 | PUMA1854 | 配备封闭驾驶室，FPT柴油机，电液控制变速箱、全动力换档、行星轮减速末端传动结构；制动器为液压助力制动；闭心式液压转向系统；独立式动力输出轴，转速540/1000r/min.液压悬挂系统型式为分置式，3类后置三点悬挂，电子力位调节。 | 97300.0000 | 135000.0000 | 0.0000 | 0.0000 | 0 | 0 | 0 | 0 |  | 通用类 |  | 黑龙江
动力机械 | 拖拉机 | 轮式拖拉机（不含皮带传动轮式拖拉机） | 210-300马力四轮驱动拖拉机 | 凯斯纽荷兰工业(哈尔滨)机械有限公司 | 轮式拖拉机 | PUMA2304 | 发动机额定功率169.5kw，直列六缸涡轮增压柴油发动机、电液控制变速箱、电子全动力换档，最终传动为行星轮减速，液压助力制动，闭心式液压转向 | 129600.0000 | 175000.0000 | 0.0000 | 0.0000 | 0 | 0 | 0 | 0 |  | 通用类 |  | 黑龙江
动力机械 | 拖拉机 | 轮式拖拉机（不含皮带传动轮式拖拉机） | 210-300马力四轮驱动拖拉机 | 凯斯纽荷兰工业(哈尔滨)机械有限公司 | 轮式拖拉机 | PUMA2254 | 外廓尺寸(长×宽×高)：5256×3330×3164mm；轴距：2884mm；常用轮距(前轮/后轮)或轨距：2254/2260mm；轮距(前轮/后轮)调整方式：有级/无级；最小使用质量：7740kg；标准配重(前/后)：1450/908kg；档位数(前进/倒退/爬行)：CVT无级变速；主变速档位数*副变速档位数/其他档位数：CVT无级变速；发动机与离合器联接方式：直联；起动方式：电启动；翻倾防护装置（驾驶室或安全框架）：驾驶室；前照灯型号：60/55W-H4；转向系型式：静液压转向；行车制动系型式：液压助力制动；驻车制动系型式：机械制动；前驱动桥型式：旱地型；离合器型式：湿式多片；动力输出轴离合器型式：湿式离合器；传动系变速箱型式：电液控制；变速箱换档方式：无级变速；轮胎型号(前轮/后轮)：16.9R30/20.8R42 | 129600.0000 | 175000.0000 | 0.0000 | 0.0000 | 0 | 0 | 0 | 0 |  | 通用类 |  | 黑龙江
动力机械 | 拖拉机 | 轮式拖拉机（不含皮带传动轮式拖拉机） | 180-200马力四轮驱动拖拉机 | 凯斯纽荷兰工业(哈尔滨)机械有限公司 | 轮式拖拉机 | T1804B | 外廓尺寸(长×宽×高)：5290×3590×3070mm；轴距：2740mm；常用轮距(前轮/后轮)或轨距：1856/2510mm；轮距(前轮/后轮)调整方式：有级/无级；最小使用质量：7126kg；标准配重(前/后)：810/390kg；档位数(前进/倒退/爬行)：19/6/0；主变速档位数*副变速档位数/其他档位数：3/6/6；发动机与离合器联接方式：直联；起动方式：电启动；翻倾防护装置（驾驶室或安全框架）：驾驶室；前照灯型号：1976-00-1；转向系型式：静液压转向；行车制动系型式：液压助力制动；驻车制动系型式：机械制动；前驱动桥型式：旱地型；离合器型式：湿式多片；动力输出轴离合器型式：湿式；传动系变速箱型式：电液控制；主变速箱换档方式：区域动力换挡；副变速箱换档方式：液压助力换挡；轮胎型号(前轮/后轮)：16.9R28/20.8R38 | 97300.0000 | 135000.0000 | 0.0000 | 0.0000 | 0 | 0 | 0 | 0 |  | 通用类 |  | 黑龙江
动力机械 | 拖拉机 | 轮式拖拉机（不含皮带传动轮式拖拉机） | 180-200马力四轮驱动拖拉机 | 凯斯纽荷兰工业(哈尔滨)机械有限公司 | 轮式拖拉机 | PUMA1804 | 外廓尺寸(长×宽×高)：5290×3590×3070mm；轴距：2739mm；常用轮距(前轮/后轮)或轨距：1856/2500mm；轮距(前轮/后轮)调整方式：有级/无级；最小使用质量：7126kg；标准配重(前/后)：720/390kg；档位数(前进/倒退/爬行)：19/6/0；主变速档位数*副变速档位数/其他档位数：3/6/6；发动机与离合器联接方式：直联；起动方式：电启动；翻倾防护装置（驾驶室或安全框架）：驾驶室；前照灯型号：0541972-LH；转向系型式：静液压转向；行车制动系型式：液压助力制动；驻车制动系型式：机械制动；前驱动桥型式：旱地型；离合器型式：湿式多片；动力输出轴离合器型式：湿式多片；传动系变速箱型式：组成式；主变速箱换档方式：区域动力换挡；副变速箱换档方式：液压助力换挡；轮胎型号(前轮/后轮)：16.9R28/20.8R38 | 97300.0000 | 135000.0000 | 0.0000 | 0.0000 | 0 | 0 | 0 | 0 |  | 通用类 |  | 黑龙江
动力机械 | 拖拉机 | 轮式拖拉机（不含皮带传动轮式拖拉机） | 160-180马力四轮驱动拖拉机 | 凯斯纽荷兰工业(哈尔滨)机械有限公司 | 轮式拖拉机 | PUMA1654 | 外廓尺寸(长×宽×高)：5290×3590×3070mm；轴距：2739mm；常用轮距(前轮/后轮)或轨距：1856/2500mm；轮距(前轮/后轮)调整方式：有级/无级；最小使用质量：7126kg；标准配重(前/后)：720/390kg；档位数(前进/倒退/爬行)：19/6/0；主变速档位数*副变速档位数/其他档位数：3/6/6；发动机与离合器联接方式：直联；起动方式：电启动；翻倾防护装置（驾驶室或安全框架）：驾驶室；前照灯型号：0541972-LH；转向系型式：静液压转向；行车制动系型式：液压助力制动；驻车制动系型式：机械制动；前驱动桥型式：旱地型；离合器型式：湿式多片；动力输出轴离合器型式：湿式多片；传动系变速箱型式：组成式；主变速箱换档方式：区域动力换挡；副变速箱换档方式：液压助力换挡；轮胎型号(前轮/后轮)：16.9R28/20.8R38 | 80700.0000 | 120000.0000 | 0.0000 | 0.0000 | 0 | 0 | 0 | 0 |  | 通用类 |  | 黑龙江
动力机械 | 拖拉机 | 轮式拖拉机（不含皮带传动轮式拖拉机） | 160-180马力四轮驱动拖拉机 | 凯斯纽荷兰工业(哈尔滨)机械有限公司 | 轮式拖拉机 | T1654 | 外廓尺寸(长×宽×高)：5290×3330×3070mm；轴距：2739mm；常用轮距(前轮/后轮)或轨距：2254/1842mm；轮距(前轮/后轮)调整方式：有级/无级；最小使用质量：7129kg；标准配重(前/后)：810/454kg；档位数(前进/倒退/爬行)：19/6/0；主变速档位数*副变速档位数/其他档位数：3/6/6；发动机与离合器联接方式：直联；起动方式：电启动；翻倾防护装置（驾驶室或安全框架）：驾驶室；前照灯型号：1976-00-1；转向系型式：静液压转向；行车制动系型式：液压助力制动；驻车制动系型式：机械制动；前驱动桥型式：旱地型；离合器型式：湿式多片；动力输出轴离合器型式：湿式离合器；传动系变速箱型式：电液控制；主变速箱换档方式：区域动力换挡；副变速箱换档方式：液压助力换挡；轮胎型号(前轮/后轮)：16.9-28/18.4-42 | 80700.0000 | 120000.0000 | 0.0000 | 0.0000 | 0 | 0 | 0 | 0 |  | 通用类 |  | 黑龙江
动力机械 | 拖拉机 | 轮式拖拉机（不含皮带传动轮式拖拉机） | 180-200马力四轮驱动拖拉机 | 凯斯纽荷兰工业(哈尔滨)机械有限公司 | 轮式拖拉机 | T1804 | 外廓尺寸(长×宽×高)：5545×3745×3140mm；轴距：2884mm；常用轮距(前轮/后轮)或轨距：1830/2445mm；轮距(前轮/后轮)调整方式：有级/无级；最小使用质量：8322kg；标准配重(前/后)：990/908kg；档位数(前进/倒退/爬行)：18/6/0；主变速档位数*副变速档位数/其他档位数：6/3+1/0；发动机与离合器联接方式：直联；起动方式：电启动；翻倾防护装置（驾驶室或安全框架）：驾驶室；前照灯型号：1995-00-1；转向系型式：静液压转向；行车制动系型式：液压助力制动；驻车制动系型式：机械制动；前驱动桥型式：旱地型；离合器型式：湿式多片；动力输出轴离合器型式：湿式多片；传动系变速箱型式：电液控制；主变速箱换档方式：电子全动力换挡；副变速箱换档方式：电子全动力换挡；轮胎型号(前轮/后轮)：420/85R32，520/85R42 | 97300.0000 | 135000.0000 | 0.0000 | 0.0000 | 0 | 0 | 0 | 0 |  | 通用类 |  | 黑龙江
动力机械 | 拖拉机 | 轮式拖拉机（不含皮带传动轮式拖拉机） | 210-300马力四轮驱动拖拉机 | 凯斯纽荷兰工业(哈尔滨)机械有限公司 | 轮式拖拉机 | T2304 | 发动机额定功率169.5kw，直列六缸涡轮增压柴油发动机、电液控制变速箱、电子全动力换档，最终传动为行星轮减速，液压助力制动，闭心式液压转向 | 129600.0000 | 175000.0000 | 0.0000 | 0.0000 | 0 | 0 | 0 | 0 |  | 通用类 |  | 黑龙江
动力机械 | 拖拉机 | 轮式拖拉机（不含皮带传动轮式拖拉机） | 200-210马力四轮驱动拖拉机 | 潍坊鸿创金拖机械制造有限公司 | 轮式拖拉机 | HCJT2204 | 外廓尺寸(长×宽×高)mm:5700×2430×3140(双胎5700×3430×3140);常用轮距(前轮/后轮)或轨距:1990/1860;轮距(前轮/后轮)调整方式:不可调节/无级可调;最小使用质量:6060/6790(双胎); 标准配重（前/后）：600/240kg; 档位数：前进/倒退/爬行：16/16/0; 主变速器档位数：4;副变速器档位数/其他档位数：4/2 | 129600.0000 | 160000.0000 | 0.0000 | 0.0000 | 0 | 0 | 0 | 0 |  | 通用类 |  | 山东省
动力机械 | 拖拉机 | 轮式拖拉机（不含皮带传动轮式拖拉机） | 180-200马力四轮驱动拖拉机 | 潍坊鸿创金拖机械制造有限公司 | 轮式拖拉机 | HCJT1804F | 外廓尺寸(长×宽×高)mm:4930×2305×3020；轴距或履带接地长mm:2585；常用轮距(前轮/后轮)或轨距:1890/1800；轮距(前轮/后轮)调整方式:有级可调/无级可调 ；最小使用质量:5390kg ；标准配重（前/后）：780/160kg； 档位数：前进/倒退/爬行：16/8/0； 主变速器档位数：4；副变速器档位数/其他档位数：（2+1）/2 | 97300.0000 | 135000.0000 | 0.0000 | 0.0000 | 0 | 0 | 0 | 0 |  | 通用类 |  | 山东省
动力机械 | 拖拉机 | 轮式拖拉机（不含皮带传动轮式拖拉机） | 140-160马力四轮驱动拖拉机 | 雷沃重工股份有限公司 | 轮式拖拉机 | 现：M1404-F2（原：M1404-D2） | 驱动方式：四轮驱动；功率（kw）：102.9KW | 66700.0000 | 90000.0000 | 0.0000 | 0.0000 | 0 | 0 | 0 | 0 |  | 通用类 |  | 山东省
动力机械 | 拖拉机 | 轮式拖拉机（不含皮带传动轮式拖拉机） | 140-160马力四轮驱动拖拉机 | 雷沃重工股份有限公司 | 轮式拖拉机 | 现：M1504-F（原：M1504-D） | 驱动方式：四轮驱动；功率（kw）：110.3KW | 66700.0000 | 90000.0000 | 0.0000 | 0.0000 | 0 | 0 | 0 | 0 |  | 通用类 |  | 山东省
动力机械 | 拖拉机 | 轮式拖拉机（不含皮带传动轮式拖拉机） | 180-200马力四轮驱动拖拉机 | 星光农机股份有限公司 | 轮式拖拉机 | XG1804 | 型式：4×4四轮驱动；外廓尺寸（长×宽×高）：5370mm×3480mm×3100mm；轮距（前轮/后轮）:1980（1720/1815/1980/2100）/2460；轮距（前轮/后轮）调整方式：有级可调/不可调；轴距:2760mm；最小使用质量：7515kg；最大配重（前/后）：615kg/0kg；档位数（前进/倒退）：16/16；功率：132.4kW；变速箱型式：（1+1）×4×4组成式，六柱式普通驾驶室. | 97300.0000 | 135000.0000 | 0.0000 | 0.0000 | 0 | 0 | 0 | 0 |  | 通用类 |  | 浙江省
动力机械 | 拖拉机 | 轮式拖拉机（不含皮带传动轮式拖拉机） | 160-180马力四轮驱动拖拉机 | 河南向阳红机械制造有限公司 | 轮式拖拉机 | 向阳红-1604 | 发动机功率：117.7kW；驱动方式：四轮驱动；外廓尺寸（mm）长×宽×高：4680×2320×3280；轴距：2550（mm）；最小使用质量：5305 （kg） | 80700.0000 | 120000.0000 | 0.0000 | 0.0000 | 0 | 0 | 0 | 0 |  | 通用类 |  | 河南省
动力机械 | 拖拉机 | 轮式拖拉机（不含皮带传动轮式拖拉机） | 180-200马力四轮驱动拖拉机 | 河南向阳红机械制造有限公司 | 轮式拖拉机 | 向阳红-1804 | 发动机功率：132.4kW；驱动方式：四轮驱动；外廓尺寸（mm）长×宽×高：4680×2320×3280；轴距：2550（mm）；最小使用质量：5305 （kg） | 97300.0000 | 135000.0000 | 0.0000 | 0.0000 | 0 | 0 | 0 | 0 |  | 通用类 |  | 河南省
动力机械 | 拖拉机 | 轮式拖拉机（不含皮带传动轮式拖拉机） | 160-180马力四轮驱动拖拉机 | 潍坊昊田农业装备有限公司 | 轮式拖拉机 | 昊田1604 | 驱动型式：4×4四轮驱动，外廓尺寸（mm）：5300×2750×3090，轴距（mm）：2800,轮距（出厂mm）：2000/1780，最小使用质量（kg）:6400,最大配重（前/后）（kg）：780/720，档位数（前进/后退）：16/16，变速箱型式：（1+1）×4×4组成式，换挡方式：同步器+啮合套，动力输出轴转速（r/min）:720/1000 | 80700.0000 | 120000.0000 | 0.0000 | 0.0000 | 0 | 0 | 0 | 0 |  | 通用类 |  | 山东省
动力机械 | 拖拉机 | 轮式拖拉机（不含皮带传动轮式拖拉机） | 180-200马力四轮驱动拖拉机 | 潍坊昊田农业装备有限公司 | 轮式拖拉机 | 昊田1804 | 驱动型式：4×4四轮驱动，外廓尺寸（mm）：5300×2750×3090，轴距（mm）：2800,轮距（出厂mm）：1820/1780，最小使用质量（kg）:6400,最大配重（前/后）（kg）：780/720，档位数（前进/后退）：16/16，变速箱型式：（1+1）×4×4组成式，换挡方式：同步器+啮合套，动力输出轴转速（r/min）:720/1000, | 97300.0000 | 135000.0000 | 0.0000 | 0.0000 | 0 | 0 | 0 | 0 |  | 通用类 |  | 山东省
动力机械 | 拖拉机 | 轮式拖拉机（不含皮带传动轮式拖拉机） | 210-300马力四轮驱动拖拉机 | 潍坊昊田农业装备有限公司 | 轮式拖拉机 | 昊田2204 | 驱动型式：四轮驱动，外廓尺寸（mm）：5200×2750×3090（至排气管顶），轴距（mm）：2800,轮距（出厂mm）：1820/1780，最小使用质量（kg）: 6400,最大配重（前/后）（kg）：660/240，档位数（前进/后退）：16/16，连接方式：直联，启动方式：电启动，转向系型式：前轮液压转向，转向器型式：摆线转阀式全液压转向器，制动系型式：静液压，盘式、湿式，离合器型式：单片、干式、双作用、常结合，变速箱型式：4×4×(1+1)组成式，换挡方式：机械有级变速，中央传动型式：螺旋锥齿轮，轮胎型号：18.4-26/20.8-38，悬挂装置类别：3类，悬挂装置型式：后置三点悬挂，动力输出轴转速（r/min）: 720/1000, | 129600.0000 | 175000.0000 | 0.0000 | 0.0000 | 0 | 0 | 0 | 0 |  | 通用类 |  | 山东省
动力机械 | 拖拉机 | 轮式拖拉机（不含皮带传动轮式拖拉机） | 180-200马力四轮驱动拖拉机 | 潍坊昊田农业装备有限公司 | 轮式拖拉机 | 昊田1804A | 驱动型式：四轮驱动，外廓尺寸（mm）：5010×2110×3100（至滤清器），轴距（mm）：2615,轮距（出厂mm）：1610/1692，最小使用质量（kg）: 4500,最大配重（前/后）（kg）：780/480，档位数（前进/后退）：16/8，变速箱型式：4×(2+1) ×2组成式，换挡方式：机械有级变速，动力输出轴转速（r/min）: 760/850 | 97300.0000 | 135000.0000 | 0.0000 | 0.0000 | 0 | 0 | 0 | 0 |  | 通用类 |  | 山东省
动力机械 | 拖拉机 | 轮式拖拉机（不含皮带传动轮式拖拉机） | 200-210马力四轮驱动拖拉机 | 潍坊昊田农业装备有限公司 | 轮式拖拉机 | 昊田2004 | 驱动型式：四轮驱动，外廓尺寸（mm）：5090×2400×3005，轴距（mm）：2650,轮距（出厂mm）：1900/1850，最小使用质量（kg）: 5100,最大配重（前/后）（kg）：660/480，档位数（前进/后退）：16/8，连接方式：直联，启动方式：电启动，转向系型式：前轮液压转向，转向器型式：摆线转阀式全液压转向器，制动系型式：静液压，盘式、湿式，离合器型式：单片、干式、双作用、常结合，变速箱型式：4×(2+1) ×2组成式，换挡方式：机械有级变速，中央传动型式：螺旋锥齿轮，轮胎型号：14.9-26/18.4-38，悬挂装置类别：3类，悬挂装置型式：后置三点悬挂，动力输出轴转速（r/min）: 540/1000 | 129600.0000 | 160000.0000 | 0.0000 | 0.0000 | 0 | 0 | 0 | 0 |  | 通用类 |  | 山东省
动力机械 | 拖拉机 | 轮式拖拉机（不含皮带传动轮式拖拉机） | 160-180马力四轮驱动拖拉机 | 潍坊昊田农业装备有限公司 | 轮式拖拉机 | 昊田1604A | 驱动型式：四轮驱动，外廓尺寸（mm）：5010×2110×3000（至滤清器），轴距（mm）：2615,轮距（出厂mm）：1610/1692，最小使用质量（kg）: 4500,最大配重（前/后）（kg）：660/320，档位数（前进/后退）：16/8，变速箱型式：4×(2+1) ×2组成式，换挡方式：机械有级变速，动力输出轴转速（r/min）: 760/850 | 80700.0000 | 120000.0000 | 0.0000 | 0.0000 | 0 | 0 | 0 | 0 |  | 通用类 |  | 山东省
动力机械 | 拖拉机 | 轮式拖拉机（不含皮带传动轮式拖拉机） | 160-180马力四轮驱动拖拉机 | 山东欧迪重工有限公司 | 轮式拖拉机 | 宁拖1604 | 型式:四轮驱动,外廓尺寸(mm):5140×2340×3110/5140×2340×3110,轴距2670mm,最小使用质量5460kg/5490kg,最大配重(前/后):420/420(kg),变速箱型式:4×（2+1）×2组成式,换挡方式:啮合套换档, | 80700.0000 | 120000.0000 | 0.0000 | 0.0000 | 0 | 0 | 0 | 0 |  | 通用类 |  | 山东省
动力机械 | 拖拉机 | 轮式拖拉机（不含皮带传动轮式拖拉机） | 210-300马力四轮驱动拖拉机 | 英轩重工有限公司 | 轮式拖拉机 | YX2404-H | 驱动方式：四轮驱动；功率(KW)：177KW 外廓尺寸（mm）：5755mm×3700mm×3320mm；轴距（mm）：3010mm；轮距（前轮/后轮）mm：1860/2150；轮距调整方式：有级可调/不可调；最小离地间隙（mm）：460mm；最小使用质量（kg）：9240kg；最大配重质量（kg）：1100kg/480kg；档位数：18/6/0；转向方式：前轮液压转向；制动系型式：盘式、自增力、液压操纵；离合器型式：干式、单片；变速箱换挡方式：机械有级变速；轮胎规格：16.9-30/20.8R42；液压悬挂装置型式：后置、三点悬挂 | 129600.0000 | 175000.0000 | 0.0000 | 0.0000 | 0 | 0 | 0 | 0 |  | 通用类 |  | 山东省
动力机械 | 拖拉机 | 轮式拖拉机（不含皮带传动轮式拖拉机） | 210-300马力四轮驱动拖拉机 | 英轩重工有限公司 | 轮式拖拉机 | YX2204-G | 驱动方式：四轮驱动；功率(KW)：162KW 外廓尺寸（mm）：5360mm×2200mm×3200mm；轴距（mm）：2820mm；轮距（前轮/后轮）mm：1720/2380；轮距调整方式：有级可调/无级可调；最小离地间隙（mm）：450mm；最小使用质量（kg）：7600kg；最大配重质量（kg）：900kg/720kg；档位数：16/16/0；转向方式：前轮液压转向；制动系型式：盘式制动器；离合器型式：干式、双作用；变速箱换挡方式：机械有级变速；轮胎规格：16.9-28/18.4-42；液压悬挂装置型式：后置、三点悬挂 | 129600.0000 | 175000.0000 | 0.0000 | 0.0000 | 0 | 0 | 0 | 0 |  | 通用类 |  | 山东省
动力机械 | 拖拉机 | 轮式拖拉机（不含皮带传动轮式拖拉机） | 160-180马力四轮驱动拖拉机 | 英轩重工有限公司 | 轮式拖拉机 | YX1604-G | 驱动方式：四轮驱动；功率(KW)：118KW 外廓尺寸（mm）：5360mm×2200mm×3200mm；轴距（mm）：2820mm；轮距（前轮/后轮）mm：1720/1680；轮距调整方式：有级可调/无级可调；最小离地间隙（mm）：450mm；最小使用质量（kg）：7600kg；最大配重质量（kg）：900kg/720kg；档位数：16/16/0；转向方式：前轮液压转向；制动系型式：湿式盘式制动器；离合器型式：干式、双作用、独立操纵；变速箱换挡方式：机械有级变速；轮胎规格：16.9-28/18.4-42；液压悬挂装置型式：后置、三点悬挂 | 80700.0000 | 120000.0000 | 0.0000 | 0.0000 | 0 | 0 | 0 | 0 |  | 通用类 |  | 山东省
动力机械 | 拖拉机 | 轮式拖拉机（不含皮带传动轮式拖拉机） | 180-200马力四轮驱动拖拉机 | 英轩重工有限公司 | 轮式拖拉机 | YX1804-F | 驱动方式：四轮驱动；功率(KW)：132.5KW 外廓尺寸（mm）：5060mm×2285mm×3000mm；轴距（mm）：2700mm；轮距（前轮/后轮）mm：1660/1996；轮距调整方式：有级可调/无级可调；最小离地间隙（mm）：510mm；最小使用质量（kg）：5250kg；最大配重质量（kg）：520kg/480kg；档位数：16/8/0；转向方式：前轮液压转向；制动系型式：盘式制动器；离合器型式：干式、双作用；变速箱换挡方式：机械有级变速；轮胎规格：14.9-28/18.4-38；液压悬挂装置型式：后置、三点悬挂 | 97300.0000 | 135000.0000 | 0.0000 | 0.0000 | 0 | 0 | 0 | 0 |  | 通用类 |  | 山东省
动力机械 | 拖拉机 | 轮式拖拉机（不含皮带传动轮式拖拉机） | 180-200马力四轮驱动拖拉机 | 英轩重工有限公司 | 轮式拖拉机 | YX1804-G | 驱动方式：四轮驱动；功率(KW)：132.5KW 外廓尺寸（mm）：5360mm×2200mm×3200mm；轴距（mm）：2820mm；轮距（前轮/后轮）mm：1720/1680；轮距调整方式：有级可调/无级可调；最小离地间隙（mm）：450mm；最小使用质量（kg）：7600kg；最大配重质量（kg）：900kg/720kg；档位数：16/16/0；转向方式：前轮液压转向；制动系型式：湿式盘式制动器；离合器型式：干式、双作用、独立操纵；变速箱换挡方式：机械有级变速；轮胎规格：16.9-28/18.4-42；液压悬挂装置型式：后置、三点悬挂 | 97300.0000 | 135000.0000 | 0.0000 | 0.0000 | 0 | 0 | 0 | 0 |  | 通用类 |  | 山东省
动力机械 | 拖拉机 | 轮式拖拉机（不含皮带传动轮式拖拉机） | 160-180马力四轮驱动拖拉机 | 英轩重工有限公司 | 轮式拖拉机 | YX1604-F | 驱动方式：四轮驱动；功率(KW)：118KW 外廓尺寸（mm）：5050mm×2200mm×3150mm；轴距（mm）：2650mm；轮距（前轮/后轮）mm：1612/1650；轮距调整方式：有级可调/无级可调；最小离地间隙（mm）：480mm；最小使用质量（kg）：5400kg；最大配重质量（kg）：520kg/480kg；档位数：16/8/0；转向方式：前轮液压转向；制动系型式：湿式盘式制动器；离合器型式：双作用、独立操纵；变速箱换挡方式：机械有级变速；轮胎规格：14.9-26/18.4-38；液压悬挂装置型式：后置、三点悬挂 | 80700.0000 | 120000.0000 | 0.0000 | 0.0000 | 0 | 0 | 0 | 0 |  | 通用类 |  | 山东省
动力机械 | 拖拉机 | 轮式拖拉机（不含皮带传动轮式拖拉机） | 180-200马力四轮驱动拖拉机 | 河北铠特农业机械有限公司 | 轮式拖拉机 | KT1804J-H | 功率：180马力；驱动方式：四轮驱动（动力换挡、动力换向） | 97300.0000 | 135000.0000 | 0.0000 | 0.0000 | 0 | 0 | 0 | 0 |  | 通用类 |  | 河北省
动力机械 | 拖拉机 | 轮式拖拉机（不含皮带传动轮式拖拉机） | 180-200马力四轮驱动拖拉机 | 河北铠特农业机械有限公司 | 轮式拖拉机 | KT1804A | 功率：180马力；驱动方式：四轮驱动 | 97300.0000 | 135000.0000 | 0.0000 | 0.0000 | 0 | 0 | 0 | 0 |  | 通用类 |  | 河北省
动力机械 | 拖拉机 | 轮式拖拉机（不含皮带传动轮式拖拉机） | 160-180马力四轮驱动拖拉机 | 河北铠特农业机械有限公司 | 轮式拖拉机 | KT1654 | 功率：165马力；驱动方式：四轮驱动 | 80700.0000 | 120000.0000 | 0.0000 | 0.0000 | 0 | 0 | 0 | 0 |  | 通用类 |  | 河北省
动力机械 | 拖拉机 | 轮式拖拉机（不含皮带传动轮式拖拉机） | 210-300马力四轮驱动拖拉机 | 河北铠特农业机械有限公司 | 轮式拖拉机 | KT2104A | 功率≥200马力；驱动方式：四轮驱动 | 129600.0000 | 175000.0000 | 0.0000 | 0.0000 | 0 | 0 | 0 | 0 |  | 通用类 |  | 河北省
动力机械 | 拖拉机 | 轮式拖拉机（不含皮带传动轮式拖拉机） | 210-300马力四轮驱动拖拉机 | 河北铠特农业机械有限公司 | 轮式拖拉机 | KT2104J | 功率：210马力；驱动方式：四轮驱动 | 129600.0000 | 175000.0000 | 0.0000 | 0.0000 | 0 | 0 | 0 | 0 |  | 通用类 |  | 河北省
动力机械 | 拖拉机 | 轮式拖拉机（不含皮带传动轮式拖拉机） | 210-300马力四轮驱动拖拉机 | 河北铠特农业机械有限公司 | 轮式拖拉机 | KT2204 | 功率：220马力；驱动方式：四轮驱动 | 129600.0000 | 175000.0000 | 0.0000 | 0.0000 | 0 | 0 | 0 | 0 |  | 通用类 |  | 河北省
动力机械 | 拖拉机 | 轮式拖拉机（不含皮带传动轮式拖拉机） | 210-300马力四轮驱动拖拉机 | 河北铠特农业机械有限公司 | 轮式拖拉机 | KT2104J-H | 功率：210马力；驱动方式：四轮驱动（动力换挡、动力换向） | 129600.0000 | 175000.0000 | 0.0000 | 0.0000 | 0 | 0 | 0 | 0 |  | 通用类 |  | 河北省
动力机械 | 拖拉机 | 轮式拖拉机（不含皮带传动轮式拖拉机） | 160-180马力四轮驱动拖拉机 | 河北铠特农业机械有限公司 | 轮式拖拉机 | 神州红1604 | 功率：160马力；驱动方式：四轮驱动 | 80700.0000 | 120000.0000 | 0.0000 | 0.0000 | 0 | 0 | 0 | 0 |  | 通用类 |  | 河北省
动力机械 | 拖拉机 | 轮式拖拉机（不含皮带传动轮式拖拉机） | 180-200马力四轮驱动拖拉机 | 河北铠特农业机械有限公司 | 轮式拖拉机 | KT1804J | 功率：180马力；驱动方式：四轮驱动 | 97300.0000 | 135000.0000 | 0.0000 | 0.0000 | 0 | 0 | 0 | 0 |  | 通用类 |  | 河北省
动力机械 | 拖拉机 | 轮式拖拉机（不含皮带传动轮式拖拉机） | 180-200马力四轮驱动拖拉机 | 河北铠特农业机械有限公司 | 轮式拖拉机 | 神州红1804A | 功率：180马力；驱动方式：四轮驱动 | 97300.0000 | 135000.0000 | 0.0000 | 0.0000 | 0 | 0 | 0 | 0 |  | 通用类 |  | 河北省
动力机械 | 拖拉机 | 轮式拖拉机（不含皮带传动轮式拖拉机） | 180-200马力四轮驱动拖拉机 | 河北铠特农业机械有限公司 | 轮式拖拉机 | 神州红1804 | 功率：180马力；驱动方式：四轮驱动 | 97300.0000 | 135000.0000 | 0.0000 | 0.0000 | 0 | 0 | 0 | 0 |  | 通用类 |  | 河北省
动力机械 | 拖拉机 | 轮式拖拉机（不含皮带传动轮式拖拉机） | 180-200马力四轮驱动拖拉机 | 河北铠特农业机械有限公司 | 轮式拖拉机 | KT1804J-A | 功率:180马力；驱动方式：四轮驱动；标定功率：132.4kW | 97300.0000 | 135000.0000 | 0.0000 | 0.0000 | 0 | 0 | 0 | 0 |  | 通用类 |  | 河北省
动力机械 | 拖拉机 | 轮式拖拉机（不含皮带传动轮式拖拉机） | 210-300马力四轮驱动拖拉机 | 常州东风农机集团有限公司 | 轮式拖拉机 | DF2404 | 210马力≤功率＜300马力；驱动方式：四轮驱动 | 129600.0000 | 175000.0000 | 0.0000 | 0.0000 | 0 | 0 | 0 | 0 |  | 通用类 |  | 江苏省
动力机械 | 拖拉机 | 轮式拖拉机（不含皮带传动轮式拖拉机） | 160-180马力四轮驱动拖拉机 | 东风井关农业机械有限公司 | 轮式拖拉机 | EN1604C | 功率：160马力；驱动方式：四轮驱动；外廓尺寸：5075*2385*3160（高至空滤器顶）；最小使用质量：5300KG；最小离地间隙：485mm； | 80700.0000 | 120000.0000 | 0.0000 | 0.0000 | 0 | 0 | 0 | 0 |  | 通用类 |  | 湖北省
动力机械 | 拖拉机 | 轮式拖拉机（不含皮带传动轮式拖拉机） | 210-300马力四轮驱动拖拉机 | 雷沃重工股份有限公司 | 轮式拖拉机 | M2404-R | 驱动方式：四轮驱动；功率（kw）：177KW | 129600.0000 | 175000.0000 | 0.0000 | 0.0000 | 0 | 0 | 0 | 0 |  | 通用类 |  | 山东省
动力机械 | 拖拉机 | 轮式拖拉机（不含皮带传动轮式拖拉机） | 210-300马力四轮驱动拖拉机 | 江苏悦达智能农业装备有限公司 | 轮式拖拉机 | YK2204 | 发动机功率162千瓦；四轮驱动前进/倒退/爬行挡（36/12/18+6),主变速/副变速/梭型档（6/3+1/2) | 129600.0000 | 175000.0000 | 0.0000 | 0.0000 | 0 | 0 | 0 | 0 |  | 通用类 |  | 江苏省
动力机械 | 拖拉机 | 轮式拖拉机（不含皮带传动轮式拖拉机） | 210-300马力四轮驱动拖拉机 | 山东骏玛道机械有限公司 | 轮式拖拉机 | MF2104 | 发动机标定功率：210马力（154.4kW）；驱动方式：四轮驱动 | 129600.0000 | 175000.0000 | 0.0000 | 0.0000 | 0 | 0 | 0 | 0 |  | 通用类 |  | 山东省
动力机械 | 拖拉机 | 轮式拖拉机（不含皮带传动轮式拖拉机） | 180-200马力四轮驱动拖拉机 | 山东骏玛道机械有限公司 | 轮式拖拉机 | MD1804 | 发动机标定功率：180马力（132.5kW）；驱动方式：四轮驱动 | 97300.0000 | 135000.0000 | 0.0000 | 0.0000 | 0 | 0 | 0 | 0 |  | 通用类 |  | 山东省
动力机械 | 拖拉机 | 轮式拖拉机（不含皮带传动轮式拖拉机） | 180-200马力四轮驱动拖拉机 | 山东骏玛道机械有限公司 | 轮式拖拉机 | MF1804 | 发动机标定功率：180马力（132.5kW）；驱动方式：四轮驱动 | 97300.0000 | 135000.0000 | 0.0000 | 0.0000 | 0 | 0 | 0 | 0 |  | 通用类 |  | 山东省
动力机械 | 拖拉机 | 轮式拖拉机（不含皮带传动轮式拖拉机） | 160-180马力四轮驱动拖拉机 | 山东骏玛道机械有限公司 | 轮式拖拉机 | MD1604 | 发动机标定功率：160马力（118kW）；驱动方式：四轮驱动 | 80700.0000 | 120000.0000 | 0.0000 | 0.0000 | 0 | 0 | 0 | 0 |  | 通用类 |  | 山东省
动力机械 | 拖拉机 | 轮式拖拉机（不含皮带传动轮式拖拉机） | 160-180马力四轮驱动拖拉机 | 江苏沃得农业机械有限公司 | 轮式拖拉机 | WD1604A | 外廓尺寸（长×宽×高）（mm）：5270×2380×3050（至驾驶室顶）；驱动方式：4×4四轮驱动；发动机标定功率(KW):117.6/117.7/118；轴距（mm）：2820；最小使用质量(kg)：5880；最大配重（前/后）（kg)：600/540；档位数（前进/倒退/爬行）：32/32/0；变速箱型式：4×4×2+4×4×2组成式。 | 80700.0000 | 120000.0000 | 0.0000 | 0.0000 | 0 | 0 | 0 | 0 |  | 通用类 |  | 江苏省
动力机械 | 拖拉机 | 轮式拖拉机（不含皮带传动轮式拖拉机） | 180-200马力四轮驱动拖拉机 | 江苏沃得农业机械有限公司 | 轮式拖拉机 | WD1804A | 外廓尺寸（长×宽×高）（mm）：5270×2450×3140（至驾驶室顶）；驱动方式：4×4四轮驱动；发动机标定功率（KW）：132.4；轴距（mm）：2820；最小使用质量(kg)：6100；最大配重（前/后）（kg)：600/540；档位数（前进/倒退/爬行）：32/32/0；变速箱型式：4×4×2+4×4×2组成式。 | 97300.0000 | 135000.0000 | 0.0000 | 0.0000 | 0 | 0 | 0 | 0 |  | 通用类 |  | 江苏省
动力机械 | 拖拉机 | 轮式拖拉机（不含皮带传动轮式拖拉机） | 200-210马力四轮驱动拖拉机 | 江苏沃得农业机械有限公司 | 轮式拖拉机 | WD2004A | 外廓尺寸（长×宽×高）（mm）：5380×2355(后轮单胎)/3400(后轮双胎)×3140（至驾驶室顶）；驱动方式：四轮驱动；发动机标定功率（KW）：147/147.5；轴距（mm）：2930，最小使用质量(kg)：6100(后轮单胎)/6500(后轮双胎)；最大配重（前/后）（kg)：720/540；档位数（前进/倒退/爬行）：32/32/32；变速箱型式：4×4×2×（1+1）组成式,32个前进档，32个后退档。 | 129600.0000 | 160000.0000 | 0.0000 | 0.0000 | 0 | 0 | 0 | 0 |  | 通用类 |  | 江苏省
动力机械 | 拖拉机 | 轮式拖拉机（不含皮带传动轮式拖拉机） | 160-180马力四轮驱动拖拉机 | 江苏沃得农业机械有限公司 | 轮式拖拉机 | WD1604 | 外廓尺寸（长×宽×高）（mm）：4920×2300×2940；驱动方式：4×4四轮驱动；发动机标定功率（KW）：117.6/117.7/117.8；轴距（mm）：2690，最小使用质量(kg)：5260；最大配重（前/后）（kg)：600/540；档位数（前进/倒退/爬行）：24/8/16；变速箱型式：4×（3+1）×2组成式，24个前进档，8个倒退档。 | 80700.0000 | 120000.0000 | 0.0000 | 0.0000 | 0 | 0 | 0 | 0 |  | 通用类 |  | 江苏省
动力机械 | 拖拉机 | 轮式拖拉机（不含皮带传动轮式拖拉机） | 210-300马力四轮驱动拖拉机 | 江苏沃得农业机械有限公司 | 轮式拖拉机 | WD2204A | 外廓尺寸（长×宽×高）（mm）：5310×2355(后轮单胎)/3400(后轮双胎)×3140（至驾驶室顶）；驱动方式：四轮驱动；发动机标定功率（KW）：161.8/162；轴距（mm）：2860，最小使用质量(kg)：6300(后轮单胎)/6700(后轮双胎)；最大配重（前/后）（kg)：720/540；档位数（前进/倒退/爬行）：32/32/32；变速箱型式：4×4×2×（1+1）组成式,32个前进档，32个后退档。 | 129600.0000 | 175000.0000 | 0.0000 | 0.0000 | 0 | 0 | 0 | 0 |  | 通用类 |  | 江苏省
动力机械 | 拖拉机 | 轮式拖拉机（不含皮带传动轮式拖拉机） | 210-300马力四轮驱动拖拉机 | 洛阳丰收农业机械装备有限公司 | 轮式拖拉机 | 芬美得-2204 | 发动机功率：162kW；驱动方式：四轮驱动；外廓尺寸（mm）长×宽×高：5350×3600×3420；轴距：2800（mm）；最小使用质量：6400（单）kg、7500（双）（kg） | 129600.0000 | 175000.0000 | 0.0000 | 0.0000 | 0 | 0 | 0 | 0 |  | 通用类 |  | 河南省
动力机械 | 拖拉机 | 轮式拖拉机（不含皮带传动轮式拖拉机） | 160-180马力四轮驱动拖拉机 | 洛阳丰收农业机械装备有限公司 | 轮式拖拉机 | 芬美得-1604 | 发动机功率：118kW；驱动方式：四轮驱动；外廓尺寸（mm）长×宽×高：5350×2200（单）、3400（双）×3220；轴距：2750（mm）；最小使用质量：6400（单）kg、7500（双）（kg） | 80700.0000 | 120000.0000 | 0.0000 | 0.0000 | 0 | 0 | 0 | 0 |  | 通用类 |  | 河南省
动力机械 | 拖拉机 | 轮式拖拉机（不含皮带传动轮式拖拉机） | 180-200马力四轮驱动拖拉机 | 洛阳丰收农业机械装备有限公司 | 轮式拖拉机 | 芬美得-1804 | 发动机功率：132.5kW；驱动方式：四轮驱动；外廓尺寸（mm）长×宽×高：5480×2200（单）、3400（双）×3220；轴距：2750（mm）；最小使用质量：6400（单）kg、7500（双）（kg） | 97300.0000 | 135000.0000 | 0.0000 | 0.0000 | 0 | 0 | 0 | 0 |  | 通用类 |  | 河南省
动力机械 | 拖拉机 | 轮式拖拉机（不含皮带传动轮式拖拉机） | 210-300马力四轮驱动拖拉机 | 洛阳丰收农业机械装备有限公司 | 轮式拖拉机 | 芬美得-2104 | 发动机功率：154.4kW；驱动方式：四轮驱动；外廓尺寸（mm）长×宽×高：5230×2320×3130；轴距：2689（mm）；最小使用质量：5305（kg） | 129600.0000 | 175000.0000 | 0.0000 | 0.0000 | 0 | 0 | 0 | 0 |  | 通用类 |  | 河南省
动力机械 | 拖拉机 | 轮式拖拉机（不含皮带传动轮式拖拉机） | 180-200马力四轮驱动拖拉机 | 洛阳丰收农业机械装备有限公司 | 轮式拖拉机 | 芬美得-1804A | 发动机功率：132.4kW；驱动方式：四轮驱动；外廓尺寸（mm）长×宽×高：4680×2320×3280；轴距：2550（mm）；最小使用质量：5305（kg） | 97300.0000 | 135000.0000 | 0.0000 | 0.0000 | 0 | 0 | 0 | 0 |  | 通用类 |  | 河南省
动力机械 | 拖拉机 | 轮式拖拉机（不含皮带传动轮式拖拉机） | 160-180马力四轮驱动拖拉机 | 洛阳丰收农业机械装备有限公司 | 轮式拖拉机 | 芬美得-1604A | 发动机功率：117.7kW；驱动方式：四轮驱动；外廓尺寸（mm）长×宽×高：4780×2320×3280；轴距：2550（mm）；最小使用质量：5300（kg） | 80700.0000 | 120000.0000 | 0.0000 | 0.0000 | 0 | 0 | 0 | 0 |  | 通用类 |  | 河南省
动力机械 | 拖拉机 | 轮式拖拉机（不含皮带传动轮式拖拉机） | 210-300马力四轮驱动拖拉机 | 潍坊一拖机械制造有限公司 | 轮式拖拉机 | 鑫鸿创2104 | 结构尺寸（长*宽*高mm）： 5400×3430×2940 最小使用质量（kg）： 6560（7540双胎） 标定功率kw： 154 轴距或履带接地长（mm）： 2790 轮距(前轮/后轮)或轨距（mm）： 1990/1840 变速箱型式： 4×4 ×2组成式 离合器型式： 单片 干式 双作用离合器 轮胎型号(前轮/后轮)： 14.9-28/20.8-38 悬挂装置型式：后置 三点悬挂 动力输出轴功率(Kw)： 130.9 最大牵引力(KN)： 45.67 动力输出轴转速（r/min）： 540/1000 动力输出轴传动比： 3.64/2.1 型式： 4×4四轮驱动 排放标准：国三排放标准 档位数：前进/倒退/爬行：16/16/0 档位数：主变速/副变速/其他： 4/4/2 轮距（前轮/后轮）调整方式： 不可调节/无级可调 | 129600.0000 | 175000.0000 | 0.0000 | 0.0000 | 0 | 0 | 0 | 0 |  | 通用类 |  | 山东省
动力机械 | 拖拉机 | 轮式拖拉机（不含皮带传动轮式拖拉机） | 180-200马力四轮驱动拖拉机 | 山东迪拖农业装备有限公司 | 轮式拖拉机 | 迪拖1804G | 外廓尺寸(长X宽X高)(MM)5200×2280×3200；最小使用质量KG:5400；发动机功率KW:132.5；驱动方式:四轮驱动； | 97300.0000 | 135000.0000 | 0.0000 | 0.0000 | 0 | 0 | 0 | 0 |  | 通用类 |  | 山东省
动力机械 | 拖拉机 | 轮式拖拉机（不含皮带传动轮式拖拉机） | 180-200马力四轮驱动拖拉机 | 山东迪拖农业装备有限公司 | 轮式拖拉机 | 迪拖1804 | 外廓尺寸(长X宽X高)(MM)双排轮：5500×3360×3340（至空滤器顶）单排轮：5500×2775×3340（至空滤器顶）；最小使用质量KG:双排轮：7540；单排轮：6800；发动机功率KW:132.5；驱动方式:四轮驱动； | 97300.0000 | 135000.0000 | 0.0000 | 0.0000 | 0 | 0 | 0 | 0 |  | 通用类 |  | 山东省
动力机械 | 拖拉机 | 轮式拖拉机（不含皮带传动轮式拖拉机） | 210-300马力四轮驱动拖拉机 | 山东迪拖农业装备有限公司 | 轮式拖拉机 | 迪拖2104 | 外廓尺寸(长X宽X高)(MM)双排轮：5500×3360×3340（至空滤器顶）单排轮：5500×2775×3340（至空滤器顶）；最小使用质量KG:双排轮：7540；单排轮：6800；发动机功率KW:154.4；驱动方式:四轮驱动； | 129600.0000 | 175000.0000 | 0.0000 | 0.0000 | 0 | 0 | 0 | 0 |  | 通用类 |  | 山东省
动力机械 | 拖拉机 | 轮式拖拉机（不含皮带传动轮式拖拉机） | 210-300马力四轮驱动拖拉机 | 山东迪拖农业装备有限公司 | 轮式拖拉机 | 迪拖2104G | 外廓尺寸(长X宽X高)(MM)5220×2280×3200；最小使用质量KG:5400；发动机功率KW:154.4；驱动方式:四轮驱动； | 129600.0000 | 175000.0000 | 0.0000 | 0.0000 | 0 | 0 | 0 | 0 |  | 通用类 |  | 山东省
动力机械 | 拖拉机 | 轮式拖拉机（不含皮带传动轮式拖拉机） | 140-160马力四轮驱动拖拉机 | 山东飞迅驰农业装备有限公司 | 拖拉机 | FB1504 | 整机型式 : 4×4四轮驱动 整机外廓尺寸(长×宽×高) mm 5040×2200×3080 整机轴距或履带接地长 mm 2620 整机常用轮距(前轮:后轮)或轨距 : 1810/1750 整机轮距调整方式(前轮:后轮) : 有机可调/无级可调 整机最小使用质量5200 mm 整机最小离地间隙350（梯子处）kg 整机标准配重(前:后) 520/320 kg 整机最大配重(前:后) 780/480 kg 整机发动机与离合器联接方式 : 直联 整机起动方式 : 电启动 翻倾防护装置（驾驶室或安全框架）型号 : LT1354.45.001 翻倾防护装置（驾驶室或安全框架）型式 : 六柱式简易驾驶室 翻倾防护装置（驾驶室或安全框架）生产厂 : 潍坊帅克机械股份有限责任公司 发动机型式 : 立式、直列、水冷、四冲程 发动机型号 : YC6J175-T301 发动机生产厂 : 广西玉柴机器股份有限公司 发动机进气形式 : 空空中冷 发动机气缸数 : 6 发动机缸径×行程105×125 mm 发动机标定功率110.3 kW 发动机标定转速2300 r/min 型式核准证书 : CN FC G3 0158 36 0005 空气滤清器型式 : 干式 空气滤清器型号 : YK240UW 起动机型号 : 6J 冷却方式 : 水冷 排气管消声腔尺寸（长×宽×厚或直径×长）600×300×130 mm 排气管消声器重量12.5 kg 前照灯型号 : FT65.48.082 前照灯生产厂 : 常州绿洲车辆部件有限公司 后视镜型号 : 904.401 后视镜生产厂 : 山东省潍坊川江塑胶制品有限公司 驾驶员座椅型号 : SMT1 驾驶员座椅型式 : 机械悬浮式，PVC表层，高度、前后和靠背可调 驾驶员座椅生产厂 : 潍坊舒美特机械有限公司 前挡风玻璃:门窗玻璃型号 : 5.0mm 前挡风玻璃:门窗玻璃生产厂 : 山东明睿玻璃科技有限公司 安全带型号 : FS2001 安全带生产厂 : 扬州福胜汽车配件厂 燃油箱型号 : TF 燃油箱容积240 L 转向系型式 : 全液压转向 转向系转向器型式 : 摆线转阀式 转向系液压转向正常工作压力12.5 MPa 转向系液压转向液压软管标注最大工作压力15 MPa 转向系液压 | 66700.0000 | 90000.0000 | 0.0000 | 0.0000 | 0 | 0 | 0 | 0 |  | 通用类 |  | 山东省
动力机械 | 拖拉机 | 轮式拖拉机（不含皮带传动轮式拖拉机） | 180-200马力四轮驱动拖拉机 | 山东飞迅驰农业装备有限公司 | 轮式拖拉机 | 飞驰-FB1804 | 整机型式 : 4×4四轮驱动 整机外廓尺寸(长×宽×高) 5000×2290×2950 mm 整机轴距或履带接地长2620 mm 整机常用轮距(前轮/后轮) 1810/1760 mm 整机轮距调整方式(前轮/后轮) : 有级/无级 最小离地间隙340（梯子）mm 整机最小使用质量5300 kg 整机标准配重(前/后) 780/480 kg 整机最大配重(前/后) 780/480 kg 整机发动机与离合器联接方式 : 直联 整机起动方式 : 电启动 翻倾防护装置（驾驶室或安全架）型号 : HG1804.45.001 翻倾防护装置（驾驶室或安全架）型式 : 简易驾驶室 翻倾防护装置（驾驶室或安全架）生产厂 : 华创机器人制造有限公司 发动机结构型式 : 六缸、水冷、直列、四冲程 发动机型号 : YC6J200-T301 发动机生产厂 : 广西玉柴机器股份有限公司 发动机进气方式 : 增压中冷 发动机气缸数 : 6 发动机缸径×行程105×125 mm 发动机标定功率132.4 kW 发动机标定转速2200 r/min 发动机型式核准证书（或等效证明文件 ）: CN FC G3 0158 30 0016 发动机空气滤清器型式 : 干式 发动机空气滤清器型号 : KW2436-H8 发动机起动机型号 : QDJ1048GM 发动机冷却系统型式 : 循环式水冷 排气管消声腔尺寸（长×宽×厚或直径×长）600×235×143 mm 排气管消声器重量12.3 kg 前照灯型号 : FT65.48.082 前照灯生产厂 : 常州绿洲车辆部件有限公司 后视镜型号 : TB600.45.4/TF65.45.058 后视镜生产厂 : 江苏丹帅车辆部件有限公司 驾驶员座椅型号 : STM1 驾驶员座椅形式 : 悬浮式 驾驶员座椅生产厂 : 潍坊舒美特机械有限公司 前风挡玻璃:门窗玻璃型号 : TD904前档 前风挡玻璃:门窗玻璃生产厂 : 龙口市兴民安全玻璃有限公司 安全带型号 : FS2001 安全带生产厂 : 扬州福胜汽车配件厂 燃油箱型号 : HF1004.501:502 燃油箱容积145/230 L 转向系转向系型式 : 液压转向 转向系转向器型式 : 摆线转阀式静液压转向器 转向系液压转向正常工作压力1 | 97300.0000 | 135000.0000 | 0.0000 | 0.0000 | 0 | 0 | 0 | 0 |  | 通用类 |  | 山东省
动力机械 | 拖拉机 | 轮式拖拉机（不含皮带传动轮式拖拉机） | 160-180马力四轮驱动拖拉机 | 山东飞迅驰农业装备有限公司 | 轮式拖拉机 | 飞驰FA1604 | 整机外廓尺寸(长×宽×高)：5070×2065×2925 (mm) 整机轴距或履带接地长：2610（mm） 整机轮距(前轮/后轮)或轨距：1600/1405～1805（mm） 整机常用轮距(前轮/后轮)或轨距：1600/1605（mm） 整机轮距(前轮/后轮)调整方式：有级可调/无级可调 整机最小离地间隙：425（mm） 整机最小使用质量：4600（kg） 整机标准配重(前/后)：440/516（kg） 整机最大配重(前/后)：600/688（kg） 整机档位数 前进/倒退/爬行：16/8/0 整机档位数 主变速/副变速/梭行档：4/2+1/2 整机各档理论速度：前进档：低档（L）:1.84/2.54/3.69/5.5/3.04/4.2/6.1/9.0 8；高档（H）：7.91/10.91/15.85/23.59/13.05/18.02/26.1 6/38.9；倒退档：（L）2.83/3.91/5.67/8.43；（H）：12.1 3/16.74/24.3/36.15 （km/h） 整机发动机与离合器联接方式：直联式 整机起动方式：电启动 整机动力输出轴功率：≥100.3（kW） 整机最大牵引力：34.5（kN） 翻倾防护装置（驾驶室或安全框架）型号：TG260.030 翻倾防护装置（驾驶室或安全框架）型式：立柱式驾驶室 翻倾防护装置（驾驶室或安全框架）生产厂：山东寿光万龙实业有限公司 翻倾防护装置（驾驶室或安全框架）认证证书编号或检验报告编号：FH15GW0221 翻倾防护装置（驾驶室或安全框架）认证单位或检测机构：国家拖拉机质量监督检验中心 发动机型式：立式、直列、水冷、四冲程 发动机型号：WP6G160E330 发动机生产厂：潍柴（潍坊）中型柴油机有限公司 发动机进气方式：涡轮增压 发动机气缸数：6 发动机缸径×行程：100×105（mm） 发动机标定功率：118（kW） 发动机标定转速：2200（r/min） 发动机型式核准证书：CN FC G3 0583020024 发动机空气滤清器型式：干式 发动机空气滤清器型号：KLQ518D 发动机起动机型号：WD61509QD 发动机冷却方式：强制水冷 排气管消声腔外形尺寸（长×宽×厚或直径×长）：600×300×130（mm） 排气管消声器（含消声腔）重量：12.5（kg） 前照灯型号：VK-003 VK-00 | 80700.0000 | 120000.0000 | 0.0000 | 0.0000 | 0 | 0 | 0 | 0 |  | 通用类 |  | 山东省
动力机械 | 拖拉机 | 轮式拖拉机（不含皮带传动轮式拖拉机） | 210-300马力四轮驱动拖拉机 | 山东飞迅驰农业装备有限公司 | 轮式拖拉机 | 飞驰FS2604 | 整机外廓尺寸(长×宽×高)：5400×2780×3070 (mm) 整机轴距或履带接地长：2865（mm） 整机轮距(前轮/后轮)或轨距：2020/1502～1902（mm） 整机常用轮距(前轮/后轮)或轨距：2020/1720（mm） 整机轮距(前轮/后轮)调整方式：有级可调/无级可调 整机最小离地间隙：400（mm） 整机最小使用质量：7300（kg） 整机标准配重(前/后)：660/240（kg） 整机最大配重(前/后)：900/960（kg） 整机档位数 前进/倒退/爬行：16/16/0 整机档位数 主变速/副变速/梭行档：4/4/4+1 整机各档理论速度：前进档：3.04/3.97/4.91/6.09/5.89/7.70/9.50/11.81/6.66 /8.70/10.77/13.35/15.03/19.65/24.31/30.14；倒退档：2.5/1/3.28/4.06/5.03/4.87/6.36/7.87/9.76/5.50/7.19/ 8.90/11.0312.42/16.24/20.09/24.91 （km/h） 整机发动机与离合器联接方式：直联式 整机起动方式：电启动 整机动力输出轴功率：≥162.8（kW） 整机最大牵引力：54.8（kN） 翻倾防护装置（驾驶室或安全框架）型号：TG260.030 翻倾防护装置（驾驶室或安全框架）型式：立柱式驾驶室 翻倾防护装置（驾驶室或安全框架）生产厂：山东寿光万龙实业有限公司 翻倾防护装置（驾驶室或安全框架）认证证书编号或检验报告编号：FH15GW0221 翻倾防护装置（驾驶室或安全框架）认证单位或检测机构：国家拖拉机质量监督检验中心 发动机型式：立式、直列、水冷、四冲程 发动机型号：SC7H26063 发动机生产厂：上海柴油机股份有限公司 发动机进气方式：增压 发动机气缸数：6 发动机缸径×行程：108×136（mm） 发动机标定功率：191.5（kW） 发动机标定转速：2200（r/min） 发动机型式核准证书：CN FC G3 00 0293000225 000001 发动机空气滤清器型式：干式 发动机空气滤清器型号：93沙尘滤 发动机起动机型号：WP-QDJ 发动机冷却方式：强制水冷 排气管消声腔外形尺寸（长×宽×厚或直径×长）：600×300×140（mm） 排气管消声器（含消声腔）重量：1 | 129600.0000 | 175000.0000 | 0.0000 | 0.0000 | 0 | 0 | 0 | 0 |  | 通用类 |  | 山东省
动力机械 | 拖拉机 | 轮式拖拉机（不含皮带传动轮式拖拉机） | 210-300马力四轮驱动拖拉机 | 山东飞迅驰农业装备有限公司 | 轮式拖拉机 | 飞驰-FB2104 | 整机型式 : 4×4四轮驱动 整机外廓尺寸(长×宽×高) 5000×2210×3030 mm 整机轴距或履带接地长2640 mm 整机常用轮距(前轮/后轮) 1810/1760 mm 整机轮距调整方式(前轮/后轮) : 有级/无级 最小离地间隙340 mm 整机最小使用质量5320 kg 整机标准配重(前/后) 780/480 kg 整机最大配重(前/后) 780/480 kg 整机发动机与离合器联接方式 : 直联 整机起动方式 : 电启动 翻倾防护装置（驾驶室或安全架）型号 : HG1804.45.001 翻倾防护装置（驾驶室或安全架）型式 : 简易驾驶室 翻倾防护装置（驾驶室或安全架）生产厂 : 华创机器人制造有限公司 发动机结构型式 : 六缸水冷直列四冲程 发动机型号 : WP6G220E330 发动机生产厂 : 潍坊潍柴道依茨柴油机有限公司 发动机进气方式 : 增压中冷 发动机气缸数 : 6 发动机缸径×行程105×130 mm 发动机标定功率154.4 kW 发动机标定转速2200 r/min 发动机型式核准证书（或等效证明文件） : CNFCG3058301 0011 发动机空气滤清器型式 : 干式 发动机空气滤清器型号 : KW2436-H8Ⅱ 发动机起动机型号 : WP6150900 发动机冷却系统型式 : 循环水冷 排气管消声腔尺寸（长×宽×厚或直径×长）600×235×143 mm 排气管消声器重量12.3 kg 前照灯型号 : FT65.48.082 前照灯生产厂 : 常州绿洲车辆部件有限公司 后视镜型号 : TB600.45.4/TF65.45.058 后视镜生产厂 : 江苏丹帅车辆部件有限公司 驾驶员座椅型号 : SMT-cs06-1 驾驶员座椅形式 : 悬浮式 驾驶员座椅生产厂 : 潍坊舒美特机械有限公司 前风挡玻璃:门窗玻璃型号 : TD904前档 前风挡玻璃:门窗玻璃生产厂 : 龙口市兴民安全玻璃有限公司 安全带型号 : FS2001 安全带生产厂 : 潍坊舒美特机械有限公司 燃油箱型号 : 1204.50.001 燃油箱容积360 L 转向系转向系型式 : 液压转向 转向系转向器型式 : 摆线转阀式静液压转向器 转向系液压转向正常工作压力10 MPa 转向系 | 129600.0000 | 175000.0000 | 0.0000 | 0.0000 | 0 | 0 | 0 | 0 |  | 通用类 |  | 山东省
动力机械 | 拖拉机 | 轮式拖拉机（不含皮带传动轮式拖拉机） | 160-180马力四轮驱动拖拉机 | 山东飞迅驰农业装备有限公司 | 拖拉机 | FB1604 | 整机型式 : 4×4四轮驱动 整机外廓尺寸(长×宽×高) 5040×2200×3080 mm 整机轴距或履带接地长2620 mm 整机常用轮距(前轮/后轮)或轨距 : 1810/1750 整机轮距调整方式(前轮/后轮) : 有机可调/无级可调 整机最小使用质量350（梯子处）mm 整机最小离地间隙5240 kg 整机标准配重(前/后) 520/320 kg 整机最大配重(前/后) 780/480 kg 整机发动机与离合器联接方式 : 直联 整机起动方式 : 电启动 翻倾防护装置（驾驶室或安全框架）型号 : LT1354.45.001 翻倾防护装置（驾驶室或安全框架）型式 : 六柱式简易驾驶室 翻倾防护装置（驾驶室或安全框架）生产厂 : 潍坊帅克机械股份有限责任公司 发动机型式 : 立式、直列、水冷、四冲程 发动机型号 : YC6J190-T302 发动机生产厂 : 广西玉柴机器股份有限公司 发动机进气形式 : 空空中冷 发动机气缸数 : 6 发动机缸径×行程105×125 mm 发动机标定功率117.6 kW 发动机标定转速2200 r/min 型式核准证书 : CN FC G3 0158 36 0003 空气滤清器型式 : 干式 空气滤清器型号 : YK240UW 起动机型号 : 6J 冷却方式 : 水冷 排气管消声腔尺寸（长×宽×厚或直径×长）600×300×130 mm 排气管消声器重量12.5 kg 前照灯型号 : FT65.48.082 前照灯生产厂 : 常州绿洲车辆部件有限公司 后视镜型号 : 904.401 后视镜生产厂 : 山东省潍坊川江塑胶制品有限公司 驾驶员座椅型号 : SMT1 驾驶员座椅型式 : 机械悬浮式，PVC表层，高度、前后和靠背可调 驾驶员座椅生产厂 : 潍坊舒美特机械有限公司 前挡风玻璃/门窗玻璃型号 : 5.0mm 前挡风玻璃/门窗玻璃生产厂 : 山东明睿玻璃科技有限公司 安全带型号 : FS2001 安全带生产厂 : 扬州福胜汽车配件厂 燃油箱型号 : TF 燃油箱容积240 L 转向系型式 : 全液压转向 转向系转向器型式 : 摆线转阀式 转向系液压转向正常工作压力12.5 MPa 转向系液压转向液压软管标注最大工作压力15 MPa 转向系液压转向液 | 80700.0000 | 120000.0000 | 0.0000 | 0.0000 | 0 | 0 | 0 | 0 |  | 通用类 |  | 山东省
动力机械 | 拖拉机 | 轮式拖拉机（不含皮带传动轮式拖拉机） | 180-200马力四轮驱动拖拉机 | 山东飞迅驰农业装备有限公司 | 轮式拖拉机 | 飞驰FA1804 | 整机外廓尺寸(长×宽×高)：5070×2065×2925(mm) 整机轴距或履带接地长：2610（mm） 整机轮距(前轮/后轮)或轨距：1600/1405～1805（mm） 整机常用轮距(前轮/后轮)或轨距：1600/1605（mm） 整机轮距(前轮/后轮)调整方式：有级可调/无级可调 整机最小离地间隙：425（mm） 整机最小使用质量：5050（kg） 整机标准配重(前/后)：440/516（kg） 整机最大配重(前/后)：600/688（kg） 整机档位数 前进/倒退/爬行：16/8/0 整机档位数 主变速/副变速/梭行档：4/3/2 整机各档理论速度：前进档 低慢：1.44 1.93 2.52 4.53低快：2.16 2.89 3.77 7.35 高慢：6.19 8.28 10.82 21.09高快：9.25 12.38 16.17 31.5倒退档 低：2.2 2.9 3.8 7.4高：8.6 11.5 15.0 29.3 （km/h） 整机发动机与离合器联接方式：直联式 整机起动方式：电启动 整机动力输出轴功率：≥112.6（kW） 整机最大牵引力：37.8（kN） 翻倾防护装置（驾驶室或安全框架）型号：TG260.030 翻倾防护装置（驾驶室或安全框架）型式：立柱式驾驶室 翻倾防护装置（驾驶室或安全框架）生产厂：山东寿光万龙实业有限公司 翻倾防护装置（驾驶室或安全框架）认证证书编号或检验报告编号：FH15GW0221 翻倾防护装置（驾驶室或安全框架）认证单位或检测机构：国家拖拉机质量监督检验中心 发动机型式：立式、直列、水冷、四冲程 发动机型号：WP6G180E330 发动机生产厂：潍柴（潍坊）中型柴油机有限公司 发动机进气方式：涡轮增压 发动机气缸数：6 发动机缸径×行程：100×105（mm） 发动机标定功率：132.5（kW） 发动机标定转速：2200（r/min） 发动机型式核准证书：CN FC G3 0583010002 发动机空气滤清器型式：干式 发动机空气滤清器型号：KLQ518D 发动机起动机型号：WD61509QD 发动机冷却方式：强制水冷 排气管消声腔外形尺寸（长×宽×厚或直径×长）：600×300×130（mm） 排气管消声器（含消声腔）重量：12.5（kg） 前照灯型号：VK-003 VK-004 前照灯生产厂：常州市维卡车辆配件 | 97300.0000 | 135000.0000 | 0.0000 | 0.0000 | 0 | 0 | 0 | 0 |  | 通用类 |  | 山东省
动力机械 | 拖拉机 | 轮式拖拉机（不含皮带传动轮式拖拉机） | 160-180马力四轮驱动拖拉机 | 潍坊恒源拖拉机有限公司 | 轮式拖拉机 | 浙野-1654 | 形式：四轮驱动 轴距:2850mm 轮距(前轮/后轮):1720/1680mm 外廓尺寸：单轮：5380×2785（选装双轮3500）×3300 最小使用质量:单轮：6930；双轮：7780kg 最大牵引力：35KN 标定功率:122KW 轮胎型号(前轮/后轮):18.4-26/20.8-38 | 80700.0000 | 120000.0000 | 0.0000 | 0.0000 | 0 | 0 | 0 | 0 |  | 通用类 |  | 山东省
动力机械 | 拖拉机 | 轮式拖拉机（不含皮带传动轮式拖拉机） | 180-200马力四轮驱动拖拉机 | 潍坊恒源拖拉机有限公司 | 轮式拖拉机 | 浙野-1854 | 形式：四轮驱动 轴距:2850mm 轮距(前轮/后轮):双轮：2000/2350；单轮：2000/2010 外廓尺寸：单轮：5380×3500（选装单轮2785）×3300 最小使用质量:双轮：7780；单轮：6930kg 最大牵引力：38KN 标定功率:136KW 轮胎型号(前轮/后轮):18.4-26/20.8-38 | 97300.0000 | 135000.0000 | 0.0000 | 0.0000 | 0 | 0 | 0 | 0 |  | 通用类 |  | 山东省
动力机械 | 拖拉机 | 轮式拖拉机（不含皮带传动轮式拖拉机） | 180-200马力四轮驱动拖拉机 | 潍坊恒源拖拉机有限公司 | 轮式拖拉机 | 浙野-1804 | 形式：四轮驱动 轴距:2650mm 轮距(前轮/后轮):1850/19000mm 外廓尺寸：5150×2400×3000 最小使用质量:5180kg 最大牵引力：32.3KN 标定功率:132.5KW 轮胎型号(前轮/后轮):14.9-26/18.4-38 | 97300.0000 | 135000.0000 | 0.0000 | 0.0000 | 0 | 0 | 0 | 0 |  | 通用类 |  | 山东省
动力机械 | 拖拉机 | 轮式拖拉机（不含皮带传动轮式拖拉机） | 210-300马力四轮驱动拖拉机 | 潍坊恒源拖拉机有限公司 | 轮式拖拉机 | 浙野-2104 | 形式：四轮驱动 轴距:2820mm 轮距(前轮/后轮)2000/1800mm 外廓尺寸：单轮：5450×2785×3300双轮：5450×3500×3300 最小使用质量:单轮：6800；双轮：7600kg 最大牵引力：37.6KN 标定功率:154.4KW 轮胎型号(前轮/后轮):18.4-26/20.8-38 | 129600.0000 | 175000.0000 | 0.0000 | 0.0000 | 0 | 0 | 0 | 0 |  | 通用类 |  | 山东省
动力机械 | 拖拉机 | 轮式拖拉机（不含皮带传动轮式拖拉机） | 200-210马力四轮驱动拖拉机 | 潍坊恒源拖拉机有限公司 | 轮式拖拉机 | 浙野-2004 | 型式:四轮驱动 轴距：2650mm 常用轮距(前轮/后轮):1850/1900mm 外廓尺寸(长×宽×高):5200×2400×3000mm 最小使用质量:5420kg 最大牵引力:35.8KN 标定功率：147kW 轮胎型号(前轮/后轮):14.9-26/18.4-38 | 129600.0000 | 160000.0000 | 0.0000 | 0.0000 | 0 | 0 | 0 | 0 |  | 通用类 |  | 山东省
动力机械 | 拖拉机 | 轮式拖拉机（不含皮带传动轮式拖拉机） | 200-210马力四轮驱动拖拉机 | 江苏沃得高新农业装备有限公司 | 轮式拖拉机 | WD2004A | 外廓尺寸（长×宽×高）（mm）：5380×2355(后轮单胎)/3400(后轮双胎)×3140（至驾驶室顶）；驱动方式：四轮驱动；发动机标定功率（KW）：147；轴距（mm）：2930，最小使用质量(kg)：6100(后轮单胎)/6500(后轮双胎)；最大配重（前/后）（kg)：720/540；档位数（前进/倒退/爬行）：32/32/32；变速箱型式：4×4×2×（1+1）组成式,32个前进档，32个后退档。 | 129600.0000 | 160000.0000 | 0.0000 | 0.0000 | 0 | 0 | 0 | 0 |  | 通用类 |  | 江苏省
动力机械 | 拖拉机 | 轮式拖拉机（不含皮带传动轮式拖拉机） | 160-180马力四轮驱动拖拉机 | 江苏沃得高新农业装备有限公司 | 轮式拖拉机 | WD1604 | 外廓尺寸（长×宽×高）（mm）：4920×2300×2940；驱动方式：4×4四轮驱动；发动机标定功率（KW）：100；轴距（mm）：2660，最小使用质量(kg)：5260；最大配重（前/后）（kg)：600/540；档位数（前进/倒退/爬行）：24/8/16；变速箱型式：4×（3+1）×2组成式，24个前进档，8个倒退档。 | 80700.0000 | 120000.0000 | 0.0000 | 0.0000 | 0 | 0 | 0 | 0 |  | 通用类 |  | 江苏省
动力机械 | 拖拉机 | 轮式拖拉机（不含皮带传动轮式拖拉机） | 210-300马力四轮驱动拖拉机 | 江苏沃得高新农业装备有限公司 | 轮式拖拉机 | WD2204A | 外廓尺寸（长×宽×高）（mm）：5310×2355（后轮单胎）/3400（后轮双胎）×3140（至驾驶室顶）；驱动方式：四轮驱动；发动机标定功率（KW）：161.8；轴距（mm）：2860，最小使用质量6300（后轮单胎）/6700（后轮双胎）；最大配重（前/后）（kg)：720/540；档位数（前进/倒退/爬行）：32/32/32；变速箱型式：4×4×2×（1+1）组成式，32个前进档，32个后退档；轮胎型号（前轮/后轮）：16.9-28/20.8-38。 | 129600.0000 | 175000.0000 | 0.0000 | 0.0000 | 0 | 0 | 0 | 0 |  | 通用类 |  | 江苏省
动力机械 | 拖拉机 | 轮式拖拉机（不含皮带传动轮式拖拉机） | 210-300马力四轮驱动拖拉机 | 潍坊富保田拖拉机有限公司 | 轮式拖拉机 | 2204 | 220马力；四轮驱动 | 129600.0000 | 175000.0000 | 0.0000 | 0.0000 | 0 | 0 | 0 | 0 |  | 通用类 |  | 山东省
动力机械 | 拖拉机 | 轮式拖拉机（不含皮带传动轮式拖拉机） | 210-300马力四轮驱动拖拉机 | 潍坊富保田拖拉机有限公司 | 轮式拖拉机 | 2104A | 210马力；四轮驱动 | 129600.0000 | 175000.0000 | 0.0000 | 0.0000 | 0 | 0 | 0 | 0 |  | 通用类 |  | 山东省
动力机械 | 拖拉机 | 轮式拖拉机（不含皮带传动轮式拖拉机） | 210-300马力四轮驱动拖拉机 | 潍坊富保田拖拉机有限公司 | 轮式拖拉机 | 2204A | 220马力；四轮驱动 | 129600.0000 | 175000.0000 | 0.0000 | 0.0000 | 0 | 0 | 0 | 0 |  | 通用类 |  | 山东省
动力机械 | 拖拉机 | 轮式拖拉机（不含皮带传动轮式拖拉机） | 160-180马力四轮驱动拖拉机 | 潍坊富保田拖拉机有限公司 | 轮式拖拉机 | 1604 | 160马力；四轮驱动 | 80700.0000 | 120000.0000 | 0.0000 | 0.0000 | 0 | 0 | 0 | 0 |  | 通用类 |  | 山东省
动力机械 | 拖拉机 | 轮式拖拉机（不含皮带传动轮式拖拉机） | 160-180马力四轮驱动拖拉机 | 昌乐杭奔野农业装备有限公司 | 轮式拖拉机 | 杭奔野-1604 | 整机型式：四轮驱动 轴距：2590mm 常用轮距（前/后）：1810mm/1820mm 最大牵引力：28400N 整机外廓尺寸（长×宽×高）：4980×2300×2960mm 整机最小使用质量：4770kg 发动机标定功率：118kW 行走系轮胎型号(前轮/后轮)：14.9-26/18.4-38 | 80700.0000 | 120000.0000 | 0.0000 | 0.0000 | 0 | 0 | 0 | 0 |  | 通用类 |  | 山东省
动力机械 | 拖拉机 | 轮式拖拉机（不含皮带传动轮式拖拉机） | 160-180马力四轮驱动拖拉机 | 昌乐杭奔野农业装备有限公司 | 轮式拖拉机 | 杭奔野-1604A | 整机型式：四轮驱动 轴距：2290mm 常用轮距（前/后）：1610mm/1650mm 最大牵引力：28400N 整机外廓尺寸（长×宽×高）：4680×2150×2900mm 整机最小使用质量：4100kg 发动机标定功率：117.7kW 行走系轮胎型号(前轮/后轮)：12.4-24/16.9-34 | 80700.0000 | 120000.0000 | 0.0000 | 0.0000 | 0 | 0 | 0 | 0 |  | 通用类 |  | 山东省
动力机械 | 拖拉机 | 轮式拖拉机（不含皮带传动轮式拖拉机） | 180-200马力四轮驱动拖拉机 | 山东凯斯迪尔农业装备有限公司 | 轮式拖拉机 | DR1804A | 功率：132.5KW(180马力 ）；驱动方式：四轮驱动； 外廓尺寸(长×宽×高): 5120 mm×2380 mm×3100 mm； 轴距或履带接地长 2630mm ； 轮距(前轮/后轮)或轨距 : 1760mm、1860 mm、1960 mm、2060 mm/1700 mm-1940mm； 常用轮距(前轮/后轮)或轨距:1760mm/1880 mm ； 轮距(前轮/后轮)调整方式 : 有级可调/无级可调 ； 最小离地间隙:490mm ； 最小使用质量: 5580kg ； 标准配重(前/后) : 660kg/480kg；最大配重(前/后) 780kg/720kg ； 档位数 前进/倒退/爬行 / 16/8/0 ； 主变速/副变速/其他 / 4/(2+1)×2/0 ； | 97300.0000 | 135000.0000 | 0.0000 | 0.0000 | 0 | 0 | 0 | 0 |  | 通用类 |  | 山东省
动力机械 | 拖拉机 | 轮式拖拉机（不含皮带传动轮式拖拉机） | 160-180马力四轮驱动拖拉机 | 山东凯斯迪尔农业装备有限公司 | 轮式拖拉机 | DR1604A | 功率：118KW(160马力 ）；驱动方式：四轮驱动； 外廓尺寸(长×宽×高) mm 5120×2380×3100； 轴距或履带接地长 mm 2630 ； 轮距(前轮/后轮)或轨距 mm 1760、1860、1960、2060/1700-1940； 常用轮距(前轮/后轮)或轨距 mm 1760/1880 ； 轮距(前轮/后轮)调整方式 / 有级可调/无级可调 ； 最小离地间隙 mm 490； 最小使用质量 kg 5580 ； 标准配重(前/后) kg 660/480 ； 最大配重(前/后) kg 780/720 ； 档位数 前进/倒退/爬行 / 16/8/0 ；? 主变速/副变速/其他 / 4/(2+1)×2/0 ； | 80700.0000 | 120000.0000 | 0.0000 | 0.0000 | 0 | 0 | 0 | 0 |  | 通用类 |  | 山东省
动力机械 | 拖拉机 | 轮式拖拉机（不含皮带传动轮式拖拉机） | 210-300马力四轮驱动拖拉机 | 山东凯斯迪尔农业装备有限公司 | 轮式拖拉机 | DR2204 | 功率：162KW(220马力 ）；驱动方式：四轮驱动； 外廓尺寸(长×宽×高)：5400mm×2900mm×3150mm(单胎）；?5400mm×3360mm×3150mm(双胎）； 轴距：2820mm ； 轮距(前轮/后轮)：1830mm、1900mm、1990mm/1700mm～2790mm（单胎）； 1830mm、1900mm、1990mm/2330mm（双胎）； 常用轮距(前轮/后轮)：1990mm/2050mm（单胎）；1990mm/2330mm（双胎） ； 轮距(前轮/后轮)调整方式 ：有级可调/无级可调（单胎）；有级可调/不可调（双胎） ； 最小离地间隙:410mm ； 最小使用质量:7100kg（单胎）；7700kg(双胎) ； 标准配重(前/后):660kg/720kg（单胎）；660kg/0(双胎）； 最大配重(前/后):780kg/960kg（单胎）；780kg/0(双胎）； 档位数 前进/倒退/爬行:16/16/0 ； ? 主变速/副变速/其他 : 4/4/1+1 ； | 129600.0000 | 175000.0000 | 0.0000 | 0.0000 | 0 | 0 | 0 | 0 |  | 通用类 |  | 山东省
动力机械 | 拖拉机 | 轮式拖拉机（不含皮带传动轮式拖拉机） | 180-200马力四轮驱动拖拉机 | 雷沃重工股份有限公司 | 轮式拖拉机 | M1854-G | 驱动方式：四轮驱动；功率（kw）：136KW | 97300.0000 | 135000.0000 | 0.0000 | 0.0000 | 0 | 0 | 0 | 0 |  | 通用类 |  | 山东省
动力机械 | 拖拉机 | 轮式拖拉机（不含皮带传动轮式拖拉机） | 210-300马力四轮驱动拖拉机 | 江苏悦达智能农业装备有限公司 | 轮式拖拉机 | YK2604 | 发动机功率191.5千瓦；四轮驱动前进/倒退/爬行挡（36/12/18+6),主变速/副变速/梭型档（6/3+1/2) | 129600.0000 | 175000.0000 | 0.0000 | 0.0000 | 0 | 0 | 0 | 0 |  | 通用类 |  | 江苏省
动力机械 | 拖拉机 | 轮式拖拉机（不含皮带传动轮式拖拉机） | 160-180马力四轮驱动拖拉机 | 山东亚丰农业机械装备有限公司 | 轮式拖拉机 | YF1654 | 整机型号：YF1654；整机型式：4×4四轮驱动；外廓尺寸（长×宽×高）：5265×2330×3195mm；轴距：2815mm；轮距（前轮/后轮）：1995/1900mm；最小离地间隙（离地部位）：423mm；最小使用质量：5730kg；前轴质量/后轴质量：2250/3480kg；最大配重（前/后）：780/0kg；挡位数（前进/倒退）：16/16；启动方式：电启动；动力输出轴输出功率：103.7kw；最大牵引力：38KN；轮胎型号：16.9-28/18.4-42； | 80700.0000 | 120000.0000 | 0.0000 | 0.0000 | 0 | 0 | 0 | 0 |  | 通用类 |  | 山东省
动力机械 | 拖拉机 | 轮式拖拉机（不含皮带传动轮式拖拉机） | 180-200马力四轮驱动拖拉机 | 山东亚丰农业机械装备有限公司 | 轮式拖拉机 | YF1804 | 整机型号：YF1804；整机型式：4×4驱动方式：四轮驱动；外廓尺寸（长×宽×高）：5050×2110×2940mm；轴距：2610mm；轮距（前轮/后轮）：1615/1620；最小离地间隙（离地部位）：460mm；最小使用质量：4620kg；最大配重（前/后）：430/520kg；挡位数（前进/倒退/爬行）：16/8/0；启动方式：电启动；动力输出轴输出功率：≧105.8kw；最大牵引力：≧35KN；轮胎型号：14.9-28/18.4-38； | 97300.0000 | 135000.0000 | 0.0000 | 0.0000 | 0 | 0 | 0 | 0 |  | 通用类 |  | 山东省
动力机械 | 拖拉机 | 轮式拖拉机（不含皮带传动轮式拖拉机） | 180-200马力四轮驱动拖拉机 | 山东亚丰农业机械装备有限公司 | 轮式拖拉机 | YF1854 | 整机型号：YF1854；整机型式：4×4四轮驱动；外廓尺寸（长×宽×高）：5270×2330×3200mm；轴距：2820mm；轮距（前轮/后轮）：1995/1900mm；最小离地间隙（离地部位）：440mm；最小使用质量：5920kg；前轴质量/后轴质量：2250/3480kg；最大配重（前/后）：780/0kg；挡位数（前进/倒退）：16/16；启动方式：电启动；动力输出轴输出功率：115.6kw；最大牵引力：39KN；轮胎型号：16.9-28/18.4-42； | 97300.0000 | 135000.0000 | 0.0000 | 0.0000 | 0 | 0 | 0 | 0 |  | 通用类 |  | 山东省
动力机械 | 拖拉机 | 轮式拖拉机（不含皮带传动轮式拖拉机） | 210-300马力四轮驱动拖拉机 | 山东亚丰农业机械装备有限公司 | 轮式拖拉机 | YF2404G | 整机型号：YF2404G；整机型式：4×4四轮驱动；外廓尺寸（长×宽×高）：5730×2780×3200mm（单胎）5730×3590×3200mm（双胎）；轴距：2820mm；轮距（前轮/后轮）：1780、1800、1970、2070/1700-2300mm（单胎）1780、1800、1970、2070/2420（双胎）；最小离地间隙（离地部位）：430mm；最小使用质量：6920（单胎）kg7800（双胎）kg；最大配重（前/后）：1100/460kg（单胎）1100/0kg（双胎）；挡位数（前进/倒退）：16/16；启动方式：电启动；动力输出轴输出功率：≧141.9kw；最大牵引力：≧52KN；轮胎型号：18.4-26/20.8-38； | 129600.0000 | 175000.0000 | 0.0000 | 0.0000 | 0 | 0 | 0 | 0 |  | 通用类 |  | 山东省
动力机械 | 拖拉机 | 轮式拖拉机（不含皮带传动轮式拖拉机） | 180-200马力四轮驱动拖拉机 | 山东亚丰农业机械装备有限公司 | 轮式拖拉机 | YF1854F | 整机型号：YF1854F；整机型式：4×4四轮驱动；外廓尺寸（长×宽×高）：5120×2380×3100mm；轴距：2630mm；轮距（前轮/后轮）：1860/1880mm；最小离地间隙（离地部位）：470mm；最小使用质量：5650kg；最大配重（前/后）：560/470kg；挡位数（前进/倒退）：16/8；启动方式：电启动；动力输出轴输出功率：≧110.1kw；最大牵引力：≧32.3KN；轮胎型号：14.9-26/18.4-38； | 97300.0000 | 135000.0000 | 0.0000 | 0.0000 | 0 | 0 | 0 | 0 |  | 通用类 |  | 山东省
动力机械 | 拖拉机 | 轮式拖拉机（不含皮带传动轮式拖拉机） | 160-180马力四轮驱动拖拉机 | 潍坊昊鹏农业装备有限公司 | 轮式拖拉机 | 昊鹏1604 | 功率：160马力，驱动方式：四轮驱动，外廓尺寸(长×宽×高mm):5400×2300×3250，轴距（mm）：2850，常用轮距（前轮/后轮mm）：1970/1750，轮距(前轮/后轮)调整方式：有级可调/无级可调，最小离地间隙（mm）:420，最小使用质量(Kg)：6680 | 80700.0000 | 120000.0000 | 0.0000 | 0.0000 | 0 | 0 | 0 | 0 |  | 通用类 |  | 山东省
动力机械 | 拖拉机 | 轮式拖拉机（不含皮带传动轮式拖拉机） | 160-180马力四轮驱动拖拉机 | 潍坊昊鹏农业装备有限公司 | 轮式拖拉机 | 昊鹏1604A | 功率：160马力，驱动方式：四轮驱动，外廓尺寸(长×宽×高mm):5100×2250×3030，轴距（mm）：2640，常用轮距（前轮/后轮mm）：1700/1790 ，轮距(前轮/后轮)调整方式：有级可调/无级可调，最小离地间隙（mm）:400（前桥底部）,最小使用质量(Kg)：4735 | 80700.0000 | 120000.0000 | 0.0000 | 0.0000 | 0 | 0 | 0 | 0 |  | 通用类 |  | 山东省
动力机械 | 拖拉机 | 轮式拖拉机（不含皮带传动轮式拖拉机） | 210-300马力四轮驱动拖拉机 | 山东亚丰农业机械装备有限公司 | 轮式拖拉机 | YF2204 | 整机型号：YF2204；整机型式：4×4驱动方式：四轮驱动；外廓尺寸（长×宽×高）：5285×2340×2990mm；轴距：2690mm；轮距（前轮/后轮）：1884/1859mm；最小离地间隙（离地部位）：535mm；最小使用质量：5680kg；最大配重（前/后）：780/460kg；挡位数（前进/倒退/爬行）：16/8/0；启动方式：电启动；动力输出轴输出功率：≧129.4kw；最大牵引力：≧45KN；轮胎型号：18.4-26/20.8-38； | 129600.0000 | 175000.0000 | 0.0000 | 0.0000 | 0 | 0 | 0 | 0 |  | 通用类 |  | 山东省
动力机械 | 拖拉机 | 轮式拖拉机（不含皮带传动轮式拖拉机） | 210-300马力四轮驱动拖拉机 | 山东亚丰农业机械装备有限公司 | 轮式拖拉机 | YF2204G | 整机型号：YF2204G；整机型式：4×4四轮驱动；外廓尺寸（长×宽×高）：5730×2500×3200mm（单胎）5730×3590×3200mm（双胎）；轴距：2820mm；轮距（前轮/后轮）：1780、1800、1970、2070/1700-2300mm（单胎）1780、1800、1970、2070/2420（双胎）；最小离地间隙（离地部位）：430mm；最小使用质量：6920（单胎）kg7800（双胎）kg；最大配重（前/后）：1100/460kg（单胎）1100/0kg（双胎）；挡位数（前进/倒退）：16/16；启动方式：电启动；动力输出轴输出功率：≧129.8kw；最大牵引力：≧45KN；轮胎型号：18.4-26/20.8-38； | 129600.0000 | 175000.0000 | 0.0000 | 0.0000 | 0 | 0 | 0 | 0 |  | 通用类 |  | 山东省
动力机械 | 拖拉机 | 轮式拖拉机（不含皮带传动轮式拖拉机） | 200-210马力四轮驱动拖拉机 | 山东亚丰农业机械装备有限公司 | 轮式拖拉机 | YF2004 | 整机型号：YF2004；整机型式：4×4驱动方式：四轮驱动；外廓尺寸（长×宽×高）：5130×2370×2990mm；轴距：2635mm；轮距（前轮/后轮）：1800/1850mm；最小离地间隙（离地部位）：475mm；最小使用质量：5630kg；最大配重（前/后）：780/480kg；挡位数（前进/倒退/爬行）：16/8/0；启动方式：电启动；动力输出轴输出功率：≧117.6kw；最大牵引力：≧44.4KN；轮胎型号：14.9-26/18.4-38； | 129600.0000 | 160000.0000 | 0.0000 | 0.0000 | 0 | 0 | 0 | 0 |  | 通用类 |  | 山东省
动力机械 | 拖拉机 | 轮式拖拉机（不含皮带传动轮式拖拉机） | 210-300马力四轮驱动拖拉机 | 约翰迪尔（天津）有限公司 | 轮式拖拉机 | 8R-2904 | 驱动轮数：四轮驱动；发动机标定功率（kW）：213.3 | 129600.0000 | 175000.0000 | 0.0000 | 0.0000 | 0 | 0 | 0 | 0 |  | 通用类 |  | 天津市
动力机械 | 拖拉机 | 轮式拖拉机（不含皮带传动轮式拖拉机） | 210-300马力四轮驱动拖拉机 | 约翰迪尔（天津）有限公司 | 轮式拖拉机 | JD2104 | 驱动轮数：四轮驱动；发动机标定功率（kW）：155 | 129600.0000 | 175000.0000 | 0.0000 | 0.0000 | 0 | 0 | 0 | 0 |  | 通用类 |  | 天津市
动力机械 | 拖拉机 | 轮式拖拉机（不含皮带传动轮式拖拉机） | 180-200马力四轮驱动拖拉机 | 约翰迪尔（天津）有限公司 | 轮式拖拉机 | JD1854 | 驱动轮数：四轮驱动；发动机标定功率（kW）：136 | 97300.0000 | 135000.0000 | 0.0000 | 0.0000 | 0 | 0 | 0 | 0 |  | 通用类 |  | 天津市
动力机械 | 拖拉机 | 轮式拖拉机（不含皮带传动轮式拖拉机） | 160-180马力四轮驱动拖拉机 | 约翰迪尔（天津）有限公司 | 轮式拖拉机 | JD1654 | 驱动轮数：四轮驱动；发动机标定功率（kW）：121 | 80700.0000 | 120000.0000 | 0.0000 | 0.0000 | 0 | 0 | 0 | 0 |  | 通用类 |  | 天津市
动力机械 | 拖拉机 | 轮式拖拉机（不含皮带传动轮式拖拉机） | 200-210马力四轮驱动拖拉机 | 约翰迪尔（天津）有限公司 | 轮式拖拉机 | JD2054 | 驱动轮数：四轮驱动；发动机标定功率（kW）：151 | 129600.0000 | 160000.0000 | 0.0000 | 0.0000 | 0 | 0 | 0 | 0 |  | 通用类 |  | 天津市
动力机械 | 拖拉机 | 轮式拖拉机（不含皮带传动轮式拖拉机） | 210-300马力四轮驱动拖拉机 | 约翰迪尔（天津）有限公司 | 轮式拖拉机 | 7M-2204(原：JD2204） | 驱动轮数：四轮驱动；发动机标定功率（kW）：161.8 | 129600.0000 | 175000.0000 | 0.0000 | 0.0000 | 0 | 0 | 0 | 0 |  | 通用类 |  | 天津市
动力机械 | 拖拉机 | 轮式拖拉机（不含皮带传动轮式拖拉机） | 210-300马力四轮驱动拖拉机 | 约翰迪尔（天津）有限公司 | 轮式拖拉机 | 8R-2704 | 驱动轮数：四轮驱动；发动机标定功率（kW）：198.6 | 129600.0000 | 175000.0000 | 0.0000 | 0.0000 | 0 | 0 | 0 | 0 |  | 通用类 |  | 天津市
动力机械 | 拖拉机 | 轮式拖拉机（不含皮带传动轮式拖拉机） | 210-300马力四轮驱动拖拉机 | 潍坊昊鹏农业装备有限公司 | 轮式拖拉机 | 昊鹏2104 | 功率：210马力，驱动方式：四轮驱动，外廓尺寸(长×宽×高mm)单轮:5280×2470×3250，双轮：5280×3400×3250，轴距（mm）：2760，常用轮距（前轮/后轮mm）单轮：2000/1760，双轮：2000/2350；轮距(前轮/后轮)调整方式：单轮：有级可调/无级可调，双轮：有级可调/不可调，最小离地间隙（mm）:435（拖挂架底部），最小使用质量(Kg)：单轮6800，双轮：7550 | 129600.0000 | 175000.0000 | 0.0000 | 0.0000 | 0 | 0 | 0 | 0 |  | 通用类 |  | 山东省
动力机械 | 拖拉机 | 轮式拖拉机（不含皮带传动轮式拖拉机） | 210-300马力四轮驱动拖拉机 | 潍坊昊鹏农业装备有限公司 | 轮式拖拉机 | 昊鹏2104A | 功率：210马力，驱动方式：四轮驱动，外廓尺寸(长×宽×高mm):5140×2250×3140，轴距（mm）：2670，常用轮距（前轮/后轮mm）：1830/1760 ，轮距(前轮/后轮)调整方式：有级可调/有级可调，最小离地间隙（mm）:490，最小使用质量(Kg)：5600 | 129600.0000 | 175000.0000 | 0.0000 | 0.0000 | 0 | 0 | 0 | 0 |  | 通用类 |  | 山东省
动力机械 | 拖拉机 | 轮式拖拉机（不含皮带传动轮式拖拉机） | 180-200马力四轮驱动拖拉机 | 潍坊昊鹏农业装备有限公司 | 轮式拖拉机 | 昊鹏1804 | 功率：180马力，驱动方式：四轮驱动，外廓尺寸(长×宽×高mm)单轮:5280×2400×3250，双轮：5280×3400×3250，轴距（mm）：2760，常用轮距（前轮/后轮mm）单轮：1960/1760，双轮：1960/2350；轮距(前轮/后轮)调整方式：单轮：有级可调/无级可调，双轮：有级可调/不可调，最小离地间隙（mm）:435（拖挂架底部），最小使用质量(Kg)：单轮6755，双轮：7505 | 97300.0000 | 135000.0000 | 0.0000 | 0.0000 | 0 | 0 | 0 | 0 |  | 通用类 |  | 山东省
动力机械 | 拖拉机 | 轮式拖拉机（不含皮带传动轮式拖拉机） | 180-200马力四轮驱动拖拉机 | 潍坊昊鹏农业装备有限公司 | 轮式拖拉机 | 昊鹏1804A | 功率：180马力，驱动方式：四轮驱动，外廓尺寸(长×宽×高mm):5140×2250×3140，轴距（mm）：2670，常用轮距（前轮/后轮mm）：1830/1760 ，轮距(前轮/后轮)调整方式：有级可调/有级可调，最小离地间隙（mm）:490，最小使用质量(Kg)：5550 | 97300.0000 | 135000.0000 | 0.0000 | 0.0000 | 0 | 0 | 0 | 0 |  | 通用类 |  | 山东省
动力机械 | 拖拉机 | 轮式拖拉机（不含皮带传动轮式拖拉机） | 180-200马力四轮驱动拖拉机 | 潍坊昊鹏农业装备有限公司 | 轮式拖拉机 | 昊鹏1804D | 功率：180马力，驱动方式：四轮驱动，外廓尺寸(长×宽×高mm):5130×2360×3120，轴距（mm）：2670，常用轮距（前轮/后轮mm）：1790/1850 ，轮距(前轮/后轮)调整方式：有级可调/无级可调，最小离地间隙（mm）:450（前桥底部），最小使用质量(Kg)：5250 | 97300.0000 | 135000.0000 | 0.0000 | 0.0000 | 0 | 0 | 0 | 0 |  | 通用类 |  | 山东省
动力机械 | 拖拉机 | 轮式拖拉机（不含皮带传动轮式拖拉机） | 160-180马力四轮驱动拖拉机 | 潍坊昊鹏农业装备有限公司 | 轮式拖拉机 | 昊鹏1604D | 功率：160马力，驱动方式：四轮驱动，外廓尺寸(长×宽×高mm):4800×2250×2850，轴距（mm）：2300，常用轮距（前轮/后轮mm）：1700/1770 ，轮距(前轮/后轮)调整方式：有级可调/无级可调，最小离地间隙（mm）:420（前桥底部），最小使用质量(Kg)：4455 | 80700.0000 | 120000.0000 | 0.0000 | 0.0000 | 0 | 0 | 0 | 0 |  | 通用类 |  | 山东省
动力机械 | 拖拉机 | 轮式拖拉机（不含皮带传动轮式拖拉机） | 180-200马力四轮驱动拖拉机 | 潍坊市鑫升机械制造有限公司 | 轮式拖拉机 | XSF1854 | 标定功率：136.0kw；驱动方式：四轮驱动； | 97300.0000 | 135000.0000 | 0.0000 | 0.0000 | 0 | 0 | 0 | 0 |  | 通用类 |  | 山东省
动力机械 | 拖拉机 | 轮式拖拉机（不含皮带传动轮式拖拉机） | 160-180马力四轮驱动拖拉机 | 潍坊市鑫升机械制造有限公司 | 轮式拖拉机 | XSG1654 | 标定功率：122.0kw；驱动方式：四轮驱动； | 80700.0000 | 120000.0000 | 0.0000 | 0.0000 | 0 | 0 | 0 | 0 |  | 通用类 |  | 山东省
动力机械 | 拖拉机 | 轮式拖拉机（不含皮带传动轮式拖拉机） | 210-300马力四轮驱动拖拉机 | 潍坊市鑫升机械制造有限公司 | 轮式拖拉机 | XS2204 | 标定功率：162.0kw；驱动方式：四轮驱动； | 129600.0000 | 175000.0000 | 0.0000 | 0.0000 | 0 | 0 | 0 | 0 |  | 通用类 |  | 山东省
动力机械 | 拖拉机 | 轮式拖拉机（不含皮带传动轮式拖拉机） | 210-300马力四轮驱动拖拉机 | 潍坊市鑫升机械制造有限公司 | 轮式拖拉机 | XST2104 | 标定功率：155.0kw；驱动方式：四轮驱动； | 129600.0000 | 175000.0000 | 0.0000 | 0.0000 | 0 | 0 | 0 | 0 |  | 通用类 |  | 山东省
动力机械 | 拖拉机 | 轮式拖拉机（不含皮带传动轮式拖拉机） | 210-300马力四轮驱动拖拉机 | 洛阳福格森机械装备有限公司 | 轮式拖拉机 | 博马-2604 | 外廓尺寸（长*宽*高mm）：5260*2750*3300,驱动型式：四轮驱动，轴距（mm）：2928，最小使用质量（kg）:7400，配重（最大）（前/后）kg：810/360，档位数（前进/倒退）：12/4/0，主变速档位数:4，副变速档位数/其他档位数：（3+1）/0，轮胎：16.9-28/20.8-38，选装轮胎：540/65R30(前轮)、650/65R42(后轮） | 129600.0000 | 175000.0000 | 0.0000 | 0.0000 | 0 | 0 | 0 | 0 |  | 通用类 |  | 河南省
动力机械 | 拖拉机 | 轮式拖拉机（不含皮带传动轮式拖拉机） | 210-300马力四轮驱动拖拉机 | 洛阳福格森机械装备有限公司 | 轮式拖拉机 | 博马-X2204 | 外廓尺寸（长*宽*高mm）：5250*2450*3450,驱动型式：四轮驱动，配套功率：162kW,轴距（mm）：2790，最小使用质量（kg）:6000，配重（最大）（前/后）kg：600/360，档位数（前进/倒退）：18/6/0，主变速档位数:6，副变速档位数/其他档位数：（3+1）/0，轮胎：16.9-28/20.8-38，选装轮胎：水田轮胎：12.4-26/16.9-34，12.4-26/18.4-34, 蔗田：14.9-26/18.4-38 | 129600.0000 | 175000.0000 | 0.0000 | 0.0000 | 0 | 0 | 0 | 0 |  | 通用类 |  | 河南省
动力机械 | 拖拉机 | 轮式拖拉机（不含皮带传动轮式拖拉机） | 160-180马力四轮驱动拖拉机 | 洛阳福格森机械装备有限公司 | 轮式拖拉机 | 博马-1604 | 外廓尺寸（长*宽*高mm）：5150*2285*3190,驱动型式：四轮驱动，配套功率：117.7kW,轴距（mm）：2688.5，最小使用质量（kg）:4910，配重（最大）（前/后）kg：600/300，档位数（前进/倒退）：12/4/0；轮胎：14.9-26/18.4-38，选装轮胎：水田轮胎：12.4-26/16.9-34，12.4-26/18.4-34, 蔗田：14.9-26/18.4-38 | 80700.0000 | 120000.0000 | 0.0000 | 0.0000 | 0 | 0 | 0 | 0 |  | 通用类 |  | 河南省
动力机械 | 拖拉机 | 轮式拖拉机（不含皮带传动轮式拖拉机） | 180-200马力四轮驱动拖拉机 | 洛阳福格森机械装备有限公司 | 轮式拖拉机 | 博马-1804 | 外廓尺寸（长*宽*高mm）：5150*2285*3190,驱动型式：四轮驱动，配套功率：132.4kW,轴距（mm）：2688.5，最小使用质量（kg）:4910，配重（最大）（前/后）kg：600/300，档位数（前进/倒退）：12/4/0，轮胎：14.9-26/18.4-38，水田轮胎：12.4-26/16.9-34，12.4-26/18.4-34, 蔗田：14.9-26/18.4-38 | 97300.0000 | 135000.0000 | 0.0000 | 0.0000 | 0 | 0 | 0 | 0 |  | 通用类 |  | 河南省
动力机械 | 拖拉机 | 轮式拖拉机（不含皮带传动轮式拖拉机） | 160-180马力四轮驱动拖拉机 | 山东东科华盛农业机械有限公司 | 轮式拖拉机 | DONKORWOTION1604 | 外廓尺寸（长×宽×高）：5000×2220×3030（mm），轴距：2630mm，常用轮距（前轮/后轮）：1700/1730，档位：16+8啮合套换挡，最大牵引力：29KN,最大提升力：≥28.4KN，动力输出转速（PTO）：760/850r/min，多路阀：三组,转向形式：液压转向，发动机型号：玉柴国ⅢYC6J190-T302，功率：117.6KW，驱动方式：四轮驱动。 | 80700.0000 | 120000.0000 | 0.0000 | 0.0000 | 0 | 0 | 0 | 0 |  | 通用类 |  | 山东省
动力机械 | 拖拉机 | 轮式拖拉机（不含皮带传动轮式拖拉机） | 210-300马力四轮驱动拖拉机 | 山东东科华盛农业机械有限公司 | 轮式拖拉机 | DT2404 | 外廓尺寸（长×宽×高）：单轮：5700×2220×3250；双轮5700×3550×3250（mm），轴距：2840mm，常用轮距（前轮/后轮）：1995/2000单排轮1995/2660双排轮，档位：16+16啮合套换挡，最大牵引力：43KN,最大提升力：≥32KN，动力输出转速（PTO）：540/1000r/min，多路阀：三组，转向形式：液压转向，发动机型号：玉柴国ⅢYC6A260-T303,功率：176.4KW，驱动方式：四轮驱动 | 129600.0000 | 175000.0000 | 0.0000 | 0.0000 | 0 | 0 | 0 | 0 |  | 通用类 |  | 山东省
动力机械 | 拖拉机 | 轮式拖拉机（不含皮带传动轮式拖拉机） | 210-300马力四轮驱动拖拉机 | 山东东科华盛农业机械有限公司 | 轮式拖拉机 | DH2204 | 外廓尺寸（长×宽×高）：5100×2280×3000（mm），轴距：2700mm，常用轮距（前轮/后轮）：1810/1750，档位：16+8啮合套换挡，最大牵引力：39.4KN,最大提升力：≥38.9KN，动力输出转速（PTO）：760/850r/min，多路阀：三组，转向形式：液压转向，发动机型号：潍柴国ⅢWP6G220E330,功率：162KW，驱动方式：四轮驱动 | 129600.0000 | 175000.0000 | 0.0000 | 0.0000 | 0 | 0 | 0 | 0 |  | 通用类 |  | 山东省
动力机械 | 拖拉机 | 轮式拖拉机（不含皮带传动轮式拖拉机） | 160-180马力四轮驱动拖拉机 | 洛阳市博马农业工程机械有限公司 | 轮式拖拉机 | 博马-X1604 | 外廓尺寸（长*宽*高mm）：5390*2285*3250,驱动型式：四轮驱动，配套功率：117.6kW,轴距（mm）：2790，最小使用质量（kg）:5700，配重（最大）（前/后）kg：500/300，档位数（前进/倒退）：18/6/-，变速箱型式：18F+6R，驾驶室或安全架：有 | 80700.0000 | 120000.0000 | 0.0000 | 0.0000 | 0 | 0 | 0 | 0 |  | 通用类 |  | 河南省
动力机械 | 拖拉机 | 轮式拖拉机（不含皮带传动轮式拖拉机） | 180-200马力四轮驱动拖拉机 | 洛阳市博马农业工程机械有限公司 | 轮式拖拉机 | 博马-X1804 | 外廓尺寸（长*宽*高mm）：5390*2285*3350,驱动型式：四轮驱动，配套功率：132.4kW,轴距（mm）：2790，最小使用质量（kg）:5700，配重（最大）（前/后）kg：500/300，档位数（前进/倒退）：18/6/-，变速箱型式：18F+6R，驾驶室或安全架：有 | 97300.0000 | 135000.0000 | 0.0000 | 0.0000 | 0 | 0 | 0 | 0 |  | 通用类 |  | 河南省
动力机械 | 拖拉机 | 轮式拖拉机（不含皮带传动轮式拖拉机） | 180-200马力四轮驱动拖拉机 | 雷沃重工股份有限公司 | 轮式拖拉机 | MR1804 | 驱动方式：四轮驱动；功率（kw）：132.4kw | 97300.0000 | 135000.0000 | 0.0000 | 0.0000 | 0 | 0 | 0 | 0 |  | 通用类 |  | 山东省
动力机械 | 拖拉机 | 轮式拖拉机（不含皮带传动轮式拖拉机） | 160-180马力四轮驱动拖拉机 | 雷沃重工股份有限公司 | 轮式拖拉机 | M1604-QP | 驱动方式：四轮驱动；功率（kw）：117.6KW | 80700.0000 | 120000.0000 | 0.0000 | 0.0000 | 0 | 0 | 0 | 0 |  | 通用类 |  | 山东省
动力机械 | 拖拉机 | 轮式拖拉机（不含皮带传动轮式拖拉机） | 160-180马力四轮驱动拖拉机 | 雷沃重工股份有限公司 | 轮式拖拉机 | M1604-R | 驱动方式：四轮驱动；功率（kw）：117.6KW | 80700.0000 | 120000.0000 | 0.0000 | 0.0000 | 0 | 0 | 0 | 0 |  | 通用类 |  | 山东省
动力机械 | 拖拉机 | 轮式拖拉机（不含皮带传动轮式拖拉机） | 160-180马力四轮驱动拖拉机 | 山东中诺农业装备有限公司 | 轮式拖拉机 | ZN1604 | 标定功率：117.6kw，驱动方式：四轮驱动；外廓尺寸（长x宽x高）（mm）：5180×2210×3000（六缸机），4820×2210×3000（四缸机）；轴距（mm）：2590（六缸机），2300（四缸机）；常用轮距（前轮/后轮）或轨距（mm）：1635/1730；最小使用质量（kg）：4600 （六缸机），4500（四缸机）。 | 80700.0000 | 120000.0000 | 0.0000 | 0.0000 | 0 | 0 | 0 | 0 |  | 通用类 |  | 山东省
动力机械 | 拖拉机 | 轮式拖拉机（不含皮带传动轮式拖拉机） | 210-300马力四轮驱动拖拉机 | 山东中诺农业装备有限公司 | 轮式拖拉机 | ZN2204 | 标定功率：162kw，驱动方式：四轮驱动；外廓尺寸（长x宽x高）（mm）：5270×2750×2100（选装后轮双排：5270x3450x3200）；轴距（mm）：2820；常用轮距（前轮/后轮）或轨距（mm）： 1995/2000单排轮，1995/2660双排轮 ；最小使用质量（kg）：6920（单排轮），7600（双排轮）。 | 129600.0000 | 175000.0000 | 0.0000 | 0.0000 | 0 | 0 | 0 | 0 |  | 通用类 |  | 山东省
动力机械 | 拖拉机 | 轮式拖拉机（不含皮带传动轮式拖拉机） | 180-200马力四轮驱动拖拉机 | 山东中诺农业装备有限公司 | 轮式拖拉机 | ZN1804 | 标定功率：132.5kw，驱动方式：四轮驱动；外廓尺寸（长x宽x高）（mm）：5180×2260×3000；轴距（mm）：2650；常用轮距（前轮/后轮）或轨距（mm）： 1810/1750 ；最小使用质量（kg）： 4700 ；起动方式： 电启动 。 | 97300.0000 | 135000.0000 | 0.0000 | 0.0000 | 0 | 0 | 0 | 0 |  | 通用类 |  | 山东省
动力机械 | 拖拉机 | 轮式拖拉机（不含皮带传动轮式拖拉机） | 210-300马力四轮驱动拖拉机 | 雷沃重工股份有限公司 | 轮式拖拉机 | MQ2104 | 驱动方式：四轮驱动；功率（kw）：154.4 | 129600.0000 | 175000.0000 | 0.0000 | 0.0000 | 0 | 0 | 0 | 0 |  | 通用类 |  | 山东省
动力机械 | 拖拉机 | 轮式拖拉机（不含皮带传动轮式拖拉机） | 210-300马力四轮驱动拖拉机 | 雷沃重工股份有限公司 | 轮式拖拉机 | 现：M2404-NP（原：M2404-KP） | 驱动方式：四轮驱动；功率（kw）：177KW | 129600.0000 | 175000.0000 | 0.0000 | 0.0000 | 0 | 0 | 0 | 0 |  | 通用类 |  | 山东省
动力机械 | 拖拉机 | 轮式拖拉机（不含皮带传动轮式拖拉机） | 160-180马力四轮驱动拖拉机 | 雷沃重工股份有限公司 | 轮式拖拉机 | M1604-D | 驱动方式：四轮驱动；功率（kw）：117.6KW | 80700.0000 | 120000.0000 | 0.0000 | 0.0000 | 0 | 0 | 0 | 0 |  | 通用类 |  | 山东省
动力机械 | 拖拉机 | 轮式拖拉机（不含皮带传动轮式拖拉机） | 160-180马力四轮驱动拖拉机 | 雷沃重工股份有限公司 | 轮式拖拉机 | M1604-Q | 驱动方式：四轮驱动；功率（kw）：117.6kw | 80700.0000 | 120000.0000 | 0.0000 | 0.0000 | 0 | 0 | 0 | 0 |  | 通用类 |  | 山东省
动力机械 | 拖拉机 | 轮式拖拉机（不含皮带传动轮式拖拉机） | 210-300马力四轮驱动拖拉机 | 雷沃重工股份有限公司 | 轮式拖拉机 | 现：M2604-NP（原：M2604-KP） | 驱动方式：四轮驱动；功率（kw）：191.5KW | 129600.0000 | 175000.0000 | 0.0000 | 0.0000 | 0 | 0 | 0 | 0 |  | 通用类 |  | 山东省
动力机械 | 拖拉机 | 轮式拖拉机（不含皮带传动轮式拖拉机） | 210-300马力四轮驱动拖拉机 | 雷沃重工股份有限公司 | 轮式拖拉机 | M2204-R | 驱动方式：四轮驱动；功率（kw）：162 | 129600.0000 | 175000.0000 | 0.0000 | 0.0000 | 0 | 0 | 0 | 0 |  | 通用类 |  | 山东省
动力机械 | 拖拉机 | 轮式拖拉机（不含皮带传动轮式拖拉机） | 160-180马力四轮驱动拖拉机 | 雷沃重工股份有限公司 | 轮式拖拉机 | M1654-G | 驱动方式：四轮驱动；功率（kw）：121.3KW | 80700.0000 | 120000.0000 | 0.0000 | 0.0000 | 0 | 0 | 0 | 0 |  | 通用类 |  | 山东省
动力机械 | 拖拉机 | 轮式拖拉机（不含皮带传动轮式拖拉机） | 180-200马力四轮驱动拖拉机 | 雷沃重工股份有限公司 | 轮式拖拉机 | M1804-Q | 驱动方式：四轮驱动；功率（kw）：132.4kw | 97300.0000 | 135000.0000 | 0.0000 | 0.0000 | 0 | 0 | 0 | 0 |  | 通用类 |  | 山东省
动力机械 | 拖拉机 | 轮式拖拉机（不含皮带传动轮式拖拉机） | 210-300马力四轮驱动拖拉机 | 雷沃重工股份有限公司 | 轮式拖拉机 | M2204-Q | 驱动方式：四轮驱动；功率（kw）：162 | 129600.0000 | 175000.0000 | 0.0000 | 0.0000 | 0 | 0 | 0 | 0 |  | 通用类 |  | 山东省
动力机械 | 拖拉机 | 轮式拖拉机（不含皮带传动轮式拖拉机） | 180-200马力四轮驱动拖拉机 | 雷沃重工股份有限公司 | 轮式拖拉机 | M1804-QP | 驱动方式：四轮驱动；功率（kw）：132.4 | 97300.0000 | 135000.0000 | 0.0000 | 0.0000 | 0 | 0 | 0 | 0 |  | 通用类 |  | 山东省
动力机械 | 拖拉机 | 轮式拖拉机（不含皮带传动轮式拖拉机） | 200-210马力四轮驱动拖拉机 | 雷沃重工股份有限公司 | 轮式拖拉机 | M2004-Q | 驱动方式：四轮驱动；功率（kw）：147 | 129600.0000 | 160000.0000 | 0.0000 | 0.0000 | 0 | 0 | 0 | 0 |  | 通用类 |  | 山东省
动力机械 | 拖拉机 | 轮式拖拉机（不含皮带传动轮式拖拉机） | 180-200马力四轮驱动拖拉机 | 山东双力现代农业装备有限公司 | 轮式拖拉机 | SL1804 | 驱动型式：4×4四轮驱动，配套功率：132.4kw、外廓尺寸（长×宽×高）：5100×2335×3020mm，轴距：2560mm，最小使用质量：5440kg，最大配重（前/后）：900/684kg，档位数（前进/倒退/爬行）：16/8/0，转向系型式：全液压转向,离合器型式：干式、双作用独立操作，变速箱型式4×（2+1）×2组成式，六柱式驾驶室。 | 97300.0000 | 135000.0000 | 0.0000 | 0.0000 | 0 | 0 | 0 | 0 |  | 通用类 |  | 山东省
动力机械 | 拖拉机 | 轮式拖拉机（不含皮带传动轮式拖拉机） | 160-180马力四轮驱动拖拉机 | 山东双力现代农业装备有限公司 | 轮式拖拉机 | SL1604 | 驱动型式：4×4四轮驱动，配套功率：117.7kw、外廓尺寸（长×宽×高）：5090*2370*3040mm，轴距：2560mm，最小使用质量：5370kg，最大配重（前/后）：900/684kg，档位数（前进/倒退/爬行）：16/8/0，转向系型式：全液压转向,离合器型式：干式、双作用独立操作，变速箱型式：4×（2+1）×2组成式。 | 80700.0000 | 120000.0000 | 0.0000 | 0.0000 | 0 | 0 | 0 | 0 |  | 通用类 |  | 山东省
动力机械 | 拖拉机 | 轮式拖拉机（不含皮带传动轮式拖拉机） | 180-200马力四轮驱动拖拉机 | 山东双力现代农业装备有限公司 | 轮式拖拉机 | SL1804A | 驱动方式：四轮驱动，标定功率132.4kw，外廓尺寸(长×宽×高)：4995*2180*2960mm；轴距2520mm，最小使用质量4750kg，主变速档位数:4，六柱式驾驶室，转向系型式：前轮液压转向,离合器型式：单片、干式、双作用，变速箱型式:4×(2+1)×2组成式,啮合套换挡。 | 97300.0000 | 135000.0000 | 0.0000 | 0.0000 | 0 | 0 | 0 | 0 |  | 通用类 |  | 山东省
动力机械 | 拖拉机 | 轮式拖拉机（不含皮带传动轮式拖拉机） | 160-180马力四轮驱动拖拉机 | 山东双力现代农业装备有限公司 | 轮式拖拉机 | SL1604A | 驱动方式：四轮驱动，标定功率：117.7kw，轴距：2520mm，最小使用质量：4750kg，主变速档位数：4，副变速档位数（2+1）×2，六柱式驾驶室，转向系型式：液压转向，离合器型式：单片、干式、双作用，变速箱型式：4×（2+1）×2组成式，主变速箱换挡方式：啮合套换挡。 | 80700.0000 | 120000.0000 | 0.0000 | 0.0000 | 0 | 0 | 0 | 0 |  | 通用类 |  | 山东省
动力机械 | 拖拉机 | 轮式拖拉机（不含皮带传动轮式拖拉机） | 160-180马力四轮驱动拖拉机 | 华创机器人制造有限公司 | 轮式拖拉机 | 华创沃尔-1604C | 外廓尺寸(长×宽×高)mm:5190×2400×3130；轴距或履带接地长mm:2570；常用轮距(前轮/后轮)或轨距mm：1785/1915；轮距(前轮/后轮)调整方式：翻转轮辋/无级可调；最小使用质量kg:5300；标准配重(前/后)kg:780/960；最大配重(前/后)kg:780/960；档位数（前进/倒退/爬行）:16/8/0；档位数（主变速/副变速/其他）:4/（2+1）/2；发动机与离合器联接方式:直联；起动方式：电起动；翻倾防护装置（驾驶室或安全框架）型式：简易驾驶室；前照灯型号：KY-003；转向系型式：全液压转向；转向器型式：摆线转阀式静液压转向器；行车制动系型式：油浴盘式制动器；驻车制动系型式：独立手制动；前驱动桥型式：旱地型；离合器型式：13寸干式双作用；动力输出轴离合器型式：13寸干式双作用；变速箱型式：4×（2+1）×2档组成式；主变速箱换档方式：啮合套换挡；副变速箱换档方式：啮合套换挡；轮胎型号(前轮/后轮)：13.6-24/16.9-34； | 80700.0000 | 120000.0000 | 0.0000 | 0.0000 | 0 | 0 | 0 | 0 |  | 通用类 |  | 山东省
动力机械 | 拖拉机 | 轮式拖拉机（不含皮带传动轮式拖拉机） | 180-200马力四轮驱动拖拉机 | 华创机器人制造有限公司 | 轮式拖拉机 | 华创沃尔-1804F | 整机外廓尺寸(长×宽×高)mm:5000×2290×2950；整机轴距或履带接地长mm:2620；整机轮距(前轮/后轮)或轨距mm:1720;1810;1880;1960/1660-2400；整机常用轮距(前轮/后轮)或轨距mm:1720/1760；整机轮距(前轮/后轮)调整方式：有级/无级；整机最小使用质量kg:5100；整机标准配重(前/后)kg:440/480；整机最大配重(前/后)kg:660/480；整机挡位数前进/倒退/爬行：16/8；整机主变速/副变速/其他：4/（2+1）/2；整机发动机与离合器联接方式：直联；整机起动方式：电启动；翻倾防护装置（驾驶室或安全框架）型式：四柱驾驶室；前照灯型号：KY-005 KY-006；转向系型式：液压转向；转向系转向器型式：摆线转阀式静液压转向器；制动系行车制动系型式：双片油浴盘式制动器；制动系驻车制动系型式：盘式手制动；传动系前桥型式：整体桥壳末端行星机构减速；传动系离合器型式：干式双作用独立操作；传动系变速箱型式：4×（2+1）×2啮合套换挡组成式；传动系主变速箱换挡方式：同步器；传动系副变速箱换挡方式：啮合套；行走系轮式轮胎型号(前轮/后轮)：14.9-26/18.4-38； | 97300.0000 | 135000.0000 | 0.0000 | 0.0000 | 0 | 0 | 0 | 0 |  | 通用类 |  | 山东省
动力机械 | 拖拉机 | 轮式拖拉机（不含皮带传动轮式拖拉机） | 200-210马力四轮驱动拖拉机 | 华创机器人制造有限公司 | 轮式拖拉机 | 华创沃尔-2004C | 外廓尺寸(长×宽×高)mm：5190×2400×3130；轴距或履带接地长mm:2570；常用轮距(前轮/后轮)或轨距mm:1785/1915；轮距(前轮/后轮)调整方式:不可调/无级可调；最小使用质量kg:5300；标准配重(前/后)kg:780/960；最大配重(前/后):kg:780/960；档位数（前进/倒退/爬行）：16/8/0；档位数（主变速/副变速/其他）：4/（2+1）/2；发动机与离合器联接方式：直联；起动方式：电起动；翻倾防护装置（驾驶室或安全框架）型式：简易驾驶室；前照灯型号：KY-003；转向系型式：全液压转向；转向器型式：摆线转阀式静液压转向器；行车制动系型式：油浴盘式制动器；驻车制动系型式：独立手制动；前驱动桥型式：旱地型；离合器型式：14吋干式双作用；动力输出轴离合器型式：14吋干式双作用；变速箱型式：4×（2+1）×2档组成式；主变速箱换档方式：啮合套换挡；副变速箱换档方式：啮合套换挡；轮胎型号(前轮/后轮)：14.9-26/18.4-38； | 129600.0000 | 160000.0000 | 0.0000 | 0.0000 | 0 | 0 | 0 | 0 |  | 通用类 |  | 山东省
动力机械 | 拖拉机 | 轮式拖拉机（不含皮带传动轮式拖拉机） | 200-210马力四轮驱动拖拉机 | 华创机器人制造有限公司 | 轮式拖拉机 | 华创沃尔-2004H | 机外廓尺寸(长×宽×高)mm：5190×2450×3030；整机轴距或履带接地长mm：2770；整机常用轮距(前轮/后轮)mm：1800/1900；整机轮距调整方式(前轮/后轮)：不可调/无级可调；整机最小使用质量kg：5300；整机标准配重(前/后)kg：780/960；整机最大配重(前/后)kg:780/960；整机挡位数(前进/倒退/爬行)：16/8/0；整机主变速器档位数：4；整机副变速器档位数/其它档位数：（2+1）/2；整机发动机与离合器联接方式：直联；整机起动方式：电启动；翻倾防护装置（驾驶室或安全架）型式：简易驾驶室；前照灯型号：KY-003；转向系转向系型式：全液压转向；转向系转向器型式：摆线转阀式静液压转向器；制动系行车制动系型式：油浴盘式制动器；制动系驻车制动系型式：独立手制动；传动系前驱动桥型式（旱地、水田）：旱地型；传动系离合器型式：14吋干式双作用；传动系动力输出轴离合器型式：14吋干式双作用；传动系变速箱型式：4×（2+1）×2档组成式；传动系主变速箱换挡型式：啮合套换挡；传动系副变速箱换挡型式：啮合套换挡；行走系轮式轮胎型号(前/后)：14.9-26/18.4-38； | 129600.0000 | 160000.0000 | 0.0000 | 0.0000 | 0 | 0 | 0 | 0 |  | 通用类 |  | 山东省
动力机械 | 拖拉机 | 轮式拖拉机（不含皮带传动轮式拖拉机） | 160-180马力四轮驱动拖拉机 | 华创机器人制造有限公司 | 轮式拖拉机 | 华创沃尔-1604 | 整机外廓尺寸(长×宽×高)mm:5000×2290×3000；整机轴距或履带接地长mm：2620；整机轮距(前轮/后轮)或轨距mm:1720,1810,1880,1960/1660-2400；整机常用轮距(前轮/后轮)或轨距mm:1720/1760；整机轮距(前轮/后轮)调整方式:有级/无级调节；整机最小使用质量kg：5100；整机标准配重(前/后)kg:440/480；整机最大配重(前/后)kg：660/480；整机前进/倒退/爬行挡位数：16/8；整机主变速/副变速/其他：4/（2+1）/2；整机发动机与离合器联接方式：直联；整机起动方式：电启动；翻倾防护装置（驾驶室或安全框架）型式：四柱驾驶室；前照灯型号：KY-005 KY-006；转向系转向系型式：液压转向；转向系转向器型式；摆线转阀式静液压转向器；制动系行车制动系型式：双片油浴盘式制动器；制动系驻车制动系型式：片式手操纵；传动系前桥型式：整体桥壳末端行星减速；传动系离合器型式：干式双作用独立操作；传动系变速箱型式：4×（2+1）×2啮合套换挡组成式；传动系主变速箱换挡方式：同步器啮合套；传动系副变速箱换挡方式：啮合套；行走系轮式轮胎型号(前轮/后轮)：14.9-26/18.4-38； | 80700.0000 | 120000.0000 | 0.0000 | 0.0000 | 0 | 0 | 0 | 0 |  | 通用类 |  | 山东省
动力机械 | 拖拉机 | 轮式拖拉机（不含皮带传动轮式拖拉机） | 210-300马力四轮驱动拖拉机 | 华创机器人制造有限公司 | 轮式拖拉机 | 华创沃尔-2204 | 整机外廓尺寸(长×宽×高)mm：5350×2960×3030；整机轴距或履带接地长mm:286；整机轮距(前轮/后轮)或轨距mm:1880;1930;1980/1700-2300；整机常用轮距(前轮/后轮)或轨距:1880/2130；整机轮距(前轮/后轮)调整方式:有级/无级调节；整机最小使用质量kg:7130；整机标准配重(前/后)kg:660/0；整机最大配重(前/后)kg:660/0；整机挡位数前进/倒退/爬行:16/16；整机主变速/副变速/其他:4/4/2梭式；整机发动机与离合器联接方式:直联；整机起动方式:电启动；翻倾防护装置（驾驶室或安全框架）型式:简易驾驶室；前照灯型号:KY-005 KY-006；转向系型式:液压转向；转向系转向器型式:摆线转阀式静液压转向器；制动系行车制动系型式:双片油浴式盘式；制动系驻车制动系型式:盘式手制动；传动系前桥型式:整体桥壳末端行星减速；传动系离合器型式:干式双作用独立操作；传动系变速箱型式:4×4×(1+1)梭式；传动系主变速箱换挡方式:同步器；传动系副变速箱换挡方式:啮合套；行走系轮式轮胎型号(前轮/后轮):460/85R30/ /650/70R/42； | 129600.0000 | 175000.0000 | 0.0000 | 0.0000 | 0 | 0 | 0 | 0 |  | 通用类 |  | 山东省
动力机械 | 拖拉机 | 轮式拖拉机（不含皮带传动轮式拖拉机） | 160-180马力四轮驱动拖拉机 | 华创机器人制造有限公司 | 轮式拖拉机 | 华创沃尔-1654 | 整机外廓尺寸(长×宽×高mm：5360×3400×3100；整机轴距mm:2688；整机轮距(前轮/后轮)mm:1880.1930.1980/1700-2300；整机轮距(前轮/后轮)调整方式:有级/无极调节；整机最小使用质量kg：7580；整机配重(最大)kg:660/0；整机挡位数(前进/倒退/爬行):16+16梭式档；整机发动机与离合器联接方式:直联式；整机启动方式:电启动；驾驶室或安全架型式:简易驾驶室；前照灯型号:800.48.031组合灯；转向、制动系转向系型式:液压转向；转向、制动系转向器型式:摆线转阀式静液压转向器；转向、制动系制动系型式:双片油浴盘式制动器；传动系离合器型式:双片油浴盘式制动器；传动系离合器型式:干式双作用独立操作；传动系变速箱型式:(1+1)*4*4梭式主变速同步器，付变速啮合套；传动系变速箱换挡方式：啮合套.同步器；行走系轮胎型号(前轮/后轮)：16.9-28/18.4-42； | 80700.0000 | 120000.0000 | 0.0000 | 0.0000 | 0 | 0 | 0 | 0 |  | 通用类 |  | 山东省
动力机械 | 拖拉机 | 轮式拖拉机（不含皮带传动轮式拖拉机） | 180-200马力四轮驱动拖拉机 | 华创机器人制造有限公司 | 轮式拖拉机 | 华创沃尔-1804 | 整机外廓尺寸(长×宽×高)mm:5350×3400×3030；整机轴距mm:2688；整机轮距(前轮/后轮)mm:1880.1930.1980/1700-2300；整机轮距(前轮/后轮)调整方式:有级/无极调节;整机最小使用质量kg:7580;整机配重(最大)kg:660/0;整机挡位数(前进/倒退/爬行):16+16梭式档；整机发动机与离合器联接方式:直联式；整机启动方式:电启动；驾驶室或安全架型式:简易驾驶室；前照灯型号：800.48.031组合灯；转向、制动系转向系型式：液压转向；转向、制动系转向器型式：摆线转阀式静液压转向器；转向、制动系制动系型式：双片油浴盘式制动器；传动系离合器型式：干式双作用独立操作；传动系变速箱型式：(1+1)*4*4梭式主变速同步器，付变速啮合套；传动系变速箱换挡方式：啮合套.同步器；行走系轮胎型号(前轮/后轮)：16.9-28/18.4-42； | 97300.0000 | 135000.0000 | 0.0000 | 0.0000 | 0 | 0 | 0 | 0 |  | 通用类 |  | 山东省
动力机械 | 拖拉机 | 轮式拖拉机（不含皮带传动轮式拖拉机） | 160-180马力四轮驱动拖拉机 | 天津市富雷机电设备有限公司 | 轮式拖拉机 | FL1604 | 1.整机外廓尺寸（长×宽×高）mm：5080×2230×2975，2.整机型式：四轮驱动，3.发动机型式：直列、水冷、立式、四冲程；标定功率：118kW（160马力）；标定转速：2200r/min，4.轴距或履带接地长：2570mm，5.最小使用质量：4640kg，6.标准配重（前/后）：440/180kg；最大配重（前/后）：440/360kg，7.档位数（前进/倒退/爬行）：16/8/0；主变速/副变速/其他：4/3/2，8.变速箱型式：4×（2+1）×2组成式；主变速箱换挡方式：啮合套换挡；副变速箱换挡方式：啮合套换挡，9.翻倾防护装置（驾驶室或安全架）型号：1654.45.1A；型式：立柱式驾驶室 | 80700.0000 | 120000.0000 | 0.0000 | 0.0000 | 0 | 0 | 0 | 0 |  | 通用类 |  | 天津市
动力机械 | 拖拉机 | 轮式拖拉机（不含皮带传动轮式拖拉机） | 180-200马力四轮驱动拖拉机 | 天津市富雷机电设备有限公司 | 轮式拖拉机 | FL1804 | 1.整机外廓尺寸（长×宽×高）mm：5110×2380×3200，2.整机型式：四轮驱动，3.发动机型式：直列、直喷、水冷、四冲程；标定功率：132.5kW（180马力）；标定转速：2200r/min，4.轴距或履带接地长：2650mm，5.最小使用质量：5130kg，6.标准配重（前/后）：900/240kg；最大配重（前/后）：900/480kg，7.档位数（前进/倒退/爬行）：16/8/0；主变速/副变速/其他：4/（2+1）/2，8.变速箱型式：4×（2+1）×2组成式；主变速箱换挡方式：啮合套换挡；副变速箱换挡方式：啮合套换挡，9.翻倾防护装置（驾驶室或安全架）型号：1654.45.1A；型式：立柱式驾驶室 | 97300.0000 | 135000.0000 | 0.0000 | 0.0000 | 0 | 0 | 0 | 0 |  | 通用类 |  | 天津市
动力机械 | 拖拉机 | 轮式拖拉机（不含皮带传动轮式拖拉机） | 160-180马力四轮驱动拖拉机 | 潍坊华博农业装备有限公司 | 轮式拖拉机 | 华博1604 | 发动机功率：160马力；驱动方式：四轮驱动 | 80700.0000 | 120000.0000 | 0.0000 | 0.0000 | 0 | 0 | 0 | 0 |  | 通用类 |  | 山东省
动力机械 | 拖拉机 | 轮式拖拉机（不含皮带传动轮式拖拉机） | 180-200马力四轮驱动拖拉机 | 潍坊华博农业装备有限公司 | 轮式拖拉机 | 华博1804D | 发动机功率：180马力；驱动方式：四轮驱动 | 97300.0000 | 135000.0000 | 0.0000 | 0.0000 | 0 | 0 | 0 | 0 |  | 通用类 |  | 山东省
动力机械 | 拖拉机 | 轮式拖拉机（不含皮带传动轮式拖拉机） | 210-300马力四轮驱动拖拉机 | 潍坊华博农业装备有限公司 | 轮式拖拉机 | 华博2404 | 发动机功率：240马力；驱动方式：四轮驱动 | 129600.0000 | 175000.0000 | 0.0000 | 0.0000 | 0 | 0 | 0 | 0 |  | 通用类 |  | 山东省
动力机械 | 拖拉机 | 轮式拖拉机（不含皮带传动轮式拖拉机） | 210-300马力四轮驱动拖拉机 | 潍坊华博农业装备有限公司 | 轮式拖拉机 | 华博2104 | 发动机功率：210马力；驱动方式：四轮驱动 | 129600.0000 | 175000.0000 | 0.0000 | 0.0000 | 0 | 0 | 0 | 0 |  | 通用类 |  | 山东省
动力机械 | 拖拉机 | 轮式拖拉机（不含皮带传动轮式拖拉机） | 180-200马力四轮驱动拖拉机 | 潍坊华博农业装备有限公司 | 轮式拖拉机 | 华博1804 | 发动机功率：180马力；驱动方式：四轮驱动 | 97300.0000 | 135000.0000 | 0.0000 | 0.0000 | 0 | 0 | 0 | 0 |  | 通用类 |  | 山东省
动力机械 | 拖拉机 | 轮式拖拉机（不含皮带传动轮式拖拉机） | 180-200马力四轮驱动拖拉机 | 潍坊华博农业装备有限公司 | 轮式拖拉机 | 华博1804F | 发动机功率：180马力；驱动方式：四轮驱动 | 97300.0000 | 135000.0000 | 0.0000 | 0.0000 | 0 | 0 | 0 | 0 |  | 通用类 |  | 山东省
动力机械 | 拖拉机 | 轮式拖拉机（不含皮带传动轮式拖拉机） | 210-300马力四轮驱动拖拉机 | 潍坊华博农业装备有限公司 | 轮式拖拉机 | 华博2204A | 发动机功率：220马力；驱动方式：四轮驱动 | 129600.0000 | 175000.0000 | 0.0000 | 0.0000 | 0 | 0 | 0 | 0 |  | 通用类 |  | 山东省
动力机械 | 拖拉机 | 轮式拖拉机（不含皮带传动轮式拖拉机） | 210-300马力四轮驱动拖拉机 | 爱科（常州）农业机械有限公司 | 轮式拖拉机 | MF2404 | 外廓尺寸:5540×3430×3120（双后轮）mm 驱动型式：4×4四轮驱动；配套功率:177KW；发动机型号: 74CW3.1193；发动机制造商:AGCO Power Inc.；轴距:2993mm；最小使用质量:7900(单轮)kg，9000（双轮）kg；最大配重重量(前/后):700/500kg；档位数（前进/倒退）：24/24档；变速箱型式：半动力换挡变速箱；驾驶室型式：封闭驾驶室 | 129600.0000 | 175000.0000 | 0.0000 | 0.0000 | 0 | 0 | 0 | 0 |  | 通用类 |  | 江苏省
动力机械 | 拖拉机 | 轮式拖拉机（不含皮带传动轮式拖拉机） | 210-300马力四轮驱动拖拉机 | 爱科（常州）农业机械有限公司 | 轮式拖拉机 | MF2204 | 外廓尺寸:5540×3430×3120（双后轮）mm 驱动型式：4×4四轮驱动；配套功率:162KW；发动机型号:74CW3.1192；发动机制造商:AGCO Power Inc.；轴距:2993mm；最小使用质量:7900(单轮)kg，9000（双轮）kg；最大配重重量(前/后):700/500kg；档位数（前进/倒退）：24/24档；变速箱型式：半动力换挡变速箱；驾驶室型式：封闭驾驶室 | 129600.0000 | 175000.0000 | 0.0000 | 0.0000 | 0 | 0 | 0 | 0 |  | 通用类 |  | 江苏省
动力机械 | 拖拉机 | 轮式拖拉机（不含皮带传动轮式拖拉机） | 180-200马力四轮驱动拖拉机 | 爱科（常州）农业机械有限公司 | 轮式拖拉机 | MF1804 | 外廓尺寸:5540×3430×3120（双后轮）mm 驱动型式：4×4四轮驱动；配套功率:133KW；发动机型号:66CW3.1189；发动机制造商:AGCO Power Inc.；轴距:2993mm；最小使用质量:7500(单轮)kg，8600（双轮）kg；最大配重重量(前/后):700/500kg；档位数（前进/倒退）：24/24档；变速箱型式：半动力换挡变速箱；驾驶室型式：封闭驾驶室 | 97300.0000 | 135000.0000 | 0.0000 | 0.0000 | 0 | 0 | 0 | 0 |  | 通用类 |  | 江苏省
动力机械 | 拖拉机 | 轮式拖拉机（不含皮带传动轮式拖拉机） | 160-180马力四轮驱动拖拉机 | 江苏悦达智能农业装备有限公司 | 轮式拖拉机 | YH1604 | 发动机功率118千瓦;四轮驱动4*（2+1）*2变速箱;双作用；直接联接;动力输出轴独立式 | 80700.0000 | 120000.0000 | 0.0000 | 0.0000 | 0 | 0 | 0 | 0 |  | 通用类 |  | 江苏省
动力机械 | 拖拉机 | 轮式拖拉机（不含皮带传动轮式拖拉机） | 180-200马力四轮驱动拖拉机 | 江苏常发农业装备股份有限公司 | 轮式拖拉机 | CFH1804L | 型式：四轮驱动；外廓尺寸（长×宽×高）：5300mm×2328mm×3072mm；轴距：2825mm；轮距（前轮/后轮）：前轮1700mm、1800mm、1912mm、2080mm，后轮1750-1854mm，后轮选装固定轮距1800mm；常用轮距（前轮/后轮）：1800mm/1800mm；轮距调整方式：前轮有级调节，后轮有级调节，选装定值；最小使用质量：6100kg；标准配重质量（前/后）：前配重800kg，后配重600kg；档位数：前进16/倒退16/爬行32，选装前进16/倒退16/爬行0；发动机与离合器联结方式：直联式；翻倾防护装置：安全驾驶室；前照灯型号：SH-CF001；转向系型式：全液压转向；行车制动系型式：湿式、盘式；驻车制动系型式：独立手制动；离合器型式：干式、单片、经常接合、双作用；前驱动桥型式：旱地型；传动系变速箱型式：4×4×（2+2）组成式，选装4×4×2组成式；主/副变速箱换挡方式：同步器换挡；轮胎型号：前轮16.9-28/后轮20.8-38，选装后轮18.4-38（平花)、18.4-38（中花）、18.4-38（高花）或18.4R38(平花）；液压悬挂装置型式：后置、3N类、三点悬挂 | 97300.0000 | 135000.0000 | 0.0000 | 0.0000 | 0 | 0 | 0 | 0 |  | 通用类 |  | 江苏省
动力机械 | 拖拉机 | 轮式拖拉机（不含皮带传动轮式拖拉机） | 180-200马力四轮驱动拖拉机 | 江苏常发农业装备股份有限公司 | 轮式拖拉机 | CFH1804 | 型式：四轮驱动；外廓尺寸（长×宽×高）：5104mm（至前配重）×2155mm（常用轮距）×2965mm（至驾驶室顶）；轴距：2677mm；轮距（前轮/后轮）：前轮1736mm，后轮1688mm；常用轮距（前轮/后轮）：1736mm/1688mm；轮距调整方式：前轮定值，后轮定值；最小使用质量：5330kg（配驾驶室)；标准配重质量（前/后）：前配重560kg，后配重600kg；档位数：前进16/倒退16/爬行0；发动机与离合器联结方式：直联式；翻倾防护装置：安全驾驶室；前照灯型号：CF700.48.311/CF700.48.312或SH-CF001；转向系型式：全液压转向；行车制动系型式：湿式、盘式；驻车制动系型式：独立手制动；离合器型式：干式、单片、经常接合、双作用；前驱动桥型式：旱地型；传动系变速箱型式：（1+1）×（4×4）组成式；主/副变速箱换挡方式：同步器换挡，选装啮合套换挡；轮胎型号：前轮14.9-28/后轮18.4-38，选装后轮16.9-38或18.4-34R-2；液压悬挂装置型式：后置、Ⅲ类、三点悬挂 | 97300.0000 | 135000.0000 | 0.0000 | 0.0000 | 0 | 0 | 0 | 0 |  | 通用类 |  | 江苏省
动力机械 | 拖拉机 | 轮式拖拉机（不含皮带传动轮式拖拉机） | 180-200马力四轮驱动拖拉机 | 江苏常发农业装备股份有限公司 | 轮式拖拉机 | CFH1804B | 型式：四轮驱动；外廓尺寸（长×宽×高）：5262mm（至前配重）×2155mm（常用轮距）选装2392mm（无极可调轮距）×2965mm（至驾驶室顶）；轴距：2825mm；轮距（前轮/后轮）：前轮1736mm，后轮1688mm，选装后轮1656-2588mm（无极可调轮距）；常用轮距（前轮/后轮）：1736mm/1688mm；轮距调整方式：前轮定值，后轮定值；最小使用质量：5450kg（配驾驶室）；标准配重质量（前/后）：前配重800kg，后配重600kg；档位数：前进16/倒退16/爬行0，选装前进16/倒退16/爬行32；发动机与离合器联结方式：直联式；翻倾防护装置：安全驾驶室；前照灯型号：CF700.48.311/CF700.48.312或SH-CF001；转向系型式：全液压转向；行车制动系型式：湿式、盘式；驻车制动系型式：独立手制动；离合器型式：干式、单片、经常接合、双作用；前驱动桥型式：旱地型；传动系变速箱型式：（1+1）×（4×4）组成式，选装（1+1）×（4×4）×2组成式；主/副变速箱换挡方式：同步器换挡，选装啮合套换挡；轮胎型号：前轮14.9-28/后轮18.4-38，选装后轮16.9-38或18.4-34R-2；液压悬挂装置型式：后置、ⅢN类、三点悬挂 | 97300.0000 | 135000.0000 | 0.0000 | 0.0000 | 0 | 0 | 0 | 0 |  | 通用类 |  | 江苏省
动力机械 | 拖拉机 | 轮式拖拉机（不含皮带传动轮式拖拉机） | 160-180马力四轮驱动拖拉机 | 江苏常发农业装备股份有限公司 | 轮式拖拉机 | CFG1604 | 型式：四轮驱动；外廓尺寸（长×宽×高）：5044mm（至前配重）×2120mm（常用轮距）×3040mm（至驾驶室顶）；轴距：2681mm；轮距（前轮/后轮）：前轮1646-1928mm，后轮1656-2088mm；常用轮距（前轮/后轮）：1720mm/1688mm；轮距调整方式：前轮有级调节，后轮有级调节；最小使用质量：4800kg（配驾驶室）；标准配重质量（前/后）：前配重560kg，后配重400kg；档位数：前进12/倒退12/爬行0，选装前进12/倒退12/爬行档24；发动机与离合器联结方式：直联式；翻倾防护装置：安全驾驶室，选装安全架；前照灯型号：CF700.48.311/CF700.48.312；转向系型式：全液压转向；行车制动系型式：湿式、盘式；驻车制动系型式：锁定踏板式、机械操作；离合器型式：干式、单片、经常接合、双作用；前驱动桥型式：旱地型；传动系变速箱型式：（1+1）×（4×3）组成式，选装（1+1）×（4×3）×2组成式；主/副变速箱换挡方式：啮合套换挡，选装同步器换挡；轮胎型号：前轮14.9-26/后轮16.9-38；液压悬挂装置型式：后置、ⅢN类、三点悬挂 | 80700.0000 | 120000.0000 | 0.0000 | 0.0000 | 0 | 0 | 0 | 0 |  | 通用类 |  | 江苏省
动力机械 | 拖拉机 | 轮式拖拉机（不含皮带传动轮式拖拉机） | 160-180马力四轮驱动拖拉机 | 江苏常发农业装备股份有限公司 | 轮式拖拉机 | CFG1604B | 型式：四轮驱动；外廓尺寸（长×宽×高）：4805mm（至前配重）×2120mm（常用轮距）×2970mm（至驾驶室顶），选装2902mm（至安全架顶）；轴距：2334mm；轮距（前轮/后轮）：前轮1646、1720、1900、1928mm，后轮1656、1688、1884、2088mm；常用轮距（前轮/后轮）：1720mm/1688mm；轮距调整方式：前轮有级调节，后轮有级调节；最小使用质量：4400kg（配驾驶室），选装4140kg（配安全架）；标准配重质量（前/后）：前配重480kg，后配重600kg；档位数：前进12/倒退12/爬行0，选装前进12/倒退12/爬行档24；发动机与离合器联结方式：直联式；翻倾防护装置：安全驾驶室，选装安全架；前照灯型号：CF700.48.311/CF700.48.312或SH-CF001；转向系型式：全液压转向；行车制动系型式：湿式、盘式；驻车制动系型式：锁定踏板式、机械操作；离合器型式：干式、单片、经常接合、双作用；前驱动桥型式：旱地型；传动系变速箱型式：（1+1）×（4×3）组成式，选装（1+1）×（4×3）×2组成式；主/副变速箱换挡方式：啮合套换挡，选装同步器换挡；轮胎型号：前轮14.9-26/后轮16.9-38，选装后轮14.9-30或16.9-30或14.9-30PR或13.6-38PR或16.9-34PR或18.4-34R-2；液压悬挂装置型式：后置、ⅢN类、三点悬挂 | 80700.0000 | 120000.0000 | 0.0000 | 0.0000 | 0 | 0 | 0 | 0 |  | 通用类 |  | 江苏省
动力机械 | 拖拉机 | 轮式拖拉机（不含皮带传动轮式拖拉机） | 160-180马力四轮驱动拖拉机 | 江苏常发农业装备股份有限公司 | 轮式拖拉机 | CFK1604 | 型式：四轮驱动；外廓尺寸（长×宽×高）：5185mm（至前配重）×2167mm（常用轮距）×2995mm（至驾驶室顶）；轴距：2720mm；轮距（前轮/后轮）：前轮1720-2044mm，后轮1676-2304mm；常用轮距（前轮/后轮）：1720mm/1700mm；轮距调整方式：前轮有级调节，后轮有级调节；最小使用质量：5800kg（配驾驶室)；最大配重质量（前/后）：前配重640kg，后配重600kg；档位数：前进20/倒退15/爬行35；发动机与离合器联结方式：直联式；翻倾防护装置：安全驾驶室；前照灯型号：CF700.48.311/CF700.48.312或SH-CF001；转向系型式：全液压转向；行车制动系型式：湿式、盘式；驻车制动系型式：独立手制动；离合器型式：干式、单片、经常接合、单作用；前驱动桥型式：旱地型；传动系变速箱型式：（5×4）×2+（5×3）×2组成式；主/副变速箱换挡方式：同步器和啮合套换挡；轮胎型号：前轮14.9-28/后轮18.4-38；液压悬挂装置型式：后置、Ⅲ类、三点悬挂 | 80700.0000 | 120000.0000 | 0.0000 | 0.0000 | 0 | 0 | 0 | 0 |  | 通用类 |  | 江苏省
动力机械 | 拖拉机 | 轮式拖拉机（不含皮带传动轮式拖拉机） | 180-200马力四轮驱动拖拉机 | 江苏常发农业装备股份有限公司 | 轮式拖拉机 | CFK1804 | 型式：四轮驱动；外廓尺寸（长×宽×高）：5185mm（至前配重）×3400mm（常用轮距）×3045mm（至驾驶室顶）；轴距：2720mm；轮距（前轮/后轮）：前轮1720-2044mm，后轮1676-2304mm；常用轮距（前轮/后轮）：1720mm/1700mm；轮距调整方式：前轮有级调节，后轮有级调节；最小使用质量：6600kg（配驾驶室)；标准配重质量（前/后）：前配重640kg，后配重600kg；档位数：前进40/倒退30；发动机与离合器联结方式：直联式；翻倾防护装置：安全驾驶室；前照灯型号：CF700.48.311/CF700.48.312或SH-CF001；转向系型式：全液压转向；行车制动系型式：湿式、盘式；驻车制动系型式：独立手制动；离合器型式：干式、单片、经常接合、单作用；前驱动桥型式：旱地型；传动系变速箱型式：（5×4）×2+（5×3）×2组成式；主/副变速箱换挡方式：同步器和啮合套换挡；轮胎型号：前轮14.9-30/后轮18.4-42；液压悬挂装置型式：后置、Ⅲ类、三点悬挂；配套动力型号：YC6J190-T306,制造商：广西玉柴机器股份有限公司，气缸数：6缸，标定功率：132.4kw，标定转速：2300r/min，排放标准：第三阶段 | 97300.0000 | 135000.0000 | 0.0000 | 0.0000 | 0 | 0 | 0 | 0 |  | 通用类 |  | 江苏省
动力机械 | 拖拉机 | 轮式拖拉机（不含皮带传动轮式拖拉机） | 200-210马力四轮驱动拖拉机 | 江苏常发农业装备股份有限公司 | 轮式拖拉机 | CFH2004B | 型式：四轮驱动；外廓尺寸（长×宽×高）：5262mm（至前配重）×2155mm（常用轮距）选装2392mm（无极可调轮距）×2965mm（至驾驶室顶）；轴距：2825mm；轮距（前轮/后轮）：前轮1736mm，后轮1688mm，选装后轮1656-2588mm（无极可调轮距）；常用轮距（前轮/后轮）：1736mm/1688mm；轮距调整方式：前轮定值，后轮定值；最小使用质量：5450kg（配驾驶室）；标准配重质量（前/后）：前配重800kg，后配重600kg；档位数：前进16/倒退16/爬行0，选装前进16/倒退16/爬行32；发动机与离合器联结方式：直联式；翻倾防护装置：安全驾驶室；前照灯型号：CF700.48.311/CF700.48.312或SH-CF001；转向系型式：全液压转向；行车制动系型式：湿式、盘式；驻车制动系型式：独立手制动；离合器型式：干式、单片、经常接合、双作用；前驱动桥型式：旱地型；传动系变速箱型式：（1+1）×（4×4）组成式，选装（1+1）×（4×4）×2组成式；主/副变速箱换挡方式：同步器换挡，选装啮合套换挡；轮胎型号：前轮14.9-28/后轮18.4-38，选装后轮16.9-38或18.4-34R-2；液压悬挂装置型式：后置、ⅢN类、三点悬挂 | 129600.0000 | 160000.0000 | 0.0000 | 0.0000 | 0 | 0 | 0 | 0 |  | 通用类 |  | 江苏省
动力机械 | 拖拉机 | 轮式拖拉机（不含皮带传动轮式拖拉机） | 200-210马力四轮驱动拖拉机 | 江苏常发农业装备股份有限公司 | 轮式拖拉机 | CFH2004 | 型式：四轮驱动；外廓尺寸（长×宽×高）：5104mm（至前配重）×2155mm（常用轮距）×2965mm（至驾驶室顶）；轴距：2677mm；轮距（前轮/后轮）：前轮1736mm，后轮1688mm；常用轮距（前轮/后轮）：1736mm/1688mm；轮距调整方式：前轮定值，后轮定值；最小使用质量：5330kg（配驾驶室)；标准配重质量（前/后）：前配重640kg，后配重600kg；档位数：前进16/倒退16/爬行0；发动机与离合器联结方式：直联式；翻倾防护装置：安全驾驶室；前照灯型号：CF700.48.311/CF700.48.312或SH-CF001；转向系型式：全液压转向；行车制动系型式：湿式、盘式；驻车制动系型式：独立手制动；离合器型式：干式、单片、经常接合、双作用；前驱动桥型式：旱地型；传动系变速箱型式：（1+1）×（4×4）组成式；主/副变速箱换挡方式：同步器换挡，选装啮合套换挡；轮胎型号：前轮14.9-28/后轮18.4-38，选装后轮16.9-38或18.4-34R-2；液压悬挂装置型式：后置、ⅢN类、三点悬挂 | 129600.0000 | 160000.0000 | 0.0000 | 0.0000 | 0 | 0 | 0 | 0 |  | 通用类 |  | 江苏省
动力机械 | 拖拉机 | 轮式拖拉机（不含皮带传动轮式拖拉机） | 200-210马力四轮驱动拖拉机 | 江苏常发农业装备股份有限公司 | 轮式拖拉机 | CFH2004L | 型式：四轮驱动；外廓尺寸（长×宽×高）：5300mm×2328mm×3072mm；轴距：2825mm；轮距（前轮/后轮）：前轮1700mm、1800mm、1912mm、2080mm，后轮1750-1854mm，后轮选装固定轮距1800mm；常用轮距（前轮/后轮）：1800mm/1800mm；轮距调整方式：前轮有级调节，后轮有级调节，选装定值；最小使用质量：6100kg；标准配重质量（前/后）：前配重800kg，后配重600kg；档位数：前进16/倒退16/爬行32，选装前进16/倒退16/爬行0；发动机与离合器联结方式：直联式；翻倾防护装置：安全驾驶室；前照灯型号：SH-CF001；转向系型式：全液压转向；行车制动系型式：湿式、盘式；驻车制动系型式：独立手制动；离合器型式：干式、单片、经常接合、双作用；前驱动桥型式：旱地型；传动系变速箱型式：4×4×（2+2）组成式，选装4×4×2组成式；主/副变速箱换挡方式：同步器换挡；轮胎型号：前轮16.9-28/后轮20.8-38，选装后轮18.4-38（平花)、18.4-38（中花）、18.4-38（高花）或18.4R38(平花）；液压悬挂装置型式：后置、3N类、三点悬挂 | 129600.0000 | 160000.0000 | 0.0000 | 0.0000 | 0 | 0 | 0 | 0 |  | 通用类 |  | 江苏省
动力机械 | 拖拉机 | 轮式拖拉机（不含皮带传动轮式拖拉机） | 160-180马力四轮驱动拖拉机 | 江苏常发农业装备股份有限公司 | 轮式拖拉机 | CFH1604B | 型式：四轮驱动；外廓尺寸（长×宽×高）：5262mm（至前配重）×2155mm（常用轮距）选装2392mm（无极可调轮距）×2965mm（至驾驶室顶）；轴距：2825mm；轮距（前轮/后轮）：前轮1736mm，后轮1688mm，选装后轮1656-2588mm（无极可调轮距）；常用轮距（前轮/后轮）：1736mm/1688mm；轮距调整方式：前轮定值，后轮定值；最小使用质量：5450kg（配驾驶室）；标准配重质量（前/后）：前配重800kg，后配重600kg；档位数：前进16/倒退16/爬行0，选装前进16/倒退16/爬行32；发动机与离合器联结方式：直联式；翻倾防护装置：安全驾驶室；前照灯型号：CF700.48.311/CF700.48.312或SH-CF001；转向系型式：全液压转向；行车制动系型式：湿式、盘式；驻车制动系型式：独立手制动；离合器型式：干式、单片、经常接合、双作用；前驱动桥型式：旱地型；传动系变速箱型式：（1+1）×（4×4）组成式，选装（1+1）×（4×4）×2组成式；主/副变速箱换挡方式：同步器换挡，选装啮合套换挡；轮胎型号：前轮14.9-28/后轮18.4-38，选装后轮16.9-38或18.4-34R-2；液压悬挂装置型式：后置、ⅢN类、三点悬挂 | 80700.0000 | 120000.0000 | 0.0000 | 0.0000 | 0 | 0 | 0 | 0 |  | 通用类 |  | 江苏省
动力机械 | 拖拉机 | 轮式拖拉机（不含皮带传动轮式拖拉机） | 160-180马力四轮驱动拖拉机 | 江苏常发农业装备股份有限公司 | 轮式拖拉机 | CFH1604 | 型式：四轮驱动；外廓尺寸（长×宽×高）：5104mm（至前配重）×2155mm（常用轮距）×2965mm（至驾驶室顶）；轴距：2677mm；轮距（前轮/后轮）：前轮1736mm，后轮1688mm；常用轮距（前轮/后轮）：1736mm/1688mm；轮距调整方式：前轮定值，后轮定值；最小使用质量：5330kg（配驾驶室)；标准配重质量（前/后）：前配重640kg，后配重600kg；档位数：前进16/倒退16/爬行0；发动机与离合器联结方式：直联式；翻倾防护装置：安全驾驶室；前照灯型号：CF700.48.311/CF700.48.312或SH-CF001；转向系型式：全液压转向；行车制动系型式：湿式、盘式；驻车制动系型式：独立手制动；离合器型式：干式、单片、经常接合、双作用；前驱动桥型式：旱地型；传动系变速箱型式：（1+1）×（4×4）组成式；主/副变速箱换挡方式：同步器换挡，选装啮合套换挡；轮胎型号：前轮14.9-28/后轮18.4-38，选装后轮16.9-38或18.4-34R-2；液压悬挂装置型式：后置、ⅢN类、三点悬挂 | 80700.0000 | 120000.0000 | 0.0000 | 0.0000 | 0 | 0 | 0 | 0 |  | 通用类 |  | 江苏省
动力机械 | 拖拉机 | 轮式拖拉机（不含皮带传动轮式拖拉机） | 210-300马力四轮驱动拖拉机 | 江苏常发农业装备股份有限公司 | 轮式拖拉机 | CFH2204L | 型式：四轮驱动；外廓尺寸（长×宽×高）：5300mm×2328mm×3072mm；轴距：2825mm；轮距（前轮/后轮）：前轮1700mm、1800mm、1912mm、2080mm，后轮1750-1854mm，后轮选装固定轮距1800mm；常用轮距（前轮/后轮）：1800mm/1800mm；轮距调整方式：前轮有级调节，后轮有级调节，选装定值；最小使用质量：6100kg；标准配重质量（前/后）：前配重800kg，后配重600kg；档位数：前进16/倒退16/爬行32，选装前进16/倒退16/爬行0；发动机与离合器联结方式：直联式；翻倾防护装置：安全驾驶室；前照灯型号：SH-CF001；转向系型式：全液压转向；行车制动系型式：湿式、盘式；驻车制动系型式：独立手制动；离合器型式：干式、单片、经常接合、双作用；前驱动桥型式：旱地型；传动系变速箱型式：4×4×（2+2）组成式，选装4×4×2组成式；主/副变速箱换挡方式：同步器换挡；轮胎型号：前轮16.9-28/后轮20.8-38，选装后轮18.4-38（平花)、18.4-38（中花）、18.4-38（高花）或18.4R38(平花）；液压悬挂装置型式：后置、3N类、三点悬挂 | 129600.0000 | 175000.0000 | 0.0000 | 0.0000 | 0 | 0 | 0 | 0 |  | 通用类 |  | 江苏省
动力机械 | 拖拉机 | 轮式拖拉机（不含皮带传动轮式拖拉机） | 210-300马力四轮驱动拖拉机 | 江苏常发农业装备股份有限公司 | 轮式拖拉机 | CFH2204 | 型式：四轮驱动；外廓尺寸（长×宽×高）：5104mm×2155mm×2965mm，选装宽1656-2588无极可调；轴距：2677mm；轮距（前轮/后轮）：1720mm，选装1736/1688mm；常用轮距（前轮/后轮）：1720/1688mm或1736/1688mm；轮距调整方式：前轮不可调节，后轮不可调节；最小使用质量：5330kg；标准配重质量（前/后）：前配重640kg，后配重400kg；档位数：前进16/倒退16/爬行0，选装前进16/倒退16/爬行0；发动机与离合器联结方式：直联式；翻倾防护装置：安全驾驶室；前照灯型号：SH-CF001；转向系型式：全液压转向；行车制动系型式：湿式、盘式；驻车制动系型式：独立手制动；离合器型式：干式、单片、经常接合、双作用；前驱动桥型式：旱地型；传动系变速箱型式：4×4×2组成式；主/副变速箱换挡方式：啮合套换挡，选装同步器换挡；轮胎型号：前轮14.9-28/后轮18.4-38，选装后轮16.9-38或18.4-34R-2；液压悬挂装置型式：后置、3N类、三点悬挂 | 129600.0000 | 175000.0000 | 0.0000 | 0.0000 | 0 | 0 | 0 | 0 |  | 通用类 |  | 江苏省
动力机械 | 拖拉机 | 轮式拖拉机（不含皮带传动轮式拖拉机） | 210-300马力四轮驱动拖拉机 | 江苏常发农业装备股份有限公司 | 轮式拖拉机 | CFK2204 | 型式：四轮驱动；外廓尺寸（长×宽×高）：5185mm（至前配重）×2167mm（常用轮距）×3045mm（至驾驶室顶）；轴距：2720mm；轮距（前轮/后轮）：前轮1720-2044mm，后轮1676-2304mm；常用轮距（前轮/后轮）：1720mm/1700mm；轮距调整方式：前轮有级调节，后轮有级调节；最小使用质量：6600kg（配驾驶室)；标准配重质量（前/后）：前配重640kg，后配重600kg；档位数：前进40/倒退40；发动机与离合器联结方式：直联式；翻倾防护装置：安全驾驶室；前照灯型号：CF700.48.311/CF700.48.312或SH-CF001；转向系型式：全液压转向；行车制动系型式：湿式、盘式；驻车制动系型式：独立手制动；离合器型式：干式、单片、经常接合、单作用；前驱动桥型式：旱地型；传动系变速箱型式：（5×4）×（1+1）×（1+1）组成式；主/副变速箱换挡方式：同步器和啮合套换挡；轮胎型号：前轮14.9-30/后轮18.4-42；液压悬挂装置型式：后置、Ⅲ类、三点悬挂 | 129600.0000 | 175000.0000 | 0.0000 | 0.0000 | 0 | 0 | 0 | 0 |  | 通用类 |  | 江苏省
动力机械 | 拖拉机 | 轮式拖拉机（不含皮带传动轮式拖拉机） | 200-210马力四轮驱动拖拉机 | 山东中诺农业装备有限公司 | 轮式拖拉机 | ZN2004 | 外廓尺寸（长x宽x高）（mm）：5300×2325×3200；轴距（mm）：2650；常用轮距（前轮/后轮）或轨距（mm）： 1800/1850 ；最小使用质量（kg）：5600 ；起动方式： 电启动 。 | 129600.0000 | 160000.0000 | 0.0000 | 0.0000 | 0 | 0 | 0 | 0 |  | 通用类 |  | 山东省
动力机械 | 拖拉机 | 轮式拖拉机（不含皮带传动轮式拖拉机） | 160-180马力四轮驱动拖拉机 | 道依茨法尔机械有限公司 | 轮式拖拉机 | CD1604 | 驱动轮数:四轮驱动；发动机标定功率(KW):117.6 | 80700.0000 | 120000.0000 | 0.0000 | 0.0000 | 0 | 0 | 0 | 0 |  | 通用类 |  | 山东省
动力机械 | 拖拉机 | 轮式拖拉机（不含皮带传动轮式拖拉机） | 160-180马力四轮驱动拖拉机 | 道依茨法尔机械有限公司 | 轮式拖拉机 | DF1704 | 驱动轮数：四轮驱动；发动机标定功率（kW）：125。 | 80700.0000 | 120000.0000 | 0.0000 | 0.0000 | 0 | 0 | 0 | 0 |  | 通用类 |  | 山东省
动力机械 | 拖拉机 | 轮式拖拉机（不含皮带传动轮式拖拉机） | 160-180马力四轮驱动拖拉机 | 道依茨法尔机械有限公司 | 轮式拖拉机 | CD1604-1 | 型式：四轮驱动；标定功率（kW）：117.6。 | 80700.0000 | 120000.0000 | 0.0000 | 0.0000 | 0 | 0 | 0 | 0 |  | 通用类 |  | 山东省
动力机械 | 拖拉机 | 轮式拖拉机（不含皮带传动轮式拖拉机） | 180-200马力四轮驱动拖拉机 | 道依茨法尔机械有限公司 | 轮式拖拉机 | CD1804 | 驱动轮数:四轮驱动；发动机标定功率(KW):132.4 | 97300.0000 | 135000.0000 | 0.0000 | 0.0000 | 0 | 0 | 0 | 0 |  | 通用类 |  | 山东省
动力机械 | 拖拉机 | 轮式拖拉机（不含皮带传动轮式拖拉机） | 180-200马力四轮驱动拖拉机 | 道依茨法尔机械有限公司 | 轮式拖拉机 | DF1804 | 驱动轮数:四轮驱动；发动机标定功率(KW):132.4 | 97300.0000 | 135000.0000 | 0.0000 | 0.0000 | 0 | 0 | 0 | 0 |  | 通用类 |  | 山东省
动力机械 | 拖拉机 | 轮式拖拉机（不含皮带传动轮式拖拉机） | 210-300马力四轮驱动拖拉机 | 道依茨法尔机械有限公司 | 轮式拖拉机 | CD2104 | 型式：四轮驱动；标定功率（kW）：154.4。 | 129600.0000 | 175000.0000 | 0.0000 | 0.0000 | 0 | 0 | 0 | 0 |  | 通用类 |  | 山东省
动力机械 | 拖拉机 | 轮式拖拉机（不含皮带传动轮式拖拉机） | 210-300马力四轮驱动拖拉机 | 道依茨法尔机械有限公司 | 轮式拖拉机 | DF2104 | 驱动轮数：四轮驱动；发动机标定功率（kW）：156.6。 | 129600.0000 | 175000.0000 | 0.0000 | 0.0000 | 0 | 0 | 0 | 0 |  | 通用类 |  | 山东省
动力机械 | 拖拉机 | 轮式拖拉机（不含皮带传动轮式拖拉机） | 210-300马力四轮驱动拖拉机 | 道依茨法尔机械有限公司 | 轮式拖拉机 | DF2304 | 型式：四轮驱动；发动机标定功率（kW）：169。 | 129600.0000 | 175000.0000 | 0.0000 | 0.0000 | 0 | 0 | 0 | 0 |  | 通用类 |  | 山东省
动力机械 | 拖拉机 | 轮式拖拉机（不含皮带传动轮式拖拉机） | 210-300马力四轮驱动拖拉机 | 道依茨法尔机械有限公司 | 轮式拖拉机 | DF2604 | 驱动轮数：四轮驱动；发动机标定功率（kW）：191。 | 129600.0000 | 175000.0000 | 0.0000 | 0.0000 | 0 | 0 | 0 | 0 |  | 通用类 |  | 山东省
动力机械 | 拖拉机 | 轮式拖拉机（不含皮带传动轮式拖拉机） | 180-200马力四轮驱动拖拉机 | 潍坊大申奔野机械有限公司 | 轮式拖拉机 | M1804 | 结构尺寸（长*宽*高mm）:5300x3000x3100， 整机质量（kg）:6940 ，配套动力（kw）:132.4 ，型式:轮式四轮驱动， 轴距（mm）:2660 ，轮距（前轮/后轮） （mm）:1800,1900，2000/1620～2420， 最小离地间隙（mm）:375 ，最大配重（前/后）（kg）:780/480， 档位数（前进/倒退）:16/16， 动力输出轴输出功率（kw）:112.6，最大牵引力（KN）:52.5，驾驶室或安全架:驾驶室， 转向系形式:全液压转向，离合器型式:双作用， 变速箱换挡方式:啮合套式，轮胎型号（前轮/后轮）:16.9-28/18.4-42 ，液压悬挂系统型式:分置式， 悬挂装置型式及类别:后置三点悬挂，3类 ，调节方式:力位调节 ，动力输出轴型式:独立式。 | 97300.0000 | 135000.0000 | 0.0000 | 0.0000 | 0 | 0 | 0 | 0 |  | 通用类 |  | 山东省
动力机械 | 拖拉机 | 轮式拖拉机（不含皮带传动轮式拖拉机） | 210-300马力四轮驱动拖拉机 | 潍坊大申奔野机械有限公司 | 轮式拖拉机 | M2104 | 结构尺寸（长*宽*高mm）:5080×2330×3050， 整机质量（kg）:5100，配套动力（KW）：154.4型式:轮式四轮驱动， 轴距（mm）2600，轮距（前轮/后轮） （mm）:1840/1840， 最小离地间隙（mm）:490 ，最大配重（前/后）（kg）:560/240， 档位数（前进/倒退）:16/8 动力输出轴输出功率（kw）:126.6，最大牵引力（KN）:32，驾驶室或安全架:驾驶室， 转向系形式:摆线转阀式，离合器型式:干式、双作用、双片， 变速箱换挡方式:啮合套式，轮胎型号（前轮/后轮）:14.9-26/18.4-38，液压悬挂系统型式:分置式， 悬挂装置型式及类别:后置三点悬挂，3类 ，调节方式:力、位调节 ，动力输出轴型式:后置独立式。 | 129600.0000 | 175000.0000 | 0.0000 | 0.0000 | 0 | 0 | 0 | 0 |  | 通用类 |  | 山东省
动力机械 | 拖拉机 | 轮式拖拉机（不含皮带传动轮式拖拉机） | 210-300马力四轮驱动拖拉机 | 山东润达农业装备有限公司 | 轮式拖拉机 | 润达-2104 | 功率：154.4kW；驱动型式：四轮驱动；外廓尺寸mm(长×宽×高)：5420×2350×3110（单轮），5420×3400×3210（双轮）；轴距：2830mm；最小使用质量：6750kg（单轮），7600kg（双轮）；挡位数(前进/倒退/爬行) ：16/16/0；起动方式:电起动 | 129600.0000 | 175000.0000 | 0.0000 | 0.0000 | 0 | 0 | 0 | 0 |  | 通用类 |  | 山东省
动力机械 | 拖拉机 | 轮式拖拉机（不含皮带传动轮式拖拉机） | 180-200马力四轮驱动拖拉机 | 山东润达农业装备有限公司 | 轮式拖拉机 | 润达-1804B | 功率：132.5kW;驱动型式：四轮驱动;外廓尺寸mm(长×宽×高):5100×2250×3000，轴距：2580mm,最小使用质量:5300kg;挡位数(前进/倒退/爬行) :16/8/0;起动方式:电起动 | 97300.0000 | 135000.0000 | 0.0000 | 0.0000 | 0 | 0 | 0 | 0 |  | 通用类 |  | 山东省
动力机械 | 拖拉机 | 轮式拖拉机（不含皮带传动轮式拖拉机） | 180-200马力四轮驱动拖拉机 | 山东润达农业装备有限公司 | 轮式拖拉机 | 润达-1804 | 功率：132.5kW;驱动型式：四轮驱动;外廓尺寸mm(长×宽×高):5420×2350×3110（单轮），5420×3450×3110（双轮）;轴距：2760mm,最小使用质量:6300kg（单轮），7500kg（双轮）;挡位数(前进/倒退/爬行) :16/16/0;起动方式:电起动 | 97300.0000 | 135000.0000 | 0.0000 | 0.0000 | 0 | 0 | 0 | 0 |  | 通用类 |  | 山东省
动力机械 | 拖拉机 | 轮式拖拉机（不含皮带传动轮式拖拉机） | 210-300马力四轮驱动拖拉机 | 山东润达农业装备有限公司 | 轮式拖拉机 | 润达-2104B | 功率：154.4kW;驱动型式：四轮驱动;外廓尺寸mm(长×宽×高):5260×2250×3040；轴距：2700mm,最小使用质量:5500kg；挡位数(前进/倒退/爬行) :16/8/0;起动方式:电起动 | 129600.0000 | 175000.0000 | 0.0000 | 0.0000 | 0 | 0 | 0 | 0 |  | 通用类 |  | 山东省
动力机械 | 拖拉机 | 轮式拖拉机（不含皮带传动轮式拖拉机） | 210-300马力四轮驱动拖拉机 | 山东润达农业装备有限公司 | 轮式拖拉机 | 润达-2204 | 功率：162kW;驱动型式：四轮驱动;外廓尺寸mm(长×宽×高):5420×2450×3110 （单轮）； 5420×3500×3110 （双轮）;轴距：2830mm；最小使用质量：6750（单轮）; 7600 （双轮）；挡位数(前进/倒退/爬行) :16/16/0;起动方式:电起动 | 129600.0000 | 175000.0000 | 0.0000 | 0.0000 | 0 | 0 | 0 | 0 |  | 通用类 |  | 山东省
动力机械 | 拖拉机 | 轮式拖拉机（不含皮带传动轮式拖拉机） | 210-300马力四轮驱动拖拉机 | 山东润达农业装备有限公司 | 轮式拖拉机 | 润达-2104F | 功率：154.4kW；驱动型式：四轮驱动；外廓尺寸mm(长×宽×高)：5100×2250×3000；轴距：2635mm；最小使用质量：5400kg；挡位数(前进/倒退/爬行) ：16/8/0；起动方式：电起动 | 129600.0000 | 175000.0000 | 0.0000 | 0.0000 | 0 | 0 | 0 | 0 |  | 通用类 |  | 山东省
动力机械 | 拖拉机 | 轮式拖拉机（不含皮带传动轮式拖拉机） | 210-300马力四轮驱动拖拉机 | 山东润达农业装备有限公司 | 轮式拖拉机 | 润达-2404 | 功率：177kW;驱动型式：四轮驱动;外廓尺寸mm(长×宽×高):5420×2450×3110 （单轮）； 5420×3500×3110 （双轮）;轴距：2830mm；最小使用质量：6750（单轮）; 7600 （双轮）；挡位数(前进/倒退/爬行) :16/16/0;起动方式:电起动 | 129600.0000 | 175000.0000 | 0.0000 | 0.0000 | 0 | 0 | 0 | 0 |  | 通用类 |  | 山东省
动力机械 | 拖拉机 | 轮式拖拉机（不含皮带传动轮式拖拉机） | 160-180马力四轮驱动拖拉机 | 山东润达农业装备有限公司 | 轮式拖拉机 | 润达-1604B | 功率：117.6kW；驱动型式：四轮驱动；外廓尺寸mm(长×宽×高)：4730×2150×2950；轴距：2350mm；最小使用质量：4400kg；挡位数(前进/倒退/爬行) ：16/8/0；起动方式：电起动 | 80700.0000 | 120000.0000 | 0.0000 | 0.0000 | 0 | 0 | 0 | 0 |  | 通用类 |  | 山东省
动力机械 | 拖拉机 | 轮式拖拉机（不含皮带传动轮式拖拉机） | 160-180马力四轮驱动拖拉机 | 山东润达农业装备有限公司 | 轮式拖拉机 | 润达-1604 | 功率：118kW；驱动型式：四轮驱动；外廓尺寸mm(长×宽×高)：4950×2200×2950；轴距：2600mm；最小使用质量：4600kg；挡位数(前进/倒退/爬行) ：16/8/0；起动方式:电起动 | 80700.0000 | 120000.0000 | 0.0000 | 0.0000 | 0 | 0 | 0 | 0 |  | 通用类 |  | 山东省
动力机械 | 拖拉机 | 轮式拖拉机（不含皮带传动轮式拖拉机） | 180-200马力四轮驱动拖拉机 | 山东润达农业装备有限公司 | 轮式拖拉机 | 润达-1804D | 功率：132.5kW；驱动型式：四轮驱动；外廓尺寸mm(长×宽×高)：4950×2200×2950；轴距：2600mm；最小使用质量：5000kg；挡位数(前进/倒退/爬行) ：16/8/0；起动方式：电起动 | 97300.0000 | 135000.0000 | 0.0000 | 0.0000 | 0 | 0 | 0 | 0 |  | 通用类 |  | 山东省
动力机械 | 拖拉机 | 轮式拖拉机（不含皮带传动轮式拖拉机） | 210-300马力四轮驱动拖拉机 | 洛阳瑞得拖拉机有限公司 | 轮式拖拉机 | RD2104 | 驱动方式：四轮驱动；发动机标定功率：210马力 | 129600.0000 | 175000.0000 | 0.0000 | 0.0000 | 0 | 0 | 0 | 0 |  | 通用类 |  | 河南省
动力机械 | 拖拉机 | 轮式拖拉机（不含皮带传动轮式拖拉机） | 210-300马力四轮驱动拖拉机 | 洛阳瑞得拖拉机有限公司 | 轮式拖拉机 | RD2104F | 驱动方式：四轮驱动；发动机标定功率：210马力 | 129600.0000 | 175000.0000 | 0.0000 | 0.0000 | 0 | 0 | 0 | 0 |  | 通用类 |  | 河南省
动力机械 | 拖拉机 | 轮式拖拉机（不含皮带传动轮式拖拉机） | 180-200马力四轮驱动拖拉机 | 洛阳瑞得拖拉机有限公司 | 轮式拖拉机 | RD1804F | 驱动方式：四轮驱动；发动机标定功率：180马力 | 97300.0000 | 135000.0000 | 0.0000 | 0.0000 | 0 | 0 | 0 | 0 |  | 通用类 |  | 河南省
动力机械 | 拖拉机 | 轮式拖拉机（不含皮带传动轮式拖拉机） | 180-200马力四轮驱动拖拉机 | 洛阳瑞得拖拉机有限公司 | 轮式拖拉机 | RD1804 | 驱动方式：四轮驱动；发动机标定功率：180马力 | 97300.0000 | 135000.0000 | 0.0000 | 0.0000 | 0 | 0 | 0 | 0 |  | 通用类 |  | 河南省
动力机械 | 拖拉机 | 轮式拖拉机（不含皮带传动轮式拖拉机） | 180-200马力四轮驱动拖拉机 | 江苏悦达智能农业装备有限公司 | 轮式拖拉机 | YH1804 | 发动机功率132.5千瓦;四轮驱动4*（2+1）*2变速箱;双作用；直接联接;动力输出轴独立式。 | 97300.0000 | 135000.0000 | 0.0000 | 0.0000 | 0 | 0 | 0 | 0 |  | 通用类 |  | 江苏省
动力机械 | 拖拉机 | 轮式拖拉机（不含皮带传动轮式拖拉机） | 210-300马力四轮驱动拖拉机 | 第一拖拉机股份有限公司 | 轮式拖拉机 | LX2204 | 功率：162KW/220马力；驱动方式：四轮驱动。 | 129600.0000 | 175000.0000 | 0.0000 | 0.0000 | 0 | 0 | 0 | 0 |  | 通用类 |  | 河南省
动力机械 | 拖拉机 | 轮式拖拉机（不含皮带传动轮式拖拉机） | 160-180马力四轮驱动拖拉机 | 第一拖拉机股份有限公司 | 轮式拖拉机 | LX1604 | 型号：LR6A3LU22/1177E；功率：117.7KW | 80700.0000 | 120000.0000 | 0.0000 | 0.0000 | 0 | 0 | 0 | 0 |  | 通用类 |  | 河南省
动力机械 | 拖拉机 | 轮式拖拉机（不含皮带传动轮式拖拉机） | 180-200马力四轮驱动拖拉机 | 北京弗雷森拖拉机有限公司 | 轮式拖拉机 | FS-1804 | 外廓尺寸(mm)：5340*2780*3170；驱动形式：四轮驱动；标定功率：132.5kW； 前后轮胎：18.4-26/20.8-38，轴距：2810mm,常用轮距（前轮/后轮）：1995/2030（mm），最小离地间隙：410mm,最小使用质量kg：6540 档位数：前进/倒退/爬行：16/16/0，主变速档位数：4，副变速档位数/其他档位数：4/（1+1） | 97300.0000 | 135000.0000 | 0.0000 | 0.0000 | 0 | 0 | 0 | 0 |  | 通用类 |  | 北京市
动力机械 | 拖拉机 | 轮式拖拉机（不含皮带传动轮式拖拉机） | 200-210马力四轮驱动拖拉机 | 北京弗雷森拖拉机有限公司 | 轮式拖拉机 | FS-2004 | 外廓尺寸(mm)：5280*2415*3300；驱动形式：四轮驱动；标定功率：147kW；档位数：前进/倒退/爬行：24/24/（16+16），主变速档位数：4+2/0，副变速档位数/其他档位数,：4/2： 前后轮胎:16.9-30/20.8-38，轴距：2880mm,常用轮距（前轮/后轮）：1890/1885（mm），最小离地间隙：420mm,最小使用质量kg：6430 | 129600.0000 | 160000.0000 | 0.0000 | 0.0000 | 0 | 0 | 0 | 0 |  | 通用类 |  | 北京市
动力机械 | 拖拉机 | 轮式拖拉机（不含皮带传动轮式拖拉机） | 140-160马力四轮驱动拖拉机 | 北京弗雷森拖拉机有限公司 | 轮式拖拉机 | FS-1504 | 外廓尺寸(mm)：5150*2220*3155；驱动形式：四轮驱动；标定功率：110.3kW；前后轮胎：14.9-26/19.4-38，轴距：2660mm,常用轮距（前轮/后轮）：1710/1740（mm），最小离地间隙：460mm,最小使用质量kg：5500, 档位数：前进/倒退/爬行：16/8/12，主变速档位数：4，副变速档位数/其他档位数：3/2， | 66700.0000 | 90000.0000 | 0.0000 | 0.0000 | 0 | 0 | 0 | 0 |  | 通用类 |  | 北京市
动力机械 | 拖拉机 | 轮式拖拉机（不含皮带传动轮式拖拉机） | 160-180马力四轮驱动拖拉机 | 北京弗雷森拖拉机有限公司 | 轮式拖拉机 | FS-1604 | 外廓尺寸(mm)：5340*2780*3170；驱动形式：四轮驱动；标定功率：118kW； 前后轮胎：18.4-26/20.8-38，轴距：2810mm,常用轮距（前轮/后轮）：1995/2030（mm），最小离地间隙：410mm,最小使用质量kg：6540 档位数：前进/倒退/爬行：16/16/0，主变速档位数：4，副变速档位数/其他档位数：4/（1+1） | 80700.0000 | 120000.0000 | 0.0000 | 0.0000 | 0 | 0 | 0 | 0 |  | 通用类 |  | 北京市
动力机械 | 拖拉机 | 轮式拖拉机（不含皮带传动轮式拖拉机） | 180-200马力四轮驱动拖拉机 | 潍坊华夏拖拉机制造有限公司 | 轮式拖拉机 | 华夏1804 | 发动机功率：180马力；驱动方式：四轮驱动 | 97300.0000 | 135000.0000 | 0.0000 | 0.0000 | 0 | 0 | 0 | 0 |  | 通用类 |  | 山东省
动力机械 | 拖拉机 | 轮式拖拉机（不含皮带传动轮式拖拉机） | 160-180马力四轮驱动拖拉机 | 潍坊华夏拖拉机制造有限公司 | 轮式拖拉机 | 华夏1604 | 发动机功率：160马力；驱动方式：四轮驱动 | 80700.0000 | 120000.0000 | 0.0000 | 0.0000 | 0 | 0 | 0 | 0 |  | 通用类 |  | 山东省
动力机械 | 拖拉机 | 轮式拖拉机（不含皮带传动轮式拖拉机） | 210-300马力四轮驱动拖拉机 | 潍坊华夏拖拉机制造有限公司 | 轮式拖拉机 | 华夏2104 | 发动机功率：210马力；驱动方式：四轮驱动 | 129600.0000 | 175000.0000 | 0.0000 | 0.0000 | 0 | 0 | 0 | 0 |  | 通用类 |  | 山东省
动力机械 | 拖拉机 | 轮式拖拉机（不含皮带传动轮式拖拉机） | 180-200马力四轮驱动拖拉机 | 潍坊华夏拖拉机制造有限公司 | 轮式拖拉机 | 华夏1804F | 发动机功率：180马力；驱动方式：四轮驱动 | 97300.0000 | 135000.0000 | 0.0000 | 0.0000 | 0 | 0 | 0 | 0 |  | 通用类 |  | 山东省
动力机械 | 拖拉机 | 轮式拖拉机（不含皮带传动轮式拖拉机） | 160-180马力四轮驱动拖拉机 | 潍坊华夏拖拉机制造有限公司 | 轮式拖拉机 | 华夏1604D | 发动机功率：160马力；驱动方式：四轮驱动 | 80700.0000 | 120000.0000 | 0.0000 | 0.0000 | 0 | 0 | 0 | 0 |  | 通用类 |  | 山东省
动力机械 | 拖拉机 | 轮式拖拉机（不含皮带传动轮式拖拉机） | 210-300马力四轮驱动拖拉机 | 潍坊华夏拖拉机制造有限公司 | 轮式拖拉机 | 华夏2404 | 发动机功率：240马力；驱动方式：四轮驱动 | 129600.0000 | 175000.0000 | 0.0000 | 0.0000 | 0 | 0 | 0 | 0 |  | 通用类 |  | 山东省
动力机械 | 拖拉机 | 轮式拖拉机（不含皮带传动轮式拖拉机） | 210-300马力四轮驱动拖拉机 | 潍坊华夏拖拉机制造有限公司 | 轮式拖拉机 | 华夏2204 | 发动机功率：220马力；驱动方式：四轮驱动 | 129600.0000 | 175000.0000 | 0.0000 | 0.0000 | 0 | 0 | 0 | 0 |  | 通用类 |  | 山东省
动力机械 | 拖拉机 | 轮式拖拉机（不含皮带传动轮式拖拉机） | 210-300马力四轮驱动拖拉机 | 潍坊华夏拖拉机制造有限公司 | 轮式拖拉机 | 华夏2204A | 发动机功率：220马力；驱动方式：四轮驱动 | 129600.0000 | 175000.0000 | 0.0000 | 0.0000 | 0 | 0 | 0 | 0 |  | 通用类 |  | 山东省
动力机械 | 拖拉机 | 轮式拖拉机（不含皮带传动轮式拖拉机） | 200-210马力四轮驱动拖拉机 | 第一拖拉机股份有限公司 | 轮式拖拉机 | LX2004 | 功率：147.5KW/200马力；驱动方式：四轮驱动 | 129600.0000 | 160000.0000 | 0.0000 | 0.0000 | 0 | 0 | 0 | 0 |  | 通用类 |  | 河南省
动力机械 | 拖拉机 | 轮式拖拉机（不含皮带传动轮式拖拉机） | 210-300马力四轮驱动拖拉机 | 英轩重工有限公司 | 轮式拖拉机 | YX2204-J | 驱动方式：四轮驱动；功率(KW)：162KW 外廓尺寸（mm）：5215mm×2450mm×3160mm；轴距（mm）：2700mm；轮距（前轮/后轮）mm：1830/2200；轮距调整方式：有级可调/无级可调；最小离地间隙（mm）：575mm；最小使用质量（kg）：6235kg；最大配重质量（kg）：1110kg/720kg；档位数：16/8/0；转向方式：前轮液压转向；制动系型式：湿式、盘式、静液压操纵；离合器型式：干式、双作用；变速箱换挡方式：同步器；轮胎规格：540/65R30/650/65R42；液压悬挂装置型式：后置、三点悬挂 | 129600.0000 | 175000.0000 | 0.0000 | 0.0000 | 0 | 0 | 0 | 0 |  | 通用类 |  | 山东省
动力机械 | 拖拉机 | 轮式拖拉机（不含皮带传动轮式拖拉机） | 160-180马力四轮驱动拖拉机 | 洛阳瑞得拖拉机有限公司 | 轮式拖拉机 | RD1604F | 驱动方式：四轮驱动；发动机标定功率：160马力 | 80700.0000 | 120000.0000 | 0.0000 | 0.0000 | 0 | 0 | 0 | 0 |  | 通用类 |  | 河南省
动力机械 | 拖拉机 | 轮式拖拉机（不含皮带传动轮式拖拉机） | 140-160马力四轮驱动拖拉机 | 乐星农业装备（青岛）有限公司 | 轮式拖拉机 | LS1404 | 型式：4×4四轮驱动；用途：一般农用型；外廓尺寸（长×宽×高）5410×2370×3050mm；轴距：2750mm；轮距（前轮/后轮）：1960/2168mm；最小离地间隙：500mm（前桥）；最小使用质量：5740KG；档位数（前进/后退/爬行）20/12/8；最大配重质量(前/后)：660/330KG；前/后轴质量：2580/3160KG 型式：4×4四轮驱动；用途：一般农用型；外廓尺寸（长×宽×高）5410×2370×3050mm；轴距：2750mm；轮距（前轮/后轮）：1960/2168mm；最小离地间隙：500mm（前桥）；最小使用质量：5740KG；档位数（前进/后退/爬行）20/12/8；最大配重质量(前/后)：660/330KG；前/后轴质量：2580/3160KG；功率：103kw | 66700.0000 | 90000.0000 | 0.0000 | 0.0000 | 0 | 0 | 0 | 0 |  | 通用类 |  | 山东省
动力机械 | 拖拉机 | 轮式拖拉机（不含皮带传动轮式拖拉机） | 140-160马力四轮驱动拖拉机 | 乐星农业装备（青岛）有限公司 | 轮式拖拉机 | LS1504 | 型式：4×4四轮驱动；用途：一般农用型；外廓尺寸（长×宽×高）5410×2370×3050mm；轴距：2750mm；轮距（前轮/后轮）：1780-2078/1769-2168mm；最小离地间隙：450mm；最小使用质量：5405KG；档位数（前进/后退/爬行）12/12/8；最大配重质量(前/后)：660/330KG；轴距2750；功率：110.3kw | 66700.0000 | 90000.0000 | 0.0000 | 0.0000 | 0 | 0 | 0 | 0 |  | 通用类 |  | 山东省
动力机械 | 拖拉机 | 轮式拖拉机（不含皮带传动轮式拖拉机） | 160-180马力四轮驱动拖拉机 | 第一拖拉机股份有限公司 | 轮式拖拉机 | LG1604 | 功率：117.7KW/160马力；驱动方式：四轮驱动 | 80700.0000 | 120000.0000 | 0.0000 | 0.0000 | 0 | 0 | 0 | 0 |  | 通用类 |  | 河南省
动力机械 | 拖拉机 | 轮式拖拉机（不含皮带传动轮式拖拉机） | 210-300马力四轮驱动拖拉机 | 潍坊迪尔津拖农业装备有限公司 | 轮式拖拉机 | JT2404 | 标定功率：240马力；驱动方式：四轮驱动；国三排放标准；外廓尺寸(长×宽×高)：5200×2350(双排轮3970)×3060mm；轴距或履带接地长：2820mm；常用轮距(前轮/后轮)或轨距：1915/1820mm；轮距(前轮/后轮)调整方式：有级可调/无级可调；最小使用质量：6400kg(双轮：7550kg)；标准配重(前/后)：700/240kg；档位数(前进/倒退/爬行)：16/8/0；起动方式：电启动；最大牵引力：42.5KN。 | 129600.0000 | 175000.0000 | 0.0000 | 0.0000 | 0 | 0 | 0 | 0 |  | 通用类 |  | 山东省
动力机械 | 拖拉机 | 轮式拖拉机（不含皮带传动轮式拖拉机） | 180-200马力四轮驱动拖拉机 | 潍坊迪尔津拖农业装备有限公司 | 轮式拖拉机 | JT1804A | 标定功率：180马力；驱动方式：四轮驱动；国三排放标准；外廓尺寸(长×宽×高)：5150×2275×2980mm；轴距或履带接地长：2630mm；常用轮距(前轮/后轮)或轨距：1810/1850mm；轮距(前轮/后轮)调整方式：有级可调/无级可调；最小使用质量：5400kg；标准配重(前/后)：520/240kg；档位数(前进/倒退/爬行)：16/8/0；起动方式：电启动；最大牵引力：32.3KN。 | 97300.0000 | 135000.0000 | 0.0000 | 0.0000 | 0 | 0 | 0 | 0 |  | 通用类 |  | 山东省
动力机械 | 拖拉机 | 轮式拖拉机（不含皮带传动轮式拖拉机） | 180-200马力四轮驱动拖拉机 | 安徽省传奇农业机械制造有限公司 | 轮式拖拉机 | CQ1854-A | 1、标准配置：型式：四轮驱动 外廓尺寸（长×宽×高）：5030mm×2330mm×3085mm 轴距：2550mm最小使用质量：5300kg 标定功率：136kW 标定转速：2200r/ min 2、技术参数：功率：136kW 驱动方式：四轮驱动 | 97300.0000 | 135000.0000 | 0.0000 | 0.0000 | 0 | 0 | 0 | 0 |  | 通用类 |  | 安徽省
动力机械 | 拖拉机 | 轮式拖拉机（不含皮带传动轮式拖拉机） | 140-160马力四轮驱动拖拉机 | 安徽省传奇农业机械制造有限公司 | 轮式拖拉机 | CQ1504-A | 1、标准配置：型式：四轮驱动 外廓尺寸（长×宽×高）：4700mm×2310mm×3100mm 轴距：2510mm最小使用质量：4780kg 标定功率：110.3kW 标定转速：2300r/ min 2、技术参数：功率：110.3kW 驱动方式：四轮驱动 | 66700.0000 | 90000.0000 | 0.0000 | 0.0000 | 0 | 0 | 0 | 0 |  | 通用类 |  | 安徽省
动力机械 | 拖拉机 | 轮式拖拉机（不含皮带传动轮式拖拉机） | 160-180马力四轮驱动拖拉机 | 安徽省传奇农业机械制造有限公司 | 轮式拖拉机 | CQ1654-A | 准配置：型式：四轮驱动 外廓尺寸（长×宽×高）：5030mm×2330mm×3085mm 轴距：2550mm最小使用质量：5300kg 标定功率：121.3kW 标定转速：2200r/ min 2、技术参数：功率：121.3kW 驱动方式：四轮驱动 | 80700.0000 | 120000.0000 | 0.0000 | 0.0000 | 0 | 0 | 0 | 0 |  | 通用类 |  | 安徽省
动力机械 | 拖拉机 | 轮式拖拉机（不含皮带传动轮式拖拉机） | 180-200马力四轮驱动拖拉机 | 安徽省传奇农业机械制造有限公司 | 轮式拖拉机 | CQ1854 | 1、标准配置：型式：四轮驱动 外廓尺寸（长×宽×高）：5450mm×3550mm×3050mm 轴距：2880mm最小使用质量：7500kg 标定功率：136kW 标定转速：2200r/ min 2、技术参数：功率：136kW 驱动方式：四轮驱动 | 97300.0000 | 135000.0000 | 0.0000 | 0.0000 | 0 | 0 | 0 | 0 |  | 通用类 |  | 安徽省
动力机械 | 拖拉机 | 轮式拖拉机（不含皮带传动轮式拖拉机） | 160-180马力四轮驱动拖拉机 | 安徽省传奇农业机械制造有限公司 | 轮式拖拉机 | CQ1654 | 1、标准配置：型式：四轮驱动 外廓尺寸（长×宽×高）：5380mm×2340mm×3140mm 轴距：2880mm最小使用质量：6740kg 标定功率：122kW 标定转速：2200r/ min 2、技术参数：功率：122kW 驱动方式：四轮驱动 | 80700.0000 | 120000.0000 | 0.0000 | 0.0000 | 0 | 0 | 0 | 0 |  | 通用类 |  | 安徽省
动力机械 | 拖拉机 | 轮式拖拉机（不含皮带传动轮式拖拉机） | 140-160马力四轮驱动拖拉机 | 安徽省传奇农业机械制造有限公司 | 轮式拖拉机 | CQ1404 | 1、标准配置：型式：四轮驱动 外廓尺寸（长×宽×高）：5030mm×2330mm×3085mm 轴距：2550mm最小使用质量：4900kg 标定功率：103kW 标定转速：2300r/ min 2、技术参数：功率：103kW 驱动方式：四轮驱动 | 66700.0000 | 90000.0000 | 0.0000 | 0.0000 | 0 | 0 | 0 | 0 |  | 通用类 |  | 安徽省
动力机械 | 拖拉机 | 轮式拖拉机（不含皮带传动轮式拖拉机） | 160-180马力四轮驱动拖拉机 | 安徽省传奇农业机械制造有限公司 | 轮式拖拉机 | CQ1604 | 1、标准配置：型式：四轮驱动 外廓尺寸（长×宽×高）：4900mm×2360mm×3100mm 轴距：2510mm最小使用质量：5000kg 标定功率：117.7kW 标定转速：2200r/ min 2、技术参数：功率：117.7kW 驱动方式：四轮驱动 | 80700.0000 | 120000.0000 | 0.0000 | 0.0000 | 0 | 0 | 0 | 0 |  | 通用类 |  | 安徽省
动力机械 | 拖拉机 | 轮式拖拉机（不含皮带传动轮式拖拉机） | 180-200马力四轮驱动拖拉机 | 安徽省传奇农业机械制造有限公司 | 轮式拖拉机 | CQ1804 | 1、标准配置：型式：四轮驱动 外廓尺寸（长×宽×高）：5265mm×2410mm×3110mm 轴距：2670mm最小使用质量：5500kg 标定功率：132.5kW 标定转速：2200r/ min 2、技术参数：功率：132.5kW 驱动方式：四轮驱动 | 97300.0000 | 135000.0000 | 0.0000 | 0.0000 | 0 | 0 | 0 | 0 |  | 通用类 |  | 安徽省
动力机械 | 拖拉机 | 轮式拖拉机（不含皮带传动轮式拖拉机） | 210-300马力四轮驱动拖拉机 | 安徽省传奇农业机械制造有限公司 | 轮式拖拉机 | CQ2104 | 1、标准配置：型式：四轮驱动 外廓尺寸（长×宽×高）：5240mm×2410mm×3110mm 轴距：2670mm最小使用质量：5600kg 标定功率：155kW 标定转速：2200r/ min 2、技术参数：功率：155kW 驱动方式：四轮驱动 | 129600.0000 | 175000.0000 | 0.0000 | 0.0000 | 0 | 0 | 0 | 0 |  | 通用类 |  | 安徽省
动力机械 | 拖拉机 | 轮式拖拉机（不含皮带传动轮式拖拉机） | 180-200马力四轮驱动拖拉机 | 山东亿嘉农业机械装备股份有限公司 | 轮式拖拉机 | YJ-1804 | 整机型式 / 4×4四轮驱动 ；整机外廓尺寸(长×宽×高) 5350×2300×3100（单胎）；5350×3500×3100（双胎） mm；整机轴距 2750 mm；整机轮距(前轮/后轮) 1720、1815、1900、2000、2100/1680-2380（单胎）；1720、1815、1900、2000、2100/2410（双胎） mm；整机轮距(前轮/后轮)调整方式 / 有级可调/无级可调（单胎）；有级可调/不可调（双胎） ；整机最小离地间隙(离地部位) 400 mm（牵引板支架底部） ；整机最小使用质量 6700（单胎）；7460（双胎） kg；整机前轴质量/后轴质量 2400/4300（单胎）；2500/4960（双胎）kg ；整机最大配重(前/后) 600/720（单胎）；600/0（双胎） kg；整机挡位数(前进/倒退/爬行) / 16/16 ；整机发动机与离合器联接方式 / 直联 ；整机起动方式 / 电起动 ；整机动力输出轴功率≥112.65 kW；整机最大牵引力≥35 kN ；驾驶室或安全架型号 / YJ1604.451 ；驾驶室或安全架型式(驾驶室) / 六柱式安全驾驶室 ；发动机商标或品牌 / DEUTZ ；发动型式 / 直列、直喷、水冷、四冲程 ；发动机型号 / WP6G180E330 ；发动机企业名称 / 潍坊潍柴道依茨柴油机有限公司 ；发动机标定功率 132.5 kW ；传动系变速箱型式 / 组成式4×4×（1+1） ；行走系轮胎型号(前轮/后轮) / 前：420/85R28，后：520/85R38（单、双） ；工作装置液压悬挂系统型式 / 分置式 ；工作装置悬挂装置型式 / 后置三点悬挂 ；工作装置悬挂装置类别 / 3类 ；工作装置动力输出轴转速760/1000 r/min；工作装置框架上最大提升力≥31.8 kN ；选装件动力输出轴 / 760/850；540/1000 ；选装件轮胎型号(前轮/后轮) / 14.9-26/18.4-38（单、双）、14.9-24/18.4-34（单、双）、13.6-24/18.4-34（单、双）、16.9-28/20.8-38（单、双） ；选装件发动机 / 东方红牌LR6M3LU22/1324E | 97300.0000 | 135000.0000 | 0.0000 | 0.0000 | 0 | 0 | 0 | 0 |  | 通用类 |  | 山东省
动力机械 | 拖拉机 | 轮式拖拉机（不含皮带传动轮式拖拉机） | 160-180马力四轮驱动拖拉机 | 山东亿嘉农业机械装备股份有限公司 | 轮式拖拉机 | YJ-1604D | 整机型式 ：四轮驱动；外廓尺寸(长×宽×高MM)：驾驶室型4800×2220×2940、安全架型4800×2220×2940 ；轴距或履带接地(MM)：2600；常用轮距(前轮/后轮)或轨距：1610/1730；轮距(前轮/后轮)调整方式：有级可调/无级可调；最小使用质量（KG）：驾驶室型4600、安全架型4400；标准配重(前/后)220/160；档位数 （前进/倒退/爬行）：16/8/0；主变速*副变速/其他：4*3/2；发动机与离合器联接方式：直连；起动方式：电起动；翻倾防护装置（驾驶室或安全框架）：型号：YJ1604.451、型式：六柱式安全驾驶室、生产厂：山东亿嘉农业机械装备股份有限公司，型号：YJ800.46A、型式：两柱式安全架、生产厂：山东亿嘉农业机械装备股份有限公司；发动机型号 ： WP6G160E330 ；发动机生产厂 ：潍柴（潍坊）中型柴油机有限公司 ；发动机标定功率： 118 kW；前照灯：型号：通用型、生产厂：常州市之娇灯具厂；转向系型式：全液压转向；行车制动系型式：湿式、盘式；驻车制动系型式：机械、盘式；前驱动桥型式：√旱地型 √水田型；离合器型式：单片、干式、双作用；动力输出轴离合器型式：单片、干式；传动系变速箱型式：4×（2+1）×2；主变速箱换档方式：机械有级变速；副变速箱换档方式：机械有级变速；轮胎型号(前轮/后轮)：12.4-24/16.9-34；工作装置液压悬挂系统型式 ：分置式 ；工作装置悬挂装置型式 ：后置三点悬挂 ；工作装置悬挂装置类别 ：3类 ；工作装置动力输出轴转速：760/850 r/min；选装动力输出轴转速： 760/850；540/1000; 760/1000 r/min；选装轮胎型号(前轮/后轮) ：12.4-28/16.9-34；11.2-24 /16.9-34；11.2-24 /13.6-38 ；选装发动机型号 ：LR6M3LU22/1177E ；选装发动机生产厂：一拖（洛阳）柴油机有限公司 ；选装发动机标定功率 ：117.7 kW ；选装安全架 | 80700.0000 | 120000.0000 | 0.0000 | 0.0000 | 0 | 0 | 0 | 0 |  | 通用类 |  | 山东省
动力机械 | 拖拉机 | 轮式拖拉机（不含皮带传动轮式拖拉机） | 140-160马力四轮驱动拖拉机 | 山东亿嘉农业机械装备股份有限公司 | 轮式拖拉机 | YJ-1454 | 整机型式 / 4×4四轮驱动；整机外廓尺寸（长×宽×高） 5050×2265×3080 mm ；整机轴距 2580 mm；整机轮距（前轮/后轮） 1900、2000、2040、2140/1816～2332 mm ；整机轮距（前轮/后轮）调整方式 / 有级可调/无级可调 ；整机最小离地间隙 450 mm（前驱动桥下沿） ；整机最小使用质量 4680 kg；整机前轴质量/后轴质量 1900/2780 kg；整机配重（最大） 440/480 kg；整机档位数（前进/倒退/爬行） / 16/8 ； ；整机发动机与离合器联接方式 / 直联 ；整机启动方式 / 电启动 ；整机动力输出轴功率≧90.7 kW ；整机最大牵引力≧29 kN ；驾驶室或安全架规格型号 / YJ1604.451 ；驾驶室或安全架型式/六柱式安全驾驶室；发动机型号：LR6M3ZU23/1066E； 功率：106.6KW；制造商：一拖（洛阳）柴油机有限公司；选装发动机型号：WP6G145E330；功率：107KW；制造商：潍柴(潍坊)中型柴油机有限公司；传动系变速箱型式 / 4×(2+1)×2 ； 行走系轮胎型号(前轮/后轮) / 14.9-26/18.4-38（选装：13.6-24/18.4-34) ；工作装置液压悬挂系统型式 / 开心、分置式 ；工作装置悬挂装置型式 / 后置三点悬挂 ；工作装置悬挂装置类别 / 2类 ； 工作装置动力输出轴转速 760/1000(选装：540/1000) r/min；工作装置框架上610mm处最大提升力 ≥25.61 kN | 66700.0000 | 90000.0000 | 0.0000 | 0.0000 | 0 | 0 | 0 | 0 |  | 通用类 |  | 山东省
动力机械 | 拖拉机 | 轮式拖拉机（不含皮带传动轮式拖拉机） | 140-160马力四轮驱动拖拉机 | 山东亿嘉农业机械装备股份有限公司 | 轮式拖拉机 | YJ-1504-1 | 整机型式 / 4×4四轮驱动 ;整机外廓尺寸(长×宽×高) 5100×2260×3100 mm ;整机轴距 2650 mm ;整机轮距(前轮/后轮) 1610、1710、1810、1950/1520～2120 mm ;整机轮距(前轮/后轮)调整方式 / 有级可调/无级可调 ;整机最小离地间隙(离地部位) 490 mm (前驱动桥下沿) ;整机最小使用质量 5500 kg ;整机前轴质量/后轴质量 2300/3200 kg ;整机最大配重(前/后) 600/720 kg ;整机挡位数(前进/倒退/爬行) / 16/8 ;整机发动机与离合器联接方式 / 直联 ;整机起动方式 / 电起动 ;整机动力输出轴功率 ≥94.4 kW ;整机最大牵引力 ≥34 kN ;驾驶室或安全架型号 / YJ1604.451 ;驾驶室或安全架型式(驾驶室) / 六柱式安全驾驶室 ;发动机商标或品牌 / DEUTZ ;发动机型号 / WP6G150E330 ;发动机企业名称 / 潍坊潍柴道依茨柴油机有限公司 ;发动机标定功率 111 kW ;传动系变速箱型式 / 4×（2+1）×2 ;行走系轮胎型号(前轮/后轮) / 14.9-26/18.4-38 工作装置液压悬挂系统型式 / 分置式 ;工作装置悬挂装置型式 / 后置三点悬挂 ;工作装置动力输出轴转速 760/850 r/min ;工作装置框架上最大提升力 ≥26.7 kN ;选装件动力输出轴转速 540/760；540/1000; 760/1000 r/min;选装件轮胎型号(前轮/后轮) / 前：14.9-24/13.6-24后：18.4-34；前：340/85R28后：460/85R38 ;选装件发动机 / 东方红牌LR6M3ZU23/1103E | 66700.0000 | 90000.0000 | 0.0000 | 0.0000 | 0 | 0 | 0 | 0 |  | 通用类 |  | 山东省
动力机械 | 拖拉机 | 轮式拖拉机（不含皮带传动轮式拖拉机） | 160-180马力四轮驱动拖拉机 | 山东亿嘉农业机械装备股份有限公司 | 轮式拖拉机 | YJ-1604-1 | 整机型式 / 4×4四轮驱动 ;整机外廓尺寸(长×宽×高) 5350×2300×3100（单胎）；5350×3500×3100（双胎）mm ;整机轴距 2750 mm ;整机轮距(前轮/后轮) 1720、1815、1900、2000、2100/1680-2380（单胎）；1720、1815、1900、2000、2100/2410（双胎）mm ;整机轮距(前轮/后轮)调整方式 / 有级可调/无级可调（单胎）；有级可调/不可调（双胎） ;整机最小离地间隙(离地部位) 365 mm（牵引板支架底部） ;整机最小使用质量 6700（单胎）；7300（双胎） kg;整机前轴质量/后轴质量 2400/4300（单胎）；2460/4840（双胎） kg;整机最大配重(前/后) 600/720（单胎）；600/0（双胎）kg ;整机挡位数(前进/倒退/爬行) / 16/16 ;整机发动机与离合器联接方式 / 直联 ;整机起动方式 / 电起动 ;整机动力输出轴功率 ≥100.3 kW ;整机最大牵引力≥32 kN;驾驶室或安全架型号 / YJ1604.451 ;驾驶室或安全架型式(驾驶室) / 六柱式安全驾驶室 ;发动机商标或品牌 / DEUTZ ;发动机型式 / 直列、直喷、水冷、四冲程 ;发动机型号 / WP6G160E330 ;发动机企业名称 / 潍坊潍柴道依茨柴油机有限公司 ;发动机标定功率 118 kW ;传动系变速箱型式 / 组成式4×4×（1+1） ;行走系轮胎型号(前轮/后轮) / 前：380/85R28，后：460/85R38（单、双） ;工作装置液压悬挂系统型式 / 分置式 ;工作装置悬挂装置型式 / 后置三点悬挂 ;工作装置悬挂装置类别 / 3类 ;工作装置动力输出轴转速760/1000 r/min ;工作装置框架上最大提升力 ≥28.5 kN ;选装件动力输出轴 / 760/850；540/1000 ;选装件轮胎型号(前轮/后轮) / 14.9-26/18.4-38（单、双）、14.9-24/18.4-34（单、双）、13.6-24/18.4-34（单、双）、16.9-28/20.8-38（单、双）） ;选装件发动机 / 东方红牌LR6M3LU22/1177E | 80700.0000 | 120000.0000 | 0.0000 | 0.0000 | 0 | 0 | 0 | 0 |  | 通用类 |  | 山东省
动力机械 | 拖拉机 | 轮式拖拉机（不含皮带传动轮式拖拉机） | 180-200马力四轮驱动拖拉机 | 山东亿嘉农业机械装备股份有限公司 | 轮式拖拉机 | YJ-1804C | 整机型式 ：四轮驱动；外廓尺寸(长×宽×高)（MM)：5190×2365×3230 ；轴距或履带接地(MM)：2745；常用轮距(前轮/后轮)或轨距：1850/1750；轮距(前轮/后轮)调整方式：有级可调/无级可调；最小使用质量（KG）：5800；标准配重(前/后)440/240）；档位数 （前进/倒退/爬行）：16/8/0；主变速*副变速/其他：4*3/2；发动机与离合器联接方式：直连；起动方式：电起动；翻倾防护装置（驾驶室或安全框架）：型号：YJ1604.451、型式：六柱式安全驾驶室、生产厂：山东亿嘉农业机械装备股份有限公司；发动机型号 ：WP6G180E330 ；发动机生产厂：潍柴（潍坊）中型柴油机有限公司 ；发动机标定功率：132.5 kW；前照灯：型号：VK003、生产厂：常州市维卡车辆配件有限公司；转向系型式：全液压转向；行车制动系型式：湿式、盘式；驻车制动系型式：机械、盘式；前驱动桥型式：√旱地型 √水田型；离合器型式：单片、干式、双作用；动力输出轴离合器型式：单片、干式；传动系变速箱型式：4×（2+1）×2；主变速箱换档方式：机械有级变速；副变速箱换档方式：机械有级变速；轮胎型号(前轮/后轮)：14.9-28/18.4-38；工作装置悬挂装置型式 ： 后置三点悬挂 ；工作装置悬挂装置类别 ： 3类 ；工作装置动力输出轴转速： 760/850 r/min；选装动力输出轴转速： 540/760、540/1000、760/1000 r/min；选装轮胎型号(前轮/后轮) / 14.9-26/18.4-34、13.6-28/18.4-34 ；选装发动机型号 ： LR6M3LU22/1324E ；选装发动机生产厂 ：一拖（洛阳）柴油机有限公司 ；选装发动机标定功率 :132.4 kW | 97300.0000 | 135000.0000 | 0.0000 | 0.0000 | 0 | 0 | 0 | 0 |  | 通用类 |  | 山东省
动力机械 | 拖拉机 | 轮式拖拉机（不含皮带传动轮式拖拉机） | 200-210马力四轮驱动拖拉机 | 山东亿嘉农业机械装备股份有限公司 | 轮式拖拉机 | YJ-2004 | 整机型式 ：四轮驱动；外廓尺寸(长×宽×高MM)：5190×2365×3230 ；轴距或履带接地(MM)：2745；常用轮距(前轮/后轮)或轨距：1850/1750；轮距(前轮/后轮)调整方式：有级可调/无级可调；最小使用质量（KG）：5800；标准配重(前/后)440/240）；档位数 （前进/倒退/爬行）：16/8/0；主变速*副变速/其他：4*3/2；发动机与离合器联接方式：直连；起动方式：电起动；翻倾防护装置（驾驶室或安全框架）：型号：YJ1604.451、型式：六柱式安全驾驶室、生产厂：山东亿嘉农业机械装备股份有限公司；发动机型号 ： WP6G200E330 ；发动机生产厂 ： 潍柴（潍坊）中型柴油机有限公司 ；发动机标定功率： 147 kW；前照灯：型号：VK003、生产厂：常州市维卡车辆配件有限公司；转向系型式：全液压转向；行车制动系型式：湿式、盘式；驻车制动系型式：机械、盘式；前驱动桥型式：√旱地型 √水田型；离合器型式：单片、干式、双作用；动力输出轴离合器型式：单片、干式；传动系变速箱型式：4×（2+1）×2；主变速箱换档方式：机械有级变速；副变速箱换档方式：机械有级变速；轮胎型号(前轮/后轮)：14.9-28/18.4-38；工作装置液压悬挂系统型式 ： 分置式 ；工作装置悬挂装置型式 ：后置三点悬挂 ；工作装置悬挂装置类别 ：3类 ；工作装置动力输出轴转速: 760/850 r/min；选装动力输出轴转速:540/760、540/1000、760/1000 r/min ；选装轮胎型号(前轮/后轮) ／ 14.9-26/18.4-34、13.6-28/18.4-34 | 129600.0000 | 160000.0000 | 0.0000 | 0.0000 | 0 | 0 | 0 | 0 |  | 通用类 |  | 山东省
动力机械 | 拖拉机 | 轮式拖拉机（不含皮带传动轮式拖拉机） | 140-160马力四轮驱动拖拉机 | 山东亿嘉农业机械装备股份有限公司 | 轮式拖拉机 | YJ-1404 | 整机型式 / 4×4四轮驱动 ；整机外廓尺寸(长×宽×高) 4700×2130×2860 mm ；整机轴距 2600 mm ；整机轮距(前轮/后轮) 1610、1710、1810、1950/1520～2090 mm ；整机轮距(前轮/后轮)调整方式 / 有级可调/无级可调 ；整机最小离地间隙(离地部位) mm 405(前驱动桥下沿) ；整机最小使用质量 4390 kg ；整机前轴质量/后轴质量 1650/2740 kg；整机最大配重(前/后) 360/480 kg；整机挡位数(前进/倒退/爬行) / 16/8 ；整机发动机与离合器联接方式 / 直联 ；整机起动方式 / 电起动 ；整机动力输出轴功率 ≥87.6 kW ；整机最大牵引力≥26 kN ；驾驶室或安全架型号 / YJ1604.451 ；驾驶室或安全架型式(驾驶室) / 六柱式安全驾驶室 ；发动机商标或品牌 / DEUTZ ；发动机型式 / 直列、直喷、水冷、四冲程 ；发动机型号 / WP6G140E331 ；发动机企业名称 / 潍坊潍柴道依茨柴油机有限公司 ；发动机标定功率 103 kW ；传动系变速箱型式 / 组成式4×（2+1）×2 ；行走系轮胎型号(前轮/后轮) / 12.4-24/16.9-34 ；工作装置液压悬挂系统型式 / 分置式 ；工作装置悬挂装置型式 / 后置三点悬挂 ；工作装置悬挂装置类别 / 2类 ；工作装置动力输出轴转速 760/850 r/min ；工作装置框架上最大提升力≥25 kN ；选装件动力输出轴转速 540/760；540/1000；760/1000 r/min ；选装件轮胎型号(前轮/后轮) / 11.2-24水田/16.9-34水田；11.2-24水田/13.6-38水田 ；选装件发动机 ／ 东方红牌LR6M3ZU23/1030E | 66700.0000 | 90000.0000 | 0.0000 | 0.0000 | 0 | 0 | 0 | 0 |  | 通用类 |  | 山东省
动力机械 | 拖拉机 | 轮式拖拉机（不含皮带传动轮式拖拉机） | 140-160马力四轮驱动拖拉机 | 山东亿嘉农业机械装备股份有限公司 | 轮式拖拉机 | YJ-1404-1 | 整机型式 / 4×4四轮驱动 ；整机外廓尺寸(长×宽×高) 4700×2130×2860 mm ；整机轴距 2600 mm ；整机轮距(前轮/后轮) 1610、1710、1810、1950/1520～2090 mm ；整机轮距(前轮/后轮)调整方式 / 有级可调/无级可调 ；整机最小离地间隙(离地部位) mm 405(前驱动桥下沿) ；整机最小使用质量 4300 kg ；整机前轴质量/后轴质量 1600/2700 kg；整机最大配重(前/后) 360/480 kg ；整机挡位数(前进/倒退/爬行) / 16/8 ；整机发动机与离合器联接方式 / 直联 ；整机起动方式 / 电起动 ；整机动力输出轴功率 ≥87.6 kW；整机最大牵引力≥26 kN ；驾驶室或安全架型号 / YJ800.46A ；驾驶室或安全架型式(安全架) / 两柱式安全架 ；发动机商标或品牌 / DEUTZ ；发动机型式 / 直列、直喷、水冷、四冲程 ；发动机型号 / WP6G140E331 ；发动机企业名称 / 潍坊潍柴道依茨柴油机有限公司 ；发动机标定功率103 kW；传动系变速箱型式 / 组成式4×（2+1）×2 ；行走系轮胎型号(前轮/后轮) / 12.4-24/16.9-34 ；工作装置液压悬挂系统型式 / 分置式 ；工作装置悬挂装置型式 / 后置三点悬挂 ；工作装置悬挂装置类别 / 2类 ；工作装置动力输出轴转速 760/850 r/min ；工作装置框架上最大提升力 ≥25 kN ；选装件动力输出轴转速 540/760；540/1000; 760/1000 ；r/min选装件轮胎型号(前轮/后轮) / 11.2-24水田/16.9-34水田；11.2-24水田/13.6-38水田 ；选装件发动机 / 东方红牌LR6M3ZU23/1030E | 66700.0000 | 90000.0000 | 0.0000 | 0.0000 | 0 | 0 | 0 | 0 |  | 通用类 |  | 山东省
动力机械 | 拖拉机 | 轮式拖拉机（不含皮带传动轮式拖拉机） | 160-180马力四轮驱动拖拉机 | 山东亿嘉农业机械装备股份有限公司 | 轮式拖拉机 | YJ-1604-2 | 整机型式 /四轮驱动 ；整机外廓尺寸(长×宽×高) 4560×2220×驾驶室：3050；安全架：2940 mm；整机轴距或履带接地长 2305 mm ；整机轮距(前轮/后轮)或轨距1610、1710、1810、1950/1520～2090 mm ；整机常用轮距(前轮/后轮)或轨距 1610/1730 mm ；整机轮距(前轮/后轮)调整方式 / 有级可调/无级可调 ；整机最小离地间隙 415(前驱动桥下沿) mm；整机最小使用质量驾驶室：4400；安全架：4200 kg ；整机标准配重(前/后) 220/160 kg；整机最大配重(前/后) 360/480 kg ；整机档位数 前进/倒退/爬行 / 16/8/0 ；整机档位数 主变速/副变速/梭行档 / 4/3/2 ；整机发动机与离合器联接方式 / 直连 ；整机起动方式 / 电起动 ；整机动力输出轴功率≥100.1 kW ；整机最大牵引力≥28.4 kN；翻倾防护装置（驾驶室或安全框架）型号 / YJ1604.451 ；翻倾防护装置（驾驶室或安全框架）型式 / 六柱式安全驾驶室 ；发动机型号 / YC4A170-T300 ；发动机生产厂 / 广西玉柴机器股份有限公司；发动机标定功率 117.6 kW；行车制动系型式 / 湿式、盘式 ；驻车制动系型式 / 机械、盘式 ；行走系轮胎型号(前轮/后轮) / 13.6-24/16.9-38 ；工作装置液压悬挂系统型式 / 分置式 ；工作装置悬挂装置型式 / 后置三点悬挂 ；工作装置动力输出轴转速 760/850 r/min ；工作装置动力输出轴传动比 / 2.938/2.706 ；工作装置框架上最大提升力 ≥28.32 kN ；选装发动机型号 / LR4M3LR22/1177 ；选装发动机生产厂 / 一拖（洛阳）柴油机有限公司；选装发动机标定功率117.7 kW；选装动力输出轴转速760/850；540/1000; 760/1000 r/min；选装轮胎型号(前轮/后轮) ／ 12.4-28/16.9-34；11.2-24 /16.9-34；11.2-24 /13.6-38；12.4-24/16.9-34 | 80700.0000 | 120000.0000 | 0.0000 | 0.0000 | 0 | 0 | 0 | 0 |  | 通用类 |  | 山东省
动力机械 | 拖拉机 | 轮式拖拉机（不含皮带传动轮式拖拉机） | 160-180马力四轮驱动拖拉机 | 山东亿嘉农业机械装备股份有限公司 | 轮式拖拉机 | YJ-1604F | 整机型式 ：四轮驱动 ；整机外廓尺寸(长×宽×高) 5100×2260×驾驶室：3100；安全架：3010 mm；整机轴距或履带接地长 2650 mm；整机轮距(前轮/后轮)或轨距 1650、1750、1850、1950/1520～2120 mm ；整机常用轮距(前轮/后轮)或轨距 1850/1750 mm；整机轮距(前轮/后轮)调整方式 / 有级可调/无级可调 ；整机最小离地间隙 490(前驱动桥下沿) mm ；整机最小使用质量 驾驶室：5500；安全架：5300 kg；整机标准配重(前/后) 440/240 kg；整机最大配重(前/后) 600/720 kg ；整机档位数 前进/倒退/爬行 / 16/8/0 ； 整机发动机与离合器联接方式 / 直连 ；整机起动方式 / 电起动 ；整机动力；出轴功率≥100.3 kW ；整机最大牵引力 ≥34 kN ；翻倾防护装置（驾驶室或安全框架）型号 / YJ1604.45 ；翻倾防护装置（驾驶室或安全框架）型式 / 安全驾驶室 ；发动机型号 / WP6G160E330 ；发动机生产厂 / 潍柴（潍坊）中型柴油机有限公司 ；发动机标定功率 118 kW ；行走系轮胎型号(前轮/后轮) / 14.9-26/18.4-38 ；工作装置液压悬挂系统型式 / 分置式 ；工作装置悬挂装置型式 / 后置三点悬挂 ；工作装置动力输出轴转速 760/850 r/min；工作装置动力输出轴传动比 / 2.938/2.706 ；工作装置框架上最大提升力≥28.32 kN；选装发动机型号 / LR6M3LR22/1177 ；选装发动机生产厂 / 一拖（洛阳）柴油机有限公司 ；选装发动机标定功率 117.7 kW ；选装翻倾防护装置（安全框架）型号 / YJ800.46A ；选装翻倾防护装置（安全框架）型式 两柱式安全架 ；选装动力输出轴转速 540/760；540/1000; 760/1000 r/min；选装轮胎型号(前轮/后轮) ／ 前：14.9-24/13.6-24后：18.4-34； 前：340/85R28后：460/85R38 | 80700.0000 | 120000.0000 | 0.0000 | 0.0000 | 0 | 0 | 0 | 0 |  | 通用类 |  | 山东省
动力机械 | 拖拉机 | 轮式拖拉机（不含皮带传动轮式拖拉机） | 180-200马力四轮驱动拖拉机 | 爱科（大庆）农业机械有限公司 | 轮式拖拉机 | MF1804 | 外廓尺寸:5525×2550×3100mm 驱动型式：4×4四轮驱动；轴距:2993mm；最小离地间隙（离地部位）：480（牵引架下端）mm；最小使用质量:7500kg；前轴/后轴质量：3100/4400kg；配重(前/后):660/0kg；档位数（前进/倒退/爬行）：24/24/0；发动机与离合器联接方式：直联；起动方式：电起动；动力输出轴功率：≥115kw；最大牵引力：≥50kN；驾驶室型式：封闭驾驶室；转向系型式：静液压转向；转向器型式：伺服手动阀；制动系型式：液压制动；离合器型式：湿式多片；变速箱型式：半动力换挡变速箱；变速箱换挡方式：主变速器为同步换挡，副变速器为电液压控制负载换挡； 中央传动器型式（前/后）：螺旋锥齿轮/螺旋锥齿轮；差速器型式（前/后）：对称式圆锥行星齿轮/对称式圆锥行星齿轮；最终传动方式（前/后）：行星轮减速/行星轮减速；液压悬挂系统型式：分置式；悬挂装置型式：后置三点悬挂 | 97300.0000 | 135000.0000 | 0.0000 | 0.0000 | 0 | 0 | 0 | 0 |  | 通用类 |  | 黑龙江
动力机械 | 拖拉机 | 轮式拖拉机（不含皮带传动轮式拖拉机） | 210-300马力四轮驱动拖拉机 | 山东亿嘉农业机械装备股份有限公司 | 轮式拖拉机 | YJ-2204C | 整机型式 /四轮驱动 ；整机外廓尺寸(长×宽×高) 5190×2365×3230 mm ；整机轴距或履带接地长 2745 mm；整机轮距(前轮/后轮)或轨距 1650、1750、1850、1950/1520～2120 mm；整机常用轮距(前轮/后轮)或轨距 1850/1750 mm ；整机轮距(前轮/后轮)调整方式 / 有级可调/无级可调 ；整机最小离地间隙 490（前驱动桥下沿） mm；整机最小使用质量 5800 kg；整机标准配重(前/后) 440/240 kg ；整机最大配重(前/后) 600/720 kg ；整机档位数 前进/倒退/爬行 / 16/8/0 ；整机档位数 主变速/副变速/梭行档 / 4/3/2 ；整机发动机与离合器联接方式 / 直连 ；整机起动方式 / 电起动 ；整机动力输出轴功率 ≥129.6 kW ；整机最大牵引力≥35.8 kN ；翻倾防护装置（驾驶室或安全框架）型号 / YJ1604.45 ；翻倾防护装置（驾驶室或安全框架）型式 / 安全驾驶室 ；发动机型号 / WP6G220E330 ；发动机生产厂 / 潍柴（潍坊）中型柴油机有限公司 ；发动机标定功率 162 kW； ；行车制动系型式 / 湿式、盘式 ；驻车制动系型式 / 机械、盘式 ；行走系轮胎型号(前轮/后轮) / 14.9-28/18.4-38 ；工作装置液压悬挂系统型式 / 分置式 ；工作装置悬挂装置型式 / 后置三点悬挂 ； ；工作装置动力输出轴转速 760/850 r/min；工作装置框架上最大提升力 ≥38.88 kN ；选装发动机型号 / LR6M3LR22/1620 ；选装发动机生产厂 / 一拖（洛阳）柴油机有限公司 ；选装发动机标定功率 162 kW ；选装动力输出轴转速 540/760、540/1000、760/1000 r/min；选装轮胎型号(前轮/后轮) ／ 14.9-26/18.4-34、13.6-28/18.4-34、 前：380/85R28后：460/85R38 | 129600.0000 | 175000.0000 | 0.0000 | 0.0000 | 0 | 0 | 0 | 0 |  | 通用类 |  | 山东省
动力机械 | 拖拉机 | 轮式拖拉机（不含皮带传动轮式拖拉机） | 210-300马力四轮驱动拖拉机 | 山东亿嘉农业机械装备股份有限公司 | 轮式拖拉机 | YJ-2604 | 整机型式 /四轮驱动 ；整机外廓尺寸(长×宽×高) 5650×2300（单胎）～3600（双胎）×3200 mm；整机轴距或履带接地长 2820 mm；整机轮距(前轮/后轮)或轨距 1720、1815、1900、2000、2100/1680-2380（单胎）； 1720、1815、1900、2000、2100/2410（双胎） mm；整机常用轮距(前轮/后轮)或轨距 1815（窄胎）、2000（宽胎）/1720（单窄胎）1900（单宽胎）2410（双胎）mm ；整机轮距(前轮/后轮)调整方式 / 有级可调/无级可调（单胎,双胎不可调） ；整机最小离地间隙 480 mm（牵引板支架底部）；整机最小使用质量 6900、（单胎）；7600（双胎）kg ；整机标准配重(前/后) 600/160（单胎）；600/0（双胎） kg；整机最大配重(前/后) 1100 /720（单胎）；1100/0（双胎）kg ；整机档位数 前进/倒退/爬行 / 16/16/0 ；整机档位数 主变速/副变速/梭行档 / 4/4/2 ；整机发动机与离合器联接方式 / 直连 ；整机起动方式 / 电起动 ；整机动力输出轴功率 ≥153.2 kW；整机最大牵引力＞39.1 kN ；翻倾防护装置（驾驶室或安全框架）型号 / YJ1604.45 ；翻倾防护装置（驾驶室或安全框架）型式 / 安全驾驶室 ；发动机型号 / SC7H260G3 ；发动机生产厂 / 上海柴油机股份有限公司 ；发动机标定功率 191.5 kW；行车制动系型式 / 湿式、盘式 ；驻车制动系型式 / 机械、盘式 ；行走系轮胎型号(前轮/后轮) / 16.9-28/20.8-38（单、双） ；工作装置液压悬挂系统型式 / 分置式 ；工作装置悬挂装置型式 / 后置三点悬挂 ；工作装置动力输出轴转速 760/1000 r/min ；工作装置动力输出轴传动比 / 2.882/2.095 ；工作装置框架上最大提升力 ≥45.96 kN ；选装动力输出轴花键数目 / 8 ；选装动力输出轴花键外径 38 mm；选装动力输出轴转速 540/1000 r/min ；选装轮胎型号(前轮/后轮) ／ 4.9-30/18.4-38（单、双）、14.9-26/18.4-34（单、双）、16.9-28/18.4-42（单、双）前：380/85R28后：460/85R3 | 129600.0000 | 175000.0000 | 0.0000 | 0.0000 | 0 | 0 | 0 | 0 |  | 通用类 |  | 山东省
动力机械 | 拖拉机 | 轮式拖拉机（不含皮带传动轮式拖拉机） | 210-300马力四轮驱动拖拉机 | 爱科（大庆）农业机械有限公司 | 轮式拖拉机 | MF2204 | 外廓尺寸:5515×2550×3125mm 驱动型式：4×4四轮驱动；轴距:2993mm；最小离地间隙（离地部位）：480（牵引架下端）mm；最小使用质量:7900kg；前轴/后轴质量：3250/4650kg；配重(前/后):660/0kg；档位数（前进/倒退）：24/24；发动机与离合器联接方式：直联；起动方式：电起动；动力输出轴功率：≥138kw；最大牵引力：≥60kN；驾驶室型式：封闭驾驶室；转向系型式：静液压转向；转向器型式：伺服手动阀；制动系型式：液压制动；离合器型式：湿式多片；变速箱型式：半动力换挡变速箱；变速箱换挡方式：主变速器为同步换挡，副变速器为电液压控制负载换挡； 中央传动器型式（前/后）：螺旋锥齿轮/螺旋锥齿轮；差速器型式（前/后）：对称式圆锥行星齿轮/对称式圆锥行星齿轮；最终传动方式（前/后）：行星轮减速/行星轮减速；液压悬挂系统型式：分置式；悬挂装置型式：后置三点悬挂 | 129600.0000 | 175000.0000 | 0.0000 | 0.0000 | 0 | 0 | 0 | 0 |  | 通用类 |  | 黑龙江
动力机械 | 拖拉机 | 轮式拖拉机（不含皮带传动轮式拖拉机） | 210-300马力四轮驱动拖拉机 | 爱科（大庆）农业机械有限公司 | 轮式拖拉机 | MF2404 | 外廓尺寸:5540×3430×3120（后双轮）mm 驱动型式：4×4四轮驱动；轴距:2993mm；最小离地间隙（离地部位）：480（牵引架下端）mm；最小使用质量:9000kg；前轴/后轴质量：3200/5800kg；配重(前/后):700/0kg；档位数（前进/倒退）：24/24；发动机与离合器联接方式：直联；起动方式：电起动；动力输出轴功率：≥152kw；最大牵引力：≥65kN；驾驶室型式：封闭驾驶室；转向系型式：静液压转向；转向器型式：伺服手动阀；制动系型式：液压制动；离合器型式：湿式多片；变速箱型式：半动力换挡变速箱；变速箱换挡方式：主变速器为同步换挡，副变速器为电液压控制负载换挡； 中央传动器型式（前/后）：螺旋锥齿轮/螺旋锥齿轮；差速器型式（前/后）：对称式圆锥行星齿轮/对称式圆锥行星齿轮；最终传动方式（前/后）：行星轮减速/行星轮减速；液压悬挂系统型式：分置式；悬挂装置型式：后置三点悬挂 | 129600.0000 | 175000.0000 | 0.0000 | 0.0000 | 0 | 0 | 0 | 0 |  | 通用类 |  | 黑龙江
动力机械 | 拖拉机 | 轮式拖拉机（不含皮带传动轮式拖拉机） | 200-210马力四轮驱动拖拉机 | 洛阳万年红拖拉机有限公司 | 轮式拖拉机 | 万年红2004F | 驱动方式：四轮驱动；发动机标定功率：200马力 | 129600.0000 | 160000.0000 | 0.0000 | 0.0000 | 0 | 0 | 0 | 0 |  | 通用类 |  | 河南省
动力机械 | 拖拉机 | 轮式拖拉机（不含皮带传动轮式拖拉机） | 180-200马力四轮驱动拖拉机 | 洛阳万年红拖拉机有限公司 | 轮式拖拉机 | 万年红1804 | 驱动方式：四轮驱动；发动机标定功率：180马力 | 97300.0000 | 135000.0000 | 0.0000 | 0.0000 | 0 | 0 | 0 | 0 |  | 通用类 |  | 河南省
动力机械 | 拖拉机 | 轮式拖拉机（不含皮带传动轮式拖拉机） | 160-180马力四轮驱动拖拉机 | 洛阳万年红拖拉机有限公司 | 轮式拖拉机 | 万年红1604 | 驱动方式：四轮驱动；发动机标定功率：160马力 | 80700.0000 | 120000.0000 | 0.0000 | 0.0000 | 0 | 0 | 0 | 0 |  | 通用类 |  | 河南省
动力机械 | 拖拉机 | 轮式拖拉机（不含皮带传动轮式拖拉机） | 180-200马力四轮驱动拖拉机 | 山东科尔农业装备有限公司 | 轮式拖拉机 | 科尔1804F | 外廓尺寸（长*宽*高）：5250×2430×3000（mm），轴距：2660mm，常用轮距（前轮/后轮）： 1790/1820，档位：16+8啮合套换挡，最大牵引力：50KN,最大提升力： 31.8KN，动力输出转速（PTO）：760/850r/min，转向形式：前轮液压转向，发动机型号：潍柴国ⅢWP6G180E330功率：132.5KW，驱动方式：四轮驱动 | 97300.0000 | 135000.0000 | 0.0000 | 0.0000 | 0 | 0 | 0 | 0 |  | 通用类 |  | 山东省
动力机械 | 拖拉机 | 轮式拖拉机（不含皮带传动轮式拖拉机） | 140-160马力四轮驱动拖拉机 | 山东科尔农业装备有限公司 | 轮式拖拉机 | 科尔1404D | 外廓尺寸（长*宽*高）： 5000×2150×2950（mm），轴距：2650mm，常用轮距（前轮后轮）：1600/1700，档位：16+8啮合套换挡，最大牵引力：25KN,最大提升力： 24.8KN，动力输出转速（PTO）：760/850r/min，转向形式：前轮液压转向，发动机型号：潍柴国三WP6G140E331， 功率：103KW，驱动方式：四轮驱动 | 66700.0000 | 90000.0000 | 0.0000 | 0.0000 | 0 | 0 | 0 | 0 |  | 通用类 |  | 山东省
动力机械 | 拖拉机 | 轮式拖拉机（不含皮带传动轮式拖拉机） | 140-160马力四轮驱动拖拉机 | 山东科尔农业装备有限公司 | 轮式拖拉机 | 科尔1504D | 外廓尺寸（长*宽*高）：5000×2085×2800（mm），轴距：2650mm，常用轮距（前轮后轮）：1600/1660，档位：16+8啮合套换挡，最大牵引力：37KN,最大提升力： 26.5KN，动力输出转速（PTO）：760/850r/min，转向形式：前轮液压转向，发动机型号：潍柴国ⅢWP6G150E330A功率：110.3KW，驱动方式：四轮驱动 | 66700.0000 | 90000.0000 | 0.0000 | 0.0000 | 0 | 0 | 0 | 0 |  | 通用类 |  | 山东省
动力机械 | 拖拉机 | 轮式拖拉机（不含皮带传动轮式拖拉机） | 160-180马力四轮驱动拖拉机 | 山东科尔农业装备有限公司 | 轮式拖拉机 | 山东科尔1654 | 外廓尺寸（长*宽*高）：5400*2400*3120（mm），轴距：2890mm，常用轮距（前轮/后轮）：1940/1860，档位：16+16同步器换挡，最大牵引力：40KN,最大提升力：≥28.5KN，动力输出转速（PTO）：540/1000r/min，多路阀：三组,转向形式：液压转向，发动机型号：潍柴国ⅢWP6G165E330，功率：122KW，驱动方式：四轮驱动。 | 80700.0000 | 120000.0000 | 0.0000 | 0.0000 | 0 | 0 | 0 | 0 |  | 通用类 |  | 山东省
动力机械 | 拖拉机 | 轮式拖拉机（不含皮带传动轮式拖拉机） | 180-200马力四轮驱动拖拉机 | 山东科尔农业装备有限公司 | 轮式拖拉机 | 山东科尔1854 | 外廓尺寸（长*宽*高）：5400*2420*3120（mm），轴距：2890mm，常用轮距（前轮/后轮）：1940/1860，档位：16+16同步器换挡，最大牵引力：40KN,最大提升力：≥31.8KN，动力输出转速（PTO）：540/1000r/min，多路阀：三组，转向形式：液压转向，发动机型号：潍柴国ⅢWP6G185E330，功率：136KW，驱动方式：四轮驱动。 | 97300.0000 | 135000.0000 | 0.0000 | 0.0000 | 0 | 0 | 0 | 0 |  | 通用类 |  | 山东省
动力机械 | 拖拉机 | 轮式拖拉机（不含皮带传动轮式拖拉机） | 200-210马力四轮驱动拖拉机 | 洛阳路通农业装备有限公司 | 轮式拖拉机 | 路通-2004 | 标定功率：147kW 马力：200马力 驱动方式：四轮驱动 | 129600.0000 | 160000.0000 | 0.0000 | 0.0000 | 0 | 0 | 0 | 0 |  | 通用类 |  | 河南省
动力机械 | 拖拉机 | 轮式拖拉机（不含皮带传动轮式拖拉机） | 140-160马力四轮驱动拖拉机 | 洛阳路通农业装备有限公司 | 轮式拖拉机 | 路通-1504 | 标定功率：110.3kW 马力：150马力 驱动方式：四轮驱动 | 66700.0000 | 90000.0000 | 0.0000 | 0.0000 | 0 | 0 | 0 | 0 |  | 通用类 |  | 河南省
动力机械 | 拖拉机 | 轮式拖拉机（不含皮带传动轮式拖拉机） | 140-160马力四轮驱动拖拉机 | 洛阳路通农业装备有限公司 | 轮式拖拉机 | 路通-1404B | 标定功率：103kW 马力：140马力 驱动方式：四轮驱动 | 66700.0000 | 90000.0000 | 0.0000 | 0.0000 | 0 | 0 | 0 | 0 |  | 通用类 |  | 河南省
动力机械 | 拖拉机 | 轮式拖拉机（不含皮带传动轮式拖拉机） | 160-180马力四轮驱动拖拉机 | 洛阳路通农业装备有限公司 | 轮式拖拉机 | 路通-1604B | 标定功率：117.7kW 马力：160马力 驱动方式：四轮驱动 | 80700.0000 | 120000.0000 | 0.0000 | 0.0000 | 0 | 0 | 0 | 0 |  | 通用类 |  | 河南省
动力机械 | 拖拉机 | 轮式拖拉机（不含皮带传动轮式拖拉机） | 180-200马力四轮驱动拖拉机 | 洛阳路通农业装备有限公司 | 轮式拖拉机 | 路通-1804B | 标定功率：132.4kW 马力：180马力 驱动方式：四轮驱动 | 97300.0000 | 135000.0000 | 0.0000 | 0.0000 | 0 | 0 | 0 | 0 |  | 通用类 |  | 河南省
动力机械 | 拖拉机 | 轮式拖拉机（不含皮带传动轮式拖拉机） | 180-200马力四轮驱动拖拉机 | 洛阳路通农业装备有限公司 | 轮式拖拉机 | 路通-1804L | 标定功率：132.4kW 马力：180马力 驱动方式：四轮驱动 | 97300.0000 | 135000.0000 | 0.0000 | 0.0000 | 0 | 0 | 0 | 0 |  | 通用类 |  | 河南省
动力机械 | 拖拉机 | 轮式拖拉机（不含皮带传动轮式拖拉机） | 160-180马力四轮驱动拖拉机 | 洛阳路通农业装备有限公司 | 轮式拖拉机 | 路通-1604 | 功率：117.7kW 马力：160马力 驱动方式：四轮驱动 | 80700.0000 | 120000.0000 | 0.0000 | 0.0000 | 0 | 0 | 0 | 0 |  | 通用类 |  | 河南省
动力机械 | 拖拉机 | 轮式拖拉机（不含皮带传动轮式拖拉机） | 210-300马力四轮驱动拖拉机 | 一拖（新疆）东方红装备机械有限公司 | 轮式拖拉机 | 东方红-LE2804 | 标定功率：206kw；驱动方式：四轮驱动，外廓尺寸(长×宽×高)：后双轮:6185*4050*3490(至空滤器顶端),后单轮:6185*2688*3490(至空滤器顶端)；轴距或履带接地长：3240mm；常用轮距(前轮/后轮)或轨距：2166/3500(后双轮)mm；轮距(前轮/后轮)调整方式：固定式多级可调；最小使用质量：9816(后单轮),10425(后双轮)kg | 129600.0000 | 175000.0000 | 0.0000 | 0.0000 | 0 | 0 | 0 | 0 |  | 通用类 |  | 新疆维吾尔自治区
动力机械 | 拖拉机 | 轮式拖拉机（不含皮带传动轮式拖拉机） | 210-300马力四轮驱动拖拉机 | 一拖（新疆）东方红装备机械有限公司 | 轮式拖拉机 | 东方红-LE2204 | 标定功率：162kw；驱动方式：四轮驱动，外廓尺寸(长×宽×高)：后双轮:6185*4050*3490(至空滤器顶端),后单轮:6185*2688*3490(至空滤器顶端)；轴距或履带接地长：3140mm；常用轮距(前轮/后轮)或轨距：2110/3350(后单轮)mm；轮距(前轮/后轮)调整方式：固定式多级可调；最小使用质量：8610(后单轮),9419(后双轮)kg | 129600.0000 | 175000.0000 | 0.0000 | 0.0000 | 0 | 0 | 0 | 0 |  | 通用类 |  | 新疆维吾尔自治区
动力机械 | 拖拉机 | 轮式拖拉机（不含皮带传动轮式拖拉机） | 200-210马力四轮驱动拖拉机 | 徐州凯尔农业装备股份有限公司 | 轮式拖拉机 | KAT2004-B | 型号：WP6G200E330；制造商：潍柴（潍坊）中型柴油机有限公司；气缸数：6缸；功率：147kW；标定转速：2200r/min；排放阶段：国Ⅲ | 129600.0000 | 160000.0000 | 0.0000 | 0.0000 | 0 | 0 | 0 | 0 |  | 通用类 |  | 江苏省
动力机械 | 拖拉机 | 轮式拖拉机（不含皮带传动轮式拖拉机） | 200-210马力四轮驱动拖拉机 | 徐州凯尔农业装备股份有限公司 | 轮式拖拉机 | KAT2004-A | SC9DK230G3，功率：147.5，上海柴油机股份有限公司，国3 | 129600.0000 | 160000.0000 | 0.0000 | 0.0000 | 0 | 0 | 0 | 0 |  | 通用类 |  | 江苏省
动力机械 | 拖拉机 | 轮式拖拉机（不含皮带传动轮式拖拉机） | 180-200马力四轮驱动拖拉机 | 徐州凯尔农业装备股份有限公司 | 轮式拖拉机 | KAT1804-A | WP6G180E330，功率：132.5kW，潍柴（潍坊）中型柴油机有限公司，国3 | 97300.0000 | 135000.0000 | 0.0000 | 0.0000 | 0 | 0 | 0 | 0 |  | 通用类 |  | 江苏省
动力机械 | 拖拉机 | 轮式拖拉机（不含皮带传动轮式拖拉机） | 160-180马力四轮驱动拖拉机 | 徐州凯尔农业装备股份有限公司 | 轮式拖拉机 | KAT1604-C | 型号：WP6G160E330；制造商：潍柴（潍坊）中型柴油机有限公司；气缸数：6缸；功率：118kW；标定转速：2200r/min；排放阶段：国Ⅲ | 80700.0000 | 120000.0000 | 0.0000 | 0.0000 | 0 | 0 | 0 | 0 |  | 通用类 |  | 江苏省
动力机械 | 拖拉机 | 轮式拖拉机（不含皮带传动轮式拖拉机） | 160-180马力四轮驱动拖拉机 | 徐州凯尔农业装备股份有限公司 | 轮式拖拉机 | KAT1604-B | SC8DK190G3，功率：118kW， 上海柴油机股份有限公司，国3 | 80700.0000 | 120000.0000 | 0.0000 | 0.0000 | 0 | 0 | 0 | 0 |  | 通用类 |  | 江苏省
动力机械 | 拖拉机 | 轮式拖拉机（不含皮带传动轮式拖拉机） | 160-180马力四轮驱动拖拉机 | 徐州凯尔农业装备股份有限公司 | 轮式拖拉机 | KAT1604-F | SC8DK190G3，功率：118kW，上海柴油机股份有限公司，国3 | 80700.0000 | 120000.0000 | 0.0000 | 0.0000 | 0 | 0 | 0 | 0 |  | 通用类 |  | 江苏省
动力机械 | 拖拉机 | 轮式拖拉机（不含皮带传动轮式拖拉机） | 160-180马力四轮驱动拖拉机 | 徐州凯尔农业装备股份有限公司 | 轮式拖拉机 | KAT1604-D | 型号：WP6G160E330；制造商：潍柴（潍坊）中型柴油机有限公司；气缸数：6缸；功率：118kW；标定转速：2200r/min；排放阶段：国Ⅲ | 80700.0000 | 120000.0000 | 0.0000 | 0.0000 | 0 | 0 | 0 | 0 |  | 通用类 |  | 江苏省
动力机械 | 拖拉机 | 轮式拖拉机（不含皮带传动轮式拖拉机） | 160-180马力四轮驱动拖拉机 | 徐州凯尔农业装备股份有限公司 | 轮式拖拉机 | KAT1604-A | WP6G160E330，功率：118kW，潍柴（潍坊）中型柴油机有限公司，国3 | 80700.0000 | 120000.0000 | 0.0000 | 0.0000 | 0 | 0 | 0 | 0 |  | 通用类 |  | 江苏省
动力机械 | 拖拉机 | 轮式拖拉机（不含皮带传动轮式拖拉机） | 180-200马力四轮驱动拖拉机 | 徐州凯尔农业装备股份有限公司 | 轮式拖拉机 | KAT1804-C | 型号：WP6G180E330；制造商：潍柴（潍坊）中型柴油机有限公司；气缸数：6缸；功率：132.5kW；标定转速：2200r/min；排放阶段：国Ⅲ | 97300.0000 | 135000.0000 | 0.0000 | 0.0000 | 0 | 0 | 0 | 0 |  | 通用类 |  | 江苏省
动力机械 | 拖拉机 | 轮式拖拉机（不含皮带传动轮式拖拉机） | 180-200马力四轮驱动拖拉机 | 徐州凯尔农业装备股份有限公司 | 轮式拖拉机 | KAT1804-B | WP6G180E330，功率：132.5kW，潍柴（潍坊）中型柴油机有限公司，国3 | 97300.0000 | 135000.0000 | 0.0000 | 0.0000 | 0 | 0 | 0 | 0 |  | 通用类 |  | 江苏省
动力机械 | 拖拉机 | 轮式拖拉机（不含皮带传动轮式拖拉机） | 180-200马力四轮驱动拖拉机 | 徐州凯尔农业装备股份有限公司 | 轮式拖拉机 | KAT1804-D | 型号：WP6G180E330；制造商：潍柴（潍坊）中型柴油机有限公司；气缸数：6缸；功率：132.5kW；标定转速：2200r/min；排放阶段：国Ⅲ | 97300.0000 | 135000.0000 | 0.0000 | 0.0000 | 0 | 0 | 0 | 0 |  | 通用类 |  | 江苏省
动力机械 | 拖拉机 | 轮式拖拉机（不含皮带传动轮式拖拉机） | 200-210马力四轮驱动拖拉机 | 徐州凯尔农业装备股份有限公司 | 轮式拖拉机 | KAT2004-F | SC9D240G2，功率：147kW，上海柴油机股份有限公司，国3 | 129600.0000 | 160000.0000 | 0.0000 | 0.0000 | 0 | 0 | 0 | 0 |  | 通用类 |  | 江苏省
动力机械 | 拖拉机 | 轮式拖拉机（不含皮带传动轮式拖拉机） | 180-200马力四轮驱动拖拉机 | 徐州凯尔农业装备股份有限公司 | 轮式拖拉机 | KAT1804-F | SC9DK210G3，功率：132.5kW，上海柴油机股份有限公司，国3 | 97300.0000 | 135000.0000 | 0.0000 | 0.0000 | 0 | 0 | 0 | 0 |  | 通用类 |  | 江苏省
动力机械 | 拖拉机 | 轮式拖拉机（不含皮带传动轮式拖拉机） | 140-160马力四轮驱动拖拉机 | 中联重机股份有限公司 | 轮式拖拉机 | RH1504 | 功率：150马力；型式：四轮驱动； | 66700.0000 | 90000.0000 | 0.0000 | 0.0000 | 0 | 0 | 0 | 0 |  | 通用类 |  | 安徽省
动力机械 | 拖拉机 | 轮式拖拉机（不含皮带传动轮式拖拉机） | 210-300马力四轮驱动拖拉机 | 徐州凯尔农业装备股份有限公司 | 轮式拖拉机 | KAT2804-G | SC9DF320G3，功率：206kW，上海柴油机股份有限公司，国3 | 129600.0000 | 175000.0000 | 0.0000 | 0.0000 | 0 | 0 | 0 | 0 |  | 通用类 |  | 江苏省
动力机械 | 拖拉机 | 轮式拖拉机（不含皮带传动轮式拖拉机） | 180-200马力四轮驱动拖拉机 | 潍坊金傲野拖拉机有限公司 | 轮式拖拉机 | 傲野-1804 | 功率：132.5kw；驱动型式：四轮驱动；外廓尺寸（长×宽×高）：5550×2700（选装双轮：3590）×3180,mm；轴距：2840mm；常用轮距（前轮/后轮）：2020/1890（单轮）、2020/2450（双轮）,mm；轮距（前轮/后轮）调整方式：有级可调/无级可调；最小离地间隙：430mm（拖挂固定架底部）；最小使用质量：6989（选装双轮7860）kg；标准配重（前/后）：900/480,kg；档位数（前进/倒退/爬行）：16F/16R；发动机与离合器联接方式：直联；起动方式：电起动 | 97300.0000 | 135000.0000 | 0.0000 | 0.0000 | 0 | 0 | 0 | 0 |  | 通用类 |  | 山东省
动力机械 | 拖拉机 | 轮式拖拉机（不含皮带传动轮式拖拉机） | 140-160马力四轮驱动拖拉机 | 潍坊金傲野拖拉机有限公司 | 轮式拖拉机 | 傲野-1504 | 功率：110.3kw；驱动型式：四轮驱动；外廓尺寸（长×宽×高）：5550×2700（选装双轮：3470）×3160,mm；轴距：2840mm；常用轮距（前轮/后轮）：1960/1890（单轮）、1960/2450（双轮）,mm；轮距（前轮/后轮）调整方式：有级可调/无级可调；最小离地间隙：430mm（拖挂固定架底部）；最小使用质量：6889（选装双轮7640）kg；标准配重（前/后）：780/480,kg；档位数（前进/倒退/爬行）：16F/16R；发动机与离合器联接方式：直联；起动方式：电起动 | 66700.0000 | 90000.0000 | 0.0000 | 0.0000 | 0 | 0 | 0 | 0 |  | 通用类 |  | 山东省
动力机械 | 拖拉机 | 轮式拖拉机（不含皮带传动轮式拖拉机） | 140-160马力四轮驱动拖拉机 | 潍坊金傲野拖拉机有限公司 | 轮式拖拉机 | 傲野-1404 | 功率：103kw；驱动型式：四轮驱动；用途：农田作业、运输；外廓尺寸（长×宽×高）：4850×2150×2880,mm；轴距：2510mm；轮距（前轮/后轮）：1610、1710、1750、1810、1850、1950/1608-1996,mm；轮距（前轮/后轮）调整方式：有级可调/无级可调；最小离地间隙：470mm（牵引板）；最小使用质量：4920kg；最大配重（前/后）：440/344,kg；档位数（前进/倒退/爬行）：16/8；发动机与离合器联接方式：直联；起动方式：电起动 | 66700.0000 | 90000.0000 | 0.0000 | 0.0000 | 0 | 0 | 0 | 0 |  | 通用类 |  | 山东省
动力机械 | 拖拉机 | 轮式拖拉机（不含皮带传动轮式拖拉机） | 160-180马力四轮驱动拖拉机 | 潍坊金傲野拖拉机有限公司 | 轮式拖拉机 | 傲野-1604 | 功率：118kw；驱动型式：四轮驱动；外廓尺寸（长×宽×高）：5550×2800（选装双轮：3470）×3160,mm；轴距：2840mm；常用轮距（前轮/后轮）：1960/1890（单轮）、1960/2450（双轮）,mm；轮距（前轮/后轮）调整方式：有级可调/无级可调；最小离地间隙：430mm（拖挂固定架底部）；最小使用质量：6889（选装双轮7640）kg；标准配重（前/后）：780/480,kg；档位数（前进/倒退/爬行）：16F/16R；发动机与离合器联接方式：直联；起动方式：电起动 | 80700.0000 | 120000.0000 | 0.0000 | 0.0000 | 0 | 0 | 0 | 0 |  | 通用类 |  | 山东省
动力机械 | 拖拉机 | 轮式拖拉机（不含皮带传动轮式拖拉机） | 160-180马力四轮驱动拖拉机 | 潍坊金傲野拖拉机有限公司 | 轮式拖拉机 | 傲野-1604A | 功率：117.6KW；驱动方式：四轮驱动；外廊尺寸：4560×2150×2850mm（驾驶室）；轴距：2310mm；常用轮距：1700/1700（mm）；轮距（前轮/后轮）调整方式：有级可调/无级可调；最小离地间隙：395mm（前桥底部）；最小使用质量：4750kg；标准配重（前/后）：308/688；档位数（前进/倒退/爬行）16/8/0；发动机与离合器联接方式：直联式；起动方式：电起动 | 80700.0000 | 120000.0000 | 0.0000 | 0.0000 | 0 | 0 | 0 | 0 |  | 通用类 |  | 山东省
动力机械 | 拖拉机 | 轮式拖拉机（不含皮带传动轮式拖拉机） | 160-180马力四轮驱动拖拉机 | 山东萨丁重工有限公司 | 轮式拖拉机 | SD1604 | 马力：160马力,型式4x4轮式,外廓尺寸(长x宽x高):5180x2300x3000mm,轴距2680mm,轮距(前轮/后轮):1750、1790、1830、1850/1600-1900mm,最小离地间隙：330mm，最小使用质量5350kg,档位数16/8,最大牵引力28kn. | 80700.0000 | 120000.0000 | 0.0000 | 0.0000 | 0 | 0 | 0 | 0 |  | 通用类 |  | 山东省
动力机械 | 拖拉机 | 轮式拖拉机（不含皮带传动轮式拖拉机） | 180-200马力四轮驱动拖拉机 | 山东萨丁重工有限公司 | 轮式拖拉机 | SD1854 | 马力：185马力,型式4x4轮式,外廓尺寸(长x宽x高):5150x2780（3880双排轮）x3070mm,轴距2780mm,轮距(前轮/后轮):2030/1800(1700-2500)mm,最小离地间隙：320mm，最小使用质量7130（7450双排轮）kg,档位数16/16,最大牵引力35kn. | 97300.0000 | 135000.0000 | 0.0000 | 0.0000 | 0 | 0 | 0 | 0 |  | 通用类 |  | 山东省
动力机械 | 拖拉机 | 轮式拖拉机（不含皮带传动轮式拖拉机） | 200-210马力四轮驱动拖拉机 | 山东萨丁重工有限公司 | 轮式拖拉机 | SD2004 | 马力：200马力,型式4x4轮式,外廓尺寸(长×宽×高)：5250x2330x3100mm；轴距或履带接地长：2680mm；常用轮距(前轮/后轮)或轨距：1830/1770mm；轮距(前轮/后轮)调整方式：有级调节/无级调节；最小使用质量：5500kg；标准配重(前/后)：70/240kg；档位数(前进/倒退/爬行)：16/8/0；主变速档位数*副变速档位数/其他档位数：4/(2+1)/2；发动机与离合器联接方式：直联式；起动方式：电启动；翻倾防护装置（驾驶室或安全框架）：驾驶室；前照灯型号：RZ1000；转向系型式：液压转向；行车制动系型式：湿式、盘式；驻车制动系型式：湿式、盘式；前驱动桥型式：旱地型；离合器型式：干式、双作用；传动系动力输出轴离合器型式：干式、双作用；传动系变速箱型式：4x(2+1)x2组成式；主变速箱换档方式：同步器；副变速箱换档方式：啮合套；履带规格（履带式需填写）；轮胎型号(前轮/后轮)：14.9-28/18.4-38。 | 129600.0000 | 160000.0000 | 0.0000 | 0.0000 | 0 | 0 | 0 | 0 |  | 通用类 |  | 山东省
动力机械 | 拖拉机 | 轮式拖拉机（不含皮带传动轮式拖拉机） | 210-300马力四轮驱动拖拉机 | 山东萨丁重工有限公司 | 轮式拖拉机 | SD2204 | 马力：220马力,型式4x4轮式,外廓尺寸(长x宽x高):5500x2780（3560）x3200mm,轴距2830mm,轮距(前轮/后轮):1980/1840（2230）mm,最小离地间隙：360mm，最小使用质量7815（7415）kg,档位数16/16. | 129600.0000 | 175000.0000 | 0.0000 | 0.0000 | 0 | 0 | 0 | 0 |  | 通用类 |  | 山东省
动力机械 | 拖拉机 | 轮式拖拉机（不含皮带传动轮式拖拉机） | 160-180马力四轮驱动拖拉机 | 山东萨丁重工有限公司 | 轮式拖拉机 | SD1654 | 马力：165马力,型式4x4轮式,外廓尺寸(长x宽x高):5430x2350（3540双排轮）x3090mm,轴距2740mm,轮距(前轮/后轮):1970（1970/1990/2150/2170）/1805(1800-2400)mm,最小离地间隙：320mm，最小使用质量6755（7100双排轮）kg,档位数16/16,最大牵引力35kn. | 80700.0000 | 120000.0000 | 0.0000 | 0.0000 | 0 | 0 | 0 | 0 |  | 通用类 |  | 山东省
动力机械 | 拖拉机 | 轮式拖拉机（不含皮带传动轮式拖拉机） | 180-200马力四轮驱动拖拉机 | 山东萨丁重工有限公司 | 轮式拖拉机 | SD1804 | 马力：180马力,型式4x4轮式,外廓尺寸(长x宽x高):4970x2250x3000mm；轴距：2700mm；轮距(前轮/后轮):1700/1760mm；轮距调整方式（前/后）：有级调节/无级调节；最小使用质量：5560kg；标准配重（前/后）：420/480kg；档位数（前进/倒退/爬行）：16/8/0；主变速档位数*副变速档位数/其他档位数：4/2+1/2；发动机与离合器联接方式：直联式；起动方式：电启动；防倾防护装置：驾驶室；前照灯型号：RC.RK.RD/(12V/24V)；转向系型式：液压转向；行车制动系型式：湿式、盘式；驻车制动系型式：湿式、盘式；前驱动桥型式：旱地型；离合器型式：干式、单片、双作用；动力输出轴离合器型式：干式、单片、双作用；传动系变速箱型式：4x（2+1）x2组成式；主变速换挡方式：啮合套；副变速箱换挡方式：啮合套。 | 97300.0000 | 135000.0000 | 0.0000 | 0.0000 | 0 | 0 | 0 | 0 |  | 通用类 |  | 山东省
动力机械 | 拖拉机 | 轮式拖拉机（不含皮带传动轮式拖拉机） | 210-300马力四轮驱动拖拉机 | 山东萨丁重工有限公司 | 轮式拖拉机 | SD2604 | 马力：260马力,型式4x4轮式,外廓尺寸(长x宽x高):5755x2980(3700双轮)x3200mm,轴距3010mm,轮距(前轮/后轮):1900、2000、2100、2200、/1850-3350mm（双轮2550）,最小离地间隙：485mm，最小使用质量8595（单轮）/9340（双轮）kg,档位数18/6. | 129600.0000 | 175000.0000 | 0.0000 | 0.0000 | 0 | 0 | 0 | 0 |  | 通用类 |  | 山东省
动力机械 | 拖拉机 | 轮式拖拉机（不含皮带传动轮式拖拉机） | 180-200马力四轮驱动拖拉机 | 潍坊萨沃农业装备有限公司 | 轮式拖拉机 | 萨沃1804 | 发动机马力：180马力，标定功率：132.5KW，驱动方式：四轮驱动，排放阶段：国家第三阶段； | 97300.0000 | 135000.0000 | 0.0000 | 0.0000 | 0 | 0 | 0 | 0 |  | 通用类 |  | 山东省
动力机械 | 拖拉机 | 轮式拖拉机（不含皮带传动轮式拖拉机） | 200-210马力四轮驱动拖拉机 | 潍坊萨沃农业装备有限公司 | 轮式拖拉机 | 萨沃2004 | 发动机马力：200马力，标定功率：147KW，驱动方式：四轮驱动，排放阶段：国家第三阶段； | 129600.0000 | 160000.0000 | 0.0000 | 0.0000 | 0 | 0 | 0 | 0 |  | 通用类 |  | 山东省
动力机械 | 拖拉机 | 轮式拖拉机（不含皮带传动轮式拖拉机） | 160-180马力四轮驱动拖拉机 | 潍坊萨沃农业装备有限公司 | 轮式拖拉机 | 萨沃1604 | 发动机马力：160马力，标定功率：118KW，驱动方式：四轮驱动，排放阶段：国家第三阶段； | 80700.0000 | 120000.0000 | 0.0000 | 0.0000 | 0 | 0 | 0 | 0 |  | 通用类 |  | 山东省
动力机械 | 拖拉机 | 轮式拖拉机（不含皮带传动轮式拖拉机） | 200-210马力四轮驱动拖拉机 | 潍坊东科重工农业装备有限公司 | 轮式拖拉机 | DK2204 | 发动机马力：220马力，标定功率：162KW，驱动方式：四轮驱动，排放阶段：国家第三阶段； | 129600.0000 | 160000.0000 | 0.0000 | 0.0000 | 0 | 0 | 0 | 0 |  | 通用类 |  | 山东省
动力机械 | 拖拉机 | 轮式拖拉机（不含皮带传动轮式拖拉机） | 180-200马力四轮驱动拖拉机 | 潍坊东科重工农业装备有限公司 | 轮式拖拉机 | DK1804 | 发动机马力：180马力，标定功率：132.5KW，驱动方式：四轮驱动，排放阶段：国家第三阶段； | 97300.0000 | 135000.0000 | 0.0000 | 0.0000 | 0 | 0 | 0 | 0 |  | 通用类 |  | 山东省
其他机械 | 其他机械 | 农业用北斗终端（含渔船用） | 电动方向盘,直线精度±2.5cm的北斗导航辅助驾驶系统 | 上海联适导航技术有限公司 | 北斗/GNSS自动导航驾驶系统 | AF302BD-2.5RD | 组成机构：转向电机、接收机、卫星电线、控制器、车载显示器、基站；显示器：显示参数10英寸LCD显示屏1024 x 600PX自动驾驶控制系统；作业精度：±2.5CM；基站：信号传输距离移动15KM；电台功率：移动1W固定35W. | 17000.0000 | 17000.0000 | 0.0000 | 0.0000 | 0 | 0 | 0 | 0 |  | 非通用类 |  | 上海市
其他机械 | 其他机械 | 农业用北斗终端（含渔船用） | 液压控制转向机,直线精度±2.5cm的北斗导航自动驾驶系统 | 上海联适导航技术有限公司 | 北斗自动导航驾驶系统 | AF200 | 组成机构:车载显示器、卫星及电台天线、导航控制器、卫星接收机、电磁阀、角度传感器、基站；显示器:显示参数7英寸(4:3)LCD显示屏800X480PX自动驾驶控制系统:作业精度±2.5CM基站:信号传输距离移动5KM,固定15KM电台功率:移动1W固定35W | 22000.0000 | 22000.0000 | 0.0000 | 0.0000 | 0 | 0 | 0 | 0 |  | 非通用类 |  | 上海市
其他机械 | 其他机械 | 农业用北斗终端（含渔船用） | 电动方向盘,直线精度±2.5cm的北斗导航辅助驾驶系统 | 上海联适导航技术有限公司 | 北斗/GNSS自动导航驾驶系统 | AF300 | 组成机构:转向电机、接收机、卫星电线、控制器、车载显示器、基站；显示器:显示参数7英寸(4:3)LCD显示屏800X480PX自动驾驶控制系统:作业精度±2.5CM基站:信号传输距离移动5KM,固定15KM电台功率:移动1W固定35W | 17000.0000 | 17000.0000 | 0.0000 | 0.0000 | 0 | 0 | 0 | 0 |  | 非通用类 |  | 上海市
动力机械 | 拖拉机 | 轮式拖拉机（不含皮带传动轮式拖拉机） | 210-300马力四轮驱动拖拉机 | 潍坊百利拖拉机有限公司 | 轮式拖拉机 | 悍沃2304 | 整机外廓尺寸（长×宽×高）：5300×2400（2080-2880选配后双轮3500）×3200mm；轴距：2880mm；整机型式：4×4四轮驱动；配重（最大）：前900kg/后720kg；发动机标定功率：169.5kW；轮胎型号：前轮16.9-28/后轮20.8-42选装：420/85R30/520/85R42；最小使用质量：7000kg（选配后双轮8000kg）。 | 129600.0000 | 175000.0000 | 0.0000 | 0.0000 | 0 | 0 | 0 | 0 |  | 通用类 |  | 山东省
动力机械 | 拖拉机 | 轮式拖拉机（不含皮带传动轮式拖拉机） | 210-300马力四轮驱动拖拉机 | 潍坊百利拖拉机有限公司 | 轮式拖拉机 | 悍沃2104 | 整机外廓尺寸（长×宽×高）：5300×2400（2080-2880选配后双轮3500）×3100mm；轴距：2800mm；整机型式：4×4四轮驱动；配重（最大）：前900kg/后720kg；发动机标定功率：154.4kW；轮胎型号：前轮18.4-26/后轮20.8-42选装：420/85R30/520/85R42；最小使用质量：6900kg（选配后双轮7700kg）。 | 129600.0000 | 175000.0000 | 0.0000 | 0.0000 | 0 | 0 | 0 | 0 |  | 通用类 |  | 山东省
动力机械 | 拖拉机 | 轮式拖拉机（不含皮带传动轮式拖拉机） | 210-300马力四轮驱动拖拉机 | 山拖农机装备有限公司 | 轮式拖拉机 | MG2104M | 外型尺寸（mm）：5430×2682×3200； 驱动方式：四轮驱动; 功率（KW）:155（国三）; 轴距（mm）:2823; 最小使用质量（kg）:5910 | 129600.0000 | 175000.0000 | 0.0000 | 0.0000 | 0 | 0 | 0 | 0 |  | 通用类 |  | 山东省
动力机械 | 拖拉机 | 轮式拖拉机（不含皮带传动轮式拖拉机） | 210-300马力四轮驱动拖拉机 | 山拖农机装备有限公司 | 轮式拖拉机 | MG2104 | 外型尺寸（mm）：5550×2610×3310(单胎)； 5550×3600×3310（双胎）； 驱动方式：四轮驱动; 功率（KW）:155（国三）; 轴距（mm）:2835; 最小使用质量（kg）:7070（单胎）；7950（双胎）; | 129600.0000 | 175000.0000 | 0.0000 | 0.0000 | 0 | 0 | 0 | 0 |  | 通用类 |  | 山东省
其他机械 | 其他机械 | 农业用北斗终端（含渔船用） | 电动方向盘,直线精度±2.5cm的北斗导航辅助驾驶系统 | 河北徽尚科技有限公司 | 农机北斗自动导航系统 | HS2000BD-2.5RD | 1.转向控制型式：电动方向盘 2、输出精度：直线精度±2.5cm 3.车载计算机操作系统及软件版本：windows XPE ，显示终端尺寸及分辨率：800x480 4.卫星接收机类型及频点：三星七频 beidou B1/B2/B3 GPS L1/L2 Glonass G1/G2 ,卫星接收机差分类型：RTK 5.移动基站信号覆盖范围：≥5KM，固定基站信号覆盖范围：≥15KM | 17000.0000 | 17000.0000 | 0.0000 | 0.0000 | 0 | 0 | 0 | 0 |  | 非通用类 |  | 河北省
其他机械 | 其他机械 | 农业用北斗终端（含渔船用） | 液压控制转向机,直线精度±2.5cm的北斗导航自动驾驶系统 | 河北徽尚科技有限公司 | 农机北斗自动导航系统 | HS1000BD-2.5RY | 1.转向控制型式：液压 2、输出精度：直线精度±2.5cm 3.车载计算机操作系统及软件版本：windows XPE ，显示终端尺寸及分辨率：800x480 4.卫星接收机类型及频点：三星七频 Beidou B1/B2/B3 GPS L1/L2 Glonass G1/G2 ,卫星接收机差分类型：RTK 5.移动基站信号覆盖范围：≥5KM 允许偏差3%，固定基站信号覆盖范围：≥15KM | 22000.0000 | 22000.0000 | 0.0000 | 0.0000 | 0 | 0 | 0 | 0 |  | 非通用类 |  | 河北省
其他机械 | 其他机械 | 农业用北斗终端（含渔船用） | 电动方向盘,直线精度±2.5cm的北斗导航辅助驾驶系统 | 深圳冰河导航科技有限公司 | 北斗导航农业机械自动驾驶系统 | AS210BD-2.5RD | 1.转向控制方式：电动方向盘 直线度精度：±2.5cm 衔接行间距精度：≤2.5cm 2.基站信号覆盖范围：移动基站≥5km无线电发射功率1W 固定基站≥15km 无线电发射功率5W 3.车载计算机：闪存2GB. 硬盘8GB.安卓5.0操作系统. 10寸显示屏. RS232串口USB接口 4.卫星接收机：信号源:北斗 GPS GLONASS 天线形式 :GNSS 4系统8频点 数据更新率:20Hz 差分类型：RTCM3.2 接口种类:TNC 通道数：432通道 5.转向控制系统：角度传感器（型号RFD-4021-612-2） 力矩电机(型号KN09M4) | 17000.0000 | 17000.0000 | 0.0000 | 0.0000 | 0 | 0 | 0 | 0 |  | 非通用类 |  | 广东省
动力机械 | 拖拉机 | 轮式拖拉机（不含皮带传动轮式拖拉机） | 210-300马力四轮驱动拖拉机 | 山东潍坊鲁中拖拉机有限公司 | 轮式拖拉机 | 鲁中-2204 | 功率：220马力；型式：四轮驱动；外廓尺寸（长*宽*高 mm）：5660*2780*3255（后单胎），5660*3550*3255（后双胎）；最小使用质量（kg）：7130（后单胎），7980（后双胎）；档位数（前进/倒退/爬行）：16/16/0；动力输出轴功率（KW）：129.6 | 129600.0000 | 175000.0000 | 0.0000 | 0.0000 | 0 | 0 | 0 | 0 |  | 通用类 |  | 山东省
动力机械 | 拖拉机 | 轮式拖拉机（不含皮带传动轮式拖拉机） | 210-300马力四轮驱动拖拉机 | 山东潍坊鲁中拖拉机有限公司 | 轮式拖拉机 | 鲁中-2404 | 功率：240马力；型式：四轮驱动；外廓尺寸（长*宽*高 mm）：5660*2780*3255（后单胎），5660*3550*3255（后双胎）；最小使用质量（kg）：7130（后单胎），7980（后双胎）；档位数（前进/倒退/爬行）：16/16/0；动力输出轴功率（KW）：141.6 | 129600.0000 | 175000.0000 | 0.0000 | 0.0000 | 0 | 0 | 0 | 0 |  | 通用类 |  | 山东省
动力机械 | 拖拉机 | 轮式拖拉机（不含皮带传动轮式拖拉机） | 210-300马力四轮驱动拖拉机 | 山东潍坊鲁中拖拉机有限公司 | 轮式拖拉机 | 鲁中-2104 | 功率：210马力；型式：四轮驱动；外廓尺寸（长*宽*高 mm）：5285*2395*3100；最小使用质量（kg）：5595；档位数（前进/倒退/爬行）：16/8/0；动力输出轴功率（KW）：124 | 129600.0000 | 175000.0000 | 0.0000 | 0.0000 | 0 | 0 | 0 | 0 |  | 通用类 |  | 山东省
其他机械 | 其他机械 | 农业用北斗终端（含渔船用） | 电动方向盘,直线精度±2.5cm的北斗导航辅助驾驶系统 | 天宸北斗卫星导航技术（天津）有限公司 | 北斗导航自动驾驶系统 | TBD-2.5RD | 1、车载计算机内存2GB、硬盘8GB 2、显示终端尺寸及分辨率：27cm×17cm×7.5cm/800×480 3、数据输出协议：NMEA 4、卫星接收机类型及频点：M100S/L1、L2、B1、B2、G1、G2 5、卫星接收机通道数：432 6、卫星接收机数据更新率：10Hz 7、移动基站信号覆盖范围≥5km；固定基站信号覆盖范围≥15km 8、基站发射频率：223.025-235MHz 9、移动基站发射功率1W；固定基站发射功率25W | 17000.0000 | 17000.0000 | 0.0000 | 0.0000 | 0 | 0 | 0 | 0 |  | 非通用类 |  | 天津市
其他机械 | 其他机械 | 农业用北斗终端（含渔船用） | 电动方向盘,直线精度±2.5cm的北斗导航辅助驾驶系统 | 广州中创博远智能科技有限公司 | 北斗高精度农机自动驾驶系统 | FARMSTARF2BD-2.5RD | 转向控制型式：力矩电机控制带动方向盘 直线精度：±2.5cm 卫星接收机类型：多星多频，包含GPS、GLONASS、Galileo、BDS（北斗） | 17000.0000 | 17000.0000 | 0.0000 | 0.0000 | 0 | 0 | 0 | 0 |  | 非通用类 |  | 广东省
其他机械 | 其他机械 | 农业用北斗终端（含渔船用） | 液压控制转向机,直线精度±2.5cm的北斗导航自动驾驶系统 | 广州中创博远智能科技有限公司 | 北斗高精度农机自动驾驶系统 | FARMSTARG1BD-2.5RY | 转向控制型式：液压电磁阀控制 直线精度：±2.5cm 卫星接收机类型：多星多频，包含GPS、GLONASS、Galileo、BDS（北斗） | 22000.0000 | 22000.0000 | 0.0000 | 0.0000 | 0 | 0 | 0 | 0 |  | 非通用类 |  | 广东省
其他机械 | 其他机械 | 农业用北斗终端（含渔船用） | 液压控制转向机,直线精度±2.5cm的北斗导航自动驾驶系统 | 广州市中海达测绘仪器有限公司 | 北斗农机自动导航驾驶系统 | iFarm | 转向控制系统：液压阀控制型号HT800946 直线精度：±2.5cm 卫星接收信号：GPS、GLONASS、Galileo、BDS（北斗） | 22000.0000 | 22000.0000 | 0.0000 | 0.0000 | 0 | 0 | 0 | 0 |  | 非通用类 |  | 广东省
动力机械 | 拖拉机 | 轮式拖拉机（不含皮带传动轮式拖拉机） | 210-300马力四轮驱动拖拉机 | 常州东风农机集团有限公司 | 轮式拖拉机 | DF2204D | 210马力≤功率＜300马力；驱动方式：四轮驱动 | 129600.0000 | 175000.0000 | 0.0000 | 0.0000 | 0 | 0 | 0 | 0 |  | 通用类 |  | 江苏省
动力机械 | 拖拉机 | 轮式拖拉机（不含皮带传动轮式拖拉机） | 210-300马力四轮驱动拖拉机 | 潍坊昌荣机械有限公司 | 轮式拖拉机 | 潍河2104CF | 型式：4×4四轮驱动，结构尺寸（长*宽*高）：5130mm×2330mm×3050mm（驾驶室）, 轴距：2640mm，轮距（前轮/后轮）：1810mm、1830mm、1910mm、2030mm/1550mm～2200mm，轮距（前轮/后轮）调整方式：有级调节/无级可调，最小离地间隙：460mm，最小使用质量： 5140kg，配重（最大）（前/后）： 407kg/480kg，档位数（前进/倒退/爬行）：16/8/0，发动机与离合器联接方式：直联， 起动方式：电起动，配套动力：154.4kW，发动机型号：WP6G220E330。排放阶段：第三阶段 | 129600.0000 | 175000.0000 | 0.0000 | 0.0000 | 0 | 0 | 0 | 0 |  | 通用类 |  | 山东省
动力机械 | 拖拉机 | 轮式拖拉机（不含皮带传动轮式拖拉机） | 210-300马力四轮驱动拖拉机 | 潍坊昌荣机械有限公司 | 轮式拖拉机 | 潍河2104 | 型式：4×4四轮驱动，结构尺寸（长*宽*高）：5420mm×3400mm（双胎）[或2200mm(单胎)]×3110mm, 轴距：2760mm，轮距（前轮/后轮）：1720mm、1880mm、2010mm、2100mm /1680mm～2380mm，轮距（前轮/后轮）调整方式：有级可调/无级可调，最小离地间隙：450mm，最小使用质量：7672kg，配重（最大）（前/后）：672kg/720kg，档位数（前进/倒退/爬行）：16/16/0，发动机与离合器联接方式：直联，起动方式：电起动，配套动力：154.4kW，发动机型号：WP6G220E330。排放阶段：第三阶段 | 129600.0000 | 175000.0000 | 0.0000 | 0.0000 | 0 | 0 | 0 | 0 |  | 通用类 |  | 山东省
动力机械 | 拖拉机 | 轮式拖拉机（不含皮带传动轮式拖拉机） | 210-300马力四轮驱动拖拉机 | 潍坊昌荣机械有限公司 | 轮式拖拉机 | 潍河2104-3 | 型式：4×4四轮驱动，结构尺寸（长*宽*高）：5060mm×2080mm×2910mm（驾驶室）；5060mm×2080mm×2910mm（安全架）, 轴距：2595mm，轮距（前轮/后轮）：1610mm、1710mm、1810mm、1950mm/1590mm～2050mm，轮距（前轮/后轮）调整方式：有级调节/无级可调，最小离地间隙：430mm（前桥壳体底部），最小使用质量： 4607kg（驾驶室）；4450kg（安全架），配重（最大）（前/后）： 400kg/330kg，档位数（前进/倒退/爬行）：16/8/0，发动机与离合器联接方式：直联， 起动方式：电起动，配套动力：154.4kW，发动机型号：WP6G220E330。排放阶段：第三阶段 | 129600.0000 | 175000.0000 | 0.0000 | 0.0000 | 0 | 0 | 0 | 0 |  | 通用类 |  | 山东省
其他机械 | 其他机械 | 农业用北斗终端（含渔船用） | 电动方向盘,直线精度±2.5cm的北斗导航辅助驾驶系统 | 上海华测导航技术股份有限公司 | 北斗导航农机自动驾驶系统 | 领航员NX300 | 车载计算机内存：2（可扩展至8）GB；车载计算机硬盘：32（可扩展至128）GB；车载计算机操作系统及软件版本：Windows ；车载计算机显示分辨率：1280×500pixel；接收机类型：测地型GNSS接收机；接收信号源：北斗、GPS、GLONASS、伽利略；差分类型：CMR、RTCM3.0、RTCM3.2；接收天线：小盘天线；角度传感器型号规格：LVN-90；转动电机型号规格：HCSW-020；直线度精度≤2.5cm；衔接行间距精度≤2.5cm | 17000.0000 | 17000.0000 | 0.0000 | 0.0000 | 0 | 0 | 0 | 0 |  | 非通用类 |  | 上海市
其他机械 | 其他机械 | 农业用北斗终端（含渔船用） | 液压控制转向机,直线精度±2.5cm的北斗导航自动驾驶系统 | 上海华测导航技术股份有限公司 | 北斗农业机械自动驾驶系统 | 领航员NX200 | 车载计算机内存：2（可扩展至8）GB；车载计算机硬盘：32（可扩展至128）GB；车载计算机操作系统及软件版本：Windows ；车载计算机显示分辨率：800×480pixel；接收机类型：测地型北斗（GNSS）接收机；接收信号源：北斗、GPS、GLONASS/伽利略；差分类型：RTK、兼容其它（支持RTCM3、RTCM、CMR+等主流差分信号协议）；液压阀：HCSW-020；直线度精度≤2.5cm | 22000.0000 | 22000.0000 | 0.0000 | 0.0000 | 0 | 0 | 0 | 0 |  | 非通用类 |  | 上海市
其他机械 | 其他机械 | 农业用北斗终端（含渔船用） | 液压控制转向机,直线精度±2.5cm的北斗导航自动驾驶系统 | 上海华测导航技术股份有限公司 | 农业机械自动驾驶系统 | 领航员NX100 | 显示器主机参数内存：2GB；显示器主机参数硬盘：32GB；显示器主机参数操作系统：windows；显示器物理参数尺寸（长×宽×高）：270×198×40.9mm；显示器GPS参数差分类型：测地型GNSS接收机；接收机类型：测地型GNSS接收机；差分类型：RTK，兼容其它；接收天线：小盘天线；移动基站信号传输距离：5-15km；固定基站信号传输距离：15-35km；驾驶系统输出精度（液压输出）：接合线之间偏差±2CM | 22000.0000 | 22000.0000 | 0.0000 | 0.0000 | 0 | 0 | 0 | 0 |  | 非通用类 |  | 上海市
动力机械 | 拖拉机 | 轮式拖拉机（不含皮带传动轮式拖拉机） | 210-300马力四轮驱动拖拉机 | 山东天海农业装备有限公司 | 轮式拖拉机 | GA2404 | 功率：240马力，177kW；驱动型式：四轮驱动；长×宽×高（mm）：5470×2500×3200(单胎)，5470×3580×3200(选装双胎）；轴距（mm）：2830；最小使用质量（kg）：6820（单胎）、7420（选装双胎）。 | 129600.0000 | 175000.0000 | 0.0000 | 0.0000 | 0 | 0 | 0 | 0 |  | 通用类 |  | 山东省
其他机械 | 其他机械 | 农业用北斗终端（含渔船用） | 液压控制转向机,直线精度±2.5cm的北斗导航自动驾驶系统 | 北京奥腾岩石科技有限公司 | 北斗农机自动导航驾驶系统 | YanWaFreeGo2 | 液压控制转向机，直线精度±2.5cm的北斗导航自动驾驶系统 | 22000.0000 | 22000.0000 | 0.0000 | 0.0000 | 0 | 0 | 0 | 0 |  | 非通用类 |  | 北京市
动力机械 | 拖拉机 | 轮式拖拉机（不含皮带传动轮式拖拉机） | 300马力及以上四轮驱动拖拉机 | 凯斯纽荷兰工业(哈尔滨)机械有限公司 | 轮式拖拉机 | MAGNUM3154 | 配备封闭驾驶室，FPT柴油机，电液控制变速箱、全动力换档、行星轮减速末端传动结构；制动器为液压助力制动；闭心式液压转向系统；独立式动力输出轴，转速540/1000r/min.液压悬挂系统型式为分置式，4L类后置三点悬挂，电子力位调节。 | 129600.0000 | 200000.0000 | 0.0000 | 0.0000 | 0 | 0 | 0 | 0 |  | 通用类 |  | 黑龙江
动力机械 | 拖拉机 | 轮式拖拉机（不含皮带传动轮式拖拉机） | 300马力及以上四轮驱动拖拉机 | 凯斯纽荷兰工业(哈尔滨)机械有限公司 | 轮式拖拉机 | MAGNUM3404 | 配备封闭驾驶室，FPT柴油机，电液控制变速箱、全动力换档、行星轮减速末端传动结构；制动器为液压助力制动；闭心式液压转向系统；独立式动力输出轴，转速540/1000r/min.液压悬挂系统型式为分置式，4L类后置三点悬挂，电子力位调节。 | 129600.0000 | 200000.0000 | 0.0000 | 0.0000 | 0 | 0 | 0 | 0 |  | 通用类 |  | 黑龙江
其他机械 | 其他机械 | 农业用北斗终端（含渔船用） | 液压控制转向机,直线精度±2.5cm的北斗导航自动驾驶系统 | 南京沃杨机械科技有限公司 | 北斗农机自动驾驶仪 | KM-502 | 液压控制转向机,北斗自动导航驾驶系统；直线精度±2.5cm；北斗中端应用领域：广泛应用于开沟、起垄、耕整、播种、施肥、施药等农业耕作及收获 | 22000.0000 | 22000.0000 | 0.0000 | 0.0000 | 0 | 0 | 0 | 0 |  | 非通用类 |  | 江苏省
其他机械 | 其他机械 | 农业用北斗终端（含渔船用） | 液压控制转向机,直线精度±2.5cm的北斗导航自动驾驶系统 | 江苏银涛智能装备有限公司 | 北斗农机驾驶仪 | YTBD-2.5RY | 液压控制转向机,北斗导航自动驾驶系统,直线精度±2.5CM | 22000.0000 | 22000.0000 | 0.0000 | 0.0000 | 0 | 0 | 0 | 0 |  | 非通用类 |  | 江苏省
其他机械 | 其他机械 | 农业用北斗终端（含渔船用） | 电动方向盘,直线精度±2.5cm的北斗导航辅助驾驶系统 | 江苏银涛智能装备有限公司 | 电机式北斗农机驾驶仪 | YTBD-2.5RD | 电动方向盘,直线精度±2.5CM的北斗导航辅助驾驶系统 | 17000.0000 | 17000.0000 | 0.0000 | 0.0000 | 0 | 0 | 0 | 0 |  | 非通用类 |  | 江苏省
其他机械 | 其他机械 | 农业用北斗终端（含渔船用） | 液压控制转向机,直线精度±2.5cm的北斗导航自动驾驶系统 | 浙江联辉智能科技有限公司 | 北斗农机自动导航驾驶系统 | LF-C800 | 液压控制转向机，直线精度±2.5cm的北斗导航自动驾驶系统 | 22000.0000 | 22000.0000 | 0.0000 | 0.0000 | 0 | 0 | 0 | 0 |  | 非通用类 |  | 浙江省
其他机械 | 其他机械 | 农业用北斗终端（含渔船用） | 电动方向盘,直线精度±10cm的北斗导航辅助驾驶系统 | 上海司南卫星导航技术股份有限公司 | 北斗/GNSS自动导航驾驶系统 | AG301 | 直线精度±10cm的北斗导航辅助驾驶系统，主机内存1GB,硬盘8GB,操作系统XP,显示参数800*480PIXEL,接收机类型M300北斗接收机兼容GPS,接收天线AT300,差分类别RTK,数据更新率10HZ； 自动驾驶控制系统：输入电压9-36V,功耗5W,电流1.35A, 基站信号精度1CM,信号传送距离固定基站30KM,移动基站10KM 移动电台基站：5W；固定式基站：35W 驾驶系统输出精度(方向盘控:接合线之间偏差±2.5cm | 15000.0000 | 15000.0000 | 0.0000 | 0.0000 | 0 | 0 | 0 | 0 |  | 非通用类 |  | 上海市
其他机械 | 其他机械 | 农业用北斗终端（含渔船用） | 液压控制转向机,直线精度±2.5cm的北斗导航自动驾驶系统 | 上海司南卫星导航技术股份有限公司 | 北斗/GNSS农机自动导航驾驶系统 | AG600 | 液压控制转向机,北斗导航自动驾驶系统,直线精度±2.5CM,主机内存2GB,硬盘32GB、操作系统系统及软件版本windows,显示参数分辨率800*480 PIXEL,接收机类型K728北斗板卡兼容GPS,差分类别RTK,数据更新率10Hz、固定基站信号覆盖范围15KM, 移动机站信号覆盖范围5KM, 直线精度（cm）:≤2.5 衔接行间距精度（cm）:≤2.5 基站信号覆盖范围（km）:移动站≥5；固定站≥15 | 22000.0000 | 22000.0000 | 0.0000 | 0.0000 | 0 | 0 | 0 | 0 |  | 非通用类 |  | 上海市
其他机械 | 其他机械 | 农业用北斗终端（含渔船用） | 液压控制转向机,直线精度±2.5cm的北斗导航自动驾驶系统 | 上海司南卫星导航技术股份有限公司 | 北斗/GNSS农机自动导航驾驶系统 | AG300 | 直线精度±2.5cm的北斗导航自动驾驶系统【卫星接收机：M300北斗接收机兼容GPS，主板固件版本V1.66A、通道数4、接收信号源BDS+GPS、差分类型RTK、数据更新率10 Hz、接收天线BDS+GPS（AT330）、集成组件U20接收电台】； 【转向控制系统：通用角度传感器（A）、液压阀或转动电机型号规格：开芯式液压阀、控制器主板固件版本：ECU-S1-3.4.32156】； 【移动机站信号覆盖范围：10/30 km；固定基站信号覆盖范围：30 km；无线电发射设备频率：454.050M-463.050M Hz；基站移动基站无线电发射设备功率：5/35 W；基站固定基站无线电发射设备功率：35 W】； | 22000.0000 | 22000.0000 | 0.0000 | 0.0000 | 0 | 0 | 0 | 0 |  | 非通用类 |  | 上海市
动力机械 | 拖拉机 | 轮式拖拉机（不含皮带传动轮式拖拉机） | 210-300马力四轮驱动拖拉机 | 雷沃重工股份有限公司 | 轮式拖拉机 | 现：MN2104（原：M2104-K） | 驱动方式：四轮驱动；功率（kw）：155KW | 129600.0000 | 175000.0000 | 0.0000 | 0.0000 | 0 | 0 | 0 | 0 |  | 通用类 |  | 山东省
动力机械 | 拖拉机 | 轮式拖拉机（不含皮带传动轮式拖拉机） | 210-300马力四轮驱动拖拉机 | 雷沃重工股份有限公司 | 轮式拖拉机 | 现：MN2304（原：M2304-K） | 驱动方式：四轮驱动；功率（kw）：169KW | 129600.0000 | 175000.0000 | 0.0000 | 0.0000 | 0 | 0 | 0 | 0 |  | 通用类 |  | 山东省
动力机械 | 拖拉机 | 轮式拖拉机（不含皮带传动轮式拖拉机） | 210-300马力四轮驱动拖拉机 | 雷沃重工股份有限公司 | 轮式拖拉机 | 现：M2404-N（原：M2404-K） | 驱动方式：四轮驱动；功率（kw）：177KW | 129600.0000 | 175000.0000 | 0.0000 | 0.0000 | 0 | 0 | 0 | 0 |  | 通用类 |  | 山东省
其他机械 | 其他机械 | 农业用北斗终端（含渔船用） | 液压控制转向机,直线精度±2.5cm的北斗导航自动驾驶系统 | 无锡卡尔曼导航技术有限公司 | 液压式北斗农机自动驾驶仪 | KM-502 | 1型号KM-502型液压式北斗农机自动驾驶仪2卫星接收机接收信号源 BDS、GPS、GLONASS、GALILEO 3卫星接收机差分类型单站RTK/网络RTK4卫星接收机数据更新率10hz4卫星接收机接收天线GPS500 | 22000.0000 | 22000.0000 | 0.0000 | 0.0000 | 0 | 0 | 0 | 0 |  | 非通用类 |  | 江苏省
其他机械 | 其他机械 | 农业用北斗终端（含渔船用） | 电动方向盘,直线精度±2.5cm的北斗导航辅助驾驶系统 | 山东北斗智慧信息产业有限公司 | 北斗农机自动驾驶系统 | AAT1BD-2.5RD | 内存2GB硬盘8GB | 17000.0000 | 17000.0000 | 0.0000 | 0.0000 | 0 | 0 | 0 | 0 |  | 非通用类 |  | 山东省
其他机械 | 其他机械 | 农业用北斗终端（含渔船用） | 电动方向盘,直线精度±2.5cm的北斗导航辅助驾驶系统 | 南京天辰礼达电子科技有限公司 | 现：农业机械自动驾驶系统 原：GPS自动导航和驾驶系统 | 现：System150 原：Topcon system 150 | 显示器主机参数内存：1GB；显示器主机参数硬盘：16GB；显示器主机参数操作系统：Linux；显示器物理参数尺寸（长×宽×高）：200×30×150mm；显示器GPS参数差分类型：RTK，兼容其他；移动基站信号精度：1+1ppm；移动基站信号传输距离：5-15km；固定基站信号传输距离：30-50km；驾驶系统输出精度（方向盘输出）：接合线之间±2.5CM； | 17000.0000 | 17000.0000 | 0.0000 | 0.0000 | 0 | 0 | 0 | 0 |  | 非通用类 |  | 江苏省
其他机械 | 其他机械 | 农业用北斗终端（含渔船用） | 电动方向盘,直线精度±2.5cm的北斗导航辅助驾驶系统 | 浙江联辉智能科技有限公司 | 北斗农机自动导航驾驶系统 | LFC801BD-2.5RD | 电动方向盘，直线精度±2.5cm的北斗导航辅助驾驶系统 | 17000.0000 | 17000.0000 | 0.0000 | 0.0000 | 0 | 0 | 0 | 0 |  | 非通用类 |  | 浙江省
其他机械 | 其他机械 | 农业用北斗终端（含渔船用） | 电动方向盘,直线精度±2.5cm的北斗导航辅助驾驶系统 | 上海联适导航技术有限公司 | 北斗/GNSS自动导航驾驶系统 | AF301BD-2.5RD | 组成机构：转向电机、接收机、卫星电线、控制器、车载显示器、基站；显示器：显示参数9英寸LCD显示屏800 x 480PX自动驾驶控制系统；作业精度：±2.5CM；基站：信号传输距离移动15KM；电台功率：移动1W固定35W. | 17000.0000 | 17000.0000 | 0.0000 | 0.0000 | 0 | 0 | 0 | 0 |  | 非通用类 |  | 上海市
其他机械 | 其他机械 | 农业用北斗终端（含渔船用） | 电动方向盘,直线精度±10cm的北斗导航辅助驾驶系统 | 无锡卡尔曼导航技术有限公司 | 电机式北斗农机自动驾驶仪 | KM-503 | 1型号KM-503型电机式北斗农机自动驾驶仪2车载计算机内存1GB3车载计算机硬盘16GB4车载计算机接口信息RS232/CAN5车载计算机数据输入输出协以太网协议、CAN口协议、串口协议 | 15000.0000 | 15000.0000 | 0.0000 | 0.0000 | 0 | 0 | 0 | 0 |  | 非通用类 |  | 江苏省
动力机械 | 拖拉机 | 轮式拖拉机（不含皮带传动轮式拖拉机） | 300马力及以上四轮驱动拖拉机 | 雷沃重工股份有限公司 | 轮式拖拉机 | M3004-N | 驱动方式：四轮驱动；功率（kw）：221KW | 129600.0000 | 200000.0000 | 0.0000 | 0.0000 | 0 | 0 | 0 | 0 |  | 通用类 |  | 山东省
动力机械 | 拖拉机 | 轮式拖拉机（不含皮带传动轮式拖拉机） | 210-300马力四轮驱动拖拉机 | 雷沃重工股份有限公司 | 轮式拖拉机 | M2404-RP | 驱动方式：四轮驱动；功率（kw）：177KW;负载变速（动力换挡） | 129600.0000 | 175000.0000 | 0.0000 | 0.0000 | 0 | 0 | 0 | 0 |  | 通用类 |  | 山东省
动力机械 | 拖拉机 | 轮式拖拉机（不含皮带传动轮式拖拉机） | 210-300马力四轮驱动拖拉机 | 雷沃重工股份有限公司 | 轮式拖拉机 | MR2104 | 驱动方式：四轮驱动；功率（kw）：155 | 129600.0000 | 175000.0000 | 0.0000 | 0.0000 | 0 | 0 | 0 | 0 |  | 通用类 |  | 山东省
动力机械 | 拖拉机 | 轮式拖拉机（不含皮带传动轮式拖拉机） | 210-300马力四轮驱动拖拉机 | 昌乐杭奔野农业装备有限公司 | 轮式拖拉机 | 杭奔野-2204 | 整机型式：四轮驱动 轴距：2650mm 常用轮距（前/后）：1850/1900mm 最大牵引力：39400N 整机外廓尺寸（长×宽×高）：5200×2400×3000mm 整机最小使用质量：5420kg 发动机标定功率：162kW 行走系轮胎型号(前轮/后轮)：14.9-26/18.4-38 | 129600.0000 | 175000.0000 | 0.0000 | 0.0000 | 0 | 0 | 0 | 0 |  | 通用类 |  | 山东省
其他机械 | 其他机械 | 农业用北斗终端（含渔船用） | 电动方向盘,直线精度±2.5cm的北斗导航辅助驾驶系统 | 天津麦格天农农业科技发展有限公司 | 自动导航（电动方向盘式） | Trimble AG EZ-pilot | 内存:1G；硬盘:2GB.可展32GB；操作系统:WINDOWS/LINUIX；显示参数:高分辨率彩色触摸屏；尺寸(长X宽X高)(单位MM):267X190.06X135.5；重量:3.05KG；固定方式:万向器夹座固定；接收机类型:GNSS接收机；通道:发送RXD,接收TXD；差分类型:RTK，兼容其他；数据更新率:1HZ；接收天线:直径10CM圆柱体防水防尘；接口信息:1RS232接口，2USB接口，2CAN接口；数据输入输出协议:输入CMR.输出NMEA；输入电压:12V；功耗:6.75W-20.8W；电流:0.75A-1.3A；自动驾驶控制系统尺寸(长×宽×高)(单位MM):300X200X80；材质:铝合金；电源输入电压直流:12V；安全保护:电压过载保护；作业精度：±2.5cm；信号精度:水平±1:高程±2；固定基站传输距离：30km；便携基站传输距离：3km-5km；移动电台基站：2W；固定式电台基站：35W | 17000.0000 | 17000.0000 | 0.0000 | 0.0000 | 0 | 0 | 0 | 0 |  | 非通用类 |  | 天津市
其他机械 | 其他机械 | 农业用北斗终端（含渔船用） | 液压控制转向机,直线精度±2.5cm的北斗导航自动驾驶系统 | 天津麦格天农农业科技发展有限公司 | 自动导航和驾驶系统 | Trimble AG Autopilot | 内存:1G；硬盘:2GB.可展32GB；操作系统:WINDOWS/LINUIX；显示参数:高分辨率彩色触摸屏；尺寸(长X宽X高)(单位MM):267X190.06X135.5；重量:3.05KG；固定方式:万向器夹座固定；接收机类型:GNSS接收机；通道:发送RXD,接收TXD；差分类型:RTK，兼容其他；数据更新率:1HZ；接收天线:直径10CM圆柱体防水防尘；接口信息:1RS232接口，2USB接口，2CAN接口；数据输入输出协议:输入CMR.输出NMEA；输入电压:12V；功耗:6.75W-20.8W；电流:0.75A-1.3A；自动驾驶控制系统尺寸(长×宽×高)(单位MM):300X200X80；材质:铝合金；电源输入电压直流:12V；安全保护:电压过载保护；作业精度：±2.5cm；信号精度:水平±1:高程±2；固定基站传输距离：30km；便携基站传输距离：3km-5km；移动电台基站：2W；固定式电台基站：35W | 22000.0000 | 22000.0000 | 0.0000 | 0.0000 | 0 | 0 | 0 | 0 |  | 非通用类 |  | 天津市
其他机械 | 其他机械 | 农业用北斗终端（含渔船用） | 液压控制转向机,直线精度±2.5cm的北斗导航自动驾驶系统 | 天津麦格天农农业科技发展有限公司 | 自动导航和驾驶系统 | Trimble AG Autopilot RTX BD-2.5SY | 转向控制系统角度传感器型号规格：Autosense；液压阀型号规格：KDG4V-3S-33C22A-M-KUP1-H5-60-EN692；转向控制器主板固件版本：NavController_Release_v13.1；集成部分组成：车载计算机和卫星接收机集成；车载计算机硬盘：2，可扩展32GB；车载计算机操作系统及软件版本：Windows/Linuix；车载计算机显示分辨率：287×190.6×135.5mm高分辨彩色触摸屏；车载计算机接口信息：2个CAN接口, 2个RS-232接口, 2个USB2.0接口, 1个以太网接口；车载计算机数据输入输出协议：RS23、USB、CAN、NEMA、TSIP；卫星接收机类型及频点：GNSS接收机 B1,B2,L1,L2L3,G1,G2卫星接收机主板固件版本：V7_75_CFX_750_Firmware；卫星接收机通道数：220；卫星接收机差分类型：RTK,RTX,兼容其他；卫星接收机数据更新率：1Hz；卫星接收机接收天线型式：直径10cm圆柱体防水防尘；转向控制型式：液压式；车载计算机处理器型号：CFX750；车载计算机内存：1GB；直线精度：±2.5cm | 22000.0000 | 22000.0000 | 0.0000 | 0.0000 | 0 | 0 | 0 | 0 |  | 非通用类 |  | 天津市
其他机械 | 其他机械 | 农业用北斗终端（含渔船用） | 电动方向盘,直线精度±2.5cm的北斗导航辅助驾驶系统 | 天津麦格天农农业科技发展有限公司 | 自动驾驶（电动方向盘式） | Trimble AG EZ-Pilot RTX BD-2.5SD | 车载计算机处理器型号：CFX750；车载计算机显示分辨率：287×190.6×135.5mm高分辨彩色触摸屏；卫星接收机主板固件版本：V7_75_CFX_750_Firmware；卫星接收机数据更新率：1Hz；转向控制器主板固件版本：NavController_Release_v13.1；车载计算机硬盘：2，可扩展32；集成部分组成：车载计算机和卫星接收机集成；卫星接收机通道数：220；卫星接收机接收天线型式：直径10cm圆柱体防水防尘；转向控制型式：电动方向盘式；车载计算机操作系统及软件版本：Windows/Linuix；卫星接收机类型及频点：GNSS接收机 B1,B2,L1,L2L3,G1,G2；卫星接收机差分类型：RTK,RTX,兼容其他；车载计算机内存：1GB；直线精度±2.5cm | 17000.0000 | 17000.0000 | 0.0000 | 0.0000 | 0 | 0 | 0 | 0 |  | 非通用类 |  | 天津市
动力机械 | 拖拉机 | 轮式拖拉机（不含皮带传动轮式拖拉机） | 210-300马力四轮驱动拖拉机 | 雷沃重工股份有限公司 | 轮式拖拉机 | 现：M2204-NP（原：M2204-KP） | 驱动方式：四轮驱动；功率（kw）：162KW | 129600.0000 | 175000.0000 | 0.0000 | 0.0000 | 0 | 0 | 0 | 0 |  | 通用类 |  | 山东省
其他机械 | 其他机械 | 农业用北斗终端（含渔船用） | 电动方向盘,直线精度±2.5cm的北斗导航辅助驾驶系统 | 约翰迪尔（天津）有限公司 | 约翰迪尔AutoTracTM精准导航系统 | ATU(9006YR) | 电动方向盘，北斗导航辅助驾驶系统，直线精度±2.5cm | 17000.0000 | 17000.0000 | 0.0000 | 0.0000 | 0 | 0 | 0 | 0 |  | 非通用类 |  | 天津市
其他机械 | 其他机械 | 农业用北斗终端（含渔船用） | 液压控制转向机,直线精度±2.5cm的北斗导航自动驾驶系统 | 约翰迪尔（天津）有限公司 | 约翰迪尔AutoTracTM精准导航系统 | ATIBD-2.5SY | 液压控制转向机,直线精度±2.5CM的北斗导航辅助驾驶系统 | 22000.0000 | 22000.0000 | 0.0000 | 0.0000 | 0 | 0 | 0 | 0 |  | 非通用类 |  | 天津市
其他机械 | 其他机械 | 农业用北斗终端（含渔船用） | 液压控制转向机,直线精度±2.5cm的北斗导航自动驾驶系统 | 约翰迪尔（天津）有限公司 | 约翰迪尔AutoTracTM精准导航系统 | ATI(9008YR) | 液压控制转向机,直线精度±2.5CM的北斗导航辅助驾驶系统 | 22000.0000 | 22000.0000 | 0.0000 | 0.0000 | 0 | 0 | 0 | 0 |  | 非通用类 |  | 天津市
其他机械 | 其他机械 | 农业用北斗终端（含渔船用） | 电动方向盘,直线精度±2.5cm的北斗导航辅助驾驶系统 | 约翰迪尔（天津）有限公司 | 约翰迪尔AutoTracTM精准导航系统 | ATUBD-2.5SD | 电动方向盘，北斗导航辅助驾驶系统，直线精度±2.5cm | 17000.0000 | 17000.0000 | 0.0000 | 0.0000 | 0 | 0 | 0 | 0 |  | 非通用类 |  | 天津市
动力机械 | 拖拉机 | 轮式拖拉机（不含皮带传动轮式拖拉机） | 300马力及以上四轮驱动拖拉机 | 约翰迪尔（天津）有限公司 | 轮式拖拉机 | 8R-3204 | 驱动轮数：四轮驱动；发动机标定功率（kW）：235.4 | 129600.0000 | 200000.0000 | 0.0000 | 0.0000 | 0 | 0 | 0 | 0 |  | 通用类 |  | 天津市
动力机械 | 拖拉机 | 轮式拖拉机（不含皮带传动轮式拖拉机） | 210-300马力四轮驱动拖拉机 | 潍坊昊鹏农业装备有限公司 | 轮式拖拉机 | 昊鹏2404 | 功率：240马力，驱动方式：四轮驱动，外廓尺寸(长×宽×高mm)单轮:5280×2470×3100，双轮：5280×3400×3100，轴距（mm）：2760，常用轮距（前轮/后轮mm）单轮：2000/1790，双轮：2000/2350；轮距(前轮/后轮)调整方式：单轮：有级可调/无级可调，双轮：有级可调/不可调，最小离地间隙（mm）:435，最小使用质量(Kg)：单轮6900 | 129600.0000 | 175000.0000 | 0.0000 | 0.0000 | 0 | 0 | 0 | 0 |  | 通用类 |  | 山东省
动力机械 | 拖拉机 | 轮式拖拉机（不含皮带传动轮式拖拉机） | 210-300马力四轮驱动拖拉机 | 洛阳市博马农业工程机械有限公司 | 轮式拖拉机 | 博马-2204 | 外廓尺寸（长*宽*高mm）：5260*2750*3160,驱动型式：四轮驱动，配套功率：162kW,轴距（mm）：2928，最小使用质量（kg）:7400，配重（最大）（前/后）kg：810/360，档位数（前进/倒退）：12/4，变速箱型式：12F+4R，驾驶室或安全架：有 | 129600.0000 | 175000.0000 | 0.0000 | 0.0000 | 0 | 0 | 0 | 0 |  | 通用类 |  | 河南省
其他机械 | 其他机械 | 农业用北斗终端（含渔船用） | 液压控制转向机,直线精度±2.5cm的北斗导航自动驾驶系统 | 雷沃重工股份有限公司 | 农业机械导航及自动作业系统 | AGCS-I | 液压控制转向机，直线精度±2.5cm的北斗导航自动驾驶系统 | 22000.0000 | 22000.0000 | 0.0000 | 0.0000 | 0 | 0 | 0 | 0 |  | 非通用类 |  | 山东省
动力机械 | 拖拉机 | 轮式拖拉机（不含皮带传动轮式拖拉机） | 210-300马力四轮驱动拖拉机 | 山东双力现代农业装备有限公司 | 轮式拖拉机 | SL2104 | 驱动型式：四轮驱动，标定功率155kw，外廓尺寸（长×宽×高）：5520*2510*3250mm（单轮）；5520*3450*3250mm（双轮），轴距2845mm，档位数（前进/倒退/爬行）：16/16/0，驾驶室，转向系型式：前轮液压转向，离合器型式：单片、干式、双作用，变速箱型式4×4×（1+1）组成式，动力输出轴转速540/1000r/min。 | 129600.0000 | 175000.0000 | 0.0000 | 0.0000 | 0 | 0 | 0 | 0 |  | 通用类 |  | 山东省
动力机械 | 拖拉机 | 轮式拖拉机（不含皮带传动轮式拖拉机） | 210-300马力四轮驱动拖拉机 | 山东双力现代农业装备有限公司 | 轮式拖拉机 | SL2104B | 四轮驱动，功率154.4kw，外廓尺寸(长×宽×高)：5260*2380*3020mm；轴距2640mm，最小使用质量5460kg，档位数（前进/倒退/爬行）：16/8/0，六柱式驾驶室，转向系型式：前轮液压转向，离合器型式：单片、干式、双作用，变速箱型式：4×（2+1）×2，动力输出轴转速760/850r/min。 | 129600.0000 | 175000.0000 | 0.0000 | 0.0000 | 0 | 0 | 0 | 0 |  | 通用类 |  | 山东省
动力机械 | 拖拉机 | 轮式拖拉机（不含皮带传动轮式拖拉机） | 210-300马力四轮驱动拖拉机 | 山东双力现代农业装备有限公司 | 轮式拖拉机 | SL2104A | 驱动方式：四轮驱动，功率154.4kw，轴距：2760mm，最小使用质量：5760kg，主变速档位数：4，副变速档位数（2+1）×2，六柱式驾驶室，转向系型式：液压转向，离合器型式：单片、干式、双作用离合器，变速箱型式：4×（2+1）×2，动力输出轴转速：760/850r/min。 | 129600.0000 | 175000.0000 | 0.0000 | 0.0000 | 0 | 0 | 0 | 0 |  | 通用类 |  | 山东省
动力机械 | 拖拉机 | 轮式拖拉机（不含皮带传动轮式拖拉机） | 210-300马力四轮驱动拖拉机 | 山东双力现代农业装备有限公司 | 轮式拖拉机 | SL2404 | 驱动方式：四轮驱动，标定功率：177kw，轴距：2845mm，最小使用质量：6900kg（单轮）7640kg（双轮），档位数（前进/倒退/爬行）16/16/0，六柱式驾驶室，转向系型式：前轮液压转向，离合器型式：单片、干式、双作用离合器，动力输出轴转速540/100r/min。 | 129600.0000 | 175000.0000 | 0.0000 | 0.0000 | 0 | 0 | 0 | 0 |  | 通用类 |  | 山东省
动力机械 | 拖拉机 | 轮式拖拉机（不含皮带传动轮式拖拉机） | 210-300马力四轮驱动拖拉机 | 天津市富雷机电设备有限公司 | 轮式拖拉机 | FL2104 | 1.整机外廓尺寸（长×宽×高）mm：5210×2300×3200，2.整机型式：四轮驱动，3.发动机型式：直列、直喷、水冷、四冲程；标定功率：154.4kW（210马力）；标定转速：2200r/min，4.轴距或履带接地长：2690mm，5.最小使用质量：6400kg，6.标准配重（前/后）：780/240kg；最大配重（前/后）：780/480kg，7.档位数（前进/倒退/爬行）：16/8/0；主变速/副变速/其他：4/（2+1）/2，8.变速箱型式：4×（2+1）×2组成式；主变速箱换挡方式：同步器换挡；副变速箱换挡方式：啮合套换挡，9.翻倾防护装置（驾驶室或安全架）型号：1654.45.1A；型式：立柱式驾驶室 | 129600.0000 | 175000.0000 | 0.0000 | 0.0000 | 0 | 0 | 0 | 0 |  | 通用类 |  | 天津市
动力机械 | 拖拉机 | 轮式拖拉机（不含皮带传动轮式拖拉机） | 210-300马力四轮驱动拖拉机 | 天津市富雷机电设备有限公司 | 轮式拖拉机 | FL2404 | 1.整机外廓尺寸（长×宽×高）mm：5500×2500×3200，2.整机型式：四轮驱动，3.发动机型式：直列、直喷、水冷、四冲程；标定功率：177kW（210马力）；标定转速：2200r/min，4.轴距或履带接地长：2840mm，5.最小使用质量：6820kg，6.标准配重（前/后）：780/480kg；最大配重（前/后）：962/480kg，7.档位数（前进/倒退/爬行）：16/16/0；主变速/副变速/其他：4/4/1+1，8.变速箱型式：4×4×（1+1）组成式；主变速箱换挡方式：同步器换挡；副变速箱换挡方式：啮合套换挡，9.翻倾防护装置（驾驶室或安全架）型号：1654.45.1A；型式：立柱式驾驶室 | 129600.0000 | 175000.0000 | 0.0000 | 0.0000 | 0 | 0 | 0 | 0 |  | 通用类 |  | 天津市
动力机械 | 拖拉机 | 轮式拖拉机（不含皮带传动轮式拖拉机） | 300马力及以上四轮驱动拖拉机 | 爱科（常州）农业机械有限公司 | 轮式拖拉机 | MF3404 | 外廓尺寸:5900×4300×3360（带配重，双后轮）mm 驱动型式：四轮驱动；配套功率:250KW（12小时功率）KW；发动机型号:84AW3.1308；发动机制造商:AGCO Power Inc.；轴距:3105mm；最小使用质量:12600kg；最大配重重量(前/后):1320/1000kg；档位数（前进/倒退）：CVT（无级变速）；变速箱型式：CVT（无级变速）；驾驶室型式：安全驾驶室 | 129600.0000 | 200000.0000 | 0.0000 | 0.0000 | 0 | 0 | 0 | 0 |  | 通用类 |  | 江苏省
动力机械 | 拖拉机 | 轮式拖拉机（不含皮带传动轮式拖拉机） | 300马力及以上四轮驱动拖拉机 | 爱科（常州）农业机械有限公司 | 轮式拖拉机 | MF3004 | 外廓尺寸:5900×4300×3360（带配重，双后轮）mm 驱动型式：四轮驱动；配套功率:221KW（12小时功率）KW；发动机型号:84AW3.1309；发动机制造商:AGCO Power Inc.；轴距:3105mm；最小使用质量:12600kg；最大配重重量(前/后):1320/1000kg；档位数（前进/倒退）：CVT（无级变速）；动力输出轴离合器型式：电子控制离合器（动力换向）；变速箱型式：CVT（无级变速）；驾驶室型式：安全驾驶室 | 129600.0000 | 200000.0000 | 0.0000 | 0.0000 | 0 | 0 | 0 | 0 |  | 通用类 |  | 江苏省
动力机械 | 拖拉机 | 轮式拖拉机（不含皮带传动轮式拖拉机） | 300马力及以上四轮驱动拖拉机 | 爱科（常州）农业机械有限公司 | 轮式拖拉机 | MF3204 | 外廓尺寸:5900×4300×3360（带配重，双后轮）mm 驱动型式：四轮驱动；配套功率:236KW（12小时功率）KW；发动机型号:84AW3.1310；发动机制造商:AGCO Power Inc.；轴距:3105mm；最小使用质量:12600kg；最大配重重量(前/后):1320/1000kg；档位数（前进/倒退）：CVT（无级变速）；动力输出轴离合器型式：电子控制离合器（动力换向）；变速箱型式：CVT（无级变速）；驾驶室型式：安全驾驶室 | 129600.0000 | 200000.0000 | 0.0000 | 0.0000 | 0 | 0 | 0 | 0 |  | 通用类 |  | 江苏省
动力机械 | 拖拉机 | 履带式拖拉机 | 140-150马力履带式拖拉机 | 第一拖拉机股份有限公司 | 履带式拖拉机 | C1402 | 功率：103KW/140马力；驱动方式：履带式 | 61500.0000 | 61500.0000 | 0.0000 | 0.0000 | 0 | 0 | 0 | 0 |  | 通用类 |  | 河南省
其他机械 | 其他机械 | 农业用北斗终端（含渔船用） | 液压控制转向机,直线精度±2.5cm的北斗导航自动驾驶系统 | 江苏常发农业装备股份有限公司 | 自动驾驶系统 | CF-AD100 | 车载计算机内存：16KB；硬盘：256MB；操作系统：Codesys2.3；显示器分辨率：640×480；接口信息：2×CAN，1×RS232，1×SD；数据输入输出协议：CAN2.0；卫星接收机类型：LK-NAV/M-620；主板固件版本：V1.00.00/2017；通道数：30；接收信号源：北斗B1/B3频点、GPS L1频点；差分类型：PTK载波相位差分；数据更新率：10Hz；接收天线：LK-NAV/M-620TX；集成组件：惯导组件、定向组件；转向控制系统角度传感器型号规格：530 720-J00AX20-0；液压阀：VickersKDG4V-3S-33C22A-H-M-U-G5-60；控制器主板固件版本：Pal-fin 1.02；基站信号覆盖范围：移动基站：8km、固定基站：15km；无线电发射设备频率：433MHz；移动基站无线电发射设备功率：5W；固定基站无线电发射设备功率：10W；直线精度1.2cm | 22000.0000 | 22000.0000 | 0.0000 | 0.0000 | 0 | 0 | 0 | 0 |  | 非通用类 |  | 江苏省
动力机械 | 拖拉机 | 轮式拖拉机（不含皮带传动轮式拖拉机） | 210-300马力四轮驱动拖拉机 | 江苏悦达智能农业装备有限公司 | 轮式拖拉机 | YK2404 | 发动机功率177千瓦；四轮驱动前进/倒退/爬行挡（36/12/18+6),主变速/副变速/梭型档（6/3+1/2) | 129600.0000 | 175000.0000 | 0.0000 | 0.0000 | 0 | 0 | 0 | 0 |  | 通用类 |  | 江苏省
动力机械 | 拖拉机 | 轮式拖拉机（不含皮带传动轮式拖拉机） | 210-300马力四轮驱动拖拉机 | 江苏悦达智能农业装备有限公司 | 轮式拖拉机 | YJ2104 | 发动机功率155千瓦;四轮驱动（1+1）*4*4变速箱;双作用；直接联接;动力输出轴独立式 | 129600.0000 | 175000.0000 | 0.0000 | 0.0000 | 0 | 0 | 0 | 0 |  | 通用类 |  | 江苏省
其他机械 | 其他机械 | 农业用北斗终端（含渔船用） | 电动方向盘,直线精度±2.5cm的北斗导航辅助驾驶系统 | 西安合众思壮导航技术有限公司 | 电动方向盘自动驾驶系统 | 慧农EAS100 | 电动方向盘，北斗导航辅助驾驶系统，直线精度±2.5cm | 17000.0000 | 17000.0000 | 0.0000 | 0.0000 | 0 | 0 | 0 | 0 |  | 非通用类 |  | 陕西省
其他机械 | 其他机械 | 农业用北斗终端（含渔船用） | 液压控制转向机,直线精度±2.5cm的北斗导航自动驾驶系统 | 西安合众思壮导航技术有限公司 | 北斗导航农机自动驾驶系统 | 慧农RinoSteer | 液压控制转向机，北斗导航自动驾驶系统，直线精度±2.5cm | 22000.0000 | 22000.0000 | 0.0000 | 0.0000 | 0 | 0 | 0 | 0 |  | 非通用类 |  | 陕西省
动力机械 | 拖拉机 | 轮式拖拉机（不含皮带传动轮式拖拉机） | 210-300马力四轮驱动拖拉机 | 爱科（常州）农业机械有限公司 | 轮式拖拉机 | MF2704 | 外廓尺寸:5900×4300×3360（带配重，双后轮）mm 驱动型式：四轮驱动；配套功率:199KW（12小时功率）KW；发动机型号:84AW3.1312；发动机制造商:AGCO Power Inc.；轴距:3105mm；最小使用质量:12600kg；最大配重重量(前/后):1320/1000kg；档位数（前进/倒退）：CVT（无级变速）；动力输出轴离合器型式：电子控制离合器（动力换向）；变速箱型式：CVT（无级变速）；驾驶室型式：安全驾驶室 | 129600.0000 | 175000.0000 | 0.0000 | 0.0000 | 0 | 0 | 0 | 0 |  | 通用类 |  | 江苏省
动力机械 | 拖拉机 | 轮式拖拉机（不含皮带传动轮式拖拉机） | 210-300马力四轮驱动拖拉机 | 潍坊迪尔津拖农业装备有限公司 | 轮式拖拉机 | JT2104A | 标定功率：210马力；驱动方式：四轮驱动；国三排放标准；外廓尺寸(长×宽×高)：5150×2460×3000mm；轴距或履带接地长：2640mm；常用轮距(前轮/后轮)或轨距：1810/1850mm；轮距(前轮/后轮)调整方式：有级可调/无级可调；最小使用质量：5350kg；标准配重(前/后)：780/240kg；档位数(前进/倒退/爬行)：16/8/0；主变速档位数*副变速档位数/其他档位数：4/2+1/2；起动方式：电启动；最大牵引力：37.6KN. | 129600.0000 | 175000.0000 | 0.0000 | 0.0000 | 0 | 0 | 0 | 0 |  | 通用类 |  | 山东省
动力机械 | 拖拉机 | 轮式拖拉机（不含皮带传动轮式拖拉机） | 210-300马力四轮驱动拖拉机 | 潍坊迪尔津拖农业装备有限公司 | 轮式拖拉机 | JT2104 | 标定功率：210马力；驱动方式：四轮驱动；国三排放标准；外廓尺寸(长×宽×高)：5370×2410（双排轮3970）×3250mm；轴距或履带接地长：2800mm；常用轮距(前轮/后轮)或轨距：1965/1840mm；轮距(前轮/后轮)调整方式：有级可调/有级可调；最小使用质量：6800kg（双排轮7550）；标准配重(前/后)：300/240kg；档位数(前进/倒退/爬行)：16/16/0；起动方式：电启动；最大牵引力：37.6KN。 | 129600.0000 | 175000.0000 | 0.0000 | 0.0000 | 0 | 0 | 0 | 0 |  | 通用类 |  | 山东省
动力机械 | 拖拉机 | 轮式拖拉机（不含皮带传动轮式拖拉机） | 210-300马力四轮驱动拖拉机 | 安徽省传奇农业机械制造有限公司 | 轮式拖拉机 | CQ2204 | 1、标准配置：型式：四轮驱动 外廓尺寸（长×宽×高）：5450mm×3430mm×3300mm 轴距：2880mm最小使用质量：7760kg（前轮单胎）8280（前轮双胎） 标定功率：162kW 标定转速：2200r/ min 2、技术参数：功率：162kW 驱动方式：四轮驱动 | 129600.0000 | 175000.0000 | 0.0000 | 0.0000 | 0 | 0 | 0 | 0 |  | 通用类 |  | 安徽省
其他机械 | 其他机械 | 农业用北斗终端（含渔船用） | 液压控制转向机,直线精度±2.5cm的北斗导航自动驾驶系统 | 清博（昆山）智能科技有限公司 | 北斗农机自动导航驾驶系统 | AG200BD-2.5RY | 直线精度±2.5CM；转向控制型式：液压电磁阀控制；车载计算机操作系统及软件版本：Linux 3.2. /AutoDrive 1.3.；车载计算机显示终端尺寸及分辨率：7寸/800×480；卫星接收机类型及频点：UB482/北斗（B1/B2/B3）、GPS（L1/L2）、GlONASS（G1/G2）；液压阀或转动电机型号规格：SP10-58C；移动基站信号覆盖范围：≥5Km;固定基站信号覆盖范围:≥15Km; | 22000.0000 | 22000.0000 | 0.0000 | 0.0000 | 0 | 0 | 0 | 0 |  | 非通用类 |  | 江苏省
动力机械 | 拖拉机 | 轮式拖拉机（不含皮带传动轮式拖拉机） | 210-300马力四轮驱动拖拉机 | 山东亿嘉农业机械装备股份有限公司 | 轮式拖拉机 | YJ-2204 | 整机型式 ： 四轮驱动；外廓尺寸(长×宽×高MM):5350×2300×3100（单胎）、5350×3500×3100（双胎）；轴距或履带接地(MM):2750；常用轮距(前轮/后轮)或轨距:1815/1810（单胎）、1815/2350（双胎）；轮距(前轮/后轮)调整方式：有级可调/无级可调（单胎）、有级可调/不可调（双胎）；最小使用质量（KG）：6700（单胎）、7300（双胎）；标准配重(前/后)（KG）：600/160（单胎）、600/0（双胎）；档位数 （前进/倒退/爬行）：16/16/0；主变速*副变速/其他：4*4/1+1；发动机与离合器联接方式：直连；起动方式：电起动；翻倾防护装置（驾驶室或安全框架）：型号：YJ1604.451、型式：六柱式安全驾驶室、生产厂：山东亿嘉农业机械装备股份有限公司；发动机型号 ：WP6G220E330 ；发动机生产厂 ：潍柴（潍坊）中型柴油机有限公司 ；发动机标定功率：162 kW；前照灯：型号：VK003、生产厂：常州市维卡车辆配件有限公司；转向系型式：全液压转向；行车制动系型式：湿式、盘式；驻车制动系型式：机械、盘式；前驱动桥型式：√旱地型 √水田型；离合器型式：单片、干式、双作用；动力输出轴离合器型式：单片、干式；传动系变速箱型式：组成式4×4×（1+1）；主变速箱换档方式：机械有级变速；副变速箱换档方式：机械有级变速；轮胎型号(前轮/后轮)：16.9-28/20.8-38（单、双）；工作装置液压悬挂系统型式 ：分置式 ；工作装置悬挂装置型式 ： 后置三点悬挂 ；工作装置悬挂装置类别：3类；工作装置动力输出轴转速 ：760/1000 r/min；选装动力输出轴转速： 540/1000 r/min；选装轮胎型号(前轮/后轮) / 14.9-26/18.4-38（单、双）、14.9-24/18.4-34（单、双）、13.6-24/18.4-34（单、双） ；选装发动机型号 / YC6A260-T302 ；选装发动机生产厂 / 广西玉柴机器股份有限公司 ；选装发动机标定功率 ：161.8 kW | 129600.0000 | 175000.0000 | 0.0000 | 0.0000 | 0 | 0 | 0 | 0 |  | 通用类 |  | 山东省
动力机械 | 拖拉机 | 轮式拖拉机（不含皮带传动轮式拖拉机） | 300马力及以上四轮驱动拖拉机 | 爱科（大庆）农业机械有限公司 | 轮式拖拉机 | MF3404 | 外廓尺寸:5900×3570×3360mm 驱动型式：4×4四轮驱动；轴距:3150mm；最小离地间隙（离地部位）：560（前桥壳体底部）mm；最小使用质量:11800kg；前轴/后轴质量：5015/6785kg；最大配重(前/后):1320/1000kg；档位数（前进/倒退）：无级变速；发动机与离合器联接方式：直联；起动方式：电起动；驾驶室型式：封闭驾驶室；转向系型式：静液压转向；转向器型式：伺服手动阀；制动系型式：液压制动；离合器型式：湿式多片；变速箱型式：CVT无级变速箱；变速箱换挡方式：液压机械无级变速； 中央传动器型式（前/后）：螺旋锥齿轮/螺旋锥齿轮；差速器型式（前/后）：对称式圆锥行星齿轮/对称式圆锥行星齿轮；最终传动方式（前/后）：行星轮减速/行星轮减速；液压悬挂系统型式：分置式；悬挂装置型式：后置三点悬挂 | 129600.0000 | 200000.0000 | 0.0000 | 0.0000 | 0 | 0 | 0 | 0 |  | 通用类 |  | 黑龙江
动力机械 | 拖拉机 | 轮式拖拉机（不含皮带传动轮式拖拉机） | 210-300马力四轮驱动拖拉机 | 山东科尔农业装备有限公司 | 轮式拖拉机 | 科尔2104G | 外廓尺寸（长*宽*高）：5350×2360×3150（mm），轴距：2780mm，常用轮距（前轮/后轮）：2000/1810，档位：16+16同步器换挡，最大牵引力：69KN,最大提升力： 42KN，动力输出转速（PTO）：540/1000r/min，转向形式：前轮液压转向，发动机型号：潍柴国ⅢWP6G220E330功率：154.4KW，驱动方式：四轮驱动 | 129600.0000 | 175000.0000 | 0.0000 | 0.0000 | 0 | 0 | 0 | 0 |  | 通用类 |  | 山东省
动力机械 | 拖拉机 | 轮式拖拉机（不含皮带传动轮式拖拉机） | 210-300马力四轮驱动拖拉机 | 洛阳路通农业装备有限公司 | 轮式拖拉机 | 路通-2204 | 标定功率：162kW 马力：220马力 驱动方式：四轮驱动 | 129600.0000 | 175000.0000 | 0.0000 | 0.0000 | 0 | 0 | 0 | 0 |  | 通用类 |  | 河南省
动力机械 | 拖拉机 | 轮式拖拉机（不含皮带传动轮式拖拉机） | 210-300马力四轮驱动拖拉机 | 洛阳路通农业装备有限公司 | 轮式拖拉机 | 路通-2404 | 标定功率：177kW 马力：240马力 驱动方式：四轮驱动 | 129600.0000 | 175000.0000 | 0.0000 | 0.0000 | 0 | 0 | 0 | 0 |  | 通用类 |  | 河南省
动力机械 | 拖拉机 | 轮式拖拉机（不含皮带传动轮式拖拉机） | 210-300马力四轮驱动拖拉机 | 洛阳路通农业装备有限公司 | 轮式拖拉机 | 路通-2104L | 标定功率：154.4kW 马力：210马力 驱动方式：四轮驱动 | 129600.0000 | 175000.0000 | 0.0000 | 0.0000 | 0 | 0 | 0 | 0 |  | 通用类 |  | 河南省
动力机械 | 拖拉机 | 轮式拖拉机（不含皮带传动轮式拖拉机） | 300马力及以上四轮驱动拖拉机 | 一拖（新疆）东方红装备机械有限公司 | 轮式拖拉机 | 东方红-LE3104 | 标定功率：228kw；驱动方式：四轮驱动，外廓尺寸(长×宽×高)：后双轮：6185×4050×3490(至空滤器顶端)，后单轮：6185×2688×3490(至空滤器顶端)；轴距或履带接地长：3240mm；常用轮距(前轮/后轮)或轨距：2166/2108（后单轮），2166/3500（后双轮）；轮距(前轮/后轮)调整方式：固定式多级可调/固定式多级可调；最小使用质量：后单轮：9825Kg、后双轮：10625Kg | 129600.0000 | 200000.0000 | 0.0000 | 0.0000 | 0 | 0 | 0 | 0 |  | 通用类 |  | 新疆维吾尔自治区
动力机械 | 拖拉机 | 轮式拖拉机（不含皮带传动轮式拖拉机） | 210-300马力四轮驱动拖拉机 | 徐州凯尔农业装备股份有限公司 | 轮式拖拉机 | KAT2204-A | SC9DK240G3，功率：162kW， 上海柴油机股份有限公司，国3 | 129600.0000 | 175000.0000 | 0.0000 | 0.0000 | 0 | 0 | 0 | 0 |  | 通用类 |  | 江苏省
动力机械 | 拖拉机 | 轮式拖拉机（不含皮带传动轮式拖拉机） | 210-300马力四轮驱动拖拉机 | 徐州凯尔农业装备股份有限公司 | 轮式拖拉机 | KAT2404 | SC11CB270G2，功率：177kW，上海柴油机股份有限公司，国3 | 129600.0000 | 175000.0000 | 0.0000 | 0.0000 | 0 | 0 | 0 | 0 |  | 通用类 |  | 江苏省
动力机械 | 拖拉机 | 轮式拖拉机（不含皮带传动轮式拖拉机） | 210-300马力四轮驱动拖拉机 | 徐州凯尔农业装备股份有限公司 | 轮式拖拉机 | KAT2804 | SC9DF320G3，功率：206kW，上海柴油机股份有限公司，国3 | 129600.0000 | 175000.0000 | 0.0000 | 0.0000 | 0 | 0 | 0 | 0 |  | 通用类 |  | 江苏省
动力机械 | 拖拉机 | 轮式拖拉机（不含皮带传动轮式拖拉机） | 210-300马力四轮驱动拖拉机 | 徐州凯尔农业装备股份有限公司 | 轮式拖拉机 | KAT2804-F | SC9DF320G3，功率：206kW，上海柴油机股份有限公司，国3 | 129600.0000 | 175000.0000 | 0.0000 | 0.0000 | 0 | 0 | 0 | 0 |  | 通用类 |  | 江苏省
动力机械 | 拖拉机 | 轮式拖拉机（不含皮带传动轮式拖拉机） | 210-300马力四轮驱动拖拉机 | 徐州凯尔农业装备股份有限公司 | 轮式拖拉机 | KAT2204 | SC9DK250G3，功率：162kW，上海柴油机股份有限公司，国3 | 129600.0000 | 175000.0000 | 0.0000 | 0.0000 | 0 | 0 | 0 | 0 |  | 通用类 |  | 江苏省
动力机械 | 拖拉机 | 轮式拖拉机（不含皮带传动轮式拖拉机） | 210-300马力四轮驱动拖拉机 | 徐州凯尔农业装备股份有限公司 | 轮式拖拉机 | KAT2204-B | 型号：WP6G220E330；制造商：潍柴（潍坊）中型柴油机有限公司；气缸数：6缸；功率：162kW；标定转速：2200r/min；排放阶段：国Ⅲ | 129600.0000 | 175000.0000 | 0.0000 | 0.0000 | 0 | 0 | 0 | 0 |  | 通用类 |  | 江苏省
动力机械 | 拖拉机 | 轮式拖拉机（不含皮带传动轮式拖拉机） | 210-300马力四轮驱动拖拉机 | 徐州凯尔农业装备股份有限公司 | 轮式拖拉机 | KAT2204-D | QS36.7-C240-30，功率：162kW，东风康明斯发动机有限公司，国3 | 129600.0000 | 175000.0000 | 0.0000 | 0.0000 | 0 | 0 | 0 | 0 |  | 通用类 |  | 江苏省
动力机械 | 拖拉机 | 轮式拖拉机（不含皮带传动轮式拖拉机） | 300马力及以上四轮驱动拖拉机 | 徐州凯尔农业装备股份有限公司 | 轮式拖拉机 | KAT3004 | SC9DF320G3，功率：221kW，上海柴油机股份有限公司，国3 | 129600.0000 | 200000.0000 | 0.0000 | 0.0000 | 0 | 0 | 0 | 0 |  | 通用类 |  | 江苏省
动力机械 | 拖拉机 | 轮式拖拉机（不含皮带传动轮式拖拉机） | 210-300马力四轮驱动拖拉机 | 潍坊金傲野拖拉机有限公司 | 轮式拖拉机 | 傲野-2204A | 功率：162kw；驱动方式：四轮驱动；外廊尺寸：4970×2360×3040mm；轴距：2720mm；常用轮距：1810/1850（mm）；轮距（前轮/后轮）调整方式：有级可调/无级可调；最小离地间隙：460mm（前桥底部）；最小使用质量：5500kg；标准配重（前/后）：660/960；档位数（前进/倒退/爬行）16/8/0；发动机与离合器联接方式：直联式；起动方式：电起动 | 129600.0000 | 175000.0000 | 0.0000 | 0.0000 | 0 | 0 | 0 | 0 |  | 通用类 |  | 山东省
动力机械 | 拖拉机 | 轮式拖拉机（不含皮带传动轮式拖拉机） | 300马力及以上四轮驱动拖拉机 | 山东萨丁重工有限公司 | 轮式拖拉机 | SD3004 | 马力：300马力,型式：四轮驱动,外廓尺寸(长x宽x高):5755x2980（3700双轮）x3200mm,轴距：3010mm,轮距(前轮/后轮)1900/1900（双轮2550）mm,最小离地间隙：535mm，最小使用质量8595（单轮）/9340（双轮）kg,档位数18/6. | 129600.0000 | 200000.0000 | 0.0000 | 0.0000 | 0 | 0 | 0 | 0 |  | 通用类 |  | 山东省
动力机械 | 拖拉机 | 轮式拖拉机（不含皮带传动轮式拖拉机） | 210-300马力四轮驱动拖拉机 | 潍坊萨沃农业装备有限公司 | 轮式拖拉机 | 萨沃2204 | 发动机马力：220马力，标定功率：162KW，驱动方式：四轮驱动，排放阶段：国家第三阶段； | 129600.0000 | 175000.0000 | 0.0000 | 0.0000 | 0 | 0 | 0 | 0 |  | 通用类 |  | 山东省
动力机械 | 拖拉机 | 轮式拖拉机（不含皮带传动轮式拖拉机） | 210-300马力四轮驱动拖拉机 | 潍坊东科重工农业装备有限公司 | 轮式拖拉机 | DK2604 | 发动机马力：260马力，标定功率：191.3KW，驱动方式：四轮驱动，排放阶段：国家第三阶段； | 129600.0000 | 175000.0000 | 0.0000 | 0.0000 | 0 | 0 | 0 | 0 |  | 通用类 |  | 山东省