## 数据
附件
2019年第二批农机购置补贴投档产品信息表
机具大类 | 机具小类 | 机具品目 | 分档名称 | 生产企业 | 产品名称 | 机具型号 | 发动机信息 | 产品投档技术参数 | 产品配置参数 | 最高补贴额 | 备注
耕整地机械 | 耕地机械 | 铧式犁 | 单体幅宽35CM以下,3-4铧翻转犁 | 山东弘泰农业装备有限公司 | 液压翻转犁 | 1LF-430 |  | 单体幅宽:30cm;铧体个数:4+4铧; | 配套动力范围（kW）：69.8-80.8；外形尺寸（工作状态，长×宽×高)mm：2590*1490*1450；结构质量（kg）： 575；单体宽幅（cm）：30；犁体数量（个）：4＋4；翻转机构型式：液压翻转 | 1270
耕整地机械 | 耕地机械 | 铧式犁 | 单体幅宽35CM以下,3-4铧翻转犁 | 高台县福祥机械制造销售有限责任公司 | 双油缸液压翻转调幅犁 | 1LF-325B |  | 单体幅宽:25cm;铧体个数:3铧; | 结构型式双向调幅、工作状态外形尺寸(长×宽×高)MM1900×1280×1150、与拖拉机联接方式三点悬挂、犁体数量上下各三个、工作幅宽250MM | 1270
耕整地机械 | 耕地机械 | 铧式犁 | 单体幅宽35CM以下,3-4铧翻转犁 | 高台县福祥机械制造销售有限责任公司 | 液压翻转调幅犁 | 1LF-330B |  | 单体幅宽:30cm;铧体个数:6铧; | 结构型式调幅双向、工作状态外形尺寸(长×宽×高)MM2560×1280×1265、与拖拉机联接方式三点悬挂、犁体数量上下各3个、工作幅宽300MM | 1270
耕整地机械 | 耕地机械 | 铧式犁 | 单体幅宽35CM以下,3-4铧翻转犁 | 高台县福祥机械制造销售有限责任公司 | 双油缸液压翻转犁 | 1LF-430B |  | 单体幅宽:30cm;铧体个数:8铧; | 结构型式双向翻转、工作状态外形尺寸(长×宽×高)MM2700×1450×1300、与拖拉机联接方式三点悬挂、翻转机构液压翻转、犁体数量上下各4个 | 1270
耕整地机械 | 耕地机械 | 铧式犁 | 单体幅宽35CM以下,3-4铧翻转犁 | 河北凯丰农业机械有限公司 | 液压翻转犁 | 1LF-427 |  | 单体幅宽:27cm;铧体个数:4铧; | 结构型式：悬挂式；工作状态外形尺寸（长*宽*高）mm：2700*1560*1320；配套拖拉机标定功率kw：43.8~95.6；翻转机构型式：液压式；犁体数量（个）：4*2；犁体幅宽mm：270；犁铧类型：可换铧尖型；犁壁类型：栅条式；总工作幅宽mm：1080 | 1270
耕整地机械 | 耕地机械 | 铧式犁 | 单体幅宽35CM以下,3-4铧翻转犁 | 郑州瑞丰王农业机械有限公司 | 液压翻转犁 | 1LFY-327 |  | 单体幅宽:27cm;铧体个数:6(左右各3）铧; | 配套动力范围（kW）：29.4-36.7；外形尺寸（工作状态，长×宽×高)mm：2300×1430×1080；结构质量（kg）：385；犁体数量（个）：6；翻转机构型式：液压翻转 | 1270
耕整地机械 | 耕地机械 | 铧式犁 | 单体幅宽35CM以下,3-4铧翻转犁 | 宁晋县保农农牧机械有限公司 | 液压翻转犁 | 1LF-320 |  | 单体幅宽:20cm;铧体个数:左右各3个铧; | 外形尺寸（长×宽×高）1850×1050×1250mm 机器质量 200kg 配套拖拉机标定功率 18.3～36.8kw 犁体数量 左右各3个 单体工作幅宽 20cm | 1270
耕整地机械 | 耕地机械 | 铧式犁 | 单体幅宽35CM以下,3-4铧翻转犁 | 宁晋县保农农牧机械有限公司 | 液压翻转犁 | 1LF-327 |  | 单体幅宽:27cm;铧体个数:左右各3个铧; | 外形尺寸（长×宽×高）2130×1250×1380mm 机器质量 350kg 配套拖拉机标定功率 36.8～44.1kw 犁体数量 左右各3个 单体工作幅宽 27cm | 1270
耕整地机械 | 耕地机械 | 铧式犁 | 单体幅宽35CM以下,3-4铧翻转犁 | 宁晋县保农农牧机械有限公司 | 液压翻转犁 | 1LF-427 |  | 单体幅宽:27cm;铧体个数:左右各4个铧; | 外形尺寸（长×宽×高）2780×1620×1410mm 机器质量 530kg 配套拖拉机标定功率 51.5～58.8kw 犁体数量 左右各4个 单体工作幅宽 27cm | 1270
耕整地机械 | 耕地机械 | 铧式犁 | 单体幅宽35CM以下,3-4铧翻转犁 | 黑龙江贝克锐斯现代农业科技有限公司 | 液压翻转犁 | 1LFT-340 |  | 单体幅宽:33cm;铧体个数:3铧; | 犁体数量： 3×2 ；犁体调幅犁调整幅宽范围：330/380/440/500mm | 1270
耕整地机械 | 耕地机械 | 铧式犁 | 单体幅宽35CM以下,3-4铧翻转犁 | 黑龙江贝克锐斯现代农业科技有限公司 | 液压翻转犁 | 1LFT-440 |  | 单体幅宽:33cm;铧体个数:4铧; | 犁体数量： 4×2 ；犁体调幅犁调整幅宽范围：330/380/440/500mm | 1270
耕整地机械 | 耕地机械 | 铧式犁 | 单体幅宽35CM以下,3-4铧翻转犁 | 保定双鹰农机有限责任公司 | 悬挂液压翻转四铧犁 | 1LFA-430 |  | 单体幅宽:30cm;铧体个数:4铧; | 结构形式：双向犁；外形尺寸：3210*1850*1400mm;机器质量：750kg;配套动力：51.5-66.1kw；悬挂式：三点悬挂；翻转机构形式：液压；犁体数量：8（左、右各4）个；单体工作幅宽：30cm；最大耕深：28cm. | 1270
耕整地机械 | 耕地机械 | 铧式犁 | 单体幅宽35CM以下,3-4铧翻转犁 | 石河子市光大农机有限公司 | 液压翻转犁 | 1LYF-430 |  | 单体幅宽:30cm;铧体个数:4铧; | 单体幅宽30CM,4铧翻转犁,2、结构形式:三点悬挂；3、配套动力:66KW；4、外形尺寸(长×宽×高):2550MM×1450MM×1400MM；5、整机重量:790KG；6、耕深:30CM | 1270
耕整地机械 | 耕地机械 | 铧式犁 | 单体幅宽35CM以下,5铧及以上翻转犁 | 宁晋县保农农牧机械有限公司 | 液压翻转犁 | 1LF-530 |  | 单体幅宽:30cm;铧体个数:左右各5个铧; | 外形尺寸（长×宽×高）3890×1850×1460mm 机器质量 850kg 配套拖拉机标定功率 80.9～95.6kw 犁体数量 左右各5个 单体工作幅宽 30cm | 1950
耕整地机械 | 耕地机械 | 铧式犁 | 单体幅宽35CM以下,5铧及以上翻转犁 | 黑龙江贝克锐斯现代农业科技有限公司 | 液压翻转犁 | 1LFT-640 |  | 单体幅宽:33cm;铧体个数:6铧; | 犁体数量： 6×2 ；犁体调幅犁调整幅宽范围：330/380/440/500mm | 1950
耕整地机械 | 耕地机械 | 铧式犁 | 单体幅宽35CM以下,5铧及以上翻转犁 | 黑龙江贝克锐斯现代农业科技有限公司 | 液压翻转犁 | 1LFT-540 |  | 单体幅宽:33cm;铧体个数:5铧; | 犁体数量： 5×2 ；犁体调幅犁调整幅宽范围：330/380/440/500mm | 1950
耕整地机械 | 耕地机械 | 铧式犁 | 单体幅宽35CM以下,5铧及以上翻转犁 | 德州隆丰农机制造有限公司 | 液压翻转犁 | 1LFY 6-27 |  | 单体幅宽:27cm;铧体个数:6铧; | 结构型式：悬挂式；工作状态外形尺寸（长*宽*高）mm：3700*2100*1380；配套拖拉机标定功率kw：58.8~88.2；翻转机构型式：液压式；犁体类型：基本（通用）型；犁体数量（个）：6*2；犁体幅宽mm：270；犁铧类型：可换铧尖型；犁壁类型：整体式；总工作幅宽mm：1620； | 1950
耕整地机械 | 耕地机械 | 铧式犁 | 单体幅宽35CM以下,5铧及以上翻转犁 | 保定双鹰农机有限责任公司 | 悬挂液压翻转五铧犁 | 1LF-530 |  | 单体幅宽:30cm;铧体个数:5铧; | 结构形式：双向犁；外形尺寸：3330*1920*1400mm;机器质量：950kg;配套动力：66.2-80.9kw；悬挂式：三点悬挂；翻转机构形式：液压；犁体数量：10（左、右各5）个；单体工作幅宽：30cm；最大耕深：28cm. | 1950
耕整地机械 | 耕地机械 | 铧式犁 | 单体幅宽35CM以下,5铧及以上翻转犁 | 山东弘泰农业装备有限公司 | 液压翻转犁 | 1LF-530 |  | 单体幅宽:30cm;铧体个数:5+5铧; | 配套动力范围（kW）：73.5-95.6；外形尺寸（工作状态，长×宽×高)mm：3300*1880*1470；结构质量（kg）： 723；单体宽幅（cm）：30；犁体数量（个）：5＋5；翻转机构型式：液压翻转 | 1950
耕整地机械 | 耕地机械 | 铧式犁 | 单体幅宽35CM及以上,3-4铧翻转犁 | 石河子市光大农机有限公司 | 液压翻转犁 | 1LYF-350 |  | 单体幅宽:35cm;铧体个数:3铧; | 单体幅宽：35cm 3铧翻转犁，型号规格：1LYF-350 结构型式：液压翻转调幅 外形尺寸：3950mm×2060mm×1850mm，与拖拉机配套连接方式：三点悬挂，油缸型号：HS01.φ80/40-215，油缸数量：1个，犁体数量：3×2个，犁体类型：栅条，犁体工作幅宽：1050mm～1500mm，犁轮类型：橡胶，犁轮数量：1个，限深轮调节范围：250mm～350mm | 2960
耕整地机械 | 耕地机械 | 铧式犁 | 单体幅宽35CM及以上,3-4铧翻转犁 | 石河子市光大农机有限公司 | 液压翻转犁 | 1LYF-435 |  | 单体幅宽:35cm;铧体个数:4铧; | 单体幅宽35cm, 4铧翻转犁, 结构形式:三点悬挂； 配套动力:59kW；4、外形尺寸(长×宽×高):3200mm×1580mm×1420mm；整机重量:810kg；6、耕深:23.9cm 翻转机构形式：液压油缸 犁体数量 ：4×2个 犁体工作幅宽：350mm 副犁个数：0个 运输间隙：35cm 后通过角：19.6° 犁铧类型：梯形 | 2960
耕整地机械 | 耕地机械 | 铧式犁 | 单体幅宽35CM及以上,3-4铧翻转犁 | 石河子市光大农机有限公司 | 液压双向翻转犁 | 1LYF-435C |  | 单体幅宽:35cm;铧体个数:4铧; | 单体幅宽35cm ,4铧翻转犁, 2、结构形式:三点悬挂；3、配套动力:88.4KW；4、外形尺寸(长×宽×高):3550MM×1820MM×1880MM；5、整机重量:1100KG；6、耕深:25CM； 7、犁体数量：4×2个 8、副犁数量：4×2个 9、副犁幅宽：350mm | 2960
耕整地机械 | 耕地机械 | 铧式犁 | 单体幅宽35CM及以上,3-4铧翻转犁 | 石河子市光大农机有限公司 | 液压翻转犁 | 1LYF-440 |  | 单体幅宽:40cm;铧体个数:4铧; | 单体幅宽：40cm，4铧液压翻转犁，外形尺寸：4315mm×2005mm×1820mm，机具重量：1260kg、连接方式：三点悬挂，液压机构型式：液压油缸，犁体数量：4×2个，犁体纵向距离：80cm，犁体工作幅宽：400mm，副犁个数：0个、耕深：27.5cm、犁铧类型：梯型、犁轮类型：铁轮、犁轮数量：1个、犁轮：直径×宽度 φ400mm×260mm、限深轮调节范围：14.5cm | 2960
耕整地机械 | 耕地机械 | 铧式犁 | 单体幅宽35CM及以上,3-4铧翻转犁 | 潍坊明新一中农业机械有限公司 | 液压翻转犁 | 1LFT-4B |  | 单体幅宽:40、42.5、45cm;铧体个数:4铧; | 规格型号：1LFT-4B；结构型式：悬挂式；外形尺寸：4340mm×2140mm×1680mm；配套拖拉机标定功率：≥110kW；翻转机构型式：液压式；犁体类型：基本（通用）型；犁体数量：4＋4个；犁体幅宽：400、425、450mm；犁铧类型：梯形、可换铧尖型；犁壁类型：栅条式；总工作幅宽：1600、1700、1800mm；犁体纵向距离：975mm；犁轮类型：限深、运输一体轮；犁轮数量：1个；限深轮调节范围：110～240mm； 油缸型号：?70/45×200；油缸数量：1个。 | 2960
耕整地机械 | 耕地机械 | 铧式犁 | 单体幅宽35CM及以上,3-4铧翻转犁 | 潍坊明新一中农业机械有限公司 | 液压翻转犁 | 1LFT-4A |  | 单体幅宽:50cm;铧体个数:4铧; | 规格型号：1LFT-4A；结构型式：双向犁；外形尺寸：4850mm×2100mm×1750mm；与拖拉机连接方式：三点悬挂式；翻转机构型式：液压双向180°翻转；翻转机构油缸型号：YD70-230；翻转机构油缸数量：1个；犁体数量：4＋4个；犁体类型：栅条式；犁体工作幅宽：500mm；调幅犁调整幅宽范围：400/450/500mm；犁轮类型：限深运输两用；犁轮数量：1个；限深轮调节范围：25～50mm； | 2960
耕整地机械 | 耕地机械 | 铧式犁 | 单体幅宽35CM及以上,3-4铧翻转犁 | 山东弘泰农业装备有限公司 | 液压翻转犁 | 1LF-435 |  | 单体幅宽:35cm;铧体个数:4+4铧; | 配套动力范围（kW）：73.5-88.2；外形尺寸（工作状态，长×宽×高)mm：3270*1850*1470；结构质量（kg）：735；单体宽幅（cm）：35；犁体数量（个）：4＋4；翻转机构型式：液压翻转 | 2960
耕整地机械 | 耕地机械 | 铧式犁 | 单体幅宽35CM及以上,3-4铧翻转犁 | 高台县福祥机械制造销售有限责任公司 | 栅条式液压翻转犁 | 1LF-435 |  | 单体幅宽:35cm;铧体个数:8铧; | 结构型式双向、栅条工作状态外形尺寸(长×宽×高)mm3755×1890×1750、与拖拉机联接方式三点悬挂、犁体数量8个、工作幅宽350mm | 2960
耕整地机械 | 耕地机械 | 铧式犁 | 单体幅宽35CM及以上,3-4铧翻转犁 | 天津麦格天农农业科技发展有限公司 | 悬挂式液压翻转犁 | 1LF-450 |  | 单体幅宽:50cm;铧体个数:4×2铧; | 结构型式：液压翻转可调幅宽 工作状态外型尺寸（长×宽×高）（mm）：4170×2247×1740 与拖拉机联接方式：全悬挂 工作幅宽：500mm 调幅犁调整幅宽范围（mm）：330/380/440/500 犁体 数量 4×2 工作幅宽：500mm | 2960
耕整地机械 | 耕地机械 | 铧式犁 | 单体幅宽35CM及以上,3-4铧翻转犁 | 河北凯丰农业机械有限公司 | 液压翻转犁 | 1LF-445 |  | 单体幅宽:45cm;铧体个数:4铧; | 结构型式：悬挂式；工作状态外形尺寸（长*宽*高）mm：4800*2500*1800；配套拖拉机标定功率kw：103.0~154.5；翻转机构型式：液压式；犁体数量（个）：大犁：4*2；小犁：4*2；犁体幅宽mm：450；犁铧类型：可换铧尖型；犁壁类型：栅条式；总工作幅宽mm：1800 | 2960
耕整地机械 | 耕地机械 | 铧式犁 | 单体幅宽35CM及以上,3-4铧翻转犁 | 河北凯丰农业机械有限公司 | 液压翻转犁 | 1LF-350 |  | 单体幅宽:50cm;铧体个数:3铧; | 结构型式：悬挂式；工作状态外形尺寸（长*宽*高）mm：3850*2050*1780；配套拖拉机标定功率kw：87.6~132.5；翻转机构型式：液压式；犁体数量（个）：大犁：3*2；小犁：3*2；犁体幅宽mm：500；犁铧类型：可换铧尖型；犁壁类型：栅条式；总工作幅宽mm：1500 | 2960
耕整地机械 | 耕地机械 | 铧式犁 | 单体幅宽35CM及以上,3-4铧翻转犁 | 佳木斯市德瑞农业装备有限公司 | 液压翻转犁 | 1LF-450 |  | 单体幅宽:35/40/45/50cm;铧体个数:4铧; | 结构型式：悬挂式、调幅犁 工作状态外形尺寸：2640×5100×1800（长×宽×高） 配套拖拉机标定功率：132.4-154.4kW 翻转机构型式：液压式、全翻转式 犁体类型：基本（通用）型 犁体数量：4×2个 犁体幅宽：350/400/450/500mm 犁铧类型：通用型（凿型）、可换铧尖型 犁壁类型：栅条型 总工作幅宽：1400/1600/1800/2000mm 犁体纵向距离：1200mm 犁轮类型：限深、运输一体轮 犁轮数量：1个 限深轮调节范围：100-300mm | 2960
耕整地机械 | 耕地机械 | 铧式犁 | 单体幅宽35CM及以上,3-4铧翻转犁 | 山东鑫港新能源科技有限公司 | 液压翻转犁 | 1LF-435 |  | 单体幅宽:35cm;铧体个数:4+4铧; | 结构形式垂直翻转式悬挂双向犁，外形尺寸2800*1500*1500mm，机器质量660kg，拖拉机标定功率≥73.5kw，配套连接方式悬挂式，悬挂类型三点悬挂，翻转机构形式液压，犁体数量4+4个，工作幅宽350mm，犁体纵向距离60cm，幅宽与纵向距离之比1：1.714，犁体水平基面到犁架底面高度680mm，最大耕深≥20cm，犁架主梁底面宽度80mm，每米工作幅宽质量472kg，运输间隙＞30cm，后通过角＞18，犁轮类型手动可调（铁轮），数量2个，规格φ350*90，限深轮调节范围0~20，单体幅宽35cm. | 2960
耕整地机械 | 耕地机械 | 铧式犁 | 单体幅宽35CM及以上,3-4铧翻转犁 | 石河子市光大农机有限公司 | 液压翻转犁 | 1LYF-450 |  | 单体幅宽:50cm;铧体个数:4铧; | 单体幅宽：50cm，4铧液压翻转犁，外形尺寸：4950mm×1900mm×1850mm，连接方式：三点悬挂，油缸型号：HS01.φ80/40-215，油缸数量：1个，犁体数量：4×2个，犁体类型：栅条，犁体工作幅宽：1400mm～2000mm，犁轮类型：橡胶，犁轮数量：1个，限深轮调节范围：250mm～350mm | 2960
耕整地机械 | 耕地机械 | 铧式犁 | 单体幅宽35CM及以上,3-4铧翻转犁 | 青岛鲁耕农业机械有限公司 | 液压翻转犁 | 1LF-360F |  | 单体幅宽:60cm;铧体个数:3+3铧; | 结构型式悬挂式；工作状态外形尺寸3910×2280×1770mm；配套拖拉机标定功率117.6～147kw；翻转机构型式液压式,半翻转式；犁体类型基本（通用）型；犁体数量3+3；犁体幅宽600mm;犁铧类型通用型(凿型),可换铧尖型;犁壁类型组合式,栅条式;总工作幅宽1800mm;犁体纵向距离1040mm；犁轮类型限深、运输一体轮；犁轮数量1个；限深轮调节范围0-200mm；油缸型号70/86-240；油缸数量1个；作业速度﹥5 km/h | 2960
耕整地机械 | 耕地机械 | 铧式犁 | 单体幅宽35CM及以上,3-4铧翻转犁 | 青岛鲁耕农业机械有限公司 | 液压翻转犁 | 1LF-450F |  | 单体幅宽:50cm;铧体个数:4+4铧; | 结构型式悬挂式；工作状态外形尺寸4510×2670×1770mm；配套拖拉机标定功率133～169kw；翻转机构型式液压式,半翻转式；犁体类型基本（通用）型；犁体数量4+4；犁体幅宽500mm;犁铧类型通用型(凿型),可换铧尖型;犁壁类型组合式,栅条式;总工作幅宽2000mm;犁体纵向距离850mm；犁轮类型限深、运输一体轮；犁轮数量1个；限深轮调节范围0-200mm；油缸型号70/86-240；油缸数量1个；作业速度﹥5 km/h | 2960
耕整地机械 | 耕地机械 | 铧式犁 | 单体幅宽35CM及以上,3-4铧翻转犁 | 青岛鲁耕农业机械有限公司 | 液压翻转犁 | 1LF-460F |  | 单体幅宽:60cm;铧体个数:4+4铧; | 结构型式悬挂式；工作状态外形尺寸5010×2860×1770mm；配套拖拉机标定功率162～205.8kw；翻转机构型式液压式,半翻转式；犁体类型基本（通用）型；犁体数量4+4；犁体幅宽600mm;犁铧类型通用型(凿型),可换铧尖型;犁壁类型组合式,栅条式;总工作幅宽2400mm;犁体纵向距离1040mm；犁轮类型限深、运输一体轮；犁轮数量1个；限深轮调节范围0-200mm；油缸型号90/105-235；油缸数量1个；作业速度﹥5 km/h | 2960
耕整地机械 | 耕地机械 | 铧式犁 | 单体幅宽35CM及以上,3-4铧翻转犁 | 德州隆丰农机制造有限公司 | 液压翻转犁 | 1LFY 4-40 |  | 单体幅宽:40cm;铧体个数:4铧; | 结构型式：悬挂式；工作状态外形尺寸（长*宽*高）mm：4800*2400*1830；配套拖拉机标定功率kw：102.9~154.5；翻转机构型式：液压式；犁体类型：基本（通用）型；犁体数量（个）：大犁：4*2；小犁：4*2；犁体幅宽mm：最小：400；最大：450；犁铧类型：可换铧尖型；犁壁类型：栅条式；总工作幅宽mm：最小：1600；最大：1800； | 2960
耕整地机械 | 耕地机械 | 铧式犁 | 单体幅宽35CM及以上,3-4铧翻转犁 | 保定双鹰农机有限责任公司 | 悬挂翻转四铧犁 | 1LF-435 |  | 单体幅宽:35cm;铧体个数:4铧; | 结构形式：双向犁；外形尺寸：3330*1920*1400mm;机器质量：820kg;配套动力：73.5-91.9kw；悬挂式：三点悬挂；翻转机构形式：液压；犁体数量：左、右各4个；单体工作幅宽：35cm；犁体耕作耕幅：1400mm;耕深：22-30cm. | 2960
耕整地机械 | 耕地机械 | 铧式犁 | 单体幅宽35CM及以上,3-4铧翻转犁 | 郑州市龙丰农业机械装备制造有限公司 | 液压翻转犁 | 1LYF-440 |  | 单体幅宽:40cm;铧体个数:4铧; | 犁体工作幅宽（mm):400 犁体数量（个）：4×2 | 2960
耕整地机械 | 耕地机械 | 铧式犁 | 单体幅宽35CM及以上,3-4铧翻转犁 | 郑州市龙丰农业机械装备制造有限公司 | 液压翻转调幅犁 | 1LYFT-460 |  | 单体幅宽:45、50、55、60cm;铧体个数:4铧; | 犁体工作幅宽（mm):450、500、550、600 犁体数量（个）：4×2 | 2960
耕整地机械 | 耕地机械 | 铧式犁 | 单体幅宽35CM及以上,3-4铧翻转犁 | 郑州市龙丰农业机械装备制造有限公司 | 液压翻转调幅犁 | 1LYFT-450 |  | 单体幅宽:50cm;铧体个数:4铧; | 犁体工作幅宽（mm):500 犁体数量（个）：4×2 | 2960
耕整地机械 | 耕地机械 | 铧式犁 | 单体幅宽35CM及以上,3-4铧翻转犁 | 郑州市龙丰农业机械装备制造有限公司 | 液压翻转调幅犁 | 1LYFT-445 |  | 单体幅宽:45cm;铧体个数:4铧; | 犁体工作幅宽（mm):450 犁体数量（个）：4×2 | 2960
耕整地机械 | 耕地机械 | 铧式犁 | 单体幅宽35CM及以上,3-4铧翻转犁 | 宁晋县保农农牧机械有限公司 | 液压翻转犁 | 1LF-435 |  | 单体幅宽:35cm;铧体个数:左右各4个铧; | 外形尺寸（长×宽×高）3820×1650×1390mm 机器质量 850kg 配套拖拉机标定功率 80.9～95.6kw 犁体数量 左右各4个 单体工作幅宽 35cm | 2960
耕整地机械 | 耕地机械 | 铧式犁 | 单体幅宽35CM及以上,3-4铧翻转犁 | 郑州市龙丰农业机械装备制造有限公司 | 液压翻转调幅犁 | 1LYFT-360 |  | 单体幅宽:45、50、55、60cm;铧体个数:3铧; | 犁体工作幅宽（mm):450、500、550、600 犁体数量（个）：3×2 | 2960
耕整地机械 | 耕地机械 | 铧式犁 | 单体幅宽35CM及以上,3-4铧翻转犁 | 潍坊耕王农业机械有限公司 | 液压翻转犁 | 1LF-4 |  | 单体幅宽:50cm;铧体个数:4+4铧; | 结构形式：悬挂式；外形尺寸：4950×2300×1800mm；配套拖拉机标定功率：≥154.4kW；翻转机构型式：液压式；犁体类型：基本（通用）型；犁体数量：4+4个；犁体幅宽：500mm；犁铧类型：梯形、可换铧尖型；犁壁类型：栅条式；总工作幅宽：2000mm；犁体纵向距离：1025mm；犁轮类型：限深、运输一体轮；犁轮数量：1；限深轮调节范围：60-350mm；油缸型号：80×45-200；油缸数量：1个。 | 2960
耕整地机械 | 耕地机械 | 铧式犁 | 单体幅宽35CM及以上,3-4铧翻转犁 | 济宁神工机械有限公司 | 液压翻转犁 | 1LFT-445 |  | 单体幅宽:45cm;铧体个数:4铧; | 结构型式：双向调幅犁；工作状态外形尺寸：3970*2020*1800mm；与拖拉机联接方式：悬挂式；翻转型式：液压；油缸型号：YD100-215；数量：1个；犁体数量：4+4；类型：栅条式；工作幅宽：不适用；调幅犁调整幅宽范围：350/400/450；；犁轮类型：橡胶轮；数量：1个；限深轮调节范围：120-330mm；其他油缸型号数量：不适用 | 2960
耕整地机械 | 耕地机械 | 铧式犁 | 单体幅宽35CM及以上,3-4铧翻转犁 | 唐河县大华机械设备有限公司 | 液压翻转犁 | 1LFY-435 |  | 单体幅宽:35cm;铧体个数:4铧; | 结构型式：液压翻转；与拖拉机配套连接方式：悬挂式；犁体工作幅宽：350mm；犁体数量：8（左右各4）；犁轮（限深轮、运输轮、尾轮）类型：限深轮。 | 2960
耕整地机械 | 耕地机械 | 铧式犁 | 单体幅宽35CM及以上,3-4铧翻转犁 | 郑州瑞丰王农业机械有限公司 | 液压翻转犁 | 1LFY-445 |  | 单体幅宽:45cm;铧体个数:8（左右各4）铧; | 配套动力范围（kW）：51.1-73.5；外形尺寸（工作状态，长×宽×高)mm：3600×1900×1500；结构质量（kg）：670；犁体数量（个）：8；翻转机构型式：液压翻转 | 2960
耕整地机械 | 耕地机械 | 铧式犁 | 单体幅宽35CM及以上,3-4铧翻转犁 | 青岛鲁耕农业机械有限公司 | 液压翻转犁 | 1LFT-360 |  | 单体幅宽:46/53/60cm;铧体个数:3+3铧; | 结构型式悬挂式、调幅犁；工作状态外形尺寸3900×2300×1770mm；配套拖拉机标定功率117.6～147kw；翻转机构型式液压式,半翻转式；犁体类型基本（通用）型；犁体数量3+3；犁体幅宽460/530/600mm;犁铧类型通用型(凿型),可换铧尖型;犁壁类型组合式,栅条式;总工作幅宽1380/1590/1800mm;犁体纵向距离1040mm；犁轮类型限深、运输一体轮；犁轮数量1个；限深轮调节范围0-200mm；油缸型号70/86-240；油缸数量1个；作业速度﹥5 km/h | 2960
耕整地机械 | 耕地机械 | 铧式犁 | 单体幅宽35-45CM,5-6铧翻转犁 | 保定双鹰农机有限责任公司 | 悬挂翻转五铧犁 | 1LF-535 |  | 单体幅宽:35cm;铧体个数:5铧; | 结构形式：双向犁；外形尺寸：4200*2100*1420mm;机器质量：1010kg;配套动力：91.9-102.9kw；悬挂式：三点悬挂；翻转机构形式：液压；犁体数量：10（左、右各5）个；单体工作幅宽：35cm；耕深：22-30cm. | 3120
耕整地机械 | 耕地机械 | 铧式犁 | 单体幅宽35-45CM,5-6铧翻转犁 | 青岛鲁耕农业机械有限公司 | 液压翻转犁 | 1LF-535F |  | 单体幅宽:35cm;铧体个数:5+5铧; | 结构型式悬挂式；工作状态外形尺寸4830×2280×1730mm；配套拖拉机标定功率117.6～147kw；翻转机构型式液压式,半翻转式；犁体类型基本（通用）型；犁体数量5+5；犁体幅宽350mm;犁铧类型通用型(凿型),可换铧尖型;犁壁类型组合式,栅条式;总工作幅宽1750mm;犁体纵向距离850mm；犁轮类型限深、运输一体轮；犁轮数量1个；限深轮调节范围0-200mm；油缸型号70/86-240；油缸数量1个；作业速度﹥5 km/h | 3120
耕整地机械 | 耕地机械 | 铧式犁 | 单体幅宽35-45CM,5-6铧翻转犁 | 济宁神工机械有限公司 | 液压翻转犁 | 1LF-535 |  | 单体幅宽:35cm;铧体个数:5铧; | 结构型式：双向犁；工作状态外形尺寸：3910*1940*1520mm；与拖拉机联接方式：悬挂式；翻转型式：液压；油缸型号：YD70-170；数量：1个；犁体数量：5+5；类型：铧式犁；工作幅宽：350mm；调幅犁调整幅宽范围：不适用；犁轮类型：橡胶轮；数量：1个；限深轮调节范围：120-270mm；其他油缸型号数量：不适用 | 3120
耕整地机械 | 耕地机械 | 铧式犁 | 单体幅宽35-45CM,5-6铧翻转犁 | 唐河县大华机械设备有限公司 | 液压翻转犁 | 1LFY-535 |  | 单体幅宽:35cm;铧体个数:5铧; | 结构型式：液压翻转；与拖拉机配套连接方式：悬挂式；犁体工作幅宽：350mm；犁体数量：10（左右各5）；犁轮（限深轮、运输轮、尾轮）类型：限深轮。 | 3120
耕整地机械 | 耕地机械 | 铧式犁 | 单体幅宽35-45CM,5-6铧翻转犁 | 郑州瑞丰王农业机械有限公司 | 液压翻转犁 | 1LFY-545 |  | 单体幅宽:45cm;铧体个数:10（左右各5）铧; | 配套动力范围（kW）：80.9-91.9；外形尺寸（工作状态，长×宽×高)mm：4250×2500×1500；结构质量（kg）：910；犁体数量（个）：10；翻转机构型式：液压翻转 | 3120
耕整地机械 | 耕地机械 | 铧式犁 | 单体幅宽35-45CM,5-6铧翻转犁 | 石河子市光大农机有限公司 | 液压翻转犁 | 1LYF-545 |  | 单体幅宽:45cm;铧体个数:5铧; | 单体幅宽：45cm ,5铧翻转犁, 2、结构形式:悬挂式；3、配套动力:100-134.5kW；4、外形尺寸(长×宽高):4620mm×2440mm×1680mm； 5、整机重量:1500kG； 6、耕深:30cm 犁体数量：5×2个 犁体工作幅宽：450mm 副犁个数：5×2个 | 3120
耕整地机械 | 耕地机械 | 铧式犁 | 单体幅宽35-45CM,5-6铧翻转犁 | 山东弘泰农业装备有限公司 | 液压翻转犁 | 1LF-535 |  | 单体幅宽:35cm;铧体个数:5+5铧; | 配套动力范围（kW）：95.6-147；外形尺寸（工作状态，长×宽×高)mm：3950*2250*1500；结构质量（kg）： 848；单体宽幅（cm）：35；犁体数量（个）：5＋5；翻转机构型式：液压翻转 | 3120
耕整地机械 | 耕地机械 | 铧式犁 | 单体幅宽45CM及以上,5-6铧翻转犁 | 天津麦格天农农业科技发展有限公司 | 悬挂式液压翻转犁 | 1LF-550 |  | 单体幅宽:50cm;铧体个数:5×2铧; | 结构型式：液压翻转可调幅宽；工作状态外型尺寸（长×宽×高）（mm）：6270×2247×1740；与拖拉机联接方式：全悬挂；翻转机构型式：液压翻转油缸；犁体数量：5×2；犁体工作幅宽：500mm。 | 4640
耕整地机械 | 耕地机械 | 铧式犁 | 单体幅宽45CM及以上,5-6铧翻转犁 | 天津麦格天农农业科技发展有限公司 | 悬挂式液压翻转犁 | 1LF-650 |  | 单体幅宽:50cm;铧体个数: 6×2铧; | 结构型式：液压翻转可调幅宽；工作状态外型尺寸（长×宽×高）（mm）：7270×2247×1740；与拖拉机联接方式：全悬挂；翻转机构型式：液压翻转油缸；犁体数量：6×2；犁体工作幅宽：500mm | 4640
耕整地机械 | 耕地机械 | 铧式犁 | 单体幅宽45CM及以上,5-6铧翻转犁 | 河北凯丰农业机械有限公司 | 液压翻转调幅犁 | 1LFT-550 |  | 单体幅宽:50cm;铧体个数:5铧; | 结构型式：悬挂式；工作状态外形尺寸（长*宽*高）mm：5400*2900*1800；配套拖拉机标定功率kw：132.3~176.4；翻转机构型式：液压式；犁体数量（个）：大犁：5*2；小犁：5*2；犁体幅宽mm：500；犁铧类型：可换铧尖型；犁壁类型：栅条式；总工作幅宽mm：2500 | 4640
耕整地机械 | 耕地机械 | 铧式犁 | 单体幅宽45CM及以上,5-6铧翻转犁 | 河北凯丰农业机械有限公司 | 液压翻转犁 | 1LF-545 |  | 单体幅宽:45cm;铧体个数:5铧; | 结构型式：悬挂式；工作状态外形尺寸（长*宽*高）mm：5435*2650*1800；配套拖拉机标定功率kw：109.5~162；翻转机构型式：液压式；犁体数量（个）：大犁：5*2；小犁：5*2；犁体幅宽mm：450；犁铧类型：可换铧尖型；犁壁类型：栅条式；总工作幅宽mm：2250 | 4640
耕整地机械 | 耕地机械 | 铧式犁 | 单体幅宽45CM及以上,5-6铧翻转犁 | 青岛鲁耕农业机械有限公司 | 液压翻转犁 | 1LF-550F |  | 单体幅宽:50cm;铧体个数:5+5铧; | 结构型式悬挂式；工作状态外形尺寸5350×3010×1770mm；配套拖拉机标定功率162～205.8kw；翻转机构型式液压式,半翻转式；犁体类型基本（通用）型；犁体数量5+5；犁体幅宽500mm;犁铧类型通用型(凿型),可换铧尖型;犁壁类型组合式,栅条式;总工作幅宽2500mm;犁体纵向距离850mm；犁轮类型限深、运输一体轮；犁轮数量1个；限深轮调节范围0-200mm；油缸型号90/105-235；油缸数量1个；作业速度﹥5 km/h | 4640
耕整地机械 | 耕地机械 | 铧式犁 | 单体幅宽45CM及以上,5-6铧翻转犁 | 青岛鲁耕农业机械有限公司 | 液压翻转犁 | 1LFT-550 |  | 单体幅宽:46/50cm;铧体个数:5+5铧; | 结构型式悬挂式、调幅犁；工作状态外形尺寸5490×3050×1770mm；配套拖拉机标定功率162～205.8kw；翻转机构型式液压式,半翻转式；犁体类型基本（通用）型；犁体数量4+4；犁体幅宽460/500mm;犁铧类型通用型(凿型),可换铧尖型;犁壁类型组合式,栅条式;总工作幅宽2300/2500mm;犁体纵向距离850mm；犁轮类型限深、运输一体轮；犁轮数量1个；限深轮调节范围0-200mm；油缸型号90/105-235；油缸数量1个；作业速度﹥5 km/h | 4640
耕整地机械 | 耕地机械 | 铧式犁 | 单体幅宽45CM及以上,5-6铧翻转犁 | 郑州市龙丰农业机械装备制造有限公司 | 液压翻转调幅犁 | 1LYFT-550 |  | 单体幅宽:50cm;铧体个数:5铧; | 犁体工作幅宽（mm):500 犁体数量（个）：5×2 | 4640
耕整地机械 | 耕地机械 | 铧式犁 | 单体幅宽45CM及以上,5-6铧翻转犁 | 石河子市光大农机有限公司 | 液压翻转犁 | 1LYF-550 |  | 单体幅宽:50cm;铧体个数:5铧; | 单体幅宽50cm 5铧翻转犁, 2、结构形式:三点悬挂； 3、配套动力:136kW； 4、外形尺寸(长×宽×高):5500mm×2600mm×1840mm；5、整机重量:2135kG；6、耕深:35cm 犁体数量：5×2个 犁体工作幅宽：500mm 副犁个数：5×2个 运输间隙：38cm 犁铧型式：梯形 犁轮数量：1个 犁轮类型：橡胶轮 限深轮调节范围：30cm | 4640
耕整地机械 | 耕地机械 | 铧式犁 | 单体幅宽45CM及以上,5-6铧翻转犁 | 天津库恩农业机械有限公司 | 液压翻转犁 | MULTI-MASTER 153 5T |  | 单体幅宽:45cm;铧体个数:5铧; | 单体幅宽:45cm;铧体个数:5铧 | 4640
耕整地机械 | 耕地机械 | 铧式犁 | 单体幅宽45CM及以上,5-6铧翻转犁 | 济宁神工机械有限公司 | 液压翻转犁 | 1LFT-550 |  | 单体幅宽:50cm;铧体个数:5铧; | 结构型式：双向调幅犁；工作状态外形尺寸：5330*2275*1800mm；与拖拉机联接方式：悬挂式；翻转型式：液压；油缸型号：YD100-240；数量：1个；犁体数量：5+5；类型：栅条式；工作幅宽：不适用；调幅犁调整幅宽范围：350/400/450/500mm；犁轮类型：橡胶轮；数量：1个；限深轮调节范围：120-330mm；其他油缸型号数量：不适用 | 4640
耕整地机械 | 耕地机械 | 铧式犁 | 单体幅宽45CM及以上,5-6铧翻转犁 | 佳木斯市德瑞农业装备有限公司 | 液压翻转犁 | 1LF-550 |  | 单体幅宽:45/50cm;铧体个数:5铧; | 结构型式：悬挂式、调幅犁 工作状态外形尺寸：2800×5800×1800mm（长×宽×高） 配套拖拉机标定功率：147-154.4kW 翻转机构型式：液压式、全翻转式 犁体类型：基本（通用）型 犁体数量：5×2个 犁体幅宽：450/500mm 犁铧类型：通用型（凿型）、可换铧尖型 犁壁类型：栅条型 总工作幅宽：2250/2500mm 犁体纵向距离：1100mm 犁轮类型：限深、运输一体轮 犁轮数量：1个 限深轮调节范围：100-400mm | 4640
耕整地机械 | 耕地机械 | 铧式犁 | 单体幅宽45CM及以上,5-6铧翻转犁 | 宁晋县保农农牧机械有限公司 | 液压调幅翻转犁 | 1LF-545 |  | 单体幅宽:45cm;铧体个数:左右各5个铧; | 外形尺寸（长×宽×高）5260×1900×1810mm 机器质量 1900kg 配套拖拉机标定功率 110.3～132.4kw 犁体数量 左右各5个 单体工作幅宽 45cm | 4640
耕整地机械 | 耕地机械 | 铧式犁 | 单体幅宽45CM及以上,5-6铧翻转犁 | 潍坊耕王农业机械有限公司 | 液压翻转犁 | 1LF-5 |  | 单体幅宽:50cm;铧体个数:5+5铧; | 结构形式：悬挂式；外形尺寸：6100×2800×1800mm；配套拖拉机标定功率：≥154.4kW；翻转机构型式：液压式；犁体类型：基本（通用）型；犁体数量：5+5个；犁体幅宽：500mm；犁铧类型：梯形、可换铧尖型；犁壁类型：栅条式；总工作幅宽：2500mm；犁体纵向距离：1025mm；犁轮类型：限深、运输一体轮；犁轮数量：1；限深轮调节范围：40-250mm；油缸型号：80×45-200；油缸数量：1个。 | 4640
耕整地机械 | 耕地机械 | 铧式犁 | 单体幅宽45CM及以上,7铧及以上翻转犁 | 郑州市龙丰农业机械装备制造有限公司 | 液压翻转调幅犁 | 1LYFT-750 |  | 单体幅宽:50cm;铧体个数:7铧; | 犁体工作幅宽（mm):500 犁体数量（个）：7×2 | 4940
耕整地机械 | 耕地机械 | 旋耕机 | 单轴1000-1500mm旋耕机 | 江苏金云农业装备有限公司 | 旋耕机 | 1GKN-130 |  | 旋耕机轴数:1个;耕幅:1300mm; | 机具结构类型:单轴,耕幅(m):1.3,配套动力(kW):18.4-22.0,外形尺寸(长*宽*高):920*1560*1052,框架式,结构质量(kg):250 | 330
耕整地机械 | 耕地机械 | 旋耕机 | 单轴1000-1500mm旋耕机 | 江苏金云农业装备有限公司 | 旋耕机 | 1GKN-140 |  | 旋耕机轴数:1个;耕幅:1400mm; | 机具结构类型:单轴,耕幅(m):1.4,配套动力(kW):18.4-22.0,外形尺寸(长*宽*高):920*1632*1052,框架式,结构质量(kg):260 | 330
耕整地机械 | 耕地机械 | 旋耕机 | 单轴1000-1500mm旋耕机 | 潍坊农宜得机械有限公司 | 旋耕机 | 1GQN-140 |  | 旋耕机轴数:1个;耕幅:1400mm; | 动力连接方式:牵引式；机具结构类型:单轴；耕幅(M):1.40结构型式:框架型,单轴,工作幅宽:1400MM功率:25.7-29.4传动方式:中间齿轮传动,外形尺寸:(990×1500×1020)MM；结构质量(KG):185总安装刀数:32把旋耕刀型号:IT225 | 330
耕整地机械 | 耕地机械 | 旋耕机 | 单轴1000-1500mm旋耕机 | 潍坊农友机械有限公司 | 旋耕机 | 1GKN-120 | 无 | 旋耕机轴数:1个;耕幅:1200mm; | 结构型式：框架式 单轴 工作宽幅：120cm 刀辊总安装刀数：28把 | 330
耕整地机械 | 耕地机械 | 旋耕机 | 单轴1000-1500mm旋耕机 | 潍坊嘉利诺农业机械装备有限公司 | 旋耕机 | 1GQN-140 |  | 旋耕机轴数:1个;耕幅:1400mm; | 结构型式：框架式；外形尺寸（长×宽×高)mm：850×1500×1040；配套动力范围(kW)：22～25.7；结构质量（kg）：185；工作幅宽(cm)：140；传动方式：中间；总安装刀数量(旋耕，把)：32；旋耕刀型号：T195。 | 330
耕整地机械 | 耕地机械 | 旋耕机 | 单轴1000-1500mm旋耕机 | 河北春翔机械有限公司 | 旋耕机 | 1GQN-140 |  | 旋耕机轴数:1个;耕幅:1400mm; | 单轴；耕幅1400mm；结构质量260kg；传动方式：中间齿轮传动 | 330
耕整地机械 | 耕地机械 | 旋耕机 | 单轴1000-1500mm旋耕机 | 河北春翔机械有限公司 | 旋耕机 | 1GQN-125 |  | 旋耕机轴数:1个;耕幅:1250mm; | 单轴；耕幅1250mm；结构质量240kg；传动方式：中间齿轮传动 | 330
耕整地机械 | 耕地机械 | 旋耕机 | 单轴1000-1500mm旋耕机 | 潍坊嘉利诺农业机械装备有限公司 | 旋耕机 | 1GXNZ-110 |  | 旋耕机轴数:1个;耕幅:1100mm; | 结构型式：直联、卧式、齿传动（框架式）；外形尺寸（长×宽×高)mm：1040×1140×755；配套动力范围(kW)：7.0～13.3；结构质量（kg）：76；工作幅宽(cm)：110；传动方式：中间；总安装刀数量(旋耕，把)：24；旋耕刀型号：S195。 | 330
耕整地机械 | 耕地机械 | 旋耕机 | 单轴1000-1500mm旋耕机 | 高台县福祥机械制造销售有限责任公司 | 旋耕机 | 1GKN-140 |  | 旋耕机轴数:1个;耕幅:1400mm; | 拖拉机配套标定功率18.4-22.05KW、动力输出轴转速720r/min、结构型式框架式、规格型号1GKN-140、外形尺寸（长×宽×高）mm785×1660×1110、结构质量245kg、幅宽140cm、耕深8-16cm、传动方式中间传动、与拖拉机联接方式后三点悬挂、总安装刀数40把、旋耕刀型号IT245 | 330
耕整地机械 | 耕地机械 | 旋耕机 | 单轴1000-1500mm旋耕机 | 潍坊同顺机械有限公司 | 旋耕机 | 1GQN-140 |  | 旋耕机轴数:1个;耕幅:1400mm; | 配套拖拉机标定功率 kW 25.7～36.7 配套拖拉机动力输出轴转速 r/min 540 配套拖拉机常用作业挡挡次 / 低Ⅱ挡 配套拖拉机常用作业挡理论前进速度 m/s 0.56～1.11 结构型式 / 框架 规格型号 / 1GKN-140 外形尺寸（长×宽×高） mm 1020×1500×960 结构质量 kg 195 幅宽 cm 140 耕深 cm ≥12 传动方式 / 中间齿轮传动 与拖拉机联接方式 / 三点悬挂 刀辊设计转速 r/min 210～290 刀辊最大回转半径 mm 237 刀辊总安装刀数 把 32 旋耕刀型号 / IT225 | 330
耕整地机械 | 耕地机械 | 旋耕机 | 单轴1000-1500mm旋耕机 | 潍坊瑞力农业装备有限公司 | 旋耕机 | 1GKN-125 |  | 旋耕机轴数:1个;耕幅:1250mm; | 框架式，单轴，耕幅1250mm，总安装刀数28把 | 330
耕整地机械 | 耕地机械 | 旋耕机 | 单轴1000-1500mm旋耕机 | 沂南县七星五金制造有限公司 | 旋耕机 | 1GXLZ-100 |  | 旋耕机轴数:20个;耕幅:195mm; | 形式：中间齿轮传动。尺寸：1010*1070*805mm。结构质量：60kg。幅宽：100cm。耕深：≥8cm。传动方式：中间传动。连接方式：直联式。刀辊：（转速：230r/min.回转半径：195mm。20把刀）。旋耕刀型号：IIS195 | 330
耕整地机械 | 耕地机械 | 旋耕机 | 单轴1000-1500mm旋耕机 | 常州东风农机集团有限公司 | 旋耕机 | 1GKN-125 |  | 旋耕机轴数:1个;耕幅:1250mm; | 旋耕机轴数:单个;耕幅:1250mm | 330
耕整地机械 | 耕地机械 | 旋耕机 | 单轴1000-1500mm旋耕机 | 常州东风农机集团有限公司 | 旋耕机 | 1GKN-140 |  | 旋耕机轴数:1个;耕幅:1400mm; | 旋耕机轴数:单个;耕幅:1400mm | 330
耕整地机械 | 耕地机械 | 旋耕机 | 单轴1000-1500mm旋耕机 | 潍坊劲牛农业装备有限公司 | 旋耕机 | 1GQN-140 |  | 旋耕机轴数:5个;耕幅:1400mm; | 单轴；耕幅:1400mm；结构型式:加强型；外形尺寸:820×1520×1030；工作幅宽:140cm；旋耕刀型号:IT195；总安装刀数:36把；配套拖拉机标定功率:22-25.7；动力输出轴转速:540/720； | 330
耕整地机械 | 耕地机械 | 旋耕机 | 单轴1000-1500mm旋耕机 | 潍坊劲牛农业装备有限公司 | 旋耕机 | 1GQN-125 |  | 旋耕机轴数:5个;耕幅:1250mm; | 单轴；耕幅:1250mm；结构型式:加强型；外形尺寸:820×1380×1020；工作幅宽:125cm；旋耕刀型号:IT195；总安装刀数:32把；配套拖拉机标定功率:17.6-22；动力输出轴转速:540/720； | 330
耕整地机械 | 耕地机械 | 旋耕机 | 单轴1500-2000mm旋耕机 | 河北耕牛农业机械制造有限公司 | 旋耕机 | 1GKN-180 |  | 旋耕机轴数:1个;耕幅:1800mm; | 标定功率范围：58.8-73.5kw，动力输出轴转速：720r/min，结构形式：单轴框架式，外形尺寸：1120×2060×1050㎜，作业速度范围：0.56-1.39m/s，工作幅宽：180㎝，耕深：12-16㎝，传动方式：中间齿轮传动，刀辊设计转速：346r/min，刀辊最大回旋半径：245㎜，总安装刀数：50把，刀轴连接形式：花键套，旋耕刀型号：IT245. | 840
耕整地机械 | 耕地机械 | 旋耕机 | 单轴1500-2000mm旋耕机 | 潍坊农宜得机械有限公司 | 旋耕机 | 1GQN-160 |  | 旋耕机轴数:1个;耕幅:1600mm; | 动力连接方式:牵引式；机具结构类型:单轴；耕幅(M):1.60结构型式:框架型,单轴,工作幅宽:1600MM功率:25.7-36.7传动方式:中间齿轮传动,外形尺寸:(860×1720×970)MM；结构质量(KG):230总安装刀数:40把旋耕刀型号:IT225 | 840
耕整地机械 | 耕地机械 | 旋耕机 | 单轴1500-2000mm旋耕机 | 潍坊农宜得机械有限公司 | 旋耕机 | 1GQN-180 |  | 旋耕机轴数:1个;耕幅:1800mm; | 动力连接方式:牵引式；机具结构类型:单轴；耕幅(M):1.80结构型式:框架型,单轴,工作幅宽:1800MM功率:53.0-66.2传动方式:中间齿轮传动,外形尺寸:(1100×2000×1030)MM；结构质量(KG):367总安装刀数:48把旋耕刀型号:IT245 | 840
耕整地机械 | 耕地机械 | 旋耕机 | 单轴1500-2000mm旋耕机 | 湖南农夫机电有限公司 | 旋耕机 | 1GQ-150 |  | 旋耕机轴数:1个;耕幅:1500mm; | 结构型式： 圆梁型； 外形尺寸（长 ×宽×高）（mm）：1800×600×1050； 结构质量（kg）： 290； 工作幅宽（cm）: 150； 传动方式： 侧边齿轮传动； 更深（cm ): 8-14； 与拖拉机联接方式： 三点悬挂； 设计转速（r/min）： 248/33； 最大回转半径(mm): 195； 总安装刀数（把）： 46； 旋耕刀型号： IT195； 配套拖拉机： 功率（kw）：36.8-51.5； 动力输出轴转速（r/min）：720/540； | 840
耕整地机械 | 耕地机械 | 旋耕机 | 单轴1500-2000mm旋耕机 | 潍坊劲牛农业装备有限公司 | 旋耕机 | 1GQN-160 |  | 旋耕机轴数:4个;耕幅:1600mm; | 单轴；耕幅:1600mm；结构型式:加强型；外形尺寸:820×1720×1030；工作幅宽:160cm；旋耕刀型号:IT225；总安装刀数:44把；配套拖拉机标定功率:25.7-36.8；动力输出轴转速:540/720； | 840
耕整地机械 | 耕地机械 | 旋耕机 | 单轴1500-2000mm旋耕机 | 潍坊瑞力农业装备有限公司 | 旋耕机 | 1GKN-180 |  | 旋耕机轴数:1个;耕幅:1880mm; | 框架式，单轴，耕幅1880mm，总安装刀数48把 | 840
耕整地机械 | 耕地机械 | 旋耕机 | 单轴1500-2000mm旋耕机 | 潍坊瑞力农业装备有限公司 | 旋耕机 | 1GKN-150 |  | 旋耕机轴数:1个;耕幅:1500mm; | 框架式，单轴，耕幅1500mm，总安装刀数36把 | 840
耕整地机械 | 耕地机械 | 旋耕机 | 单轴1500-2000mm旋耕机 | 常州东风农机集团有限公司 | 旋 耕 机 | 1GKN-165 |  | 旋耕机轴数:1个;耕幅:1650mm; | 旋耕机轴数:单个;耕幅:1650mm | 840
耕整地机械 | 耕地机械 | 旋耕机 | 单轴1500-2000mm旋耕机 | 常州东风农机集团有限公司 | 旋 耕 机 | 1GKN-160 |  | 旋耕机轴数:1个;耕幅:1600mm; | 旋耕机轴数:单个;耕幅:1600mm | 840
耕整地机械 | 耕地机械 | 旋耕机 | 单轴1500-2000mm旋耕机 | 常州东风农机集团有限公司 | 旋 耕 机 | 1GKN-180 |  | 旋耕机轴数:1个;耕幅:1800mm; | 旋耕机轴数:单个;耕幅:1800mm | 840
耕整地机械 | 耕地机械 | 旋耕机 | 单轴1500-2000mm旋耕机 | 常州东风农机集团有限公司 | 旋耕机 | 1GKN-150 |  | 旋耕机轴数:1个;耕幅:1500mm; | 旋耕机轴数:单个;耕幅:1500mm | 840
耕整地机械 | 耕地机械 | 旋耕机 | 单轴1500-2000mm旋耕机 | 江苏金云农业装备有限公司 | 旋耕机 | 1GKN-160 |  | 旋耕机轴数:1个;耕幅:1600mm; | 机具结构类型:单轴,耕幅(m):1.6,配套动力(kW):29.4-36.8,外形尺寸(长*宽*高):1020*1860*1152,框架式,结构质量(kg):380 | 840
耕整地机械 | 耕地机械 | 旋耕机 | 单轴1500-2000mm旋耕机 | 潍坊劲牛农业装备有限公司 | 旋耕机 | 1GKN-180 |  | 旋耕机轴数:4个;耕幅:1800mm; | 单轴；耕幅:1800；结构型式:框架式；外形尺寸:960×2060×1060；工作幅宽:180cm；旋耕刀型号:IT245；总安装刀数:52把；配套拖拉机标定功率:36.7-44.1；动力输出轴转速:540/720； | 840
耕整地机械 | 耕地机械 | 旋耕机 | 单轴1500-2000mm旋耕机 | 潍坊迪利农业机械有限公司 | 旋耕机 | 1GKN-160 |  | 旋耕机轴数:1个;耕幅:1600mm; | 工作幅宽：1600mm | 840
耕整地机械 | 耕地机械 | 旋耕机 | 单轴1500-2000mm旋耕机 | 潍坊迪利农业机械有限公司 | 旋耕机 | 1GKN-150 |  | 旋耕机轴数:1个;耕幅:1500mm; | 工作幅宽：1500mm | 840
耕整地机械 | 耕地机械 | 旋耕机 | 单轴1500-2000mm旋耕机 | 潍坊迪利农业机械有限公司 | 旋耕机 | 1GKN-180 |  | 旋耕机轴数:1个;耕幅:1800mm; | 工作幅宽：1800mm | 840
耕整地机械 | 耕地机械 | 旋耕机 | 单轴1500-2000mm旋耕机 | 河北盛沃农业机械有限公司 | 中高箱旋耕机 | 1GKN-180A1 |  | 旋耕机轴数:1个;耕幅:1800mm; | 标定功率范围KW：58.8~80.9 动力输出轴转速r/min：720/540 结构型式：框架式 工作状态外形尺寸（长*宽*高）mm：1180*2140*1170 作业速度范围m/s：0.56~1.39 工作幅宽cm：180 耕深cm：12~16 传动方式：中间 刀辊设计转速r/min：296/241 刀辊最大回转半径mm：245 刀辊总安装刀数（把）：52 刀轴连接型式：花键连接 旋耕刀型号：IT245 | 840
耕整地机械 | 耕地机械 | 旋耕机 | 单轴1500-2000mm旋耕机 | 山东中旋农业装备有限公司 | 旋耕机 | 1GKN-180 |  | 旋耕机轴数:1个;耕幅:1800mm; | 框架式，单轴，工作幅宽1800mm | 840
耕整地机械 | 耕地机械 | 旋耕机 | 单轴1500-2000mm旋耕机 | 山东中旋农业装备有限公司 | 旋耕机 | 1GKN-160 |  | 旋耕机轴数:1个;耕幅:1600mm; | 框架式，单轴，工作幅宽，1600mm | 840
耕整地机械 | 耕地机械 | 旋耕机 | 单轴1500-2000mm旋耕机 | 江苏金云农业装备有限公司 | 旋耕机 | 1GKN-150 |  | 旋耕机轴数:1个;耕幅:1500mm; | 机具结构类型:单轴,耕幅(m):1.5,配套动力(kW):22.1-25.7,外形尺寸(长*宽*高):980*1753*1050,框架式,结构质量(kg):260 | 840
耕整地机械 | 耕地机械 | 旋耕机 | 单轴1500-2000mm旋耕机 | 潍坊农友机械有限公司 | 旋耕机 | 1GKN-180 | 无 | 旋耕机轴数:1个;耕幅:1800mm; | 结构型式：框架式 单轴 工作宽幅：180cm 刀辊总安装刀数：52把 | 840
耕整地机械 | 耕地机械 | 旋耕机 | 单轴1500-2000mm旋耕机 | 潍坊嘉利诺农业机械装备有限公司 | 旋耕机 | 1GQN-160 |  | 旋耕机轴数:1个;耕幅:1600mm; | 结构型式：框架式；外形尺寸（长×宽×高)mm：860×1710×1160；配套动力范围(kW)：25.7～29.4；结构质量（kg）：230；工作幅宽(cm)：160；传动方式：中间；总安装刀数量(旋耕，把)：40；旋耕刀型号：T225。 | 840
耕整地机械 | 耕地机械 | 旋耕机 | 单轴1500-2000mm旋耕机 | 潍坊嘉利诺农业机械装备有限公司 | 旋耕机 | 1GQN-180 |  | 旋耕机轴数:1个;耕幅:1800mm; | 结构型式：框架式；外形尺寸（长×宽×高)mm：1100×2100×1150；配套动力范围(kW)：44.1～66.2；结构质量（kg）：400；工作幅宽(cm)：180；传动方式：中间；总安装刀数量(旋耕，把)：48；旋耕刀型号：IT225。 | 840
耕整地机械 | 耕地机械 | 旋耕机 | 单轴1500-2000mm旋耕机 | 河北春翔机械有限公司 | 旋耕机 | 1GQN-180 |  | 旋耕机轴数:1个;耕幅:1800mm; | 单轴；耕幅1800mm；结构质量420kg；传动方式：中间齿轮传动 | 840
耕整地机械 | 耕地机械 | 旋耕机 | 单轴1500-2000mm旋耕机 | 河北春翔机械有限公司 | 旋耕机 | 1GQN-160 |  | 旋耕机轴数:1个;耕幅:1600mm; | 单轴；耕幅1600mm；结构质量378kg；传动方式：中间齿轮传动 | 840
耕整地机械 | 耕地机械 | 旋耕机 | 单轴1500-2000mm旋耕机 | 河北春翔机械有限公司 | 旋耕机 | 1GQN-150 |  | 旋耕机轴数:1个;耕幅:1500mm; | 单轴；耕幅1500mm；结构质量275kg；传动方式：中间齿轮传动 | 840
耕整地机械 | 耕地机械 | 旋耕机 | 单轴1500-2000mm旋耕机 | 高台县福祥机械制造销售有限责任公司 | 旋耕机 | 1GKN-180 |  | 旋耕机轴数:1个;耕幅:1800mm; | 标定功率36.8-44.1KW、动力输出轴转速540r/min、结构型式框架式、规格型号1GKN-180、外形尺寸（长×宽×高）865×2090×1060mm、结构质量388kg、幅宽180cm、耕深8-16cm、传动方式中间传动、与拖拉机联接方式后三点悬挂、总安装刀数56把、旋耕刀型号IT245 | 840
耕整地机械 | 耕地机械 | 旋耕机 | 单轴1500-2000mm旋耕机 | 高台县福祥机械制造销售有限责任公司 | 旋耕机 | 1GKN-160 |  | 旋耕机轴数:1个;耕幅:1600mm; | 标定功率35.73-33.08KW、动力轴转速720r/min、结构型式框架式、规格型号GKN-160、外形尺寸（长×宽×高）790×1860×1130mm、结构质量275kg、幅宽160cm、耕深8-16cm、传动方式中间传动、与拖拉机联接方式后三点悬挂、总安装刀数48把、旋耕刀型号IT245 | 840
耕整地机械 | 耕地机械 | 旋耕机 | 单轴2000-2500mm旋耕机 | 河南豪丰农业装备有限公司 | 旋耕机 | 1GKS-200 |  | 旋耕机轴数:1个;耕幅:2000mm; | 旋耕机型号名称：1GKS-200型旋耕机；结构型式：框架式；整机外形尺寸（长×宽×高）：1150×3080×980mm；作业速度范围：0.69～1.39m/s；工作幅宽：200cm；耕深：≥8cm；刀轴型式：单轴型；刀轴连接型式：花键式；传动型式:侧边传动；运输方式：普通型；刀辊设计转速：316r/min；刀辊最大回转半经：R195mm；刀轴总安装刀数：74把；旋耕刀型号:IT195；限深装置型式：限深板；镇压型式：拖板；配套拖拉机标定功率范围：51.5～73.5kW；配套拖拉机动力输出轴转速：720r/min。" | 1500
耕整地机械 | 耕地机械 | 旋耕机 | 单轴2000-2500mm旋耕机 | 河北圣和农业机械有限公司 | 旋耕机 | 1GQQNZGK-230 |  | 旋耕机轴数:1个;耕幅:2300mm; | 单轴；幅宽：2300mm；配套动力：58.8～66.1kW；与拖拉机链接方式：三点悬挂；结构质量：530kg；外形尺寸（长×宽×高）：1170×2540×1125mm；刀片型号及数量：IT245型66把；耕深：12～16cm。 | 1500
耕整地机械 | 耕地机械 | 旋耕机 | 单轴2000-2500mm旋耕机 | 河南豪丰农业装备有限公司 | 旋耕机 | 1GKS-230 |  | 旋耕机轴数:1个;耕幅:2300mm; | 旋耕机型号名称：1GKS-230型旋耕机；结构型式：框架式；整机外形尺寸（长×宽×高）：1150×3380×980mm；作业速度范围：0.69～1.39m/s；工作幅宽：230cm；耕深：≥8cm；刀轴型式：单轴型；刀轴连接型式：花键式；传动型式:侧边传动；运输方式：普通型；刀辊设计转速：316r/min；刀辊最大回转半经：R195mm；刀轴总安装刀数：86把；旋耕刀型号:IT195；限深装置型式：限深板；镇压型式：拖板；配套拖拉机标定功率范围：51.5～73.5kW；配套拖拉机动力输出轴转速：720r/min。 | 1500
耕整地机械 | 耕地机械 | 旋耕机 | 单轴2000-2500mm旋耕机 | 故城县利达农业机械有限公司 | 旋耕机 | 1GQN-200S |  | 旋耕机轴数:1个;耕幅:2000mm; | 耕幅：2000mm | 1500
耕整地机械 | 耕地机械 | 旋耕机 | 单轴2000-2500mm旋耕机 | 故城县利达农业机械有限公司 | 旋耕机 | 1GQN-230S |  | 旋耕机轴数:1个;耕幅:2300mm; | 耕幅：2300mm | 1500
耕整地机械 | 耕地机械 | 旋耕机 | 单轴2000-2500mm旋耕机 | 潍坊嘉利诺农业机械装备有限公司 | 旋耕机 | 1GQN-200 |  | 旋耕机轴数:1个;耕幅:2000mm; | 结构型式：框架式；外形尺寸（长×宽×高)mm：1100×2300×1200；配套动力范围(kW)：44.1～66.2；结构质量（kg）：439；工作幅宽(cm)：200；传动方式：中间；总安装刀数量(旋耕，把)：52；旋耕刀型号：IT245。 | 1500
耕整地机械 | 耕地机械 | 旋耕机 | 单轴2000-2500mm旋耕机 | 高台县福祥机械制造销售有限责任公司 | 旋耕机 | 1GKN-230 |  | 旋耕机轴数:1个;耕幅:2300mm; | 结构型式框架式、规格型号1GKN-230、外形尺寸(长×宽×高)MM1050×2575×1150、结构质量435KG、幅宽230CM、耕深8-16CM、传动方式中间传动、与拖拉机联接方式后三点悬挂 | 1500
耕整地机械 | 耕地机械 | 旋耕机 | 单轴2000-2500mm旋耕机 | 潍坊农友机械有限公司 | 旋耕机 | 1GKN-200 | 无 | 旋耕机轴数:1个;耕幅:2000mm; | 结构型式：框架式 单轴 工作宽幅：200cm 刀辊总安装刀数：56把 | 1500
耕整地机械 | 耕地机械 | 旋耕机 | 单轴2000-2500mm旋耕机 | 河北春翔机械有限公司 | 旋耕机 | 1GQN-230 |  | 旋耕机轴数:1个;耕幅:2300mm; | 单轴；耕幅2300mm；结构质量520kg；传动方式：中间齿轮传动 | 1500
耕整地机械 | 耕地机械 | 旋耕机 | 单轴2000-2500mm旋耕机 | 河北春翔机械有限公司 | 旋耕机 | 1GQN-200 |  | 旋耕机轴数:1个;耕幅:2000mm; | 单轴；耕幅2000mm；结构质量470kg；传动方式：中间齿轮传动 | 1500
耕整地机械 | 耕地机械 | 旋耕机 | 单轴2000-2500mm旋耕机 | 江苏金云农业装备有限公司 | 旋耕机 | 1GKN-230 |  | 旋耕机轴数:1个;耕幅:2300mm; | 机具结构类型:单轴,耕幅(m):2.3,配套动力(kW):51.5-58.8,外形尺寸(长*宽*高):1020*2536*1152,框架式,结构质量(kg):435 | 1500
耕整地机械 | 耕地机械 | 旋耕机 | 单轴2000-2500mm旋耕机 | 山东中旋农业装备有限公司 | 旋耕机 | 1GKN-200 |  | 旋耕机轴数:1个;耕幅:2000mm; | 框架式，单轴，工作幅宽，2000mm | 1500
耕整地机械 | 耕地机械 | 旋耕机 | 单轴2000-2500mm旋耕机 | 山东中旋农业装备有限公司 | 旋耕机 | 1GKN-230 |  | 旋耕机轴数:1个;耕幅:2300mm; | 框架式，单轴，工作幅宽2300mm | 1500
耕整地机械 | 耕地机械 | 旋耕机 | 单轴2000-2500mm旋耕机 | 河北盛沃农业机械有限公司 | 中高箱旋耕机 | 1GKN-200A1 |  | 旋耕机轴数:1个;耕幅:2000mm; | 标定功率范围KW：62.5~73.5 动力输出轴转速r/min：720/540 结构型式：框架式 工作状态外形尺寸（长*宽*高）mm：1180*2385*1120 作业速度范围m/s：0.56-1.39 工作幅宽cm：200 耕深cm：12~16 传动方式：中间 刀辊设计转速r/min：296/241 刀辊最大回转半径mm：245 刀辊总安装刀数（把）：60 刀轴连接型式：花键连接 旋耕刀型号：IT245 | 1500
耕整地机械 | 耕地机械 | 旋耕机 | 单轴2000-2500mm旋耕机 | 河北盛沃农业机械有限公司 | 中高箱旋耕机 | 1GKN-220A1 |  | 旋耕机轴数:1个;耕幅:2200mm; | 标定功率范围KW：73.5~102.9 动力输出轴转速r/min：720/540 结构型式：框架式 工作状态外形尺寸（长*宽*高）mm：1180*2530*1120 作业速度范围m/s：0.56~1.39 工作幅宽cm：220 耕深cm：12~16 传动方式：中间 刀辊设计转速r/min：296/241 刀辊最大回转半径mm：245 刀辊总安装刀数（把）：64 刀轴连接型式：花键盘连接 旋耕刀型号：IT245 | 1500
耕整地机械 | 耕地机械 | 旋耕机 | 单轴2000-2500mm旋耕机 | 河北盛沃农业机械有限公司 | 中高箱旋耕机 | 1GKN-230A1 |  | 旋耕机轴数:1个;耕幅:2300mm; | 标定功率范围KW：73.5~102.9 动力输出轴转速r/min：720/540 结构型式：框架式 工作状态外形尺寸（长*宽*高）mm：1180*2635*1120 作业速度范围m/s：0.56~1.39 工作幅宽cm：230 耕深cm：12~16 传动方式：中间 刀辊设计转速r/min：296/241 刀辊最大回转半径mm：245 刀辊总安装刀数（把）：64 刀轴连接型式：花键连接 旋耕刀型号：IT245 | 1500
耕整地机械 | 耕地机械 | 旋耕机 | 单轴2000-2500mm旋耕机 | 江苏金云农业装备有限公司 | 旋耕机 | 1GKN-200 |  | 旋耕机轴数:1个;耕幅:2000mm; | 机具结构类型:单轴,耕幅(m):2.0,配套动力(kW):47.8-51.4,外形尺寸(长*宽*高):1020*2296*1152,框架式,结构质量(kg):420 | 1500
耕整地机械 | 耕地机械 | 旋耕机 | 单轴2000-2500mm旋耕机 | 江苏金云农业装备有限公司 | 反转灭茬机 | 1JMF-220 |  | 旋耕机轴数:1个;耕幅:2200mm; | 机具结构类型:单轴,耕幅(m):2.2,配套动力(kW):66.2-73.5,外形尺寸(长*宽*高):1280*2580*1300,框架式,结构质量(kg):590 | 1500
耕整地机械 | 耕地机械 | 旋耕机 | 单轴2000-2500mm旋耕机 | 江苏金云农业装备有限公司 | 旋耕机 | 1GKN-230H |  | 旋耕机轴数:1个;耕幅:2300mm; | 机具结构类型:单轴,耕幅(m):2.3,配套动力(kW):51.5-58.8,外形尺寸(长*宽*高):1020*2536*1332,框架式,结构质量(kg):455 | 1500
耕整地机械 | 耕地机械 | 旋耕机 | 单轴2000-2500mm旋耕机 | 潍坊迪利农业机械有限公司 | 旋耕机 | 1GKN-200 |  | 旋耕机轴数:1个;耕幅:2000mm; | 工作幅宽：2000mm | 1500
耕整地机械 | 耕地机械 | 旋耕机 | 单轴2000-2500mm旋耕机 | 潍坊迪利农业机械有限公司 | 旋耕机 | 1GKN-230 |  | 旋耕机轴数:1个;耕幅:2300mm; | 工作幅宽：2300 | 1500
耕整地机械 | 耕地机械 | 旋耕机 | 单轴2000-2500mm旋耕机 | 连云港市东堡旋耕机械有限公司 | 反转灭茬机 | 1JMF-220 |  | 旋耕机轴数:1个;耕幅:2200mm; | 配套拖拉机动力(千瓦)80.8-88.8，工作幅宽(mm)2200，挂接方式：标准三点悬挂，输入轴转速(r/min) 720/540，刀轴数：单，刀辊转速rpm：171/229，传动方式：中侧边齿轮传动，传动轴防护罩：有，耕深cm:10-16，刀辊回转半径(mm)245，弯刀形：IT245，刀片数量:系列56把，普通箱体，有拖板，结构质量(kg)610,外形尺寸（长×宽×高）mm1340×2550×1220。结构形式：框架式 | 1500
耕整地机械 | 耕地机械 | 旋耕机 | 单轴2000-2500mm旋耕机 | 益阳市德林机械有限公司 | 旋耕机 | 1GQ-200 | 无 | 旋耕机轴数:单轴个;耕幅:2000mm; | 结构型式：圆梁式，单轴；工作幅宽：2000mm。 | 1500
耕整地机械 | 耕地机械 | 旋耕机 | 单轴2000-2500mm旋耕机 | 湖南农夫机电有限公司 | 旋耕机 | 1GQ-200 |  | 旋耕机轴数:1个;耕幅:2000mm; | 结构型式： 圆梁型； 外形尺寸（长 ×宽×高）（mm）：2250×750×980； 结构质量（kg）： 386； 工作幅宽（cm）: 200； 传动方式： 侧边齿轮传动； 更深（cm ): 8-14； 与拖拉机联接方式： 三点悬挂； 设计转速（r/min）： 330/460； 最大回转半径(mm): 195； 总安装刀数（把）： 62； 旋耕刀型号： IT195； 配套拖拉机： 功率（kw）：51.5-65； 动力输出轴转速（r/min）：720/1000； | 1500
耕整地机械 | 耕地机械 | 旋耕机 | 单轴2000-2500mm旋耕机 | 安徽赛威机械有限公司 | 旋耕机 | 1GQN-230 |  | 旋耕机轴数:单个;耕幅:2300mm; | 单轴；旋耕机耕幅2300mm | 1500
耕整地机械 | 耕地机械 | 旋耕机 | 单轴2000-2500mm旋耕机 | 宁津县鲁德丰康机械有限公司 | 旋耕机 | 1GKN—230 |  | 旋耕机轴数:1个;耕幅:2300mm; | 旋耕机型号名称/1GKN—230型旋耕机；旋耕机结构型式(圆梁式、框架式)/框架式、单轴旋；耕机工作状态外形尺寸(长×宽×高)mm1360×2480×1150；旋耕机作业速度范围km/h2～5；旋耕机工作幅宽cm230。 | 1500
耕整地机械 | 耕地机械 | 旋耕机 | 单轴2000-2500mm旋耕机 | 宁津县鲁德丰康机械有限公司 | 旋耕机 | 1GKN—250 |  | 旋耕机轴数:1个;耕幅:2500mm; | 旋耕机型号名称/1GKN—250型旋耕机；旋耕机结构型式(圆梁式、框架式)/框架式、单轴；旋耕机工作状态外形尺寸(长×宽×高)mm1400×2670×1180；旋耕机作业速度范围km/h2～5；旋耕机工作幅宽cm250。 | 1500
耕整地机械 | 耕地机械 | 旋耕机 | 单轴2000-2500mm旋耕机 | 常州汉森机械股份有限公司 | 旋耕机 | 1GQ-230 |  | 旋耕机轴数:单个;耕幅:2300mm; | 单轴，工作幅宽：230cm，耕深：≥8cm，刀辊设计转速：209r/min,整机质量量:592kg。 | 1500
耕整地机械 | 耕地机械 | 旋耕机 | 单轴2000-2500mm旋耕机 | 连云港市东堡旋耕机械有限公司 | 旋耕机 | 1GKN-200 |  | 旋耕机轴数:1个;耕幅:2000mm; | 配套拖拉机动力(千瓦)40.4-47.8，工作幅宽(m)2.0，挂接方式：三点悬挂，动力输出轴转速(r/min) 1000/720/540，刀轴数：单，刀轴转速(r/min)：236, 261（n=540)，226,267(n=720)，291,314(n=1000)，传动方式：中间齿轮传动，传动轴防护罩：有，，旋耕深度cm:旱耕：8-16；水耕：10-18，刀辊回转半径(mm)245, 260，旋耕刀形式及数量:IT系列58把，普通箱体，有拖板，结构质量(kg)420,外形尺寸（长×宽×高）mm1020×2346×1152。 | 1500
耕整地机械 | 耕地机械 | 旋耕机 | 单轴2000-2500mm旋耕机 | 常州东风农机集团有限公司 | 旋 耕 机 | 1GKN-200 |  | 旋耕机轴数:1个;耕幅:2000mm; | 旋耕机轴数:单个;耕幅:2000mm | 1500
耕整地机械 | 耕地机械 | 旋耕机 | 单轴2000-2500mm旋耕机 | 常州东风农机集团有限公司 | 旋 耕 机 | 1GKN-230 |  | 旋耕机轴数:1个;耕幅:2300mm; | 旋耕机轴数:单个;耕幅:2300mm | 1500
耕整地机械 | 耕地机械 | 旋耕机 | 单轴2000-2500mm旋耕机 | 高台县福祥机械制造销售有限责任公司 | 旋耕机 | 1GKN-200 |  | 旋耕机轴数:1个;耕幅:2000mm; | 结构型式框架式、规格型号1GKN-200、外形尺寸(长×宽×高)MM1010×2300×1150、结构质量420KG、幅宽200CM、耕深8-16CM、传动方式中间传动、与拖拉机联接方式后三点悬挂 | 1500
耕整地机械 | 耕地机械 | 旋耕机 | 单轴2000-2500mm旋耕机 | 潍坊瑞力农业装备有限公司 | 旋耕机 | 1GKN-200 |  | 旋耕机轴数:1个;耕幅:2080mm; | 框架式，单轴，耕幅2080mm，总安装刀数52把 | 1500
耕整地机械 | 耕地机械 | 旋耕机 | 单轴2000-2500mm旋耕机 | 江西南特丰收农业装备有限公司 | 旋耕机 | 1GKN-230 |  | 旋耕机轴数:1个;耕幅:2300mm; | 结构型式：框架式；工作幅宽：2300mm；传动方式：中间传动 | 1500
耕整地机械 | 耕地机械 | 旋耕机 | 单轴2000-2500mm旋耕机 | 潍坊嘉利诺农业机械装备有限公司 | 旋耕机 | 1GQN-230 |  | 旋耕机轴数:1个;耕幅:2300mm; | 结构型式：框架式；外形尺寸（长×宽×高)mm：1100×2600×1200；配套动力范围(kW)：66.2～95.6；结构质量（kg）：520；工作幅宽(cm)：230；传动方式：中间；总安装刀数量(旋耕，把)：60；旋耕刀型号：IT245。 | 1500
耕整地机械 | 耕地机械 | 旋耕机 | 单轴2000-2500mm旋耕机 | 蒙城县戴峰机械加工有限公司 | 旋耕机 | 1GQN-230 |  | 旋耕机轴数:1个;耕幅:2300mm; | 配套拖拉机标定功率范围 kW 58.8～66.1 配套拖拉机动力输出轴转速 r/min 720 旋耕机型号名称 / 1GQN-230型旋耕机 旋耕机结构型式（圆梁式、框架式） / 框架式 旋耕机工作状态外形尺寸（长×宽×高） mm 1200×2558×1186 旋耕机作业速度范围 m/s 0.56～1.39 旋耕机工作幅宽 mm 2300 旋耕机耕深 cm 12～16 旋耕机变速箱挡位数 个 / 旋耕机传动方式（侧边、中间） / 中间齿轮传动 旋耕机刀辊设计转速 r/min 254/267 旋耕机刀辊最大回转半径 mm 245 旋耕机刀辊总安装刀数 把 68 旋耕机刀轴连接型式 / 花键盘连接 旋耕机旋耕刀型号 / IT245 旋耕机限深装置型式 / 限深板 | 1500
耕整地机械 | 耕地机械 | 旋耕机 | 单轴2000-2500mm旋耕机 | 蒙城县戴峰机械加工有限公司 | 旋耕机 | 1GQN-200 |  | 旋耕机轴数:1个;耕幅:2000mm; | 配套拖拉机标定功率范围 kW 44.1～58.8 配套拖拉机动力输出轴转速 r/min 540/720 旋耕机型号名称 / 1GQN-200型旋耕机 旋耕机结构型式（圆梁式、框架式） / 框架式 旋耕机工作状态外形尺寸（长×宽×高） mm 1165×2300×1060 旋耕机作业速度范围 m/s 0.56～1.39 旋耕机工作幅宽 mm 2000 旋耕机耕深 cm 12～16 旋耕机变速箱挡位数 个 / 旋耕机传动方式（侧边、中间） / 中间齿轮传动 旋耕机刀辊设计转速 r/min 254/267 旋耕机刀辊最大回转半径 mm 245 旋耕机刀辊总安装刀数 把 60 旋耕机刀轴连接型式 / 花键式 旋耕机旋耕刀型号 / IT245 旋耕机限深装置型式 / 限深板 | 1500
耕整地机械 | 耕地机械 | 旋耕机 | 单轴2000-2500mm旋耕机 | 四川川龙拖拉机制造有限公司 | 旋耕机 | 1GKN-230 |  | 旋耕机轴数:1个;耕幅:2300mm; | 外形尺寸(长×宽×高):1100×2550×1125结构质量:460KG配套动力功率:58.8~66.2KW动力输出轴转率:720R/MIN常用作业档:一档、二档与拖拉机联接方式:三点悬挂式传动方式:齿轮中间传动工作幅宽:230CM设计耕深:12~16CM旋耕刀型号:IT245. | 1500
耕整地机械 | 耕地机械 | 旋耕机 | 单轴2000-2500mm旋耕机 | 甘肃武威兴旺农机制造有限公司 | 旋耕机 | 1GKN-250 |  | 旋耕机轴数:1个;耕幅:2360mm; | 配套拖拉机标定功率范围:66.15~102.9kW,结构型式:框架式,工作状态外形尺寸(长X宽X高):1050X2590X1320mm,作业速度范围:0.6~1.1m/s,工作幅宽:238cm,耕深:12~16cm、总安装刀数：80把。 | 1500
耕整地机械 | 耕地机械 | 旋耕机 | 单轴2000-2500mm旋耕机 | 河北耕牛农业机械制造有限公司 | 旋耕机 | 1GKN-200 |  | 旋耕机轴数:1个;耕幅:2000mm; | 标定功率范围：58.8-80.9kw，动力输出轴转速：720r/min，结构形式：单轴框架式，外形尺寸：1280×2290×1135㎜，作业速度范围：0.56-1.39m/s，工作幅宽：200㎝，耕深：12-16㎝，传动方式：中间齿轮传动，刀辊设计转速：294r/min，刀辊最大回旋半径：245㎜，总安装刀数：58把，刀轴连接形式：连接盘，旋耕刀型号：IT245. | 1500
耕整地机械 | 耕地机械 | 旋耕机 | 单轴2000-2500mm旋耕机 | 河北耕牛农业机械制造有限公司 | 旋耕机 | 1GKN-230 |  | 旋耕机轴数:1个;耕幅:2300mm; | 标定功率范围：88.2-102.9kw，动力输出轴转速：720r/min，结构形式：单轴框架式，外形尺寸：1280×2540×1100㎜，作业速度范围：0.56-1.39m/s，工作幅宽：230㎝，耕深：12-16㎝，传动方式：中间齿轮传动，刀辊设计转速：294r/min，刀辊最大回旋半径：245㎜，总安装刀数：62把，刀轴连接形式：连接盘，旋耕刀型号：IT245. | 1500
耕整地机械 | 耕地机械 | 旋耕机 | 单轴2000-2500mm旋耕机 | 湖南农夫机电有限公司 | 旋耕机 | 1GQ-230 |  | 旋耕机轴数:1个;耕幅:2300mm; | 结构型式： 圆梁型； 外形尺寸（长 ×宽×高）（mm）：2580×800×980； 结构质量（kg）： 415； 工作幅宽（cm）: 230； 传动方式： 侧边齿轮传动； 更深（cm ): 8-14； 与拖拉机联接方式： 三点悬挂； 设计转速（r/min）： 330/460； 最大回转半径(mm): 195； 总安装刀数（把）： 72； 旋耕刀型号： IT195； 配套拖拉机： 功率（kw）：51.5-65； 动力输出轴转速（r/min）：720/1000； | 1500
耕整地机械 | 耕地机械 | 旋耕机 | 单轴2000-2500mm旋耕机 | 樱田农机科技（泰州）有限公司 | 水田平地搅浆机 | 1JSL-220 |  | 旋耕机轴数:1个;耕幅:2200mm; | 配套动力Kw：≧22、外形尺寸mm：1050X2385X1000、工作幅宽cm:220、整机质量Kg：286、连接形式：快速三点悬挂、传动方式：单侧双链传动、速度Km:3-5、搅浆深度cm：10-16、输入轴转速r/min:：540、750、刀辊转速r/min:260-350、弯刀型 式：专用弧形打浆刀、刀片数量把：58 | 1500
耕整地机械 | 耕地机械 | 旋耕机 | 单轴2000-2500mm旋耕机 | 河北春耕机械制造有限公司 | 旋耕机 | 1GQNZGK-230 |  | 旋耕机轴数:1个;耕幅:2300mm; | 单轴；外形尺寸（长*宽*高）MM：1130*2550*1135；配套动力：69.8-73.5KW；动力输出轴转速：720/540r/min；工作幅宽：2300mm；中间齿轮传动；三点悬挂；整机质量：485Kg | 1500
耕整地机械 | 耕地机械 | 旋耕机 | 单轴2000-2500mm旋耕机 | 河北春耕机械制造有限公司 | 旋耕机 | 1GQNGK-230 |  | 旋耕机轴数:1个;耕幅:2300mm; | 单轴；外形尺寸（长*宽*高）MM：1200*2540*1100；配套动力：69.8-73.5KW；动力输出轴转速：720/540r/min；工作幅宽：2300mm；中间齿轮传动；三点悬挂；整机质量：540Kg | 1500
耕整地机械 | 耕地机械 | 旋耕机 | 单轴2500mm及以上旋耕机 | 潍坊农友机械有限公司 | 旋耕机 | 1GKN-280 | 无 | 旋耕机轴数:1个;耕幅:2800mm; | 结构形式：框架式 单轴 工作宽幅：280cm 刀辊总安装刀数：80把 | 1500
耕整地机械 | 耕地机械 | 旋耕机 | 单轴2500mm及以上旋耕机 | 潍坊农友机械有限公司 | 旋耕机 | 1GKN-250 | 无 | 旋耕机轴数:1个;耕幅:2500mm; | 结构型式：框架式 单轴 工作宽幅：250cm 刀辊总安装刀数：72把 | 1500
耕整地机械 | 耕地机械 | 旋耕机 | 单轴2500mm及以上旋耕机 | 河北春翔机械有限公司 | 旋耕机 | 1GQN-250 |  | 旋耕机轴数:1个;耕幅:2500mm; | 单轴；耕幅2500mm；结构质量530kg；传动方式：中间齿轮传动 | 1500
耕整地机械 | 耕地机械 | 旋耕机 | 单轴2500mm及以上旋耕机 | 河北春翔机械有限公司 | 旋耕机 | 1GQN-280 |  | 旋耕机轴数:1个;耕幅:2800mm; | 单轴；耕幅2800mm；结构质量695kg；传动方式：中间齿轮传动 | 1500
耕整地机械 | 耕地机械 | 旋耕机 | 单轴2500mm及以上旋耕机 | 潍坊迪利农业机械有限公司 | 旋耕机 | 1GKN-250 |  | 旋耕机轴数:1个;耕幅:2500mm; | 工作幅宽：2500mm | 1500
耕整地机械 | 耕地机械 | 旋耕机 | 单轴2500mm及以上旋耕机 | 江苏金云农业装备有限公司 | 旋耕机 | 1GKN-250H |  | 旋耕机轴数:1个;耕幅:2500mm; | 机具结构类型:单轴,耕幅(m):2.5,配套动力(kW):55.1-73.5,外形尺寸(长*宽*高):1020*2726*1332,框架式,结构质量(kg):530 | 1500
耕整地机械 | 耕地机械 | 旋耕机 | 单轴2500mm及以上旋耕机 | 山东中旋农业装备有限公司 | 旋耕机 | 1GKN-250 |  | 旋耕机轴数:1个;耕幅:2500mm; | 框架式，单轴，工作幅宽2500mm | 1500
耕整地机械 | 耕地机械 | 旋耕机 | 单轴2500mm及以上旋耕机 | 潍坊劲牛农业装备有限公司 | 旋耕机 | 1GKN-280 |  | 旋耕机轴数:5个;耕幅:2800mm; | 单轴；耕幅2800mm；结构型式:框架式；外形尺寸:1150×3070×1260；工作幅宽:280cm；旋耕刀型号:IT265；总安装刀数:80把；配套拖拉机标定功率:88.2-102.9；动力输出轴转速:540/720； | 1500
耕整地机械 | 耕地机械 | 旋耕机 | 单轴2500mm及以上旋耕机 | 常州汉森机械股份有限公司 | 旋耕机 | 1GQ-250 |  | 旋耕机轴数:单个;耕幅:2500mm; | 单轴，工作幅宽：250cm，耕深：≥8cm，刀辊设计转速：209r/min,整机质量量:684kg。 | 1500
耕整地机械 | 耕地机械 | 旋耕机 | 单轴2500mm及以上旋耕机 | 常州汉森机械股份有限公司 | 旋耕机 | 1GQ-280 |  | 旋耕机轴数:单个;耕幅:2800mm; | 单轴，工作幅宽：280cm，耕深：≥8cm，刀辊设计转速：209r/min,整机质量量:735kg。 | 1500
耕整地机械 | 耕地机械 | 旋耕机 | 单轴2500mm及以上旋耕机 | 常州汉森机械股份有限公司 | 旋耕机 | 1GKN-280 |  | 旋耕机轴数:单个;耕幅:2800mm; | 单轴,工作幅宽：280cm，耕深：8-16cm，刀辊设计转速：220r/min,整机质量:790kg。 | 1500
耕整地机械 | 耕地机械 | 旋耕机 | 单轴2500mm及以上旋耕机 | 宁津县鲁德丰康机械有限公司 | 旋耕机 | 1GKN—290 |  | 旋耕机轴数:1个;耕幅:2900mm; | 旋耕机型号名称/1GKN—290型旋耕机；旋耕机结构型式(圆梁式、框架式)/框架式、单轴；旋耕机工作状态外形尺寸(长×宽×高)mm1380×3105×1345；旋耕机作业速度范围km/h2～5；旋耕机工作幅宽cm290。 | 1500
耕整地机械 | 耕地机械 | 旋耕机 | 单轴2500mm及以上旋耕机 | 潍坊嘉利诺农业机械装备有限公司 | 旋耕机 | 1GQN-250 |  | 旋耕机轴数:1个;耕幅:2500mm; | 结构型式：框架式；外形尺寸（长×宽×高)mm：1100×2800×1200；配套动力范围(kW)：66.2～95.6；结构质量（kg）：535；工作幅宽(cm)：250；传动方式：中间；总安装刀数量(旋耕，把)：64；旋耕刀型号：IT245。 | 1500
耕整地机械 | 耕地机械 | 旋耕机 | 单轴2500mm及以上旋耕机 | 江苏金云农业装备有限公司 | 水田埋茬（草）耕整机 | 1JMS-280 |  | 旋耕机轴数:1个;耕幅:2800mm; | 机具结构类型:单轴,耕幅(m):2.8,配套动力(kW):51.5－62.5,外形尺寸(长*宽*高):1020*3026*1152,框架式,结构质量(kg):550 | 1500
耕整地机械 | 耕地机械 | 旋耕机 | 单轴2500mm及以上旋耕机 | 济宁神工机械有限公司 | 旋耕机 | 1GK-300 |  | 旋耕机轴数:1个;耕幅:3000mm; | 结构型式：框架式；工作状态外形尺寸：710*3200*850mm；工作幅宽：300cm；传动方式：侧边（双侧）；变速箱档位数：1个；旋耕刀型号：IT245；总安装刀数：64把；限深装置型式：/；配套拖拉机标定功率：88.2-95.5kw；动力输出轴转速：540/720r/min | 1500
耕整地机械 | 耕地机械 | 旋耕机 | 单轴2500mm及以上旋耕机 | 济宁神工机械有限公司 | 旋耕机 | 1GK-350 |  | 旋耕机轴数:1个;耕幅:3500mm; | 结构型式：框架式；工作状态外形尺寸：710*3554*850mm；工作幅宽：350cm；传动方式：侧边（双侧）；变速箱档位数：1个；旋耕刀型号：IT245；总安装刀数：74把；限深装置型式：/；配套拖拉机标定功率：95.5-103.0kw；动力输出轴转速：540/720r/min | 1500
耕整地机械 | 耕地机械 | 旋耕机 | 单轴2500mm及以上旋耕机 | 济宁神工机械有限公司 | 旋耕机 | 1GK-260 |  | 旋耕机轴数:1个;耕幅:2600mm; | 结构型式：框架式；工作状态外形尺寸：710*2800*850mm；工作幅宽：260cm；传动方式：侧边（双侧）；变速箱档位数：1个；旋耕刀型号：IT245；总安装刀数：54把；限深装置型式：限深块；配套拖拉机标定功率：80.9-88.2kw；动力输出轴转速：540/720r/min | 1500
耕整地机械 | 耕地机械 | 旋耕机 | 单轴2500mm及以上旋耕机 | 江西南特丰收农业装备有限公司 | 旋耕机 | 1GKN-250 |  | 旋耕机轴数:1个;耕幅:2500mm; | 结构型式：框架式；工作幅宽：2500mm；传动方式：中间传动 | 1500
耕整地机械 | 耕地机械 | 旋耕机 | 单轴2500mm及以上旋耕机 | 连云港九迁机械制造有限公司 | 旋耕机 | 1GKN-300 |  | 旋耕机轴数:1个;耕幅:3000mm; | 机具机构类型:单轴；工作幅宽（cm）：300；结构形式：框架式；外形尺寸(长×宽×高)mm：1020×3108×1312；配套动力范围（kW）：73.5～95.5；结构质量（kg）：530；传动方式：中间齿轮传动；总安装刀数量（旋耕，把）：82；旋耕刀型号：IT245 | 1500
耕整地机械 | 耕地机械 | 旋耕机 | 单轴2500mm及以上旋耕机 | 河北盛沃农业机械有限公司 | 旋耕机 | 1GKNG-260A1 |  | 旋耕机轴数:1个;耕幅:2600mm; | 标定功率范围KW：88.2~110.3 动力输出轴转速r/min：720/540 结构型式：框架式 工作状态外形尺寸（长*宽*高）mm：1700*2900*1160 作业速度范围m/s：0.56~1.39 工作幅宽cm：260 耕深cm：12~16 传动方式：中间 刀辊设计转速r/min：296/241 刀辊最大回转半径mm：245 刀辊总安装刀数（把）：70 刀轴连接型式：花键连接 旋耕刀型号：IT245 | 1500
耕整地机械 | 耕地机械 | 旋耕机 | 单轴2500mm及以上旋耕机 | 河北盛沃农业机械有限公司 | 旋耕机 | 1GKNG-280A1 |  | 旋耕机轴数:1个;耕幅:2800mm; | 标定功率范围KW：95.6~169.1 动力输出轴转速r/min：720/540 结构型式：框架式 工作状态外形尺寸（长*宽*高）mm：1700*3050*1160 作业速度范围m/s：0.56~1.39 工作幅宽cm：280 耕深cm：12~16 传动方式：中间 刀辊设计转速r/min：296/241 刀辊最大回转半径mm：245 刀辊总安装刀数（把）：76 刀轴连接型式：花键连接 旋耕刀型号：IT245 | 1500
耕整地机械 | 耕地机械 | 旋耕机 | 单轴2500mm及以上旋耕机 | 河北盛沃农业机械有限公司 | 旋耕机 | 1GKNG-300A1 |  | 旋耕机轴数:1个;耕幅:3000mm; | 标定功率范围KW：102.9~169.1 动力输出轴转速r/min：720/540 结构型式：框架式 工作状态外形尺寸（长*宽*高）mm：1700*3260*1160 作业速度范围m/s：0.56~1.39 工作幅宽cm：300 耕深cm：12~16 传动方式：中间 刀辊设计转速r/min：296/241 刀辊最大回转半径mm：245 刀辊总安装刀数（把）：80 刀轴连接型式：花键连接 旋耕刀型号：IT245 | 1500
耕整地机械 | 耕地机械 | 旋耕机 | 单轴2500mm及以上旋耕机 | 河北盛沃农业机械有限公司 | 中高箱旋耕机 | 1GKN-250A1 |  | 旋耕机轴数:1个;耕幅:2500mm; | 标定功率范围KW：80.9~102.9 动力输出轴转速r/min：720/540 结构型式：框架式 工作状态外形尺寸（长*宽*高）mm：1180*2820*1120 作业速度范围m/s：0.56~1.39 工作幅宽cm：250 耕深cm：12~16 传动方式：中间 刀辊设计转速r/min：296/241 刀辊最大回转半径mm：245 刀辊总安装刀数（把）：68 刀轴连接型式：花键连接 旋耕刀型号：IT245 | 1500
耕整地机械 | 耕地机械 | 旋耕机 | 单轴2500mm及以上旋耕机 | 河南豪丰农业装备有限公司 | 旋耕机 | 1GKS-250 |  | 旋耕机轴数:1个;耕幅:2500mm; | 旋耕机型号名称：1GKS-250型旋耕机；结构型式：框架式；整机外形尺寸（长×宽×高）：1150×3580×980mm；作业速度范围：0.69～1.39m/s；工作幅宽：250cm；耕深：≥8cm；刀轴型式：单轴型；刀轴连接型式：花键式；传动型式;侧边传动；运输方式：普通型；刀辊设计转速：316r/min;刀辊最大回转半经：R195/mm；刀轴总安装刀数;94把；旋耕刀型号:IT195;限深装置型式：限深板；镇压型式：拖板；配套拖拉机标定功率范围;58.8～80.9;配套拖拉机动力输出轴转速：720r/min | 1500
耕整地机械 | 耕地机械 | 旋耕机 | 单轴2500mm及以上旋耕机 | 高台县福祥机械制造销售有限责任公司 | 旋耕机 | 1GKN-270 |  | 旋耕机轴数:1个;耕幅:2700mm; | 型号名称1GKN-270旋耕机、结构型式框架式、工作状态外形尺寸(长×宽×高)MM1015×2910×1210、工作幅宽270CM、总安装刀数84把 | 1500
耕整地机械 | 耕地机械 | 旋耕机 | 单轴2500mm及以上旋耕机 | 樱田农机科技（泰州）有限公司 | 水田平地搅浆机 | 1JSL-380 |  | 旋耕机轴数:1个;耕幅:3800mm; | 配套动力Kw：≧62、尺寸mm：1050X3980X1000、幅宽cm:380、质量Kg：536、连接形式：三点悬挂、传动方式：单侧双链传动+中箱变速传动、速度Km:3-5、搅浆深度cm：10-16、输入轴转速r/min:：540、750、刀辊转速r/min:260-418、弯刀型 式：专用弧形打浆刀、刀片数量把：100 | 1500
耕整地机械 | 耕地机械 | 旋耕机 | 单轴2500mm及以上旋耕机 | 河北圣和农业机械有限公司 | 旋耕机 | 1GQN-250 |  | 旋耕机轴数:1个;耕幅:2500mm; | 单轴；幅宽：2500mm；配套动力：≥69.8kW；与拖拉机链接方式：三点悬挂；结构质量：473kg；外形尺寸（长×宽×高）：1195×2745×1010mm；刀片型号及数量：IT245型72把；耕深：12～16cm。 | 1500
耕整地机械 | 耕地机械 | 旋耕机 | 单轴2500mm及以上旋耕机 | 甘肃武威兴旺农机制造有限公司 | 旋耕机 | 1GKN-300 |  | 旋耕机轴数:1个;耕幅:298.0mm; | 配套拖拉机标定功率范围:91.88~110.25kW,结构型式:框架式,工作状态外形尺寸(长X宽X高)950X3130X1310mm,作业速度范围:0.6~1.1m/s,工作幅宽:298cm,耕深:12~16cm、总安装刀数：104把。 | 1500
耕整地机械 | 耕地机械 | 旋耕机 | 单轴2500mm及以上旋耕机 | 樱田农机科技（泰州）有限公司 | 水田平地搅浆机 | 1JSL-320 |  | 旋耕机轴数:1个;耕幅:3200mm; | 配套动力Kw：≧51、外形mm：1050X3200X1000、幅宽cm:320、质量Kg：358、连接形式：三点悬挂、传动方式：单侧双链传动+中箱变速传动、速度Km:3-5、搅浆深度cm：10-16、输入轴转速r/min:：540、750、刀辊转速r/min:260-418、弯刀型 式：专用弧形打浆刀、刀片数量把：80 | 1500
耕整地机械 | 耕地机械 | 旋耕机 | 单轴2500mm及以上旋耕机 | 樱田农机科技（泰州）有限公司 | 水田平地搅浆机 | 1JSL-360 |  | 旋耕机轴数:1个;耕幅:3600mm; | 配套动力Kw：≧51、尺寸mm：1050X3680X1000、幅宽cm:360、质量Kg：510、连接形式：三点悬挂、传动方式：单侧双链传动+中箱变速传动、速度Km:3-5、搅浆深度cm：10-16、输入轴转速r/min:：540、750、刀辊转速r/min:260-418、弯刀型式：专用弧形打浆刀、刀片数量把：94 | 1500
耕整地机械 | 耕地机械 | 旋耕机 | 单轴2500mm及以上旋耕机 | 樱田农机科技（泰州）有限公司 | 水田平地搅浆机 | 1JSL-260 |  | 旋耕机轴数:1个;耕幅:2600mm; | 配套动力Kw：≧35、外形尺寸mm：1050X2785X1000、工作幅宽cm:260、整机质量Kg：316、连接形式：快速三点悬挂、传动方式：单侧双链传动、速度Km:3-5、搅浆深度cm：10-16、输入轴转速r/min:：540、750、刀辊转速r/min:260-350、弯刀型 式：专用弧形打浆刀、刀片数量把：68 | 1500
耕整地机械 | 耕地机械 | 旋耕机 | 单轴2500mm及以上旋耕机 | 蒙城县戴峰机械加工有限公司 | 旋耕机 | 1GQN-250 |  | 旋耕机轴数:1个;耕幅:2500mm; | 配套拖拉机标定功率范围 kW 66.1～95.5 配套拖拉机动力输出轴转速 r/min 720 旋耕机型号名称 / 1GQN-250型旋耕机 旋耕机结构型式（圆梁式、框架式） / 框架式 旋耕机工作状态外形尺寸（长×宽×高） mm 1200×2785×1186 旋耕机作业速度范围 m/s 0.56～1.39 旋耕机工作幅宽 mm 2500 旋耕机耕深 cm 12～16 旋耕机变速箱挡位数 个 / 旋耕机传动方式（侧边、中间） / 中间齿轮传动 旋耕机刀辊设计转速 r/min 254/267 旋耕机刀辊最大回转半径 mm 245 旋耕机刀辊总安装刀数 把 72 旋耕机刀轴连接型式 / 花键盘连接 旋耕机旋耕刀型号 / IT245 旋耕机限深装置型式 / 限深板 | 1500
耕整地机械 | 耕地机械 | 旋耕机 | 单轴2500mm及以上旋耕机 | 连云港市兴安机械制造有限公司 | 反转灭茬机 | 1GFM-260 |  | 旋耕机轴数:1个;耕幅:2600mm; | 单轴；耕幅2600mm.结构型式：框架式.外形尺寸(长×宽×高)mm：1600×2960×1220.配套动力范围（kW）：80～102.9.结构质量（kg）：830.与拖拉机连接形式:三点悬挂.传动方式：侧边齿轮传动；总安装刀数量（把）：68.旋耕刀型号：IT245/IT260. | 1500
耕整地机械 | 耕地机械 | 旋耕机 | 单轴2500mm及以上旋耕机 | 连云港市东堡旋耕机械有限公司 | 旋耕机 | 1GKN-300H |  | 旋耕机轴数:1个;耕幅:3000mm; | 配套拖拉机动力(千瓦)73.5-110.3，工作幅宽(m)3.0，挂接方式：三点悬挂，动力输出轴转速(r/min) 1000/720/540，刀轴数：单，刀轴转速(r/min)： 261/236（n=540)，226/267(n=720)，314/291(n=1000)，传动方式：中间齿轮传动，传动轴防护罩：有，旋耕深度cm:旱耕：10-16；水耕：14-18，刀辊回转半径(mm) 245，旋耕刀形式及数量:IT系列8把，球体箱体，有拖板，结构质量(kg)800,外形尺寸（长×宽×高）mm1150×3250×1250。 | 1500
耕整地机械 | 耕地机械 | 旋耕机 | 单轴2500mm及以上旋耕机 | 连云港市东堡旋耕机械有限公司 | 旋耕机 | 1GKN-250H |  | 旋耕机轴数:1个;耕幅:2500mm; | 配套拖拉机动力(千瓦)58.8-78.0，工作幅宽(m)2.5，挂接方式：三点悬挂，动力输出轴转速(r/min) 1000/720/540，刀轴数：单，刀轴转速(r/min)： 261/236（n=540)，226/267(n=720)，314/291(n=1000)，传动方式：中间齿轮传动，传动轴防护罩：有，旋耕深度cm:旱耕：10-16；水耕：14-18，刀辊回转半径(mm) 245，旋耕刀形式及数量:IT系列68把，球体箱体，有拖板，结构质量(kg)680,外形尺寸（长×宽×高）mm1150×2750×1250。 | 1500
耕整地机械 | 耕地机械 | 旋耕机 | 单轴2500mm及以上旋耕机 | 樱田农机科技（泰州）有限公司 | 水田平地搅浆机 | 1JSL-280 |  | 旋耕机轴数:1个;耕幅:2800mm; | 配套动力Kw：≧37、外形尺寸mm：1050X2985X1000、工作幅宽cm:280、整机质量Kg：328、连接形式：快速三点悬挂、传动方式：单侧双链传动、作业速度Km:3-5、搅浆深度cm：10-16、输入轴转速r/min:：540、750、刀辊转速r/min:260-350、弯刀型式：专用弧形打浆刀、刀片数量把：74 | 1500
耕整地机械 | 耕地机械 | 旋耕机 | 单轴2500mm及以上旋耕机 | 亚澳南阳农机有限责任公司 | 旋耕机 | 1GKN-250 |  | 旋耕机轴数:1个;耕幅:2500mm; | 旋耕机型号名称 / 1GKN-250旋耕机 旋耕机结构型式(圆梁式、框架式) / 框架式 工作状态外形尺寸(长×宽×高) mm 1165×2740×1340 旋耕机作业速度范围 m/s 0.45～1.67 旋耕机工作幅宽 cm 250 旋耕机耕深 cm 12～18 旋耕机变速箱挡位数 个 / 旋耕机传动方式(侧边、中间) / 中间传动 旋耕机刀辊设计转速 r/min 267 旋耕机刀辊最大回转半径 mm 245 旋耕机刀辊总安装刀数 把 68 旋耕机刀轴连接型式 / 花键连接 旋耕机旋耕刀型号 / ⅠT245左、ⅠT245 旋耕机限深装置型式 / 限深板 配套拖拉机标定功率范围 kW 73.5～102.9 配套拖拉机动力输出轴转速 r/min 760 | 1500
耕整地机械 | 耕地机械 | 旋耕机 | 单轴2500mm及以上旋耕机 | 潍坊瑞力农业装备有限公司 | 旋耕机 | 1GKN-260 |  | 旋耕机轴数:1个;耕幅:2610mm; | 框架式，单轴，耕幅2610mm，总安装刀数68把 | 1500
耕整地机械 | 耕地机械 | 旋耕机 | 单轴2500mm及以上旋耕机 | 常州东风农机集团有限公司 | 旋 耕 机 | 1GKN-250 |  | 旋耕机轴数:1个;耕幅:2500mm; | 旋耕机轴数:单个;耕幅:2500mm | 1500
耕整地机械 | 耕地机械 | 旋耕机 | 双轴2000-2500mm旋耕机 | 江苏大力士机械制造有限公司 | 旋耕机 | 1GKM-230 |  | 旋耕机轴数:2个;耕幅:2300mm; | 双轴；幅宽（mm）：2300；结构型式：框架式；配套动力（kW）：58.8～95.6；外形尺寸(长×宽×高) （mm）：1960×2650×1160；结构质量（kg）：1090；作业速度（m/s）：0.28～1.39；旋耕深度（mm ）：≥80；传动方式（侧边、中间）:中间箱齿轮传动（前轴）侧边箱齿轮传动（后轴）；与拖拉机联接方式：三点悬挂；刀辊最大回转半径（mm）：245/195；总安装刀数（把）：64（前）/64(后）；旋耕刀型号：IT245(前)/L195(后). | 3200
耕整地机械 | 耕地机械 | 旋耕机 | 双轴2000-2500mm旋耕机 | 河北春翔机械有限公司 | 双轴灭茬旋耕机 | 1GQNM-200 |  | 旋耕机轴数:2个;耕幅:2000mm; | 双轴；工作幅宽2000mm；最终传动方式：旋耕中间齿轮传动，灭茬侧边齿轮传动 | 3200
耕整地机械 | 耕地机械 | 旋耕机 | 双轴2500mm及以上旋耕机 | 江苏大力士机械制造有限公司 | 旋耕机 | 1GKM-250 |  | 旋耕机轴数:2个;耕幅:2500mm; | 双轴；幅宽（mm）：2500；结构型式：框架式；配套动力（kW）：95.6～117.7；外形尺寸(长×宽×高) （mm）：1830×2870×1190；结构质量（kg）：1200；作业速度（m/s）：0.28～1.39；旋耕深度（mm ）：≥80；传动方式（侧边、中间）:中间箱齿轮传动（前轴）侧边箱齿轮传动（后轴）；与拖拉机联接方式：三点悬挂；刀辊最大回转半径（mm）：245/195；总安装刀数（把）：68（前）/68(后）；旋耕刀型号：IT245(前)/L195(后). | 2880
耕整地机械 | 耕地机械 | 旋耕机 | 2000mm及以上履带自走式旋耕机 | 安徽赛威机械有限公司 | 履带自走式旋耕机 | 1GQNZ-230 |  | 耕幅:2300mm;形式:履带自走式:是 ; | 履带自走式旋耕机；耕幅2300mm | 14300
耕整地机械 | 耕地机械 | 旋耕机 | 2000mm及以上履带自走式旋耕机 | 安徽赛威机械有限公司 | 履带自走式旋耕机 | 1GQNZ-200 |  | 耕幅:2000mm;形式:履带自走式:是 ; | 履带自走式旋耕机；耕幅2000mm | 14300
耕整地机械 | 耕地机械 | 旋耕机 | 2000mm及以上履带自走式旋耕机 | 无锡松田豹机械科技有限公司 | 履带自走式旋耕机 | 1GKN-250 | 生产商：常柴股份有限公司；发动机型号：4G33TC；排放标准：国三；标定功率：74.5kW；标定转速：2600r/min. | 耕幅:2500mm;形式:履带自走式:是 ; | 型号名称:1GKN-250履带自走式旋耕机;结构形式:履带自走式;外形尺寸（长×宽×高）:3800×2730×2800mm;结构质量：2160kg;工作幅宽:250cm;刀辊转速:300-320r/min;刀辊回转半径:225/245mm；排放标准：国三；标定功率：74.5kW；标定转速：2600r/min；规格（节距×节数×宽）：90 mm × 51节 × 450 mm;轨距：1200mm | 14300
耕整地机械 | 耕地机械 | 旋耕机 | 2000mm及以上履带自走式旋耕机 | 无锡松田豹机械科技有限公司 | 履带自走式旋耕机 | 1GKN-210 | 生产商：常柴股份有限公司；发动机型号：4G33TC；排放标准：国三；标定功率：74.5kW；标定转速：2600r/min. | 耕幅:2100mm;形式:履带自走式:是 ; | 型号名称:1GKN-210履带自走式旋耕机;结构形式:履带自走式;外形尺寸（长×宽×高）:3800×2260×2800mm;结构质量：2100kg;工作幅宽:210cm;刀辊转速:300-320r/min;刀辊回转半径:225/245mm；排放标准：国三；标定功率：74.5kW；标定转速：2600r/min；规格（节距×节数×宽）：90 mm × 51节 × 450 mm;轨距：1200mm | 14300
耕整地机械 | 耕地机械 | 旋耕机 | 2000mm及以上履带自走式旋耕机 | 无锡松田豹机械科技有限公司 | 履带自走式旋耕机 | 1GLZ-210 | 生产商：常柴股份有限公司；发动机型号：4G33TC；排放标准：国三；标定功率：74.5kW；标定转速：2400r/min. | 耕幅:2100mm;形式:履带自走式:是 ; | 型号名称:1GLZ-210履带自走式旋耕机;结构形式:履带自走式;外形尺寸（长×宽×高）:3600×2260×2800mm;结构质量：2150kg;工作幅宽:210cm;刀辊转速:300-320r/min;刀辊回转半径:225/245mm；排放标准：国三；标定功率：74.5kW；标定转速：2400r/min；规格（节距×节数×宽）：90 mm × 51节 × 450 mm;轨距：1200mm | 14300
耕整地机械 | 耕地机械 | 旋耕机 | 2000mm及以上履带自走式旋耕机 | 无锡松田豹机械科技有限公司 | 履带自走式旋耕机 | 1GZ-230 | 生产商：常柴股份有限公司；发动机型号：4L88；排放标准：国三；标定功率：65kW；标定转速：2400r/min. | 耕幅:2300mm;形式:履带自走式:是 ; | 型号名称:1GZ-230履带自走式旋耕机;结构形式:履带自走式;外形尺寸（长×宽×高）:3600×2440×2700mm;结构质量：2120kg;工作幅宽:230cm;变速箱挡位数:机械变速+液压无极变速;旋耕刀型号:IT225/IT245;总安装刀数:84把;刀辊转速:320r/min;刀辊回转半径:225/245mm；排放标准：国三；标定功率：65kW；标定转速：2400r/min；规格（节距×节数×宽）：90 mm × 48节 × 400 mm;轨距：1200mm | 14300
耕整地机械 | 耕地机械 | 深松机 | 4-5铲深松机 | 潍坊农友机械有限公司 | 深松机 | 1S-220 |  | 振动式:否 ;深松部件个数:4个; | 结构型式:悬挂式振动方式:非振动式配套动力范围KW:≥73.5工作状态外形尺寸(长*宽*高)MM:1650*2590*1200作业速度KM/H:>2作业小时生产率㎞2/h:≥0.44工作幅宽CM:220铲间距CM:2-3铲40，其他铲62.5深松铲结构型式:全方位曲面铲深松铲排列方式:V形深松铲数量(个):4深松深度CM:≥30 | 2230
耕整地机械 | 耕地机械 | 深松机 | 4-5铲深松机 | 石河子市光大农机有限公司 | 深松机 | 1S-280 |  | 振动式:是 ;深松部件个数:5个; | 5铲深松机 深松部件5个 外型尺寸:2150mm×3060mm×1520mm 结构质量:1400kg 配套动力:132 kW-162kW 机具挂结形式:三点悬挂 作业幅宽:2800mm 深松铲结构形式:中间直铲,其余曲臂凿式 深松铲数量:直铲1个，曲臂产4个 单铲宽度：直铲250mm,曲臂铲250mm 深松铲铲间距：650mm+750mm+750mm+650mm 深松深度:400mm-480mm 碎土辊数量：1个 碎土辊长度：3000mm 碎土辊直径：Φ325mm | 2230
耕整地机械 | 耕地机械 | 深松机 | 4-5铲深松机 | 石河子市光大农机有限公司 | 深松机 | 1S-220 |  | 振动式:否 ;深松部件个数:4个; | 4铲深松机 深松部件4个 外型尺寸:2150mm×3060mm×1520mm 结构质量:1300kg 配套动力:118 kW -132kW 机具挂结形式:三点悬挂 作业幅宽:2200mm 深松铲结构形式:曲臂凿式 深松铲数量:4个 深松铲单铲宽度：250mm 深松铲铲间距：650mm+900mm+650mm 深松深度：400mm-480mm 碎土辊数量：1个 碎土辊长度：2350mm 碎土辊直径：Φ325mm | 2230
耕整地机械 | 耕地机械 | 深松机 | 4-5铲深松机 | 山东福生金地农业机械装备有限公司 | 深松机 | 1S-250 |  | 振动式:否 ;深松部件个数:4个; | 产品型号：1S-250型深松机 结构型式：悬挂式 振动方式：非振动 外形尺寸（长*宽*高）1925mm*3060mm*1345mm 工作幅宽:250cm 铲间距：62.5cm 深松铲：结构型式/偏柱曲面铲 排列方式/前2后2 数量/4个 | 2230
耕整地机械 | 耕地机械 | 深松机 | 4-5铲深松机 | 郑州市龙丰农业机械装备制造有限公司 | 深松机 | 1S-250 |  | 振动式:否 ;深松部件个数:5个; | 深松铲数量（个）：5铲 | 2230
耕整地机械 | 耕地机械 | 深松机 | 4-5铲深松机 | 山东恒基集团农业机械装备制造有限公司 | 深松机 | 1S-200 |  | 振动式:否 ;深松部件个数:4个; | 工作状态外形尺寸(长×宽×高)：1720×2560×1285、作业速度：3.0-5.5km/h、作业小时生产率：0.70-0.95hm2/h、工作幅度：200cm、铲间距：50cm、深松铲结构形式：偏柱式、深松铲排列方式：双排、深松铲数量：4个、深松耕深：30-33cm。 | 2230
耕整地机械 | 耕地机械 | 深松机 | 6铲及以上深松机 | 山东福生金地农业机械装备有限公司 | 深松机 | 1S-300 |  | 振动式:否 ;深松部件个数:6个; | 产品型号：1S-300型深松机 结构型式：悬挂式 振动方式：非振动 外形尺寸（长*宽*高）1900mm*3500mm*1370mm 工作幅宽:300cm 铲间距：50cm 深松铲：结构型式/偏柱曲面铲 排列方式/前2后4 数量/6个 | 3220
耕整地机械 | 耕地机械 | 深松机 | 6铲及以上深松机 | 潍坊市宏胜工贸有限公司 | 深松机 | 1S-400 |  | 振动式:否 ;深松部件个数:8个; | 型号名称：1S-400型深松机，结构形式： 悬挂式， 振动方式： 非振动式，配套动力范围：130～169kW,外形尺寸：1250*4000*1380mm, 作业速度： 2～6.5（km/h） ,作业小时生产率：0.8～2.6hm2/h, 工作幅宽：400cm,铲间距：50cm,深松铲结构形式：偏柱曲面铲，深松铲排列方式： 前4后4 ,深松铲数量：8个,耕深：30～45cm | 3220
耕整地机械 | 耕地机械 | 深松机 | 6铲及以上深松机 | 潍坊市宏胜工贸有限公司 | 深松机 | 1S-300 |  | 振动式:否 ;深松部件个数:6个; | 型号名称：1S-300型深松机，结构形式： 悬挂式， 振动方式： 非振动式，配套动力范围：110～147kW,外形尺寸：1250*3000*1380mm, 作业速度： 2～6.5（km/h） ,作业小时生产率：0.6～1.95hm2/h, 工作幅宽：300cm,铲间距：50cm,深松铲结构形式：偏柱曲面铲，深松铲排列方式： 前2后4 ,深松铲数量：6个,耕深：30～45cm | 3220
耕整地机械 | 耕地机械 | 深松机 | 6铲及以上深松机 | 唐河县大华机械设备有限公司 | 深松机 | 1SQ-280 |  | 振动式:否 ;深松部件个数:6个; | 结构型式：悬挂式；工作幅宽：280cm；铲间距：44cm、44cm、60cm、44cm、44cm；深松铲数量：6个；深松铲结构型式：偏柱式；深松铲排列方式：前中后排列。 | 3220
耕整地机械 | 耕地机械 | 深松机 | 6铲及以上深松机 | 山东恒基集团农业机械装备制造有限公司 | 深松机 | 1S-260 |  | 振动式:否 ;深松部件个数:6个; | 结构形式：悬挂式、振动方式：非振动式、配套动力范围：73.5-95.6kw、工作状态外形尺寸(长×宽×高)：1740×3160×1330mm、作业速度：3.0-5.5km/h、作业小时生产率：0.73-1.20hm2/h、工作幅度：260cm、铲间距：43.2cm、深松铲结构形式：偏柱式、深松铲排列方式：三排、深松铲数量：6个、深松耕深：30-33cm. | 3220
耕整地机械 | 耕地机械 | 深松机 | 6铲及以上深松机 | 唐河县大华机械设备有限公司 | 深松机 | 1SQ-250 |  | 振动式:否 ;深松部件个数:6个; | 结构型式：悬挂式；工作幅宽：250cm；铲间距：38cm、38cm、60cm、38cm、38cm；深松铲数量：6个；深松铲结构型式：偏柱式；深松铲排列方式：前中后排列。 | 3220
耕整地机械 | 耕地机械 | 深松机 | 6铲及以上深松机 | 潍坊农友机械有限公司 | 深松机 | 1S-300 |  | 振动式:否 ;深松部件个数:6个; | 结构型式:悬挂式振动方式:非振动式配套动力范围KW:≥91.9工作状态外形尺寸(长*宽*高)MM:1740*3045*1240作业速度km/h：>2作业小时生产率㎞2/h:≥0.6工作幅宽CM:300铲间距CM:3-4铲40，其他铲52.5深松铲结构型式:全方位曲面铲深松铲排列方式:V形深松铲数量(个):6深松深度CM:≥30 | 3220
耕整地机械 | 耕地机械 | 深松机 | 6铲及以上深松机 | 浙江程阳机电有限公司 | 深松机 | 1SS-255 | 无自带动力。 | 振动式:否 ;深松部件个数:7个; | 产品型号名称：1S-255深松机；配套尺寸：1010*2860*1156mm；结构质量：252kg；深松铲结构型式：单柱凿形铲带翼；深松铲数量：7个；工作幅宽：255cm；铲间距：36.5cm(可调)；深松深度：25－35cm；作业小时生产率：0.42－0.91hm2/h。 | 3220
耕整地机械 | 耕地机械 | 深松机 | 6铲及以上深松机 | 唐河县大华机械设备有限公司 | 深松机 | 1SQ-310 |  | 振动式:否 ;深松部件个数:6个; | 结构型式：悬挂式；工作幅宽：310cm；铲间距：50cm、50cm、60cm、50cm、50cm；深松铲数量：6个；深松铲结构型式：偏柱式；深松铲排列方式：前中后排列。 | 3220
耕整地机械 | 耕地机械 | 深松机 | 6铲及以上深松机 | 临海市杰峰机械有限公司 | 深松机 | 1S-250 | 无配套发动机。 | 振动式:否 ;深松部件个数:7个; | 结构尺寸（长*宽*高）：1200*2880*1200mm； 整机质量：280kg；幅宽：250cm；作业速度：3~5km/h；生产率：0.52~0.88hm2/h；深松铲结构型式：单柱凿形铲带翼；工作铲数：7个；铲间距：300~360mm；深松深度：25~35cm。 | 3220
耕整地机械 | 耕地机械 | 深松机 | 6铲及以上深松机 | 甘肃武威兴旺农机制造有限公司 | 深松机 | 1S-300 |  | 振动式:否 ;深松部件个数:11个; | 结构型式:悬挂式,工作状态外形尺寸(长X宽X高):1160X3085X1400mm,配套动力范围:91.87~102.9kW,作业速度:2.5~5.0km/h,作业小时生产率:0.66~1.50h㎡/h,工作幅宽:308cm,铲间距28cm.深松铲数量:11个. | 3220
耕整地机械 | 耕地机械 | 深松机 | 6铲及以上深松机 | 甘肃武威兴旺农机制造有限公司 | 深松机 | 1S-250 |  | 振动式:否 ;深松部件个数:10个; | 结构型式:悬挂式,配套动力范围:66.15~102.9kW,工作状态外形尺寸(长X宽X高):1160X2500X1460mm,作业速度:2.5~5.0Km/h,作业小时生产率:0.55~1.25km2/h,工作幅宽:260cm,铲间距:26cm.深松铲数量:10个. | 3220
耕整地机械 | 耕地机械 | 深松机 | 6铲及以上深松机 | 石河子市光大农机有限公司 | 深松机 | 1S-340 |  | 振动式:否 ;深松部件个数:6个; | 6铲深松机 深松部件6个 外型尺寸:2150mm×3700mm×1520mm 结构质量:1600kg 配套动力: ≥162kW 机具挂结形式:三点悬挂 作业幅宽:3400mm 深松铲结构形式:曲臂凿式 深松铲数量:曲臂产6个 单铲宽度： 250mm 深松铲铲间距：中间800mm，其余550mm-650mm 深松深度:400mm-480mm 碎土辊数量：1个 碎土辊长度：3450mm 碎土辊直径：Φ325mm | 3220
耕整地机械 | 耕地机械 | 深松机 | 6铲及以上深松机 | 高台县福祥机械制造销售有限责任公司 | 深松机 | 1S-300 |  | 振动式:否 ;深松部件个数:6个; | 结构型式悬挂式、工作状态外形尺寸(长×宽×高)MM1190×3460×1450、工作幅宽300、铲间距57CM、深松铲数量6个前2后四交叉、 | 3220
耕整地机械 | 耕地机械 | 深松机 | 3铲及以下振动式深松机 | 十堰市锐莱博农业装备有限公司 | 振动式深松机 | 1SZ-140A |  | 振动式:是 ;深松部件个数:3个; | 型号名称：1SZ-140A振动式深松机；结构形式：悬挂式；振动方式：振动式；配套动力范围：25-88kw；作业速度：3km/h；作业小时生产率：0.43h㎡/h；深松深度：30-60cm；深松铲结构型式：凿铲式；工作幅宽:140cm;深松铲数量：3个；整机外形尺寸：1250mm*1050mm*1380mm(长度为鼠道棒末端至前端下悬挂点的距离） | 1840
耕整地机械 | 耕地机械 | 微耕机 | 功率4.0KW以下微耕机 | 浙江程阳机电有限公司 | 微耕机 | 1WG2.05Q-30 | 配套发动机型号名称,1E44F-6单缸风冷二冲程汽油发动机，2.05KW；制造商：浙江程阳机电有限公司；排放阶段：国二。 | 配套功率:2.05kW; | 产品型号名称：1WG2.05Q-30型微耕机；配套功率：2.05kW；外形尺寸：1220*570*840mm；传动方式（发动机输出）：同轴直联传动；传动方式（刀辊）：销轴连接；工作幅宽:300mm；总安装刀数量:12把；旋耕刀型号:专用刀；主离合器型式：离心摩擦式。。 | 490
耕整地机械 | 耕地机械 | 微耕机 | 功率4.0KW以下微耕机 | 浙江程阳机电有限公司 | 微耕机 | 1WG3.0Q-30 | 配套发动机型号名称：159F单缸风冷四冲程汽油发动机，标定功率：3.0KW；制造商：浙江程阳机电有限公司；国二。 | 配套功率:3.0kW; | 产品型号名称：1WG3.0Q-30型微耕机；配套功率：3.0kW；外形尺寸；1300*550*840mm；传动方式（发动机输出）：同轴直联传动；传动方式（刀辊）：销轴连接；工作幅宽:300mm；总安装刀数量：12把；旋耕刀型号：专用刀。 | 490
耕整地机械 | 耕地机械 | 微耕机 | 功率4.0KW以下微耕机 | 浙江程阳机电有限公司 | 微耕机 | 1WG2.2Q-30 | 配套发动机型号名称：1E44F-8单缸风冷二冲程汽油发动机；标定功率：2.2KW,制造商：浙江程阳机电有限公司；排放阶段：国二。 | 配套功率:2.2kW; | 产品型号名称：1WG2.2Q-30型微耕机；配套功率：2.2kW；外形尺寸：1200*550*840mm；传动方式（发动机输出）：同轴直联传动；传动方式（刀辊）：销轴连接；工作幅宽：300mm；总安装刀数量：12把；旋耕刀型号：专用刀。 | 490
耕整地机械 | 耕地机械 | 微耕机 | 功率4.0KW以下微耕机 | 浙江程阳机电有限公司 | 微耕机 | 1WG1.6Q-25 | 配套发动机型号名称，1E44F－5单缸风冷二冲程汽油发动机；功率：1.65kW；制造商，浙江程阳机电有限公司；排放阶段：国二。 | 配套功率:1.65kW; | 产品型号名称：1WG1.6Q-25型微耕机；配套功率：1.65kW；外形尺寸：1100*420*600mm；结构质量：15kg；传动方式：涡轮涡杆传动；连接方式：螺栓联接；耕宽：250mm；总安装刀数量：16把；旋耕刀型号：组合专用刀I型。 | 490
耕整地机械 | 耕地机械 | 微耕机 | 功率4.0KW以下微耕机 | 英德尔（福建）机械有限公司 | 微型耕耘机 | 1WG3Q | 配套动力型号：NH130汽油机，标定功率：2.2kW，标定转速：3600r/min，制造商：重庆宗申通用动力机械有限公司 | 配套功率:2.2kW; | 配套动力：NH130汽油机，标定功率：2.2kW,外形尺寸（长×款×高）mm：1206×606×825，工作宽幅：59.8cm，结构净质量（不含工作部件）：27.1kg，传动方式(发动机输出)：直传，传动方式(刀辊)：蜗轮蜗杆，旋耕刀型号：PII150，总安装刀数：18把，主离合器型式：离心式 | 490
耕整地机械 | 耕地机械 | 微耕机 | 功率4.0KW以下微耕机 | 重庆宗申巴贝锐拖拉机制造有限公司 | 微耕机 | 1WG2.2-60FQ-ZC1 | 配套发动机：NH130汽油发动机，制造商:重庆宗申通用动力机械有限公司；标定功率2.2KW，标定转速3600r/min | 配套功率:2.2kW; | 起动方式：手拉起动，工作状态外形尺寸（长×宽×高）：1300×620×900mm；工作幅宽：600mm；耕深：111mm；主离合器：常开摩擦片式 | 490
耕整地机械 | 耕地机械 | 微耕机 | 功率4.0KW以下微耕机 | 台州欧玮机械有限公司 | 微型耕耘机 | 1WG2.2Q | 配套动力型号 名称:1E48F单缸二冲程汽油机;额定功率:2.2kW;制造企业:台州欧玮机械有限公司 | 配套功率:2.2kW; | 配套动力型号名称：1E48F二冲程汽油机；制造商：台州欧玮机械有限公司；标定功率（kW）：2.2;标定转速（r/min）：6500；外形尺寸(长X宽X高）mm：1000X700X1085; 工作幅宽(mm)：300－700; 结构质量(kg)：26;传动方式（发动机输出）：直联；传动方式（刀轴）：蜗轮蜗杆；旋耕刀型号：旱地刀；总安装刀数量（把）：16;主离合器型式：自动离心。 | 490
耕整地机械 | 耕地机械 | 微耕机 | 功率4.0KW以下微耕机 | 台州欧玮机械有限公司 | 微型耕耘机 | 1WG2.2QB | 配套动力型号名称:NP130 单缸四冲程汽油机;额定功率:2.2kW;制造企业:重庆宗申动力机械股份有限公司 | 配套功率:2.2kW; | 配套动力型号名称：NP130单缸四冲程汽油机；制造商：重庆宗申动力机械股份有限公司；标定功率（kW）：2.2;标定转速（r/min）：3600;；外形尺寸(长X宽X高）mm：1230*610*815； 工作幅宽(mm)：600；结构质量(kg)：26；传动方式（发动机输出）：直连式；传动方式（刀轴）：蜗轮蜗杆；旋耕刀型号：旱地耕刀；总安装刀数量（把）：18;主离合器型式：自动离心。 | 490
耕整地机械 | 耕地机械 | 微耕机 | 功率4.0KW以下微耕机 | 昆明鸿溪机电有限公司 | 微耕机 | 1WG1.6Q-25 | 配套发动机生产企业：山东华盛农业药械股份有限公司；型号：1E44F-5汽油机；结构型式：单缸、风冷、二冲程；功率：1.65kW；转速：6500r/min；起动方式：手拉反冲式 | 配套功率:1.65kW; | 结构型式：前置式；传动方式：涡轮蜗杆传动； | 490
耕整地机械 | 耕地机械 | 微耕机 | 功率4.0KW以下微耕机 | 台州黄岩晟鸿机电有限公司 | 微耕机 | 1WG-2.2Q | 配套动力型号：NH130单缸风冷四冲程汽油机；制造商：重庆宗申动力机械股份有限公司；标定功率(kW)：2.2；标定转速（r/min）：3600。 | 配套功率:2.2kW; | 配套动力：2.2kW汽油机。 | 490
耕整地机械 | 耕地机械 | 微耕机 | 功率4.0KW以下微耕机 | 淄博金禾丰农机有限公司 | 微型耕耘机 | 1WGQ2.5-75 | 1WGQ2.5-75型微型耕耘机，配套发动机功率为：2.5KW；型号规格为：NP150汽油机；生产厂家为：重庆宗申通用动力机械有限公司；该机型排放 达到《非道路移动机械用小型点燃式发动机排气污染物排放限值与测量方法（中国第一、二阶段）》（GB26133-2010）第二阶段的要求。 | 配套功率:2.5kW; | 1WGQ2.5-75型微型耕耘机，配套发动机功率为：2.5KW汽油机；型号规格为：NP150汽油机； 标定转速为3600r/min ,启动方式为手拉自回绳，燃油种类为汽油； 作业速度为0.1-.0.3m/s;作业小时生产率为0.01-0.07h㎡/(h·m); 单位作业面积燃油消耗量≤20kg/h㎡，工作幅宽为：750mm; 传动方式：发动机输出为齿轮传动，刀辊为直联；扶把调整水平方向为：0°，垂直方向为±15°；刀辊设计转速为：无级变速160-320r/min ，最大回转半径170mm;总安装刀数为24把，旋耕刀型号为：旱地刀；主离合器型式为：离心摩擦片式，状态为常开式。 | 490
耕整地机械 | 耕地机械 | 微耕机 | 功率4.0KW以下微耕机 | 重庆安晓机械有限公司 | 微耕机 | 1WGFQZ2.5-60 | 配套动力：汽油机；型号：NH150; 制造商：重庆宗申通用动力机械有限公司；标定功率（KW):2.5; 标定转速：（r/min）：3600；排放阶段：国二 | 配套功率:2.5kW; | 外形尺寸（长*宽*高）mm:1300*630*860；作业速度m/s：0.05～0.1；扶把振动m/s2<=50；作业小时生产率 hm2/(h﹒m)≥0.02 ；单位作业面积燃油消耗量kg/hm2<=40 ；工作幅宽mm：600；发动机输出传动方式：直联；刀辊传动方式：齿轮传动；扶把调整幅度（水平方向）（0）：0 ；扶把调整幅度（垂直方向）（0）：28；刀辊设计转速r/min：140；刀辊最大回转半径mm：160；刀辊总安装刀数：18；旋转刀型式：旱地刀；主离合器型式：摩擦片式；主离合器状态：常开。 | 490
耕整地机械 | 耕地机械 | 微耕机 | 功率4.0KW以下微耕机 | 重庆宗申巴贝锐拖拉机制造有限公司 | 微耕机 | 1WG1.7-60FQ-ZC | 配套发动机：NH100汽油发动机，制造商:重庆宗申通用动力机械有限公司；标定功率1.7KW，标定转速3600r/min | 配套功率:1.7kW; | 起动方式：手拉起动，工作状态外形尺寸（长×宽×高）：1400×600×910mm；工作幅宽：600mm；耕深：125mm；主离合器：常开摩擦片式 | 490
耕整地机械 | 耕地机械 | 微耕机 | 功率4.0KW以下微耕机 | 永康市松崎农林机械有限公司 | 微耕机 | 1WG-2.2Q | 配套动力型号：NH130单缸风冷四冲程汽油机；制造商：重庆宗申动力机械股份有限公司；标定功率(kW)：2.2；标定转速（r/min）：3600。 | 配套功率:2.2kW; | 配套汽油机功率：2.2kW。 | 490
耕整地机械 | 耕地机械 | 微耕机 | 功率4.0KW以下微耕机 | 台州欧玮机械有限公司 | 微型耕耘机 | 1WG1.8QC | 配套动力型号名称:144F单缸四冲程汽油机;额定功率:1.8kW;制造企业:台州欧玮机械有限公司 | 配套功率:1.8kW; | 配套动力型号名称：144F单缸四冲程汽油机；制造商：台州欧玮机械有限公司；标定功率（kW）：1.8;标定转速（r/min）：6500;外形尺寸(长X宽X高）mm：1210*410*800； 工作幅宽(mm)：380； 结构质量(kg)：20；传动方式（发动机输出）：直联；传动方式（刀轴）：蜗轮蜗杆；旋耕刀型号：旱地耕刀；总安装刀数量（把）：16;主离合器型式：自动离心。 | 490
耕整地机械 | 耕地机械 | 微耕机 | 功率4.0KW以下微耕机 | 台州欧玮机械有限公司 | 微型耕耘机 | 1WG2.2QD-38 | 配套动力名称:单缸四冲程汽油机;生产企业:台州欧玮机械有限公司:额定功率:2.2kW | 配套功率:2.2kW; | 配套动力型号名称：144FA单缸四冲程汽油机；制造商：台州欧玮机械有限公司；标定功率（kW）：2.2;标定转速（r/min）：6500;外形尺寸(长X宽X高）mm：1210*430*830； 工作幅宽(mm)：380；结构质量(kg)：22；传动方式（发动机输出）：直连式；传动方式（刀轴）：蜗轮蜗杆；旋耕刀型号：旱地耕刀；总安装刀数量（把）：16;主离合器型式：自动离心。 | 490
耕整地机械 | 耕地机械 | 微耕机 | 功率4.0KW以下微耕机 | 重庆宗申巴贝锐拖拉机制造有限公司 | 微耕机 | 1WG2.2-60FQ-ZC | 配套发动机：NH130汽油发动机，制造商:重庆宗申通用动力机械有限公司；标定功率2.2KW，标定转速3600r/min | 配套功率:2.2kW; | 起动方式：手拉起动，工作状态外形尺寸（长×宽×高）：1405×605×910mm；工作幅宽：600mm；耕深：133mm；主离合器：常开摩擦片式 | 490
耕整地机械 | 耕地机械 | 微耕机 | 功率4.0KW以下微耕机 | 重庆宗申巴贝锐拖拉机制造有限公司 | 微耕机 | 1WG2.5-60FQ-ZC | 配套发动机：NH150汽油发动机，制造商:重庆宗申通用动力机械有限公司；标定功率2.5KW，标定转速3600r/min, | 配套功率:2.5kW; | 起动方式：手拉起动，工作状态外形尺寸（长×宽×高）：1310×600×880mm；工作幅宽：600mm；耕深：123mm；主离合器：常开摩擦片式 | 490
耕整地机械 | 耕地机械 | 微耕机 | 功率4.0KW以下微耕机 | 重庆卓格豪斯机械有限公司 | 微耕机 | 1WG2.2-55FQ-ZW | 汽油发动机，标定功率：2.2kW，制造商：重庆宗申通用动力机械有限公司，排放阶段：国二 | 配套功率:2.2kW; | 型号名称：1WG2.2-55FQ-ZW微耕机；结构型式：手持式；配套发动机标定功率：2.2kW；配套发动机标定转速：3600r/min；配套发动机启动方式：手拉启动；配套发动机燃油种类：汽油；整机外形尺寸（长×宽×高）：1340mm×600mm×890mm；作业速度：0.05-0.2m/s；扶把振动：≦50m/S2；作业小时生产率：≧0.02h㎡/（h.m)；单位作业面积燃油消耗量：≦35kg/h㎡；工作幅宽：550mm；发动机输出传动方式：直联；刀辊传动方式：蜗轮蜗杆；扶把调整幅度（水平方向）：0°；扶把调整幅度（垂直方向）：10°；刀辊设计速度：175r/min；刀辊最大回转半径：160mm；刀辊总安装刀数：18把；旋耕刀型号：旱地刀；主离合器型式：离心式；主离合器状态：常开 | 490
耕整地机械 | 耕地机械 | 微耕机 | 功率4.0KW以下微耕机 | 重庆箭驰机械有限公司 | 微耕机 | 1WG2.2-60FQ-ZC | 生产企业：宗申动力，标定功率：2.2KW，标定转速：3600r/min，排放标准：汽油 | 配套功率:2.2kW; | 发动机标定功率：2.2（KW），发动机标定定转速：3600（r/min）；发动机类型：单缸、四冲程、顶置气门、风冷汽油发动机；工作状态外形尺寸（长x宽x高）：1390x615x810(mm)，工作幅宽：600mm；传动方式(发动机输出)：直联，传动方式(刀辊):齿轮传动；扶把调整幅度（水平方向）：0，扶把调整幅度（垂直方向）：30；旋耕刀型号：旱地刀；刀辊最大回转半径：155mm；刀辊总安装刀数：18把，主离合器形式：摩擦片式，主离合器状态：常开式。 | 490
耕整地机械 | 耕地机械 | 微耕机 | 功率4.0KW以下微耕机 | 临海市杰峰机械有限公司 | 微耕机 | 1WG-3.3Q | 发动机型号名称：1P70F单缸、风冷、四冲程、卧式、垂直式汽油机；标定功率：3.3kW；制造商：重庆鼎工机电有限公司；排放阶段：国二。 | 配套功率:3.3kW; | 产品型号名称：1WG-3.3Q型微耕机；结构尺寸（长*宽*高）：1310*610*880mm；整机质量：65kg；配套动力：1P70F单缸、风冷、四冲程、卧式、垂直式汽油机；功率：3.3kW；起动方式：手拉起动；传动方式：齿轮传动； 连接方式： 直联 扶把调整幅度： 水平0度，垂直30度；刀辊转速：120r/min；刀辊最大回转半径：145mm；总安装刀数：16把； 旋耕刀型号：旱地刀；耕宽：440mm； 耕深： ≥100mm；作业速度： 1.5-2.5km/h；作业小时生产率： 0.04km2/h；单位作业面积燃油消耗量：≤25kg/hm2。 | 490
耕整地机械 | 耕地机械 | 微耕机 | 功率4.0KW以下微耕机 | 淄博金禾丰农机有限公司 | 微型耕耘机 | 1WGQ2.2-35 | 1WGQ2.2-35型微型耕耘机，配套发动机功率为：2.2KW；型号规格为：NH130汽油机；标定功率为3600r/min,启动方式为手拉自回绳，燃油种类为汽油，生产厂家为：重庆宗申通用动力机械有限公司；该机型排放 达到《非道路移动机械用小型点燃式发动机排气污染物排放限值与测量方法（中国第一、二阶段）》（GB26133-2010）第二阶段的要求。 | 配套功率:2.2kW; | 1WGQ2.2-35型微型耕耘机，配套发动机功率为：2.2KW,型号为：NH130汽油机,转速为3600r/min;启动方式为手拉自回绳，燃油种类：汽油； 作业速度为0.1-.0.2m/s;作业小时生产率为0.01-0.07h㎡/(h·m); 单位作业面积燃油消耗量≤20kg/h㎡；工作幅宽为350mm;传动方式发动机输出为皮带传动，刀辊是直连；扶把调整幅度水平方向0°，垂直方向为±15°；刀辊设计转速是无级变速160-320r/min，最大回转半径110mm,总安装刀数为12把，旋耕刀西型号为S125,主离合器型式是涨紧离合器式，状态为常开式。 | 490
耕整地机械 | 耕地机械 | 微耕机 | 功率4.0KW及以上微耕机 | 重庆奥雄机械制造有限公司 | 微耕机 | 1WG4.05-100FC-ZC | 柴油机、标定功率：4.05KW、排放阶段：国三、发动机生产厂家：无锡华源凯马发动机有限公司 | 配套功率:4.05kW; | 结构型式:手持式,配套发动机标定功率:4.05KW,配套发动机标定转速:3600r/min,配套发动机起动方式: 手拉起动 ,配套发动机燃油种类:柴油,整机外形尺寸（长×宽×高）:1540mm×1010mm×970mm,作业速度:0.1m/s～0.3m/s,作业小时生产率:≥0.04hm2/(h·m),单位:作业面积燃油消耗量:≤30kg/hm2,扶把振动:≤50m/s2,工作幅宽:1000mm,发动机输出传动方式:直联,刀辊传动方式:齿轮传动,扶把调整幅度（水平方向）:0o,扶把调整幅度（垂直方向）:140o,刀辊设计转速:快档：130r/min；慢档:95r/min,刀辊最大回转半径:170mm,刀辊总安装刀数:24,旋耕刀型式:旱地刀,主离合器型式:摩擦片式,主离合器状态:常开 | 560
耕整地机械 | 耕地机械 | 微耕机 | 功率4.0KW及以上微耕机 | 淄博金禾丰农机有限公司 | 微型耕耘机 | 1WGQ4.0-85 | 1WGQ4.0-85型微型耕耘机，配套发动机功率为：4.0KW；型号规格为：170F/P汽油机；生产厂家为：重庆耀虎动力机械有限公司；标定转速为3600r/min,启动方式为手拉自回绳，燃油种类为汽油。该机型符合《非道路移动机械用小型点燃式发动机排气污染物排放限值与测量方法（中国第一、二阶段）》（GB26133-2010）第二阶段的要求。并能够符合标准规定的环境保护耐久性要求。 | 配套功率:4.0kW; | 1WGQ4.0-85型微型耕耘机，配套发动机功率为：4.0KW，型号规格为：170F/P 汽油机， 生产厂家为：重庆耀虎动力机械有限公司；标定转速为：3600r/min,启动方式为手拉自回绳，燃油种类为汽油; 作业速度为0.1-0.3m/s,作业小时生产率为0.01-0.07h㎡/（h·m）,单位作业面积燃油消耗量≤20kg/h㎡，工作幅宽850mm; 传动方式：发动机输出为皮带传动，刀辊是直联；扶把调整幅度水平方向±90°，垂直方向±15°；刀辊设计转速快档120r/min；慢档95r/min，最大回转半径150mm,总安装刀数24把，旋耕刀型号S165,主离合器型式是涨紧轮离合式，状态是常开式。 | 560
耕整地机械 | 耕地机械 | 微耕机 | 功率4.0KW及以上微耕机 | 淄博金禾丰农机有限公司 | 微型耕耘机 | 1WGQ4.0-90 | 1WGQ4.0-90型微型耕耘机，配套发动机功率为：4.0KW；型号规格为：170F/P汽油机；生产厂家为：重庆耀虎动力机械有限公司；标定转速为3600r/min ,启动方式为手拉自回绳，燃油种类为汽油。该机型符合《非道路移动机械用小型点燃式发动机排气污染物排放限值与测量方法（中国第一、二阶段）》（GB26133-2010）第二阶段的要求。并能够符合标准规定的环境保护耐久性要求。 | 配套功率:4.0kW; | 1WGQ4.0-90型微型耕耘机，配套发动机功率为：4.0KW；型号规格为：170F/P汽油机；生产厂家为：重庆耀虎动力机械有限公司；标定转速为：3600r/min,启动方式为手拉自回绳，燃油种类为汽油; 作业速度为0.1-0.3m/s,作业小时生产率为0.01-0.07h㎡/（h·m）,单位作业面积燃油消耗量≤20kg/h㎡，工作幅宽900mm; 传动方式发动机输出为齿轮传动，刀辊是直联；扶把调整幅度水平方向±90°，垂直方向±15°； 刀辊设计转速快档120r/min；慢档95r/min，最大回转半径160mm,总安装刀数24把，旋耕刀型号S150,主离合器型式是涨紧轮离合式，状态是常开式。 | 560
耕整地机械 | 耕地机械 | 微耕机 | 功率4.0KW及以上微耕机 | 重庆财耕农业机械有限公司 | 微耕机 | 1WG5.7-130FC-ZC | 发动机型号：KM188F/ 标定功率：5.7KW/ 生产商名称：无锡华源凯马发动机有限公司/ 排放阶段：国三 | 配套功率:5.7kW; | 配置参数：结构型式：手持式;配套发动机标定功率：5.7KW，配套发动机标定转速：3000r/min，配套发动机起动方式：手拉起动，配套发动机燃油种类：柴油，工作状态外形尺寸（长×宽×高）mm：1700×1310×1000，发动机输出传动方式：直联，刀辊传动方式：齿轮传动，刀辊总安装刀数：38把，旋耕刀形式：旱地刀，主离合器型式：摩擦片式，主离合器状态：常开。 | 560
耕整地机械 | 耕地机械 | 微耕机 | 功率4.0KW及以上微耕机 | 重庆财耕农业机械有限公司 | 微耕机 | 1WG6.2-140FC-ZC | 发动机型号：KM192F/ 标定功率：6.2KW/ 制造商名称：无锡华源凯马发动机有限公司/ 排放阶段：国三 | 配套功率:6.2kW; | 配置参数：结构型式：手持式;配套发动机标定功率：6.2KW，配套发动机标定转速：3000r/min，配套发动机起动方式：手拉起动，配套发动机燃油种类：柴油，工作状态外形尺寸（长×宽×高）mm：1700×1410×1000，发动机输出传动方式：直联，刀辊传动方式：齿轮传动，刀辊总安装刀数：38把，旋耕刀形式：旱地刀，主离合器型式：摩擦片式，主离合器状态：常开。 | 560
耕整地机械 | 耕地机械 | 微耕机 | 功率4.0KW及以上微耕机 | 重庆财耕农业机械有限公司 | 微耕机 | 1WG4.1-100FC-ZC | 发动机型号：KAGS350/ 标定功率：4.1KW/ 制造商名称：无锡凯奥动力机械有限公司/ 排放阶段：国三 | 配套功率:4.1kW; | 配置参数：结构型式：手持式;配套发动机标定功率：4.1KW，配套发动机标定转速：3600r/min，配套发动机起动方式：手拉起动，配套发动机燃油种类：柴油，工作状态外形尺寸（长×宽×高）mm：1650×1010×950，发动机输出传动方式：直联，刀辊传动方式：齿轮传动，刀辊总安装刀数：24把，旋耕刀形式：旱地刀，主离合器型式：摩擦片式，主离合器状态：常开。 | 560
耕整地机械 | 耕地机械 | 微耕机 | 功率4.0KW及以上微耕机 | 重庆财耕农业机械有限公司 | 微耕机 | 1WG4.1-105FC-ZC | 发动机型号：KAGS350/ 标定功率：4.1KW/ 制造商名称：无锡凯奥动力机械有限公司/ 排放阶段：国三 | 配套功率:4.1kW; | 配置参数：结构型式：手持式;配套发动机标定功率：4.1KW，配套发动机标定转速：3600r/min，配套发动机起动方式：手拉起动，配套发动机燃油种类：柴油，工作状态外形尺寸（长×宽×高）mm：1650×1060×950，发动机输出传动方式：直联，刀辊传动方式：齿轮传动，刀辊总安装刀数：32把，旋耕刀形式：旱地刀，主离合器型式：摩擦片式，主离合器状态：常开。 | 560
耕整地机械 | 耕地机械 | 微耕机 | 功率4.0KW及以上微耕机 | 重庆财耕农业机械有限公司 | 微耕机 | 1WG4.05-100FC-ZC | 发动机型号：KM173FAD/ 标准功率：4.05KW/ 生产商名称：无锡华源凯马发动机有限公司/ 排放阶段：国三 | 配套功率:4.05kW; | 配置参数：结构型式：手持式;配套发动机标定功率：4.05KW，配套发动机标定转速：3600r/min，配套发动机起动方式：手拉起动，配套发动机燃油种类：柴油，工作状态外形尺寸（长×宽×高）mm：1550×1010×950，发动机输出传动方式：直联，刀辊传动方式：齿轮传动，刀辊总安装刀数：24把，旋耕刀形式：旱地刀，主离合器型式：摩擦片式，主离合器状态：常开。 | 560
耕整地机械 | 耕地机械 | 微耕机 | 功率4.0KW及以上微耕机 | 重庆财耕农业机械有限公司 | 微耕机 | 1WG4.0-100FQ-ZCA | 发动机型号：RV225/ 标准功率：4.0KW/ 制造商名称：重庆润通科技有限公司/ 排放阶段：国二 | 配套功率:4.0kW; | 配置参数：结构型式：手持式;配套发动机标定功率：4.0KW，配套发动机标定转速：3600r/min，配套发动机起动方式：手拉起动，配套发动机燃油种类：汽油，工作状态外形尺寸（长×宽×高）mm：1430×1010×1000，发动机输出传动方式：直联，刀辊传动方式：齿轮传动，刀辊总安装刀数：24把，旋耕刀形式：旱地刀，主离合器型式：摩擦片式，主离合器状态：常开。 | 560
耕整地机械 | 耕地机械 | 微耕机 | 功率4.0KW及以上微耕机 | 重庆财耕农业机械有限公司 | 微耕机 | 1WG4.0-105FC-ZC | 发动机型号：KM178FD/ 标准功率：4.0KW/ 制造商名称：无锡华源凯马发动机有限公司/ 排放阶段：国三 | 配套功率:4.0kW; | 配置参数：结构型式：手持式;配套发动机标定功率：4.0KW，配套发动机标定转速：3600r/min，配套发动机起动方式：手拉起动，配套发动机燃油种类：柴油，工作状态外形尺寸（长×宽×高）mm：1600×1060×1030，发动机输出传动方式：直联，刀辊传动方式：齿轮传动，刀辊总安装刀数：32把，旋耕刀形式：旱地刀，主离合器型式：摩擦片式，主离合器状态：常开。 | 560
耕整地机械 | 耕地机械 | 微耕机 | 功率4.0KW及以上微耕机 | 重庆财耕农业机械有限公司 | 微耕机 | 1WG4.05-66FC-ZC | 发动机型号：KM173FAD/ 标准功率：4.05KW/ 生产商名称：无锡华源凯马发动机有限公司/ 排放阶段：国三 | 配套功率:4.05kW; | 配置参数：结构型式：手持式;配套发动机标定功率：4.05KW，配套发动机标定转速：3600r/min，配套发动机起动方式：手拉起动，配套发动机燃油种类：柴油，工作状态外形尺寸（长×宽×高）mm：1450×670×850，发动机输出传动方式：直联，刀辊传动方式：齿轮传动，刀辊总安装刀数：24把，旋耕刀形式：旱地刀，主离合器型式：摩擦片式，主离合器状态：常开。 | 560
耕整地机械 | 耕地机械 | 微耕机 | 功率4.0KW及以上微耕机 | 重庆箭驰机械有限公司 | 微耕机 | 1WG5.5-110FQ-ZC | 生产企业：重庆鼎工机电有限公司，型号：177F/P，标定功率：5.5KW，标定转速：3600r/min，排放标准：汽油 | 配套功率:5.5kW; | 结构形式：手持式，发动机型号名称：177F/P汽油机 ，发动机结构形式：单缸、四冲程、OHV、汽缸中心线斜置25°，发动机额定功率：5.5（KW），发动机额定转速：3600（r/min），发动机起动方式：回复式手拉起动，外形尺寸（长x宽x高）：1630x1100x1050(mm)，结构质量：75（kg），传动方式：齿轮传动，连接方式：直联，刀辊转速：I档：60；II档：110；III档:140（r/min），刀辊最大回转半径：180（mm），刀辊总安装刀数：32， 旋耕刀型号：旱地刀，主离合器型式：摩擦片式（常开），耕宽：1100（mm），耕深：≥100（mm），作业速度：0.1-0.3（m/s），作业小时生产率：≥0.04（h㎡/(h·m)） 单位作业面积燃油消耗量：≤35（kg/h㎡） | 560
耕整地机械 | 耕地机械 | 微耕机 | 功率4.0KW及以上微耕机 | 重庆财耕农业机械有限公司 | 微耕机 | 1WG5.3-130FC-ZC | 发动机型号：KM186FA/ 标准功率：5.3KW/ 生产商名称：无锡华源凯马发动机有限公司/ 排放阶段：国三 | 配套功率:5.3kW; | 配置参数：结构型式：手持式;配套发动机标定功率：5.3KW，配套发动机标定转速：3000r/min，配套发动机起动方式：手拉起动，配套发动机燃油种类：柴油，工作状态外形尺寸（长×宽×高）mm：1700×1310×1000，发动机输出传动方式：直联，刀辊传动方式：齿轮传动，刀辊总安装刀数：38把，旋耕刀形式：旱地刀，主离合器型式：摩擦片式，主离合器状态：常开。 | 560
耕整地机械 | 耕地机械 | 微耕机 | 功率4.0KW及以上微耕机 | 重庆财耕农业机械有限公司 | 微耕机 | 1WG4.0-60FQ-ZC | 发动机型号：170F/P/ 标定功率：4.0KW / 生产商名称：重庆奥虎机电制造有限公司 | 配套功率:4.0kW; | 配置参数：结构型式：手持式;配套发动机标定功率：4.0KW，配套发动机标定转速：3600r/min，配套发动机起动方式：手拉起动，配套发动机燃油种类：汽油，工作状态外形尺寸（长×宽×高）mm：1450×670×850，发动机输出传动方式：直联，刀辊传动方式：齿轮传动，刀辊总安装刀数：24把，旋耕刀形式：旱地刀，主离合器型式：摩擦片式，主离合器状态：常开。 | 560
耕整地机械 | 耕地机械 | 微耕机 | 功率4.0KW及以上微耕机 | 重庆财耕农业机械有限公司 | 微耕机 | 1WG4.0-100FQ-D | 发动机型号：170F/P / 标定功率：4.0KW/ 制造商名称：重庆奥虎机电制造有限公司 | 配套功率:4.0kW; | 配置参数：结构型式：手持式;配套发动机标定功率：4.0KW，配套发动机标定转速：3600r/min，配套发动机起动方式：手拉起动，配套发动机燃油种类：汽油，工作状态外形尺寸（长×宽×高）mm：1700×1010×950，发动机输出传动方式：皮带传动，刀辊传动方式：链条传动，刀辊总安装刀数：24把，旋耕刀形式：旱地刀，主离合器型式：张紧轮式，主离合器状态：常开。 | 560
耕整地机械 | 耕地机械 | 微耕机 | 功率4.0KW及以上微耕机 | 重庆财耕农业机械有限公司 | 微耕机 | 1WG4.0-100FQ-ZC | 发动机型号：170F/P /标定功率：4.0KW/ 生产商名称：重庆奥虎机电制造有限公司/排放阶段：国二 | 配套功率:4.0kW; | 配置参数：结构型式：手持式;配套发动机标定功率：4.0KW，配套发动机标定转速：3600r/min，配套发动机起动方式：手拉起动，配套发动机燃油种类：柴油，工作状态外形尺寸（长×宽×高）mm：1530×1010×950，发动机输出传动方式：直联，刀辊传动方式：齿轮传动，刀辊总安装刀数：24把，旋耕刀形式：旱地刀，主离合器型式：摩擦片式，主离合器状态：常开。 | 560
耕整地机械 | 耕地机械 | 微耕机 | 功率4.0KW及以上微耕机 | 重庆佰鼎机械制造有限公司 | 微耕机 | 1WG4.0-90FQ-ZCA | 配套发动机型号：DV225汽油机；配套发动机标定功率：4.0KW；配套发动机标定转速：3600r/min；配套发动机生产企业：重庆大江动力设备制造有限公司；排放阶段：国二排放阶段 | 配套功率:4.0kW; | 配套发动机型号：DV225汽油机；配套发动机标定功率：4.0KW；配套发动机标定转速：3600r/min；工作幅宽：900mm；发动机输出传动方式：直联；刀辊传动方式：齿轮传动；旋耕刀型号：旱地刀 | 560
耕整地机械 | 耕地机械 | 微耕机 | 功率4.0KW及以上微耕机 | 重庆佰鼎机械制造有限公司 | 微耕机 | 1WG4.0-95FQ-DL | 配套发动机型号：YH170F/P汽油机；配套发动机标定功率：4.0KW；配套发动机标定转速：3600r/min；配套发动机生产企业：重庆耀虎动力机械有限公司；/排放阶段：国二阶段 | 配套功率:4.0kW; | 配套发动机型号：YH170F/P汽油机；配套发动机标定功率：4.0KW；配套发动机标定转速：3600r/min；工作幅宽：950mm；发动机输出传动方式：直联；刀辊传动翻翻书：链条传动；旋耕刀型号：旱地刀 | 560
耕整地机械 | 耕地机械 | 微耕机 | 功率4.0KW及以上微耕机 | 重庆佰鼎机械制造有限公司 | 微耕机 | 1WG4.0-96FQ-ZC | 配套发动机型号：YH170F/P汽油机；配套发动机标定功率;4.0KW；配套发动机标定转速：3600r/min/配套发动机生产企业：重庆耀虎动力机械有限公司；排放阶段：国二阶段 | 配套功率:4.0kW; | 配套发动机型号：YH170F/P汽油机；配套发动机标定功率;4.0KW；配套发动机标定转速：3600r/min；工作幅宽：960mm；发动机输出传动方式：直联；刀辊传动方式：齿轮传动；旋耕刀型号：旱地刀 | 560
耕整地机械 | 耕地机械 | 微耕机 | 功率4.0KW及以上微耕机 | 重庆佰鼎机械制造有限公司 | 微耕机 | 1WG4.0-100FQ-ZC | 配套发动机型号：YH170F/P汽油机；配套发动机标定功率：4.0KW；配套发动机标定转速：3600r/min；配套发动机生产企业：重庆耀虎动力机械有限公司；排放阶段;国二阶段 | 配套功率:4.0kW; | 配套发动机型号：YH170F/P汽油机；配套发动机标定功率：4.0KW；配套发动机标定转速：3600r/min；工作幅宽：1000mm；发动机输出传动方式：直联；刀辊传动方式：齿轮传动；旋耕刀型号：旱地刀 | 560
耕整地机械 | 耕地机械 | 微耕机 | 功率4.0KW及以上微耕机 | 重庆佰鼎机械制造有限公司 | 微耕机 | 1WG4.1-105FC-ZC | 配套发动机型号：KAGS350柴油机；配套发动机标定功率：4.1KW；配套发动机标定转速：3600r/min配套发动机生产企业：无锡凯奥动力机械有限公司；排放阶段：国三阶段 | 配套功率:4.1kW; | 配套发动机型号：KAGS350柴油机；配套发动机标定功率：4.1KW；配套发动机标定转速：3600r/min；工作幅宽：1050mm；发动机输出传动方式：直联；刀辊传动方式：齿轮传动；旋耕刀型号：旱地刀 | 560
耕整地机械 | 耕地机械 | 微耕机 | 功率4.0KW及以上微耕机 | 重庆佰鼎机械制造有限公司 | 微耕机 | 1WG4.05-100FC-ZC | 配套发动机型号：KM173FAD柴油机；配套发动机标定功率：4.05KW；配套发动机标定转速：3600r/min/；配套发动机生产企业：无锡华源凯马发动机有限公司；排放阶段：国三阶段 | 配套功率:4.05kW; | 配套发动机型号：KM173FAD柴油机；配套发动机标定功率：4.05KW；配套发动机标定转速：3600r/min；工作幅宽：1000mm；发动机输出传动方式：直联；刀辊传动方式：齿轮传动；旋耕刀型号：旱地刀 | 560
耕整地机械 | 耕地机械 | 微耕机 | 功率4.0KW及以上微耕机 | 重庆佰鼎机械制造有限公司 | 微耕机 | 1WG4.5-105FQ-ZC | 配套发动机型号：YH177F/P汽油机；配套发动机标定功率：4.5KW；配套发动机标定转速：3600r/min；配套发动机生产企业：重庆耀虎动力机械有限公司； 排放阶段：国二阶段 | 配套功率:4.5kW; | 配套发动机型号：YH177F/P汽油机；配套发动机标定功率：4.5KW；配套发动机标定转速：3600r/min；工作幅宽：1050mm；发动机输出传动方式：直联；刀辊传动方式：齿轮传动；旋耕刀型号：旱地刀 | 560
耕整地机械 | 耕地机械 | 微耕机 | 功率4.0KW及以上微耕机 | 重庆佰鼎机械制造有限公司 | 微耕机 | 1WG5.3-135FC-ZC | 配套发动机型号：KM186FA柴油机；配套发动机标定功率：5.3KW；配套发动机标定转速：3000r/min；配套发动机生产企业：无锡华源凯马发动机有限公司；排放阶段：国三阶段 | 配套功率:5.3kW; | 配套发动机型号：KM186FA柴油机；配套发动机标定功率：5.3KW；配套发动机标定转速：3000r/min；工作幅宽：1350mm；发动机输出传动方式：直联；刀辊传动方式：齿轮传动；旋耕刀型号：旱地刀 | 560
耕整地机械 | 耕地机械 | 微耕机 | 功率4.0KW及以上微耕机 | 重庆佰鼎机械制造有限公司 | 微耕机 | 1WG6.3-135FC-ZC | 配套发动机型号;KACS450-2柴油机；配套发动机标定功率：6.3KW；配套发动机标定转速：3600r/min；配套发动机生产企业：无锡凯奥动力机械有限公司； 排放阶段：国三阶段 | 配套功率:6.3kW; | 配套发动机型号;KACS450-2柴油机；配套发动机标定功率：6.3KW；配套发动机标定转速：3600r/min；工作幅宽;1350mm;发动机输出传动方式：直联；刀辊传动方式：齿轮传动；旋耕刀型号：旱地刀 | 560
耕整地机械 | 耕地机械 | 微耕机 | 功率4.0KW及以上微耕机 | 重庆佰鼎机械制造有限公司 | 微耕机 | 1WG6.5-135FQ-ZC | 配套发动机型号：YH182F/P汽油机；配套发动机标定功率：6.5KW；配套发动机标定转速：3600r/min；配套发动机生产企业：重庆耀虎动力机械有限公司；排放阶段：国二阶段 | 配套功率:6.5kW; | 配套发动机型号：YH182F/P汽油机；配套发动机标定功率：6.5KW；配套发动机标定转速：3600r/min；工作幅宽：1350mm；发动机输出传动方式：直联；刀辊传动方式：齿轮传动；旋耕刀型号：旱地刀 | 560
耕整地机械 | 耕地机械 | 微耕机 | 功率4.0KW及以上微耕机 | 重庆佰鼎机械制造有限公司 | 微耕机 | 1WG4.0-65FQ-ZC | 配套发动机型号：YH170F/P汽油机；配套发动机标定功率：4.0KW；配套发动机转速：3600r/min；配套发动机生产企业：重庆耀虎动力机械有限公司；’ 排放阶段：国二阶段 | 配套功率:4.0kW; | 配套发动机型号：YH170F/P汽油机；配套发动机标定功率：4.0KW；配套发动机转速：3600r/min；工作幅宽：650mm；发动机输出传动方式：直联；刀辊传动方式：齿轮传动；旋耕刀型号：旱地刀 | 560
耕整地机械 | 耕地机械 | 微耕机 | 功率4.0KW及以上微耕机 | 重庆港本科技有限公司 | 微耕机 | 1WG5.5-110FQ-ZC | 配套动力型号：177F/P汽油机；标定功率（kW）：5.5；标定转速（r/min）：3600；制造商：重庆鼎工机电有限公司。 | 配套功率:5.5kW; | 工作状态外形尺寸（长×宽×高）mm：1730×1100×950；工作幅宽（mm）：1100；传动方式（发动机输出）：直联；传动方式（刀棍）：齿轮传动；扶手把调整幅度：水平方向（°）0，垂直方向（°）180；旋耕刀型号：防缠刀；刀棍最大回旋半径（mm）：180、总安装刀数（把）：24；主离合器（形式）：摩擦片式，主离合器（状态）：常开。 | 560
耕整地机械 | 耕地机械 | 微耕机 | 功率4.0KW及以上微耕机 | 山东乐佳佳机电科技有限公司 | 微耕机 | 1WGZ-4Q | 发动机型号：YH170F/P 标定功率：4.0KW 标定转速：3600r/min 生产厂商：重庆耀虎动力机械有限公司 | 配套功率:4kW; | 型号名称 1WGZ-4Q微耕机 配套发动机标定功率：4.0KW 配套发动机标定转速：3600 r/min 工作状态a外形尺寸(长×宽×高)：1550×650×960（单位mm） 工作幅宽：500mm 发动机输出传动方式：轴传动 刀辊传动方式：轴传动 扶把水平方向调整幅度：左右各45° 扶把垂直方向调整幅度：30° 旋耕刀型号：WG160 刀辊最大回转半径：160mm 总安装刀数：12把 主离合器型式：摩擦片式 主离合器状态：常开 | 560
耕整地机械 | 耕地机械 | 微耕机 | 功率4.0KW及以上微耕机 | 山东乐佳佳机电科技有限公司 | 微耕机 | 1WGP-4Q | 发动机规格型号：JM170F/P 标定功率：4.0KW 标定转速：3600r/min 生产企业：重庆蛟马动力科技有限公司 | 配套功率:4.0kW; | 型号名称：1WGP-4Q微耕机 配套发动机标定功率：4.0KW 配套发动机标定转速；3600r/min 工作状态a外形尺寸(长×宽×高)：1620×620×940单位mm 工作幅宽：500mm 发动机输出传动方式：皮带传动 刀辊传动方式：链传动 扶把水平方向调整幅度：左右各45° 扶把垂直方向调整幅度：30° 旋耕刀型号：WG160 刀辊最大回转半径：160mm 总安装刀数：12把 主离合器型式：涨离式 主离合器状态 : 常开 | 560
耕整地机械 | 耕地机械 | 微耕机 | 功率4.0KW及以上微耕机 | 重庆蛟马动力科技有限公司 | 微耕机 | 1WG4.05-100FC-ZC | 发动机型号：KM173FAD；发动机标定功率：4.05KW；发动机制造商：无锡华源凯马发动机有限公司；排放阶段：国三。 | 配套功率:4.05kW; | 配套动力标定功率：4.05KW,标定转速：3600r/min，外形尺寸：1550mm*1000mm*800mm，传动方式：齿轮传动，连接方式：直联，旋耕刀型号：旱地刀，总安装刀数：24把，工作宽幅：1000mm，主离合器形式：摩擦片式，（常开）。 | 560
耕整地机械 | 耕地机械 | 微耕机 | 功率4.0KW及以上微耕机 | 重庆蛟马动力科技有限公司 | 微耕机 | 1WG4.1-105FC-ZC | 发动机型号：KM178FAD；发动机额定功率：4.1KW；发动机制造商：无锡华源凯马发动机有限公司；排放阶段：国三。 | 配套功率:4.1kW; | 配套动力标定功率：4.1KW,标定转速：3600r/min，外形尺寸：1650mm*1060mm*950mm，传动方式（刀棍）：齿轮传动，传动方式（发动机输出）：直联，旋耕刀型号：旱地刀，总安装刀数：24把，工作宽幅：1050mm，主离合器形式：摩擦片式，（常开）。 | 560
耕整地机械 | 耕地机械 | 微耕机 | 功率4.0KW及以上微耕机 | 重庆伊格斯机械有限公司 | 微耕机 | 1WG4.1-105FC-ZC | 发动机型号：KM178FAD；发动机标定功率：4.1KW；发动机制造商：无锡华源凯马发动机有限公司；排放阶段：国三。 | 配套功率:4.1kW; | 配套动力标定功率：4.1KW,标定转速：3600r/min，外形尺寸：1700mm*1060mm*970mm，传动方式（刀棍）：齿轮传动，传动方式（发动机输出）：直联，旋耕刀型号：旱地刀，总安装刀数：24把，工作宽幅：1050mm，主离合器形式：摩擦片式，主离合状态：常开 | 560
耕整地机械 | 耕地机械 | 微耕机 | 功率4.0KW及以上微耕机 | 重庆伊格斯机械有限公司 | 微耕机 | 1WG4.05-100FC-ZC | 发动机型号：KM173FAD；发动机标定功率：4.05KW；发动机制造商：无锡华源凯马发动机有限公司；排放阶段：国三。 | 配套功率:4.05kW; | 配套动力标定功率：4.05KW,标定转速：3600r/min，外形尺寸：1680mm*1010mm*950mm，传动方式（刀棍）：齿轮传动，传动方式（发动机输出）：直联，旋耕刀型号：旱地刀，总安装刀数：24把，工作宽幅：1000mm，主离合器形式：摩擦片式，主离合状态：常开 | 560
耕整地机械 | 耕地机械 | 微耕机 | 功率4.0KW及以上微耕机 | 湖北思普瑞机械有限公司 | 微耕机 | 1WG4.1 | 配套动力型号：KAGS350柴油机； 配套动力功率：4.1KW； 制造商：无锡凯奥动力机械有限公司； 排放阶段：国三 | 配套功率:4.1kW; | 型号名称:1WG4.1；结构型式：手持式；配套发动机型号名称：KAGS350柴油机；配套发动机生产企业：无锡凯奥动力机械有限公司；配套发动机标定功率：4.1KW；配套发动机标定转速：3600r/min；配套发动机起动方式：手拉绳式；配套发动机燃油种类：柴油；整机外形尺寸（长×宽×高）：1740×1100×1100（mm）；扶把振动≤10.5m/s2；工作幅宽：1050mm；发动机输出传动方式：齿轮传动；刀辊传动方式：直联式；扶把调整幅度（水平方向）：不可调；扶把调整幅度（垂直方向）：230；刀辊设计转速：120r/min；刀辊最大回转半径：180mm；刀辊总安装刀数：32；旋耕刀型式：Ⅱ型旱地刀；主离合器型式：摩擦片式；主离合器状态：离/合 | 560
耕整地机械 | 耕地机械 | 微耕机 | 功率4.0KW及以上微耕机 | 湖北思普瑞机械有限公司 | 微耕机 | 1WG4.0 | 配套动力型号：KM173FAD柴油机； 配套动力功率：4.05KW； 制造商：无锡华源凯马发动机有限公司； 排放阶段：国三 | 配套功率:4.05kW; | 型号名称:1WG4.0；结构型式:手持式;配套发动机型号名称:KM173FAD；配套发动机生产企业:无锡华源凯马发动机有限公司；配套发动机标定功率:4.05kW；配套发动机标定转速:3600r/min；配套发动机起动方式:手拉绳式；配套发动机燃油种类:柴油；整机外形尺寸（长×宽×高）：1600×1000×995mm；作业速度：0.1-0.4m/s；扶把振动：≤10.5m/s2；作业小时生产率：0.07-0.125hm2/(h·m)；单位作业面积油消耗量：8-15kg/hm2；工作幅宽：1000mm；发动机输出传动方式：齿轮传动；刀辊传动方：直联式；扶把调整幅度（水平方向）:不可调;扶把调整幅度（垂直方向）:230°；刀辊设计转速：120r/min；刀辊最大回转半径：180mm；刀辊总安装刀数：32；旋耕刀型式：Ⅱ型旱地刀；主离合器型式：摩擦片式；主离合器状态：离/合 | 560
耕整地机械 | 耕地机械 | 微耕机 | 功率4.0KW及以上微耕机 | 湖北思普瑞机械有限公司 | 微耕机 | 1WG4.0Q | 发动机型号：170F汽油机； 标定功率：4.0KW； 制造商：重庆春耕动力机械有限公司； 排放阶段：国二 | 配套功率:4.0kW; | 规格型号:1WG4.0Q；结构形式:前置式;配套发动机型号名称:170F汽油机；配套发动机结构形式:单缸、四冲程、风冷；配套发动机额定功率:4kW；配套发动机额定转速:3600r/min；配套发动机启动方式：手拉绳式；外形尺寸（长×宽×高）：1600×1050×995mm；结构质量：75kg；传动方式：齿轮传动；联接方式（输出轴到耕刀）：直联式；水平方向扶把调整幅度：180°；垂直方向扶把调整幅度：230°；刀辊转速：120r/min；刀辊最大回转半径：170mm；刀辊总安装刀片数：24把；旋耕刀型号：Ⅱ型旱地刀；主离合器形式：摩擦片式；耕宽：1050mm；耕深：≥100mm；作业速度：0.1-0.4m/s；作业小时生产率：0.07-0.125hm2/（h·m）；单位作业面积燃油消耗量：8.0-15.0kg/hm2 | 560
耕整地机械 | 耕地机械 | 微耕机 | 功率4.0KW及以上微耕机 | 湖北思普瑞机械有限公司 | 微耕机 | 1WG5.3 | 配套动力型号：KM186FA柴油机； 配套动力功率：5.3KW； 制造商：无锡华源凯马发动机有限公司； 排放阶段：5.3KW | 配套功率:5.3kW; | 型号名称：1WG5.3；结构型式：手持式；配套发动机型号名称：KM186FA柴油机；配套发动机生产企业：无锡华源凯马发动机有限公司；配套发动机标定功率：5.3kW；配套发动机标定转速：3000r/min；起动方式：手拉绳式；配套发动机燃油种类：柴油；整机外形尺寸（长×宽×高）：1740×1070×1120mm；扶把振动:≤10.5m/s2；作业小时生产率：0.07-0.125hm2/(h·m)；工作幅宽：1050mm；发动机输出传动方式：齿轮传动；刀辊传动方式：直联式；扶把调整幅度（水平方向）：不可调；扶把调整幅度（垂直方向）：230（o）；刀辊设计转速：120r/min；刀辊最大回转半径：180mm；刀辊总安装刀数：32；旋耕刀型式Ⅱ型旱地刀；主离合器型式：摩擦片式；主离合器状态：离/合 | 560
耕整地机械 | 耕地机械 | 微耕机 | 功率4.0KW及以上微耕机 | 湖北思普瑞机械有限公司 | 微耕机 | 1WG6.3 | 配套动力型号：KAGS450-2柴油机； 配套动力功率：6.3KW； 制造商：无锡凯奥动力机械有限公司； 排放阶段：国三 | 配套功率:6.3kW; | 型号名称:1WG6.3；结构型式:手持式；配套发动机型号名称:KAGS450-2柴油机；配套发动机生产企业:无锡凯奥动力机械有限公司；配套发动机标定功率:6.3kW；配套发动机标定转速：3600r/min；配套发动机起动方式：手拉绳式；配套发动机燃油种类：柴油；整机外形尺寸（长×宽×高）：1740×1070×1120mm；扶把振动：≤10.5m/s2；作业小时生产率：0.07-0.125hm2/(h·m)；工作幅宽：1050mm；发动机输出传动方式：齿轮传动；刀辊传动方式：直联式；扶把调整幅度（水平方向）：不可调；扶把调整幅度（垂直方向）：230（o）；刀辊设计转速：120r/min；刀辊最大回转半径：180mm；刀辊总安装刀数：32；旋耕刀型式：Ⅱ型旱地刀；主离合器型式：摩擦片式；主离合器状态：离/合 | 560
耕整地机械 | 耕地机械 | 微耕机 | 功率4.0KW及以上微耕机 | 重庆宗申巴贝锐拖拉机制造有限公司 | 微耕机 | 1WG6.5-105FQ-ZC | 配套发动机：182F汽油发动机，制造商:重庆宗申通用动力机械有限公司；标定功率6.5KW，标定转速3600r/min, | 配套功率:6.5kW; | 起动方式：手拉绳式反冲起动，工作状态外形尺寸（长×宽×高）：1790×1050×1050mm；工作幅宽：1050mm；耕深：140mm；主离合器：摩擦片式 | 560
耕整地机械 | 耕地机械 | 微耕机 | 功率4.0KW及以上微耕机 | 安徽春风农林机械制造有限公司 | 微耕机 | 1WG-4Q | 配套发动机型号：170F汽油机/LL170F/P汽油机； 标定功率：4.0kw； 制造商：山东华盛中天机械集团股份有限公司/重庆华伟联龙科技有限公司； 排放阶段：国二。 | 配套功率:4.0kW; | 配套发动机：170F汽油机，额定功率：4.0kW。额定转速：3600r/min，外形尺寸：1480mm*1000mm*1050mm，作业速度(m/s)：0.2~0.45，作业小时生产率(h㎡/(h·m)：0.04~0.08，单位作业面积燃油消耗量(kg/h㎡)：15~25，工作幅宽：1000mm，发动机传动方式：同轴直联，刀辊传动方式：齿轮传动，刀辊设计转速(r/min：慢档140，快档220，刀辊最大回转半径:200mm。 | 560
耕整地机械 | 耕地机械 | 微耕机 | 功率4.0KW及以上微耕机 | 安徽春风农林机械制造有限公司 | 微耕机 | 1WG-4.0QC | 配套发动机型号：170F汽油机； 额定功率：4.0KW； 制造商：重庆鼎工机电有限公司； 排放阶段：国二。 | 配套功率:4.0kW; | 配套发动机：170F汽油机，额定功率4.0kW。 外形尺寸：1600mm*620mm*1080mm, 结构质量：65kg，传动方式：皮带+齿轮，连接方式：皮带连接，刀辊最大回转半径:180mm ，耕宽：620mm，耕深：≥100mm，作业速度(m/s):0.2～0.5,作业小时生产率（h㎡/(h·m):0.04～0.06。 | 560
耕整地机械 | 耕地机械 | 微耕机 | 功率4.0KW及以上微耕机 | 重庆博阔机械制造有限公司 | 微耕机 | 1WG4.1-105FC-ZC | 国三柴油机机，配套动力型号：KAGS350;配套标定功率：4.1kW，标定转速3600r/min，为无锡凯奥动力机械有限公司生产。 | 配套功率:4.1kW; | 国三柴油机，额定功率：4.1（KW）;标定转速3600r/min的柴油发动机；传动方式：齿轮传动；旋耕刀型号：防缠刀；刀辊总安装刀数：24；行走轮形式：胶轮；离合方式：单片摩擦离合器；扶手是否可调：是；耕宽：105cm；耕深：≥10cm | 560
耕整地机械 | 耕地机械 | 微耕机 | 功率4.0KW及以上微耕机 | 昆明鸿溪机电有限公司 | 微耕机 | 1WG4.0Q-40 | 配套发动机生产企业：重庆鑫源农机股份有限公司；功率：4.05kW；型号名称：SR1P70F/P；结构型式：单缸、风冷、四冲程；转速：3600r/min；起动方式：手拉反冲式 | 配套功率:4.05kW; | 结构型式：前置式；传动方式：皮带蜗轮传动；功率：4.05kW | 560
耕整地机械 | 耕地机械 | 微耕机 | 功率4.0KW及以上微耕机 | 重庆安晓机械有限公司 | 微耕机 | 1WGFCZ4.05-85 | 配套动力：柴油机；型号：KM173FAD；制造商：无锡华源凯马发动机有限公司；标定功率(kW)：4.05；标定转速：（r/min）：3600；排放阶段：国三 | 配套功率:4.05kW; | 外形尺寸（长*宽*高）mm:1620*860*1040；作业速度m/s：0.1～0.3；扶把振动m/s2<=50；作业小时生产率 hm2/(h﹒m)≥0.04 ；单位作业面积燃油消耗量kg/hm2<=30 ；工作幅宽mm：850；发动机输出传动方式：直联；刀辊传动方式：齿轮传动；扶把调整幅度（水平方向）（0）：0 ；扶把调整幅度（垂直方向）（0）：60；刀辊设计转速r/min：1档：65；2档：125；3档：160；刀辊最大回转半径mm：180；刀辊总安装刀数：32；旋转刀型式：旱地刀；主离合器型式：摩擦片式；主离合器状态：常开。 | 560
耕整地机械 | 耕地机械 | 微耕机 | 功率4.0KW及以上微耕机 | 重庆安晓机械有限公司 | 微耕机 | 1WGFCZ4.1-85 | 配套动力：柴油机；型号：KAGS350；制造商：无锡凯奥动力机械有限公司；标定功率(kW)：4.1；标定转速：（r/min）：3600；排放阶段：国三 | 配套功率:4.1kW; | 外形尺寸（长*宽*高）mm:1620*860*1040；作业速度m/s：0.1～0.3；扶把振动m/s2<=50；作业小时生产率 hm2/(h﹒m)≥0.04 ；单位作业面积燃油消耗量kg/hm2<=30 ；工作幅宽mm：850；发动机输出传动方式：直联；刀辊传动方式：齿轮传动；扶把调整幅度（水平方向）（0）：0 ；扶把调整幅度（垂直方向）（0）：60；刀辊设计转速r/min：1档：65；2档：125；3档：160；刀辊最大回转半径mm：180；刀辊总安装刀数：32；旋转刀型式：旱地刀；主离合器型式：摩擦片式；主离合器状态：常开。 | 560
耕整地机械 | 耕地机械 | 微耕机 | 功率4.0KW及以上微耕机 | 重庆安晓机械有限公司 | 微耕机 | 1WGFCZ5.7-135 | 配套动力：柴油机；型号：KM188F；制造商：无锡华源凯马发动机有限公司；标定功率(kW)：5.7；标定转速：（r/min）：3000；排放阶段：国三 | 配套功率:5.7kW; | 外形尺寸（长*宽*高）mm:1700*1360*1010；作业速度m/s：0.1～0.3；扶把振动m/s2<=50；作业小时生产率 hm2/(h﹒m)≥0.04 ；单位作业面积燃油消耗量kg/hm2<=30 ；工作幅宽mm：1350；发动机输出传动方式：直联；刀辊传动方式：齿轮传动；扶把调整幅度（水平方向）（0）：0 ；扶把调整幅度（垂直方向）（0）：95；刀辊设计转速r/min：快档：126；慢档：73；刀辊最大回转半径mm：180；刀辊总安装刀数：40；旋转刀型式：旱地刀；主离合器型式：摩擦片式；主离合器状态：常开。 | 560
耕整地机械 | 耕地机械 | 微耕机 | 功率4.0KW及以上微耕机 | 重庆安晓机械有限公司 | 微耕机 | 1WGFCZ4.05-95 | 配套动力：柴油机；型号：KM173FAD；制造商：无锡华源凯马发动机有限公司；标定功率(kW)：4.05；标定转速：（r/min）：3600；排放阶段：国三 | 配套功率:4.05kW; | 外形尺寸（长*宽*高）mm:1560*960*1020；作业速度m/s：0.1～0.3；扶把振动m/s2<=50；作业小时生产率 hm2/(h﹒m)≥0.04 ；单位作业面积燃油消耗量kg/hm2<=30 ；工作幅宽mm：950；发动机输出传动方式：直联；刀辊传动方式：齿轮传动；扶把调整幅度（水平方向）（0）：0 ；扶把调整幅度（垂直方向）（0）：125；刀辊设计转速r/min：快档：125；慢档：85；刀辊最大回转半径mm：180；刀辊总安装刀数：32；旋转刀型式：旱地刀；主离合器型式：摩擦片式；主离合器状态：常开。 | 560
耕整地机械 | 耕地机械 | 微耕机 | 功率4.0KW及以上微耕机 | 重庆安晓机械有限公司 | 微耕机 | 1WGFCZ4.1-100 | 配套动力：柴油机；型号：KAGS350；制造商：无锡凯奥动力机械有限公司；标定功率(kW)：4.1；标定转速：（r/min）：3600；排放阶段：国三 | 配套功率:4.1kW; | 外形尺寸（长*宽*高）mm:1600*1010*1010；作业速度m/s：0.1～0.3；扶把振动m/s2<=50；作业小时生产率 hm2/(h﹒m)≥0.04 ；单位作业面积燃油消耗量kg/hm2<=30 ；工作幅宽mm：1000；发动机输出传动方式：直联；刀辊传动方式：齿轮传动；扶把调整幅度（水平方向）（0）：0 ；扶把调整幅度（垂直方向）（0）：150；刀辊设计转速r/min：快档：130；慢档：80；刀辊最大回转半径mm：180；刀辊总安装刀数：32；旋转刀型式：旱地刀；主离合器型式：摩擦片式；主离合器状态：常开。 | 560
耕整地机械 | 耕地机械 | 微耕机 | 功率4.0KW及以上微耕机 | 重庆安晓机械有限公司 | 微耕机 | 1WGFQZ4.2-80 | 配套动力：汽油机；型号：1P75F/P；制造商：重庆鼎工机电有限公司；标定功率(kW)：4.2；标定转速：（r/min）：3600；排放阶段：国二 | 配套功率:4.2kW; | 外形尺寸（长*宽*高）mm:1370*810*900；作业速度m/s：0.1～0.3；扶把振动m/s2<=50；作业小时生产率 hm2/(h﹒m)≥0.04 ；单位作业面积燃油消耗量kg/hm2<=35 ；工作幅宽mm：800；发动机输出传动方式：直联；刀辊传动方式：齿轮传动；扶把调整幅度（水平方向）（0）：0 ；扶把调整幅度（垂直方向）（0）：150；刀辊设计转速r/min：170；刀辊最大回转半径mm：180；刀辊总安装刀数：24；旋转刀型式：旱地刀；主离合器型式：离心离合式；主离合器状态：常开。 | 560
耕整地机械 | 耕地机械 | 微耕机 | 功率4.0KW及以上微耕机 | 重庆亚卓机械制造有限公司 | 微耕机 | 1WG4.0-60FQ-ZC | 发动机标定功率：4.0KW，发动机标定转速：3600r/min，起动方式：手拉起动，燃油种类：汽油，制造商：重庆涪柴动力机械制造有限公司。 | 配套功率:4.0kW; | 发动机标定功率：4.0KW， 发动机标定转速：3600r/min， 起动方式：手拉起动， 燃油种类：汽油， 外形尺寸mm :1460×610×815， 作业速度m/s:0.05～0.2； 作业小时生产率h㎡/(h.m)：≥0.02； 单位作业面积燃油消耗量kg/h㎡:≤35； 工作幅宽mm：600； 发动机输出方式：直联； 刀辊传动方式：齿轮传动； 扶把调整幅度水平方向（°）：0，垂直方向：40； 刀辊设计转速r/min：238; 刀辊最大回转半径mm:150； 刀辊总安装刀数：18； 旋耕刀型号：防缠刀； 主离合器型式：摩擦片式； 主离合器状态：常开。 | 560
耕整地机械 | 耕地机械 | 微耕机 | 功率4.0KW及以上微耕机 | 重庆亚卓机械制造有限公司 | 微耕机 | 1WG4.05-95FC-ZC | 发动机标定功率：4.05KW；发动机标定转速：3600r/min；起动方式：反冲式手拉起动；燃油种类：柴油；发动机制造商：无锡华源凯马发动机有限公司；排放阶段：国三。 | 配套功率:4.05kW; | 发动机标定功率：4.05KW； 发动机标定转速：3600r/min； 起动方式：反冲式手拉起动； 燃油种类：柴油； 外形尺寸mm :1560×960×950； 作业速度m/s:0.1～0.3； 作业小时生产率h㎡/(h.m)：≥0.04； 单位作业面积燃油消耗量kg/h㎡:≤30； 工作幅宽mm：950； 发动机输出方式：直联； 刀辊传动方式：齿轮传动； 扶把调整幅度水平方向（°）：0，垂直方向：95； 刀辊设计转速r/min：1档65、 2档128、3档：165； 刀辊最大回转半径mm:180； 刀辊总安装刀数：32； 旋耕刀型号：旱地刀； 主离合器型式：摩擦片式； 主离合器状态：常开。 | 560
耕整地机械 | 耕地机械 | 微耕机 | 功率4.0KW及以上微耕机 | 重庆亚卓机械制造有限公司 | 微耕机 | 1WG5.5-105FQ-ZC | 发动机标定功率5.5KW，发动机标定转速3600r/min，燃油种类：汽油，制造商：重庆鼎工机电有限公司。 | 配套功率:5.5kW; | 发动机标定功率5.5KW， 发动机标定转速3600r/min， 燃油种类：汽油， 外形尺寸mm :1710×1080×990， 工作幅宽mm：1050； 发动机输出方式：直联； 刀辊传动方式：齿轮传动； 扶把调整幅度水平方向（°）：0，垂直方向：76； 旋耕刀型号：Ⅱ型旱地刀； 刀辊最大回转半径mm:180； 刀辊总安装刀数：24； 主离合器型式：摩擦片式； 主离合器状态：常开。 | 560
耕整地机械 | 耕地机械 | 微耕机 | 功率4.0KW及以上微耕机 | 重庆亚卓机械制造有限公司 | 微耕机 | 1WGFQZ4.0-95A | 发动机标定功率：4.0KW，发动机标定转速：3600r/min，起动方式：手拉起动，燃油种类：汽油，制造商：重庆大江动力设备制造有限公司。 | 配套功率:4.0kW; | 发动机标定功率：4.0KW， 发动机标定转速：3600r/min， 起动方式：手拉起动， 燃油种类：汽油， 外形尺寸mm :1440×960×930， 作业速度m/s:0.1～0.3； 作业小时生产率h㎡/(h.m)：≥0.04； 单位作业面积燃油消耗量kg/h㎡:≤35； 工作幅宽mm：950； 发动机输出方式：直联； 刀辊传动方式：齿轮传动； 扶把调整幅度水平方向（°）：0，垂直方向：144； 刀辊设计转速r/min：150; 刀辊最大回转半径mm:180； 刀辊总安装刀数：32； 旋耕刀型号：旱地刀； 主离合器型式：离心离合式； 主离合器状态：常开。 | 560
耕整地机械 | 耕地机械 | 微耕机 | 功率4.0KW及以上微耕机 | 重庆亚卓机械制造有限公司 | 微耕机 | 1WG4.0-100FQ-ZC | 发动机标定功率：4.0KW，发动机标定转速：3600r/min，起动方式：手拉起动，燃油种类：汽油，制造商：重庆涪柴动力机械制造有限公司。 | 配套功率:4.0kW; | 发动机标定功率：4.0KW， 发动机标定转速：3600r/min， 起动方式：手拉起动， 燃油种类：汽油， 外形尺寸mm :1620×1000×965， 作业速度m/s:0.1～0.3； 作业小时生产率h㎡/(h.m)：≥0.04； 单位作业面积燃油消耗量kg/h㎡:≤35； 工作幅宽mm：1000； 发动机输出方式：直联； 刀辊传动方式：齿轮传动； 扶把调整幅度水平方向（°）：0，垂直方向：60； 刀辊设计转速r/min：快档130;慢档95； 刀辊最大回转半径mm:180； 刀辊总安装刀数：32； 旋耕刀型号：旱地刀； 主离合器型式：摩擦片式； 主离合器状态：常开。 | 560
耕整地机械 | 耕地机械 | 微耕机 | 功率4.0KW及以上微耕机 | 重庆亚卓机械制造有限公司 | 微耕机 | 1WG4.1-100FQ-ZC | 发动机标定功率：4.1KW，发动机标定转速：3600r/min，起动方式：回复式手拉起动，燃油种类：汽油，制造商：重庆市东派机械制造有限公司。 | 配套功率:4.1kW; | 发动机标定功率：4.1KW； 发动机标定转速：3600r/min； 发动机型号名称：170F/P汽油机； 起动方式：回复式手拉起动； 燃油种类：汽油； 结构型式：前置式； 传动方式：齿轮传动； 连接方式：直联； 外形尺寸mm :1550×1000×950， 结构质量kg：65 扶把调整幅度水平方向（°）：0，垂直方向：60； 刀辊转速r/min：快档130、 慢档95， 刀辊最大回转半径mm:180； 刀辊总安装刀数：24； 旋耕刀型号：Ⅱ型旱地刀； 耕宽mm：1000， 耕深mm：≥100， 作业速度m/s:0.1～0.3； 生产率h㎡/(h.m)：≥0.04 单位作业面积燃油消耗量kg/h㎡:≤35； | 560
耕整地机械 | 耕地机械 | 微耕机 | 功率4.0KW及以上微耕机 | 重庆亚卓机械制造有限公司 | 微耕机 | 1WG4.1-95FC-ZC | 发动机标定功率：4.1KW；发动机标定转速：3600r/min；起动方式：回弹式绳索起动；燃油种类：柴油；发动机制造商：无锡凯奥动力机械有限公司；排放阶段：国三。 | 配套功率:4.1kW; | 发动机标定功率：4.1KW； 发动机标定转速：3600r/min； 起动方式：回弹式绳索起动； 燃油种类：柴油； 外形尺寸mm :1560×960×950； 作业速度m/s:0.1～0.3； 作业小时生产率h㎡/(h.m)：≥0.04； 单位作业面积燃油消耗量kg/h㎡:≤30； 工作幅宽mm：950； 发动机输出方式：直联； 刀辊传动方式：齿轮传动； 扶把调整幅度水平方向（°）：0，垂直方向：95； 刀辊设计转速r/min：1档65、 2档128、3档：165； 刀辊最大回转半径mm:180； 刀辊总安装刀数：32； 旋耕刀型号：旱地刀； 主离合器型式：摩擦片式； 主离合器状态：常开。 | 560
耕整地机械 | 耕地机械 | 微耕机 | 功率4.0KW及以上微耕机 | 重庆亚卓机械制造有限公司 | 微耕机 | 1WG6.3-135FC-ZC | 发动机标定功率：6.3KW；发动机标定转速：3600r/min；起动方式：回弹式绳索起动；燃油种类：柴油；发动机制造商：无锡凯奥动力机械有限公司；排放阶段：国三。 | 配套功率:6.3kW; | 发动机标定功率：6.3KW； 发动机标定转速：3600r/min； 起动方式：回弹式绳索起动； 燃油种类：柴油； 外形尺寸mm :1760×1360×950； 作业速度m/s:0.1～0.3； 作业小时生产率h㎡/(h.m)：≥0.04； 单位作业面积燃油消耗量kg/h㎡:≤30； 工作幅宽mm：1350； 发动机输出方式：直联； 刀辊传动方式：齿轮传动； 扶把调整幅度水平方向（°）：0，垂直方向：95； 刀辊设计转速r/min：快档130、 慢档：90； 刀辊最大回转半径mm:180； 刀辊总安装刀数：38； 旋耕刀型号：旱地刀； 主离合器型式：摩擦片式； 主离合器状态：常开。 | 560
耕整地机械 | 耕地机械 | 微耕机 | 功率4.0KW及以上微耕机 | 盐城振禾农业装备有限公司 | 微耕机 | 1WG-4.1Q | 制造商:重庆蛟马动力科技有限公司； 配套动力型号名称:170汽油机；额定功率:4.1KW；额定转速:3600r/min；排放标准：第国二阶段。 | 配套功率:4.1kW; | 结构型式:后置式；配套动力型号名称:170汽油机；配套动力结构型式:单缸、四冲程、风冷；额定功率:4.1KW；额定转速:3600r/min；起动方式:手拉；外形尺寸(长*宽*高):1450mm*720mm*980mm；结构质量:88kg；传动方式:皮带传动；连接方式:链条链接；扶把垂直方向调整幅度:100°；刀辊转速:1档120r/min、2档240r/min；刀辊最大回转半径:175mm；总安装刀数:24把 | 560
耕整地机械 | 耕地机械 | 微耕机 | 功率4.0KW及以上微耕机 | 盐城振禾农业装备有限公司 | 微耕机 | 1WG-4.0FQ | 制造商:重庆蛟马动力科技有限公司； 配套动力型号名称:PW270汽油机；额定功率:4.0KW；额定转速:3600r/min；排放标准：第国二阶段。 | 配套功率:4.0kW; | 结构型式:手持式；配套动力型号名称:PW270汽油机；配套动力结构型式:单缸、四冲程、风冷；额定功率:4.0KW；额定转速:3600r/min；起动方式:手拉；外形尺寸(长*宽*高):1350mm*850mm*950mm；结构质量:82kg；传动方式:齿轮传动；连接方式:同轴直联；扶把垂直方向调整幅度:100°；刀辊转速:1档90r/min、2档130r/min；刀辊最大回转半径:175mm；总安装刀数:18把 | 560
耕整地机械 | 耕地机械 | 微耕机 | 功率4.0KW及以上微耕机 | 盐城振禾农业装备有限公司 | 微耕机 | 1WG-4.1FQ | 制造商:重庆鑫源农机股份有限公司；配套动力型号名称:170汽油机；额定功率:4.1KW；额定转速:3600r/min；排放标准：第国二阶段。 | 配套功率:4.1kW; | 结构型式:后置式；配套动力型号名称:170汽油机；配套动力结构型式:单缸、四冲程、风冷；额定功率:4.1KW；额定转速:3600r/min；起动方式:手拉；外形尺寸(长*宽*高):1450mm*720mm*980mm；结构质量:97kg；传动方式:皮带传动；连接方式:链条链接；扶把垂直方向调整幅度:100°；刀辊转速:1档90r/min、2档130r/min；刀辊最大回转半径:175mm；总安装刀数:18把 | 560
耕整地机械 | 耕地机械 | 微耕机 | 功率4.0KW及以上微耕机 | 盐城振禾农业装备有限公司 | 微耕机 | 1WG-4.0Q | 制造商:重庆蛟马动力科技有限公司；；配套动力型号名称:JM170F/P型汽油机；额定功率:4.0KW；额定转速:3600r/min；排放标准：第国二阶段。 | 配套功率:4kW; | 结构型式:前置式；发动机生产企业:重庆蛟马动力科技有限公司；配套动力型号名称:JM170F/P型汽油机；配套动力结构型式:单缸、风冷；额定功率:4.0KW；额定转速:3600r/min；起动方式:手拉式；外形尺寸(长*宽*高):1350mm*850mm*950mm；结构质量:83kg；传动方式:V带+链条；连接方式:皮带连接；扶把水平方向调整幅度:270°、扶把垂直方向调整幅度:100°；刀辊转速:1档90r/min、2档130r/min；刀辊最大回转半径:175mm；总安装刀数:18把；旋耕刀型号:旱地弯刀；主离合器型式:涨紧式；耕深:≥100mm；耕宽:850mm；作业速度:0.2~0.4m/s；作业小时生产率:0.04~0.07HM2/(H?M)；单位作业面积燃油消耗量:≤24kg/HM2 | 560
耕整地机械 | 耕地机械 | 微耕机 | 功率4.0KW及以上微耕机 | 浙江程阳机电有限公司 | 微耕机 | 1WG4.2QD-100 | 配套发动机型号名称：170F单缸风冷四冲程汽油发动机，额定功率：4.2KW；制造商：浙江程阳机电有限公司；排放阶段：国二。 | 配套功率:4.2kW; | 产品型号名称：1WG4.2QD-100型微耕机；配套功率：4.2kW；外形尺寸:1500*1000*880mm；传动方式（发动机输出：皮带传动，刀辊：销轴连接）；工作幅宽:1000mm；总安装刀数量:24把；旋耕刀型号:R165旱地刀。 | 560
耕整地机械 | 耕地机械 | 微耕机 | 功率4.0KW及以上微耕机 | 浙江程阳机电有限公司 | 微耕机 | 1WG4.0-60 | 配套发动机型号名称：CY170F单缸风冷四冲程汽油发动机，额定功率：4.2KW；制造商：浙江程阳机电有限公司；排放阶段：国二。 | 配套功率:4.2kW; | 产品型号名称：1WG4.0-60微耕机；配套功率：4.2kW；外形尺寸：1700*660*1000mm；结构质量：120kg；传动方式：齿轮传动；连接方式：花键联接；耕宽：600mm；总安装刀数量：20把；旋耕刀型号：异形刀。 | 560
耕整地机械 | 耕地机械 | 微耕机 | 功率4.0KW及以上微耕机 | 浙江程阳机电有限公司 | 微耕机 | 1WG-4.2Q | 配套发动机型号名称：170F单缸风冷四冲程汽油发动机，额定功率：4.2KW；制造商：浙江程阳机电有限公司；排放阶段：国二。 | 配套功率:4.2kW; | 产品型号名称：1WG-4.2型微耕机；配套功率：4.2kW；外形尺寸:1500*1000*1050mm；传动方式（发动机输出：直联，刀辊：齿轮传动）；耕宽:1000mm；总安装刀数量:24把；旋耕刀型号:R165。 | 560
耕整地机械 | 耕地机械 | 微耕机 | 功率4.0KW及以上微耕机 | 浙江程阳机电有限公司 | 微耕机 | 1WG4.1Q-90 | 配套发动机型号名称：1P70单缸风冷四冲程汽油发动机，额定功率：4.1KW；制造商：浙江程阳机电有限公司；国二。 | 配套功率:4.1kW; | 产品型号名称：1WG4.1Q-90型微耕机；配套功率：4.1kW；外形尺寸:1400*900*920mm；传动方式（发动机输出）；直联，传动方式（刀辊）：齿轮传动；工作幅宽：90cm；总安装刀数量:24把；旋耕刀型号:R165旱地刀。 | 560
耕整地机械 | 耕地机械 | 微耕机 | 功率4.0KW及以上微耕机 | 重庆宗申巴贝锐拖拉机制造有限公司 | 微耕机 | 1WG4.0-105FQ-ZC2 | 配套发动机：ZS170F汽油发动机，制造商:重庆宗申通用动力机械有限公司；标定功率4.0KW，标定转速3800r/min | 配套功率:4.0kW; | 起动方式：手拉起动，工作状态外形尺寸（长×宽×高）：1530×1050×880mm；工作幅宽：1050mm；耕深：135mm；主离合器：常开摩擦片式 | 560
耕整地机械 | 耕地机械 | 微耕机 | 功率4.0KW及以上微耕机 | 重庆宗申巴贝锐拖拉机制造有限公司 | 微耕机 | 1WG4.0-90FQ-ZC | 配套发动机：1P70F/P-G汽油发动机，制造商:重庆宗申通用动力机械有限公司；标定功率4.0KW，标定转速3800r/min, | 配套功率:4.0kW; | 起动方式：手拉起动，工作状态外形尺寸（长×宽×高）：1560×920×860mm；工作幅宽：900mm；耕深：131mm；主离合器：常开摩擦片式 | 560
耕整地机械 | 耕地机械 | 微耕机 | 功率4.0KW及以上微耕机 | 重庆宗申巴贝锐拖拉机制造有限公司 | 微耕机 | 1WG4.0-95FQ-D4 | 配套发动机：ZS170F/P汽油发动机，制造商:重庆宗申通用动力机械有限公司；标定功率4.0KW，标定转速3800r/min, | 配套功率:4.0kW; | 起动方式：手拉起动，工作状态外形尺寸（长×宽×高）：1510×960×860mm；工作幅宽：950mm；耕深：125mm；主离合器：常开张紧轮式 | 560
耕整地机械 | 耕地机械 | 微耕机 | 功率4.0KW及以上微耕机 | 重庆宗申巴贝锐拖拉机制造有限公司 | 微耕机 | 1WG4.0-105FQ-ZC | 配套发动机：ZS170F汽油发动机，制造商:重庆宗申通用动力机械有限公司；标定功率4.0KW，标定转速3600r/min | 配套功率:4.0kW; | 起动方式：手拉反冲起动，工作状态外形尺寸（长×宽×高）：1500×1050×800mm；工作幅宽：1050mm；耕深：13.6mm；主离合器：摩擦片式； | 560
耕整地机械 | 耕地机械 | 微耕机 | 功率4.0KW及以上微耕机 | 重庆宗申巴贝锐拖拉机制造有限公司 | 微耕机 | 1WG4.0-95FQ-ZC3 | 配套发动机：1P70F/P-G汽油发动机，制造商:重庆宗申通用动力机械有限公司；标定功率4.0KW，标定转速3800r/min, | 配套功率:4.0kW; | 起动方式：手拉起动，工作状态外形尺寸（长×宽×高）：1400×970×820mm；工作幅宽：950mm；耕深：146mm；主离合器：常开离心离合式 | 560
耕整地机械 | 耕地机械 | 微耕机 | 功率4.0KW及以上微耕机 | 重庆宗申巴贝锐拖拉机制造有限公司 | 微耕机 | 1WG4.0-95FQ-D2 | 配套发动机：ZS170F/P汽油发动机，制造商:重庆宗申通用动力机械有限公司；标定功率4.0KW，标定转速3800r/min | 配套功率:4.0kW; | 起动方式：手拉起动，工作状态外形尺寸（长×宽×高）：1510×960×880mm；工作幅宽：950mm；耕深：128mm；主离合器：常开张紧轮式 | 560
耕整地机械 | 耕地机械 | 微耕机 | 功率4.0KW及以上微耕机 | 重庆宗申巴贝锐拖拉机制造有限公司 | 微耕机 | 1WG4.0-95FQ-D3 | 配套发动机：ZS170F/P汽油发动机，制造商:重庆宗申通用动力机械有限公司；标定功率4.0KW，标定转速3800r/min | 配套功率:4.0kW; | 起动方式：手拉起动，工作状态外形尺寸（长×宽×高）：1500×970×880mm；工作幅宽：950mm；耕深：140mm；主离合器：常开张紧轮式 | 560
耕整地机械 | 耕地机械 | 微耕机 | 功率4.0KW及以上微耕机 | 重庆冠虎科技有限公司 | 微耕机 | 1WG4.0-70FQ-ZC | 配套动力型号：FC170F汽油机；制造商：重庆涪柴动力机械制造有限公司；标定功率：4.0kW；标定转速：3600r/min； | 配套功率:4.0kW; | 配套动力标定功率：4.0kW，汽油机；配套动力标定转速：3600r/min；外形尺寸（长×宽×高）：1532mm×741mm×965mm；工作幅度：695mm；结构质量：60kg；传动方式（发动机输出）：直联式；传动方式（刀辊）：齿轮传动；旋耕刀型号：旱地刀；总安装刀数量：18把；主离合器形式：摩擦片式；主离合器状态：常开。 | 560
耕整地机械 | 耕地机械 | 微耕机 | 功率4.0KW及以上微耕机 | 重庆冠虎科技有限公司 | 微耕机 | 1WG4.0-100FQ-ZC | 配套动力型号：170F/P汽油机；制造商：重庆鼎工机电有限公司；标定功率：4.0kW；标定转速：3600r/min | 配套功率:4.0kW; | 配套动力标定功率：4.0kW,汽油机；配套动力标定转速：3600r/min；外形尺寸（长×宽×高）：1538mm×1026mm×965mm；工作幅度：1008mm；结构质量：70kg；传动方式（发动机输出）：直联式；传动方式（刀辊）：齿轮传动；旋耕刀型号：Ⅱ型旱地耕刀；总安装刀数量：24把；主离合器形式：摩擦片式 | 560
耕整地机械 | 耕地机械 | 微耕机 | 功率4.0KW及以上微耕机 | 重庆冠虎科技有限公司 | 微耕机 | 1WG5.3-135FC-ZC | 配套动力型号：KM186FA柴油机；制造商：无锡华源凯马发动机有限公司；标定功率：5.3kW；标定转速：3000r/min；国三排放 | 配套功率:5.3kW; | 配套动力标定功率：5.3kW，国三柴油机；配套动力标定转速：3000r/min；外形尺寸（长×宽×高）：1764mm×1390mm×965mm；工作幅度：1361mm；结构质量：120kg；传动方式（发动机输出）：直联式；传动方式（刀辊）：齿轮传动；旋耕刀型号：旱地刀；总安装刀数量：38把；主离合器形式：摩擦片式；主离合器状态：常开。 | 560
耕整地机械 | 耕地机械 | 微耕机 | 功率4.0KW及以上微耕机 | 重庆市冠腾机械有限公司 | 微耕机 | 1WG5.7-135FC-ZC | 配套动力型号：KM188F柴油机；制造商：无锡华源凯马发动机有限公司；标定功率：5.7kW；标定转速：3000r/min；国三排放 | 配套功率:5.7kW; | 配套动力标定功率：5.7kW,国三柴油机；配套动力标定转速：3000r/min；外形尺寸（长×宽×高）：1785mm×1383mm×945mm；工作幅度：1349mm；结构质量：124kg；传动方式（发动机输出）：直联式；传动方式（刀辊）：齿轮传动；旋耕刀型号：旱地刀；总安装刀数量：38把；主离合器形式：摩擦片式；主离合器状态：常开。 | 560
耕整地机械 | 耕地机械 | 微耕机 | 功率4.0KW及以上微耕机 | 重庆市冠腾机械有限公司 | 微耕机 | 1WG6.2-135FC-ZC | 配套动力型号：KM192F柴油机；制造商：无锡华源凯马发动机有限公司；标定功率：6.2kW；标定转速：3000r/min；国三排放 | 配套功率:6.2kW; | 配套动力标定功率：6.2kW，国三柴油机；配套动力标定转速：3000r/min；外形尺寸（长×宽×高）：1700mm×1395mm×960mm；工作幅度：1358mm；结构质量：126kg；传动方式（发动机输出）：直联式；传动方式（刀辊）：齿轮传动；旋耕刀型号：旱地刀；总安装刀数量：38把；主离合器形式：摩擦片式；主离合器状态：常开。 | 560
耕整地机械 | 耕地机械 | 微耕机 | 功率4.0KW及以上微耕机 | 莱州市民益机械有限公司 | 微型耕耘机 | 1WGQ4-70 |  | 配套功率:4.1kW; | 规格型号:1WGQ4-70 结构型式:后置 生产企业:重庆涪柴动力有限公司 | 560
耕整地机械 | 耕地机械 | 微耕机 | 功率4.0KW及以上微耕机 | 安徽春风农林机械制造有限公司 | 微耕机 | 1WGQ4.0C | 配套发动机型号：170F汽油机； 功率：4.0kW； 制造商：山东华盛中天动力机械有限公司； 排放阶段：国二。 | 配套功率:4.0kW; | 配套发动机：170F汽油机，额定功率4.00kW。外形尺寸：1800mm*720mm*1080mm, 结构质量：80kg,传动方式：皮带传动,连接方式：直联,刀辊最大回转半径:180mm,耕宽：700mm，耕深：≥100mm,作业速度(m/s):0.2～0.5,作业小时生产率（h㎡/(h·m):0.04～0.06 | 560
耕整地机械 | 耕地机械 | 微耕机 | 功率4.0KW及以上微耕机 | 重庆宏美科技有限公司 | 微耕机 | 1WG5.7-110FC-ZC | 配套发动机标定功率：5.7kw；配套发动机标定转速：3000r/min；国三KA400风冷柴油机；制造厂商：无锡华源凯马发动机有限公司； | 配套功率:5.7kW; | 配套发动机标定功率：5.7kw；配套发动机标定转速：3000r/min；国三柴油发动机；制造厂商：无锡华源凯马发动机有限公司；传动方式：直联；作业速度：0.1~0.3m/s；工作幅宽：1100mm；整机外形尺寸/mm：（长*宽*高）1770*110*1040；旋耕刀型号：旱地刀；主离合器型式：摩擦片式。 | 560
耕整地机械 | 耕地机械 | 微耕机 | 功率4.0KW及以上微耕机 | 重庆宏美科技有限公司 | 微耕机 | 1WG5.3-110FC-ZC | 配套发动机标定功率:5.3kw;配套发动机标定转速:3000r/min;国三柴油发动机;制造厂商:无锡华源凯马发动机有限公司; | 配套功率:5.3kW; | 配套发动机标定功率:5.3kw;配套发动机标定转速:3000r/min;国三柴油发动机;制造厂商:无锡华源凯马发动机有限公司;传动方式:直联;作业速度:0.1~0.3m/s;工作幅宽:1100mm;整机外形尺寸/mm:(长*宽*高)1800*1110*1050;旋耕刀型号:旱地刀;主离合器型式:摩擦片式. | 560
耕整地机械 | 耕地机械 | 微耕机 | 功率4.0KW及以上微耕机 | 重庆宏美科技有限公司 | 微耕机 | 1WG6.2-110FC-ZC | 配套发动机标定功率：6.2kw；配套发动机标定转速：3000r/min；国三柴油发动机；制造厂商：无锡华源凯马发动机有限公司； | 配套功率:6.2kW; | 配套发动机标定功率：6.2kw；配套发动机标定转速：3000r/min；国三柴油发动机；制造厂商：无锡华源凯马发动机有限公司；传动方式：直联；作业速度：0.1~0.3m/s；工作幅宽：1100mm；整机外形尺寸/mm：（长*宽*高）1770*110*1040；旋耕刀型号：旱地刀；主离合器型式：摩擦片式。 | 560
耕整地机械 | 耕地机械 | 微耕机 | 功率4.0KW及以上微耕机 | 重庆宏美科技有限公司 | 微耕机 | 1WG4.0-77FQ-ZC | 发动机标定功率：4.02kW;发动机标定转速：3600r/min；发动机起动方式：手拉起动；发动机燃油种类：汽油；生产厂家：重庆宏美科技有限公司。 | 配套功率:4.02kW; | 发动机标定功率：4.02kW；发动力标定转速：3600r/min；发动机燃油种类：汽油；生产厂家：重庆宏美科技有限公司；整机外形尺寸（长*宽*高）/mm：1610*780*1030；工作幅宽：770mm；发动机传动方式：直联；刀辊传动方式：齿轮传动；旋耕刀型式：旱地刀；主离合器型式：摩擦片式。 | 560
耕整地机械 | 耕地机械 | 微耕机 | 功率4.0KW及以上微耕机 | 安徽春风农林机械制造有限公司 | 微耕机 | 1WGQ5.0B | 配套发动机型号：177F汽油机； 功率：5.0kw； 制造商：山东华盛中天动力机械有限公司； 排放阶段：国二 | 配套功率:5.0kW; | 配套发动机：177F汽油机，额定功率5.0kW。外形尺寸：1600mm*920mm*850mm, 结构质量：95kg，传动方式：皮带传动，连接方式：直联，刀辊最大回转半径:180mm，耕宽：900mm，耕深：≥100mm，作业速度(m/s):0.2～0.5，作业小时生产率（h㎡/(h·m):0.04～0.08。 | 560
耕整地机械 | 耕地机械 | 微耕机 | 功率4.0KW及以上微耕机 | 安徽春风农林机械制造有限公司 | 微耕机 | 1WG-5.00Q | 配套发动机型号：177F汽油机； 额定功率：5.00KW； 制造商：山东华盛中天动力机械有限公司； 排放阶段：国二。 | 配套功率:5.0kW; | 配套发动机：177F汽油机，额定功率5.00kW。外形尺寸：1600mm*620mm*1080mm, 结构质量：75kg,传动方式：皮带+齿轮,连接方式：皮带连接,刀辊最大回转半径:180mm,耕宽：620mm，耕深：≥100mm,作业速度(m/s):0.2～0.5,作业小时生产率（h㎡/(h·m):0.04～0.06。 | 560
耕整地机械 | 耕地机械 | 微耕机 | 功率4.0KW及以上微耕机 | 重庆宏美科技有限公司 | 微耕机 | 1WG4.0-74FQ-DL | 配套发动机标定功率：4.02kw； 配套发动机标定转速：3600r/min； 发动机型号：HM170F/P; 制造厂商：重庆宏美科技有限公司 | 配套功率:4.02kW; | 配套发动机标定功率：4.02kw；配套发动机标定转速：3600r/min；制造厂商：重庆宏美科技有限公司；传动方式：皮带传动；工作幅宽：740mm；整机外形尺寸/mm：（长*宽*高）1600*750*900；旋耕刀型号：旱地刀；主离合器型式：张紧轮式. | 560
耕整地机械 | 耕地机械 | 微耕机 | 功率4.0KW及以上微耕机 | 重庆宏美科技有限公司 | 微耕机 | 1WG4.0-84FQ-ZC | 配套发动机标定功率：4.02kw； 配套发动机标定转速：3600r/min； 配套发动机型号名称： HM170F/P汽油机； 制造商：重庆宏美科技有限公司。 | 配套功率:4.02kW; | 配套发动机标定功率：4.02kw；配套发动机标定转速：3600r/min；制造厂商：重庆宏美科技有限公司；齿轮方式：皮带传动；工作幅宽：840mm；整机外形尺寸/mm：（长*宽*高）1600*850*1050；旋耕刀型式：旱地刀；主离合器型式：摩擦片式。 | 560
耕整地机械 | 耕地机械 | 微耕机 | 功率4.0KW及以上微耕机 | 安徽春风农林机械制造有限公司 | 微耕机 | 1WGQ5.0C | 配套发动机型号：177F汽油机； 功率：5.0KW； 制造商：山东华盛中天动力机械有限公司； 排放阶段：国二。 | 配套功率:5.0kW; | 配套发动机：177F汽油机，额定功率5.0kW。外形尺寸：1800mm*920mm*1080mm, 结构质量：85kg，传动方式：皮带传动，连接方式：直联，刀辊最大回转半径:180mm，耕宽：900mm，耕深：≥100mm，作业速度(m/s):0.2～0.5，作业小时生产率（h㎡/(h·m):0.04～0.06。 | 560
耕整地机械 | 耕地机械 | 微耕机 | 功率4.0KW及以上微耕机 | 重庆宏美科技有限公司 | 微耕机 | 1WG4.0-77FC-ZC | 发动机标定功率：4.05kW;发动机标定转速：3600r/min；发动机起动方式：手拉起动；发动机燃油种类：柴油；生产厂家：重庆宏美科技有限公司。 | 配套功率:4.05kW; | 发动机标定功率：4.05kW；发动力标定转速：3600r/min；发动机燃油种类：柴油；生产厂家：重庆宏美科技有限公司；整机外形尺寸（长*宽*高）/mm：1660*780*1030；工作幅宽：770mm；发动机传动方式：直联；刀辊传动方式：齿轮传动；旋耕刀型式：旱地刀；主离合器型式：摩擦片式。 | 560
耕整地机械 | 耕地机械 | 微耕机 | 功率4.0KW及以上微耕机 | 浙江程阳机电有限公司 | 微耕机 | 1WG5.5Q-115 | 配套发动机型号名称：177F单缸风冷四冲程汽油发动机，额定功率：5.5KW；制造商：浙江程阳机电有限公司；排放阶段：国二。 | 配套功率:5.5kW; | 产品型号名称：1WG5.5Q-115型微耕机；配套功率：5.5kW；外形尺寸:1710*1150*950MM；传动方式（发动机输出）:齿轮传动；传动方式（刀辊）:销轴连接；工作幅宽:1150mm；总安装刀数量:32把；旋耕刀型号:R165旱地刀。. | 560
耕整地机械 | 耕地机械 | 微耕机 | 功率4.0KW及以上微耕机 | 重庆力宁机械制造有限公司 | 微耕机 | 1WG6.3-135FC-ZC | 标定功率：6.3kw，标定转速：3600r/min，燃油种类：柴油（国Ⅲ），制造商：无锡凯奥动力机械有限公司 | 配套功率:6.3kW; | 配套发动机（标定功率：6.3kw，标定转速：3600r/min，起动方式：回弹式绳索起动，燃油种类：柴油)，工作状态外形尺寸（长×宽×高）mm：1770×1350×1000，作业速度（m/s）：0.1～0.3，作业小时生产率hm2/(h·m)：≥0.04，工作幅宽（mm）：1350，发动机输出传动方式：直联，刀辊传动方式：齿轮传动，刀辊最大回转半径（mm）：180，刀辊总安装刀数：38把，主离合器型式：摩擦片式，主离合器状态：常开 | 560
耕整地机械 | 耕地机械 | 微耕机 | 功率4.0KW及以上微耕机 | 重庆力宁机械制造有限公司 | 微耕机 | 1WG4.05-100FC-ZC | 标定功率：4.05kw,标定转速:3600r/min，燃油种类：柴油（国Ⅲ），制造商：无锡华源凯马发动机有限公司 | 配套功率:4.05kW; | 配套发动机(标定功率:4.05kw，标定转速：3600r/min，燃油种类：柴油，起动方式：反冲式手拉起动），工作状态外形尺寸（长×宽×高）mm：1600×1000×1000，作业速度（m/s）：0.1～0.3，作业小时生产率hm2/(h·m):≥0.04,工作幅宽(mm):1000,发动机输出传动方式:直联,刀辊传动方式:齿轮传动,主离合器型式:摩擦片式,主离合器状态:常开 | 560
耕整地机械 | 耕地机械 | 微耕机 | 功率4.0KW及以上微耕机 | 重庆卓格豪斯机械有限公司 | 微耕机 | 1WG4.2-87FQ-ZC | 汽油发动机，标定功率：4.2kW，制造商：重庆宗申通用动力机械有限公司，排放标准：国二 | 配套功率:4.2kW; | 型号名称：1WG4.2-87FQ-ZC微耕机；结构型式：手持式；配套发动机标定功率：4.2kW；配套发动机标定转速：3800r/min；配套发动机启动方式：手拉启动；配套发动机燃油种类：汽油；整机外形尺寸（长×宽×高）：1450mm×890mm×980mm；作业速度：0.1-0.3m/s；扶把振动：≦50m/S2；作业小时生产率：≧0.04h㎡/（h.m)；单位作业面积燃油消耗量：≦35kg/h㎡；工作幅宽：870mm；发动机输出传动方式：直联；刀辊传动方式：齿轮传动；扶把调整幅度（水平方向）：0°；扶把调整幅度（垂直方向）：55°；刀辊设计速度：160r/min；刀辊最大回转半径：160mm；刀辊总安装刀数：24把；旋耕刀型号：旱地刀；主离合器型式：摩擦片式；主离合器状态：常开 | 560
耕整地机械 | 耕地机械 | 微耕机 | 功率4.0KW及以上微耕机 | 重庆卓格豪斯机械有限公司 | 微耕机 | 1WG4.05-87FC-ZC | 柴油发动机，标定功率：4.05，制造商：无锡华源凯马发动机有限公司，排放标准：国三。 | 配套功率:4.05kW; | 型号名称：1WG4.05-87FC-ZC微耕机；结构型式：手持式；配套发动机标定功率：4.05kW；配套发动机标定转速：3600r/min；配套发动机启动方式：手拉启动；配套发动机燃油类型：柴油；整机外形尺寸（长×宽×高）：1430mm×890mm×980mm；作业速度：0.1-0.3m/s；扶把振动：≦50m/S2；作业小时生产率：≧0.04h㎡/（h.m)；单位作业面积燃油消耗量：≦30kg/h㎡；工作幅宽：870mm；发动机输出传动方式：直联；刀辊传动方式：齿轮传动；扶把调整幅度（水平方向）：0°；扶把调整幅度（垂直方向）：140°；刀辊设计速度：155r/min；刀辊最大回转半径：165mm；刀辊总安装刀数：24把；旋耕刀型号：防缠刀；主离合器型式：摩擦片式；主离合器状态：常开 | 560
耕整地机械 | 耕地机械 | 微耕机 | 功率4.0KW及以上微耕机 | 重庆卓格豪斯机械有限公司 | 微耕机 | 1WG4.0-87FQ-ZCG | 汽油发动机，功率：4.0kW，制造商：重庆润通科技有限公司，排放标准：国二 | 配套功率:4.0kW; | 型号名称：1WG4.0-87FQ-ZCG微耕机；结构型式：手持式；配套发动机标定功率：4.0kW；配套发动机标定转速：3600r/min；配套发动机启动方式：手拉启动；配套发动机燃油种类：汽油；整机外形尺寸（长×宽×高）：1370mm×880mm×980mm；作业速度：0.1-0.3m/s；扶把振动：≦50m/S2；作业小时生产率：≧0.04h㎡/（h.m)；单位作业面积燃油消耗量：≦35kg/h㎡；工作幅宽：870mm；发动机输出传动方式：直联；刀辊传动方式：齿轮传动；扶把调整幅度（水平方向）：0°；扶把调整幅度（垂直方向）：145°；刀辊设计速度：160r/min；刀辊最大回转半径：170mm；刀辊总安装刀数：24把；旋耕刀型号：旱地刀；主离合器型式：摩擦片式；主离合器状态：常开 | 560
耕整地机械 | 耕地机械 | 微耕机 | 功率4.0KW及以上微耕机 | 重庆卓格豪斯机械有限公司 | 微耕机 | 1WG4.0-87FQ-ZCF | 汽油发动机，标定功率：4.0kW，制造商：重庆宗申通用动力机械有限公司，排放阶段：国二 | 配套功率:4.0kW; | 型号名称：1WG4.0-87FQ-ZCF微耕机；结构型式：手持式；配套发动机标定功率：4.0kW；配套发动机标定转速：3800r/min；配套发动机启动方式：手拉启动；配套发动机燃油种类：汽油；整机外形尺寸（长×宽×高）：1380mm×890mm×960mm；作业速度：0.1-0.3m/s；扶把振动：≦50m/S2；作业小时生产率：≧0.04h㎡/（h.m)；单位作业面积燃油消耗量：≦35kg/h㎡；工作幅宽：870mm；发动机输出传动方式：直联；刀辊传动方式：齿轮传动；扶把调整幅度（水平方向）：0°；扶把调整幅度（垂直方向）：145°；刀辊设计速度：160r/min；刀辊最大回转半径：160mm；刀辊总安装刀数：24把；旋耕刀型号：旱地刀；主离合器型式：摩擦片式；主离合器状态：常开 | 560
耕整地机械 | 耕地机械 | 微耕机 | 功率4.0KW及以上微耕机 | 重庆卓格豪斯机械有限公司 | 微耕机 | 1WG4.5-105FQ-ZC | 汽油发动机，标定功率：4.5kW，制造商：重庆宗申通用动力机械有限公司，排放阶段：国二 | 配套功率:4.5kW; | 型号名称：1WG4.5-105FQ-ZC微耕机；结构型式：手持式；配套发动机标定功率：4.5kW；配套发动机标定转速：3600r/min；配套发动机启动方式：手拉启动；配套发动机燃油种类：汽油；整机外形尺寸（长×宽×高）：1565mm×1070mm×980mm；作业速度：0.1-0.3m/s；扶把振动：≦50m/S2；作业小时生产率：≧0.04h㎡/（h.m)；单位作业面积燃油消耗量：≦35kg/h㎡；工作幅宽：1050mm；发动机输出传动方式：直联；刀辊传动方式：齿轮传动；扶把调整幅度（水平方向）：0°；扶把调整幅度（垂直方向）：195°；刀辊设计速度：1档：60；2档123；3档155；刀辊最大回转半径：160mm；刀辊总安装刀数：30把；旋耕刀型号：旱地刀；主离合器型式：摩擦片式；主离合器状态：常开 | 560
耕整地机械 | 耕地机械 | 微耕机 | 功率4.0KW及以上微耕机 | 重庆卓格豪斯机械有限公司 | 微耕机 | 1WG4.05-105FC-ZC | 柴油发动机，标定功率：4.05kW，制造商：无锡华源凯马发动机有限公司，排放阶段：国三 | 配套功率:4.05kW; | 型号名称：1WG4.05-105FC-ZC微耕机；结构型式：手持式；配套发动机标定功率：4.05kW；配套发动机标定转速：3600r/min；配套发动机启动方式：手拉启动；配套发动机燃油种类：柴油；整机外形尺寸（长×宽×高）：1570mm×1070mm×1000mm；作业速度：0.1-0.3m/s；扶把振动：≦50m/S2；作业小时生产率：≧0.04h㎡/（h.m)；单位作业面积燃油消耗量：≦30kg/h㎡；工作幅宽：1050mm；发动机输出传动方式：直联；刀辊传动方式：齿轮传动；扶把调整幅度（水平方向）：0°；扶把调整幅度（垂直方向）：185°；刀辊设计速度：1档：63；2档125；3档160；刀辊最大回转半径：160mm；刀辊总安装刀数：30把；旋耕刀型号：旱地刀；主离合器型式：摩擦片式；主离合器状态：常开 | 560
耕整地机械 | 耕地机械 | 微耕机 | 功率4.0KW及以上微耕机 | 重庆凯宝动力机械有限公司 | 微耕机 | 1WG5.5-135FQ-ZC | 配套动力：5.5KW(177F)汽油机，配套功率：标定功率5.5KW，标定转速3600r/min,制造商：重庆凯宝动力机械有限公司 | 配套功率:5.5kW; | 配套动力型号名称：5.5KW(177F)汽油机 标定功率：5.5KW 标定转速：3600r/min 启动方式：回复式手拉启动 传动方式：直连齿轮传动 外形尺寸：1580*1360*960mm 耕宽：1350mm 单位作业面积燃油消耗量：≤35kg/hm2 | 560
耕整地机械 | 耕地机械 | 微耕机 | 功率4.0KW及以上微耕机 | 重庆凯宝动力机械有限公司 | 微耕机 | 1WG4.0-100FQ-ZC | 配套动力：4.0KW(170F)汽油机，配套功率：标定功率4.0KW，标定转速3600r/min,制造商：重庆凯宝动力机械有限公司 | 配套功率:4.0kW; | 配套动力型号名称：4.0KW(170F)汽油机 标定功率：4.0KW 标定转速：3600r/min 启动方式：回复式手拉启动 传动方式：直连齿轮传动 外形尺寸：1510*1010*960mm 耕宽：1000mm 单位作业面积燃油消耗量：≤35kg/hm2 | 560
耕整地机械 | 耕地机械 | 微耕机 | 功率4.0KW及以上微耕机 | 重庆箭驰机械有限公司 | 微耕机 | 1WG4.0-90FQ-D | 发动机信息：170F汽油机；标定功率：4.0KW；制造商:重庆鼎工机电有限公司;排放阶段：汽油 | 配套功率:4.0kW; | 结构形式：前置式，发动机型号名称：170F汽油机 ，发动机结构形式：单缸、四冲程、OHV、水平轴、气缸中心线斜置25°，发动机额定功率：4.0（KW），发动机额定转速：3600（r/min），发动机起动方式：手拉反冲起动，外形尺寸（长x宽x高）：1550x900x800(mm)，结构质量：80（kg），传动方式：链条传动，连接方式：直联，刀辊转速：I档：90；II档：125（r/min），刀辊最大回转半径：180（mm），刀辊总安装刀数：32， 主离合器型式：张紧轮式，耕宽：900（mm），耕深：≥100（mm），作业速度：0.1-0.3（m/s），作业小时生产率：≥0.04（h㎡/(h·m)） 单位作业面积燃油消耗量：≤35（kg/h㎡） | 560
耕整地机械 | 耕地机械 | 微耕机 | 功率4.0KW及以上微耕机 | 重庆箭驰机械有限公司 | 微耕机 | 1WG4.0-60FQ-ZC | 生产企业：隆鑫通用动力股份有限公司，标定功率：4.0KW，标定转速：3600r/min，启动方式：手拉启动，排放标准：汽油 | 配套功率:4.0kW; | 发动机标定功率：4.0（KW），发动机标定定转速：3600（r/min），发动机起动方式：手拉起动，发动机燃油种类：汽油；工作状态外形尺寸（长x宽x高）：1390x700x810(mm)，作业速度：0.05~0.2m/s；作业小时生产率：≥0.02hm2（h.m）；单位作业面积燃油消耗量：≤35kg/hm2；工作幅宽：600mm；传动方式(发动机输出)：直联，传动方式(刀辊)：齿轮传动；扶把调整幅度（水平方向）：0，扶把调整幅度（垂直方向）：30；刀辊设计转速：238r/min，刀辊最大回转半径：155mm；刀辊总安装刀数：18把，旋耕刀型号：旱地刀；主离合器形式：摩擦片式，主离合器状态：常开式。 | 560
耕整地机械 | 耕地机械 | 微耕机 | 功率4.0KW及以上微耕机 | 重庆箭驰机械有限公司 | 微耕机 | 1WG4.0-95FQ-ZC | 配套动力型号：LC170F；制造商：隆鑫通用动力股份有限公司；标定功率(kW)：4.0；标定转速（r/min）：3600；排放标准：汽油。 | 配套功率:4.0kW; | 结构形式：前置式，发动机型号名称：170F/P汽油机 ，发动机结构形式：单缸、四冲程、OHV、风冷，发动机额定功率：4.0（KW），发动机额定转速：3600（r/min），发动机起动方式：手拉反冲起动，外形尺寸（长x宽x高）：1600x950x1030(mm)，结构质量：70（kg），传动方式：齿轮传动，连接方式：直联，刀辊转速：I档：70；II档：130；III档:155（r/min），刀辊最大回转半径：180（mm），刀辊总安装刀数：24， 主离合器型式：摩擦片式，耕宽：950（mm），耕深：≥100（mm），作业速度：0.1-0.3（m/s），作业小时生产率：≥0.04（h㎡/(h·m)） 单位作业面积燃油消耗量：≤35（kg/h㎡） | 560
耕整地机械 | 耕地机械 | 微耕机 | 功率4.0KW及以上微耕机 | 洛阳卓格哈斯机械有限公司 | 微耕机 | 1WGQ4-90G2 | 配套动力型号：1P72F/P-G；制造商：重庆宗申通用动力机械有限公司；标定功率(kW)：4.2；标定转速（r/min）：3800。 | 配套功率:4.2kW; | 发动机形式：汽油；标定功率：4.2kW；外形尺寸（长×宽×高）：140cm×90cm×82cm；耕宽：90cm | 560
耕整地机械 | 耕地机械 | 微耕机 | 功率4.0KW及以上微耕机 | 重庆帝勒金驰通用机械股份有限公司 | 微耕机 | 1WG6.2-132FC-ZC | 配套动力型号：KM192F；标定功率：6.2KW，制造商：无锡华源凯马发动机有限公司；排放阶段：国三 | 配套功率:6.2kW; | 外形尺寸（长×宽×高）mm：1780*1330*1020；工作幅宽（cm）：132；传动方式（发动机输出）：直联；传动方式（刀辊）：齿轮传动；旋耕刀型号：旱地刀；总安装刀数量(把)：38；主离合器型式：摩擦片式。柴油机。 | 560
耕整地机械 | 耕地机械 | 微耕机 | 功率4.0KW及以上微耕机 | 重庆帝勒金驰通用机械股份有限公司 | 微耕机 | 1WG4.05-97FC-ZC | 配套动力型号：KM173FAD；标定功率：4.05KW，制造商：无锡华源凯马发动机有限公司；排放阶段：国三 | 配套功率:4.05kW; | 外形尺寸（长×宽×高）mm：1620*980*1000；工作幅宽（cm）：970；传动方式（发动机输出）：直联；传动方式（刀辊）：齿轮传动；旋耕刀型号：旱地刀；总安装刀数量(把)：32；主离合器型式：摩擦片式。柴油机。 | 560
耕整地机械 | 耕地机械 | 微耕机 | 功率4.0KW及以上微耕机 | 重庆帝勒金驰通用机械股份有限公司 | 微耕机 | 1WG4.1-105FC-ZC | 配套动力型号：KAGS350；标定功率：4.1KW，制造商：无锡凯奥动力机械有限公司；排放阶段：国三。 | 配套功率:4.1kW; | 外形尺寸（长×宽×高）mm：1700/1050*1040；工作幅宽（cm）：105；传动方式：（发动机输出）：直联；传动方式（刀辊）：齿轮传动；旋耕刀型号：旱地刀；总安装刀数量(把)：32；主离合器型式：摩擦片式。柴油机。 | 560
耕整地机械 | 耕地机械 | 微耕机 | 功率4.0KW及以上微耕机 | 安徽春风农林机械制造有限公司 | 微耕机 | 1WGQ4.0B | 配套发动机型号：170F汽油机； 功率：4.0KW； 供应商：山东华盛中天动力机械有限公司； 排放阶段：国二。 | 配套功率:4kW; | 配套发动机：170F汽油机，额定功率4.0kW，转速:3600r/min。外形尺寸：1400mm*750mm*850mm，结构质量：85kg，传动方式：皮带传动，连接方式：直联，刀辊最大回转半径:170mm，旋耕刀型号：S170，耕宽：700mm，耕深：≥100mm，作业速度(m/s):0.2～0.45，作业小时生产率（h㎡/(h·m):0.04～0.08，单位作业面积燃油消耗量(kg/h㎡)：≤25 | 560
耕整地机械 | 耕地机械 | 微耕机 | 功率4.0KW及以上微耕机 | 洛阳卓格哈斯机械有限公司 | 微耕机 | 1WGQ4.2-90PA2 | 配套发动机生产企业： 重庆宗申通用动力机械有限公司，发动机型号规格：1P72F/P-G，发动机标定功率：4.2kw，发动机标定转速：3800r/min，起动方式： 手拉反冲，发动机燃油种类：汽油 | 配套功率:4.2kW; | 发动机燃油种类：汽油；工作状态外形尺寸（长×宽×高）：1550×910×820mm，标定功率：4.2kw，工作幅宽：900mm；主离合器型式：湿式离心式，主离合器状态：常开 | 560
耕整地机械 | 耕地机械 | 微耕机 | 功率4.0KW及以上微耕机 | 洛阳卓格哈斯机械有限公司 | 微耕机 | 1WGQ4.2-90PM2 | 配套发动机生产企业：重庆宗申通用动力机械有限公司，发动机型号规格：1P72F/P-G，发动机标定功率：4.2kw，发动机标定转速：3800r/min，起动方式： 手拉反冲，发动机燃油种类：汽油 | 配套功率:4.2kW; | 发动机燃油种类：汽油；工作状态外形尺寸（长×宽×高）：1550×900×820mm；标定功率：4.2kw，工作幅宽：900mm；主离合器型式：湿式摩擦盘式；主离合器状态：常开 | 560
耕整地机械 | 耕地机械 | 微耕机 | 功率4.0KW及以上微耕机 | 洛阳卓格哈斯机械有限公司 | 微耕机 | 1WGQ4-90M5 | 配套发动机生产企业：重庆润通科技有限公司，发动机型号规格：RV225，发动机标定功率：4kw，发动机标定转速：3600r/min，起动方式：手拉反冲，燃油种类：汽油 | 配套功率:4kW; | 发动机燃油种类：汽油；工作状态外形尺寸（长×宽×高）：1550×910×850 mm；标定功率：4kw，工作幅宽：900mm；主离合器型式：湿式摩擦盘式；主离合器状态：常开 | 560
耕整地机械 | 耕地机械 | 微耕机 | 功率4.0KW及以上微耕机 | 重庆艾铭玛机械制造有限公司 | 微耕机 | 1WG4.05-100FC-ZC | 发动机生产企业：无锡华源凯马发动机有限公司 发动机型号：KM173FAD 发动机标定功率：4.05KW 排放阶段：国三 | 配套功率:4.05kW; | 发动机型号：KM173FAD 发动机标定功率：4.05KW 排放阶段：国三 | 560
耕整地机械 | 耕地机械 | 微耕机 | 功率4.0KW及以上微耕机 | 广西玉林市德高机械有限公司 | 前置微耕机 | 1WG4.0-60 | 重庆涪柴动力机械制造有限公司的FC170型汽油机，标定功率4.0kW，燃油类型为汽油 | 配套功率:4.0kW; | 标定功率4.0kW，工作幅宽0.6m | 560
耕整地机械 | 耕地机械 | 微耕机 | 功率4.0KW及以上微耕机 | 广西玉林市德高机械有限公司 | 前置微耕机 | 1WG7.5-100 | 常柴股份有限公司的188FA型柴油机，风冷、立式，标定功率7.5kW，国Ⅲ标准排放 | 配套功率:7.5kW; | 标定功率7.5kW，工作幅宽1m | 560
耕整地机械 | 耕地机械 | 微耕机 | 功率4.0KW及以上微耕机 | 广西玉林市德高机械有限公司 | 前置微耕机 | 1WG5.9-80 | 重庆涪柴动力机械制造有限公司的FC177型汽油机，标定功率5.9kW，燃油类型为汽油 | 配套功率:5.9kW; | 标定功率5.9kW，工作幅宽0.8m | 560
耕整地机械 | 耕地机械 | 微耕机 | 功率4.0KW及以上微耕机 | 重庆艾铭玛机械制造有限公司 | 微耕机 | 1WG4.0-95FQ-ZC | 配套动力型号：170F汽油机；制造商：重庆艾铭玛机械制造有限公司；标定功率（KW）：4.0；标定转速（r/min）：3600。 | 配套功率:4.0kW; | 配套发动机：170F 发动机功率：4.0KW | 560
耕整地机械 | 耕地机械 | 微耕机 | 功率4.0KW及以上微耕机 | 重庆艾铭玛机械制造有限公司 | 微耕机 | 1WG4.2-70FQ-ZC | 发动机生产企业：重庆艾铭玛机械制造有限公司 发动机型号：170F 发动机标定功率：4.2KW | 配套功率:4.2kW; | 发动机型号：170F 发动机功率：4.2KW | 560
耕整地机械 | 耕地机械 | 微耕机 | 功率4.0KW及以上微耕机 | 重庆艾铭玛机械制造有限公司 | 微耕机 | 1WG4.1-105FC-ZC | 发动机生产企业：江苏无锡凯奥动力机械有限公司 发动机型号：KAGS350 发动机标定功率：4.1KW 排放阶段：国三 | 配套功率:4.1kW; | 发动机型号：KAGS350 发动机标定功率：4.1KW 排放阶段：国三 | 560
耕整地机械 | 耕地机械 | 微耕机 | 功率4.0KW及以上微耕机 | 重庆艾铭玛机械制造有限公司 | 微耕机 | 1WG5.3-135FC-ZC | 发动机生产企业：无锡华源凯马发动机有限公司 发动机型号：KM186FA 发动机标定功率：5.3KW 排放阶段：国三 | 配套功率:5.3kW; | 发动机型号：KM186FA 发动机标定功率：5.3KW 排放阶段：国三 | 560
耕整地机械 | 耕地机械 | 微耕机 | 功率4.0KW及以上微耕机 | 重庆艾铭玛机械制造有限公司 | 微耕机 | 1WG4.0-90FQ-DL | 发动机生产企业：重庆盘龙科技发展有限责任公司 发动机型号：170F 发动机标定功率：4.0KW | 配套功率:4.0kW; | 发动机型号：170F 发动机标定功率：4.0KW | 560
耕整地机械 | 耕地机械 | 微耕机 | 功率4.0KW及以上微耕机 | 沂南县七星五金制造有限公司 | 微型耕耘机 | 1WGQ4.0 |  | 配套功率:4.0kW; | 形式：前置式。尺寸：1500*700*900mm。结构质量：70kg。传动方式：皮带传动。连接方式：皮带连接。扶把调整幅度：（水平方向360度，垂直方向60度）。刀辊：（转速：90-135r/min.回转半径：185mm。18把刀）。旋耕刀型号：S185。主离合器：涨紧轮。耕宽：700mm。耕深：≥100mm。作业速度：0.15-0.40m/s。生产率：0.05-0.12h㎡。燃油消耗量：≤18kg/h㎡ | 560
耕整地机械 | 耕地机械 | 微耕机 | 功率4.0KW及以上微耕机 | 重庆萌佳科技有限公司 | 微耕机 | 1WG4.0-75FQ-DL | 配套发动机型号：170F/P，配套发动机功率：4.0kW，配套发动机制造商：重庆奥虎机电制造有限公司，汽油国二排放标准 | 配套功率:4.0kW; | 型号名称：1WG4.0-75FQ-DL型微耕机、结构型式：手持式、配套发动机标定功率：4.0kW、标定转速：3600r/min、起动方式：手拉起动、燃油种类：汽油、整机外形尺寸（长X宽X高）：1550mmX790mmX880mm、工作幅宽：750mm、传动方式：皮带传动、刀辊传动方式：链条传动、刀辊设计转速：快档:115 慢档85r/min、刀辊最大回转半径：180mm、刀辊总安装刀数：18把、旋耕刀型式：旱地刀、主离合器型式：张紧轮式、主离合器状态：常开。 | 560
耕整地机械 | 耕地机械 | 微耕机 | 功率4.0KW及以上微耕机 | 重庆奥雄机械制造有限公司 | 微耕机 | 1WG4.1-105FC-ZC | 柴油机、标定功率：4.1KW、排放阶段：国三、动力生产厂家：无锡凯奥动力机械有限公司 | 配套功率:4800kW; | 结构型式:手持式,配套发动机标定功率:4.1KW,配套发动机标定转速:3600r/min,配套发动机起动方式: 手拉起动 ,配套发动机燃油种类:柴油,整机外形尺寸（长×宽×高）1710mm×1060mm×1030mm,作业速度:0.1m/s～0.3m/s,作业小时生产率:≥0.04hm2/(h·m),单位:作业面积燃油消耗量:≤30kg/hm2,扶把振动:≤50m/s2,工作幅宽:1050mm,发动机输出传动方式:直联,刀辊传动方式:齿轮传动,扶把调整幅度（水平方向）:0o,扶把调整幅度（垂直方向）:95o,刀辊设计转速:快档：145r/min；慢档:85r/min,刀辊最大回转半径:175mm,刀辊总安装刀数:32,旋耕刀型式:旱地刀,主离合器型式:摩擦片式,主离合器状态:常开 | 560
耕整地机械 | 耕地机械 | 微耕机 | 功率4.0KW及以上微耕机 | 重庆创天机械有限公司 | 微耕机 | 1WG4.05-95FC-ZC | 配套发动机标定功率4.05kW 配套发动机标定转速3600r/min 配套发动机起动方式/手拉启动 配套发动机燃油种类/柴油 生产企业：无锡华源凯马动力机械有限公司 排放标准：国三排放 | 配套功率:4.05kW; | 配套发动机标定功率:4.05KW；标定转速:3600R/MIN；燃油种类:柴油；工作状态外形尺寸:1600×960×950MM；传动方式:发动机输出:直联,刀辊传动方式:齿轮传动； | 560
耕整地机械 | 耕地机械 | 微耕机 | 功率4.0KW及以上微耕机 | 重庆创天机械有限公司 | 微耕机 | 1WG4.0-85FQ-ZC | DV225汽油机动力，标定功率：4.0KW，生产企业：重庆大江动力机械限公司 | 配套功率:4.0kW; | 配套发动机标定功率:4.0KW；标定转速:3600R/MIN；燃油种类:汽油；工作状态外形尺寸:1360×870×920MM；传动方式:发动机输出:直联,刀辊:齿轮传动； | 560
耕整地机械 | 耕地机械 | 微耕机 | 功率4.0KW及以上微耕机 | 重庆创天机械有限公司 | 微耕机 | 1WG4.0-70FQ-ZC | 170F/P汽油机动力，标定功率：4.0KW，生产企业：重庆腾龙盛世机电有限公司,重庆创天机械有限公司 | 配套功率:4.0kW; | 配套发动机标定功率:4.0KW；标定转速:3600R/MIN；燃油种类:汽油；工作状态外形尺寸:1460×700×850MM；传动方式:发动机输出:直联,刀辊:齿轮传动； | 560
耕整地机械 | 耕地机械 | 微耕机 | 功率4.0KW及以上微耕机 | 重庆创天机械有限公司 | 微耕机 | 1WG4.0-100FQ-ZC | 170F汽油机动力，标定功率：4.0KW，生产企业：重庆腾龙盛世机电有限公司、重庆创天机械有限公司 | 配套功率:4.0kW; | 发动机型号:170F/P汽油机；发动机额定功率:4.0kW；发动机标定转速r/min3600；外形尺寸:1600×1000×970mm传动方式:齿轮传动连接方式:直联；刀辊转速r/min:快档:135；慢档:90；耕宽mm1000；耕深mm≥100 | 560
耕整地机械 | 耕地机械 | 微耕机 | 功率4.0KW及以上微耕机 | 重庆创天机械有限公司 | 微耕机 | 1WG5.3-135FC-ZC | 配套发动机标定功率5.3kW 配套发动机标定转速3000r/min 配套发动机起动方式/手拉启动 配套发动机燃油种类/柴油 生产企业：无锡华源凯马动力机械有限公司 排放标准：国三排放 | 配套功率:5.3kW; | 配套发动机标定功率:5.3KW；标定转速:3000R/MIN；燃油种类:柴油；工作状态外形尺寸:1750×1360×950MM；传动方式:发动机输出:直联,刀辊传动方式:齿轮传动； | 560
耕整地机械 | 耕地机械 | 微耕机 | 功率4.0KW及以上微耕机 | 重庆创天机械有限公司 | 微耕机 | 1WG4.0-95FQ-DL | 170F/P汽油机动力，标定功率：4.0KW，生产企业：重庆腾龙盛世机电有限公司、重庆创天机械有限公司 | 配套功率:4.0kW; | 发动机型号:170F/P汽油机；发动机最大功率:4.0kW；发动机标定转速r/min3600；外形尺寸:1600×960×940传动方式:链条传动连接方式:直联；刀辊转速r/min:快档:130；慢档:95；耕宽mm950；耕深mm≥100 | 560
耕整地机械 | 耕地机械 | 微耕机 | 功率4.0KW及以上微耕机 | 重庆创天机械有限公司 | 微耕机 | 1WG6.0-135FC-ZC | 配套发动机标定功率6.0kW 配套发动机标定转速3600r/min 配套发动机起动方式/手拉启动 配套发动机燃油种类/柴油 生产企业：无锡华源凯马动力机械有限公司 排放标准：国三排放 | 配套功率:6.0kW; | 配套发动机标定功率:6.0KW；标定转速:3600R/MIN；燃油种类：柴油；工作状态外形尺寸:1750×1360×950MM；传动方式:发动机输出:直联,刀辊:齿轮传动； | 560
耕整地机械 | 耕地机械 | 微耕机 | 功率4.0KW及以上微耕机 | 云南佳沃农机有限公司 | 微耕机 | 1WG6.2-135FC-Z | 发动机型号：KM192F。达到GB20891-2014第三阶段排放标准要求。额定功率：6.2KW。额定转速：3000rpm。燃料喷射形式：机械单体泵。生产企业名称：无锡华源凯马发动机有限公司 | 配套功率:6.2kW; | 型号名称：1WG6.2-135FC-Z型微耕机 结构型式：前置式 配套发动机型号名称：KM192F 配套发动机生产企业：无锡华源凯马发动机有限公司 配套发动机标定功率：6.2（kW） 配套发动机标定转速：3000（r/min） 配套发动机起动方式：手拉启动 配套发动机燃油种类：柴油 整机外形尺寸（长×宽×高）：1770×1350×1100（mm） 作业速度：0.1~0.3（m/s） 扶把振动：≤50（m/s2） 作业小时生产率：≥0.04（hm2/(h·m)） 单位作业面积燃油消耗量：≤30（kg/hm2） 工作幅宽：1350（mm） 发动机输出传动方式：齿轮传动 刀辊传动方式：直联式 扶把调整幅度（水平方向）：/（°） 扶把调整幅度（垂直方向）：100（°） 刀辊设计转速：快档：140；慢档：97（r/min） 刀辊最大回转半径：180（mm） 刀辊总安装刀数:38 旋耕刀型号：旱地刀 主离合器型式：摩擦片式 主离合器状态：常开 水田轮结构型式：/ 水田轮直径：/（mm） | 560
耕整地机械 | 耕地机械 | 微耕机 | 功率4.0KW及以上微耕机 | 云南佳沃农机有限公司 | 微耕机 | 1WG5.7-135FC-Z | 发动机型号：KM188F。达到GB20891-2014第三阶段排放标准要求。额定功率：5.7KW。额定转速：3000rpm。燃料喷射形式：机械单体泵。生产企业名称：无锡华源凯马发动机有限公司 | 配套功率:5.7kW; | 推广证号：GZNJ/TJ 2019-144 型号名称：1WG5.7-135FC-Z型微耕机 结构型式：前置式 配套发动机型号名称：KM188F 配套发动机生产企业：无锡华源凯马发动机有限公司 配套发动机标定功率：5.7（kW） 配套发动机标定转速：3000（r/min） 配套发动机起动方式：手拉启动 配套发动机燃油种类：柴油 整机外形尺寸（长×宽×高）：1770×1350×1100（mm） 作业速度：0.1~0.3（m/s） 扶把振动：≤50（m/s2） 作业小时生产率：≥0.04（hm2/(h·m)） 单位作业面积燃油消耗量：≤30（kg/hm2） 工作幅宽：1350（mm） 发动机输出传动方式：齿轮传动 刀辊传动方式：直联式 扶把调整幅度（水平方向）：/（°） 扶把调整幅度（垂直方向）：100（°） 刀辊设计转速：快档：140；慢档：97（r/min） 刀辊最大回转半径：180（mm） 刀辊总安装刀数:38 旋耕刀型号：旱地刀 主离合器型式：摩擦片式 主离合器状态：常开 水田轮结构型式：/ 水田轮直径：/（mm） | 560
耕整地机械 | 耕地机械 | 微耕机 | 功率4.0KW及以上微耕机 | 芜湖劲工农林机械有限公司 | 微耕机 | 1WG4.0Q | 配套发动机生产企业：重庆涪柴动力机械制造有限公司；型号规格：FC170；标定功率：4kW；标定转速：3600r/min；燃油种类：92号以上汽油。 | 配套功率:4kW; | 配套功率:4kW;配套动力:汽油机 ; | 560
耕整地机械 | 耕地机械 | 微耕机 | 功率4.0KW及以上微耕机 | 莱州市华弘机械有限公司 | 微耕机 | 1WGQ4-60A | 配套动力：DK170F/P，生产企业：重庆鼎工机电有限公司，.标定功率：4.0kW. 燃油种类：汽油 排放：国2 | 配套功率:4.0kW; | 外形尺寸：1450*620*630 mm，配套动力：4.0kw，主离合形式：涨紧式，耕地宽：60cm，耕深：≥10cm | 560
耕整地机械 | 耕地机械 | 微耕机 | 功率4.0KW及以上微耕机 | 莱州市华弘机械有限公司 | 微耕机 | 1WGQ4-60 |  | 配套功率:4.0kW; | 外形尺寸：1700*700*600 mm，配套动力：4.0kw，主离合形式：涨紧式，耕地宽：60cm，耕深：≥10cm | 560
耕整地机械 | 耕地机械 | 微耕机 | 功率4.0KW及以上微耕机 | 英德尔（福建）机械有限公司 | 微型耕耘机 | 1WG4Q-2 | 配套动力型号：170F汽油机，标定功率：4.1kW，标定转速：3600r/min，制造商：重庆工耕机械制造有限公司 | 配套功率:4.1kW; | 配套动力：170F汽油机，标定功率：4.1kW,外形尺寸（长×款×高）mm：1501×1004×978，工作宽幅：100.4cm，结构净质量（不含工作部件）：61.3kg，传动方式(发动机输出)：直传，传动方式(刀辊)：齿轮传动，旋耕刀型号：PII175，总安装刀数：24把，主离合器型式：膜片式 | 560
耕整地机械 | 耕地机械 | 微耕机 | 功率4.0KW及以上微耕机 | 英德尔（福建）机械有限公司 | 微型耕耘机 | 1WG4Q-3 | 配套动力型号：170F汽油机，标定功率：4.1kW，标定转速：3600r/min，制造商：重庆工耕机械制造有限公司 | 配套功率:4.1kW; | 配套动力：170F汽油机，标定功率：4.1kW,外形尺寸（长×款×高）mm：1225×611×817，工作宽幅：60.2cm，结构净质量（不含工作部件）：33.1kg，传动方式(发动机输出)：直传，传动方式(刀辊)：蜗轮蜗杆，旋耕刀型号：PII150，总安装刀数：18把，主离合器型式：离心式 | 560
耕整地机械 | 耕地机械 | 微耕机 | 功率4.0KW及以上微耕机 | 重庆耀虎动力机械有限公司 | 微耕机 | 1WG4.1-105FC-ZC | 配套动力型号：KM178FAD，配套动力标定功率：4.1KW，制造商;无锡华源凯马发动机有限公司，排放标准：国三 | 配套功率:4.1kW; | 配套动力标定功率:4.1KW,标定转速：3600r/min；外形尺寸：1650*1060*950mm；传动方式：齿轮传动，连接方式：直联式 | 560
耕整地机械 | 耕地机械 | 微耕机 | 功率4.0KW及以上微耕机 | 重庆耀虎动力机械有限公司 | 微耕机 | 1WG4.05-100FC-ZC | 配套动力型号：KM173FAD,配套动力标定功率：4.05KW，标定功率：3600r/min，无锡华源凯马发动机有限公司，排放标准：国三 | 配套功率:4.05kW; | 配套动力标定功率:4.05KW,标定速：3600r/min；外形尺寸：1580*1000*945mm；传动方式：齿轮传动，连接方式：直联式 | 560
耕整地机械 | 耕地机械 | 微耕机 | 功率4.0KW及以上微耕机 | 重庆旺耕机械制造有限公司 | 微耕机 | 1WG4.0-115FC-ZC | 配套动力名称：KM178FD风冷柴油机（ECU控制）；型号：KM178FD柴油机；结构形式：单缸、立式、四冲程、风冷、电控直喷式；标定功率：4.0KW、标定转速：3600r/min；起动方式：反冲式手拉起动；制造商：无锡华源凯马发动力有限公司；排放阶段：国三 | 配套功率:4.0kW; | 结构形式 ：前置式；配套动力：KM178FD风冷柴油机（ECU控制）；标定功率：4.0KW；转速：3600r/min；外形尺寸：1720×1360×1020；结构质量：100.0kg；传动方式：齿轮传动；连接方式：直连；扶把调整幅度（水平方向0°；垂直方向210°）；刀辊（转速r/min：快档145；慢档82；最大回转半径：180mm；总安装刀数：32）；旋耕刀型号：II 型旱地刀；主离合器形式：摩擦片式；耕宽：1150；耕深：≥100；作业速度：0.1~0.3；作业小时生产率hm2/（h?m）:≥0.04；单位作业面积燃油消耗量kg/hm2：≤30 | 560
耕整地机械 | 耕地机械 | 微耕机 | 功率4.0KW及以上微耕机 | 重庆旺耕机械制造有限公司 | 微耕机 | 1WG4.05-105FC-ZC | 配套动力名称：KM173FAD风冷柴油机（ECU控制）；型号：KM173FAD柴油机；结构形式：单缸、立式、四冲程、风冷、电控直喷式；标定功率：4.05KW、标定转速：3600r/min；起动方式：电起动/手拉起动；制造商：无锡华源凯马发动力有限公司；排放阶段：国三 | 配套功率:4.05kW; | 结构形式 ：前置式；配套动力：KM173FAD风冷柴油机（ECU控制）；标定功率：4.05KW；转速：3600r/min；外形尺寸：1580×1000×950；结构质量：82.0kg；传动方式：齿轮传动；连接方式：直连；扶把调整幅度（水平方向0°；垂直方向210°）；刀辊（转速r/min：快档129；慢档93；最大回转半径：175mm；总安装刀数：24）；旋耕刀型号：II 型旱地刀；主离合器形式：摩擦片式；耕宽：1050；耕深：≥100；作业速度：0.1~0.3；作业小时生产率hm2/（h?m）:≥0.04；单位作业面积燃油消耗量kg/hm2：≤30 | 560
耕整地机械 | 耕地机械 | 微耕机 | 功率4.0KW及以上微耕机 | 重庆旺耕机械制造有限公司 | 微耕机 | 1WG5.3-135FC-ZC | 配套动力名称：KM186FA风冷柴油机（国三）；型号：KM186FA柴油机；结构形式：单缸、立式、四冲程、风冷、直喷式；标定功率：5.3KW、标定转速：3000r/min；起动方式：反冲式手拉起动；制造商：无锡华源凯马发动力有限公司；排放阶段：国三 | 配套功率:5.3kW; | 结构形式 ：前置式；配套动力：KM186FA风冷柴油机（国三）；标定功率：5.3KW；转速：3000r/min；外形尺寸：1780×1350×800；结构质量：125.0kg；传动方式：齿轮传动；连接方式：直连；扶把调整幅度（水平方向0°；垂直方向210°）；刀辊（转速r/min：快档128；慢档66；最大回转半径：175mm；总安装刀数：32）；旋耕刀型号：II 型旱地刀；主离合器形式：摩擦片式；耕宽：1200；耕深：≥100；作业速度：0.1~0.3；作业小时生产率hm2/（h?m）:≥0.04；单位作业面积燃油消耗量kg/hm2：≤30 | 560
耕整地机械 | 耕地机械 | 微耕机 | 功率4.0KW及以上微耕机 | 重庆萌佳科技有限公司 | 微耕机 | 1WG4.0-95FQ-ZCA | 配套发动机型号：1P170F，配套发动机功率：4.0kW，配套发动机制造商：重庆大江动力设备制造有限公司，汽油国二排放标准 | 配套功率:4.0kW; | 型号名称：1WG4.0-95FQ-ZCA型微耕机、结构型式：手持式、配套发动机标定功率：4.0kW、标定转速：3600r/min、起动方式：手拉起动、燃油种类：汽油、整机外形尺寸（长X宽X高）1450mmX960mmX950mm、工作幅宽：950mm、传动方式：直联、刀辊传动方式：齿轮传动、刀辊设计转速：160r/min、刀辊最大回转半径：180mm、刀辊总安装刀数：24把、旋耕刀型式：旱地刀、主离合器型式：离心离合式、主离合器状态：常开。 | 560
耕整地机械 | 耕地机械 | 微耕机 | 功率4.0KW及以上微耕机 | 重庆萌佳科技有限公司 | 微耕机 | 1WG4.0-100FQ-ZC | 配套发动机型号：170F/P，配套发动机功率：4.0kW，配套发动机制造商：重庆奥虎机电制造有限公司，汽油国二排放标准 | 配套功率:4.0kW; | 型号名称：1WG4.0-100FQ-ZC型微耕机、结构型式：手持式、配套发动机标定功率：4.0kW、标定转速：3600r/min、起动方式：手拉起动、燃油种类：汽油、整机外形尺寸（长X宽X高）：1500mmX1000mmX1000mm、工作幅宽：1000mm、传动方式：直联、刀辊传动方式：齿轮传动、刀辊设计转速：快档:120 慢档80r/min、刀辊最大回转半径：180mm、刀辊总安装刀数：24把、旋耕刀型式：旱地刀、主离合器型式：摩擦片式、主离合器状态：常开。 | 560
耕整地机械 | 耕地机械 | 微耕机 | 功率4.0KW及以上微耕机 | 重庆萌佳科技有限公司 | 微耕机 | 1WG4.0-105FC-ZC | 配套发动机型号：KM178FD，配套发动机功率：4.0kW，配套发动机制造商：无锡华源凯马发动机有限公司，柴油国三排放标准 | 配套功率:4.0kW; | 型号名称：1WG4.0-105FC-ZC型微耕机、结构型式：手持式、配套发动机标定功率：4.0kW、标定转速：3600r/min、起动方式：手拉起动、燃油种类：柴油、整机外形尺寸（长X宽X高）：1700mmX1060mmX1050mm、工作幅宽：1050mm、传动方式：直联、刀辊传动方式：齿轮传动、刀辊设计转速：快档:130 慢档80r/min、刀辊最大回转半径：180mm、刀辊总安装刀数：24把、旋耕刀型式：旱地刀、主离合器型式：摩擦片式、主离合器状态：常开。 | 560
耕整地机械 | 耕地机械 | 微耕机 | 功率4.0KW及以上微耕机 | 重庆萌佳科技有限公司 | 微耕机 | 1WG4.05-100FC-ZC | 配套发动机型号：KM173FAD，配套发动机功率：4.05kW，配套发动机制造商：无锡华源凯马发动机有限公司，柴油国三排放标准 | 配套功率:4.05kW; | 型号名称：1WG4.05-100FC-ZC型微耕机、结构型式：手持式、配套发动机标定功率：4.05kW、标定转速：3600r/min、起动方式：手拉起动、燃油种类：柴油、整机外形尺寸（长X宽X高）：1530mmX1000mmX1020mm、工作幅宽：1000mm、传动方式：直联、刀辊传动方式：齿轮传动、刀辊设计转速：快档:120 慢档80r/min、刀辊最大回转半径：180mm、刀辊总安装刀数：24把、旋耕刀型式：旱地刀、主离合器型式：摩擦片式、主离合器状态：常开。 | 560
耕整地机械 | 耕地机械 | 微耕机 | 功率4.0KW及以上微耕机 | 重庆萌佳科技有限公司 | 微耕机 | 1WG6.3-135FC-ZC | 配套发动机型号：KAGS450-2，配套发动机功率：6.3kW，配套发动机制造商：无锡凯奥动力机械有限公司，柴油国三排放标准 | 配套功率:6.3kW; | 型号名称：1WG6.3-135FC-ZC型微耕机、结构型式：手持式、配套发动机标定功率：6.3kW、标定转速：3600r/min、起动方式：手拉起动、燃油种类：柴油、整机外形尺寸（长X宽X高）：1650mmX1360mmX1050mm、工作幅宽：1350mm、传动方式：直联、刀辊传动方式：齿轮传动、刀辊设计转速：快档:130慢档80r/min、刀辊最大回转半径：180mm、刀辊总安装刀数：38把、旋耕刀型式：旱地刀、主离合器型式：摩擦片式、主离合器状态：常开。 | 560
耕整地机械 | 耕地机械 | 微耕机 | 功率4.0KW及以上微耕机 | 重庆萌佳科技有限公司 | 微耕机 | 1WG4.0-60FQ-ZC | 配套发动机型号：170F/P，配套发动机功率：4.0kW，配套发动机制造商：重庆奥虎机电制造有限公司，汽油国二排放标准 | 配套功率:4.0kW; | 型号名称：1WG4.0-60FQ-ZC型微耕机、结构型式：手持式、配套发动机标定功率：4.0kW、标定转速：3600r/min、起动方式：手拉起动、燃油种类：汽油、整机外形尺寸（长X宽X高）：1500mmX750mmX900mm、工作幅宽：600mm、传动方式：直联、刀辊传动方式：齿轮传动、刀辊设计转速：220r/min、刀辊最大回转半径：180mm、刀辊总安装刀数：24把、旋耕刀型式：旱地刀、主离合器型式：摩擦片式、主离合器状态：常开。 | 560
耕整地机械 | 耕地机械 | 微耕机 | 功率4.0KW及以上微耕机 | 重庆财耕农业机械有限公司 | 微耕机 | 1WG6.3-130FC-ZC | 发动机型号：KAGS450-2 / 标定功率：6.3KW / 制造商名称：无锡凯奥动力机械有限公司 / 排放阶段：国三 | 配套功率:6.3kW; | 配置参数：结构型式：手持式;配套发动机标定功率：6.3KW，配套发动机标定转速：3600r/min，配套发动机起动方式：手拉起动，配套发动机燃油种类：柴油，工作状态外形尺寸（长×宽×高）mm：1700×1310×1000，发动机输出传动方式：直联，刀辊传动方式：齿轮传动，刀辊总安装刀数：38把，旋耕刀形式：旱地刀，主离合器型式：摩擦片式，主离合器状态：常开。 | 560
耕整地机械 | 耕地机械 | 微耕机 | 功率4.0KW及以上微耕机 | 重庆港本科技有限公司 | 微耕机 | 1WG4.0-95FQ-ZC | 配套动力型号：170F/P汽油机；标定功率：4.0kW；标定转速：3600r/min；制造商：重庆鼎工机电有限公司。 | 配套功率:4.0kW; | 工作状态外形尺寸（长×宽×高）mm：1650×960×960；工作幅宽（mm）：950；传动方式（发动机输出）：直联；传动方式（刀棍）：齿轮传动；扶手把调整幅度（°）：水平方向0，垂直方向180；旋耕刀型号：旱地刀；刀棍最大回旋半径（mm）：180、总安装刀数（把）：24；主离合器（形式）：摩擦片式，主离合器（状态）：常开。 | 560
耕整地机械 | 整地机械 | 联合整地机 | 1.5M以下深松联合整地机 | 江苏金云农业装备有限公司 | 双轴灭茬旋耕起垄整地机 | 1GZMN-140D2V2 |  | 作业幅宽:1.4m; | 机具结构类型:双轴,耕幅(m):1.4,配套动力(kW):36.8-40.4,外形尺寸(长*宽*高):1020*1616*1142,框架式,结构质量(kg):650,是否有深松功能:否,复式作业功能:旋耕、灭茬、起垄、整地 | 370
耕整地机械 | 整地机械 | 联合整地机 | 1.5M-2M深松联合整地机 | 石河子市光大农机有限公司 | 联合整地机 | 1ZL-2.0 |  | 作业幅宽:2.0m; | 工作幅宽：2.0m 双轴联合整地机 整机配置：缺口靶组、圆盘靶组、平地齿板、碎土辊组、镇压辊组 耙片数：24片 耙片直径：460mm 工作幅宽：2.0m 耙片间距：170mm 耙片常用偏角：8° 耙片最大偏角13.2° 外形尺寸工作状态（长×宽×高）：5020mm×2350mm×920mm 外形尺寸运输状态（长×宽×高）：5100mm×2350mm×1200mm 配套动力：36.8kW（福田504） 整机重量：1060kg 折叠方式：不折叠 运输间隙：165mm 轮胎型号：7.50-16 数量：2个 油缸型号：YG-110 数量：1个 轮距：1220mm 连接型式：牵引式 | 680
耕整地机械 | 整地机械 | 联合整地机 | 2M-2.5M深松联合整地机 | 石河子市光大农机有限公司 | 联合整地机 | 1ZL-2.4 |  | 作业幅宽:2.4m; | 工作幅宽：2.4m 双轴联合整地机 整机配置：缺口靶组、圆盘靶组、平地齿板、碎土辊组、镇压辊组 耙片数：28片 耙片直径：460mm 工作幅宽：2.4m 耙片间距：170mm 耙片常用偏角：8° 耙片最大偏角13° 外形尺寸工作状态（长×宽×高）：5300mm×2700mm×1050mm 外形尺寸运输状态（长×宽×高）：/ 配套动力：44.1-51.4kW 整机重量：1120kg 折叠方式：不折叠 运输间隙：≥150mm 轮胎型号：/ 数量：2个 油缸型号：/ 数量：1个 轮距：/ 连接型式：牵引式 | 1950
耕整地机械 | 整地机械 | 联合整地机 | 2M-2.5M深松联合整地机 | 禹城市龙泰钢结构有限公司 | 深松整地联合作业机 | 1SZL-220 |  | 作业幅宽:2.2m; | 外形尺寸1660*2380*1360mm 结构质量780kg 工作幅宽220cm 配套动力88.2-132.3kw 深松铲数4 生产效率0.3-0.7h㎡/h | 1950
耕整地机械 | 整地机械 | 联合整地机 | 2M-2.5M深松联合整地机 | 河北春翔机械有限公司 | 深松整地联合作业机 | 1SZL-200B |  | 作业幅宽:2m; | 工作幅宽200cm；深松部件4个；刀轴传动方式：中间齿轮传动 | 1950
耕整地机械 | 整地机械 | 联合整地机 | 2M-2.5M深松联合整地机 | 江苏金云农业装备有限公司 | 双轴灭茬旋耕起垄整地机 | 1GZMN-210D3V3 |  | 作业幅宽:2.1m; | 机具结构类型:双轴,耕幅(m):2.1,配套动力(kW):58.8-69.8,外形尺寸(长*宽*高):1029*2356*1152,框架式,结构质量(kg):750,是否有深松功能:否,复式作业功能:旋耕、灭茬、起垄、整地 | 1950
耕整地机械 | 整地机械 | 联合整地机 | 2.5M-3M深松联合整地机 | 德州市沃田机械有限公司 | 深松整地联合作业机 | 1SZL-290 |  | 作业幅宽:2.9m; | 结构型式 / 悬挂式 振动方式 / 非振动式 配套动力范围 kW ≥91.9 工作状态外形尺寸（长×宽×高） mm 2400×3110×1360 作业速度 km/h 3～6 作业小时生产率 hm2/h 0.7～1.6 工作幅宽 cm 290 铲间距 cm 中间61,其余均为49 深松铲结构型式 / 偏柱式 深松铲排列方式 / 两排W形排列（前2后4） 深松铲数量 个 6 耕深深松 cm ≥25 耕深整地 cm 8～16 旋耕刀型号 / IT245 刀辊设计转速 r/min 296 刀辊最大回转半径 mm 245 刀辊总安装刀数 把 76 整地机构型式 / 卧式旋耕 刀轴传动方式 / 中间齿轮传动 | 2440
耕整地机械 | 整地机械 | 联合整地机 | 2.5M-3M深松联合整地机 | 石河子市光大农机有限公司 | 联合整地机 | 1ZL-2.8 |  | 作业幅宽:2.8m; | 工作幅宽：2.8m 双轴联合整地机 整机配置：缺口靶组、圆盘靶组、平地齿板、碎土辊组、镇压辊组 耙片数：36片 耙片直径：460mm 工作幅宽：2.8m 耙片间距：170mm 耙片常用偏角：8° 耙片最大偏角13° 外形尺寸工作状态（长×宽×高）：5600mm×3100mm×1200mm 外形尺寸运输状态（长×宽×高）：/ 配套动力：51.4-58.8kW 整机重量：2300kg 折叠方式：不折叠 运输间隙：≥150mm 轮胎型号：/ 数量：2 | 2440
耕整地机械 | 整地机械 | 联合整地机 | 2.5M-3M深松联合整地机 | 山东福生金地农业机械装备有限公司 | 深松整地联合作业机 | 1SZL-270 |  | 作业幅宽:2.7m; | 产品型号：1SZL-270型深松整地联合作业机 结构型式：悬挂式 振动方式：非振动 外形尺寸（长*宽*高）:2130mm*3020mm*1430mm 工作幅宽:270cm 铲间距：50cm 深松铲：结构型式/偏柱曲面铲 排列方式/前2后4 数量/6个 旋耕刀型号：R245 总安装刀数：76个 刀轴转动方式：中央齿轮转动 整地机构形式：旋耕机 | 2440
耕整地机械 | 整地机械 | 联合整地机 | 2.5M-3M深松联合整地机 | 德州市沃田机械有限公司 | 深松整地联合作业机 | 1SZL-260 |  | 作业幅宽:2.6m; | 结构型式 / 悬挂式 振动方式 / 非振动式 配套动力范围 kW ≥88.2 工作状态外形尺寸（长×宽×高） mm 2410×2840×1360 作业速度 km/h 3～6 作业小时生产率 hm2/h 0.6～1.5 工作幅宽 cm 260 铲间距 cm 65 深松铲结构型式 / 偏柱式 深松铲排列方式 / 两排V形排列（前2后2） 深松铲数量 个 4 耕深深松 cm ≥25 耕深整地 cm 8～16 旋耕刀型号 / IT245 刀辊设计转速 r/min 296 刀辊最大回转半径 mm 245 刀辊总安装刀数 把 68 整地机构型式 / 卧式旋耕 刀轴传动方式 / 中间齿轮传动 | 2440
耕整地机械 | 整地机械 | 联合整地机 | 3M-4M深松联合整地机 | 石河子市光大农机有限公司 | 联合整地机 | 1ZL-3.6 |  | 作业幅宽:3.6m; | 工作幅宽：3.6m 双轴联合整地机 整机配置：缺口靶组、圆盘靶组、平地齿板、碎土辊组、镇压辊组 耙片数：44片 耙片直径：460mm 工作幅宽：3.6m 耙片间距：170mm 耙片最小偏角：0° 耙片常用偏角：8° 耙片最大偏角13° 外形尺寸工作状态（长×宽×高）：6000mm×3800mm×1300mm 外形尺寸运输状态（长×宽×高）：/ 配套动力：66.2-73.5kW 整机重量：2460kg 折叠方式：不折叠 运输间隙：≥150mm 轮胎型号：/ 数量：2个 油缸型号：/ 数量：1个 轮距：/ 连接型式：牵引式 | 3770
耕整地机械 | 整地机械 | 联合整地机 | 3M-4M深松联合整地机 | 石河子市光大农机有限公司 | 联合整地机 | 1ZL-3.2 |  | 作业幅宽:3.2m; | 工作幅宽：3.2m 双轴联合整地机 整机配置：缺口靶组、圆盘靶组、平地齿板、碎土辊组、镇压辊组 耙片数：40片 耙片直径：460mm 工作幅宽：3.2m 耙片间距：170mm 耙片最小偏角：0° 耙片常用偏角：8° 耙片最大偏角13° 外形尺寸工作状态（长×宽×高）：5800mm×3500mm×1250mm 外形尺寸运输状态（长×宽×高）：/ 配套动力：58.8-66.2kW 整机重量：2380kg 折叠方式：不折叠 运输间隙：≥150mm 轮胎型号：/ 数量：2个 油缸型号：/ 数量：1个 轮距：/ 连接型式：牵引式 | 3770
耕整地机械 | 整地机械 | 联合整地机 | 3M-4M深松联合整地机 | 石河子市光大农机有限公司 | 联合整地机 | 1ZLZ-3.6 |  | 作业幅宽:3.6m; | 工作幅宽：3.6m 双轴联合整地机 型号名称：1ZLZ-3.6联合整地机； 机具配置：缺口耙2组、圆盘耙2组、平土板2组、碎土辊3组、镇压辊3组； 耙片数：45片； 工作幅宽：3.6m； 耙片间距：170mm； 耙片直径：460mm； 耙组常用偏角：0°； 耙组最大偏角：13°； 工作状态外形尺寸：6880mm×4200mm×1400mm； 运输状态外形尺寸：6880mm×2750mm×2530mm; 折叠油缸规格: YG110； 折叠油缸数量：2个； 行走升降油缸规格: YG110; 行走升降油缸数量:2个； | 3770
耕整地机械 | 整地机械 | 联合整地机 | 4M-6M深松联合整地机 | 石河子市光大农机有限公司 | 联合整地机 | 1ZL-4.3 |  | 作业幅宽:4.3m; | 工作幅宽：4.3m 双轴联合整地机 整机配置：缺口靶组、圆盘靶组、平地齿板、碎土辊组、镇压辊组 耙片数：48片 耙片直径：460mm 工作幅宽：4.3m 耙片间距：170mm 耙片最小偏角：0° 耙片常用偏角：8° 耙片最大偏角13° 外形尺寸工作状态（长×宽×高）：6200mm×4500mm×1300mm 外形尺寸运输状态（长×宽×高）：/ 配套动力：73.5-80.8kW 整机重量：2560kg 折叠方式：不折叠 运输间隙：≥150mm 轮胎型号：/ 数量：2个 油缸型号：/ 数量：1个 轮距：/ 连接型式：牵引式 | 3800
耕整地机械 | 整地机械 | 联合整地机 | 4M-6M深松联合整地机 | 石河子市光大农机有限公司 | 联合整地机 | 1ZLZ-4.3 |  | 作业幅宽:4.3m; | 工作幅宽：4.3m 双轴联合整地机 型号名称：1ZLZ-4.3联合整地机； 机具配置：缺口耙2组、圆盘耙2组、平土板2组、碎土辊4组、镇压辊4组； 耙片数：49片； 工作幅宽：4.3m； 耙片间距：170mm； 耙片直径：460mm； 耙组常用偏角：0°； 耙组最大偏角：13°； 工作状态外形尺寸：6880mm×4620mm×1400mm； 运输状态外形尺寸：6880mm×2750mm×2730mm; 折叠油缸规格: YG110； 折叠油缸数量：2个； 行走升降油缸规格: YG110; 行走升降油缸数量:2个； | 3800
耕整地机械 | 整地机械 | 联合整地机 | 4M-6M深松联合整地机 | 石河子市光大农机有限公司 | 联合整地机 | 1ZLZ-4.5 |  | 作业幅宽:4.5m; | 工作幅宽：4.5m 双轴联合整地机 型号名称：1ZLZ-4.5联合整地机； 机具配置：缺口耙2组、圆盘耙2组、平土板2组、碎土辊4组、镇压辊4组； 耙片数：53片； 工作幅宽：4.5m； 耙片间距：170mm； 耙片直径：460mm； 耙组常用偏角：0°； 耙组最大偏角：13°； 工作状态外形尺寸：6880mm×4780mm×1400mm； 运输状态外形尺寸：6880mm×2750mm×2780mm; 折叠油缸规格: YG110； 折叠油缸数量：2个； 行走升降油缸规格: YG110; 行走升降油缸数量:2个； | 3800
耕整地机械 | 整地机械 | 联合整地机 | 4M-6M深松联合整地机 | 石河子市光大农机有限公司 | 联合整地机 | 1ZLZ-4.8 |  | 作业幅宽:4.8m; | 工作幅宽：4.8m 双轴联合整地机 型号名称：1ZLZ-4.8联合整地机； 机具配置：缺口耙2组、圆盘耙2组、平土板2组、碎土辊4组、镇压辊4组； 耙片数：57片； 工作幅宽：4.8m； 耙片间距：170mm； 耙片直径：460mm； 耙组常用偏角：0°； 耙组最大偏角：13°； 工作状态外形尺寸：6880mm×5120mm×1400mm； 运输状态外形尺寸：6880mm×2750mm×2990mm; 折叠油缸规格: YG110； 折叠油缸数量：2个； 行走升降油缸规格: YG110; 行走升降油缸数量:2个； | 3800
耕整地机械 | 整地机械 | 联合整地机 | 4M-6M深松联合整地机 | 石河子市光大农机有限公司 | 联合整地机 | 1ZL-4.8 |  | 作业幅宽:4.8m; | 工作幅宽：4.8m 双轴联合整地机 整机配置：缺口靶组、圆盘靶组、平地齿板、碎土辊组、镇压辊组 耙片数：56片 耙片直径：460mm 工作幅宽：4.8m 耙片间距：170mm 耙片最小偏角：/ 耙片常用偏角：8° 耙片最大偏角13° 外形尺寸工作状态（长×宽×高）：6600mm×5300mm×1300mm 外形尺寸运输状态（长×宽×高）：/ 配套动力：80.8-88.2kW 整机重量：2660kg 折叠方式：不折叠 运输间隙：≥150mm 轮胎型号：/ 数量：2个 油缸型号：/ 数量：1个 轮距：/ 连接型式：牵引式 | 3800
耕整地机械 | 整地机械 | 联合整地机 | 4M-6M深松联合整地机 | 石河子市光大农机有限公司 | 联合整地机 | 1ZL-5.6 |  | 作业幅宽:5.6m; | 工作幅宽：5.6m 双轴联合整地机 整机配置：缺口靶组、圆盘靶组、平地齿板、碎土辊组、镇压辊组 耙片数：68片 耙片直径：460mm 工作幅宽：5.6m 耙片间距：170mm 耙片最小偏角：/ 耙片常用偏角：8.5° 耙片最大偏角13.4° 外形尺寸工作状态（长×宽×高）：6810mm×6100mm×1285mm 外形尺寸运输状态（长×宽×高）：6780mm×6100mm×1550mm 配套动力：88.2kW（东方红1204） 整机重量：3100kg 折叠方式：不折叠 运输间隙：175mm 轮胎型号：7.50-16 数量：2个 油缸型号：YG-110 数量：1个 轮距：1850mm 连接型式：牵引式 | 3800
耕整地机械 | 整地机械 | 联合整地机 | 6M及以上深松联合整地机 | 石河子市光大农机有限公司 | 联合整地机 | 1ZLZD-6.0 |  | 作业幅宽:6.0m; | 工作幅宽：6.0m 双轴联合整地机 型号名称：1ZLZD-6.0联合整地机； 机具配置：缺口耙4组、圆盘耙4组、平土板3组、碎土辊5组、镇压辊5组； 耙片数：72片； 工作幅宽：6.0m； 耙片间距：170mm； 耙片直径：460mm； 耙组常用偏角：0°； 耙组最大偏角：13°； 工作状态外形尺寸：7460mm×6820mm×1400mm； 运输状态外形尺寸：7460mm×6820mm×1400mm; 折叠油缸规格: YG110； 折叠油缸数量：4个； 行走升降油缸规格: YG110; 行走升降油缸数量:2个； | 5010
耕整地机械 | 整地机械 | 联合整地机 | 6M及以上深松联合整地机 | 石河子市光大农机有限公司 | 联合整地机 | 1ZL-6.5 |  | 作业幅宽:6.5m; | 工作幅宽：6.5m 双轴联合整地机 整机配置：缺口靶4组、圆盘靶4组、平地板4组、碎土辊5组、镇压辊5组 耙片数：76片 耙片直径：460mm 工作幅宽：6.5m 耙片间距：170mm 耙片常用偏角：8° 耙片最大偏角13° 外形尺寸工作状态（长×宽×高）：5200mm×6500mm×1340mm 外形尺寸运输状态（长×宽×高）：/ 配套动力：105-120kW 整机重量：3800kg 离地间隙：≥150mm 连接型式：牵引式 | 5010
耕整地机械 | 整地机械 | 联合整地机 | 6M及以上深松联合整地机 | 石河子市光大农机有限公司 | 联合整地机 | 1ZLZ-5.2 |  | 作业幅宽:5.2m; | 工作幅宽：5.2m 双轴联合整地机 型号名称：1ZLZ-5.2联合整地机； 机具配置：缺口耙2组、圆盘耙2组、平土板2组、碎土辊4组、镇压辊4组； 耙片数：61片； 工作幅宽：5.2m； 耙片间距：170mm； 耙片直径：460mm； 耙组常用偏角：0°； 耙组最大偏角：13°； 工作状态外形尺寸：6880mm×5330mm×1400mm； 运输状态外形尺寸：6880mm×2750mm×3110mm; 折叠油缸规格: YG110； 折叠油缸数量：2个； 行走升降油缸规格: YG110; 行走升降油缸数量:2个； | 5010
耕整地机械 | 整地机械 | 联合整地机 | 6M及以上深松联合整地机 | 石河子市光大农机有限公司 | 联合整地机 | 1ZLZD-9.0 |  | 作业幅宽:9.0m; | 工作幅宽：9.0m 双轴联合整地机 型号名称：1ZLZD-9.0联合整地机； 机具配置：缺口耙4组、圆盘耙4组、平土板3组、碎土辊7组、镇压辊7组； 耙片数：99片； 工作幅宽：9.0m； 耙片间距：170mm； 耙片直径：460mm； 耙组常用偏角：0°； 耙组最大偏角：13°； 工作状态外形尺寸：7460mm×9260mm×1400mm； 运输状态外形尺寸：7460mm×9260mm×1400mm; 折叠油缸规格: YG110； 折叠油缸数量：4个； 行走升降油缸规格: YG110; 行走升降油缸数量:2个； | 5010
耕整地机械 | 整地机械 | 联合整地机 | 6M及以上深松联合整地机 | 石河子市光大农机有限公司 | 联合整地机 | 1ZLZD-8.5 |  | 作业幅宽:8.5m; | 工作幅宽：8.5m 双轴联合整地机 型号名称：1ZLZD-8.5联合整地机； 机具配置：缺口耙4组、圆盘耙4组、平土板3组、碎土辊7组、镇压辊7组； 耙片数：95片； 工作幅宽：8.5m； 耙片间距：170mm； 耙片直径：460mm； 耙组常用偏角：0°； 耙组最大偏角：13°； 工作状态外形尺寸：7460mm×8920mm×1400mm； 运输状态外形尺寸：7460mm×4080mm×4190mm; 折叠油缸规格: YG110； 折叠油缸数量：4个； 行走升降油缸规格: YG110; 行走升降油缸数量:2个； | 5010
耕整地机械 | 整地机械 | 联合整地机 | 6M及以上深松联合整地机 | 石河子市光大农机有限公司 | 联合整地机 | 1ZLZD-8.0 |  | 作业幅宽:8.0m; | 工作幅宽：8.0m 双轴联合整地机 型号名称：1ZLZD-8.0联合整地机； 机具配置：缺口耙4组、圆盘耙4组、平土板3组、碎土辊7组、镇压辊7组； 耙片数：91片； 工作幅宽：8.0m； 耙片间距：170mm； 耙片直径：460mm； 耙组常用偏角：0°； 耙组最大偏角：13°； 工作状态外形尺寸：7460mm×4080mm×1400mm； 运输状态外形尺寸：7460mm×4080mm×3860mm; 折叠油缸规格: YG110； 折叠油缸数量：4个； 行走升降油缸规格: YG110; 行走升降油缸数量:2个； | 5010
耕整地机械 | 整地机械 | 联合整地机 | 6M及以上深松联合整地机 | 石河子市光大农机有限公司 | 联合整地机 | 1ZLZD-7.6 |  | 作业幅宽:7.6m; | 工作幅宽：7.6m 双轴联合整地机 型号名称：1ZLZD-7.6联合整地机； 机具配置：缺口耙4组、圆盘耙4组、平土板3组、碎土辊5组、镇压辊5组； 耙片数：87片； 工作幅宽：7.6m； 耙片间距：170mm； 耙片直径：460mm； 耙组常用偏角：0°； 耙组最大偏角：13°； 工作状态外形尺寸：7460mm×7770mm×1400mm； 运输状态外形尺寸：7460mm×4340mm×3640mm; 折叠油缸规格: YG110； 折叠油缸数量：4个； 行走升降油缸规格: YG110; 行走升降油缸数量:2个； | 5010
耕整地机械 | 整地机械 | 联合整地机 | 6M及以上深松联合整地机 | 石河子市光大农机有限公司 | 联合整地机 | 1ZL-7.2 |  | 作业幅宽:7.2m; | 工作幅宽：7.2m 双轴联合整地机 整机配置：缺口靶4组、圆盘靶4组、平地板4组、碎土辊5组、镇压辊5组 耙片数：86片 耙片直径：460mm 工作幅宽：7.2m 耙片间距：170mm 耙片常用偏角：8° 耙片最大偏角13° 外形尺寸工作状态（长×宽×高）：6550mm×7240mm×1720mm 外形尺寸运输状态（长×宽×高）：6300mm×4760mm×2740mm 配套动力：136 kW（欧豹1854） 整机重量：4200kg 离地间隙：245mm 连接型式：牵引式 | 5010
耕整地机械 | 整地机械 | 联合整地机 | 6M及以上深松联合整地机 | 石河子市光大农机有限公司 | 联合整地机 | 1ZLZ-6.0 |  | 作业幅宽:6.0m; | 工作幅宽：6.0m 双轴联合整地机 型号名称：1ZLZ-6.0联合整地机； 机具配置：缺口耙2组、圆盘耙2组、平土板2组、碎土辊4组、镇压辊4组； 耙片数：69片； 工作幅宽：6.0m； 耙片间距：170mm； 耙片直径：460mm； 耙组常用偏角：0°； 耙组最大偏角：13°； 工作状态外形尺寸：6880mm×6340mm×1400mm； 运输状态外形尺寸：6880mm×2750mm×3600mm; 折叠油缸规格: YG110； 折叠油缸数量：2个； 行走升降油缸规格: YG110; 行走升降油缸数量:2个； | 5010
耕整地机械 | 整地机械 | 联合整地机 | 6M及以上深松联合整地机 | 石河子市光大农机有限公司 | 联合整地机 | 1ZLZD-6.8 |  | 作业幅宽:6.8m; | 工作幅宽：6.8m 双轴联合整地机 型号名称：1ZLZD-6.8联合整地机； 机具配置：缺口耙4组、圆盘耙4组、平土板3组、碎土辊5组、镇压辊5组； 耙片数：82片； 工作幅宽：6.8m； 耙片间距：170mm； 耙片直径：460mm； 耙组常用偏角：0°； 耙组最大偏角：13°； 工作状态外形尺寸：7460mm×7020mm×1400mm； 运输状态外形尺寸：7460mm×4080mm×3260mm; 折叠油缸规格: YG110； 折叠油缸数量：4个； 行走升降油缸规格: YG110; 行走升降油缸数量:2个； | 5010
种植施肥机械 | 播种机械 | 条播机 | 7-11行条播机 | 宁津县永升机械制造有限公司 | 谷物播种机 | 2BXF-9 |  | 播种行数:9行; | 型号规格 2BXF-9型谷物播种机 结构型式 悬挂式 配套动力范围 14.7～29.4 kW 工作状态外形尺寸（长×宽×高） 1840×1840×1160(mm) 作业速度范围 3～6km/h 作业小时生产率 0.2～0.33hm2/h 行距 150mm 工作行数 9 行 工作幅宽1.53 m 排种器/排肥器型式滚齿式/外槽轮式 排种器/排肥器数量 9/7个 排种器/排肥器驱动方式 万向节+链条 种/肥箱容积 81/81L 排量调节方式 变速式（种）/螺纹式（肥） 传动机构型式 地轮+万向节+链条 开沟器型式 双圆盘式/双圆盘式 开沟器数量 （种）9/肥7 地轮型式 波纹圆柱 地轮直径 Φ400mm 地轮高度调节范围 0～100mm 覆土器型式 (前)圆盘+（后）滚笼 镇压器型式 波纹圆柱 | 830
种植施肥机械 | 播种机械 | 条播机 | 7-11行条播机 | 唐河县大华机械设备有限公司 | 条播机 | 2BXF-10 |  | 播种行数:10行; | 结构型式：机械式；悬挂式；工作幅宽：210cm；行距：21cm；工作行数：10行；排种器数量：10个；排肥器数量：5个；排量调节方式：挡位调节+侧边螺纹调节；播种部分传动方式：地轮+万向节；地轮型式：笼式镇压辊；地轮直径：Φ375mm；镇压器型式：笼式镇压辊。 | 830
种植施肥机械 | 播种机械 | 条播机 | 7-11行条播机 | 唐河县大华机械设备有限公司 | 条播机 | 2BXF-8 |  | 播种行数:8行; | 结构型式：机械式；悬挂式；工作幅宽：168cm；行距：21cm；工作行数：8行；排种器数量：8个；排肥器数量：4个；排量调节方式：挡位调节+侧边螺纹调节；播种部分传动方式：地轮+万向节；地轮型式：笼式镇压辊；地轮直径：Φ375mm；镇压器型式：笼式镇压辊。 | 830
种植施肥机械 | 播种机械 | 条播机 | 12-18行条播机 | 唐河县大华机械设备有限公司 | 条播机 | 2BXF-12 |  | 播种行数:12行; | 结构型式：机械式；悬挂式；工作幅宽：252cm；行距：21cm；工作行数：12行；排种器数量：12个；排肥器数量：6个；排量调节方式：挡位调节+侧边螺纹调节；播种部分传动方式：地轮+万向节；地轮型式：笼式镇压辊；地轮直径：Φ375mm；镇压器型式：笼式镇压辊。 | 1100
种植施肥机械 | 播种机械 | 条播机 | 12-18行条播机 | 宁津县永升机械制造有限公司 | 谷物播种机 | 2BXF-14 |  | 播种行数:14行; | 型号规格 2BXF-14 结构型式 悬挂式 配套动力范围 35～66.15 kW 工作状态外形尺寸（长×宽×高） 2050×2480×1180(mm) 作业速度范围 4～7km/h 作业小时生产率 0.6～1.2hm2/h 行距 150mm 工作行数 14 行 工作幅宽2.1m 排种器/排肥器型式滚齿式/外槽轮式 排种器/排肥器数量 14/9个 排种器/排肥器驱动方式 万向节+链条 种/肥箱容积 120/120L 排量调节方式 变速式（种）/螺纹式（肥） 传动机构型式 地轮+万向节+链条 开沟器型式 双圆盘式/双圆盘式 开沟器数量 （种）14/肥7 地轮型式 波纹圆柱 地轮直径 Φ400mm 地轮高度调节范围 0～100mm 覆土器型式 (前)搅龙+（后）滚笼 镇压器型式 波纹圆柱 | 1100
种植施肥机械 | 播种机械 | 条播机 | 12-18行条播机 | 宁津县永升机械制造有限公司 | 谷物播种机 | 2BXF-12 |  | 播种行数:12行; | 型号规格 2BXF-12 结构型式 悬挂式 配套动力范围 35～66.15 kW 工作状态外形尺寸（长×宽×高） 2020×2130×1180(mm) 作业速度范围 4～6km/h 作业小时生产率 0.5～0.9hm2/h 行距 150mm 工作行数 12 行 工作幅宽1.8m 排种器/排肥器型式滚齿式/外槽轮式 排种器/排肥器数量 12/8个 排种器/排肥器驱动方式 万向节+链条 种/肥箱容积 104/104L 排量调节方式 变速式（种）/螺纹式（肥） 传动机构型式 地轮+万向节+链条 开沟器型式 双圆盘式/双圆盘式 开沟器数量 （种）12/肥6 地轮型式 波纹圆柱 地轮直径 Φ400mm 地轮高度调节范围 0～100mm 覆土器型式 (前)搅龙+（后）滚笼 镇压器型式 波纹圆柱 | 1100
种植施肥机械 | 播种机械 | 条播机 | 12-18行条播机 | 宿州市科鸣农业机械有限公司 | 防缠绕大豆播种机 | 2BFCR-15 |  | 播种行数:15行; | 型号：2BFCR-15，外形尺寸（长×宽×高） mm 1350×3400×1300，结构质量 kg 650，行距 cm 18，工作行数 行 15 工作幅宽 cm 270 | 1100
种植施肥机械 | 播种机械 | 条播机 | 12-18行条播机 | 宿州市科鸣农业机械有限公司 | 防缠绕施肥播种机 | 2BFS-15/8 |  | 播种行数:15行; | 型号 / 2BFS-15/8 外形尺寸（长×宽×高） mm 2200×3460×1340 结构质量 kg 650 行距 cm 18 工作行数 行 15 工作幅宽 cm 270 排种器形式 / 外槽轮式 排种器数量 个 15 排肥器形式 / 外槽轮式 排肥器数量 个 8 传动机构形式 / 地轮+链轮 开沟器形式 / 锄铲式 地轮形式 / 橡胶轮胎 地轮直径 cm Φ62 配套动力范围 kW 66.1-95.6 纯工作小时生产率 hm2/h 1.1-1.4 | 1100
种植施肥机械 | 播种机械 | 条播机 | 25行及以上条播机 | 黑龙江贝克锐斯现代农业科技有限公司 | 条播机 | 2B-28(Pronto 4DC） |  | 播种行数:28行; | 工作行数：28行；工作幅宽：4000mm | 3660
种植施肥机械 | 播种机械 | 穴播机 | 2-3行穴播机 | 宿州市科鸣农业机械有限公司 | 玉米施肥播种机 | 2BYF-2 |  | 播种行数:2行;是否精量播种:否 ; | 型号名称 / 2BYF-2 结构型式 / 悬挂式 配套动力范围 kW 8.82～23.5 工作状态外形尺寸（长×宽×高） mm 1720×1240×1200 作业速度范围 km/h 4～6 作业小时生产率 hm2/h 0.25～0.67 行距 mm 550 工作行数 行 2 工作幅宽 mm 1.1 排种/肥器型式 / 勺轮式/外槽轮式 排种/肥器数量 个 2/4 排种/肥器驱动方式 / 地轮 种/肥箱容积 L 25/148 排量调节方式 / 手柄调节 传动机构型式 / 轴+链条传动 开沟器型式 / 锄铲式 开沟器数量 个 4 开沟器深度调节范围 ㎜ 40～100 地轮型式 / 胶轮 地轮直径 mm ?380 地轮高度调节范围 ㎜ 50～100 风机型号名称 / / 风机叶轮直径 mm / 风机转速 r/min / 风机风压 MPa / 覆土器型式 / 后腿覆土板 镇压器型式 / 地轮 | 280
种植施肥机械 | 播种机械 | 穴播机 | 2-3行穴播机 | 郑州市双丰机械制造有限公司 | 精量花生播种机 | 2BH-2 | 无 | 播种行数:2行;是否精量播种:是 ; | 外形尺寸:1300x1100x980,结构质量:116kg,行距:23、48cm(宽窄行),工作行数:2行,排种器型式:转仓式,排种器数量:2个,配套动力:13-20.5kW][传动机构:链轮链条,开沟器:靴式,工作幅宽:710mm,排肥器型式:外槽轮,地轮型式:橡胶轮式,地轮直径:40cm | 280
种植施肥机械 | 播种机械 | 穴播机 | 2-3行穴播机 | 宁津县永升机械制造有限公司 | 玉米精量播种机 | 2BYF-2 |  | 播种行数:2行;是否精量播种:是 ; | 型号名称 2BYF-2型玉米精量播种机 结构型式 悬挂式；机械式 配套动力范围 13.23～17.64kw 整机外形尺寸（长×宽×高） 1700×1360×1170mm 作业速度范围 3～6km/h 作业小时生产率 0.33～0.78hm2/h 行距 55～65cm（可调） 工作行数 2 工作幅宽 110～130cm 排种器型式 勺盘式 排种器数量 2个 排肥器型式 外槽轮式 排肥器数量 2个 排种开沟器型式 尖铲式 排种开沟器数量 2 排种开沟器深度调节范围 0～50mm 排肥开沟器型式/ 尖铲式 排肥开沟器数量 2个 排肥开沟器深度调节范围 0～50mm 排种/排肥驱动方式/ 地轮驱动 种/肥箱容积12/60L 排量调节方式 变速式(种)/ 变速式+螺纹式(肥) 传动机构型式/ 传动轴+万向节 地轮型式 胶轮 地轮直径 380mm 地轮高度调节范围0～50 mm 覆土器型式 马蹄型 镇压器型式 胶轮 | 280
种植施肥机械 | 播种机械 | 穴播机 | 2-3行穴播机 | 宁津县永升机械制造有限公司 | 玉米精量播种机 | 2BYF-3 |  | 播种行数:3行;是否精量播种:是 ; | 型号名称 2BYF-3型玉米精量播种机 结构型式 悬挂式；机械式 配套动力范围 14.7～29.4kw 整机外形尺寸（长×宽×高） 1860×1760×1200mm 作业速度范围 3～6km/h 作业小时生产率 0.5～1.17hm2/h 行距 55～65cm（可调） 工作行数 3 工作幅宽 165～195cm 排种器型式 勺盘式 排种器数量 3个 排肥器型式 外槽轮式 排肥器数量 3个 排种开沟器型式 尖铲式 排种开沟器数量 3 排种开沟器深度调节范围 0～50mm 排肥开沟器型式/ 尖铲式 排肥开沟器数量 3个 排肥开沟器深度调节范围 0～50mm 排种/排肥驱动方式/ 地轮驱动 种/肥箱容积12/90L 排量调节方式 变速式(种)/ 变速式+螺纹式(肥) 传动机构型式/ 传动轴+万向节 地轮型式 胶轮 地轮直径 380mm 地轮高度调节范围0～50 mm 覆土器型式 马蹄型 镇压器型式 胶轮 | 280
种植施肥机械 | 播种机械 | 穴播机 | 4-5行穴播机 | 郑州市双丰机械制造有限公司 | 精量花生播种机 | 2BH-4 | 无 | 播种行数:4行;是否精量播种:是 ; | 外形尺寸:1320x1660x980,结构质量:181kg,行距:23、48cm(宽窄行),工作行数:4行,排种器型式:转仓式,排种器数量:4个,排肥器：外槽轮，排肥器数量2个，配套动力:22-36kW][传动机构:链轮链条,开沟器:靴式,工作幅宽:1420mm,地轮型式:橡胶轮式,地轮直径:40cm | 1020
种植施肥机械 | 播种机械 | 穴播机 | 6行及以上穴播机 | 唐河县大华机械设备有限公司 | 穴播机 | 2BF-6A |  | 播种行数:6行;是否精量播种:否 ; | 工作行数：6行；行距：500mm；工作幅宽：3m；排种器型式：型孔轮式；排肥器型式：外槽轮式；工作状态外形尺寸（长×宽×高）：1520×2860×1220mm；播种开沟器型式：双圆盘式；施肥开沟器型式：锄铲式；镇压器型式：笼式镇压辊。 | 1450
种植施肥机械 | 播种机械 | 穴播机 | 6行及以上穴播机 | 唐河县大华机械设备有限公司 | 穴播机 | 2BF-6B |  | 播种行数:6行;是否精量播种:否 ; | 工作行数：6行；行距：450mm；工作幅宽：2.7m；排种器型式：型孔轮式；排肥器型式：外槽轮式；工作状态外形尺寸（长×宽×高）：1520×2670×1220mm；播种开沟器型式：双圆盘式；施肥开沟器型式：锄铲式；镇压器型式：笼式镇压辊。 | 1450
种植施肥机械 | 播种机械 | 根茎作物播种机 | 2-3行根茎作物播种机 | 青岛璞盛机械有限公司 | 马铃薯种植机 | 2CMMF-2A |  | 播种行数:2行;播种作物类型:根茎类; | 外形尺寸(长×宽×高):2480×1800×1380mm;结构型式:悬挂式;结构质量:435kg;配套动力:22.1-29.4轮式拖拉机;工作宽幅:1600mm;工作行数:2垄2行;行距:700-800mm;株距:240、260、280mm;传动机构型式:地轮链传动;排种器型式:碗式;排种器数量:2×16;种子箱容积:2×95L;排肥器型式:外槽轮;排肥器数量:2;肥料箱容积:150L;开沟器型式(种/肥):双面犁尖式/圆盘式;开沟器数量(种/肥):2/2;扶垄器型式:起垄刀;适应膜宽度:600-800mm;地轮型式:人字型橡胶轮胎;地轮直径:500mm;地轮轮缘宽度:120mm;运输间隙:≥300mm | 1950
种植施肥机械 | 播种机械 | 根茎作物播种机 | 2-3行根茎作物播种机 | 青岛璞盛机械有限公司 | 马铃薯种植机 | 2CM-2 |  | 播种行数:2行;播种作物类型:根茎类; | 外形尺寸(长×宽×高):2320×1360×1380mm；结构质量:320kg；行距:220-280mm；株距:280-320mm(可调)；工作行数:1垄2行；工作宽幅；600-900mm；传动机构型式:链条传动；配套动力:18.3-29.4；配套形式:三点悬挂式；排种器型式:种勺；排种器数量:16×2(个)；种子箱容积:60×2L；排肥器型式:外槽轮式；排肥器数量:2(个)；肥料箱容积:100L；开沟器型式:双面犁尖式；地轮型式:胶轮4.00-12；镇压器型式:覆土板式；扶垄器型式:旋耕犁刀；适应膜宽度:900-1000mm. | 1950
种植施肥机械 | 播种机械 | 根茎作物播种机 | 2-3行根茎作物播种机 | 青岛璞盛机械有限公司 | 马铃薯种植机 | 2CM-2A |  | 播种行数:2行;播种作物类型:根茎类; | 外形尺寸(长×宽×高):2660×1350×1630mm；结构质量:463kg；配套动力:29.4-36.8轮式拖拉机；工作宽幅:900-1200mm；工作行数:1垄2行；垄上行距:220-280mm；株距:28、31、34cm；作业小时生产率:≥0.13hm2/h传动机构型式:地轮链传动(种植?施肥)+中央齿轮传动(起垄)；排种器型式:链勺式；排种器数量:2组；种子箱容积:270L；排肥箱型式:外槽轮式；排肥器数量:2个；肥料箱容积:120L；开沟器型式(种/肥):双面犁尖式/圆盘式；开沟器数量(种/肥):2/1；扶垄器型式:起垄刀式；适应膜宽度:900-1100mm；地轮型式:人字形橡胶轮；地轮轮胎型号:6.00-12；运输间隙:≥300mm. | 1950
种植施肥机械 | 播种机械 | 根茎作物播种机 | 2-3行根茎作物播种机 | 青岛璞盛机械有限公司 | 马铃薯种植机 | 2CM-2A2 |  | 播种行数:2行;播种作物类型:根茎类; | 播种行数:2行；播种垄数:2垄；结构型式:悬挂式；外形尺寸(长×宽×高):2850×1960×1630mm；传动方式:地轮链传动(播种?施肥)；开沟器型式:双面犁尖式(种)/圆盘式(肥) | 1950
种植施肥机械 | 播种机械 | 根茎作物播种机 | 2-3行根茎作物播种机 | 枣庄海纳科技有限公司 | 马铃薯种植机 | 2CM-2 |  | 播种行数:2行;播种作物类型:/类; | 结构形式：悬挂式，长*宽*高：3360*1700*1650，行数：2，垄数：2，传动方式：地轮链传动（播种、施肥） | 1950
种植施肥机械 | 播种机械 | 根茎作物播种机 | 2-3行根茎作物播种机 | 枣庄海纳科技有限公司 | 马铃薯种植机 | 2CMY-2 |  | 播种行数:2行;播种作物类型:/类; | 结构形式：悬挂式，长*宽*高：2200*1600*1400，行数：2，垄数：2，传动方式：地轮链传动（播种、施肥） | 1950
种植施肥机械 | 播种机械 | 根茎作物播种机 | 2-3行根茎作物播种机 | 枣庄海纳科技有限公司 | 马铃薯种植机 | 2CMYM-2 |  | 播种行数:2行;播种作物类型:/类; | 结构形式：悬挂式，长*宽*高：3300*1700*1400，行数：2，垄数：2，传动方式：地轮链传动（播种、施肥） | 1950
种植施肥机械 | 播种机械 | 根茎作物播种机 | 2-3行根茎作物播种机 | 枣庄海纳科技有限公司 | 马铃薯种植机 | 2CM-1/2 |  | 播种行数:2行;播种作物类型:/类; | 结构形式：悬挂式，长*宽*高：2550*1350*1650，行数：2，垄数：1，传动方式：地轮链传动（播种、施肥） | 1950
种植施肥机械 | 播种机械 | 根茎作物播种机 | 2-3行根茎作物播种机 | 昌邑市天地农机工贸有限公司 | 马铃薯种植机 | 2CM-2A |  | 播种行数:2行;播种作物类型:薯类类; | 产品名称：马铃薯种植机 ， 型号：2CM-2A ， 结构型式（与拖拉机连接方式）：悬挂式， 工作状态外形尺寸（长×宽×高）：2650mm×1900mm×1750mm，行数：2行，垄数：2垄，传动方式：地轮链传动（保重、施肥），排种器型式：链勺式，排种器数量：2组，排肥器型式：外槽轮式，排肥器数量：4个，开沟器型式：芯铧式（播种）/双圆盘式（施肥），地轮型式：橡胶轮，地轮直径：590mm。 | 1950
种植施肥机械 | 播种机械 | 根茎作物播种机 | 2-3行根茎作物播种机 | 昌邑市天地农机工贸有限公司 | 马铃薯种植机 | 2CM-2B |  | 播种行数:2行;播种作物类型:马铃薯类; | 产品名称：马铃薯种植机，型号：2CM-2B，结构型式（与拖拉机连接方式）：悬挂式，工作状态外形尺寸（长×宽×高）：2400mm×1450mm×1750mm,行数：2行，垄数：1垄，传动方式：地轮链传动（播种、施肥），排种器型式：链勺式，排种器数量：2组，排肥器型式：外槽轮式,排肥器数量：4个，开沟器型式：芯铧式（播种）/双圆盘式（施肥），地轮型式：橡胶轮，地轮直径：590mm | 1950
种植施肥机械 | 播种机械 | 根茎作物播种机 | 4行及以上根茎作物播种机 | 青岛璞盛机械有限公司 | 马铃薯种植机 | 2CM-4 |  | 播种行数:4行;播种作物类型:根茎类; | 外形尺寸(长*宽*高):1530×1510×1630mm；结构质量:490kg；配套动力:33.1-40.4轮式拖拉机；工作宽幅:1000-1400mm；工作行数:2垄4行；垄距:700mm；株距:36、41、46cm；传动机构型式:地轮链传动；排种器型式:链勺式；排种器数量:4组；种子箱容积:320L；排肥器型式:外槽轮式；排肥器数量:2个；肥料箱容积:170L；开沟器型式(种/肥):双面犁尖式/圆盘式；开沟器数量(种/肥):2/2；扶垄器型式:圆盘式；地轮型式:人字形胶轮；地轮轮胎型号:6.00-12；运输间隙:≥300mm；作业小时生产率:≥0.20hm2/h. | 6840
种植施肥机械 | 播种机械 | 根茎作物播种机 | 4行及以上根茎作物播种机 | 玉田县万佳农机有限公司 | 马铃薯种植机 | 2CM-4 |  | 播种行数:4行;播种作物类型:/类; | 型号名称：2CM-4马铃薯种植机；工作状态外形尺寸（长X宽X高）：2050mmX2200mmX1620mm；行距：窄：25cm，宽：70cm~78cm；工作行数：4行；工作幅宽：160cm~170cm；排种器型式：升运式；排种器数量：4个；排肥器型式：外槽轮式；排肥器数量：4个；传动机构型式；链传动+轴传动；地轮型式：橡胶充气轮；地轮直径：60cm；开沟器型式：种：芯铧式，肥：双圆盘式；配套动力：58.8KW~88.2KW；作业小时生产率：0.3hm2/h~0.5hm2/h | 6840
种植施肥机械 | 播种机械 | 免耕播种机 | 7-11行免耕条播机 | 宿州市科鸣农业机械有限公司 | 免耕施肥播种机 | 2BM-7/4 |  | 播种行数:7行;播种形式:免耕条播 ; | 型号 / 2BM-7/4 外形尺寸（长×宽×高） mm 1800×3000×1700 结构质量 kg 750 行距 cm 30/60 工作行数 行 大豆：7；玉米：4 工作幅宽 cm 大豆：210；玉米：240 排种器形式 / 外槽轮式+指夹式 排种器数量 个 外槽轮式：7；指夹式：4 排肥器形式 / 外槽轮式 排肥器数量 个 4 传动机构形式 / 链条传动 开沟器形式 / 靴式 地轮形式 / 橡胶轮 地轮直径 cm Φ42 风机直径 mm / 风机转速 r/min / 风机风压 kPa / 防堵工作部件形式 / 甩刀 配套动力范围 kW 66.2～95.5 备注 大豆排种器与施肥排肥器共轴。 | 2250
种植施肥机械 | 播种机械 | 免耕播种机 | 7-11行免耕条播机 | 洛阳市鑫乐机械设备有限公司 | 全还田防缠绕免耕施肥播种机 | 2BMQF-4/8 |  | 播种行数:8行;播种形式:免耕条播 ; | 配套动力范围25.8-29.4kw；外形尺寸（长×宽×高）1600×1960×1270mm；结构质量：520kg；行距小麦（宽窄行）240+120mm；播种行数：8行；工作幅宽1280mm；传动机构形式万向节、齿轮、链条传动；排种器形式：外槽轮式；排种器数量：8个；排肥器形式：外槽轮式；排肥器数量：4个；开沟器形式：圆盘锯齿刀与锄铲组合式；种子箱容积：0.08m3；肥箱容积：0.08m3；地轮形式：单体镇压轮；地轮直径460mm； | 2250
种植施肥机械 | 播种机械 | 免耕播种机 | 7-11行免耕条播机 | 洛阳市鑫乐机械设备有限公司 | 全还田防缠绕免耕施肥播种机 | 2BMQF-5/10 |  | 播种行数:10行;播种形式:免耕条播 ; | 配套动力范围36.8-40.5kw；外形尺寸（长×宽×高）1600×1860×1310mm；结构质量：660kg；行距小麦（宽窄行）220+120mm；播种行数：10行；工作幅宽1530mm；传动机构形式：万向节、齿轮、链条传动；排种器形式：外槽轮式；排种器数量：10个；排肥器形式：外槽轮式；排肥器数量：5个；开沟器形式：圆盘锯齿刀与锄铲组合式；种子箱容积：0.08m3；肥箱容积：0.13m3；地轮形式：单体镇压轮；地轮直径：460mm； | 2250
种植施肥机械 | 播种机械 | 免耕播种机 | 12-18行免耕条播机 | 蒙城县戴峰机械加工有限公司 | 小麦免耕施肥播种机 | 2BMF-16/8 |  | 播种行数:16行;播种形式:免耕条播 ; | 型号规格 / 2BMF-16/8 结构型式 / 机械、悬挂式 配套动力范围 kW 80.8～102.9 工作状态外形尺寸 mm 1930×2680×1450 作业速度范围 km/h 2.0～5.0 作业小时生产率 hm2/h 0.39～0.90 行距 mm 145（或宽行+窄行：170+120） 工作行数 行 16 工作幅宽 mm 2320 排种器型式 / 外槽轮式 排种器数量 个 16（2×8组） 排种器驱动方式 / 地轮 排肥器型式 / 外槽轮式 排肥器数量 个 8 排肥器驱动方式 / 地轮 种/肥箱容积 L 251/285 排量调节方式 / 螺杆 传动机构型式 / 链轮链条 开沟器型式 / 种/肥：弯型圆管/箭铲式 开沟器数量 个 种/肥：16/8 开沟器深度调节范围 mm 种/肥：20～50/50～90 地轮型式 / 空心铁轮 地轮直径 mm Φ377 地轮高度调节范围 mm 0～120 破茬清垄工作部件型式 / 直刀 风机型号名称 / / 风机叶轮直径 mm / 风机转速 r/min / 风机风压 MPa / 覆土器型式 / / 镇压器型式 / 空心铁轮 备注 工作状态是指样机停放在硬化检测场地上，机架处于水平状态（不含划行器）。 | 3330
种植施肥机械 | 播种机械 | 免耕播种机 | 12-18行免耕条播机 | 蒙城县戴峰机械加工有限公司 | 小麦免耕施肥播种机 | 2BMF-12/6 |  | 播种行数:12行;播种形式:免耕条播 ; | 型号规格 / 2BMF-12/6 结构型式 / 机械、悬挂式 配套动力范围 kW 58.8～80.8 工作状态外形尺寸 mm 1930×2480×1420 作业速度范围 km/h 2.5～5.0 作业小时生产率 hm2/h 0.47～0.94 行距 mm 170（或宽行+窄行：220+120） 工作行数 行 12 工作幅宽 mm 2040 排种器型式 / 外槽轮式 排种器数量 个 12（2×6组） 排种器驱动方式 / 地轮 排肥器型式 / 外槽轮式 排肥器数量 个 6 排肥器驱动方式 / 地轮 种/肥箱容积 L 225/256 排量调节方式 / 螺杆 传动机构型式 / 链轮链条 开沟器型式 / 种/肥：弯型圆管/箭铲式 开沟器数量 个 种/肥：12/6 开沟器深度调节范围 mm 种/肥：20～50/50～90 地轮型式 / 空心铁轮 地轮直径 mm Φ377 地轮高度调节范围 mm 0～120 破茬清垄工作部件型式 / 直刀 风机型号名称 / / 风机叶轮直径 mm / 风机转速 r/min / 风机风压 MPa / 覆土器型式 / / 镇压器型式 / 空心铁轮 备注 工作状态是指样机停放在硬化检测场地上，机架处于水平状态（不含划行器）。 | 3330
种植施肥机械 | 播种机械 | 免耕播种机 | 12-18行免耕条播机 | 洛阳市鑫乐机械设备有限公司 | 全还田防缠绕免耕施肥播种机 | 2BMQF-6/12 |  | 播种行数:12行;播种形式:免耕条播 ; | 配套动力范围55.2-66.2kw；外形尺寸（长×宽×高）1695×2270×1325mm；结构质量：720kg；行距小麦（宽窄行）240+120mm；播种行数：12行；工作幅宽2040mm；传动机构形式：万向节传动轴、齿轮传动；排种器形式：外槽轮式；排种器数量：12个；排肥器形式：外槽轮式；排肥器数量：6个；开沟器形式：硬茬靴式开沟器；种子箱容积：98L；肥箱容积162L；地轮形式：光滑圆弧面；地轮直径：480mm。 | 3330
种植施肥机械 | 播种机械 | 免耕播种机 | 12-18行免耕条播机 | 洛阳市鑫乐机械设备有限公司 | 全还田防缠绕免耕施肥播种机 | 2BMQF-7/14 |  | 播种行数:14行;播种形式:免耕条播 ; | 配套动力范围69.9-73.5kw；外形尺寸（长×宽×高）1700×2570×1335mm；结构质量：830kg；行距小麦（宽窄行）200+100mm；播种行数：14行；工作幅宽2290mm；传动机构形式：万向节传动轴、齿轮传动；排种器形式：外槽轮式；排种器数量：14个；排肥器形式：外槽轮式；排肥器数量：7个；开沟器形式：硬茬靴式开沟器；种子箱容积：110L；肥箱容积：184L；地轮形式：光滑圆弧面；地轮直径：480mm。 | 3330
种植施肥机械 | 播种机械 | 免耕播种机 | 12-18行免耕条播机 | 洛阳市鑫乐机械设备有限公司 | 全还田防缠绕免耕施肥播种机 | 2BMQF-8/16 |  | 播种行数:16行;播种形式:免耕条播 ; | 配套动力范围80.9-95.6kw；外形尺寸（长×宽×高）1700×2880×1325mm；结构质量：960kg；行距小麦（宽窄行）220+120mm；播种行数：16行；工作幅宽2650mm；传动机构形式：万向节传动轴、齿轮传动；排种器形式：外槽轮式；排种器数量：16个；排肥器形式：外槽轮式；排肥器数量：8个；开沟器形式：硬茬靴式开沟器；种子箱容积：127L；肥箱容积：210L；地轮形式：光滑圆弧面；地轮直径：480mm。 | 3330
种植施肥机械 | 播种机械 | 免耕播种机 | 12-18行免耕条播机 | 现代农装科技股份有限公司 | 免耕施肥播种机 | 2BMG-14 |  | 播种行数:14行;播种形式:免耕条播 ; | 结构型式 / 牵引式 配套动力范围 kW ＞44 工作状态外形尺寸（长×宽×高） mm 4035×3585×1870 作业速度范围 km/h 5～9 作业小时生产率 hm2/h 1.2～1.8 行距 mm 190 工作行数 行 14 工作幅宽 mm 2660 排种器型式 / 控制式密齿型 排种器数量 个 14 排种器驱动方式 / 地轮驱动 排肥器型式 / 外槽轮式 排肥器数量 个 14 排肥器驱动方式 / 地轮驱动 种/肥箱容积 L 种箱295，肥箱315 排量调节方式 / 螺纹调节 传动机构型式 / 滚子链10A 开沟器型式 / 直面双圆盘 开沟器数量 个 14 开沟器深度调节范围 mm 20～70 地轮型式 / 小板齿铁轮 地轮直径 mm Φ600 地轮高度调节范围 mm / 破茬清垄工作部件型式 / 波纹圆盘 风机型号名称 / / 风机叶轮直径 mm / 风机转速 r/min / 风机风压 MPa / 覆土器型式 / 金属圆环 镇压器型式 / 橡胶轮 | 3330
种植施肥机械 | 播种机械 | 免耕播种机 | 19-24行免耕条播机 | 蒙城县戴峰机械加工有限公司 | 小麦免耕施肥播种机 | 2BMF-20/10 |  | 播种行数:20行;播种形式:免耕条播 ; | 型号规格 / 2BMF-20/10 结构型式 / 机械、悬挂式 配套动力范围 kW 80.8～102.9 工作状态外形尺寸 mm 1930×2930×1450 作业速度范围 km/h 2.0～5.0 作业小时生产率 hm2/h 0.39～0.90 行距 mm 125（或宽行+窄行：130+120） 工作行数 行 20 工作幅宽 mm 2500 排种器型式 / 外槽轮式 排种器数量 个 20（2×10组） 排种器驱动方式 / 地轮 排肥器型式 / 外槽轮式 排肥器数量 个 10 排肥器驱动方式 / 地轮 种/肥箱容积 L 270/307 排量调节方式 / 螺杆 传动机构型式 / 链轮链条 开沟器型式 / 种/肥：弯型圆管/箭铲式 开沟器数量 个 种/肥：20/10 开沟器深度调节范围 mm 种/肥：20～50/50～90 地轮型式 / 空心铁轮 地轮直径 mm Φ377 地轮高度调节范围 mm 0～120 破茬清垄工作部件型式 / 直刀 风机型号名称 / / 风机叶轮直径 mm / 风机转速 r/min / 风机风压 MPa / 覆土器型式 / / 镇压器型式 / 空心铁轮 备注 工作状态是指样机停放在硬化检测场地上，机架处于水平状态（不含划行器）。 | 4640
种植施肥机械 | 播种机械 | 免耕播种机 | 19-24行免耕条播机 | 现代农装科技股份有限公司 | 免耕施肥播种机 | 2BMG-20 |  | 播种行数:20行;播种形式:免耕条播 ; | 结构型式 / 牵引式 配套动力范围 kW ≥88.2 工作状态外形尺寸（长×宽×高） mm 4212×4572×1925 作业速度范围 km/h 5～9 作业小时生产率 hm2/h 1.5～2.8 行距 mm 160 工作行数 行 20 工作幅宽 mm 3200 排种器型式 / 控制式密齿型 排种器数量 个 20 排种器驱动方式 / 地轮驱动 排肥器型式 / 外槽轮式 排肥器数量 个 20 排肥器驱动方式 / 地轮驱动 种/肥箱容积 L 种箱420，肥箱450 排量调节方式 / 螺纹调节 传动机构型式 / 链条传动 开沟器型式 / 直面双圆盘 开沟器数量 个 20 开沟器深度调节范围 mm 20～70 地轮型式 / 橡胶充气轮10.00-20 地轮直径 mm Φ1055 地轮高度调节范围 mm / 破茬清垄工作部件型式 / 波纹圆盘 风机型号名称 / / 风机叶轮直径 mm / 风机转速 r/min / 风机风压 MPa / 覆土器型式 / 金属圆环 镇压器型式 / 橡胶轮 | 4640
种植施肥机械 | 播种机械 | 免耕播种机 | 2-3行免耕穴播机 | 唐河县大华机械设备有限公司 | 玉米免耕施肥播种机 | 2BMF-3 |  | 播种行数:3行;播种形式:免耕穴播 ; | 结构型式：悬挂式；排种器型式：勺轮式；行距：600mm；工作行数：3行；排种器驱动方式：地轮+万向节；开沟器型式：锄铲式。 | 840
种植施肥机械 | 播种机械 | 免耕播种机 | 2-3行免耕穴播机 | 唐河县大华机械设备有限公司 | 玉米免耕施肥播种机 | 2BMF-2 |  | 播种行数:2行;播种形式:免耕穴播 ; | 结构型式：悬挂式；排种器型式：勺轮式；行距：600mm；工作行数：2行；排种器驱动方式：地轮+万向节；开沟器型式：锄铲式。 | 840
种植施肥机械 | 播种机械 | 免耕播种机 | 2-3行免耕穴播机 | 吉林省远航农业机械有限公司 | 指夹式精密免耕施肥播种机 | 2BFMG-2 |  | 播种行数:2行;播种形式:牵引式免耕穴播 ; | （结构型式：牵引式）（配套动力范围：22～66.1kW ）（工作状态外形尺寸（长×宽×高）：3100×2080×1600mm）（作业速度范围：7.2-8.8km/h）（作业小时生产率：0.3-1.0h㎡/h）（行距：450-750mm（可调））（工作行数：2行）（工作幅宽：900-1500mm）（排种器型式：指夹式(非金属材料)； 数量：2个； 驱动方式：链传动式）（排肥器型式：螺旋搅龙式； 数量：2个 驱动方式：链传动式/马达驱动）（种/肥箱容积：32×2/200×1L）（排量调节方式:塔轮、插板、丝杠组合）（传动机构型式:地轮摩擦、上置式链传动）（开沟器型式:种子/双圆盘；肥/缺口单圆盘； 数量：2个 深度调节范围：40-120mm）（地轮型式：橡胶轮胎； 直径：700mm；高度调节范围：550mm）（破茬清垄工作部件型式：波纹圆盘、双向渐开线轮齿式拨草轮）（覆土器型式：V型设置宽空心橡胶轮）（镇压器型式：V型设置窄空心橡胶轮） | 840
种植施肥机械 | 播种机械 | 免耕播种机 | 4-5行免耕穴播机 | 郑州市双丰机械制造有限公司 | 免耕施肥玉米播种机 | 2BMYF-4 | 无 | 播种行数:4行;播种形式:免耕穴播 ; | 外形尺寸:1580x2390x1080mm,结构质量:318kg,行距:60cm,工作行数:4行,工作幅宽:2400mm,排种器型式:勺轮式,排种器数量:4个,排肥器型式:外槽轮,排肥器数量4个，地轮型式:橡胶轮式,地轮直径:40cm，传动机构:链轮链条,开沟器:锄铲式,配套动力:13-20.5kW。 | 1470
种植施肥机械 | 播种机械 | 免耕播种机 | 4-5行免耕穴播机 | 山东奥龙农业机械制造有限公司 | 大豆免耕施肥播种机 | 2BMDF-4 |  | 播种行数:4行;播种形式:免耕穴播 ; | 结构型式：悬挂式；配套动力范围：20.6～29.4kW；整机外形尺寸（长×宽×高）：1650×1890×1210mm；作业速度范围：2～3km/h；作业小时生产率：0.37～0.55hm2/h；行距：46cm；工作行数：4行；作业幅宽：184cm；排种器型式：槽轮式（非金属材料）；排种器数量：4个；排种器驱动方式：地轮；排肥器型式：槽轮式；排肥器数量：3个；排肥器驱动方式：地轮；种/肥箱容积：38/95L；种/肥排量调节方式：档位调节/螺纹调节；传动机构型式：链传动；开沟器型式：锄铲式；开沟器数量：4（种）+3（肥）个；开沟器深度调节范围：0～50mm；地轮型式：笼式地轮；地轮直径：310mm；地轮高度调节范围：0～90mm；破茬清垄工作部件型式：锄铲转轴式；镇压器型式：笼式地轮。 | 1470
种植施肥机械 | 播种机械 | 免耕播种机 | 4-5行免耕穴播机 | 吉林省远航农业机械有限公司 | 指夹式精密免耕施肥播种机 | 2BFMG-4 |  | 播种行数:4行;播种形式:牵引式免耕穴播 ; | （结构型式：牵引式）（配套动力范围：58.8～88.2kW ）（工作状态外形尺寸（长×宽×高）：3650×3580×1800mm）（作业速度范围：7.2-8.8km/h）（作业小时生产率：0.7-1.8h㎡/h）（行距：450-750mm（可调））（工作行数：4行）（工作幅宽：1800-3000mm）（排种器型式：指夹式(非金属材料)； 数量：4个； 驱动方式：链传动式）（排肥器型式：螺旋搅龙式； 数量：4个 驱动方式：链传动式/马达驱动）（种/肥箱容积：32×4/200×2L）（排量调节方式:塔轮、插板、丝杠组合）（传动机构型式:地轮摩擦、上置式链传动）（开沟器型式:种子/双圆盘；肥/缺口单圆盘； 数量：4个 深度调节范围：40-120mm）（地轮型式：橡胶轮胎； 直径：700mm；高度调节范围：550mm）（破茬清垄工作部件型式：波纹圆盘、双向渐开线轮齿式拨草轮）（覆土器型式：V型设置宽空心橡胶轮）（镇压器型式：V型设置窄空心橡胶轮） | 1470
种植施肥机械 | 播种机械 | 免耕播种机 | 4-5行免耕穴播机 | 唐河县大华机械设备有限公司 | 玉米免耕施肥播种机 | 2BMF-4 |  | 播种行数:4行;播种形式:免耕穴播 ; | 结构型式：悬挂式；排种器型式：勺轮式；行距：600mm；工作行数：4行；排种器驱动方式：地轮+万向节；开沟器型式：锄铲式。 | 1470
种植施肥机械 | 播种机械 | 免耕播种机 | 6行及以上免耕穴播机 | 山东奥龙农业机械制造有限公司 | 大豆免耕施肥播种机 | 2BMDF-6 |  | 播种行数:6行;播种形式:免耕穴播 ; | 结构型式：悬挂式；配套动力范围：29.4～47.8kW；整机外形尺寸（长×宽×高）：1650×2810×1210mm；作业速度范围：2～3km/h；作业小时生产率：0.55～0.83hm2/h；行距：46cm；工作行数：6行；作业幅宽：276cm；排种器型式：槽轮式（非金属材料）；排种器数量：6个；排种器驱动方式：地轮；排肥器型式：槽轮式；排肥器数量：5个；排肥器驱动方式：地轮；种/肥箱容积：57/146L；种/肥排量调节方式：档位调节/螺纹调节；传动机构型式：链传动；开沟器型式：锄铲式；开沟器数量：6（种）+5（肥）个；开沟器深度调节范围：0～50mm；地轮型式：笼式地轮；地轮直径：310mm；地轮高度调节范围：0～90mm；破茬清垄工作部件型式：锄铲转轴式；镇压器型式：笼式地轮。 | 2520
种植施肥机械 | 播种机械 | 免耕播种机 | 6行及以上免耕穴播机 | 郑州市双丰机械制造有限公司 | 免耕花生播种机 | 2BHMF-6A | 无 | 播种行数:6行;播种形式:免耕穴播 ; | 外形尺寸:2020x2000x1000mm,结构质量:241kg,行距:30cm(可调),工作行数:6行,排种器型式:转仓式,排种器数量:6个,配套动力:29-77kW][传动机构:链轮链条,开沟器:锄铲式,工作幅宽:1800mm,排肥器型式:外槽轮,地轮型式:橡胶轮式,地轮直径:40cm | 2520
种植施肥机械 | 播种机械 | 免耕播种机 | 2-3行免耕精量穴播机 | 山东奥龙农业机械制造有限公司 | 玉米免耕施肥精播机 | 2BMYF-3/3 |  | 播种行数:3行;播种形式:免耕精量穴播 ; | 结构型式：悬挂式；配套动力范围：44.1～58.8kW；整机外形尺寸（长×宽×高）：2060×1920×1220mm；作业速度范围：2～3km/h；作业小时生产率：0.39～0.58hm2/h；行距：65cm；工作行数：3行；作业幅宽：195cm；排种器型式：指夹式（金属材料）；排种器数量：3个；排种器驱动方式：地轮；排肥器型式：槽轮式；排肥器数量：6个；排肥器驱动方式：地轮；种/肥箱容积：31.5/150L；种/肥排量调节方式：档位调节/螺纹调节；传动机构型式：传动轴+链传动；开沟器型式：双圆盘（种）/凿铲式（肥）；开沟器数量：3（种）+3（肥）个；开沟器深度调节范围：0～50（种）/150～200（肥）mm；地轮型式：笼式地轮；地轮直径：290mm；地轮高度调节范围0～50mm；破茬清垄工作部件型式：凿铲式+V型清草板；镇压器型式：V型镇压轮。 | 840
种植施肥机械 | 播种机械 | 免耕播种机 | 2-3行免耕精量穴播机 | 山东奥龙农业机械制造有限公司 | 玉米免耕施肥精播机 | 2BMYF-2/2 |  | 播种行数:2行;播种形式:免耕精量穴播 ; | 结构型式：悬挂式；配套动力范围：33.1～47.8kW；整机外形尺寸（长×宽×高）：2060×1300×1220mm；作业速度范围：2～3km/h；作业小时生产率：0.26～0.39hm2/h；行距：65cm；工作行数：2行；作业幅宽：130cm；排种器型式：指夹式（金属材料）；排种器数量：2个；排种器驱动方式：地轮；排肥器型式：槽轮式；排肥器数量：4个；排肥器驱动方式：地轮；种/肥箱容积：21/92L；种/肥排量调节方式：档位调节/螺纹调节；传动机构型式：传动轴+链传动；开沟器型式：双圆盘（种）/凿铲式（肥）；开沟器数量：2（种）+2（肥）个；开沟器深度调节范围：0～50（种）/100～150（肥）mm；地轮型式：笼式地轮；地轮直径：290mm；地轮高度调节范围0～50mm；破茬清垄工作部件型式：凿铲式+V型清草板；镇压器型式：V型镇压轮。 | 840
种植施肥机械 | 播种机械 | 免耕播种机 | 2-3行免耕精量穴播机 | 郑州市双丰机械制造有限公司 | 免耕施肥精量玉米播种机 | 2BMYFJ-2 | 无 | 播种行数:2行;播种形式:免耕精量穴播 ; | 外形尺寸:1350x1240x1080mm,结构质量:143kg,行距:60cm,工作行数:2行,工作幅宽:1200mm,排种器型式:指夹式,排种器数量:2个,排肥器型式:外槽轮,排肥器数量2个，地轮型式:轮式,地轮直径:40cm，传动机构:链轮链条,开沟器:锄铲式,配套动力:11-18kW | 840
种植施肥机械 | 播种机械 | 免耕播种机 | 2-3行免耕精量穴播机 | 郑州市双丰机械制造有限公司 | 免耕施肥精量玉米播种机 | 2BMYFJ-3 | 无 | 播种行数:3行;播种形式:免耕精量穴播 ; | 外形尺寸:1360x1690x1080mm,结构质量:205kg,行距:60cm,工作行数:3行,工作幅宽:1800mm,排种器型式:指夹式,排种器数量:3个,排肥器型式:外槽轮,排肥器数量3个，地轮型式:橡胶轮式,地轮直径:40cm，传动机构:链轮链条,开沟器:锄铲式,配套动力:17.6-20.5kW | 840
种植施肥机械 | 播种机械 | 免耕播种机 | 4-5行免耕精量穴播机 | 郑州市双丰机械制造有限公司 | 免耕施肥精量玉米播种机 | 2BMYFJ-4 | 无 | 播种行数:4行;播种形式:免耕精量穴播 ; | 外形尺寸:1580x2300x1080mm,结构质量:318kg,行距:60cm,工作行数:4行,工作幅宽:2400mm,排种器型式:指夹式,排种器数量:4个,排肥器型式:外槽轮,排肥器数量4个，地轮型式:橡胶轮式,地轮直径:40cm，传动机构:链轮链条,开沟器:锄铲式,配套动力:29.4-36.7kW | 1470
种植施肥机械 | 播种机械 | 免耕播种机 | 6行及以上免耕精量穴播机 | 黑龙江贝克锐斯现代农业科技有限公司 | 免耕精密播种机 | 2BMQJ-12(Maestro12） |  | 播种行数:12行;播种形式:免耕精量穴播 ; | 工作行数：12行；排种型式： 气吸式 | 2880
种植施肥机械 | 播种机械 | 免耕播种机 | 2-3行牵引式免耕穴播机 | 黑龙江精播科技开发有限公司 | 牵引式免耕精量播种机 | 2BMQ-2 |  | 播种行数:2行;播种形式:牵引式免耕穴播 ; | 型号名称：2BMQ-2牵引式免耕精量播种机，结构型式：机械式；牵引式；工作状态外形尺寸（长×宽×高）：3000×2000×1600mm，行距：650mm（适用于400-700），工作行数：2行，工作幅宽：1300mm，排种器型式：指夹式，排种器数量：2个，排肥器型式：外槽轮式，排肥器数量：3个，种/肥箱容积：2×60/360L,种/肥排量调节方式：改变传动比/改变传动比+改变外槽轮工作长度，传动机构型式：地轮驱动、上置压轮、链传动，开沟器型式：播种/施肥；双圆盘/单缺口圆盘，开沟器数量：播种/施肥；2/2，地轮型式：平纹充气橡胶轮，地轮直径：700mm，破茬清垄工作部件型式 ：波纹圆盘+拨草轮，风机型式：/，覆土器型式：V型对置窄橡胶轮，镇压器型式：V型对置窄橡胶轮。 | 9840
种植施肥机械 | 播种机械 | 免耕播种机 | 2-3行牵引式免耕穴播机 | 黑龙江金莱恩农业装备有限公司 | 牵引免耕精密播种机 | 2BFJM-2 |  | 播种行数:2行;播种形式:牵引式免耕穴播 ; | 型号名称：2BFJM-2型牵引免耕精密播种机，结构形式：机械式、牵引式，配套动力范围：29.4-43.16（KW），整机外形尺寸（长)x(宽)x(高）3320x1820x1570,作业速度范围：5-9（km/h）,作业小时生产率：0.65-1.26（hm2/h）,行距：650（适用650-700），工作行数：2行。 | 9840
种植施肥机械 | 播种机械 | 免耕播种机 | 2-3行牵引式免耕穴播机 | 黑龙江勃宏农机制造有限公司 | 牵引强压式免耕播种机 | 2BM-2 |  | 播种行数:2行;播种形式:牵引式免耕穴播 ; | 工作状态外形尺寸(长×宽×高)：（3100×1730×1360 ） 工作行数：（2行） 工作幅宽： 1300 mm （适用：1100～1400） 配套动力范围： （29.4～51.5 kW） 地轮直径：（ 650 mm） 行距 ：650mm(适用：550～700) 排种器数量：（2个） 作业小时生产率：（0.52～0.78hm2/h） 作业速度范围：（5～8km/h） 种/肥箱容积：（20×2/200L） | 9840
种植施肥机械 | 播种机械 | 免耕播种机 | 2-3行牵引式免耕穴播机 | 哈尔滨迎春科技有限公司 | 牵引式免耕精量播种机 | 2BMZ-2 |  | 播种行数:2行;播种形式:牵引式免耕穴播 ; | 结构型式:机械式、牵引式；配套动力范围：25.7～40.4kW；整机外形尺寸（长×宽×高）：3180×2180×1600mm；作业速度范围：6～8km/h；作业小时生产率：0.3～1.0hm２/h；行距：650(适用500～700)mm；作业幅宽：1300(适用1000～1400)mm；排种器型式：指夹式、金属材料；开沟器型式：施肥缺口单圆盘、播种双圆盘；开沟器深度调节范围：施肥30～120mm、播种30～80mm；地轮直径：φ720mm；地轮高度调节范围：0～100mm；覆土器型式：V型橡胶轮；镇压器型式：V型橡胶轮； | 9840
种植施肥机械 | 播种机械 | 免耕播种机 | 2-3行牵引式免耕穴播机 | 山东弘播农机制造有限公司 | 免耕指夹式精量施肥播种机 | 2BMZF-2 |  | 播种行数:2行;播种形式:牵引式免耕穴播 ; | "精量排种器；结构型式： 牵引式；配套动力范围 单位（ kW）：22～37；整机外形尺寸（长×宽×高）单位（ mm）：3000×2150×1440；工作行数：2行；排种器型式： 指夹式 ；排种器驱动形式 ：链轮链条 ；施肥器型式：双搅龙；排量调节方式 ：转速调节；传动机构型式 ：链轮链条；开沟器型式 ：圆盘 ；开沟器数量单位（ 个） 2 ； " | 9840
种植施肥机械 | 播种机械 | 免耕播种机 | 2-3行牵引式免耕穴播机 | 山东奥龙农业机械制造有限公司 | 牵引式玉米免耕施肥精播机 | 2BMYFQ-3/3 |  | 播种行数:3行;播种形式:牵引式免耕穴播 ; | 结构型式：牵引式；配套动力范围：44.1～58.8kW；整机外形尺寸（长×宽×高）：3320×2500×1220mm；作业速度范围：2～3km/h；作业小时生产率：0.39～0.58hm2/h；行距：65cm；工作行数：3行；作业幅宽：195cm；排种器型式：指夹式（金属材料）；排种器数量：3个；排种器驱动方式：地轮；排肥器型式：槽轮式；排肥器数量：6个；排肥器驱动方式：地轮；种/肥箱容积：31.5/150L；种/肥排量调节方式：档位调节/螺纹调节；传动机构型式：传动轴+链传动；开沟器型式：双圆盘（种）/凿铲式（肥）；开沟器数量：3（种）+3（肥）个；开沟器深度调节范围：0～50（种）/150～200（肥）mm；地轮型式：笼式地轮；地轮直径：290mm；地轮高度调节范围0～50mm；破茬清垄工作部件型式：凿铲式+V型清草板；镇压器型式：V型镇压轮。 | 9840
种植施肥机械 | 播种机械 | 免耕播种机 | 2-3行牵引式免耕穴播机 | 山东奥龙农业机械制造有限公司 | 牵引式玉米免耕施肥精播机 | 2BMYFQ-2/2 |  | 播种行数:2行;播种形式:牵引式免耕穴播 ; | 结构型式：牵引式；配套动力范围：33.1～47.8kW；整机外形尺寸（长×宽×高）：3320×1860×1220mm；作业速度范围：2～3km/h；作业小时生产率：0.26～0.39hm2/h；行距：65cm；工作行数：2行；作业幅宽：130cm；排种器型式：指夹式（金属材料）；排种器数量：2个；排种器驱动方式：地轮；排肥器型式：槽轮式；排肥器数量：4个；排肥器驱动方式：地轮；种/肥箱容积：21/92L；种/肥排量调节方式：档位调节/螺纹调节；传动机构型式：传动轴+链传动；开沟器型式：双圆盘（种）/凿铲式（肥）；开沟器数量：2（种）+2（肥）个；开沟器深度调节范围：0～50（种）/100～150（肥）mm；地轮型式：笼式地轮；地轮直径：290mm；地轮高度调节范围0～50mm；破茬清垄工作部件型式：凿铲式+V型清草板；镇压器型式：V型镇压轮。 | 9840
种植施肥机械 | 播种机械 | 免耕播种机 | 4-5行牵引式免耕穴播机 | 山东亚沃农业机械有限公司 | 牵引式免耕施肥播种机 | 2BQMJF-4 |  | 播种行数:4-5行;播种形式:牵引式免耕穴播 ; | 型号名称：2BQMJF-4型牵引式免耕施肥播种机 结构型式：气力式、牵引式 配套动力范围：29.4～154.4kW 工作状态外形尺寸(长×宽×高)：3700×3860×1700 作业速度范围：4～8km/h 作业小时生产率：1.1～2.2hm2/h 行距：35～70cm（可调） 工作行数：4行 工作幅宽：140～280cm（可调） | 12860
种植施肥机械 | 播种机械 | 免耕播种机 | 4-5行牵引式免耕穴播机 | 哈尔滨迎春科技有限公司 | 牵引式免耕精量指夹式播种机 | 2BMZ-4 |  | 播种行数:4行;播种形式:牵引式免耕穴播 ; | 结构型式：机械式、牵引式；配套动力范围：40.4～73.5kW；整机外形尺寸（长×宽×高）：3180×3400×1700mm；作业速度范围:6～8km/h；作业小时生产率：1.3～2.2hm２/h；行距：650(适用600～700)mm；作业幅宽：2600(适用2400～2800)mm；开沟器型式：施肥缺口单圆盘、播种双圆盘；开沟器深度调节范围：施肥30～120mm、播种：30～80mm；地轮直径：φ720mm；地轮高度调节范围：0～100mm；破茬清垄工作部件型式：波纹圆盘+星形拨草轮；覆土器型式：V型橡胶轮；镇压器型式：V型橡胶轮； | 12860
种植施肥机械 | 播种机械 | 免耕播种机 | 4-5行牵引式免耕穴播机 | 黑龙江金莱恩农业装备有限公司 | 牵引免耕精密播种机 | 2BFJM-4 |  | 播种行数:4行;播种形式:牵引式免耕穴播 ; | 型号名称：2BFJM-4型牵引免耕精密播种机，结构形式：机械式、牵引式，配套动力范围：40.4-73.5（KW)，整机外形尺寸（长）x(宽）x（高）：3410x4000x1670,作业速度范围：5-9（km/h),作业小时生产率：1.3-2.52（hm2/h),行距：650（适用650-700）mm,工作行数：4. | 12860
种植施肥机械 | 播种机械 | 免耕播种机 | 4-5行牵引式免耕穴播机 | 山东奥龙农业机械制造有限公司 | 牵引式玉米免耕施肥精播机 | 2BMYFQ-4/4 |  | 播种行数:4行;播种形式:牵引式免耕穴播 ; | 结构型式：牵引式；配套动力范围：73.5～91.9kW；整机外形尺寸（长×宽×高）：3320×3000×1220mm；作业速度范围：2～3km/h；作业小时生产率：0.48～0.72hm2/h；行距：60cm；工作行数：4行；作业幅宽：240cm；排种器型式：指夹式（金属材料）；排种器数量：4个；排种器驱动方式：地轮；排肥器型式：槽轮式；排肥器数量：8个；排肥器驱动方式：地轮；种/肥箱容积：42/190L；种/肥排量调节方式：档位调节/螺纹调节；传动机构型式：传动轴+链传动；开沟器型式：双圆盘（种）/凿铲式（肥）；开沟器数量：4（种）+4（肥）个；开沟器深度调节范围：0～50（种）/150～200（肥）mm；地轮型式：笼式地轮；地轮直径：290mm；地轮高度调节范围0～50mm；破茬清垄工作部件型式：凿铲式+V型清草板；镇压器型式：V型镇压轮。 | 12860
种植施肥机械 | 播种机械 | 免耕播种机 | 4-5行牵引式免耕穴播机 | 黑龙江勃宏农机制造有限公司 | 牵引强压式免耕播种机 | 2BM-4 |  | 播种行数:4行;播种形式:牵引式免耕穴播 ; | 工作状态外形尺寸(长×宽×高）：（3050×3510×1360mm） 配套动力范围：（44.1～66.2kW） 作业速度范围：（5～8km/h） 作业小时生产率：（1.2～1.6hm2/h） 行距：650(适用：550～700)mm 工作幅宽：2600（适用：2200～1400）mm 排种器数量：（4个） 排肥器数量：（4个） 种/肥箱容积：（20×4/200×2L） 开沟器深度调节范围：施肥/播种：（80～150/0～50mm） 地轮直径：（650mm） 地轮高度调节范围：（0～300mm） 工作行数：（4行） | 12860
种植施肥机械 | 播种机械 | 免耕播种机 | 4-5行牵引式免耕穴播机 | 黑龙江精播科技开发有限公司 | 牵引式免耕精量播种机 | 2BMQ-4 |  | 播种行数:4行;播种形式:牵引式免耕穴播 ; | 型号名称：2BMQ-4牵引式免耕精量播种机，结构型式：机械式；牵引式；工作状态外形尺寸（长×宽×高）：3000×3500×1600mm，行距：650mm（适用于400-700），工作行数：4行，工作幅宽：2600mm，排种器型式：指夹式，排种器数量：4个，排肥器型式：外槽轮式，排肥器数量：6个，种/肥箱容积：4×60/2×360L,种/肥排量调节方式：改变传动比/改变传动比+改变外槽轮工作长度，传动机构型式：地轮驱动、上置压轮、链传动，开沟器型式：播种/施肥；双圆盘/单缺口圆盘，开沟器数量：播种/施肥；4/4，地轮型式：平纹充气橡胶轮，地轮直径：700mm，破茬清垄工作部件型式 ：波纹圆盘+拨草轮，风机型式：/，覆土器型式：V型对置窄橡胶轮，镇压器型式：V型对置窄橡胶轮。 | 12860
种植施肥机械 | 播种机械 | 免耕播种机 | 6行及以上牵引式免耕穴播机 | 华创机器人制造有限公司 | 免耕精量施肥播种机 | 2BMJF-6 |  | 播种行数:6行;播种形式:牵引式免耕穴播 ; | 型号：2BMJF-6；配套动力范围kw:51～66；外形尺寸（长×宽×高）mm:3300mm×4750mm×2300mm (运输状态)；结构质量kg:2400；行距cm:62～66；工作行数:6行；工作幅宽cm:372～396；排种器型式:指夹式；排种器数量:6个；排肥器形式：外槽轮式；排肥器数量：6个；传动机构形式：链轮 、链条；开沟器形式：圆盘式；地轮形式：胶轮；地轮直径cm:Φ68;防堵工作部件形式:刮板式； | 30420
种植施肥机械 | 播种机械 | 免耕播种机 | 6行及以上牵引式免耕穴播机 | 黑龙江贝克锐斯现代农业科技有限公司 | 免耕精密播种机 | 2BFQ-8 |  | 播种行数:8行;播种形式:牵引式免耕穴播 ; | 工作行数：8行；工作幅宽：3200～4800mm | 30420
种植施肥机械 | 播种机械 | 免耕播种机 | 6行及以上牵引式免耕穴播机 | 黑龙江贝克锐斯现代农业科技有限公司 | 免耕精密播种机 | 2BFQ-12 |  | 播种行数:12行;播种形式:牵引式免耕穴播 ; | 工作行数：12行；工作幅宽： 4800～7560 mm | 30420
种植施肥机械 | 播种机械 | 免耕播种机 | 6行及以上牵引式免耕穴播机 | 山东亚沃农业机械有限公司 | 牵引式免耕施肥播种机 | 2BQMJF-6 |  | 播种行数:6行;播种形式:牵引式免耕穴播 ; | 型号名称：2BQMJF-6型牵引式免耕施肥播种机 结构型式：牵引式、气力式 配套动力范围：51.5～154.4kW 工作状态外形尺寸(长×宽×高)：3700×4600×1700 作业速度范围：4～8km/h 作业小时生产率：1.6～3.3hm2/h 行距：35～70cm（可调） 工作行数：6行 工作幅宽：210～420cm（可调） | 30420
种植施肥机械 | 播种机械 | 精量播种机 | 2-3行精量播种机 | 任丘市合义农具有限公司 | 玉米单粒精密播种机 | 2BYCF-3 |  | 播种行数:3行;是否精量播种:否 ; | 配套动力11-22kw。主要参数：外形尺寸：1500×1650×1070㎜结构质量：205㎏，行距：500-600㎜，工作行数：3行，工作幅宽：1500-1800㎜，排种器形式：勺轮式，数量3个，排肥器形式：外槽轮3个，传动机构形式：轴传动﹢链传动，开沟器形式：铲式，地轮形式：橡胶轮胎，直径380㎜ | 660
种植施肥机械 | 播种机械 | 精量播种机 | 2-3行精量播种机 | 任丘市合义农具有限公司 | 玉米单粒精密播种机 | 2BYCF-2 |  | 播种行数:2行;是否精量播种:否 ; | 配套动力11-22kw。主要参数：外形尺寸：1500×1250×1070㎜结构质量：150㎏，行距：500-700㎜，工作行数：2行，工作幅宽：1000-1400㎜，排种器形式：勺轮式，数量2个，排肥器形式：外槽轮2个，传动机构形式：轴传动﹢链传动，开沟器形式：铲式，地轮形式：橡胶轮胎，直径380㎜ | 660
种植施肥机械 | 播种机械 | 精量播种机 | 2-3行精量播种机 | 任丘市合发农业机械有限公司 | 玉米施肥精量播种机 | 2BYZF-3 |  | 播种行数:3行;是否精量播种:否 ; | 配套动力范围：13.2～22.1kw，主要配置参数：外形尺寸（长×宽×高）：1500×1650×1190㎜，结构质量：204kg，作业速度范围：4～6km/h,作业小时生产率：0.2～0.5h㎡/h，行距：500～650㎜，工作行数：3行，工作幅宽：1.5～1.95m，排种器形式：指夹式，排种器数量：3个，排肥器形式：外槽轮，排肥器个数：3个，驱动方式：地轮驱动，种肥箱容积：7×3/146L，排量调节方式：手动螺旋，传动机构形式：齿轮传动+轴传动（地轮驱动），开沟器型式：锄铲式，开沟器数量：播种3个施肥3个，深度调节范围：0～120㎜，地轮形式：实心橡胶轮，地轮直径：380㎜，高度调节范围：0～130㎜，覆土器形式：板式，镇压器形式：地轮 | 660
种植施肥机械 | 播种机械 | 精量播种机 | 2-3行精量播种机 | 任丘市合发农业机械有限公司 | 玉米施肥精量播种机 | 2BYZF-2 |  | 播种行数:2行;是否精量播种:否 ; | 配套动力范围：13.2～22.1kw，主要配置参数：外形尺寸（长×宽×高）：1500×1260×1190㎜，结构质量：148kg，作业速度范围：4～6km/h,作业小时生产率：0.2～0.5h㎡/h，行距：500～650㎜，工作行数：2行，工作幅宽：1.0～1.3m，排种器形式：指夹式，排种器数量：2个，排肥器形式：外槽轮，排肥器个数：2个，驱动方式：地轮驱动，种肥箱容积：7×2/108L，排量调节方式：手动螺旋，传动机构形式：齿轮传动+轴传动（地轮驱动），开沟器型式：锄铲式，开沟器数量：播种2个施肥2个，深度调节范围：0～120㎜，地轮形式：实心橡胶轮，地轮直径：380㎜，高度调节范围：0～130㎜，覆土器形式：板式，镇压器形式：地轮 | 660
种植施肥机械 | 播种机械 | 精量播种机 | 2-3行精量播种机 | 任丘市喜神农业机械有限公司 | 玉米免耕施肥精播机 | 2BYF-2 |  | 播种行数:2行;是否精量播种:否 ; | 配套动力范围：11-22kw，主要配置参数：外形尺寸（长×宽×高）：1460×1280×1150㎜，整机质量：130kg，作业速度范围：4～6km/h,作业小时生产率：0.2～0.3h㎡/h，行距：450～700㎜，工作行数：2行，工作幅宽：0.9～1.4m，排种器形式：勺轮式，排种器数量：2个，排肥器形式：外槽轮，排肥器个数：2个，驱动方式：地轮驱动，种肥箱容积：8×2/140L，排量调节方式：档位调节，螺旋手柄，传动机构形式：链传动（地轮驱动），开沟器型式：靴式，开沟器数量：播种2个、施肥2个，深度调节范围：0～120㎜，地轮形式：橡胶轮胎，地轮直径：380㎜，高度调节范围：0～130㎜，覆土器形式：板式，镇压器形式：地轮 | 660
种植施肥机械 | 播种机械 | 精量播种机 | 2-3行精量播种机 | 任丘市喜神农业机械有限公司 | 玉米免耕施肥精播机 | 2BYF-3 |  | 播种行数:3行;是否精量播种:否 ; | 配套动力范围：11-22kw，主要配置参数：外形尺寸（长×宽×高）：1500×1660×1150㎜，整机质量：185kg，作业速度范围：4～6km/h,作业小时生产率：0.26～0.33h㎡/h，行距：450～600㎜，工作行数：3行，工作幅宽：1.35～1.8m，排种器形式：勺轮式，排种器数量：3个，排肥器形式：外槽轮，排肥器个数：3个，驱动方式：地轮驱动，种肥箱容积：8×3/195L，排量调节方式：档位调节，螺旋手柄，传动机构形式：链传动（地轮驱动），开沟器型式：靴式，开沟器数量：播种3个、施肥3个，深度调节范围：0～120㎜，地轮形式：橡胶轮胎，地轮直径：380㎜，高度调节范围：0～130㎜，覆土器形式：板式，镇压器形式：地轮 | 660
种植施肥机械 | 播种机械 | 精量播种机 | 4-5行精量播种机 | 河北神禾农业机械有限公司 | 玉米施肥精量播种机 | 2BYMF-4 |  | 播种行数:4行;是否精量播种:是 ; | 外形尺寸长×宽×高（1450×2400×1000）mm，行距（50～60）cm，地轮型式（橡胶轮胎）。 | 1520
种植施肥机械 | 播种机械 | 精量播种机 | 4-5行精量播种机 | 任丘市喜神农业机械有限公司 | 玉米施肥精量播种机 | 2BYZF-4 |  | 播种行数:4行;是否精量播种:否 ; | 配套动力范围：22.1～36.8kw，主要配置参数：外形尺寸（长×宽×高）：1550×2190×1200㎜，整机质量：310kg，作业速度范围：4～6km/h,作业小时生产率：0.3～0.6h㎡/h，行距：500～600㎜，工作行数：4行，工作幅宽：2.0～2.4m，排种器形式：指夹式，排种器数量：4个，排肥器形式：外槽轮，排肥器个数：4个，驱动方式：地轮驱动，种肥箱容积：8L×4/260L，排量调节方式：种：挡位，肥：螺旋手柄，传动机构形式：链传动+轴传动（地轮驱动），开沟器型式：铲式，开沟器数量：播种4个、施肥4个，深度调节范围：0～120㎜，地轮形式：实心橡胶轮，地轮直径：380㎜，高度调节范围：0～130㎜，覆土器形式：板式，镇压器形式：地轮 | 1520
种植施肥机械 | 播种机械 | 精量播种机 | 4-5行精量播种机 | 任丘市合义农具有限公司 | 玉米单粒精密播种机 | 2BYCF-4 |  | 播种行数:4行;是否精量播种:否 ; | 配套动力22-36.8kw。主要参数：外形尺寸：1500×2150×1070㎜结构质量：280㎏，行距：500-600㎜，工作行数：4行，工作幅宽：2000-2400㎜，排种器形式：勺轮式，数量4个，排肥器形式：外槽轮4个，传动机构形式：轴传动﹢链传动，开沟器形式：铲式，地轮形式：橡胶轮胎，直径380㎜ | 1520
种植施肥机械 | 播种机械 | 精量播种机 | 4-5行精量播种机 | 任丘市合发农业机械有限公司 | 玉米施肥精量播种机 | 2BYZF-5 |  | 播种行数:5行;是否精量播种:否 ; | 配套动力范围：36.8～73.5kw，主要配置参数：外形尺寸（长×宽×高）：1580×2760×1180㎜，结构质量：366kg，作业速度范围：4～6km/h,作业小时生产率：0.4～1.0h㎡/h，行距：500～600㎜，工作行数：5行，工作幅宽：2.5～3.0m，排种器形式：指夹式，排种器数量：5个，排肥器形式：外槽轮，排肥器个数：5个，驱动方式：地轮驱动，种肥箱容积：7×5/253L，排量调节方式：手动螺旋，传动机构形式：齿轮传动+轴传动（地轮驱动），开沟器型式：锄铲式，开沟器数量：播种5个施肥5个，深度调节范围：0～120㎜，地轮形式：实心橡胶轮，地轮直径：380㎜，高度调节范围：0～130㎜，覆土器形式：板式，镇压器形式：地轮 | 1520
种植施肥机械 | 播种机械 | 精量播种机 | 4-5行精量播种机 | 任丘市合发农业机械有限公司 | 玉米单粒精密播种机 | 2BYF-4 |  | 播种行数:4行;是否精量播种:否 ; | 配套动力范围：22.1-36.8kw，主要配置参数：外形尺寸（长×宽×高）：1570×2140×1180㎜，结构质量：284kg，作业速度范围：4～6km/h,作业小时生产率：0.3～0.6h㎡/h，行距：500～600㎜，工作行数：4行，工作幅宽：2～2.4m，排种器形式：勺轮式，排种器数量：4个，排肥器形式：外槽轮，排肥器个数：4个，驱动方式：地轮驱动，种肥箱容积：7×4/195L，排量调节方式：手动螺旋，传动机构形式：齿轮传动+轴传动（地轮驱动），开沟器型式：锄铲式，开沟器数量：播种4个施肥4个，深度调节范围：0～120㎜，地轮形式：实心橡胶轮，地轮直径：380㎜，高度调节范围：0～130㎜，覆土器形式：板式，镇压器形式：地轮 | 1520
种植施肥机械 | 播种机械 | 精量播种机 | 4-5行精量播种机 | 任丘市合发农业机械有限公司 | 玉米单粒精密播种机 | 2BYF-5 |  | 播种行数:5行;是否精量播种:否 ; | 配套动力范围：36.8～73.5kw，主要配置参数：外形尺寸（长×宽×高）：1580×2760×1180㎜，结构质量：368kg，作业速度范围：4～6km/h,作业小时生产率：0.4～1.0h㎡/h，行距：500～600㎜，工作行数：5行，工作幅宽：2.5～3.0m，排种器形式：勺轮式，排种器数量：5个，排肥器形式：外槽轮，排肥器个数：5个，驱动方式：地轮驱动，种肥箱容积：7×5/253L，排量调节方式：手动螺旋，传动机构形式：齿轮传动+轴传动（地轮驱动），开沟器型式：锄铲式，开沟器数量：播种5个施肥5个，深度调节范围：0～120㎜，地轮形式：实心橡胶轮，地轮直径：380㎜，高度调节范围：0～130㎜，覆土器形式：板式，镇压器形式：地轮 | 1520
种植施肥机械 | 播种机械 | 精量播种机 | 4-5行精量播种机 | 任丘市合发农业机械有限公司 | 玉米施肥精量播种机 | 2BYZF-4 |  | 播种行数:4行;是否精量播种:否 ; | 配套动力范围：22.1～36.8kw，主要配置参数：外形尺寸（长×宽×高）：1570×2140×1180㎜，结构质量：284kg，作业速度范围：4～6km/h,作业小时生产率：0.3～0.6h㎡/h，行距：500～600㎜，工作行数：4行，工作幅宽：2.0～2.4m，排种器形式：指夹式，排种器数量：4个，排肥器形式：外槽轮，排肥器个数：4个，驱动方式：地轮驱动，种肥箱容积：7×4/195L，排量调节方式：手动螺旋，传动机构形式：齿轮传动+轴传动（地轮驱动），开沟器型式：锄铲式，开沟器数量：播种4个施肥4个，深度调节范围：0～120㎜，地轮形式：实心橡胶轮，地轮直径：380㎜，高度调节范围：0～130㎜，覆土器形式：板式，镇压器形式：地轮 | 1520
种植施肥机械 | 播种机械 | 精量播种机 | 4-5行精量播种机 | 任丘市喜神农业机械有限公司 | 玉米施肥精量播种机 | 2BYZF-5 |  | 播种行数:5行;是否精量播种:否 ; | 配套动力范围：36.8～73.5kw，主要配置参数：外形尺寸（长×宽×高）：1550×2850×1200㎜，整机质量：380kg，作业速度范围：4～6km/h,作业小时生产率：0.4～1.0h㎡/h，行距：500～600㎜，工作行数：5行，工作幅宽：2.5～3.0m，排种器形式：指夹式，排种器数量：5个，排肥器形式：外槽轮，排肥器个数：5个，驱动方式：地轮驱动，种肥箱容积：8L×5/310L，排量调节方式：种：挡位，肥：螺旋手柄，传动机构形式：链传动+轴传动（地轮驱动），开沟器型式：铲式，开沟器数量：播种5个、施肥5个，深度调节范围：0～120㎜，地轮形式：实心橡胶轮，地轮直径：380㎜，高度调节范围：0～130㎜，覆土器形式：板式，镇压器形式地轮 | 1520
种植施肥机械 | 播种机械 | 精量播种机 | 4-5行精量播种机 | 任丘市喜神农业机械有限公司 | 玉米免耕施肥精播机 | 2BYF-4 |  | 播种行数:4行;是否精量播种:否 ; | 配套动力范围：22-36.8kw，主要配置参数：外形尺寸（长×宽×高）：1550×2160×1150㎜，整机质量：260kg，作业速度范围：4～6km/h,作业小时生产率：0.4～0.5h㎡/h，行距：500～600㎜，工作行数：4行，工作幅宽：2～2.4m，排种器形式：勺轮式，排种器数量：4个，排肥器形式：外槽轮，排肥器个数：4个，驱动方式：地轮驱动，种肥箱容积：8×4/260L，排量调节方式：档位调节，螺旋手柄，传动机构形式：链传动（地轮驱动），开沟器型式：靴式，开沟器数量：播种4个、施肥4个，深度调节范围：0～120㎜，地轮形式：橡胶轮胎，地轮直径：380㎜，高度调节范围：0～130㎜，覆土器形式：板式，镇压器形式：地轮 | 1520
种植施肥机械 | 播种机械 | 精量播种机 | 4-5行精量播种机 | 马斯奇奥（青岛）农机制造有限公司 | 精量播种机 | 2BQSP-4 |  | 播种行数:4行;是否精量播种:是 ; | 型号：2BQSP-4；外形尺寸（长×宽×高）：1720×2800×1480mm；结构质量：490kg；行距：45～75cm；工作行数：4行；工作幅宽：180～300cm；排种器型式：气吸式；排种器数量4个；排肥器型式： 外槽轮；排肥器数量：4个；传动机构型式：地轮传动；开沟器型式：犁刀式；地轮型式： 橡胶轮；地轮直径： 66cm；配套动力范围：36.8～58.8kW。 | 1520
种植施肥机械 | 播种机械 | 精量播种机 | 4-5行精量播种机 | 山东大华机械有限公司 | 气吸式精量播种机 | 2BMYFQ-4D |  | 播种行数:4行;是否精量播种:是 ; | 工作行数:4行；排种器型式：气吸式；结构型式:悬挂式;工作状态外形尺寸（长×宽×高）:1960×2830×1620mm;排肥器型式：外槽轮式；工作幅宽：1600～2800mm；排种器数量： 4个；开沟器型式：种：双圆盘式 肥：芯铧式；种/肥箱容积：种：40×4 肥：230×2L传动结构型式：地轮+链条+万向节； | 1520
种植施肥机械 | 播种机械 | 精量播种机 | 6-10行精量播种机 | 马斯奇奥（青岛）农机制造有限公司 | 精量播种机 | 2BQSP-6 |  | 播种行数:6行;是否精量播种:是 ; | 型号名称：2BQSP-6型精量播种机；结构形式：气吸式、悬挂式；配套动力范围：66～90kw；工作状态外形尺寸（长×宽×高）：3500×2030×1490mm；作业速度范围： 6～8km/h；作业小时生产率：1.8～3.1hm2/h；行距：500～650mm；工作行数：6行；工作幅宽：3000～3900mm；排种器型式：气吸式；排种器数量： 6个；排种器驱动方式： 地轮传动；排肥器型式： 外槽轮式；排肥器数量：6个；排肥器驱动方式： 地轮传动；种/肥箱容积：种箱34×6L；肥箱200×2L；排量调节方式：旋钮手动调节；传动机构型式：链轮链条；开沟器形式：播种；靴式；施肥；犁刀；开沟器数量：播种6个；施肥6个；开沟器深度调节范围：播种：10～70mm；施肥50～100mm；地轮型式：人字花充气轮胎；地轮直径：φ660mm；风机型号名称：G0601603；风机叶轮直径：400mm；风机转速：2000～4800 r/min；风机风压：-10～-4KPa；覆土器型式：拨土片；镇压器型式：V型镇压轮。 | 2640
种植施肥机械 | 播种机械 | 精量播种机 | 6-10行精量播种机 | 马斯奇奥（青岛）农机制造有限公司 | 精量播种机 | 2BQSP-8 |  | 播种行数:8行;是否精量播种:是 ; | 型号名称：2BQSP-8型精量播种机；结构形式：气吸式、悬挂式；配套动力范围：88～118kw；工作状态外形尺寸（长×宽×高）：5200×2030×1490mm；作业速度范围： 6～8km/h；作业小时生产率：2.9～4.1hm2/h；行距：650:400/800（不等行距）mm；工作行数：8 行；工作幅宽：5200/4800mm；排种器型式：气吸式；排种器数量： 8个；排种器驱动方式： 地轮传动；排肥器型式： 外槽轮式；排肥器数量：8个；排肥器驱动方式： 地轮传动；种/肥箱容积：种箱34×8L；肥箱200×2L；排量调节方式：旋钮手动调节；传动机构型式：链轮链条；开沟器形式：播种；靴式；施肥；犁刀；开沟器数量：播种8个；施肥8个；开沟器深度调节范围：播种：10～70mm；施肥50～100mm；地轮型式：人字花充气轮胎；地轮直径：φ660mm；风机型号名称：G0601603；风机叶轮直径：400mm；风机转速：2000～4800 r/min；风机风压：-10～-4KPa；覆土器型式：拨土片；镇压器型式：V型镇压轮。 | 2640
种植施肥机械 | 播种机械 | 精量播种机 | 6-10行精量播种机 | 山东大华机械有限公司 | 气吸式精量播种机 | 2BMYFQ-6D |  | 播种行数:6行;是否精量播种:是 ; | 工作行数：6行；排种器型式：气吸式；工作状态外形尺寸（长×宽×高）：1920×4270×1600mm；工作幅宽：2400～4200mm；排种器数量：6个；排肥器型式：外槽轮式；开沟器型式：种：双圆盘式 肥：芯铧式；传动结构型式：地轮+链条+万向节； | 2640
种植施肥机械 | 播种机械 | 精量播种机 | 6-10行精量播种机 | 山东大华机械有限公司 | 气吸式精量播种机 | 2BMYFQ-8D |  | 播种行数:8行;是否精量播种:是 ; | 工作行数：8行；排种器型式：气吸式；工作状态外形尺寸（长×宽×高）：2100×5500×1500mm；工作幅宽：3200～5600mm；排种器数量：8个；结构型式：悬挂式；排肥器型式：外槽轮式；传动结构型式：地轮+链条+万向节 | 2640
种植施肥机械 | 播种机械 | 精量播种机 | 6-10行精量播种机 | 天津库恩农业机械有限公司 | 精量点播机 | MAXIMA 2M-6 |  | 播种行数:6行;是否精量播种:是 ; | 行数：6 | 2640
种植施肥机械 | 播种机械 | 精量播种机 | 6-10行精量播种机 | 哈尔滨迎春科技有限公司 | 气吸式精量播种机 | 2BQ-8 |  | 播种行数:8行;是否精量播种:是 ; | 型号名称：2BQ-8气吸式精量播种机；结构型式：气力式、悬挂式；配套动力范围：88.2～95.6kW；作业速度范围：6～8km/h；作业小时生产率：3.12～4.16hm2/h；工作幅宽：520（适用400～560）cm；行距：65（适用50～70）cm；排种器型式：气力式（金属材料）；排种开沟器型式：双圆盘式；排肥开沟器深度调节范围：0～100mm；种/肥箱容积：36×8/280×2L；地轮型式：充气橡胶轮胎6.50/80-15；地轮直径：650mm；地轮高度调节范围：四挡可调(200、135、70、0)mm；风机型式：离心式；覆土器型式：V型实心窄橡胶轮胎；镇压器型式：V型实心窄橡胶轮胎 | 2640
种植施肥机械 | 播种机械 | 精量播种机 | 6-10行精量播种机 | 哈尔滨迎春科技有限公司 | 大豆精量播种机 | 2BQ-6×2 |  | 播种行数:6行;是否精量播种:是 ; | 结构型式：气力式、悬挂式；配套动力范围：66.2～88.2kW；整机外形尺寸（长×宽×高）：2060×4600×1690mm；作业速度范围：6～8km/h；作业小时生产率：2.34～3.12hm2/h；工作幅宽：2.34～3.12hm2/h；工作幅宽：390（适用300～420）cm；行距：垄距65（适用50～70）/垄上小行距12.5cm；排肥开沟器深度调节范围：0～90mm；排肥开沟器深度调节范围：0～100mm；地轮直径：600mm；地轮高度调节范围：0～200mm；覆土器型式：V型实心窄橡胶轮；镇压器型式：V型实心窄橡胶轮 | 2640
种植施肥机械 | 播种机械 | 精量播种机 | 11行及以上精量播种机 | 马斯奇奥（青岛）农机制造有限公司 | 精量播种机 | 2BQSP-12 |  | 播种行数:12行;是否精量播种:是 ; | 型号名称：2BQSP-12型精量播种机；结构形式：气吸式、悬挂式；配套动力范围：103～132kw；工作状态外形尺寸（长×宽×高）：7500×2030×1490mm；作业速度范围： 6～8km/h；作业小时生产率：3.6～6.2hm2/h；行距：500～650mm；工作行数：12 行；工作幅宽：6000/7800mm；排种器型式：气吸式；排种器数量： 12个；排种器驱动方式： 地轮传动；排肥器型式： 外槽轮式；排肥器数量：12个；排肥器驱动方式： 地轮传动；种/肥箱容积：种箱34×12L；肥箱200×4L；排量调节方式：旋钮手动调节；传动机构型式：链轮链条；开沟器形式：播种；靴式；施肥；犁刀；开沟器数量：播种12个；施肥12个；开沟器深度调节范围：播种：10～70mm；施肥50～100mm；地轮型式：人字花充气轮胎；地轮直径：φ660mm；风机型号名称：G0601603；风机叶轮直径：400mm；风机转速：4800 r/min；风机风压：10～4 KPa；覆土器型式：拨土片；镇压器型式：V型镇压轮。 | 3950
种植施肥机械 | 播种机械 | 精量播种机 | 11行及以上精量播种机 | 山东大华机械有限公司 | 气吸式精量播种机 | 2BMYFQ-12D |  | 播种行数:12行;是否精量播种:是 ; | 工作行数：12行；排种形式：气吸式；工作状态外形尺寸（长×宽×高）：3400×9000×1580mm；结构型式：牵引式；工作幅宽：4800～8400mm；排种器数量：12个；行距：400～700mm；排肥器型式：外槽轮式 ；排肥器数量：12个；传动结构型式：地轮+链条+万向节；开沟器型式：双圆盘式；镇压器型式：覆土器 | 3950
种植施肥机械 | 播种机械 | 精量播种机 | 11行及以上精量播种机 | 山东大华机械有限公司 | 气吸式精量播种机 | 2BMYFQ-18D |  | 播种行数:18行;是否精量播种:是 ; | 工作行数：18行；排种器型式：气吸式；结构型式：牵引式；工作状态外形尺寸（长×宽×高）：3800×9060×1580mm；行距：400～460mm；工作幅宽：7200～8280mm；排种器数量：18个；排肥器型式：外槽轮式；排肥器数量：12个；传动结构型式：地轮+链条+万向节；覆土器型式：V型胶轮 | 3950
种植施肥机械 | 育苗机械设备 | 秧盘播种成套设备（含床土处理） | 生产率500(盘/H)及以上秧盘播种成套设备 | 井关农机（常州）有限公司 | 育秧播种机 | 2BP-550（SYS-550C） |  | 含铺底土、播种、洒水、覆土功能:是 ;生产率:550盘/h; | 播种效率：550盘/小时；作业流程：输送、铺土、镇压、淋水、播种、覆土；外形尺寸：6350*540*1140mm；总质量：168KG；配套总动力：180W； | 4190
种植施肥机械 | 栽植机械 | 水稻插秧机 | 4行手扶步进式水稻插秧机 | 常州东风农机集团有限公司 | 步行式机动水稻插秧机 | 2ZX-430 | 雅马哈动力机械（江苏）有限公司发动机，配套发动机额定功率3.5KW | 形式:手扶步进式 ;行数:4行; | 形式:手扶步进式 ;行数:4行; | 2190
种植施肥机械 | 栽植机械 | 水稻插秧机 | 4行手扶步进式水稻插秧机 | 中机南方机械股份有限公司 | 手扶式插秧机 | 2ZF-4 | 发动机型号：EY20B；配套功率（kW)及制造商：2.61/常州富士常柴罗宾汽油机有限公司 ； | 形式:手扶步进式 ;行数:4行; | 手扶步进式；工作行数：4行；外形尺寸（长×宽×高）mm：2200×1500×1100；结构重量（kg）：170；行距(mm)：300。 | 2190
种植施肥机械 | 栽植机械 | 水稻插秧机 | 4行手扶步进式水稻插秧机 | 盐城健明机电科技有限公司 | 手扶式水稻插秧机 | 2ZS-4A | 汽油发动机，型号：SPE175,功率：3.3kW,制造商：林海股份有限公司，排放阶段：国Ⅱ | 形式:手扶步进式 ;行数:4行; | 手扶步进式；4行 | 2190
种植施肥机械 | 栽植机械 | 水稻插秧机 | 4行手扶步进式水稻插秧机 | 湖北名泰农机有限公司 | 手扶式水稻插秧机 | 2ZS-430 | 制造商：江苏福马高新动力机械有限公司；型号：SPE175C；标定功率：3.3kw；标定转速：3600r/min | 形式:手扶步进式 ;行数:4行; | 工作行数：4行；外型尺寸：2140*1680*1100MM ；结构质量：160kg ;行距:300mm； 穴距调节机构型式：弹簧式 ； 穴距调节档位：5个；行走轮型式:橡胶轮防滑轮;前轮直径：660MM | 2190
种植施肥机械 | 栽植机械 | 水稻插秧机 | 4行手扶步进式水稻插秧机 | 江苏常发农业装备股份有限公司 | 手扶式插秧机 | 2ZS-4HT | 配套动力型号：MZ175B-42C汽油发动机，制造商：雅马哈动力机械（江苏）有限公司,标定功率：2.6kw，标定转速：3000r/min，选配：SPE175汽油发动机，制造商：林海标定功率：2.6kw，标定转速：3000r/min | 形式:手扶步进式 ;行数:4行; | 结构型式：手扶式；外形尺寸（长×宽×高）:2140mm×1630mm×985mm；工作行数：4行；行距：300mm；穴距调节机构型式：手柄调节+更换齿轮；穴距调节档位数量：5个；变速方式：齿轮挂接变速；行走轮结构型式：橡胶轮爪式；行走轮直径：660mm，平衡机构型式：机械连板式；插秧机构型式：曲柄摇杆式 | 2190
种植施肥机械 | 栽植机械 | 水稻插秧机 | 4行手扶步进式水稻插秧机 | 湖北名泰机电有限公司 | 手扶式插秧机 | 2ZS-430 | 发动机经销商：江苏福马高新动力机械有限公司；型号：SPE175C；标定功率：3.3kw；标定转速（r/min):3600；排放阶段：二级 | 形式:手扶步进式 ;行数:4行; | 手扶步进式；行数：4行；配套发动机功率：3.3kW；标定转数（r/min)：3600；行距：300mm | 2190
种植施肥机械 | 栽植机械 | 水稻插秧机 | 4行手扶步进式水稻插秧机 | 樱田农机科技（泰州）有限公司 | 手扶式水稻插秧机 | 2ZS-4（SPW-48C） | 发动机型号：MZ175B8EA0；功率2.6KW； 生产厂家;雅马哈动力机械（江苏）有限公司;排放阶段为符合第二阶段要求。 | 形式:手扶步进式 ;行数:4行; | 型号:2ZS-4(spw-48c)；结构型式:手扶式；标定功率:2.6KW；标定转速:3000R/MIN；工作状态外形尺寸(长×宽×高)MM:2140×1500×960；工作行数：4行；行距MM:300；穴距调节机构型式:齿轮调节；穴距调节档位数量个:6；变速方式:齿轮变速；行走前轮结构型式:橡胶凸耳轮；直径MM:Φ660；后轮:无；平衡机构型式:机械式；插植/栽植臂型式:曲柄摇杆式 | 2190
种植施肥机械 | 栽植机械 | 水稻插秧机 | 6行及以上手扶步进式水稻插秧机 | 江苏常发农业装备股份有限公司 | 手扶式插秧机 | 2ZS-6HT | 配套动力型号：MZ175B8EA0汽油发动机，制造商：雅马哈动力机械（江苏）有限公司,标定功率：3.5kw，标定转速：3600r/min，选配：SPE175（MZ175)汽油发动机，制造商：林海标定功率：3.3kw，标定转速：3600r/min | 形式:手扶步进式 ;行数:6行; | 结构型式：手扶式；外形尺寸（长×宽×高）:2370mm×2285mm×985mm；工作行数：6行；行距：300mm；穴距调节机构型式：手柄调节+更换齿轮；穴距调节档位数量：5个；变速方式：齿轮挂接变速；行走轮结构型式：橡胶轮爪式；行走轮直径：660mm，平衡机构型式：机械连板式；插秧机构型式：曲柄摇杆式 | 4400
种植施肥机械 | 栽植机械 | 水稻插秧机 | 6行及以上手扶步进式水稻插秧机 | 湖北名泰农机有限公司 | 手扶式水稻插秧机 | 2ZS-630 | 发动机制造商：泰州雅马哈动力有限公司；型号：MZ175-B-1；结构型式：单缸、风冷、四冲程、OHV汽油机；标定功率：3.3kw；标定转速：3600r/min；燃油种类：汽油；排放阶段：二级 | 形式:手扶步进式 ;行数:6行; | 工作行数：6行；结构质量：194kg；行距：300mm；配套发动机功率：3.3kw；标定转数（r/min)：3600；燃油种类：汽油；行走轮形式：橡胶轮；插秧机形式：曲柄摇杆式 | 4400
种植施肥机械 | 栽植机械 | 水稻插秧机 | 6行及以上手扶步进式水稻插秧机 | 盐城健明机电科技有限公司 | 手扶式水稻插秧机 | 2ZS-6A | 汽油发动机，功率：3.3kW,制造商：林海股份有限公司，排放阶段：国Ⅱ | 形式:手扶步进式 ;行数:6行; | 手扶步进式；6行 | 4400
种植施肥机械 | 栽植机械 | 水稻插秧机 | 6行及以上手扶步进式水稻插秧机 | 樱田农机科技（泰州）有限公司 | 手扶式水稻插秧机 | 2ZS-6（SPW-68C） | 发动机型号：MZ175B8EA0；功率3.3KW； 生产厂家;雅马哈动力机械（江苏）有限公司;排放阶段为符合第二阶段要求。 | 形式:手扶步进式 ;行数:6行; | 型号:2ZS-6(spw-68c)；结构型式:手扶式；标定功率:3.3KW；标定转速:3600R/MIN；工作状态外形尺寸(长×宽×高)MM:2420×1930×920；工作行数：6行；行距MM:300；穴距调节机构型式:齿轮调节；穴距调节档位数量个:6；变速方式:齿轮变速；行走前轮结构型式:橡胶凸耳轮；直径MM:Φ660；后轮:无；平衡机构型式:机械式；插植/栽植臂型式:曲柄摇杆式 | 4400
种植施肥机械 | 栽植机械 | 水稻插秧机 | 6行及以上手扶步进式水稻插秧机 | 湖北名泰机电有限公司 | 手扶式插秧机 | 2ZS-630 | 发动机经销商：江苏福马高新动力机械有限公司；型号：SPE175C；标定功率：3.3kw；标定转速（r/min):3600；排放阶段：二级 | 形式:手扶步进式 ;行数:6行; | 手扶步进式；行数：6行；配套发动机功率：3.3kW；标定转数（r/min)：3600；行距：300mm | 4400
种植施肥机械 | 栽植机械 | 水稻插秧机 | 6行及以上手扶步进式水稻插秧机 | 常州东风农机集团有限公司 | 步行式机动水稻插秧机 | 2ZX-630 | 雅马哈动力机械（江苏）有限公司发动机，配套发动机额定功率3.5kW | 形式:手扶步进式 ;行数:6行; | 形式:手扶步进式 ;行数:6行; | 4400
种植施肥机械 | 栽植机械 | 水稻插秧机 | 6-7行四轮乘坐式水稻插秧机 | 潍坊同方机械有限公司 | 乘坐式高速水稻插秧机 | 2ZTQ-6300 | 生产企业：无锡华源凯马发动机有限公司，型号：KM195FSD,柴油机额定功率：7.3kW，柴油机额定功率：1800r/min,排放阶段：国三 | 形式:四轮乘坐 ;行数:6行; | 行数：6，结构型式：高速乘坐式，作业速度：0.4-1.5m/s，行距300mm,作业小时生产率：0.3-0.97hm2/h，平衡机构型式：水平电动，插值臂型式：回转式双栽植臂 | 20350
种植施肥机械 | 栽植机械 | 水稻插秧机 | 6-7行四轮乘坐式水稻插秧机 | 中机南方机械股份有限公司 | 水稻高速插秧机 | 2ZG630A | 发动机型号：CH18；型式：风冷两缸汽油机；配套功率（kW)及制造商：11.4/美国科勒公司(汽油机） | 形式:四轮乘坐 ;行数:6行; | 四轮乘坐式；工作行数:6行；发动机型号：CH18/3564；型式：风冷两缸汽油机；配套功率（kW)及制造商：11.4/美国科勒公司；12.5/百利通（上海）国际贸易有限公司；外形尺寸（长×宽×高）mm：3250×2275×1495；结构质量（kg）：700；行距(mm)：300；穴距：120、140、160、180、210。 | 20350
种植施肥机械 | 栽植机械 | 水稻插秧机 | 6-7行四轮乘坐式水稻插秧机 | 中机南方机械股份有限公司 | 水稻高速插秧机 | 2ZG630C | 发动机型号：3TNM68-A；配套功率（kW)及制造商：14.7/洋马发动机有限公司 ；排放阶段：第三阶段。 | 形式:四轮乘坐 ;行数:6行; | 四轮乘坐式；工作行数:6行；发动机型号：3TNM68-A；配套功率（kW)及制造商：14.7/洋马发动机有限公司 ；型式：水冷4冲程3缸柴油机；外形尺寸（长×宽×高）mm：3250×2200×2100；结构质量（kg）：720；行距(mm)：300；穴距：120、140、160、180、210。排放阶段：第三阶段。 | 20350
种植施肥机械 | 栽植机械 | 水稻插秧机 | 6-7行四轮乘坐式水稻插秧机 | 东风井关农业机械有限公司 | 乘坐式高速插秧机 | 2Z-6C1(ENZ60-AHDRT) | 发动机信息：生产厂家：井关农机株式会社；型号：E3112-UP08型；功率：15.3KW；额定转速：2500r/min；生产厂家：玉柴润威发动机有限公司；型号：3C1104；功率：16.3KW；额定转速：2600r/min；排放阶段：国家第三阶段 | 形式:四轮乘坐 ;行数:6行; | 四轮乘坐式；工作行数：6行；外形尺寸：3174*2235*2455mm；行距：300mm；发动机信息：生产厂家：井关农机株式会社；型号：E3112-UP08型；功率：15.3KW；额定转速：2500r/min；生产厂家：玉柴润威发动机有限公司；型号：3C1104；功率：16.3KW；额定转速：2600r/min；排放阶段：国家第三阶段 | 20350
种植施肥机械 | 栽植机械 | 水稻插秧机 | 6-7行四轮乘坐式水稻插秧机 | 浙江博源农机有限公司 | 水稻高速插秧机 | 2ZG-6C | 生产企业：株式会社久保田；型号规格：D782；额定功率：14.2KW；额定转速：3200r/min； | 形式:四轮乘坐 ;行数:6行; | 四轮乘坐式；工作行数：6行。 | 20350
种植施肥机械 | 栽植机械 | 水稻插秧机 | 6-7行四轮乘坐式水稻插秧机 | 浙江博源农机有限公司 | 水稻高速插秧机 | 2ZG-6A | 发动机生产企业：Kohler Company(美国科勒公司）；配套动力型号:CH620；配套动力功率:13.6KW；标定转速：3600r/min; | 形式:四轮乘坐 ;行数:6行; | 高速乘坐式；工作行数：6行 | 20350
种植施肥机械 | 栽植机械 | 水稻插秧机 | 6-7行四轮乘坐式水稻插秧机 | 常州东风农机集团有限公司 | 乘坐式高速插秧机 | 2ZG-630 | 日本洋马株式会社3TNM68发动机，配套发动机标定功率/转速：12.8/3200kW/( r/min)。 | 形式:四轮乘坐 ;行数:6行; | 形式:四轮乘坐式 ;行数:6行; | 20350
种植施肥机械 | 栽植机械 | 水稻插秧机 | 8行及以上四轮乘坐式水稻插秧机 | 浙江博源农机有限公司 | 水稻高速插秧机 | 2ZG-8D | 配套发动机：生产企业：株式会社久保田；型号规格：D782-ET09；额定功率：14.2KW；额定转速：3200r/min； | 形式:四轮乘坐 ;行数:8行; | 高速乘坐式；工作行数：8行。 | 29470
种植施肥机械 | 栽植机械 | 水稻插秧机 | 8行及以上四轮乘坐式水稻插秧机 | 浙江博源农机有限公司 | 水稻高速插秧机 | 2ZG-8C | 生产企业：重庆宗申通用动力机械有限公司；型号规格：GB680；额定功率:14.5KW；额定转速：3600r/min； | 形式:四轮乘坐 ;行数:8行; | 高速乘坐式；工作行数：8行 | 29470
种植施肥机械 | 栽植机械 | 水稻插秧机 | 8行及以上四轮乘坐式水稻插秧机 | 东风井关农业机械有限公司 | 乘坐式高速插秧机 | 2Z-8C1(ENZ80-AHDRT25) | 发动机信息：生产厂家：井关农机株式会社；型号：E3112-UP08型；功率：15.3KW；额定转速：2500r/min；生产厂家：玉柴润威发动机有限公司；型号：3C1104；功率：16.3KW；额定转速：2600r/min；排放阶段：国家第三阶段 | 形式:四轮乘坐 ;行数:8行; | 四轮乘坐式；工作行数：8行；外形尺寸：3174*2370*2455mm；行距：300mm；发动机信息：生产厂家：井关农机株式会社；型号：E3112-UP08型；功率：15.3KW；额定转速：2500r/min；生产厂家：玉柴润威发动机有限公司；型号：3C1104；功率：16.3KW；额定转速：2600r/min；排放阶段：国家第三阶段 | 29470
种植施肥机械 | 栽植机械 | 水稻插秧机 | 8行及以上四轮乘坐式水稻插秧机 | 中机南方机械股份有限公司 | 水稻高速插秧机 | 2ZG825C | 发动机型号：3TNM68-A；配套功率（kW)及制造商：14.7/洋马发动机有限公司 ；排放阶段：第三阶段。 | 形式:四轮乘坐 ;行数:8行; | 四轮乘坐式；工作行数:8行；发动机型号：3TNM68-A；配套功率（kW)及制造商：14.7/洋马发动机有限公司 ；型式：水冷4冲程3缸柴油机；外形尺寸（长×宽×高）mm：3250×2465×2100；结构质量（kg）：780；行距(mm)：250；穴距：120、140、160、180、210。排放阶段：第三阶段。 | 29470
种植施肥机械 | 栽植机械 | 水稻插秧机 | 8行及以上四轮乘坐式水稻插秧机 | 中机南方机械股份有限公司 | 水稻高速插秧机 | 2ZG825 | 发动机型号：CH19；配套功率（kW)及制造商：14.2/美国科勒公司(汽油机）； | 形式:四轮乘坐 ;行数:8行; | 四轮乘坐式 ；工作行数：8行；发动机型号：CH19；配套功率（kW)及制造商：14.2/美国科勒公司；型式：风冷4冲程2缸OHV汽油机；外形尺寸（长×宽×高）mm：3250×2465×2180；结构重量（kg）：750；行距(mm)：250；穴距：120、140、160、180、210。 | 29470
种植施肥机械 | 栽植机械 | 秧苗移栽机 | 工作行数1行 | 青州火绒机械制造有限公司 | 移栽机 | 2ZBX-1 |  | 行数:1行;移栽植物类型:蔬菜、甜菜秧苗类; | 型号名称：2ZBX-1型移栽机 外形尺寸（长×宽×高）：1350×1500×1100mm 结构型式：悬挂式 配套动力：14.7-22.1 kW 栽植机构型式：鸭嘴吊杯式 工作行数：1行 | 500
种植施肥机械 | 栽植机械 | 秧苗移栽机 | 工作行数1行 | 青州火绒机械制造有限公司 | 移栽机 | 2ZBZ-1 |  | 行数:1行;移栽植物类型:蔬菜、甜菜秧苗类; | 结构型式：手扶自走式 外形尺寸（长×宽×高）：2230×1300×1220mm 整机质量：410kg 配套动力：5.7kW柴油机（无锡市海龙机械有限公司） 发动机标定转速：1500r/min 离合器型式：皮带涨紧轮式 发动机与传动箱传动方式：皮带传动 轮距（后）：1000-1100mm 轴距：800mm 轮胎型号（前/后）：4.00-8/5.00-12 驱动轮型式：人字型橡胶轮胎 栽植机构型式：鸭嘴吊杯式 作业行数：1行 栽植秧苗种类及高度：茄子，苗高度小于200mm 作业人数(含拖拉机手)：2人 | 500
种植施肥机械 | 栽植机械 | 秧苗移栽机 | 工作行数2-3行 | 贵州华龙机械科技有限公司 | 移栽机 | 2ZBX-2A | 配套动力25.7～40.4kW | 行数:2行;移栽植物类型:辣椒、甜菜等；高度100～200mm类; | 外形尺寸（长×宽×高）1700×1700×1230mm 机器重量445kg | 1000
种植施肥机械 | 栽植机械 | 秧苗移栽机 | 工作行数2-3行 | 贵州华龙机械科技有限公司 | 移栽机 | 2ZBZ-2A | 配套动力4.05kW 发动机标定转速1800r/min | 行数:2行;移栽植物类型:辣椒、烟、甜菜等；高度100～200mm类; | 外形尺寸（长×宽×高）2700×1260×1380mm 机器重量460kg | 1000
种植施肥机械 | 栽植机械 | 秧苗移栽机 | 工作行数2-3行 | 东风井关农业机械有限公司 | 蔬菜移栽机 | 2ZYZ-2 | 发动机生产企业：常州川崎光阳发动机有限公司；型号：FJ100G；型式：风冷1缸4冲程OHV汽油发动机；额定功率：1.5KW；额定转速：1700r/min | 行数:2行;移栽植物类型:钵苗 营养土苗（黄瓜、茄子、青椒、番茄、青菜、莴苣、生菜、白菜、甘蓝、甜菜、花菜、牛心菜、西兰花、高粱）类; | 结构形式：自走式；作业行数：2行；外形尺寸：2055*2470*1240mm；发动机生产企业：常州川崎光阳发动机有限公司；型号：FJ100G；型式：风冷1缸4冲程OHV汽油发动机；额定功率：1.5KW；额定转速：1700r/min | 1000
种植施肥机械 | 栽植机械 | 秧苗移栽机 | 工作行数2-3行 | 青州火绒机械制造有限公司 | 移栽机 | 2ZBX-2 |  | 行数:2行;移栽植物类型:蔬菜、甜菜秧苗类; | 结构型式：悬挂式；外形尺寸（长×宽×高）：1890×1520×1100mm；机器质量：364；栽植机构型式：鸭嘴吊杯式；工作行数：2行；行距调节范围：350-800mm；栽植秧苗种类及高度：茄子，苗高度小于200mm；作业行数（含拖拉机手）：3人； | 1000
种植施肥机械 | 栽植机械 | 秧苗移栽机 | 工作行数2-3行 | 青州火绒机械制造有限公司 | 移栽机 | 2ZBZ-2 |  | 行数:2行;移栽植物类型:蔬菜、甜菜秧苗类; | 结构型式：手扶自走式 外形尺寸（长×宽×高）：2180×1420×1212mm 整机质量：472kg 配套动力：5.7kW柴油机（无锡市海龙机械有限公司） 发动机标定转速：1800r/min 离合器型式：皮带涨紧轮式 发动机与传动箱传动方式：皮带传动 轮距（前/后）：1040/1000-1200mm 轴距：820mm 轮胎型号（前/后）：4.00-8/5.00-12 驱动轮型式：人字型橡胶轮胎 栽植机构型式：鸭嘴吊杯式 作业行数：2行 栽植秧苗种类及高度：茄子，苗高度小于200mm 作业人数(含拖拉机手)：3人 | 1000
种植施肥机械 | 栽植机械 | 秧苗移栽机 | 工作行数2-3行 | 青州火绒机械制造有限公司 | 移栽机 | 2ZBX-3 |  | 行数:3行;移栽植物类型:蔬菜、甜菜秧苗类; | 结构型式：悬挂式 外形尺寸（长×宽×高）：1930×2460×1160mm 机器质量：506kg 栽植机构型式：鸭嘴吊杯式 作业行数：3行 行距调节范围：350-1000mm 栽植秧苗种类及高度：茄子，苗高度小于200mm 作业人数(含拖拉机手)：4人 | 1000
种植施肥机械 | 栽植机械 | 秧苗移栽机 | 工作行数4行及以上 | 青州火绒机械制造有限公司 | 移栽机 | 2ZBX-6 |  | 行数:6行;移栽植物类型:蔬菜、甜菜秧苗类; | 型号名称：2ZBX-6型移栽机 外形尺寸（长×宽×高）：2100×4350×1160mm 结构型式：悬挂式 配套动力：66.2-88.2kW 栽植机构型式：鸭嘴吊杯式 作业行数：6行 | 2000
种植施肥机械 | 施肥机械 | 撒肥机 | 粉状、颗粒肥料 | 石河子市光大农机有限公司 | 撒肥机 | 2F-24 |  | 可撒肥料类型:磷酸二铵;行走形式:牵引式，悬挂式;容积:1.2m³; | 双圆盘摆动式,肥箱容积1200L,配套动力:51.5KW；外形尺寸(长×宽×高):1810MM×1940MM×1640MM；整机重量:280KG | 400
田间管理机械 | 中耕机械 | 田园管理机 | 功率4.0KW以下田园管理机 | 浙江程阳机电有限公司 | 田园管理机 | 3TGQ-1.5 | 配套发动机型号名称：1E48F-E单缸风冷二冲程汽油发动机，额定功率：1.9KW；制造商：浙江程阳机电有限公司；排放阶段：国二。 | 功率:1.9kW; | 产品型号名称：3TGQ-1.5田园管理机；外形尺寸（长×宽×高)mm：1120×540×850；配套功率：1.9kW；传动方式（发动机输出）：直联；主离合器型式：离心离合式。配套开沟器型式：刀片式+铧式；开沟器传动方式：锥齿传动；开沟器连接方式：直联+悬挂；开沟工作幅宽：34cm；开沟深度：≥10cm。配套培土器型式：刀片式+铧式；培土器传动方式：锥齿传动；培土器连接方式：直联+悬挂；培土工作幅宽：34cm；培土高度：≥13cm。 | 570
田间管理机械 | 中耕机械 | 田园管理机 | 功率4.0KW以下田园管理机 | 浙江程阳机电有限公司 | 田园管理机 | 3TGQ-2 | 配套发动机型号名称：NP130单缸风冷四冲程汽油发动机，额定功率：2.2KW；制造商：重庆宗申通用动力机械有限公司；排放阶段：国二。 | 功率:2.2kW; | 产品型号名称：3TGQ-2田园管理机；外形尺寸（长×宽×高)mm：1120×540×820；配套功率：2.2kW；传动方式（发动机输出）：直联；主离合器型式：离心离合式。配套开沟器型式：刀片式+铧式；开沟器传动方式：锥齿传动；开沟器连接方式：直联+悬挂；开沟工作幅宽：34cm；开沟深度：≥10cm。配套培土器型式：刀片式+铧式；培土器传动方式：锥齿传动；培土器连接方式：直联+悬挂；培土工作幅宽：34cm；培土高度：≥13cm。 | 570
田间管理机械 | 中耕机械 | 田园管理机 | 功率4.0KW及以上田园管理机 | 重庆腾龙盛世机电有限公司 | 田园管理机 | 3TG5.2-FQ-S | 配套动力型号:177F/P,额定功率:5.2KW,额定转速:3600R/MIN,制造商：重庆腾龙盛世机电有限公司；排放阶段：国二。 | 功率:5.2kW; | 配套动力型号:177F/P,额定功率:5.2KW,额定转速:3600R/MIN,制造商：重庆腾龙盛世机电有限公司；排放阶段：国二，主机结构型式：双轮驱动式；主机主传动方式：发动机到变速箱：三角皮带传动、变速箱到行走箱：三角皮带传动；主机离合器型式：张紧轮式；配套开沟器外形尺寸（长×宽×高）：1550×630×1200；配套培土器工作幅宽：30CM；配套培土器开沟深度：≥15MM。 | 710
田间管理机械 | 中耕机械 | 田园管理机 | 功率4.0KW及以上田园管理机 | 重庆力宁机械制造有限公司 | 田园管理机 | 3TG-6 | 标定功率：6.5kW、标定转速：3600r/min，燃油种类：柴油（国Ⅲ）、制造商：无锡凯奥动力机械有限公司 | 功率:6.5kW; | 标定功率：6.5kw，标定转速：3600r/min，发动机输出传动方式：直联，配套锄草装置型式：轮式，配套锄草装置最大工作宽度：820mm，外形尺寸(长×宽×高)mm：1900×1100×1060，主离合器型式：摩擦片式，主离合器状态：常开 | 710
田间管理机械 | 中耕机械 | 田园管理机 | 功率4.0KW及以上田园管理机 | 日照市弘旭机械制造有限公司 | 田园管理机 | 3TGQ-4.0A | 制造商：重庆蛟马动力科技有限公司；配套动力型号：JM170F/P汽油机；结构型式：单缸、风冷、四冲程；标定功率(kW)：4.0；额定转速（r/min）：3600；起动方式：手拉式；燃油种类：汽油； | 功率:4.0kW; | 型号名称：3TGQ-4.0A型田园管理机；主机：工作状态a外形尺寸：（长X宽X高）1410X800X980mm（锄草）1410X700X980mm（开沟）；扶把水平调整范围：180°；扶把上下调整范围：45°；发动机输出传动方式：皮带传动；主离合器型式：涨紧式；主离合器状态：常开；行走轮型式：胶轮；作业时驱动轮型式：铁轮；配套动力：生产企业：重庆蛟马动力科技有限公司；型号名称：JM170F/P汽油机；结构型式：单缸、风冷、四冲程；标定功率：4.0KW；额定转速：3600r/min；起动方式：手拉式；燃油种类：汽油；配套锄草装置：锄草装置型式：锄草轮；锄草装置数量：2；传动方式：链传动；连接方式：直联；锄草工作幅宽：75cm；锄草作业速度：≥0.4km/h；锄草深度：≥3cm；配套开沟器：开沟器型式：开沟刀；传动方式：链传动；连接方式：直联；开沟工作幅宽：22cm；开沟作业速度：≥0.3km/h；开沟深度：≥10cm； | 710
田间管理机械 | 中耕机械 | 田园管理机 | 功率4.0KW及以上田园管理机 | 日照市弘旭机械制造有限公司 | 田园管理机 | 3TGQ-4.0C | 制造商：重庆蛟马动力科技有限公司；配套动力型号：JM170F/P汽油机；结构型式：单缸、风冷、四冲程；标定功率(kW)：4.0；额定转速（r/min）：3600；起动方式：手拉式；燃油种类：汽油； | 功率:4.0kW; | 型号名称：3TGQ-4.0C型田园管理机；主机：工作状态a外形尺寸：（长X宽X高）1560X750X980mm（锄草）1560X750X980mm（开沟）；扶把水平调整范围：180°；扶把上下调整范围：45°；发动机输出传动方式：轴传动；主离合器型式：摩擦片式；主离合器状态：常开；行走轮型式：胶轮；作业时驱动轮型式：铁轮；配套动力：生产企业：重庆蛟马动力科技有限公司；型号名称：JM170F/P汽油机；结构型式：单缸、风冷、四冲程；标定功率：4.0KW；额定转速：3600r/min；起动方式：手拉式；燃油种类：汽油；配套锄草装置：锄草装置型式：锄草轮；锄草装置数量：2；传动方式：链传动；连接方式：直联；锄草工作幅宽：75cm；锄草作业速度：≥0.4km/h；锄草深度：≥3cm；配套开沟器：开沟器型式：开沟刀；传动方式：链传动；连接方式：直联；开沟工作幅宽：22cm；开沟作业速度：≥0.3km/h；开沟深度：≥10cm； | 710
田间管理机械 | 中耕机械 | 田园管理机 | 功率4.0KW及以上田园管理机 | 日照市弘旭机械制造有限公司 | 田园管理机 | 3TGQ-4.0B | 制造商：重庆蛟马动力科技有限公司；配套动力型号：JM170F/P汽油机；结构型式：单缸、风冷、四冲程；标定功率(kW)：4.0；额定转速（r/min）：3600；起动方式：手拉式；燃油种类：汽油； | 功率:4.0kW; | 型号名称：3TGQ-4.0B型田园管理机；主机：工作状态a外形尺寸：（长X宽X高）1500X800X980mm（锄草）1500X700X980mm（开沟）；扶把水平调整范围：180°；扶把上下调整范围：45°；发动机输出传动方式：轴传动；主离合器型式：摩擦片式；主离合器状态：常开；行走轮型式：胶轮；作业时驱动轮型式：铁轮；配套动力：生产企业：重庆蛟马动力科技有限公司；型号名称：JM170F/P汽油机；结构型式：单缸、风冷、四冲程；标定功率：4.0KW；额定转速：3600r/min；起动方式：手拉式；燃油种类：汽油；配套锄草装置：锄草装置型式：锄草轮；锄草装置数量：2；传动方式：链传动；连接方式：直联；锄草工作幅宽：75cm；锄草作业速度：≥0.4km/h；锄草深度：≥3cm；配套开沟器：开沟器型式：开沟刀；传动方式：链传动；连接方式：直联；开沟工作幅宽：22cm；开沟作业速度：≥0.3km/h；开沟深度：≥10cm； | 710
田间管理机械 | 中耕机械 | 田园管理机 | 功率4.0KW及以上田园管理机 | 重庆鑫源农机股份有限公司 | 田园管理机 | 3TGQ-5.5B | 动力型号：SR177F/P汽油机、标定功率：5.6kw、制造商：重庆鑫源农机股份有限公司 | 功率:5.6kW; | 标定转速:3600r/min；燃油种类：汽油；外形尺寸(长×宽×高)mm:1600×950×970；工作幅宽(mm):开沟器290/培土器520；结构质量(kg):110；发动机输出传动方式:直联；主离合器型式:摩擦片式。 | 710
田间管理机械 | 中耕机械 | 田园管理机 | 功率4.0KW及以上田园管理机 | 费县华源农业装备工贸有限公司 | 田园管理机 | 3TG-6.5 | 配套KAFS450-1柴油机，标定功率6.3KW,国三排放标准，制造厂家：无锡凯奥动力机械有限公司 | 功率:6.3kW; | 结构尺寸(长*宽*高):1500*950*1150mm;整机质量:133kg;配套动力:6.3kw;结构型式:双轮驱动式;主传动方式:皮带+齿轮;离合器型式:涨紧轮式;驱动轮型式:胶轮;作业速度:≥2km/h;发动机型号:KAGS450-1;标定转速:1800r/min;燃油种类:柴油;开沟器型式:旋刀式(10把);开沟幅宽:12cm;开沟深度:15-25cm;开沟器连接方式:直联;培土器型式:旋刀式(10把);培土器连接方式:直联;培土幅宽:28cm;培土高度:15~25cm. | 710
田间管理机械 | 中耕机械 | 田园管理机 | 功率4.0KW及以上田园管理机 | 莱州市华弘机械有限公司 | 田园管理机 | 3TGQ-4.0H | 配套动力：JM170F/P，生产企业：重庆蛟马动力科技有限公司，.标定功率：4.0kW.燃油种类：汽油 排放：国2 | 功率:4.0kW; | 外形尺寸：1710*650*950 mm，配套动力：4.0kw，主离合形式：涨紧式，开沟宽幅：23cm，开沟深度：10-20cm，培土宽幅25cm，培土高度10-20cm | 710
田间管理机械 | 中耕机械 | 田园管理机 | 功率4.0KW及以上田园管理机 | 莱州市华弘机械有限公司 | 田园管理机 | 3TG-4.0Q |  | 功率:4.0kW; | 外形尺寸：1820*560*860 mm，配套动力：4.0kw，主离合形式：涨紧式 | 710
田间管理机械 | 中耕机械 | 田园管理机 | 功率4.0KW及以上田园管理机 | 莱州市华弘机械有限公司 | 田园管理机 | 3TGQ-5 | 配套动力：177F-5，生产企业：山东华盛中天机械集团股份有限公司，.标定功率：5.2kW. 燃油种类：汽油 排放：国2 | 功率:5.2kW; | 外形尺寸：1850*630*1120 mm，配套动力：5.2kw，主离合形式：涨紧式，开沟宽幅：12cm，开沟深度：10-20cm，培土宽幅16cm，培土高度10-25cm | 710
田间管理机械 | 中耕机械 | 田园管理机 | 功率4.0KW及以上田园管理机 | 重庆帝勒金驰通用机械股份有限公司 | 田园管理机 | 3TGQ-5 | 配套动力型号：177F/P；标定功率：5.1KW，制造商：威马农机股份有限公司；排放阶段：国二。 | 功率:5.1kW; | 外形尺寸（长×宽×高）mm：1550*700*950；传动方式（发动机输出）：直联；主离合器型式：摩擦片式。配套锄草装置型式：刀片式； 配套开沟装置型式：刀片式。汽油机。 | 710
田间管理机械 | 中耕机械 | 田园管理机 | 功率4.0KW及以上田园管理机 | 重庆帝勒金驰通用机械股份有限公司 | 田园管理机 | 3TG-4 | 配套动力型号：KAGS350；标定功率：4.1KW，制造商：无锡凯奥动力机械有限公司；：排放阶段：国三。 | 功率:4.1kW; | 外形尺寸（长×宽×高）mm：1550*700*950；传动方式（发动机输出）：直联；主离合器型式：摩擦片式。配套锄草装置型式：刀片式； 配套开沟装置型式：刀片式。柴油机。 | 710
田间管理机械 | 中耕机械 | 田园管理机 | 功率4.0KW及以上田园管理机 | 重庆鑫源农机股份有限公司 | 田园管理机 | 3TGQ-4B | 动力型号：SR170FA/P汽油机、标定功率：4.2kw、制造商：重庆鑫源农机股份有限公司 | 功率:4.2kW; | 标定转速:3600r/min；燃油种类：汽油；外形尺寸(长×宽×高)mm:1600×950×970；工作幅宽(mm):开沟器290/培土器520；结构质量(kg):100；发动机输出传动方式:直联；主离合器型式:摩擦片式。 | 710
田间管理机械 | 中耕机械 | 田园管理机 | 功率4.0KW及以上田园管理机 | 莱州伟泰机械制造有限公司 | 田园管理机 | 3TGQ-4 | 配套动力型号名称：FC170 配套动力生产企业：重庆涪柴动力机械制造有限公司 标定功率：4.0kw 额定转速：3600r/min 燃油种类：汽油 | 功率:4.0kW; | 主机型号名称:3TGQ-4型田园管理机结构尺寸(长×宽×高mm):1650×690×960(培土)1650×690×960(开沟)扶把上下调整范围30°扶把水平调整范围180°发动机输出传动方式:皮带传动主离合器型式:张紧式主离合器状态:常开标定功率(kw):4.0额定转速(r/min):3600培土装置型式:旋刀式传动方式:链传动连接方式:直联开沟器型式:旋刀式传动方式:链传动连接方式:直联 | 710
田间管理机械 | 中耕机械 | 田园管理机 | 功率4.0KW及以上田园管理机 | 莱州伟泰机械制造有限公司 | 田园管理机 | 3TGQ-5 | 配套动力型号名称：FC177 配套动力生产企业：重庆涪柴动力机械制造有限公司 标定功率：5.4kw 额定转速：3600r/min 燃油种类：汽油 | 功率:5.4kW; | 外形尺寸(长×宽×高)mm1770×580×980(培土)1770×900×1050(开沟)工作幅宽:12cm(开沟)15cm(培土)结构质量:100kg传动方式(发动机输出)皮带传动传动方式(刀辊)链传动旋耕刀型号:1s175总安装数量(把)18主离合器形式:张紧式开沟刀连接方式:直联开沟刀传动形式:链传动培土器连接方式:直联培土器传动形式:链传动 | 710
田间管理机械 | 中耕机械 | 田园管理机 | 功率4.0KW及以上田园管理机 | 新余市亿丰农业机械有限公司 | 田园管理机 | YF-3TGQ-4 | 配套动力标定功率（kW）：4.0； 型号名称：TL170F汽油机； 制造商：重庆腾龙盛世机电有限公司； 排放阶段：国二。 | 功率:4.0kW; | 1.型号名称:YF-3TGQ-4型田园管理机; 2.结构型式:手持式; 3.工作状态外形尺寸(长×宽×高):1650×600×850(mm); 4.主变速箱结构型式:齿轮箱式; 5.主变速箱箱体材质:铸钢; 6.扶把水平调整范围:0; 7.扶把上下调整范围:30°; 8.发动机输出传动方式:直联式; 9.主离合器型式:摩擦片式; 10.主离合器状态:常开; 11.行走轮型式:人字型; 12.行驶速度:≤10km/h; 13.配套动力生产企业:重庆腾龙盛世机电有限公司; 14.配套动力型号名称:TL170F汽油机; 15.配套动力结构型式:单缸、风冷、四冲程; 16.配套动力标定功率:4.0kW; 17.配套动力额定转速:3600r/min; 18.配套动力起动方式:手拉启动; 19.配套动力燃油种类:汽油; 20.锄草装置型式:刀辊轮式; 21.锄草装置数量:2个（左右各1）; 22.锄草装置传动方式:齿轮传动; 23.锄草装置连接方式:插销式; 24.锄草工作幅宽:≥36cm; 25.锄草作业速度:≥0.2km/h; 26.锄草深度:≥2cm; 27.开沟器型式:旋转刀辊式; 28.开沟器传动方式:齿轮传动; 29.开沟器连接方式:插销式; 30.开沟工作幅宽:≥25cm; 31.开沟作业速度:≥0.1km/h; 32.开沟深度:≥10cm. | 710
田间管理机械 | 中耕机械 | 田园管理机 | 功率4.0KW及以上田园管理机 | 重庆美澳机械制造有限公司 | 田园管理机 | 3TG-4 | 标定功率：4.1kW，额定转速：3600r/min，制造商名称：无锡凯奥动力机械有限公司，发动机型号：KAGS350,燃油种类：柴油，排放阶段：国三。 | 功率:4.1kW; | 1、结构型式：四轴、轮式；2、配套柴油发动机（额定功率为4.1kW、额定转为3600r/min、排放阶段为国三）；3、传动方式：直联；4、主离合器型式：磨镲片式；5、离合状态：常开 | 710
田间管理机械 | 中耕机械 | 田园管理机 | 功率4.0KW及以上田园管理机 | 潍坊强盛农业装备有限公司 | 田园管理机 | 3TGQ-4.0A | 配套动力型号：JM170F/P 风冷汽油机；标定功率(kW)：4.0kW； 制造商：重庆蛟马动力科技有限公司；排放阶段：国Ⅲ汽油机 | 功率:4kW; | 主机外形尺寸(长×宽× 高) ：开沟：1490×800×880 mm，培土：1490×800×880 mm；主传动方式：轴传动，主离合器型式：湿式摩擦片式，主机驱动轮型式：行走时橡胶轮，作业时铁轮；开沟器型式：开沟刀，配套开沟器工作幅宽25cm，连接方式：轴连接，传动方式：链条；配套培土器型式：培土刀，培土工作幅宽：28cm，培土连接方式：轴连接，传动方式：链条。 | 710
田间管理机械 | 中耕机械 | 田园管理机 | 功率4.0KW及以上田园管理机 | 潍坊强盛农业装备有限公司 | 田园管理机 | 3TGQ-4.0 | 配套动力型号：JM170F/P 风冷汽油机；标定功率(kW)：4.0kW； 制造商：重庆蛟马动力科技有限公司；排放阶段：国Ⅲ汽油机 | 功率:4kW; | 主机外形尺寸(长×宽× 高) ：开沟：1460×800×870 mm，培土：1460×800×870 mm；主传动方式：皮带传动，主离合器型式：涨紧轮式，主机驱动轮型式：行走时橡胶轮，作业时铁轮；开沟器型式：开沟刀，配套开沟器工作幅宽25cm，连接方式：轴连接，传动方式：链条；配套培土器型式：培土刀，培土工作幅宽：28cm，培土连接方式：轴连接，传动方式：链条。 | 710
田间管理机械 | 中耕机械 | 田园管理机 | 功率4.0KW及以上田园管理机 | 重庆佰鼎机械制造有限公司 | 田园管理机 | 3TGQ-4.5 | 配套发动机型号：YH177F/P汽油机；标定功率：4.5KW；标定转速：3600r/min/；配套发动机生产企业：重庆耀虎动力机械有限公司；排放阶段：国二阶段 | 功率:4.5kW; | ；发动机输出传动方式：皮带传动；主离合器型式：张紧轮式；标定功率：4.5KW；标定转速：3600r/min；配套开沟装置最大工作宽度：330mm；配套培土装置最大工作宽度：330mm | 710
田间管理机械 | 中耕机械 | 田园管理机 | 功率4.0KW及以上田园管理机 | 潍坊沃隆机械制造有限公司 | 田园管理机 | 3TGQ-5 | 型号：ZX177F/P功率：5.3kw；制造商：重庆展雄机械制造有限公司；排放阶段：国二排放；燃油种类：汽油。 | 功率:5.3kW; | 型号名称：3TGQ-5型田园管理机；结构型式：双轮驱动；外形尺寸：开沟:1900×760×1060mm、培土:1900×760×1060mm；发动机标定功率：5.3kW；发动机标定转速：3600r/min；燃油种类：汽油；发动机输出传动方式：皮带传动；主离合器型式：涨紧式；主离合器状态：常开; | 710
田间管理机械 | 中耕机械 | 田园管理机 | 功率4.0KW及以上田园管理机 | 潍坊沃隆机械制造有限公司 | 田园管理机 | 3TGQ-5A | 型号：ZX177F/P功率：5.3kw；制造商：重庆展雄机械制造有限公司；排放阶段：国二排放；燃油种类：汽油。 | 功率:5.3kW; | 型号名称：3TGQ-5A型田园管理机；结构型式：双轮驱动；外形尺寸：开沟:1770×590×1130mm、培土:1770×590×1130mm；发动机标定功率：5.3kW；发动机标定转速：3600r/min；燃油种类：汽油；发动机输出传动方式：皮带传动；主离合器型式：涨紧式；主离合器状态：常开; | 710
田间管理机械 | 中耕机械 | 田园管理机 | 功率4.0KW及以上田园管理机 | 重庆安晓机械有限公司 | 田园管理机 | 3TGC-4.05 | 配套动力：柴油机；型号：KM173FAD；制造商：无锡华源凯马发动机有限公司；标定功率(kW)：4.05；标定转速：（r/min）：3600；排放阶段：国三 | 功率:4.05kW; | 结构型式：双轴轮式；外形尺寸（长*宽*高）mm:1550*830*1000；扶把水平调整：可调；扶把上下调整：可调；发动机输出传动方式：直联；主离合器型式：摩擦片式；主离合器状态：常开。配套开沟装置型式：刀片式；配套开沟装置最大工作宽度mm：260；配套培土装置型式：刀片式；配套培土装置最大工作宽度mm:260。 | 710
田间管理机械 | 中耕机械 | 田园管理机 | 功率4.0KW及以上田园管理机 | 重庆安晓机械有限公司 | 田园管理机 | 3TGQ-4.0 | 配套动力：汽油机；型号：170F/P; 制造商：重庆宗申通用动力机械有限公司；标定功率（KW):4.0; 标定转速：（r/min）：3800；排放阶段：国二 | 功率:4.0kW; | 结构型式：双轴轮式；外形尺寸（长*宽*高）mm:1550*830*1000；扶把水平调整：可调；扶把上下调整：可调；发动机输出传动方式：直联；主离合器型式：摩擦片式；主离合器状态：常开。配套开沟装置型式：刀片式；配套开沟装置最大工作宽度mm：260；配套培土装置型式：刀片式；配套培土装置最大工作宽度mm:260。 | 710
田间管理机械 | 中耕机械 | 田园管理机 | 功率4.0KW及以上田园管理机 | 重庆安晓机械有限公司 | 田园管理机 | 3TGC-4.1 | 配套动力：柴油机；型号：KAGS350；制造商：无锡凯奥动力机械有限公司；标定功率(kW)：4.1；标定转速：（r/min）：3600；排放阶段：国三 | 功率:4.1kW; | 结构型式：双轴轮式；外形尺寸（长*宽*高）mm:1550*830*1000；扶把水平调整：可调；扶把上下调整：可调；发动机输出传动方式：直联；主离合器型式：摩擦片式；主离合器状态：常开。配套开沟装置型式：刀片式；配套开沟装置最大工作宽度mm：260；配套培土装置型式：刀片式；配套培土装置最大工作宽度mm:260。 | 710
田间管理机械 | 中耕机械 | 田园管理机 | 功率4.0KW及以上田园管理机 | 潍坊三农机械有限公司 | 田园管理机 | 3TG-4Q | 型号名称：FC170F汽油机，功率：4.0kW，制造商：重庆涪柴动力机械制造有限公司 | 功率:4.0kW; | 配套发动机：FC170F汽油机，功率：4.0kW，制造商：重庆涪柴动力机械制造有限公司；外形尺寸1560*500*900，结构质量（58kg），传动方式三角带，配套农具：与耕锄器配套，数量3把，工作宽幅30-42cm，与开沟器配套，数量1，工作幅宽28cm，开沟深度10-15cm，与培土器配套，工作幅宽13cm，培土高度15cm。 | 710
田间管理机械 | 中耕机械 | 田园管理机 | 功率4.0KW及以上田园管理机 | 盐城振禾农业装备有限公司 | 田园管理机 | 3TG-4Q | 制造商:重庆蛟马动力科技有限公司； 配套动力型号:170汽油机；标定功率:4.1KW；额定转速:3600r/min；排放标准：第国二阶段。 | 功率:4.1kW; | 主机结构型式:前置式；外形尺寸(长*宽*高):1450mm*720mm*980mm；结构质量:97kg；主传动方式:皮带传动；离合器型式:涨离式离合器；驱动轮型式:双轮驱动；作业速度:0.2~0.8KM/H；配套动力型号:170汽油机；标定功率:4.1KW；额定转速:3600r/min；燃油种类:汽油；开沟器型式:链条式；开沟器工作幅宽:20cm；开沟器外形尺寸(长*宽*高):260mm*275mm*280mm；开沟器结构质量:5.2kg；开沟深度:15~30cm；传动方式:链条；连接方式:挂接框；起垄器型式:链条式；起垄器数量:1条；工作幅宽:≥60cm；外形尺寸(长*宽*高):640mm*450mm*690mm；结构质量:24kg；传动方式:链条；连接方式:挂接框；起垄高度:20~30cm | 710
田间管理机械 | 中耕机械 | 田园管理机 | 功率4.0KW及以上田园管理机 | 栖霞市军宝动力机械有限公司 | 田园管理机 | 3TG-4QA | 配套动力型号：YGS170F/P；制造商：重庆伊格斯机械有限公司；标定功率(kW)：4.0；标定转速（r/min）：3600；汽油机。 | 功率:4.0kW; | 主机：工作状态外形尺寸（长*宽*高）：1520*710*950； 扶把水平调整范围：270° 扶把上下调整范围：25°， 发动机输出传动方式：皮带传动， 主离合器型式：涨紧式， 主离合器状态：常开； 配套动力：标定功率：4.0KW， 额定转速：3600r/min； 配套锄草装置：锄草装置型式：除草轮式， 锄草装置数量：2 传动方式：直联； 配套开沟装置：开沟器型式：旋刀式， 传动方式：链传动， 链接方式：直联 | 710
田间管理机械 | 中耕机械 | 田园管理机 | 功率4.0KW及以上田园管理机 | 浙江程阳机电有限公司 | 田园管理机 | 3TGQ-4 | 配套发动机型号名称：170F单缸风冷四冲程汽油发动机，额定功率：4.2KW；制造商：浙江程阳机电有限公司；排放阶段：国二。 | 功率:4.2kW; | 产品型号名称：3TGQ-4田园管理机；外形尺寸（长×宽×高)mm：1550×850×950；配套功率；4.2kW；传动方式（发动机输出）：直联；主离合器型式：摩擦片式。配套开沟器型式：螺旋式+铧式；开沟器传动方式：锥齿传动；开沟器连接方式：直联+悬挂；开沟工作幅宽：57cm；开沟深度：≥10cm。配套培土器型式：螺旋式+铧式；培土器传动方式：锥齿传动；培土器连接方式：直联+悬挂；培土工作幅宽：57cm；培土高度：≥15cm。 | 710
田间管理机械 | 中耕机械 | 田园管理机 | 功率4.0KW及以上田园管理机 | 重庆宗申巴贝锐拖拉机制造有限公司 | 田园管理机 | 3TGQ-4 | 配套动力型号:1P72F/P-G汽油机；制造商:重庆宗申通用动力机械有限公司；标定功率(kW):4.2；标定转速(r/min):3800； | 功率:4.2kW; | 外形尺寸(长×宽×高)mm:1700×560×850；工作幅宽(cm):开沟25/培土41；结构质量(kg):82.5；传动方式(发动机输出):直联传动；传动方式(刀辊):齿轮传动；旋耕刀型号:开沟刀/培土刀；总安装刀数量(把):开沟刀12/培土刀10；主离合器型式:摩擦片式 | 710
田间管理机械 | 中耕机械 | 田园管理机 | 功率4.0KW及以上田园管理机 | 重庆宗申巴贝锐拖拉机制造有限公司 | 田园管理机 | 3TG-4.0Q-A | 配套发动机型号:170F/P-5汽油机；制造商:重庆宗申通用动力机械有限公司；标定功率:4.0kW；标定转速(r/min):1800r/min； | 功率:4.0kW; | 外形尺寸(长×宽×高)mm:1900×590×1030；工作幅宽:(cm)开沟22/培土37.5/起垄105；结构质量(kg):85；传动方式(发动机输出):皮带传动；传动方式(刀辊):链条传动；主离合器型式:张紧轮式 | 710
田间管理机械 | 中耕机械 | 田园管理机 | 功率4.0KW及以上田园管理机 | 重庆宗申巴贝锐拖拉机制造有限公司 | 田园管理机 | 3TG-6.0Q-A | 配套发动机型号:177F/P-5汽油机；制造商:重庆宗申通用动力机械有限公司；标定功率:5.8kW；标定转速(r/min):1800r/min； | 功率:5.8kW; | 外形尺寸(长×宽×高)mm:2080×590×1030；工作幅宽:(cm)开沟22/培土37.5/起龚105；结构质量(kg):85；传动方式(发动机输出):皮带传动；传动方式(刀辊):链条传动；主离合器型式:张紧轮式 | 710
田间管理机械 | 中耕机械 | 田园管理机 | 功率4.0KW及以上田园管理机 | 重庆宗申巴贝锐拖拉机制造有限公司 | 田园管理机 | 3TGQ-4B | 配套动力型号:ZS170F汽油机；制造商:重庆宗申通用动力机械有限公司；标定功率(kW):4.0；标定转速(r/min):3800； | 功率:4.0kW; | 外形尺寸(长×宽×高)mm:1460×720×840；工作幅宽(cm)开沟42/除草60；结构质量(kg):70；传动方式(发动机输出):直联传动；传动方式(刀辊):齿轮传动；旋耕刀型号:开沟刀/四片三组除草刀；总安装刀数量(把):开沟刀10/除草刀24；主离合器型式:摩擦片式 | 710
田间管理机械 | 植保机械 | 喷杆喷雾机 | 12-18m悬挂及牵引式喷杆喷雾机 | 现代农装科技股份有限公司 | 悬挂式喷杆喷雾机 | 3WX-650 |  | 喷幅:12m;形式:悬挂及牵引式:是 ; | 规格型号 / 3WX-650 型式 / 悬挂式 运输状态外形尺寸(长×宽×高) mm 1350×2440×1750 药箱容量 l 650 喷杆作业(整机作业)常用工作压力 MPa 0.3～0.5 喷杆喷幅 m 12 配套泵名称 / 隔膜泵 配套泵工作压力 MPa 1.5～2.5 配套泵流量 l/min 80 配套泵转速 r/min 540 配套喷头型式 / 防滴喷头(配扇形雾喷嘴) 配套喷头数量 个 24 配套喷头雾锥角 度 110 配套喷头喷量(单个) l/min 0.8～3.1 配套喷头间隔 mm 500 | 960
田间管理机械 | 植保机械 | 喷杆喷雾机 | 18m及以上悬挂及牵引式喷杆喷雾机 | 现代农装科技股份有限公司 | 悬挂式喷杆喷雾机 | 3WX-1000 |  | 喷幅:18m;形式:悬挂及牵引式:是 ; | 规格型号 / 3WX-1000 型式 / 悬挂式 运输状态外形尺寸(长×宽×高) mm 1650×2950×3550 药箱容量 l 1000 喷杆作业(整机作业)常用工作压力 MPa 0.3～0.5 喷杆喷幅 m 18 配套泵名称 / 隔膜泵 配套泵工作压力 MPa 2 配套泵流量 l/min 215 配套泵转速 r/min 540 配套喷头型式 / 防滴喷头(配扇形雾喷嘴) 配套喷头数量 个 37 配套喷头雾锥角 度 110 配套喷头喷量(单个) l/min 0.8～3.1 配套喷头间隔 mm 500 | 4770
田间管理机械 | 植保机械 | 喷杆喷雾机 | 18马力以下自走式喷杆喷雾机 | 天津市圣弘机电设备有限公司 | 自走式喷杆喷雾机 | 3WPZ-200D | 型号：11RD-ZZ-240W；功率：0.96kW；制造商：徐州鸿润达电动车有限公司。 | 功率:0.96kW/1.3马力;形式:自走式:是 ;四轮驱动:是 ;四轮转向:是 ; | 型式：自走式；外形尺寸mm：2185×2200×1600；药箱容量L：200；喷杆作业（整机作业）常用工作压力Mpa：0.2-0.3；喷头型式：扇形；喷杆长度mm:4300；配套动力标定功率/转速kW/（r/min）：永磁直流无刷电机0.96/200（行走用0.24×4只）、直流有刷电机0.24/3300（隔膜泵用0.08×3只）；配套泵：隔膜泵；工作压力Mpa：1；流量l/min：6；离地间隙mm：1170；轴距（自走式）mm：1600；制动器型式（自走式）：机械式；驱动方式（自走式）：四轮驱动、四轮转向。 | 2750
田间管理机械 | 植保机械 | 喷杆喷雾机 | 18-100马力自走式喷杆喷雾机 | 青州大丰农业装备有限公司 | 自走式喷杆喷雾机 | 3WPZ-700 | 发动机型号：4TE50；标定功率：36.8KW（50马力）；制造商：山东华源莱动内燃机有限公司；排放阶段：国三。 | 功率:50马力;形式:自走式:是 ;四轮驱动:是 ;四轮转向:是 ; | 型式：自走式；外形尺寸（工作状态）：4100*9750*2400（mm）；运输状态：4320*1750*2400（mm）；药箱容量（L）：700；喷杆作业常用工作压力（MPa）：0.3-0.5；喷头：扇形喷头；喷杆长度（mm）：9750；发动机标定功率/转速（KW/r/min）：36.8/2400；配套泵型式：齿轮泵；配套泵压力（MPa）：0.3-2.0；配套泵流量（l/min）：60；离地间隙（m）：0.89；轴距（m）：2.38；制动器型式：鼓式；离合器型式（自走式）：摩擦式；驱动方式（自走式）：四驱。 | 14960
田间管理机械 | 植保机械 | 喷杆喷雾机 | 18-100马力自走式喷杆喷雾机 | 山东保利田农业装备有限公司 | 自走式喷杆喷雾机 | 3WPZ-700B | 名称：四缸水冷四冲程柴油机；型号：YN4H055-34VE；功率/转速：36.8kW/2400r/min；制造商：山东云内动力有限责任公司；排放阶段：国三 | 功率:50.048马力;形式:自走式:是 ;四轮驱动:是 ;四轮转向:是 ; | 36.8kW（50.048马力）；自走式，四轮驱动，四轮转向；运输状态外形尺寸（mm）：4300X2050X2550；药箱容量（L）：700；工作压力（MPa）：0.3-0.8；喷杆长度（mm）：9500；配套泵型式：齿轮泵；配套泵工作压力（MPa）：0.3-2.0；配套泵流量（L/min）:60；离地间隙（mm）：1100；轴距（mm）：2450；前/后轮最大轮距（mm）：1800/1800 | 14960
田间管理机械 | 植保机械 | 喷杆喷雾机 | 18-100马力自走式喷杆喷雾机 | 山东保利田农业装备有限公司 | 自走式喷杆喷雾机 | 3WPZ-700A | 名称：四缸水冷四冲程柴油机；型号：YN4H055-34VE；功率/转速：36.8kW/2400r/min；生产厂家：山东云内动力有限责任公司；排放阶段：国三 | 功率:50.048马力;形式:自走式:是 ;四轮驱动:是 ;四轮转向:是 ; | 36.8kW（50.048马力）；自走式，四轮驱动，四轮转向；运输状态外形尺寸（mm）：4300X1750X2550；喷杆展开宽度（m）：9.5；药箱容量（L）：700；工作压力（MPa）：0.3-0.8；配套泵名称：齿轮泵；配套泵工作压力（MPa）：0.3-2.0；配套泵流量（L/min）:60；离地间隙（mm）：1100；轴距（mm）：2430；前/后轮最大轮距（mm）：1500/1500 | 14960
田间管理机械 | 植保机械 | 喷杆喷雾机 | 18-100马力自走式喷杆喷雾机 | 射阳亿成机械制造有限公司 | 自走式喷杆喷雾机 | 3WPZ-YC-800B | 发动机型号：4B5-50V32 功率：36.8/2400KW/(r/min) 制造商：安徽全柴动力股份有限公司 排放阶段：国家第三阶段 | 功率:50.048马力;形式:自走式:是 ;四轮驱动:是 ;四轮转向:是 ; | 3WPZ-YC-800B型式/自走式规格型号/3WPZ-YC-800B工作状态外形尺寸MM4970×22650×3200运输状态外形尺寸MM5600×1800×3200药箱容量L800喷杆作业(整机作业)常用工作压力MPA0.3-0.5喷头型式/扇形喷头喷杆升降机构型式/自动喷杆折叠机构型式/自动喷杆长度MM20650配套动力名称、结构型式/柴油机、直列、水冷、四冲程、自然吸气标定功率/转速KW(R/MIN)36.8/2400配套泵型式/隔膜泵配套泵工作压力MPA3配套泵流量L/MIN80离地间隙MM1100轴距(自走式)MM2500前/后最大轮距(自走式)MM1605/1605前轮外径MM1320前轮胎宽MM120后轮外径MM1320后轮胎宽MM120前/后轮胎型式/充气轮胎制动器型式(自走式)/鼓刹制动离合器型式(自走式)/机械离合驱动方式(自走式)/四轮驱动、四轮转向驾驶室(自走式)// | 14960
田间管理机械 | 植保机械 | 喷杆喷雾机 | 18-100马力自走式喷杆喷雾机 | 射阳亿成机械制造有限公司 | 自走式喷杆喷雾机 | 3WPZ-YC-1000B | 发动机型号：4B5-50V32 功率：36.8/2400KW/(r/min) 制造商：安徽全柴动力股份有限公司 排放阶段：国家第三阶段 | 功率:50.048马力;形式:自走式:是 ;四轮驱动:是 ;四轮转向:是 ; | 型式 / 自走式规格型号 / 3WPZ-YC-1000B外形尺寸工作状态 mm 5300×22800×3100外形尺寸运输状态 mm 5250×2000×3100药箱容量 L 1000喷杆作业（整机作业）常用工作压力 MPa 0.3～0.5喷头型式 / 扇形喷头喷杆升降机构型式 / 液压喷杆折叠机构型式 / 液压喷杆长度 mm 22800配套动力名称、结构型式 / 柴油机（直列、水冷、四冲程） 配套动力标定功率/转速 kW/(r/min) 36.8/2400配套泵型式 / 隔膜泵配套泵工作压力 MPa 3配套泵流量 L/min 80离地间隙 mm 870轴距（自走式） mm 2550 前/后最大轮距（自走式） mm 1880前/后轮胎规格（自走式）前轮外径 mm 1300 前/后轮胎规格（自走式）前轮胎宽 mm 140前/后轮胎规格（自走式）后轮外径 mm 1300前/后轮胎规格（自走式）后轮胎宽 mm 140前/后轮胎规格（自走式）前/后轮胎型式 / 充气轮胎制动器型式（自走式） / 鼓式制动离合器型式（自走式） / 机械离合驱动方式（自走式） / 四轮驱动、四轮转向驾驶室（自走式） / 简易驾驶室 | 14960
田间管理机械 | 植保机械 | 喷杆喷雾机 | 18-100马力自走式喷杆喷雾机 | 射阳亿成机械制造有限公司 | 自走式喷杆喷雾机 | 3WPZ-YC-700 | 发动机型号：4B5-50V32 功率：36.8/2400KW/(r/min) 制造商：安徽全柴动力股份有限公司 排放阶段：国家第三阶段 | 功率:50.048马力;形式:自走式:是 ;四轮驱动:是 ;四轮转向:是 ; | 3WPZ-YC-700型式/自走式规格型号/3WPZ-YC-700工作状态外形尺寸mm4510×10430×2680运输状态外形尺寸mm4510×1840×2680药箱容量L700喷杆作业(整机作业)常用工作压力MPa0.3~0.5喷头型式/扇形喷头喷杆升降机构型式/自动喷杆折叠机构型式/自动喷杆长度mm10430配套动力名称、结构型式/柴油机、直列、水冷、四冲程、自然吸气标定功率/转速kW(r/min)36.8/2400配套泵型式/齿轮泵配套泵工作压力MPa0.3-2配套泵流量l/min60离地间隙mm970轴距(自走式)mm2280前/后最大轮距(自走式)mm1540/1540前轮外径mm940前轮胎宽mm110后轮外径mm940后轮胎宽mm110前/后轮胎型式/充气轮胎制动器型式(自走式)/鼓式离合器型式(自走式)/机械驱动方式(自走式)/四轮驱动、四轮转向驾驶室(自走式)// | 14960
田间管理机械 | 植保机械 | 喷杆喷雾机 | 18-100马力自走式喷杆喷雾机 | 樱田农机科技（泰州）有限公司 | 自走式喷杆喷雾机 | 3WP-650 | 发动机型号：3TNV76-K 功率：17.7KW 制造商：YANMAR CO.，LTD；排放阶段：第三阶段 | 功率:24.072马力;形式:自走式:是 ;四轮驱动:是 ;四轮转向:是 ; | "型式：自走式；规格型号：3WP-650；工作状态外型尺寸mm：4100X15600X2850;运输状态外型尺寸mm：4100X2280X2850;药箱容量L：650；喷杆作业（整机作业） 常用工作压力MPa：0.5-1.5；喷头型式：扇形/圆锥；喷杆升降机构型式：自动；喷杆折叠机构型式：自动；喷杆长度mm：15600；配套动力名称、结构型式：三缸水冷四冲程柴油机；配套动力标定功率KW/(r/min):17.7/2800; 配套泵型式：活塞泵；配套泵工作压力MPa:2.5; 配套泵流量：L/min:100;离地间隙mm:1050; 轴距（自走式）mm:1500; 前/后最大轮距（自走式）mm :1500/1500; 前/后轮胎规格（自走式）前轮外径mm:900; 前轮胎宽mm：120；后轮外径mm:900; 后轮胎宽mm：120；前/后轮胎型式：实心/充气； 制动器型式（自走式）：变速箱输出轴脚踏张紧式；离合器型式（自走式）：肢踏压制式；驱动方式（自走式）：四轮驱动+四轮转向；驾驶室（自走式）：有。 " | 14960
田间管理机械 | 植保机械 | 喷杆喷雾机 | 18-100马力自走式喷杆喷雾机 | 埃森农机常州有限公司 | 自走式喷杆喷雾机 | SWAN3WP-500 | 形式：自走式；驱动方式：四轮驱动四轮转向；动力：三缸水冷四冲程立式柴油机，配套动力：柴油机，国三发动机、发动机型号：3TNM72-A、额定功率/转速：17.1kw/3600(r/min);制造商名称：YANMAR CO.,LTD，排放阶段：国三排放 | 功率:23马力;形式:自走式:是 ;四轮驱动:是 ;四轮转向:是 ; | 形式：自走式；喷幅：9.5M；药箱容量：500L；配套泵：三缸柱塞泵、转速1520r/min；配套喷头：型式：圆锥、数量：21+4（侧喷）；配套动力：柴油机、规格型号：3TNM72-ATE、额定功率/转速：17.1kw/3600(r/min)； | 14960
田间管理机械 | 植保机械 | 喷杆喷雾机 | 18-100马力自走式喷杆喷雾机 | 青州大丰农业装备有限公司 | 自走式喷杆喷雾机 | 3WPZ-500 | 发动机型号：L28；标定功率：18KW（25马力）；制造商：常柴股份有限公司；排放阶段：国三。 | 功率:24.48马力;形式:自走式:是 ;四轮驱动:是 ;四轮转向:是 ; | 型式：自走式；外形尺寸（工作状态）：3970*9750*2250（mm）；运输状态：4300*1700*2250（mm）；药箱容量（L）：500；喷杆作业常用工作压力（MPa）：0.3-0.5；喷头：扇形喷头；喷杆长度（mm）：9750；发动机标定功率/转速（KW/r/min）：18/2200；配套泵型式：齿轮泵；配套泵压力（MPa）：0.3-2.0；配套泵流量（l/min）：54；离地间隙（m）：0.89；轴距（m）：2.15；制动器型式：鼓式；离合器型式（自走式）：摩擦式；驱动方式（自走式）：四驱。 | 14960
田间管理机械 | 植保机械 | 喷杆喷雾机 | 18-100马力自走式喷杆喷雾机 | 青州博川农业机械有限公司 | 自走式喷杆喷雾机 | 3WPZ-700 | 动力型号：4B5-50V32;标定功率：36.8kW;制造商：安徽全柴动力股份有限公司；排放阶段：第三阶段。 | 功率:50马力;形式:自走式:是 ;四轮驱动:是 ;四轮转向:是 ; | 结构型式:自走式；外形尺寸(工作状态,长×宽×高)mm:4270×10000×22800；药箱额定容量:700L；配套喷头型式:扇形雾防滴喷头；喷杆长度:10m；喷杆升降机构型式:电动升降；喷杆折叠机构型式:电动折叠；配套泵型式:隔膜泵；配套泵流量:60；离合器型式:摩擦式；制动器型式:鼓式；驱动方式/转向方式:四轮驱动/四轮转向；驾驶室:无；前/后最大轮距m:1.5/1.5；轴距m:2.35；前/后轮胎规格:前轮外径/胎宽m:0.93/0.1；后轮外径/胎宽m:0.93/0.1；前/后轮胎型式:充气橡胶轮胎；离地间隙m:0.96；马力:50.048马力(36.8kW)；形式:自走式,四轮驱动、四轮转向. | 14960
田间管理机械 | 植保机械 | 喷杆喷雾机 | 18-100马力自走式喷杆喷雾机 | 潍坊巨沃世昌农业装备有限公司 | 自走式喷杆喷雾机 | 3WPZ-700 | 发动机型号：4B5-50V32 功率：36.8/2400KW/(r/min) 制造商：安徽全柴动力股份有限公司 排放阶段：国家第三阶段 | 功率:50.04马力;形式:自走式:是 ;四轮驱动:是 ;四轮转向:是 ; | 型式：自走式；规格型号：3WPZ-700;外形尺寸mm：工作状态：4600×12000×2465（0.9米充气轮）4600×12000×2565（1.1米实心轮）4600×12000×2600（1.17米充气轮）4600×12000×2660（1.22米实心轮）；运输状态：5460×1800×2465（0.9米充气轮）5460×1800×2565（1.1米实心轮）5460×1800×2600（1.17米充气轮）5460×1800×2660（1.22米实心轮）；药箱容量：700L;喷杆作业常用工作压力：0.5-0.8MPa；喷头型式：扇形；喷杆升降机构型式：液压升降；折叠机构型式：液压折叠；喷杆长度：12m；配套动力：名称结构形式：四缸水冷四冲程 柴油机；标定功率/转速36.8/2400kw/（r/min）；配套泵：型式：三缸柱塞泵，工作压力：2.0-4.0MPa，流量22-30L/min；离地间隙mm：900（0.9米充气轮）/1000（1.1米实心轮）/1030（1.17米充气轮）/1090（1.22米实心轮）；轴距mm：2315；前/后最大轮距mm：1550；前/后轮胎规格mm：前轮外径：900（0.9米充气轮）/1100（1.1米实心轮）/1170（1.17米充气轮）/1220（1.22米实心轮）前轮胎宽：110（0.9米充气轮）/88（1.1米实心轮）/140（1.17米充气轮）/88（1.22米实心轮）；后轮外径：900（0.9米充气轮）/1100（1.1米实心轮）/1170（1.17米充气轮）/1220（1.22米实心轮）；后轮胎宽：110（0.9米充气轮）/88（1.1米实心轮）/140（1.17米充气轮）/88（1.22米实心轮）；前/后轮胎型式：充气轮/实心轮；制动器型式：鼓式；离合器型式：弹簧压盘式；驱动方式：四轮驱动，四轮转向；驾驶室：无。 | 14960
田间管理机械 | 植保机械 | 喷杆喷雾机 | 18-100马力自走式喷杆喷雾机 | 山东丰泰农业装备有限公司 | 自走式喷杆喷雾机 | 3WZP-700 | 发动机型号：4B5-50V32；功率：36.8:；制造商：安徽全柴动力股份有限公司；排放阶段：第三阶段 | 功率:50.048马力;形式:自走式:是 ;四轮驱动:是 ;四轮转向:是 ; | 型式：自走式；标定功率/转速kw（r/min）：36.8/2400；驱动方式（自走式）：四轮驱动，转向方式：四轮转向 | 14960
田间管理机械 | 植保机械 | 喷杆喷雾机 | 18-100马力自走式喷杆喷雾机 | 寿光龙强机械有限公司 | 自走式喷杆喷雾机 | 3WPZ-650 | ZN390B; 26.5kW; 常柴股份有限公司；GB20891-2014 第三阶段 | 功率:36马力;形式:自走式:是 ;四轮驱动:是 ;四轮转向:是 ; | 形式：自走式 规格型号：3WPZ-650 配套动力：四缸水冷四冲程柴油机26.5/2400（kW/(r/min) 驱动方式（自走式）：四轮驱动 喷杆长度(mm):10400 配套泵：隔膜泵 药箱容量（L): 650 轴距：自走式(mm) 2350 喷头：扇形雾防滴喷头 轮胎：充气橡胶轮胎 | 14960
田间管理机械 | 植保机械 | 喷杆喷雾机 | 18-100马力自走式喷杆喷雾机 | 洋马农机（中国）有限公司 | 自走式喷杆喷雾机 | 3WP-600 | 发动机型号：3TNV70-DURVY 功率：13.8KW 制造商：洋马株式会社 排放阶段：国三 | 功率:18.8马力;形式:自走式:是 ;四轮驱动:是 ;四轮转向:是 ; | "型 式:自走式 规格型号:3WP-600 外形尺寸(长×宽×高)工作状态 mm:3480×9940×2800 外形尺寸(长×宽×高)运输状态 mm:4080×2020×2800 药箱容量L:600 喷杆作业(整机作业)常用工作压力MPa:1.0～2.0 喷头型式:扇形防滴喷头 喷杆升降机构型式:液压油缸式 喷杆折叠机构型式:液压油缸式 喷杆长度mm :9940 喷幅mm :11900 配套动力名称、结构型式:柴油机、立式水冷四冲程3缸 配套动力标定功率/转速kW :13.8/3000 配套泵型式:3缸活塞泵 配套泵工作压力MPa:0.5～3.0 配套泵流量 l/min:60 离地间隙mm:955 轴距(自走式) mm:1700 前/后最大轮距 (自走式) mm:1500 前后轮胎规格（自走式）前轮外径 mm:940 前后轮胎规格（自走式）前轮胎宽 mm:120 前后轮胎规格（自走式）后轮外径 mm:940 前后轮胎规格（自走式）后轮胎宽 mm:120 前后轮胎规格（自走式）前/后轮胎型式:水田充气宽幅车轮 制动器型式（自走式）:鼓式 离合器型式（自走式）:干式单板 驱动方式(自走式):4轮驱动 转向方式(自走式):4轮转向 驾驶室(自走式):无 " | 14960
田间管理机械 | 植保机械 | 喷杆喷雾机 | 18-100马力自走式喷杆喷雾机 | 潍坊九佳农业装备有限公司 | 自走式喷杆喷雾机 | 3WPZ-700 | 发动机型号：4L68；标定功率:36.8kw；制造商：常柴股份有限公司；排放阶段： 国家排放标准第三排放阶段. | 功率:50马力;形式:自走式:是 ;四轮驱动:是 ;四轮转向:是 ; | 标定功率：36.8kw；形式：自走式；四轮驱动；四轮转向。 | 14960
田间管理机械 | 植保机械 | 喷杆喷雾机 | 18-100马力自走式喷杆喷雾机 | 山东卫士植保机械有限公司 | 高地隙水旱两用喷杆喷雾机 | 3WPG-600A | 发动机型号：4L68；发动机功率：36.8kw；发动机厂家：常柴股份有限公司；排放阶段：国三 | 功率:50马力;形式:自走式:是 ;四轮驱动:是 ;四轮转向:是 ; | 3WPG-600A，自走轮式﹑四轮驱动，喷杆喷幅13m，药箱容量600L | 14960
田间管理机械 | 植保机械 | 喷杆喷雾机 | 18-100马力自走式喷杆喷雾机 | 常州东风农机集团有限公司 | 自走式喷杆喷雾机 | 3WP-500 | 配套动力:水冷三缸四冲程柴油机 型号:3M78 标定功率:18.5kW 转速:3000r/min 国三 | 功率:25马力;形式:自走式:是 ;四轮驱动:是 ;四轮转向:是 ; | 标定功率:18.5kW, 运输状态外形尺寸mm(长×宽×高)：3750×1960×2850 | 14960
田间管理机械 | 植保机械 | 喷杆喷雾机 | 18-100马力自走式喷杆喷雾机 | 山东金奥机械有限公司 | 自走式喷杆喷雾机 | 3WPZ-700 | 生产企业：安徽全柴动力股份有限公司；型号：4B5-50V32；功率：36.8KW；排放阶段：国三阶段； | 功率:50马力;形式:自走式:是 ;四轮驱动:是 ;四轮转向:是 ; | 型式：自走式；驱动方式：四轮驱动；转向方式：四轮转向；喷杆作业工作压力：0.2MPa-0.5MPa；喷杆长度：9500MM；配套动力：四缸四冲程水冷柴油机；标定功率：36.8KW；转速：3000r/min；配套泵压力：0.3MPa-2MPa；泵流量：60L/min；离地间隙：900mm； | 14960
田间管理机械 | 植保机械 | 喷杆喷雾机 | 18-100马力自走式喷杆喷雾机 | 射阳亿成机械制造有限公司 | 自走式喷杆喷雾机 | 3WPZ-YC-800A | 发动机型号：4B5-50V32 功率：36.8/2400KW/(r/min) 制造商：安徽全柴动力股份有限公司 排放阶段：国家第三阶段 | 功率:50.048马力;形式:自走式:是 ;四轮驱动:是 ;四轮转向:是 ; | 3WPZ-YC-800A型式/自走式规格型号/3WPZ-YC-800A工作状态外形尺寸MM4970×20650×3100运输状态外形尺寸MM4970×1850×3100药箱容量L800喷杆作业(整机作业)常用工作压力MPA0.3-0.5喷头型式/扇形喷头喷杆升降机构型式/自动喷杆折叠机构型式/自动喷杆长度MM20650配套动力名称、结构型式/柴油机、直列、水冷、四冲程、自然吸气标定功率/转速KW(R/MIN)36.8/2400配套泵型式/隔膜泵配套泵工作压力MPA3配套泵流量L/MIN80离地间隙MM1100轴距(自走式)MM2500前/后最大轮距(自走式)MM1635/1635前轮外径MM1320前轮胎宽MM120后轮外径MM1320后轮胎宽MM120前/后轮胎型式/充气轮胎制动器型式(自走式)/鼓刹制动离合器型式(自走式)/机械离合驱动方式(自走式)/四轮驱动、四轮转向驾驶室(自走式)// | 14960
田间管理机械 | 植保机械 | 喷杆喷雾机 | 18-100马力自走式喷杆喷雾机 | 射阳亿成机械制造有限公司 | 自走式喷杆喷雾机 | 3WPZ-YC-700B | 发动机型号：4B5-50V32 功率：36.8/2400KW/(r/min) 制造商：安徽全柴动力股份有限公司 排放阶段：国家第三阶段 | 功率:50.048马力;形式:自走式:是 ;四轮驱动:是 ;四轮转向:是 ; | 型式 / 自走式规格型号 / 3WPZ-YC-700B 外形尺寸工作状态 mm 4800×18500×3220外形尺寸运输状态 mm 4800×1900×3220药箱容量 L 700喷杆作业（整机作业）常用工作压力 MPa 0.3～0.5喷头型式 / 扇形喷头喷杆升降机构型式 / 液压喷杆折叠机构型式 / 液压喷杆长度 mm 18500配套动力名称、结构型式 / 柴油机（直列、水冷、四冲程）配套动力标定功率/转速 kW/(r/min) 36.8/2400配套泵型式 / 隔膜泵配套泵工作压力 MPa 3配套泵流量 L/min 80离地间隙 mm 1130轴距（自走式） mm 2340前/后最大轮距（自走式） mm 1770前/后轮胎规格（自走式）前轮外径 mm 1300/1600前/后轮胎规格（自走式）前轮胎宽 mm 140/90前/后轮胎规格（自走式）后轮外径 mm 1300/1600前/后轮胎规格（自走式）后轮胎宽 mm 140/90前/后轮胎规格（自走式）前/后轮胎型式 / 充气轮胎/水田实心轮制动器型式（自走式） / 鼓式制动离合器型式（自走式） / 机械离合驱动方式（自走式） / 四轮驱动、四轮转向驾驶室（自走式） / 简易驾驶室 | 14960
田间管理机械 | 植保机械 | 喷杆喷雾机 | 18-100马力自走式喷杆喷雾机 | 山东永佳动力股份有限公司 | 水旱两用喷杆喷雾机 | 3WSH-500 | 配套动力名称：三缸柴油机；配套动力规格型号：3C100LWS； 配套动力额定功率/马力：16.4KW/23马力；制造商：大同工业株式会社；排放阶段：国三排放。 | 功率:22.3马力;形式:自走式:是 ;四轮驱动:是 ;四轮转向:是 ; | 型式/自走式 药箱容量L/500 喷雾工作压力MPa/0.4～0.6 喷杆喷幅m/12.2 配套泵名称/三缸柱塞泵 配套泵工作压力MPa/2.5～4 配套泵流量l/min/36～81 配套泵转速r/min/400～900 配套喷头型式/扇形喷头 配套喷头数量个/18+2 配套喷头雾锥角（°）/110° 配套喷头喷量（单个）l/min : 0.5 MPa时1.52（11003） 0.76（110015） 0.51（11001） 配套喷头间隔mm /500 配套动力名称/三缸柴油机 配套动力规格型号/3C100LWS 配套动力额定功率/转速kW/(r/min)16.4/2800 四轮转向、四轮驱动、前后同轨 | 14960
田间管理机械 | 植保机械 | 喷杆喷雾机 | 18-100马力自走式喷杆喷雾机 | 山东永佳动力股份有限公司 | 水旱两用喷杆喷雾机 | 3WSH-1000 | 配套动力名称：双缸汽油机；额定功率/马力：17.2KW/23马力； 制造商：百利通（上海）国际贸易有限公司； | 功率:23.4马力;形式:自走式:是 ;四轮驱动:是 ;四轮转向:是 ; | 型式/自走式 药箱容量L/400 喷雾工作压力MPa/0.4～0.6 喷杆喷幅m/10 配套泵名称/三缸柱塞泵 配套泵工作压力MPa/2.5～4 配套泵流量l/min/36～81 配套泵转速r/min/400～900 配套喷头型式/扇形喷头 配套喷头数量个/16 配套喷头雾锥角（ °）/110° 配套喷头喷量（单个）l/min : 0.5 MPa时1.52（11003） 0.76（110015） 0.51（11001） 配套喷头间隔mm/500 配套动力名称/双缸汽油机 配套动力规格型号/386777 配套动力额定功率/转速kW/(r/min)17.2/3600 四轮转向、四轮驱动、前后同轨 | 14960
田间管理机械 | 植保机械 | 喷杆喷雾机 | 18-100马力自走式喷杆喷雾机 | 常州尊隆内燃机配件有限公司 | 履带自走式喷杆喷雾机 | ZL3WP-245 | 配套动力：ZH1115DG111，柴油机：14.7KW；2200R/MIN，江苏常工动力机械有限公司，排放阶段：第三阶段 | 功率:/马力;形式:自走式:是 ;四轮驱动:是 ;四轮转向:是 ; | 18马力≤功率<50马力；形式:自走式,四轮驱动、四轮转向产品归档配置和技术参数形式是履带自走式,药箱容量是245L,喷杆作业常用工作压力0.2MPA到0.4MPA,喷头形式是扇形,折叠机构是上下折叠,喷杆长度是12米,配套动力是单缸水冷卧式柴油机,标定功率14,7KW,配套泵形式是三缸柱塞泵,工作压力是2.1MPA到4.0MPA,流量是301/MIN,离地间隙是145MM,轴距是760MM,制动器型式是鼓式,离合器形式是摩擦片,驱动方式两轮驱动自走式. | 14960
田间管理机械 | 植保机械 | 喷杆喷雾机 | 18-100马力自走式喷杆喷雾机 | 寿光龙强机械有限公司 | 自走式喷杆喷雾机 | 3WPZ-750 | 常柴4L68; 36.8kW;常柴股份有限公司；GB20891-2014 第三阶段 | 功率:50马力;形式:自走式:是 ;四轮驱动:是 ;四轮转向:是 ; | 形式：自走式 规格型号：3WPZ-750 配套动力：四缸水冷四冲程柴油机36.8/2400（kW/(r/min) 驱动方式（自走式）：四轮驱动 喷杆长度(mm):10400 配套泵：隔膜泵 药箱容量（L): 750 轴距：自走式(mm) 2320 喷头：扇形雾防滴喷头 轮胎：充气橡胶轮胎 | 14960
田间管理机械 | 植保机械 | 喷杆喷雾机 | 100马力及以上自走式喷杆喷雾机 | 天津市圣弘机电设备有限公司 | 自走式喷杆喷雾机 | 3WPZ-500 | 型号：4C6-100U32，功率：74kW，制造商：安徽全柴动力股份有限公司,排放阶段：国三 | 功率:74kW/101马力;四轮驱动:是 ;四轮转向:是 ;自走式:是 ; | 型式：自走式；外形尺寸mm：3950×2000×2200；药箱容量L：500；喷杆作业（整机作业）常用工作压力Mpa：0.3-0.6；喷头型式：扇形；喷杆长度mm:8000；配套动力：四缸水冷四冲程柴油机；标定功率/转速kW/（r/min）：74/2400；配套泵：三缸柱塞泵；工作压力Mpa：1.5-3.5；流量l/min：34-52；离地间隙mm：330；轴距（自走式）mm：2090；制动器型式（自走式）：机械式；离合器型式（自走式）：摩擦式；驱动方式（自走式）：四轮驱动、四轮转向。 | 31320
田间管理机械 | 植保机械 | 喷杆喷雾机 | 100马力及以上自走式喷杆喷雾机 | 天津市圣弘机电设备有限公司 | 自走式喷杆喷雾机 | 3WPZ-600 | 型号：4C6-100U32，功率：74kW，制造商：安徽全柴动力股份有限公司,排放阶段：国三 | 功率:74kW/101马力;四轮驱动:是 ;四轮转向:是 ;自走式:是 ; | 型式：自走式；外形尺寸mm：6200×1950×2600；药箱容量L：600；喷杆作业（整机作业）常用工作压力Mpa：0.3-0.6；喷头型式：扇形；喷杆长度mm:10000；配套动力：四缸水冷四冲程直式柴油机；标定功率/转速kW/（r/min）：74/2400；配套泵：齿轮泵；工作压力Mpa：0.3-2.0；流量l/min：60；离地间隙mm：640；轴距（自走式）mm：2750；制动器型式（自走式）：机械式；离合器型式（自走式）：摩擦式；驱动方式（自走式）：四轮驱动、四轮转向。 | 31320
田间管理机械 | 植保机械 | 喷杆喷雾机 | 100马力及以上自走式喷杆喷雾机 | 天津市圣弘机电设备有限公司 | 自走式喷杆喷雾机 | 3WPZ-2600B | 型号：4C6-100U32，功率：74kW，制造商：安徽全柴动力股份有限公司,排放阶段：国三 | 功率:74kW/101马力;四轮驱动:是 ;四轮转向:是 ;自走式:是 ; | 型式：自走式；外形尺寸mm：6260×3480×3150；药箱容量L：2600；喷杆作业（整机作业）常用工作压力Mpa：0.3-0.6；喷头型式：锥形；喷杆长度mm:16000；配套动力：四缸水冷四冲程直式柴油机；标定功率/转速kW/（r/min）：74/2400；配套泵：隔膜泵；工作压力Mpa：2.5；流量l/min：280；离地间隙mm：1120；轴距（自走式）mm：2720；制动器型式（自走式）：机械式；离合器型式（自走式）：摩擦式；驱动方式（自走式）：四轮驱动、四轮转向。 | 31320
田间管理机械 | 植保机械 | 喷杆喷雾机 | 100马力及以上自走式喷杆喷雾机 | 天津市圣弘机电设备有限公司 | 自走式喷杆喷雾机 | 3WPZ-2600 | 型号：4C6-100U32，功率：74kW，制造商：安徽全柴动力股份有限公司,排放阶段：国三 | 功率:74kW/101马力;四轮驱动:是 ;四轮转向:是 ;自走式:是 ; | 型式：自走式；外形尺寸mm：5650×3200×2950；药箱容量L：2600（1300L×2）；喷杆作业（整机作业）常用工作压力Mpa：0.3-0.6；喷头型式：扇形；喷杆长度mm:18000；配套动力：四缸水冷四冲程直式柴油机；标定功率/转速kW/（r/min）：74/2400；配套泵：隔膜泵；工作压力Mpa：0-2.5；流量l/min：215；离地间隙mm：1000；轴距（自走式）mm：2620；制动器型式（自走式）：摩擦式；离合器型式（自走式）：摩擦式；驱动方式（自走式）：四轮驱动、四轮转向。 | 31320
田间管理机械 | 植保机械 | 喷杆喷雾机 | 100马力及以上自走式喷杆喷雾机 | 天津市圣弘机电设备有限公司 | 自走式喷杆喷雾机 | 3WPZ-700 | 型号：4C6-100U32，功率：74kW，制造商：安徽全柴动力股份有限公司,排放阶段：国三 | 功率:74kW/101马力;四轮驱动:是 ;四轮转向:是 ;自走式:是 ; | 型式：自走式；外形尺寸mm：4300×1600×2600；药箱容量L：700；喷杆作业（整机作业）常用工作压力Mpa：0.3-0.6；喷头型式：扇形；喷杆长度mm:10000；配套动力：四缸水冷四冲程直式柴油机；标定功率/转速kW/（r/min）：74/2400；配套泵：齿轮泵；工作压力Mpa：0.3-2.0；流量l/min：60；离地间隙mm：935；轴距（自走式）mm：2390；制动器型式（自走式）：机械式；离合器型式（自走式）：摩擦式；驱动方式（自走式）：四轮驱动、四轮转向。 | 31320
田间管理机械 | 植保机械 | 喷杆喷雾机 | 100马力及以上自走式喷杆喷雾机 | 天津市圣弘机电设备有限公司 | 自走式喷杆喷雾机 | 3WPZ-1000 | 型号：4C6-100U32，功率：74kW，制造商：安徽全柴动力股份有限公司,排放阶段：国三 | 功率:74kW/101马力;四轮驱动:是 ;四轮转向:是 ;自走式:是 ; | 型式：自走式；外形尺寸mm：5250×2280×3680；药箱容量L：1000；喷杆作业（整机作业）常用工作压力Mpa：0.3-0.6；喷头型式：扇形；喷杆长度mm:16000；配套动力：四缸水冷四冲程直式柴油机；标定功率/转速kW/（r/min）：74/2400；配套泵：隔膜泵；工作压力Mpa：0-2.5；流量l/min：100；离地间隙mm：1825；轴距（自走式）mm：2500；制动器型式（自走式）：机械式；离合器型式（自走式）：摩擦式；驱动方式（自走式）：四轮驱动、四轮转向。 | 31320
田间管理机械 | 植保机械 | 喷杆喷雾机 | 100马力及以上自走式喷杆喷雾机 | 天津市圣弘机电设备有限公司 | 自走式喷杆喷雾机 | 3WPZ-1500 | 型号：4C6-100U32，功率：74kW，制造商：安徽全柴动力股份有限公司,排放阶段：国三 | 功率:74kW/101马力;四轮驱动:是 ;四轮转向:是 ;自走式:是 ; | 型式：自走式；外形尺寸mm：6160×3000×3540；药箱容量L：1500（2个750L）；喷杆作业（整机作业）常用工作压力Mpa：0.3-0.6；喷头型式：扇形；喷杆长度mm:16000；配套动力：四缸水冷四冲程直式柴油机；标定功率/转速kW/（r/min）：74/2400；配套泵：隔膜泵；工作压力Mpa：2.5；流量l/min：160-180；离地间隙mm：1735；轴距（自走式）mm：2810；制动器型式（自走式）：机械式；离合器型式（自走式）：摩擦式；驱动方式（自走式）：四轮驱动、四轮转向。 | 31320
田间管理机械 | 植保机械 | 喷杆喷雾机 | 100马力及以上自走式喷杆喷雾机 | 射阳亿成机械制造有限公司 | 自走式喷杆喷雾机 | 3WPZ-YC-700A | 发动机型号：YN4BL105-30CR功率:74/2400kw/（r/min） 制造商：山东云内动力有限责任公司??排放阶段：国家第三阶段 | 功率:100.64马力;四轮驱动:是 ;四轮转向:是 ;自走式:是 ; | 型式 / 自走式 规格型号 / 3WPZ-YC-700A外形尺寸工作状态 mm 4800×18500×3220外形尺寸运输状态 mm 4800×1900×3220药箱容量 L 700喷杆作业（整机作业）常用工作压力 MPa 0.3～0.5喷头型式 / 扇形喷头喷杆升降机构型式 / 液压喷杆折叠机构型式 / 液压喷杆长度 mm 18500配套动力名称、结构型式 / 柴油机（直列、水冷、四冲程） 配套动力标定功率/转速 kW/(r/min) 74/2400配套泵型式 / 隔膜泵配套泵工作压力 MPa 3配套泵流量 L/min 80离地间隙 mm 1130轴距（自走式） mm 2340前/后最大轮距（自走式） mm 1770前/后轮胎规格（自走式）前轮外径 mm 1300/1600前/后轮胎规格（自走式）前轮胎宽 mm 140/90前/后轮胎规格（自走式）后轮外径 mm 1300/1600前/后轮胎规格（自走式）后轮胎宽 mm 140/90前/后轮胎规格（自走式）前/后轮胎型式 / 充气轮胎/水田实心轮制动器型式（自走式） / 鼓式制动离合器型式（自走式） / 机械离合驱动方式（自走式） / 四轮驱动、四轮转向驾驶室（自走式） / 简易驾驶室 | 31320
田间管理机械 | 植保机械 | 喷杆喷雾机 | 100马力及以上自走式喷杆喷雾机 | 射阳亿成机械制造有限公司 | 自走式喷杆喷雾机 | 3WPZ-YC-1000A | 发动机型号：YN4BL105-30CR功率:74/2400kw/（r/min） 制造商：山东云内动力有限责任公司??排放阶段：国家第三阶段 | 功率:100.64马力;四轮驱动:是 ;四轮转向:是 ;自走式:是 ; | 型式 / 自走式规格型号 / 3WPZ-YC-1000A外形尺寸工作状态 mm 5300×22800×3200外形尺寸运输状态 mm 5250×2000×3100药箱容量 L 1000喷杆作业（整机作业）常用工作压力 MPa 0.3～0.5喷头型式 / 扇形喷头喷杆升降机构型式 / 液压喷杆折叠机构型式 / 液压喷杆长度 mm 22800配套动力名称、结构型式 / 柴油机（直列、水冷、四冲程） 配套动力标定功率/转速 kW/(r/min) 74/2400配套泵型式 / 隔膜泵配套泵工作压力 MPa 3配套泵流量 L/min 80离地间隙 mm 1010轴距（自走式） mm 2420前/后最大轮距（自走式） mm 1830前/后轮胎规格（自走式）前轮外径 mm 1300 前/后轮胎规格（自走式）前轮胎宽 mm 140前/后轮胎规格（自走式）后轮外径 mm 1300前/后轮胎规格（自走式）后轮胎宽 mm 140前/后轮胎规格（自走式）前/后轮胎型式 / 充气轮胎制动器型式（自走式） / 鼓式制动离合器型式（自走式） / 机械离合驱动方式（自走式） / 四轮驱动、四轮转向驾驶室（自走式） / 封闭驾驶室 | 31320
田间管理机械 | 植保机械 | 喷杆喷雾机 | 100马力及以上自走式喷杆喷雾机 | 山东中农玛斯锐现代农业装备有限公司 | 自走式喷杆喷雾机 | 3WPZ-3000 |  | 功率:100.64马力;四轮驱动:是 ;四轮转向:是 ;自走式:是 ; | 工作压力0.3-0.5Mpa，四轮驱动，四轮转向，喷幅19000mm，柴油发动机；功率；74kw，隔膜泵；额定压力2.5Mpa | 31320
田间管理机械 | 植保机械 | 喷杆喷雾机 | 100马力及以上自走式喷杆喷雾机 | 吉林省远航农业机械有限公司 | 自走式喷杆喷雾机 | 3WPZ-800 | 柴油机信息：柴油机型号：4G33TC 功率：74.5kW 制造商：常柴股份有限公司 排放阶段：GB 20891-2014《非道路移动机械用柴油机排气污染物排放限值及测量方法（中国第三、四阶段）》第三阶段 | 功率:101马力;四轮驱动:是 ;四轮转向:是 ;自走式:是 ; | （型式：自走式）（外形尺寸：工作状态：5600x18000x3920mm；运输状态：5400x2500x3230mm）（药箱容量：400×2L）（喷杆作业工作压力：0.3~0.5 MPa）（喷头型式：扇面雾化）（喷杆升降机构型式：液压）（折叠机构型式：液压）（喷杆长度：18m）（配套动力：柴油机4G33TC、四缸、卧式、水冷；标定功率：74.5kW；转速：2400r/min）（配套泵型式：隔膜泵；工作压力：2.0MPa；流量：126~132L/min ）（离地间隙：1.7m）（轴距：2.53m）（前/后最大轮距：2.35m）（制动器型式：鼓式）（驱动方式：四轮驱动） | 31320
田间管理机械 | 植保机械 | 风送喷雾机 | 药箱容积≥300L,喷幅≥20M,自走式 | 昆明鸿溪机电有限公司 | 自走式风送喷雾机 | 3WFZD-320A | 配套动力名称：整机行走：蓄电池；风机：电动机；液泵：汽油机；结构型式：整机行走：铅酸；风机：单相异步；液泵：单缸风冷四冲程；标定功率/转速：整机行走：1kW/3600r/min；风机：3.0kW/2800r/min；液泵：4.0kW/3600r/min;配套动力工作电压：整机行走：48V；风机：220V；发电机组型式：汽油机发电机组；组输出功率;8kW；生产厂家：重庆涪柴动力机械制造有限公司 | 行走形式:自走式 ;喷幅:36m;药箱容积:320L; | 结构型式：自走式；液泵结构型式：柱塞泵；药箱额定容量：320L；喷幅：36m | 3320
田间管理机械 | 植保机械 | 风送喷雾机 | 药箱容积≥300L,喷幅≥20M,自走式 | 射阳亿成机械制造有限公司 | 车载式风送喷雾机 | 3WFZ-YC-350 | 无发动机 | 行走形式:自走式 ;喷幅:35m;药箱容积:350L; | 型号名称 / 3WFZ-YC-350型车载式风送喷雾机 结构型式 / 车载式 外形尺寸 / 3400×1780×1560 工作压力 MPa 0.3～0.5 配套动力名称 / / 配套动力结构型式 / / 配套动力标定功率/转速 kW/r/min / 配套动力工作电压 V / 发电机组型式 / / 发电机组输出功率 kVA或kW / 发电机组工作电压 V / 液泵结构型式 / 柱塞泵 液泵额定流量 l/min 22～30 风机额定转速 r/min 2200 风机叶轮直径 mm 490 风机叶轮材质 / 尼龙 药箱额定容量 L 350 自走式行走系驱动方式 / / 自走式行走系离地间隙 mm / 自走式行走系前/后最大轮距 mm / 自走式行走系轴距 mm / 自走式行走系制动器型式 / / 自走式行走系（履带）节距 mm / 自走式行走系（履带）节数 / / 自走式行走系（履带）宽度 mm / | 3320
田间管理机械 | 植保机械 | 风送喷雾机 | 药箱容积≥300L,喷幅≥20M,自走式 | 射阳亿成机械制造有限公司 | 车载式风送喷雾机 | 3WFZ-YC-350A | 无发动机 | 行走形式:自走式 ;喷幅:35m;药箱容积:350L; | 型号名称 / 3WFZ-YC-350A型车载式风送喷雾机结构型式 / 车载式外形尺寸 / 2480×1000×2350工作压力 MPa 0.3～0.5配套动力（风机用）名称 / 电动机配套动力（风机用）结构型式 / 三相异步配套动力（风机用）标定功率/转速 kW/r/min 5.5/2900配套动力（风机用）工作电压 V 380配套动力（液泵用）名称 / 电动机配套动力（液泵用）结构型式 / 三相异步配套动力（液泵用）标定功率/转速 kW/r/min 3.0/1420配套动力（液泵用）工作电压 V 380发电机组型式 / /发电机组输出功率 kVA或kW /发电机组工作电压 V /液泵结构型式 / 柱塞泵液泵额定流量 l/min 30～60 风机额定转速 r/min 2900风机叶轮直径 mm 480风机叶轮材质 / 金属药箱额定容量 L 350自走式行走系驱动方式 / / 自走式行走系离地间隙 mm /自走式行走系前/后最大轮距 mm /自走式行走系轴距 mm /自走式行走系制动器型式 / /自走式行走系（履带）节距 mm /自走式行走系（履带）节数 / /自走式行走系（履带）宽度 mm / | 3320
田间管理机械 | 植保机械 | 风送喷雾机 | 药箱容积≥300L,喷幅≥20M,自走式 | 临沂佳士通农业机械有限公司 | 自走式风送喷雾机 | 3WGL-300 | 发动机型号：190F、标定功率：7.8kw/3600r、制造商：重庆博伊顿动力机械有限公司、排放阶段：/ | 行走形式:自走式 ;喷幅:30m;药箱容积:300L; | 标定功率转速：7.8kw/3600r/min；结构型式：两轮驱动、前轮转向、自走式 ；喷杆作业（整机作业）常用工作压力：1.5~2.5Mpa；水平射程或喷幅：30m；药箱容量：300L； | 3320
田间管理机械 | 植保机械 | 风送喷雾机 | 药箱容积≥300L,喷幅≥20M,自走式 | 河北康稼园植保科技有限公司 | 自走风送式果园喷雾机 | 3WGZ-1200 | 柴油机 ，48KW，安徽全柴股份有限公司，国III | 行走形式:自走式 ;喷幅:36m;药箱容积:1200L; | 全液压四轮驱动，四轮转向，前进档10 | 3320
田间管理机械 | 植保机械 | 风送喷雾机 | 药箱容积≥300L,喷幅≥20M,自走式 | 昆明鸿溪机电有限公司 | 自走式风送喷雾机 | 3WFZD-320 | 配套动力名称：整机行走：蓄电池；风机：汽油机；液泵：电动机；结构型式：整机行走：铅酸；风机：单缸风冷四冲程；液泵：单相异步；标定功率/转速：整机行走：1kW//3600r/min；风机：4.0kW/3600r/min；液泵：2.2kW/2800r/min；配套动力工作电压：整机行走：48V；液泵：220V；发电机组型式；汽油机发电机组；输出功率6.5kW；生产厂家：重庆涪柴动力机械制造有限公司 | 行走形式:自走式 ;喷幅:36m;药箱容积:320L; | 结构型式：三轮自走式；液泵结构型式：柱塞泵；药箱额定容量：320L；喷幅：36m | 3320
田间管理机械 | 植保机械 | 风送喷雾机 | 药箱容积≥300L,喷幅≥20M,自走式 | 偃师市绿丝农业发展有限公司 | 风送式喷雾机 | 3WF-300D | 配套动力型号：190F电启动汽油发动机；制造商：重庆鼎工或重庆工耕；标定功率(kW)：8.5；标定转速（r/min）：3600。 | 行走形式:自走式 ;喷幅:20m;药箱容积:350L; | 自走式；药箱容积：350L；射程：20M | 3320
田间管理机械 | 植保机械 | 风送喷雾机 | 药箱容积≥300L,喷幅≥20M,自走式 | 偃师市绿丝农业发展有限公司 | 风送式喷雾机 | 3WF-400C | 配套动力型号：190F电启动汽油发动机；制造商：重庆鼎工或重庆工耕；标定功率(kW)：8.5；标定转速（r/min）：3600。 | 行走形式:自走式 ;喷幅:20m;药箱容积:400L; | 自走式；药箱容积：400L；射程：20M | 3320
田间管理机械 | 植保机械 | 风送喷雾机 | 药箱容积≥300L,喷幅≥20M,自走式 | 偃师市绿丝农业发展有限公司 | 风送式喷雾机 | 3WF-400D | 配套动力型号：190F电启动汽油发动机；制造商：重庆鼎工或重庆工耕；标定功率(kW)：8.5；标定转速（r/min）：3600。 | 行走形式:自走式 ;喷幅:20m;药箱容积:400L; | 自走式；药箱容积：400L；射程：20M | 3320
田间管理机械 | 植保机械 | 风送喷雾机 | 药箱容积≥300L,喷幅≥20M,自走式 | 偃师市绿丝农业发展有限公司 | 风送式喷雾机 | 3WF-300C | 配套动力型号：190F电启动汽油发动机；制造商：重庆鼎工或重庆工耕；标定功率(kW)：8.5；标定转速（r/min）：3600。 | 行走形式:自走式 ;喷幅:20m;药箱容积:350L; | 自走式；药箱容积：350L；射程：20M | 3320
田间管理机械 | 植保机械 | 风送喷雾机 | 药箱容积≥300L,喷幅≥20M,自走式 | 淄博金禾丰农机有限公司 | 自走式风送喷雾机 | 3WGF-300 | 3WGF-300型自走式风送喷雾机配套发动机结构型式：单缸风冷四冲程汽油机，功率/转速：8.0KW/3600r/min,生产厂家：重庆耀虎动力机械有限公司，排放阶段为：该发动机符合《非道路移动机械用小型点燃式发动机排气污染物排放限值及测量方法（中国第一、二阶段）》 （GB 26133-2010)第二阶段的要求。 | 行走形式:自走式 ;喷幅:21m;药箱容积:300L; | 3WGF-300型自走式风送喷雾机结构型式为自走式，整机工作压力1.5-3.0MPa ; 配套发动机结构型式：单缸风冷四冲程汽油机，功率/转速8.0KW/3600r/min,燃油种类为汽油； 生产厂家：重庆耀虎动力机械有限公司； 液泵结构型式为三缸柱塞泵，额定流量为34-52L/min, 风机的额定转速为2800r/min, 叶轮直径590mm,叶轮材质为铝合金；药箱额定容量为300L; 整机驱动方式为后轮驱动，最小离地间隙110mm,前/后最大轮距为-/750mm,轴距为1530mm, 制动器型式：制动片为撑式，制动源为手动，制动位置为车轮。 | 3320
田间管理机械 | 植保机械 | 风送喷雾机 | 药箱容积≥300L,喷幅≥20M,自走式 | 合肥宝运来农业科技有限公司 | 遥控自走式风送喷雾机 | 3WYG-500B | 型号：R670； 排放阶段：国二； 额定净功率：13.5kW； 制造商名称：重庆润通科技有限公司 | 行走形式:自走式 ;喷幅:35m;药箱容积:500L; | 结构型式：自走式；喷雾水平射程：35m；药箱额定容量：500L； | 3320
田间管理机械 | 植保机械 | 风送喷雾机 | 药箱容积≥300L,喷幅≥20M,自走式 | 合肥宝运来农业科技有限公司 | 遥控自走式风送喷雾机 | 3WYG-500A | 型号：R670； 排放阶段：国二； 额定净功率：13.5kW； 制造商名称：重庆润通科技有限公司 | 行走形式:自走式 ;喷幅:24m;药箱容积:500L; | 结构型式：自走式；喷幅半径：12m；药箱额定容量：500L； | 3320
田间管理机械 | 植保机械 | 风送喷雾机 | 药箱容积≥300L,喷幅≥20M,自走式 | 昆明鸿溪机电有限公司 | 自走履带式风送喷雾机 | 3WFZL-380 | 配套动力名称：整机行走：汽油机；风机：汽油机；液泵：汽油机；结构型式：整机行走：单缸风冷四冲程；风机：单缸风冷四冲程；液泵：单缸风冷四冲程；标定功率/转速：整机行走：4.0kW/3600r/min；风机：4.0kW/3600r/min；液泵：4.0kW/3600r/min；生产厂家：重庆涪柴动力机械制造有限公司 | 行走形式:自走式 ;喷幅:37m;药箱容积:380L; | 型式：自走式；液泵结构型式：柱塞泵；药箱额定容量：380L；喷幅：37m | 3320
田间管理机械 | 植保机械 | 风送喷雾机 | 药箱容积≥300L,喷幅≥20M,自走式 | 昆明鸿溪机电有限公司 | 自走乘坐式风送喷雾机 | 3WFZC-320 | 配套动力名称：整机行走：汽油机；风机：汽油机；液泵：汽油机；结构型式：整机行走：单缸风冷四冲程；风机：单缸风冷四冲程；液泵：单缸风冷四冲程；标定功率/转速：整机行走：4.kW/3600r/min；风机：4.0kW/3600r/min；液泵：4.0kW/3600r/min；生产厂家：重庆涪柴动力机械制造有限公司 | 行走形式:自走式 ;喷幅:36m;药箱容积:320L; | 结构型式：自走式；液泵结构型式：柱塞泵；药箱额定容量：320L；喷幅：36m | 3320
田间管理机械 | 植保机械 | 风送喷雾机 | 药箱容积≥350L,喷幅半径≥6M,牵引式 | 昆明鸿溪机电有限公司 | 牵引式风送喷雾机 | 3WFQY-1000 | 配套动力名称：；风机：电动机；液泵：电动机；结构型式：风机：单相异步；液泵：单相异步；标定功率/转速：风机：1.5kW/2900r/min；液泵：2.2kW/1400r/min；发电机组型式：汽油机发电机组；输出功率：6kW；生产厂家：重庆涪柴动力机械制造有限公司 | 行走形式:牵引式 ;喷幅:13m;药箱容积:1000L; | 结构形式：牵引式；液泵结构型式：柱塞泵；药箱额定容量：1000L；喷幅半径：13m | 1620
收获机械 | 谷物收获机械 | 自走轮式谷物联合收割机 | 3-4kg/s自走轮式谷物联合收割机 | 新疆中收农牧机械有限公司 | 自走式小麦秸秆籽粒联合收获机 | 4LZJ-3A | YC4125A1-T350；配套动力：92 kw；制造厂名称：广西玉柴机器股份有限公司；排放阶段：国Ⅲ。 | 轮式/履带式:轮式 ;喂入量:3kg/s; | 外形尺寸(长×宽×高):7210×2810×3350mm；结构质量:6280kg；工作幅宽:2458mm；配套动力：92kw；作业小时生产率：0.6 hm2/h；喂入量：3kg/s；割刀型式：往复式；割台搅龙型式：螺旋扒指式；拨禾轮型式：偏心拨禾轮；拨禾轮直径：1000mm；拨禾轮板书（个）：5；脱粒滚筒型式：①板齿 ②纹杆分离板式；脱离滚筒尺寸（外径×长度）：①550×905mm ②550×1697mm。 | 12310
收获机械 | 谷物收获机械 | 自走轮式谷物联合收割机 | 5-6kg/s自走轮式谷物联合收割机 | 山东润源实业有限公司 | 自走式谷物联合收割机 | 4LZ-5 | 发动机型号：YC6B120-T11；标定功率：88kW；制造商：广西玉柴机器股份有限公司；排放阶段：国三 | 轮式/履带式:轮式 ;喂入量:5kg/s; | 结构形式：自走轮式；喂入量：5kg/s | 30000
收获机械 | 谷物收获机械 | 自走轮式谷物联合收割机 | 6-7kg/s自走轮式谷物联合收割机 | 山东巨明机械有限公司 | 自走式谷物联合收割机 | 4LZ-6.0A | 发动机型号：YC4A140-T351；功率：103kW；制造商：广西玉柴机械股份有限公司；排放阶段：中国第三阶段。 | 轮式/履带式:轮式 ;喂入量:6.0kg/s; | 结构型式：自走 轮式 全喂入式；喂入量：6.0kg/s；配套发动机额定功率：103kW；工作状态外形尺寸（长×宽×高）：6900×3150×3300mm；整机使用质量：5150kg；割台宽度：2580/2750mm；作业小时生产率：0.4-0.9hm3/h； | 30400
收获机械 | 谷物收获机械 | 自走轮式谷物联合收割机 | 6-7kg/s自走轮式谷物联合收割机 | 山东巨明机械有限公司 | 自走式谷物联合收割机 | 4LZ-6.0B | 发动机型号：YC4A140-T351；功率：103kW；制造商：广西玉柴机械股份有限公司；排放阶段：中国第三阶段。 | 轮式/履带式:轮式 ;喂入量:6.0kg/s; | 结构型式：自走 轮式 全喂入式；喂入量：6.0kg/s；配套发动机额定功率：103kW；工作状态外形尺寸（长×宽×高）：6900×2970×3300mm；整机使用质量：5100kg；割台宽度：2500/2360mm；作业小时生产率：0.4-0.9hm3/h； | 30400
收获机械 | 谷物收获机械 | 自走轮式谷物联合收割机 | 6-7kg/s自走轮式谷物联合收割机 | 山东时风（集团）有限责任公司 | 自走式谷物联合收割机 | 4LZ-6 | WEICHAI 潍柴动力扬州柴油机有限责任公司 WP4.1G133E310 功率kw/转速r/min 98/2300 国III 玉柴 广西玉柴机器股份有限公司 YC4A140-T315 功率kw/转速r/min 101/2300 国III | 轮式/履带式:轮式 ;喂入量:6kg/s; | 配置2.75米割台；配新型专利变速箱；配国三发动机；增加后制动；主离合皮带改为四联带、动力输出皮带改为四联带；加长超宽过桥，加长新型脱谷系统、新型加宽清选系统（加宽筛面、增加抖动板结构），加粗筛箱驱动轴，加宽底壳、风机采用多叶片风机，加宽加高粮仓，加长轴距，改进型液压系统，新型驾驶室，新型座椅，新型护罩，复合轴流滚筒，新型垂直液压卸粮结构，卸粮高度高，性能可靠。配置新型集中加油装置，采用新型左右布置式水箱，优化电气系统，配装电子油门，操纵更加灵活方便；采用新型组合仪表，功能更加丰富挂接式割台。 | 30400
收获机械 | 谷物收获机械 | 自走轮式谷物联合收割机 | 7kg/s及以上自走轮式谷物联合收割机 | 雷沃重工股份有限公司 | 自走式谷物联合收割机 | 4LZ-8M | YC4A150-T311，110kw，广西玉柴机器股份有限公司，第三阶段 | 轮式/履带式:轮式 ;喂入量:8kg/s; | 结构型式：自走轮式；喂入方式：全喂入；喂入量：8kg/s | 30400
收获机械 | 谷物收获机械 | 自走轮式谷物联合收割机 | 7kg/s及以上自走轮式谷物联合收割机 | 山东时风（集团）有限责任公司 | 自走式谷物联合收割机 | 4LZ-7 | 玉柴 广西玉柴机器股份有限公司 YC4A140-T351 功率kw/转速r/min 103/2200 国III 玉柴 广西玉柴机器股份有限公司 YC4A140-T311 功率kw/转速r/min 103/2200 国III WEICHAI 潍柴动力扬州柴油机有限责任公司 WP4.1G140E301 功率kw/转速r/min 103/2300 国III | 轮式/履带式:轮式 ;喂入量:7kg/s; | 配置2.75米割台；配新型专利变速箱；配国三发动机；增加后制动；主离合皮带改为四联带、动力输出皮带改为四联带；加长超宽过桥，加长新型脱谷系统、新型加宽清选系统（加宽筛面、增加抖动板结构），加粗筛箱驱动轴，加宽底壳、风机采用多叶片风机，加宽加高粮仓，加长轴距，改进型液压系统，新型驾驶室，新型座椅，新型护罩，复合轴流滚筒，新型垂直液压卸粮结构，卸粮高度高，性能可靠。配置新型集中加油装置，采用新型左右布置式水箱，优化电气系统，配装电子油门，操纵更加灵活方便；采用新型组合仪表，功能更加丰富挂接式割台。 | 30400
收获机械 | 谷物收获机械 | 自走轮式谷物联合收割机 | 7kg/s及以上自走轮式谷物联合收割机 | 郑州中联收获机械有限公司 | 自走轮式谷物联合收割机 | 4LZ-8A | 1、发动机型号：YC4A160-T310，功率：118kW，制造商：广西玉柴机器股份有限公司，第三阶段排放标准。 | 轮式/履带式:轮式 ;喂入量:8kg/s; | 结构型式：自走轮式，配套发动机：118KW，喂入量：8kg/s工作状态外形尺寸：6640*3600*3430mm,整机质量：6060kg,割台宽度：3270mm，最小离地间隙：300mm,轮胎规格：导向轮10.0/75-15.3，驱动轮：15-24 .导向轮轮距：1920mm,驱动轮轮距：1970mm.轴距：2822mm. | 30400
收获机械 | 谷物收获机械 | 自走轮式谷物联合收割机 | 7kg/s及以上自走轮式谷物联合收割机 | 郑州中联收获机械有限公司 | 自走轮式谷物联合收割机 | 4LZ-7B | 1、发动机型号：YC4A150-T316，功率：110kW，制造商：广西玉柴机器股份有限公司，第三阶段排放标准。2、发动机型号：LR4N5LU24/1103E，功率：110.3kW，制造商：一拖（洛阳）柴油机有限公司，第三阶段排放标准。3、发动机型号：4M6-150U34，功率：110.3kW，制造商：安徽天利动力股份有限公司，第三阶段排放标准。4、发动机型号：YC4A140-T313，功率：103kW，制造商：广西玉柴机器股份有限公司，第三阶段排放标准。5、发动机型号：YC4A140-T353，功率：103kW，制造商：广西玉柴机器股份有限公司，第三阶段排放标准。6、发动机型号：YC4A150-T312，功率：110kW，制造商：广西玉柴机器股份有限公司，第三阶段排放标准。7、发动机型号：YC4A150-T306，功率：110kW，制造商：广西玉柴机器股份有限公司，第三阶段排放标准。8、发动机型号：4M6-150U33，功率：110.3kW，制造商：安徽天利动力股份有限公司，第三阶段排放标准。9、发动机型号：LR4N5LU23/1103E，功率：110.3kW，制造商：一拖（洛阳）柴油机有限公司，第三阶段排放标准。10、发动机型号：LR4M5LU23/1030E，功率：103kW，制造商：一拖（洛阳）柴油机有限公司，第三阶段排放标准。 | 轮式/履带式:轮式 ;喂入量:7kg/s; | 结构型式：自走轮式，配套发动机：103KW，工作状态外形尺寸：6695*3150*3250mm,喂入量：7kg/s,割台宽度：2700mm，整机质量：5405kg，轮胎规格：导向轮10-15，驱动轮：15-24，轮距：导向轮1770mm,驱动轮1900mm,轴距：2775mm. | 30400
收获机械 | 谷物收获机械 | 自走轮式谷物联合收割机 | 7kg/s及以上自走轮式谷物联合收割机 | 郑州中联收获机械有限公司 | 自走轮式谷物联合收割机 | 4LZ-8B | 1、发动机型号：YC4A150-T315，功率：113kW，制造商：广西玉柴机器股份有限公司，第三阶段排放标准。2、发动机型号：YC4A150-T314，功率：113kW，制造商：广西玉柴机器股份有限公司，第三阶段排放标准。3、发动机型号：LR4N5LU23/1130E，功率：113kW，制造商：一拖（洛阳）柴油机有限公司，第三阶段排放标准。4、发动机型号：4M6-160U32，功率：118kW，制造商：安徽天利动力股份有限公司，第三阶段排放标准。5、发动机型号：YC4A160-T310，功率：118kW，制造商：广西玉柴机器股份有限公司，第三阶段排放标准。 | 轮式/履带式:轮式 ;喂入量:8kg/s; | 结构型式：自走轮式，配套发动机：113KW，工作状态外形尺寸：6700*3080*3350mm,喂入量：8kg/s,割台宽度：2840mm，整机质量：5405kg，脱粒机构布置方式（全喂入）：切流式+横轴流式，脱粒滚筒：2个,轮胎规格：导向轮10.0/75-15.3，驱动轮：15-24，轮距：导向轮1770mm,驱动轮1900mm,轴距：2775mm. | 30400
收获机械 | 谷物收获机械 | 自走履带式谷物联合收割机（全喂入） | 0.6-1kg/s自走履带式谷物联合收割机(全喂入),包含1-1.5kg/s自走履带式水稻联合收割机(全喂入) | 重庆康博特机械有限公司 | 小型收割机 | 4LZ-0.6A | 配套动力型号：YGS192F,配套动力标定功率：8.5KW,标定功率：3600r/min，制造商：重庆伊格斯机械有限公司，排放标准：国二 | 轮式/履带式:履带式 ;喂入量:0.6kg/s; | 结构形式：自走履带式，喂入量：0.6kg/s，喂入方式：全喂入 | 5980
收获机械 | 谷物收获机械 | 自走履带式谷物联合收割机（全喂入） | 1-1.5kg/s自走履带式谷物联合收割机(全喂入),包含1.5-2.1kg/s自走履带式水稻联合收割机(全喂入) | 重庆康博特机械有限公司 | 小型收割机 | 4LZ-1.0B | 配套动力型号：DHT720E,配套动力标定功率：13.5KW,标定功率：3600r/min，制造商：重庆大江动力设备制造有限公司，排放标准：国二 | 轮式/履带式:履带式 ;喂入量:1.0kg/s; | 结构形式：自走履带式，喂入量：1.0KG/S,喂入方式：全喂入 | 7850
收获机械 | 谷物收获机械 | 自走履带式谷物联合收割机（全喂入） | 3-4kg/s自走履带式谷物联合收割机(全喂入),包含4kg/s及以上自走履带式水稻联合收割机(全喂入) | 丰疆智能科技股份有限公司 | 全喂入自走式水稻联合收割机 | 4LZ-4.1A1(FJC888G) | 生产企业：常柴股份有限公司；牌号型号：4G33TC；结构型式：立式水冷4冲程4刚直喷式增压中冷式柴油发动机；气缸数量：4缸；额定功率:65KW;额度转速：2400r/min；排放标准：中国第三阶段要求。 | 轮式/履带式:履带式 ;喂入量:4.1kg/s; | 结构型式：全喂入自走履带式；水稻喂入量：4.1KG/S;整机工作状态尺寸（mm）：5605*2665*2870（含切草器）；整机质量：3150KG；最小离地间隙：255MM；割台宽度：2000MM | 24000
收获机械 | 谷物收获机械 | 自走履带式谷物联合收割机（全喂入） | 4kg/s及以上自走履带式谷物联合收割机(全喂入) | 洛阳中收机械装备有限公司 | 全喂入履带式谷物联合收割机 | 4LZ-6.0 | 常柴股份有限公司:4G33V16,额定功率88.2KW，国三排放。 | 轮式/履带式:履带式 ;喂入量:6kg/s; | 结构型式(全喂入履带式)：全喂入；工作状态外形尺寸长×宽×高（mm）：5885×2650×2820；结构质量（kg）：3600；割台宽度（mm）：2200；割刀型式 ：II型；拨禾轮型式：偏心弹齿式；脱粒机构布置方式：纵向；凹板筛型式：栅格式；复脱器型式：板齿风叶式；变速箱类型：机械变速+液压无极变速；制动器型式：湿式盘式；驾驶室类型：无；茎干切碎器型式：旋转刀片式；卸粮方式：机械式自动卸粮；履带规格（节距mm×节数×宽mm）：90×53×500；履带轨距（mm）：1200； | 25080
收获机械 | 谷物收获机械 | 自走履带式谷物联合收割机（全喂入） | 4kg/s及以上自走履带式谷物联合收割机(全喂入) | 丰疆智能科技股份有限公司 | 全喂入自走式稻麦联合收割机 | 4LZ-4.1A(FJC888G) | 生产企业：常柴股份有限公司；牌号型号：4G33TC；结构型式：立式水冷4冲程4刚直喷式增压中冷式柴油发动机；气缸数量：4缸；额定功率:65KW;额度转速：2400r/min；排放标准：中国第三阶段要求。 | 轮式/履带式:履带式 ;喂入量:4.1kg/s; | 结构型式：全喂入自走履带式；喂入量：4.1KG/S;整机工作状态尺寸（mm）：5605*2665*2870（含切草器）；整机质量：3150KG；最小离地间隙：255MM；割台宽度：2000MM | 25080
收获机械 | 谷物收获机械 | 自走履带式谷物联合收割机（全喂入） | 4kg/s及以上自走履带式谷物联合收割机(全喂入) | 泰州常发农业装备有限公司 | 履带自走式谷物联合收割机 | 4LZ-5B | 配套动力型号：CF4C120L-310,制造商：江苏常发农业装备股份有限公司,标定功率：88.2kw，标定转速：2400r/min，排放标准：第三阶段 | 轮式/履带式:履带式 ;喂入量:5kg/s; | 结构型式：履带自走式；外形尺寸（长×宽×高）：5130mm×2710mm×3040mm；整机质量：3650kg；割台宽度：2100mm；喂入量：5kg/s；割刀型式：标准Ⅱ型；拨禾轮型式：偏心式；脱粒机构布置方式：轴流式；脱粒滚筒型式：轴流钉齿式；凹板筛型式：栅格式；风扇型式：离心式；履带规格（节距×节数×宽）：90mm×53节×450mm；履带轨距：1205mm；驾驶室类型：普通式；变速箱型式：液压无极变速+机械变速箱；制动器型式：湿式摩擦片；茎秆切碎器型式：动刀片+定刀片；复脱器型式：动刀片+定刀片；卸粮方式：多方位卸粮 | 25080
收获机械 | 谷物收获机械 | 自走履带式谷物联合收割机（全喂入） | 4kg/s及以上自走履带式谷物联合收割机(全喂入) | 泰州常发农业装备有限公司 | 履带自走式谷物联合收割机 | 4LZ-5C | 配套动力型号：CF4C120L-310,制造商：江苏常发农业装备股份有限公司,标定功率：88.2kw，标定转速：2400r/min，排放标准：第三阶段 | 轮式/履带式:履带式 ;喂入量:5kg/s; | 结构型式：履带自走式；外形尺寸（长×宽×高）：5130mm×2710mm×2980mm；整机质量：3500kg；割台宽度：2100mm；喂入量：5kg/s；割刀型式：标准Ⅱ型；拨禾轮型式：偏心式；脱粒机构布置方式：轴流式；脱粒滚筒型式：轴流钉齿式；凹板筛型式：栅格式；风扇型式：离心式；履带规格（节距×节数×宽）：90mm×53节×450mm；履带轨距：1205mm；变速箱型式：液压无极变速+机械变速箱；制动器型式：湿式摩擦片；茎秆切碎器型式：动刀片+定刀片；复脱器型式：动刀片+定刀片；卸粮方式：多方位卸粮 | 25080
收获机械 | 谷物收获机械 | 自走履带式谷物联合收割机（全喂入） | 4kg/s及以上自走履带式谷物联合收割机(全喂入) | 中机南方机械股份有限公司 | 全喂入联合收割机 | 4LZ-5.0ZA | 发动机型号：4D32RT30/1004；配套功率（kW)及制造商：73.5/浙江新柴股份有限公司；排放阶段：第三阶段。 | 轮式/履带式:履带式 ;喂入量:5.0kg/s; | 喂入量：5.0kg/s；自走履带式；喂入方式：全喂入；外形尺寸（长×宽×高）mm：5000×2600×2830；整机使用质量（kg）：3300；割台宽度（mm）：2100； 履带规格（履带式）：90mm*51节*450(500)mm； | 25080
收获机械 | 谷物收获机械 | 自走履带式谷物联合收割机（全喂入） | 4kg/s及以上自走履带式谷物联合收割机(全喂入) | 中机南方机械股份有限公司 | 全喂入联合收割机 | 4LZ-4.0Z | 发动机型号：498BZT；配套功率（kW)及制造商：65/浙江新柴股份有限公司；排放阶段：第三阶段。 | 轮式/履带式:履带式 ;喂入量:4.0kg/s; | 喂入量:4.0kg/s；自走履带式；喂入方式：全喂入；外形尺寸（长×宽×高）mm：4700×2400×2500；结构重量（kg）：2950；割台幅宽（mm）：2000；履带规格（履带式）：90mm*48节*400mm； | 25080
收获机械 | 谷物收获机械 | 自走履带式谷物联合收割机（全喂入） | 4kg/s及以上自走履带式谷物联合收割机(全喂入) | 中机南方机械股份有限公司 | 全喂入联合收割机 | 4LZ-4.5Z | 发动机型号：A4K41ZT100/24；配套功率（kW)及制造商：73.5/浙江新柴股份有限公司；排放阶段：第三阶段。 | 轮式/履带式:履带式 ;喂入量:4.5kg/s; | 喂入量:4.5kg/s；自走履带式；喂入方式：全喂入；外形尺寸（长×宽×高）mm：4700×2400×2500；整机使用质量（kg）：3050；割台宽度（mm）：2000； 履带规格（履带式）：90mm*48节*400mm； | 25080
收获机械 | 谷物收获机械 | 自走履带式谷物联合收割机（全喂入） | 4kg/s及以上自走履带式谷物联合收割机(全喂入) | 中机南方机械股份有限公司 | 全喂入联合收割机 | 4LZ-4.0S | 发动机型号：498BZT；配套功率（kW)及制造商：65/浙江新柴股份有限公司；排放阶段：第三阶段。 | 轮式/履带式:履带式 ;喂入量:4.0kg/s; | 喂入量:4.0kg/s；自走履带式；喂入方式：全喂入；外形尺寸（长×宽×高）mm：4700×2400×2500；整机使用质量（kg）：2700；割台宽度（mm）：2200； 履带规格（履带式）：90mm*48节*400mm； | 25080
收获机械 | 玉米收获机械 | 自走式玉米收获机 | 2行摘穗剥皮型自走式玉米收获机 | 公主岭国家农业科技园区隆泰农业机械有限公司 | 自走履带式玉米收获机 | 4YZLP-2 | 发动机型号：SD4DW3Z1；功率：48kW；制造商：江苏四达动力机械集团有限公司；排放阶段：第三阶段。 | 收获行数:2行;是否可剥皮:是 ;是否茎穗兼收:是 ; | 结构形式：自走式（摘穗、剥皮、粉碎还田）；配套动力：48kW；工作行数：2行；行距：600mm-700mm；幅宽：1380mm | 22400
收获机械 | 玉米收获机械 | 自走式玉米收获机 | 2行摘穗剥皮型自走式玉米收获机 | 吉林顺昆电动车有限公司 | 自走履带式玉米联合收获机 | 4YZP-2 | 发动机信息：发动机型号：4B2-65U32 标定功率：48 kw 制造商：安徽全柴动力股份有限公司 排放阶段：达到国家GB 20891-2014第三阶段排放标准 环保信息公开编号：CN FJ G3 00 000N000001 000001 | 收获行数:2行;是否可剥皮:是 ;是否茎穗兼收:否 ; | 工作行数：2行 结构形式：自走履带式 工作幅宽：1.4m剥皮机：双胶辊 尺寸980Φ90 秸秆处理机构型式：滚刀式 割幅：1130mm | 22400
收获机械 | 玉米收获机械 | 自走式玉米收获机 | 2行摘穗剥皮型自走式玉米收获机 | 河北春柳机械有限公司 | 履带式玉米收获机 | 4YZP-2L | 发动机型号：JD4B4M1；功率：33.09kW;制造商：江苏农华智慧科技股份有限公司；排放阶段：国家GB20891-2014第三阶段排放标准；额定转速：2300r/min | 收获行数:2行;是否可剥皮:是 ;是否茎穗兼收:否 ; | 型号名称：4YZP-2L履带式玉米收获机；结构型式：履带式,摘穗,剥皮,秸秆还田；配套发动机型号规格：JD4B4M1；配套发动机生产企业：江苏农华智慧科技股份有限公司；配套发动机结构型式：直列。水冷、四冲程、自然吸气；配套发动机额定功率：33.09kW；配套发动机额定转速：2300r/min；整机外形尺寸(长×宽×高)：5210×1620×2650mm；工作行数（通道数）：2行；行距：580mm；工作幅宽：1350mm；最大通过高度：2650；最小离地间隙：275mm；作业速度：2-4km/h；作业小时生产率：0.13-0.35hm2/h；单位面积燃油消耗量：≤22kg/hm2；果穗升运器布置位置：中置；果穗升运器结构型式：链耙式；摘穗机构型式：摘穗辊；摘穗辊/板数量：4个；剥皮机构型式：双胶辊；剥皮辊数量：8个；割台型式：卧式；风扇数量：1个；风扇型式/离心式风扇直径：480mm；卸粮方式：机械液压；秸秆粉碎还田机构型式：滚刀式；秸秆粉碎还田机构位置：前置；秸秆粉碎还田机构工作幅宽：1000mm；驾驶室型式：无；变速机构型式：机械式；驱动桥型式（前/后）：机械式（前驱）；制动器型式（前/后）：湿摩擦片式（前）；履带节数：48节；履带宽度：280mm；履带轨距：1250mm； | 22400
收获机械 | 玉米收获机械 | 自走式玉米收获机 | 2行摘穗剥皮型自走式玉米收获机 | 河北冀新农机有限公司 | 自走式玉米收获机 | 4YZQ-2C1 | 发动机型号：JD4H7ZL3。功率：88.3kw。制造商：江苏农华智慧农业科技股份有限公司。排放阶段：GB20891-2014第3阶段。 | 收获行数:2行;是否可剥皮:是 ;是否茎穗兼收:是 ; | 1.结构形式:自走式(穂茎兼收剥皮加灭茬型)；2.工作状态外形尺寸(MM):5080×1920×2990；3.结构质量:3450KG；4.工作行数:2行；5.适用行距范围(MM):500-650；6.工作幅宽:1070MM；7.额定功率；88.3KW | 22400
收获机械 | 玉米收获机械 | 自走式玉米收获机 | 2行摘穗剥皮型自走式玉米收获机 | 莱州市金达威机械有限公司 | 自走履带式玉米收获机 | 4YZP-2L | 配套发动机：YD4CZ70C1/SD4DW3Z/CF4B68G-Z/4B5-70U32/4DW93-70GG3U/，功率：51.5kw/52kw/53kw/51.5kw/51kw/，制造商：扬动股份有限公司/江苏四达动力机械集团有限公司/江苏常发农业装备股份有限公司/安徽全柴动力股份有限公司/一汽解放汽车有限公司无锡柴油机厂/浙江新柴股份有限公司，排放阶段：国三阶段 | 收获行数:2行;是否可剥皮:是 ;是否茎穗兼收:是 ; | 结构形式：自走式（摘穗剥皮型），工作行数：2行，工作幅宽：1380mm，外形尺寸：5090*1470*2650mm，行距：675mm，最大通过高度：2650mm，最小离地间隙：215mm， | 22400
收获机械 | 玉米收获机械 | 自走式玉米收获机 | 2行摘穗剥皮型自走式玉米收获机 | 山东时风（集团）有限责任公司 | 自走式玉米收获机 | 4YZP-2H | 四达 江苏四达动力机械集团有限公司 SD4DW3Z1 功率kw/转速r/min 48/2400 国III | 收获行数:2行;是否可剥皮:是 ;是否茎穗兼收:否 ; | 四达SDDW3Z1国Ⅲ发动机、驱动轮9.5-16、转向轮6.00-12、前切碎、两组剥皮机、不带风机、四轮驱动、液压卸粮、七档变速箱。 | 22400
收获机械 | 玉米收获机械 | 自走式玉米收获机 | 2行摘穗剥皮型自走式玉米收获机 | 山东时风（集团）有限责任公司 | 自走式玉米收获机 | 4YZP-2D | 新柴 浙江新柴股份有限公司 4D27ZT32/656 功率kw/转速r/min 48/2600 国III | 收获行数:2行;是否可剥皮:是 ;是否茎穗兼收:否 ; | 新昌4D27ZT32/656国Ⅲ发动机，驱动轮9.5-20，转向轮6.50-14，时风七档运输型后桥 | 22400
收获机械 | 玉米收获机械 | 自走式玉米收获机 | 2行摘穗剥皮型自走式玉米收获机 | 河北春柳机械有限公司 | 履带式玉米收获机 | 4YZP-2H | 发动机型号：JD4C5N1；功率：36.8kW;制造商：江苏农华智慧科技股份有限公司；排放阶段：国家GB20891-2014第三阶段排放标准；额定转速：2300r/min 发动机型号：4B5-50V32；功率：36.8kW;制造商：安徽全柴动力股份有限公司；排放阶段：国家GB20891-2014第三阶段排放标准；额定转速：2400r/min | 收获行数:2行;是否可剥皮:是 ;是否茎穗兼收:否 ; | 型号名称：4YZP-2H履带式玉米收获机；结构型式：履带式,摘穗,剥皮,秸秆还田；配套发动机型号规格：JD4C5N1；配套发动机生产企业：江苏农华智慧科技股份有限公司；配套发动机结构型式：直列。水冷、四冲程、自然吸气；配套发动机额定功率：36.8kW；配套发动机额定转速：2300r/min；整机外形尺寸(长×宽×高)：5430×1610×2650mm；工作行数（通道数）：2行；行距：560mm；工作幅宽：1220mm；最大通过高度：2650；最小离地间隙：275mm；作业速度：2-4km/h；作业小时生产率：0.13-0.35hm2/h；单位面积燃油消耗量：≤22kg/hm2；果穗升运器布置位置：中置；果穗升运器结构型式：链耙式；摘穗机构型式：拉茎辊摘穗板式；摘穗辊/板数量：4个；剥皮机构型式：双胶辊；剥皮辊数量：8个；割台型式：卧式；风扇数量：1个；风扇型式/离心式风扇直径：480mm；卸粮方式：机械液压；秸秆粉碎还田机构型式：甩刀式；秸秆粉碎还田机构位置：前置；秸秆粉碎还田机构工作幅宽：970mm；驾驶室型式：无；变速机构型式：机械式；驱动桥型式（前/后）：机械式（前驱）；制动器型式（前/后）：湿摩擦片式（前）；履带节数：48节；履带宽度：280mm；履带轨距：1250mm； | 22400
收获机械 | 玉米收获机械 | 自走式玉米收获机 | 2行摘穗剥皮型自走式玉米收获机 | 山东时风（集团）有限责任公司 | 自走式玉米收获机 | 4YZP-2A | 新柴 浙江新柴股份有限公司 4K41ZT31/884 功率kw/转速r/min 65/2400 国III 四达 江苏四达动力机械集团有限公司 SD4CQU 功率kw/转速r/min 70/2400 国III | 收获行数:2行;是否可剥皮:是 ;是否茎穗兼收:否 ; | 国Ⅲ发动机，驱动轮9.5-24，转向轮7.50-16，豪华驾驶室，三组十二辊式剥皮机，采用1.3米轮距新型全浮运输型收获机专利后桥，1.6立方大粮仓，100升大容积油箱。 | 22400
收获机械 | 玉米收获机械 | 自走式玉米收获机 | 2行摘穗剥皮型自走式玉米收获机 | 沂南县凯粒莱机械有限公司 | 自走式玉米收获机 | 4YZP-2C | 生产企业江苏四达动力机械集团有限公司，规格型号SD4DW3Z1，发动机结构型式涡轮增压，额定功率48KW，转速2400r/min, 排放达到GB20891-2014《非道路移动机械用柴油机排气污染物排放限值及测量方法（中国第三、四阶段）》第三阶段的要求。 | 收获行数:2行;是否可剥皮:是 ;是否茎穗兼收:是 ; | 主要参数：工作行数2行割台，工作幅宽1.220m，结构型式自走式（轮式摘穗剥皮秸秆还田型） 配套动力：生产企业江苏四达动力机械集团有限公司，规格型号SD4DW3Z1，发动机结构型式涡轮增压，额定功率48KW，转速2400r/min, 排放达到GB20891-2014《非道路移动机械用柴油机排气污染物排放限值及测量方法（中国第三、四阶段）》第三阶段的要求。 基本参数：外形尺寸（长×宽×高）5200×1680×2640mm，行距600mm，最大通过高度2220mm，最小离地间隙230mm，作业速度2.0~5.0km/h，作业小时生产率2.0~4.0hm2/h，单位面积油消耗量≤35kg/hm2，果穗升运器右置，果穗升运器结构型式链耙式，摘穗机构型式板式，摘穗辊/板数量4个，剥皮结构型式螺旋橡胶辊式，剥皮辊数量8根，割台型式卧式，割刀型式定刀，风扇数量2个，风扇型式离心式和轴流式，风扇直径φ430/φ280mm，卸粮方式液压式，秸秆粉碎还田机构型式滚刀切碎式，前置秸秆粉碎还田机构，驾驶室简易式，变速机构型式机械式，驱动桥型式变速驱动桥和转向驱动桥，制动器型式前桥鼓刹，轴距2000mm，导向轮轮距1230mm，驱动轮轮距1260mm，导向轮轮胎规格6.50-16，驱动轮轮胎规格9.5-20。 | 22400
收获机械 | 玉米收获机械 | 自走式玉米收获机 | 3行摘穗剥皮型自走式玉米收获机 | 赵县金利机械有限公司 | 自走式玉米收获机 | 4YZP-3A | 规格型号：YC4D120L-T20、额定功率：88kw、额定转速：2600r/min、生产企业：广西玉柴机械股份有限公司、 | 收获行数:3行;是否可剥皮:是 ;是否茎穗兼收:否 ; | 型号规格：4YZP-3A、结构型式：自走式、外形尺寸（长×宽×高）：5900mm×2050mm×3050mm、结构质量：3570kg、工作行数：3行、适应行距范围：550mm-650mm、工作幅宽：1920mm、最大卸果穗（粮）高度：1810mm、果穗升运器最大通过高度：2570mm、最小离地间隙：300mm、左转最小转弯半径：6600mm、右转最小转弯半径：6600mm、理论作业速度：2.5km/h～4.5km/h、作业小时生产率：0.25h㎡/h～0.35h㎡/h、单位面积燃油消耗量：35kg/h㎡-50kg/h㎡、摘穗辊型式：纵卧螺旋肋式、剥皮辊型式：槽型 橡胶 +铁辊+橡胶辊、变速箱型式：机械式、导向轮轮距：1300mm、驱动轮轮距：1300mm、导向轮轮胎规格：10-15、驱动轮轮胎规格：11.2-24、秸秆切碎机构型式：卧式悬切装置、秸秆粉碎还田机型号规格：刀辊长4×4×395 | 42300
收获机械 | 玉米收获机械 | 自走式玉米收获机 | 3行摘穗剥皮型自走式玉米收获机 | 莱州市金达威机械有限公司 | 自走式玉米收获机 | 4YZP-3 | 发动机型号：SD4CQ3D2/YD4EZ100C1/4D2-10532，额定功率：73.6kw/73.5kw/77.3kw，制造商：江苏四达动力机械集团有限公司/扬动股份有限公司/安徽全柴动力股份有限公司，排放阶段：国三阶段 | 收获行数:3行;是否可剥皮:是 ;是否茎穗兼收:是 ; | 结构形式：自走式（摘穗剥皮型），工作行数：3行，工作幅宽：1820mm，外形尺寸：6060*2470*3195mm，行距：580mm，轴距：2400mm，导向轮轮距：1850mm，驱动轮轮距：1850mm，导向轮轮胎规格：9.5-16，驱动轮轮胎规格：9.5-16 | 42300
收获机械 | 玉米收获机械 | 自走式玉米收获机 | 3行摘穗剥皮型自走式玉米收获机 | 山东天凯中锐机械科技有限公司 | 自走式玉米收获机 | 4YZP-3 | 型号规格： WP4G160E331 ；额定功率：118kw; 额定转速：2300r/min；排放阶段：国三发动机；制造商：潍柴（潍坊）中型柴油机有限公司。 | 收获行数:3行;是否可剥皮:是 ;是否茎穗兼收:否 ; | 型号规格 ：4YZP-3 ；结构型式：自走式 （ 摘穗、剥皮、粉碎还田 ）；工作行数 ：3行 ；工作幅宽1900 mm ； 发动机排放阶段：国三发动机；工作状态外形尺寸(长×宽×高) mm 6900×2300×3550；作业速度： 2.88～4.54 km/h；作业小时生产率： ≥0.27 hm2/h。 | 42300
收获机械 | 玉米收获机械 | 自走式玉米收获机 | 3行摘穗剥皮型自走式玉米收获机 | 山东润源实业有限公司 | 自走式玉米收获机 | 4YZ-3B | 发动机型号：YC4A140L-T20；标定功率：103kW；制造商：广西玉柴机器股份有限公司；排放阶段：国三 | 收获行数:3行;是否可剥皮:是 ;是否茎穗兼收:否 ; | 结构形式：自走式（摘穗剥皮型）；工作行数：3行；工作幅宽：1800mm | 42300
收获机械 | 玉米收获机械 | 自走式玉米收获机 | 3行摘穗剥皮型自走式玉米收获机 | 沂南县凯粒莱机械有限公司 | 自走式玉米收获机 | 4YZP-3F | 生产企业扬动股份有限公司，规格型号YD4JZ55C1，发动机结构型式涡轮增压，额定功率40.4KW，转速2400r/min, 排放达到GB20891-2014《非道路移动机械用柴油机排气污染物排放限值及测量方法（中国第三、四阶段）》第三阶段的要求。 | 收获行数:3行;是否可剥皮:是 ;是否茎穗兼收:是 ; | 主要参数：工作行数3行割台，工作幅宽1.820m，结构型式自走式（轮式摘穗剥皮秸秆还田型） 配套动力：生产企业扬动股份有限公司，规格型号YD4JZ55C1，发动机结构型式涡轮增压，额定功率40.4KW，转速2400r/min, 排放达到GB20891-2014《非道路移动机械用柴油机排气污染物排放限值及测量方法（中国第三、四阶段）》第三阶段的要求。 基本参数：外形尺寸（长×宽×高）5310×1910×2500mm，行距600mm，最大通过高度2220mm，最小离地间隙180mm，作业速度2.0~5.0km/h，作业小时生产率1.0~2.5hm2/h，单位面积油消耗量≤30kg/hm2，果穗升运器右置，果穗升运器结构型式链耙式，摘穗机构型式板式，摘穗辊/板数量6个，剥皮结构型式螺旋橡胶辊式，剥皮辊数量12根，割台型式卧式，割刀型式定刀，风扇数量1个，风扇型式离心式，风扇直径φ560mm，卸粮方式液压式，秸秆粉碎还田机构型式滚刀切碎式，前置秸秆粉碎还田机构，驾驶室普通式，变速机构型式机械式，驱动桥型式变速驱动桥和转向驱动桥，制动器型式前桥鼓刹，轴距2400mm，导向轮轮距1690mm，驱动轮轮距1710mm，导向轮轮胎规格6.50-16，驱动轮轮胎规格6.50-16。 | 42300
收获机械 | 玉米收获机械 | 自走式玉米收获机 | 3行摘穗剥皮型自走式玉米收获机 | 沂南县凯粒莱机械有限公司 | 自走式玉米收获机 | 4YZP-3D | 配套动力：生产企业扬动股份有限公司，规格型号YD4JZ55C1，发动机结构型式涡轮增压，额定功率40.4KW，转速2400r/min, 排放达到GB20891-2014《非道路移动机械用柴油机排气污染物排放限值及测量方法（中国第三、四阶段）》第三阶段的要求。 | 收获行数:3行;是否可剥皮:是 ;是否茎穗兼收:是 ; | 主要参数：工作行数3行割台，工作幅宽1.820m，结构型式自走式（轮式摘穗剥皮秸秆还田型） 配套动力：生产企业扬动股份有限公司，规格型号YD4JZ55C1，发动机结构型式涡轮增压，额定功率40.4KW，转速2400r/min, 排放达到GB20891-2014《非道路移动机械用柴油机排气污染物排放限值及测量方法（中国第三、四阶段）》第三阶段的要求。 基本参数：外型尺寸（长×宽×高）5310×1910×2500mm，行距600mm，最大通过高度2220mm，最小离地间隙180mm，作业速度2.0~5.0km/h，作业小时生产率1.0~2.5hm2/h，单位面积油消耗量≤30kg/hm2，果穗升运器右置，果穗升运器结构型式链耙式，摘穗机构型式板式，摘穗辊/板数量6个，剥皮结构型式螺旋橡胶辊式，剥皮辊数量12根，割台型式卧式，割刀型式定刀，风扇数量1个，风扇型式离心式，风扇直径φ560mm，卸粮方式液压式，秸秆粉碎还田机构型式滚刀切碎式，前置秸秆粉碎还田机构，驾驶室简易式，变速机构型式机械式，驱动桥型式变速驱动桥和转向驱动桥，制动器型式前桥鼓刹，轴距2400mm，导向轮轮距1690mm，驱动轮轮距1710mm，导向轮轮胎规格6.50-16，驱动轮轮胎规格6.50-16。 | 42300
收获机械 | 玉米收获机械 | 自走式玉米收获机 | 3行摘穗剥皮型自走式玉米收获机 | 山东时风（集团）有限责任公司 | 自走式玉米收获机 | 4YZP-3B | WEICHAI 潍柴动力扬州柴油机有限责任公司 WP4.1G133E310 功率kw/转速r/min 98/2300 国III 玉柴 广西玉柴机器股份有限公司 YC4A140-T315 功率kw/转速r/min 101/2300国III | 收获行数:3行;是否可剥皮:是 ;是否茎穗兼收:否 ; | 配国Ⅲ发动机，驱动轮11.2-24，转向轮10-15，剥皮机带割台前切碎后还田行走无级变速后制动后桥 | 42300
收获机械 | 玉米收获机械 | 自走式玉米收获机 | 3行摘穗剥皮型自走式玉米收获机 | 郑州中联收获机械有限公司 | 自走式玉米收获机 | 4YZ-3W | 1、发动机型号：4H11，功率：103kW，制造商：常柴股份有限公司，第三阶段排放标准。2、发动机型号：4D3-140U32，功率：103kW，制造商：安徽全柴动力股份有限公司，第三阶段排放标准。3、发动机型号：4J1-154C31，功率：113.2kW，制造商：安徽全柴动力股份有限公司，第三阶段排放标准。 | 收获行数:3行;是否可剥皮:是 ;是否茎穗兼收:是 ; | 结构型式：摘穗型、剥皮型、粉碎还田型，配套发动机：103KW，工作状态外形尺寸：6190*2300*3259mm,工作幅宽：1825mm，最小离地间隙：290mm,工作行数：3行，行距：650mm,果穗升运器：布置位置：中置,结构型式：链耙式。摘穗机构：型式：摘穗辊式，剥皮机：剥皮辊型式：胶铁辊组合式，剥皮辊数量：16个。风扇型式：弧形叶片横流式，直径：220mm,数量：1个。秸秆处理机构：型号名称：1JHY-185型秸秆粉碎还田机，工作幅宽：1750mm,型式：卧式甩刀式，位置：中置。变速方法：机械+无极变速式。驱动桥：型式：断开式，驱动方法：机械式。制动器型式：钳盘式。轴距：2600mm.轮胎规格：导向轮10-15，驱动轮：13.6-24，轮距：导向轮1458mm,驱动轮1660mm. | 42300
收获机械 | 玉米收获机械 | 自走式玉米收获机 | 3行摘穗剥皮型自走式玉米收获机 | 郑州中联收获机械有限公司 | 自走式玉米收获机 | 4YZ-3B | 1、发动机型号：4H11，功率：95.6kW，制造商：常柴股份有限公司，第三阶段排放标准。2、发动机型号：4D3-130U32，功率：95.6kW，制造商：安徽全柴动力股份有限公司，第三阶段排放标准。 | 收获行数:3行;是否可剥皮:是 ;是否茎穗兼收:是 ; | 结构型式：自走轮式，配套发动机：88KW，工作状态外形尺寸：5860*2300*3320mm,工作幅宽：1950mm，最小离地间隙：300mm,结构质量：4400kg,工作行数：3行，适用行距范围：500-700mm,最大卸果穗高度：1850mm,果穗升运器最大通过高度：2820mm,最小通过半径：左转6250mm,右转6200mm,摘穗辊型式：螺旋式，剥皮辊型式：铁辊+胶辊。风扇型式：风叶式吸风扇，直径：490mm,数量：1个。轮胎规格：导向轮10-15，驱动轮：11.2-24，轮距：导向轮1435mm,驱动轮1644mm. | 42300
收获机械 | 玉米收获机械 | 自走式玉米收获机 | 4行及以上摘穗剥皮型自走式玉米收获机 | 勇猛机械股份有限公司 | 自走式玉米收获机 | 4YZ-4WQ | 发动机型号：WP6G175E331 标定功率：129kW 制造商：潍坊潍柴道依茨柴油机有限公司 排放阶段： 第Ⅲ阶段 发动机型号：YC6J175-T302 标定功率：129kW 制造商：广西玉柴机器股份有限公司 排放阶段： 第Ⅲ阶段 | 收获行数:4行;是否可剥皮:是 ;是否茎穗兼收:否 ; | 4行割台；幅宽:2.5M；形式:自走式(摘穗剥皮型)；结构尺寸(长*宽*高):700*294*370cm 整机质量:7200kg 最大卸果穗高度(mm):2190 果穗升运器最大通过高度(mm):3700 最小离地间隙(mm):350 | 53500
收获机械 | 玉米收获机械 | 自走式玉米收获机 | 4行及以上摘穗剥皮型自走式玉米收获机 | 山东润源实业有限公司 | 自走式玉米收获机 | 4YZ-5S | 发动机型号：YC6B160Z-T20；标定功率：118kW；制造商：广西玉柴机器股份有限公司；排放阶段：国三 | 收获行数:5行;是否可剥皮:是 ;是否茎穗兼收:否 ; | 结构形式：自走式（摘穗剥皮型）；工作行数：5行；工作幅宽：3000mm | 53500
收获机械 | 玉米收获机械 | 自走式玉米收获机 | 4行及以上摘穗剥皮型自走式玉米收获机 | 赵县金利机械有限公司 | 自走式玉米收获机 | 4YZP-4 | 、规格型号：YC4D120L-T20、额定功率：88kw、额定转速：2600r/min、生产企业：广西玉柴机械股份有限公司 | 收获行数:4行;是否可剥皮:是 ;是否茎穗兼收:否 ; | 型号规格：4YZP-4、结构型式：自走式、外形尺寸（长×宽×高）：5950mm×2650mm×3050mm、结构质量：3880kg、工作行数：4行、适应行距范围：550mm-650mm、工作幅宽：2420mm、最大卸果穗（粮）高度：1810mm、果穗升运器最大通过高度：2570mm、最小离地间隙：300mm、左转最小转弯半径：7000mm、右转最小转弯半径：7150mm、理论作业速度：2.5km/h～4.5km/h、作业小时生产率：0.25h㎡/h～0.35h㎡/h、单位面积燃油消耗量：40kg/h㎡-55kg/h㎡、摘穗辊型式：纵卧螺旋肋式、剥皮辊型式：槽型 橡胶 +铁辊+橡胶辊、变速箱型式：机械式、导向轮轮距：1300mm、驱动轮轮距：1300mm、导向轮轮胎规格：10-15、驱动轮轮胎规格：11.2-24、秸秆切碎机构型式：卧式悬切装置、秸秆粉碎还田机型号规格：刀辊长6×4×346 | 53500
收获机械 | 玉米收获机械 | 自走式玉米收获机 | 4行及以上摘穗剥皮型自走式玉米收获机 | 山东润源实业有限公司 | 自走式玉米收获机 | 4YZ-4C | 发动机型号：YC4A150-T312；标定功率：110kW；制造商：广西玉柴机器股份有限公司；排放阶段：国三 | 收获行数:4行;是否可剥皮:是 ;是否茎穗兼收:否 ; | 结构形式：自走式（摘穗剥皮型）；工作行数：4行；工作幅宽：2200mm | 53500
收获机械 | 玉米收获机械 | 自走式玉米收获机 | 4行及以上摘穗剥皮型自走式玉米收获机 | 山东润源实业有限公司 | 自走式玉米收获机 | 4YZ-4 | 发动机型号：YC6B160Z-T20；标定功率：118kW；制造商：广西玉柴机器股份有限公司；排放阶段：国三 | 收获行数:4行;是否可剥皮:是 ;是否茎穗兼收:否 ; | 结构形式：自走式（摘穗剥皮型）；工作行数：4行；工作幅宽：2600mm | 53500
收获机械 | 玉米收获机械 | 自走式玉米收获机 | 4行及以上摘穗剥皮型自走式玉米收获机 | 山东润源实业有限公司 | 自走式玉米收获机 | 4YZ-4B | 发动机型号：YC4A140L-T20；标定功率：103kW；制造商：广西玉柴机器股份有限公司；排放阶段：国三 | 收获行数:4行;是否可剥皮:是 ;是否茎穗兼收:否 ; | 结构形式：自走式（摘穗剥皮型）；工作行数：4行；工作幅宽：2200mm | 53500
收获机械 | 玉米收获机械 | 自走式玉米收获机 | 4行及以上摘穗剥皮型自走式玉米收获机 | 郑州中联收获机械有限公司 | 自走式玉米联合收获机 | 4YZ-4 | 1、发动机型号：YC4A140-T311，功率：103kW，制造商：广西玉柴机器股份有限公司，第三阶段排放标准。2、发动机型号：4H11，功率：103kW，制造商：常柴股份有限公司，第三阶段排放标准。 | 收获行数:4行;是否可剥皮:是 ;是否茎穗兼收:是 ; | 结构型式：自走轮式，配套发动机：103KW，工作状态外形尺寸：6010*2590*3320mm,工作行数：4行，整机质量：5010kg,工作幅宽：2400mm，最大卸果穗高度：1870mm,轮胎规格：导向轮10-15，驱动轮：11.2-24，轮距：导向轮1435mm,驱动轮1644mm. | 53500
收获机械 | 玉米收获机械 | 自走式玉米收获机 | 4行及以上摘穗剥皮型自走式玉米收获机 | 山东国丰机械有限公司 | 自走式玉米收获机 | 4YZP-5 | 发动机型号规格:WP6G180E330；功率:132.5KW；制造商:潍柴（潍坊）中型柴油机有限公司；排放阶段:非道路中国第三阶段；选配发动机型号规格：WP6G198E311；功率:145.5KW；制造商:潍柴（潍坊）中型柴油机有限公司；排放阶段:非道路中国第三阶段； | 收获行数:5行;是否可剥皮:是 ;是否茎穗兼收:否 ; | 结构型式:自走式 ；结构尺寸外形尺寸(长×宽×高)（mm）:9150×3350×3800； 结构质量（kg）:9700； 工作行数（行）:5 ；适用行距范围（mm）:510-650 ；工作幅宽（mm）:3220； 最大卸果穗高度（mm）:2200 ；果穗升运器最大通过高度（mm）:3800 ；最小离地间隙（mm）:260 ；最小通过半径（mm）:左转10400/右转8000； 理论作业速度（km/h）:1.9-4.59 ；作业小时生产率（h㎡/h）:0.33-0.65 ；单位面积燃油消耗量（kg/h㎡）:≤45 ；拉茎辊型式:六棱辊式 ；摘穗辊型式:摘穗板； 剥皮辊型式:胶辊 ；风扇型式:离心式； 风扇直径（mm）:400 ；风扇数量（个）:1 ；变速箱类型:（4+1）组合式； 轮距（mm）:导向轮1850/驱动轮1900； 轮胎规格:导向轮12.0-18//驱动轮18.4-30 ；秸秆粉碎还田机型号规格:4JGH-3.1； | 53500
收获机械 | 玉米收获机械 | 自走式玉米收获机 | 4行及以上摘穗剥皮型自走式玉米收获机 | 新疆牧神机械有限责任公司 | 自走式玉米收获机 | 4YZB-6 | "1、制造商：潍柴（潍坊）中型柴油机有限公司；发动机型号：WP4G154E330；标定功率：113kW；标定转速：2200r/min；排放标准：第三阶段； 2、制造商：广西玉柴机器股份有限公司；发动机型号：YC4A150-T315；标定功率：113kW；标定转速：2200r/min；排放标准：第三阶段；" | 收获行数:3（6行不对行）行;是否可剥皮:是 ;是否茎穗兼收:否 ; | 结构型式：自走式；作业行数：3行（6行不对行）；适用行距范围mm：300/400；工作幅宽mm：2230；配套发动机额定功率kW：113；剥皮辊型式：铸铁辊加橡胶辊； | 53500
收获机械 | 玉米收获机械 | 自走式玉米收获机 | 4行及以上摘穗剥皮型自走式玉米收获机 | 河北宗申戈梅利农业机械制造有限公司 | 自走式玉米收获机 | 4YZ-5 |  | 收获行数:5行;是否可剥皮:是 ;是否茎穗兼收:否 ; | 型号规格：4YZ-5；结构型式：自走式；配套发动机功率：118kw；工作行数：5行；结构质量：11057kg；工作幅宽：3270mm。 | 53500
收获机械 | 玉米收获机械 | 自走式玉米籽粒联合收获机 | 4行自走式玉米籽粒联合收获机(横轴流) | 雷沃重工股份有限公司 | 自走式玉米收获机 | 4YL-4F | YC4A130-T313，98KW，广西玉柴机器股份有限公司，第三阶段 | 收获行数:4行;是否为纵轴流:否 ; | 结构型式：自走式（籽粒收获型）；收获行数：4行；工作幅宽：2600mm | 35800
收获机械 | 玉米收获机械 | 自走式玉米籽粒联合收获机 | 4行自走式玉米籽粒联合收获机(横轴流) | 雷沃重工股份有限公司 | 自走式玉米收获机 | 4YL-4E2 | 1104D-SR4TA04,107kw,天津雷沃发动机有限公司,第三阶段； 4D3-ETA14，110kw，天津雷沃发动机有限公司,第三阶段； 1104D-SR4TA00,110kw,天津雷沃发动机有限公司,第三阶段； | 收获行数:4行;是否为纵轴流:否 ; | 结构型式：自走轮式，籽粒直收；收获行数：4行；工作幅宽：2310/2460mm | 35800
收获机械 | 玉米收获机械 | 自走式玉米籽粒联合收获机 | 4行自走式玉米籽粒联合收获机(横轴流) | 雷沃重工股份有限公司 | 自走式玉米收获机 | 4YL-4E | YC4A130-T313，98KW，广西玉柴机器股份有限公司，第三阶段 | 收获行数:4行;是否为纵轴流:否 ; | 结构型式：自走轮式，籽粒直收；收获行数：4行；工作幅宽：2400mm | 35800
收获机械 | 玉米收获机械 | 自走式玉米籽粒联合收获机 | 4行自走式玉米籽粒联合收获机(横轴流) | 中联重机股份有限公司 | 自走式玉米籽粒联合收获机 | 4YZL-4B | 国三，YC4A125-T311，玉柴，功率：92kW，型式核准号：CN FC G3 0158 34 0024； | 收获行数:4行;是否为纵轴流:否 ; | 结构型式：自走轮式；工作行数：4行；工作幅宽（mm）：2200； | 35800
收获机械 | 玉米收获机械 | 自走式玉米籽粒联合收获机 | 4行自走式玉米籽粒联合收获机(横轴流) | 中联重机股份有限公司 | 自走式玉米籽粒联合收获机 | 4YZL-4B1 | 国三，4M6-140U33，全柴，功率：103kW；国三，YC4A140-T312，玉柴，功率：103kW；国三，4M6-150U33，全柴，功率：110.3kW；国三，YC4A150-T312，玉柴，功率：110kW；国三，LR4N5LU23/1103E，东方红，功率：110.3kW； | 收获行数:4行;是否为纵轴流:否 ; | 结构型式：自走式；工作行数：4行；工作幅宽（mm）：2200； | 35800
收获机械 | 玉米收获机械 | 自走式玉米籽粒联合收获机 | 4行自走式玉米籽粒联合收获机(横轴流) | 中联重机股份有限公司 | 自走式玉米籽粒联合收获机 | 4YZL-4A | 国三，LR4M5ZU22/0810E，东方红，功率：81kW；国三，YC4A110-T312，玉柴，功率：82kW；国三，4M4-110U32，全柴，功率：81kW； | 收获行数:4行;是否为纵轴流:否 ; | 结构型式：自走轮式；工作行数：4行；工作幅宽（mm）：2200； | 35800
收获机械 | 玉米收获机械 | 自走式玉米籽粒联合收获机 | 4行自走式玉米籽粒联合收获机(横轴流) | 山东巨明机械有限公司 | 自走式玉米籽粒联合收获机 | 4YZL-4A1 | 发动机型号：YC4A175-T300；标定功率：129kW；制造商：广西玉柴机械股份有限公司；排放阶段：中国第三阶段。 | 收获行数:4行;是否为纵轴流:否 ; | 工作行数：4行；工作幅宽：2240mm；结构型式：脱粒型；配套发动机额定功率：129kW；外形尺寸（长×宽×高）：7340×2990×3300mm；摘穗辊型式：板式；变速方式：机械式（3+1）+无级变速。 | 35800
收获机械 | 玉米收获机械 | 自走式玉米籽粒联合收获机 | 4行自走式玉米籽粒联合收获机(横轴流) | 雷沃重工股份有限公司 | 自走式玉米收获机 | 4YL-4F1 | YC4A130-T313，98KW，广西玉柴机器股份有限公司，第三阶段 | 收获行数:4行;是否为纵轴流:否 ; | 结构型式：自走式（籽粒收获型）；收获行数：4行；工作幅宽：2400mm | 35800
收获机械 | 玉米收获机械 | 自走式玉米籽粒联合收获机 | 4行自走式玉米籽粒联合收获机(横轴流) | 雷沃重工股份有限公司 | 自走式玉米收获机 | 4YL-4E1 | 1106D-S6TA10；98；雷沃发动机有限公司；第三阶段 | 收获行数:4行;是否为纵轴流:否 ; | 结构型式：自走式（籽粒收获型）；收获行数：4行；工作幅宽：2400mm | 35800
收获机械 | 玉米收获机械 | 自走式玉米籽粒联合收获机 | 4行自走式玉米籽粒联合收获机(纵轴流) | 河南豪丰农业装备有限公司 | 自走式玉米籽粒联合收获机 | 4YZL-4 | 配套发动机型号规格：WP4G160E330；额定功率：118kW；额定转速：2200r/min；制造商：潍柴（潍坊）中型柴油机有限公司；排放阶段：第三阶段。 | 收获行数:4行;是否为纵轴流:是 ; | 型号规格：4YZL-4；结构型式：籽粒直收；配套发动机型号规格：WP4G160E330；额定功率：118kW；额定转速：2200r/min；工作状态外形尺寸（长×宽×高）：7680×2710×3380mm；工作行数：4行；行距：650mm；工作幅宽：2530mm；最小离地间隙：290mm；作业速度：2～6km/h；作业小时生产率：0.43～1.29h㎡/h；单位面积燃油消耗量：≤59kg/h㎡；摘穗机构：摘穗辊型式：摘穗板式；摘穗辊尺寸：650×5（长×厚）㎜；输送槽：型式：链耙式；输送带宽度：850mm；割台型式：卧式；输送槽型式：螺旋搅龙式；脱粒滚筒：数量：2个；型式：纵轴滚筒钉齿式（双）；外径×长度：Ф400×2640mm（双）；风扇型式：离心式；直径：Ф450mm，数量1个；凹板筛型式：栅格式；清洗筛型式：编织筛；集粮箱容积：2500L，卸粮方式：螺旋式，驱动方式：机械式；驾驶室型式：普通；变速方式 ：机械档位+液压无级变速；驱动桥：型式 断开式；驱动方式：静液压驱动；转向机：型式：液压式整体动力转向器；助力方式：液压助力；制动器型式：鼓式；助理方式：液压助力；轴距：2780mm；轮距：导向轮1665mm；驱动轮：1865mm；轮胎规格：导向轮10.0/75-15.3；驱动轮15-24。 | 45000
收获机械 | 玉米收获机械 | 自走式玉米籽粒联合收获机 | 4行自走式玉米籽粒联合收获机(纵轴流) | 中联重机股份有限公司 | 自走式玉米籽粒联合收获机 | 4YZL-4BZ | 国三，YC4A125-T311，玉柴，功率：92kW，型式核准号：CN FC G3 0158 34 0024； | 收获行数:4行;是否为纵轴流:是 ; | 结构型式：自走轮式；工作行数：4行；工作幅宽（mm）：2200； | 45000
收获机械 | 玉米收获机械 | 自走式玉米籽粒联合收获机 | 4行自走式玉米籽粒联合收获机(纵轴流) | 中联重机股份有限公司 | 自走式玉米籽粒联合收获机 | 4YZL-4BZ1 | 国三，4M6-140U33，全柴，功率：103kW；国三，YC4A140-T312，玉柴，功率：103kW；国三，4M6-150U33，全柴，功率：110.3kW；国三，YC4A150-T312，玉柴，功率：110kW；国三，LR4N5LU23/1103E，东方红，功率：110.3kW； | 收获行数:4行;是否为纵轴流:是 ; | 结构型式：自走轮式；工作行数：4行；工作幅宽（mm）：2200； | 45000
收获机械 | 玉米收获机械 | 自走式玉米籽粒联合收获机 | 4行自走式玉米籽粒联合收获机(纵轴流) | 山东国丰机械有限公司 | 自走式玉米籽粒收获机 | 4YL-4 | 发动机型号规格:YC4A160-T311；功率:118KW；制造商:广西玉柴机器股份有限公司；排放阶段:非道路中国第三阶段；选配1：发动机型号规格：WP4G160E331；功率:118KW；制造商:潍柴（潍坊）中型柴油机有限公司；排放阶段:非道路中国第三阶段；选配2：发动机型号规格：YC4A175-T301；功率:129KW；制造商:广西玉柴机器股份有限公司；排放阶段:非道路中国第三阶段； | 收获行数:4行;是否为纵轴流:是 ; | 结构型式：自走式；外形尺寸(长×宽×高)：7400×2500×3400mm；结构质量：7240kg；工作行数：4行；适用行距范围：530-630mm；工作幅宽：2400mm；最大卸果穗高度：1910mm；果穗升运器最大通过高度：3400mm；最小离地间隙：260mm；最小通过半径：左转：7500mm/右转:7200mm；理论作业速度：1.84-4.42km/h；作业小时生产率：0.26-0.36hm2/h；单位面积燃油消耗量：≤45kg/hm2；拉茎辊型式：六棱辊式；脱离滚筒型式：横轴流式；脱离滚筒外茎×长度：564×1705mm；脱离滚筒数量：1个；风扇型式：离心式；风扇直径：450mm；风扇数量：1个；凹版筛型式：圆孔式；变速箱类型：（3+1）组成式；轮距：导向轮1625mm/驱动轮1695mm；轮胎规格：导向轮：10-15；驱动轮：15-24；秸秆粉碎还田机型号规格：4JGH-2.1; | 45000
收获机械 | 玉米收获机械 | 自走式玉米籽粒联合收获机 | 4行自走式玉米籽粒联合收获机(纵轴流) | 山东巨明机械有限公司 | 自走式玉米籽粒联合收获机 | 4YZL-4 | 发动机型号：YC4A140-T352；功率：103kW；制造商：广西玉柴机械股份有限公司；排放阶段：中国第三阶段。 | 收获行数:4行;是否为纵轴流:是 ; | 工作行数：4行；工作幅宽：2300mm；结构型式：自走式+脱粒；配套发动机额定功率：103kW；外形尺寸（长×宽×高）：8100×2830×3300mm；结构质量：6770kg；适用行距范围：400-650mm；拉茎辊型式：对刀式；摘穗辊型式：摘穗板；变速箱类型：机械式（3+1）×2； | 45000
收获机械 | 玉米收获机械 | 自走式玉米籽粒联合收获机 | 4行自走式玉米籽粒联合收获机(纵轴流) | 雷沃重工股份有限公司 | 自走式玉米收获机 | 4YL-4M1 | YC4A160-T310，118kw，广西玉柴机器股份有限公司，第三阶段 | 收获行数:4行;是否为纵轴流:是 ; | 结构型式：自走式、脱粒；收获行数：4行；工作幅宽：2320mm | 45000
收获机械 | 玉米收获机械 | 自走式玉米籽粒联合收获机 | 4行自走式玉米籽粒联合收获机(纵轴流) | 雷沃重工股份有限公司 | 自走式玉米收获机 | 4YL-4M | YC4A140-T311，103kw，广西玉柴机器股份有限公司，第三阶段。 | 收获行数:4行;是否为纵轴流:是 ; | 结构型式：自走式（籽粒收获型）；收获行数：4行；工作幅宽：2490mm | 45000
收获机械 | 玉米收获机械 | 自走式玉米籽粒联合收获机 | 5行及以上自走式玉米籽粒联合收获机(横轴流) | 山东五征集团有限公司 | 玉米籽粒收获机 | 4YL-5 | 发动机型号：YC4A175-T300，功率：129kW，制造商：广西玉柴机器股份有限公司，排放阶段：国Ⅲ | 收获行数:5行;是否为纵轴流:否 ; | 工作状态外形尺寸(长×宽×高)：7500×3160×3340mm；最大卸果穗高度：3100mm；最小离地间隙：280mm；作业速度：1.6-5km/h；摘穗机构型式：板式；割台型式：水平卧式；脱粒滚筒型式：切流 板齿式、横轴流 三段式；集粮箱容积：2500L；卸粮方式：卸粮筒式；变速方式：机械+无极变速；驱动桥型式：（3+1）机械变速箱+无级变速轮；制动器型式：前轮盘式/后轮鼓式 | 40000
收获机械 | 玉米收获机械 | 自走式玉米籽粒联合收获机 | 5行及以上自走式玉米籽粒联合收获机(横轴流) | 雷沃重工股份有限公司 | 自走式玉米收获机 | 4YL-5E | YC4A140-T311，107kw，广西玉柴机器股份有限公司，第三阶段；BF4M2012-14T3R/2，107kw，道依茨一汽（大连）柴油机有限公司，第三阶段；1104D-SR4TA04，107kw，雷沃发动机有限公司，第三阶段；1104D-S4TA12，103kw，雷沃发动机有限公司，第三阶段 | 收获行数:5行;是否为纵轴流:否 ; | 结构型式：自走轮式，籽粒直收；收获行数：5行；工作幅宽：2880/3090mm。 | 40000
收获机械 | 玉米收获机械 | 自走式玉米籽粒联合收获机 | 5行及以上自走式玉米籽粒联合收获机(横轴流) | 雷沃重工股份有限公司 | 自走式玉米收获机 | 4YL-8N1 | YC6A220-T300，162kw，广西玉柴机器股份有限公司，第三阶段；BFM8-22T3R/6，162kw，道依茨一汽（大连）柴油机有限公司，第三阶段；1106D-SR6TA23，162kw，雷沃发动机有限公司，第三阶段 | 收获行数:8行;是否为纵轴流:否 ; | 结构型式：自走式（籽粒收获型）；收获行数：8行；工作幅宽：5200mm | 40000
收获机械 | 玉米收获机械 | 自走式玉米籽粒联合收获机 | 5行及以上自走式玉米籽粒联合收获机(横轴流) | 雷沃重工股份有限公司 | 自走式玉米收获机 | 4YL-6N | YC6J180-T301，133kw，广西玉柴机器股份有限公司，第三阶段。 | 收获行数:6行;是否为纵轴流:否 ; | 结构型式：自走式（籽粒收获型）；收获行数：6行；工作幅宽：3900mm | 40000
收获机械 | 玉米收获机械 | 自走式玉米籽粒联合收获机 | 5行及以上自走式玉米籽粒联合收获机(横轴流) | 雷沃重工股份有限公司 | 自走式玉米收获机 | 4YL-5F | 1006D-S6TA12,107kw,天津雷沃发动机有限公司,第三阶段；6D3-ETA23，117.6kw，天津雷沃发动机有限公司，第三阶段；YC6J160-T301,117.6kW，广西玉柴机器股份有限公司，第三阶段。 | 收获行数:5行;是否为纵轴流:否 ; | 结构型式：自走式（籽粒收获型）；收获行数：5行；工作幅宽：3250mm | 40000
收获机械 | 玉米收获机械 | 自走式玉米籽粒联合收获机 | 5行及以上自走式玉米籽粒联合收获机(横轴流) | 爱科（济宁）农业机械有限公司 | 自走式玉米籽粒收获机 | 4YZL-6 | 发动机型号:74CW3.1323；功率：164kW；制造商：AGCO Power Inc；排放阶段：中国第三阶段 | 收获行数:6行;是否为纵轴流:否 ; | 配套发动机额定功率：164kw；外形尺寸（长×宽×高）：10033×4200×4082mm；结构质量：13000kg；工作行数：6行；适用行距范围：600~700mm；工作幅宽：4200mm；最小离地间隙：500mm；最小通过半径：左转7340mm；右转7480mm；拉茎辊型式：对刀式；脱粒滚筒型式：纹杆式；风扇型式：贯流；凹板筛型式：圆杆式；变速箱类型：液压+机械；轮距：导向轮2865mm；驱动轮2728mm；轮胎规格：导向轮16.9~26；驱动轮30.5LR32 | 40000
收获机械 | 玉米收获机械 | 自走式玉米籽粒联合收获机 | 5行及以上自走式玉米籽粒联合收获机(横轴流) | 爱科（济宁）农业机械有限公司 | 自走式玉米籽粒收获机 | 4YZL-12 | 发动机型号:98XW3.1239；功率：280kW；制造商：AGCO Power Inc；排放阶段：中国第三阶段 | 收获行数:12行;是否为纵轴流:否 ; | 配套发动机额定功率：280kw；外形尺寸（长×宽×高）：10882×8200×4343mm；结构质量：13490kg；工作行数：12行；适用行距范围：450~750mm；工作幅宽：8160mm；最大卸粮高度：4647mm；最小离地间隙：535mm；最小通过半径：左转6858mm；右转6858mm；拉茎辊型式：对刀式；脱粒滚筒型式：纹杆式；风扇型式：离心风扇；凹板筛型式：栅格式；变速箱类型：液压+机械；轮距：导向轮3250mm；驱动轮3245mm；轮胎规格：导向轮580/70R26；驱动轮900/60R32 | 40000
收获机械 | 玉米收获机械 | 自走式玉米籽粒联合收获机 | 5行及以上自走式玉米籽粒联合收获机(横轴流) | 河南瑞创通用机械制造有限公司 | 自走式玉米籽粒联合收获机 | 4YZL-5B | 国三，YC4A150-T311，玉柴，功率：110kW；国三，YC4A150-T351，玉柴，功率：110kW；国三，4M6-150U32，全柴，功率：110.3kW；国三，LR4N5LU22/1103E，东方红，功率：110.3kWCN FC G3 0669 25 0010；国三，YC4A150-T302，玉柴，功率：110kW； | 收获行数:5行;是否为纵轴流:否 ; | 结构型式：自走式；工作行数：5行；工作幅宽（mm）：2800； | 40000
收获机械 | 玉米收获机械 | 自走式玉米籽粒联合收获机 | 5行及以上自走式玉米籽粒联合收获机(横轴流) | 山东巨明机械有限公司 | 自走式玉米籽粒联合收获机 | 4YZL-5A | 发动机型号：YC4A175-T300；标定功率：129kW；制造商：广西玉柴机械股份有限公司；排放阶段：中国第三阶段。 | 收获行数:5行;是否为纵轴流:否 ; | 工作行数：5行；工作幅宽：2900mm；结构型式：脱粒型；配套发动机额定功率：129kW；外形尺寸（长×宽×高）：7240×3415×3300mm；摘穗辊型式：刀式；变速方式：机械式（3+1）+无级变速。 | 40000
收获机械 | 玉米收获机械 | 自走式玉米籽粒联合收获机 | 5行及以上自走式玉米籽粒联合收获机(横轴流) | 约翰.迪尔(佳木斯)农业机械有限公司 | 玉米联合收获机 | 4YL-5(W100) | 型号：4045HYC11，功率：104kw，生产企业：约翰迪尔（天津）有限公司，国三排放标准 | 收获行数:5行;是否为纵轴流:否 ; | 5行割台；幅宽3.2m；型式：自走式（籽粒收获型）;最小离地间隙（mm）：387 结构型式（自走式）：摘穗、脱粒;风扇直径（mm）：Φ550 | 40000
收获机械 | 玉米收获机械 | 自走式玉米籽粒联合收获机 | 5行及以上自走式玉米籽粒联合收获机(横轴流) | 吉林牧神机械有限责任公司 | 自走式玉米联合收获机 | 4YZBT-5 | 1、配套发动机型号：WP6G210E330、功率：154KW、制造商：潍坊潍柴道依茨柴油机有限公司、排放阶段：第三阶段； 2、配套发动机型号：YC6J210-T300、功率：154KW、制造商：广西玉柴机器股份有限公司、排放阶段：第三阶段； | 收获行数:5行;是否为纵轴流:否 ; | 结构型式（自走式）：摘穗剥皮型；外形尺寸：10250×3510×3850mm；工作行数：5行；行距：650mm；工作幅宽：3400mm；果穗升运器位置：右置；果穗升运器结构形式：刮板式；摘穗机构型式：板式；剥皮机型式：铸铁辊+橡胶辊；剥皮辊数量：10对；脱粒滚筒型式：切流纹杆滚筒；凹板筛型式：栅格式；秸秆处理机构型式：甩刀式；秸秆处理机构工作幅宽：3000mm；位置：后置。驱动方式：两驱；制动器型式：液压；驱动桥型式：齿轮式；轮胎规格：12.00-18（导向轮）/18.4-30（驱动轮）。 | 40000
收获机械 | 玉米收获机械 | 自走式玉米籽粒联合收获机 | 5行及以上自走式玉米籽粒联合收获机(横轴流) | 中联重机股份有限公司 | 自走式玉米籽粒联合收获机 | 4YZL-5B1 | 国三，YC4A160-T300，玉柴，功率：118kW；国三，YC4A160-T310，玉柴，功率：118kW；国三，4M8-160U32，全柴，功率：118kW；国三，LR4N5LU22/1180E，东方红，功率：118kW；国三，YC4A165-T300 ，玉柴，功率：121kW；国三，4M6-165C32，全柴，功率：121.5kW；国三，YC4A175-T300，玉柴，功率：129kW；国三，4M6-175C32，全柴，功率：129kW；国三，WP4.1NG175E301，潍柴，功率：129kW； | 收获行数:5行;是否为纵轴流:否 ; | 结构型式（自走式）：脱粒型；工作行数：5行；工作幅宽（mm）：3170； | 40000
收获机械 | 玉米收获机械 | 自走式玉米籽粒联合收获机 | 5行及以上自走式玉米籽粒联合收获机(横轴流) | 中联重机股份有限公司 | 自走式玉米籽粒联合收获机 | 4YZL-5B | 国三，YC4A150-T311，玉柴，功率：110kW；国三，YC4A150-T351，玉柴，功率：110kW；国三，4M6-150U32，全柴，功率：110.3kW；国三，LR4N5LU22/1103E，东方红，功率：110.3kW；国三，YC4A165-T300 ，玉柴，功率：121kW； | 收获行数:5行;是否为纵轴流:否 ; | 结构型式：自走式；工作行数：5行；工作幅宽（mm）：2900； | 40000
收获机械 | 玉米收获机械 | 自走式玉米籽粒联合收获机 | 5行及以上自走式玉米籽粒联合收获机(横轴流) | 山东时风（集团）有限责任公司 | 自走式玉米籽粒联合收获机 | 4YZ-5 | WEICHAI 潍柴(潍坊)中型柴油机有限公司 WP6G160E330 功率kw/转速r/min 118/2200 国III 玉柴 广西玉柴机器股份有限公司 YC6J160-T300 功率kw/转速r/min 118/2200 国III | 收获行数:5行;是否为纵轴流:否 ; | 金鹰新3960机型小麦机底盘配置，2.75米小麦割台，(同时配置小麦机滚筒及相关配套件) 、配装五行玉米籽粒割台(同时配置玉米机滚筒及相关配套件) | 40000
收获机械 | 玉米收获机械 | 自走式玉米籽粒联合收获机 | 5行及以上自走式玉米籽粒联合收获机(纵轴流) | 雷沃重工股份有限公司 | 自走式玉米收获机 | 4YL-5M1 | 4DK3-ETA20，133kw，天津雷沃发动机有限公司，第三阶段。 | 收获行数:5行;是否为纵轴流:是 ; | 结构型式：自走轮式，籽粒直收；收获行数：5行；工作幅宽：3400mm | 65000
收获机械 | 玉米收获机械 | 自走式玉米籽粒联合收获机 | 5行及以上自走式玉米籽粒联合收获机(纵轴流) | 雷沃重工股份有限公司 | 自走式玉米收获机 | 4YL-8K | YC6A220-T300，162kw，广西玉柴机器股份有限公司，第三阶段；BFM8-22T3R/6，162kw，道依茨一汽（大连）柴油机有限公司，第三阶段；1106D-SR6TA23，162kw，雷沃发动机有限公司，第三阶段 | 收获行数:8行;是否为纵轴流:是 ; | 结构型式：自走轮式，籽粒直收；收获行数：8行；工作幅宽：4250mm | 65000
收获机械 | 玉米收获机械 | 自走式玉米籽粒联合收获机 | 5行及以上自走式玉米籽粒联合收获机(纵轴流) | 雷沃重工股份有限公司 | 自走式玉米收获机 | 4YL-5M | 4DK3-ETA11，129kw，天津雷沃发动机有限公司，第三阶段； | 收获行数:5行;是否为纵轴流:是 ; | 结构型式：自走轮式，籽粒直收；收获行数：5行；工作幅宽：2880mm | 65000
收获机械 | 玉米收获机械 | 自走式玉米籽粒联合收获机 | 5行及以上自走式玉米籽粒联合收获机(纵轴流) | 雷沃重工股份有限公司 | 自走式玉米收获机 | 4YL-8K2 | YC6A220-T300，162kw,广西玉柴机器股份有限公司，第三阶段 | 收获行数:8行;是否为纵轴流:是 ; | 结构型式：自走轮式，籽粒直收；收获行数：8行；工作幅宽：4470mm | 65000
收获机械 | 玉米收获机械 | 自走式玉米籽粒联合收获机 | 5行及以上自走式玉米籽粒联合收获机(纵轴流) | 雷沃重工股份有限公司 | 自走式玉米收获机 | 4YL-6K | YC6A220-T300，162kw，广西玉柴机器股份有限公司，第三阶段；BFM8-22T3R/6；162kw，道依茨一汽（大连）柴油机有限公司，第三阶段。 | 收获行数:6行;是否为纵轴流:是 ; | 结构型式：自走式（籽粒收获型）；收获行数：6行；工作幅宽：4000mm | 65000
收获机械 | 玉米收获机械 | 自走式玉米籽粒联合收获机 | 5行及以上自走式玉米籽粒联合收获机(纵轴流) | 雷沃重工股份有限公司 | 自走式玉米收获机 | 4YL-8K1 | YC6A220-T300，162kw,广西玉柴机器股份有限公司，第三阶段 | 收获行数:8行;是否为纵轴流:是 ; | 结构型式：自走轮式，籽粒直收；收获行数：8行；工作幅宽：5350mm | 65000
收获机械 | 玉米收获机械 | 自走式玉米籽粒联合收获机 | 5行及以上自走式玉米籽粒联合收获机(纵轴流) | 科乐收农业机械（山东）有限责任公司 | 自走式玉米籽粒联合收获机 | 4YZL-5H | WP4G160E330、118kw、2200r/min、排放标准：第3阶段、潍柴（潍坊）中型柴油机有限公司；YC4A175-T300、129KW、2200r/min、国三发动机、广西玉柴机器股份有限公司；WP4.1NG175E301、129kw、2200r/min、排放标准：第3阶段、潍柴动力股份有限公司；WP4.1NG160E301、118kw、2200r/min、国三发动机、潍柴动力股份有限公司 | 收获行数:5行;是否为纵轴流:是 ; | 结构型式（自走式）：脱粒；工作状态外形尺寸(长×宽×高)：7760×2960×3680mm；工作行数：5行；行距：550mm；工作幅宽：2820mm；摘穗机构摘穗辊/板型式：摘穗板；输送槽型式：链耙式；割台型式：卧式玉米收获割台；输送槽型式：螺旋搅龙式；凹版筛型式：栅格式+冲孔式；清选筛型式：鱼鳞筛；变速方式：液压无级变速；驱动桥型式：静液压驱动 | 65000
收获机械 | 玉米收获机械 | 自走式玉米籽粒联合收获机 | 5行及以上自走式玉米籽粒联合收获机(纵轴流) | 中联重机股份有限公司 | 自走式玉米籽粒联合收获机 | 4YZL-6CZ | 国三，YC4A160-T310，玉柴，功率：118kW；国三，YC4A160-T350，玉柴，功率：118kW；国三，4M8-160U32，全柴，功率：118kW；国三，LR4N5LU22/1180E，东方红，功率：118kW； | 收获行数:6行;是否为纵轴流:是 ; | 结构型式：自走式；工作行数：6行；工作幅宽（mm）：3480； | 65000
收获机械 | 玉米收获机械 | 自走式玉米籽粒联合收获机 | 5行及以上自走式玉米籽粒联合收获机(纵轴流) | 中联重机股份有限公司 | 自走式玉米籽粒联合收获机 | 4YZL-5CZ2 | 国三，YC4A160-T300，玉柴，功率：118kW；国三，YC4A160-T310，玉柴，功率：118kW；国三，YC4A160-T350，玉柴，功率：118kW；国三，4M8-160U32，全柴，功率：118kW；国三，LR4N5LU22/1180E，东方红，功率：118kW；国三，WP4G160E330，道依茨，功率：118kW；国三，YC4A175-T300，玉柴，功率：129kW；国三，4M6-175C32，全柴，功率：129kW； | 收获行数:5行;是否为纵轴流:是 ; | 结构型式（自走式）：脱粒型；工作行数：5行；工作幅宽（mm）：3170； | 65000
收获机械 | 玉米收获机械 | 自走式玉米籽粒联合收获机 | 5行及以上自走式玉米籽粒联合收获机(纵轴流) | 中联重机股份有限公司 | 自走式玉米籽粒联合收获机 | 4YZL-5BZ | 国三，YC4A160-T310，玉柴，功率：118kW；国三，YC4A160-T350，玉柴，功率：118kW；国三，4M8-160U32，全柴，功率：118kW；国三，LR4N5LU22/1180E，东方红，功率：118kW；国三，YC4A175-T300，玉柴，功率：129kW；国三，4M6-175C32，全柴，功率：129kW； | 收获行数:5行;是否为纵轴流:是 ; | 结构型式：自走式；工作行数：5行；工作幅宽（mm）：2900； | 65000
收获机械 | 玉米收获机械 | 自走式玉米籽粒联合收获机 | 5行及以上自走式玉米籽粒联合收获机(纵轴流) | 中联重机股份有限公司 | 自走式玉米籽粒联合收获机 | 4YZL-5CZ1 | 国三，YC4A160-T310，玉柴，功率：118kW；国三，YC4A160-T350，玉柴，功率：118kW；国三，4M8-160U32，全柴，功率：118kW；国三，LR4N5LU22/1180E，东方红，功率：118kW； | 收获行数:5行;是否为纵轴流:是 ; | 结构型式：自走式；工作行数：5行；工作幅宽（mm）：3300； | 65000
收获机械 | 玉米收获机械 | 自走式玉米籽粒联合收获机 | 5行及以上自走式玉米籽粒联合收获机(纵轴流) | 中联重机股份有限公司 | 自走式玉米籽粒联合收获机 | 4YZ-6F1 | 国三，CA6DF3-20GG3U，锡柴，功率：148kW，型式核准号：CN FC G3 0360 05 0003； | 收获行数:6行;是否为纵轴流:是 ; | 结构型式：自走轮式；工作行数：6行；工作幅宽（mm）：3900； | 65000
收获机械 | 玉米收获机械 | 自走式玉米籽粒联合收获机 | 5行及以上自走式玉米籽粒联合收获机(纵轴流) | 中联重机股份有限公司 | 自走式玉米籽粒联合收获机 | 4YZ-7F1 | 国三，CA6DF3-20GG3U，锡柴，功率：148kW，型式核准号：CN FC G3 0360 05 0003； | 收获行数:7行;是否为纵轴流:是 ; | 结构型式：自走轮式；工作行数：7行；工作幅宽（mm）：4550； | 65000
收获机械 | 玉米收获机械 | 自走式玉米籽粒联合收获机 | 5行及以上自走式玉米籽粒联合收获机(纵轴流) | 科乐收农业机械（山东）有限责任公司 | 自走式玉米籽粒联合收获机 | 4YZL-5CZ | 配套动力型号：WP4G154E331；制造商：潍柴（潍坊）中型柴油机有限公司；标定功率(kW)：113kw；标定转速（r/min）：2200；排放标准：第3阶段；选配一、配套动力型号：WP4G160E330；制造商：潍柴（潍坊）中型柴油机有限公司；标定功率(kW)：118kw；标定转速（r/min）：2200；排放标准：第3阶段；选配二、配套动力型号：WP4.1NG160E301、制造商：潍柴动力股份有限公司；标定功率(kW)：118kw；标定转速（r/min）：2200r/min；排放标准：第3阶段 | 收获行数:5行;是否为纵轴流:是 ; | 结构型式（自走式）：脱粒型；工作状态外形尺寸(长×宽×高)：7760×3250×3680mm；工作行数：5行；行距：550mm；工作幅宽：2820mm；作业速度：0~9km/h；作业小时生产率：0.52~2hm2/h；摘穗机构摘穗辊/板型式：摘穗板；输送槽型式：链耙式；割台型式：卧式玉米收获割台；输送槽型式：螺旋搅龙式；风扇型式：离心式；凹版筛型式：栅格式+冲孔式；集粮箱卸粮方式：多方位卸粮；集粮箱驱动方式：机械式；驾驶室型式：普通式；变速方式：液压无极变速；驱动桥型式：静液压驱动 | 65000
收获机械 | 玉米收获机械 | 自走式玉米籽粒联合收获机 | 5行及以上自走式玉米籽粒联合收获机(纵轴流) | 中联重机股份有限公司 | 自走式玉米籽粒联合收获机 | 4YZL-5BZH | 国三，4M6-175C32，全柴，功率：129kW；国三，YC4A175-T300，玉柴，功率：129kW； | 收获行数:5行;是否为纵轴流:是 ; | 结构型式（自走式）：脱粒型；工作行数：5行；工作幅宽（mm）：2930； | 65000
收获机械 | 玉米收获机械 | 自走式玉米籽粒联合收获机 | 5行及以上自走式玉米籽粒联合收获机(纵轴流) | 中联重机股份有限公司 | 自走式玉米籽粒联合收获机 | 4YZL-5BZ1 | 国三，YC4A160-T300，玉柴，功率：118kW；国三，YC4A160-T310，玉柴，功率：118kW；国三，YC4A160-T350，玉柴，功率：118kW；国三，4M8-160U32，全柴，功率：118kW；国三，LR4N5LU22/1180E，东方红，功率：118kW；国三，WP4G160E330，道依茨，功率：118kW；国三，YC4A175-T300，玉柴，功率：129kW；国三，4M6-175C32，全柴，功率：129kW； | 收获行数:5行;是否为纵轴流:是 ; | 结构型式（自走式）：脱粒型；工作行数：5行；工作幅宽（mm）：3170； | 65000
收获机械 | 玉米收获机械 | 自走式玉米籽粒联合收获机 | 5行及以上自走式玉米籽粒联合收获机(纵轴流) | 中联重机股份有限公司 | 自走式玉米籽粒联合收获机 | 4YZL-5BZH1 | 国三，4M6-175C32，全柴，功率：129kW；国三，YC4A175-T300，玉柴，功率：129kW； | 收获行数:5行;是否为纵轴流:是 ; | 结构型式（自走式）：脱粒型；工作行数：5行；工作幅宽（mm）：3170； | 65000
收获机械 | 玉米收获机械 | 自走式玉米籽粒联合收获机 | 5行及以上自走式玉米籽粒联合收获机(纵轴流) | 约翰.迪尔(佳木斯)农业机械有限公司 | 玉米联合收获机 | 4YL-8A(S440) | 配套发动机型号规格：6068HYC02；配套发动机额定功率175kW；国三排放标准 | 收获行数:8行;是否为纵轴流:是 ; | 8行割台；幅宽4m；型式：自走式（籽粒收获型） | 65000
收获机械 | 玉米收获机械 | 自走式玉米籽粒联合收获机 | 5行及以上自走式玉米籽粒联合收获机(纵轴流) | 洛阳福格森机械装备有限公司 | 自走式玉米籽粒联合收获机 | 4YL-5 | 一、国三发动机型号：WP4G160E330 ；功率（kw)：118；制造商：潍坊潍柴道依茨柴油机有限公司；排放阶段：中国第三排放阶段； | 收获行数:5行;是否为纵轴流:是 ; | 结构型式：自走轮式；外形尺寸（长×宽×高）（mm）：7600×3390×3315; 结构质量（kg）：6500; 工作行数（行）：5; 适用行距范围（mm）：550~700; 工作幅宽（mm）：3020; 最小离地间隙（mm）：300； 最小通过半径（左转/右转）（mm）：7576/7566； 理论作业速度（km/h）：2~5； 作业小时生产率（h㎡/h）：0.2~0.6； 单位面积燃油消耗量（kg/h㎡）：≤30； 拉茎辊型式：六棱辊式； 脱粒滚筒型式：轴流式； | 65000
收获机械 | 玉米收获机械 | 自走式玉米籽粒联合收获机 | 5行及以上自走式玉米籽粒联合收获机(纵轴流) | 洛阳福格森机械装备有限公司 | 自走式玉米籽粒联合收获机 | 4YL-6 | 一、国三发动机型号：YC6J200-T300 ；功率（kw)：147；制造商：广西玉柴机器股份有限公司；排放阶段：中国第三排放阶段；二、国三发动机型号：WP6G200E330 ；功率（kw)：147；制造商：潍坊潍柴道依茨柴油机有限公司；排放阶段：中国第三排放阶段； | 收获行数:6行;是否为纵轴流:是 ; | 结构型式：自走轮式；外形尺寸（长×宽×高）（mm）：9345×4140×3850; 结构质量（kg）：11200; 工作行数（行）：6; 适用行距范围（mm）：550~700; 工作幅宽（mm）：3900; 最小离地间隙（mm）：360; 最小通过半径左转（mm）：9950; 最小通过半径右转（mm）：8880; 理论作业速度（km/h）：1.5~7; 作业小时生产率（h㎡/h）：0.4~0.8; 单位面积燃油消耗量（kg/h㎡）：≤30; 拉茎辊型式：六棱棍; 脱粒滚筒型式：纵向轴流式; | 65000
收获机械 | 玉米收获机械 | 自走式玉米籽粒联合收获机 | 5行及以上自走式玉米籽粒联合收获机(纵轴流) | 科乐收农业机械（山东）有限责任公司 | 自走式玉米籽粒联合收获机 | 4YZL-8(Tucano570) | OM926LA.E3A/1、240kw、国三发动机、戴姆勒股份公司；DC OM 926LA、220kw、国三发动机、戴姆勒股份公司 | 收获行数:8行;是否为纵轴流:是 ; | 结构型式：自走轮式；外形尺寸 (长×宽×高)：12227×6059×3970mm；结构质量：17600kg；工作行数：8行；适用行距范围：700mm；工作幅宽：5600mm；理论作业速度：1-12 CVTkm/h；作业小时生产率：4～6.5hm2/h；拉茎辊型式：四棱形；割刀型式：立式；脱粒滚筒型式：纹杆式；风扇型式：双风道涡轮式；凹版筛型式：栅格式；变速箱类型：液压驱动+机械式 无级变速；秸秆切碎机构型式：刀轮切碎器 | 65000
收获机械 | 玉米收获机械 | 自走式玉米籽粒联合收获机 | 5行及以上自走式玉米籽粒联合收获机(纵轴流) | 科乐收农业机械（山东）有限责任公司 | 自走式玉米籽粒联合收获机 | 4YZL-6(Dominator370) | 1106D-E70TA、151kw、2200r/min、Perkins Engines Company Limited | 收获行数:6行;是否为纵轴流:是 ; | 结构型式（自走式）：脱粒；工作状态外形尺寸(长×宽×高)：10300×4200×3880mm；工作行数：6行；行距：650mm；工作幅宽：4100mm；作业速度：0～8.0km/h；作业小时生产率：1.0～3.0hm2/h；摘穗机构摘穗辊/板型式：摘穗板；输送槽型式：链耙式；割台型式：卧式玉米收获割台；输送槽型式：螺旋搅龙式；凹版筛型式：栅格凹版；清选筛型式：鱼鳞筛；集粮箱卸粮方式：多方位卸粮；集粮箱驱动方式：机械驱动；驾驶室型式：封闭驾驶室；变速方式：液压无级变速；驱动桥型式：静液压驱动；制动器型式：盘式 | 65000
收获机械 | 玉米收获机械 | 自走式玉米籽粒联合收获机 | 5行及以上自走式玉米籽粒联合收获机(纵轴流) | 科乐收农业机械（山东）有限责任公司 | 自走式玉米籽粒联合收获机 | 4YZL-8(Dominator370) | 1106D-E70TA、151kw、2200r/min、Perkins Engines Company Limited | 收获行数:8行;是否为纵轴流:是 ; | 结构型式（自走式）：自走式+脱粒；工作状态外形尺寸(长×宽×高)：10250×4490×3880mm；工作行数：8行；行距：510mm；工作幅宽：4080mm；作业速度：0～8.0km/h；作业小时生产率：1.0～3.0hm2/h；摘穗机构摘穗辊/板型式：摘穗板；输送槽型式：链耙式；割台型式：卧式玉米收获割台；输送槽型式：螺旋搅龙式；风扇型式：离心式；凹版筛型式：栅格凹版；清选筛型式：鱼鳞筛；集粮箱卸粮方式：多方位卸粮；集粮箱驱动方式：机械驱动；驾驶室型式：封闭驾驶室；变速方式：液压无级变速；驱动桥型式：静液压驱动；制动器型式：盘式 | 65000
收获机械 | 玉米收获机械 | 自走式玉米籽粒联合收获机 | 5行及以上自走式玉米籽粒联合收获机(纵轴流) | 吉林牧神机械有限责任公司 | 自走式玉米籽粒收获机 | 4YZT-5S | 配套发动机型号：WP4G160E331、功率：118KW、制造商：潍坊潍柴道依茨柴油机有限公司、排放阶段：第三阶段； | 收获行数:5行;是否为纵轴流:是 ; | 结构型式（自走式）：脱粒、非剥皮；外形尺寸：8850×3500×4080mm；工作行数：5行；行距：650mm；工作幅宽：3210mm；摘穗机构型式：板式；割台型式：卧式割台；输送槽形式：链耙式；脱粒滚筒型式：纵向钉齿式；清选筛型式：双层鱼鳞筛风选式；风扇型式：蜗壳式；凹板筛型式：栅格式；变速方式：机械变速箱+无级变速；驱动桥型式：齿轮式（液压驱动）；驱动方式：四驱；制动器型式：盘式； | 65000
收获机械 | 玉米收获机械 | 自走式玉米籽粒联合收获机 | 5行及以上自走式玉米籽粒联合收获机(纵轴流) | 吉林牧神机械有限责任公司 | 自走式玉米籽粒收获机 | 4YZT-5 | 配套发动机型号：WP4G160E331、功率：118KW、制造商：潍坊潍柴道依茨柴油机有限公司、排放阶段：第三阶段； | 收获行数:5行;是否为纵轴流:是 ; | 结构型式（自走式）：脱粒、非剥皮；外形尺寸：8850×3500×4080mm；工作行数：5行；行距：650mm；工作幅宽：3210mm；摘穗机构型式：板式；割台型式：卧式割台；输送槽形式：链耙式；脱粒滚筒型式：纵向钉齿式；清选筛型式：双层鱼鳞筛风选式；风扇型式：蜗壳式；凹板筛型式：栅格式；变速方式：机械变速箱+无级变速；驱动桥型式：齿轮式（液压驱动）；驱动方式：两驱；制动器型式：盘式； | 65000
收获机械 | 玉米收获机械 | 自走式玉米籽粒联合收获机 | 5行及以上自走式玉米籽粒联合收获机(纵轴流) | 山东巨明机械有限公司 | 自走式玉米籽粒联合收获机 | 4YZL-5 | 发动机型号：YC4A160-T311；标定功率：118kW；制造商：广西玉柴机械股份有限公司；排放阶段：中国第三阶段。 | 收获行数:5行;是否为纵轴流:是 ; | 工作行数：5行；工作幅宽：3250mm；结构型式：脱粒型；配套发动机额定功率：118kW；外形尺寸（长×宽×高）：7770×3250×3550mm；摘穗辊型式：板式；变速方式：（3+1）×2机械式； | 65000
收获机械 | 玉米收获机械 | 自走式玉米籽粒联合收获机 | 5行及以上自走式玉米籽粒联合收获机(纵轴流) | 山东国丰机械有限公司 | 自走式玉米籽粒收获机 | 4YL-5 | 发动机型号：WP6G198E311;功率：145.5kW;制造商：潍柴（潍坊）中型柴油机有限公司；排放阶段：非道路中国第三阶段； | 收获行数:5行;是否为纵轴流:是 ; | 结构型式：自走式；外形尺寸(长×宽×高，单位：mm)：7340×3320×3675；工作行数：5行；工作幅宽：3310mm；果穗升运器布置位置：中置；果穗升运器结构型式：刮板；果穗升运器结构型式：3675mm；最小离地间隙：260mm；输送槽输送带宽度：780mm；脱粒滚筒数量：1个；脱粒滚筒型式：纵轴流式；脱粒滚筒外径×长度：Φ720×2235mm；作业速度：1.5-3.0km/h；摘穗机构摘穗辊型式：板式；风扇型式：离心式；风扇直径：Φ346mm；风扇数量：1个；凹版筛型式：格栅式；清选筛型式：网孔式；集粮箱容积：1400L；集粮箱卸粮方式：搅龙卸粮筒；集粮箱驱动方式：液压；秸秆处理机构型号名称：4JGH-2900；秸秆处理机构型式：甩刀；秸秆处理机构工作幅宽：2895mm；秸秆处理机构位置：中置；驾驶室型式：普通；驱动桥驱动方式：机械；转向机型式：液压式；转向机助力方式：液压助力；制动器型式：前碟后鼓；制动器助力方式：液压式；轴距：2950mm；导向轮轮距：1600mm；驱动轮轮距：1780mm；导向轮轮胎规格：10.5/75-15.3；变速方式：手动换档+液压无级变速；驱动轮轮胎规格：15-24；驱动桥型式：中央单级，轮边减速； | 65000
收获机械 | 玉米收获机械 | 自走式玉米籽粒联合收获机 | 5行及以上自走式玉米籽粒联合收获机(纵轴流) | 佳木斯常发佳联农业装备有限公司 | 玉米籽粒收获机 | 4YZ-6B | 配套动力型号：YC6J180-T301,制造商：广西玉柴机器股份有限公司,标定功率：133kw，标定转速：2300r/min，排放标准：第三阶段 | 收获行数:6行;是否为纵轴流:是 ; | 结构型式：自走式（摘穗/脱粒型）；工作状态外形尺寸（长×宽×高）：9300mm×4145mm×3600mm；工作行数：6行；工作幅宽：4065mm；摘穗机构摘穗辊/板型式：钢板可调；输送槽型式：链耙式；割台型式：卧式；割刀型式：甩刀式；脱粒滚筒数量：3个；脱粒滚筒主滚筒型式：杆齿式，副滚筒型式：板齿式；风扇型式：贯流式；凹版筛型式：栅格式；清选筛型式：网格筛，集粮箱容积：5000L；集粮箱卸粮方式：机械卸粮；集粮箱驱动方式：液压驱动；秸秆处理机构型号名称：秸秆切碎器，型式：甩刀式，工作幅宽：4065mm，位置：割台下方；驾驶室型式：普通式；变速方式：无极变速器+机械变速箱；驱动桥型式：机械驱动；转向机型式：全液压转向，助力方式：液压助力；制动器型式：盘式，助力方式：液压助力；轮胎规格：导向轮12-18，驱动轮28L-26 | 65000
收获机械 | 玉米收获机械 | 自走式玉米籽粒联合收获机 | 5行及以上自走式玉米籽粒联合收获机(纵轴流) | 佳木斯常发佳联农业装备有限公司 | 玉米籽粒收获机 | 4YZ-6 | 配套动力型号：YC6J180-T301,制造商：广西玉柴机器股份有限公司,标定功率：133kw，标定转速：2300r/min，排放标准：第三阶段 | 收获行数:6行;是否为纵轴流:是 ; | 结构型式：轮式自走式（籽粒型）；外形尺寸（长×宽×高）：10100mm×4020mm×4230mm；结构质量：9500kg；工作行数：6行，适用行距范围：600-750mm，工作幅宽：3920mm，拉茎辊型式：锥螺旋加叶辊，摘穗辊型式：钢板可调；脱粒滚筒型式：纹杆块式/钉齿式；风扇型式：贯流式；凹版筛型式：栅格式/梳齿式；变速箱类型：液压无极变速+机械变速箱，秸秆切碎器型式：甩刀式，轮胎规格：导向轮12-18，驱动轮28L-26 | 65000
收获机械 | 玉米收获机械 | 自走式玉米籽粒联合收获机 | 5行及以上自走式玉米籽粒联合收获机(纵轴流) | 佳木斯常发佳联农业装备有限公司 | 玉米籽粒收获机 | 4YZ-5D | 配套动力型号：YC4A175-T301,制造商：广西玉柴机器股份有限公司,标定功率：129kw，标定转速：2300r/min，排放标准：第三阶段 | 收获行数:5行;是否为纵轴流:是 ; | 结构型式：自走式（脱粒、粉碎还田）；工作状态外形尺寸（长×宽×高）：8320mm×3150mm×3710mm；工作行数：5行；工作幅宽：2978mm；摘穗机构摘穗辊/板型式：钢板可调；输送槽型式：链耙式；割台型式：卧式；割刀型式：甩刀式；脱粒滚筒数量：1个；脱粒滚筒型式：纵向单轴流；风扇型式：贯流式；凹版筛型式：梳齿式；清选筛型式：网格筛，集粮箱容积：2700L；集粮箱卸粮方式：机械卸粮；集粮箱驱动方式：液压驱动；秸秆处理机构型号名称：秸秆切碎器，型式：甩刀式，工作幅宽：2700mm，位置：割台下方；驾驶室型式：普通驾驶室；变速方式：机械变速箱+液压无极变速；驱动桥型式：静液压驱动；转向机型式：全液压转向，助力方式：液压助力；制动器型式：盘式，助力方式：液压助力；轴距：3100mm；轮胎规格：导向轮10.0/75-15.3，驱动轮15-24 | 65000
收获机械 | 玉米收获机械 | 自走式玉米籽粒联合收获机 | 5行及以上自走式玉米籽粒联合收获机(纵轴流) | 山东天凯中锐机械科技有限公司 | 自走式玉米籽粒联合收获机 | 4YZL-5 | 配套发动机型号规格： WP4G160E330；配套发动机额定功率118 kW ；配套发动机额定转速 2200r/min；排放阶段：国三； 制造商：潍柴(潍坊)中型柴油机有限公司 | 收获行数:5行;是否为纵轴流:是 ; | 型号规格：4YZL-5 ；结构型式：自走式（脱粒型）；工作行数 5行；工作幅宽 2950mm。 配套发动机型号规格： WP4G160E330； 配套发动机额定功率118 kW ；配套发动机额定转速 2200r/min；排放阶段：国三发动机；工作状态外形尺寸(长×宽×高) 8310×3160×3800 mm ； | 65000
收获机械 | 玉米收获机械 | 自走式玉米籽粒联合收获机 | 5行及以上自走式玉米籽粒联合收获机(纵轴流) | 山东天凯中锐机械科技有限公司 | 自走式玉米籽粒联合收获机 | 4YZL-8 | 配套发动机型号规格： WP7G270E300； 配套发动机额定功率 199 kW ；配套发动机额定转速2300 r/min；排放阶段：国三； 制造商：潍柴动力股份有限公司。 | 收获行数:8行;是否为纵轴流:是 ; | 型号规格 ：4YZL-8；结构型式：自走式（脱粒型）；工作行数 8 行； 工作幅宽 5100 mm。 配套发动机型号规格： WP7G270E300； 配套发动机额定功率 199 kW ；配套发动机额定转速2300 r/min；排放阶段：国三发动机；工作状态外形尺寸(长×宽×高) 10000×5440×4115 mm； | 65000
收获机械 | 玉米收获机械 | 自走式玉米籽粒联合收获机 | 5行及以上自走式玉米籽粒联合收获机(纵轴流) | 星光农机（河南）有限公司 | 自走式玉米籽粒联合收获机 | 4YL-5 | 发动机型号：YC4A160-T311，发动机功率：118KW，排放标准：第三阶段，发动机厂家：广西玉柴机器股份有限公司 | 收获行数:5行;是否为纵轴流:是 ; | 结构型式：自走脱粒式，工作幅宽：2900mm，工作行数：5行，外形尺寸：7800×3050×3570mm | 65000
收获机械 | 玉米收获机械 | 自走式玉米籽粒联合收获机 | 5行及以上自走式玉米籽粒联合收获机(纵轴流) | 约翰.迪尔(佳木斯)农业机械有限公司 | 玉米联合收获机 | 现：4YL-12(S760)（原：4YL-12(S660)） |  | 收获行数:12行;是否为纵轴流:是 ; | 自走式:是 ;收获行数:12行;幅宽(≥2.8m):6m; | 65000
收获机械 | 玉米收获机械 | 自走式玉米籽粒联合收获机 | 5行及以上自走式玉米籽粒联合收获机(纵轴流) | 约翰.迪尔(佳木斯)农业机械有限公司 | 自走式玉米联合收获机 | 4YL-6（C230） | 配套发动机生产企业：约翰迪尔（天津） 有限公司、约翰迪尔动力系统；配套发动机型号规格：6068HYC52、6068HYC53 配套发动机额定功率：148kW；国三排放标准 | 收获行数:6行;是否为纵轴流:是 ; | 6行割台；幅宽3.97m；型式：自走式（籽粒收获型） | 65000
收获机械 | 玉米收获机械 | 自走式玉米籽粒联合收获机 | 5行及以上自走式玉米籽粒联合收获机(纵轴流) | 约翰.迪尔(佳木斯)农业机械有限公司 | 玉米联合收获机 | 4YL-6（R230） | 配套发动机生产企业 ：约翰迪尔（天津）有限公司 ；配套发动机型号规格 ：6068HYC60 ；配套发动机额定功率 ：136kW ；国三排放标准 | 收获行数:6行;是否为纵轴流:是 ; | 6行割台；幅宽3.97m；型式：自走式（籽粒收获型） | 65000
收获机械 | 玉米收获机械 | 自走式玉米籽粒联合收获机 | 5行及以上自走式玉米籽粒联合收获机(纵轴流) | 约翰.迪尔(佳木斯)农业机械有限公司 | 玉米联合收获机 | 4YL-8（S440） | 配套发动机型号规格：6068HYC02；配套发动机额定功率：175kW；国三排放标准 | 收获行数:8行;是否为纵轴流:是 ; | 8行割台；幅宽5.2m；型式：自走式（籽粒收获型） | 65000
收获机械 | 玉米收获机械 | 自走式玉米籽粒联合收获机 | 5行及以上自走式玉米籽粒联合收获机(纵轴流) | 约翰.迪尔(佳木斯)农业机械有限公司 | 玉米联合收获机 | 4YL-6（C120）（原：4YL-6（C110）） | 型号：4045HYC07，功率：116kw，生产企业：约翰迪尔（天津）有限公司，国三排放标准 | 收获行数:6行;是否为纵轴流:是 ; | 6行割台；幅宽3.97m；型式：自走式（籽粒收获型） | 65000
收获机械 | 玉米收获机械 | 自走式玉米籽粒联合收获机 | 5行及以上自走式玉米籽粒联合收获机(纵轴流) | 河南瑞创通用机械制造有限公司 | 自走式玉米籽粒联合收获机 | 4YZL-6CZ | 国三，YC4A160-T310，玉柴，功率：118kW；排放阶段：国三，4M6-160U32，全柴，功率：118kW；国三，LR4N5LU22/1180E，东方红，功率：118kW；国三，YC4A160-T300，玉柴，功率：118kW； | 收获行数:6行;是否为纵轴流:是 ; | 结构型式：自走式；工作行数：6行；工作幅宽（mm）：3360； | 65000
收获机械 | 玉米收获机械 | 自走式玉米籽粒联合收获机 | 5行及以上自走式玉米籽粒联合收获机(纵轴流) | 河南瑞创通用机械制造有限公司 | 自走式玉米籽粒联合收获机 | 4YZL-5BZ | 国三，YC4A160-T310，玉柴，功率：118kW；排放阶段：国三，4M6-160U32，全柴，功率：118kW；国三，LR4N5LU22/1180E，东方红，功率：118kW；国三，YC4A160-T300，玉柴，功率：118kW； | 收获行数:5行;是否为纵轴流:是 ; | 结构型式：自走式；工作行数：5行；工作幅宽（mm）：2800； | 65000
收获机械 | 玉米收获机械 | 自走式玉米籽粒联合收获机 | 5行及以上自走式玉米籽粒联合收获机(纵轴流) | 河南瑞创通用机械制造有限公司 | 自走式玉米籽粒联合收获机 | 4YZL-5CZ1 | 国三，YC4A160-T310，玉柴，功率：118kW；排放阶段：国三，4M6-160U32，全柴，功率：118kW；国三，LR4N5LU22/1180E，东方红，功率：118kW；国三，YC4A160-T300，玉柴，功率：118kW； | 收获行数:5行;是否为纵轴流:是 ; | 结构型式：自走式；工作行数：5行；工作幅宽（mm）：3250； | 65000
收获机械 | 玉米收获机械 | 自走式玉米籽粒联合收获机 | 5行及以上自走式玉米籽粒联合收获机(纵轴流) | 凯斯纽荷兰工业(哈尔滨)机械有限公司 | 玉米收获机 | 4YL-5(4077) | 配套动力型号：F4HE96842*J；制造商：FPT；气缸数：6缸；标定功率(kW)：135；标定转速（r/min）：2100；排放标准：第3阶段 | 收获行数:5行;是否为纵轴流:是 ; | 结构型式:籽粒型；外形尺寸（工作状态，长×宽×高)mm：9433×3933×3980；结构质量（kg）：12352；工作行数：5；适应行距范围cm：65；脱粒滚筒型式：纵向轴流；清选筛型式：栅格式；凹板筛型式：栅格式；秸秆处理机构型式：定刀式；工作幅宽：3.25m；位置：滚筒后；驱动方式：四轮驱动；制动器型式：液压动力制动；轮胎规格 ：16.9-26/28L-26； | 65000
收获机械 | 玉米收获机械 | 自走式玉米籽粒联合收获机 | 5行及以上自走式玉米籽粒联合收获机(纵轴流) | 凯斯纽荷兰工业(哈尔滨)机械有限公司 | 玉米收获机 | 4YL-8(5088) | 配套动力型号：F4HFP613A*H；制造商：FPT；气缸数：6缸；标定功率(kW)：187；标定转速（r/min）：2100；排放标准：第3阶段 | 收获行数:8行;是否为纵轴流:是 ; | 结构型式:籽粒型；外形尺寸（工作状态，长×宽×高)mm：11138×5511×4750；工作行数：8；适应行距范围cm：65；摘穗机构型式：摘穗板式；割刀型式 ：旋转甩刀式；脱粒滚筒型式：纵向轴流；清选筛型式：栅格式；凹板筛型式：栅格式；秸秆处理机构型式：定刀式；工作幅宽：5.2m；位置：滚筒后；驱动方式：四轮驱动；驱动桥型式：中央单级、轮边减速；制动器型式：液压盘式；轮胎规格 ：16.9-26/30.5L-32； | 65000
收获机械 | 玉米收获机械 | 自走式玉米籽粒联合收获机 | 5行及以上自走式玉米籽粒联合收获机(纵轴流) | 凯斯纽荷兰工业(哈尔滨)机械有限公司 | 玉米收获机 | 4YL-8A(6140) | 配套动力型号：F2CFP613A*H；制造商：FPT；气缸数：6缸；标定功率(kW)：240；标定转速（r/min）：2100；排放标准：第3阶段 | 收获行数:8行;是否为纵轴流:是 ; | 结构型式:籽粒型；外形尺寸（工作状态，长×宽×高)mm：11360×5840×4700；工作行数：8；适应行距范围cm：70；摘穗机构型式：摘穗板式；割刀型式 ：旋转甩刀式；脱粒滚筒型式：纵向轴流；清选筛型式：栅格式；凹板筛型式：栅格式；秸秆处理机构型式：定刀式；工作幅宽：5.6m；位置：滚筒后；驱动方式：四轮驱动；驱动桥型式：中央单级、轮边减速；制动器型式：液压盘式；轮胎规格 ：600/65R28，800/65R32； | 65000
收获机械 | 玉米收获机械 | 自走式玉米籽粒联合收获机 | 5行及以上自走式玉米籽粒联合收获机(纵轴流) | 凯斯纽荷兰工业(哈尔滨)机械有限公司 | 玉米收获机 | 4YL-6 | 配套动力型号：F4HE96841*J；制造商：FPT；气缸数：6缸；标定功率(kW)：156；标定转速（r/min）：2100；排放标准：第3阶段 | 收获行数:6行;是否为纵轴流:是 ; | 结构型式:籽粒型；外形尺寸（工作状态，长×宽×高)mm：9731×4219×3980；结构质量（kg）：12817；工作行数：6；适应行距范围cm：65；脱粒滚筒型式：纵向轴流；清选筛型式：栅格式；凹板筛型式：栅格式；秸秆处理机构型式：定刀式；位置：滚筒后；驱动方式：四轮驱动；制动器型式：液压动力制动；轮胎规格 ：16.9-26/28L-26； | 65000
收获机械 | 玉米收获机械 | 穗茎兼收玉米收获机 | 4行及以上摘穗剥皮型自走式穗茎兼收玉米收获机 | 新乡市乐为农农牧机械有限公司 | 自走式穗茎兼收玉米收获机 | 4YZQ-4B | 柴油机型号：WP6G180E330 ; 额定净功率：132.5kW ; 转速：2200r/min ;制造厂名称：潍柴（潍坊）中型柴油机有限公司 ；排放阶段：第三阶段; | 收获行数:4行;是否可剥皮:是 ;是否茎穗兼收:是 ; | 工作行数：4行 ；工作幅宽：2640mm ；结构型式：摘穗、剥皮、切段回收型； 外形尺寸（长*宽*高）8050×2750×4600mm ； 整机质量：7388KG； 配套动力：132.5kW；轴距：3300mm； 行距：650mm ； | 53500
收获机械 | 玉米收获机械 | 穗茎兼收玉米收获机 | 4行及以上摘穗剥皮型自走式穗茎兼收玉米收获机 | 河北冀新农机有限公司 | 自走式玉米收获机 | 4YZBQ-4L | 发动机型号：WP6G210E330、功率：154KW、制造商：潍柴(潍坊）中型柴油机有限公司、排放阶段：GB20891-2014第3阶段 | 收获行数:4行;是否可剥皮:是 ;是否茎穗兼收:是 ; | 结构形式(自走式):摘穗、剥皮、切段回收.工作状态外形尺寸(长*宽*高)(mm):6750*2520*4200.工作行数:4行.离地最小间隙(mm):190.作业速度(km/h):2.0-4.5摘穗机构:摘穗板拉茎辊组合式.输送槽型式:搅龙式.剥皮机剥皮辊数量:16个.割台形式:纵卧式.割刀形式:滚刀式. | 53500
收获机械 | 玉米收获机械 | 穗茎兼收玉米收获机 | 4行及以上摘穗剥皮型自走式穗茎兼收玉米收获机 | 新乡市鸿源农牧设备有限公司 | 自走式穗茎兼收玉米收获机 | 4YZ-4B | 发动机型号：WP6G210E330；功率：154kw；制造商：潍柴（潍坊）中型柴油机有限公司；排放阶段：国三 | 收获行数:4行;是否可剥皮:是 ;是否茎穗兼收:是 ; | 结构型式：轮式、摘穗、剥皮、秸秆回收；整机外形尺寸（长*宽*高）mm：7400*2600*3750；工作行数：4行；工作幅宽mm：2600 | 53500
收获机械 | 玉米收获机械 | 穗茎兼收玉米收获机 | 4行及以上摘穗剥皮型自走式穗茎兼收玉米收获机 | 新乡市骏华专用汽车车辆有限公司 | 自走式茎穗兼收玉米收获机 | 4YZQ-4A | 柴油机型号：LR6M3LU22/1324E ； 标定功率：132.4KW；排放阶段：第三阶段；排放标准： GB 20891-2014制造商：一拖（洛阳）柴油机有限公司；排放阶段：第三阶段；厂牌：东方红；系族名称：G30669L0712F64； 标定转速：2200r/min ； | 收获行数:4行;是否可剥皮:是 ;是否茎穗兼收:是 ; | 工作行数：4行 ；工作幅宽：2600mm ；结构型式（自走式）：摘穗型、剥皮型、切段回收型 ； 工作状态外形尺寸（长*宽*高）：8000*2750*4270mm ； 整机质量：7000KG； 配套动力：132.4kW；最小离地间隙：290mm ； 轴距：3130mm； 行距：625mm ；最大卸果穗高度：2000mm；作业速度：2～5km/h；导向轮轮距：1670mm； 驱动轮轮距：1890mm； | 53500
收获机械 | 玉米收获机械 | 穗茎兼收玉米收获机 | 4行及以上摘穗剥皮型自走式穗茎兼收玉米收获机 | 新乡市为农农业机械有限公司 | 自走式穗茎兼收玉米收获机 | 4YZQB-4 | 柴油机型号：WP6G180E330 ; 额定净功率：132.5kW ; 转速：2200r/min ;制造厂名称：潍柴（潍坊）中型柴油机有限公司 ；排放阶段：第三阶段; | 收获行数:4行;是否可剥皮:是 ;是否茎穗兼收:是 ; | 工作行数：4行 ；工作幅宽：2640mm ；结构型式：轮式、摘穗、剥皮、秸秆回收； 外形尺寸（长*宽*高）7770×2850×3800mm ； 配套动力：132.5kW；轴距：3370mm； 行距：620mm ； | 53500
收获机械 | 玉米收获机械 | 穗茎兼收玉米收获机 | 4行及以上摘穗剥皮型自走式穗茎兼收玉米收获机 | 河南金九源农业机械有限公司 | 自走式穗茎兼收玉米收获机 | 4YZB-4 | 发动机型号：SC7H220G3 功率（kw）：160 排放阶段：国三 制造商名称：上海柴油机股份有限公司 | 收获行数:4行;是否可剥皮:是 ;是否茎穗兼收:是 ; | 结构型式：轮式、摘穗、剥皮、秸秆回收；整机外形尺寸（长*宽*高）mm：7450*2880*3600；工作行数（通道数）：4行；工作幅宽mm：2610；最大通过高度mm：3600；最小离地间隙mm：315；果穗升运器布置位置：右置；果穗升运器结构型式：链板式；摘穗机构型式：对辊式；剥皮机构型式：胶辊+铁辊；剥皮辊数量：16个；割台型式：卧式；割刀型式：往复式 | 53500
收获机械 | 玉米收获机械 | 穗茎兼收玉米收获机 | 4行及以上摘穗剥皮型自走式穗茎兼收玉米收获机 | 新乡市通宇车辆有限公司 | 自走式穗茎兼收玉米收获机 | 4YZQ-4A | 发动机型号：WP6G198E311； 系族名称：G3DETZL0675E33； 厂牌：WEICHAI； 额定净功率/转速（kW/r/min）：145.5/2200；排放阶段：国三; 标签的位置：齿轮室上；制造商名称：潍柴(潍坊)中型柴油机有限公司； 生产厂地址：山东省潍坊高新区潍安路169号； | 收获行数:4行;是否可剥皮:是 ;是否茎穗兼收:是 ; | 结构形式：轮式、摘穗、剥皮、秸秆回收 ；工作行数（通道数）：4行 ；工作幅宽：2640mm ； 整机外形尺寸（长X宽X高）：7900X2770X3770mm ； 整机质量：7000KG； 配套动力：145.5kW；最小离地间隙：290mm ； 轴距：3130mm； 行距：625mm ； | 53500
收获机械 | 玉米收获机械 | 穗茎兼收玉米收获机 | 4行及以上摘穗剥皮型自走式穗茎兼收玉米收获机 | 河南宇田农业机械有限公司 | 自走式穗茎兼收玉米收获机 | 4YZB-4 | 发动机型号：WP6G210E330；功率：154kw；制造商：潍柴（潍坊）中型柴油机有限公司；排放阶段：国三 | 收获行数:4行;是否可剥皮:是 ;是否茎穗兼收:是 ; | 结构型式：轮式、摘穗、剥皮、秸秆回收；整机外形尺寸（长*宽*高）mm：7850*2750*3650；工作行数：4行；工作幅宽mm：2600；最大通过高度mm：3650；最小离地间隙mm：290；果穗升运器布置位置：右置；果穗升运器结构型式：拨板式；摘穗机构型式：对辊式；剥皮机构型式：胶辊+铁辊；剥皮机数量：16个；割台型式：卧式；割刀型式：往复式 | 53500
收获机械 | 玉米收获机械 | 穗茎兼收玉米收获机 | 4行及以上摘穗剥皮型自走式穗茎兼收玉米收获机 | 河南宇田农业机械有限公司 | 自走式穗茎兼收玉米收获机 | 4YZB-5 | 发动机型号：WP6G210E330；功率：154kw；制造商：潍柴（潍坊）中型柴油机有限公司；排放阶段：国三 | 收获行数:5行;是否可剥皮:是 ;是否茎穗兼收:是 ; | 结构型式：轮式、摘穗、剥皮、秸秆回收；整机外形尺寸（长*宽*高）mm：7850*2820*3650；工作行数：5行；工作幅宽mm：2820,；最大通过高度mm：3650；最小离地间隙mm：290；果穗升运器布置位置：右置；果穗升运器结构型式：拨板式；摘穗机构型式：对辊式；剥皮机构型式：胶辊+铁辊；剥皮机数量：16个；割台型式：卧式；割刀型式：往复式 | 53500
收获机械 | 棉麻作物收获机械 | 棉花收获机 | 3行-4行自走式 | 常州东风农机集团有限公司 | 棉花收获机 | 4MZ-3A | 发动机信息：QSC8.3-C260-30,标定功率：194KW,,制造商：东风康明斯发动机有限公司，排放阶段：第三阶段 | 收获行数:3行; | 形式:自走式;工作行数:3行; | 285000
收获机械 | 棉麻作物收获机械 | 棉花收获机 | 5行及以上自走式 | 常州东风农机集团有限公司 | 棉花收获机 | 4MZ-6 | 发动机型号：QSM11，标定功率：294KW制造商：西安康明斯发动机有限公司，排放阶段：第三阶段 | 收获行数:6行; | 形式:自走式;工作行数:6行 | 600000
收获机械 | 棉麻作物收获机械 | 棉花收获机 | 5行及以上自走式 | 凯斯纽荷兰工业(哈尔滨)机械有限公司 | 棉花收获机 | 4MZ-5(420) | 发动机型号6TAA-8304，额定功率205kw，国三排放标准，发动机型式核准证书编号CNFCG30657160023，制造商康明斯公司 | 收获行数:5行; | 采摘行数：5行，发动机功率：205kW，整机质量：16828kg，外形尺寸：8700X4300X3890mm，轴距3300mm | 600000
收获机械 | 棉麻作物收获机械 | 棉花收获机 | 5行及以上自走式 | 约翰.迪尔(佳木斯)农业机械有限公司 | 自走式棉花收获机 | 4MZ-5A（9970） |  | 收获行数:5行; | 形式:自走式;工作行数:5行; | 600000
收获机械 | 果实收获机械 | 辣椒收获机 | 辣椒收获机,自走式 | 新疆牧神机械有限责任公司 | 自走式辣椒收获机 | 4JZ-3600 | 制造商：广西玉柴机器股份有限公司；发动机型号：YC4A160-T300；标定功率：118KW；标定转速：2200r/min；排放标准：第三阶段； | 收获行数:3.6米割台不对行收获行; | 结构形式：自走式；配套发动机额定功率kW：118；工作行数（行）:不对行；适用行距范围mm:不对行；工作幅宽mm:3600； | 6650
收获机械 | 果实收获机械 | 辣椒收获机 | 辣椒收获机,自走式 | 河北中农博远农业装备有限公司 | 色素辣椒收获机 | 4JZ-3150 | 功率：154KW,发动机型号：YC6J210-T300,制造商：广西玉柴机器股份有限公司，排放阶段：非道路排放中国第 Ⅲ 阶段（GB 20891-2014） | 收获行数:4-8行; | 配套发动机：154KW；工作状态外形尺寸（长×宽×高）：9990㎜×3340㎜×360㎜；驾驶室型式：普通驾驶室；适用行距范围：30㎝-76㎝;工作行数 : 4-8行；工作幅宽：3150㎜；风机型号名称：4A-4.06离心风机；轴距：3500㎜；轮距：导向轮：1985 ㎜，驱动轮：2250 ㎜；轮胎规格：导向轮：12.00-18 驱动轮：18.4-30；摘椒机构型式：螺旋辊式；卸椒方式：液压翻转式；变速方式：机械式； | 6650
收获机械 | 根茎作物收获机械 | 薯类收获机 | 0.7-1M分段式薯类收获机 | 德州鸿友农业机械有限公司 | 马铃薯收获机 | 4UX-83 |  | 收获型式:分段式 ;幅宽:0.83m; | 规格型号：4UX-83 外形尺寸：1830*1150*1030 作业宽幅：83cm | 660
收获机械 | 根茎作物收获机械 | 薯类收获机 | 0.7-1M分段式薯类收获机 | 德州鸿友农业机械有限公司 | 马铃薯收获机 | 4US-70 |  | 收获型式:分段式 ;幅宽:0.7m; | 规格型号：4US-70 外形尺寸：1060*870*590 作业宽幅：70cm | 660
收获机械 | 根茎作物收获机械 | 薯类收获机 | 0.7-1M分段式薯类收获机 | 莱州市华弘机械有限公司 | 马铃薯收获机 | 4US-80 |  | 收获型式:分段式 ;幅宽:0.8m; | 外形尺寸：1080*980*710mm;结构形式：手扶直联；作业副宽：800mm;挖掘铲形式：振动平铲；清选分离装置形式：输送链式格栅筛 | 660
收获机械 | 根茎作物收获机械 | 薯类收获机 | 0.7-1M分段式薯类收获机 | 青岛璞盛机械有限公司 | 马铃薯收获机 | 4US-80 |  | 收获型式:分段式 ;幅宽:0.8m; | 外形尺寸(长×宽×高):1110×1100×730mm;结构质量:110kg;配套动力:6.4-8.8手扶拖拉机;结构型式:手扶直联;传动型式:链传动;作业宽幅:800mm;挖掘铲型式:刀铲;挖掘深度:100-200mm;清选分离装置型式:格栅筛式输送链;作业小时生产率:0.10-0.17hm2/h | 660
收获机械 | 根茎作物收获机械 | 薯类收获机 | 0.7-1M分段式薯类收获机 | 青岛璞盛机械有限公司 | 马铃薯收获机 | 4UX-90 |  | 收获型式:分段式 ;幅宽:0.9m; | 外形尺寸(长×宽×高):2010×1250×1050mm;配套功率:25.7-36.8;结构型式:悬挂式;作业宽幅:0.9m;挖掘铲型式:振动尖铲;清选分离装置型式:格栅筛式输送链 | 660
收获机械 | 根茎作物收获机械 | 薯类收获机 | 0.7-1M分段式薯类收获机 | 青岛璞盛机械有限公司 | 马铃薯收获机 | 4U-85 |  | 收获型式:分段式 ;幅宽:0.85m; | 外形尺寸(长×宽×高):1700×1160×850(mm)；结构质量:205kg；配套动力:22.1~29.4kW轮式拖拉机；结构型式:三点悬挂式；作业幅宽:850mm；运输间隙:≥300mm；作业小时生产率:≥0.17hm2/h；挖掘铲型式:平铲式；最大挖掘深度:200mm；清选输送装置型式:抖动格栅网筛链式 | 660
收获机械 | 根茎作物收获机械 | 薯类收获机 | 0.7-1M分段式薯类收获机 | 玉田县万佳农机有限公司 | 马铃薯收获机 | 4U-93 |  | 收获型式:分段式 ;幅宽:0.93m; | 型号名称：4U-93型马铃薯收获机；工作状态外形尺寸(长×宽×高)：1750mmx1150mmx930mm；配套动力额定（配套）功率：≥14.7kW；结构型式：悬挂式；作业幅宽：930mm；挖掘铲型式：平铲式；运输装置型式：链钯式；清选分离装置型式：振动筛 | 660
收获机械 | 根茎作物收获机械 | 薯类收获机 | 0.7-1M分段式薯类收获机 | 昌邑市天地农机工贸有限公司 | 马铃薯收获机 | 4U-90 |  | 收获型式:分段式 ;幅宽:0.9m; | 产品名称：马铃薯收获机，产品型号：4U-90，工作状态外形尺寸：1900mm×1270mm×1100mm，结构质量：350kg，配套动力：29.4kw～51.5kw，动力额定转速：540r/min，结构型式：悬挂式，作业幅宽：900mm，挖掘产型式：平铲，清选分离装置型式：输送链格栅筛，挖掘深度：100mm～300mm，明薯率：≧98%，伤薯率：≦1%，破皮率：≦1.5% | 660
收获机械 | 根茎作物收获机械 | 薯类收获机 | 1-1.5M分段式薯类收获机 | 青岛璞盛机械有限公司 | 马铃薯收获机 | 4UX-110A |  | 收获型式:分段式 ;幅宽:1.1m; | 外形尺寸(长*宽*高):2200*1500*1100mm；结构型式:三点悬挂；结构质量:405kg；配套动力:29.4-36.8；传动型式:中央齿轮传动+链传动；作业宽幅:110cm；挖掘铲型式:振动尖铲；挖掘深度：150-300mm；运输间隙：≥300mm；作业小时生产率：≥0.16hm2/h; 清选分离装置型式:输送链式格栅筛 | 2470
收获机械 | 根茎作物收获机械 | 薯类收获机 | 1-1.5M分段式薯类收获机 | 青岛璞盛机械有限公司 | 马铃薯收获机 | 4UX-110 |  | 收获型式:分段式 ;幅宽:1.1m; | 4UX-110:外形尺寸(长×宽×高):1760×1430×900mm；结构质量:265kg；结构型式:悬挂式；配套动力:29.4-33.1；传动型式:中央齿轮传动+链传动；作业宽幅::1100mm；挖掘铲型式:平铲；挖掘深度:150-250mm；清选分离装置型式:格栅筛式输送链；作业小时生产率:0.16-0.22hm2/h | 2470
收获机械 | 根茎作物收获机械 | 薯类收获机 | 1-1.5M分段式薯类收获机 | 青岛璞盛机械有限公司 | 马铃薯收获机 | 4UX-130 |  | 收获型式:分段式 ;幅宽:1.3m; | 外形尺寸(长×宽×高):1950×1600×930mm;结构型式:悬挂式;结构质量:330kg;配套动力:29.4-36.8轮式拖拉机;工作宽幅:1300mm;挖掘铲型式:平铲;挖掘深度:100-200mm;运输间隙:≥300mm;作业小时生产率:0.13-0.27hm2/h;清选分离装置型式:格栅筛式输送链 | 2470
收获机械 | 根茎作物收获机械 | 薯类收获机 | 1-1.5M分段式薯类收获机 | 昌邑市天地农机工贸有限公司 | 马铃薯收获机 | 4U-140 |  | 收获型式:分段式 ;幅宽:1.4m; | 产品名称：马铃薯收获机，产品型号：4U-140，工作状态外形尺寸：2200mm×1650mm×1000mm，结构质量：440kg，配套动力：36.8kw～73.5kw，动力额定转速：540r/min，结构型式：悬挂式，作业幅宽：1400mm，挖掘产型式：平铲，清选分离装置型式：输送链格栅筛，挖掘深度：100mm～300mm，明薯率：≧98%，伤薯率：≦1%，破皮率：≦1.5% | 2470
收获机械 | 根茎作物收获机械 | 薯类收获机 | 1.5M及以上分段式薯类收获机 | 青岛璞盛机械有限公司 | 马铃薯收获机 | 4UX-150 |  | 收获型式:分段式 ;幅宽:1.5m; | 外形尺寸(长×宽×高):2050×1850×1100mm;结构型式:三点悬挂;结构质量:456kg;配套动力:36.8-66.2;传动型式:中央齿轮传动+链传动;作业宽幅:150cm;挖掘铲型式:尖式平铲;挖掘深度:0.2-0.3m;运输间隙:≥300mm;作业小时生产率:0.3-0.5hm2/h;清选分离装置型式:输送链式格栅筛 | 3040
收获机械 | 根茎作物收获机械 | 薯类收获机 | 1.5M及以上分段式薯类收获机 | 青岛璞盛机械有限公司 | 马铃薯收获机 | 4UX-170 |  | 收获型式:分段式 ;幅宽:1.7m; | 外形尺寸(长×宽×高):2440×2100×1110mm；配套动力:58.8-80.8轮式拖拉机；结构型式:悬挂式；作业宽幅:1.7m；挖掘铲型式:平铲；清选分离装置型式:格栅筛式输送链 | 3040
收获机械 | 根茎作物收获机械 | 薯类收获机 | 1.5M及以上分段式薯类收获机 | 玉田县万佳农机有限公司 | 马铃薯收获机 | 4U-170 |  | 收获型式:分段式 ;幅宽:1.7m; | 规格型号：4U-170；外形尺寸（长×宽×高）：2500mmx1910mmx11100mm；结构质量：660kg；配套动力：51.4kW~88.2kW；结构型式：悬挂式；作业幅宽：1700mm；运输间隙≥300mm；作业小时生产率：0.3hm2/h~0.5hm2/h；挖掘铲型式：固定式三角形铲；挖掘深度：250mm～400mm；清选分离装置型式：振动筛式 | 3040
收获机械 | 根茎作物收获机械 | 薯类收获机 | 1.5M及以上分段式薯类收获机 | 青岛璞盛机械有限公司 | 马铃薯收获机 | 4UX-180 |  | 收获型式:分段式 ;幅宽:1.8m; | 结构型式;悬挂式;外形尺寸(长×宽×高):2180×2150×1170mm;结构质量:680kg;配套动力:66.2-73.5轮式拖拉机;工作宽幅:1800mm;挖掘铲型式:平铲;挖掘深度:100-200mm;运输间隙:≥300mm;作业小时生产率:0.40-0.75hm2/h;清选分离装置型式:格栅筛式输送链 | 3040
收获机械 | 根茎作物收获机械 | 薯类收获机 | 薯类联合收获机 | 丹阳荣嘉精密机械有限公司 | 马铃薯收获机 | 4UQ-1PE |  | 收获型式:联合收获 ;幅宽:0.8m; | 型号名称:4UQ-1PE型马铃薯收获机; 结构型式:牵引式; 配套动力额定功率:≥47.8(kW); 工作状态外形尺寸(长×宽×高):6460×2950×3400(mm); 作业幅宽: 800 (mm); 挖掘铲型式:3片铁铲; 除茎蔓装置型式:茎叶处理输送带，茎叶分离器并用; 输送装置型式:输送带; 清选分离装置型式:油压驱动方式; | 23750
收获机械 | 根茎作物收获机械 | 薯类收获机 | 薯类联合收获机 | 丹阳荣嘉精密机械有限公司 | 马铃薯收获机 | 4UQ-1PE-T |  | 收获型式:联合收获 ;幅宽:0.8m; | 型号名称:4UQ-1PE-T型马铃薯收获机; 结构型式:牵引式; 配套动力额定功率:≥47.8kW; 工作状态外形尺寸(长×宽×高):6460×2820×3310(mm); 作业幅宽:800(mm); 挖掘铲型式:3片铁铲; 除茎蔓装置型式:茎叶处理输送带，茎叶分离器并用; 输送装置型式:输送带; 清选分离装置型式:油压驱动方式; | 23750
收获机械 | 根茎作物收获机械 | 花生收获机 | 与四轮配套,幅宽1.5米及以上花生收获机 | 唐河县大华机械设备有限公司 | 花生收获机 | 4H-165 |  | 收获型式:与拖拉机配套 ;幅宽:1.65m; | 结构型式：悬挂式；工作幅宽：1650mm；挖掘机构型式：挖掘铲；分离机构型式：振动链传动栅栏式+链传动栅栏式。 | 1710
收获机械 | 根茎作物收获机械 | 花生收获机 | 与四轮配套,幅宽1.5米及以上花生收获机 | 河南拓鑫现代农机装备有限公司 | 花生挖掘机 | 4HW-165 |  | 收获型式:与拖拉机配套 ;幅宽:1.65m; | 结构型式：悬挂式；工作幅宽：1650mm；挖掘型式：梯形铲式；分离型式：振动链传动栅栏式+链传动栅栏式。 | 1710
收获机械 | 根茎作物收获机械 | 大蒜收获机 | 大蒜收获机,简易型 | 山东华硕金润机械有限公司 | 大蒜收获机 | 4DSL-30A | 发动机：重庆耀虎动力机械有限公司，排放：国Ⅱ，通用小型汽油机标定功率：≤8.5kw,产品：内燃机 | 收获行数:2行;型式:简易式 ; | 结构型式：手扶自走履带式，功率：4.0KW，工作幅宽：30cm，工作行数：2行，外形尺寸：1700x535x820, | 600
收获机械 | 根茎作物收获机械 | 大蒜收获机 | 大蒜收获机,简易型 | 山东华硕金润机械有限公司 | 大蒜收获机 | 4DS-65 | 发动机：重庆耀虎动力机械有限公司，排放：国Ⅱ，通用小型汽油机标定功率：≤8.5kw,产品：内燃机 | 收获行数:4行;型式:简易式 ; | 外形尺寸：1650x650x1150,工作行数：4行，标定功率：4.0kw,传动方式：皮带，结构型式：手扶自走式 | 600
收获机械 | 根茎作物收获机械 | 大蒜收获机 | 大蒜收获机,简易型 | 沂水沭拖机械有限公司 | 大蒜收获机 | 4DSS-60 | 配套发动机型号名称：170F/P; 标定功率：4.0KW， 制造商：重庆展雄机械制造有限公司； 排放阶段：国四； | 收获行数:4行;型式:简易式 ; | 铲刀数量：2 。工作行数：4 。配套发动机型号名称：170F/P; 标定功率：4.0KW， | 600
收获机械 | 根茎作物收获机械 | 大蒜收获机 | 大蒜收获机,简易型 | 单县 鲁惠农业机械有限公司 | 大蒜收获机 | 4DS-26 |  | 收获行数:2行;型式:简易式 ; | 结构型式：手扶自走式；外形尺寸（长×宽×高）：2510×530×815mm；燃油种类：汽油；发动机额定功率：4.0kW；离合器型式：离心式；发动机与传动箱传动方式：皮带传动；驱动轮型式：履带；挖掘机构型式：振动铲；工作幅宽：26cm。 | 600
收获机械 | 根茎作物收获机械 | 大蒜收获机 | 大蒜收获机,简易型 | 沂南县中天机械有限公司 | 大蒜收获机 | 4DS-70 | 发动机型号：170F/P汽油机；发动机额定功率：4.0KW；制造商：重庆蛟马动力科技有限公司；排放阶段：国二 | 收获行数:4行;型式:简易式 ; | 发动机额定功率：4.0kw；规格型号：4DS-70；外形尺寸（长×宽×高）：1500×700×1100mm；结构质量：162kg；燃油种类：汽油；发动机额定功率：4.0kW；离合器型式：涨紧轮式；发动机与传动箱传动方式：皮带传动；驱动轮型式：橡胶轮；挖掘机构型式：振动铲式；工作幅宽：70cm； | 600
收获机械 | 根茎作物收获机械 | 大蒜收获机 | 大蒜收获机,收获方式手扶联合 | 德州春明农业机械有限公司 | 大蒜收获机 | 4DS-45 | 配套发动机型号：188F；功率：6.8kW；制造商：山东华盛中天机械集团股份有限公司；排放阶段：第Ⅱ阶段；燃油种类：汽油。 | 收获行数:2行;型式:手扶联合 ; | 结构型式：手扶自走式；外形尺寸（长×宽×高）：2850×1000×1480mm；配套发动机标定功率：6.8kW；工作幅宽：45cm；工作行数：2行；收获机构型式：平铲；切茎装置型式：圆盘刀；收集装置型式：自动排放箱；输送装置型式：夹持链条式。 | 2000
收获机械 | 饲料作物收获机械 | 打（压）捆机 | 0.7-1.2m捡拾压捆机 | 博兴县向昌农机制造有限公司 | 圆型秸草捡拾打捆机 | 9YK8050 | 型号9YK8050；捡拾宽度800mm；卷压滚筒转速280r/min；卷压滚筒数量9个；工作状态外形尺寸（长×宽×高）1240×1500×1550mm；配套动力14~35kw。 | 捡拾宽度:0.7-1.2m; | 型号9YK8050；捡拾宽度800mm；卷压滚筒转速280r/min；卷压滚筒数量9个；工作状态外形尺寸（长×宽×高）1240×1500×1550mm；配套动力14~35kw。 | 5490
收获机械 | 饲料作物收获机械 | 打（压）捆机 | 0.7-1.2m捡拾压捆机 | 南通棉花机械有限公司 | 秸秆捡拾打捆机 | MJSD105A |  | 捡拾宽度:1.49m; | 基本配置：结构形式：配套功率：22-36.75KW；外形尺寸：长*宽*高（mm）4200*2300*1400；捡拾器宽度：1049mm；打结器类型：D型；草捆横截面：420*320mm；草捆长度：300-1000mm（可调节）；整机质量：1060kg | 5490
收获机械 | 饲料作物收获机械 | 打（压）捆机 | 1.2-1.7m捡拾压捆机 | 凯斯纽荷兰工业(哈尔滨)机械有限公司 | 方捆打捆机 | BC5060 |  | 捡拾宽度:1.65m; | 捡拾器宽度1650mm，单结打结器，配套动力大于或等于45kw | 12160
收获机械 | 饲料作物收获机械 | 打（压）捆机 | 1.2-1.7m捡拾压捆机 | 临颍县颍机机械制造有限公司 | 圆草捆打捆机 | 9YQ-1.3A |  | 捡拾宽度:1.3m; | 捡拾宽度：1.3m | 12160
收获机械 | 饲料作物收获机械 | 打（压）捆机 | 1.2-1.7m捡拾压捆机 | 临颍县颍机机械制造有限公司 | 圆草捆打捆机 | 9YQ-1.25 |  | 捡拾宽度:1.25m; | 捡拾宽度：1.25m | 12160
收获机械 | 饲料作物收获机械 | 打（压）捆机 | 1.2-1.7m捡拾压捆机 | 南通棉花机械有限公司 | 秸秆捡拾打捆机 | MJSD140 |  | 捡拾宽度:1.398m; | 捡拾宽度：1398mm；基本配置：结构形式：配套功率：22-36.75KW；外形尺寸：长*宽*高（mm）4200*2500*1400mm；捡拾器宽度：1398mm；打结器类型：D型；草捆横截面：420*320mm；草捆长度：300-1000mm（可调节）；整机质量：1170kg | 12160
收获机械 | 饲料作物收获机械 | 打（压）捆机 | 1.2-1.7m捡拾压捆机 | 牙克石市兴农农机具制造有限公司 | 牧草秸秆圆捆机 | 92YG-1.2 |  | 捡拾宽度:1.65m; | 型号：92YG-1.2；捡拾器宽度：1650mm；捡拾器结构型式：弹齿式；卷压滚筒数量：14个；工作状态外形尺寸（长*宽*高）：4580mm*2570mm*2240mm；非固定式配套动力：≥29.4kw | 12160
收获机械 | 饲料作物收获机械 | 打（压）捆机 | 1.2-1.7m捡拾压捆机 | 宁津县久丰环保机械有限公司 | 捡拾圆捆机 | 9YQ-1300 |  | 捡拾宽度:1.3m; | 捡拾器宽度：1300mm，捡拾器结构型式：甩刀式，卷压滚筒转速：320r/min，卷压滚筒数量：15个，工作状态外型尺寸（长×宽×高）：2950mm×1700mm×1500mm，配套动力≥40.4kw，成型草捆尺寸：700mm×1000mm，纯工作小时生产率：≥3000kg/h，捆扎方式：绳 | 12160
收获机械 | 饲料作物收获机械 | 打（压）捆机 | 1.2-1.7m捡拾压捆机 | 山东亿佳农农业装备有限公司 | 圆草捆打捆机 | 9YQ-1250 |  | 捡拾宽度:1.25m; | 拾器宽度（ mm） 1250； 捡拾器结构型式 ： 弹齿式 ； 卷压滚筒数量 （个) 15； 工作状态外形尺寸（ mm） 1700×1750×1550； 配套动力 kW ≥29.5。 | 12160
收获机械 | 饲料作物收获机械 | 打（压）捆机 | 1.7-2.2m捡拾压捆机 | 宁安市瑞成科技发展有限公司 | 圆草捆打捆机 | 9YQ-1800 |  | 捡拾宽度:1.8m; | 形式:圆捆；挂接方式：牵引式：捡拾宽度：1.8m;捡拾器结构形式：甩刀式：喂入器结构形式：螺旋连续喂入机构;配套动力：48kw; | 16840
收获机械 | 饲料作物收获机械 | 打（压）捆机 | 1.7-2.2m捡拾压捆机 | 四平市隆发机械制造有限公司 | 捡拾方捆压捆机 | 9YF-1.8 | 配套动力≥88kW | 捡拾宽度:1.8m; | 捡拾器宽度mm：1800 捡拾器结构型式：锤爪式 | 16840
收获机械 | 饲料作物收获机械 | 打（压）捆机 | 1.7-2.2m捡拾压捆机 | 安徽省泉盛农业科技有限公司 | 快速离田式打捆机 | 9YFQ-1.9 |  | 捡拾宽度:1.9m; | 捡拾器宽度mm：1900；捡拾器结构型式：弹齿式；打结器类型：D型；打结器数量：2个；压缩室截面尺寸（宽*高）mm：460*360；打捆活塞往复次数：70～80次/min；工作状态外型尺寸（长*宽*高）mm：4960*2620*1900；配套动力：≥66.2kw轮式拖拉机 | 16840
收获机械 | 饲料作物收获机械 | 打（压）捆机 | 1.7-2.2m捡拾压捆机 | 连云港市东堡旋耕机械有限公司 | 捡拾式方捆压捆机 | DBYQ-1950 |  | 捡拾宽度:1.95m; | 型号规格：DBYQ-1950;捡拾宽度：1950mm;打捆活塞速度：100次/分钟；打结器类型：D型；配套动力：35马力以上；草捆大小mm:360×460，长度310×1300；工作状态外形尺寸（长×宽×高）mm4975×2350×1725 | 16840
收获机械 | 饲料作物收获机械 | 打（压）捆机 | 1.7-2.2m捡拾压捆机 | 天津成胜农业机械有限公司 | 圆草捆打捆机 | 9YQ-1800 |  | 捡拾宽度:1.8m; | 挂接方式：牵引式；捡拾器宽度mm：1800；捡拾器结构型式：甩刀式；喂入器结构型式：拨叉喂入机构；压缩室成捆结构型式：滚筒式；压缩室宽度mm：1000；压缩室直径mm：700；卷压滚筒数量个：15；卷压滚筒直径mm：158；缠捆方式（绳或网）：绳；配套动力范围kW：40.4-66.1 | 16840
收获机械 | 饲料作物收获机械 | 打（压）捆机 | 1.7-2.2m捡拾压捆机 | 宁津县久丰环保机械有限公司 | 捡拾圆捆机 | 9YQ-1800 |  | 捡拾宽度:1.8m; | 捡拾器宽度：1800mm，捡拾器结构型式：甩刀式，卷压滚筒转速：320r/min，卷压滚筒数量：15个，工作状态外型尺寸（长×宽×高）：2900mm×2240mm×1480mm，配套动力≥58.8kw，成型草捆尺寸：700mm×1000mm，纯工作小时生产率：≥3200kg/h，捆扎方式：绳 | 16840
收获机械 | 饲料作物收获机械 | 打（压）捆机 | 1.7-2.2m捡拾压捆机 | 吉林泷禾机械制造有限公司 | 秸秆捡拾打捆机 | 9YJ-1.8 |  | 捡拾宽度:1.8m; | 型号：9YJ-1.8;捡拾器宽度：1800mm；捡拾器结构型式：锤爪式；压缩室截面尺寸（宽×高）:335mm*435mm;工作状态外形尺寸：4950mm×2750mm×3820mm；配套动力：≥88kw。 | 16840
收获机械 | 饲料作物收获机械 | 打（压）捆机 | 1.7-2.2m捡拾压捆机 | 山东金大丰机械有限公司 | 捡拾压捆机 | 9YFQ-1.9 |  | 捡拾宽度:1.928m; | 捡拾宽度（mm）:1928;打捆活塞速度（行程/min）：100；打结器类型：D型；作状态外形尺寸（长×宽×高）：5180mm×2565mm×1651mm；配套动力（kw）：≥60； | 16840
收获机械 | 饲料作物收获机械 | 打（压）捆机 | 1.7-2.2m捡拾压捆机 | 南通棉花机械有限公司 | 自走式秸秆捡拾打捆机 | MJDZ(9YZ)-190 | 发动机型号：4L88；功率：48kw；制造商：常柴股份有限公司；排放阶段：第三阶段，型式核准号：CN FC G3 0488 06 0035 | 捡拾宽度:1.9m; | 基本配置：结构形式：自走式 配套功率：48KW；外形尺寸：长*宽*高（mm）5700*2700*2570；捡拾器宽度：1900mm；打结器类型：D型；草捆横截面：360*480mm；草捆长度：400-1000mm（可调节）；整机质量：3500kg | 16840
收获机械 | 饲料作物收获机械 | 打（压）捆机 | 1.7-2.2m捡拾压捆机 | 宁津县鹏宇环保节能设备有限公司 | 捡拾圆捆机 | 9YQ-1800A |  | 捡拾宽度:1.8m; | 捡拾器宽度：1800mm | 16840
收获机械 | 饲料作物收获机械 | 打（压）捆机 | 1.7-2.2m捡拾压捆机 | 上海世达尔现代农机有限公司 | 正牵引方草捆打捆机 | 9YFQ-1.9Z(TIB3000) |  | 捡拾宽度:1.9m; | 捡拾宽度：1.9m | 16840
收获机械 | 饲料作物收获机械 | 打（压）捆机 | 1.7-2.2m捡拾压捆机 | 凯斯纽荷兰工业(哈尔滨)机械有限公司 | 圆捆打捆机 | 9YG-1.25（BR6090) |  | 捡拾宽度:2m; | 配套动力范围（kW）：88.2；工作状态外形尺寸（长×宽×高）4100×2800×2400mm；结构质量（kg）：2685；捡拾器结构型式：弹齿式；卷压滚筒数量：2； | 16840
收获机械 | 饲料作物收获机械 | 打（压）捆机 | 1.7-2.2m捡拾压捆机 | 凯斯纽荷兰工业(哈尔滨)机械有限公司 | 方捆打捆机 | BC5070 |  | 捡拾宽度:1.9m; | 配套动力范围（kW）：58.8；工作状态外形尺寸（长×宽×高）6325×3145×1870mm；结构质量（kg）：1685；捡拾器结构型式：弹齿式；压缩室截面尺寸（宽×高）mm：457×356；打结器类型：双结；打结器数量：2； | 16840
收获机械 | 饲料作物收获机械 | 打（压）捆机 | 1.7-2.2m捡拾压捆机 | 青岛金丰源机械制造有限公司 | 方草捆打捆机 | 9YFQ-1.9 |  | 捡拾宽度:1.97m; | 捡拾器宽度:1970MM；打捆活塞速度:100行程/MIN；打结器类型:D型；工作状态外形尺寸(长X宽X高):5700MMX2600MMX1720MM；配套动力:≥26KW. | 16840
收获机械 | 饲料作物收获机械 | 打（压）捆机 | 1.7-2.2m捡拾压捆机 | 喀什旺达机械制造有限责任公司 | 秸秆捡拾压捆机 | 9JYD-1720A |  | 捡拾宽度:1.72m; | 捡拾器宽度，mm:1720;捡拾器结构型式：甩刀式；卷压滚筒数量，个：15；配套动力，KW:≥55 | 16840
收获机械 | 饲料作物收获机械 | 打（压）捆机 | 1.7-2.2m捡拾压捆机 | 山东博豪农机技术服务有限公司 | 圆草捆打捆机 | 9YQ-1800 |  | 捡拾宽度:1.8m; | 型号 / 9YQ-1800 捡拾器宽度 mm 1800 捡拾器结构型式 / 甩刀式 卷压滚筒转速 r/min 320 卷压滚筒数量 个 13 工作状态外型尺寸（长×宽×高） mm 2470×2210×1480 配套动力 kw 40.4~66.1 | 16840
收获机械 | 饲料作物收获机械 | 打（压）捆机 | 1.7-2.2m捡拾压捆机 | 内蒙古长明机械股份有限公司 | 圆草捆打捆机 | 9YG-1.25 |  | 捡拾宽度:1.8m; | 挂接方式：牵引式，捡拾宽度：1800mm，捡拾器结构型式：弹齿式，喂入器结构型式：螺旋连续喂入机构，压缩室成捆机构型式：滚筒式，压缩室宽度：1250mm，压缩室直径：?1250mm，卷压滚筒数量：18，卷压滚筒直径：?193/?222，缠捆方式（绳或网）：丝网，配套动力范围（KW）：66.1-102.9 | 16840
收获机械 | 饲料作物收获机械 | 打（压）捆机 | 1.7-2.2m捡拾压捆机 | 中联重机股份有限公司 | 方草捆打捆机 | 9YF-2000 |  | 捡拾宽度:2.0m; | 捡拾宽度（m）：2.0； | 16840
收获机械 | 饲料作物收获机械 | 打（压）捆机 | 1.7-2.2m捡拾压捆机 | 中联重机股份有限公司 | 履带自走式方草捆打捆机 | 9YZ-1900FA | 国三，4C6-82U32，全柴，功率：60kW； | 捡拾宽度:1.9m; | 捡拾宽度（m）：1.9； | 16840
收获机械 | 饲料作物收获机械 | 打（压）捆机 | 1.7-2.2m捡拾压捆机 | 淮滨县祥盛再生资源有限公司 | 方形秸秆打捆机 | 9YFQ-1.9 |  | 捡拾宽度:1.98m; | 捡拾器宽度：1980mm，打捆活塞速度：100行程/min；打结器类型：D型；工作状态外形尺寸（长×宽×高）mm：4975×2550×1710；配套动kw：≥25 | 16840
收获机械 | 饲料作物收获机械 | 打（压）捆机 | 1.7-2.2m捡拾压捆机 | 安徽思嘉瑞机械设备有限公司 | 圆草捆打捆机 | 9YG-1.8B |  | 捡拾宽度:1.78m; | 捡拾器宽度（mm):1780;捡拾器结构型式：弹齿式；卷压滚筒数量（个）：14；工作状态外形尺寸（mm):4200×2850×2300；配套动力（kW):≥40.4 | 16840
收获机械 | 饲料作物收获机械 | 打（压）捆机 | 1.7-2.2m捡拾压捆机 | 安徽思嘉瑞机械设备有限公司 | 方草捆打捆机 | 9YF-2.2 |  | 捡拾宽度:2.1m; | 捡拾器宽度（mm):2100;捡拾器结构型式:弹齿式；打结器类型：D型；打结器数量（个）:2;；缩室截机尺寸（宽×高）mm:450×370；打捆活塞往复次数（次/min)：108；工作状态外型尺寸（mm):4800×2930×1720；配套动力：≥36.8轮式拖拉机 | 16840
收获机械 | 饲料作物收获机械 | 打（压）捆机 | 1.7-2.2m捡拾压捆机 | 山东康明斯农业机械有限公司 | 方草捆打捆机 | 9YFQ-1.9 |  | 捡拾宽度:1.928m; | 结构尺寸（长*宽*高）：5200mmx2600mmx1700mm ；整机质量：1500kg 配套动力：≥26KW ；捡拾器宽度：1928mm ；打捆活塞速度100行程/min ；打结器类型：D型 | 16840
收获机械 | 饲料作物收获机械 | 打（压）捆机 | 1.7-2.2m捡拾压捆机 | 山东康明斯农业机械有限公司 | 方草捆打捆机 | 9YFQ-1.7 |  | 捡拾宽度:1.7m; | 结构尺寸(长X宽X高):5200mmX2400mmX1700mm；整机质量：1450kg ；配套动力:≥37KW；捡拾器宽度:1700mm ；打捆活塞速度：100行程/min；打结器类型:D型；打结器数量:2个；捡拾器结构型式:弹齿式。 | 16840
收获机械 | 饲料作物收获机械 | 打（压）捆机 | 1.7-2.2m捡拾压捆机 | 天津库恩农业机械有限公司 | 圆捆机 | FB3130 |  | 捡拾宽度:2.13m; | 捡拾宽度:2.13m | 16840
收获机械 | 饲料作物收获机械 | 打（压）捆机 | 1.7-2.2m捡拾压捆机 | 潍坊飞奥农业机械有限公司 | 圆草捆打捆机 | 9YQ-180 |  | 捡拾宽度:1.8m; | 型号名称：9YQ-180型圆草捆打捆机；挂接方式：牵引式；捡拾宽度mm：1800；捡拾器结构型式：甩刀式；喂入器结构型式：螺旋连续喂入机构；压缩室成捆机构型式：滚筒式；压缩室宽度mm：930；压缩室直径mm：570；卷压滚筒数量：14个；卷压滚筒直径mm:150；缠捆方式（绳或网）：缠绳；配套动力范围KW：40.4-58.5； | 16840
收获机械 | 饲料作物收获机械 | 打（压）捆机 | 1.7-2.2m捡拾压捆机 | 吉林天朗新能源科技有限公司 | 秸秆饲料捡拾打捆机 | 9YFQ-1.9 |  | 捡拾宽度:1.92m; | 配套动力范围（kw）：≥73.5；工作状态外形尺寸（长x宽x高）mm： 4460×3390×3450；结构质量（kg）：3750；捡拾器结构型式：锤爪（甩刀）；喂入口宽度mm:1920；压缩室截面尺寸（宽x高）mm ：430×330；打结器类型：无。 | 16840
收获机械 | 饲料作物收获机械 | 打（压）捆机 | 1.7-2.2m捡拾压捆机 | 洛阳福格森机械装备有限公司 | 圆草捆打捆机 | 9YQ-1.00 |  | 捡拾宽度:1.710m; | 捡拾宽度：1.710ｍ；挂接方式：牵引式；捡拾器结构型式：弹齿式；喂入器结构型式：螺旋连续喂入机构；压缩室成捆机构型式：液筒式；压缩室宽度：1000ｍｍ；压缩室直径：1000ｍｍ；卷压滚筒数量：16个；卷压滚筒直径：194ｍｍ；缠捆方式（绳或网）：网；配套动力范围：66.2-88.2kW | 16840
收获机械 | 饲料作物收获机械 | 打（压）捆机 | 1.7-2.2m捡拾压捆机 | 弗驰瑞特（青岛）农业机械有限公司 | 方草捆打捆机 | 9YFQ-1.8 |  | 捡拾宽度:1.8m; | 型号:9YFQ-1.8 捡拾器宽度:1800mm 捡拾器结构形式:弹齿式 压缩室截面尺寸(宽×高):400mm×360mm 打结器类型:D 型 打结器数量:2个 工作状态外形尺寸(长×宽×高):6110mm×2880mm×1600mm 非固定式配套动力:≥36.8KW | 16840
收获机械 | 饲料作物收获机械 | 打（压）捆机 | 1.7-2.2m捡拾压捆机 | 弗驰瑞特（青岛）农业机械有限公司 | 方草捆打捆机 | 9YFQ-1.9 |  | 捡拾宽度:1.95m; | 型号:9YFQ-1.9 捡拾器宽度:1950mm 捡拾器结构形式:弹齿式 压缩室截面尺寸(宽×高):500mm×400mm 打结器类型:D 型 打结器数量:2个 工作状态外形尺寸(长×宽×高):7050mm×3120mm×3600mm 非固定式配套动力:≥36.8KW | 16840
收获机械 | 饲料作物收获机械 | 打（压）捆机 | 1.7-2.2m捡拾压捆机 | 农沃农业机械（潍坊）有限公司 | 圆草捆打捆机 | 9YQ-180 |  | 捡拾宽度:1.8m; | 型号名称：9YQ-180型圆草捆打捆机；挂接方式：牵引式；捡拾宽度mm：1800；捡拾器结构型式：甩刀式；喂入器结构型式：螺旋连续喂入机构；压缩室成捆机构型式：滚筒式；压缩室宽度mm：930；压缩室直径mm：570；卷压滚筒数量：14个；卷压滚筒直径mm:150；缠捆方式（绳或网）：缠绳；配套动力范围KW：40.4-58.5； | 16840
收获机械 | 饲料作物收获机械 | 打（压）捆机 | 1.7-2.2m捡拾压捆机 | 吉林瑞丰重工有限公司 | 捡拾圆捆打捆机 | 9YRF-1250A |  | 捡拾宽度:2.1m; | 1.捡拾器宽度：2100mm； 2.捡拾器结构形式：弹齿式； 3.卷压滚筒转速：135r/min； 4.卷压滚筒数量：18个； 5.工作状态外形尺寸(mm)：4400X2900X2550； 6.配套动力：58.8kw-102.9kw | 16840
收获机械 | 饲料作物收获机械 | 打（压）捆机 | 1.7-2.2m捡拾压捆机 | 蒙城县丙南农机作业服务有限公司 | 圆草捆打捆机 | 9YQ-1720 |  | 捡拾宽度:1.72m; | 型号/9YQ-1720 捡拾器宽度mm1720 捡拾器结构型式/弹齿式 卷压滚筒转速r/ min100-130 卷压滚筒数量个16 工作状态外形尺寸（长×宽×高）mm3300×2500×1920 | 16840
收获机械 | 饲料作物收获机械 | 打（压）捆机 | 1.7-2.2m捡拾压捆机 | 宁津县永升机械制造有限公司 | 捡拾圆捆机 | 9YQ-180 |  | 捡拾宽度:1.8m; | 型号 9YQ-180 捡拾器宽度 1800mm 捡拾器结构型式 甩刀式 卷压滚筒数量15个 工作状态外形尺寸（长×宽×高） 2900mm×2220mm×1620mm 非固定式配套动力 40.4～75.0kw | 16840
收获机械 | 饲料作物收获机械 | 打（压）捆机 | 1.7-2.2m捡拾压捆机 | 山东优尼亚农业机械有限公司 | 圆草捆打捆机 | 9YQ-2000 |  | 捡拾宽度:2m; | 捡拾器结构型式:弹齿式 卷压滚筒转速:173r/min 卷压滚筒数量:17个 工作状态外形尺寸(长×宽×高):3900mm×2600mm×2280mm 配套动力:≥59kW | 16840
收获机械 | 饲料作物收获机械 | 打（压）捆机 | 1.7-2.2m捡拾压捆机 | 潍坊昊丰农业装备有限公司 | 圆草捆打捆机 | 9YQ-1800 |  | 捡拾宽度:1.8m; | 型号：9YQ-1800；捡拾器宽度：1800mm；捡拾器结构型式：甩刀式；卷压滚筒转速：320 r/min ；卷压滚筒数量：14个；工作状态外形尺寸（长×宽×高）mm:2400×2230×1300;配套动力:≥44.1KW; | 16840
收获机械 | 饲料作物收获机械 | 打（压）捆机 | 1.7-2.2m捡拾压捆机 | 南通棉花机械有限公司 | 自走式秸秆捡拾打捆机 | 9YZ-190A | 发动机型号：4L88；功率：55kw；制造商：常柴股份有限公司；排放阶段：第三阶段，型式核准号：CN FC G3 0488 06 0035 | 捡拾宽度:1.9m; | 捡拾宽度：1900mm；基本配置：结构形式：自走式 配套功率：55KW；外形尺寸：长*宽*高（mm）4700*2700*2570；捡拾器宽度：1900mm；打结器类型：D型；草捆横截面：380*480mm；草捆长度：1600-1800mm（可调节） | 16840
收获机械 | 饲料作物收获机械 | 打（压）捆机 | 1.7-2.2m捡拾压捆机 | 四平吉邦农机装备有限公司 | 秸秆捡拾打捆机 | 9YJD-1.8 |  | 捡拾宽度:1.8m; | 型号：9YJD-1.8 捡拾器宽度：1800mm 捡拾器结构型式：锤爪式 压缩室截面尺寸（宽×高）335×440mm 工作状态外形尺寸（长×宽×高） 4800×3070×3600mm 配套动力 ≥74kW | 16840
收获机械 | 饲料作物收获机械 | 打（压）捆机 | 1.7-2.2m捡拾压捆机 | 黑龙江贝克锐斯现代农业科技有限公司 | 打捆机 | 9Y-185 |  | 捡拾宽度:1.85m; | 捡拾器宽度：1850mm；卷压滚筒数量：17个 | 16840
收获机械 | 饲料作物收获机械 | 打（压）捆机 | 1.7-2.2m捡拾压捆机 | 黑龙江贝克锐斯现代农业科技有限公司 | 打捆机 | 9Y-210 |  | 捡拾宽度:2.1m; | 捡拾宽度：2100mm；卷压滚筒数量：18个 | 16840
收获机械 | 饲料作物收获机械 | 打（压）捆机 | 1.7-2.2m捡拾压捆机 | 襄阳祥盛农业机械有限公司 | 方草捆打捆机 | 9YFQ-1.9 |  | 捡拾宽度:1.96m; | 型号名称：9YFQ-1.9型方草捆打捆机；挂接方式：牵引式；捡拾宽度：1960mm; 捡拾器结构型式：弹齿式；喂入器结构型式：拨叉喂入机构；打结器型式：D型；打结器数量：2个；压缩室截面尺寸（mm）：440*365；配套动力范围：36.7-44.1Kw | 16840
收获机械 | 饲料作物收获机械 | 打（压）捆机 | 1.7-2.2m捡拾压捆机 | 平顶山市久久实业有限公司 | 圆捆捡拾压捆机 | 9YG-1.80B |  | 捡拾宽度:1.8m; | 挂接方式：牵引式；捡拾器宽度：1800mm，捡拾器结构型式：甩刀式；喂入器机构型式：拨叉喂入机构；压缩室成捆机械型式：滚筒式；压缩室宽度mm：1280；压缩室直径mm：990；卷压滚筒数量：18个；卷压滚筒直径mm：194；配套动力范围：58.8～80.9kw | 16840
收获机械 | 饲料作物收获机械 | 打（压）捆机 | 1.7-2.2m捡拾压捆机 | 平顶山市久久实业有限公司 | 圆捆捡拾压捆机 | 9YG-1.80 |  | 捡拾宽度:1.8m; | 挂接方式：牵引式；捡拾器宽度：1800mm，捡拾器结构型式：甩刀式；喂入器机构型式：拨叉喂入机构；压缩室成捆机械型式：滚筒式；压缩室宽度mm：1280；压缩室直径mm：610；卷压滚筒数量：15个；卷压滚筒直径mm：156；配套动力范围：51.5～73.5kw | 16840
收获机械 | 饲料作物收获机械 | 打（压）捆机 | 1.7-2.2m捡拾压捆机 | 宁津方盛农业机械有限公司 | 捡拾圆捆机 | 9YQ-180 |  | 捡拾宽度:180m; | 捡拾器宽度：1800mm，捡拾器结构型式：甩刀式，卷压滚筒数量：15个，工作状态外形尺寸（长×宽×高）：3100mm×2200mm×1600mm，配套动力非固定式：40.4～75.0kw。 | 16840
收获机械 | 饲料作物收获机械 | 打（压）捆机 | 2.2m及以上捡拾压捆机 | 潍坊飞奥农业机械有限公司 | 圆草捆打捆机 | 9YQ-230 |  | 捡拾宽度:2.3m; | 型号名称:9YQ-230型圆草捆打捆机;挂接方式:牵引式;捡拾宽度mm:2300;捡拾器结构型式:甩刀式;喂入器结构型式:螺旋连续喂入机构;压缩室成捆机构型式:滚筒式;压缩室宽度mm:1050;压缩室直径mm:570;卷压滚筒数量:14个；卷压滚筒直径mm:150;缠捆方式（绳或网）:缠绳；配套动力范围KW:58.8-88.2; | 16840
收获机械 | 饲料作物收获机械 | 打（压）捆机 | 2.2m及以上捡拾压捆机 | 喀什旺达机械制造有限责任公司 | 青贮压捆机 | 9YT-220 |  | 捡拾宽度:2.2m; | 捡拾器宽度，mm:2200;捡拾器结构型式：甩刀式；压缩室截面尺寸（宽*高），mm：680*1060；配套动力，KW:≥90 | 16840
收获机械 | 饲料作物收获机械 | 打（压）捆机 | 2.2m及以上捡拾压捆机 | 山东博豪农机技术服务有限公司 | 圆草捆打捆机 | 9YQ-2350 |  | 捡拾宽度:2.35m; | 型号 / 9YQ-2350 捡拾器宽度 mm 2350 捡拾器结构型式 / 甩刀式 卷压滚筒转速 r/min 320 卷压滚筒数量 个 15 工作状态外型尺寸（长×宽×高） mm 2470×2740×1480 配套动力 kw 66.1~99.2 | 16840
收获机械 | 饲料作物收获机械 | 打（压）捆机 | 2.2m及以上捡拾压捆机 | 河南省颍骏机械制造有限公司 | 圆草捆打捆机 | 9YQ-2.3 |  | 捡拾宽度:2.3m; | 捡拾宽度：2.3m | 16840
收获机械 | 饲料作物收获机械 | 打（压）捆机 | 2.2m及以上捡拾压捆机 | 河南省颍骏机械制造有限公司 | 圆草捆打捆机 | 9YQ-2.3A |  | 捡拾宽度:2.3m; | 捡拾宽度：2.3m | 16840
收获机械 | 饲料作物收获机械 | 打（压）捆机 | 2.2m及以上捡拾压捆机 | 南通棉花机械有限公司 | 自走式秸秆捡拾打捆机 | MJDZ(9YZ)-230 | 发动机型号：4L88；功率：55kw；制造商：常柴股份有限公司；排放阶段：第三阶段，型式核准号：CN FC G3 0488 06 0035 | 捡拾宽度:2.3m; | 捡拾宽度：2300mm；基本配置：结构形式：自走式 配套功率：55KW；外形尺寸：长*宽*高（mm）5700*2700*2570；捡拾器宽度：2300mm；打结器类型：D型；草捆横截面：360*480mm；草捆长度：400-1000mm（可调节）；整机质量：3550kg | 16840
收获机械 | 饲料作物收获机械 | 打（压）捆机 | 2.2m及以上捡拾压捆机 | 山东亿佳农农业装备有限公司 | 圆草捆打捆机 | 9YQ-2200 |  | 捡拾宽度:2.2m; | 捡拾器宽度（ mm）2200； 捡拾器结构型式 ：弹齿式； 卷压滚筒数（个）14 ；工作状态外形尺寸（mm）4300×2870×2600； 配套动力 kW ≥73.5。 | 16840
收获机械 | 饲料作物收获机械 | 打（压）捆机 | 2.2m及以上捡拾压捆机 | 山东亿佳农农业装备有限公司 | 方草捆打捆机 | 9YF-2200 |  | 捡拾宽度:2.2m; | 捡拾器宽度（ mm）：2200；捡拾器结构型式：弹齿式； 打结器类型：D型；打结器数量（个）：2；压缩室截面尺寸（宽×高）（mm ）：457×356；工作状态外形尺寸(mm): 5000×2850×1730；配套动力：（kW）：≥73.5。 | 16840
收获机械 | 饲料作物收获机械 | 打（压）捆机 | 2.2m及以上捡拾压捆机 | 山东亿佳农农业装备有限公司 | 圆草捆打捆机 | 9YZ-2250 |  | 捡拾宽度:2.25m; | "捡拾器宽度（ mm） 2250； 捡拾器结构型式 ：弹齿式 ； 卷压滚筒数量（ 个） 18； 工作状态外形尺寸（ mm ） 5000×2900×2760；配套动力 kW：88" | 16840
收获机械 | 饲料作物收获机械 | 打（压）捆机 | 2.2m及以上捡拾压捆机 | 山东亿佳农农业装备有限公司 | 圆草捆打捆机 | 9YQ-2350 |  | 捡拾宽度:2.35m; | 捡拾器宽度（ mm） 2350； 捡拾器结构型式 ： 甩刀式 ； 卷压滚筒数量（ 个） 15； 工作状态外形尺寸（ mm ）2400×2750×1500 ；配套动力 kW ≥73.5。 | 16840
收获机械 | 饲料作物收获机械 | 打（压）捆机 | 2.2m及以上捡拾压捆机 | 山东亿佳农农业装备有限公司 | 圆草捆打捆机 | 9YQ-2300 |  | 捡拾宽度:2.3m; | 捡拾器宽度（ mm ）2300 捡拾器结构型式 / 甩刀式 ；卷压滚筒数量 个 18 ；工作状态外形尺寸（mm）2930×2700×1870； 配套动力 kW ≥73.5。 | 16840
收获机械 | 饲料作物收获机械 | 打（压）捆机 | 2.2m及以上捡拾压捆机 | 四平市龙业机械制造有限公司 | 打捆机 | 9YZD-2250 |  | 捡拾宽度:2.25m; | 捡拾器宽度：2250mm；捡拾器结构形式：锤爪式；压缩室截面尺寸(宽×高)：420mm×320mm；工作状态外形尺寸(长×宽×高)：5900mm×3250mm×3740mm；配套动力：≥110KW | 16840
收获机械 | 饲料作物收获机械 | 打（压）捆机 | 2.2m及以上捡拾压捆机 | 临颍县颍机机械制造有限公司 | 方草捆打捆机 | 9YFQ-2.2A |  | 捡拾宽度:2.22m; | 捡拾宽度：2.22m | 16840
收获机械 | 饲料作物收获机械 | 打（压）捆机 | 2.2m及以上捡拾压捆机 | 宁津县鹏宇环保节能设备有限公司 | 捡拾圆捆机 | 9YQ-2250A |  | 捡拾宽度:2.25m; | 捡拾器宽度：2250mm | 16840
收获机械 | 饲料作物收获机械 | 打（压）捆机 | 2.2m及以上捡拾压捆机 | 大安市锦泰农业机械制造有限公司 | 秸秆切割揉碎圆草捆打捆机 | 9YYG-2220 |  | 捡拾宽度:≥2.2mm; | 捡拾宽度2.22m | 16840
收获机械 | 饲料作物收获机械 | 打（压）捆机 | 2.2m及以上捡拾压捆机 | 潍坊智胜农业装备科技有限公司 | 圆草捆打捆机 | 9YQ-2350 |  | 捡拾宽度:2.35m; | 捡拾宽度：2.35m | 16840
收获机械 | 饲料作物收获机械 | 打（压）捆机 | 2.2m及以上捡拾压捆机 | 潍坊智胜农业装备科技有限公司 | 圆草捆打捆机 | 9YQ-2300 |  | 捡拾宽度:2.30m; | 捡拾宽度2.30m | 16840
收获机械 | 饲料作物收获机械 | 打（压）捆机 | 2.2m及以上捡拾压捆机 | 湖北力豪机械科技有限公司 | 方草捆打捆机 | 9YFQ-2.3 |  | 捡拾宽度:2.3m; | 捡拾宽度：2300mm 打结器型式：D型 打结器数量:2个 | 16840
收获机械 | 饲料作物收获机械 | 打（压）捆机 | 2.2m及以上捡拾压捆机 | 湖北力豪机械科技有限公司 | 方草捆打捆机 | 9YFQ-2.3A |  | 捡拾宽度:2.3m; | 捡拾宽度：2300mm 打结器型式：D型 打结器数量：2个 | 16840
收获机械 | 饲料作物收获机械 | 打（压）捆机 | 2.2m及以上捡拾压捆机 | 中国一拖集团有限公司 | 方草捆打捆机 | 9YFQ-2.2 |  | 捡拾宽度:2.21m; | 挂接方式：牵引式:；捡拾器结构型式：弹齿式 ；捡拾宽度mm ：2210 ； 配套动力范围kw： 44.1-73.5 | 16840
收获机械 | 饲料作物收获机械 | 打（压）捆机 | 2.2m及以上捡拾压捆机 | 中国一拖集团有限公司 | 方草捆打捆机 | 9YFQ-2.2S |  | 捡拾宽度:2.21m; | 与拖拉机挂接方式：牵引式；捡拾器结构型式：双轴甩刀式 ；捡拾宽度mm：2210 ；配套动力范围kw ：88.3-117.7 | 16840
收获机械 | 饲料作物收获机械 | 打（压）捆机 | 2.2m及以上捡拾压捆机 | 四平双天机械装备有限公司 | 秸秆捡拾打捆机 | 9YT-2.2 |  | 捡拾宽度:2.2m; | 型号:9YT-2.2捡拾器宽度:2200MM；捡拾器结构型式:锤爪式；压缩室截面尺寸(宽×高):450MM×350MM；工作状态外形尺寸(长×宽×高):4750MM×3180MM×3560MM；配套动力:≥88KW | 16840
收获机械 | 饲料作物收获机械 | 打（压）捆机 | 2.2m及以上捡拾压捆机 | 青岛金丰源机械制造有限公司 | 方草捆打捆机 | 9YFS-2.23 |  | 捡拾宽度:2.23m; | 捡拾器宽度:2230MM；捡拾器结构型式:弹齿式；打结器类型:D型；打结器数量:3个；压缩室截面尺寸(宽X高):560MMX380MM；工作状态外形尺寸(长X宽X高):7250MMX2950MMX1840MM；配套动力:≥50KW. | 16840
收获机械 | 饲料作物收获机械 | 打（压）捆机 | 2.2m及以上捡拾压捆机 | 青岛金丰源机械制造有限公司 | 秸秆切割揉碎方草捆打捆机 | 9YFG-2.2 |  | 捡拾宽度:2.22m; | 捡拾器宽度:2220MM；捡拾器结构型式:锤爪式；打结器类型:D型；打结器数量:2个；压缩室截面尺寸(宽X高):460MMX360MM；工作状态外形尺寸(长X宽X高):6400MMX2630MMX1770MM；配套动力:≥66KW. | 16840
收获机械 | 饲料作物收获机械 | 打（压）捆机 | 2.2m及以上捡拾压捆机 | 青岛金丰源机械制造有限公司 | 方草捆打捆机 | 9YFQ-2.2 |  | 捡拾宽度:2.23m; | 捡拾器宽度:2230MM；捡拾器结构型式:弹齿式；打结器类型:D型；打结器数量:2个；压缩室截面尺寸(宽X高):460MMX360MM；工作状态外形尺寸(长X宽X高):5530MMX2860MMX1770MM；配套动力:≥37KW. | 16840
收获机械 | 饲料作物收获机械 | 打（压）捆机 | 2.2m及以上捡拾压捆机 | 吉林泷禾机械制造有限公司 | 秸秆捡拾打捆机 | 9YT-2.2 |  | 捡拾宽度:2.2m; | 型号：9YT-2.2;捡拾器宽度：2200mm；捡拾器结构型式：锤爪式；压缩室截面尺寸（宽×高）:335mm×435mm;工作状态外形尺寸：4950mm×3030mm×3820mm；配套动力：≥88kw。 | 16840
收获机械 | 饲料作物收获机械 | 打（压）捆机 | 2.2m及以上捡拾压捆机 | 山东瑞科农业装备有限公司 | 圆草捆打捆机 | 9YJQ-2200 |  | 捡拾宽度:2.2m; | 捡拾器宽度：2200mm；捡拾器结构型式:弹齿式；压缩室宽度：1250mm：压缩室直径：?1000mm；卷压滚筒转速:235r/min；卷压滚筒数量:15个；配套动力:≥73.5kw。 | 16840
收获机械 | 饲料作物收获机械 | 打（压）捆机 | 2.2m及以上捡拾压捆机 | 牙克石市兴农农机具制造有限公司 | 牧草秸秆圆捆机 | 9YG-1.2 |  | 捡拾宽度:2.236m; | 型号：9YG-1.2；捡拾器宽度：2236mm；捡拾器结构型式：弹齿式；卷压滚筒数量：18个；工作状态外形尺寸（长*宽*高）：4670mm*3196mm*2340mm；配套动力非固定式：≥73kw | 16840
收获机械 | 饲料作物收获机械 | 打（压）捆机 | 2.2m及以上捡拾压捆机 | 沧州佰林机械制造有限公司 | 粉碎捡拾压捆机 | 9FJY-220 |  | 捡拾宽度:2.2m; | 捡拾器宽度，mm:2200;捡拾器结构型式：垂爪；压缩室截面尺寸（宽*高），mm：1470*1720；配套动力，KW:≥110.2 | 16840
收获机械 | 饲料作物收获机械 | 打（压）捆机 | 2.2m及以上捡拾压捆机 | 合肥首瑞科技有限公司 | 捡拾圆捆机 | 9YQ-2350 |  | 捡拾宽度:2.35m; | 捡拾宽度：2350mm；捡拾器结型式：甩刀式；卷压滚筒转速：320r/min；卷压滚筒数量：18个；工作状态外形尺寸（长×宽×高）：3000×2680×1960mm；配套动力：66-99kw； | 16840
收获机械 | 饲料作物收获机械 | 打（压）捆机 | 2.2m及以上捡拾压捆机 | 吉林天朗新能源科技有限公司 | 秸秆饲料捡拾打捆机 | 9YFQ-2.2 |  | 捡拾宽度:2.22m; | 配套动力范围（kw）:≥88；工作状态外形尺寸（长x宽x高）：4960×2990×3910；结构质量（kg）:3950；捡拾器结构型式：锤爪（甩刀）式；喂入口宽度mm：2220；压缩室截面尺寸：（宽x高）mm：400×310；打结器类型：无； | 16840
收获机械 | 饲料作物收获机械 | 打（压）捆机 | 2.2m及以上捡拾压捆机 | 四平市硕丰机械制造有限公司 | 圆捆打捆机 | 9YGT-2200A |  | 捡拾宽度:2.22m; | 捡拾器宽度2220mm,捡拾器结构形式弹齿式。 | 16840
收获机械 | 饲料作物收获机械 | 打（压）捆机 | 2.2m及以上捡拾压捆机 | 四平市硕丰机械制造有限公司 | 秸秆饲料捡拾打捆机 | 9YFQ-2220B |  | 捡拾宽度:2.22m; | 捡拾器宽度2220mm,捡拾器结构形式锤爪式。 | 16840
收获机械 | 饲料作物收获机械 | 打（压）捆机 | 2.2m及以上捡拾压捆机 | 四平市硕丰机械制造有限公司 | 秸秆饲料捡拾打捆机 | 9YFQ-2220C |  | 捡拾宽度:2.22m; | 捡拾器宽度2220mm,捡拾器结构形式锤爪式。 | 16840
收获机械 | 饲料作物收获机械 | 打（压）捆机 | 2.2m及以上捡拾压捆机 | 河北久丰农业机械有限公司 | 方草捆打捆机 | 9YFQS-2200A |  | 捡拾宽度:2.2m; | 捡拾器宽度mm：2200；捡拾器结构型式：粉碎滚筒式；压缩室截面尺寸（宽*高）：350*450；工作状态外型尺寸（长*宽*高）mm：5700*3100*3900；配套动力kw：≥73.5 | 16840
收获机械 | 饲料作物收获机械 | 打（压）捆机 | 2.2m及以上捡拾压捆机 | 吉林省秸大实业有限公司 | 圆捆打捆机 | 9YGT-1.2 |  | 捡拾宽度:2.25m; | 产品型号：9YGT-1.2，捡拾器宽度：2250mm，捡拾器结构型式：弹齿型，卷压滚筒转速：135r/min，卷压滚筒数量：14个，工作状态外形尺寸（长×宽×高）：4350×2630×2470，配套动力：≥88 | 16840
收获机械 | 饲料作物收获机械 | 打（压）捆机 | 2.2m及以上捡拾压捆机 | 吉林纳海农业装备有限公司 | 秸秆饲料捡拾打捆机 | 9YJF-230ZC |  | 捡拾宽度:2.3m; | 型号名称：9YJF-230ZC 挂接方式：牵引式 捡拾宽度:2300 mm 捡拾器结构形式：锤爪式 喂入器结构形式：螺旋连续喂入机构 压缩室截面尺寸（宽*高）：320*420 配套动力范围：≥88KW | 16840
收获机械 | 饲料作物收获机械 | 打（压）捆机 | 2.2m及以上捡拾压捆机 | 潍坊百牧机械有限公司 | 圆草捆打捆机 | 9YQ-2300 |  | 捡拾宽度:2.3m; | 挂接方式：牵引式；捡拾宽度（mm）:2300；捡拾器结构型式：甩刀式；喂入器结构型式：螺旋连续喂入机构；压缩室成捆机构型式：滚筒式；压缩室宽度（mm）：1250；压缩室直径（mm）:970；卷压滚筒数量（个）：16；卷压滚筒直径（mm）220；配套动力范围（kw）：58.8-88.2 | 16840
收获机械 | 饲料作物收获机械 | 打（压）捆机 | 2.2m及以上捡拾压捆机 | 潍坊百牧机械有限公司 | 圆草捆打捆机 | 9YK-2250 |  | 捡拾宽度:2.25m; | 捡拾器宽度：2250mm；捡拾器结构型式：甩刀式；卷压滚筒数量：14个；工作状态外形尺寸（长×宽×高）：2700mm×2650mm×1350mm;配套动力（型式）：非固定式≥65KW | 16840
收获机械 | 饲料作物收获机械 | 打（压）捆机 | 2.2m及以上捡拾压捆机 | 潍坊百牧机械有限公司 | 方草捆打捆机 | 9YF-2200T |  | 捡拾宽度:2.2m; | 挂接方式：牵引式；捡拾宽度（mm）:2200；捡拾器结构型式：弹齿式；喂入器结构型式：拔叉喂入机构；打结器型式：D型；打结器数量：2个；压缩室截面尺寸（宽×高）mm；460×370；配套动力范围（kw）：44.1-73.5 | 16840
收获机械 | 饲料作物收获机械 | 打（压）捆机 | 2.2m及以上捡拾压捆机 | 潍坊同顺机械有限公司 | 方草捆打捆机 | 9YF-2200 |  | 捡拾宽度:2.2m; | 型号 / 9YF-2200 捡拾器宽度 mm 2200 捡拾器结构型式 / 甩刀式 打结器类型 / D型 打结器数量 个 2 压缩室截面尺寸（宽×高） mm 460×375 打捆活塞往复次数 次/min 100 工作状态外形尺寸（长×宽×高） mm 6340×2670×1730 配套动力 kW ≥110.3 | 16840
收获机械 | 饲料作物收获机械 | 打（压）捆机 | 2.2m及以上捡拾压捆机 | 临颍县颍机机械制造有限公司 | 方草捆打捆机 | 9YFQ-2.2 |  | 捡拾宽度:2.2m; | 捡拾宽度：2.2m | 16840
收获机械 | 饲料作物收获机械 | 打（压）捆机 | 2.2m及以上捡拾压捆机 | 潍坊昊丰农业装备有限公司 | 圆草捆打捆机 | 9YQ-2300 |  | 捡拾宽度:2.3m; | 型号：9YQ-2300；捡拾器宽度:2300mm；捡拾器结构型式：甩刀式；卷压滚筒转速：230r/min；卷压滚筒数量：14个；工作状态外形尺寸（长×宽×高）mm:2400×2700×1300；配套动力：≥66.2KW; | 16840
收获机械 | 饲料作物收获机械 | 打（压）捆机 | 2.2m及以上捡拾压捆机 | 四平吉邦农机装备有限公司 | 秸秆捡拾打捆机 | 9YJD-2.2 |  | 捡拾宽度:2.2m; | 型号：9YJD-2.2 捡拾器宽度：2200mm 捡拾器结构型式：锤爪式 压缩室截面尺寸（宽×高）335×440mm 工作状态外形尺寸（长×宽×高） 4800×3340×3600mm 配套动力 ≥88kW | 16840
收获机械 | 饲料作物收获机械 | 打（压）捆机 | 2.2m及以上捡拾压捆机 | 新乡市蓝溪科技有限公司 | 圆草捆打捆机 | 9YG-1.3 |  | 捡拾宽度:2.2m; | 型号：9YG-1.3；捡拾器宽度：2200mm；捡拾器结构型式：弹齿式；卷压滚筒转速：135r/min；卷压滚筒数量：14个；工作状态外形尺寸(长×宽×高)：4150×2870×2420mm；配套动力：80～133kW。 | 16840
收获机械 | 饲料作物收获机械 | 打（压）捆机 | 2.2m及以上捡拾压捆机 | 新乡市蓝溪科技有限公司 | 圆草捆打捆机 | 9YG-1.3A |  | 捡拾宽度:2.2m; | 型号：9YG-1.3A；捡拾器宽度：2200mm；捡拾器结构型式：弹齿式；卷压滚筒转速：135r/min；卷压滚筒数量：16个；工作状态外形尺寸(长×宽×高)：4100×2890×2420mm；配套动力：80～133kW。 | 16840
收获机械 | 饲料作物收获机械 | 打（压）捆机 | 2.2m及以上捡拾压捆机 | 山东五征高北农牧机械有限公司 | 圆草捆打捆机 | 9YY-2.2 |  | 捡拾宽度:2.2m; | 捡拾宽度2.2米 | 16840
收获机械 | 饲料作物收获机械 | 打（压）捆机 | 2.2m及以上捡拾压捆机 | 山东亿佳农农业装备有限公司 | 圆草捆打捆机 | 9YQC-2210 |  | 捡拾宽度:2.21m; | "捡拾器宽度（ mm） 2210； 捡拾器结构型式 ： 甩刀式 ； 卷压滚筒数量（ 个） 18； 工作状态外形尺寸（ mm ） 4660×2960×3350 ；配套动力 kW≥110 。" | 16840
收获机械 | 饲料作物收获机械 | 打（压）捆机 | 2.2m及以上捡拾压捆机 | 吉林省远航农业机械有限公司 | 圆草捆打捆机 | 9YJ-1.4B4 |  | 捡拾宽度:2.2m; | （捡拾器类型：锤爪；数量：14）（捡拾器宽度：2200mm）（辊筒数量：14个）（外形尺寸：4200x2830x2470mm）（配套动力：≥110kW）（整机重量：3430kg） | 16840
收获机械 | 饲料作物收获机械 | 打（压）捆机 | 2.2m及以上捡拾压捆机 | 吉林省远航农业机械有限公司 | 圆草捆打捆机 | 9YY-1.4A2 |  | 捡拾宽度:2.2m; | （捡拾器类型：弹齿；数量：72）（捡拾器宽度：2200mm）（辊筒数量：14个）（外形尺寸：3090×2510×2250mm）（配套动力：≥110kW）（整机重量：3250kg） | 16840
收获机械 | 饲料作物收获机械 | 打（压）捆机 | 2.2m及以上捡拾压捆机 | 吉林省远航农业机械有限公司 | 圆草捆打捆机 | 9YJ-1.4A4 |  | 捡拾宽度:2.2m; | （捡拾器类型：锤爪；数量：14）（捡拾器宽度：2200mm）（辊筒数量：14个）（外形尺寸：4200x2830x2470mm）（配套动力：≥110kW）（整机重量：3430kg） | 16840
收获机械 | 饲料作物收获机械 | 打（压）捆机 | 2.2m及以上捡拾压捆机 | 吉林省远航农业机械有限公司 | 圆草捆打捆机 | 9YY-1.4B2 |  | 捡拾宽度:2.2m; | （捡拾器类型：锤爪；数量：14）（捡拾器宽度：2200mm）（辊筒数量：14个）（外形尺寸：3090×2510×2250mm）（配套动力：≥110kW）（整机重量：3430kg） | 16840
收获机械 | 饲料作物收获机械 | 打（压）捆机 | 2.2m及以上捡拾压捆机 | 吉林省远航农业机械有限公司 | 圆草捆打捆机 | 9YY-1.4A3 |  | 捡拾宽度:2.2m; | （捡拾器类型：弹齿；数量：72）（捡拾器宽度：2200mm）（辊筒数量：17个）（外形尺寸：3090×2510×2250mm）（配套动力：≥110kW）（整机重量：3280kg） | 16840
收获机械 | 饲料作物收获机械 | 打（压）捆机 | 2.2m及以上捡拾压捆机 | 吉林省远航农业机械有限公司 | 圆草捆打捆机 | 9YY-1.4B3 |  | 捡拾宽度:2.2m; | （捡拾器类型：锤爪；数量：14）（捡拾器宽度：2200mm）（辊筒数量：17个）（外形尺寸：3090×2510×2250mm）（配套动力：≥110kW）（整机重量：3460kg） | 16840
收获机械 | 饲料作物收获机械 | 打（压）捆机 | 2.2m及以上捡拾压捆机 | 吉林省远航农业机械有限公司 | 捡拾方捆压捆机 | 9YJ-2.2A-1 |  | 捡拾宽度:2.2m; | （捡拾器类型：锤爪）（捡拾器宽度：2200mm）（外形尺寸：4975*2850*1710）（整机净重：1700kg）（配套动力：≥52kW）（打结器类型：D型）（打结器数量：2个））压缩室截面尺寸：440*355） | 16840
收获机械 | 饲料作物收获机械 | 打（压）捆机 | 2.2m及以上捡拾压捆机 | 吉林省远航农业机械有限公司 | 圆草捆打捆机 | 9YJ-1.4A |  | 捡拾宽度:2.2m; | （捡拾器类型：锤爪；数量：14）（捡拾器宽度：2200mm）（辊筒数量：14个）（外形尺寸：4200x2830x2470mm）（配套动力：≥110kW）（整机重量：3430kg） | 16840
收获机械 | 饲料作物收获机械 | 打（压）捆机 | 2.2m及以上捡拾压捆机 | 吉林省远航农业机械有限公司 | 捡拾压捆机 | 9YJ-2.2 |  | 捡拾宽度:2.2m; | （外形尺寸（长×宽×高）：8800mm×4560mm×3570mm）（整机重量：5500kg）（工作幅宽：2200mm）（粉碎捡拾转速：1600r/min）（粉碎捡拾机构安装甩刀对数：30对）（生产效率：1～2公顷/h）（配套动力：≥81kw）（秸秆捆截面尺寸：835mm×1145mm）（捆长：1500～2300mm）（压密秸秆密度：150～180kg/m3）（机组作业速度：6-8km/h） | 16840
收获机械 | 饲料作物收获机械 | 打（压）捆机 | 2.2m及以上捡拾压捆机 | 吉林省远航农业机械有限公司 | 捡拾方捆压捆机 | 9YJ-2.2A |  | 捡拾宽度:2.2m; | （捡拾器类型：弹齿）（捡拾器宽度：2200mm）（外形尺寸：4975*2850*1710）（整机净重：1700kg）（配套动力：≥45kW）（打结器类型：D型）（打结器数量：2个）（压缩室截面尺寸：440*355） | 16840
收获机械 | 饲料作物收获机械 | 打（压）捆机 | 2.2m及以上捡拾压捆机 | 山东博通农机服务有限公司 | 圆草捆打捆机 | 9YK-2300 |  | 捡拾宽度:2.3m; | 型号名称 / 9YK-2300型圆草捆打捆机 挂接方式 / 牵引式 捡拾宽度 mm 2300 捡拾器结构型式 / 甩刀式 喂入器结构型式 / 螺旋连续喂入机构 压缩室成捆机构型式 个 滚筒式 压缩室宽度 mm 1270 压缩室直径 mm 1020 卷压滚筒数量 个 23 卷压滚筒直径 mm φ152 缠捆方式（绳或网） / 麻绳 配套动力范围 kW ≥51.5 | 16840
收获机械 | 饲料作物收获机械 | 打（压）捆机 | 2.2m及以上捡拾压捆机 | 潍坊飞奥农业机械有限公司 | 圆草捆打捆机 | 9YQ-230D |  | 捡拾宽度:2.3m; | 型号名称：9YQ-230D型圆草捆打捆机；挂接方式：牵引式；捡拾宽度mm：2300；捡拾器结构型式：甩刀式；喂入器结构型式：螺旋连续喂入机构；压缩室成捆机构型式 ：滚筒式；压缩室宽度mm:1200；压缩室直径mm:1050；卷压滚筒数量：22个；卷压滚筒直径mm:152；缠捆方式（绳或网）：尼龙编织网；配套动力范围KW:58.8-88.2； | 16840
收获机械 | 饲料作物收获机械 | 打（压）捆机 | 2.2m及以上捡拾压捆机 | 宁津方盛农业机械有限公司 | 圆捆捡拾打捆机 | 9YQ-230 |  | 捡拾宽度:2.3m; | 挂接方式：牵引式；捡拾器宽度：2300mm，捡拾器结构型式：甩刀式；喂入器机构型式：拨叉喂入机构；压缩室成捆机械型式：滚筒式；压缩室宽度mm：1250；压缩室直径mm：1100；卷压滚筒数量：18个；卷压滚筒直径mm：194；配套动力范围：68～120kw | 16840
收获机械 | 饲料作物收获机械 | 打（压）捆机 | 2.2m及以上捡拾压捆机 | 平顶山市久久实业有限公司 | 圆捆捡拾压捆机 | 9YG-2.30 |  | 捡拾宽度:2.3m; | 挂接方式：牵引式；捡拾器宽度：2300mm，捡拾器结构型式：甩刀式；喂入器机构型式：拨叉喂入机构；压缩室成捆机械型式：滚筒式；压缩室宽度mm：1280；压缩室直径mm：610；卷压滚筒数量：15个；卷压滚筒直径mm：156；配套动力范围：62.5～88.2kw | 16840
收获机械 | 饲料作物收获机械 | 打（压）捆机 | 2.2m及以上捡拾压捆机 | 平顶山市久久实业有限公司 | 圆捆捡拾压捆机 | 9YG-2.30B |  | 捡拾宽度:2.3m; | 挂接方式：牵引式；捡拾器宽度：2300mm，捡拾器结构型式：甩刀式；喂入器机构型式：拨叉喂入机构；压缩室成捆机械型式：滚筒式；压缩室宽度mm：1280；压缩室直径mm：990；卷压滚筒数量：18个；卷压滚筒直径mm：194；配套动力范围：66.2～95.6kw | 16840
收获机械 | 饲料作物收获机械 | 打（压）捆机 | 2.2m及以上捡拾压捆机 | 中国一拖集团有限公司 | 方草捆打捆机 | 9YFQ-2.2D |  | 捡拾宽度:2.21m; | 与拖拉机挂接方式： 牵引式 ；捡拾器结构型式：单轴甩刀式 ；捡拾宽度mm：2210 ； 配套动力范围kw：73.5-95.6 | 16840
收获机械 | 饲料作物收获机械 | 打（压）捆机 | 2.2m及以上捡拾压捆机 | 中国一拖集团有限公司 | 圆草捆打捆机 | 9YG-2.2 |  | 捡拾宽度:2.2m; | 与拖拉机挂接方式 ： 牵引式 ；捡拾器结构型式：弹齿式 ；捡拾宽度mm： 2200； 配套动力范围kw： ≥73.5 | 16840
收获机械 | 饲料作物收获机械 | 打（压）捆机 | 2.2m及以上捡拾压捆机 | 蒙城县丙南农机作业服务有限公司 | 方草捆打捆机 | 9YFQ-2.2 |  | 捡拾宽度:2.23m; | 型号/9YFQ-2.2 捡拾器宽度mm2230 捡拾器结构型式/弹齿式 打结器类型/D型 打结器数量个2 压缩室截面尺寸（宽×高）mm460×360 打捆活塞往复次数行程/min100-130 工作状态外型尺寸（长×宽×高）mm5530×2860×1770 配套动力kW≥58.8（轮式拖拉机） | 16840
收获机械 | 饲料作物收获机械 | 打（压）捆机 | 2.2m及以上捡拾压捆机 | 潍坊萨沃农业装备有限公司 | 圆草捆打捆机 | 9YQ-230A |  | 捡拾宽度:2.3m; | 捡拾器宽度：2.3m，捡拾器结构型式：甩刀式，卷压滚筒数量：14个 | 16840
收获机械 | 饲料作物收获机械 | 打（压）捆机 | 2.2m及以上捡拾压捆机 | 潍坊萨沃农业装备有限公司 | 圆草捆打捆机 | 9YQ-230Y |  | 捡拾宽度:2.3m; | 捡拾器宽度：2.3m，捡拾器结构型式：甩刀式，卷压滚筒数量：21个 | 16840
收获机械 | 饲料作物收获机械 | 打（压）捆机 | 2.2m及以上捡拾压捆机 | 吉林省冠科机械制造有限公司 | 圆捆打捆机 | 9YGT-1.2 |  | 捡拾宽度:2.25m; | 捡拾器结构型式:弹齿式；卷压滚筒转速:135r/min；卷压滚筒数量；14个；工作状态外形尺寸(长×宽×高):4350×2630×2470mm；配套动力≥58.8kW | 16840
收获机械 | 饲料作物收获机械 | 打（压）捆机 | 2.2m及以上捡拾压捆机 | 山东康明斯农业机械有限公司 | 方草捆打捆机 | 9YFQ-2.2G |  | 捡拾宽度:2.2m; | 结构尺寸（长*宽*高）:5840mmX2700mmX1730mm ;整机质量:2600kg 配套动力:≥70KW ;捡拾器宽度：2200mm;捡拾器结构形式：甩刀式 压缩室截面尺寸(宽X高)：457mmX370mm; 打结器类型:D型 ;打结器数量:2个 | 16840
收获机械 | 饲料作物收获机械 | 打（压）捆机 | 2.2m及以上捡拾压捆机 | 山东康明斯农业机械有限公司 | 圆草捆打捆机 | 9YGQ-2200 |  | 捡拾宽度:2.21m; | 结构尺寸（长*宽*高）:4200mmX2880mmX2300mm; 整机质量：2800kg; 配套动力:≥60KW(非固定式);捡拾器宽度:2210mm;动力输出轴转速：540r/min 生产率：12-30捆/h;捡拾器结构形式：弹齿式 | 16840
收获机械 | 饲料作物收获机械 | 打（压）捆机 | 2.2m及以上捡拾压捆机 | 山东康明斯农业机械有限公司 | 方草捆打捆机 | 9YFQ-2.2 |  | 捡拾宽度:2.2m; | 结构尺寸（长*宽*高）：5200mmx2900mmx1700mm ；整机质量：1600kg； 配套动力：≥37KW ；捡拾器宽度：2200mm；打捆活塞速度：100行程/min； 打结器类型：D型 | 16840
收获机械 | 饲料作物收获机械 | 打（压）捆机 | 2.2m及以上捡拾压捆机 | 农沃农业机械（潍坊）有限公司 | 圆草捆打捆机 | 9YQ-230 |  | 捡拾宽度:2.3m; | 型号名称:9YQ-230型圆草捆打捆机;挂接方式:牵引式;捡拾宽度mm:2300;捡拾器结构型式:甩刀式;喂入器结构型式:螺旋连续喂入机构;压缩室成捆机构型式:滚筒式;压缩室宽度mm:1050;压缩室直径mm:570;卷压滚筒数量:14个；卷压滚筒直径mm:150;缠捆方式（绳或网）:缠绳；配套动力范围KW:58.8-88.2; | 16840
收获机械 | 饲料作物收获机械 | 打（压）捆机 | 2.2m及以上捡拾压捆机 | 潍坊雷泰机械有限公司 | 圆草捆打捆机 | 9YJQ-2200 |  | 捡拾宽度:2.2m; | 捡拾器宽度：2200mm；捡拾器结构型式:弹齿式；压缩室宽度：1250mm：压缩室直径：?1000mm；卷压滚筒转速:235r/min；卷压滚筒数量:15个；配套动力:≥73.5kw。 | 16840
收获机械 | 饲料作物收获机械 | 打（压）捆机 | 2.2m及以上捡拾压捆机 | 吉林瑞丰重工有限公司 | 捡拾圆捆打捆机 | 9YRF-1250B |  | 捡拾宽度:2.25m; | 1.捡拾器宽度：2250mm； 2.捡拾器结构形式：弹齿式； 3.卷压滚筒转速：135r/min； 4.卷压滚筒数量：18个； 5.工作状态外形尺寸(mm)：4400X2900X2550； 6.配套动力：58.8kw-102.9kw | 16840
收获机械 | 饲料作物收获机械 | 打（压）捆机 | 2.2m及以上捡拾压捆机 | 吉林瑞丰重工有限公司 | 捡拾圆捆打捆机 | 9YRF-1500 |  | 捡拾宽度:2.25m; | 1.捡拾器宽度：2250mm； 2.捡拾器结构形式：弹齿式； 3.卷压滚筒转速：140r/min； 4.卷压滚筒数量：14个； 5.工作状态外形尺寸(mm)：4650X3200X2600； 6.配套动力：≥82kw | 16840
收获机械 | 饲料作物收获机械 | 打（压）捆机 | 2.2m及以上捡拾压捆机 | 吉林瑞丰重工有限公司 | 捡拾方捆机 | 9YF-2200B |  | 捡拾宽度:2.2m; | 1.挂接方式：牵引式；2.捡拾宽度：2200mm ；3.捡拾器结构型式：甩刀式；4.喂入器结构型式：拨叉喂入机构；5.打结器形式：D型；6.打结器数量：2个 ；7.压缩室截面尺寸（宽×高）：457mm×356mm；8：配套动力范围：≥73.5kw | 16840
收获机械 | 饲料作物收获机械 | 打（压）捆机 | 2.2m及以上捡拾压捆机 | 吉林瑞丰重工有限公司 | 捡拾方捆机 | 9YF-2200A |  | 捡拾宽度:2.2m; | 1.挂接方式：牵引式；2.捡拾宽度：2200mm ；3.捡拾器结构型式：弹齿式；4.喂入器结构型式：拨叉喂入机构；5.打结器形式：D型；6.打结器数量：2个 ；7.压缩室截面尺寸（宽×高）：457mm×356mm；8：配套动力范围：≥73.5kw | 16840
收获机械 | 饲料作物收获机械 | 打（压）捆机 | 2.2m及以上捡拾压捆机 | 黑龙江银锚建筑机械有限公司 | 双刀轴秸秆粉碎打捆机 | 9YF-2.2S |  | 捡拾宽度:2.2m; | 捡拾宽度：2200mm | 16840
收获机械 | 饲料作物收获机械 | 打（压）捆机 | 2.2m及以上捡拾压捆机 | 黑龙江银锚建筑机械有限公司 | 秸秆粉碎打捆机 | 9YF-2.4D |  | 捡拾宽度:2.4m; | 捡拾宽度:2400mm | 16840
收获机械 | 饲料作物收获机械 | 打（压）捆机 | 2.2m及以上捡拾压捆机 | 黑龙江银锚建筑机械有限公司 | 双刀轴秸秆粉碎打捆机 | 9YF-2.4S |  | 捡拾宽度:2.4m; | 捡拾宽度：2400mm | 16840
收获机械 | 饲料作物收获机械 | 打（压）捆机 | 2.2m及以上捡拾压捆机 | 黑龙江银锚建筑机械有限公司 | 圆草捆打捆机 | 9YG-2.2 |  | 捡拾宽度:2.24m; | 捡拾宽度：2240mm | 16840
收获机械 | 饲料作物收获机械 | 打（压）捆机 | 2.2m及以上捡拾压捆机 | 黑龙江银锚建筑机械有限公司 | 秸秆粉碎打捆机 | 9YF-2.2D |  | 捡拾宽度:2.2m; | 捡拾宽度：2200mm | 16840
收获机械 | 饲料作物收获机械 | 打（压）捆机 | 2.2m及以上捡拾压捆机 | 黑龙江银锚建筑机械有限公司 | 方草捆打捆机 | 9YF-2.2 |  | 捡拾宽度:2.25m; | 捡拾宽度：2250mm | 16840
收获机械 | 饲料作物收获机械 | 打（压）捆机 | 2.2m及以上捡拾压捆机 | 安徽思嘉瑞机械设备有限公司 | 粉碎型方草捆打捆机 | 9YF-2.2A |  | 捡拾宽度:2.2m; | 捡拾器宽度（mm):2200;捡拾器结构型式:甩刀式;打结器类型:D型;打结器数量(个):2个;机尺寸（宽×高）mm:450×370；打捆活塞往复次数（次/min)：108；工作状态外型尺寸（mm):6000×2850×1720；配套动力：≥51轮式拖拉机 | 16840
收获机械 | 饲料作物收获机械 | 打（压）捆机 | 2.2m及以上捡拾压捆机 | 新乡市花溪科技股份有限公司 | 圆草捆打捆机 | 9YG-1.3 |  | 捡拾宽度:2.2m; | 型号：9YG-1.3；捡拾器宽度：2200mm；捡拾器结构型式：弹齿式；卷压滚筒转速：135r/min；卷压滚筒数量：14个；工作状态外形尺寸(长×宽×高)：4150×2870×2420mm；配套动力：80～133kW。 | 16840
收获机械 | 饲料作物收获机械 | 打（压）捆机 | 2.2m及以上捡拾压捆机 | 新乡市花溪科技股份有限公司 | 圆草捆打捆机 | 9YG-1.3A |  | 捡拾宽度:2.2m; | 型号：9YG-1.3A；捡拾器宽度：2200mm；捡拾器结构型式：弹齿式；卷压滚筒转速：135r/min；卷压滚筒数量：16个；工作状态外形尺寸(长×宽×高)：4100×2890×2420mm；配套动力：80～133kW。 | 16840
收获机械 | 饲料作物收获机械 | 打（压）捆机 | 2.2m及以上捡拾压捆机 | 山东铁甲农牧机械制造有限公司 | 方捆捡拾打捆机 | 9YFQ-2.2 |  | 捡拾宽度:2.24m; | 捡拾宽度:2240mm,捡拾器结构型式:弹齿式,打结器类型:D型,打结器数量:2个,压缩室截面尺寸（宽×高）:460mm×360mm,工作状态外形尺寸（长×宽×高）:4150mm×2850mm×1800mm,配套动力:≥36.7kW | 16840
收获机械 | 饲料作物收获机械 | 打（压）捆机 | 2.2m及以上捡拾压捆机 | 吉林天朗新能源科技有限公司 | 秸秆饲料捡拾打捆机 | 9YFQ-2.2A |  | 捡拾宽度:2.22m; | 捡拾器宽度：2220mm；配套动力：≥88kW；捡拾器结构型式：锤爪式；压缩式截面积尺寸（宽X高）：330X420mm | 16840
收获机械 | 饲料作物收获机械 | 打（压）捆机 | 2.2m及以上捡拾压捆机 | 洛阳福格森机械装备有限公司 | 圆草捆打捆机 | 9YQ-1.25 |  | 捡拾宽度:2.250m; | 捡拾宽度：2.250ｍ；挂接方式：牵引式；捡拾器结构型式：弹齿式；喂入器结构型式：螺旋连续喂入机构；压缩室成捆机构型式：液筒式；压缩室宽度：1250ｍｍ；压缩室直径：1250ｍｍ；卷压滚筒数量：18个；卷压滚筒直径：222ｍｍ；缠捆方式（绳或网）：网；配套动力范围：80.9-103kW | 16840
收获机械 | 饲料作物收获机械 | 打（压）捆机 | 2.2m及以上捡拾压捆机 | 宁安市瑞成科技发展有限公司 | 方草捆打捆机 | 9YF-2200 |  | 捡拾宽度:2.2m; | 形式：方捆；挂接方式：牵引式；捡拾宽度：2.2m;捡拾器结构形式：弹齿式；喂入器结构形式：拨叉喂入机构；打结器型式：D型；打结器数量：2；压缩室截面尺寸：440*355mm;配套动力范围：50-70kw; | 16840
收获机械 | 饲料作物收获机械 | 打（压）捆机 | 2.2m及以上捡拾压捆机 | 潍坊泰业机械有限公司 | 圆草捆打捆机 | 9YGQ-1.0 |  | 捡拾宽度:2.3m; | 捡拾器宽度：2.3m，捡拾器结构型式：甩刀式，卷压滚筒数量：21个 | 16840
收获机械 | 饲料作物收获机械 | 打（压）捆机 | 2.2m及以上捡拾压捆机 | 潍坊泰业机械有限公司 | 圆草捆打捆机 | 9YGQ-1.2 |  | 捡拾宽度:2.3m; | 捡拾器宽度：2.3m，捡拾器结构型式：甩刀式，卷压滚筒数量：23个 | 16840
收获机械 | 饲料作物收获机械 | 打（压）捆机 | 2.2m及以上捡拾压捆机 | 四平市隆发机械制造有限公司 | 捡拾方捆压捆机 | 9YF-2.2 | 配套动力≥88kW | 捡拾宽度:2.2m; | 捡拾器宽度mm：2200 捡拾器结构型式：锤爪式 | 16840
收获机械 | 饲料作物收获机械 | 打（压）捆机 | 2.2m及以上捡拾压捆机 | 四平市隆发机械制造有限公司 | 捡拾秸秆方捆压捆机 | 9YFL-2.2B | 配套动力≥66.17kW | 捡拾宽度:2.2m; | 捡拾器宽度mm：2200 捡拾器结构型式：锤片式 | 16840
收获机械 | 饲料作物收获机械 | 打（压）捆机 | 2.2m及以上捡拾压捆机 | 四平市隆发机械制造有限公司 | 圆草捆打捆机 | 9YJ-1.3 | 配套动力≥66.17kW | 捡拾宽度:2.2m; | 捡拾器宽度mm：2200 捡拾器结构型式：弹齿式 | 16840
收获机械 | 饲料作物收获机械 | 打（压）捆机 | 2.2m及以上捡拾压捆机 | 四平市隆发机械制造有限公司 | 自动捡拾秸秆粉碎方捆压捆机 | 9YFL-2.2 | 配套动力≥66.2kW | 捡拾宽度:2.2m; | 捡拾器宽度mm：2200 捡拾器结构型式：锤片（锤爪） | 16840
收获机械 | 饲料作物收获机械 | 打（压）捆机 | 2.2m及以上捡拾压捆机 | 襄阳祥盛农业机械有限公司 | 方草捆打捆机 | 9YFQ-2.2 |  | 捡拾宽度:2.23m; | 型号名称：9YFQ-2.2型方草捆打捆机；挂接方式：牵引式；捡拾宽度：2230mm；捡拾器结构型式：弹齿式；喂入器结构型式：拨叉喂入机构；打结器型式：D型；打结器数量：2个；压缩室截面尺寸：440*365mm; 配套动力范围：44.1-51.5kw | 16840
收获机械 | 饲料作物收获机械 | 打（压）捆机 | 2.2m及以上捡拾压捆机 | 天津成胜农业机械有限公司 | 圆草捆打捆机 | 9YQ-2300 |  | 捡拾宽度:2.3m; | 挂接方式：牵引式；捡拾器宽度mm：2300；捡拾器结构型式：甩刀式；喂入器结构型式：拨叉喂入机构；压缩室成捆结构型式：滚筒式；压缩室宽度mm：1000；压缩室直径mm：700；卷压滚筒数量个：15；卷压滚筒直径mm：158；缠捆方式（绳或网）：绳；配套动力范围kW：66.1-99.2 | 16840
收获机械 | 饲料作物收获机械 | 打（压）捆机 | 2.2m及以上捡拾压捆机 | 四平市硕丰机械制造有限公司 | 圆捆打捆机 | 9YGT-2200 |  | 捡拾宽度:2.22m; | 捡拾器宽度2220mm,捡拾器结构形式弹齿式。 | 16840
收获机械 | 饲料作物收获机械 | 打（压）捆机 | 2.2m及以上捡拾压捆机 | 吉林省凯迪能源科技有限公司 | 秸秆饲料捡拾打捆机 | 9YFQ-2220D |  | 捡拾宽度:2.22m; | 捡拾器宽度2220mm，捡拾器结构形式锤爪式。 | 16840
收获机械 | 饲料作物收获机械 | 打（压）捆机 | 2.2m及以上捡拾压捆机 | 吉林省凯迪能源科技有限公司 | 圆捆打捆机 | 9YGT-2200B |  | 捡拾宽度:2.22m; | 捡拾器宽度2220mm，捡拾器结构形式弹齿式。 | 16840
收获机械 | 饲料作物收获机械 | 打（压）捆机 | 4kW及以上圆捆压捆机 | 乐陵市国宇农牧机械装备有限公司 | 青贮圆捆机 | MK5050-G |  | 配套动力:4kw;圆捆/方捆:圆捆 ; | 配套动力：4KW 工作状态外形尺寸：1500mm×1450mm×1070mm 卷压滚筒转速：360r/min 卷压滚筒数量：30个 | 5630
收获机械 | 饲料作物收获机械 | 打（压）捆机 | 4kW及以上圆捆压捆机 | 山东久保地机械设备有限公司 | 固定式圆草捆打捆机 | 9YK-520 | 高效率三相异步电动机 型号：YC2-132M2-6;功率：5.5kW ；制造商：河北荣驰电机有限公司 | 配套动力:5.5kw;圆捆/方捆:圆捆 ; | 喂入口宽度：520mm；卷压滚筒数量：30个；工作状态外形尺寸（长×宽×高）：3450×1340×1570mm；配套动力固定式：5.5kW | 5630
收获机械 | 饲料作物收获机械 | 打（压）捆机 | 4kW及以上圆捆压捆机 | 乐陵市远大农业机械有限公司 | 圆草捆打捆机 | 9QYG-0.5 |  | 配套动力:5.5kw;圆捆/方捆:圆捆 ; | 型号：9QYG-0.5 卷压滚筒数量： 30个 外形尺寸（长×宽×高）： 2760mm ×1530mm ×1410mm 配套动力： 5.5KW 喂入口宽度： 520mm 生产效率：30-60捆／h 包形成捆尺寸：550mm×520mm 执行标准：GB／T14290-2008 | 5630
收获机械 | 饲料作物收获机械 | 打（压）捆机 | 4kW及以上圆捆压捆机 | 山东互联畜牧机械有限公司 | 圆草捆打捆机 | 9QYG-0.5 | 电动机，标定功率5.5KW，制造商：德州实力电机制造有限公司 | 配套动力:5.5kw;圆捆/方捆:圆捆 ; | 型号 / 9QYG-0.5 喂入口宽度 mm 520 ;卷压滚筒数量 个 30 ;工作状态外形尺寸（长×宽×高） / 3010mm×1510mm×1470mm; 固定式配套动力 kW 5.5. | 5630
收获机械 | 饲料作物收获机械 | 打（压）捆机 | 4kW及以上圆捆压捆机 | 庆云中开机械有限公司 | 圆草捆打捆机 | 9QYG-0.5 |  | 配套动力:6.25kw;圆捆/方捆:圆捆 ; | 喂入口宽度：520mm，卷压辊同数量：30个，工作状态外形尺寸（长*宽*高）：3430mm*1570mm*1650mm，配套动力（固定式）：主电动机5.5kw输送带电动机0.75kw。 | 5630
收获机械 | 饲料作物收获机械 | 打（压）捆机 | 4kW及以上圆捆压捆机 | 宁津隆康农业机械有限公司 | 圆草捆打捆机 | LK-5552 |  | 配套动力:5.5kw;圆捆/方捆:圆捆 ; | 喂入口宽度：520mm 卷压滚筒转速r/min：390 卷压滚筒数量：30个 工作状态外形尺寸（长*宽*高）mm：2350*1580*1435 配套动力（电动机）KW ：5.5 | 5630
收获机械 | 饲料作物收获机械 | 打（压）捆机 | 4kW及以上圆捆压捆机 | 喀什旺达机械制造有限责任公司 | 圆草捆压捆机 | 9YG-55 |  | 配套动力:5.5kw;圆捆/方捆:圆捆 ; | 喂入口宽度：525mm;作业方式：固定式；草捆形状：圆捆 | 5630
收获机械 | 饲料作物收获机械 | 打（压）捆机 | 4kW及以上圆捆压捆机 | 山东德牛机械制造有限公司 | 圆草捆打捆机 | 9QYG-0.5 |  | 配套动力:5.5kw;圆捆/方捆:圆捆 ; | 型号:9QYG-0.5; 喂入口宽度 (mm) :520; 卷压滚筒数量 个: 30;工作状态外形尺寸（长×宽×高） /2550mm×1400mm×1450mm;配套动力固定式 kW :5.5. | 5630
收获机械 | 饲料作物收获机械 | 打（压）捆机 | 7.5-15kW方捆压捆机 | 西安新天地草业有限公司 | 方草捆压捆机 | 9YF-110 |  | 配套动力:7.5kw;圆捆/方捆:方捆 ; | 1喂入口宽度：485mm； 2 打捆活塞速度：3.57行程/min； 3 打结器类型：手工打结； 4 工作状态外形尺寸（长×宽×高）2800×1100×1150； 5 配套动力7.5KW | 2280
收获机械 | 饲料作物收获机械 | 打（压）捆机 | 15kW及以上方捆压捆机 | 河南中鼎现代农业装备有限公司 | 方草捆压捆机 | 9YFJ-2.2 |  | 配套动力:88～118kw;圆捆/方捆:方捆 ; | 草捆形状：方草捆；配套动力：88～118kW；适用于割幅为2200mm～3000mm的谷物联合收割机。 | 9630
收获机械 | 饲料作物收获机械 | 打（压）捆机 | 15kW及以上方捆压捆机 | 西安新天地草业有限公司 | 方草捆压捆机 | 9YFZ-5 |  | 配套动力:15kw;圆捆/方捆:方捆 ; | 1喂入口宽度：685mm； 2 打捆活塞速度：0.97行程/min； 3 打结器类型：手工打结； 4 工作状态外形尺寸（长×宽×高）2900×3000×2300； 5 配套动力15KW | 9630
收获机械 | 饲料作物收获机械 | 打（压）捆机 | 15kW及以上方捆压捆机 | 安阳市豫工农业机械有限公司 | 方草捆压捆机 | 9YFJ-2.36 |  | 配套动力:81~107kw;圆捆/方捆:方捆 ; | 草捆形状：方草捆；配套动力：81~107kW ；适用于割幅为2360mm~3000mm的谷物联合收割机。 | 9630
收获机械 | 饲料作物收获机械 | 打（压）捆机 | 15kW及以上方捆压捆机 | 南通棉花机械有限公司 | 压捆机 | MJD125(B) |  | 配套动力:46kw;圆捆/方捆:方捆 ; | 基本参数：配套功率：46KW；外形尺寸：长*宽*高（mm）15000*12000*5000；包形尺寸：长*宽*高（mm）1700*1100*1250；公称压力：125t；包重：400-600kg；输送带尺寸长*宽*高（mm）：1500*1750*500；工作方式：PLC+触摸屏；工作效率：4-6包/小时（连续下料） | 9630
收获机械 | 饲料作物收获机械 | 打（压）捆机 | 15kW及以上方捆压捆机 | 新乡市花溪科技股份有限公司 | 方捆机 | 9YFJ-2.2 |  | 配套动力:88～118kw;圆捆/方捆:方捆 ; | 型号：9YFJ-2.2；喂入口宽度：300mm（适用于割幅为2200mm～3000mm的谷物联合收割机）；压缩室截面尺寸（宽×高）：450×300mm；打结器类型：D型；打结器数量：2个；工作状态外形尺寸（长×宽×高）：2885×765×1865mm；配套动力：88～118kW。 | 9630
收获机械 | 饲料作物收获机械 | 青饲料收获机 | 160cm以上悬挂甩刀式青饲料收获机 | 德州市沃田机械有限公司 | 青饲料收获机 | 4Q-168 |  | 幅宽:168cm;割台型式:悬挂甩刀 ; | 型号名称 / 4Q-168青饲料收获机 结构型式（挂接方式） / 悬挂式 工作状态外形尺寸（长×宽×高） mm 2325×2190×3335 结构质量 kg 820 配套动力范围（牵引式、悬挂式） kW 58.8-73.5 割台的有效收获宽度 mm 1680 割台切割器型式 / 甩刀式 秸秆切碎机构型式 / 甩刀式 秸秆切碎机构转子直径 mm 520 秸秆切碎机构主轴转速 r/min 2200 抛送筒高度 mm 3270 抛送筒回转角度 (°) 360 作业速度范围 km/h 3-5 | 3120
收获机械 | 饲料作物收获机械 | 青饲料收获机 | 160cm以上悬挂甩刀式青饲料收获机 | 赵县金利机械有限公司 | 秸秆粉碎收集机 | 4JFS-200 |  | 幅宽:200cm;割台型式:悬挂甩刀 ; | 型号名称：4JFS-200型秸秆粉碎收集机、作业速度范围：2km/h-4km/h、结构型式：三点悬挂、工作状态外形尺寸（长×宽×高）：1960mm×2520mm×3300mm、结构质量：1035kg、配套动力范围（牵引式、悬挂式）：55kw-74kw、割台的有效收获宽度：2000mm、割台切割器型式：甩刀、型式：甩刀、转子直径：530mm、主轴额定转速：1800r/min、抛送筒高度：3300mm、抛送筒回转角度：360° | 3120
收获机械 | 饲料作物收获机械 | 青饲料收获机 | 160cm以上悬挂甩刀式青饲料收获机 | 山东富垠农业科技有限公司 | 秸秆青贮收获机 | 4QY-2200 |  | 幅宽:220cm;割台型式:悬挂甩刀 ; | 割幅（cm）:220；结构型式：悬挂甩刀式；工作状态外形尺寸（长×宽×高）（mm）：1900×3190×3670；割台切割器型式：甩刀式；喂入机构型式：螺旋绞龙；喂入机构数量：1；秸秆切碎机构型式：盘式； | 3120
收获机械 | 饲料作物收获机械 | 青饲料收获机 | 160cm以上悬挂甩刀式青饲料收获机 | 赵县金利机械有限公司 | 秸秆粉碎收集机 | 4JFS-235 |  | 幅宽:235cm;割台型式:悬挂甩刀 ; | 型号名称：4JFS-235型秸秆粉碎收集机、结构型式：侧边皮带传动、挂接方式：悬挂式、外形尺寸（长×宽×高）：1530mm×2840mm×3300mm、结构质量：980kg、工作幅宽：2350mm、最小离地间隙：≥350mm、秸秆切碎机构型式：甩刀式、秸秆切碎机构转子直径：520mm、秸秆切碎机构主轴转速：1850r/min、抛送高度：3300mm、抛送筒回转角度：360° | 3120
收获机械 | 饲料作物收获机械 | 青饲料收获机 | 160cm以上悬挂甩刀式青饲料收获机 | 赵县金利机械有限公司 | 秸秆粉碎收集机 | 4JFS-165 |  | 幅宽:135cm;割台型式:悬挂甩刀 ; | 型号名称：4JFS-165型秸秆粉碎收集机、结构型式：三点悬挂、工作状态外形尺寸（长×宽×高）：1830mm×2080mm×3300mm、结构质量：945kg、配套动力范围（牵引式、悬挂式）：44kw-58.8kw、割台的有效收获宽度：1650mm、割台切割器型式：甩刀、型式：甩刀、转子直径：530mm、主轴额定转速：1800r/min、抛送筒高度：3300mm、抛送筒回转角度：360°、作业速度范围：2km/h-4km/h、 | 3120
收获机械 | 饲料作物收获机械 | 青饲料收获机 | 160cm以上悬挂甩刀式青饲料收获机 | 河北春翔机械有限公司 | 秸秆切碎收集机 | 4JS-200 |  | 幅宽:194cm;割台型式:悬挂甩刀 ; | 悬挂甩刀式 耕幅1940mm 抛送高度3060mm | 3120
收获机械 | 饲料作物收获机械 | 青饲料收获机 | 90cm以上悬挂单圆盘式青饲料收获机 | 河北元正农业机械有限公司 | 不对行青贮收割机 | 9QX-1000 |  | 幅宽:107cm;割台型式:悬挂单圆盘 ; | 悬挂单圆盘式；割幅:107cm；结构质量:1350kg | 3600
收获机械 | 饲料作物收获机械 | 青饲料收获机 | 90cm以上悬挂双圆盘式青饲料收获机 | 宁晋县方锐农业机械有限公司 | 青饲料收获机 | 9Q-2200 |  | 幅宽:222.8cm;割台型式:悬挂双圆盘 ; | 结构型式（挂接方式）：悬挂式；工作状态外形尺寸（长×宽×高）mm：5670×2400×4360（抛送筒向后）；结构质量kg：1650；配套动力范围（牵引式、悬挂式）kW：88-117；割台的有效收获宽度mm；2228；割台切割器型式：圆盘式；秸秆切碎机构型式：轮盘式；秸秆切碎机构转子直径mm：730；秸秆切碎机构主轴转速r/min：1000；抛送筒高度mm：4350；抛送筒回转角度（°）：360；作业速度范围km/h：1-4； | 3600
收获机械 | 饲料作物收获机械 | 青饲料收获机 | 90cm以上悬挂双圆盘式青饲料收获机 | 宁晋县方锐农业机械有限公司 | 青饲料收获机 | 9Q-1400 |  | 幅宽:128cm;割台型式:悬挂双圆盘 ; | 结构型式（挂接方式）：悬挂式；工作状态外形尺寸（长×宽×高）mm：3770×1500×3660（抛送筒向后）；结构质量kg：960；配套动力范围（牵引式、悬挂式）kW：36-58；割台的有效收获宽度mm： 1280；割台切割器型式：圆盘式；秸秆切碎机构型式：轮盘式；秸秆切碎机构转子直径mm：695； 秸秆切碎机构主轴转速r/min：1100；抛送筒高度mm：3540；抛送筒回转角度（°）：360；作业速度范围km/h：1-5。 | 3600
收获机械 | 饲料作物收获机械 | 青饲料收获机 | 90cm以上悬挂双圆盘式青饲料收获机 | 河北元正农业机械有限公司 | 悬挂式青饲料收获机 | 9QX-2200 |  | 幅宽:222cm;割台型式:悬挂双圆盘 ; | 悬挂双圆盘式;割副:222cm;结构质量:1800kg | 3600
收获机械 | 饲料作物收获机械 | 青饲料收获机 | 90cm以上悬挂双圆盘式青饲料收获机 | 河北元正农业机械有限公司 | 悬挂式青饲料收获机 | 9QX-2000 |  | 幅宽:205cm;割台型式:悬挂双圆盘 ; | 悬挂双圆盘式；割副:205cm；结构质量:1600kg | 3600
收获机械 | 饲料作物收获机械 | 青饲料收获机 | 90cm以上悬挂双圆盘式青饲料收获机 | 河北元正农业机械有限公司 | 悬挂式青饲料收获机 | 9QX-1650 |  | 幅宽:165cm;割台型式:悬挂双圆盘 ; | 悬挂双圆盘式；割副:165cm；结构质量:1430kg | 3600
收获机械 | 饲料作物收获机械 | 青饲料收获机 | 90cm以上悬挂双圆盘式青饲料收获机 | 山东牧牛农业机械制造有限公司 | 悬挂式青饲料收获机 | 4QX-2250 |  | 幅宽:225cm;割台型式:悬挂双圆盘 ; | 型式：悬挂式；工作状态外形尺寸（长*宽*高）mm：5000*2380*4070；配套动力范围（牵引式、悬挂式）KW：88.2-117.6；割幅：2250mm；作物收集割台型式：直切割台；割台切割器型式：圆盘式割刀；喂入机构型式：喂入辊；喂入机构数量：4个；籽粒破碎机构型式：揉搓板式 | 3600
收获机械 | 饲料作物收获机械 | 青饲料收获机 | 90cm以上悬挂双圆盘式青饲料收获机 | 山东慧百机械设备有限公司 | 悬挂式青饲料收获机 | 4QX-1800 |  | 幅宽:165cm;割台型式:悬挂双圆盘 ; | 结构型式（挂接方式）：悬挂式； 外形尺寸：5100mm×1840mm×4200mm；工作幅宽：1650mm； 割台切割器型式：双圆盘式；秸秆切碎机构型式：盘式；抛送筒高度：4200mm | 3600
收获机械 | 饲料作物收获机械 | 青饲料收获机 | 90cm以上悬挂双圆盘式青饲料收获机 | 山东慧百机械设备有限公司 | 悬挂式青饲料收获机 | 4QX-2300 |  | 幅宽:225cm;割台型式:悬挂双圆盘 ; | 结构型式（挂接方式）：悬挂式； 外形尺寸：5600mm×2380mm×3900mm；工作幅宽：2250mm； 割台切割器型式：双圆盘式；秸秆切碎机构型式：盘式；抛送筒高度：3900mm | 3600
收获机械 | 饲料作物收获机械 | 青饲料收获机 | 90cm以上悬挂双圆盘式青饲料收获机 | 山东慧百机械设备有限公司 | 悬挂式青饲料收获机 | 4QX-1400 |  | 幅宽:130cm;割台型式:悬挂双圆盘 ; | 结构型式（挂接方式）：悬挂式； 外形尺寸：4150mm×1500mm×3400mm；工作幅宽：1300mm； 割台切割器型式：双圆盘式；秸秆切碎机构型式：盘式；抛送筒高度：3400mm | 3600
收获机械 | 饲料作物收获机械 | 青饲料收获机 | 90cm以上悬挂双圆盘式青饲料收获机 | 黑龙江连飞农业机械制造有限公司 | 青饲料收获机 | 4QS-6 |  | 幅宽:120cm;割台型式:悬挂双圆盘 ; | 工作状态外形尺寸（长×宽×高）：1780×1470×3600，结构质量500kg，最小离地间隙150mm，抛送筒高度3600mm，抛送筒回转角度180度。 | 3600
收获机械 | 饲料作物收获机械 | 青饲料收获机 | 90cm以上悬挂双圆盘式青饲料收获机 | 山东互联畜牧机械有限公司 | 悬挂式青饲料收获机 | 4QX-2300 |  | 幅宽:222cm;割台型式:悬挂双圆盘 ; | 型号名称 / 4QX-2300型悬挂式青饲料收获机; 结构型式（挂接方式） / 悬挂式 ;工作状态外形尺寸（长×宽×高） / 5450mm×2380mm×4260mm ;割台的有效收获宽度 mm 2220; 割台切割器型式 / 双圆盘式 ;秸秆切碎机构型式 / 盘式 ;抛送筒高度 mm 4260. | 3600
收获机械 | 饲料作物收获机械 | 青饲料收获机 | 90cm以上悬挂双圆盘式青饲料收获机 | 新乡市豫东轻工机械有限公司 | 现：青饲料收获机（原：青（黄）饲料收获机） | 4QX-2300 |  | 幅宽:225cm;割台型式:悬挂双圆盘 ; | 工作状态外形尺寸（长×宽×高）：2100mm×2380mm×4210mm；结构型式（挂接方式）：悬挂式；割台切割器型式：圆盘式；秸秆切碎机构型式：滚筒式；割台的有效收获宽度：2250mm;抛送筒高度：4210mm | 3600
收获机械 | 饲料作物收获机械 | 青饲料收获机 | 90cm以上悬挂双圆盘式青饲料收获机 | 喀什旺达机械制造有限责任公司 | 青饲料收获机 | 4QS-2400 |  | 幅宽:240cm;割台型式:悬挂双圆盘 ; | 结构型式：悬挂式；割台切割器型式：双圆盘式；割台有效收获宽度：240cm | 3600
收获机械 | 饲料作物收获机械 | 青饲料收获机 | 90cm以上悬挂双圆盘式青饲料收获机 | 喀什旺达机械制造有限责任公司 | 青饲料收获机 | 4QS-1400 |  | 幅宽:140cm;割台型式:悬挂双圆盘 ; | 结构型式：悬挂式；割台切割器型式：双圆盘式；割台有效收获宽度：140cm | 3600
收获机械 | 饲料作物收获机械 | 青饲料收获机 | 90cm以上悬挂双圆盘式青饲料收获机 | 喀什旺达机械制造有限责任公司 | 青饲料收获机 | 4QS-2630 |  | 幅宽:263cm;割台型式:悬挂双圆盘 ; | 割台有效收获宽度：263cm;割台切割器型式：双圆盘式；结构型式：悬挂式；秸秆切碎机构型式：轮盘式；抛送筒高度：4350mm | 3600
收获机械 | 饲料作物收获机械 | 青饲料收获机 | 90cm以上悬挂双圆盘式青饲料收获机 | 喀什旺达机械制造有限责任公司 | 青饲料收获机 | 4QS-1800 |  | 幅宽:180cm;割台型式:悬挂双圆盘 ; | 割台有效收获宽度：180cm;割台切割器型式：双圆盘式；结构型式：悬挂式；秸秆切碎机构型式：轮盘式；抛送筒高度：4380mm | 3600
收获机械 | 饲料作物收获机械 | 青饲料收获机 | 90cm以上悬挂双圆盘式青饲料收获机 | 山东富垠农业科技有限公司 | 背负式青饲料收获机 | 4QY-2200A |  | 幅宽:220cm;割台型式:悬挂双圆盘 ; | 割幅（cm）:220；结构型式：悬挂双圆盘式；工作状态外形尺寸（长×宽×高）（mm）：5390×2360×4170；割台切割器型式：旋转圆盘刀；喂入机构型式：喂入辊；喂入机构数量：4；秸秆切碎机构型式：盘式； | 3600
收获机械 | 饲料作物收获机械 | 青饲料收获机 | 90cm以上悬挂双圆盘式青饲料收获机 | 沧州佰林机械制造有限公司 | 青饲料收获机 | 4QS-2700 |  | 幅宽:265cm;割台型式:悬挂双圆盘 ; | 结构型式：悬挂式；割台切割器型式：双圆盘式；割台有效收获宽度：265cm；秸秆切碎机构型式：盘刀式；抛送筒高度，mm:4580 | 3600
收获机械 | 饲料作物收获机械 | 青饲料收获机 | 90cm以上悬挂双圆盘式青饲料收获机 | 沧州佰林机械制造有限公司 | 青饲料收获机 | 4QS-2400 |  | 幅宽:240cm;割台型式:悬挂双圆盘 ; | 结构型式：悬挂式；割台切割器型式：双圆盘式；割台有效收获宽度：240cm | 3600
收获机械 | 饲料作物收获机械 | 青饲料收获机 | 90cm以上悬挂双圆盘式青饲料收获机 | 合肥首瑞科技有限公司 | 悬挂式青饲料收获机 | 4QX-1700 |  | 幅宽:170cm;割台型式:悬挂双圆盘 ; | 结构型式（挂接方式）：悬挂式；工作状态外型尺寸（长×宽×高）：4500×1840×4300mm；结构质量：1300kg；配套动力范围（牵引式、悬挂式）：66-88.2kw；割台的有效收获宽度：1700mm；割台切割器型式：圆盘式；最小离地间隙：460mm；秸秆切碎机构型式：圆盘式；秸秆切碎机构转子直径：φ890mm；秸秆切碎机构主轴额定转速：1000r/min；抛送筒高度：4300mm；抛送筒回转角度：±180°；籽粒破碎机构型式（有籽粒破碎功能机型）：揉搓风叶+风箱揉搓板式；作业速度范围：4-7km/h； | 3600
收获机械 | 饲料作物收获机械 | 青饲料收获机 | 90cm以上悬挂双圆盘式青饲料收获机 | 合肥首瑞科技有限公司 | 悬挂式青饲料收获机 | 4QX-2300 |  | 幅宽:230cm;割台型式:悬挂双圆盘 ; | 结构型式（挂接方式）：悬挂式；工作状态外型尺寸（长×宽×高）：5000×2580×4300mm；结构质量：1600kg；配套动力范围（牵引式、悬挂式）：66-88.2kw；割台的有效收获宽度：2300mm；割台切割器型式：圆盘式；最小离地间隙：490mm；秸秆切碎机构型式：圆盘式；秸秆切碎机构转子直径：φ890mm；秸秆切碎机构主轴额定转速：1000r/min；抛送筒高度：4300mm；抛送筒回转角度：±180°；籽粒破碎机构型式（有籽粒破碎功能机型）：揉搓风叶+风箱揉搓板式；作业速度范围：4-7km/h； | 3600
收获机械 | 饲料作物收获机械 | 青饲料收获机 | 90cm以上悬挂双圆盘式青饲料收获机 | 甘肃武威兴旺农机制造有限公司 | 青（黄）贮饲料收获机 | 4QX-6 |  | 幅宽:227.0cm;割台型式:悬挂双圆盘 ; | 结构型式（挂接方式）：悬挂式、工作状态外形尺寸（长×宽×高）：4140×2360×4620mm、配套发动机额定功率：88.2～117.2kW、割台的有效收获宽度：2270mm、抛送筒高度：4620mm、作业速度范围：≤6Km/h. | 3600
收获机械 | 饲料作物收获机械 | 青饲料收获机 | 160cm以上悬挂其他式青饲料收获机 | 河北牧泽农牧机械有限公司 | 青饲料收获机 | 4QB-10 |  | 幅宽:220cm;割台型式:悬挂其他式 ; | 结构形式：悬挂式 挂接方式：后置式 外形尺寸（长*宽*高）：4000*2590*3650mm 结构质量：2500kg 工作幅宽：220cm 最低割茬高度：≤150mm 割台升降范围：50-800mm 作业速度：1-3.5km/h 生产率：0.2-0.5hm2/h; 秸秆切碎机构形式：盘式 转子直径：φ1087mm 主轴转速1100r/min 抛送高度：3600mm 抛送距离：≥8m 抛送筒回转角度360（°） | 10800
收获机械 | 饲料作物收获机械 | 青饲料收获机 | 自走圆盘式青饲料收获机 | 山东润源实业有限公司 | 自走式青饲料收获机 | 4QZ-2200 | 发动机型号：YC6B160Z-T20；标定功率：118kW；制造商：广西玉柴机器股份有限公司；排放阶段：国三 | 幅宽:220cm;割台型式:自走圆盘式 ; | 结构形式：自走圆盘式青饲料收获机；工作幅宽：2200mm | 42480
收获机械 | 饲料作物收获机械 | 青饲料收获机 | 自走圆盘式青饲料收获机 | 宁晋县方锐农业机械有限公司 | 自走式青饲料收获机 | 9QZ-2200A |  | 幅宽:220cm;割台型式:自走圆盘式 ; | 结构型式：自走式；工作状态外形尺寸（长×宽×高）mm：7150×2720×4470 （抛送筒向后）；结构质量kg：6650；配套发动机规格型号：YM6S4LR22/1620；配套发动机额定功率kW：162；配套发动机额定转速r/min：2200；割台的有效收获宽度mm：2200；割台切割器型式：圆盘式；轮距导向轮mm： 1600；轮距驱动轮mm：1695；轮胎规格导向轮：10.0/75-15.3；轮胎规格驱动轮：15-24；轴距mm： 2700；最小离地间隙mm：310；驾驶室型式：普通式；秸秆切碎机构型式：轮盘式；秸秆切碎机构转子直径mm：1040；秸秆切碎机构主轴转速r/min：1100；抛送筒高度mm：4310；抛送筒回转角（°）：360；作业速度范围km/h：1-5。 | 42480
收获机械 | 饲料作物收获机械 | 青饲料收获机 | 自走圆盘式青饲料收获机 | 新乡市鸿源农牧设备有限公司 | 自走式青饲料收获机 | 9QS-2200 | 发动机型号：WP6G210E330；功率：154kw；制造商：潍柴（潍坊）中型柴油机有限公司；排放阶段：国三； | 幅宽:220cm;割台型式:自走圆盘式 ; | 型式：自走式；工作状态外形尺寸（长*宽*高）mm：6650*2400*4650； 割幅：2200mm；作物收集割台型式：直切割台；割台切割器型式：圆盘式割刀 | 42480
收获机械 | 饲料作物收获机械 | 青饲料收获机 | 自走圆盘式青饲料收获机 | 新乡市骏华专用汽车车辆有限公司 | 自走式青饲料收获机 | 4QZ-10 | 柴油机型号：WP6G180E330 ; 额定净功率：132.5kW ; 转速：2200r/min ;制造厂名称：潍柴（潍坊）中型柴油机有限公司 ；排放阶段：第三阶段; | 幅宽:261cm;割台型式:自走圆盘式 ; | 结构型式（挂接方式）：自走式；割台切割器型式：圆盘式；工作幅宽:2610mm；工作状态外形尺寸(长*宽*高）：7900*3100*4355mm；整机质量:7000KG；配套动力:132.5kW；喂入量:10-12KG/S；最大卸草高度:3000mm；最小离地间隙:320mm作业速度范围：1.8~5.8 km/h；轴距:3135mm； | 42480
收获机械 | 饲料作物收获机械 | 青饲料收获机 | 自走圆盘式青饲料收获机 | 唐河县大华机械设备有限公司 | 自走式青饲料收获机 | 4QZ-12A | 型号：WP6G210E330；额定净功率 / 转速：154kW - 2200r/min；排放限值阶段：非道路中国第三阶段；制造商：潍柴（潍坊）中型柴油机有限公司。 | 幅宽:265cm;割台型式:自走圆盘式 ; | 结构型式：自走式；工作状态外形尺寸(长×宽×高)：7300×3180×4320mm；配套发动机额定功率：154kW；配套发动机额定转速：2200r/min；割台切割器型式：圆盘式；割台的有效收获宽度：2650mm；轴距（自走式）：3060mm；最小离地间隙：280mm；秸秆切碎机构型式：多刀片滚筒式；秸秆切碎机构转子直径：790mm；秸秆切碎机构主轴额定转速：1575r/min；抛送筒高度：4320mm；抛送筒回转角度：190度。 | 42480
收获机械 | 饲料作物收获机械 | 青饲料收获机 | 自走圆盘式青饲料收获机 | 新乡市通宇车辆有限公司 | 自走式青饲料收获机 | 4QZ-10 | 柴油机型号：LR6M3LR22/1324 ； 标定功率：132.4KW；排放阶段：第三阶段；排放标准： GB 20891-2014制造商：一拖（洛阳）柴油机有限公司；排放阶段：第三阶段；厂牌：东方红； 标定转速：2200r/min ； | 幅宽:262cm;割台型式:自走圆盘式 ; | 型式：自走式；割台切割器型式：圆盘式割刀；工作幅宽：2620mm；工作状态外形尺寸(长X宽X高）：7380X2730X4340mm；整机质量：5120KG；配套发动机额定功率：132.4kW；籽粒破碎机构型式：揉搓板式；喂入机构型式：喂入辊；轴距：3080mm； | 42480
收获机械 | 饲料作物收获机械 | 青饲料收获机 | 自走圆盘式青饲料收获机 | 河南宇田农业机械有限公司 | 履带式青饲料收获机 | 4QZL-8 | 发动机型号：WP4.1G140E301；功率：103kw；排放阶段：国三；制造商名称：潍柴动力扬州柴油机有限责任公司 | 幅宽:201cm;割台型式:自走圆盘式 ; | 结构型式（挂接方式）：自走式；工作状态外形尺寸（长*宽*高）mm：5450*2100*3800；结构质量kg：4060；额定功率kw：103；割幅mm：2010；作物收集割台型式：直切割台；割台切割器形式：旋转圆盘刀；喂入机构数量：1个；秸秆切碎机构型式：多刀滚筒式；籽粒破碎机构型式：搓板式；驾驶室型式（自走式）：简易型；变速方式（自走式）：无极变速；驱动方式（自走式）：液压式 | 42480
收获机械 | 饲料作物收获机械 | 青饲料收获机 | 自走圆盘式青饲料收获机 | 河北宗申戈梅利农业机械制造有限公司 | 自走式青饲料收获机 | 4QZ-15 |  | 幅宽:292cm;割台型式:自走圆盘式 ; | 型号名称：4QZ-15自走式青饲料收获机；结构型式：自走式；结构质量：11060kg；发动机功率：200kw；割台的有效收获宽度：2920mm；割台切割器型式：圆盘式。 | 42480
收获机械 | 饲料作物收获机械 | 青饲料收获机 | 自走圆盘式青饲料收获机 | 河北宗申戈梅利农业机械制造有限公司 | 自走式青饲料收获机 | 4QZ-25 |  | 幅宽:424cm;割台型式:自走圆盘式 ; | 型号名称：4QZ-25自走式青饲料收获机；结构型式：自走式；结构质量：13270kg；发动机功率：345kw；割台的有效收获宽度：4240mm；割台切割器型式：圆盘式。 | 42480
收获机械 | 饲料作物收获机械 | 青饲料收获机 | 自走圆盘式青饲料收获机 | 新乡市豫东轻工机械有限公司 | 自走式青饲料收获机 | 9QZS-2200 | 柴油机型号：SC7H 160G3; 功率：118kw; 制造商：上海柴油机股份有限公司 排放标准：GB 20891-2014（非道路Ⅲ阶段） | 幅宽:220cm;割台型式:自走圆盘式 ; | 工作状态外形尺寸（长×宽×高）：6400mm×2300mm×4410mm;结构型式（挂接方式）：自走式；割台切割器型式：圆盘式；秸秆切碎机构型式：滚筒式；割台的有效收获宽度：2200mm; 抛送筒高度：4410mm | 42480
收获机械 | 饲料作物收获机械 | 青饲料收获机 | 自走圆盘式青饲料收获机 | 新乡市豫东轻工机械有限公司 | 自走式青饲料收获机 | 9QZS-2900 | 柴油机型号：SC9DK 270.1G3; 功率：198kw; 制造商：上海柴油机股份有限公司 排放标准：GB 20891-2014（非道路Ⅲ阶段） | 幅宽:280cm;割台型式:自走圆盘式 ; | 工作状态外形尺寸（长×宽×高）：6400mm×2950mm×5620mm;结构型式（挂接方式）：自走式；割台切割器型式：圆盘式；秸秆切碎机构型式：滚筒式；割台的有效收获宽度：2800mm; 抛送筒高度：5620mm | 42480
收获机械 | 饲料作物收获机械 | 青饲料收获机 | 自走圆盘式青饲料收获机 | 新乡市豫东轻工机械有限公司 | 自走式青饲料收获机 | 9QZS-2650 | 柴油机型号：SC7H 220G3;功率：162kw;制造商：上海柴油机股份有限公司 排放标准：GB 20891-2014（非道路Ⅲ阶段） | 幅宽:265cm;割台型式:自走圆盘式 ; | 工作状态外形尺寸（长×宽×高）：7090mm×2750mm×4300mm;结构型式（挂接方式）：自走式；割台切割器型式：圆盘式；秸秆切碎机构型式：滚筒式；割台的有效收获宽度：2650mm; 抛送筒高度：4270mm | 42480
收获机械 | 饲料作物收获机械 | 青饲料收获机 | 自走圆盘式青饲料收获机 | 喀什旺达机械制造有限责任公司 | 自走式青（黄）贮饲料收获机 | 4QSZ-2400 | 发动机型号：WP6G210E330;功率：154KW;制造商名称：潍柴（潍坊）中型柴油机有限公司；排放阶段：国三 | 幅宽:235cm;割台型式:自走圆盘式 ; | 结构型式：自走式；割台有效收获宽度，mm:2350;割台切割器型式：圆盘式；配套发动机额定功率，kw：154；秸秆切碎机构型式：盘刀式；抛送筒高度，mm:4450;轴距，mm：2650；轮胎规格：导向轮：10.0-75-15.3；驱动轮：13.6-24；导向轮轮距，mm:1650;驱动轮轮距，mm:1730； | 42480
收获机械 | 饲料作物收获机械 | 青饲料收获机 | 自走圆盘式青饲料收获机 | 北京市德乐机械有限公司 | 青饲料收获机 | 4QZ-830 |  | 幅宽:292cm;割台型式:自走圆盘式 ; | 1.规格型号： 4QZ-830 2.结构型式： 自走圆盘式 3.外形尺寸： 7.4X3.07X3.5（m） 4.结构质量： 7500（kg） 5.发动机功率： 199（kW） 6.工作幅宽： 2920（mm） 7.轴距： 2670（mm） 8.最小离地间隙：270（mm） 9. 最低割茬高度：≤150（mm） 10. 割台升降范围：80-1280（mm） 11. 作业速度： 1-5（km/h） 12. 生产率： 0.3-1.1（hm2/h） 13. 抛送高度： 4900（mm） 14. 抛送距离： 6-9(m) 15. 抛送筒回转角度:180° | 42480
收获机械 | 饲料作物收获机械 | 青饲料收获机 | 自走圆盘式青饲料收获机 | 河南宇田农业机械有限公司 | 自走式青饲料收获机 | 4QZ-12 | 发动机型号：WP6G210E330；功率：154kw；制造商：潍柴（潍坊）中型柴油机有限公司；排放阶段：国三 | 幅宽:261cm;割台型式:自走圆盘式 ; | 结构型式（挂接方式）：自走式；工作状态外形尺寸（长*宽*高）mm：6850*2720*4400；结构质量kg：5600；额定功率kw：154；割幅mm：2610；作物收集割台型式：直切割台；割台切割器形式：旋转圆盘刀；喂入机构数量：1个；秸秆切碎机构型式：多刀滚筒式；籽粒破碎机构型式：搓板式；驾驶室型式（自走式）：普通型；变速方式（自走式）：手动变速；驱动方式（自走式）：机械驱动 | 42480
收获机械 | 饲料作物收获机械 | 青饲料收获机 | 自走圆盘式青饲料收获机 | 河南宏旭农业机械有限公司 | 自走式青饲料收获机 | 4QZ-12 | 柴油机型号：6M6-220U32；功率(KW)：161.8；制造商名称：安徽天利动力股份有限公司；排放阶段:第三阶段. | 幅宽:270cm;割台型式:自走圆盘式 ; | 结构型式（挂接方式）：自走式；工作状态外形尺寸（长*宽*高）mm：7450*2880*4425；结构质量kg：7200；割台有效收获宽度mm：2700；割台切割器型式：圆盘式；轴距（自走式）mm：3020；最小离地间隙mm：315；秸秆切碎机构型式：多刀片滚筒式；驾驶室型式（自走式）：普通；抛送筒高度mm：4425；抛送筒回转角度：190°；作业速度范围km/h：1.92～8.6 | 42480
收获机械 | 饲料作物收获机械 | 青饲料收获机 | 自走圆盘式青饲料收获机 | 沧州佰林机械制造有限公司 | 自走式青（黄）贮饲料收获机 | 4QSZ-2400 | 发动机型号：WP6G210E330;制造厂名称：潍坊潍柴道依茨柴油机有限公司；标定功率：154KW；排放阶段：国三 | 幅宽:235cm;割台型式:自走圆盘式 ; | 结构型式：自走式；割台有效收获宽度，mm:2350;割台切割器型式：圆盘式；配套发动机额定功率，kw：154；秸秆切碎机构型式：盘刀式；抛送筒高度，mm:4450;轴距，mm：2650；轮胎规格：导向轮：10.0-75-15.3；驱动轮：13.6-24；导向轮轮距，mm:1650;驱动轮轮距，mm:1730； | 42480
收获机械 | 饲料作物收获机械 | 青饲料收获机 | 自走圆盘式青饲料收获机 | 沧州佰林机械制造有限公司 | 自走式青（黄）贮饲料收获机 | 4QSZ-2700 | 发动机型号：WP7G270E300;制造厂名称：潍柴动力股份有限公司；标定功率：199KW；排放阶段：国三 | 幅宽:265cm;割台型式:自走圆盘式 ; | 结构型式：自走式；割台有效收获宽度，mm:2650;割台切割器型式：圆盘式；配套发动机额定功率，kw：199；秸秆切碎机构型式：盘刀式；抛送筒高度，mm:4450;轴距，mm：2630；轮胎规格：导向轮：10.0-75-15.3；驱动轮：13.6-24；导向轮轮距，mm:1650;驱动轮轮距，mm:1730； | 42480
收获机械 | 饲料作物收获机械 | 青饲料收获机 | 自走圆盘式青饲料收获机 | 沧州佰林机械制造有限公司 | 自走式青饲料打捆机 | 4QSKZ-2400 | 发动机型号：WP6G210E330;制造厂名称：潍坊潍柴道依茨柴油机有限公司；标定功率：154KW；排放阶段：国三 | 幅宽:235cm;割台型式:自走圆盘式 ; | 结构型式：自走式；割台有效收获宽度，mm:2350;割台切割器型式：圆盘式；配套发动机额定功率，kw：154；秸秆切碎机构型式：盘刀式；抛送筒高度，mm:4500;轴距，mm：2630；轮胎规格：导向轮：10.0-75-15.3；驱动轮：13.6-24；导向轮轮距，mm:1650;驱动轮轮距，mm:1730;捡拾宽度，mm:2350;压缩室截面尺寸（长×宽），mm:530×780 | 42480
收获机械 | 饲料作物收获机械 | 青饲料收获机 | 自走圆盘式青饲料收获机 | 甘肃武威兴旺农机制造有限公司 | 青饲料收获机 | 4QZ-6 | 额定功率：103kW、转速：2300r/min、排放阶段：GB20891第11阶段、制造商：中国·广西玉柴机器股份有限公司 | 幅宽:224.5cm;割台型式:自走圆盘式 ; | 结构型式：自走式、外形尺寸（长x宽x高）：6650x2350x3580mm、配套发动机（或拖拉机）额定功率：103kW、配套发动机（或拖拉机）额定转速：2300r/min、工作幅宽：2245mm、作业速度： 1.84～4.06 km/h、生产率：0.41～0.91h㎡/h、抛送高度：4500mm、抛送距离：3～6m。 | 42480
收获机械 | 饲料作物收获机械 | 青饲料收获机 | 自走圆盘式青饲料收获机 | 新乡市豫东轻工机械有限公司 | 自走式青饲料收获机 | 9QZS-2650A | 柴油机型号：SC7H 160G3; 功率：118kw; 制造商：上海柴油机股份有限公司 排放标准：GB 20891-2014（非道路Ⅲ阶段） | 幅宽:265cm;割台型式:自走圆盘式 ; | 工作状态外形尺寸（长×宽×高）：7200mm×2800mm×5130mm;结构型式（挂接方式）：自走式；割台切割器型式：圆盘式；秸秆切碎机构型式：滚筒式；割台的有效收获宽度：2650mm; 抛送筒高度：5130mm | 42480
收获机械 | 饲料作物收获机械 | 青饲料收获机 | 自走其他式青饲料收获机 | 曲阜圣隆机械设备有限公司 | 自走式青饲料收获机 | 4QZ-1800 | 发动机信息：型号：4D3-125U32；标定功率：92kw；制造商：安徽全柴动力股份有限公司；排放阶段：GB 20891-2014第三阶段排放标准。 | 幅宽:180cm;割台型式:自走其他式 ; | 结构型式（挂接方式）：自走式; 工作状态外形尺寸（长*宽*高）：5800mm*2200mm*4030mm; 配套发动机：额定功率：92kw； 额定转速：2400r/min; 割台的有效收获宽度：1800mm； 割台切割器型式：辊刀式。 | 36240
收获机械 | 饲料作物收获机械 | 青饲料收获机 | 自走其他式青饲料收获机 | 曲阜圣隆机械设备有限公司 | 自走式青饲料收获机 | 4QZ-1800A | 发动机信息：型号：4D3-125U32；标定功率：92kw；发动机生产厂家：安徽全柴动力股份有限公司；排放阶段：GB 20891-2014第三排放阶段。 | 幅宽:180cm;割台型式:自走其他式 ; | 结构型式（挂接方式）：自走式（履带式）; 工作状态外形尺寸（长*宽*高）：5000mm*2200mm*3280mm; 配套发动机：额定功率：92kw； 额定转速：2400r/min; 割台的有效收获宽度：1800mm； 割台切割器型式：辊刀式。 | 36240
收获机械 | 饲料作物收获机械 | 青饲料收获机 | 自走其他式青饲料收获机 | 德州鑫驰农业机械制造有限公司 | 自走式青饲料收获机 | 4QZ-1800A1 | 配套发动机型号规格：4J1-160C31；功率：118kw；额定转速：2300r/min；制造商：安徽全柴动力股份有限公司；排放阶段：国三 | 幅宽:180cm;割台型式:自走其他式 ; | 型号名称：4QZ-1800A1自走式青饲料收获机；形式：自走式；外形尺寸：5680×2330×4000mm；配套发动机额定功率：118kw；割幅：1800mm；籽粒破碎机构形式：揉搓板式；轮距：导向轮1640mm，驱动轮1695mm；轴距：2520mm；作业速度范围：1-5km/h | 36240
收获机械 | 饲料作物收获机械 | 青饲料收获机 | 自走其他式青饲料收获机 | 黑龙江农垦畜牧工程技术装备有限公司 | 自走式青贮饲料收获机 | 4QSZ-480 |  | 幅宽:450cm;割台型式:自走其他式 ; | 结构型式（挂接方式）：自走式 工作状态外形尺寸（长×宽×高）：8250X4900X3980 结构质量：13900kg 配套发动机（自走式、配有发动机的牵引式） 型号规格：2206IIIN 配套发动机（自走式、配有发动机的牵引式）额定功率：358kW 配套发动机（自走式、配有发动机的牵引式）额定转速：2000r/min 割台的有效收获宽度：4500mm 割台切割器型式：链轨式 轮距(自走式） 导向轮:2400mm 轮距(自走式） 驱动轮:2655mm 轮胎规格(自走式） 导向轮:540/65 R30 轮胎规格(自走式）驱动轮:680/85 R32 轴距(自走式）:3100mm 最小离地间隙:300mm 驾驶室型式(自走式）:普通驾驶室 秸秆切碎机构型式:滚筒式 秸秆切碎机构转子直径:660mm 秸秆切碎机构主轴额定转速:2800r/min 抛送筒高度:5600mm 抛送筒回转角度:210° 籽粒破碎机构型式（有籽粒破碎功能机型）:碾压辊 作业速度范围:4-10km/h 备注：本款设备割台为链轨式，应属自走其他式，别的省份都是这么归档的，谢谢。 | 36240
收获机械 | 饲料作物收获机械 | 青饲料收获机 | 自走其他式青饲料收获机 | 黑龙江农垦畜牧工程技术装备有限公司 | 自走式青贮收获机 | 4QSZ-700(BIGX700) |  | 幅宽:600cm;割台型式:自走其他式 ; | 型号名称：4QSZ-700（BIGX700）自走式青贮收获机 结构型式（挂接方式）：自走式 配套发动机型号规格：CATERPILLSR C18IIIN 配套发动机额定功率：570kw 配套发动机额定转速：2100r/min 秸秆切碎机构型式：滚筒式 秸秆切碎机构转子直径：660mm 秸秆切碎机构主轴转速：1190r/min 抛送筒高度：6000mm 抛送筒回转角度：210° 籽粒破碎机构型式：齿形面碾压对辊 作业速度：4-10km/h 工作状态外形尺寸 （长*宽*高）：9440mm*3455mm*4000mm 结构质量：15000kg 割台的有效收获宽度：6000mm 割台切割器型式：链轨式 导向轮轮距：2400mm 驱动轮轮距：2655mm 导向轮轮胎规格：600/70 R28 驱动轮轮胎规格：800/65 R32 轴距：4600mm 最小离地间隙：600mm 驾驶室型式：密封驾驶室 备注：本款设备割台为链轨式，应属自走其他式，别的省份都是这么归档的，谢谢。 | 36240
收获机械 | 饲料作物收获机械 | 青饲料收获机 | 带打捆功能自走式青饲料收获机 | 山东五征集团有限公司 | 自走式青饲料收获机 | 4QZ-3 | 发动机型号：WP4G140E330，功率：103kW，制造商：潍柴（潍坊）中型柴油机有限公司，排放阶段：国Ⅲ | 幅宽:200cm;割台型式:带打捆功能自走式 ; | 结构形式：自走式（履带式）；外形尺寸（长×宽×高）（工作状态）：6700×2290×3306mm：结构质量：6890kg；最小离地间隙：375mm；最低割茬高度：≤150mm；生产率：≥8t/h；秸秆切碎机构型式：滚筒式；抛送高度：3400mm；抛送距离：5.7m；带圆捆打捆机构。 | 70000
收获机械 | 茎秆收集处理机械 | 秸秆粉碎还田机 | 1-1.5m秸秆粉碎还田机 | 石家庄兴农机械制造有限公司 | 秸秆切碎还田机 | 1JQ-130 |  | 作业幅宽:1.3m; | 结构尺寸（长*宽*高）:1100*1550*875mm配套动力:33.1~36.8工作幅宽（M）:1.3结构形式:侧边皮带传动纯工作小时生产率（Hmm/h）:0.35-0.62最小离地间隙（mm）:≥400作业前进速度（KM/h）:3-5切碎轴转速（R/min）:2120切碎机构最大回转半径（mm）:227切碎机构总安装刀数（把）:20 | 830
收获机械 | 茎秆收集处理机械 | 秸秆粉碎还田机 | 1-1.5m秸秆粉碎还田机 | 潍坊市宏胜工贸有限公司 | 秸秆粉碎还田机 | 1JH-120 |  | 作业幅宽:1.2m; | 结构型式:三点悬挂,配套动力:22~25.7KW,配套动力输出轴转速:540/720r/min,纯工作小时生产率:0.24~0.5hm2/h,外形尺寸:1250×1420×750mm,结构质量:240kg,作业幅宽:1.2m,最小离地间隙(配套拖拉机运输时):≥330mm,作业前进速度:≥3.3km/h,粉碎轴转速:2200~2300r/min,最终传动方式:侧边皮带传动,最大回转半径:260mm,刀片数量:32把(16组),刀片型式:人字Y型刀 | 830
收获机械 | 茎秆收集处理机械 | 秸秆粉碎还田机 | 1-1.5m秸秆粉碎还田机 | 石家庄益旺田机械制造有限公司 | 秸秆切碎还田机 | 4JQ-130 |  | 作业幅宽:1.3m; | 配套动力：29.4-36.8kw；工作幅宽：1300mm；配套动力输出轴转速：720r/min；传动方式：侧边皮带传动；与配套拖拉机连接方式：三点悬挂 | 830
收获机械 | 茎秆收集处理机械 | 秸秆粉碎还田机 | 1-1.5m秸秆粉碎还田机 | 石家庄益旺田机械制造有限公司 | 秸秆切碎还田机 | 4JQ-120 |  | 作业幅宽:1.2m; | 配套动力：25.7-36.8kw；工作幅宽：1200mm；配套动力输出轴转速：720r/min；传动方式：侧边皮带传动；与配套拖拉机连接方式：三点悬挂 | 830
收获机械 | 茎秆收集处理机械 | 秸秆粉碎还田机 | 1-1.5m秸秆粉碎还田机 | 河北卓田机械制造有限公司 | 秸秆切碎还田机 | 1JHY-136 |  | 作业幅宽:1.36m; | 工作状态外形尺寸（长×宽×高）:1330x1600x870mm；配套动力:25.7-40.4kw；工作幅宽:136cm;结构型式:侧边皮带传动;刀片型式:甩刀式；与配套拖拉机联接方式：三点悬挂 | 830
收获机械 | 茎秆收集处理机械 | 秸秆粉碎还田机 | 1-1.5m秸秆粉碎还田机 | 河北卓田机械制造有限公司 | 秸秆切碎还田机 | 1JHY-130 |  | 作业幅宽:1.3m; | 工作状态外形尺寸（长×宽×高）:1250x1520x820mm; ；配套动力:25.7-40.4kw;工作幅宽:130cm;结构型式:侧边皮带传动;刀片型式:甩刀式；与配套拖拉机联接方式：三点悬挂 | 830
收获机械 | 茎秆收集处理机械 | 秸秆粉碎还田机 | 1-1.5m秸秆粉碎还田机 | 潍坊顺民农机有限公司 | 秸秆粉碎还田机 | 1JHY-130 |  | 作业幅宽:1.3m; | 工作状态外形尺寸（长×宽×高）：1030×1520×750mm；刀轴总成传动方式：侧边皮带传动；刀轴总成刀片型式：弯刀+直刀；刀轴总成总安装刀数：54个；工作幅宽：1300mm；配套动力范围：22.0-44.1kW;配套动力输出轴转速：540/720r/min;与配套拖拉机联接方式：三点悬挂 | 830
收获机械 | 茎秆收集处理机械 | 秸秆粉碎还田机 | 1-1.5m秸秆粉碎还田机 | 潍坊顺民农机有限公司 | 秸秆粉碎还田机 | 1JHY-120 |  | 作业幅宽:1.2m; | 工作状态外形尺寸（长×宽×高）：1030×1440×750mm；刀轴总成传动方式：侧边皮带传动；刀轴总成刀片型式：弯刀+直刀；刀轴总成总安装刀数：48个；工作幅宽：1200mm；配套动力范围：22.0-36.8kW;配套动力输出轴转速：540/720r/min;与配套拖拉机联接方式：三点悬挂 | 830
收获机械 | 茎秆收集处理机械 | 秸秆粉碎还田机 | 1-1.5m秸秆粉碎还田机 | 潍坊顺民农机有限公司 | 秸秆粉碎还田机 | 1JHY-140 |  | 作业幅宽:1.4m; | 工作状态外形尺寸（长×宽×高）：1030×1625×750mm；刀轴总成传动方式：侧边皮带传动；刀轴总成刀片型式：弯刀+直刀；刀轴总成总安装刀数：60个；工作幅宽：1400mm；配套动力范围：29.4-51.5kW;配套动力输出轴转速：540/720r/min;与配套拖拉机联接方式：三点悬挂 | 830
收获机械 | 茎秆收集处理机械 | 秸秆粉碎还田机 | 1-1.5m秸秆粉碎还田机 | 潍坊千力机械有限公司 | 秸秆粉碎还田机 | 1JH-120 |  | 作业幅宽:1.2m; | 工作状态外形尺寸（长×宽×高）：1200×1440×780mm；刀轴总成传动方式：侧边皮带传动；刀轴总成刀片型式：弯刀+直刀；刀轴总成总安装刀数：48个；工作幅宽：1200mm；配套动力范围：22.0-25.7kW;配套动力输出轴转速：720r/min;与配套拖拉机联接方式：三点悬挂 | 830
收获机械 | 茎秆收集处理机械 | 秸秆粉碎还田机 | 1-1.5m秸秆粉碎还田机 | 潍坊千力机械有限公司 | 秸秆粉碎还田机 | 1JH-140 |  | 作业幅宽:1.4m; | 工作状态外形尺寸（长×宽×高）：1250×1660×880mm；刀轴总成传动方式：侧边皮带传动；刀轴总成刀片型式：弯刀+直刀；刀轴总成总安装刀数：60个；工作幅宽：1400mm；配套动力范围：36.8-47.8kW;配套动力输出轴转速：720r/min;与配套拖拉机联接方式：三点悬挂 | 830
收获机械 | 茎秆收集处理机械 | 秸秆粉碎还田机 | 1-1.5m秸秆粉碎还田机 | 潍坊同顺机械有限公司 | 秸秆粉碎还田机 | 1JH-120 |  | 作业幅宽:1.2m; | 配套动力输出轴转速 r/min 540/760 与配套拖拉机连接方式 / 三点悬挂 工作状态外形尺寸（长×宽×高） mm 1060×1430×840 作业小时生产率 hm2/h 0.26-0.53 作业速度 km/h ≥2.5 工作幅宽 cm 120 刀轴总成传动方式 / 侧边皮带传动 刀轴总成设计转速 r/min 2200 刀轴总成最大回转半径 mm 280 刀轴总成刀片行式 / 甩刀式 刀轴总成总安装刀数 把 32 型号名称 / 1JH-120型秸秆粉碎还田机 配套动力范围 kW ≥22 | 830
收获机械 | 茎秆收集处理机械 | 秸秆粉碎还田机 | 1-1.5m秸秆粉碎还田机 | 金湖华伟机械有限公司 | 收割机配套粉碎还田机 | 4FH-110 |  | 作业幅宽:1.4m; | "工作状态外形尺寸（长×宽×高）mm：1400×950×830 配套联合收割机动力≥45KW 结构质量 140KG 粉碎刀轴转速 2800-3000r/min 粉碎机构总安装刀数 57-65把 粉碎机构最大回转半径227mm 粉碎机还田机进口 1100mm" | 830
收获机械 | 茎秆收集处理机械 | 秸秆粉碎还田机 | 1-1.5m秸秆粉碎还田机 | 金湖华伟机械有限公司 | 收割机配套粉碎还田机 | 4FH-83 |  | 作业幅宽:1.19m; | "粉碎还田机进口 830mm 配套联合收割机动力≥45KW 工作状态外形尺寸(长×宽×高） mm 1190×840×760 结构质量 117KG 粉碎刀轴转速 2800-3000r/min 粉碎机构最大回转半径 227mm 粉碎机构总安装刀数 41-49把" | 830
收获机械 | 茎秆收集处理机械 | 秸秆粉碎还田机 | 1-1.5m秸秆粉碎还田机 | 金湖华伟机械有限公司 | 收割机配套粉碎还田机 | 4FH-96 |  | 作业幅宽:1.33m; | "工作状态外形尺寸（长×宽×高）mm：1330×850×710 配套联合收割机动力≥45KW 结构质量 138KG 粉碎刀轴转速 2800-3000r/min 粉碎机构总安装刀数 49把 粉碎机构最大回转半径 227mm 粉碎还田机进口 960mm" | 830
收获机械 | 茎秆收集处理机械 | 秸秆粉碎还田机 | 1-1.5m秸秆粉碎还田机 | 石家庄茂田农业机械有限公司 | 秸秆切碎还田机 | 1JH-125 |  | 作业幅宽:1.25m; | 1.结构形式：侧边皮带传动；2.配套动力：22~30kw；3.纯工作小时生产率：0.36~0.60h㎡/h；4.工作状态外形尺寸（长×宽×高）mm：1250×1500×1030；5.结构质量：330kg； 6.工作幅宽：1.25m；7.最小离地间隙：大于等于400mm；8.作业前进速度：3~5km/h；9.切碎轴转速：2160r/min；10.切碎机构最大回转半径：245mm；11.切碎机构总安装刀数：直刀16把、弯刀32把。 | 830
收获机械 | 茎秆收集处理机械 | 秸秆粉碎还田机 | 1.5-2m秸秆粉碎还田机 | 山东旭创机械制造有限公司 | 秸秆粉碎还田机 | 1JH-180 |  | 作业幅宽:1.8m; | 结构型式 / 后悬挂式 配套动力 kW 55～75 纯工作小时生产率 hm2/h 0.45～0.65 工作状态外形尺寸（长×宽×高） mm 1350×2200×1100 结构质量 kg 525 工作幅宽 cm 180 最小离地间隙 mm ≥300 作业前进速度 km/h 3～5 机具与拖拉机联接型式 / 三点悬挂 拖拉机动力输出轴转速 r/min 720 切碎轴转速 r/min 2200 切碎机构最大回转半径 mm R255 切碎机构切碎刀型式 / 直、弯刀组合式 切碎机构切碎刀总安装刀数 把 直刀 38、弯刀 76 | 1520
收获机械 | 茎秆收集处理机械 | 秸秆粉碎还田机 | 1.5-2m秸秆粉碎还田机 | 连云港市东堡旋耕机械有限公司 | 秸秆还田机 | 1JH-150 |  | 作业幅宽:1.5m; | 1、配套动力kw36.8-44.1;2、工作幅宽m:1.5;3、结构形式：侧边皮带传动；4、连接方式：标准三点悬挂；5、切碎轴转速(r/min)2019(n=720)；6、纯小时生产率h㎡/h0.32-0.52；7、整机外形尺寸：（长*宽*高）：1446×1830×1035；8、整机质量（kg）500；9、最大回转半径mm255；10、最小离地间隙mm20；11、作业前进速度km/h3-5;12、安装刀数（把）40（20组）； | 1520
收获机械 | 茎秆收集处理机械 | 秸秆粉碎还田机 | 1.5-2m秸秆粉碎还田机 | 连云港市东堡旋耕机械有限公司 | 秸秆还田机 | 1JH-180 |  | 作业幅宽:1.8m; | 1、配套动力kw44.1-55.1;2、工作幅宽m:1.8;3、结构形式：侧边皮带传动；4、连接方式：标准三点悬挂；5、切碎轴转速(r/min)2019(n=720)；6、纯小时生产率h㎡/h0.38-0.63；7、整机外形尺寸：（长*宽*高）：1446×2120×1035；8、整机质量（kg）530；9、最大回转半径mm255；10、最小离地间隙mm20；11、作业前进速度km/h3-5;12、安装刀数（把）48（24 组）； | 1520
收获机械 | 茎秆收集处理机械 | 秸秆粉碎还田机 | 1.5-2m秸秆粉碎还田机 | 潍坊市宏胜工贸有限公司 | 秸秆粉碎还田机 | 1JH-180 |  | 作业幅宽:1.8m; | 结构型式:三点悬挂,配套动力:51.8~58.9KW,配套动力输出轴转速:540/720r/min,纯工作小时生产率:0.32~0.8hm2/h,外形尺寸:1600×2120×1000mm,结构质量:580kg,作业幅宽:1.8m,最小离地间隙(配套拖拉机运输时):≥330mm,作业前进速度:≥3.3km/h,粉碎轴转速:2200~2300r/min,最终传动方式:侧边皮带传动,最大回转半径:275mmM,刀片数量:48把(24组),刀片型式:人字Y型刀片. | 1520
收获机械 | 茎秆收集处理机械 | 秸秆粉碎还田机 | 1.5-2m秸秆粉碎还田机 | 潍坊市宏胜工贸有限公司 | 秸秆粉碎还田机 | 1JH-150 |  | 作业幅宽:1.5m; | 结构型式:三点悬挂,配套动力:36.8~47.8KW,配套动力输出轴转速:540/720r/min,纯工作小时生产率:0.27~0.67hm2/h,外形尺寸:1380×1800×1000mm,结构质量:550kg,作业幅宽:1.5m,最小离地间隙(配套拖拉机运输时):≥330mm,作业前进速度:≥3.3km/h,粉碎轴转速:2200~2300r/min,最终传动方式:侧边皮带传动,最大回转半径:275mm,刀片数量:40把(20组),刀片型式:人字Y型刀片. | 1520
收获机械 | 茎秆收集处理机械 | 秸秆粉碎还田机 | 1.5-2m秸秆粉碎还田机 | 潍坊千力机械有限公司 | 秸秆粉碎还田机 | 1JH-165 |  | 作业幅宽:1.65m; | 工作状态外形尺寸（长×宽×高）：1340×1910×940mm；刀轴总成传动方式：侧边皮带传动；刀轴总成刀片型式：弯刀+直刀；刀轴总成总安装刀数：72个；工作幅宽：1650mm；配套动力范围：51.4-88.2kW;配套动力输出轴转速：720r/min;与配套拖拉机联接方式：三点悬挂 | 1520
收获机械 | 茎秆收集处理机械 | 秸秆粉碎还田机 | 1.5-2m秸秆粉碎还田机 | 河北春翔机械有限公司 | 秸秆切碎还田机 | 1JHY-180 |  | 作业幅宽:1.8m; | 结构质量510kg；工作幅宽1800mm；切碎轴转速2160r/min | 1520
收获机械 | 茎秆收集处理机械 | 秸秆粉碎还田机 | 1.5-2m秸秆粉碎还田机 | 赵县金利机械有限公司 | 秸秆粉碎还田机 | 1JHY-150 |  | 作业幅宽:1.50m; | 型号名称：1JHY-150秸秆粉碎还田机、配套动力范围：35kw～50kw、配套动力输出轴转速：720r/min、与配套拖拉机连接方式：三点悬挂、工作状态外形尺寸（长×宽×高）：1402mm×1730mm×1050mm、作业小时生产率：0.36h㎡/h～0.50h㎡/h、作业速度：3km/h～5km/h、工作幅宽：150cm、传动方式：侧边皮带传动、设计转速：1850r/min、最大回转半径：R265mm、刀片型式：甩刀、总安装刀数：40把 | 1520
收获机械 | 茎秆收集处理机械 | 秸秆粉碎还田机 | 1.5-2m秸秆粉碎还田机 | 四川川龙拖拉机制造有限公司 | 秸秆粉碎还田机 | CL1JH-180 |  | 作业幅宽:1.8m; | 外形尺寸(长×宽×高):1320×2060×980,工作幅宽:1.8M,最小离地间隙:200㎜,切碎轴转速:1800R/MIN,切碎机构最大回转半径:230㎜,切碎机构总安装刀数:26把. | 1520
收获机械 | 茎秆收集处理机械 | 秸秆粉碎还田机 | 1.5-2m秸秆粉碎还田机 | 石家庄茂田农业机械有限公司 | 秸秆切碎还田机 | 1JH-180 |  | 作业幅宽:1.8m; | 1.结构形式：侧边皮带传动；2.配套动力：62~80kw；3.纯工作小时生产率：0.54~0.90h㎡/h；4.工作状态外形尺寸（长×宽×高）mm：1310×2060×1000；5.结构质量：510kg； 6.工作幅宽：1.8m；7.最小离地间隙：大于等于350mm；8.作业前进速度：3~5km/h；9.切碎轴转速：2160r/min；10.切碎机构最大回转半径：255mm；11.切碎机构总安装刀数：直刀36把、弯刀72把。 | 1520
收获机械 | 茎秆收集处理机械 | 秸秆粉碎还田机 | 1.5-2m秸秆粉碎还田机 | 石家庄茂田农业机械有限公司 | 秸秆切碎还田机 | 1JH-150 |  | 作业幅宽:1.5m; | 1.结构形式：侧边皮带传动；2.配套动力：40~60kw；3.纯工作小时生产率：0.45~0.75h㎡/h；4.工作状态外形尺寸（长×宽×高）mm：1310×1750×1000；5.结构质量：460kg； 6.工作幅宽：1.5m；7.最小离地间隙：大于等于400mm；8.作业前进速度：3~5km/h；9.切碎轴转速：2160r/min；10.切碎机构最大回转半径：255mm；11.切碎机构总安装刀数：直刀30把、弯刀60把。 | 1520
收获机械 | 茎秆收集处理机械 | 秸秆粉碎还田机 | 1.5-2m秸秆粉碎还田机 | 石家庄茂田农业机械有限公司 | 秸秆切碎还田机 | 1JH-172 |  | 作业幅宽:1.72m; | 1.结构形式：侧边皮带传动；2.配套动力：55~75kw；3.纯工作小时生产率：0.51~0.86h㎡/h；4.工作状态外形尺寸（长×宽×高）mm：1310×1970×1000；5.结构质量：495kg； 6.工作幅宽：1.72m；7.最小离地间隙：大于等于350mm；8.作业前进速度：3~5km/h；9.切碎轴转速：2160r/min；10.切碎机构最大回转半径：255mm；11.切碎机构总安装刀数：直刀34把、弯刀68把。 | 1520
收获机械 | 茎秆收集处理机械 | 秸秆粉碎还田机 | 1.5-2m秸秆粉碎还田机 | 河北春翔机械有限公司 | 秸秆切碎还田机 | 1JHY-150 |  | 作业幅宽:1.5m; | 结构质量460kg；工作幅宽1500mm；切碎轴转速2160r/min | 1520
收获机械 | 茎秆收集处理机械 | 秸秆粉碎还田机 | 1.5-2m秸秆粉碎还田机 | 赵县金利机械有限公司 | 秸秆粉碎还田机 | 1JHY-180 |  | 作业幅宽:1.8m; | 型号名称：1JHY-180秸秆粉碎还田机、结构型式：侧边皮带传动、配套动力：55kw～72kw、外形尺寸（长×宽×高）：1350mm×2040mm×1035mm、结构质量：500kg、工作幅宽：1800mm、最终传动方式：侧边皮带传动、切碎轴转速：1850r/min、切碎机构最大回转半径：270mm、还田刀型式：弯刀、直刀、切碎机构总安装刀数：弯刀48把/直刀108把 | 1520
收获机械 | 茎秆收集处理机械 | 秸秆粉碎还田机 | 1.5-2m秸秆粉碎还田机 | 赵县金利机械有限公司 | 秸秆粉碎还田机 | 1JHY-200 |  | 作业幅宽:2m; | 型号名称：1JHY-200秸秆粉碎还田机、配套动力范围：73.5kw以上、配套动力输出轴转速：720r/min、与配套拖拉机连接方式：三点悬挂、工作状态外形尺寸（长×宽×高）：1456mm×2262mm×1050mm、作业小时生产率：0.50h㎡/h～0.70h㎡/h、作业速度：3km/h～5km/h、工作幅宽：200cm、传动方式：侧边皮带传动、设计转速：1850r/min、最大回转半径：R265mm、刀片型式：甩刀、总安装刀数：56把 | 1520
收获机械 | 茎秆收集处理机械 | 秸秆粉碎还田机 | 1.5-2m秸秆粉碎还田机 | 河北春翔机械有限公司 | 秸秆切碎还田机 | 1JHY-165 |  | 作业幅宽:1.65m; | 结构质量485kg；工作幅宽1650mm；切碎轴转速2160r/min | 1520
收获机械 | 茎秆收集处理机械 | 秸秆粉碎还田机 | 1.5-2m秸秆粉碎还田机 | 河北春翔机械有限公司 | 秸秆切碎还田机 | 1JHY-172 |  | 作业幅宽:1.72m; | 结构质量495kg；工作幅宽1720mm；切碎轴转速2160r/min | 1520
收获机械 | 茎秆收集处理机械 | 秸秆粉碎还田机 | 1.5-2m秸秆粉碎还田机 | 潍坊顺民农机有限公司 | 秸秆粉碎还田机 | 1JHY-160 |  | 作业幅宽:1.68m; | 工作状态外形尺寸（长×宽×高）：1350×1970×975mm；刀轴总成传动方式：侧边皮带传动；刀轴总成刀片型式：弯刀+直刀；刀轴总成总安装刀数：66个；工作幅宽：1680mm；配套动力范围：51.5-88.2kW;配套动力输出轴转速：540/720r/min;与配套拖拉机联接方式：三点悬挂 | 1520
收获机械 | 茎秆收集处理机械 | 秸秆粉碎还田机 | 1.5-2m秸秆粉碎还田机 | 赵县金利机械有限公司 | 秸秆粉碎还田机 | 1JHY-165 |  | 作业幅宽:1.65m; | 型号名称：1JHY-165秸秆粉碎还田机、配套动力范围：45kw～62kw、配套动力输出轴转速：720r/min、与配套拖拉机连接方式：三点悬挂、工作状态外形尺寸（长×宽×高）：1458mm×1882mm×1050mm、作业小时生产率：0.40h㎡/h～0.60h㎡/h、作业速度：3km/h～5km/h、工作幅宽：165cm、传动方式：侧边皮带传动、设计转速：1850r/min、最大回转半径：R265mm、刀片型式：甩刀、总安装刀数：44把 | 1520
收获机械 | 茎秆收集处理机械 | 秸秆粉碎还田机 | 2-2.5m秸秆粉碎还田机 | 河南沃正实业有限公司 | 秸秆粉碎还田机 | 4J-200 |  | 作业幅宽:2m; | 型号名称：4J-200型秸秆粉碎还田机；配套动力：51.45～66.15kW；配套动力输出轴转速：760r/min；与配套拖拉机联接方式：三点悬挂；工作状态外形尺寸（长×宽×高）：1370×2265×1040（mm）；作业小时生产率：0.61～0.91h㎡/h；作业速度：2.5～5km/h；工作幅宽：200cm；刀轴总成：传动方式：侧边皮带传动；设计转速:2144r/min；最大回转半径：260mm；刀片型式：弯刀；总安装刀数：54把。 | 1770
收获机械 | 茎秆收集处理机械 | 秸秆粉碎还田机 | 2-2.5m秸秆粉碎还田机 | 石家庄益旺田机械制造有限公司 | 秸秆切碎还田机 | 4JQ-200 |  | 作业幅宽:2.0m; | 配套动力：70-80kw；工作幅宽：2000mm；工作效率：0.60-0.1h㎡/h；结构质量：550kg；结构形式：侧边皮带传动 | 1770
收获机械 | 茎秆收集处理机械 | 秸秆粉碎还田机 | 2-2.5m秸秆粉碎还田机 | 宁津县鲁德丰康机械有限公司 | 秸秆粉碎还田机 | 4JH—250 |  | 作业幅宽:2.5m; | 型号名称/4JH—250型秸秆粉碎还田机；配套动力范围kW88～132.3；配套动力输出轴转速r/min760与配套拖拉机联接方式/三点悬挂；工作状态外形尺寸(长×宽×高)mm1480×2950×1110；作业小时生产率hm2/h≥0.83；作业速度km/h3～5；工作幅宽cm250。 | 1770
收获机械 | 茎秆收集处理机械 | 秸秆粉碎还田机 | 2-2.5m秸秆粉碎还田机 | 石家庄兴农机械制造有限公司 | 秸秆切碎还田机 | 1JQ-240 |  | 作业幅宽:2.4m; | 结构尺寸（长*宽*高）:1370*2650*1050mm整机质量:660kg配套动力:90-115kW结构形式:侧边皮带传动纯工作小时生产率:0.75-1.25Hmm/h工作幅宽:2.4M最小离地间隙:≥400mm作业前进速度:3-5KM/h切碎轴转速:2200R/min切碎机构最大回转半径:280mm切碎机构总安装刀数,把:68 | 1770
收获机械 | 茎秆收集处理机械 | 秸秆粉碎还田机 | 2-2.5m秸秆粉碎还田机 | 石家庄茂田农业机械有限公司 | 秸秆切碎还田机 | 1JH-230 |  | 作业幅宽:2.3m; | 1.结构形式：侧边皮带传动；2.配套动力：70~90kw；3.纯工作小时生产率：0.69~1.15h㎡/h；4.工作状态外形尺寸（长×宽×高）mm：1310×2540×1000；5.结构质量：620kg； 6.工作幅宽：2.3m；7.最小离地间隙：大于等于350mm；8.作业前进速度：3~5km/h；9.切碎轴转速：2160r/min；10.切碎机构最大回转半径：270mm；11.切碎机构总安装刀数：直刀44把、弯刀88把。 | 1770
收获机械 | 茎秆收集处理机械 | 秸秆粉碎还田机 | 2-2.5m秸秆粉碎还田机 | 潍坊顺民农机有限公司 | 秸秆粉碎还田机 | 1JHY-180 |  | 作业幅宽:1.83m; | 工作状态外形尺寸（长×宽×高）：1370×2120×975mm；刀轴总成传动方式：侧边皮带传动；刀轴总成刀片型式：弯刀+直刀；刀轴总成总安装刀数：72个；工作幅宽：1830mm；配套动力范围：55.8-88.2kW;配套动力输出轴转速：540/720r/min;与配套拖拉机联接方式：三点悬挂 | 1770
收获机械 | 茎秆收集处理机械 | 秸秆粉碎还田机 | 2-2.5m秸秆粉碎还田机 | 潍坊顺民农机有限公司 | 秸秆粉碎还田机 | 1JHY-200 |  | 作业幅宽:2m; | 工作状态外形尺寸（长×宽×高）：1360×2300×960mm；刀轴总成传动方式：侧边皮带传动；刀轴总成刀片型式：弯刀+直刀；刀轴总成总安装刀数：78个；工作幅宽：2000mm；配套动力范围：66.2-102.9kW;配套动力输出轴转速：540/720r/min;与配套拖拉机联接方式：三点悬挂 | 1770
收获机械 | 茎秆收集处理机械 | 秸秆粉碎还田机 | 2-2.5m秸秆粉碎还田机 | 山东恒基集团农业机械装备制造有限公司 | 秸秆粉碎还田机 | 1JH-200B |  | 作业幅宽:2m; | 工作状态外形尺寸（长×宽×高）：2100×2445×1160mm、工作幅宽:200cm、刀轴总成传动方式：侧边皮带传动、刀轴总成刀片型式：弯直刀、刀轴总成总安装刀数：40（弯刀80+直刀40）把、配套动力范围：69.8-95.6KW、配套动力输出轴转速：760r/min、与配套拖拉机联接方式：三点悬挂。 | 1770
收获机械 | 茎秆收集处理机械 | 秸秆粉碎还田机 | 2-2.5m秸秆粉碎还田机 | 江苏金云农业装备有限公司 | 秸秆粉碎还田机 | 1JH-200 |  | 作业幅宽:2.0m; | 耕幅(M):2.0,结构形式:侧边传动,配套动力(KW):66.2-73.5,理论作业速度：3-5km/h,与拖拉机链接方式：标准三点悬挂,刀辊转速：2019,刀辊最大回转半径：260mm,外形尺寸(长*宽*高):1446*2350*1035,框架式,结构质量(KG):580 | 1770
收获机械 | 茎秆收集处理机械 | 秸秆粉碎还田机 | 2-2.5m秸秆粉碎还田机 | 连云港九迁机械制造有限公司 | 秸秆粉碎还田机 | 1JH-200 |  | 作业幅宽:2m; | 作业幅宽:2000mm；配套动力范围（kW）：66.5～73.5；与拖拉机联接方式：三点悬挂；结构质量（kg）：550；工作状态外形尺寸(长×宽×高)mm：1310×2270×1100；刀轴总成传动方式：侧边传动；总安装刀数量（把）：114；刀片型式：L型(甩刀) | 1770
收获机械 | 茎秆收集处理机械 | 秸秆粉碎还田机 | 2-2.5m秸秆粉碎还田机 | 连云港市东堡旋耕机械有限公司 | 秸秆还田机 | 1JH-230 |  | 作业幅宽:2.3m; | 1、配套动力kw73.5-80.9;2、工作幅宽m:2.3;3、结构形式：侧边皮带传动；4、连接方式：标准三点悬挂；5、切碎轴转速(r/min)2019(n=720)；6、纯小时生产率h㎡/h0.48-0.80；7、整机外形尺寸：（长*宽*高）：1500×2550×1150；8、整机质量（kg）850；9、最大回转半径mm255；10、最小离地间隙mm20；11、作业前进速度km/h3-5;12、安装刀数（把）64； | 1770
收获机械 | 茎秆收集处理机械 | 秸秆粉碎还田机 | 2-2.5m秸秆粉碎还田机 | 潍坊市宏胜工贸有限公司 | 秸秆粉碎还田机 | 1JH-230 |  | 作业幅宽:2.3m; | 外形尺寸(长×宽×高)：1600×2700×1000mm,配套动力：88.2~95kW,与配套动力链接方式：三点悬挂，工作幅宽：230cm，配套动力输出轴转速：540/720r/min,纯工作小时生产率：0.70~1.25hm2/h，作业速度：≥3.3km/h,刀轴总成传动方式：单侧边皮带传动，刀轴总成设计转速：2200~2300r/min，刀轴总成最大回转半径：280mm,刀轴总成刀片型式：弯刀/锤爪，刀轴总成总安装刀数：84/28把 | 1770
收获机械 | 茎秆收集处理机械 | 秸秆粉碎还田机 | 2-2.5m秸秆粉碎还田机 | 潍坊市宏胜工贸有限公司 | 秸秆粉碎还田机 | 1JH-200 |  | 作业幅宽:2m; | 外形尺寸(长×宽×高)：1600×2400×1000mm,配套动力：73.5~80.8kW,与配套动力链接方式：三点悬挂，工作幅宽：200cm，配套动力输出轴转速：540/720r/min,纯工作小时生产率：0.70~1.15hm2/h，作业速度：≥3.3km/h,刀轴总成传动方式：单侧边皮带传动，刀轴总成设计转速：2200~2300r/min，刀轴总成最大回转半径：280mm，刀轴总成刀片型式：弯刀/锤爪，刀轴总成总安装刀数：78/26把 外形尺寸(长×宽×高)：1600×2700× | 1770
收获机械 | 茎秆收集处理机械 | 秸秆粉碎还田机 | 2-2.5m秸秆粉碎还田机 | 石家庄茂田农业机械有限公司 | 秸秆切碎还田机 | 1JH-200 |  | 作业幅宽:2.0m; | 1.结构形式：侧边皮带传动；2.配套动力：65~88kw；3.纯工作小时生产率：0.60~1.00h㎡/h；4.工作状态外形尺寸（长×宽×高）mm：1310×2250×1000；5.结构质量：550kg；6.工作幅宽：2.0m；7.最小离地间隙：大于等于350mm；8.作业前进速度：3~5km/h；9.切碎轴转速：2160r/min；10.切碎机构最大回转半径：260mm；11.切碎机构总安装刀数：直刀40把、弯刀80把。 | 1770
收获机械 | 茎秆收集处理机械 | 秸秆粉碎还田机 | 2-2.5m秸秆粉碎还田机 | 河北春翔机械有限公司 | 秸秆切碎还田机 | 1JHY-200 |  | 作业幅宽:2m; | 结构质量550kg；工作幅宽2000mm；切碎轴转速2160r/min | 1770
收获机械 | 茎秆收集处理机械 | 秸秆粉碎还田机 | 2-2.5m秸秆粉碎还田机 | 河北春翔机械有限公司 | 秸秆切碎还田机 | 1JHY-230 |  | 作业幅宽:2.3m; | 结构质量605kg；工作幅宽2300mm；切碎轴转速2160r/min | 1770
收获机械 | 茎秆收集处理机械 | 秸秆粉碎还田机 | 2.5m及以上秸秆粉碎还田机 | 连云港市东堡旋耕机械有限公司 | 秸秆粉碎还田机 | 1JH-260 |  | 作业幅宽:2.6m; | 1、配套动力kw80.9-88.2;2、工作幅宽m:2.6;3、结构形式：侧边皮带传动；4、连接方式：标准三点悬挂；5、切碎轴转速(r/min)2019(n=720)；6、纯小时生产率h㎡/h0.65-1.33；7、整机外形尺寸：（长*宽*高）：1500×3510×1100；8、整机质量（kg）970；9、最大回转半径mm255；10、最小离地间隙mm20；11、作业前进速度km/h2.5-5.0;12、安装刀数（把）72； | 2350
收获机械 | 茎秆收集处理机械 | 秸秆粉碎还田机 | 2.5m及以上秸秆粉碎还田机 | 潍坊市宏胜工贸有限公司 | 秸秆粉碎还田机 | 1JH-360 |  | 作业幅宽:3.6m; | 结构型式:三点悬挂,配套动力:88.2~147KW,配套动力输出轴转速:540/720r/min,纯工作小时生产率:0.41~1.5hm2/h,外形尺寸:1400×4060×1100mm,结构质量:1200kg,作业幅宽:3.6m,最小离地间隙(配套拖拉机运输时):≥330mm,作业前进速度:≥3.3km/h,粉碎轴转速:2200~2300r/min,最终传动方式:两侧皮带传动,最大回转半径:275mm,刀片数量:96把(48组),刀片型式:人字Y型刀片 | 2350
收获机械 | 茎秆收集处理机械 | 秸秆粉碎还田机 | 2.5m及以上秸秆粉碎还田机 | 潍坊市宏胜工贸有限公司 | 秸秆粉碎还田机 | 1JH-260 |  | 作业幅宽:2.6m; | 外形尺寸(长×宽×高)：1600×3060×1000mm,配套动力：103~110kW,与配套动力链接方式：三点悬挂，工作幅宽：260cm，配套动力输出轴转速：540/720r/min,纯工作小时生产率：0.95~1.5hm2/h，作业速度：≥3.3km/h,刀轴总成传动方式：单侧边皮带传动，刀轴总成设计转速：2200~2600r/min，刀轴总成最大回转半径：280mm，刀轴总成刀片型式：弯刀/锤爪，刀轴总成总安装刀数：96/32把 | 2350
收获后处理机械 | 脱粒机械 | 玉米脱粒机 | 生产率5-10T/H玉米脱粒机 | 昆明创兆机械设备有限公司 | 玉米脱粒机 | 5TY-560-100 | 单相双值电容异步电动机。额定功率：2.2KW。额定转速：2800r/min。额定电压：220V/50Hz。制造商：台州巨龙电机厂。 | 生产率:5T/H; | 产品名称：玉米脱粒机 产品型号：5TY-560-100 结构型式：双滚筒 外形尺寸（长×宽×高）：1000×470×720（mm） 配套动力型式：单相电机 配套动力功率：2.2（KW） 配套动力转速：1680（r/min） 喂入方式：人工喂入 滚筒数量：2（个） 主滚筒结构型式：圆柱杆式 主滚筒工作直径：100（mm） 主滚筒工作长度：560（mm） 主滚筒工作转速：1680（r/min） 生产率：≥5000（kg/h） | 1210
收获后处理机械 | 脱粒机械 | 玉米脱粒机 | 生产率10-30T/H玉米脱粒机 | 云南佳沃农机有限公司 | 玉米脱粒机 | 5TY-126-150 | 额定转速：2800r/min；双值异步电动机； 型号：YL90-2；功率：2.2-3KW; 制造商：温岭市长龙电机厂。 | 生产率:10T/H; | 产品名称：玉米脱粒机 型号规格：5TY-126-150 结构型式：有分离清选 外形尺寸（长×宽×高）：1480×720×910（mm） 配套动力：2.2-3(KW) 喂入方式：人工喂入 滚筒型式（主/副）：圆柱杆式 滚筒数量：1 主滚筒直径×长度：150×1260(mm) 主滚筒转速：1360(r/min) 凹板型式：栅格式 分离型式：简式 | 1920
收获后处理机械 | 脱粒机械 | 玉米脱粒机 | 生产率10-30T/H玉米脱粒机 | 唐河县大华机械设备有限公司 | 玉米脱粒机 | 5TY-88-265 |  | 生产率:12T/H; | 结构型式：有分离清选；喂入形式：机械喂入；滚筒类型：圆柱形钉齿；凹板类型：格栅式；分离、清选形式：振动筛；生产率：12000kg/h-15000kg/h。 | 1920
收获后处理机械 | 脱粒机械 | 玉米脱粒机 | 生产率10-30T/H玉米脱粒机 | 昆明创兆机械设备有限公司 | 玉米脱粒机 | 5TY-590-100 | 单相异步双值电动机；型号：YL100-2；功率：3Kw；制造商：温岭市长龙电机厂 | 生产率:10T/H; | 产品名称：玉米脱粒机 产品型号：5TY-590-100 结构型式：多滚筒（4） 外形尺寸（长×宽×高）：1060×730×780（mm） 配套动力型式：单相电机 配套动力功率：3（KW） 配套动力转速：1680（r/min） 喂入方式：人工喂入 滚筒数量：4（个） 主滚筒结构型式：圆柱杆式 主滚筒工作直径：100（mm） 主滚筒工作长度：590（mm） 主滚筒工作转速：1680（r/min） 生产率：≥10000（kg/h） | 1920
收获后处理机械 | 脱粒机械 | 花生摘果机 | 花生摘果机配套动力3-7KW | 南阳奥科耒科技有限公司 | 花生摘果机 | 5HZ-52 |  | 配套动力:5.5kw; | 型号名称：5HZ-52型花生摘果机；结构型式：全喂入式；外形尺寸(长mm×宽mm×高mm)：1860×850×1370；整机质量（kg)：185；配套动力(kW)：5.5（选配）；喂入方式：输送带喂入式； 主滚筒型式：刀齿式；滚筒数量（个）：1；主滚筒(直径mm×长度mm)：480×520；主滚筒转速(r/min)：500；凹板型式：栅格式；分离、清选型式：风选+筛选；筛体尺寸（长mm×宽mm）：800×520；风扇形式：叶片式；风扇数量（个）：1；风扇直径(mm)：360；风扇转速 (r/min)：2200；生产率(kg/h)：450～500 | 570
收获后处理机械 | 脱粒机械 | 花生摘果机 | 花生摘果机配套动力7-11KW | 郑州市双丰机械制造有限公司 | 花生摘果机 | 5HZ-700H | 无 | 配套动力:7.5kw; | 结构形式:半喂入式,外形尺寸:1850x1100x1400mm整机重量:140kg,配套动力:7.5kW,生产率:≥1300kg/h][滚筒类型:轴流式钉齿滚筒,滚筒直径:300mm,滚筒长度:690mm,滚筒转速:500-600r/min,风扇形式:叶片式,风扇直径:360mm,风扇转速:1670-2000r/min,生产率:≥1300kg/h | 660
收获后处理机械 | 脱粒机械 | 花生摘果机 | 花生摘果机配套动力11KW及以上 | 正阳县豫丰机械有限公司 | 花生摘果机 | 5HZ-1130 |  | 配套动力:22kw; | 结构型式：全喂入式，外形尺寸：5300×4500×2985mm，整机质量：1700kg，配套动力：22kw，喂入方式：输送带式，滚筒数量：2个，滚筒长度：1900mm | 760
收获后处理机械 | 脱粒机械 | 花生摘果机 | 花生摘果机配套动力11KW及以上 | 潍坊中迪机械科技有限公司 | 花生摘果机 | 4HZ-1800 |  | 配套动力:25.7kw; | 产品名称:花生摘果机；型号规格:4HZ-1800；结构型式:轴流式；外形尺寸（长×宽×高）:6020×2070×1950 mm；配套动力功率:≥25.7 kW；配套动力转速:540/720 r/min；喂入方式:人工喂入；滚筒型式（铁辊或橡胶辊）（主/副）:圆管螺旋式；滚筒数量:1 个；滚筒尺寸（直径×长度）: ?600×1800 mm；滚筒转速:550 r/min；凹板筛型式: 栅格式；凹板筛筛体尺寸（长×宽）: 3340×640 mm；分离型式:振动筛；清选型式:风机；风扇数量:1个；风扇直径:720 mm；接粮方式:人工；生产率（工作量）:≥1100 kg/h | 760
收获后处理机械 | 脱粒机械 | 花生摘果机 | 花生摘果机配套动力11KW及以上 | 河南金土地农业装备有限公司 | 花生摘果机 | 4HZ-950 |  | 配套动力:11kw; | 结构型式：固定式，外形尺寸：1100×970×1380mm，配套动力：11.0-18.4kw，整机质量：135kg，滚筒类型：横向、钉齿式，滚筒直径：280mm，滚筒长度：700mm，滚筒转速：600r/min，风扇型式：离心式 | 760
收获后处理机械 | 脱粒机械 | 花生摘果机 | 花生摘果机配套动力11KW及以上 | 南阳奥科耒科技有限公司 | 花生摘果机 | 4H-700B |  | 配套动力:22kw; | 结构形式：半复式；外形尺寸(长mm×宽mm×高mm)：1460×880×1280；配套动力(kW)：22（30马力拖拉机）； 滚筒类型：纹杆刀齿；滚筒直径(mm)：460；滚筒长度(mm)：700；滚筒转速(r/min)：500；风扇形式：叶片式；风扇直径(mm)：270；风扇转速 (r/min)：2200；生产率(kg/h)：1300 | 760
收获后处理机械 | 脱粒机械 | 花生摘果机 | 花生摘果机配套动力11KW及以上 | 河南金土地农业装备有限公司 | 花生摘果机 | 5HZF-1970 |  | 配套动力:15kw; | 结构型式：全喂入式，外型尺寸：5870×2670×2000，整机质量：760kg，配套动力：15kw，喂入方式：输送带式，滚筒主滚筒型式：螺旋杆齿式，凹版型式：栅格式，分离、清选型式：风吸+筛选式。 | 760
收获后处理机械 | 脱粒机械 | 花生摘果机 | 花生摘果机配套动力11KW及以上 | 河南瑞锋机械有限公司 | 复式花生摘果机 | 5HZF-190 |  | 配套动力:22kw; | 1自动输带喂料、三个摘果辊、风机及多层带和振动筛精选；2 配套动力22kW；3生产量干摘≥3500kg/h；4机重2300kg；5Ⅰ、Ⅱ辊长1126mm;6Ⅲ辊长1900mm；7Ⅰ辊直径684mm,Ⅲ辊直径650mm;8外形5400×4650×3260（mm）；9破碎≤4%；10损失≤1%；11有效度≥98%；12噪声≤88% | 760
收获后处理机械 | 脱粒机械 | 花生摘果机 | 花生摘果机配套动力11KW及以上 | 日照陆丰机械有限公司 | 花生摘果机 | 4HZ-1000 | 配套功率15kw-22kw；转速1460r/min；配套皮带轮直径120mm | 配套动力:15kw; | 型号名称：4HZ-1000型花生摘果机；结构形式：轴流式 ；整机外形尺寸：（长×宽×高）：2260×1820×1450mm；整机质量：260kg；配套电动机总功率：15kW；配套拖拉机功率：/；配套柴油机功率：/ ；喂入方式：输送带喂入；摘果滚筒数量：1个；摘果滚筒型式：圆管螺旋式；摘果滚筒尺寸（工作外径×工作长度）：φ530×980mm；摘果滚筒转速：486r/min；凹板型式：栅格式；凹板尺寸（长×宽）:1000×620mm；分离、清选型式：振动筛；风扇数量：1个；风扇型式：离心式 | 760
收获后处理机械 | 清选机械 | 粮食清选机 | 生产率25T/H及以上粮食清选机 | 汝南县美菱车业有限责任公司 | 复式粮食清选机 | 5XFZ-30 |  | 生产率:≥30T/H;色选型式:普通 ; | 机体外形尺寸（长×宽×高）mm 4710×2980×3170 配套动力总功率kW 7.5 整机质量kg 3000 | 6270
收获后处理机械 | 清选机械 | 粮食清选机 | 生产率25T/H及以上粮食清选机 | 湖北叶威（集团）粮油机械有限公司 | 粮食清选机 | 5XFL-90（YW608） |  | 生产率:50-90T/H;色选型式:普通 ; | 结构型式：移动式振动风选，清选方式：风筛式，喂入方式：瀑布均料器，机体外型尺寸：6080*4320*3700mm，振动电机型号规格：YZU-18-6A,振动电机数量：2个，振动电机功率:1.35KW；风机电机型号规格：YE2-100L-4/YE2-90S-2，风机电机功率：2个X3.0/8个X1.5，风机电机转速：1430/2840r/min，风机型号规格：4-72-3.6A/4-72-2.8A，风机叶轮直径：360/280mm，清选筛型式：圆孔平面筛，清选筛层数：2，清选筛筛片面积：9.2平方米，清选筛振动频率：960Hz | 6270
收获后处理机械 | 清选机械 | 粮食清选机 | 生产率25T/H及以上粮食清选机 | 湖北叶威（集团）粮油机械有限公司 | 粮食清选机 | 5XFL-50（YW239） |  | 生产率:50T/H;色选型式:普通 ; | 结构型式：移动式振动风选，机体外形尺寸(长×宽×高)：4900×3100×3300mm，清选方式：风筛式，喂入方式：瀑布均料器，纯工作小时生产率：50t/h，振动电机型号规格：YZU-15-6A 振动电机数量：2，振动电机功率1.1kW，风机电机型号规格： YE2-100L-2/YE2-90S-4，风机电机功率：3.0×2个/1.1kW， 风机电机转速：2880×2/1400r/min，清选筛型式：圆孔平面筛， 清选筛层数：2层，清选筛筛片面积：9.2平方米，清选筛振动频率：960Hz，清选筛振幅：5mm，风机型号规格：4-72-3.6A×2/4-72-2.8A，风机数量：2个/1个，风机叶轮直径：360/280mm | 6270
收获后处理机械 | 清选机械 | 粮食清选机 | 生产率25T/H及以上粮食清选机 | 湖北叶威（集团）粮油机械有限公司 | 粮食清选机 | 5XFL-30C（YW180C） |  | 生产率:30T/H;色选型式:普通 ; | 结构型式：移动式振动风选，机体外形尺寸(长×宽×高)：4500×2600×3900mm，清选方式：风筛式，喂入方式：瀑布均料器，纯工作小时生产率：30t/h，振动电机型号规格：YZU-8-6A 振动电机数量：2，振动电机功率：0.55kW，风机电机型号规格： YE2-132S-2/YE2-90S-4，风机电机功率：5.5/1.1kW，风机电机转速：2900/1400r/min，清选筛型式：圆孔平面筛，清选筛层数：2层，清选筛筛片面积：7.6平方米，清选筛振动频率：960Hz，清选筛振幅：5mm，风机型号规格：4-72-4.0A/4-72-2.8A，风机数量：1/1个,风机叶轮直径:400/280mm. | 6270
收获后处理机械 | 干燥机械 | 谷物烘干机 | 批处理量4-10t循环式谷物烘干机 | 合肥麦稻之星机械有限公司 | 批式循环谷物干燥机 | 5HGM-4 |  | 处理型式:循环式 ;处理量:4t; | 结构形式：循环式；批处理量：4T；干燥机机体外形尺寸（长×宽×高）：2086*1886*4540mm（不含提升机、扶梯、围栏等）；电机总功率：7.55kW；整机质量：1490kg；加热方式：间接加热；装机容量：10.34m3；安全装置:温控装置、故障报警装置、满粮报警装置、电气过载保护装置、漏电保护装置 | 14190
收获后处理机械 | 干燥机械 | 谷物烘干机 | 批处理量4-10t循环式谷物烘干机 | 重庆宗申巴贝锐拖拉机制造有限公司 | 循环式谷物干燥机 | 5GP-4.5 | 主电机(最大功率电机)功率(kW):4；型号:RL560；制造商:福建华大电机有限公司.热风炉型号名称:RL34C柴油燃烧机；热风炉燃料种类:柴油；热风炉制造商:重庆市利雅路热能设备有限公司 | 处理型式:循环式 ;处理量:4.5; | 结构型式:循环式；干燥方式:间接加热；干燥机机体外形尺寸(长×宽×高)mm:5280×2460×5580；干燥段数量/每段高度:1个/1800mm；缓苏段数量/每段高度:1个/1220mm；冷却段高度:580mm；热风机型号:RL560；热风机数量:1；热风电机功率:4kW；冷却风机型号名称:RL560；冷却风机数量:1；冷却风机电机功率:4kW；燃烧器型号名称:RL34C柴油燃烧机；燃烧器型式:喷枪式；燃烧器燃料种类:柴油；喷(点)火头数量:2；鼓风机功率:0.66kW；排粮电机功率:0.75kW；安全装置(根据机型选择填写):燃烧机熄火(电眼) | 14190
收获后处理机械 | 干燥机械 | 谷物烘干机 | 批处理量4-10t循环式谷物烘干机 | 上海三久机械有限公司 | 低温循环式干燥机 | NEW PRO-60H |  | 处理型式:循环式 ;处理量:6T; | 结构形式：循环式；外形尺寸（长*宽*高）：3270*2411*5574；电机总功率：4.07KW；燃烧机：枪型双喷嘴，高压自动点火，最大燃烧量：13.5 L/h；减干率0.5-1.0%； | 14190
收获后处理机械 | 干燥机械 | 谷物烘干机 | 批处理量4-10t循环式谷物烘干机 | 山本机械（苏州）有限公司 | 循环式低温谷物干燥机 | NCD-80BC | 风机电机 4KW 美灵 提升机电机 1.3KW 成邦 下搅拢电机 0.45 KW 海光 滚筒电机 0.06 KW 中大 燃烧器电机 0.125KW 奥林佩亚 水分仪电机 0.015KW 山本 除尘风机电机 0.25 KW 美灵 排粮电机 0.003KW 中大 中继箱变压器 0.05 KW 诚畅 | 处理型式:循环式 ;处理量:8; | 整机质量：1980kg；外形尺寸（长×宽×高）：3590*1820*6420 mm；最大处理量（吨/批）：稻谷：8 吨/批；小麦：9.7吨/批；烘干方式：循环式批次烘干 | 14190
收获后处理机械 | 干燥机械 | 谷物烘干机 | 批处理量4-10t循环式谷物烘干机 | 山东瑞良烘干机械科技有限公司 | 批式循环谷物干燥机 | 5HRS-5 | 无发动机，设备所有电机信息情况如下： 提升机电机型号：CH32-2.2KW-9S，功率：2.2KW，生产厂家：合肥真誉电机设备有限公司 震动电机型号：VB-1586-W-0.75KW，功率0.75KW（2个），生产厂家：新乡市旭日电机有限公司 大风机电型号：4-72-3.6A，功率3KW，生产厂家：无锡科威维诺通风机厂 | 处理型式:循环式 ;处理量:5; | 结构型式：循环式；外形尺寸（mm）：2380×3030×6920；处理方式：批次式循环式；循环批处理量：≥5t（稻谷）；电机总功率：5.7kw | 14190
收获后处理机械 | 干燥机械 | 谷物烘干机 | 批处理量10-20t循环式谷物烘干机 | 滁州广源环保机械设备有限公司 | 批式循环谷物干燥机 | 5H-15 |  | 处理型式:循环式 ;处理量:15T; | 结构型式：固定式；整机质量2850kg；处理方式：批式循环 ；加热方式：间接加热；批处理量：15T， 外形尺寸：长2990mm * 宽2150mm *高11600mm ，电机总功率：10.5kw；安全装置：满粮报警器、风温传感显示器、过热保护器、提升带打滑报警器、水分检测仪、热风温度显控装置、电磁阀。 | 29500
收获后处理机械 | 干燥机械 | 谷物烘干机 | 批处理量10-20t循环式谷物烘干机 | 山东瑞良烘干机械科技有限公司 | 批式循环（混流）式谷物干燥机 | 5HRH-10 | 无发动机，以下电机信息： 提升机电机型号：CH32-2.2KW-9S，功率：2.2KW，生产厂家：合肥真誉电机设备有限公司 拨粮轮电机型号：W22-400W-110S，功率400W，生产厂家：合肥真誉电机设备有限公司 绞龙电机型号：1.5kwYE2-112M-8，功率1.5KW，生产厂家：合肥真誉电机设备有限公司 大风机电机型号：4-72-6A，功率：5.5KW，生产厂家：无锡科威维诺通风机厂 除尘风机电机功率0.37KW，生产厂家：无锡科威维诺通风机厂 甩盘电机型号： RV50-20-0.55KW，功率0.55KW，生产厂家：合肥真誉电机设备有限公司 | 处理型式:循环式 ;处理量:10; | 结构型式：固定式；整机质量：2800kg；外形尺寸（mm）：3890×2858×9545；处理方式：批式循环式（混流）；循环批处理量：10t；电机总功率：10.52kw | 29500
收获后处理机械 | 干燥机械 | 谷物烘干机 | 批处理量10-20t循环式谷物烘干机 | 山东瑞良烘干机械科技有限公司 | 批式循环（混流）式谷物干燥机 | 5HRH-15 | 无发动机，设备所有电机情况如下： 提升机电机型号：CH32-2.2KW-9S，功率：2.2KW，生产厂家：合肥真誉电机设备有限公司 拨粮轮电机型号：W22-400W-110S，功率400W，生产厂家：合肥真誉电机设备有限公司 绞龙电机型号：1.5kwYE2-112M-8，功率1.5KW，生产厂家：合肥真誉电机设备有限公司 大风机电机型号：4-72-6A，功率：5.5KW，生产厂家：无锡科威维诺通风机厂 除尘风机电机功率0.37KW，生产厂家：无锡科威维诺通风机厂 甩盘电机型号： RV50-20-0.55KW，功率0.55KW，生产厂家：合肥真誉电机设备有限公司 | 处理型式:循环式 ;处理量:15; | 结构型式：固定式；整机质量：3300kg；外形尺寸（mm）：3890×2858×11725；处理方式：批式循环式（混流）；循环批处理量：15t；电机总功率：10.52kw | 29500
收获后处理机械 | 干燥机械 | 谷物烘干机 | 批处理量10-20t循环式谷物烘干机 | 开封市丰盛机械有限公司 | 批式循环谷物干燥机 | 5HHX-15 |  | 处理型式:循环式 ;处理量:15t; | 1.结构尺寸（长×宽×高）mm：2060×2060×10400 /2.结构型式：循环式/3.批处理量：15t/4.电机总功率：15.6kw/5.装机容量:26.2m3/6.热风温度范围:40℃~60℃/7.热风机型号:XTT-8A/8.热风炉型号:5L-15 | 29500
收获后处理机械 | 干燥机械 | 谷物烘干机 | 批处理量10-20t循环式谷物烘干机 | 安徽正阳机械科技有限公司 | 谷物干燥机 | 5HM-12 | 电机：主电机（最大功率电机）功率（kW）：5.5 ；型号：YE2-132S-4 ；制造商：湖北久特机电科技有限公司 | 处理型式:循环式 ;处理量:12; | 批处理量：12t/批；循环式；基本配置：在线水份测量仪、满粮报警器、微电脑控制、过载保护、温度控制仪等；技术参数：外形尺寸：2880*5000*8937；小时处理量≥800kg/h； | 29500
收获后处理机械 | 干燥机械 | 谷物烘干机 | 批处理量10-20t循环式谷物烘干机 | 安徽正阳机械科技有限公司 | 谷物干燥机 | 5HM-15 | 电机：主电机（最大功率电机）功率（kW）：5.5 ；型号：YE2-132S-4 ；制造商：湖北久特机电科技有限公司 | 处理型式:循环式 ;处理量:15; | 批处理量：15t/批；循环式；基本配置：在线水份测量仪、满粮报警器、微电脑控制、过载保护、温度控制仪等；技术参数：外形尺寸：5000*2880*10157；小时处理量≥850kg/h； | 29500
收获后处理机械 | 干燥机械 | 谷物烘干机 | 批处理量10-20t循环式谷物烘干机 | 合肥麦稻之星机械有限公司 | 批式循环谷物干燥机 | 5HGM-12 |  | 处理型式:循环式 ;处理量:12t; | 结构形式：固定式；批式循环；批处理量：12T；外形尺寸（长×宽×高）：4750×2472×9460mm；热源方式：燃烧机；燃料：柴油；电机总功率：7.55 KW；整机质量：2370kg；加热方式：间接加热；安全装置:温控装置、故障报警装置、满粮报警装置、电气过载保护装置、漏电保护装置;箱体内尺寸（长×宽×高）：2086*1886*7030MM | 29500
收获后处理机械 | 干燥机械 | 谷物烘干机 | 批处理量10-20t循环式谷物烘干机 | 上海三久机械有限公司 | 低温干燥机 | MD-165 |  | 处理型式:循环式 ;处理量:16.5T; | 外形尺寸（长*宽*高）：5341*2909*9626；电机总功率：11.75kw；燃烧机：枪型双喷嘴、高压自动点火，最大燃烧量：35.5 L/h | 29500
收获后处理机械 | 干燥机械 | 谷物烘干机 | 批处理量10-20t循环式谷物烘干机 | 滁州奥岚格机械有限公司 | 批式循环谷物干燥机 | 5H-16A |  | 处理型式:循环式 ;处理量:16t; | 外形尺寸(长×宽×高):4200×3010×11700mm,整机质量:2600kg,循环批处理量:16t,处理方式：批式循环，加热方式：间接加热，电机总功率:10.3kw,箱体尺寸(长×宽×高):2060×2060×10138mm,结构形式：固定式 | 29500
收获后处理机械 | 干燥机械 | 谷物烘干机 | 批处理量10-20t循环式谷物烘干机 | 滁州奥岚格机械有限公司 | 批式循环谷物干燥机 | 5H-12 |  | 处理型式:循环式 ;处理量:12t; | 外形尺寸(长×宽×高):4200×2910×8950mm，整机质量：2340kg，循环批处理量：12t，处理方式：批式循环，加热方式：间接加热，电机总功率：9.4kw,箱体尺寸(长×宽×高):2060×2060×6950mm,结构形式：固定式 | 29500
收获后处理机械 | 干燥机械 | 谷物烘干机 | 批处理量10-20t循环式谷物烘干机 | 滁州奥岚格机械有限公司 | 批式循环谷物干燥机 | 5H-16 |  | 处理型式:循环式 ;处理量:16t; | 外形尺寸(长×宽×高):4200×2900×10880mm,整机质量:2600kg,循环批处理量:16t,处理方式：批式循环，加热方式：间接加热，电机总功率:9.4kw,箱体尺寸(长×宽×高):2060×2060×8339mm,结构形式：固定式 | 29500
收获后处理机械 | 干燥机械 | 谷物烘干机 | 批处理量10-20t循环式谷物烘干机 | 合肥麦稻之星机械有限公司 | 批式循环谷物干燥机 | 5HGM-15 |  | 处理型式:循环式 ;处理量:15t; | 结构形式：批式循环；批处理量：15T；外形尺寸（长×宽×高）：4750×2672×10662mm；热源方式：燃烧机/热风炉；燃料：柴油/无烟煤、柴、秸秆、稻壳；电机总功率：7.55KW；整机质量：2570kg；加热方式：间接加热；安全装置:温控装置、故障报警装置、满粮报警装置、电气过载保护装置、漏电保护装置;箱体内尺寸（长×宽×高）：2086*2086*8232MM | 29500
收获后处理机械 | 干燥机械 | 谷物烘干机 | 批处理量10-20t循环式谷物烘干机 | 上海三久机械有限公司 | 低温干燥机 | CPR-165G |  | 处理型式:循环式 ;处理量:13.2T; | 外形固定尺寸（长*宽*高）：4287*2580*9074；电机总功率：6.6kw；燃料种类：天然气，最大耗气量：27.3m3/h。 | 29500
收获后处理机械 | 干燥机械 | 谷物烘干机 | 批处理量10-20t循环式谷物烘干机 | 上海三久机械有限公司 | 低温循环式干燥机 | NEW PRO-120HG |  | 处理型式:循环式 ;处理量:12T; | 结构形式：循环式；外形固定尺寸（长*宽*高）：3685*2442*8959；电机总功率：6.45kw ；燃料种类：天然气，最大耗气量：18.2m3/h。 | 29500
收获后处理机械 | 干燥机械 | 谷物烘干机 | 批处理量10-20t循环式谷物烘干机 | 上海三久机械有限公司 | 低温循环式干燥机 | NEW PR060-85H |  | 处理型式:循环式 ;处理量:10.26T; | 结构形式：循环式；外形尺寸（长*宽*高）：3270*2411*6796；电机总功率：4.07KW；燃烧机：枪型双喷嘴，高压自动点火，最大燃烧量：13.5 L/h；减干率0.5-1.0%； | 29500
收获后处理机械 | 干燥机械 | 谷物烘干机 | 批处理量10-20t循环式谷物烘干机 | 上海三久机械有限公司 | 低温循环式干燥机 | NEW PRO-120H |  | 处理型式:循环式 ;处理量:12T; | 结构形式：循环式；外形尺寸（长*宽*高）：3609*2660*9602；电机总功率：6.3KW；燃烧机：枪型双喷嘴，高压自动点火，最大燃烧量：17.5 L/h；减干率0.5-1.0%； | 29500
收获后处理机械 | 干燥机械 | 谷物烘干机 | 批处理量10-20t循环式谷物烘干机 | 上海三久机械有限公司 | 三久低温干燥机 | CPR-165 |  | 处理型式:循环式 ;处理量:16.35T; | 结构形式：循环式；外形尺寸（长*宽*高）：4287*2745*9671；电机总功率：6.5KW；燃烧机：枪型双喷嘴、高压自动点火，最大燃烧量：35.5 L/h；减干率0.5-1.2%； | 29500
收获后处理机械 | 干燥机械 | 谷物烘干机 | 批处理量10-20t循环式谷物烘干机 | 上海三久机械有限公司 | 低温循环式干燥机 | NEW PRO120-100H |  | 处理型式:循环式 ;处理量:12.1T; | 结构形式：循环式；外形尺寸（长*宽*高）：3609*2660*8380；电机总功率：6.35KW；燃烧机：枪型双喷嘴，高压自动点火，最大燃烧量：17.5 L/h；减干率0.5-1.0%； | 29500
收获后处理机械 | 干燥机械 | 谷物烘干机 | 批处理量10-20t循环式谷物烘干机 | 安徽唯嵩光电科技有限公司 | 批式循环谷物干燥机 | 5H-15 |  | 处理型式:循环式 ;处理量:15; | 结构型式：循环式；干燥方式：间接加热；干燥机机体外形尺寸（长*宽*高）：2521*2451*9124；批次处理量（t）：15；干燥段数量/每段高度（个/mm）：1/2150；缓苏段高度（个/mm）：1/4650；热风温度范围（℃）：40~100；热风机数量：1；热风机型号：ERZ-S710单吸；热风电机功率：5.625kW；排粮电机功率：0.37kW；安全装置：粮位观察孔、满粮报警、热继电器、异常过热保护、定时开关等。 | 29500
收获后处理机械 | 干燥机械 | 谷物烘干机 | 批处理量10-20t循环式谷物烘干机 | 郑州新光矿山机械制造有限公司 | 批式循环谷物干燥机 | 5HXG-15 |  | 处理型式:循环式 ;处理量:15吨; | 批处理量：15t；循环式；整机质量：3200kg（塔重）；外形尺寸:长*宽*高（mm）：4288*2738*9871；电机总功率：6.5kw（干燥机配套总功率） | 29500
收获后处理机械 | 干燥机械 | 谷物烘干机 | 批处理量10-20t循环式谷物烘干机 | 山本机械（苏州）有限公司 | 循环式低温谷物干燥机 | NCD-120BC | 风机电机 4KW 美灵 提升机电机 1.3KW 成邦 下搅拢电机 0.45 KW 海光 滚筒电机 0.06 KW 中大 燃烧器电机 0.125KW 奥林佩亚 水分仪电机 0.015KW 山本 除尘风机电机 0.25 KW 美灵 排粮电机 0.003KW 中大 中继箱变压器 0.05 KW 诚畅 | 处理型式:循环式 ;处理量:12; | 整机质量：2220kg；外形尺寸（长×宽×高）：3590*1820*8420 mm；最大处理量（吨/批）：稻谷：12吨/批；小麦：13.6吨/批；烘干方式：循环式批次烘干 | 29500
收获后处理机械 | 干燥机械 | 谷物烘干机 | 批处理量10-20t循环式谷物烘干机 | 山本机械（苏州）有限公司 | 循环式低温谷物 | SD-100B | 送风机电机 4.0kW 西门子 升降机电机 1.1kW 西门子 下搅龙电机 0.55kW 西门子 除尘电机 0.1kW 草津 | 处理型式:循环式 ;处理量:10; | 整机质量：2300kg；外形尺寸（长×宽×高）：4050*1960*7530 mm；最大处理量（吨/批）：稻谷：10吨/批；小麦：12吨/批；烘干方式：循环式批次烘干； | 29500
收获后处理机械 | 干燥机械 | 谷物烘干机 | 批处理量10-20t循环式谷物烘干机 | 山本机械（苏州）有限公司 | 循环式低温谷物干燥机 | NCD-100BC | 风机电机 4KW 美灵 提升机电机 1.3KW 成邦 下搅拢电机 0.45 KW 海光 滚筒电机 0.06 KW 中大 燃烧器电机 0.125KW 奥林佩亚 水分仪电机 0.015KW 山本 除尘风机电机 0.25 KW 美灵 排粮电机 0.003KW 中大 中继箱变压器 0.05 KW 诚畅 | 处理型式:循环式 ;处理量:10; | 整机质量：2100kg；外形尺寸（长×宽×高）：3590*1820*7420 mm；最大处理量（吨/批）：稻谷：10吨/批；小麦：12吨 /批；烘干方式：循环式批次烘干 | 29500
收获后处理机械 | 干燥机械 | 谷物烘干机 | 批处理量10-20t循环式谷物烘干机 | 山本机械（苏州）有限公司 | 循环式低温谷物 | SD-120B | 送风机电机 4.0kW 西门子 升降机电机 1.1kW 西门子 下搅龙电机 0.55kW 西门子 除尘电机 0.1kW 草津 | 处理型式:循环式 ;处理量:12; | 整机质量：2450kg；外形尺寸（长×宽×高）：4050*1960*8530 mm；最大处理量（吨/批）：稻谷：12吨/批；小麦：12吨 /批；烘干方式：循环式批次烘干 | 29500
收获后处理机械 | 干燥机械 | 谷物烘干机 | 批处理量20-30t循环式谷物烘干机 | 滁州奥岚格机械有限公司 | 批式循环谷物干燥机 | 5H-25H |  | 处理型式:循环式 ;处理量:25t; | 干燥机机体外形尺寸(长×宽×高):2480×2250×11260mm,批次处理量:25t，电机总功率:10.25kw,干燥速率：≥0.5%/h，装机容量：44.86m3,干燥方式：间接加热,结构形式：循环式 | 37100
收获后处理机械 | 干燥机械 | 谷物烘干机 | 批处理量20-30t循环式谷物烘干机 | 滁州奥岚格机械有限公司 | 批式循环谷物干燥机 | 5H-20H |  | 处理型式:循环式 ;处理量:20t; | 干燥机机体外形尺寸(长×宽×高):2480×2250×9625mm,批次处理量:20t,电机总功率:10.25kw,干燥速率：≥0.5%/h，装机容量：36.19m3，干燥方式：间接加热,结构形式：循环式 | 37100
收获后处理机械 | 干燥机械 | 谷物烘干机 | 批处理量20-30t循环式谷物烘干机 | 滁州奥岚格机械有限公司 | 批式循环谷物干燥机 | 5H-22 |  | 处理型式:循环式 ;处理量:22t; | 外形尺寸(长×宽×高):4440×3310×12330mm,整机质量:4500kg,循环批处理量:22t,处理方式：批式循环，加热方式：间接加热，电机总功率:12.4kw,箱体尺寸(长×宽×高):2480×2060×10464mm,结构形式：固定式 | 37100
收获后处理机械 | 干燥机械 | 谷物烘干机 | 批处理量20-30t循环式谷物烘干机 | 滁州奥岚格机械有限公司 | 批式循环谷物干燥机 | 5H-25 |  | 处理型式:循环式 ;处理量:25t; | 干燥机机体外形尺寸(长×宽×高):2480×2250×11140mm,批次处理量:25t，电机总功率:10.25kw,干燥速率：≥0.5%/h，装机容量：44.87m3,干燥方式：间接加热,结构形式：循环式 | 37100
收获后处理机械 | 干燥机械 | 谷物烘干机 | 批处理量20-30t循环式谷物烘干机 | 焦作市科邦农机设备有限公司 | 批式循环谷物干燥机 | 5H-KB-20 | 1.热风机电机 名称：高效率三相异步电动机 型号：YE2-112M-4 功率：4KW 生产厂家：南京爵玛电机有限公司 2.热风炉引烟机电机 名称：三相异步电动机 型号：YE2-90L-2 功率：2.2KW 生产厂家：河南华特电机有限公司 3.排粮电机 名称：齿轮减速三相异步电动机 型号：WSS-200W 功率：0.2KW 生产厂家：万鑫精工（湖南）有限公司 4.提升机电机 名称：高效率三相异步电动机 型号：YX3-100L-4 功率：2.2KW 生产厂家：上海丰扬电机有限公司 | 处理型式:循环式 ;处理量:20t; | 批处理量20T；循环式；干燥方式:间接加热；干燥机机体外形尺寸:2900×4050×12200；干燥段数量:3；干燥段每段高度:750MM；缓苏段数量:1；缓苏段高度610MM；热风机数量1；热风机型号:4-72-5.1CY90-4；热风机电机功率:4KW；热风炉型号名称:5H-40型热风炉；引烟风机型号:4-72-3.2A；燃料种类:煤；排粮电机功率:0.2KW. | 37100
收获后处理机械 | 干燥机械 | 谷物烘干机 | 批处理量20-30t循环式谷物烘干机 | 合肥麦稻之星机械有限公司 | 批式循环谷物干燥机 | 5HGM-20 |  | 处理型式:循环式 ;处理量:20; | 结构形式：批式循环；批处理量：20T；外形尺寸（长×宽×高）：5650*3199*10994mm；整机质量：5550kg；电机总功率：11.62KW；加热方式：间接加热；安全装置:温控装置、故障报警装置、满粮报警装置、电气过载保护装置、漏电保护装置;箱体内尺寸（长×宽×高）：2384*2584*7232MM | 37100
收获后处理机械 | 干燥机械 | 谷物烘干机 | 批处理量20-30t循环式谷物烘干机 | 山东瑞良烘干机械科技有限公司 | 批式循环（混流）式谷物干燥机 | 5HRH-25 | 无发动机，设备所有电机信息情况如下： 提升机电机型号：CH50-3KW-17S，功率：3KW，生产厂家：合肥真誉电机设备有限公司 拨粮轮电机型号：W22-750W-145S，功率750W，生产厂家：合肥真誉电机设备有限公司 绞龙电机型号：齿轮减速机CH-4，功率1.5KW，生产厂家：合肥真誉电机设备有限公司 大风机电机型号：4-72-6A，功率：5.5KW（2个），生产厂家：无锡科威维诺通风机厂 除尘风机电机功率0.37KW，生产厂家：无锡科威维诺通风机厂 甩盘电机型号：rv50-20-0.55kw，功率0.55KW，生产厂家：合肥真誉电机设备有限公司 | 处理型式:循环式 ;处理量:25; | 结构型式：固定式；整机质量：4800kg；外形尺寸（mm）：4242×3844×10450；处理方式：批式循环式（混流）；循环批处理量：25t；电机总功率：17.17kw | 37100
收获后处理机械 | 干燥机械 | 谷物烘干机 | 批处理量20-30t循环式谷物烘干机 | 滁州广源环保机械设备有限公司 | 批式循环谷物干燥机 | 5H-20 |  | 处理型式:循环式 ;处理量:20T; | 结构型式：固定式；整机质量3310kg；处理方式：批式循环 ；加热方式：间接加热；批处理量：20T， 外形尺寸：长2990mm * 宽2510mm *高11800mm ，电机总功率：10.5kw；安全装置：满粮报警器、风温传感显示器、过热保护器、提升带打滑报警器、水分检测仪、热风温度显控装置、电磁阀。 | 37100
收获后处理机械 | 干燥机械 | 谷物烘干机 | 批处理量20-30t循环式谷物烘干机 | 山东瑞良烘干机械科技有限公司 | 批式循环谷物干燥机 | 5HRS-20 | 提升机电机型号：CH32-2.2KW-9S，功率：2.2KW，生产厂家：合肥真誉电机设备有限公司 震动电机型号：VB-1586-W-0.75KW，功率0.75KW（2个），生产厂家：新乡市旭日电机有限公司 大风机电型号：4-72-6A，功率5.5KW，生产厂家：无锡科威维诺通风机厂 除尘风机功率0.55KW，生产厂家：无锡科威维诺通风机厂 | 处理型式:循环式 ;处理量:20; | 结构型式：循环式；外形尺寸（mm）：3270X3380X12550；处理方式：批次式循环式；循环批处理量：≥20t（稻谷）；电机总功率：9.75kw | 37100
收获后处理机械 | 干燥机械 | 谷物烘干机 | 批处理量20-30t循环式谷物烘干机 | 山东瑞良烘干机械科技有限公司 | 批式循环谷物干燥机 | 5HRX-21 | 无发动机，设备所有电机信息情况如下： 提升机电机型号：CH50-2.2KW-17S，功率：2.2KW，生产厂家：合肥真誉电机设备有限公司 拨粮轮电机型号：W22-400W-145S，功率400W，生产厂家：合肥真誉电机设备有限公司 大风机电机型号：4-72-6.3A，功率：7.5KW，生产厂家：无锡科威维诺通风机厂 除尘风机电机功率0.55KW，生产厂家：无锡科威维诺通风机厂 甩盘电机型号：rv50-20-0.55kw，功率0.55KW，生产厂家：合肥真誉电机设备有限公司 | 处理型式:循环式 ;处理量:21; | 结构型式：循环式；外形尺寸（mm）：2670X4020×12600；处理方式：批次式循环式；循环批处理量：≥21t（稻谷）；电机总功率：11.2kw | 37100
收获后处理机械 | 干燥机械 | 谷物烘干机 | 批处理量30t及以上循环式谷物烘干机 | 郑州新光矿山机械制造有限公司 | 批式循环谷物干燥机 | 5HXG-32 |  | 处理型式:循环式 ;处理量:32吨; | 批处理量：32t；循环式；干燥机机体外形尺寸（长*宽*高）mm：4790*5100*11460；干燥段数量/每段高度（个/mm）：3/887;缓苏段数量/每段高度（个/mm）：8/610 | 69900
收获后处理机械 | 干燥机械 | 谷物烘干机 | 批处理量30t及以上循环式谷物烘干机 | 安徽正阳机械科技有限公司 | 谷物干燥机 | 5HM-30 | 电机：主电机（最大功率电机）功率（kW）：5.5 ；型号：YE2-132S-4 ；制造商：湖北久特机电科技有限公司 | 处理型式:循环式 ;处理量:30; | 批处理量：30t/批；循环式；基本配置：在线水份测量仪、多段温控仪、链条断裂检知、微电脑自动+手动控制模式、过载保护、漏电保护、满粮报警、故障报警、灭火器等;技术参数：外形尺寸：3800*5060*12340；小时处理量≥2000kg/h； | 69900
收获后处理机械 | 干燥机械 | 谷物烘干机 | 批处理量30t及以上循环式谷物烘干机 | 安徽正阳机械科技有限公司 | 谷物干燥机 | 5H-30 | 电机：主电机（最大功率电机）功率（kW）：5.5 ；型号：YE2-132S-4 ；制造商：湖北久特机电科技有限公司。 | 处理型式:循环式 ;处理量:30; | 批处理量：30t/批；循环式；基本配置：在线水份测量仪、多段温控仪、链条断裂检知、微电脑自动+手动控制模式、过载保护、漏电保护、满粮报警、故障报警、灭火器等;技术参数：外形尺寸：3800*5060*12340；小时处理量≥2000kg/h； | 69900
收获后处理机械 | 干燥机械 | 谷物烘干机 | 批处理量30t及以上循环式谷物烘干机 | 安徽唯嵩光电科技有限公司 | 批式循环谷物干燥机 | 5H-30 |  | 处理型式:循环式 ;处理量:30; | 结构型式：循环式；干燥方式：间接加热；干燥机机体外形尺寸（长*宽*高）：3097*3045*10643；批次处理量（t）：30；干燥段数量/每段高度（个/mm）：1/2246；缓苏段高度（个/mm）：1/5442；热风温度范围（℃）：40~100；热风机数量：1；热风机型号：ERZ-S710单吸；热风电机功率：7.5kW；排粮电机功率：0.75kW；安全装置：粮位观察孔、满粮报警、热继电器、异常过热保护、定时开关等。 | 69900
收获后处理机械 | 干燥机械 | 谷物烘干机 | 批处理量30t及以上循环式谷物烘干机 | 安徽唯嵩光电科技有限公司 | 批式循环谷物干燥机 | 5H-40 |  | 处理型式:循环式 ;处理量:40; | 结构型式：循环式；干燥方式：间接加热；干燥机机体外形尺寸（长*宽*高）：3097*3045*12683；批次处理量（t）：40；干燥段数量/每段高度（个/mm）：1/2246；缓苏段高度（个/mm）：1/7482；热风温度范围（℃）：40~100；热风机数量：1；热风机型号：ERZ-S710单吸；热风电机功率：11kW；排粮电机功率：0.75kW；安全装置：粮位观察孔、满粮报警、热继电器、异常过热保护、定时开关等。 | 69900
收获后处理机械 | 干燥机械 | 谷物烘干机 | 批处理量30t及以上循环式谷物烘干机 | 开封市丰盛机械有限公司 | 批式循环谷物干燥机 | 5HHX-32 |  | 处理型式:循环式 ;处理量:32t; | 1.结构尺寸（长×宽×高）mm：3060×3060×10540 /2.结构型式：循环式/3.批处理量：32t/4.电机总功率：17.3kw/5.装机容量:48.9m3/6.热风温度范围:40℃~60℃/7.热风机型号:XTT-8A/8.热风炉型号:5L-32 | 69900
收获后处理机械 | 干燥机械 | 谷物烘干机 | 批处理量30t及以上循环式谷物烘干机 | 上海三久机械有限公司 | 粗糠炉干燥机 | SB-130-PRO-300HB |  | 处理型式:循环式 ;处理量:36.4T; | 结构形式：循环式；外形尺寸(长*宽*高）：4999*3786*11629；热风炉配套动力：16.75KW；使用燃料：稻壳；减干率0.5-1.0%。 | 69900
收获后处理机械 | 干燥机械 | 谷物烘干机 | 批处理量30t及以上循环式谷物烘干机 | 上海三久机械有限公司 | 低温循环式干燥机 | PRO-300H |  | 处理型式:循环式 ;处理量:30T; | 结构形式：循环式；外形尺寸(长*宽*高）：4786*3786*11629；电机总功率：13.45KW;燃烧机：枪型双喷嘴、高压自动点火，最大燃烧量45 L；减干率0.5-1.0%。 | 69900
收获后处理机械 | 干燥机械 | 谷物烘干机 | 批处理量30t及以上循环式谷物烘干机 | 上海三久机械有限公司 | 低温循环式干燥机 | PRO-300HG |  | 处理型式:循环式 ;处理量:30T; | 结构形式：循环式；外形尺寸(长*宽*高）：4786*3699*12240；电机总功率：13.8kw; 燃料种类：天然气，最大耗气量：45.5m3/h | 69900
收获后处理机械 | 干燥机械 | 谷物烘干机 | 批处理量30t及以上循环式谷物烘干机 | 上海三久机械有限公司 | 三久远红外线干燥机 | PRO-500e |  | 处理型式:循环式 ;处理量:50T; | 结构形式：循环式；外形尺寸（长*宽*高）：6120*7386*13188；电机总功率：26.7KW；燃烧机：枪型双喷嘴，高压自动点火，最大燃烧量：62.4 L/h；减干率0.5-1.2%； | 69900
收获后处理机械 | 干燥机械 | 谷物烘干机 | 批处理量30t及以上循环式谷物烘干机 | 滁州奥岚格机械有限公司 | 批式循环谷物干燥机 | 5H-30A |  | 处理型式:循环式 ;处理量:30t; | 外形尺寸(长×宽×高):4840×4760×13130mm,整机质量:5500kg,循环批处理量:30t,处理方式：批式循环，加热方式：间接加热，电机总功率:20.2kw,箱体尺寸(长×宽×高):2900×2250×11491mm,结构形式：固定式 | 69900
收获后处理机械 | 干燥机械 | 谷物烘干机 | 批处理量30t及以上循环式谷物烘干机 | 滁州奥岚格机械有限公司 | 批式循环谷物干燥机 | 5H-30 |  | 处理型式:循环式 ;处理量:30t; | 外形尺寸(长×宽×高):5000×4890×11570mm,整机质量:5280kg,循环批处理量:30t,处理方式：批式循环，加热方式：间接加热，电机总功率:18kw,箱体尺寸(长×宽×高):3160×2360×9100mm,结构形式：固定式 | 69900
收获后处理机械 | 干燥机械 | 谷物烘干机 | 批处理量30t及以上循环式谷物烘干机 | 滁州奥岚格机械有限公司 | 批式循环谷物干燥机 | 5H-35 |  | 处理型式:循环式 ;处理量:35t; | 干燥机机体外形尺寸(长×宽×高):3260×2540×10880mm,批次处理量:35t，电机总功率:15.25kw,干燥速率：≥0.5%/h，装机容量：62.85m3,干燥方式：间接加热,结构形式：循环式 | 69900
收获后处理机械 | 干燥机械 | 谷物烘干机 | 批处理量30t及以上循环式谷物烘干机 | 滁州奥岚格机械有限公司 | 批式循环谷物干燥机 | 5H-35H |  | 处理型式:循环式 ;处理量:35t; | 干燥机机体外形尺寸(长×宽×高):3260×2540×10960mm,批次处理量:35t，电机总功率:15.25kw,干燥速率：≥0.5%/h，装机容量：62.85m3,干燥方式：间接加热,结构形式：循环式 | 69900
收获后处理机械 | 干燥机械 | 谷物烘干机 | 批处理量30t及以上循环式谷物烘干机 | 滁州奥岚格机械有限公司 | 批式循环谷物干燥机 | 5H-50 |  | 处理型式:循环式 ;处理量:50t; | 外形尺寸(长×宽×高):5850×5720×12420mm,整机质量:6750kg,循环批处理量:50t,处理方式：批式循环，加热方式：间接加热，电机总功率:23.75kw,箱体尺寸(长×宽×高):4000×3000×10330mm,结构形式：固定式 | 69900
收获后处理机械 | 干燥机械 | 谷物烘干机 | 批处理量30t及以上循环式谷物烘干机 | 合肥麦稻之星机械有限公司 | 批式循环谷物干燥机 | 5HGM-60 |  | 处理型式:循环式 ;处理量:60T; | 结构形式：固定式；处理方式：批式循环；批处理量：60T；外形尺寸（长×宽×高）：7653×4724×20958mm；；电机总功率：28.25kW；整机质量：14190kg；加热方式：间接加热；安全装置:自动水分仪、自动点火、自动停机、温控装置、故障报警装置、满粮报警装置、电气过载保护装置、漏电保护装置: 箱体内尺寸：2984*3048*15412mm | 69900
收获后处理机械 | 干燥机械 | 谷物烘干机 | 批处理量30t及以上循环式谷物烘干机 | 合肥麦稻之星机械有限公司 | 批式循环谷物干燥机 | 5HGM-30D |  | 处理型式:循环式 ;处理量:30T; | 结构形式：固定式；处理方式：批式循环；批处理量：30T；外形尺寸（长×宽×高）：5650×3199×14194mm；；电机总功率：15.12kW；整机质量：6150kg；加热方式：间接加热；安全装置:自动水分仪、自动点火、自动停机、温控装置、故障报警装置、满粮报警装置、电气过载保护装置、漏电保护装置; 箱体内尺寸：2300*2500*11830mm | 69900
收获后处理机械 | 干燥机械 | 谷物烘干机 | 批处理量30t及以上循环式谷物烘干机 | 合肥麦稻之星机械有限公司 | 批式循环谷物干燥机 | 5HGM-30H |  | 处理型式:循环式 ;处理量:30; | 结构形式：固定式；处理方式：批式循环；批处理量：30T；外形尺寸（长×宽×高）7350×3436×14844mm；；电机总功率：15.12kW；整机质量：6450kg；加热方式：间接加热；安全装置:自动水分仪、自动点火、自动停机、温控装置、故障报警装置、满粮报警装置、电气过载保护装置、漏电保护装置; 箱体内尺寸：2300*2500*12480mm | 69900
收获后处理机械 | 干燥机械 | 谷物烘干机 | 批处理量30t及以上循环式谷物烘干机 | 合肥麦稻之星机械有限公司 | 批式循环谷物干燥机 | 5HGM-50 |  | 处理型式:循环式 ;处理量:50T; | 结构形式：批式循环；批处理量：50T；外形尺寸（长×宽×高）：7653×4724×18918mm；加热方式：间接加热；热源方式：燃烧机/热风炉；燃料：柴油/无烟煤、柴、秸秆、稻壳；电机总功率：28.25KW；整机质量：13890kg;箱体内尺寸：3064*3128*12734mm | 69900
收获后处理机械 | 干燥机械 | 谷物烘干机 | 批处理量30t及以上循环式谷物烘干机 | 河南昊科邦机械设备有限公司 | 批式循环谷物干燥机 | 5H-KB-50 | 1.热风机电机 名称：离心通风机 数量：1台 型号：4-73-8 功率：15KW 生产厂家：新乡鼓引风机厂 名称：高效混流式通风机 数量：2台 型号：4-73-5.1 CY90-4 功率：4KW 生产厂家：绍兴市上虞精益风机设备有限公司 2.排粮段电机 名称：齿轮减速三相异步电动机 数量：1台 型号：WSS-400W 功率：0.4KW 生产厂家：万鑫精工（湖南）有限公司 3.提升机电机 名称：高效率三相异步电动机 数量：2台 型号：YX3-112M-4 功率：4KW 生产厂家：上海丰扬电机有限公司 | 处理型式:循环式 ;处理量:50t; | 批处理量50T；循环式；干燥方式:间接加热/直接加热；干燥机机体外形尺寸5075×2900×12170；干燥段数量:3；干燥段每段高度:1040MM；缓苏段数量:10；缓苏段高度670MM；热风机数量3；热风机型号:4-73-8，数量1，电机功率15KW；热风机型号4-72-5.1CY90-4，数量2，电机功率4KW；燃料种类:煤、生物质颗粒；排粮电机功率:0.4KW. | 69900
收获后处理机械 | 干燥机械 | 谷物烘干机 | 批处理量30t及以上循环式谷物烘干机 | 焦作市科邦农机设备有限公司 | 批式循环谷物干燥机 | 5H-KB-35 | 1.热风机电机 名称：高效率三相异步电动机 型号：YE2-112M-4 功率：4KW 生产厂家：南京爵玛电机有限公司 2.热风炉引烟机电机 名称：三相异步电动机 型号：YE2-90L-2 功率：2.2KW 生产厂家：河南华特电机有限公司 3.排粮电机 名称：齿轮减速三相异步电动机 型号：WSS-400W 功率：0.4KW 生产厂家：万鑫精工（湖南）有限公司 4.提升机电机 名称：高效率三相异步电动机 型号：YX3-100L2-4 功率：3KW 生产厂家：郑州飞宇电机有限公司 | 处理型式:循环式 ;处理量:35t; | 批处理量35T；循环式；干燥方式:间接加热；干燥机机体外形尺寸3500×4400×13330；干燥段数量:3；干燥段每段高度:750MM；缓苏段数量:1；缓苏段高度610MM；热风机数量2；热风机型号:4-72-5.1CY90-4；热风机电机功率:4KW；热风炉型号名称:5H-60型热风炉；引烟风机型号:4-72-3.2A；燃料种类:煤；排粮电机功率:0.4KW. | 69900
收获后处理机械 | 干燥机械 | 谷物烘干机 | 批处理量30t及以上循环式谷物烘干机 | 湖北玉柴发动机有限公司 | 循环式谷物干燥机 | 5HX-30 | 制造商：湖北玉柴发动机有限公司； 提升机功率2.2KW，排粮轮功率0.4KW，上绞电机功率1.1KW，下绞电机功率1.1KW，排风机功率5.5KW×2个，满粮报警器功率0.003KW | 处理型式:循环式 ;处理量:30吨; | 5HX-30谷物干燥机技术参数 1、 容量：2200-30000kg/h； 2、 外形尺寸：4950*3850*11713（mm）； 3、 整机质量：5630kg； 4、 排风机功率：4.0KW； 5、 上、下搅龙功率：0.75KW； 6、 提升机功率：2.2 KW； 7、 送风机功率：3.0 KW； 8、 循环电机功率：0.4 KW； 9、入料时间：57min； 10、出料时间：60min； 11、干燥能力：≥20 t.%/h 12、电机总功率：15.1KW | 69900
收获后处理机械 | 干燥机械 | 谷物烘干机 | 批处理量30t及以上循环式谷物烘干机 | 滁州广源环保机械设备有限公司 | 批式循环谷物干燥机 | 5H-30 |  | 处理型式:循环式 ;处理量:30T; | 结构型式：固定式；整机质量5650kg；处理方式：批式循环 ；加热方式：间接加热；批处理量：30T， 外形尺寸：长3920mm * 宽3380mm *高12100mm ，电机总功率：17.5kw；安全装置：满粮报警器、风温传感显示器、过热保护器、提升带打滑报警器、水分检测仪、热风温度显控装置、电磁阀。 | 69900
收获后处理机械 | 干燥机械 | 谷物烘干机 | 批处理量30t及以上循环式谷物烘干机 | 山东瑞良烘干机械科技有限公司 | 低温批式循环混流谷物干燥机 | 5HXH-60 | 无发动机，设备上电机信息如下： 提升机电机型号：CH50-7.5KW-17S，功率：7.5 kw(2个），生产厂家：合肥真誉电机设备有限公司 拨粮轮电机型号：W22-1.5KW-145S，功率1.5KW，生产厂家：合肥真誉电机设备有限公司 大风机电机型号：Y225M-6 ，功率：20KW（2个），生产厂家：无锡科威维诺通风机厂 除尘风机电机功率1.1KW（2个），生产厂家：无锡科威维诺通风机厂 | 处理型式:循环式 ;处理量:60; | 结构型式：固定式；整机质量：15000kg；外形尺寸（mm）：4806×4076×12715；处理方式：批次式循环式；循环批处理量：60t；电机总功率：58.7kw | 69900
收获后处理机械 | 干燥机械 | 谷物烘干机 | 批处理量30t及以上循环式谷物烘干机 | 山东瑞良烘干机械科技有限公司 | 批式循环（横流）式谷物干燥机 | 5HRX-35 | 无发动机，设备电机功率情况如下： 提升机电机型号：CH50-3KW-17S，功率：3KW，生产厂家：合肥真誉电机设备有限公司 拨粮轮电机型号：W22-750W-145S，功率750W，生产厂家：合肥真誉电机设备有限公司 绞龙电机型号：齿轮减速机CH-4，功率1.5KW，生产厂家：合肥真誉电机设备有限公司 大风机电机型号：4-72-6A，功率：5.5KW（2个），生产厂家：无锡科威维诺通风机厂 除尘风机电机功率0.37KW，生产厂家：无锡科威维诺通风机厂 甩盘电机型号：rv50-20-0.55kw，功率0.55KW，生产厂家：合肥真誉电机设备有限公司 | 处理型式:循环式 ;处理量:35; | 结构型式：固定式；整机质量：5000kg；外形尺寸（mm）：4500×4180×12395；处理方式：批式循环式（横流）；循环批处理量：35t；电机总功率：17.17kw | 69900
收获后处理机械 | 干燥机械 | 谷物烘干机 | 批处理量30t及以上循环式谷物烘干机 | 山东瑞良烘干机械科技有限公司 | 低温批式循环混流谷物干燥机 | 5HXH-100 | 无发动机，设备所有电机信息情况如下： 提升机电机型号：CH50-7.5KW-17S，功率：7.5 kw(2个），生产厂家：合肥真誉电机设备有限公司 拨粮轮电机型号：W22-1.5KW-145S，功率1.5KW，生产厂家：合肥真誉电机设备有限公司 大风机电机型号：Y225M-6 ，功率：20KW（2个），生产厂家：无锡科威维诺通风机厂 除尘风机电机功率1.1KW（2个），生产厂家：无锡科威维诺通风机厂 | 处理型式:循环式 ;处理量:100; | 结构型式：固定式；整机质量：18000kg；外形尺寸（mm）：4806×4076×15985；处理方式：批次式循环式；循环批处理量：100t；电机总功率：58.7kw | 69900
收获后处理机械 | 干燥机械 | 谷物烘干机 | 批处理量30t及以上循环式谷物烘干机 | 山东瑞良烘干机械科技有限公司 | 批式循环（混流）式谷物干燥机 | 5HRH-35 | 无发动机，设备所有电机信息情况如下： 提升机电机型号：CH50-3KW-17S，功率：3KW，生产厂家：合肥真誉电机设备有限公司 拨粮轮电机型号：W22-750W-145S，功率750W，生产厂家：合肥真誉电机设备有限公司 绞龙电机型号：齿轮减速机CH-4，功率1.5KW，生产厂家：合肥真誉电机设备有限公司 大风机电机型号：4-72-6A，功率：5.5KW（2个），生产厂家：无锡科威维诺通风机厂 除尘风机电机功率0.37KW，生产厂家：无锡科威维诺通风机厂 甩盘电机型号：rv50-20-0.55kw，功率0.55KW，生产厂家：合肥真誉电机设备有限公司 | 处理型式:循环式 ;处理量:35; | 结构型式：固定式；整机质量：5500kg；外形尺寸（mm）：4242×3844×12630；处理方式：批式循环式（混流）；循环批处理量：35t；电机总功率：17.17kw | 69900
收获后处理机械 | 干燥机械 | 谷物烘干机 | 批处理量30t及以上循环式谷物烘干机 | 山东瑞良烘干机械科技有限公司 | 批式循环谷物干燥机 | 5HRS-32 | 无发动机，设备所有电机信息情况如下： 提升机电机型号：CH-50-3KW-17S，功率：3KW，生产厂家：合肥真誉电机设备有限公司 震动电机型号：VB-1586-W-0.75KW，功率0.75KW（2个），生产厂家：新乡市旭日电机有限公司 大风机电型号：4-72-6A，功率5.5KW（2个），生产厂家：无锡科威维诺通风机厂 除尘风机功率0.55KW，生产厂家：无锡科威维诺通风机厂 | 处理型式:循环式 ;处理量:32; | 结构型式：循环式；外形尺寸（mm）：4200×3380×13250；处理方式：批次式循环式；循环批处理量：≥32t（稻谷）；电机总功率：16.05kw | 69900
收获后处理机械 | 干燥机械 | 谷物烘干机 | 处理量100t/d及以上连续式谷物烘干机 | 铁岭双盛烘干设备有限公司 | 粮食干燥机 | 5HSHN-300 |  | 处理型式:连续式 ;处理量:300d/t; | 干燥方式：连续式；处理量：300t/d；降水幅度：玉米15%；外形尺寸(mm)：30000*3500*24780；热风机(数量/型号/功率):3/G4-73-9D/37kw,4-72-8C/30kw,4-72-8C/30kw；冷却风机(数量/型号/功率):1/4-72-8C/15kw； | 110000
收获后处理机械 | 干燥机械 | 谷物烘干机 | 处理量100t/d及以上连续式谷物烘干机 | 开封市丰盛机械有限公司 | 连续式粮食干燥机 | 5HH-200 |  | 处理型式:连续式 ;处理量:200t; | 1.结构尺寸（长×宽×高）mm：2900×3100×23500 /2.结构型式：连续式/3.处理量：200t/d/4.装机容积：108m3/5.电机总功率：117kw/6.热风机型号1：HGF-I-8C/2:HGF-I-10C/7.热风炉型号：WRM-3T/8.燃烧机型式：间接/9.燃烧机点火方式：手工/10.燃料：煤 | 110000
收获后处理机械 | 干燥机械 | 谷物烘干机 | 处理量100t/d及以上连续式谷物烘干机 | 山东绿源机械设备制造有限公司 | 连续式粮食干燥机 | 5HSH-150 |  | 处理型式:连续式 ;处理量:150; | 烘干机型号：5HSH-150；结构型式：连续式；外形尺寸(长×宽×高mm）：2740×2740×173200；整机质量(kg)：16000；处理量(t / d)：150；干燥能力(t.%/h) 48.1；装机容量?：70；燃煤消耗量（煤Kg/h):187.5；总功率(KW)：112 | 110000
收获后处理机械 | 干燥机械 | 谷物烘干机 | 处理量100t/d及以上连续式谷物烘干机 | 铁岭精达机械制造有限公司 | 粮食干燥机 | 5HT-25(TZH-500) |  | 处理型式:连续式 ;处理量:500; | 型号规格:5HT-25(TZH-500)；干燥方式:间接加热；干燥机机体外形尺寸(长×宽×高)mm:7500×6900×25560；处理量t/d:500 10%≤降水幅度≤15% 600 5%≤降水幅度<10%；t/h:20.810%≤降水幅度≤15%25.05%≤降水幅度<10%；降水幅度%:5~15；加热方式:间接换热式；燃料种类:煤；结构型式:连续式；整机质量kg:55000；燃烧机点火方式:人工；燃料消耗量:kg/h:1025；电机总功率kw:381.45. | 110000
收获后处理机械 | 干燥机械 | 谷物烘干机 | 处理量100t/d及以上连续式谷物烘干机 | 铁岭精达机械制造有限公司 | 粮食干燥机 | 5HT-10 |  | 处理型式:连续式 ;处理量:334.8; | 结构型式 ： 连续式； 整机质量 kg： 13013； 外形尺寸(长×宽×高) mm ：3300×3500×175000； 处理量 玉米： ≥8333kg/h （降水幅度10-15%）; ≥12500kg/h（降水幅度5-10%） 燃烧机 型式： 燃煤热风炉；点火方式：人工。 燃煤消耗量 kg/h： 400； 燃料 ： 煤； 电机总功率 kW ：123.3；安全装置：电控系统有过载、短路、漏电保护装置，料位有指示信号及报警、温度有超温报警功能。 | 110000
收获后处理机械 | 干燥机械 | 谷物烘干机 | 处理量100t/d及以上连续式谷物烘干机 | 铁岭精达机械制造有限公司 | 粮食干燥机 | 5HT-15 |  | 处理型式:连续式 ;处理量:340.56; | 结构型式： 连续式； 整机质量 kg： 32643； 外形尺寸(长×宽×高) mm ：6400×3500×19870； 处理量 玉米： ≥12500kg/h （降水幅度10-15%）; ≥23417kg/h（降水幅度5-10%） 燃烧机 型式： 燃煤热风炉；点火方式：人工。 燃煤消耗量 kg/h： 700； 燃料 ： 煤； 电机总功率 kW 184.3；安全装置：电控系统有过载、短路、漏电保护装置，料位有指示信号及报警、温度有超温报警功能。 | 110000
收获后处理机械 | 干燥机械 | 谷物烘干机 | 处理量100t/d及以上连续式谷物烘干机 | 郑州万谷机械股份有限公司 | 粮食干燥机 | 300t/d |  | 处理型式:连续式 ;处理量:300t; | 处理量300t/d；连续式；装机容量93.5kw | 110000
收获后处理机械 | 干燥机械 | 谷物烘干机 | 处理量100t/d及以上连续式谷物烘干机 | 郑州万谷机械股份有限公司 | 粮食干燥机 | 500t/d |  | 处理型式:连续式 ;处理量:500t; | 处理量500t/d；连续式；装机容量203kw | 110000
收获后处理机械 | 干燥机械 | 谷物烘干机 | 处理量100t/d及以上连续式谷物烘干机 | 郑州万谷机械股份有限公司 | 粮食干燥机 | 5HST-25 |  | 处理型式:连续式 ;处理量: 500t; | 处理量500t/d；连续式；装机容量287.8kw | 110000
收获后处理机械 | 干燥机械 | 谷物烘干机 | 处理量100t/d及以上连续式谷物烘干机 | 铁岭双盛烘干设备有限公司 | 粮食干燥机 | 5HSHN-200 |  | 处理型式:连续式 ;处理量:200d/t; | 干燥方式：连续式；处理量：200t/d；降水幅度：玉米15%；外形尺寸(mm)：3000*3000*20600；热风机(数量/型号/功率):2/G4-73-10D/45kw,G4-73-9D/37KW；冷却风机(数量/型号/功率):1/4-72-8C/11kw； | 110000
收获后处理机械 | 干燥机械 | 谷物烘干机 | 处理量100t/d及以上连续式谷物烘干机 | 铁岭凯瑞烘干设备有限公司 | 粮食烘干机 | HGT-200 | 热风机型号名称:Y4-73NO11D、Y4-73NO11D、Y4-73NO10D;;热风机风压:2779PA、2779PA、1741PA;热风机流量:59247M3/H、59247M3/H、56455M3/H;热风机电机功率:55KW、55KW、45KW;冷却风机型号名称:4-72NO10C;电机功率:37KW;热风炉型号名称：Y5-47N011C电机功率:55KW;热风炉燃料种类：RFL-600/III类烟煤或生物质、总功率：283KM 生产厂家：铁岭凯瑞烘干设备有限公司 | 处理型式:连续式 ;处理量:200t/d; | 结构尺寸（长*宽*高mm）:3140mm×3140mm×20000mm 整机质量（kg）:20000kg 配套动力（kw）:98.8KW 处理量:200t/d(10460kg/h) 结构形式:连续式 燃烧形式:间接加热 点火方式:手动 燃煤消耗量:0.3t/h 燃料:III类烟煤 电机总功率:98.8kw 安全装置:自动报警装置，电气过载保护装置，漏电保护装置，灭火器 电压:382V 热风温度:118.9-126.2℃ | 110000
收获后处理机械 | 干燥机械 | 谷物烘干机 | 处理量100t/d及以上连续式谷物烘干机 | 铁岭凯瑞烘干设备有限公司 | 粮食烘干机 | HGT-300 | 热风机型号名称:Y4-73NO8C9D、Y4-73NO9D、Y4-73NO9D;;热风机风压:1409PA、1627PA、1627PA;热风机流量:38026M3/H、29106M3/H、29106M3/H;热风机电机功率:30KW、22KW、22KW;冷却风机型号名称:4-72NO8C;电机功率:22KW;热风炉型号名称：Y5-47N08C电机功率:22KW;热风炉燃料种类：RFL-240/III类烟煤或生物质、总功率：98.8KM 生产厂家：铁岭凯瑞烘干设备有限公司 | 处理型式:连续式 ;处理量:300t/d; | 结构尺寸（长*宽*高mm）:3140mm×4200mm×20000mm 整机质量（kg）:30000kg 配套动力（kw）:130KW 处理量:300t/d(12500kg/h) 结构形式:连续式 燃烧形式:间接加热 点火方式:手动 燃煤消耗量:0.5t/h 燃料:III类烟煤 电机总功率:130kw 安全设置:自动报警装置，电气过载保护装置，漏电保护装置，灭火器 电压:380.9v 热风温度:119.5-123.6℃ | 110000
收获后处理机械 | 干燥机械 | 谷物烘干机 | 处理量100t/d及以上连续式谷物烘干机 | 铁岭凯瑞烘干设备有限公司 | 连续式粮食烘干机 | HGT-100 | 1;热风机型号名称:Y4-73NO8C、Y4-73NO6C;热风机转速:1450R/MIN、1450R/MIN;热风机风压:1627PA、2287PA;热风机流量:32079M3/H、21024M3/H;热风机电机功率:22KW、18.5KW;冷却风机型号名称:4-72NO6C;冷却风机转速:1450R/MIN;冷却风机风压:1635PA;冷却风机流量:11865M3/H;冷却风机电机功率:7.5KW;热风炉型号名称:2吨燃煤热风炉;热风炉炉排型式:链条式;热风炉换热器型式:列管式;热风炉引烟风机流量:10138M3/H;热风炉引烟风机电机功率:15KW;热风炉热功率(输出热量):5020MJ/H;热风炉燃料种类:煤;热风炉加热方式:间接;排粮电机功率:1.5KW;鼓风机功率:1.5KW。总功率：66KM 生产厂家：铁岭凯瑞烘干设备有限公司 | 处理型式:连续式 ;处理量:100T/D; | 干燥方式:间接加热；结构型式:连续式；干燥机机体外形尺寸(长×宽×高):2000MM×2600MM×15000MM；处理量:100T/D；降水幅度:15%；缓苏段高度:2700MM；干燥段数量/高度:8/900；装机容量:30M3；冷却段高度:1800MM；热风温度范围:50~140℃；热风机数量:1、1；热风机型号名称:Y4-73NO8C、Y4-73NO6C；热风机转速:1450R/MIN、1450R/MIN；热风机风压:1627PA、2287PA；热风机流量:32079M3/H、21024M3/H；热风机电机功率:22KW、18.5KW；冷却风机型号名称:4-72NO6C；冷却风机转速:1450R/MIN；冷却风机风压:1635PA；冷却风机流量:11865M3/H；冷却风机电机功率:7.5KW；热风炉型号名称:2吨燃煤热风炉；热风炉炉排型式:链条式；热风炉换热器型式:列管式；热风炉引烟风机流量:10138M3/H；热风炉引烟风机电机功率:15KW；热风炉热功率(输出热量):5020MJ/H；热风炉燃料种类:煤；热风炉加热方式:间接；排粮电机功率:1.5KW；鼓风机功率:1.5KW总功率:66KM | 110000
收获后处理机械 | 干燥机械 | 谷物烘干机 | 处理量100t/d及以上连续式谷物烘干机 | 铁岭凯瑞烘干设备有限公司 | 连续式粮食烘干机 | HGT-150 | 1;热风机型号名称:Y4-73NO9D、Y4-73NO9D;热风机转速:1450R/MIN、1450R/MIN;热风机风压:1989PA、1900PA;热风机流量:35210M3/H、30000M3/H;热风机电机功率:30KW、22KW;冷却风机型号名称:4-72NO6C;冷却风机转速:1450R/MIN;冷却风机风压:1769PO;冷却风机流量:18954M3/H;冷却风机电机功率:11KW;热风炉型号名称:3吨燃煤热风炉;热风炉炉排型式:链条式;热风炉换热器型式:管式;热风炉引烟风机型号:Y5-48NO6.3C;热风炉引烟风机转速:2650R/MIN;热风炉引烟风机流量:16577R/MIN;热风炉引烟风机电机功率:18.5KW;热风炉热功率(输出热量):7524MJ/H;热风炉燃料种类:煤;热风炉加热方式:间接;排粮电机功率:1.5KW;鼓风机功率:1.1KW，总功率：84.1KM，生产厂家：铁岭凯瑞烘干设备有限公司。 | 处理型式:连续式 ;处理量:150t/d; | 干燥方式:间接加热(连续式混流)；结构型式:间接加热；干燥机机体外形尺寸(长×宽×高):2600MM×2600MM×18800MM；处理量:150T/D；降水幅度:15%；缓苏段高度:4500MM；干燥段数量/高度:10/900MM；装机容量:52M3；冷却段高度:2700MM；热风无难度范围:50~140℃；热风机数量:1、1；热风机型号名称:Y4-73NO9D、Y4-73NO9D；热风机转速:1450R/MIN、1450R/MIN；热风机风压:1989PA、1900PA；热风机流量:35210M3/H、30000M3/H；热风机电机功率:30KW、22KW；冷却风机型号名称:4-72NO6C；冷却风机转速:1450R/MIN；冷却风机风压:1769PO；冷却风机流量:18954M3/H；冷却风机电机功率:11KW；热风炉型号名称:3吨燃煤热风炉；热风炉炉排型式:链条式；热风炉换热器型式:管式；热风炉引烟风机型号:Y5-48NO6.3C；热风炉引烟风机转速:2650R/MIN；热风炉引烟风机流量:16577R/MIN；热风炉引烟风机电机功率:18.5KW；热风炉热功率(输出热量):7524MJ/H；热风炉燃料种类:煤；热风炉加热方式:间接；排粮电机功率:1.5KW；鼓风机功率:1.1KW总功率:84.1KM | 110000
收获后处理机械 | 干燥机械 | 谷物烘干机 | 处理量100t/d及以上连续式谷物烘干机 | 铁岭凯瑞烘干设备有限公司 | 粮食烘干机 | HGT-500 | 热风机型号名称:Y4-73NO8C10D、Y4-73NO9D、Y4-73NO9D;;热风机风压:2273PA、1409PA、1627PA;热风机流量:41100M3/H、38026M3/H、38026M3/H;热风机电机功率:37KW、30KW、22KW;冷却风机型号名称:4-72NO8C;电机功率:30KW;热风炉型号名称：Y5-47N08C电机功率:30KW;热风炉燃料种类：RFL-360/III类烟煤或生物质、总功率：130KM 生产厂家：铁岭凯瑞烘干设备有限公司 | 处理型式:连续式 ;处理量:500t/d; | 结构尺寸（长*宽*高mm）:4340mm×3600mm×21800mm 整机质量（kg）:450000kg 配套动力（kw）:283KW 处理量:571.7t/d(23820kg/h 结构形式:连续式 燃烧形式:间接加热 点火方式:手动 燃煤消耗量:0.8t/h 燃料:III类烟煤 安全装置:自动报警装置，电气过载保护装置，漏电保护装置，灭火器 电机总功率:283KW 热风温度:118.8-123.5℃ 电压:380.9V | 110000
收获后处理机械 | 干燥机械 | 谷物烘干机 | 处理量100t/d及以上连续式谷物烘干机 | 开封市丰盛机械有限公司 | 连续式粮食干燥机、 | 5HH-120 |  | 处理型式:连续式 ;处理量:120t; | 1.结构尺寸（长×宽×高）mm：2400×2600×20000 /2.结构型式：连续式/3.处理量：120t/d/4.装机容积：60m3/5.电机总功率：57.1kw/6.热风机型号：HGF-I-8C/7.热风炉型号：WRM-2T/8.燃烧机型式：间接/9.燃烧机点火方式：手工/10.燃料：煤 | 110000
收获后处理机械 | 干燥机械 | 谷物烘干机 | 3-5t平床式谷物烘干机 | 上海三久机械有限公司 | 通风干燥机 | SKS-580C |  | 处理型式:平床式 ;处理量:4.5T; | 外形尺寸（长*宽*高）：8820×2458×2267；电机总功率：4.75kw；燃烧机：枪型双喷嘴，高压自动点火，最大燃烧量：28 L/h； | 4270
收获后处理机械 | 干燥机械 | 谷物烘干机 | 3-5t平床式谷物烘干机 | 上海三久机械有限公司 | 通风干燥机 | SKS-580CG |  | 处理型式:平床式 ;处理量:4.5T; | 结构形式：平床式；外形尺寸（长*宽*高）：8745*2458*1875；电机总功率：4.75KW；燃烧机：枪型双喷嘴，高压自动点火，最大燃烧量：23 L/h L； | 4270
农产品初加工机械 | 果蔬加工机械 | 水果分级机 | 机械鲜果分选,生产率3t/h及以上水果分级机 | 江西省南丰县旺达机械制造有限公司 | 水果分级机 | 6GFJC-123 |  | 生产率:7-10T/H;分选型式:机械鲜果式 ; | 主要配置：型号名称：6GFJC-123，分选原理：机械滚筒式，结构形式：卧式；动力传动方式：链传动，通道数：1个，适用水果种类：柑橘等圆形及类圆形光果的水果，分选等级：7个，工作幅宽：123cm，分选尺寸区间：Φ0mm~Φ110mm，纯工作小时生产率：7~10t/h,配套总功率：1.5Kw，额定电压：220V；尺寸分级误差：±1.5mm，分选功能：尺寸。 | 5000
农产品初加工机械 | 果蔬加工机械 | 水果分级机 | 机械鲜果分选,生产率3t/h及以上水果分级机 | 江西省南丰县旺达机械制造有限公司 | 水果分级机 | 6GFJC-107 |  | 生产率:5-8T/H;分选型式:机械鲜果式 ; | 主要配置：型号名称：6GFJC-107,分选原理：机械辊轴式，结构形式：卧式；动力传动方式：链传动，通道数：1个，适用水果种类：柑橘等圆形及类圆形水果的光果或带叶果，分选等级：6个，工作幅宽：107cm,分选尺寸区间：Φ0mm~Φ105mm，纯工作小时生产率：5~8t/h,配套总功率：1.5Kw，额定电压：220V；尺寸分级误差：±1.5mm，分选功能：尺寸。 | 5000
农产品初加工机械 | 果蔬加工机械 | 水果分级机 | 机械鲜果分选,生产率3t/h及以上水果分级机 | 江西省南丰县旺达机械制造有限公司 | 水果分级机 | 6GFJC-86 |  | 生产率:3-5T/H;分选型式:机械鲜果式 ; | 主要配置：型号名称：6GFJC-86,分选原理：机械辊轴式，结构形式：卧式，动力传动方式：链传动，通道数：1个，适用水果种类：柑橘等圆形及类圆形水果的光果或带叶果，分选等级：4个，工作幅宽：86cm,分选尺寸区间：Φ0mm~Φ95mm，纯工作小时生产率：3~5t/h,配套总功率：1.5Kw，额定电压：220V；尺寸分级误差：±1.5mm,分选功能：尺寸。 | 5000
农产品初加工机械 | 果蔬加工机械 | 水果分级机 | 光电式重量分选,分级数8-16级,生产率3t/h及以上水果分级机 | 合肥泰禾光电科技股份有限公司 | 智能水果分级机 | 6GFDCZSP-1 |  | 生产率:2T/H;分选型式:光电式重量分选 ;分级数:10; | 分选方式：电子式；动力传动方式：链传动；分级精度（按外观颜色分级的不适用）：尺寸±2mm/质量±5g/糖度±1度；分选等级：尺寸10级/质量10级/糖度3级/颜色3级；通道数：1条；视觉系统/称重传感系统：视觉+称重；分选尺寸/分选质量/分选糖度区间：45~110mm/40~2000g/8~17度；纯工作小时生产率：≥11000个/h或≥2t/h；标配总功率：7.09kW；额定电压：380V | 10000
农产品初加工机械 | 茶叶加工机械 | 茶叶杀青机 | 滚筒直径40-60CM杀青机 | 临沂继宏机械制造有限公司 | 茶叶杀青机 | 6CST-50 |  | 杀青机型式:滚筒式 ;滚筒直径:50cm; | 产品型号名称：6CST-50型茶叶杀青机 热源型式：煤、柴、生物质颗粒 外形尺寸(长×宽×高)：2740×790×1490mm 滚筒内径：470mm 滚筒转速：42r/min 滚筒内部直段长度：2000mm 电动机功率：1.5kW 电动机转速：1400r/min 电动机额定电压：220V | 1450
农产品初加工机械 | 茶叶加工机械 | 茶叶杀青机 | 滚筒直径40-60CM杀青机 | 衢州进强茶机有限公司 | 茶叶滚筒杀青机 | 6CST-40D |  | 杀青机型式:滚筒式 ;滚筒直径:40cm; | 结构形式：滚筒式；滚筒直径：40cm。 | 1450
农产品初加工机械 | 茶叶加工机械 | 茶叶杀青机 | 滚筒直径40-60CM杀青机 | 衢州进强茶机有限公司 | 茶叶滚筒杀青机 | 6CST-50D |  | 杀青机型式:滚筒式 ;滚筒直径:50cm; | 结构形式：滚筒式；滚筒直径：50cm。 | 1450
农产品初加工机械 | 茶叶加工机械 | 茶叶杀青机 | 滚筒直径60CM及以上杀青机 | 衢州进强茶机有限公司 | 茶叶滚筒杀青机 | 6CST-70 |  | 杀青机型式:滚筒式 ;滚筒直径:70cm; | 结构形式：滚筒式；滚筒直径：70cm。 | 2470
农产品初加工机械 | 茶叶加工机械 | 茶叶杀青机 | 滚筒直径60CM及以上杀青机 | 衢州进强茶机有限公司 | 茶叶滚筒杀青机 | 6CST-80 |  | 杀青机型式:滚筒式 ;滚筒直径:80cm; | 结构形式：滚筒式；滚筒直径：80cm。 | 2470
农产品初加工机械 | 茶叶加工机械 | 茶叶杀青机 | 滚筒直径60CM及以上杀青机 | 衢州进强茶机有限公司 | 茶叶滚筒杀青机 | 6CST-60D |  | 杀青机型式:滚筒式 ;滚筒直径:60cm; | 结构形式：滚筒式；滚筒直径：60cm。 | 2470
农产品初加工机械 | 茶叶加工机械 | 茶叶杀青机 | 滚筒直径60CM及以上杀青机 | 衢州进强茶机有限公司 | 茶叶滚筒杀青机 | 6CST-110 |  | 杀青机型式:滚筒式 ;滚筒直径:110cm; | 滚筒直径：110cm。 | 2470
农产品初加工机械 | 茶叶加工机械 | 茶叶杀青机 | 滚筒直径60CM及以上杀青机 | 临沂继宏机械制造有限公司 | 茶叶杀青机 | 6CST-80 |  | 杀青机型式:滚筒式 ;滚筒直径:80cm; | 产品型号名称：6CST-80型茶叶杀青机 热源形式：煤、柴、生物质颗粒 外形尺寸（长×宽×高）：4640×1190×1850mm 滚筒内径：800cm 滚筒转速：24r/min 滚筒内部直段长度：4000mm 滚筒电动机额定功率：1.5kW 滚筒电动机额定转速：1400r/min 滚筒电动机额定电压：380V | 2470
农产品初加工机械 | 茶叶加工机械 | 茶叶杀青机 | 滚筒直径60CM及以上杀青机 | 临沂继宏机械制造有限公司 | 茶叶杀青机 | 6CST-70 |  | 杀青机型式:滚筒式 ;滚筒直径:70cm; | 产品型号名称：6CST-70型茶叶杀青机 热源形式：煤、柴、生物质颗粒 外形尺寸（长×宽×高）：4250×1060×1750mm 滚筒内径：700cm 滚筒转速：26r/min 滚筒内部直段长度：3500mm 滚筒电动机额定功率：1.5kW 滚筒电动机额定转速：1400r/min 滚筒电动机额定电压：380V | 2470
农产品初加工机械 | 茶叶加工机械 | 茶叶揉捻机 | 揉筒直径35-50CM揉捻机 | 临沂继宏机械制造有限公司 | 茶叶揉捻机 | 6CR-35 |  | 揉捻机型式:揉捻机 ;揉筒直径:35cm; | 规格型号：6CR-35 结构型式：盘式 外形尺寸(长×宽×高)：1080×870×1120mm 整机质量：210kg 传动型式：皮带传动 加压型式：单柱丝杆式加压 控制方式：人工控制 揉桶直径：Φ350mm 揉桶高度：250mm 棱骨数量：15（外）+5（内）根 揉盘内径：Φ700mm配套动力功率：1.5kW 揉桶回转转速 ： 55r/min | 1140
农产品初加工机械 | 茶叶加工机械 | 茶叶揉捻机 | 揉筒直径35-50CM揉捻机 | 临沂继宏机械制造有限公司 | 茶叶揉捻机 | 6CR-45 |  | 揉捻机型式:揉捻机 ;揉筒直径:45cm; | 型号：6CR-45 结构型式：盘式 传动型式：皮带传动 加压型式：单柱丝杆式加压 控制方式：人工控制 揉桶直径：φ450mm 揉桶高度：295mm 揉盘内径：φ830mm 配套动力功率：2.2kW 揉桶回转转速：51r/min 外形尺寸（长×宽×高）：1240×1000×1160mm 整机质量：240kg 棱骨数量：16（外）+4（内）根 | 1140
农产品初加工机械 | 茶叶加工机械 | 茶叶揉捻机 | 揉筒直径50-60CM揉捻机 | 临沂继宏机械制造有限公司 | 茶叶揉捻机 | 6CR-55 |  | 揉捻机型式:揉捻机 ;揉筒直径:55cm; | 型号：6CR-55 结构型式：盘式 传动型式：皮带传动 加压型式：双柱丝杆式加压 控制方式：人工控制 揉桶直径：φ550mm 揉桶高度：390mm 揉盘内径：φ985mm 配套动力功率：3kW 揉桶回转转速：47r/min 外形尺寸（长×宽×高）：1480×1180×1410mm 整机质量：430kg 棱骨数量：16（外）+5（内）根 | 1900
农产品初加工机械 | 茶叶加工机械 | 茶叶揉捻机 | 揉筒直径60CM及以上揉捻机(含揉捻机组) | 衢州进强茶机有限公司 | 茶叶揉捻机 | 6CR-65 |  | 揉捻机型式:揉捻机 ;揉筒直径:65cm; | 揉桶直径：65cm。 | 3390
农产品初加工机械 | 茶叶加工机械 | 茶叶炒（烘）干机 | 非全自动茶叶炒干机(含扁形茶炒制机) | 临沂继宏机械制造有限公司 | 茶叶炒干机 | 6CCP-80C |  | 非全自动茶叶炒干机/扁形茶炒制机:非全自动茶叶炒干机 ; | 型号名称：6CCP-80C型茶叶炒干机 结构型式：滚筒式 外形尺寸(长×宽×高)：1920×1030×1690mm 滚筒进出料口直径：780mm 滚筒长度：1200mm 滚筒转速：16～26r/min 热源型式：煤、柴、生物质颗粒 配套动力额定转速：1400r/min 配套动力规格型号：YL90L-4 配套动力标定功率：1.5kW | 980
农产品初加工机械 | 茶叶加工机械 | 茶叶炒（烘）干机 | 非全自动茶叶炒干机(含扁形茶炒制机) | 临沂继宏机械制造有限公司 | 茶叶炒干机 | 6CCP-100C |  | 非全自动茶叶炒干机/扁形茶炒制机:非全自动茶叶炒干机 ; | 型号名称：6CCP-100C型茶叶炒干机 结构型式：滚筒式 外形尺寸(长×宽×高)：2246×1240×1920 滚筒进出料口直径：1000mm 滚筒长度：1605mm 滚筒转速：13～26r/min 热源型式：煤、柴、生物质颗粒 配套动力额定转速：1400r/min 配套动力规格型号：YE2100L-4 配套动力标定功率：2.2kW | 980
农产品初加工机械 | 茶叶加工机械 | 茶叶炒（烘）干机 | 非全自动茶叶炒干机(含扁形茶炒制机) | 临沂继宏机械制造有限公司 | 茶叶炒干机 | 6CCP-120C |  | 非全自动茶叶炒干机/扁形茶炒制机:非全自动茶叶炒干机 ; | 型号名称：6CCP-120C型茶叶炒干机 结构型式：滚筒式 外形尺寸(长×宽×高)：2390×1460×2140 滚筒进出料口直径：1200mm 滚筒长度：1900mm 滚筒转速：12～24r/min 热源型式：煤、柴、生物质颗粒 配套动力额定转速：1400r/min 配套动力规格型号：YE2100L-4 配套动力标定功率：2.2kW | 980
农产品初加工机械 | 茶叶加工机械 | 茶叶炒（烘）干机 | 非全自动茶叶炒干机(含扁形茶炒制机) | 松阳县高岸茶机有限公司 | 全自动扁形茶炒制机 | 6CCB-781ZD | 主电机功率：0.75KW；型号：YY8024；制造商：抚州市明星机电制造有限公司 | 非全自动茶叶炒干机/扁形茶炒制机:扁形茶炒制机 ; | 外形尺寸：总长1310mm总宽800mm总高1190mm,槽锅尺寸：长775mm宽470mm深190mm,槽锅数量1个，炒手转速（空负荷）：25-33r/min；炒手回转半径：240mm；电动机功率0.75kw,电加热功率5.0kw,加热源形式：电加热;整机质量150kg. | 980
农产品初加工机械 | 茶叶加工机械 | 茶叶炒（烘）干机 | 非全自动茶叶炒干机(含扁形茶炒制机) | 松阳县高岸茶机有限公司 | 全自动扁形茶炒制机 | 6CCB-891ZD | 主电机功率：0.75KW；型号：YY8024；制造商：抚州市明星机电制造有限公司 | 非全自动茶叶炒干机/扁形茶炒制机:扁形茶炒制机 ; | 外形尺寸：总长1428mm总宽800mm总高1190mm , 槽锅尺寸：长890mm宽470mm深190mm,槽锅数量1个，炒手转速（空负荷）：25-33r/min；炒手回转半径：240mm电动机功率0.75kw，电加热功率5.0kw,整；加热源形式：电加热；机质量170kg. | 980
农产品初加工机械 | 茶叶加工机械 | 茶叶炒（烘）干机 | 非全自动茶叶炒干机(含扁形茶炒制机) | 新昌县均一机械有限公司 | 名茶辉锅机 | 6CHG-601 |  | 非全自动茶叶炒干机/扁形茶炒制机:非全自动茶叶炒干机 ; | 外形尺寸(长×宽×高):1000mm×735mm×940mm 滚筒尺寸(直径×长度)mm:480mm×600mm 滚筒数量:1个 滚筒转数：30r/min 电动机功率：0.12kw 电加热功率：4kw 电热源形式：电加热 整机质量：70kg | 980
农产品初加工机械 | 茶叶加工机械 | 茶叶炒（烘）干机 | 非全自动茶叶炒干机(含扁形茶炒制机) | 新昌县均一机械有限公司 | 扁形茶炒制机 | 6CCB-881 |  | 非全自动茶叶炒干机/扁形茶炒制机:扁形茶炒制机 ; | 外形尺寸（长×宽×高）：1380mm×700mm×830mm 槽锅尺寸（长×宽×高）：880mm×550mm×230mm 槽锅数量：1锅（槽） 炒手回转半径：230mm 炒手转数：31r/min 电动机功率/电压：1.1kw/220v 电加热功率/电压：5.0kw/220v加热源形式：电加热 总质量：155kg | 980
农产品初加工机械 | 茶叶加工机械 | 茶叶炒（烘）干机 | 1-2锅(槽)全自动茶叶炒干机 | 临海市杰峰机械有限公司 | 智能全自动扁形茶炒制机 | 6CCB-90ZD | 主电动机功率0.75kW | 全自动控制作业:是 ;锅(槽):1个; | 外形尺寸：1470*850*1250mm；槽锅尺寸：900*480*190mm；槽锅数量：1槽；炒手回转半径：235mm；主电动机功率：0.75kW；电加热功率：6.0kW；输送+匀叶电机功率：0.01kW；下料电机功率：0.025kW；洒油电机功率：0.003kW；开门电机功率：0.025kW；顶锅电机功率：0.1kW；加热源形式：电加热；下料形式：自动称重下料；炒制程序：智能控制系统；总质量：160kg。 | 780
农产品初加工机械 | 茶叶加工机械 | 茶叶炒（烘）干机 | 1-2锅(槽)全自动茶叶炒干机 | 新昌县均一机械有限公司 | 全自动扁形茶炒制机 | 6CCB-881ZD |  | 全自动控制作业:是 ;锅(槽):1个; | 外形尺寸（长×宽×高）：1380mm×935mm×1260mm 槽锅尺寸（长×宽×高）：880mm×550mm×230mm 槽锅数量：1锅（槽） 炒手回转半径：230mm 炒手转数：31r/min 电动机功率/电压：1.1kw/220v 电加热功率/电压：6.0kw/220v加热源形式：电加热 总质量：205kg | 780
农产品初加工机械 | 茶叶加工机械 | 茶叶炒（烘）干机 | 1-2锅(槽)全自动茶叶炒干机 | 新昌县均一机械有限公司 | 全自动扁形茶炒制机 | 6CCB-981ZD |  | 全自动控制作业:是 ;锅(槽):1个; | 外形尺寸（长×宽×高）：1475mm×935mm×1245mm 槽锅尺寸（长×宽×高）：980mm×550mm×230mm 槽锅数量：1锅（槽） 炒手回转半径：230mm 炒手转数：31r/min 电动机功率/电压：1.1kw/220v 电加热功率/电压：6.0kw/220v加热源形式：电加热 总质量：205kg | 780
农产品初加工机械 | 茶叶加工机械 | 茶叶炒（烘）干机 | 3-4锅(槽)全自动茶叶炒干机 | 新昌县均一机械有限公司 | 全自动扁形茶炒制机 | 6CCB-883ZD |  | 全自动控制作业:是 ;锅(槽):3个; | 外形尺寸(长×宽×高):2270mm×1460mm×1600mm；槽锅尺寸(长×宽×深):880mm×550mm×220;槽锅数量:3个;炒手回转半径：250mm；主电机功率：1.1kw×3；炒手转速：31r/min；电加热功率：6.0kw×3；加热源形式：电加热；下料形式：自动称重下料；炒制程序：智能控制系统；整机质量：480kg | 600
农产品初加工机械 | 茶叶加工机械 | 茶叶炒（烘）干机 | 3-4锅(槽)全自动茶叶炒干机 | 临海市杰峰机械有限公司 | 智能全自动扁形茶炒制机 | 6CCB-903ZD | 主电动机功率：0.75*3kW。 | 全自动控制作业:是 ;锅(槽):3个; | 外形尺寸：2000*1550*1400mm；槽锅尺寸900*460*225mm；槽锅数量：3槽；炒手回转半径：230mm；主电动机功率0.75*3kW；电热功率6.0*3kW；输送电机功率：0.01kw；下料电机功率：0.025kW；洒油电机功率：0.005kW；开门电机功率：0.025*3kW；加热源形式：电加热；下料形式：自动称重下料；炒制程序：智能控制系统；总质量：380kg。 | 600
农产品初加工机械 | 茶叶加工机械 | 茶叶炒（烘）干机 | 烘干面积10M2以下连续自动式茶叶烘干机 | 衢州进强茶机有限公司 | 茶叶连续烘干机 | 6CHW-4 |  | 烘干面积:4m2;连续自动式茶叶烘干机:是 ; | 结构形式：网带式；烘干面积：4m2。 | 4620
农产品初加工机械 | 茶叶加工机械 | 茶叶炒（烘）干机 | 烘干面积10M2及以上连续自动式茶叶烘干机 | 杭州富阳新洲机械有限公司 | 茶叶烘干机 | 6CH-40 | 电磁调速电机2.2KW；上海德东电机厂 | 烘干面积:40m2;连续自动式茶叶烘干机:是 ; | 外形尺寸（长*宽*高）：7700*2330*2580mm；结构形式：连续自动链板式；有效摊叶（烘干）面积：40M2; | 7450
农产品初加工机械 | 茶叶加工机械 | 茶叶炒（烘）干机 | 烘干面积10M2及以上连续自动式茶叶烘干机 | 杭州富阳新洲机械有限公司 | 茶叶烘干机 | 6CH-20 | 电磁调速电机1.5KW；上海德东电机厂； | 烘干面积:20m2;连续自动式茶叶烘干机:是 ; | 外形尺寸（长*宽*高）：6390*2020*2180mm；结构形式：连续自动链板式；有效摊叶（烘干）面积：20M2; | 7450
农产品初加工机械 | 茶叶加工机械 | 茶叶炒（烘）干机 | 烘干面积10M2及以上连续自动式茶叶烘干机 | 杭州富阳新洲机械有限公司 | 茶叶烘干机 | 6CH-30 | 电磁调速电机1.5KW；上海德东电机厂； | 烘干面积:30m2;连续自动式茶叶烘干机:是 ; | 外形尺寸（长*宽*高）：7700*2020*2580mm；结构形式：连续自动链板式：有效摊叶（烘干）面积：30M2; | 7450
农产品初加工机械 | 茶叶加工机械 | 茶叶炒（烘）干机 | 烘干面积10M2及以上连续自动式茶叶烘干机 | 衢州进强茶机有限公司 | 茶叶连续烘干机 | 6CHZ-10 |  | 烘干面积:10m2;连续自动式茶叶烘干机:是 ; | 结构形式：链条烘板式（自动连续型）；烘干面积：10m2。 | 7450
农产品初加工机械 | 茶叶加工机械 | 茶叶炒（烘）干机 | 烘干面积10M2及以上连续自动式茶叶烘干机 | 衢州进强茶机有限公司 | 茶叶连续烘干机 | 6CHZ-20 |  | 烘干面积:20m2;连续自动式茶叶烘干机:是 ; | 结构形式：链条烘板式（自动连续型）；烘干面积：20m2。 | 7450
排灌机械 | 水泵 | 潜水电泵 | 2.2-7.5KW潜水电泵 | 上海义民电机有限公司 | 潜水电泵 | QY100-4.5-2.2 |  | 电机功率:2.2kW; | "配套功率 : 2.2kW，动力类型 : 三相，电压：380V，频率：50Hz，电流：5.4A，流量：100m3/h，扬程：4.5m，电泵 效率：48.5%，质量：40kg，外形尺寸：180x230x580（mm）。" | 130
排灌机械 | 水泵 | 潜水电泵 | 2.2-7.5KW潜水电泵 | 上海义民电机有限公司 | 潜水电泵 | QY8.4-40-2.2 |  | 电机功率:2.2kW; | "配套功率 : 2.2kW，动力类型 : 三相，电压：380V，频率：50Hz，电流：5.4A，流量：8.4m3/h，扬程：40m，电泵 效率：35.8%，质量：47kg，外形尺寸：250x265x550（mm）。" | 130
排灌机械 | 水泵 | 潜水电泵 | 2.2-7.5KW潜水电泵 | 上海义民电机有限公司 | 潜水电泵 | QY25-26-3 |  | 电机功率:3kW; | "配套功率 : 3kW，动力类型 : 三相，电压：380V，频率：50Hz，电流：7.2A，流量：25m3/h，扬程：26m，电泵 效率：46.5%，质量：46kg，外形尺寸：260x265x565（mm）。" | 130
排灌机械 | 水泵 | 潜水电泵 | 2.2-7.5KW潜水电泵 | 上海义民电机有限公司 | 潜水电泵 | QY40-16-3 |  | 电机功率:3kW; | "配套功率 : 3kW，动力类型 : 三相，电压：380V，频率：50Hz，电流：7.2A，流量：40m3/h，扬程：16m，电泵 效率：46.5%，质量：48kg，外形尺寸：260x265x565（mm）。" | 130
排灌机械 | 水泵 | 潜水电泵 | 2.2-7.5KW潜水电泵 | 上海义民电机有限公司 | 潜水电泵 | QY65-10-3 |  | 电机功率:3kW; | "配套功率 : 3kW，动力类型 : 三相，电压：380V，频率：50Hz，电流：7.2A，流量：65m3/h，扬程：10m，电泵 效率：51.5%，质量：46kg，外形尺寸：230x240x590（mm）。" | 130
排灌机械 | 水泵 | 潜水电泵 | 2.2-7.5KW潜水电泵 | 上海义民电机有限公司 | 潜水电泵 | QY160-4-3 |  | 电机功率:3kW; | "配套功率 : 3kW，动力类型 : 三相，电压：380V，频率：50Hz，电流：7.2A，流量：160m3/h，扬程：4m，电泵 效率：50.8%，质量：46kg，外形尺寸：230x240x620（mm）。" | 130
排灌机械 | 水泵 | 潜水电泵 | 2.2-7.5KW潜水电泵 | 上海义民电机有限公司 | 潜水电泵 | QY65-13-4 |  | 电机功率:4kW; | "配套功率 : 4kW，动力类型 : 三相，电压：380V，频率：50Hz，电流：9.3A，流量：65m3/h，扬程：13m，电泵 效率：51.2%，质量：65kg，外形尺寸：250x240x650（mm）。" | 130
排灌机械 | 水泵 | 潜水电泵 | 2.2-7.5KW潜水电泵 | 上海义民电机有限公司 | 潜水电泵 | QY100-9-4 |  | 电机功率:4kW; | "配套功率 : 4kW，动力类型 : 三相，电压：380V，频率：50Hz，电流：9.3A，流量：100m3/h，扬程：9m，电泵 效率：50.5%，质量：65kg，外形尺寸：250x240x660（mm）。" | 130
排灌机械 | 水泵 | 潜水电泵 | 2.2-7.5KW潜水电泵 | 上海义民电机有限公司 | 潜水电泵 | QY160-6-4 |  | 电机功率:4kW; | "配套功率 : 4kW，动力类型 : 三相，电压：380V，频率：50Hz，电流：9.3A，流量：160m3/h，扬程：6m，电泵 效率：51.7%，质量：65kg，外形尺寸：230x250x680（mm）。" | 130
排灌机械 | 水泵 | 潜水电泵 | 2.2-7.5KW潜水电泵 | 上海义民电机有限公司 | 潜水电泵 | QY200-4-4 |  | 电机功率:4kW; | "配套功率 : 4kW，动力类型 : 三相，电压：380V，频率：50Hz，电流：9.3A，流量：200m3/h，扬程：4m，电泵 效率：51.7%，质量：65kg，外形尺寸：230x250x680（mm）。" | 130
排灌机械 | 水泵 | 潜水电泵 | 2.2-7.5KW潜水电泵 | 上海义民电机有限公司 | 潜水电泵 | QY65-7-2.2 |  | 电机功率:2.2kW; | "配套功率 : 2.2kW，动力类型 : 三相，电压：380V，频率：50Hz，电流：5.4A，流量：65m3/h，扬程：7m，电泵效 率：47.7%，质量：40kg，外形尺寸：180x230x565（mm）。" | 130
排灌机械 | 水泵 | 潜水电泵 | 2.2-7.5KW潜水电泵 | 上海义民电机有限公司 | 潜水电泵 | QY25-17-2.2 |  | 电机功率:2.2kW; | "配套功率 : 2.2kW，动力类型 : 三相，电压：380V，频率：50Hz，电流：5.4A，流量：25m3/h，扬程：17m，电泵 效率：47.5%，质量：41kg，外形尺寸：250x265x530（mm）。" | 130
排灌机械 | 水泵 | 潜水电泵 | 2.2-7.5KW潜水电泵 | 上海义民电机有限公司 | 潜水电泵 | QY65-18-5.5 |  | 电机功率:5.5kW; | "配套功率 : 5.5kW，动力类型 : 三相，电压：380V，频率：50Hz，电流：12.6A，流量：65m3/h，扬程：18m，电泵 效率：53.9%，质量：85kg，外形尺寸：230x275x715（mm）。" | 130
排灌机械 | 水泵 | 潜水电泵 | 2.2-7.5KW潜水电泵 | 上海义民电机有限公司 | 潜水电泵 | QY100-13-5.5 |  | 电机功率:5.5kW; | "配套功率 : 5.5kW，动力类型 : 三相，电压：380V，频率：50Hz，电流：12.6A，流量：100m3/h，扬程：13m，电泵 效率：53.9%，质量：85kg，外形尺寸：230x275x715（mm）。" | 130
排灌机械 | 水泵 | 潜水电泵 | 2.2-7.5KW潜水电泵 | 上海义民电机有限公司 | 潜水电泵 | QY200-8-5.5 |  | 电机功率:5.5kW; | "配套功率 : 5.5kW，动力类型 : 三相，电压：380V，频率：50Hz，电流：12.6A，流量：200m3/h，扬程：6m，电泵 效率：52.4%，质量：85kg，外形尺寸：230x275x720（mm）。" | 130
排灌机械 | 水泵 | 潜水电泵 | 2.2-7.5KW潜水电泵 | 上海义民电机有限公司 | 潜水电泵 | QY250-5-5.5 |  | 电机功率:5.5kW; | "配套功率 : 5.5kW，动力类型 : 三相，电压：380V，频率：50Hz，电流：12.6A，流量：250m3/h，扬程：5m，电泵 效率：52.5%，质量：85kg，外形尺寸：230x275x720（mm）。" | 130
排灌机械 | 水泵 | 潜水电泵 | 7.5-9.2KW潜水电泵 | 上海义民电机有限公司 | 潜水电泵 | QY40-40-7.5 |  | 电机功率:7.5kW; | "配套功率 : 7.5kW，动力类型 : 三相，电压：380V，频率：50Hz，电流：16.8A，流量：40m3/h，扬程：40m，电泵 效率：53.0%，质量：97kg，外形尺寸：230x275x895（mm）。" | 300
排灌机械 | 水泵 | 潜水电泵 | 7.5-9.2KW潜水电泵 | 上海义民电机有限公司 | 潜水电泵 | QY65-25-7.5 |  | 电机功率:7.5kW; | "配套功率 : 7.5kW，动力类型 : 三相，电压：380V，频率：50Hz，电流：16.8A，流量：65m3/h，扬程：25m，电泵 效率：55.6%，质量：97kg，外形尺寸：230x275x780（mm）。" | 300
排灌机械 | 水泵 | 潜水电泵 | 7.5-9.2KW潜水电泵 | 上海义民电机有限公司 | 潜水电泵 | QY200-9-7.5 |  | 电机功率:7.5kW; | "配套功率 : 7.5kW，动力类型 : 三相，电压：380V，频率：50Hz，电流：16.8A，流量：200m3/h，扬程：9m，电泵 效率：53.1%，质量：97kg，外形尺寸：230x275x855（mm）。" | 300
排灌机械 | 水泵 | 潜水电泵 | 7.5-9.2KW潜水电泵 | 上海义民电机有限公司 | 潜水电泵 | QY100-17-7.5 |  | 电机功率:7.5kW; | "配套功率 : 7.5kW，动力类型 : 三相，电压：380V，频率：50Hz，电流：16.8A，流量：100m3/h，扬程：17m，电 泵效率：55.6%，质量：97kg，外形尺寸：230x275x780（mm）。" | 300
排灌机械 | 水泵 | 潜水电泵 | 9.2-18.5KW潜水电泵 | 上海义民电机有限公司 | 潜水电泵 | QY250-9.5-11 |  | 电机功率:11kW; | "配套功率 : 11kW，动力类型 : 三相，电压：380V，频率：50Hz，电流：24.3A，流量：250m3/h，扬程：9.5m，电泵 效率：54%，质量：125kg，外形尺寸：328x328x888（mm）。" | 490
排灌机械 | 水泵 | 潜水电泵 | 9.2-18.5KW潜水电泵 | 上海义民电机有限公司 | 潜水电泵 | QY160-15-11 |  | 电机功率:11kW; | "配套功率 : 11kW，动力类型 : 三相，电压：380V，频率：50Hz，电流：24.3A，流量：160m3/h，扬程：15m，电泵 效率：55.1%，质量：125kg，外形尺寸：328x328x888（mm）。" | 490
排灌机械 | 水泵 | 潜水电泵 | 9.2-18.5KW潜水电泵 | 上海义民电机有限公司 | 潜水电泵 | QY65-37-11 |  | 电机功率:11kW; | "配套功率 : 11kW，动力类型 : 三相，电压：380V，频率：50Hz，电流：24.3A，流量：65m3/h，扬程：37m，电泵 效率：54.4%，质量：125kg，外形尺寸：328x328x888（mm）。" | 490
排灌机械 | 水泵 | 潜水电泵 | 9.2-18.5KW潜水电泵 | 上海义民电机有限公司 | 潜水电泵 | QY100-25-11 |  | 电机功率:11kW; | "配套功率 : 11kW，动力类型 : 三相，电压：380V，频率：50Hz，电流：24.3A，流量：100m3/h，扬程：25m，电泵 效率：56.5%，质量：125kg，外形尺寸：328x328x888（mm）。" | 490
排灌机械 | 喷灌机械设备 | 喷灌机 | 管径65MM以下卷盘式喷灌机 | 江苏中排泵业有限公司 | 绞盘式喷灌机 | JP50/180 |  | 喷灌机型式:卷盘式喷灌机 ;管径:50mm; | 整机尺寸（长*宽*高mm）： 3100×1580×1500， 整机质量(kg):430, PE管规格（mm*m）:Φ50×180, 有效喷洒长度（m）:≥180， 入机压力（MPa）:0.35-0.78, 入机流量(m3/h):5.5-19.7. 喷嘴直径：Φ9-Φ16 水涡轮：TX10 | 3120
排灌机械 | 喷灌机械设备 | 喷灌机 | 管径65MM以下卷盘式喷灌机 | 江苏佳润喷灌设备有限公司 | 绞盘式喷灌机 | JP50/180 |  | 喷灌机型式:卷盘式喷灌机 ;管径:50mm; | PE管规格：Φ50MM×160M；有效喷洒长度：≥180M；入机压力：0.35MPa-0.78MPa；入机流量：5.5m3/H-19.7m3/H | 3120
排灌机械 | 喷灌机械设备 | 喷灌机 | 管径65MM以下卷盘式喷灌机 | 山东华泰保尔水务农业装备工程有限公司 | 移动绞盘式喷灌机 | 8PJP-50/90 |  | 喷灌机型式:卷盘式喷灌机 ;管径:50mm; | 结构型式:牵引、卷盘式,结构质量kg:330,外形尺寸(长×宽×高)mm:3110×1110×1380,卷盘装置输水管材质:PE,设计压力MPA:0.2-0.4,外径mm:50,壁厚mm:5.2,长度m:90,卷盘装置收管装置型式:水涡轮,卷盘装置行走轮型号规格:龙门架式,数量(副):1,外直径mm:1200,喷射装置喷头型号:摇臂式喷枪H.T-BAUER 50,喷头最大工作角度:360°,喷嘴直径mm:14,流量M3/H:6.8-15.5,射程m:10-15,数量:1个,配套动力电机型号:0,额定功率kW:0,水泵型号:配套水泵,水泵扬程m:50,水泵流量M3/H:20,配套拖拉机功率kW:30。 | 3120
排灌机械 | 喷灌机械设备 | 喷灌机 | 管径65MM以下卷盘式喷灌机 | 徐州永汇喷灌设备有限公司 | 绞盘式喷灌机 | JP50/180 |  | 喷灌机型式:卷盘式喷灌机 ;管径:50mm; | 绞盘式喷灌机；管径50mm，PE管长度160米。 | 3120
排灌机械 | 喷灌机械设备 | 喷灌机 | 管径75-85MM卷盘式喷灌机 | 江苏中排泵业有限公司 | 绞盘式喷灌机 | JP75/300 |  | 喷灌机型式:卷盘式喷灌机 ;管径:75mm; | 整机尺寸（长*宽*高mm）： 3490×2010×2620， 整机质量(kg):1550, PE管规格（mm*m）:75×300 , 有效喷洒长度（m）:≥300， 入机压力（MPa）:0.55-1.0, 入机流量(m3/h):13-45. 喷嘴直径：Φ14-Φ20 水涡轮：TX20 | 7570
排灌机械 | 喷灌机械设备 | 喷灌机 | 管径75-85MM卷盘式喷灌机 | 江苏佳润喷灌设备有限公司 | 绞盘式喷灌机 | JP75/300 |  | 喷灌机型式:卷盘式喷灌机 ;管径:75mm; | PE管规格：Φ75MM×270M；有效喷洒长度：≥300M；入机压力：0.55MPa-1.00MPa；入机流量：13.0m3/H-45.0m3/H； | 7570
排灌机械 | 喷灌机械设备 | 喷灌机 | 管径75-85MM卷盘式喷灌机 | 安徽艾瑞德农业装备股份有限公司 | 卷盘式喷灌机 | 8PJP75-300 |  | 喷灌机型式:卷盘式喷灌机 ;管径:75mm; | 配套水泵功率：5.5KW 扬程56m 喷射装置工作压力：0.25-0.5Mpa 外形尺寸（长*宽*高）：3490*2010*2620mm 品牌：艾瑞德 型号8PJP75-300 | 7570
排灌机械 | 喷灌机械设备 | 喷灌机 | 管径75-85MM卷盘式喷灌机 | 山东华泰保尔水务农业装备工程有限公司 | 移动绞盘式喷灌机 | 8PJP-75/300 |  | 喷灌机型式:卷盘式喷灌机 ;管径:75mm; | 结构型式:牵引、卷盘式,结构质量kg:1600,外形尺寸(长×宽×高)mm:5500×2300×2660,卷盘装置绞盘架直径mm:2000,宽度(内)mm:1850,卷盘装置输水管材质:PE,设计压力MPA:0.3-0.5,外径mm:75,壁厚mm:6.3,长度m:300,卷盘装置收管装置型式:水涡轮,卷盘装置行走轮型号规格:龙门架式,数量(副):1,外直径mm:1800,喷射装置喷头型号:摇臂式喷枪SR101,喷头最大工作角度:360°,喷嘴直径mm:22,流量M3/H:26,射程m:29,数量:1个,配套动力电机型号:0,额定功率kW:0,水泵型号:配套水泵,水泵扬程m:80,水泵流量M3/H:50,配套拖拉机功率kW:30。 | 7570
排灌机械 | 喷灌机械设备 | 喷灌机 | 管径75-85MM卷盘式喷灌机 | 山东华泰保尔水务农业装备工程有限公司 | 移动绞盘式喷灌机 | 8PJP-75/250 |  | 喷灌机型式:卷盘式喷灌机 ;管径:75mm; | 结构型式:牵引、卷盘式,结构质量kg:1600,外形尺寸(长×宽×高)mm:5500×2300×2660,卷盘装置绞盘架直径mm:2000,宽度(内)mm:1850,卷盘装置输水管材质:PE,设计压力MPA:0.3-0.5,外径mm:75,壁厚mm:6.3,长度m:250,卷盘装置收管装置型式:水涡轮,卷盘装置行走轮型号规格:龙门架式,数量(副):1,外直径mm:1800,喷射装置喷头型号:摇臂式喷枪SR101,喷头最大工作角度:360°,喷嘴直径mm:22,流量M3/H:26,射程m:29,数量:1个,配套动力电机型号:0,额定功率kW:0,水泵型号:配套水泵,水泵扬程m:80,水泵流量M3/H:50,配套拖拉机功率kW:30。 | 7570
排灌机械 | 喷灌机械设备 | 喷灌机 | 管径75-85MM卷盘式喷灌机 | 徐州大有灌排设备有限公司 | 卷盘式喷灌机 | JP75-300 |  | 喷灌机型式:卷盘式喷灌机 ;管径:75-85mm; | PE管规格(MM*M):75*280,卷盘式；75MM≤管径<85MM整机尺寸(长*宽*高MM):5190×1800×2620,整机质量(KG):1550,PE管规格(MM*M):75*280,有效喷洒长度(M):≥300,入机压力(MPA):0.50-0.85,入机流量(M3/H):15.0-37.8.喷嘴直径:Φ14-26水涡轮:TX20 | 7570
排灌机械 | 喷灌机械设备 | 喷灌机 | 管径75-85MM卷盘式喷灌机 | 徐州永汇喷灌设备有限公司 | 绞盘式喷灌机 | JP75/300 |  | 喷灌机型式:卷盘式喷灌机 ;管径:75mm; | 绞盘式喷灌机；管径75mm，PE管长度300米。 | 7570
排灌机械 | 喷灌机械设备 | 喷灌机 | 管径85MM及以上卷盘式喷灌机 | 江苏中排泵业有限公司 | 绞盘式喷灌机 | JP90/300 |  | 喷灌机型式:卷盘式喷灌机 ;管径:90mm; | 整机尺寸（长*宽*高mm）： 3780×2110×3210， 整机质量(kg):2430, PE管规格（mm*m）:Φ90×300, 有效喷洒长度（m）:≥338， 入机压力（MPa）:0.7-1.0, 入机流量(m3/h):17-65. 喷嘴直径：Φ20-Φ26 水涡轮：TX20 | 11680
排灌机械 | 喷灌机械设备 | 喷灌机 | 管径85MM及以上卷盘式喷灌机 | 山东华泰保尔水务农业装备工程有限公司 | 移动绞盘式喷灌机 | 8PJP-85/320 |  | 喷灌机型式:卷盘式喷灌机 ;管径:85mm; | 结构型式:牵引、卷盘式,结构质量kg:1880,外形尺寸(长×宽×高)mm:5500×2300×3060,卷盘装置绞盘架直径mm:2400,宽度(内)mm:1900,卷盘装置输水管材质:PE,设计压力MPA:0.3-0.5,外径mm:85,壁厚mm:6.1,长度m:320,卷盘装置收管装置型式:水涡轮,卷盘装置行走轮型号规格:龙门架式,数量(副):1,外直径mm:1900,喷射装置喷头型号:摇臂式喷枪SR140,喷头最大工作角度:360°,喷嘴直径mm:26,流量M3/H:30,射程m:29,数量:1个,配套动力电机型号:0,额定功率kW:0,水泵型号:配套水泵,水泵扬程m:80,水泵流量M3/H:50,配套拖拉机功率kW:30。 | 11680
排灌机械 | 喷灌机械设备 | 喷灌机 | 管径85MM及以上卷盘式喷灌机 | 徐州永汇喷灌设备有限公司 | 绞盘式喷灌机 | JP90/300 |  | 喷灌机型式:卷盘式喷灌机 ;管径:90mm; | 绞盘式喷灌机；管径90mm，PE管长度300米 | 11680
排灌机械 | 喷灌机械设备 | 喷灌机 | 大型喷灌机 | 山东华泰保尔水务农业装备工程有限公司 | 电动圆形喷灌机 | DYP-258 |  | 喷灌机型式:大型喷灌机 ; | 整机长度:258米；塔架型式及数量(跨数):双轮V型塔式,4个；桁架型式、长度(跨距):拱形三角断面桁架、60米；配套水泵型号、流量:2级150DL(150,80),150M3/H；喷射装置型号、型式、数量:尼尔森D3000、低压喷头、129个；电机减速器额定功率:0.55KW；行走轮轮胎型号、数量:14.9-24、8个；主输水管外径:168MM. | 5550
排灌机械 | 喷灌机械设备 | 微灌设备 | 简易机械式微灌设备 | 昆明鸿溪机电有限公司 | 微灌设备 | 8GN90-4.2-80 |  | 简易机械式:是 ;流量:90m3/h; | 额定点流量：90m3/h；额定点扬程：18m；过滤器型号：Y型63；过滤器结构型式：网式 | 280
排灌机械 | 喷灌机械设备 | 微灌设备 | 简易机械式微灌设备 | 昆明鸿溪机电有限公司 | 微灌设备 | 8GN80-2.2-80 |  | 简易机械式:是 ;流量:80m3/h; | 额定点流量：80m3/h；额定点扬程：15m；过滤器型号：Y型63；过滤器结构型式：网式 | 280
排灌机械 | 喷灌机械设备 | 微灌设备 | 简易机械式微灌设备 | 昆明鸿溪机电有限公司 | 微灌设备（滴灌带） | 8GQ160-7.5-150 |  | 简易机械式:是 ;流量:160m3/h; | 额定点扬程：11m；额定点流量：160m3/h；过滤器型号：Y型100；过滤器结构型式：网式 | 280
排灌机械 | 喷灌机械设备 | 灌溉首部（含灌溉水增压设备、过滤设备、水质软化设备、灌溉施肥一体化设备以及营养液消毒设备等） | 流量大于30m3,自动控制施肥灌溉首部 | 寿光水之方农业科技有限公司 | 灌溉首部 | 8GGSB-60(Z) |  | 流量:60m3/h;首部(按GB50485规定配备,含加压设备、过滤器、施肥(药)装置,量测和控制设备):是 ; | 流量：60m3/h；（自动排污，自动施肥）；配套动力功率：5.5kW；过滤装置结构型式：自动圆柱立体式；施肥装置结构型式：高压泵吸入式；控制柜工作电压：380V；水表结构型式：螺翼式；压力表数量：2块；首部按GB50485规定配备,含加压设备、过滤器、施肥(药)装置,控制等设备。 | 6500
排灌机械 | 喷灌机械设备 | 灌溉首部（含灌溉水增压设备、过滤设备、水质软化设备、灌溉施肥一体化设备以及营养液消毒设备等） | 流量大于30m3,自动控制施肥灌溉首部 | 山东圣大节水科技有限公司 | 灌溉首部 | 8GGSBD-32Z |  | 流量:32m3/h;首部(按GB50485规定配备,含加压设备、过滤器、施肥(药)装置,量测和控制设备):是 ; | 型号名称：8GGSBD-32Z型灌溉首部 额定流量：32m3/h 主管道工作压力：≥200kpa 安全阀开启压力：500kpa 过滤级数：2级 系统配置类型：高端自动类型 泵名称：潜水电泵 规格型号：175QJ32-30-5.5 流量：32m3/h 扬程：30m 出水口内径：63mm 配套动力类型：电动机 配套动力功率：5.5kw 数量：1（变频控制）个 过滤装置结构类型：离心过滤器/自动反冲洗过滤装置（叠片式过滤器） 排污、反冲洗控制方式：手动排污/定时自动反冲洗+定时自动排污（电磁阀） 传感器数量：1/1 数量：1/1 施肥装置结构形式：自动型施肥（药）装置（文丘里吸肥器） 容量：200+200+200L 电导率调节范围：0~20ms/cm PH值调节范围：0~14PH 控制方式：电磁阀+文丘里吸肥器 传感数量：1 数量：3通道 干管产品执行标准：GB/T10002.1-2006 材料：PVC 公称外径：90mm 工作压力：0.63MPa 壁厚：2.8mm | 6500
排灌机械 | 喷灌机械设备 | 灌溉首部（含灌溉水增压设备、过滤设备、水质软化设备、灌溉施肥一体化设备以及营养液消毒设备等） | 流量大于30m3,自动控制施肥灌溉首部 | 山东圣大节水科技有限公司 | 灌溉首部 | 8GGSBD-46Z |  | 流量:46m3/h;首部(按GB50485规定配备,含加压设备、过滤器、施肥(药)装置,量测和控制设备):是 ; | 型号名称：8GGSBD-46Z型灌溉首部 额定流量：46m3/h 主管道工作压力：≥200kpa 安全阀开启压力:500kpa 过滤级数：2级 系统配置类型：普通智能类型 泵名称：潜水电泵 规格型号175QJ46-39-7.5 流量46m3/h 扬程：39m 出水口内径：63㎜ 配套动力类型：电动机 配套动力功率：7.5kw 数量：1（变频控制）个 过滤装置结构型式：离心过滤器（手动排污)/智能型反冲洗过滤装置（叠片） 排污、反冲洗控制方式：手动排污/自动反冲洗+自动排污（电磁阀） 传感器数量:1/1 数量：1/1 施肥装置：结构型式：智能型施肥（药）装置（文丘里吸肥器） 容量：200*4个/L 电导率调节范围：0~20ms/cm PH值调节范围;0~14PH 控制方式：电磁阀+文丘里吸肥器 传感器数量：2 数量：4通道 干管：产品执行标准：GB/T10002.1-2006 材料：PVC 公称外径：90mm 工作压力：0.63Mpa 壁厚：2.8mm | 6500
排灌机械 | 喷灌机械设备 | 灌溉首部（含灌溉水增压设备、过滤设备、水质软化设备、灌溉施肥一体化设备以及营养液消毒设备等） | 流量大于30m3,自动控制施肥灌溉首部 | 山东圣大节水科技有限公司 | 灌溉首部 | 8GGSBD-50 |  | 流量:50m3/h;首部(按GB50485规定配备,含加压设备、过滤器、施肥(药)装置,量测和控制设备):是 ; | 型号名称：8GGSBD-50型灌溉首部 额定流量：50m3/h 主管道工作压力：≥200kpa 安全阀开启压力:500kpa 过滤级数：2级 系统配置类型：普通自动类型 泵名称：潜水电泵 规格型号：200QJ50-39-7.5 流量：50m3/h 扬程：39m 出水口内径：63㎜ 配套动力类型：电动机 配套动力功率：7.5kw 数量：1个 过滤装置结构型式：离心过滤器（手动排污)/双网式过滤器（手动排污） 排污、反冲洗控制方式：手动排污/手动排污 传感器数量:0/0 数量：1/1 施肥装置：结构型式：自动型施肥（药）装置（高压自吸泵） 容量：200+200L 电导率调节范围：0~20ms/cm PH值调节范围;0~14PH 控制方式：电磁阀 传感器数量：1 数量：2通道 干管：产品执行标准：GB/T10002.1-2006 材料：PVC 公称外径：90mm 工作压力：0.63Mpa 壁厚：2.8mm | 6500
排灌机械 | 喷灌机械设备 | 灌溉首部（含灌溉水增压设备、过滤设备、水质软化设备、灌溉施肥一体化设备以及营养液消毒设备等） | 流量大于30m3,自动控制施肥灌溉首部 | 寿光市天富农业设施有限公司 | 灌溉首部 | 8GGSBD-80（A） |  | 流量:80m3/h;首部(按GB50485规定配备,含加压设备、过滤器、施肥(药)装置,量测和控制设备):是 ; | 型号名称（/）:8GGSBD-80(A)； 额定流量（m3/h）:80； 主管道工作压力（kPa）:100~220； 安全阀开启压力（kPa）:500； 过滤级数（级）:1； 过滤型式（/）：离心；系统配置参数（/）:普通自动；泵名称（/）:井用潜水电泵；泵规格型号（/）:200QJ80-22-7.5； 泵流量（m3/h）:80 ；泵扬程（m）:22； 泵配套管路规格（mm）:100 ；泵配套动力类型（/）:电机；泵配套动力功率（kW）:7.5； 泵控制方式（/）：2种方式：手动、定时自动控制；泵数量（/）:1；控制柜工作电压（V）：380；过滤装置结构型式（/）:离心式过滤器；过滤装置过滤流量（m3/h）：90；过滤装置排污控制方式（/）：3种方式：手动、定时自动、定压力自动（电动蝶阀）；过滤装置传感器数量（个）:0； ；过滤装置数量（/）:1； 施肥装置结构型式（/）:文丘里+电磁阀；施肥装置容量（L）:245； 施肥装置电导率调节范围（ms/cm）:0～10； 施肥装置PH值调节范围（PH）:0～14； 施肥装置控制方式（/）:2种方式：手动、定时自动（文丘里施肥器）；施肥装置传感器数量（个）:0； 施肥装置通道数量（/）:1；水表规格型号名称（/）：LXL-100水平螺翼式水表；压力表规格型号名称：YX-100A电接点压力表（排污）、YF-100型压力表；干管产品执行标准（/）:GB/T10002.1-2006； 干管材料（/）:PVC-U ；干管公称外径（mm）:90； 干管工作压力（MPa）:1.0 ；干管壁厚（mm）:4.3。 | 6500
排灌机械 | 喷灌机械设备 | 灌溉首部（含灌溉水增压设备、过滤设备、水质软化设备、灌溉施肥一体化设备以及营养液消毒设备等） | 流量大于30m3,自动控制施肥灌溉首部 | 山东舜凯隆生态农业科技有限公司 | 灌溉首部 | 8GGSBD-50Z |  | 流量:50m3/h;首部(按GB50485规定配备,含加压设备、过滤器、施肥(药)装置,量测和控制设备):是 ; | 8GGSBD-50Z型灌溉首部是一种大型普通智能类型微喷设备。改设备配有变频控制的加压装置；3级过滤，3种过滤装置，其中1种带有智能反冲洗功能；智能型施肥（药）装置；配有压力、流量等参数的测控装置；根据设定要求智能控制灌溉，无人值守。 | 6500
排灌机械 | 喷灌机械设备 | 灌溉首部（含灌溉水增压设备、过滤设备、水质软化设备、灌溉施肥一体化设备以及营养液消毒设备等） | 流量大于30m3,自动控制施肥灌溉首部 | 寿光市天富农业设施有限公司 | 灌溉首部 | 8GGSBD-80（Z3） |  | 流量:80m3/h;首部(按GB50485规定配备,含加压设备、过滤器、施肥(药)装置,量测和控制设备):是 ; | 型号名称（/）:8GGSBD-80(Z3)； 额定流量（m3/h）:80； 主管道工作压力（kPa）:100~220； 安全阀开启压力（kPa）:500； 过滤级数（级）:1； 过滤型式（/）：网式；系统配置参数（/）:普通自动；泵名称（/）:井用潜水电泵；泵规格型号（/）:200QJ80-22-7.5； 泵流量（m3/h）:80 ；泵扬程（m）:22； 泵配套管路规格（mm）:100 ；泵配套动力类型（/）:电机；泵配套动力功率（kW）:7.5； 泵控制方式（/）：2种方式：手动、定时自动控制；泵数量（/）:1；控制柜工作电压（V）：380；过滤装置结构型式（/）:网式；过滤装置过滤流量（m3/h）：45×2；过滤装置排污控制方式（/）：3种方式：手动、定时自动、定压力自动（电动蝶阀）；过滤装置传感器数量（个）:0； ；过滤装置数量（/）:2； 施肥装置结构型式（/）:文丘里+电磁阀；施肥装置容量（L）:245； 施肥装置电导率调节范围（ms/cm）:0～10； 施肥装置PH值调节范围（PH）:0～14； 施肥装置控制方式（/）:2种方式：手动、定时自动（文丘里施肥器）；施肥装置传感器数量（个）:0； 施肥装置通道数量（/）:1；水表规格型号名称（/）：LXL-100水平螺翼式水表；压力表规格型号名称：YX-100A电接点压力表（排污）、YF-100型压力表；干管产品执行标准（/）:GB/T10002.1-2006； 干管材料（/）:PVC-U ；干管公称外径（mm）:90； 干管工作压力（MPa）:1.0 ；干管壁厚（mm）:4.3。 | 6500
排灌机械 | 喷灌机械设备 | 灌溉首部（含灌溉水增压设备、过滤设备、水质软化设备、灌溉施肥一体化设备以及营养液消毒设备等） | 流量大于30m3,自动控制施肥灌溉首部 | 潍坊市九易通电器有限公司 | 灌溉首部 | 8GGSBD-75(Z) |  | 流量:75m3/h;首部(按GB50485规定配备,含加压设备、过滤器、施肥(药)装置,量测和控制设备):是 ; | 型号：8GGSBD-75(Z)灌溉首部；额定流量：75m3/h；主管道工作压力：300~500kpa；安全阀开启压力：450kpa；过滤级数：2级；结构型式：离心式手动反冲洗+叠片式自动反冲洗；系统配置类型：普通智能型；泵：井用潜水泵；动力类型：电动机；功率：11KW；流量80m3/h；扬程：33m；施肥结构型式：智能型施肥装置串联水动式；施肥通道：4通道；PH调节：4~10;EC调节0-10ms/cm;干管：PVC;工作压力：1.0Mpa。 | 6500
排灌机械 | 喷灌机械设备 | 灌溉首部（含灌溉水增压设备、过滤设备、水质软化设备、灌溉施肥一体化设备以及营养液消毒设备等） | 流量大于30m3,自动控制施肥灌溉首部 | 寿光市昌泰农业机械有限公司 | 灌溉首部 | 8GSZF31-20-4 |  | 流量:31m3/h;首部(按GB50485规定配备,含加压设备、过滤器、施肥(药)装置,量测和控制设备):是 ; | 型号名称：8GSZF31-20-4型灌溉首部 结构型式（移动式/固定式）：固定式 控制型式（智能控制/自动控制/人工控制）：智能控制 输出管道内径（mm）：80 额定流量（m3/h）：31 额定流量下扬程（m）：20 动力与水泵连接方式（直联/皮带传动/其他）：直联 过滤器型号名称：LX-90-65-0.3型离心过滤器 过滤器结构类型：定时自动排污 过滤器数量（个）：1 W-90-65-0.3-120型网式过滤器 过滤器结构类型：定时自动排污 过滤器数量（个）：1 过滤器孔眼尺寸（过滤目数）：120目 动力型号名称：YQS175型三相异步潜水电动机 动力类型（发动机/电动机）：电动机 动力额（标）定功率 （kw）： 4 动力额（标）定转速 （r/min）：2850 水泵型号名称：175QJ40-25型井用潜水泵 水泵保证流量（m3/h）： 40 水泵保证扬程（m）：25 水泵规定转速（r/min）：2850 施肥一体化装置结构型式（压差式/文丘里/注入泵） ：注入泵 施肥一体化装置肥罐数量 ：1 施肥一体化装置单个肥罐容量（m3）：0.18 施肥一体化装置配肥方式（自动/人工/无）：自动 | 6500
排灌机械 | 喷灌机械设备 | 灌溉首部（含灌溉水增压设备、过滤设备、水质软化设备、灌溉施肥一体化设备以及营养液消毒设备等） | 流量大于30m3,自动控制施肥灌溉首部 | 寿光市昌泰农业机械有限公司 | 灌溉首部 | 8GSAF33-16-4 | 型号名称：170F/P型汽油机；类型（发动机/电动机）：发动机；额（标）定功率：4Kw；额（标）定转速：3600r/min；排放阶段：国二；制造商：重庆帝勒金驰通用机械股份有限公司 | 流量:33m3/h;首部(按GB50485规定配备,含加压设备、过滤器、施肥(药)装置,量测和控制设备):是 ; | 型号名称：8GSAF33-16-4型灌溉首部 结构型式（移动式/固定式）：固定式 控制型式（智能控制/自动控制/人工控制）：自动控制 输出管道内径（mm）：80 额定流量（m3/h）：33 额定流量下扬程（m）：16 动力与水泵连接方式（直联/皮带传动/其他）：直联 过滤器型号名称：LX-90-65-0.3型离心过滤器 过滤器结构类型：定时自动排污 过滤器数量（个）：1 W-90-65-0.3-120型网式过滤器 过滤器结构类型：定时自动排污 过滤器数量（个）：1 过滤器过流能力（m3/h）：65 过滤器孔眼尺寸（过滤目数）：120目 动力型号名称：170F/P型汽油机 动力类型（发动机/电动机）：发动机 动力额（标）定功率 （kw）： 4 动力额（标）定转速 （r/min）：3600 水泵型号名称：80ZB20-4Q型汽油机水泵 水泵保证流量（m3/h）： 40 水泵保证扬程（m）：20 水泵规定转速（r/min）： 3600 施肥一体化装置结构型式（压差式/文丘里/注入泵） ：注入泵 施肥一体化装置肥罐数量 ：1 施肥一体化装置单个肥罐容量（m3）：0.18 施肥一体化装置配肥方式（自动/人工/无）：自动 | 6500
排灌机械 | 喷灌机械设备 | 灌溉首部（含灌溉水增压设备、过滤设备、水质软化设备、灌溉施肥一体化设备以及营养液消毒设备等） | 流量大于30m3,自动控制施肥灌溉首部 | 寿光市昌泰农业机械有限公司 | 灌溉首部 | 8GSAF31-20-4 |  | 流量:31m3/h;首部(按GB50485规定配备,含加压设备、过滤器、施肥(药)装置,量测和控制设备):是 ; | 型号名称：8GSZF31-20-4型灌溉首部 结构型式（移动式/固定式）：固定式 控制型式（智能控制/自动控制/人工控制）：自动控制 输出管道内径（mm）：80 额定流量（m3/h）：31 额定流量下扬程（m）：20 动力与水泵连接方式（直联/皮带传动/其他）：直联 过滤器型号名称：LX-90-65-0.3型离心过滤器 过滤器结构类型：定时自动排污 过滤器数量（个）：1 W-90-65-0.3-120型网式过滤器 过滤器结构类型：定时自动排污 过滤器数量（个）：1 过滤器孔眼尺寸（过滤目数）：120目 动力型号名称：YQS175型三相异步潜水电动机 动力类型（发动机/电动机）：电动机 动力额（标）定功率 （kw）： 4 动力额（标）定转速 （r/min）：2850 水泵型号名称：175QJ40-25型井用潜水泵 水泵保证流量（m3/h）： 40 水泵保证扬程（m）：25 水泵规定转速（r/min）：2850 施肥一体化装置结构型式（压差式/文丘里/注入泵） ：注入泵 施肥一体化装置肥罐数量 ：1 施肥一体化装置单个肥罐容量（m3）：0.18 施肥一体化装置配肥方式（自动/人工/无）：自动 | 6500
畜牧机械 | 饲料（草）加工机械设备 | 铡草机 | 1-3T/H铡草机 | 郑州市伟巍机械有限公司 | 铡草机 | 9ZP-1.5 |  | 干草(含水率≤17%)生产率:1.948t/h;青贮玉米秸秆(含水率≥65%)生产率:/t/h; | 结构尺寸（长×宽×高）mm：925×1085×1970，结构重量：90kg，配套动力：3kw，结构形式：盘式，主轴转速：795r/min，喂入辊转速：295r/min，动刀片数量：6个，动刀片刀形：长方形，圆盘或滚筒直径：500mm，设计切草长度：12～34mm，喂入口宽度：165mm，喂入方式：人工喂入，生产率：1.948t/h。 | 310
畜牧机械 | 饲料（草）加工机械设备 | 铡草机 | 3-6T/H铡草机 | 郑州市伟巍机械有限公司 | 铡草机 | 9ZP-4.5 |  | 干草(含水率≤17%)生产率:4.706t/h;青贮玉米秸秆(含水率≥65%)生产率:/t/h; | 结构尺寸（长×宽×高）mm：1770×1165×2380，结构重量：300kg，配套动力：7.5kw，结构形式：盘式，主轴转速：800r/min，喂入辊转速：80r/min，动刀片数量：4个，动刀片刀形：扇形，圆盘或滚筒直径：790mm，设计切草长度：17.22.34mm，喂入口宽度：210mm，喂入方式：自动，生产率：4.706t/h。 | 500
畜牧机械 | 饲料（草）加工机械设备 | 铡草机 | 6-9T/H铡草机 | 郑州市伟巍机械有限公司 | 铡草机 | 9ZP-6.5 |  | 干草(含水率≤17%)生产率:6.845t/h;青贮玉米秸秆(含水率≥65%)生产率:/t/h; | 结构尺寸（长×宽×高）mm：2200×1510×2880，结构重量：420kg，配套动力：7.5～11kw，结构形式：盘式，主轴转速：650r/min，喂入辊转速：130r/min，动刀片数量：4个，动刀片刀形：扇形，圆盘或滚筒直径：1000mm，设计切草长度(mm）：12.18.32，喂入口宽度：270mm，喂入方式：自动，生产率：6.845t/h。 | 1370
畜牧机械 | 饲料（草）加工机械设备 | 铡草机 | 6-9T/H铡草机 | 洛阳四达农机有限公司 | 青贮铡草机 | 9Z-6A |  | 干草(含水率≤17%)生产率:/t/h;青贮玉米秸秆(含水率≥65%)生产率:6t/h; | 生产率：6000（kg/h）；外形尺寸（长*宽*高）(mm)：1968*2147*2756；结构质量：400kg ；配套动力：7.5kW；结构形式：盘式；主轴转速：650r∕min | 1370
畜牧机械 | 饲料（草）加工机械设备 | 铡草机 | 9-15T/H铡草机 | 洛阳四达农机有限公司 | 青贮铡草机 | 9Z-9A |  | 干草(含水率≤17%)生产率:/t/h;青贮玉米秸秆(含水率≥65%)生产率:9t/h; | 生产率：9000（kg/h）；外形尺寸（长*宽*高）(mm)：2630*2230*4120；结构质量：800kg ；配套动力：15kW；结构形式：盘式；主轴转速：500r∕min | 2030
畜牧机械 | 饲料（草）加工机械设备 | 铡草机 | 20T/H及以上铡草机 | 洛阳四达农机有限公司 | 青贮铡草机 | 9Z-30 |  | 干草(含水率≤17%)生产率:/t/h;青贮玉米秸秆(含水率≥65%)生产率:30t/h; | 生产率：30000（kg/h）；外形尺寸（长*宽*高）(mm)：4290*2510*4510；结构质量：2300kg ；配套动力：30kW；结构形式：刀盘式；主轴转速：450r∕min | 5190
畜牧机械 | 饲料（草）加工机械设备 | 揉丝机 | 1T/H以下揉丝机 | 郑州市伟巍机械有限公司 | 饲草揉碎机 | 9ZF-0.6 |  | 干草(含水率≤17%)生产率:0.679t/h; | 结构尺寸（长×宽×高）mm：1240×1060×1030，结构质量：70kg，配套动力：3kw，结构形式：铡切揉搓式，主轴转速：3150r/min，转子直径：360mm，锤片数量：24个，锤片尺寸（长×宽×高）（mm）：95×29×3，动刀尺寸（mm）130×75×5，生产率：0.679t/h，喂入口宽度（最大处）：210mm，喂入方式：人工。 | 220
畜牧机械 | 饲料（草）加工机械设备 | 揉丝机 | 1T/H以下揉丝机 | 郑州市牧昌农业机械制造有限公司 | 秸秆揉丝机 | 9RS-0.5 |  | 干草(含水率≤17%)生产率:0.5t/h; | 结构形式:铡切揉搓式,配套动力3kW,结构质量55kg,外形尺寸(长×宽×高)900×1100×1300㎜,生产率500kg/h,主轴转速3800r/min,转子直径210mm,锤片数量24片,锤片尺寸(长×宽×高)95×30×3mm,喂入方式:人工喂入 | 220
畜牧机械 | 饲料（草）加工机械设备 | 揉丝机 | 1T/H以下揉丝机 | 西安大洋现代农业装备有限公司 | 秸秆揉丝机 | 9RC-1 |  | 干草(含水率≤17%)生产率:0.341t/h; | 结构形式：锤片式； 配套动力:3kw; 转子工作直径：350mm; 锤片数量：20片；喂入方式：人工喂入。 | 220
畜牧机械 | 饲料（草）加工机械设备 | 揉丝机 | 1-2T/H揉丝机 | 西安大洋现代农业装备有限公司 | 秸秆揉丝机 | 9RC-3B |  | 干草(含水率≤17%)生产率:1.614t/h; | 结构形式：锤片式； 配套动力：4kw; 转子工作直径：440mm; 锤片数量：28片；喂入方式：人工喂入。 | 400
畜牧机械 | 饲料（草）加工机械设备 | 揉丝机 | 2-4T/H揉丝机 | 西安大洋现代农业装备有限公司 | 秸秆揉丝机 | 9RC-10 |  | 干草(含水率≤17%)生产率:2.622t/h; | 结构形式：铡草揉搓式； 配套动力：18.5kw; 转子直径：1100mm; 主轴转数：910r/min ; 动刀数量：3片；锤片数量：21片；喂入方式：自动喂入。 | 460
畜牧机械 | 饲料（草）加工机械设备 | 揉丝机 | 2-4T/H揉丝机 | 西安新天地草业有限公司 | 秸秆揉丝机 | 9RSZ-6 |  | 干草(含水率≤17%)生产率:3t/h; | 结构形式：锤片式 配套动力：11kW 外形尺寸（长×宽×高）：2950×810×1110mm 结构质量：320kg（不含电机） 生产率：3971kg/h（秸秆含水率64%） 主轴转速：2280r/min 转子直径：350mm 锤片数量：40个 锤片尺寸（长×宽×高）：148×36×4mm 喂入方式：自动喂入 | 460
畜牧机械 | 饲料（草）加工机械设备 | 揉丝机 | 2-4T/H揉丝机 | 洛阳四达农机有限公司 | 秸秆揉丝机 | 9RC-130 |  | 干草(含水率≤17%)生产率:3.5t/h; | 外形尺寸（长*宽*高）(mm)：3220*2600*1900；结构形式：铡草揉搓式；结构质量：850kg,配套动力：30kW；主轴转速：800r∕min；转子直径：1300mm | 460
畜牧机械 | 饲料（草）加工机械设备 | 揉丝机 | 4-6T/H揉丝机 | 西安大洋现代农业装备有限公司 | 秸秆揉丝机 | 9RC-15 |  | 干草(含水率≤17%)生产率:5.007t/h; | 结构形式：铡草揉搓式；配套动力：22-30千瓦； 转子直径：1300mm;主轴转数：800r/min; 动刀数量：3片；锤片数量：24片；喂入方式：自动喂入。 | 760
畜牧机械 | 饲料（草）加工机械设备 | 揉丝机 | 4-6T/H揉丝机 | 西安新天地草业有限公司 | 秸秆揉丝机 | 9RS-10Z |  | 干草(含水率≤17%)生产率:5t/h; | 结构形式：带刀锤片式 配套动力：22kW 外形尺寸（长×宽×高）：2500×1850×3050mm 结构质量：670kg（不含电机） 生产率：7796kg/h :（秸秆含水率64%） 动刀转速：660r/min 锤片风叶转速：1200r/min 动刀固定架直径（不含刀片）：940mm 锤片风叶固定座直径：1050mm 锤片数量：24个 锤片尺寸（长×宽×高）：148×36×4mm 喂入方式：自动喂入 | 760
畜牧机械 | 饲料（草）加工机械设备 | 揉丝机 | 6-10T/H揉丝机 | 洛阳四达农机有限公司 | 秸秆揉丝机 | 9RC－100 |  | 干草(含水率≤17%)生产率:/t/h; | 生产率6000（kg/h）；外形尺寸（长*宽*高）(mm)：2430*2200*2756；结构形式：铡切揉搓式；结构质量：580kg,配套动力：18.5kW；主轴转速：650(1200)r∕min；转子直径：1000mm | 1880
畜牧机械 | 饲料（草）加工机械设备 | 揉丝机 | 6-10T/H揉丝机 | 西安大洋现代农业装备有限公司 | 秸秆揉丝机 | 9RC-8 |  | 干草(含水率≤17%)生产率:7.379t/h; | 结构形式：铡切、锤片式； 转子直径：780mm; 配套动力：15kw; 主轴转数：1150r/min ;动刀数量：3片，锤片数量：18片；喂入方式：自动喂入。 | 1880
畜牧机械 | 饲料（草）加工机械设备 | 饲料（草）粉碎机 | 400MM以下饲料粉碎机 | 洛阳四达农机有限公司 | 饲料粉碎机 | 9FQ-36 |  | 转子直径:360mm; | 外形尺寸（长*宽*高）(mm)：1220*660*1068； 整机质量：75kg；配套动力：5.5-7.5kW；转子直径：360mm；主轴转速：4600r∕min | 190
畜牧机械 | 饲料（草）加工机械设备 | 饲料（草）粉碎机 | 400MM以下饲料粉碎机 | 诸城市盛奥机械有限公司 | 锤片式饲料粉碎机 | 9FQ30-20 | 产品名称:农用柴油机；产品品牌:常来发；产品型号:R175；燃烧方式:涡流式；标定功率:4.41KW；冷却方式:蒸发水冷； | 转子直径:300mm; | 转子直径300mm;配套动力2.2-3.0kw；主轴转速4400r/min；锤片数量16个；粉碎室宽度200mm；整机重量65kg;外形尺寸（长980mmx宽660mmx高1410mm | 190
畜牧机械 | 饲料（草）加工机械设备 | 饲料（草）粉碎机 | 400-550MM饲料粉碎机 | 卫辉市卫新机械有限公司 | 饲料粉碎机 | 9FQ-520 | 配套动力型号：Y132S-2；制造商：山东伟弘电机有限公司；标定功率(kW)：7.5；标定转速（r/min）：2900 配套动力型号：132S2-2；制造商：邢台贝力机电科技有限公司；标定功率(kW)：7.5；标定转速（r/min）：2900 | 转子直径:515mm; | 转子直径515mm | 460
畜牧机械 | 饲料（草）加工机械设备 | 饲料（草）粉碎机 | 400-550MM饲料粉碎机 | 诸城市盛奥机械有限公司 | 锤片式饲料粉碎机 | 9FQ40-28 | 产品名称:农用柴油机；产品品牌:常来发；产品型号:Zs1105；燃烧方式:直喷式；标定功率:13.3KW；马力:16-18马力；冷却方式:蒸发水冷； | 转子直径:400mm; | 转子直径400mm;配套动力11-15kw；主轴转速3800r/min；锤片数量16个；粉碎室宽度280mm；整机重量130kg;外形尺寸（长1330mmx宽1000mmx高1690mm） | 460
畜牧机械 | 饲料（草）加工机械设备 | 饲料（草）粉碎机 | 400-550MM饲料粉碎机 | 诸城市盛奥机械有限公司 | 锤片式饲料粉碎机 | 9FQ50-40 | 产品名称:农用柴油机；产品品牌:常来发；产品型号:CLF25；燃烧方式:直喷式；标定功率:18KW；冷却方式:蒸发水冷； | 转子直径:500mm; | 转子直径500mm;配套动力18.5-22kw；主轴转速3440r/min；锤片数量24个；粉碎室宽度400mm；整机重量285kg;外形尺寸（长1550mmx宽1580mmx高2050mm） | 460
畜牧机械 | 饲料（草）加工机械设备 | 饲料（草）粉碎机 | 400-550MM饲料粉碎机 | 洛阳四达农机有限公司 | 饲料粉碎机 | 9FQ-50 |  | 转子直径:500mm; | 外形尺寸（长*宽*高）(mm)：1500*930*1360； 整机质量：170kg；配套动力：11-15kW；转子直径：500mm；主轴转速：3300r∕min | 460
畜牧机械 | 饲料（草）加工机械设备 | 饲料（草）粉碎机 | 400-550MM饲料粉碎机 | 新乡市和协饲料机械制造有限公司 | 饲料粉碎机 | 9FQ-510×200 |  | 转子直径:510mm; | 粉碎机转子直径:510mm,粉碎室宽度:200mm，主轴转速:2950r/min,配套动力:11kW； | 460
畜牧机械 | 饲料（草）加工机械设备 | 饲料（草）粉碎机 | 400-550MM饲料粉碎机 | 新乡市和协饲料机械制造有限公司 | 饲料粉碎机 | 9FQ-41-8.5 |  | 转子直径:410mm; | 粉碎机转子直径:410mm,粉碎室宽度:85mm，主轴转速:2900r/min,配套动力:2.2kW | 460
畜牧机械 | 饲料（草）加工机械设备 | 饲料（草）粉碎机 | 400-550MM饲料粉碎机 | 新乡市和协饲料机械制造有限公司 | 饲料粉碎机 | 9FQ-510×125 |  | 转子直径:510mm; | 粉碎机转子直径:510mm,粉碎室宽度:125mm，主轴转速:2950r/min,配套动力:7.5kW | 460
畜牧机械 | 饲料（草）加工机械设备 | 饲料（草）粉碎机 | 550MM及以上饲料粉碎机 | 洛阳四达农机有限公司 | 饲料粉碎机 | 9FQ-60 |  | 转子直径:600mm; | 外形尺寸（长*宽*高）(mm)：2140*1040*1970； 整机质量：410kg；配套动力：37kW；转子直径：600mm；主轴转速：2700r∕min | 850
畜牧机械 | 饲料（草）加工机械设备 | 饲料（草）粉碎机 | 550MM及以上饲料粉碎机 | 新乡市和协饲料机械制造有限公司 | 饲料粉碎机 | 9FQ-55.5-16 |  | 转子直径:555mm; | 粉碎机转子直径:555mm,粉碎室宽度:160mm，主轴转速:2950r/min,配套动力:11kW | 850
畜牧机械 | 饲料（草）加工机械设备 | 饲料（草）粉碎机 | 550MM及以上饲料粉碎机 | 卫辉市卫新机械有限公司 | 饲料粉碎机 | 9FQ-560 | 配套动力型号：Y160M-2；制造商：山东伟弘电机有限公司；标定功率(kW)：15；标定转速（r/min）：2930 配套动力型号：160M2-2；制造商：邢台贝力机电科技有限公司；标定功率(kW)：15；标定转速（r/min）：2930 | 转子直径:555mm; | 转子直径555mm | 850
畜牧机械 | 饲料（草）加工机械设备 | 饲料混合机 | 2M3以下立式混合机 | 新乡市和协饲料机械制造有限公司 | 饲料混合机 | 9HLT-500 |  | 混合机类型:立式混合机 ;混合机容积:1m³; | 混合方式：立式（单轴螺旋），混合机容积：1m3，主轴转速：415r/min，配套动力：2.2kW | 720
畜牧机械 | 饲料（草）加工机械设备 | 饲料混合机 | 2M3及以上立式混合机 | 卫辉市卫新机械有限公司 | 饲料混合机 | 9HLP-1000 | 配套动力型号：Y100L2-4；制造商：山东伟弘电机有限公司；标定功率(kW)：3；标定转速（r/min）：415 配套动力型号：Y100L2-4；制造商：临清市盛发电机厂；标定功率(kW)：3；标定转速（r/min）：415 | 混合机类型:立式混合机 ;混合机容积:2.02m³; | 外形尺寸（长×宽×高）1230mm×1230mm×2850mm；配套动力：3KW；主轴转速：415r/min ；混合方式：立式单轴螺旋；额定批次混合量：1000kg；容积：2.02m3 | 1070
畜牧机械 | 饲料（草）加工机械设备 | 饲料混合机 | 2M3及以上立式混合机 | 新乡市和协饲料机械制造有限公司 | 饲料混合机 | 9HLT-1000 |  | 混合机类型:立式混合机 ;混合机容积:2.05m³; | 混合方式：立式（单轴螺旋），混合机容积：2.05m3，主轴转速：415r/min，配套动力：2.2kW | 1070
畜牧机械 | 饲料（草）加工机械设备 | 饲料混合机 | 2M3及以上立式混合机 | 新乡市乐为农农牧机械有限公司 | 饲料混合机 | 9HLP-1000 | 配套动力型号：Y100L2-4；制造商：临清市益兴电机厂；标定功率(kW)：3；标定转速（r/min）：1420 | 混合机类型:立式混合机 ;混合机容积:2.1m³; | 立式单轴螺旋、外形尺寸（长×宽×高）：1380×1250×2780mm、混合轴数量：1个、混合轴额定转速：415r/min、配套动力：3KW、混合室容积：2.1m3、额定批次混合量：1000kg/ | 1070
畜牧机械 | 饲料（草）加工机械设备 | 饲料混合机 | 2M3及以上立式混合机 | 新乡市为农农业机械有限公司 | 饲料混合机 | 9HLP-1000 |  | 混合机类型:立式混合机 ;混合机容积:2.1m³; | 结构型式：立式单轴螺旋、外形尺寸（长×宽×高）：1660×1250×2780mm、混合轴数量：1个、混合轴额定转速：415r/min、配套动力：3KW、混合室容积：2.1m3、额定批次混合量：1000kg/批 | 1070
畜牧机械 | 饲料（草）加工机械设备 | 饲料混合机 | 2M3以下卧式(单轴)混合机 | 卫辉市卫新机械有限公司 | 饲料混合机 | 9HWP-150 | 配套动力型号：Y90L-4；制造商：山东伟弘电机有限公司；标定功率(kW)：1.5；标定转速（r/min）：22 配套动力型号：Y90L-4；制造商：临清市盛发电机厂；标定功率(kW)：1.5；标定转速（r/min）：22 | 混合机类型:卧式混合机单轴 ;混合机容积:0.35m³; | 混合室容积:0.35m3；卧式；单轴 | 2000
畜牧机械 | 饲料（草）加工机械设备 | 饲料混合机 | 2M3以下卧式(单轴)混合机 | 卫辉市卫新机械有限公司 | 饲料混合机 | 9HWP-250 | 型号：Y112M-4；功率：4KW；制造商：山东伟弘电机有限公司 型号：Y112M-4；功率：4KW；制造商：临清市盛发电机厂 | 混合机类型:卧式混合机单轴 ;混合机容积:0.65m³; | 外形尺寸（长×宽×高）2320mm×725mm×1350mm；配套动力：4KW；主轴转速：22r/min ；混合方式：卧式单轴螺带；额定批次混合量：250kg；容积：0.65m3 | 2000
畜牧机械 | 饲料（草）加工机械设备 | 饲料混合机 | 2M3以下卧式(单轴)混合机 | 合肥圣马力机械科技有限公司 | 卧式饲料混合机 | 9HW-100 |  | 混合机类型:卧式混合机单轴 ;混合机容积:0.2m³; | 外形尺寸:1345*800*1150mm；结构型式：卧式、单轴；混合室容积0.2m3；配套动力功率：2.8kW；主轴转速：22r/min；混合轴长度：140mm；混合轴数量：1 | 2000
畜牧机械 | 饲料（草）加工机械设备 | 饲料混合机 | 2M3及以上卧式(单轴)混合机 | 新乡市为农农业机械有限公司 | 饲料混合机 | 9HWP-1000 |  | 混合机类型:卧式混合机单轴 ;混合机容积:2.1m³; | 结构型式：卧式单轴螺带、外形尺寸（长×宽×高）：3000×1120×2200mm、整机质量：730kg、配套动力：15KW、混合室容积：2.1m3 | 5170
畜牧机械 | 饲料（草）加工机械设备 | 饲料混合机 | 2M3及以上卧式(单轴)混合机 | 新乡市乐为农农牧机械有限公司 | 饲料混合机 | 9HWP-1000 | 配套动力型号：Y160M1-4；制造商：临清市益兴电机厂；标定功率(kW)：11；标定转速（r/min）：2930 | 混合机类型:卧式混合机单轴 ;混合机容积:2.1m³; | 外形尺寸(mm):长3000×宽1120×高2200,结构质量730Kg(不含电机)；混合方式卧式单轴整机质量730Kg、外形尺寸(mm):3000×1120×2200、配套动力:15kW、混合方方形式:卧式单轴螺带、主轴转速:39r/min、混合室容积:2.1M3、生产率:2000Kg/h、工作方式:间歇式螺带、混合室容积2.1M3. | 5170
畜牧机械 | 饲料（草）加工机械设备 | 饲料混合机 | 2M3及以上卧式(单轴)混合机 | 新乡市和协饲料机械制造有限公司 | 饲料混合机 | 9HWP-1000 |  | 混合机类型:卧式混合机单轴 ;混合机容积:2m³; | 混合方式：卧式（单轴）；混合室容积（m3）：2.0，配套动力：11kW | 5170
畜牧机械 | 饲料（草）加工机械设备 | 饲料混合机 | 2M3及以上卧式(单轴)混合机 | 卫辉市卫新机械有限公司 | 饲料混合机 | 9HWP-1000 | 型号：Y160M-4；功率：11KW；制造商：山东伟弘电机有限公司 型号：160M1-2；功率：11KW；制造商：邢台贝力机电科技有限公司 | 混合机类型:卧式混合机单轴 ;混合机容积:2.4m³; | 结构形式；卧式、单轴；外形尺寸（长*宽*高）；3010mm×1100mm×2050mm；结构质量：700Kg；混合方式：单轴双螺带；混合室容积：2.4m3； | 5170
畜牧机械 | 饲料（草）加工机械设备 | 饲料混合机 | 卧式(双轴)混合机 | 山东川国机械制造有限公司 | 卧式双轴饲料混合机 | 9HWS-2400 | 发动机功率：7.5kW；型号：Y142M-4三相异步电机，转速：1440r/min；生产厂家：聊城市霞光电机制造有限公司 | 混合机类型:卧式混合机双轴 ;混合机容积:2.3m³; | "配套动力：7.5kW，Y142M-4三相异步电机， 转速：1440r/min；结构形式：卧式双轴螺旋；外形尺寸（长×宽×高）：2650mm×1150mm×1310mm；混合轴工作段长度：2000mm；混合轴数量：2个；混合轴额定转速：29r/min；整机质量：710kg；混合室容积：2.3m3；额定批次混合量：500kg。" | 5010
畜牧机械 | 饲料（草）加工机械设备 | 饲料混合机 | 卧式(双轴)混合机 | 山东川国机械制造有限公司 | 卧式双轴饲料混合机 | 9HWS-2000 | 电动机型号：IP00 B级 S-30直流电动机，转速：3500r/min；功率：1.5kW；生产厂家：无锡市苏龙电机厂 | 混合机类型:卧式混合机双轴 ;混合机容积:2.0m³; | 配套动力：1.5kW直流电机；结构形式：卧式双轴螺旋；外形尺寸（长×宽×高）：1900mm×1570mm×1540mm；混合轴工作段长度：1500mm；混合轴数量：2个；混合轴额定转速：17r/min；整机质量：480kg；混合室容积：2.0m3；额定批次混合量：400kg。 | 5010
畜牧机械 | 饲料（草）加工机械设备 | 饲料混合机 | 卧式(双轴)混合机 | 郑州市双丰机械制造有限公司 | 饲料混合机 | 9HWS-2100 | 无 | 混合机类型:卧式混合机双轴 ;混合机容积:2.1m³; | 外形尺寸:3350x1100x1620mm,配套动力:11kW,主轴转速:39r/min,混合方式:卧式双轴桨叶,额定批次混合量:1000kg,容积:2.1M3][噪音:77.4dB,粉尘浓度:3.8mg/M3,混合均匀度:94.8%,生产率:2850kg/h,吨料电耗:0.92kW·h/t,物料自然残留率:0.9%,轴承温升:5.7℃ | 5010
畜牧机械 | 饲料（草）加工机械设备 | 饲料混合机 | 卧式(双轴)混合机 | 天津祥义农业机械有限公司 | 卧式双轴饲料混合机 | 9HWS-2000 | 发动机型号：Y-90；功率：1.5kW；发动机生产厂家：方力控股股份有限公司 | 混合机类型:卧式混合机双轴 ;混合机容积:2.0m³; | 结构型式：卧式双轴螺旋，外形尺寸（长×宽×高）mm：1900×1570×1540，混合轴工作段长度mm：1500；混合轴数量：2个，混合轴额定转速r/min：17，配套动力kW：1.5，混合容积m3：2.0，额定批次混合量kg:400. | 5010
畜牧机械 | 饲料（草）加工机械设备 | 饲料混合机 | 卧式(双轴)混合机 | 天津祥义农业机械有限公司 | 卧式双轴饲料混合机 | 9HWS-2400 | 发动机型号：YE2-132-7.5KW-4P；功率：7.5kW；发动机生产厂家：方力控股股份有限公司； | 混合机类型:卧式混合机双轴 ;混合机容积:2.3m³; | 结构型式：卧式双轴螺旋，外形尺寸（长×宽×高）mm：2650×1150×1310，混合轴工作段长度mm：2000；混合轴数量：2个，混合轴额定转速r/min：29，配套动力kW：7.5，混合容积m3：2.3，额定批次混合量kg:500. | 5010
畜牧机械 | 饲料（草）加工机械设备 | 饲料混合机 | 卧式(双轴)混合机 | 新乡市和协饲料机械制造有限公司 | 饲料混合机 | 9HWS-500C |  | 混合机类型:卧式混合机双轴 ;混合机容积:1m³; | 结构形式：卧式（双轴）；混合室容积（m3）：1.1，配套动力：7.5kW | 5010
畜牧机械 | 饲料（草）加工机械设备 | 饲料混合机 | 卧式(双轴)混合机 | 新乡市和协饲料机械制造有限公司 | 饲料混合机 | 9HWS-1000 |  | 混合机类型:卧式混合机双轴 ;混合机容积:2m³; | 结构形式：卧式（双轴）；混合室容积（m3）：2.0，配套动力：18.5kW | 5010
畜牧机械 | 饲料（草）加工机械设备 | 颗粒饲料压制机 | 环模直径250MM及以上颗粒饲料压制机 | 新乡市和协饲料机械制造有限公司 | 颗粒饲料压制机 | 9KLH-304 |  | 压制机类型:环模 ;环模直径:304mm; | 结构形式：环模，环模直径：304mm，配套动力：22kW，主轴转速：338r/min | 7030
畜牧机械 | 饲养机械 | 孵化机 | 10000-50000枚孵化机 | 蚌埠市大江电子有限责任公司 | 孵化机 | 9DJF-13680 |  | 蛋容量:13680枚; | 容蛋量:13680枚；总功率:4.00KW；翻蛋机构形式:机械翻蛋；加热机构形式:电加热. | 5300
畜牧机械 | 饲养机械 | 孵化机 | 10000-50000枚孵化机 | 青岛兴仪电子设备有限责任公司 | 箱体式孵化机 | EIF（C）DMS-12096 |  | 蛋容量:12096枚; | EIF(C)DMS-12096孵化机容蛋量：12096枚。 | 5300
畜牧机械 | 饲养机械 | 孵化机 | 10000-50000枚孵化机 | 青岛兴仪电子设备有限责任公司 | 孵化机 | EIFTPC-Y34560 |  | 蛋容量:34560枚; | 容蛋量：34560枚。 | 5300
畜牧机械 | 饲养机械 | 孵化机 | 10000-50000枚孵化机 | 青岛兴仪电子设备有限责任公司 | 孵化机 | EIFXDT-Y43200 |  | 蛋容量:43200枚; | EIFXDT-Y43200容蛋量;43200枚。 | 5300
畜牧机械 | 饲养机械 | 孵化机 | 10000-50000枚孵化机 | 青岛兴仪电子设备有限责任公司 | 孵化机 | EIF(C)DMS-22528 |  | 蛋容量:22528枚; | EIF(C)DMS-22528孵化机容蛋量：22528枚。 | 5300
畜牧机械 | 饲养机械 | 孵化机 | 10000-50000枚孵化机 | 青岛兴仪电子设备有限责任公司 | 箱体式孵化机 | EIF（C）DMS-19200 |  | 蛋容量:19200枚; | EIF(C)DMS-19200孵化机容蛋量：19200枚 | 5300
畜牧机械 | 饲养机械 | 孵化机 | 10000-50000枚孵化机 | 青岛兴仪电子设备有限责任公司 | 孵化机 | EICTPC-Y23040 |  | 蛋容量:23040枚; | EICTPC-Y23040容蛋量：23040枚。 | 5300
畜牧机械 | 饲养机械 | 孵化机 | 10000-50000枚孵化机 | 青岛兴仪电子设备有限责任公司 | 孵化机 | EIF(C)TPC-40320 |  | 蛋容量:40320枚; | EIF(C)TPC-40320孵化机容蛋量：40320枚。 | 5300
畜牧机械 | 饲养机械 | 孵化机 | 10000-50000枚孵化机 | 青岛兴仪电子设备有限责任公司 | 孵化机 | EICXDH-15120 |  | 蛋容量:15120枚; | EICXDH-15120孵化机容蛋量：15120枚。 | 5300
畜牧机械 | 饲养机械 | 孵化机 | 10000-50000枚孵化机 | 蚌埠依爱电子科技有限责任公司 | 孵化机 | EIFXDT-Y43200 |  | 蛋容量:43200枚; | EIFXDT-Y43200孵化机容蛋量：43200枚。 | 5300
畜牧机械 | 饲养机械 | 孵化机 | 10000-50000枚孵化机 | 蚌埠依爱电子科技有限责任公司 | 孵化机 | EIFTPC-Y34560 |  | 蛋容量:34560枚; | EIFTPC-Y34560孵化机容蛋量：34560枚。 | 5300
畜牧机械 | 饲养机械 | 孵化机 | 10000-50000枚孵化机 | 蚌埠依爱电子科技有限责任公司 | 孵化机 | EIF(C)TPC-40320 |  | 蛋容量:40320枚; | EIF(C)TPC-40320孵化机容蛋量：40320枚。 | 5300
畜牧机械 | 饲养机械 | 孵化机 | 10000-50000枚孵化机 | 蚌埠依爱电子科技有限责任公司 | 孵化机 | EIF(C)DMS-22528 |  | 蛋容量:22528枚; | EIF(C)DMS-22528孵化机容蛋量：22528枚。 | 5300
畜牧机械 | 饲养机械 | 孵化机 | 10000-50000枚孵化机 | 蚌埠依爱电子科技有限责任公司 | 箱体式孵化机 | EIF(C)DMS-12096 |  | 蛋容量:12096枚; | EIF(C)DMS-12096孵化机容蛋量：12096枚。 | 5300
畜牧机械 | 饲养机械 | 孵化机 | 10000-50000枚孵化机 | 蚌埠依爱电子科技有限责任公司 | 箱体式孵化机 | EIF(C)DMS-19200 |  | 蛋容量:19200枚; | EIF(C)DMS-19200孵化机容蛋量：19200枚。 | 5300
畜牧机械 | 饲养机械 | 孵化机 | 10000-50000枚孵化机 | 蚌埠依爱电子科技有限责任公司 | 孵化机 | EICTPC-Y23040 |  | 蛋容量:23040枚; | EICTPC-Y23040孵化机容蛋量：23040枚。 | 5300
畜牧机械 | 饲养机械 | 孵化机 | 50000枚及以上孵化机 | 青岛兴仪电子设备有限责任公司 | 孵化机 | EIFTPC-120960 |  | 蛋容量:120960枚; | EIFTPC-12096孵化机容蛋量：120960枚。 | 14000
畜牧机械 | 饲养机械 | 孵化机 | 50000枚及以上孵化机 | 青岛兴仪电子设备有限责任公司 | 孵化机 | EIFXDT-90720 |  | 蛋容量:90720枚; | EIFXDT-90720孵化机容蛋量：90720枚。 | 14000
畜牧机械 | 饲养机械 | 孵化机 | 50000枚及以上孵化机 | 青岛兴仪电子设备有限责任公司 | 孵化机 | EIFTPC-60480 |  | 蛋容量:60480枚; | EIFTPC-60480孵化机容蛋量：60480枚。 | 14000
畜牧机械 | 饲养机械 | 孵化机 | 50000枚及以上孵化机 | 青岛兴仪电子设备有限责任公司 | 孵化机 | EIFTPC-Y69120 |  | 蛋容量:69120枚; | EIFTPC-Y69120孵化机容蛋量：69120枚。 | 14000
畜牧机械 | 饲养机械 | 孵化机 | 50000枚及以上孵化机 | 青岛兴仪电子设备有限责任公司 | 孵化机 | EICTPC-60480 |  | 蛋容量:60480枚; | EICTPC-60480容蛋量：60480枚。 | 14000
畜牧机械 | 饲养机械 | 孵化机 | 50000枚及以上孵化机 | 蚌埠依爱电子科技有限责任公司 | 孵化机 | EIFTPC-Y69120 |  | 蛋容量:69120枚; | EIFTPC-69120孵化机容蛋量：69120枚。 | 14000
畜牧机械 | 饲养机械 | 孵化机 | 50000枚及以上孵化机 | 蚌埠依爱电子科技有限责任公司 | 孵化机 | EIFTPC-60480 |  | 蛋容量:60480枚; | EIFTPC-60480孵化机容蛋量：60480枚。 | 14000
畜牧机械 | 饲养机械 | 孵化机 | 50000枚及以上孵化机 | 蚌埠依爱电子科技有限责任公司 | 孵化机 | EIFTPC-120960 |  | 蛋容量:120960枚; | EIFTPC-120960孵化机容蛋量：120960枚。 | 14000
畜牧机械 | 饲养机械 | 孵化机 | 50000枚及以上孵化机 | 蚌埠依爱电子科技有限责任公司 | 孵化机 | EIFXDT-90720 |  | 蛋容量:90720枚; | EIFXDT-90720孵化机容蛋量：90720枚。 | 14000
畜牧机械 | 饲养机械 | 孵化机 | 50000枚及以上孵化机 | 蚌埠依爱电子科技有限责任公司 | 孵化机 | EICTPC-60480 |  | 蛋容量:60480枚; | EICTPC-60480孵化机容蛋量：60480枚。 | 14000
畜牧机械 | 畜产品采集加工机械设备 | 挤奶机 | 1杯组手动移动式挤奶机 | 淄博岳江机械有限公司 | 移动式挤奶机 | 9J-Ⅰ | 真空泵1.1KW，淄博岳江机械有限公司，电动，无排放 | 形式:移动式 ;杯组数:1组;脱杯方式:手动 ; | 结构形式：非封闭式；牛位分布形式：平面式；脱杯方式：手动；奶杯组数量（杯组）：1 | 960
畜牧机械 | 畜产品采集加工机械设备 | 挤奶机 | 2杯组手动移动式挤奶机 | 石家庄市百牧旺乳业机械有限公司 | 移动式挤奶机 | 9JY-2Y |  | 形式:移动式 ;杯组数:2组;脱杯方式:手动 ; | 杯组数：2；脱杯方式：手动；形式：移动式 | 1040
畜牧机械 | 畜产品采集加工机械设备 | 挤奶机 | 2杯组手动移动式挤奶机 | 石家庄市百牧旺乳业机械有限公司 | 移动式挤奶机 | 9JY-2N |  | 形式:移动式 ;杯组数:2组;脱杯方式:手动 ; | 杯组数：2；脱杯方式：手动；形式：移动式 | 1040
畜牧机械 | 畜产品采集加工机械设备 | 挤奶机 | 2杯组手动移动式挤奶机 | 淄博岳江机械有限公司 | 移动式挤奶机 | 9J-Ⅱ | 真空泵1.1KW，淄博岳江机械有限公司，电动，无排放 | 形式:移动式 ;杯组数:2组;脱杯方式:手动 ; | 结构形式：非封闭式；牛位分布形式：平面式；脱杯方式：手动；奶杯组数量（杯组）：2 | 1040
畜牧机械 | 畜产品采集加工机械设备 | 挤奶机 | 10杯组手动脱杯中置(鱼骨)式挤奶机 | 淄博岳江机械有限公司 | 中置式挤奶机 | 9JZ-1×10中置式挤奶机 | 真空泵4KW，淄博岳江机械有限公司，电动，无排放 | 形式:中置(鱼骨)式 ;杯组数:10组;脱杯方式:手动 ; | 结构形式：管路封闭式；牛位分布形式：中置式；脱杯方式：手动；奶杯组数量（杯组）：10 | 15040
畜牧机械 | 畜产品采集加工机械设备 | 挤奶机 | 12杯组手动脱杯中置(鱼骨)式挤奶机 | 淄博岳江机械有限公司 | 中置式挤奶机 | 9JZ-1×12中置式挤奶机 | 真空泵4KW，淄博岳江机械有限公司，电动，无排放 | 形式:中置(鱼骨)式 ;杯组数:12组;脱杯方式:手动 ; | 结构形式：管路封闭式；牛位分布形式：中置式；脱杯方式：手动；奶杯组数量（杯组）：12 | 16410
畜牧机械 | 畜产品采集加工机械设备 | 挤奶机 | 12杯组手动脱杯中置(鱼骨)式挤奶机 | 石家庄市百牧旺乳业机械有限公司 | 挤奶机 | 9JGJ-12S |  | 形式:中置(鱼骨)式 ;杯组数:12组;脱杯方式:手动 ; | 杯组数:12；脱杯方式：手动；形式：鱼骨式 | 16410
畜牧机械 | 畜产品采集加工机械设备 | 挤奶机 | 14-15杯组手动脱杯中置(鱼骨)式挤奶机 | 石家庄市百牧旺乳业机械有限公司 | 挤奶机 | 9JGJ-14S |  | 形式:中置(鱼骨)式 ;杯组数:14组;脱杯方式:手动 ; | 杯组数:14；脱杯方式：手动；形式：鱼骨式 | 19150
畜牧机械 | 畜产品采集加工机械设备 | 挤奶机 | 14-15杯组手动脱杯中置(鱼骨)式挤奶机 | 淄博岳江机械有限公司 | 中置式挤奶机 | 9JZ-1×14中置式挤奶机 | 真空泵4KW，淄博岳江机械有限公司，电动，无排放 | 形式:中置(鱼骨)式 ;杯组数:14组;脱杯方式:手动 ; | 结构形式：管路封闭式；牛位分布形式：中置式；脱杯方式：手动；奶杯组数量（杯组）：14 | 19150
畜牧机械 | 畜产品采集加工机械设备 | 挤奶机 | 16杯组手动脱杯中置(鱼骨)式挤奶机 | 石家庄市百牧旺乳业机械有限公司 | 挤奶机 | 9JGJ-16S |  | 形式:中置(鱼骨)式 ;杯组数:16组;脱杯方式:手动 ; | 杯组数:16；脱杯方式：手动；形式：鱼骨式 | 22800
畜牧机械 | 畜产品采集加工机械设备 | 挤奶机 | 16杯组手动脱杯中置(鱼骨)式挤奶机 | 淄博岳江机械有限公司 | 中置式挤奶机 | 9JZ-1×16 | 真空泵，4千瓦，淄博岳江机械有限公司，电动，无排放 | 形式:中置(鱼骨)式 ;杯组数:16组;脱杯方式:手动 ; | 结构形式：管路封闭式；牛位分布形式：中置式；脱杯方式：手动；奶杯组数量（杯组）：16 | 22800
畜牧机械 | 畜产品采集加工机械设备 | 挤奶机 | 18-20杯组手动脱杯中置(鱼骨)式挤奶机 | 石家庄市百牧旺乳业机械有限公司 | 鱼骨式挤奶机 | 9JGJ-22 |  | 形式:中置(鱼骨)式 ;杯组数:22组;脱杯方式:手动 ; | 杯组数：22；脱杯方式：手动；形式：鱼骨式 | 28080
畜牧机械 | 畜产品采集加工机械设备 | 挤奶机 | 18-20杯组手动脱杯中置(鱼骨)式挤奶机 | 石家庄市百牧旺乳业机械有限公司 | 鱼骨式挤奶机 | 9JGJ-18 |  | 形式:中置(鱼骨)式 ;杯组数:18组;脱杯方式:手动 ; | 杯组数：18；脱杯方式：手动；形式：鱼骨式 | 28080
畜牧机械 | 畜产品采集加工机械设备 | 挤奶机 | 18-20杯组手动脱杯中置(鱼骨)式挤奶机 | 石家庄市百牧旺乳业机械有限公司 | 鱼骨式挤奶机 | 9JGJ-20 |  | 形式:中置(鱼骨)式 ;杯组数:20组;脱杯方式:手动 ; | 杯组数：20；脱杯方式：手动；形式：鱼骨式 | 28080
畜牧机械 | 畜产品采集加工机械设备 | 挤奶机 | 18-20杯组手动脱杯中置(鱼骨)式挤奶机 | 淄博岳江机械有限公司 | 鱼骨式挤奶机 | 9JZ-1×18中置式挤奶机 | 真空泵5.5KW，淄博岳江机械有限公司，电动，无排放 | 形式:中置(鱼骨)式 ;杯组数:18组;脱杯方式:手动 ; | 结构形式：管路封闭式；牛位分布形式：中置式；脱杯方式：手动；奶杯组数量（杯组）：18 | 28080
畜牧机械 | 畜产品采集加工机械设备 | 挤奶机 | 24杯组手动脱杯中置(鱼骨)式挤奶机 | 石家庄市百牧旺乳业机械有限公司 | 鱼骨式挤奶机 | 9JGJ-2×12 |  | 形式:中置(鱼骨)式 ;杯组数:24组;脱杯方式:手动 ; | 杯组数：24；脱杯方式：手动；形式：鱼骨式 | 30400
畜牧机械 | 畜产品采集加工机械设备 | 挤奶机 | 24杯组手动脱杯中置(鱼骨)式挤奶机 | 石家庄市百牧旺乳业机械有限公司 | 鱼骨式挤奶机 | 9JGJ-24 |  | 形式:中置(鱼骨)式 ;杯组数:24组;脱杯方式:手动 ; | 杯组数：24；脱杯方式：手动；形式：鱼骨式 | 30400
畜牧机械 | 畜产品采集加工机械设备 | 挤奶机 | 24杯组手动脱杯中置(鱼骨)式挤奶机 | 淄博岳江机械有限公司 | 鱼骨式挤奶机 | 9JY-2×12 | 真空泵5.5KW，淄博岳江机械有限公司，电动，无排放 | 形式:中置(鱼骨)式 ;杯组数:24组;脱杯方式:手动 ; | 结构形式：管路封闭式；牛位分布形式：鱼骨式；脱杯方式：手动；奶杯组数量（杯组）：24 | 30400
畜牧机械 | 畜产品采集加工机械设备 | 挤奶机 | 28-30杯组手动脱杯中置(鱼骨)式挤奶机 | 石家庄市百牧旺乳业机械有限公司 | 挤奶机 | 9JGJ-28 |  | 形式:中置(鱼骨)式 ;杯组数:28组;脱杯方式:手动 ; | 杯组数:28；脱杯方式：手动；形式：鱼骨式 | 36020
畜牧机械 | 畜产品采集加工机械设备 | 挤奶机 | 28-30杯组手动脱杯中置(鱼骨)式挤奶机 | 石家庄市百牧旺乳业机械有限公司 | 挤奶机 | 9JGJ-30 |  | 形式:中置(鱼骨)式 ;杯组数:30组;脱杯方式:手动 ; | 杯组数:30；脱杯方式：手动；形式：鱼骨式 | 36020
畜牧机械 | 畜产品采集加工机械设备 | 挤奶机 | 32杯组手动脱杯中置(鱼骨)式挤奶机 | 石家庄市百牧旺乳业机械有限公司 | 挤奶机 | 9JGJ-32 |  | 形式:中置(鱼骨)式 ;杯组数:32组;脱杯方式:手动 ; | 杯组数:32；脱杯方式：手动；形式：鱼骨式 | 47640
畜牧机械 | 畜产品采集加工机械设备 | 挤奶机 | 32杯组手动脱杯中置(鱼骨)式挤奶机 | 淄博岳江机械有限公司 | 鱼骨式挤奶机 | 9JY-2×16鱼骨式挤奶机 | 真空泵8KW，淄博岳江机械有限公司，电动，无排放 | 形式:中置(鱼骨)式 ;杯组数:32组;脱杯方式:手动 ; | 结构形式：管路封闭式；牛位分布形式：鱼骨式；脱杯方式：手动；奶杯组数量（杯组）：32 | 47640
畜牧机械 | 畜产品采集加工机械设备 | 挤奶机 | 12杯组自动脱杯中置(鱼骨)式挤奶机 | 石家庄市百牧旺乳业机械有限公司 | 中置式挤奶机 | 9JGJZ-1×12 |  | 形式:中置(鱼骨)式 ;杯组数:12组;脱杯方式:自动 ; | 杯组数：12；脱杯方式：自动；形式：中置式 | 57000
畜牧机械 | 畜产品采集加工机械设备 | 挤奶机 | 12杯组自动脱杯中置(鱼骨)式挤奶机 | 石家庄市百牧旺乳业机械有限公司 | 鱼骨式挤奶机 | 9JGJ-12 |  | 形式:中置(鱼骨)式 ;杯组数:12组;脱杯方式:自动 ; | 杯组数：12；脱杯方式：自动；形式：鱼骨式 | 57000
畜牧机械 | 畜产品采集加工机械设备 | 挤奶机 | 14杯组及以上自动脱杯中置(鱼骨)式挤奶机 | 北京国科诚泰农牧设备有限公司 | 智能挤奶机 | 9JYD-20 | -GOKE2017OB0079- | 形式:中置(鱼骨)式 ;杯组数:20组;脱杯方式:自动 ; | 产品型号：9JYD-20,结构形式：鱼骨式，真空泵品牌SAC,型号：SACCO2000,挤奶杯组20，脉动器品牌：SAC,形式：电脉动，频率60/次/min，脱杯方式：自动脱杯 | 64900
畜牧机械 | 畜产品采集加工机械设备 | 挤奶机 | 14杯组及以上自动脱杯中置(鱼骨)式挤奶机 | 石家庄市百牧旺乳业机械有限公司 | 鱼骨式挤奶机 | 9JGJ-16 |  | 形式:中置(鱼骨)式 ;杯组数:16组;脱杯方式:自动 ; | 杯组数:16；脱杯方式：自动；形式：鱼骨式 | 64900
畜牧机械 | 畜产品采集加工机械设备 | 挤奶机 | 14杯组及以上自动脱杯中置(鱼骨)式挤奶机 | 淄博岳江机械有限公司 | 鱼骨式挤奶机 | 9JTL-2×10鱼骨式挤奶机 | 真空泵5.5KW，淄博岳江机械有限公司，电动，无排放 | 形式:中置(鱼骨)式 ;杯组数:20组;脱杯方式:自动 ; | 结构形式：管路封闭式；牛位分布形式：鱼骨式；脱杯方式：自动；奶杯组数量（杯组）：20 | 64900
畜牧机械 | 畜产品采集加工机械设备 | 挤奶机 | 14杯组及以上自动脱杯中置(鱼骨)式挤奶机 | 淄博岳江机械有限公司 | 鱼骨式挤奶机 | 9JTD-2×16鱼骨式挤奶机 | 真空泵5.5KW，淄博岳江机械有限公司，电动，无排放 | 形式:中置(鱼骨)式 ;杯组数:32组;脱杯方式:自动 ; | 结构形式：管路封闭式；牛位分布形式：鱼骨式；脱杯方式：自动；奶杯组数量（杯组）：24 | 64900
畜牧机械 | 畜产品采集加工机械设备 | 挤奶机 | 14杯组及以上自动脱杯中置(鱼骨)式挤奶机 | 淄博岳江机械有限公司 | 鱼骨式挤奶机 | 9JT-2×16 | 真空泵8KW，淄博岳江机械有限公司，电动，无排放 | 形式:中置(鱼骨)式 ;杯组数:32组;脱杯方式:自动 ; | 结构形式：管路封闭式；牛位分布形式：鱼骨式；脱杯方式：自动；奶杯组数量（杯组）：32 | 64900
畜牧机械 | 畜产品采集加工机械设备 | 挤奶机 | 14杯组及以上自动脱杯中置(鱼骨)式挤奶机 | 淄博岳江机械有限公司 | 鱼骨式挤奶机 | 9JTD-2×12鱼骨式挤奶机 | 真空泵8KW，淄博岳江机械有限公司，电动，无排放 | 形式:中置(鱼骨)式 ;杯组数:24组;脱杯方式:自动 ; | 结构形式：管路封闭式；牛位分布形式：鱼骨式；脱杯方式：自动；奶杯组数量（杯组）：24 | 64900
畜牧机械 | 畜产品采集加工机械设备 | 挤奶机 | 14杯组及以上自动脱杯中置(鱼骨)式挤奶机 | 淄博岳江机械有限公司 | 鱼骨式挤奶机 | 9JT-2×12鱼骨式挤奶机 | 真空泵7.7KW，淄博岳江机械有限公司，电动，无排放 | 形式:中置(鱼骨)式 ;杯组数:24组;脱杯方式:自动 ; | 结构形式：管路封闭式；牛位分布形式：鱼骨式；脱杯方式：自动；奶杯组数量（杯组）：24 | 64900
畜牧机械 | 畜产品采集加工机械设备 | 挤奶机 | 16杯组及以上自动脱杯并列(转盘)式挤奶机 | 淄博岳江机械有限公司 | 中置式挤奶机 | 9JB-2×8并列式挤奶机 | 电动，无油泵，4KW，淄博岳江机械有限公司 | 形式:并列(转盘)式 ;杯组数:16组;脱杯方式:自动 ; | 结构形式：管路封闭式；牛位分布形式：并列式；脱杯方式：自动；奶杯组数量（杯组）：16 | 120000
畜牧机械 | 畜产品采集加工机械设备 | 挤奶机 | 16杯组及以上自动脱杯并列(转盘)式挤奶机 | 淄博岳江机械有限公司 | 鱼骨式挤奶机 | 9JB-2×12并列式挤奶机 | 真空泵11KW，淄博岳江机械有限公司，电动，无排放 | 形式:并列(转盘)式 ;杯组数:24组;脱杯方式:自动 ; | 结构形式：管路封闭式；牛位分布形式：并列式；脱杯方式：自动；奶杯组数量（杯组）：24 | 120000
畜牧机械 | 畜产品采集加工机械设备 | 挤奶机 | 16杯组及以上自动脱杯并列(转盘)式挤奶机 | 淄博岳江机械有限公司 | 鱼骨式挤奶机 | 9JB-2×16并列式挤奶机 | 真空泵11KW，淄博岳江机械有限公司，电动，无排放 | 形式:并列(转盘)式 ;杯组数:32组;脱杯方式:自动 ; | 结构形式：管路封闭式；牛位分布形式：并列式；脱杯方式：自动；奶杯组数量（杯组）：32 | 120000
畜牧机械 | 畜产品采集加工机械设备 | 贮奶（冷藏）罐 | 6000-20000L贮奶罐 | 石家庄市百牧旺乳业机械有限公司 | 生鲜乳贮奶罐 | HJ-8T |  | 容量:8000L; | 贮奶罐容量（L）：8000 | 12620
畜牧机械 | 畜产品采集加工机械设备 | 贮奶（冷藏）罐 | 6000-20000L贮奶罐 | 石家庄市百牧旺乳业机械有限公司 | 生鲜乳贮奶罐 | HJ-12T |  | 容量:120000L; | 贮奶罐容量（L）：12000 | 12620
畜牧机械 | 畜产品采集加工机械设备 | 贮奶（冷藏）罐 | 3000-6000L全自动清洗冷藏罐 | 石家庄市百牧旺乳业机械有限公司 | 生鲜乳冷藏罐 | BMW-3 |  | 容量:3000L;清洗方式:全自动 ; | 清洗方式：全自动清洗；冷藏罐容量（L）：3000 | 8200
畜牧机械 | 畜产品采集加工机械设备 | 贮奶（冷藏）罐 | 6000L及以上全自动清洗冷藏罐 | 石家庄市百牧旺乳业机械有限公司 | 冷藏罐 | 9GR-10000 |  | 容量:10000L;清洗方式:全自动 ; | 清洗方式：全自动清洗；冷藏罐容量（L）：10000 | 16430
畜牧机械 | 畜产品采集加工机械设备 | 贮奶（冷藏）罐 | 6000L及以上全自动清洗冷藏罐 | 石家庄市百牧旺乳业机械有限公司 | 冷藏罐 | 9GR-12000 |  | 容量:120000L;清洗方式:全自动 ; | 清洗方式：全自动清洗；冷藏罐容量（L）：12000 | 16430
畜牧机械 | 畜产品采集加工机械设备 | 贮奶（冷藏）罐 | 6000L及以上全自动清洗冷藏罐 | 石家庄市百牧旺乳业机械有限公司 | 冷藏罐 | 9GR-6000 |  | 容量:6000L;清洗方式:全自动 ; | 清洗方式：全自动清洗；冷藏罐容量（L）：6000 | 16430
畜牧机械 | 畜产品采集加工机械设备 | 贮奶（冷藏）罐 | 6000L及以上全自动清洗冷藏罐 | 石家庄市百牧旺乳业机械有限公司 | 冷藏罐 | 9GR-8000 |  | 容量:8000L;清洗方式:全自动 ; | 清洗方式：全自动清洗；冷藏罐容量（L）：8000 | 16430
水产机械 | 水产养殖机械 | 增氧机 | 普通型增氧机 | 无锡洛康智能科技有限公司 | 叶轮式增氧机 | YL-1.1-TY |  | 普通型增氧机:是 ; | 外形尺寸（直径*高）：1700*460；整机质量kg：24；浮体体积m3：0.028*3；配套动力kw：1.1（220V）；叶轮转速r/min：165；叶轮直径mm：530；叶片数：6 | 310
水产机械 | 水产养殖机械 | 增氧机 | 普通型增氧机 | 无锡洛康智能科技有限公司 | 叶轮式增氧机 | YL-1.5-TY |  | 普通型增氧机:是 ; | 外形尺寸（直径*高）：1920*490；整机质量kg：26；浮体体积m3：0.034*3；配套动力kw：1.5（380V）；叶轮转速r/min：155；叶轮直径mm：650；叶片数：8 | 310
水产机械 | 水产养殖机械 | 增氧机 | 普通型增氧机 | 台州市元晟水产养殖机械有限公司 | 水车式增氧机 | YC-0.75 |  | 普通型增氧机:是 ; | 型号名称:YC-0.75型水车式增氧机 外型尺寸:1600mm×1369mm×870mm 整机质量:55kg 浮体材料:PE塑料 浮体体积:0.2m3 配套动力：0.75kW 水车转速:128r/min 叶轮数:2 叶轮直径:640mm 叶片数:16 | 310
水产机械 | 水产养殖机械 | 增氧机 | 普通型增氧机 | 台州市元晟水产养殖机械有限公司 | 水车式增氧机 | YC-1.5 |  | 普通型增氧机:是 ; | 型号名称:YC-1.5型水车式增氧机 外型尺寸:2000mm×1560mm×850mm 整机质量:73kg 浮体材料:PE塑料 浮体体积:0.17m3 配套动力：1.5kW 水车转速:100r/min 叶轮数:4 叶轮直径:650mm 叶片数:32 | 310
水产机械 | 水产养殖机械 | 增氧机 | 普通型增氧机 | 江阴江达机械装备有限公司 | 叶轮增氧机 | YL-3.0 |  | 普通型增氧机:是 ; | 结构尺寸（长*宽*高mm）:2500*2500*950 整机质量（kg）:66 配套动力（kw）:3.0 额定电压（V）:380 负荷水面（亩）:7~12 增氧能力（kg/h）:≥4.5 动力效率（kg/kw.h）:≥1.5 型号:YL-3.0 叶轮转速（r/min）:120 叶轮直径（mm）:760 叶片数:12 浮体体积（?）:0.044×3 叶轮锥角（°）:138 | 310
水产机械 | 水产养殖机械 | 增氧机 | 普通型增氧机 | 江阴江达机械装备有限公司 | 叶轮增氧机 | YL-1.5 |  | 普通型增氧机:是 ; | 结构尺寸（长*宽*高mm）:2250*2250*830 整机质量（kg）:44 配套动力（kw）:1.5 额定电压（V）:380 负荷水面（亩）:5~7 增氧能力（kg/h）:≥2.3 动力效率（kg/kw.h）:≥1.5 浮体体积（?）:0.041×3 叶轮转速（r/min）:130 叶轮直径（mm）:650 叶片数:12 叶轮锥角（°）:138 型号:YL-1.5 | 310
水产机械 | 水产养殖机械 | 增氧机 | 普通型增氧机 | 台州金湖机电有限公司 | 水车式增氧机 | YC-0.75 |  | 普通型增氧机:是 ; | 型号：YC-0.75，外型尺寸（长×宽×高）：1530×1200×730mm，整机质量：60.85kg，浮体材料：PE，浮体体积：0.154m3，配套动力：0.75kw，水车转速：100r/min，叶轮数：2只，叶轮直径：640mm，叶片数：16. | 310
水产机械 | 水产养殖机械 | 增氧机 | 普通型增氧机 | 台州金湖机电有限公司 | 水车式增氧机 | YC-1.5 |  | 普通型增氧机:是 ; | 型号：YC-1.5，外型尺寸（长×宽×高）：1530×2140×720mm，整机质量：74.2kg，浮体材料：PE，浮体体积：0.231m3，配套动力：1.5kw，水车转速：100r/min，叶轮数：4只，叶轮直径;640mm，叶片数：32。 | 310
水产机械 | 水产养殖机械 | 增氧机 | 普通型增氧机 | 台州金湖机电有限公司 | 叶轮式增氧机 | YL-3.0 |  | 普通型增氧机:是 ; | 型号：YL-3.0，外型尺寸（长×宽×高）：2150×2150×950mm,整机质量：84.4kg，浮体材料：PE，浮体体积：0.124m3，配套动力：3.0kw，叶轮转速：126r/min，叶轮直径：76mm，叶片数：12只，叶轮锥角：48° | 310
水产机械 | 水产养殖机械 | 增氧机 | 普通型增氧机 | 台州金湖机电有限公司 | 叶轮式增氧机 | YL-1.5 |  | 普通型增氧机:是 ; | 型号：YL-1.5，外型尺寸（直径×高）：2000×800mm,整机质量：54.4kg，浮体材料：PE，浮体体积：0.106m3，配套动力：1.5kw，叶轮转速：126r/min，叶轮直径：62mm，叶片数：12，叶轮锥角：48° | 310
水产机械 | 水产养殖机械 | 增氧机 | 普通型增氧机 | 金湖县杰达机械制造有限公司 | 叶轮增氧机 | ZY1.5G | 电机功率：1.5KW | 普通型增氧机:是 ; | 配套动力1.5KW，整机重量64kg，负荷水面4-7亩，动力效率≥1.5kg/（kW.h），增氧能力≥2.25kg/h，噪声≤100dB（A）。 | 310
水产机械 | 水产养殖机械 | 增氧机 | 普通型增氧机 | 金湖县杰达机械制造有限公司 | 水车式增氧机 | YC-1.5 | 电机功率：1.5KW | 普通型增氧机:是 ; | 配套动力1.5KW，整机重量80kg，水车转速102r/min，叶轮数4个，负荷水面3-10亩，动力效率≥1.25kg/（kW.h），增氧能力≥1.90kg/h。 | 310
水产机械 | 水产养殖机械 | 增氧机 | 普通型增氧机 | 金湖县杰达机械制造有限公司 | 叶轮式增氧机 | ZY3G | 电机功率：3.0KW | 普通型增氧机:是 ; | 配套动力3.0KW，整机重量85kg，负荷水面7-12亩，动力效率≥1.5kg/（kW.h），增氧能力≥4.5kg/h，噪声≤100dB（A）。 | 310
水产机械 | 水产养殖机械 | 增氧机 | 普通型增氧机 | 台州市元晟水产养殖机械有限公司 | 叶轮式增氧机 | YL-3.0 |  | 普通型增氧机:是 ; | 型号名称:YL-3.0型叶轮式增氧机 外型尺寸（直径×高）:2400mm×860mm 整机质量:90kg 浮体材料:PE塑料 浮体体积:0.18m3 配套动力:3KW 叶轮转速:138r/min 叶轮直径:650mm 叶片数:12 叶轮锥角:48° | 310
水产机械 | 水产养殖机械 | 增氧机 | 普通型增氧机 | 台州市元晟水产养殖机械有限公司 | 叶轮式增氧机 | YL-1.5 |  | 普通型增氧机:是 ; | 型号名称:YL-1.5型叶轮式增氧机 外型尺寸（直径×高）:2200mm×860mm 整机质量:70kg 浮体材料:PE塑料 浮体体积:0.16m3 配套动力:1.5KW 叶轮转速:138r/min 叶轮直径:550mm 叶片数:12 叶轮锥角:48° | 310
水产机械 | 水产养殖机械 | 增氧机 | 普通型增氧机 | 现：台州旺发机电股份有限公司（原：台州旺发机电有限公司） | 叶轮式增氧机 | YL-3.0 |  | 普通型增氧机:是 ; | 外形尺寸（直径*高）：2500*950；整机质量kg：80；浮体体积m3：0.15；配套动力kw：3.0；叶轮转速r/min：126；叶轮直径mm：650；叶片数：12 | 310
水产机械 | 水产养殖机械 | 增氧机 | 普通型增氧机 | 现：台州旺发机电股份有限公司（原：台州旺发机电有限公司） | 水车式增氧机 | YC-0.75 |  | 普通型增氧机:是 ; | 外形尺寸（长*宽*高）：1600*1480*800；整机质量kg：55；浮体体积m3：0.2；配套动力kw：0.75；水车转速r/min：106；叶轮直径mm：640；叶片数：16 | 310
水产机械 | 水产养殖机械 | 增氧机 | 普通型增氧机 | 现：台州旺发机电股份有限公司（原：台州旺发机电有限公司） | 叶轮式增氧机 | YL-1.5 |  | 普通型增氧机:是 ; | 外形尺寸（直径*高）：2200*860；整机质量kg：70；浮体体积m3：0.16；配套动力kw：1.5；叶轮转速r/min：126；叶轮直径mm：640；叶片数：12 | 310
水产机械 | 水产养殖机械 | 增氧机 | 普通型增氧机 | 现：台州旺发机电股份有限公司（原：台州旺发机电有限公司） | 水车式增氧机 | YC-1.5 |  | 普通型增氧机:是 ; | 外形尺寸（长*宽*高）：1650*2200*900；整机质量kg：80；浮体体积m3：0.31；配套动力kw：1.5；水车转速r/min：100；叶轮直径mm：640；叶片数：32 | 310
水产机械 | 水产养殖机械 | 增氧机 | 微孔曝气式增氧机 | 江阴江达机械装备有限公司 | 曝气增氧机 | JD-B-1.5×φ10 |  | 功率:1.5kW;曝气式增氧机:是 ; | 结构尺寸（长*宽*高mm）:1480mm*400mm*440mm 整机质量（kg）:70kg 配套动力（kw）:1.5kw 排出压力:0.20~0.50kgf/c㎡ 增氧能力:≥1.0（100m折算）kgO2/h 动力效率（kg/（kw.h）:≥5（kg/（kw.h） 风机型式:罗茨风机 额定风量:56.4m3/h 曝气盘规格:Φ800mm 曝气管内径:Φ10mm 曝气管外径:Φ16mm 曝气管长度:≥200m 额定风压:49kpa | 910
水产机械 | 水产养殖机械 | 增氧机 | 微孔曝气式增氧机 | 江阴江达机械装备有限公司 | 曝气增氧机 | JD-B-4.0×Φ10 |  | 功率:4.0kW;曝气式增氧机:是 ; | 结构尺寸（长*宽*高mm）:1555*50*56 整机质量（kg）:100 配套动力（kw）:4.0 型号:JD-B-4.0×Φ10 风机型式:罗茨风机 额定风压（kpa）:20~50 额定风量（?/h）:135 曝气盘规格（mm）:≥Φ800 曝气管内径（mm）:10 曝气管外径（mm）:16 曝气管长度（m）:630~720 增氧能力（每百米曝气管）kg/h:≥1.0 动力效率（kg/kw.h）:≥5 | 910
水产机械 | 水产养殖机械 | 增氧机 | 微孔曝气式增氧机 | 江阴江达机械装备有限公司 | 曝气增氧机 | JD-B-7.5×Φ10 |  | 功率:7.5kW;曝气式增氧机:是 ; | 结构尺寸（长*宽*高mm）:1790*72*87 整机质量（kg）:190 配套动力（kw）:7.5 型号:JD-B-7.5×Φ10 风机型式:罗茨风机 额定风压（kpa）:20~50 额定风量（?/h）:370.8 曝气盘规格（mm）:≥Φ800 曝气管内径（mm）:10 曝气管外径（mm）:16 曝气管长度（m）:1296~1485 增氧能力（每百米曝气管）kg/h:≥1.0 动力效率（kg/kw.h）:≥5 | 910
水产机械 | 水产养殖机械 | 增氧机 | 微孔曝气式增氧机 | 江阴江达机械装备有限公司 | 曝气增氧机 | JD-B-3.0×φ10 |  | 功率:3.0kW;曝气式增氧机:是 ; | 结构尺寸（长*宽*高mm）:1480mm*45mm*50 整机质量（kg）:90kg 配套动力（kw）:3.0kw 排出压力kgf/c㎡:0.20~0.50 增氧能力kgO2/h:≥1.0（100m折算） 动力效率kg/（kw.h):≥5 额定风压:49kpa 额定风量:109.2m3/h 曝气盘规格:Φ800mm 曝气管内径:Φ10mm 曝气管外径:Φ16mm 曝气管长度:≥200m 风机型式:罗茨风机 | 910
水产机械 | 水产养殖机械 | 增氧机 | 微孔曝气式增氧机 | 江阴江达机械装备有限公司 | 曝气增氧机 | JD-B-2.2×Φ10 |  | 功率:2.2kW;曝气式增氧机:是 ; | 结构尺寸（长*宽*高mm）:1485*405*450 整机质量（kg）:75 配套动力（kw）:2.2 型号:JD-B-2.2×Φ10 风机形式:罗茨风机 额定风压（kpa）:20-50 额定风量（?/h）:94.2 曝气盘规格（mm）:≥Φ800 曝气管内径（mm）:10 曝气管外径（mm）:16 曝气管长度（m）:350-420 增氧能力（kg/h）:≥1.0 动力效率kg（kw.h）:≥5 | 910
水产机械 | 水产养殖机械 | 增氧机 | 微孔曝气式增氧机 | 江阴江达机械装备有限公司 | 曝气增氧机 | JD-B-5.5×φ10 |  | 功率:5.5kW;曝气式增氧机:是 ; | 结构尺寸（长*宽*高mm）:1780mm*600mm*750mm 整机质量（kg）:200kg 配套动力（kw）:5.5kw 排出压力:0.20-0.50kgf/c㎡ 增氧能力:≥1.0（100折算）kgO2/h 动力效率:≥5kg/（kw.h） 额定风压:60Kpa 额定风量:210m3/h 曝气盘规格:Φ800mm 曝气管内径:Φ10mm 曝气管外径:Φ16mm 曝气管长度:≥200m 风机型式:罗茨风机 | 910
水产机械 | 水产养殖机械 | 增氧机 | 微孔曝气式增氧机 | 江阴江达机械装备有限公司 | 曝气增氧机 | JD-BX-1.5×φ10 |  | 功率:1.5kW;曝气式增氧机:是 ; | 结构尺寸（长*宽*高mm）:550mm*350mm*330mm 整机质量（kg）:25kg 配套动力（kw）:1.5kw 风机形式型号:漩涡风机 排出压力:0.01~0.05MPa 增氧能力（百米）:≥1.0kg/h 动力效率:≥5kgO2/kw.h 额定风压:50kpa 额定风量:140m3/h 曝气盘规格:Φ800mm 曝气管内径:Φ10mm 曝气管外径:Φ16mm 曝气管长度:100~200m | 910
水产机械 | 水产养殖机械 | 增氧机 | 微孔曝气式增氧机 | 金湖县杰达机械制造有限公司 | 微孔曝气增氧装置 | L2.2-10 | 电机功率：2.2KW | 功率:2.2kW;曝气式增氧机:是 ; | 风机型式：罗茨风机，配套动力2.2KW，额定风压49kpa，额定风量144m3/h，曝气盘规格800mm，曝气管内径10mm，曝气管外径16mm，曝气管长度300m，增氧能力（百米）≥1.0kg/h，动力效率≥1.0kg/（kW.h），可配水面10亩，噪声≤85dB（A）。 | 910
农业废弃物利用处理设备 | 废弃物处理设备 | 秸秆压块（粒、棒）机 | 1-2t/h秸秆压块机 | 安徽环态生物能源科技开发有限公司 | 生物质环模颗粒机 | LS-HM-500 |  | 生产效率:1.4t/h; | 模具类型：环模；模孔直径：φ8mm；模孔数量：540个；配套功率：90kw；外形尺寸（长×宽×高）：2620×1280×1950mm；成品密度：0.9-1.5g/cm3；环模直径：φ500mm；生产率：≥1400kg/h。 | 10000
农业废弃物利用处理设备 | 废弃物处理设备 | 秸秆压块（粒、棒）机 | 2t/h及以上秸秆压块机 | 安徽环态生物能源科技开发有限公司 | 生物质燃料颗粒成型机 | LS-HM-500Ⅱ |  | 生产效率:2.1t/h; | 模具类型：环模；模孔直径：φ8mm；模孔数量：540个；配套功率：132kw；外形尺寸（长×宽×高）：2740×1290×1890mm；成品密度：0.9-1.5g/cm3；环模直径：φ500mm；生产率：≥2100kg/h。 | 15000
农业废弃物利用处理设备 | 废弃物处理设备 | 病死畜禽无害化处理设备 | 有效容积0.5M3-2M3病死畜禽无害化处理设备,功率大于2.2KW | 江苏常禾农业科技有限公司 | 病死畜禽无害化处理机 | 11FJX-0.55 |  | 功率:14.68kw;有效容积:0.55m³; | 驱动功率:4KW、加热功率:9KW、灭菌功率:1.68KW、处理箱容积:0.55m3、废气处理:高温+冷却雾化、处理手段:机械切割+生化降解+脱水. | 7600
农业废弃物利用处理设备 | 废弃物处理设备 | 病死畜禽无害化处理设备 | 有效容积0.5M3-2M3病死畜禽无害化处理设备,功率大于2.2KW | 湖南泥之绿农业机械有限公司 | 畜禽尸体处理机 | 11FJX-5.5 | 三相异步电动机；4kw；聊城市霞光电机制造有限公司 | 功率:4kw;有效容积:0.55m³; | 容积：0.55m3；处理理：275kg；主要由主机体、碎骨与搅拌装置、电加热装置、温控装置、电气控制装置、废气处理装置等组成，主机配套4kw电机 | 7600
农业废弃物利用处理设备 | 废弃物处理设备 | 病死畜禽无害化处理设备 | 有效容积大于2M3病死畜禽无害化处理设备,功率大于7.5KW | 湖南泥之绿农业机械有限公司 | 畜禽尸体处理机 | 11FJX-23 | 三相异步电动机；11kw；聊城市霞光电机制造有限公司 | 功率:11kw;有效容积:2.3m³; | 容积：2.3m3；处理理：880kg；主要由主机体、碎骨与搅拌装置、电加热装置、温控装置、电气控制装置、废气处理装置等组成，主机配套11kw电机 | 30400
农业废弃物利用处理设备 | 废弃物处理设备 | 病死畜禽无害化处理设备 | 有效容积大于2M3病死畜禽无害化处理设备,功率大于7.5KW | 合肥博导科技有限公司 | 病死畜禽无害化处理设备 | 11FF-2.1 | 无 | 功率:11kw;有效容积:2.07m³; | 有效容积：2.07m3，外形尺寸:3340×1350×2310，驱动功率:11kW，加热功率:15kW，灭菌功率:1.1kW,上料、出料方式:人工上料、自动出料，处理能力(批次最大处理量)：1.05t,处理温度:70-90℃,处理周期：8-24h,处理手段:切割、搅拌、发酵、高温灭菌，废气处理:外置消毒过滤 | 30400
农业废弃物利用处理设备 | 废弃物处理设备 | 病死畜禽无害化处理设备 | 有效容积大于2M3病死畜禽无害化处理设备,功率大于7.5KW | 江苏常禾农业科技有限公司 | 病死畜禽无害化处理机 | 11FJX-2.1 |  | 功率:27.68kw;有效容积:2.1m³; | 驱动功率:11KW、加热功率:15KW、灭菌功率:1.68KW、处理箱容积:2.1tm3、废气处理:高温+冷却雾化、处理手段:机械切割+生化降解+脱水. | 30400
农田基本建设机械 | 平地机械 | 平地机 | 幅宽2-3M激光平地机 | 江苏常禾农业科技有限公司 | 激光平地机 | 12JP-200 |  | 作业幅宽:2m;激光平地:是 ; | 工作幅宽;2m、整机质量;420kg、工作状态外形尺寸(长×宽×高);2960×2020×3700mm. | 7600
农田基本建设机械 | 平地机械 | 平地机 | 幅宽2-3M激光平地机 | 高台县福祥机械制造销售有限责任公司 | 激光平地机 | 1JPD-250 |  | 作业幅宽:2.5m;激光平地:是 ; | 型号1JPD-250、工作状态外形尺寸(长×宽×高)mm3450×2550×1500、结构质量1100KG、电控系统电源要求12v、激光发射半径400m、平地铲宽度2.5m、配套动力58.8-66kw | 7600
农田基本建设机械 | 平地机械 | 平地机 | 幅宽2-3M激光平地机 | 天宸北斗卫星导航技术（天津）有限公司 | 北斗卫星平地机 | 12PW-250A |  | 作业幅宽:2.5m;激光平地:否 ; | 1、配套拖拉机功率≥60kW 2、卫星接收机接收信号源：北斗、GPS、GLONASS 3、移动基站频率223.025-235MHz 4、移动基站1W 5、移动基站有效发射半径≥5km 6、平地铲外形尺寸（长×宽×高）3480×2610×3330mm 7、最大工作幅宽2500mm 8、平地铲最大提升高度300mm 9、平地铲高度700mm | 7600
农田基本建设机械 | 平地机械 | 平地机 | 幅宽3M及以上激光平地机 | 宁夏奔野农机作业服务有限公司 | 激光平地机 | 1PJ-3.0 |  | 作业幅宽:3m;激光平地:是 ; | 配套动力：70-90KW；工作幅宽：3000mm；挂接方式：牵引式；平地铲最大提升高度：≥200mm； | 8620
农田基本建设机械 | 平地机械 | 平地机 | 幅宽3M及以上激光平地机 | 天宸北斗卫星导航技术（天津）有限公司 | 北斗卫星平地机 | 12PW-300A |  | 作业幅宽:3m;激光平地:否 ; | 1、配套拖拉机功率≥88kW 2、卫星接收机接收信号源：北斗、GPS、GLONASS 3、移动基站频率223.025-235MHz 4、移动基站1W 5、移动基站有效发射半径≥5km 6、平地铲外形尺寸（长×宽×高）3790×3100×3330mm 7、最大工作幅宽3000mm 8、平地铲最大提升高度300mm 9、平地铲高度700mm | 8620
农田基本建设机械 | 平地机械 | 平地机 | 幅宽3M及以上激光平地机 | 无锡松田豹机械科技有限公司 | 激光平地机 | 12JPD-3.0 |  | 作业幅宽:3.0m;激光平地:是 ; | 型号名称：12JPD-3.0型激光平地机；工作状态外形尺寸（长×宽×高）：3600x3020x3700mm； 整机质量;550kg；联接方式：牵引式；作业速度范围：1.39~2.78m/s；工作幅宽：3.0m；最大入土深度：100mm；工作行程：350mm：平地铲升降速度：升≥50mm/s，降≥50mm/s；工作倾角：10±2°；液压油压力：20MPa； 轮胎型号：6.5-16；轮距：1800mm；工作电压：12V；接收角度：360°；激光接受器接受距离：（300，400）m。 | 8620
农田基本建设机械 | 平地机械 | 平地机 | 幅宽3M及以上激光平地机 | 无锡松田豹机械科技有限公司 | 激光平地机 | 12JPD-3.5 |  | 作业幅宽:3.5m;激光平地:是 ; | 型号名称：12JPD-3.5型激光平地机；工作状态外形尺寸（长×宽×高）：3600x3520x3700mm； 整机质量;600kg；联接方式：牵引式；作业速度范围：1.39~2.78m/s；工作幅宽：3.5m；最大入土深度：100mm；工作行程：350mm：平地铲升降速度：升≥50mm/s，降≥50mm/s；工作倾角：10±2°；液压油压力：20MPa； 轮胎型号：6.5-16；轮距：1800mm；工作电压：12V；接收角度：360°；激光接受器接受距离：（300，400）m。 | 8620
农田基本建设机械 | 平地机械 | 平地机 | 幅宽3M及以上激光平地机 | 高台县福祥机械制造销售有限责任公司 | 激光平地机 | 1JPD-300 |  | 作业幅宽:3m;激光平地:是 ; | 型号1JPD-300、工作状态外形尺寸(长×宽×高)mm3450×3050×1500、结构质量1200KG、电控系统电源要求12v、激光发射半径400m、平地铲宽度3.0m、配套动力88-95.5kw | 8620
农田基本建设机械 | 平地机械 | 平地机 | 幅宽3M及以上激光平地机 | 河北益瑞农业机械制造有限公司 | 激光平地机 | 12PJ-300 |  | 作业幅宽:3m;激光平地:是 ; | 激光发射器：有效发射半径410m，激光源的波长及级数635nm/2级，激光水平精度48mm，自动调节范围±5°，旋转速度600r/min 控制器：适宜温度范围：-10~+50°c 激光接收器：接受角度范围360°， 接受高度范围±10cm 作业幅宽：3000mm 连接方式：牵引式 | 8620
设施农业设备 | 温室大棚设备 | 电动卷帘机 | 卷帘机 | 寿光市坤鹏农业机械有限公司 | 大棚卷帘机 | 13JT10 |  | 配套功率:1.5kw; | 型号名称;3JT10型大棚卷帘机;结构型式;中（前）置式悬臂;电机额定功率;1.5kW.额定输出扭矩;10000N.m;最大卷轴长度;100（保温被）.主机外形尺寸（长×宽×高）；530×320×480mm；主机重量（含电机）；93kg。 | 150
设施农业设备 | 温室大棚设备 | 电动卷帘机 | 卷帘机 | 寿光市坤鹏农业机械有限公司 | 大棚卷帘机 | 13JT11 |  | 配套功率:1.5kw; | 型号名称; 13JT11型大棚卷帘机.结构型式;中（前）置式悬臂.电机额定功率;1.5kW.额定输出轴转速;1.23r/min.额定输出扭矩;11000N.m.最大卷轴长度.120（保温被）m.主机外形尺寸（长×宽×高）;580×325×470mm.主机重量（含电机）;104kg. | 150
动力机械 | 拖拉机 | 轮式拖拉机 | 20-30马力两轮驱动拖拉机 | 山东时风（集团）有限责任公司 | 轮式拖拉机 | SF250C | 扬动 扬动股份有限公司 YD3B25V2 功率kW/转速r/min 18.5/2350 国III | 功率:25马力;驱动方式:两轮驱动 ; | 扬动YD3B25V2国Ⅲ、风云机罩、前轮500-15后轮9.5-24、机械转向、单速输出、 便携前配重、单层后配重 | 5380
动力机械 | 拖拉机 | 轮式拖拉机 | 20-30马力两轮驱动拖拉机 | 山东时风（集团）有限责任公司 | 轮式拖拉机 | SF250-1 | 扬动 扬动股份有限公司 YD3B25V2 功率kW/转速r/min 18.5/2350 国III | 功率:25马力;驱动方式:两轮驱动 ; | 扬动YD3B25V2国Ⅲ、风云机罩、经济型提升器、前轮5.00-15后轮9.5-24、8+2档、机械转向、双速输出(540/1000)、强化锁档、差速锁、气刹、 便携前配重、单层后配重 | 5380
动力机械 | 拖拉机 | 轮式拖拉机 | 30-40马力两轮驱动拖拉机 | 洛阳映山红拖拉机有限公司 | 轮式拖拉机 | 新东方300 | 发动机型号：3TE30 标定功率：22.1Kw 制造商：山东华源莱动内燃机有限公司 排放阶段：国3 | 功率:30马力;驱动方式:两轮驱动 ; | 标定功率：22.1Kw；整机形式：4×2两轮驱动；外廓尺寸（长×宽×高）：3570×1470×1960；轮距（前轮/后轮）：1180/1220;轴距：1750;轮距调整方式：不可调/不可调；最小使用质量kg：1200；标准配重(前/后)kg：48/140；档位数(前进/倒退/爬行)：8/2/0；主变速档位数*副变速档位数/其他档位数：/；发动机与离合器联接方式：直联式；起动方式：电起动；翻倾防护装置（驾驶室或安全框架）：/；前照灯型号：SZ550.48.030a/031A；转向系型式：全液压前轮转向；行车制动系型式：蹄式；驻车制动系型式：固定凸轮蹄式式；离合器型式：单片干式；传动系变速箱型式：（4+1）X2机械组成式；主变速箱换档方式：啮合套；副变速箱换档方式：/；轮胎型号(前轮/后轮)：5.00-16/11.2-24 | 6640
动力机械 | 拖拉机 | 轮式拖拉机 | 30-40马力两轮驱动拖拉机 | 洛阳映山红拖拉机有限公司 | 轮式拖拉机 | 新东方350D | 发动机型号：4TE35 标定功率：25.8Kw 制造商：山东华源莱动内燃机有限公司 排放阶段：国3； | 功率:35马力;驱动方式:两轮驱动 ; | 标定功率：25.7Kw；整机形式：4×2两轮驱动；外廓尺寸（长×宽×高）：3200×1340×1220；轮距（前轮/后轮）：970/1080;轴距：1750;轮距调整方式：不可调/不可调；最小使用质量kg：1120；标准配重(前/后)kg：0/30；档位数(前进/倒退/爬行)：6/2/；主变速档位数*副变速档位数/其他档位数：/；发动机与离合器联接方式：直联式；起动方式：电起动；翻倾防护装置（驾驶室或安全框架）：/；前照灯型号：FD11-3-0000；转向系型式：全液压前轮转向；行车制动系型式：蹄式；驻车制动系型式：固定凸轮蹄式式；离合器型式：干式双作用；传动系变速箱型式：2X(3+1)机械组成式；主变速箱换档方式：滑移齿轮；副变速箱换档方式：/；轮胎型号(前轮/后轮)：4.50-12/9.5-16 | 6640
动力机械 | 拖拉机 | 轮式拖拉机 | 30-40马力两轮驱动拖拉机 | 四川川龙拖拉机制造有限公司 | 轮式拖拉机 | CL300-1 | 配套动力型号：YD3B30V1、JD3B3M2；制造商：扬动股份有限公司、江苏农华智慧农业科技股份有限公司；气缸数：3；标定功率(kW)：22.1KW、22.06kw；标定转速（r/min）：2400；排放标准：第三阶段。 | 功率:30马力;驱动方式:两轮驱动 ; | 外形尺寸(长×宽×高):2820×1310×2075MM；发动机与离合器联接方式:直联式；最小使用质量:1280KG；轴距或履带接地长mm:1550；常用轮距(前轮/后轮)或轨距mm:980/1000 | 6640
动力机械 | 拖拉机 | 轮式拖拉机 | 30-40马力两轮驱动拖拉机 | 常州东风农机集团有限公司 | 轮式拖拉机 | DF350-10 | 柴油机型号：ZN485T、功率：25.7kw、制造商：常柴股份有限公司、排放阶段：国Ⅲ | 功率:35马力;驱动方式:两轮驱动 ; | 驱动轮数：两轮驱动；发动机标定功率（kW）：25.7 .外廓尺寸（长×宽×高）(mm):3240×1480×1990 .发动机与离合器联接方式：直联式 | 6640
动力机械 | 拖拉机 | 轮式拖拉机 | 30-40马力两轮驱动拖拉机 | 常州东风农机集团有限公司 | 轮式拖拉机 | DF300-10 | ①发动机型号：SD4AW3D2、标定功率：22.1kw、制造商：江苏四达动力机械集团有限公司、排放阶段：国Ⅲ；②发动机型号：ZN485T、标定功率：22.1kw、制造商：常柴股份有限公司、排放阶段：国Ⅲ | 功率:30马力;驱动方式:两轮驱动 ; | 驱动轮数：两轮驱动；发动机标定功率（kW）：22.1 .外廓尺寸（长×宽×高）(mm):3240×1480 ×2300 .发动机与离合器联接方式：直联式 | 6640
动力机械 | 拖拉机 | 轮式拖拉机 | 30-40马力两轮驱动拖拉机 | 常州东风农机集团有限公司 | 轮式拖拉机 | DF350-8 | 发动机型号：JD3E6N4、标定功率：25.74kw、制造商：江苏农华智慧农业科技股份有限公司、排放阶段：国Ⅲ | 功率:35马力;驱动方式:两轮驱动 ; | 驱动轮数：两轮驱动；发动机标定功率（kW）：25.74 .外廓尺寸（长×宽×高）(mm):3290×1485×2025 .发动机与离合器联接方式：直联式 | 6640
动力机械 | 拖拉机 | 轮式拖拉机 | 30-40马力两轮驱动拖拉机 | 常州东风农机集团有限公司 | 轮式拖拉机 | DF300A-8 | ①发动机型号：ZN390T、功率：22.1kw、制造商：常柴股份有限公司、排放阶段：国Ⅲ；②发动机型号：JD3B3M2 、功率：22.1kw、制造商：江苏农华智慧农业科技股份有限公司、排放阶段：国Ⅲ | 功率:30马力;驱动方式:两轮驱动 ; | 驱动轮数：两轮驱动；发动机标定功率（kW）：22.1 .外廓尺寸（长×宽×高）(mm):3200×1425×2015 .发动机与离合器联接方式：直联式 | 6640
动力机械 | 拖拉机 | 轮式拖拉机 | 30-40马力两轮驱动拖拉机 | 常州东风农机集团有限公司 | 轮式拖拉机 | DF300-16 | 发动机型号：SD4AW3D2（SD485)、标定功率：22.1KW、制造商：江苏四达动力机械集团有限公司、排放阶段：国Ⅲ | 功率:30马力;驱动方式:两轮驱动 ; | 驱动轮数：两轮驱动；发动机标定功率（kW）：22.1 .外廓尺寸（长×宽×高）(mm):3460×1490×2170 .发动机与离合器联接方式：直联式 | 6640
动力机械 | 拖拉机 | 轮式拖拉机 | 30-40马力两轮驱动拖拉机 | 常州东风农机集团有限公司 | 轮式拖拉机 | DF350-16 | 发动机型号：ZN485T、标定功率：25.7kw、制造商：常柴股份有限公司、排放阶段：国Ⅲ | 功率:35马力;驱动方式:两轮驱动 ; | 驱动轮数：两轮驱动；发动机标定功率（kW）：25.7 .外廓尺寸（长×宽×高）(mm):3460×1490×2170 .发动机与离合器联接方式：直联式 | 6640
动力机械 | 拖拉机 | 轮式拖拉机 | 30-40马力两轮驱动拖拉机 | 常州东风农机集团有限公司 | 轮式拖拉机 | DF300 | ①发动机型号：ZN390T、标定功率：22.1kw、制造商：常柴股份有限公司、排放阶段：国Ⅲ；②柴油机型号：KM390BT2 、标定功率：22.1kw、制造商：山东华源莱动内燃机有限公司、排放阶段：国Ⅲ | 功率:30马力;驱动方式:两轮驱动 ; | 驱动轮数：两轮驱动；发动机标定功率（kW）：22.1 .外廓尺寸（长×宽×高）(mm):3290×1480×2025 .发动机与离合器联接方式：直联式 | 6640
动力机械 | 拖拉机 | 轮式拖拉机 | 30-40马力两轮驱动拖拉机 | 约翰迪尔（宁波）农业机械有限公司 | 轮式拖拉机 | 300 | 功率：22.1kw，生产企业：福建力佳股份有限公司，国三排放标准 | 功率:30马力;驱动方式:两轮驱动 ; | 驱动轮数：两轮驱动；发动机标定功率（kW）：22.1 | 6640
动力机械 | 拖拉机 | 轮式拖拉机 | 30-40马力两轮驱动拖拉机 | 山东时风（集团）有限责任公司 | 轮式拖拉机 | SF300C-1 | 扬动 扬动股份有限公司 YD4U30V1 功率kW/转速r/min 22.1/2400 国III | 功率:30马力;驱动方式:两轮驱动 ; | 扬动YD4U30V1国Ⅲ、风云机罩、前轮500-15后轮9.5-24、机械转向、单速输出, 便携前配重、单层后配重 | 6640
动力机械 | 拖拉机 | 轮式拖拉机 | 30-40马力两轮驱动拖拉机 | 山东时风（集团）有限责任公司 | 轮式拖拉机 | SF350-1 | 扬动 扬动股份有限公司 YD4R35V1 功率kW/转速r/min 25.8/2400 国III 常柴 常柴股份有限公司 ZN485T 功率kW/转速r/min 25.7/2400 国III | 功率:35马力;驱动方式:两轮驱动 ; | 国Ⅲ、风云机罩、力位调节提升器、前轮5.00-15后轮9.5-24、8+2档、机械转向、双速输出(540/1000)、强化锁档 差速锁 气刹装置、便携前配重、单层后配重 | 6640
动力机械 | 拖拉机 | 轮式拖拉机 | 30-40马力两轮驱动拖拉机 | 山东时风（集团）有限责任公司 | 轮式拖拉机 | SF350C | 江动 江苏农华智慧农业科技股份有限公司 JD4B4M4 功率kW/转速r/min 25.74/2300 国III 扬动 扬动股份有限公司 YD4U35V1 功率kW/转速r/min 25.8/2400 国III | 功率:35马力;驱动方式:两轮驱动 ; | 国Ⅲ、风云机罩、前轮500-15后轮9.5-24、机械转向、单速输出, 便携前配重、单层后配重 | 6640
动力机械 | 拖拉机 | 轮式拖拉机 | 30-40马力两轮驱动拖拉机 | 山东时风（集团）有限责任公司 | 轮式拖拉机 | SF300L | 时风 山东时风（集团）有限责任公司 ZL33 功率kW/转速r/min 22.06/2200 国III | 功率:30马力;驱动方式:两轮驱动 ; | 时风ZL33风云0.96M轮距950-20轮胎十档动力加大提升器 | 6640
动力机械 | 拖拉机 | 轮式拖拉机 | 30-40马力两轮驱动拖拉机 | 山东时风（集团）有限责任公司 | 轮式拖拉机 | SF300C | 江动 江苏农华智慧农业科技股份有限公司 JD3B3M3 功率kW/转速r/min 22.06/2300 国III 常柴 常柴股份有限公司 ZN390T 功率kW/转速r/min 22.1/2400 国III | 功率:30马力;驱动方式:两轮驱动 ; | 国Ⅲ、风云机罩、前轮500-15后轮9.5-24、机械转向、单速输出、便携前配重、单层后配重 | 6640
动力机械 | 拖拉机 | 轮式拖拉机 | 30-40马力两轮驱动拖拉机 | 山东华东拖拉机制造有限公司 | 轮式拖拉机 | 铁拖-300 | 发动机型号：3TE30A;功率（kW）：22.1；制造商：山东华源莱动内燃机有限公司；排放阶段：GB20891-2014第三阶段 | 功率:30马力;驱动方式:两轮驱动 ; | 功率：30马力；驱动方式：两轮驱动；结构尺寸（长×宽×高mm）： 3070 ×1450 ×2110（到消音器顶）；轴距（mm）：1720；转向型式：球面蜗杆滚轮式 ；档位数（前进/后退）：8/2；变速箱型式：(4+1) ×2平面组成式；主变速箱换挡方式：滑移齿轮式；液压悬挂系统型式：半分置式；离合器型式：干式、单片、单作用；悬挂装置型式：后置三点悬挂；动力输出轴型式：后置非独立式。 | 6640
动力机械 | 拖拉机 | 轮式拖拉机 | 40-50马力两轮驱动拖拉机 | 山东时风（集团）有限责任公司 | 轮式拖拉机 | SF400B | 江动 江苏农华智慧农业科技股份有限公司 JD4B4M2 功率kW/转速r/min 29.42/2300 国III 扬动 扬动股份有限公司 YD4R40V1 功率kW/转速r/min 29.4/2400 国III 常柴 常柴股份有限公司 ZN490BT 功率kW/转速r/min 29.4/2400 国III 全柴 安徽全柴动力股份有限公司 4B2-40V32 功率kW/转速r/min 29.4/2400 国III | 功率:40马力;驱动方式:两轮驱动 ; | 国Ⅲ、风云机罩、力位调节提升器、前轮5.00-15后轮9.5-24、8+2档、机械转向、双速输出(540/1000)、强化锁档 差速锁 气刹装置、便携前配重、单层后配重 | 7110
动力机械 | 拖拉机 | 轮式拖拉机 | 40-50马力两轮驱动拖拉机 | 山东时风（集团）有限责任公司 | 轮式拖拉机 | SF400D | 江动 江苏农华智慧农业科技股份有限公司 JD4B4M2 功率kW/转速r/min 29.42/2300 国III 扬动 扬动股份有限公司 YD4R40V1 功率kW/转速r/min 29.4/2400 国III | 功率:40马力;驱动方式:两轮驱动 ; | 大棚王、国Ⅲ、风云机罩、前轮450-12后轮950-16、液压转向、 前防撞器、单层后配重 | 7110
动力机械 | 拖拉机 | 轮式拖拉机 | 40-50马力两轮驱动拖拉机 | 山东时风（集团）有限责任公司 | 轮式拖拉机 | SF400N | 江动 江苏农华智慧农业科技股份有限公司 JD4B4M2 功率kW/转速r/min 29.42/2300 国III 扬动 扬动股份有限公司 YD4R40V1 功率kW/转速r/min 29.4/2400 国III 全柴 安徽全柴动力股份有限公司 4B2-40V32 功率kW/转速r/min 29.4/2400 国III | 功率:40马力;驱动方式:两轮驱动 ; | 国Ⅲ、风云机罩、 力位调节提升器、 前轮500-15后轮11.2-24、8+2档、机械转向、双速输出(540/760)、便携前配重、单层后配重 | 7110
动力机械 | 拖拉机 | 轮式拖拉机 | 40-50马力两轮驱动拖拉机 | 山东时风（集团）有限责任公司 | 轮式拖拉机 | SF400C | 江动 江苏农华智慧农业科技股份有限公司 JD4B4M2 功率kW/转速r/min 29.42/2300 国III 扬动 扬动股份有限公司 YD4R40V1 功率kW/转速r/min 29.4/2400 国III 常柴 常柴股份有限公司 ZN490BT 功率kW/转速r/min 29.4/2400 国III 四达 江苏四达动力机械集团有限公司 SD4BW3D1 功率kW/转速r/min 30/2400 国III | 功率:40马力;驱动方式:两轮驱动 ; | 国Ⅲ、风云机罩、前轮500-15后轮9.5-24、机械转向、单速输出, 便携前配重、单层后配重 | 7110
动力机械 | 拖拉机 | 轮式拖拉机 | 40-50马力两轮驱动拖拉机 | 山东时风（集团）有限责任公司 | 轮式拖拉机 | SF400 | 四达 江苏四达动力机械集团有限公司 SD4BW3D1 功率kW/转速r/min 30/2400 国III 新柴 浙江新柴股份有限公司 4D27T31/404 功率kW/转速r/min 29.5/2300 国III 新柴 浙江新柴股份有限公司 4D27T31/403 功率kW/转速r/min 29.5/2300 国III | 功率:40马力;驱动方式:两轮驱动 ; | 国Ⅲ、风云机罩、前轮5.50-16后轮11.2-28、8+2档、机械转向、差速锁, 双速输出(540/760)、便携前配重、双层后配重 | 7110
动力机械 | 拖拉机 | 轮式拖拉机 | 40-50马力两轮驱动拖拉机 | 山东时风（集团）有限责任公司 | 轮式拖拉机 | SF450C | 江动 江苏农华智慧农业科技股份有限公司 JD4B4M1 功率kW/转速r/min 33.09/2300 国III 四达 江苏四达动力机械集团有限公司 SD4DW3D2 功率kW/转速r/min 33.09/2300 国III 扬动 扬动股份有限公司 YD4J45V1 功率kW/转速r/min 33.1/2400 国III | 功率:45马力;驱动方式:两轮驱动 ; | 国Ⅲ、风云机罩、前轮500-15后轮9.5-24、机械转向、单速输出, 便携前配重、单层后配重 | 7110
动力机械 | 拖拉机 | 轮式拖拉机 | 40-50马力两轮驱动拖拉机 | 山东时风（集团）有限责任公司 | 轮式拖拉机 | SF450E | 江动 江苏农华智慧农业科技股份有限公司 JD4B4M1 功率kW/转速r/min 33.09/2300 国III 全柴 安徽全柴动力股份有限公司 4B2-45V32 功率kW/转速r/min 33.1/2400 国III 四达 江苏四达动力机械集团有限公司 SD4DW3D2 功率kW/转速r/min 33.09/2400 国III 扬动 扬动股份有限公司 YD4J45V1 功率kW/转速r/min 33.1/2400 国III 云内 昆明云内动力股份有限公司 YN4H045-32CR 功率kW/转速r/min 33.1/2300 国III | 功率:45马力;驱动方式:两轮驱动 ; | 国Ⅲ、风云Ⅱ机罩、前轮500-15后轮9.5-24、0.96m轮距、侧置变速、液压转向、双速输出（540/720）、便携前配、单层后配 | 7110
动力机械 | 拖拉机 | 轮式拖拉机 | 40-50马力两轮驱动拖拉机 | 山东时风（集团）有限责任公司 | 轮式拖拉机 | SF450 | 江动 江苏农华智慧农业科技股份有限公司 JD4B4M1 功率kW/转速r/min 33.09/2300 国III 新柴 浙江新柴股份有限公司 4D30T31/454 功率kW/转速r/min 33.1/2400 国III 四达 江苏四达动力机械集团有限公司 SD4DW3D2 功率kW/转速r/min 33.09/2400 国III | 功率:45马力;驱动方式:两轮驱动 ; | 国Ⅲ、风云机罩、前轮5.50-16后轮11.2-28、8+2档、机械转向、差速锁、 双速输出(540/760)、便携前配重、双层后配重 | 7110
动力机械 | 拖拉机 | 轮式拖拉机 | 40-50马力两轮驱动拖拉机 | 约翰迪尔（宁波）农业机械有限公司 | 轮式拖拉机 | 现：3B-400（原：400） | 发动机标定功率：29.5 （kW），浙江新柴股份有限公司 国三排放 | 功率:40马力;驱动方式:两轮驱动 ; | 驱动轮数：两轮驱动；发动机标定功率（kW）：29.4 | 7110
动力机械 | 拖拉机 | 轮式拖拉机 | 40-50马力两轮驱动拖拉机 | 湖北超能农业装备有限公司 | 轮式拖拉机 | SH450-Y | 型号：4B2-45V32 、标定功率：33.1kW、制造商：安微全柴动力股份有限公司 、排放阶段：第三阶段 | 功率:45马力;驱动方式:两轮驱动 ; | 型式：两轮驱动；外廓尺寸（长×宽×高）：3200mm×1330mm×2210mm、轴距：1550mm、轮距：900mm-1100mm/1000mm-1200mm、最小使用质量：1745kg、最小离地间隙：270mm、动力输出轴功率：≥28.2kW、发动机标定功率：33.1kW、发动机标定转速：2400r/min、档位数（前进/倒退/爬行）8/2/0、框架上最大提升力：≥7.5kN | 7110
动力机械 | 拖拉机 | 轮式拖拉机 | 40-50马力两轮驱动拖拉机 | 山东时风（集团）有限责任公司 | 轮式拖拉机 | SF400E | 江动 江苏农华智慧农业科技股份有限公司 JD4B4M2 功率kW/转速r/min 29.42/2300 国III 全柴 安徽全柴动力股份有限公司 4B2-40V32 功率kW/转速r/min 29.4/2400 国III 四达 江苏四达动力机械集团有限公司 SD4BW3D1 功率kW/转速r/min 30/2400 国III 扬动 扬动股份有限公司 YD4R40V1 功率kW/转速r/min 29.4/2400 国III 常柴 常柴股份有限公司 ZN490BT 功率kW/转速r/min 29.4/2400 国III 新柴 浙江新柴股份有限公司 4N23T31/404 功率kW/转速r/min 29.5/2400 国III 云内 昆明云内动力股份有限公司 YN4H040-32CR 功率kW/转速r/min 29.5/2300 国III | 功率:40马力;驱动方式:两轮驱动 ; | 国Ⅲ、风云Ⅱ机罩、前轮500-15后轮9.5-24、0.96m轮距、侧置变速、液压转向、双速输出（540/720）、便携前配、单层后配 | 7110
动力机械 | 拖拉机 | 轮式拖拉机 | 40-50马力两轮驱动拖拉机 | 济宁新瑞安泰农机装备有限公司 | 轮式拖拉机 | YT450 | 发动机型号：4TE45A，标定功率：33.1KW，生产厂：山东华源莱动内燃机有限公司，排放阶段：国三 | 功率:45马力;驱动方式:两轮驱动 ; | 发动机马力：45马力，标定功率：33.1KW，驱动方式：两轮驱动，排放阶段：国家第三阶段； | 7110
动力机械 | 拖拉机 | 轮式拖拉机 | 40-50马力两轮驱动拖拉机 | 山东华东拖拉机制造有限公司 | 轮式拖拉机 | 铁拖-450 | 发动机型号：4TE45;功率（kW）：33.1；制造商：山东华源莱动内燃机有限公司；排放阶段：GB20891-2014第三阶段 | 功率:45马力;驱动方式:两轮驱动 ; | 功率：45马力；驱动方式：两轮驱动；结构尺寸（长×宽×高mm）： 3250 ×1450 ×2060（到消音器顶）；轴距（mm）：1900；转向型式：摆线转阀式 ；档位数（前进/后退）：8/2；变速箱型式：(4+1) ×2平面组成式；主变速箱换挡方式：滑移齿轮式；液压悬挂系统型式：半分置式；离合器型式：干式、单片、单作用；悬挂装置型式：后置三点悬挂；动力输出轴型式：后置非独立式。 | 7110
动力机械 | 拖拉机 | 轮式拖拉机 | 40-50马力两轮驱动拖拉机 | 山东华东拖拉机制造有限公司 | 轮式拖拉机 | 铁拖-400 | 发动机型号：4TE40;功率（kW）：29.5；制造商：山东华源莱动内燃机有限公司；排放阶段：GB20891-2014第三阶段 | 功率:40马力;驱动方式:两轮驱动 ; | 功率：40马力；驱动方式：两轮驱动；结构尺寸（长×宽×高mm）： 3190 ×1450 ×2030（到消音器顶）；轴距（mm）：1900；转向型式：摆线转阀式 ；档位数（前进/后退）：8/2；变速箱型式：(4+1) ×2平面组成式；主变速箱换挡方式：滑移齿轮式；液压悬挂系统型式：半分置式；离合器型式：干式、单片、单作用；悬挂装置型式：后置三点悬挂；动力输出轴型式：后置非独立式。 | 7110
动力机械 | 拖拉机 | 轮式拖拉机 | 40-50马力两轮驱动拖拉机 | 常州东风农机集团有限公司 | 轮式拖拉机 | DF400B | 常柴:型式:直列四冲程直喷式 型号:ZN490BT 进气方式:自然吸气 气缸数:4 标定功率:29.4kW 标定转速:2400r/min 选配动力:莱动:4TE40 江动JD4B4M3 四达SD4BW3D1 新柴4D27T31/404 水冷方式,强制水冷 国三排放 常柴股份有限公司 江苏农华智慧农业科技股份有限公司 江苏四达机械动力 山东华源莱动内燃机有限公司 浙江新柴股份有限公司 | 功率:40马力;驱动方式:两轮驱动 ; | 功率:40马力;驱动方式:两轮驱动 ; | 7110
动力机械 | 拖拉机 | 轮式拖拉机 | 40-50马力两轮驱动拖拉机 | 枣庄海纳科技有限公司 | 轮式拖拉机 | 雷硕-450 | "配套动力型号：4B2-45V32 ；制造商：安徽全柴动力股份有限公司； 气缸数：4，标定功率(kW)：33.1KW；标定转速（r/min）：2400转；排放标准：第三阶段。" | 功率:45马力;驱动方式:两轮驱动 ; | 型号：雷硕-450，标定功率33.1kw，，驱动方式：两轮驱动，外形尺寸（长X宽x高）：3460×1480x2080，，变速箱：（4+1）x2组成式，起动方式：电启动，驾驶室：两柱式安全架，发动机型号：全柴4B2-45V32国III发动机，发动机结构型式：4缸、直列、四冲程、水冷，进气方式：自然吸气，标定转速：2400转，冷却系统型式：水冷,轮胎(前轮/后轮）：6.50-16/11.2-24，常用轮距（前轮/后轮）:1210mm/1220mm,轴距：1950。 | 7110
动力机械 | 拖拉机 | 轮式拖拉机 | 40-50马力两轮驱动拖拉机 | 枣庄海纳科技有限公司 | 轮式拖拉机 | 雷硕-450D | "配套动力型号：4B2-45V32 ；制造商：安徽全柴动力股份有限公司； 气缸数：4，标定功率(kW)：33.1KW；标定转速（r/min）：2400转；排放标准：第三阶段。" | 功率:45马力;驱动方式:两轮驱动 ; | 型号：雷硕-450D，标定功率33.1kw，驱动方式：两轮驱动，外形尺寸（长X宽x高）：3460×1375x2250，变速箱：（4+1）x2组成式，起动方式：电启动，驾驶室：两柱式安全架，发动机型号：全柴4B2-45V32国III发动机，发动机结构型式：4缸、直列、四冲程、水冷，进气方式：自然吸气，标定转速：2400转，冷却系统型式：水冷,轮胎(前轮/后轮）：7.00-14/13.8-20，常用轮距（前轮/后轮）:1050mm/1050mm，轴距：1800。 | 7110
动力机械 | 拖拉机 | 轮式拖拉机 | 40-50马力两轮驱动拖拉机 | 约翰迪尔（宁波）农业机械有限公司 | 轮式拖拉机 | 400 | 功率：29.4kw，生产企业：浙江新柴股份有限公司，国三排放标准 | 功率:40马力;驱动方式:两轮驱动 ; | 驱动轮数：两轮驱动；发动机标定功率（kW）：29.4 | 7110
动力机械 | 拖拉机 | 轮式拖拉机 | 40-50马力两轮驱动拖拉机 | 洛阳映山红拖拉机有限公司 | 轮式拖拉机 | 新东方400B | 发动机型号：4TE40 标定功率：29.5Kw 制造商：山东莱动内燃机有限公司 排放阶段：国3 | 功率:40马力;驱动方式:两轮驱动 ; | 标定功率：29.4Kw；整机形式：4×2两轮驱动；外廓尺寸（长×宽×高）：3200×1340×1200；轮距（前轮/后轮）：970/1080;轴距：1750;轮距调整方式：不可调/不可调；最小使用质量kg：1150；标准配重(前/后)kg：36/30；档位数(前进/倒退/爬行)：8/2/0；主变速档位数*副变速档位数/其他档位数：/；发动机与离合器联接方式：直联式；起动方式：电起动；翻倾防护装置（驾驶室或安全框架）：/；前照灯型号：CX280P.48.030；转向系型式：全液压前轮转向；行车制动系型式：蹄式；驻车制动系型式：/；离合器型式：干式、单作用；传动系变速箱型式：（4+1）X2机械组成式；主变速箱换档方式：啮合套；副变速箱换档方式：/；轮胎型号(前轮/后轮)：4.50-12/13.6-16 | 7110
动力机械 | 拖拉机 | 轮式拖拉机 | 40-50马力两轮驱动拖拉机 | 洛阳映山红拖拉机有限公司 | 轮式拖拉机 | 新东方400D | 发动机型号：4TE40 标定功率；29.5Kw 制造商：山东华源莱动内燃机有限公司 排放阶段：国3 | 功率:40马力;驱动方式:两轮驱动 ; | 标定功率：29.4Kw；整机形式：4×2两轮驱动；外廓尺寸（长×宽×高）：3200×1340×1220；轮距（前轮/后轮）：970/1080;轴距：1750;轮距调整方式：不可调/不可调；最小使用质量kg：1150；标准配重(前/后)kg：0/30；档位数(前进/倒退/爬行)：6/2；主变速档位数*副变速档位数/其他档位数：/；发动机与离合器联接方式：直联式；起动方式：电起动；翻倾防护装置（驾驶室或安全框架）：/；前照灯型号：FD11-3-0000；转向系型式：全液压前轮转向；行车制动系型式：蹄式；驻车制动系型式：固定凸轮蹄式式；离合器型式：干式、双作用；传动系变速箱型式：2X(3+1)机械组成式；主变速箱换档方式：滑移齿轮；副变速箱换档方式：/；轮胎型号(前轮/后轮)：4.50-12/9.5-16 | 7110
动力机械 | 拖拉机 | 轮式拖拉机 | 40-50马力两轮驱动拖拉机 | 洛阳映山红拖拉机有限公司 | 轮式拖拉机 | 新东方450B | 发动机型号：4TE45A 标定功率：33.1Kw 制造商;山东华源莱动内燃机有限公司 排放阶段：国3 | 功率:45马力;驱动方式:两轮驱动 ; | 标定功率：33.08Kw；整机形式：4×2两轮驱动；外廓尺寸（长×宽×高）：3200×1420×1390；轮距（前轮/后轮）：970/1080;轴距：1750；轮距调整方式：不可调/不可调；最小使用质量kg：1150；标准配重(前/后)kg：0/30；档位数(前进/倒退/爬行)：8/2/0；主变速档位数*副变速档位数/其他档位数：/；发动机与离合器联接方式：直联式；起动方式：电起动；翻倾防护装置（驾驶室或安全框架）：/；前照灯型号：CX280P.48.030/CX280P.48.030A；转向系型式：全液压前轮转向；行车制动系型式：蹄式；驻车制动系型式：/；离合器型式：干式、单作用；传动系变速箱型式：（4+1）X2机械组成式；主变速箱换档方式：啮合套；副变速箱换档方式：/；轮胎型号(前轮/后轮)：4.50-12/13.6-16 | 7110
动力机械 | 拖拉机 | 轮式拖拉机 | 40-50马力两轮驱动拖拉机 | 洛阳映山红拖拉机有限公司 | 轮式拖拉机 | 新东方400E | 发动机型号；4TE40 标定功率：29.5KW 制造商；山东华源莱动内燃机有限公司 排放阶段：国3 | 功率:40马力;驱动方式:两轮驱动 ; | 标定功率：29.4Kw；整机形式：4×2两轮驱动；外廓尺寸（长×宽×高）：3140×1560×2120；轮距（前轮/后轮）：1180/1220;轴距：1750;轮距调整方式：不可调/不可调；最小使用质量kg：1000；标准配重(前/后)kg：45/140；档位数(前进/倒退/爬行)：8/2/0；主变速档位数*副变速档位数/其他档位数：/；发动机与离合器联接方式：直联式；起动方式：电起动；翻倾防护装置（驾驶室或安全框架）：/；前照灯型号：SZ550.48.030A；转向系型式：全液压前轮转向；行车制动系型式：蹄式；驻车制动系型式：固定凸轮蹄式式；离合器型式：单片干式；传动系变速箱型式：（4+1）X2机械组成式；主变速箱换档方式：啮合套；副变速箱换档方式：/；轮胎型号(前轮/后轮)：5.00-16/11.2-24 | 7110
动力机械 | 拖拉机 | 轮式拖拉机 | 40-50马力两轮驱动拖拉机 | 常州东风农机集团有限公司 | 轮式拖拉机 | DF450 | ①发动机型号：4G33T、标定功率：33.1KW、制造商：常柴股份有限公司、排放阶段：国Ⅲ；②发动机型号：4D30T31/454、标定功率：33.1KW、制造商：浙江新柴股份有限公司、排放阶段：国Ⅲ；③发动机型号：SD4DW3D2、标定功率：33.1KW、排放阶段：国Ⅲ | 功率:45马力;驱动方式:两轮驱动 ; | 驱动轮数：两轮驱动；发动机标定功率（kW）：33.1 .外廓尺寸（长×宽×高）(mm):3420×1510×2310 .发动机与离合器联接方式：直联式 | 7110
动力机械 | 拖拉机 | 轮式拖拉机 | 40-50马力两轮驱动拖拉机 | 常州东风农机集团有限公司 | 轮式拖拉机 | DF450-10 | ①发动机型号：4L68、标定功率：33.1kw、制造商：常柴股份有限公司、排放阶段：国Ⅲ；②发动机型号：SD4DW3D3、标定功率：33.1kw、制造商：江苏四达动力机械集团有限公司、排放阶段：国Ⅲ | 功率:45马力;驱动方式:两轮驱动 ; | 驱动轮数：两轮驱动；发动机标定功率（kW）：33.1 .外廓尺寸（长×宽×高）(mm):3420×1510×2310 .发动机与离合器联接方式：直联式 | 7110
动力机械 | 拖拉机 | 轮式拖拉机 | 40-50马力两轮驱动拖拉机 | 常州东风农机集团有限公司 | 轮式拖拉机 | DF450-16 | 发动机型号：4L68、标定功率：33.1kw、制造商：常柴股份有限公司、排放阶段：国Ⅲ | 功率:45马力;驱动方式:两轮驱动 ; | 驱动轮数：两轮驱动；发动机标定功率（kW）：33.1.外廓尺寸（长×宽×高）(mm):3460×1490×2170.发动机与离合器联接方式：直联式 | 7110
动力机械 | 拖拉机 | 轮式拖拉机 | 50-60马力两轮驱动拖拉机 | 常州东风农机集团有限公司 | 轮式拖拉机 | DF500G3 | 发动机型号：4G33T、标定功率：36.8KW、制造商：常柴股份有限公司、排放阶段：国Ⅲ | 功率:50马力;驱动方式:两轮驱动 ; | 驱动轮数：两轮驱动；发动机标定功率（kW）：36.8 .外廓尺寸（长×宽×高）(mm):3745×1655×2485（2490安全架机型） .发动机与离合器联接方式：直联式 | 8560
动力机械 | 拖拉机 | 轮式拖拉机 | 50-60马力两轮驱动拖拉机 | 湖北超能农业装备有限公司 | 轮式拖拉机 | SH500-Y | 型号：4B5-50V32 、标定功率：36.8kW、制造商：安微全柴动力股份有限公司 、排放阶段：第三阶段 | 功率:50马力;驱动方式:两轮驱动 ; | 型式：两轮驱动；外廓尺寸（长×宽×高）：3200mm×1330mm×2210mm、轴距：1550mm、轮距：900mm-1100mm/1000mm-1200mm、最小使用质量：1825kg、最小离地间隙：270mm、动力输出轴功率：≥31.3kW、发动机标定功率：36.8kW、发动机标定转速：2400r/min、档位数（前进/倒退/爬行）8/2/0、框架上最大提升力：≥8.3kN | 8560
动力机械 | 拖拉机 | 轮式拖拉机 | 50-60马力两轮驱动拖拉机 | 湖北超能农业装备有限公司 | 轮式拖拉机 | SH550-B1 | 型号：4B2-55U32 、标定功率：40.5kW、制造商：安微全柴动力股份有限公司、排放阶段：第三阶段 | 功率:55马力;驱动方式:两轮驱动 ; | 型式：两轮驱动；外廓尺寸（长×宽×高）：3900mm×1750mm×2650mm、轴距：1950mm、轮距：1275mm、1310mm、1400mm/1285mm-1375mm、最小使用质量：2900kg、最小离地间隙：410mm、动力输出轴功率：≥43.8kW、发动机标定功率：40.5kW、发动机标定转速：2400r/min、档位数（前进/倒退/爬行）12/12/0、框架上最大提升力：≥12.5kN | 8560
动力机械 | 拖拉机 | 轮式拖拉机 | 50-60马力两轮驱动拖拉机 | 山东时风（集团）有限责任公司 | 轮式拖拉机 | SF500E | 全柴,安徽全柴动力股份有限公司,4B5-50V32功率kW/转速r/min ,36.8/2400,国III 四达,江苏四达动力机械集团有限公司,SD4DW3D,功率kW/转速r/min 36.8/2400,国III 扬动,扬动股份有限公司,YD4C50V1,功率kW/转速r/min 36.8/2400,国III 云内,昆明云内动力股份有限公司,YN4A055-30CR功率kW/转速r/min ,36.8/2400国III | 功率:50马力;驱动方式:两轮驱动 ; | 国Ⅲ、风云Ⅱ机罩、前轮500-15后轮9.5-24、0.96m轮距、后轮滑动可调、侧置变速、液压转向、双速输出（540/720）、便携前配、单层后配 | 8560
动力机械 | 拖拉机 | 轮式拖拉机 | 50-60马力两轮驱动拖拉机 | 山东时风（集团）有限责任公司 | 轮式拖拉机 | SF550B | 江动 江苏农华智慧农业科技股份有限公司 JD4E6N6 功率kW/转速r/min 36.77/2300 国III 扬动 扬动股份有限公司 YD4C50V1 功率kW/转速r/min 36.8/2400 国III | 功率:55马力;驱动方式:两轮驱动 ; | 国Ⅲ、 风云机罩、前轮5.50-16后轮11.2-28、8+2档、液压转向、差速锁、 双速输出(540/760)、便携前配重、双层后配重 | 8560
动力机械 | 拖拉机 | 轮式拖拉机 | 50-60马力两轮驱动拖拉机 | 山东时风（集团）有限责任公司 | 轮式拖拉机 | SF500D | 扬动 扬动股份有限公司 YD4C50V1 功率kW/转速r/min 36.8/2400 国III 江动 江苏农华智慧农业科技股份有限公司 JD4E6N6 功率kW/转速r/min 36.77/2300 国III | 功率:50马力;驱动方式:两轮驱动 ; | 大棚王、国Ⅲ、单作用离合器、经济提升器、 前轮500-12、后轮950-20、液压转向、前加宽防撞器、单层后配重 | 8560
动力机械 | 拖拉机 | 轮式拖拉机 | 50-60马力两轮驱动拖拉机 | 重庆宗申巴贝锐拖拉机制造有限公司 | 轮式拖拉机 | ZS554 | 配套动力型号:404D-22T；制造商:无锡珀金斯芝浦发动机有限公司；气缸数:4；标定功率(kW):40.5；标定转速(r/min):2800；排放标准:第3阶段 | 功率:40.5马力;驱动方式:四轮驱动 ; | 排放标准:第3阶段；外廓尺寸(长×宽×高):3300×1350×2400；轴距或履带接地长:1350；常用轮距(前轮/后轮)或轨距:970；轮距(前轮/后轮)调整方式:有级式；最小使用质量:1645kg；标准配重(前/后):100/100kg；档位数(前进/倒退/爬行):12/12；主变速档位数*副变速档位数/其他档位数:4/3；发动机与离合器联接方式:干式、单片；起动方式:电启动；翻倾防护装置(驾驶室或安全框架):分段式安全架；前照灯型号:12v40/45W；转向系型式:液压折腰转向；行车制动系型式:盘式制动器；驻车制动系型式:鼓式制动器；前驱动桥型式:旱地型；离合器型式:干式、单作用；动力输出轴离合器型式:干式、单作用；传动系变速箱型式:4×3×(1+1)组成式；主变速箱换档方式:同步器换挡；副变速箱换档方式:啮合套换挡；履带规格(履带式需填写)/；轮胎型号(前轮/后轮)280/70R20。 | 8560
动力机械 | 拖拉机 | 轮式拖拉机 | 50-60马力两轮驱动拖拉机 | 山东华东拖拉机制造有限公司 | 轮式拖拉机 | 铁拖-500D | 1、发动机型号：4TE50;功率（kW）：36.8；制造商：山东华源莱动内燃机有限公司；排放阶段：GB20891-2014第三阶段。2、发动机型号：4TE50A;功率（kW）：36.8；制造商：山东华源莱动内燃机有限公司；排放阶段：GB20891-2014第三阶段。3、发动机型号：4B5-50V32;功率（kW）：36.8；制造商：安徽全柴动力股份有限公司；排放阶段：GB20891-2014第三阶段。4、发动机型号：YD4C50V1;功率（kW）：36.8；制造商：扬动有限公司；排放阶段：GB20891-2015第三阶段 | 功率:50马力;驱动方式:两轮驱动 ; | 功率：50马力；驱动方式：两轮驱动；结构尺寸（长×宽×高mm）： 3010 ×1280 ×2100（到消音器顶）；轴距（mm）：1800；转向型式：摆线转阀式 ；档位数（前进/后退）：10/2；变速箱型式：(5+1) ×2平面组成式；主变速箱换挡方式：啮合套换挡；液压悬挂系统型式：半分置式；离合器型式：干式、单片、单作用；悬挂装置型式：后置三点悬挂；动力输出轴型式：后置半独立式。 | 8560
动力机械 | 拖拉机 | 轮式拖拉机 | 50-60马力两轮驱动拖拉机 | 洛阳映山红拖拉机有限公司 | 轮式拖拉机 | 新东方500B | 发动机型号：4TE50A 功率：36.8Kw 制造商：山东华源莱动内燃机有限公司 排放阶段：国3 | 功率:50马力;驱动方式:两轮驱动 ; | 标定功率：36.8Kw；整机形式：4×2两轮驱动；外廓尺寸（长×宽×高）：3200×1340×1200；轮距（前轮/后轮）：970/1080;轴距：1750；轮距调整方式：不可调/不可调；最小使用质量kg：1240；标准配重(前/后)kg：36/30；档位数(前进/倒退/爬行)：8/2/0；主变速档位数*副变速档位数/其他档位数：/；发动机与离合器联接方式：直联式；起动方式：电起动；翻倾防护装置（驾驶室或安全框架）：两柱式；前照灯型号：CX280P.48.030；转向系型式：全液压前轮转向；行车制动系型式：蹄式；驻车制动系型式：/；离合器型式：干式、单作用；传动系变速箱型式：（4+1）X2机械组成式；主变速箱换档方式：啮合套；副变速箱换档方式：/；轮胎型号(前轮/后轮)：4.5-12/13.6-16 | 8560
动力机械 | 拖拉机 | 轮式拖拉机 | 50-60马力两轮驱动拖拉机 | 洛阳映山红拖拉机有限公司 | 轮式拖拉机 | 新东方500D | 发动机型号：4TE50A;标定功率;36.8KW;制造商：山东华源莱动内燃机有限公司排放阶段;国3； | 功率:50马力;驱动方式:两轮驱动 ; | 标定功率：36.8Kw；整机形式：4×2两轮驱动；外廓尺寸（长×宽×高）：3200×1340×2100；轮距（前轮/后轮）：970/1080;轴距：1750；轮距调整方式：不可调/不可调；最小使用质量kg：1240；标准配重(前/后)kg：0/30；档位数(前进/倒退/爬行)：6/2；主变速档位数*副变速档位数/其他档位数：/；发动机与离合器联接方式：直联式；起动方式：电起动；翻倾防护装置（驾驶室或安全框架）：两柱式；前照灯型号：FD11-3-0000；转向系型式：全液压前轮转向；行车制动系型式：蹄式；驻车制动系型式：/；离合器型式：干式、双作用；传动系变速箱型式：2X(3+1)机械组成式；主变速箱换档方式：滑移齿轮；副变速箱换档方式：/；轮胎型号(前轮/后轮)：4.50-12/9.5-16 | 8560
动力机械 | 拖拉机 | 轮式拖拉机 | 50-60马力两轮驱动拖拉机 | 重庆鑫源农机股份有限公司 | 轮式拖拉机 | SR550 | 动力型号：YD4JZ55C1、标定功率：40.5kw、制造商：扬动股份有限公司、排放阶段：国Ⅲ。 | 功率:55马力;驱动方式:两轮驱动 ; | 发动机型式：四缸、水冷、四冲程柴油机；外廓尺寸（长×宽×高）mm：3370×1460×2260；轴距或履带接地长(mm)：1840；常用轮距（前轮/后轮）或轨距(mm);1230/1280；轮距（前轮/后轮）调整方式：有级可调/有级可调；最小使用质量(kg)：1675；标准配重（前/后）：/；档位数（前进/倒退/爬行）：8F/8R/8；主变速档位数/副变速档位/其他档位数：4/2/2；发动机与离合器联接方式：直连式；起动方式：电启动；翻倾防护装置（驾驶室或安全框架）：型号：SR500.46.001；型式：两柱式；生产厂：洛阳清立机械有限公司；认证证书编号或检验报告编号：FH17GW0681；认证单位或检测机构：国家拖拉机质量监督检验中心；前照灯型号：SR500.48.019；转向系型式：前轮液压转向；行车制动系型式：湿式、盘式自增力制动器；驻车制动系型式：手把锁止行车制动器；前驱动桥型式：旱地型；离合器型式：干式、单片、双作用；动力输出轴离合器型式：后置、半独立式；传动系变速箱型式：组成式，基本型：（1+1）×4×2选装爬行器：（1+1）×4×2×2；主变速箱换档方式：同步器换挡；副变速箱换档方式：啮合套换档；轮胎型号：（前轮/后轮）：6.00-16/11.2-28。 | 8560
动力机械 | 拖拉机 | 轮式拖拉机 | 50-60马力两轮驱动拖拉机 | 山东时风（集团）有限责任公司 | 轮式拖拉机 | SF500C | 四达 江苏四达动力机械集团有限公司 SD4DW3D 功率kW/转速r/min 38.6/2400 国III | 功率:50马力;驱动方式:两轮驱动 ; | 四达SD4DW3D国Ⅲ、风云机罩、前轮500-15后轮9.5-24、机械转向、单速输出, 便携前配重、单层后配重 | 8560
动力机械 | 拖拉机 | 轮式拖拉机 | 50-60马力两轮驱动拖拉机 | 山东华东拖拉机制造有限公司 | 轮式拖拉机 | 铁拖-500 | 1、发动机型号：4TE50;功率（kW）：36.8；制造商：山东华源莱动内燃机有限公司；排放阶段：GB20891-2014第三阶段。2、发动机型号：4TE50A;功率（kW）：36.8；制造商：山东华源莱动内燃机有限公司；排放阶段：GB20891-2014第三阶段。3、发动机型号：4B5-50V32;功率（kW）：36.8；制造商：安徽全柴动力股份有限公司；排放阶段：GB20891-2014第三阶段。4、发动机型号：YD4C50V1;功率（kW）：36.8；制造商：扬动有限公司；排放阶段：GB20891-2015第三阶段 | 功率:50马力;驱动方式:两轮驱动 ; | 功率：50马力；驱动方式：两轮驱动；结构尺寸（长×宽×高mm）： 3350 ×1450 ×2280（到消音器顶）；轴距（mm）：1980；转向型式：摆线转阀式 ；档位数（前进/后退）：10/2；变速箱型式：(5+1) ×2平面组成式；主变速箱换挡方式：啮合套换挡；液压悬挂系统型式：半分置式；离合器型式：干式、单片、单作用；悬挂装置型式：后置三点悬挂；动力输出轴型式：后置半独立式。 | 8560
动力机械 | 拖拉机 | 轮式拖拉机 | 50-60马力两轮驱动拖拉机 | 山东华东拖拉机制造有限公司 | 轮式拖拉机 | 铁拖-550 | 1、发动机型号：4TD55;功率（kW）：40.4；制造商：山东华源莱动内燃机有限公司；排放阶段：GB20891-2015第三阶段。2、发动机型号：4TD55A;功率（kW）：40.4；制造商：山东华源莱动内燃机有限公司；排放阶段：GB20891-2015第三阶段。3、发动机型号：4C5-55U32;功率（kW）：40.4；制造商：安徽全柴动力股份有限公司；排放阶段：GB20891-2015第三阶段。4、发动机型号：YD4JZ55C1;功率（kW）：40.5；制造商：扬动有限公司；排放阶段：GB20891-2015第三阶段 | 功率:55马力;驱动方式:两轮驱动 ; | 功率：55马力；驱动方式：两轮驱动；结构尺寸（长×宽×高mm）： 3350 ×1330 ×2250（到安全架顶）；轴距（mm）：1980；转向型式：摆线转阀式 ；档位数（前进/后退）：10/2；变速箱型式：(5+1) ×2平面组成式；主变速箱换挡方式：啮合套换挡；液压悬挂系统型式：半分置式；离合器型式：干式、单片、单作用；悬挂装置型式：后置三点悬挂；动力输出轴型式：后置半独立式。 | 8560
动力机械 | 拖拉机 | 轮式拖拉机 | 50-60马力两轮驱动拖拉机 | 常州东风农机集团有限公司 | 轮式拖拉机 | DF550-15 | 发动机型号：4G33T、标定功率：40.5kw、制造商：常柴股份有限公司、排放阶段：国Ⅲ | 功率:55马力;驱动方式:两轮驱动 ; | 驱动轮数：两轮驱动；发动机标定功率（kW）：40.5 .外廓尺寸（长×宽×高）(mm):3475×（1300-1600）×2260.发动机与离合器联接方式：直联式 | 8560
动力机械 | 拖拉机 | 轮式拖拉机 | 50-60马力两轮驱动拖拉机 | 常州东风农机集团有限公司 | 轮式拖拉机 | DF550-16 | ①发动机型号：4G33TC-G32、标定功率：40.5kw、制造商：常柴股份有限公司、排放阶段：国Ⅲ；②发动机型号：SD4BW3Z、标定功率：40.5KW、制造商：江苏四达动力机械集团有限公司、排放阶段：国Ⅲ | 功率:55马力;驱动方式:两轮驱动 ; | 功率:55马力;驱动方式:两轮驱动 整机外廓尺寸（mm）(长×宽×高)：3460×1490×2375 | 8560
动力机械 | 拖拉机 | 轮式拖拉机 | 50-60马力两轮驱动拖拉机 | 常州东风农机集团有限公司 | 轮式拖拉机 | DF500-15 | 发动机型号：4G33T、标定功率：36.8kw、制造商：常柴股份有限公司、排放阶段：国Ⅲ | 功率:50马力;驱动方式:两轮驱动 ; | 驱动轮数：两轮驱动；发动机标定功率（kW）：36.8 .外廓尺寸（长×宽×高）(mm):3475×(1330-1600)×2260 .发动机与离合器联接方式：直联 | 8560
动力机械 | 拖拉机 | 轮式拖拉机 | 50-60马力两轮驱动拖拉机 | 山东时风（集团）有限责任公司 | 轮式拖拉机 | SF500B | 江动 江苏农华智慧农业科技股份有限公司 JD4E6N6 功率kW/转速r/min 36.77/2300 国III 扬动 扬动股份有限公司 YD4C50V1 功率kW/转速r/min 36.8/2400 国III | 功率:50马力;驱动方式:两轮驱动 ; | 国Ⅲ、风云机罩、力位调节提升器、前轮5.00-15后轮9.5-24、8+2档、机械转向、双速动力输出(540/1000)、强化锁档 差速锁 气刹装置、便携前配重、双层后配重 | 8560
动力机械 | 拖拉机 | 轮式拖拉机 | 50-60马力两轮驱动拖拉机 | 山东时风（集团）有限责任公司 | 轮式拖拉机 | SF500 | 新柴 浙江新柴股份有限公司 4D32T31/504 功率kW/转速r/min 36.8/2400 国III 新柴 浙江新柴股份有限公司 4D32T31/503 功率kW/转速r/min 36.8/2400 国III 江动 江苏农华智慧农业科技股份有限公司 JD4E6N6 功率kW/转速r/min 36.77/2300 国III 四达 江苏四达动力机械集团有限公司 SD4DW3D 功率kW/转速r/min 36.8/2400 国III | 功率:50马力;驱动方式:两轮驱动 ; | 国Ⅲ、 风云机罩、前轮5.50-16后轮11.2-28、8+2档、机械转向、差速锁、 双速输出(540/760)、便携前配重、双层后配重 | 8560
动力机械 | 拖拉机 | 轮式拖拉机 | 50-60马力两轮驱动拖拉机 | 济宁新瑞安泰农机装备有限公司 | 轮式拖拉机 | YT500 | 发动机型号：4TE50，标定功率：36.8KW，生产厂：山东华源莱动内燃机有限公司，排放阶段：国三 | 功率:50马力;驱动方式:两轮驱动 ; | 发动机马力：50马力，标定功率：36.8KW，驱动方式：两轮驱动，排放阶段：国家第三阶段； | 8560
动力机械 | 拖拉机 | 轮式拖拉机 | 50-60马力两轮驱动拖拉机 | 枣庄海纳科技有限公司 | 轮式拖拉机 | 雷硕-500D | "配套动力型号：4DW93-50GG3U ；制造商：一汽解放汽车有限公司无锡柴油厂； 气缸数：4，标定功率(kW)：36.8KW；标定转速（r/min）：2400转；排放标准：第三阶段。" | 功率:50马力;驱动方式:两轮驱动 ; | 型号：雷硕-500D，标定功率36.8kw，驱动方式：两轮驱动，外形尺寸（长X宽x高）：3460×1375x2250，，变速箱：（4+1）x2组成式，起动方式：电启动，驾驶室：两柱式安全架，发动机型号：锡柴44DW93-50GG3U国III发动机，发动机结构型式：4缸、直列、四冲程、空-空中冷，进气方式：自然吸气，标定转速：2300转，冷却系统型式：水冷,轮胎(前轮/后轮）：7.00-12/13.8-20，常用轮距（前轮/后轮）:1050mm/1060mm,轴距：1800。 | 8560
动力机械 | 拖拉机 | 轮式拖拉机 | 50-60马力两轮驱动拖拉机 | 枣庄海纳科技有限公司 | 轮式拖拉机 | 雷硕-550 | "配套动力型号：4DW93-55GG3U ；制造商：一汽解放汽车有限公司无锡柴油厂； 气缸数：4，标定功率(kW)：40.5KW；标定转速（r/min）：2400转；排放标准：第三阶段。" | 功率:55马力;驱动方式:两轮驱动 ; | 型号：雷硕-550，标定功率40.5，驱动方式：两轮驱动,外形尺寸（长X宽x高）：3460×1480x2080，，变速箱：（4+1）x2组成式，起动方式：电启动，驾驶室：两柱式安全架，发动机型号：锡柴44DW93-55GG3U国III发动机，发动机结构型式：4缸、直列、四冲程、空-空中冷，进气方式：涡轮增压，标定转速：2400转，冷却系统型式：水冷,轮胎(前轮/后轮）：6.50-16/11.2-24，常用轮距（前轮/后轮）:1210mm/1220mm,轴距：1950 。 | 8560
动力机械 | 拖拉机 | 轮式拖拉机 | 50-60马力两轮驱动拖拉机 | 四川川龙拖拉机制造有限公司 | 轮式拖拉机 | CL500D | 配套动力型号：JD4E6N6；制造商：江苏农华智慧农业科技股份有限公司；气缸数：4；标定功率(kW)：36.77KW；标定转速（r/min）：2300；排放标准：第三阶段。 | 功率:50马力;驱动方式:两轮驱动 ; | 外廓尺寸(长×宽×高)mm:3150*1400*2165；轴距或履带接地长mm:1770；常用轮距(前轮/后轮)或轨距mm:1000/1060；轮距(前轮/后轮调整方式)mm:1000/1000-1060；最小使用质量kg:1480；标准配重(前/后)kg:7/80；档位数(前进/倒退/爬行):8/2 | 8560
动力机械 | 拖拉机 | 轮式拖拉机 | 60-70马力两轮驱动拖拉机 | 山东时风（集团）有限责任公司 | 轮式拖拉机 | SF600 | 东方红，一拖（洛阳）柴油机有限公司，YT4B4U22/0441E，功率kW/转速r/min44.1/2200，国III | 功率:60马力;驱动方式:两轮驱动 ; | 洛柴YT4B4U22/0441E国Ⅲ、 前轮7.50-16后轮14.9-30、8+2档、液压转向、单速输出、差速锁、双作用离合器、不带前后配重 | 9290
动力机械 | 拖拉机 | 轮式拖拉机 | 60-70马力两轮驱动拖拉机 | 山东华东拖拉机制造有限公司 | 轮式拖拉机 | 铁拖-600 | 1、发动机型号：4TD60;功率（kW）：44.1；制造商：山东华源莱动内燃机有限公司；排放阶段：GB20891-2015第三阶段。2、发动机型号：4TD60A;功率（kW）：44.1；制造商：山东华源莱动内燃机有限公司；排放阶段：GB20891-2015第三阶段。3、发动机型号：4B2-60U32;功率（kW）：44.2；制造商：安徽全柴动力股份有限公司；排放阶段：GB20891-2015第三阶段。4、发动机型号：YD4JZ605C1;功率（kW）：44.1；制造商：扬动有限公司；排放阶段：GB20891-2015第三阶段 | 功率:60马力;驱动方式:两轮驱动 ; | 功率：60马力；驱动方式：两轮驱动；结构尺寸（长×宽×高mm）： 3350 ×1330 ×2250（到安全架顶）；轴距（mm）：1980；转向型式：摆线转阀式 ；档位数（前进/后退）：10/2；变速箱型式：(5+1) ×2平面组成式；主变速箱换挡方式：啮合套换挡；液压悬挂系统型式：半分置式；离合器型式：干式、单片、单作用；悬挂装置型式：后置三点悬挂；动力输出轴型式：后置半独立式。 | 9290
动力机械 | 拖拉机 | 轮式拖拉机 | 60-70马力两轮驱动拖拉机 | 常州东风农机集团有限公司 | 轮式拖拉机 | DF600G3 | 发动机型号：SD4BW3Z4、标定功率：44.1KW、制造商：江苏四达动力机械集团有限公司、排放阶段：国Ⅲ | 功率:60马力;驱动方式:两轮驱动 ; | 驱动轮数：两轮驱动；发动机标定功率（kW）：44.1.外廓尺寸（长×宽×高）(mm):3745×1710×2550（2555安全架机型） .发动机与离合器联接方式：直联式 | 9290
动力机械 | 拖拉机 | 轮式拖拉机 | 60-70马力两轮驱动拖拉机 | 山东时风（集团）有限责任公司 | 轮式拖拉机 | SF600D | 全柴 安徽全柴动力股份有限公司 4B2-60U32 功率kW/转速r/min 44.2/2400 国III 四达 江苏四达动力机械集团有限公司 SD4DW3Z2 功率kW/转速r/min 45/2400 国III | 功率:60马力;驱动方式:两轮驱动 ; | 国Ⅲ、0.96m轮距、单作用离合器、8+2挡、侧置变速、液压转向、前轮500-15、后轮950-24、加长机罩、前置油箱、加宽防撞器、单层后配重、高消声器、后视镜 | 9290
动力机械 | 拖拉机 | 轮式拖拉机 | 60-70马力两轮驱动拖拉机 | 济宁新瑞安泰农机装备有限公司 | 轮式拖拉机 | YT600B | 发动机型号：4TD60，标定功率：44.1KW，生产厂：山东华源莱动内燃机有限公司，排放阶段：国三 | 功率:60马力;驱动方式:两轮驱动 ; | 发动机马力：60马力，标定功率：44.1KW，驱动方式：两轮驱动，排放阶段：国家第三阶段； | 9290
动力机械 | 拖拉机 | 轮式拖拉机 | 60-70马力两轮驱动拖拉机 | 济宁新瑞安泰农机装备有限公司 | 轮式拖拉机 | YT600 | 发动机型号：4TD60，标定功率：44.1KW，生产厂：山东华源莱动内燃机有限公司，排放阶段：国三 | 功率:60马力;驱动方式:两轮驱动 ; | 发动机马力：60马力，标定功率：44.1KW，驱动方式：两轮驱动，排放阶段：国家第三阶段； | 9290
动力机械 | 拖拉机 | 轮式拖拉机 | 60-70马力两轮驱动拖拉机 | 洛阳映山红拖拉机有限公司 | 轮式拖拉机 | 新东方600C | 发动机型号：4TD60；标定功率：44.1KW；制造商：山东华源莱动内燃机有限公司；排放阶段：国3 | 功率:60马力;驱动方式:两轮驱动 ; | 标定功率：44.1Kw；整机形式：4×2两轮驱动；外廓尺寸（长×宽×高）：3570×1700×2300；轮距（前轮/后轮）：1150/1320;轴距：1900；轮距调整方式：有级调整/有级调整；最小使用质量kg：1750；标准配重(前/后)kg：50/180；档位数(前进/倒退/爬行)：8/2/0；主变速档位数*副变速档位数/其他档位数：4+1、2/0；发动机与离合器联接方式：直联式；起动方式：电起动；翻倾防护装置（驾驶室或安全框架）：框架式；前照灯型号：SZ550.48.030A/031A；转向系型式：全液压前轮转向；行车制动系型式：蹄式；驻车制动系型式：固定凸轮蹄式；前驱动桥型式：/；离合器型式：干式、单作用；传动系变速箱型式：（4+1）X2）机械组成式；主变速箱换档方式：啮合套；副变速箱换档方式：啮合套；轮胎型号(前轮/后轮)：6.00-16/12.4-28 | 9290
动力机械 | 拖拉机 | 轮式拖拉机 | 60-70马力两轮驱动拖拉机 | 山东兖泰拖拉机制造有限公司 | 轮式拖拉机 | 兖泰泰山600 | 配套动力型号：4TD60；制造商：山东华源莱动内燃机有限公司；标定功率（kW）：44.1kW；标定转速（r/min):2400r/min；排放标准：第三阶段。选配一：配套发动机型号：YD4JZ60C1;制造商：扬动股份有限公司；标定功率：44.1kW；标定转速：2400r/min;排放标准：第三阶段。 | 功率:60马力;驱动方式:两轮驱动 ; | 标定功率：44.1kw，驱动方式：两轮驱动，轴距(mm)：1920，轮距(mm)：1125/1205，标定牵引力(n)：10400，最小使用质量(kg)：1685，外廓尺寸(mm)：3630×1530×2200 | 9290
动力机械 | 拖拉机 | 轮式拖拉机 | 60-70马力两轮驱动拖拉机 | 常州东风农机集团有限公司 | 轮式拖拉机 | DF600 | 发动机型号：4G33TC-G32 标定功率：44.1KW 制造厂家：常柴股份有限公司 排放阶段：国三 | 功率:60马力;驱动方式:两轮驱动 ; | 功率:60马力;驱动方式:两轮驱动 ; | 9290
动力机械 | 拖拉机 | 轮式拖拉机 | 60-70马力两轮驱动拖拉机 | 湖北超能农业装备有限公司 | 轮式拖拉机 | SH600-E1 | 型号：4B2-60U32 、标定功率：44.2kW、制造商：安微全柴动力股份有限公司 、排放阶段：第三阶段 | 功率:60马力;驱动方式:两轮驱动 ; | 型式：两轮驱动；外廓尺寸（长×宽×高）：3350mm×1560mm×2500mm、轴距：1750mm、轮距：900mm-1200mm/1000mm-1200mm、最小使用质量：1950kg、最小离地间隙：350mm、动力输出轴功率：≥37.6kW、发动机标定功率：44.2kW、发动机标定转速：2400r/min、档位数（前进/倒退/爬行）8/2/0、框架上最大提升力：≥10kN | 9290
动力机械 | 拖拉机 | 轮式拖拉机 | 60-70马力两轮驱动拖拉机 | 湖北超能农业装备有限公司 | 轮式拖拉机 | SH600-E | 型号：4B2-60U32 、标定功率：44.2kW、制造商：安微全柴动力股份有限公司 、排放阶段：第三阶段 | 功率:60马力;驱动方式:两轮驱动 ; | 型式：两轮驱动；外廓尺寸（长×宽×高）：3350mm×1300mm×2240mm、轴距：1670mm、轮距：900mm-1100mm/1000mm-1200mm、最小使用质量：1950kg、最小离地间隙：275mm、动力输出轴功率：≥37.6kW、发动机标定功率：44.2kW、发动机标定转速：2400r/min、档位数（前进/倒退/爬行）8/2/0、框架上最大提升力：≥10kN | 9290
动力机械 | 拖拉机 | 轮式拖拉机 | 70-80马力两轮驱动拖拉机 | 常州东风农机集团有限公司 | 轮式拖拉机 | DF750 | 1,；柴油机型号：LR4B3-23，标定功率：55KW，制造商：一拖（洛阳）柴油机有限公司，国三排放。2；柴油机型号：YC4B85-T21，标定功率：55KW，制造商：广西玉柴机器股份有限公司，国三排放。3；柴油机型号：4RNT14B，标定功率：55.1KW，制造商：山东潍柴华丰动力有限公司，国三排放。 | 功率:75马力;驱动方式:两轮驱动 ; | 驱动轮数：两轮驱动；发动机标定功率（kW）：55.外廓尺寸（长×宽×高）(mm):4040×1845×2400.发动机与离合器联接方式：直联式 | 13680
动力机械 | 拖拉机 | 轮式拖拉机 | 70-80马力两轮驱动拖拉机 | 山东兖泰拖拉机制造有限公司 | 轮式拖拉机 | 兖泰泰山700 | 配套动力型号：4TD70；制造商：山东华源莱动内燃机有限公司；标定功率（kW）：51.5kW；标定转速（r/min):2400r/min；排放标准：第三阶段。选配一：配套发动机型号：YD4CZ70C1;制造商：扬动股份有限公司；标定功率：51.5kW；标定转速：2400r/min;排放标准：第三阶段。 | 功率:70马力;驱动方式:两轮驱动 ; | 标定功率：51.5kw，驱动方式：两轮驱动，轴距(mm)：1920，轮距(mm)：1150/1190，标定牵引力(n)：11500，最小使用质量(kg)：1965，外廓尺寸(mm)：3630×1525×2200 | 13680
动力机械 | 拖拉机 | 轮式拖拉机 | 70-80马力两轮驱动拖拉机 | 湖北超能农业装备有限公司 | 轮式拖拉机 | SH700-B1 | 型号：4C5-70U32 、标定功率：51.5kW、制造商：安微全柴动力股份有限公司 、排放阶段：第三阶段 | 功率:70马力;驱动方式:两轮驱动 ; | 型式：两轮驱动；外廓尺寸（长×宽×高）：3900mm×1750mm×2650mm、轴距：1950mm、轮距：1275mm、1310mm/1285mm-1375mm、最小使用质量：2900kg、最小离地间隙：410mm、动力输出轴功率：≥43.8kW、发动机标定功率：51.5kW、发动机标定转速：2400r/min、档位数（前进/倒退/爬行）12/12/0、框架上最大提升力：≥12.5kN | 13680
动力机械 | 拖拉机 | 轮式拖拉机 | 70-80马力两轮驱动拖拉机 | 湖北超能农业装备有限公司 | 轮式拖拉机 | SH700-B2 | 型号：4C5-70U32 、标定功率：51.5kW、制造商：安微全柴动力股份有限公司 、排放阶段：第三阶段 | 功率:70马力;驱动方式:两轮驱动 ; | 型式：两轮驱动；外廓尺寸（长×宽×高）：3550mm×1300mm×2400mm、轴距：1850mm、轮距：950mm-1310mm/1000mm-1375mm、最小使用质量：2300kg、最小离地间隙：310mm、动力输出轴功率：≥43.8kW、发动机标定功率：51.5kW、发动机标定转速：2400r/min、档位数（前进/倒退/爬行）12/12/0、框架上最大提升力：≥12.5kN | 13680
动力机械 | 拖拉机 | 轮式拖拉机 | 70-80马力两轮驱动拖拉机 | 山东时风（集团）有限责任公司 | 轮式拖拉机 | SF700 | 东方红 一拖（洛阳）柴油机有限公司 YT4B4U22/0515E 功率kW/转速r/min 51.5/2200 国III | 功率:70马力;驱动方式:两轮驱动 ; | 国Ⅲ、前轮7.50-16后轮14.9-30、8+2档加强型底盘、液压转向、单速输出、差速锁、双作用离合器、不带前后配重 | 13680
动力机械 | 拖拉机 | 轮式拖拉机 | 70-80马力两轮驱动拖拉机 | 常州东风农机集团有限公司 | 轮式拖拉机 | DF750-9 | ①发动机型号：4G33V16-75G31C、标定功率：55.2KW、制造商：常柴股份有限公司、排放阶段：国Ⅲ；②发动机型号：YC4DK85-T301、标定功率：55.2KW、制造商：广西玉柴机器股份有限公司、排放阶段：国Ⅲ | 功率:75马力;驱动方式:两轮驱动 ; | 驱动轮数：两轮驱动；发动机标定功率（kW）：55.2 .外廓尺寸（长×宽×高）(mm):4165×1845×2635 .发动机与离合器联接方式：直联式 | 13680
动力机械 | 拖拉机 | 轮式拖拉机 | 70-80马力两轮驱动拖拉机 | 洛阳映山红拖拉机有限公司 | 轮式拖拉机 | 新东方700C | 发动机型号：4TD70；标定功率：51.5KW；制造商：山东华源莱动内燃机有限公司；排放阶段：国3 | 功率:70马力;驱动方式:两轮驱动 ; | 标定功率：51.5Kw；整机形式：4×2两轮驱动；外廓尺寸（长×宽×高）：3850×1715×2800；轮距（前轮/后轮）：1150/1330;轴距：1900；轮距调整方式：不可调/无级可调；最小使用质量kg：1945；标准配重(前/后)kg：100/180；档位数(前进/倒退/爬行)：8/2/0；主变速档位数*副变速档位数/其他档位数：4+1、2/0；发动机与离合器联接方式：直联式；起动方式：电起动；翻倾防护装置（驾驶室或安全框架）：两柱式安全架；前照灯型号：SZ550.48.030A/031A；转向系型式：全液压前轮转向；行车制动系型式：蹄式；驻车制动系型式：固定凸轮蹄式式；离合器型式：干式、单作用；传动系变速箱型式：（4+1）X2）机械组成式；主变速箱换档方式：啮合套；副变速箱换档方式：/；轮胎型号(前轮/后轮)：6.0-16/12.4-28、11.2-32 | 13680
动力机械 | 拖拉机 | 轮式拖拉机 | 80-90马力两轮驱动拖拉机 | 常州东风农机集团有限公司 | 轮式拖拉机 | DF854-6 | 1；柴油机型号：4G33V16-85G31C。标定功率：62.5KW，制造商：常柴股份有限公司。国三排放。2；柴油机型号：YC4DK95-T302。标定功率：62.5KW，制造商：广西玉柴机器股份有限公司。国三排放。3；柴油机型号：LR4V5U23/0625E。标定功率：62.5KW，制造商：一拖（洛阳）柴油机有限公司。国三排放。4；柴油机型号：YC4A95-T313。标定功率：62.5KW，制造商：广西玉柴机器股份有限公司。国三排放。 | 功率:85马力;驱动方式:四轮驱动 ; | 驱动轮数：四轮驱动；发动机标定功率（kW）：62.5.外廓尺寸（长×宽×高）(mm):4530×2030×2730.发动机与离合器联接方式：直联式 | 16720
动力机械 | 拖拉机 | 轮式拖拉机 | 80-90马力两轮驱动拖拉机 | 常州东风农机集团有限公司 | 轮式拖拉机 | DF800 | 1；柴油机型号：LR4M5U23/0588E。标定功率：58.8KW。制造商：一拖（洛阳）柴油机有限公司。国三排放。2；柴油机型号：PHF4059Z6A。标定功率：58.8KW。制造商：华丰动力股份有限公司。国三排放。3；柴油机型号：YC4A95-T310。标定功率：58.8KW。制造商：广西玉柴机器股份有限公司。国三排放。 | 功率:80马力;驱动方式:两轮驱动 ; | 驱动轮数：两轮驱动；发动机标定功率（kW）：58.8 .外廓尺寸（长×宽×高）(mm):4120×1845×2800（高：2700配置安全架）.发动机与离合器联接方式：直联式 | 16720
动力机械 | 拖拉机 | 轮式拖拉机 | 80-90马力两轮驱动拖拉机 | 常州东风农机集团有限公司 | 轮式拖拉机 | DF850-9 | ①发动机型号：4G33V16-85G31C、标定功率：62.5KW、制造商：常柴股份有限公司、排放阶段：国Ⅲ；②发动机型号：YC4DK95-T302、标定功率：62.5KW、制造商：广西玉柴机器股份有限公司、排放阶段：国Ⅲ；③发动机型号；LR4V5U23/0625E、标定功率：62.5KW、制造商：一拖（洛阳）柴油机有限公司；排放阶段：国Ⅲ | 功率:85马力;驱动方式:两轮驱动 ; | 驱动轮数：两轮驱动；发动机标定功率（kW）：62.5 .外廓尺寸（长×宽×高）(mm):4165×1845×2635 .发动机与离合器联接方式：直联式 | 16720
动力机械 | 拖拉机 | 轮式拖拉机 | 80-90马力两轮驱动拖拉机 | 常州东风农机集团有限公司 | 轮式拖拉机 | DF800-9 | ①发动机型号：4G33V16-80G31C、标定功率：58.8KW、制造商：常柴股份有限公司、排放阶段：国Ⅲ；②发动机型号：YC4DK90-T303、标定功率：58.8KW、制造商：广西玉柴机器股份有限公司、排放阶段：国Ⅲ；③发动机型号：LR4M5U23/0588E、标定功率：58.8KW、制造商：一拖（洛阳）柴油机有限公司、排放阶段：国Ⅲ | 功率:80马力;驱动方式:两轮驱动 ; | 驱动轮数：两轮驱动；发动机标定功率（kW）：58.8 .外廓尺寸（长×宽×高）(mm):4165×1845×2635 .发动机与离合器联接方式：直联式 | 16720
动力机械 | 拖拉机 | 轮式拖拉机 | 80-90马力两轮驱动拖拉机 | 常州东风农机集团有限公司 | 轮式拖拉机 | DF850-6 | ①发动机型号：4G33V16-85G31C、标定功率：62.5KW、制造商：常柴股份有限公司、排放阶段：国Ⅲ；②发动机型号：YC4DK95-T302、标定功率：62.5KW、制造商：广西玉柴机器股份有限公司、排放阶段：国Ⅲ；③发动机型号：YC4A95-T313、标定功率：62.5KW、制造商：广西玉柴机器股份有限公司、排放阶段：国Ⅲ；④发动机型号：LR4V5U23/0625E、标定功率：62.5KW、制造商：一拖（洛阳）柴油机有限公司、排放阶段：国Ⅲ | 功率:850马力;驱动方式:两轮驱动 ; | 驱动轮数：两轮驱动；发动机标定功率（kW）：62.5 .外廓尺寸（长×宽×高）(mm):4530×2030×2730 .发动机与离合器联接方式：直联式 | 16720
动力机械 | 拖拉机 | 轮式拖拉机 | 80-90马力两轮驱动拖拉机 | 第一拖拉机股份有限公司 | 轮式拖拉机 | LX850 | 型号：LR4V5U22/0625E；功率：62.5KW；制造商：一拖（洛阳）柴油机有限公司；排放阶段：国三 | 功率:85马力;驱动方式:两轮驱动 ; | 功率：62.5KW/85马力；驱动方式：两轮驱动 | 16720
动力机械 | 拖拉机 | 轮式拖拉机 | 80-90马力两轮驱动拖拉机 | 山东时风（集团）有限责任公司 | 轮式拖拉机 | SF800 | 东方红 一拖（洛阳）柴油机有限公司 LR4M5U22/0588E 功率kW/转速r/min 58.8/2200 国III | 功率:80马力;驱动方式:两轮驱动 ; | 洛柴LR4M5U22/0588E国Ⅲ、前轮7.50-16后轮14.9-30、8+4档侧置变速、液压转向、双速输出（760/1000 ）、双强压升降提升器、吊挂式踏板、差速锁、双作用离合器、不带前后配重 | 16720
动力机械 | 拖拉机 | 轮式拖拉机 | 80-90马力两轮驱动拖拉机 | 湖北超能农业装备有限公司 | 轮式拖拉机 | SH800-B2 | 型号：4C6-80U32 、标定功率：59kW、制造商：安微全柴动力股份有限公司 、排放阶段：第三阶段 | 功率:80马力;驱动方式:两轮驱动 ; | 型式：两轮驱动；外廓尺寸（长×宽×高）：3550mm×1300mm×2400mm、轴距：1850mm、轮距：950mm-1310mm/1000mm-1375mm、最小使用质量：2300kg、最小离地间隙：310mm、动力输出轴功率：≥50.15kW、发动机标定功率：59kW、发动机标定转速：2400r/min、档位数（前进/倒退/爬行）12/12/0、框架上最大提升力：≥14.2kN | 16720
动力机械 | 拖拉机 | 轮式拖拉机 | 80-90马力两轮驱动拖拉机 | 湖北超能农业装备有限公司 | 轮式拖拉机 | SH800-B | 型号：4C6-80U32 、标定功率：59kW、制造商：安微全柴动力股份有限公司 、排放阶段：第三阶段 | 功率:80马力;驱动方式:两轮驱动 ; | 型式：两轮驱动；外廓尺寸（长×宽×高）：3950mm×1850mm×2500mm、轴距：1970mm、轮距：1275mm、1310mm/1000mm-1400mm、最小使用质量：2500kg、最小离地间隙：400mm、动力输出轴功率：≥50.15kW、发动机标定功率：59kW、发动机标定转速：2400r/min、档位数（前进/倒退/爬行）12/12/0、框架上最大提升力：≥14.2kN | 16720
动力机械 | 拖拉机 | 轮式拖拉机 | 80-90马力两轮驱动拖拉机 | 常州东风农机集团有限公司 | 轮式拖拉机 | DF850 | ①发动机型号：LR4V5U23/0625E、标定功率：62.5KW、制造商：一拖（洛阳）柴油机有限公司、排放阶段：国Ⅲ；②发动机型号：PHF4063Z6A、标定功率：62.5KW、制造商：华丰动力股份有限公司、排放阶段：国Ⅲ；③发动机型号：YC4A95-T313、标定功率：62.5KW、制造商：广西玉柴机器股份有限公司、排放阶段：国Ⅲ | 功率:85马力;驱动方式:两轮驱动 ; | 驱动轮数：两轮驱动；发动机标定功率（kW）：62.5.外廓尺寸（长×宽×高）(mm):4120×1845×2800（高：2700配置安全架）.发动机与离合器联接方式：直联式 | 16720
动力机械 | 拖拉机 | 轮式拖拉机 | 80-90马力两轮驱动拖拉机 | 山东兖泰拖拉机制造有限公司 | 轮式拖拉机 | 兖泰泰山800 | 配套动力型号：4TD80；制造商：山东华源莱动内燃机有限公司；标定功率（kW）：58.8kW；标定转速（r/min):2400r/min；排放标准：第三阶段。选配一：配套发动机型号：YD4EZ80C1;制造商：扬动股份有限公司；标定功率：58.8kW；标定转速：2400r/min;排放标准：第三阶段。 | 功率:80马力;驱动方式:两轮驱动 ; | 标定功率：58.8kw，驱动方式：两轮驱动，轴距(mm)：1920，轮距(mm)：1100/1150，标定牵引力(n)：11500，最小使用质量(kg)：2140，外廓尺寸(mm)：3680×1525×2200 | 16720
动力机械 | 拖拉机 | 轮式拖拉机 | 80-90马力两轮驱动拖拉机 | 泰安泰山国泰拖拉机制造有限公司 | 轮式拖拉机 | 泰山-850 | YD4EZ85C1、62.5KW、扬动股份有限公司 ；LR4V5U22/0625E、62.5KW、一拖（洛阳）柴油机有限公司 ；SD4CQ3D6、62.5KW、江苏四达动力机械集团有限公司 ；SD4CQU3、62.5KW、江苏四达动力机械集团有限公司 ；YC4A95-T393、62.5KW、广西玉柴机器股份有限公司 ；4M1-85U32、62.5KW、安徽天利动力股份有限公司 ；4K41ZT31/854、62.5KW、浙江新柴股份有限公司 ；4K41ZT31/852、62.5KW、浙江新柴股份有限公司 ；4K41ZT31/853、62.5KW、浙江新柴股份有限公司 ；4C6-88U31、65KW、安徽全柴动力股份有限公司 ；4C6-88U32、65KW、安徽全柴动力股份有限公司 ；排放阶段:国三 | 功率:85马力;驱动方式:两轮驱动 ; | 外廓尺寸（长*宽*高mm）：4300×2350×2960，驱动型式：4×2轮式 ，配套功率（kw）：62.5，发动机商标或品牌：玉柴，发动机型号：YC4B95Z-T20，轴距（mm）：2200，最小使用质量（kg）：3610，配重（kg）(前/后)：200/490，档位数（前进/倒退/爬行）：8/4/12，变速箱型式：组成式4×（2+1）×2，机架型式：无架式，驾驶室：无 | 16720
动力机械 | 拖拉机 | 轮式拖拉机 | 80-90马力两轮驱动拖拉机 | 山东时风（集团）有限责任公司 | 轮式拖拉机 | SF800B | 东方红 一拖（洛阳）柴油机有限公司 LR4M5U22/0588E 功率kW/转速r/min 58.8/2200 国III | 功率:80马力;驱动方式:两轮驱动 ; | LR4M5U22/0588E国Ⅲ、前轮7.50-16后轮14.9-30、8+2档加强型底盘、液压转向、单速输出、差速锁、双作用离合器、不带前后配重 | 16720
动力机械 | 拖拉机 | 轮式拖拉机 | 80-90马力两轮驱动拖拉机 | 山东时风（集团）有限责任公司 | 轮式拖拉机 | SF800C | 东方红 一拖（洛阳）柴油机有限公司 LR4M5U22/0588E 功率kW/转速r/min 58.8/2200 国III | 功率:80马力;驱动方式:两轮驱动 ; | 洛柴LR4M5U22/0588E国Ⅲ、前轮750-16、后轮14.9-30、侧置变速、10+10梭式换挡、双速输出(540/760）、吊挂式离合、制动踏板、独立双作用离合器 不带前后配重 | 16720
动力机械 | 拖拉机 | 轮式拖拉机 | 80-90马力两轮驱动拖拉机 | 山东时风（集团）有限责任公司 | 轮式拖拉机 | SF850 | 东方红 一拖（洛阳）柴油机有限公司 LR4V5U22/0625E 功率kW/转速r/min 62.5/2200 国III | 功率:85马力;驱动方式:两轮驱动 ; | 洛柴LR4V5U22/0625E国Ⅲ、前轮7.50-16后轮14.9-30、8+4档侧置变速、液压转向、双速输出 （760/1000 ）、双强压升降提升器、吊挂式踏板、差速锁、双作用离合器、不带前后配重 | 16720
动力机械 | 拖拉机 | 轮式拖拉机 | 90-100马力两轮驱动拖拉机 | 泰安泰山国泰拖拉机制造有限公司 | 轮式拖拉机 | 泰山-900 | LR4V5U22/0662E、66.2KW、一拖（洛阳）柴油机有限公司 ；SD4CQ3D5、66.2KW、江苏四达动力机械集团有限公司 ；SD4CQU2、66.2KW、江苏四达动力机械集团有限公司 ；YC4A105-T390、66.2KW、广西玉柴机器股份有限公司 ；4M1-90U32、66.2KW、安徽天利动力股份有限公司 ；YD4EZ90C1、66.2KW、扬动股份有限公司 ；4K41ZT31/904、66.2KW、浙江新柴股份有限公司 ；4K41ZT31/903、66.2KW、浙江新柴股份有限公司 ；4K41ZT31/902、66.2KW、浙江新柴股份有限公司；排放阶段:国三 | 功率:90马力;驱动方式:两轮驱动 ; | 外廓尺寸（长*宽*高mm）：4300×2350×2960，驱动型式：4×2轮式，配套功率（kw）：66，发动机商标或品牌：玉柴，发动机型号：YC4B105Z-T20，轴距（mm）：2200，最小使用质量（kg）：3610，配重（kg）(前/后)：200/490，档位数（前进/倒退/爬行）：8/4/12，变速箱型式：4×（2+1）×2组成式，机架型式：无架式，驾驶室：无 | 18630
动力机械 | 拖拉机 | 轮式拖拉机 | 90-100马力两轮驱动拖拉机 | 山东时风（集团）有限责任公司 | 轮式拖拉机 | SF900B | 东方红 一拖（洛阳）柴油机有限公司 LR4V5U22/0662E 功率kW/转速r/min 66.2/2200 国III | 功率:90马力;驱动方式:两轮驱动 ; | 洛柴 LR4V5U22/0662E 国Ⅲ、前轮7.50-16后轮14.9-30、8+2档加强型底盘、侧置变速、液压转向、单速输出、差速锁、双作用离合器、不带前后配重 | 18630
动力机械 | 拖拉机 | 轮式拖拉机 | 90-100马力两轮驱动拖拉机 | 山东时风（集团）有限责任公司 | 轮式拖拉机 | SF950 | 东方红 一拖（洛阳）柴油机有限公司 LR4B3ZU23/0700E 功率kW/转速r/min 70/2300 国III | 功率:95马力;驱动方式:两轮驱动 ; | 洛柴LR4B3ZU23/0700E 国Ⅲ、前轮7.50-16后轮14.9-30、8+4档侧置变速、液压转向、双速输出（ 760/1000 ）、差速锁、双强压升降提升器、吊挂式踏板、双作用离合器、不带前后配重 | 18630
动力机械 | 拖拉机 | 轮式拖拉机 | 90-100马力两轮驱动拖拉机 | 山东时风（集团）有限责任公司 | 轮式拖拉机 | SF900 | 玉柴 广西玉柴机器股份有限公司 YC4A100-T310 功率kW/转速r/min 66.2/2200 国III 东方红 一拖（洛阳）柴油机有限公司 LR4V5U22/0662E 功率kW/转速r/min 66.2/2200 国III | 功率:90马力;驱动方式:两轮驱动 ; | 国Ⅲ、前轮7.50-16后轮14.9-30、8+4档侧置变速、液压转向、双速输出（ 760/1000 ）、差速锁、双强压升降提升器、吊挂式踏板、双作用离合器、不带前后配重 | 18630
动力机械 | 拖拉机 | 轮式拖拉机 | 90-100马力两轮驱动拖拉机 | 洛阳依顿重工机械有限公司 | 轮式拖拉机 | ET900 |  | 功率:90马力;驱动方式:两轮驱动 ; | 90马力、功率：66.2KW、两轮驱动 | 18630
动力机械 | 拖拉机 | 轮式拖拉机 | 90-100马力两轮驱动拖拉机 | 常州东风农机集团有限公司 | 轮式拖拉机 | DF900-6 | ①发动机型号：4G33V16-90G31C、标定功率：66.2KW、制造商：常柴股份有限公司、排放阶段：国Ⅲ；②发动机型号：YC4DK100-T303、标定功率：66.2KW、制造商：广西玉柴机器股份有限公司、排放阶段：国Ⅲ；③发动机型号：YC4A105-T310、标定功率：66.2KW、制造商：广西玉柴机器股份有限公司、排放阶段：国Ⅲ；④发动机型号：LR4V5U23/0662E、标定功率：66.2KW、制造商：一拖（洛阳）柴油机有限公司 | 功率:90马力;驱动方式:两轮驱动 ; | 驱动轮数：两轮驱动；发动机标定功率（kW）：66.2 .外廓尺寸（长×宽×高）(mm):4530×2030×2730 .发动机与离合器联接方式：直联式 | 18630
动力机械 | 拖拉机 | 轮式拖拉机 | 90-100马力两轮驱动拖拉机 | 常州东风农机集团有限公司 | 轮式拖拉机 | DF950-6 | ①发动机型号：4G33V16-95G31C、标定功率：70kw、制造商：常柴股份有限公司排放阶段：国Ⅲ；②发动机型号：YC4DK105-T301、标定功率：70kw、制造商：广西玉柴机器股份有限公司、排放阶段：国Ⅲ；③发动机型号：LR4B3ZU23/0700E、标定功率：70kw、制造商：一拖（洛阳）柴油机有限公司、排放阶段：国Ⅲ；④发动机型号：YC4A105-T312、标定功率：70kw、制造商：广西玉柴机器股份有限公司、排放阶段：国Ⅲ | 功率:950马力;驱动方式:两轮驱动 ; | 驱动轮数：两轮驱动；发动机标定功率（kW）：70 .外廓尺寸（长×宽×高）(mm):4530×2030×2730 .发动机与离合器联接方式：直联式 | 18630
动力机械 | 拖拉机 | 轮式拖拉机 | 90-100马力两轮驱动拖拉机 | 常州东风农机集团有限公司 | 轮式拖拉机 | DF900 | 1，型号：WP4.1G90E301。标定功率：66.2KW。制造商：潍柴动力股份有限公司。国三排放。2，型号：YC4A105-T310。标定功率：66.2KW。制造商：广西玉柴机器股份有限公司。国三排放。3，型号：LR4V5U23/0662E。标定功率：66.2KW。制造商：一拖（洛阳）柴油机有限公司。国三排放。 | 功率:90马力;驱动方式:两轮驱动 ; | 驱动轮数：两轮驱动；发动机标定功率（kW）：66.2 .外廓尺寸（长×宽×高）(mm):4440×2100×3000（高：2850配置安全架）.发动机与离合器联接方式：直联式 | 18630
动力机械 | 拖拉机 | 轮式拖拉机 | 90-100马力两轮驱动拖拉机 | 常州东风农机集团有限公司 | 轮式拖拉机 | DF950 | 发动机信息：LR4B3Z23/0700E8*，标定功率：70KW，制造商：一拖（洛阳）柴油机有限公司，排放阶段：国三。发动机信息：WP4.1G95E310，标定功率：70KW，制造商：潍柴动力扬州柴油机有限责任公司，排放阶段：国三。发动机信息：YC4A105-T312，标定功率：70KW，制造商：广西玉柴机器股份有限公司，排放阶段：国三。 | 功率:95马力;驱动方式:两轮驱动 ; | 驱动轮数：两轮驱动；发动机标定功率（kW）：70 .外廓尺寸（长×宽×高）(mm):4440×2100×3000（高：2850配置安全架）.发动机与离合器联接方式：直联式 | 18630
动力机械 | 拖拉机 | 轮式拖拉机 | 90-100马力两轮驱动拖拉机 | 湖北超能农业装备有限公司 | 轮式拖拉机 | SH900-B | 型号：4C6-90U32 、标定功率：66.2kW、制造商：安微全柴动力股份有限公司 、排放阶段：第三阶段 | 功率:90马力;驱动方式:两轮驱动 ; | 型式：两轮驱动；外廓尺寸（长×宽×高）：3950mm×1770mm×2550mm、轴距：2000mm、轮距：1275mm、1310mm/1000mm-1400mm、最小使用质量：3150kg、最小离地间隙：400mm、动力输出轴功率：≥56.3kW、发动机标定功率：66.2kW、发动机标定转速：2400r/min、档位数（前进/倒退/爬行）12/12/0、框架上最大提升力：≥15.9kN | 18630
动力机械 | 拖拉机 | 轮式拖拉机 | 100马力及以上两轮驱动拖拉机 | 常州东风农机集团有限公司 | 轮式拖拉机 | DF1200-6 | ①发动机型号：4G33V16-120G31C、标定功率：88.2KW、制造商：常柴股份有限公司、排放阶段：国Ⅲ；②发动机型号：LR4M5ZU23/0882E、标定功率：88.2KW、制造商：一拖（洛阳）柴油机有限公司、排放阶段：国Ⅲ；③发动机型号：WP4.1G120E310A、标定功率：88.2KW、制造商：潍柴动力扬州柴油机有限责任公司、排放阶段：国Ⅲ；④发动机型号：YC4A140-T314、标定功率：88.2KW、制造商：广西玉柴机器股份有限公司、排放阶段：国Ⅲ | 功率:120马力;驱动方式:两轮驱动 ; | 驱动轮数：两轮驱动；发动机标定功率（kW）：88.2 .外廓尺寸（长×宽×高）(mm):4530×2030×2730 .发动机与离合器联接方式：直联式 | 22570
动力机械 | 拖拉机 | 轮式拖拉机 | 100马力及以上两轮驱动拖拉机 | 山东时风（集团）有限责任公司 | 轮式拖拉机 | SF1100 | 东方红 一拖（洛阳）柴油机有限公司 LR6M5U23/0810E 功率kW/转速r/min 81/2300 国III | 功率:110马力;驱动方式:两轮驱动 ; | 洛柴 LR6M5U23/0810E 16F+8R,爬行挡,前轮7.50-20,后轮16.9-34,强压升降，双速输出760/1000,双路阀,新式安全架，进口德国LUK强化离合器、不带前后配重 | 22570
动力机械 | 拖拉机 | 轮式拖拉机 | 100马力及以上两轮驱动拖拉机 | 常州东风农机集团有限公司 | 轮式拖拉机 | DF1100-6 | ①发动机型号：4G33V16-110G31C、标定功率：81KW、制造商：常柴股份有限公司、排放阶段：国Ⅲ；②发动机型号：LR4M5ZU23/0810E、标定功率：81KW、制造商：一拖（洛阳）柴油机有限公司、排放阶段：国Ⅲ；③发动机型号：WP4.1G110E310A、标定功率：81KW、制造商：潍柴动力扬州柴油机有限责任公司、排放阶段：国Ⅲ | 功率:110马力;驱动方式:两轮驱动 ; | 驱动轮数：两轮驱动；发动机标定功率（kW）：81 .外廓尺寸（长×宽×高）(mm):4530×2030×2730 .发动机与离合器联接方式：直联式 | 22570
动力机械 | 拖拉机 | 轮式拖拉机 | 100马力及以上两轮驱动拖拉机 | 常州东风农机集团有限公司 | 轮式拖拉机 | DF1200 | ①发动机型号：LR6B5-23、标定功率：88.2KW、制造商：一拖（洛阳）柴油机有限公司、排放阶段：国Ⅲ；②发动机型号：YC6B135Z-T20、标定功率：88.2KW、制造商：广西玉柴机器股份有限公司、排放阶段：国Ⅲ；③发动机型号：LR4N5Z-23、标定功率：88.2KW、制造商：一拖（洛阳）柴油机有限公司 | 功率:120马力;驱动方式:两轮驱动 ; | 驱动轮数：两轮驱动；发动机标定功率（kW）：88.2 .外廓尺寸（长×宽×高）(mm):4460×2100×2810 .发动机与离合器联接方式：直联式 | 22570
动力机械 | 拖拉机 | 轮式拖拉机 | 100马力及以上两轮驱动拖拉机 | 洛阳依顿重工机械有限公司 | 轮式拖拉机 | ET1000 |  | 功率:100马力;驱动方式:两轮驱动 ; | 100马力、功率：73.5KW、两轮驱动 | 22570
动力机械 | 拖拉机 | 轮式拖拉机 | 100马力及以上两轮驱动拖拉机 | 山东时风（集团）有限责任公司 | 轮式拖拉机 | SF1200-1 | 东方红 一拖（洛阳）柴油机有限公司 LR6M5U23/0882E 功率kW/转速r/min 88.2/2300 国III 玉柴 广西玉柴机器股份有限公司 YC4A130-T310 功率kW/转速r/min 88.2/2200 国III | 功率:120马力;驱动方式:两轮驱动 ; | 国Ⅲ ,16F+8R,爬行挡,前轮7.50-20,后轮16.9-34,强压升降，双速输出760/1000,双路阀,驾驶室，新机罩,进口德国LUK强化离合器、不带前后配重 | 22570
动力机械 | 拖拉机 | 轮式拖拉机 | 100马力及以上两轮驱动拖拉机 | 山东时风（集团）有限责任公司 | 轮式拖拉机 | SF1300B | 东方红 一拖（洛阳）柴油机有限公司 LR6A3ZU23/0956E 功率kW/转速r/min 95.6/2300 国III WEICHAI 潍柴(潍坊)中型柴油机有限公司 WP6G130E311 功率kW/转速r/min 95.6/2200 国III 玉柴 广西玉柴机器股份有限公司 YC4A150-T313 功率kW/转速r/min 95.6/2200 国III 玉柴 广西玉柴机器股份有限公司 YC6J155-T302 功率kW/转速r/min 95.6/2200 国III | 功率:130马力;驱动方式:四轮驱动 ; | 国Ⅲ,16F+8R,爬行挡,前轮750-20,后轮16.9-34,强压升降，双速输出760/1000,双路阀,新式安全架，进口德国LUK强化离合器、不带前后配重 | 22570
动力机械 | 拖拉机 | 轮式拖拉机 | 100马力及以上两轮驱动拖拉机 | 山东时风（集团）有限责任公司 | 轮式拖拉机 | SF1300B-1 | 东方红 一拖（洛阳）柴油机有限公司 LR6A3ZU23/0956E 功率kW/转速r/min 95.6/2300 国III WEICHAI 潍柴(潍坊)中型柴油机有限公司 WP6G130E311 功率kW/转速r/min 95.6/2200 国III 玉柴 广西玉柴机器股份有限公司 YC4A150-T313 功率kW/转速r/min 95.6/2200 国III 玉柴 广西玉柴机器股份有限公司 YC6J155-T302 功率kW/转速r/min 95.6/2200 国III | 功率:130马力;驱动方式:两轮驱动 ; | 国Ⅲ,16F+8R,爬行挡,前轮750-20,后轮16.9-34,强压升降，双速输出760/1000,双路阀,驾驶室，进口德国LUK强化离合器、不带前后配重 | 22570
动力机械 | 拖拉机 | 轮式拖拉机 | 100马力及以上两轮驱动拖拉机 | 山东时风（集团）有限责任公司 | 轮式拖拉机 | SF1400B | 东方红 一拖（洛阳）柴油机有限公司 LR6M3ZU23/1030E 功率kW/转速r/min 103/2300 国III WEICHAI 潍柴(潍坊)中型柴油机有限公司 WP6G140E331 功率kW/转速r/min 103/2200 国III 玉柴 广西玉柴机器股份有限公司 YC4A160-T312 功率kW/转速r/min 103/2200 国III 玉柴 广西玉柴机器股份有限公司 YC6J165-T302 功率kW/转速r/min 102.9/2200 国III | 功率:140马力;驱动方式:两轮驱动 ; | 国Ⅲ、16F+8R、爬行挡、前轮750-20后轮16.9-34、强压升降、双速输出760/1000、双路阀、新式安全架、进口13吋离合器、加大塑料油箱、加强型滑动可调后桥、165A电瓶、加强悬挂、不带前后配重 | 22570
动力机械 | 拖拉机 | 轮式拖拉机 | 100马力及以上两轮驱动拖拉机 | 英轩重工有限公司 | 轮式拖拉机 | YX1300-D | 发动机型号：YC4A150-T304；标定功率：95.6kw；标定转速：2200r/min；制造商：广西玉柴机器股份有限公司；排放阶段：GB20891-2014《非道路移动机械用柴油机排气污染物排放限值及测量方法（中国第三、四阶段）》第三阶段 | 功率:130马力;驱动方式:两轮驱动 ; | 外廓尺寸（mm）：4475mm×2110mm×2945mm；轴距（mm）：2310mm；轮距（前轮/后轮）mm：1600/1650；轮距调整方式：有级可调/有级可调；最小离地间隙（mm）：490mm；最小使用质量（kg）：3670kg；最大配重质量（kg）：440kg/540kg；档位数：10/10/0；转向方式：前轮液压转向；制动系型式：机械式、盘式；离合器型式：干式、双作用离合器；变速箱换挡方式：啮合套；轮胎规格：7.5-20/16.9-34；液压悬挂装置型式：后置、三点悬挂 | 22570
动力机械 | 拖拉机 | 轮式拖拉机 | 100马力及以上两轮驱动拖拉机 | 湖北超能农业装备有限公司 | 轮式拖拉机 | SH1000-B | 型号：4C6-100C35 、标定功率：73.5kW、制造商:安微全柴动力股份有限公司、排放阶段：第三阶段 | 功率:100马力;驱动方式:两轮驱动 ; | 型式：两轮驱动；外廓尺寸（长×宽×高）：3950mm×1770mm×2550mm、轴距：2000mm、轮距：1275mm、1310mm/1000mm-1400mm、最小使用质量：3150kg、最小离地间隙：400mm、动力输出轴功率：≥62.5kW、发动机标定功率：73.5kW、发动机标定转速：2400r/min、档位数（前进/倒退/爬行）12/12/0、框架上最大提升力：≥17.7kN | 22570
动力机械 | 拖拉机 | 轮式拖拉机 | 100马力及以上两轮驱动拖拉机 | 乐星农业装备（青岛）有限公司 | 轮式拖拉机 | LS1000 | 发动机型号：LR4A3LU22/0735E、功率：73.5kw、制造商：一拖（洛阳）柴油机有限公司、排放阶段：国三 | 功率:100马力;驱动方式:两轮驱动 ; | 型式：4×2两轮驱动；用途：一般农用型；外廓尺寸（长×宽×高）4430×1980×2590mm；轴距：2345mm；轮距（前轮/后轮）：1572-1808/1532-1830mm；最小离地间隙：420mm（前桥）；最小使用质量：2850KG；档位数（前进/后退）：12/12；最大配重质量(前/后)：400/180KG；前/后轴质量：1380/1470KG；功率：73.5kw。 | 22570
动力机械 | 拖拉机 | 轮式拖拉机 | 100马力及以上两轮驱动拖拉机 | 山东时风（集团）有限责任公司 | 轮式拖拉机 | SF1100-1 | 玉柴 广西玉柴机器股份有限公司 YC4A120-T310 功率kW/转速r/min 81/2200 国III | 功率:110马力;驱动方式:两轮驱动 ; | 玉柴YC4A120-T310国Ⅲ ,16F+8R,爬行挡,前轮7.50-20,后轮16.9-34,强压升降，双速输出760/1000,双路阀,新式安全架，进口德国LUK强化离合器、不带前后配重 | 22570
动力机械 | 拖拉机 | 轮式拖拉机 | 100马力及以上两轮驱动拖拉机 | 山东时风（集团）有限责任公司 | 轮式拖拉机 | SF1000 | 东方红 一拖（洛阳）柴油机有限公司 LR4B3ZU23/0735E 功率kW/转速r/min 73.5/2300 国III 玉柴 广西玉柴机器股份有限公司 YC4A110-T310 功率kW/转速r/min 73.5/2300 国III | 功率:100马力;驱动方式:两轮驱动 ; | 国Ⅲ、前轮7.50-16后轮14.9-30、8+4档侧置变速、液压转向、双速输出（ 760/1000）、差速锁、双强压升降提升器、吊挂式踏板、双作用离合器、不带前后配重 | 22570
动力机械 | 拖拉机 | 轮式拖拉机 | 100马力及以上两轮驱动拖拉机 | 第一拖拉机股份有限公司 | 轮式拖拉机 | LY1400 | 型号：LR6A3LR22/1030；功率：103KW，制造商：一拖（洛阳）柴油机有限公司；排放阶段：国三 型号：LR4M3LR22/1030；功率：103KW，制造商：一拖（洛阳）柴油机有限公司；排放阶段：国三 | 功率:140马力;驱动方式:两轮驱动 ; | 功率：103KW/140马力；驱动方式：两轮驱动 | 22570
动力机械 | 拖拉机 | 轮式拖拉机 | 100马力及以上两轮驱动拖拉机 | 山东兖泰拖拉机制造有限公司 | 轮式拖拉机 | 兖泰泰山1000 | 配套动力型号：4TG100B1；制造商：山东华源莱动内燃机有限公司；标定功率（kW）：73.6kW；标定转速（r/min):2400r/min；排放标准：第三阶段。选配一：配套发动机型号：YD4EZ100C1;制造商：扬动股份有限公司；标定功率：73.5kW；标定转速：2400r/min;排放标准：第三阶段。 | 功率:100马力;驱动方式:两轮驱动 ; | 标定功率：73.6kw，驱动方式：两轮驱动，轴距(mm)：1935，轮距(mm)：1280/1290，标定牵引力(n)：19000，最小使用质量(kg)：2680，外廓尺寸(mm)：3980×1700×2480 | 22570
动力机械 | 拖拉机 | 轮式拖拉机 | 100马力及以上两轮驱动拖拉机 | 山东时风（集团）有限责任公司 | 轮式拖拉机 | SF1400B-1 | 东方红 一拖（洛阳）柴油机有限公司 LR6M3ZU23/1030E 功率kW/转速r/min 103/2300 国III WEICHAI 潍柴(潍坊)中型柴油机有限公司 WP6G140E331 功率kW/转速r/min 103/2200 国III 玉柴 广西玉柴机器股份有限公司 YC4A160-T312 功率kW/转速r/min 103/2200 国III 玉柴 广西玉柴机器股份有限公司 YC6J165-T302 功率kW/转速r/min 102.9/2200 国III | 功率:140马力;驱动方式:两轮驱动 ; | 国Ⅲ、16F+8R、爬行挡、前轮750-20后轮16.9-34、强压升降、双速输出760/1000、双路阀、驾驶室、进口13吋离合器、加大塑料油箱、加强型滑动可调后桥、165A电瓶、加强悬挂、不带前后配重 | 22570
动力机械 | 拖拉机 | 轮式拖拉机 | 100马力及以上两轮驱动拖拉机 | 山东时风（集团）有限责任公司 | 轮式拖拉机 | SF1200 | 东方红 一拖（洛阳）柴油机有限公司 LR6M5U23/0882E 功率kW/转速r/min 88.2/2300 国III 玉柴 广西玉柴机器股份有限公司 YC4A130-T310 功率kW/转速r/min 88.2/2200 国III | 功率:1200马力;驱动方式:两轮驱动 ; | 国Ⅲ ,16F+8R,爬行挡,前轮7.50-20,后轮16.9-34,强压升降，双速输出760/1000,双路阀,新式安全架，新机罩,进口德国LUK强化离合器、不带前后配重 | 22570
动力机械 | 拖拉机 | 轮式拖拉机 | 100马力及以上两轮驱动拖拉机 | 洛阳依顿重工机械有限公司 | 轮式拖拉机 | ET1100 |  | 功率:110马力;驱动方式:两轮驱动 ; | 110马力、功率：81KW、两轮驱动 | 22570
动力机械 | 拖拉机 | 轮式拖拉机 | 100马力及以上两轮驱动拖拉机 | 雷沃重工股份有限公司 | 轮式拖拉机 | M1100-D2 | 1104D-S4TA04，81kw，雷沃发动机有限公司，第三阶段。 4D3-ETA10，81kw，雷沃发动机有限公司，第三阶段。 | 功率:110马力;驱动方式:两轮驱动 ; | 驱动方式：两轮驱动；功率（kw）：81 | 22570
动力机械 | 拖拉机 | 轮式拖拉机 | 100马力及以上两轮驱动拖拉机 | 雷沃重工股份有限公司 | 轮式拖拉机 | M1300-XP | 4D3-ETA12,95.6kw,天津雷沃发动机有限公司，第三阶段；YC6J155-T302，95.6KW，广西玉柴机器股份有限公司，第三阶段；6D3-ETA20,95.6kw,天津雷沃发动机有限公司，第三阶段. | 功率:130马力;驱动方式:两轮驱动 ; | 驱动方式：两轮驱动；功率（kw）：95.6KW | 22570
动力机械 | 拖拉机 | 轮式拖拉机 | 100马力及以上两轮驱动拖拉机 | 雷沃重工股份有限公司 | 轮式拖拉机 | M1000-XP | 4D3-ETA09，73.5KW,天津雷沃发动机有限公司，第三阶段； | 功率:100马力;驱动方式:两轮驱动 ; | 驱动方式：两轮驱动；功率（kw）：73.5KW。 | 22570
动力机械 | 拖拉机 | 轮式拖拉机 | 100马力及以上两轮驱动拖拉机 | 雷沃重工股份有限公司 | 轮式拖拉机 | M1100-XP | 1104D-S4TA04，81KW,天津雷沃发动机有限公司，第三阶段； | 功率:110马力;驱动方式:两轮驱动 ; | 驱动方式：两轮驱动；功率（kw）：81KW | 22570
动力机械 | 拖拉机 | 轮式拖拉机 | 100马力及以上两轮驱动拖拉机 | 雷沃重工股份有限公司 | 轮式拖拉机 | M1200-XP | "4D3-ETA11,88.2KW,天津雷沃发动机有限公司，第三阶段； YC6J140-T302，88.2KW，广西玉柴机器股份有限公司，第三阶段。 1006D-S6TA02,88.2KW,天津雷沃发动机有限公司，第三阶段；" | 功率:120马力;驱动方式:两轮驱动 ; | 驱动方式：两轮驱动；功率（kw）：88.2KW | 22570
动力机械 | 拖拉机 | 轮式拖拉机 | 20-30马力四轮驱动拖拉机 | 山东时风（集团）有限责任公司 | 轮式拖拉机 | SF254C | 扬动 扬动股份有限公司 YD3B25V2 功率kW/转速r/min 18.5/2350 国III , . . | 功率:25马力;驱动方式:四轮驱动 ; | 扬动YD3B25V2国Ⅲ、风云机罩、前轮600-16后轮9.5-24、液压转向、单速输出、 便携前配重、单层后配重 | 5190
动力机械 | 拖拉机 | 轮式拖拉机 | 20-30马力四轮驱动拖拉机 | 山东时风（集团）有限责任公司 | 轮式拖拉机 | SF254-1 | 扬动 扬动股份有限公司 YD3B25V2 功率kW/转速r/min 18.5/2350 国III | 功率:25马力;驱动方式:四轮驱动 ; | 扬动YD3B25V2国Ⅲ、风云机罩、经济型提升器、前轮6.00-16后轮9.5-24、8+2档、液压转向、双速(540/1000)、气刹、强化锁档、差速锁、便携前配重、单层后配重 | 5190
动力机械 | 拖拉机 | 轮式拖拉机 | 20-30马力四轮驱动拖拉机 | 常州东风农机集团有限公司 | 轮式拖拉机 | DF254 | ①发动机型号：3TE25、标定功率：18.4kw、制造商：山东华源莱动内燃机有限公司、排放阶段：国Ⅲ；②发动机型号：JD2E6N4、标定功率：18.39kw、制造商：江苏农华智慧农业科技股份有限公司、排放阶段：国Ⅲ | 功率:25马力;驱动方式:四轮驱动 ; | 功率:25马力;驱动方式:四轮驱动 ; 整机外廓尺寸(mm)(长×宽×高): 2990×1360×2300 | 5190
动力机械 | 拖拉机 | 轮式拖拉机 | 30-40马力四轮驱动拖拉机 | 潍坊昊田农业装备有限公司 | 轮式拖拉机 | TY304 | 发动机：自主变更前：JD2102T（江苏江淮动力股份有限公司、22.1KW、国二） 自主变更后：JD2E6N6（江苏农华智慧农业科技股份有限公司、22.06kW、国三核准号：CNFCG30631060001） | 功率:30马力;驱动方式:四轮驱动 ; | 驱动型式：4×4四轮驱动，外廓尺寸（mm）：3074×1560×1965，轴距（mm）：1606,轮距（出厂mm）：1200/1200，最小使用质量（kg）:1290,最大配重（前/后）（kg）：60/300，档位数（前进/后退）：8/2，连接方式：直联，启动方式：电启动，转向系型式：前轮机械转向，转向器型式：球面蜗杆滚轮式，制动系型式：机械蹄式，离合器型式：干式、单作用、常结合，变速箱型式：（4+1）×2组成式，换挡方式：滑移齿轮，中央传动型式：螺旋锥齿轮，轮胎型号：5.00-12/9.5-16，悬挂装置类别：1类，悬挂装置型式：后置三点悬挂，动力输出轴转速（r/min）:540或720 | 6530
动力机械 | 拖拉机 | 轮式拖拉机 | 30-40马力四轮驱动拖拉机 | 山东时风（集团）有限责任公司 | 轮式拖拉机 | SF354C | 江动 江苏农华智慧农业科技股份有限公司 JD4B4M4 功率kW/转速r/min 25.74/2300 国III 扬动 扬动股份有限公司 YD4U35V1 功率kW/转速r/min 25.8/2400 国III | 功率:35马力;驱动方式:四轮驱动 ; | 国Ⅲ、风云机罩、前轮600-16后轮9.5-24、液压转向、单速输出、 便携前配重、单层后配重 | 6530
动力机械 | 拖拉机 | 轮式拖拉机 | 30-40马力四轮驱动拖拉机 | 山东时风（集团）有限责任公司 | 轮式拖拉机 | SF304C-1 | 扬动 扬动股份有限公司 YD4U30V1 功率kW/转速r/min 22.1/2400 国III | 功率:30马力;驱动方式:四轮驱动 ; | 扬动YD4U30V1国Ⅲ、风云机罩、前轮600-16后轮9.5-24、液压转向、单速输出、 便携前配重、单层后配重 | 6530
动力机械 | 拖拉机 | 轮式拖拉机 | 30-40马力四轮驱动拖拉机 | 洛阳映山红拖拉机有限公司 | 轮式拖拉机 | 新东方304 | 发动机型号：3TE30 标定功率：22.1Kw 制造商：山东华源莱动内燃机有限公司 排放阶段：国3 | 功率:30马力;驱动方式:四轮驱动 ; | 标定功率：22.1Kw；整机形式：4×4四轮驱动；外廓尺寸（长×宽×高）：3570×1470×1960；轮距（前轮/后轮）：1180/1220;轴距：1800;轮距调整方式：不可调/不可调；最小使用质量kg：1270；标准配重(前/后)kg：48/140；档位数(前进/倒退/爬行)：8/2/0；主变速档位数*副变速档位数/其他档位数：/；发动机与离合器联接方式：直联式；起动方式：电起动；翻倾防护装置（驾驶室或安全框架）：/；前照灯型号：SZ550.48.030a/031A；转向系型式：全液压前轮转向；行车制动系型式：蹄式；驻车制动系型式：/；离合器型式：单片干式；传动系变速箱型式：（4+1）X2机械组成式；主变速箱换档方式：啮合套；副变速箱换档方式：/；轮胎型号(前轮/后轮)：6.5-12/11.2-24 | 6530
动力机械 | 拖拉机 | 轮式拖拉机 | 30-40马力四轮驱动拖拉机 | 洛阳映山红拖拉机有限公司 | 轮式拖拉机 | 新东方 354D | 发动机型号；4TE35 标定功率：25.8Kw制造商在；山东华源莱动内燃机有限公司 排放阶段：国3 | 功率:35马力;驱动方式:四轮驱动 ; | 标定功率：25.7Kw；整机形式：4×4四轮驱动；外廓尺寸（长×宽×高）：3200×1340×1220；轮距（前轮/后轮）：1050/1080;轴距：1800；2轮距调整方式：不可调/不可调；最小使用质量kg：1250；标准配重(前/后)kg：0/30；档位数(前进/倒退/爬行)：6/2；主变速档位数*副变速档位数/其他档位数：/；发动机与离合器联接方式：直联式；起动方式：电起动；翻倾防护装置（驾驶室或安全框架）：/；前照灯型号：FD11-3-0000；转向系型式：全液压前轮转向；行车制动系型式：蹄式；驻车制动系型式：/；离合器型式：干式、双作用；传动系变速箱型式：2X(3+1)机械组成式；主变速箱换档方式：滑移齿轮；副变速箱换档方式：/；轮胎型号(前轮/后轮)：5.0-12、/9.5-16 | 6530
动力机械 | 拖拉机 | 轮式拖拉机 | 30-40马力四轮驱动拖拉机 | 宁波北野拖拉机制造有限公司 | 轮式拖拉机 | 354 | 配套动力型号：SL2110DKT-2；制造商：福建力佳股份有限公司；气缸数：2 ;标定功率(kW)：25.8；标定转速（r/min）：2300；排放标准：第三阶段。选配动力型号：4N23T31/353；制造商：浙江新柴股份有限公司；气缸数：4 ;标定功率(kW)：25.8；标定转速（r/min）：2300；排放标准：第三阶段。 | 功率:35马力;驱动方式:四轮驱动 ; | 标定功率：25.8kw 驱动方式：四轮驱动 | 6530
动力机械 | 拖拉机 | 轮式拖拉机 | 30-40马力四轮驱动拖拉机 | 常州东风农机集团有限公司 | 轮式拖拉机 | DF354-10 | 发动机型号：ZN485ZN485TZN485T标定功率：25.7kw制造商：常柴股份有限公司、排放阶段：国Ⅲ | 功率:35马力;驱动方式:四轮驱动 ; | 驱动轮数：四轮驱动；发动机标定功率（kW）：25.7 .外廓尺寸（长×宽×高）(mm):3240×1480×1990 .发动机与离合器联接方式：直联式 | 6530
动力机械 | 拖拉机 | 轮式拖拉机 | 30-40马力四轮驱动拖拉机 | 山东时风（集团）有限责任公司 | 轮式拖拉机 | SF354-1 | 扬动 扬动股份有限公司 YD4R35V1 功率kW/转速r/min 25.8/2400 国III 常柴 常柴股份有限公司 ZN485T 功率kW/转速r/min 25.7/2400 国III | 功率:35马力;驱动方式:四轮驱动 ; | 国Ⅲ、风云机罩、 力位调节提升器、前轮6.00-16后轮9.5-24、8+2档、液压转向、双速输出(540/1000)、强化锁档 差速锁 气刹、便携前配重、单层后配重 | 6530
动力机械 | 拖拉机 | 轮式拖拉机 | 30-40马力四轮驱动拖拉机 | 山东时风（集团）有限责任公司 | 轮式拖拉机 | SF304C | 江动 江苏农华智慧农业科技股份有限公司 JD3B3M3 功率kW/转速r/min 22.06/2300 国III 常柴 常柴股份有限公司 ZN390T 功率kW/转速r/min 22.1/2400 国III | 功率:30马力;驱动方式:四轮驱动 ; | 国Ⅲ、风云机罩、前轮600-16后轮9.5-24、液压转向、单速输出、 便携前配重、单层后配重 | 6530
动力机械 | 拖拉机 | 轮式拖拉机 | 30-40马力四轮驱动拖拉机 | 山东时风（集团）有限责任公司 | 轮式拖拉机 | SF304L | 时风 时风 山东时风（集团）有限责任公司 ZL33 22.06/2200 | 功率:30马力;驱动方式:四轮驱动 ; | 时风ZL33风云0.96M轮距950-24轮胎十档动力加大提升器 | 6530
动力机械 | 拖拉机 | 轮式拖拉机 | 30-40马力四轮驱动拖拉机 | 常州东风农机集团有限公司 | 轮式拖拉机 | DF304-10 | ①发动机型号：SD4AW3D2、标定功率：22.1kw、制造商：江苏四达动力机械集团有限公司、排放阶段：国Ⅲ；②发动机型号：ZN485T、标定功率：22.1kw、制造商：常柴股份有限公司、排放阶段：国Ⅲ | 功率:30马力;驱动方式:四轮驱动 ; | 驱动轮数：四轮驱动；发动机标定功率（kW）：22.1 .外廓尺寸（长×宽×高）(mm):3240×1480×2300 .发动机与离合器联接方式：直联式 | 6530
动力机械 | 拖拉机 | 轮式拖拉机 | 30-40马力四轮驱动拖拉机 | 常州东风农机集团有限公司 | 轮式拖拉机 | DF354ZL | 发动机型号：JD3E6N4、标定功率：25.74kw、制造商：江苏农华智慧农业科技股份有限公司、排放阶段：国Ⅲ | 功率:35马力;驱动方式:四轮驱动 ; | 驱动轮数：四轮驱动；发动机标定功率（kW）：25.74 .外廓尺寸（长×宽×高）(mm):3290×1420×2370.发动机与离合器联接方式：直联式 | 6530
动力机械 | 拖拉机 | 轮式拖拉机 | 30-40马力四轮驱动拖拉机 | 常州东风农机集团有限公司 | 轮式拖拉机 | DF304-8 | ①发动机型号：ZN390T 、功率：22.1kw、制造商：常柴股份有限公司、排放阶段：国Ⅲ；②发动机型号：JD3B3M2、功率：22.1kw、制造商：江苏农华智慧农业科技股份有限公司、排放阶段：国Ⅲ | 功率:30马力;驱动方式:四轮驱动 ; | 驱动轮数：四轮驱动；发动机标定功率（kW）：22.1 .外廓尺寸（长×宽×高）(mm):3200×1400×2020 .发动机与离合器联接方式：直联式 | 6530
动力机械 | 拖拉机 | 轮式拖拉机 | 30-40马力四轮驱动拖拉机 | 常州东风农机集团有限公司 | 轮式拖拉机 | DF354 | 发动机型号：JD3E6N4、标定功率：25.74KW、制造商：江苏农华智慧农业科技股份有限公司、排放阶段：国Ⅲ | 功率:35马力;驱动方式:四轮驱动 ; | 驱动轮数：四轮驱动；发动机标定功率（kW）：25.7 .外廓尺寸（长×宽×高）(mm):3290×1485×2370 .发动机与离合器联接方式：直联式 | 6530
动力机械 | 拖拉机 | 轮式拖拉机 | 30-40马力四轮驱动拖拉机 | 常州东风农机集团有限公司 | 轮式拖拉机 | DF304-16 | 发动机型号：SD4AW3D2（SD485）、标定功率：22.1KW、制造商：江苏四达动力机械集团有限公司、排放阶段：国Ⅲ | 功率:30马力;驱动方式:四轮驱动 ; | 驱动轮数：四轮驱动；发动机标定功率（kW）：22.1 .外廓尺寸（长×宽×高）(mm):3460×1490×2170 .发动机与离合器联接方式：直联式 | 6530
动力机械 | 拖拉机 | 轮式拖拉机 | 30-40马力四轮驱动拖拉机 | 常州东风农机集团有限公司 | 轮式拖拉机 | DF354-16 | 发动机型号：ZN485T、标定功率：25.7kw、制造商：常柴股份有限公司、排放阶段：国Ⅲ | 功率:35马力;驱动方式:四轮驱动 ; | 驱动轮数：四轮驱动；发动机标定功率（kW）：25.7 .外廓尺寸（长×宽×高）(mm):3460×1490×2170 .发动机与离合器联接方式：直联式 | 6530
动力机械 | 拖拉机 | 轮式拖拉机 | 30-40马力四轮驱动拖拉机 | 常州东风农机集团有限公司 | 轮式拖拉机 | DF304 | ①发动机型号：ZN390T、标定功率：22.1kw、制造商：常柴股份有限公司、排放阶段：国Ⅲ；②柴油机型号：KM390BT2 、标定功率：22.1kw、制造商：山东华源莱动内燃机有限公司、排放阶段：国Ⅲ | 功率:30马力;驱动方式:四轮驱动 ; | 功率:30马力;驱动方式:四轮驱动 ; 整机外廓尺寸(mm)(长×宽×高)：3290×1480×2030 | 6530
动力机械 | 拖拉机 | 轮式拖拉机 | 30-40马力四轮驱动拖拉机 | 常州东风农机集团有限公司 | 轮式拖拉机 | DF304A | ①发动机型号：ZN390T、标定功率：22.1KW、制造商：常柴股份有限公司、排放阶段：国Ⅲ；②发动机型号：KM390BT2、标定功率：22.1KW、制造商：山东华源莱动内燃机有限公司、排放阶段：国Ⅲ；③发动机型号：JDM390T6、标定功率：22.1KW、制造商：江苏江淮动力股份有限公司、排放阶段：国Ⅲ | 功率:30马力;驱动方式:四轮驱动 ; | 驱动轮数：四轮驱动；发动机标定功率（kW）：22.1 .外廓尺寸（长×宽×高）(mm):3120×1480×1990 .发动机与离合器联接方式：直联式 | 6530
动力机械 | 拖拉机 | 轮式拖拉机 | 30-40马力四轮驱动拖拉机 | 四川川龙拖拉机制造有限公司 | 轮式拖拉机 | CL354 | 发动机型号：JD4B4M4；功率：25.74kw；制造商：江苏农华智慧农业科技股份有限公司；排放阶段：第三阶段 | 功率:35马力;驱动方式:四轮驱动 ; | 外形尺寸(长×宽×高):3260×1260×2020MM；发动机与离合器联接方式:直联式；最小使用质量:1327KG；轴距:1780MM；整机最大牵引力:7.40KN | 6530
动力机械 | 拖拉机 | 轮式拖拉机 | 30-40马力四轮驱动拖拉机 | 四川川龙拖拉机制造有限公司 | 轮式拖拉机 | CL304 | 发动机型号：JD3B3M3；功率：22.06kw；制造商：江苏农华智慧农业科技股份有限公司；排放阶段：第三阶段 | 功率:30马力;驱动方式:四轮驱动 ; | 外形尺寸(长×宽×高):3220×1260×2020MM；发动机与离合器联接方式:直联式；最小使用质量:1327KG；最大牵引力:6.20KN. | 6530
动力机械 | 拖拉机 | 轮式拖拉机 | 30-40马力四轮驱动拖拉机 | 江苏骏诚光电科技有限公司 | 轮式拖拉机 | 304 | 发动机型号：4TE30，制造商：山东华源莱动内燃机有限公司，气缸数：四缸，标定功率：22.1kW，标定转速：2350r/min，排放标准：第三阶段。 | 功率:30马力;驱动方式:四轮驱动 ; | 30马力四轮驱动拖拉机,功率:22.1kW；驱动方式:四轮驱动 | 6530
动力机械 | 拖拉机 | 轮式拖拉机 | 30-40马力四轮驱动拖拉机 | 常州东风农机集团有限公司 | 轮式拖拉机 | DF304G3 | 常柴发动机，发动机标定功率22.1kW，国三 | 功率:30马力;驱动方式:四轮驱动 ; | 功率:30马力;驱动方式:四轮驱动 ; | 6530
动力机械 | 拖拉机 | 轮式拖拉机 | 40-50马力四轮驱动拖拉机 | 约翰迪尔（宁波）农业机械有限公司 | 轮式拖拉机 | 现：3B-454（原：454） | 发动机型号：A495BT-5；功率：33.1KW，制造商：浙江新柴股份有限公司；排放阶段：国三排放 | 功率:45马力;驱动方式:四轮驱动 ; | 驱动轮数：四轮驱动；发动机标定功率（kW）：33.1 | 7770
动力机械 | 拖拉机 | 轮式拖拉机 | 40-50马力四轮驱动拖拉机 | 天津拖拉机制造有限公司 | 轮式拖拉机 | TNI404 | 发动机型号:4TE40;配套功率:29.5kW;制造商:山东华源莱动内燃机有限公司;排放阶段:国三;（①选装:发动机型号:4B2-40V32;配套功率:29.4kW;制造商:安徽全柴动力股份有限公司;排放阶段:国三;②选装:发动机型号:4DW91-40GG33;配套功率:29.5kW;制造商:一汽解放汽车有限公司无锡柴油机厂;排放阶段:国三;） | 功率:40马力;驱动方式:四轮驱动 ; | 1.整机外廓尺寸(长×宽×高):3560mm×1550mm×2470mm;2.整机轴距:1880mm;3.整机轮距(前轮/后轮)mm:1000、1200/1000-1300;4.整机最小离地间隙: 290（前驱动桥底部）mm;5.整机最小使用质量:1500kg;6.发动机型号:4TE40;配套功率:29.5kW;制造商:山东华源莱动内燃机有限公司;排放阶段:国三;（①选装:发动机型号:4B2-40V32;配套功率:29.4kW;制造商:安徽全柴动力股份有限公司;排放阶段:国三;②选装:发动机型号:4DW91-40GG33;配套功率:29.5kW;制造商:一汽解放汽车有限公司无锡柴油机厂;排放阶段:国三;）;7.整机型式:四轮驱动; 8.转向系型式:全液压转向;9.行走系轮胎型号(前轮/后轮):7.50-24/12.4-28;10.翻倾防护装置型式:折叠式安全架; | 7770
动力机械 | 拖拉机 | 轮式拖拉机 | 40-50马力四轮驱动拖拉机 | 天津拖拉机制造有限公司 | 轮式拖拉机 | TNI454 | 发动机型号:4TE45A;配套功率:33.1kW;制造商:山东华源莱动内燃机有限公司;排放阶段:国三;（①选装:发动机型号:4B2-45V32;配套功率:33.1kW;制造商:安徽全柴动力股份有限公司;排放阶段:国三;②选装:发动机型号:4DW91-45GG33;配套功率:33.1kW;制造商:一汽解放汽车有限公司无锡柴油机厂;排放阶段:国三;） | 功率:45马力;驱动方式:四轮驱动 ; | 1.整机外廓尺寸(长×宽×高):3560mm×1550mm×2470mm;2.整机轴距:1880mm;3.整机轮距(前轮/后轮)mm:1000、1100、1200/1000-1300;4.整机最小离地间隙: 290（前驱动桥底部）mm;5.整机最小使用质量:1500kg;6.发动机型号:4TE45A;配套功率:33.1kW;制造商:山东华源莱动内燃机有限公司;排放阶段:国三;（①选装:发动机型号:4B2-45V32;配套功率:33.1kW;制造商:安徽全柴动力股份有限公司;排放阶段:国三;②选装:发动机型号:4DW91-45GG33;配套功率:33.1kW;制造商:一汽解放汽车有限公司无锡柴油机厂;排放阶段:国三;）;7.整机型式:四轮驱动; 8.转向系型式:全液压转向;9.行走系轮胎型号(前轮/后轮):7.50-24/12.4-28;10.翻倾防护装置型式:折叠式安全架; | 7770
动力机械 | 拖拉机 | 轮式拖拉机 | 40-50马力四轮驱动拖拉机 | 约翰迪尔（宁波）农业机械有限公司 | 轮式拖拉机 | 现：3B-404（原：404） | 发动机型号：C490BT-7；功率：29.4KW，制造商：浙江新柴股份有限公司; 排放阶段：第三阶段 | 功率:40马力;驱动方式:四轮驱动 ; | 驱动轮数：四轮驱动；发动机标定功率（kW）：29.4 | 7770
动力机械 | 拖拉机 | 轮式拖拉机 | 40-50马力四轮驱动拖拉机 | 常州东风农机集团有限公司 | 轮式拖拉机 | DF454-16 | 发动机型号：4L68、标定功率：33.1KW、制造商：常柴股份有限公司、排放阶段：国Ⅲ | 功率:45马力;驱动方式:四轮驱动 ; | 驱动轮数：四轮驱动；发动机标定功率（kW）：33.1 .外廓尺寸（长×宽×高）(mm):3460×1490×2400 .发动机与离合器联接方式：直联式 | 7770
动力机械 | 拖拉机 | 轮式拖拉机 | 40-50马力四轮驱动拖拉机 | 湖北超能农业装备有限公司 | 轮式拖拉机 | SH454-Y | 型号：4B2-45V32 、标定功率：33.1kW、制造商：安微全柴动力股份有限公司 、排放阶段：第三阶段 | 功率:45马力;驱动方式:四轮驱动 ; | 型式：四轮驱动；外廓尺寸（长×宽×高）：3200mm×1330mm×2210mm、轴距：1700mm、轮距：900mm-1100mm/1000mm-1200mm、最小使用质量：1915kg、最小离地间隙：235mm、动力输出轴功率：≥28.2kW、发动机标定功率：33.1kW、发动机标定转速：2400r/min、档位数（前进/倒退/爬行）8/2/0、框架上最大提升力：≥7.5kN | 7770
动力机械 | 拖拉机 | 轮式拖拉机 | 40-50马力四轮驱动拖拉机 | 洛阳映山红拖拉机有限公司 | 轮式拖拉机 | 新东方404B | 发动机型号；4TE40 标定功率：29.5KW 制造商；山东华源莱动内燃机有限公司 排放阶段：国3 | 功率:40马力;驱动方式:四轮驱动 ; | 标定功率：29.4Kw；整机形式：4×4四轮驱动；外廓尺寸（长×宽×高）：3200×1340×1220；轮距（前轮/后轮）：1050/1080;轴距：1800；轮距调整方式：不可调/不可调；最小使用质量kg：1240；标准配重(前/后)kg：36/30；档位数(前进/倒退/爬行)：8/2/0；主变速档位数*副变速档位数/其他档位数：/；发动机与离合器联接方式：直联式；起动方式：电起动；翻倾防护装置（驾驶室或安全框架）：/；前照灯型号：CX280P.48.030；转向系型式：全液压前轮转向；行车制动系型式：蹄式；驻车制动系型式：固定凸轮蹄式式；离合器型式：干式、单作用；传动系变速箱型式：（4+1）X2机械组成式；主变速箱换档方式：啮合套；副变速箱换档方式：/；轮胎型号(前轮/后轮)：6.00-12/13.6-16 | 7770
动力机械 | 拖拉机 | 轮式拖拉机 | 40-50马力四轮驱动拖拉机 | 一拖川龙四川农业装备有限公司 | 轮式拖拉机 | YTCL404 | 发动机型号：JD4E6N1/YD4L40V1；功率：29.42KW/29.4KW；制造商：江苏农华智慧农业科技股份有限公司/扬动股份有限公司；排放阶段：第三阶段 | 功率:40马力;驱动方式:四轮驱动 ; | 外廓尺寸(长X宽X高)mm:3540X1560X1975；轴距:1920mm；最小使用质量:1436KG.配重(前/后):60/240KG；挡位数(前进/倒退/爬行):前8/倒2；变速箱型式:(4+1)X2组成式. | 7770
动力机械 | 拖拉机 | 轮式拖拉机 | 40-50马力四轮驱动拖拉机 | 常州东风农机集团有限公司 | 轮式拖拉机 | DF454-10 | ①发动机型号：4L68、标定功率：33.1kw、制造商：常柴股份有限公司、排放阶段：国Ⅲ；②发动机型号：SD4DW3D3、标定功率：33.1kw、制造商：江苏四达动力机械集团有限公司、排放阶段：国Ⅲ | 功率:45马力;驱动方式:四轮驱动 ; | 驱动轮数：四轮驱动；发动机标定功率（kW）：33.1 .外廓尺寸（长×宽×高）(mm):3420×1510×2310 .发动机与离合器联接方式：直联式 | 7770
动力机械 | 拖拉机 | 轮式拖拉机 | 40-50马力四轮驱动拖拉机 | 潍坊华夏拖拉机制造有限公司 | 轮式拖拉机 | 华夏454H | 发动机型号:JD4B4M1，制造商：江苏农华智慧农业科技股份有限公司，气缸数：4，标定功率（kW）:33.09，标定转速（r/min）：2300，排放标准：第3阶段； （选装发动机1:4TE45，制造商：山东华源莱动内燃机有限公司，气缸数：4，标定功率（kW）:33.1，标定转速（r/min）：2300，排放标准：第3阶段； 选装发动机2:4TE45A， 制造商：山东华源莱动内燃机有限公司，气缸数：4，标定功率（kW）:33.1，标定转速（r/min）：2400，排放标准：第3阶段； 选装发动机3：4DW91-45GG33，一汽解放汽车有限公司无锡柴油机厂，气缸数：4，标定功率（kW）:33.1，标定转速（r/min）：2400，排放标准：第3阶段； 选装发动机4: JD4E6N3，制造商：江苏农华智慧农业科技股份有限公司，气缸数：4，标定功率（kW）:33.09，标定转速（r/min）：2400，排放标准：第3阶段； 选装发动机5: 4B2-45V32，制造商：安徽全柴动力股份有限公司，气缸数：4，标定功率（kW）:33.1，标定转速（r/min）：2400，排放标准：第3阶段； 选装发动机6: 4B5-45V32，制造商：安徽全柴动力股份有限公司，气缸数：4，标定功率（kW）:33.1，标定转速（r/min）：2400，排放标准：第3阶段； 选装发动机7: YD4J45V1，制造商：扬动股份有限公司，气缸数：4，标定功率（kW）:33.1，标定转速（r/min）：2400，排放标准：第3阶段） 选装发动机8：WP3.2G48E346,制造商：潍柴动力扬州柴油机有限责任公司，气缸数：4，标定功率（kw）:33.1, 标定转速（r/min））2400，排放标准：第3阶段 | 功率:45马力;驱动方式:四轮驱动 ; | 发动机功率：45马力；驱动方式：四轮驱动 | 7770
动力机械 | 拖拉机 | 轮式拖拉机 | 40-50马力四轮驱动拖拉机 | 枣庄海纳科技有限公司 | 轮式拖拉机 | 雷硕-454D | "配套动力型号：4B2-45V32 ；制造商：安徽全柴动力股份有限公司； 气缸数：4，标定功率(kW)：33.1KW；标定转速（r/min）：2400转；排放标准：第三阶段。" | 功率:45马力;驱动方式:四轮驱动 ; | 型号：雷硕-454D，标定功率33.1kw，驱动方式：四轮驱动，外形尺寸（长X宽x高）：3460×1375x2250，变速箱：（4+1）x2组成式，起动方式：电启动，驾驶室：两柱式安全架，发动机型号：全柴4B2-45V32国III发动机，发动机结构型式：4缸、直列、四冲程、水冷，进气方式：自然吸气，标定转速：2400转，冷却系统型式：水冷,轮胎(前轮/后轮）：7.00-14/13.8-20，常用轮距（前轮/后轮）:1050mm/1050mm，轴距：1800。 | 7770
动力机械 | 拖拉机 | 轮式拖拉机 | 40-50马力四轮驱动拖拉机 | 洛阳映山红拖拉机有限公司 | 轮式拖拉机 | 新东方454B | 发动机型号; 4TE45A 标定功率：33.1KW; 制造商：山东华源莱动内燃机有限公司 排放阶段：国3 | 功率:45马力;驱动方式:四轮驱动 ; | 标定功率：33.08Kw；整机形式：4×4四轮驱动；外廓尺寸（长×宽×高）：3200×1420×1390；轮距（前轮/后轮）：1050/1080;轴距：1800;轮距调整方式：不可调/不可调；最小使用质量kg：1240；标准配重(前/后)kg：0/30；档位数(前进/倒退/爬行)：8/2/0；主变速档位数*副变速档位数/其他档位数：/；发动机与离合器联接方式：直联式；起动方式：电起动；翻倾防护装置（驾驶室或安全框架）：/；前照灯型号：CX280P.48.030/CX280P.48.030A；转向系型式：全液压前轮转向；行车制动系型式：蹄式；驻车制动系型式：/；离合器型式：干式、单作用；传动系变速箱型式：（4+1）X2机械组成式；主变速箱换档方式：啮合套；副变速箱换档方式：/；轮胎型号(前轮/后轮)：6.0-12-12/13.6-16 | 7770
动力机械 | 拖拉机 | 轮式拖拉机 | 40-50马力四轮驱动拖拉机 | 洛阳映山红拖拉机有限公司 | 轮式拖拉机 | 新东方404E | 发动机型号：4TE40 标定功率：29.5Kw 制造商：山东华源莱动内燃机有限公司 排放阶段：国3 | 功率:40马力;驱动方式:四轮驱动 ; | 标定功率：29.4Kw；整机形式：4×4四轮驱动；外廓尺寸（长×宽×高）：3140×1560×2120；轮距（前轮/后轮）：1180/1220;轴距：1770;轮距调整方式：不可调/不可调；最小使用质量kg：1120；标准配重(前/后)kg：45/140；档位数(前进/倒退/爬行)：8/2/0；主变速档位数*副变速档位数/其他档位数：/；发动机与离合器联接方式：直联式；起动方式：电起动；翻倾防护装置（驾驶室或安全框架）：/；前照灯型号：SZ550.48.030A；转向系型式：全液压前轮转向；行车制动系型式：蹄式；驻车制动系型式：固定凸轮蹄式式；离合器型式：单片干式；传动系变速箱型式：（4+1）X2机械组成式；主变速箱换档方式：啮合套；副变速箱换档方式：/；轮胎型号(前轮/后轮)：6.50-16/11.2-24 | 7770
动力机械 | 拖拉机 | 轮式拖拉机 | 40-50马力四轮驱动拖拉机 | 洛阳映山红拖拉机有限公司 | 轮式拖拉机 | 新东方 404D | 发动机型号：4TE40；标定功率：29.5Kw；制造商：山东华源莱动内燃机有限公司；排放阶段：国 3； | 功率:40马力;驱动方式:四轮驱动 ; | 标定功率：29.4Kw；整机形式：4×4四轮驱动；外廓尺寸（长×宽×高）：3200×1340×1220；轮距（前轮/后轮）：1050/1080;轴距：1800；轮距调整方式：不可调/不可调；最小使用质量kg：1240；标准配重(前/后)kg：0/30；档位数(前进/倒退/爬行)：6/2；主变速档位数*副变速档位数/其他档位数：/；发动机与离合器联接方式：直联式；起动方式：电起动；翻倾防护装置（驾驶室或安全框架）：/；前照灯型号：FD11-3-0000；转向系型式：全液压前轮转向；行车制动系型式：蹄式；驻车制动系型式：固定凸轮蹄式式；离合器型式：干式、双作用；传动系变速箱型式：2X(3+1)机械组成式；主变速箱换档方式：滑移齿轮；副变速箱换档方式：/；轮胎型号(前轮/后轮)：5.0-12/9.5-16 | 7770
动力机械 | 拖拉机 | 轮式拖拉机 | 40-50马力四轮驱动拖拉机 | 宁波北野拖拉机制造有限公司 | 轮式拖拉机 | 454-2 | 配套动力型号：4B2-45M22；制造商：安徽全柴动力股份有限公司；气缸数：4 ;标定功率(kW)：33.1；标定转速（r/min）：2400；排放标准：第三阶段。选配动力型号1：4D27T31/454；制造商：浙江新柴股份有限公司；气缸数：4 ;标定功率(kW)：33.1；标定转速（r/min）：2400；排放标准：第三阶段；选配动力型号2：4D30T31/454；制造商：浙江新柴股份有限公司；气缸数：4 ;标定功率(kW)：33.1；标定转速（r/min）：2400；排放标准：第三阶段；选配动力型号3：4DW91-45GG33；制造商：一汽解放汽车有限公司无锡柴油机厂；气缸数：4 ;标定功率(kW)：33.1；标定转速（r/min）：2400；排放标准：第三阶段 | 功率:45马力;驱动方式:四轮驱动 ; | 标定功率：33.1kw 驱动方式：四轮驱动 | 7770
动力机械 | 拖拉机 | 轮式拖拉机 | 40-50马力四轮驱动拖拉机 | 宁波北野拖拉机制造有限公司 | 轮式拖拉机 | S484 | 发动机型号：4D32T31/484；功率：35.3kw；制造商：浙江新柴股份有限公司；排放阶段：第三阶段 | 功率:48马力;驱动方式:四轮驱动 ; | 标定功率：35.3kw 驱动方式：四轮驱动 | 7770
动力机械 | 拖拉机 | 轮式拖拉机 | 40-50马力四轮驱动拖拉机 | 宁波北野拖拉机制造有限公司 | 轮式拖拉机 | 454 | 配套动力型号：4D30T31/454；制造商：浙江新柴股份有限公司；气缸数：4 ;标定功率(kW)：33.1；标定转速（r/min）：2400；排放标准：第三阶段。选配动力型号1：4B2-45V32；制造商：安徽全柴动力股份有限公司；气缸数：4 ;标定功率(kW)：33.1；标定转速（r/min）：2400；排放标准：第三阶段。选配动力型号2：4D27T31/454；制造商：浙江新柴股份有限公司；气缸数：4 ;标定功率(kW)：33.1；标定转速（r/min）：2400；排放标准：第三阶段；选配动力型号3：4DW91-45GG33；制造商：一汽解放汽车有限公司无锡柴油机厂；气缸数：4 ;标定功率(kW)：33.1；标定转速（r/min）：2400；排放标准：第三阶段 | 功率:45马力;驱动方式:四轮驱动 ; | 标定功率：33.1kw 驱动方式：四轮驱动 | 7770
动力机械 | 拖拉机 | 轮式拖拉机 | 40-50马力四轮驱动拖拉机 | 宁波北野拖拉机制造有限公司 | 轮式拖拉机 | 484-2 | 配套动力型号：4D32T31/484；制造商：浙江新柴股份有限公司；气缸数：4 ;标定功率(kW)：35.3；标定转速（r/min）：2400；排放标准：第三阶段。 | 功率:48马力;驱动方式:四轮驱动 ; | 标定功率：35.3kw 驱动方式：四轮驱动 | 7770
动力机械 | 拖拉机 | 轮式拖拉机 | 40-50马力四轮驱动拖拉机 | 宁波北野拖拉机制造有限公司 | 轮式拖拉机 | 404-2 | 配套动力型号：4N23T40/24；制造商：浙江新柴股份有限公司；气缸数：4 ;标定功率(kW)：29.4；标定转速（r/min）：2400；排放标准：第三阶段。 | 功率:40马力;驱动方式:四轮驱动 ; | 标定功率：29.4kw 驱动方式：四轮驱动 | 7770
动力机械 | 拖拉机 | 轮式拖拉机 | 40-50马力四轮驱动拖拉机 | 宁波北野拖拉机制造有限公司 | 轮式拖拉机 | S454 | 配套动力型号：4B2-45V32；制造商：安徽全柴动力股份有限公司；气缸数：4 ;标定功率(kW)：33.1；标定转速（r/min）：2400；排放标准：第三阶段。选配动力型号1：4B2-45M22；制造商：安徽全柴动力股份有限公司；气缸数：4 ;标定功率(kW)：33.1；标定转速（r/min）：2400；排放标准：第三阶段。选配动力型号2：4D27T31/454；制造商：浙江新柴股份有限公司；气缸数：4 ;标定功率(kW)：33.1；标定转速（r/min）：2400；排放标准：第三阶段；选配动力型号3：4D30T31/454；制造商：浙江新柴股份有限公司；气缸数：4 ;标定功率(kW)：33.1；标定转速（r/min）：2400；排放标准：第三阶段；选配动力型号4：4DW91-45GG33；制造商：一汽解放汽车有限公司无锡柴油机厂；气缸数：4 ;标定功率(kW)：33.1；标定转速（r/min）：2400；排放标准：第三阶段 | 功率:45马力;驱动方式:四轮驱动 ; | 标定功率：33.1kw 驱动方式：四轮驱动 | 7770
动力机械 | 拖拉机 | 轮式拖拉机 | 40-50马力四轮驱动拖拉机 | 山东时风（集团）有限责任公司 | 轮式拖拉机 | SF404N | 江动，江苏农华智慧农业科技股份有限公司，JD4B4M2，功率kW/转速r/min29.42/2300，国III 全柴，安徽全柴动力股份有限公司，4B2-40V32，功率kW/转速29.4/2400，国III 扬动，扬动股份有限公司，YD4R40V1，功率kW/转速29.4/2400，国III | 功率:40马力;驱动方式:四轮驱动 ; | 国Ⅲ、风云机罩、 力位调节提升器、前轮6.50-16后轮11.2-24、8+2档、液压转向、 双速输出(540/760)、便携前配重、单层后配重 | 7770
动力机械 | 拖拉机 | 轮式拖拉机 | 40-50马力四轮驱动拖拉机 | 山东时风（集团）有限责任公司 | 轮式拖拉机 | SF454 | 四达，江苏四达动力机械集团有限公司，SD4DW3D2，功率kW/转速33.09/2400国III 江动，江苏农华智慧农业科技股份有限公司，JD4B4M1，功率kW/转速33.09/2300国III 新柴，浙江新柴股份有限公司，4D30T31/454，功率kW/转速33.1/2400国III | 功率:45马力;驱动方式:四轮驱动 ; | 国Ⅲ、风云、前轮7.50-16后轮11.2-28、8+2档、液压转向、差速锁、 双速输出(540/760)、便携前配、双层后配重 | 7770
动力机械 | 拖拉机 | 轮式拖拉机 | 40-50马力四轮驱动拖拉机 | 山东时风（集团）有限责任公司 | 轮式拖拉机 | SF404D | 扬动，扬动股份有限公司，YD4R40V1，功率kW/转速r/min29.4/2400,国III 江动，江苏农华智慧农业科技股份有限公司，JD4B4M2，功率kW/转速r/min29.42/2300国III | 功率:40马力;驱动方式:四轮驱动 ; | 大棚王、国Ⅲ、风云机罩、前轮600-12后轮950-16、液压转向、 前防撞器、单层后配重 | 7770
动力机械 | 拖拉机 | 轮式拖拉机 | 40-50马力四轮驱动拖拉机 | 山东时风（集团）有限责任公司 | 轮式拖拉机 | SF454C | 江动，江苏农华智慧农业科技股份有限公司，SD4BW3D1功率kW/转速r/min，33.09/2300国III 四达，江苏四达动力机械集团有限公司，JD4B4M1功率kW/转速r/min，33.09/2300国III 扬动，扬动股份有限公司，SD4DW3D2，功率kW/转速r/min，33.1/2400国III | 功率:45马力;驱动方式:四轮驱动 ; | 国Ⅲ、风云机罩、前轮600-16后轮9.5-24、液压转向、单速输出、 便携前配重、单层后配重 | 7770
动力机械 | 拖拉机 | 轮式拖拉机 | 40-50马力四轮驱动拖拉机 | 英轩重工有限公司 | 轮式拖拉机 | YX454-A | 发动机型号：4TE45A；标定功率：33.1kw；标定转速：2400r/min；制造商：山东华源莱动内燃机有限公司；排放阶段：GB20891-2014《非道路移动机械用柴油机排气污染物排放限值及测量方法（中国第三、四阶段）》第三阶段 发动机型号：4B5-45V32；标定功率：33.1kw；标定转速：2400r/min；制造商：安徽全柴动力股份有限公司；排放阶段：GB20891-2014《非道路移动机械用柴油机排气污染物排放限值及测量方法（中国第三、四阶段）》第三阶段 发动机型号：4DW91-45GG33；标定功率：33.1kw；标定转速：2400r/min；制造商：一汽解放汽车有限公司无锡柴油机厂；排放阶段：GB20891-2014《非道路移动机械用柴油机排气污染物排放限值及测量方法（中国第三、四阶段）》第三阶段 发动机型号：YN4H045-32CR；标定功率：33.1kw；标定转速：2300r/min；制造商：山东云内动力有限责任公司；排放阶段：GB20891-2014《非道路移动机械用柴油机排气污染物排放限值及测量方法（中国第三、四阶段）》第三阶段 | 功率:45马力;驱动方式:四轮驱动 ; | 外廓尺寸（mm）：3550mm×1550mm×2270mm；轴距（mm）：1800mm；轮距（前轮/后轮）mm：1200/1200；轮距调整方式：有级可调/无级可调；最小离地间隙（mm）：315mm；最小使用质量（kg）：1450kg；最大配重质量（kg）：45kg/56kg；档位数：8/2/0；转向方式：前轮液压转向；制动系型式：蹄式制动器；离合器型式：干式；变速箱换挡方式：机械有级变速；轮胎规格：7.5-20/11.2-28；液压悬挂装置型式：后置、三点悬挂 | 7770
动力机械 | 拖拉机 | 轮式拖拉机 | 40-50马力四轮驱动拖拉机 | 山东时风（集团）有限责任公司 | 轮式拖拉机 | SF404 | 四达 江苏四达动力机械集团有限公司 SD4BW3D1 功率kW/转速r/min 30/2400 国III 新柴 浙江新柴股份有限公司 4D27T31/404 功率kW/转速r/min 29.5/2300 国III 新柴 浙江新柴股份有限公司 4D27T31/403 功率kW/转速r/min 29.5/2300 国III | 功率:40马力;驱动方式:四轮驱动 ; | 国Ⅲ、风云机罩、前轮7.50-16后轮11.2-28、8+2档、液压转向、差速锁、双速输出(540/760)、便携前配、双层后配重 | 7770
动力机械 | 拖拉机 | 轮式拖拉机 | 40-50马力四轮驱动拖拉机 | 道依茨法尔机械有限公司 | 轮式拖拉机 | FL404E | 配套动力型号：4B2-40V32；制造商：安徽全柴动力股份有限公司；气缸数：4；标定功率(kW)：29.5；标定转速（r/min）：2400；排放标准：第三阶段。 | 功率:40马力;驱动方式:四轮驱动 ; | 型式：四轮驱动；发动机标定功率（kW）：29.5。 | 7770
动力机械 | 拖拉机 | 轮式拖拉机 | 40-50马力四轮驱动拖拉机 | 济宁新瑞安泰农机装备有限公司 | 轮式拖拉机 | YT454 | 发动机型号：4TE45A，标定功率：33.1KW，生产厂：山东华源莱动内燃机有限公司，排放阶段：国三 | 功率:45马力;驱动方式:四轮驱动 ; | 发动机马力：45马力，标定功率：33.1KW，驱动方式：四轮驱动，排放阶段：国家第三阶段； | 7770
动力机械 | 拖拉机 | 轮式拖拉机 | 40-50马力四轮驱动拖拉机 | 枣庄海纳科技有限公司 | 轮式拖拉机 | 雷硕-454 | "配套动力型号：4B2-45V32 ；制造商：安徽全柴动力股份有限公司； 气缸数：4，标定功率(kW)：33.1KW；标定转速（r/min）：2400转；排放标准：第三阶段。" | 功率:45马力;驱动方式:四轮驱动 ; | 型号：雷硕-454，标定功率33.1kw，，驱动方式：四轮驱动，外形尺寸（长X宽x高）：3460×1480x2080，，变速箱：（4+1）x2组成式，起动方式：电启动，驾驶室：两柱式安全架，发动机型号：全柴4B2-45V32国III发动机，发动机结构型式：4缸、直列、四冲程、水冷，进气方式：自然吸气，标定转速：2400转，冷却系统型式：水冷,轮胎(前轮/后轮）：6.50-16/11.2-24，常用轮距（前轮/后轮）:1210mm/1220mm,轴距：1950。 | 7770
动力机械 | 拖拉机 | 轮式拖拉机 | 40-50马力四轮驱动拖拉机 | 山东时风（集团）有限责任公司 | 轮式拖拉机 | SF404C | 江动，江苏农华智慧农业科技股份有限公司，JD4B4M2，功率kW/转速29.42/2300,国III 扬动，扬动股份有限公司，YD4R40V1，功率kW/转速r/min29.4/2400,国III 常柴，常柴股份有限公司，ZN490BT，功率kW/转速29.4/2400,国III 四达，江苏四达动力机械集团有限公司，SD4BW3D1，功率kW/转速30/2400,国III | 功率:40马力;驱动方式:四轮驱动 ; | 国Ⅲ、风云机罩、前轮600-16后轮9.5-24、液压转向、单速输出、 便携前配重、单层后配重 | 7770
动力机械 | 拖拉机 | 轮式拖拉机 | 40-50马力四轮驱动拖拉机 | 山东时风（集团）有限责任公司 | 轮式拖拉机 | SF404B | 江动，江苏农华智慧农业科技股份有限公司，JD4B4M2，功率kW/转速r/min29.42/2300。 扬动，扬动股份有限公司，YD4R40V1，功率kW/转速r/min29.4/2400。 常柴，常柴股份有限公司，ZN490BT，功率kW/转速29.4/2400。 全柴，安徽全柴动力股份有限公司，4B2-40V32，功率kW/转速29.4/2400。 | 功率:40马力;驱动方式:四轮驱动 ; | 国Ⅲ、风云机罩、 力位调节提升器、前轮6.00-16后轮9.5-24、8+2档、液压转向、双速输出(540/1000)、强化锁档 差速锁 气刹、便携前配重、单层后配重 | 7770
动力机械 | 拖拉机 | 轮式拖拉机 | 40-50马力四轮驱动拖拉机 | 山东时风（集团）有限责任公司 | 轮式拖拉机 | SF404E | 江动，江苏农华智慧农业科技股份有限公司，JD4B4M2，功率kW/转速29.42/2300国III 四达，江苏四达动力机械集团有限公司，SD4BW3D1，功率kW/转速30/2400国III 扬动，扬动股份有限公司，YD4R40V1，功率kW/转速29.4/2400，国III 全柴，安徽全柴动力股份有限公司，4B2-40V32，功率kW/转速29.4/2400国III 常柴，常柴股份有限公司，ZN490BT，功率kW/转速29.4/2400国III 新柴，浙江新柴股份有限公司，4N23T31/404，功率kW/转速29.5/2400国III 云内，昆明云内动力股份有限公司，YN4H040-32CR，功率kW/转速29.5/2300国III | 功率:40马力;驱动方式:四轮驱动 ; | 国Ⅲ、风云Ⅱ机罩、前轮6.00-16后轮9.5-24、0.96m轮距、侧置变速、液压转向、双速输出（540/720）、便携前配、单层后配 | 7770
动力机械 | 拖拉机 | 轮式拖拉机 | 40-50马力四轮驱动拖拉机 | 江苏骏诚光电科技有限公司 | 轮式拖拉机 | 404 | 发动机型号：JD4B4M2，制造商：江苏农华智慧农业科技股份有限公司，气缸数：四缸，标定功率：29.42kW，标定转速：2400r/min，排放标准：第三阶段。 | 功率:40马力;驱动方式:四轮驱动 ; | 40马力四轮驱动拖拉机,功率:29.4kW；驱动方式:四轮驱动 | 7770
动力机械 | 拖拉机 | 轮式拖拉机 | 40-50马力四轮驱动拖拉机 | 常州东风农机集团有限公司 | 轮式拖拉机 | DF404G2 | ①柴油机型号:ZN490BT、汽缸数:4缸；功率:29.4kW、转速2400r/min；制造商:常柴股份有限公司、排放阶段:国3. | 功率:40马力;驱动方式:四轮驱动 ; | 驱动轮数：四轮驱动；发动机标定功率（kW）：29.4 .外廓尺寸（长×宽×高）(mm):3514×1510×2530 .发动机与离合器联接方式：直联式 | 7770
动力机械 | 拖拉机 | 轮式拖拉机 | 40-50马力四轮驱动拖拉机 | 常州东风农机集团有限公司 | 轮式拖拉机 | DF454G2 | ①柴油机型号:4L68、汽缸数:4缸；功率:33.1kW、转速2400r/min；制造商:常柴股份有限公司、排放阶段:国Ⅲ；②柴油机型号:SD4DW3D2、汽缸数:4缸、功率:33.1kW、转速2400r/min；制造商:江苏四达动力机械集团有限公司、排放阶段:国Ⅲ | 功率:45马力;驱动方式:四轮驱动 ; | 驱动轮数：四轮驱动；发动机标定功率（kW）：33.1 .外廓尺寸（长×宽×高）(mm):3514×1510×2530 .发动机与离合器联接方式：直联式 | 7770
动力机械 | 拖拉机 | 轮式拖拉机 | 40-50马力四轮驱动拖拉机 | 常州东风农机集团有限公司 | 轮式拖拉机 | DF454 | ①柴油机型号:4G33T、汽缸数:4缸；功率:33.1kW、转速2400r/min；制造商:常柴股份有限公司、排放阶段:国Ⅲ；②柴油机型号:SD4DW3D2、汽缸数:4缸、功率:33.1kW、转速2400r/min；制造商:江苏四达动力机械集团有限公司、排放阶段:国Ⅲ | 功率:45马力;驱动方式:四轮驱动 ; | 驱动轮数：四轮驱动；发动机标定功率（kW）：33.1 .外廓尺寸（长×宽×高）(mm):3860×1650（1900八块后配重）×2350 .发动机与离合器联接方式：直联式 专家 ： 专家结果：未审 | 7770
动力机械 | 拖拉机 | 轮式拖拉机 | 40-50马力四轮驱动拖拉机 | 山东时风（集团）有限责任公司 | 轮式拖拉机 | SF454E | 江动 江苏农华智慧农业科技股份有限公司 JD4B4M1 功率kW/转速r/min 33.09/2300 国III 全柴 安徽全柴动力股份有限公司 4B2-45V32 功率kW/转速r/min 33.1/2400 国III 四达 江苏四达动力机械集团有限公司 SD4DW3D2 功率kW/转速r/min 33.09/2400 国III 扬动 扬动股份有限公司 YD4J45V1 功率kW/转速r/min 33.1/2400 国III 云内 昆明云内动力股份有限公司 YN4H045-32CR 功率kW/转速r/min 33.1/2300 国III | 功率:45马力;驱动方式:四轮驱动 ; | 国Ⅲ、风云Ⅱ机罩、前轮6.00-16后轮9.5-24、0.96m轮距、后轮滑动可调、侧置变速、液压转向、双速输出（540/720）、便携前配、单层后配 | 7770
动力机械 | 拖拉机 | 轮式拖拉机 | 40-50马力四轮驱动拖拉机 | 江苏骏诚光电科技有限公司 | 轮式拖拉机 | 黄海金牛404A | 发动机型号：JD4B4M2，制造商：江苏农华智慧农业科技股份有限公司，气缸数：四缸，标定功率：29.42kW，标定转速：2400r/min，排放标准：第三阶段。 | 功率:40马力;驱动方式:四轮驱动 ; | 40马力四轮驱动拖拉机,功率:29.42kW；驱动方式:四轮驱动 | 7770
动力机械 | 拖拉机 | 轮式拖拉机 | 40-50马力四轮驱动拖拉机 | 约翰迪尔（宁波）农业机械有限公司 | 轮式拖拉机 | 454 | 功率：33.1kw，生产企业：浙江新柴股份有限公司，国三排放标准 | 功率:45马力;驱动方式:四轮驱动 ; | 驱动轮数：四轮驱动；发动机标定功率（kW）：33.1 | 7770
动力机械 | 拖拉机 | 轮式拖拉机 | 40-50马力四轮驱动拖拉机 | 约翰迪尔（宁波）农业机械有限公司 | 轮式拖拉机 | 404 | 发动机型号：4D27T31/403，标定功率：29.5，制造商：浙江新柴股份有限公司，排放阶段：国三排放 | 功率:40马力;驱动方式:四轮驱动 ; | 驱动轮数：四轮驱动；发动机标定功率（kW）：29.4 | 7770
动力机械 | 拖拉机 | 轮式拖拉机 | 40-50马力四轮驱动拖拉机 | 山东雷一重工农业装备制造有限公司 | 轮式拖拉机 | 宁拖484（原：宁拖迪尔484） | 发动机品牌及型号:新柴4D32T31/484,制造商:浙江新柴股份有限公司,标定功率:35.3KW,国三排放阶段 | 功率:48马力;驱动方式:四轮驱动 ; | 型式:4×4四轮驱动,外廓尺寸(MM):3550×1600×2050,轴距2000MM,最小使用质量1825KG,变速箱型式:(4+1)×2机械组成式,换挡方式:滑动齿轮换挡 | 7770
动力机械 | 拖拉机 | 轮式拖拉机 | 40-50马力四轮驱动拖拉机 | 山东雷一重工农业装备制造有限公司 | 轮式拖拉机 | 宁拖404（原：宁拖迪尔404） | 发动机品牌及型号:江动JD4B4M2,制造商:江苏农华智慧农业科技股份有限公司,标定功率:29.42KW,国三排放阶段.选装配件:新柴4D27T31/404,浙江新柴股份有限公司,功率:29.5KW,国三排放阶段；全柴4B2-40V32,安徽全柴动力股份有限公司,功率:29.4KW,国三排放阶段 | 功率:40马力;驱动方式:四轮驱动 ; | 型式:4×4四轮驱动,外廓尺寸(MM):3150×1550×1950,轴距1860MM,最小使用质量1585KG,变速箱型式:(4+1)×2机械组成式,换挡方式:滑动齿轮换挡 | 7770
动力机械 | 拖拉机 | 轮式拖拉机 | 40-50马力四轮驱动拖拉机 | 山东雷一重工农业装备制造有限公司 | 轮式拖拉机 | 宁拖404A（原：宁拖迪尔404A） | 发动机品牌及型号:江动JD4B4M2,制造商:江苏农华智慧农业科技股份有限公司,标定功率:29.42KW,国三排放阶段.选装配件:新柴4D27T31/404,浙江新柴股份有限公司,功率:29.5KW,国三排放阶段；全柴4B2-40V32,安徽全柴动力股份有限公司,功率:29.4KW,国三排放阶段 | 功率:40马力;驱动方式:四轮驱动 ; | 型式:4×4四轮驱动,外廓尺寸(MM):3460×1590×1950,轴距1880MM,最小使用质量1570KG,,变速箱型式:(4+1)×2机械组成式,换挡方式:啮合套换挡, | 7770
动力机械 | 拖拉机 | 轮式拖拉机 | 40-50马力四轮驱动拖拉机 | 江苏骏诚光电科技有限公司 | 轮式拖拉机 | 黄海金牛404D | 发动机型号：JD4B4M2，制造商：江苏农华智慧农业科技股份有限公司，气缸数：四缸，标定功率：29.42kW，标定转速：2400r/min，排放标准：第三阶段。 | 功率:40马力;驱动方式:四轮驱动 ; | 40马力四轮驱动拖拉机,功率:29.42kW；驱动方式:四轮驱动 | 7770
动力机械 | 拖拉机 | 轮式拖拉机 | 50-60马力四轮驱动拖拉机 | 山东雷一重工农业装备制造有限公司 | 轮式拖拉机 | 宁拖554（原：宁拖迪尔554） | 发动机品牌及型号:全柴4B2-55U32,制造商:安徽全柴动力股份有限公司,标定功率:40.4KW,国三排放阶段 | 功率:55马力;驱动方式:四轮驱动 ; | 型式:4×4四轮驱动,外廓尺寸(MM):3650×1600×2480,轴距1970MM,最小使用质量2050KG,变速箱型式:(4+1)×2机械组成式,换挡方式:滑动齿轮换挡 | 9410
动力机械 | 拖拉机 | 轮式拖拉机 | 50-60马力四轮驱动拖拉机 | 山东迪拖农业装备有限公司 | 轮式拖拉机 | 迪拖504 | 发动机型号：4D32T31/504；标定功率kW:36.8；制造商：浙江新柴股份有限公司；排放阶段：第三阶段 | 功率:50马力;驱动方式:四轮驱动 ; | 外廓尺寸(长X宽X高)(MM)3550×1670×2510（安全架）；最小使用质量KG:1900；发动机功率KW:36.8；驱动方式:四轮驱动； | 9410
动力机械 | 拖拉机 | 轮式拖拉机 | 50-60马力四轮驱动拖拉机 | 江苏骏诚光电科技有限公司 | 轮式拖拉机 | 554 | W发动机型号：P3.2G61E316，制造商：潍柴动力股份有限公司，气缸数：四缸，标定功率：40.54kW，标定转速2400r/min：，排放标准：第三阶段。 | 功率:55马力;驱动方式:四轮驱动 ; | 55马力四轮驱动拖拉机,功率:40.5kW；驱动方式:四轮驱动 | 9410
动力机械 | 拖拉机 | 轮式拖拉机 | 50-60马力四轮驱动拖拉机 | 江苏骏诚光电科技有限公司 | 轮式拖拉机 | 554D | 发动机型号：P3.2G61E316，制造商：潍柴动力股份有限公司，气缸数：四缸，标定功率：40.54kW，标定转速2400r/min：，排放标准：第三阶段。 | 功率:55马力;驱动方式:四轮驱动 ; | 55马力四轮驱动拖拉机,功率:40.5kW；驱动方式:四轮驱动 | 9410
动力机械 | 拖拉机 | 轮式拖拉机 | 50-60马力四轮驱动拖拉机 | 潍坊沃富田农业装备有限公司 | 轮式拖拉机 | WFT504A | 发动机型号：4TE50K，功率：36.8kW，制造商：山东华源莱动内燃机有限公司，排放阶段：国Ⅲ（选装1：发动机型号：SD4DW3D，功率：36.8kW，制造商：江苏四达动力机械集团有限公司，排放阶段：国Ⅲ；选装2：发动机型号：4DW91-50GAG3U，功率：36.8kW，制造商：一汽解放汽车有限公司无锡柴油机厂，排放阶段：国Ⅲ) | 功率:50马力;驱动方式:四轮驱动 ; | 功率：36.8KW（50马力）；驱动方式：四轮驱动；外廓尺寸（长×宽×高）（mm）：3220×1360×2150；轴距（mm）：1780；常用轮距（前轮/后轮）（mm）：1000/1000;轮距（前轮/后轮）调整方式：有级可调/无级可调；最小离地间隙（mm）：220（前桥底部）；最小使用质量（kg）：1460；档位数（前进/倒退）：8/2；发动机与离合器联接方式：直联式；起动方式：电启动；发动机型号：4TE50K，功率（kW）：36.8；轮胎型号（前轮/后轮）：6.00-12/13.6-16 | 9410
动力机械 | 拖拉机 | 轮式拖拉机 | 50-60马力四轮驱动拖拉机 | 洛阳映山红拖拉机有限公司 | 轮式拖拉机 | 新东方504B | 发动机型号：4G33T；标定功率：36.8Kw 制造商：常柴股份有限公司 排放阶段：国3 | 功率:50马力;驱动方式:四轮驱动 ; | 标定功率：36.8Kw；整机形式：4×4四轮驱动；外廓尺寸（长×宽×高）：3200×1340×2100；轮距（前轮/后轮）：1050/1080;轴距：1800；轮距调整方式：不可调/不可调；最小使用质量kg：1340；标准配重(前/后)kg：36/30；档位数(前进/倒退/爬行)：8/2/0；主变速档位数*副变速档位数/其他档位数：/；发动机与离合器联接方式：直联式；起动方式：电起动；翻倾防护装置（驾驶室或安全框架）：两柱式；前照灯型号：CX280P.48.030；转向系型式：全液压前轮转向；行车制动系型式：蹄式；驻车制动系型式：/；离合器型式：干式、单作用；传动系变速箱型式：（4+1）X2机械组成式；主变速箱换档方式：啮合套；副变速箱换档方式：/；轮胎型号(前轮/后轮)：6.00-12/13.6-16 | 9410
动力机械 | 拖拉机 | 轮式拖拉机 | 50-60马力四轮驱动拖拉机 | 宁波奔野普兴农业机械有限公司 | 轮式拖拉机 | 奔野普兴-554 | 发动机型号: 4D30T31/553,发动机生产厂：浙江新柴股份有限公司，标定功率 ：40.5kW，标定转速： 2300r/min ，气缸数： 4 缸，排放阶段：国三 | 功率:55马力;驱动方式:四轮驱动 ; | 外形尺寸（长×宽×高）：3530×1590×2100，轴距：1955，常用轮距（前轮/后轮）：1300/1330，最小使用质量：1960，发动机马力：55马力，标定功率：40.5KW，驱动方式：四轮驱动，排放阶段：国家第三阶段； | 9410
动力机械 | 拖拉机 | 轮式拖拉机 | 50-60马力四轮驱动拖拉机 | 山东时风（集团）有限责任公司 | 轮式拖拉机 | SF504C | 四达 江苏四达动力机械集团有限公司 SD4DW3D 功率kW/转速r/min 38.6/2400 国III | 功率:50马力;驱动方式:四轮驱动 ; | 四达 SD4DW3D 国Ⅲ、风云机罩、前轮600-16后轮9.5-24、液压转向、单速输出、 便携前配重、单层后配重 | 9410
动力机械 | 拖拉机 | 轮式拖拉机 | 50-60马力四轮驱动拖拉机 | 洛阳映山红拖拉机有限公司 | 轮式拖拉机 | 新东方 504D | 发动机型号：4TE50A;标定功率;36.8KW;制造商：山东华源莱动内燃机有限公司排放阶段;国3； | 功率:50马力;驱动方式:四轮驱动 ; | 标定功率：36.8Kw；整机形式：4×4四轮驱动；外廓尺寸（长×宽×高）：3200×1340×2100；轮距（前轮/后轮）：1050/1080;轴距：1800；轮距调整方式：不可调/不可调；最小使用质量kg：1340；标准配重(前/后)kg：0/30；档位数(前进/倒退/爬行)：6/2；主变速档位数*副变速档位数/其他档位数：/；发动机与离合器联接方式：直联式；起动方式：电起动；翻倾防护装置（驾驶室或安全框架）：两柱式；前照灯型号：FD11-3-0000；转向系型式：全液压前轮转向；行车制动系型式：蹄式；驻车制动系型式：/；离合器型式：干式、双作用；传动系变速箱型式：2X(3+1)机械组成式；主变速箱换档方式：滑移齿轮；副变速箱换档方式：/；轮胎型号(前轮/后轮)：5.00-12/9.5-16 | 9410
动力机械 | 拖拉机 | 轮式拖拉机 | 50-60马力四轮驱动拖拉机 | 洛阳映山红拖拉机有限公司 | 轮式拖拉机 | 新东方554B | 发动机型号：4TD55 功率：40.4Kw 制造商：山东华源莱动内燃机有限公司 排放阶段：国3 | 功率:55马力;驱动方式:四轮驱动 ; | 标定功率：40.5Kw；整机形式：4×4四轮驱动；外廓尺寸（长×宽×高）：3200×1340×2100；轮距（前轮/后轮）：1050/1080;轴距：1800；轮距调整方式：不可调/不可调；最小使用质量kg：1340；标准配重(前/后)kg：36/30；档位数(前进/倒退/爬行)：8/2/0；主变速档位数*副变速档位数/其他档位数：/；发动机与离合器联接方式：直联式；起动方式：电起动；翻倾防护装置（驾驶室或安全框架）：两柱式；前照灯型号：CX280P.48.030；转向系型式：全液压前轮转向；行车制动系型式：蹄式；驻车制动系型式：/；离合器型式：干式、单作用；传动系变速箱型式：（4+1）X2机械组成式；主变速箱换档方式：啮合套；副变速箱换档方式：/；轮胎型号(前轮/后轮)：6.00-12/13.6-16 | 9410
动力机械 | 拖拉机 | 轮式拖拉机 | 50-60马力四轮驱动拖拉机 | 洛阳映山红拖拉机有限公司 | 轮式拖拉机 | 新东方504C | 发动机型号：4TE50;标定功率;36.8KW;制造商：山东华源莱动内燃机有限公司排放阶段;国3； | 功率:50马力;驱动方式:四轮驱动 ; | 标定功率：37Kw；整机形式：4×4四轮驱动；外廓尺寸（长×宽×高）：3590×1675×2080；轮距（前轮/后轮）：1265/1300;轴距：2070;轮距调整方式：不可调/不可调；最小使用质量kg：2140；标准配重(前/后)kg：45/180；档位数(前进/倒退/爬行)：8/2/0；主变速档位数*副变速档位数/其他档位数：/；发动机与离合器联接方式：直联式；起动方式：电起动；翻倾防护装置（驾驶室或安全框架）：两柱式；前照灯型号：SZ550.48.030A；转向系型式：全液压前轮转向；行车制动系型式：盘式；驻车制动系型式：/；离合器型式：单片干式；传动系变速箱型式：（2+1）X4机械组成式；主变速箱换档方式：啮合套；副变速箱换档方式：/；轮胎型号(前轮/后轮)：8.3-20/12.4-28 | 9410
动力机械 | 拖拉机 | 轮式拖拉机 | 50-60马力四轮驱动拖拉机 | 一拖川龙四川农业装备有限公司 | 轮式拖拉机 | YTCL554 | 发动机型号：YD4JZ55C2；功率：40.5KW；制造商：扬动股份有限公司；排放阶段：第三阶段 | 功率:55马力;驱动方式:四轮驱动 ; | 外廓尺寸(长X宽X高)mm:3820X1730X2640；轴距:2040mm；最小使用质量:2260KG；配重(前/后):144/320KG；挡位数(前进/倒退/爬行):前12/倒12；变速箱型式:4X3X(1+1)； | 9410
动力机械 | 拖拉机 | 轮式拖拉机 | 50-60马力四轮驱动拖拉机 | 山东时风（集团）有限责任公司 | 轮式拖拉机 | SF554M | 新柴，浙江新柴股份有限公司，4D32ZT31/554，功率kW/转速r/min40.5/2400，国III 新柴，浙江新柴股份有限公司，4D27ZT32/554(VE泵)，功率kW/转速r/min40.5/2400，国III 四达，江苏四达动力机械集团有限公司，SD4BW3Z，功率kW/转速r/min41/2400，国III | 功率:55马力;驱动方式:四轮驱动 ; | 国Ⅲ、风云Ⅱ机罩、7.5-16/12.4-28、双作用离合器、12+12梭式换挡、侧置变速、前置逆行器、内置油缸提升器、1.3m轮距、整体座箱、安全架、双速（540/760）输出、前配重、双层后配重 | 9410
动力机械 | 拖拉机 | 轮式拖拉机 | 50-60马力四轮驱动拖拉机 | 江苏骏诚光电科技有限公司 | 轮式拖拉机 | 黄海金牛504D | 发动机型号：P3.2G50E346，制造商：潍柴动力股份有限公司，气缸数：四缸，标定功率：36.8kW，标定转速2400r/min：，排放标准：第三阶段。 | 功率:50马力;驱动方式:四轮驱动 ; | 50马力四轮驱动拖拉机,功率:36.8kW；驱动方式:四轮驱动 | 9410
动力机械 | 拖拉机 | 轮式拖拉机 | 50-60马力四轮驱动拖拉机 | 山东时风（集团）有限责任公司 | 轮式拖拉机 | SF504 | 新柴，浙江新柴股份有限公司，4D32T31/504，功率kW/转速r/min36.8/2400，国III 新柴，浙江新柴股份有限公司，4D32T31/503，功率kW/转速r/min36.8/2400，国III 江动，江苏农华智慧农业科技股份有限公司，JD4E6N6，功率kW/转速r/min36.77/2300，国III 四达，江苏四达动力机械集团有限公司，SD4DW3D，功率kW/转速r/min36.8/2400，国III | 功率:50马力;驱动方式:四轮驱动 ; | 国Ⅲ、 风云机罩、前轮7.50-16后轮11.2-28、8+2档、液压转向、差速锁、双速输出(540/760)、便携前配、双层后配重 | 9410
动力机械 | 拖拉机 | 轮式拖拉机 | 50-60马力四轮驱动拖拉机 | 山东时风（集团）有限责任公司 | 轮式拖拉机 | SF504E | 全柴，安徽全柴动力股份有限公司，4B5-50V32，36.8/2400， 四达，江苏四达动力机械集团有限公司，SD4DW3D，功率kW/转速r/min36.8/2400，国III 扬动，扬动股份有限公司，YD4C50V1，功率kW/转速r/min36.8/2400，国III 云内，昆明云内动力股份有限公司，YN4A055-30CR，功率kW/转速r/min36.8/2400国III | 功率:50马力;驱动方式:四轮驱动 ; | 国Ⅲ、风云Ⅱ机罩、前轮6.00-16后轮9.5-24、0.96m轮距、后轮滑动可调、侧置变速、液压转向、双速输出（540/720）、便携前配、单层后配 | 9410
动力机械 | 拖拉机 | 轮式拖拉机 | 50-60马力四轮驱动拖拉机 | 山东时风（集团）有限责任公司 | 轮式拖拉机 | SF504D | 扬动，扬动股份有限公司，YD4C50V1，功率kW/转速r/min36.8/2400，国III 江动，江苏农华智慧农业科技股份有限公司，JD4E6N6，功率kW/转速r/min36.77/2300，国III | 功率:50马力;驱动方式:四轮驱动 ; | 大棚王、国Ⅲ、单作用离合器、经济提升器、 前轮600-12、后轮950-20、液压转向、前加宽防撞器、单层后配重 | 9410
动力机械 | 拖拉机 | 轮式拖拉机 | 50-60马力四轮驱动拖拉机 | 山东宁奔野农业机械有限公司 | 轮式拖拉机 | 504B | 1、新柴4D30T31/504：标定功率36.8KW，浙江新柴股份有限公司，第三阶段国三。2、锡柴4DW91-50GAG3U，36.8KW，一汽解放汽车有限公司无锡柴油机厂，第三阶段国三。3、云内YN4A055-31VE：36.8KW，山东云内动力有限责任公司，第三阶段国三。4、四达SD4DW3D：标定功率36.8KW，江苏四达动力机械集团有限公司，第三阶段国三。5、新柴4D32T31/504：标定功率36.8KW，浙江新柴股份有限公司，第三阶段国三 | 功率:50马力;驱动方式:四轮驱动 ; | 四轮驱动，功率：36.8Kw,外廓尺寸3500*1650*2400mm(安全架），轴距1850mm，常用轮距（前/后）1300/1300mm，最小使用质量1880kg，最大牵引力13.3kN | 9410
动力机械 | 拖拉机 | 轮式拖拉机 | 50-60马力四轮驱动拖拉机 | 济宁新瑞安泰农机装备有限公司 | 轮式拖拉机 | YT504 | 发动机型号：4TE50，标定功率：36.8KW，生产厂：山东华源莱动内燃机有限公司，排放阶段：国三 | 功率:50马力;驱动方式:四轮驱动 ; | 发动机马力：50马力，标定功率：36.8KW，驱动方式：四轮驱动，排放阶段：国家第三阶段； | 9410
动力机械 | 拖拉机 | 轮式拖拉机 | 50-60马力四轮驱动拖拉机 | 山东时风（集团）有限责任公司 | 轮式拖拉机 | SF554B | 新柴 浙江新柴股份有限公司 4D32ZT31/554 功率kW/转速r/min 40.5/2400 国III 常柴 常柴股份有限公司 4G33TC 功率kW/转速r/min 40.5/2400 国III 四达 江苏四达动力机械集团有限公司 SD4BW3Z 功率kW/转速r/min 41/2400 国III 江动 江苏农华智慧农业科技股份有限公司 JD4E6Z8 功率kW/转速r/min 40.5/2300 国III | 功率:55马力;驱动方式:四轮驱动 ; | 国Ⅲ、 风云机罩、前轮7.50-16后轮11.2-28、8+2档、液压转向、差速锁、双速输出(540/760)、便携前配、双层后配重 | 9410
动力机械 | 拖拉机 | 轮式拖拉机 | 50-60马力四轮驱动拖拉机 | 山东时风（集团）有限责任公司 | 轮式拖拉机 | SF504B | 江动，江苏农华智慧农业科技股份有限公司，JD4E6N6，功率kW/转速r/min36.77/2300，国III 扬动，扬动股份有限公司，YD4C50V1，功率kW/转速r/min36.8/2400，国III | 功率:50马力;驱动方式:四轮驱动 ; | 国Ⅲ、风云机罩、 力位调节提升器、前轮6.00-16后轮9.5-24、8+2档、液压转向、双速输出(540/1000)、强化锁档 差速锁 气刹、便携前配重、双层后配重 | 9410
动力机械 | 拖拉机 | 轮式拖拉机 | 50-60马力四轮驱动拖拉机 | 四川川龙拖拉机制造有限公司 | 轮式拖拉机 | CL504D | 发动机型号：JD4E6N6；功率：36.77KW；制造商：江苏农华智慧农业科技股份有限公司；排放阶段：第三阶段 | 功率:50马力;驱动方式:四轮驱动 ; | 外廓尺寸(长×宽×高):3150×1400×2165MM；轴距:1825MM；最小使用质量:1480KG；最大配重(前/后):7/240KG,档位数(前进/倒退):8/2/0,变速箱型式:(4+1)×2组成式； | 9410
动力机械 | 拖拉机 | 轮式拖拉机 | 50-60马力四轮驱动拖拉机 | 枣庄海纳科技有限公司 | 轮式拖拉机 | 雷硕-554 | "配套动力型号：4DW93-55GG3U ；制造商：一汽解放汽车有限公司无锡柴油厂； 气缸数：4，标定功率(kW)：40.5KW；标定转速（r/min）：2400转；排放标准：第三阶段。" | 功率:55马力;驱动方式:四轮驱动 ; | 型号：雷硕-554，标定功率40.5kw，驱动方式：四轮驱动,外形尺寸（长X宽x高）：3460×1480x2080，，变速箱：（4+1）x2组成式，起动方式：电启动，驾驶室：两柱式安全架，发动机型号：锡柴44DW93-55GG3U国III发动机，发动机结构型式：4缸、直列、四冲程、空-空中冷，进气方式：涡轮增压，标定转速：2400转，冷却系统型式：水冷,轮胎(前轮/后轮）：6.50-16/11.2-24，常用轮距（前轮/后轮）:1210mm/1220mm,轴距：1950 。 | 9410
动力机械 | 拖拉机 | 轮式拖拉机 | 50-60马力四轮驱动拖拉机 | 枣庄海纳科技有限公司 | 轮式拖拉机 | 雷硕-504D | "配套动力型号：4DW93-50GG3U ；制造商：一汽解放汽车有限公司无锡柴油厂； 气缸数：4，标定功率(kW)：36.8KW；标定转速（r/min）：2300转；排放标准：第三阶段。" | 功率:50马力;驱动方式:四轮驱动 ; | 型号：雷硕-504D，标定功率36.8kw，驱动方式：四轮驱动,外形尺寸（长X宽x高）：3460×1375x2250，，变速箱：（4+1）x2组成式，起动方式：电启动，驾驶室：两柱式安全架，发动机型号：锡柴44DW93-50GG3U国III发动机，发动机结构型式：4缸、直列、四冲程、空-空中冷，进气方式：自然吸气，标定转速：2300转，冷却系统型式：水冷,轮胎(前轮/后轮）：7.00-12/13.8-20，常用轮距（前轮/后轮）:1050mm/1060mm,轴距：1800。 | 9410
动力机械 | 拖拉机 | 轮式拖拉机 | 50-60马力四轮驱动拖拉机 | 湖北超能农业装备有限公司 | 轮式拖拉机 | SH504-Y | 型号：4B5-50V32 、标定功率：36.8kW、制造商：安微全柴动力股份有限公司 、排放阶段：第三阶段 | 功率:50马力;驱动方式:四轮驱动 ; | 型式：四轮驱动；外廓尺寸（长×宽×高）：3200mm×1330mm×2210mm、轴距：1700mm、轮距：900mm-1100mm/1000mm-1200mm、最小使用质量：1895kg、最小离地间隙：240mm、动力输出轴功率：≥31.3kW、发动机标定功率：36.8kW、发动机标定转速：2400r/min、档位数（前进/倒退/爬行）8/2/0、框架上最大提升力：≥8.3kN | 9410
动力机械 | 拖拉机 | 轮式拖拉机 | 50-60马力四轮驱动拖拉机 | 常州东风农机集团有限公司 | 轮式拖拉机 | DF554-15 | 柴油机型号：4G33T、功率：40.5KW、制造商：常柴股份有限公司、排放阶段：国Ⅲ | 功率:55马力;驱动方式:四轮驱动 ; | 驱动轮数：四轮驱动；发动机标定功率（kW）：40.5 .外廓尺寸（长×宽×高）(mm):3475×（1330-1600）×2660.发动机与离合器联接方式：直联式 | 9410
动力机械 | 拖拉机 | 轮式拖拉机 | 50-60马力四轮驱动拖拉机 | 常州东风农机集团有限公司 | 轮式拖拉机 | DF554-16 | ①发动机型号：4G33TC-G32、标定功率：40.5KW、制造商：常柴股份有限公司、排放阶段：国Ⅲ；②发动机型号：SD4BW3Z、标定功率：40.5KW、制造商：江苏四达动力机械集团有限公司、排放阶段：国Ⅲ | 功率:55马力;驱动方式:四轮驱动 ; | 驱动轮数：四轮驱动；发动机标定功率（kW）：40.5 .外廓尺寸（长×宽×高）(mm):3460×1490×2375 .发动机与离合器联接方式：直联式 | 9410
动力机械 | 拖拉机 | 轮式拖拉机 | 50-60马力四轮驱动拖拉机 | 山东凯斯迪尔农业装备有限公司 | 轮式拖拉机 | DR504C | 发动机马力：50马力，型号：YD4C50V1功率：36.8KW 制造商：扬动股份有限公司，排放阶段：国家第三阶段； 发动机马力：50马力，型号：4DW91-50GAG3U功率：36.8KW 制造商：一汽解放汽车有限公司无锡柴油机厂，排放阶段：国家第三阶段； 发动机马力：50马力，型号：YN4A055-30CR功率：36.8KW 制造商：昆明云内动力股份有限公司，排放阶段：国家第三阶段； 发动机马力：50马力，型号：4B5-50V32功率：36.8KW 制造商：安徽全柴动力股份有限公司，排放阶段：国家第三阶段； 发动机马力：50马力，型号：4D32T31/504功率：36.8KW 制造商：浙江新柴股份有限公司，排放阶段：国家第三阶段； 发动机马力：50马力，型号：WP3.2G50E310功率：36.8KW 制造商：潍柴动力扬州柴油机有限责任公司，排放阶段：国家第三阶段； 发动机马力：50马力，型号：4TE50A功率：36.8KW 制造商：山东华源莱动内燃机有限公司，排放阶段：国家第三阶段； | 功率:36.8KW（50马力）马力;驱动方式:四轮驱动 ; | 功率：36.8KW（50马力）； 驱动型式：四轮驱动； 外廓尺寸(长×宽×高)： 3380mm ×1640 mm×2460 mm； 最小使用质量： 1835 kg； | 9410
动力机械 | 拖拉机 | 轮式拖拉机 | 50-60马力四轮驱动拖拉机 | 天津拖拉机制造有限公司 | 轮式拖拉机 | TNI504 | 发动机型号:4TE50;配套功率:36.8kW;制造商:山东华源莱动内燃机有限公司;排放阶段:国三;（①选装:发动机型号:4B2-50V32;配套功率:36.8kW;制造商:安徽全柴动力股份有限公司;排放阶段:国三;②选装:发动机型号:4DW91-50GAG3U;配套功率:36.8kW;制造商:一汽解放汽车有限公司无锡柴油机厂;排放阶段:国三;） | 功率:50马力;驱动方式:四轮驱动 ; | 1.整机外廓尺寸(长×宽×高):3560mm×1550mm×2470mm;2.整机轴距:1880mm;3.整机轮距(前轮/后轮)mm:1000、1100、1200/1000-1300;4.整机最小离地间隙: 290（前驱动桥底部）mm;5.整机最小使用质量:1500kg;6.发动机型号:4TE50;配套功率:36.8kW;制造商:山东华源莱动内燃机有限公司;排放阶段:国三;（①选装:发动机型号:4B2-50V32;配套功率:36.8kW;制造商:安徽全柴动力股份有限公司;排放阶段:国三;②选装:发动机型号:4DW91-50GAG3U;配套功率:36.8kW;制造商:一汽解放汽车有限公司无锡柴油机厂;排放阶段:国三;）;7.整机型式:四轮驱动; 8.转向系型式:全液压转向;9.行走系轮胎型号(前轮/后轮):7.50-24/12.4-28;10.翻倾防护装置型式:折叠式安全架; | 9410
动力机械 | 拖拉机 | 轮式拖拉机 | 50-60马力四轮驱动拖拉机 | 重庆鑫源农机股份有限公司 | 轮式拖拉机 | SR554 | 动力型号：YD4JZ55C1、标定功率：40.5kw、制造商：扬动股份有限公司、排放阶段：国Ⅲ。 | 功率:55马力;驱动方式:四轮驱动 ; | 发动机形式：四缸、水冷、四冲程柴油机；外廓尺寸（长×宽×高）mm：3360×1460×2290；轴距或履带接地长(mm)：1820；常用轮距（前轮/后轮）或轨距(mm);1240/1180；轮距（前轮/后轮）调整方式：不可调/有级可调；最小使用质量(kg)：1820；标准配重（前/后）：/；档位数（前进/倒退/爬行）：8F/8R/8；主变速档位数/副变速档位/其他档位数：4/2/2；发动机与离合器联接方式：直连式；起动方式：电启动；翻倾防护装置（驾驶室或安全框架）：型号：SR500.46.001；型式：两柱式；生产厂：洛阳清立机械有限公司；认证证书编号或检验报告编号：FH17GW0681；认证单位或检测机构：国家拖拉机质量监督检验中心；前照灯型号：SR500.48.019；转向系型式：前轮液压转向；行车制动系型式：湿式、盘式自增力制动器；驻车制动系型式：手把锁止行车制动器；前驱动桥型式：水田型；离合器型式：干式、单片、双作用；动力输出轴离合器型式：后置、半独立式；传动系变速箱型式：组成式，基本型：（1+1）×4×2选装爬行器：（1+1）×4×2×2；主变速箱换档方式：同步器换挡；副变速箱换档方式：啮合套换档；轮胎型号：（前轮/后轮）：7.5-16/11.2-28。 | 9410
动力机械 | 拖拉机 | 轮式拖拉机 | 50-60马力四轮驱动拖拉机 | 天津拖拉机制造有限公司 | 轮式拖拉机 | TNI554 | 发动机型号:4TD55A;配套功率:40.5kW;制造商:山东华源莱动内燃机有限公司;排放阶段:国三;（选装:发动机型号:4DW93-55GG3U;配套功率:40.5kW;制造商:一汽解放汽车有限公司无锡柴油机厂;排放阶段:国三;） | 功率:55马力;驱动方式:四轮驱动 ; | 1.整机外廓尺寸(长×宽×高):3560mm×1550mm×2470mm;2.整机轴距:1880mm;3.整机轮距(前轮/后轮)mm:1000、1200/1000-1300;4.整机最小离地间隙: 290（前驱动桥底部）mm;5.整机最小使用质量:1500kg;6.发动机型号:4TD55A;配套功率:40.5kW;制造商:山东华源莱动内燃机有限公司;排放阶段:国三;（选装:发动机型号:4DW93-55GG3U;配套功率:40.5kW;制造商:一汽解放汽车有限公司无锡柴油机厂;排放阶段:国三;）;7.整机型式:四轮驱动; 8.转向系型式:全液压转向;9.行走系轮胎型号(前轮/后轮):7.50-24/12.4-28;10.翻倾防护装置型式:折叠式安全架; | 9410
动力机械 | 拖拉机 | 轮式拖拉机 | 50-60马力四轮驱动拖拉机 | 潍坊东科重工农业装备有限公司 | 轮式拖拉机 | DK554 | 发动机型号：4B2-55U32，标定功率：40.5KW，生产厂：安徽全柴动力股份有限公司，排放阶段：国三 | 功率:55马力;驱动方式:四轮驱动 ; | 发动机马力：55马力，标定功率：40.5KW，驱动方式：四轮驱动，排放阶段：国家第三阶段； | 9410
动力机械 | 拖拉机 | 轮式拖拉机 | 50-60马力四轮驱动拖拉机 | 常州东风农机集团有限公司 | 轮式拖拉机 | DF554G3 | 发动机型号：4G33T、标定功率：40.5KW、制造商：常柴股份有限公司、排放阶段：国Ⅲ | 功率:55马力;驱动方式:四轮驱动 ; | 驱动轮数：四轮驱动；发动机标定功率（kW）：40.5 .外廓尺寸（长×宽×高）(mm):3738×1645×2530 .发动机与离合器联接方式：直联式 | 9410
动力机械 | 拖拉机 | 轮式拖拉机 | 50-60马力四轮驱动拖拉机 | 常州东风农机集团有限公司 | 轮式拖拉机 | DF554G3-2 | 发动机型号：4G33T、标定功率：40.5KW、制造商：常柴股份有限公司、排放阶段：国Ⅲ | 功率:55马力;驱动方式:四轮驱动 ; | 驱动轮数：四轮驱动；发动机标定功率（kW）：40.5 .外廓尺寸（长×宽×高）(mm):3738×1645×2537 .发动机与离合器联接方式：直联式 | 9410
动力机械 | 拖拉机 | 轮式拖拉机 | 50-60马力四轮驱动拖拉机 | 常州东风农机集团有限公司 | 轮式拖拉机 | DF504G3 | 发动机型号：4G33T、标定功率：36.8KW、制造商：常柴股份有限公司、排放阶段：国Ⅲ | 功率:50马力;驱动方式:四轮驱动 ; | 驱动轮数：四轮驱动；发动机标定功率（kW）：36.8 .外廓尺寸（长×宽×高）(mm):3738×1615×2505 .发动机与离合器联接方式：直联式 | 9410
动力机械 | 拖拉机 | 轮式拖拉机 | 50-60马力四轮驱动拖拉机 | 常州东风农机集团有限公司 | 轮式拖拉机 | DF504G3-2 | 发动机型号：4G33T、标定功率：36.8KW、制造商：常柴股份有限公司、排放阶段：国Ⅲ | 功率:50马力;驱动方式:四轮驱动 ; | 驱动轮数：四轮驱动；发动机标定功率（kW）：36.8 .外廓尺寸（长×宽×高）(mm):3738×1615×2512.发动机与离合器联接方式：直联式 | 9410
动力机械 | 拖拉机 | 轮式拖拉机 | 50-60马力四轮驱动拖拉机 | 常州东风农机集团有限公司 | 轮式拖拉机 | DF504-15 | 发动机型号：4G33T、标定功率：36.8kw、制造商：常柴股份有限公司、排放阶段：国Ⅲ | 功率:50马力;驱动方式:四轮驱动 ; | 驱动轮数：四轮驱动；发动机标定功率（kW）：36.8 .外廓尺寸（长×宽×高）(mm):3475×(1330-1600)×2260.发动机与离合器联接方式：直联式 | 9410
动力机械 | 拖拉机 | 轮式拖拉机 | 50-60马力四轮驱动拖拉机 | 宁波北野拖拉机制造有限公司 | 轮式拖拉机 | 554 | 配套动力型号：SL4105ABT-2；制造商：浙江新柴股份有限公司；气缸数：4 ;标定功率(kW)：40.4；标定转速（r/min）：2300；排放标准：第三阶段。选配动力型号1：4D27ZT32/554；制造商：浙江新柴股份有限公司；气缸数：4 ;标定功率(kW)：40.5；标定转速（r/min）：2300；排放标准：第三阶段；选配动力型号2：4D32ZT31/553；制造商：浙江新柴股份有限公司；气缸数：4 ;标定功率(kW)：40.5；标定转速（r/min）：2300；排放标准：第三阶段；选配动力型号3：SD4BW3Z；制造商：江苏四达动力机械集团有限公司；气缸数：4 ;标定功率(kW)：40.5；标定转速（r/min）：2300；排放标准：第三阶段；选配动力型号4：4G33TC-G32；制造商：常柴股份有限公司；气缸数：4 ;标定功率(kW)：40.5；标定转速（r/min）：2300；排放标准：第三阶段； | 功率:55马力;驱动方式:四轮驱动 ; | 标定功率：40.5kw 驱动方式：四轮驱动 | 9410
动力机械 | 拖拉机 | 轮式拖拉机 | 50-60马力四轮驱动拖拉机 | 宁波北野拖拉机制造有限公司 | 轮式拖拉机 | 504 | 发动机型号：4D30T31/504、功率：36.8kw、制造商：浙江新柴股份有限公司、排放阶段：第三阶段;发动机型号：4D32T31/504、功率：36.8kw、制造商：浙江新柴股份有限公司、排放阶段：第三阶段;发动机型号：4DW91-50GAG3U、功率：36.8kw、制造商：一汽解放汽车有限公司无锡柴油机厂、排放阶段：第三阶段;发动机型号：SD4DW3D、功率：36.8kw、制造商：江苏四达动力机械集团有限公司、排放阶段：第三阶段;发动机型号：4C4-50V32、功率：36.8kw、制造商：安徽全柴动力股份有限公司、排放阶段：第三阶段;发动机型号：WP3.2G50E346、功率：36.8kw、制造商：潍柴动力扬州柴油机有限责任公司 、排放阶段：第三阶段; | 功率:50马力;驱动方式:四轮驱动 ; | 标定功率：36.8kw 驱动方式：四轮驱动 | 9410
动力机械 | 拖拉机 | 轮式拖拉机 | 50-60马力四轮驱动拖拉机 | 宁波北野拖拉机制造有限公司 | 轮式拖拉机 | 554-2 | 配套动力型号：4D35T55/24；制造商：浙江新柴股份有限公司；气缸数：4 ;标定功率(kW)：40.4；标定转速（r/min）：2400；排放标准：第三阶段。选配动力型号1：4D27ZT32/554；制造商：浙江新柴股份有限公司；气缸数：4 ;标定功率(kW)：40.5；标定转速（r/min）：2300；排放标准：第三阶段；选配动力型号2：4D32ZT31/553；制造商：浙江新柴股份有限公司；气缸数：4 ;标定功率(kW)：40.5；标定转速（r/min）：2300；排放标准：第三阶段；选配动力型号3：SD4BW3Z；制造商：江苏四达动力机械集团有限公司；气缸数：4 ;标定功率(kW)：40.5；标定转速（r/min）：2300；排放标准：第三阶段；选配动力型号4：4G33TC-G32；制造商：常柴股份有限公司；气缸数：4 ;标定功率(kW)：40.5；标定转速（r/min）：2300；排放标准：第三阶段； | 功率:55马力;驱动方式:四轮驱动 ; | 标定功率：40.4kw 驱动方式：四轮驱动 | 9410
动力机械 | 拖拉机 | 轮式拖拉机 | 50-60马力四轮驱动拖拉机 | 道依茨法尔机械有限公司 | 轮式拖拉机 | FL504E | 配套动力型号：WP3.2G50E346；制造商：潍柴动力杨州柴油机有限责任公司；气缸数：4；标定功率(kW)：36.8；标定转速（r/min）：2400；排放标准：第三阶段。 | 功率:50马力;驱动方式:四轮驱动 ; | 型式：四轮驱动；发动机标定功率（kW）：36.8。 | 9410
动力机械 | 拖拉机 | 轮式拖拉机 | 50-60马力四轮驱动拖拉机 | 宁波北野拖拉机制造有限公司 | 轮式拖拉机 | 504-2 | 配套动力型号：4D32T31/504；制造商：浙江新柴股份有限公司；气缸数：4 ;标定功率(kW)：36.8；标定转速（r/min）：2400；排放标准：第三阶段。配套动力型号1：SD4DW3D；制造商：江苏四达动力机械集团有限公司；气缸数：4 ;标定功率(kW)：36.8；标定转速（r/min）：2400；排放标准：第三阶段；配套动力型号2：4DW91-50GAG3U；制造商：一汽解放汽车有限公司无锡柴油机厂；气缸数：4 ;标定功率(kW)：36.8；标定转速（r/min）：2400；排放标准：第三阶段；配套动力型号3：4C4-50V32；制造商：安徽全柴动力股份有限公司；气缸数：4 ;标定功率(kW)：36.8；标定转速（r/min）：2400；排放标准：第三阶段；配套动力型号4：WP3.2G50E346；制造商：潍柴动力扬州柴油机有限责任公司 ；气缸数：4 ;标定功率(kW)：36.8；标定转速（r/min）：2400；排放标准：第三阶段； | 功率:50马力;驱动方式:四轮驱动 ; | 标定功率：36.8kw 驱动方式：四轮驱动 | 9410
动力机械 | 拖拉机 | 轮式拖拉机 | 50-60马力四轮驱动拖拉机 | 宁波北野拖拉机制造有限公司 | 轮式拖拉机 | S504 | 发动机型号：4D30T31/504、功率：36.8kw、制造商：浙江新柴股份有限公司、排放阶段：第三阶段;发动机型号：4D32T31/504、功率：36.8kw、制造商：浙江新柴股份有限公司、排放阶段：第三阶段;发动机型号：4DW91-50GAG3U、功率：36.8kw、制造商：一汽解放汽车有限公司无锡柴油机厂、排放阶段：第三阶段;发动机型号：SD4DW3D、功率：36.8kw、制造商：江苏四达动力机械集团有限公司、排放阶段：第三阶段;发动机型号：4C4-50V32、功率：36.8kw、制造商：安徽全柴动力股份有限公司、排放阶段：第三阶段;发动机型号：WP3.2G50E346、功率：36.8kw、制造商：潍柴动力扬州柴油机有限责任公司 、排放阶段：第三阶段; | 功率:50马力;驱动方式:四轮驱动 ; | 标定功率：36.8kw 驱动方式：四轮驱动 | 9410
动力机械 | 拖拉机 | 轮式拖拉机 | 50-60马力四轮驱动拖拉机 | 宁波北野拖拉机制造有限公司 | 轮式拖拉机 | S554 | 发动机型号：4D27ZT32/554，功率：40.5kw，制造商：浙江新柴股份有限公司，排放阶段：第三阶段；发动机型号：4D32ZT31/553，功率：40.5kw，制造商：浙江新柴股份有限公司，排放阶段：第三阶段；发动机型号：SD4BW3Z，功率：40.5kw，制造商：江苏四达动力机械集团有限公司，排放阶段：第三阶段；发动机型号：4G33TC-G32，功率：40.5kw，制造商：常柴股份有限公司，排放阶段：第三阶段； | 功率:55马力;驱动方式:四轮驱动 ; | 标定功率：40.5kw 驱动方式：四轮驱动 | 9410
动力机械 | 拖拉机 | 轮式拖拉机 | 50-60马力四轮驱动拖拉机 | 江苏骏诚光电科技有限公司 | 轮式拖拉机 | 554-1 | 发动机型号：P3.2G61E316，制造商：潍柴动力股份有限公司，气缸数：四缸，标定功率：40.54kW，标定转速2400r/min：，排放标准：第三阶段。 | 功率:55马力;驱动方式:四轮驱动 ; | 55马力四轮驱动拖拉机,功率:40.5kW；驱动方式:四轮驱动 | 9410
动力机械 | 拖拉机 | 轮式拖拉机 | 50-60马力四轮驱动拖拉机 | 宁波兴野拖拉机制造有限公司 | 轮式拖拉机 | 554-2 | 配套动力型号：4D27ZT32/554，标定功率：40.5kW，发动机制造商：浙江新柴股份有限公司，国Ⅲ排放，型式核准证书号：CN FC G3 0430 06 0011 | 功率:55马力;驱动方式:四轮驱动 ; | 外廓尺寸：3400×1745×2380，驱动型式：四轮驱动，标定功率：40.5kW,配套国Ⅲ排放柴油机，发动机型号：4D27ZT32/554,发动机制造商：浙江新柴股份有限公司，轴距：1890，最小使用质量：1865kg，最大配重（前/后）:85/225，档位数(前进/倒退)：8/2，变速箱型式：二轴式，直齿（4+1）×2组成式，带安全架。 | 9410
动力机械 | 拖拉机 | 轮式拖拉机 | 50-60马力四轮驱动拖拉机 | 特拉克（潍坊）农业装备有限公司 | 轮式拖拉机 | TK504A | （1）发动机型号：4TE50，制造商：山东华源莱动内燃机有限公司，标定功率：36.8kW，排放标准：国三；（2）发动机型号：4B5-50V32，制造商：全柴动力股份有限公司，标定功率：36.8kW，排放标准：国三；（3）发动机型号：WP3.2G50E346，制造商：潍柴动力扬州柴油机有限责任公司，标定功率：36.8kW，排放标准：国三；（4）发动机型号：YN4A055-30CR，制造商：山东云内动力有限责任公司，标定功率：36.8kW，排放标准：国三； | 功率:50马力;驱动方式:四轮驱动 ; | 功率：50马力；驱动方式：四轮驱动；排放标准：国三。 | 9410
动力机械 | 拖拉机 | 轮式拖拉机 | 50-60马力四轮驱动拖拉机 | 特拉克（潍坊）农业装备有限公司 | 轮式拖拉机 | TK504 | （1）发动机型号：4TE50，制造商：山东华源莱动内燃机有限公司，标定功率：36.8kW，排放标准：国三；（2）发动机型号：4B5-50V32，制造商：全柴动力股份有限公司，标定功率：36.8kW，排放标准：国三；（3）发动机型号：WP3.2G50E346，制造商：潍柴动力扬州柴油机有限责任公司，标定功率：36.8kW，排放标准：国三；（4）发动机型号：YN4A055-30CR，制造商：山东云内动力有限责任公司，标定功率：36.8kW，排放标准：国三； | 功率:50马力;驱动方式:四轮驱动 ; | 功率：50马力；驱动方式：四轮驱动；排放标准：国三。 | 9410
动力机械 | 拖拉机 | 轮式拖拉机 | 50-60马力四轮驱动拖拉机 | 潍坊奥利达机械有限公司 | 轮式拖拉机 | ALD554 | 配套动力型号：4TD55；制造商：山东华源莱动内燃机有限公司；气缸数：4；标定功率（KW）：40.4KW；标定转速（r/min):2400 r/min；排放标准：第三阶段。" | 功率:55马力;驱动方式:四轮驱动 ; | "外廓尺寸mm（长×宽×高）:3700×1655×2300；轴距：2000mm；常用轮距（前轮/后轮）mm：1230/1330；轮距（前轮/后轮）调整方式：有级可调/无级可调；最小使用质量：1550kg；标准配重（前/后)：144/360kg；档位数（前进/倒退/爬行）：8/2/0；主变速档位数/副变速档位数/其他档位数：4+1/2/0；发动机与离合器联接方式：直联；起动方式：电起动；翻倾防护装置（驾驶室或安全框架）：型号：500.49.001；型式：安全架；生产厂：潍坊奥利达机械有限公司；前照灯型号：ZHTZT-2；转向系型式：全液压转向；行车制动系型式： 干式、盘式；驻车制动系型式：机械手制动；前驱动桥型式：旱地型；离合器型式：半独立操纵；动力输出轴离合器型式：后置，独立式；传动系变速箱型式：（4+1）×2组成式；主变速箱换挡方式：机械有级换挡；副变速箱换挡方式：机械有级换挡；轮胎型号(前轮/后轮）：7.5-16/12.4-28 " | 9410
动力机械 | 拖拉机 | 轮式拖拉机 | 60-70马力四轮驱动拖拉机 | 常州东风农机集团有限公司 | 轮式拖拉机 | DF604G3 | 发动机型号：SD4BW3Z4、标定功率：44.1KW、制造商：江苏四达动力机械集团有限公司、排放阶段：国Ⅲ | 功率:60马力;驱动方式:四轮驱动 ; | 驱动轮数：四轮驱动；发动机标定功率（kW）：44.1 .外廓尺寸（长×宽×高）(mm):3745×1710×2550（2555安全架机型） .发动机与离合器联接方式：直联式 | 10180
动力机械 | 拖拉机 | 轮式拖拉机 | 60-70马力四轮驱动拖拉机 | 山东兖泰拖拉机制造有限公司 | 轮式拖拉机 | 兖泰泰山604 | 配套动力型号：4TD60；制造商：山东华源莱动内燃机有限公司；标定功率（kW）：44.1kW；标定转速（r/min):2400r/min；排放标准：第三阶段。选配一：配套发动机型号：YD4JZ60C1;制造商：扬动股份有限公司；标定功率：44.1kW；标定转速：2400r/min;排放标准：第三阶段。 | 功率:60马力;驱动方式:四轮驱动 ; | 标定功率：44.1kw，驱动方式：四轮驱动，轴距(mm)：1920，轮距(mm)：1100/1200，标定牵引力(n)：15000，最小使用质量(kg)：1690，外廓尺寸(mm)：3600×1530×2230 | 10180
动力机械 | 拖拉机 | 轮式拖拉机 | 60-70马力四轮驱动拖拉机 | 山东兖泰拖拉机制造有限公司 | 轮式拖拉机 | 兖泰泰山604D | 配套动力型号：4TD60；制造商：山东华源莱动内燃机有限公司；标定功率（kW）：44.1kW；标定转速（r/min):2400r/min；排放标准：第三阶段。选配一：配套发动机型号：YD4JZ60C1;制造商：扬动股份有限公司；标定功率：44.1kW；标定转速：2400r/min;排放标准：第三阶段。 | 功率:60马力;驱动方式:四轮驱动 ; | 标定功率：44.1kw，驱动方式：四轮驱动，轴距(mm)：1690，轮距(mm)：1030/940，标定牵引力(n)：10500，最小使用质量(kg)：1690，外廓尺寸(mm)：3180×1290×2170 | 10180
动力机械 | 拖拉机 | 轮式拖拉机 | 60-70马力四轮驱动拖拉机 | 天津拖拉机制造有限公司 | 轮式拖拉机 | TNI604 | 发动机型号:4TD60A;配套功率:44.2kW;制造商:山东华源莱动内燃机有限公司;排放阶段:国三;（选装:发动机型号:4DW93-60GG3U;配套功率:44.2kW;制造商:一汽解放汽车有限公司无锡柴油机厂;排放阶段:国三;） | 功率:60马力;驱动方式:四轮驱动 ; | 1.整机外廓尺寸(长×宽×高):3560mm×1550mm×2470mm;2.整机轴距:1900mm;3.整机轮距(前轮/后轮)mm:1100、1200、1300/1200-1300;4.整机最小离地间隙: 350（前驱动桥底部）mm;5.整机最小使用质量:1500kg;6.发动机型号:4TD60A;配套功率:44.2kW;制造商:山东华源莱动内燃机有限公司;排放阶段:国三;（选装:发动机型号:4DW93-60GG3U;配套功率:44.2kW;制造商:一汽解放汽车有限公司无锡柴油机厂;排放阶段:国三;）;7.整机型式:四轮驱动; 8.转向系型式:全液压转向;9.行走系轮胎型号(前轮/后轮):7.50-24/12.4-28;10.翻倾防护装置型式:折叠式安全架; | 10180
动力机械 | 拖拉机 | 轮式拖拉机 | 60-70马力四轮驱动拖拉机 | 山东东汽农业装备有限公司 | 轮式拖拉机 | DQ604E | 发动机型号：WP3.2G61E316、功率：44.1kW、发动机转速：2400、制造商：潍柴动力扬州柴油机有限责任公司、排放阶段：国三、排放标准：GB 20891-2014 | 功率:60马力;驱动方式:四轮驱动 ; | 外廓尺寸(长×宽×高)：3550×1500×2300mm；轴距：1860mm；轮距（前轮/后轮）：980、1100、1140、1200/900～1300mm；轮距(前轮/后轮)调整方式：有级调整/无级调整；最小离地间隙：320mm；最小使用质量：1750kg；挡位数(前进/倒退/爬行)：8/2/0、8/8/0；标准配重(前/后)：108/180kg；发动机与离合器联接方式：直联功率：44.1kW；驱动方式：四轮驱动 | 10180
动力机械 | 拖拉机 | 轮式拖拉机 | 60-70马力四轮驱动拖拉机 | 山东凯斯迪尔农业装备有限公司 | 轮式拖拉机 | DR604C | 发动机马力：60马力，型号：YD4JZ60C1功率：44.1KW/扬动股份有限公司，排放阶段：国家第三阶段； 发动机马力：60马力，型号：4D32ZT31/604功率：44KW/浙江新柴股份有限公司，排放阶段：国家第三阶段； 发动机马力：60马力，型号：YN4EZ060-32CR功率：44.1KW/昆明云内动力股份有限公司，排放阶段：国家第三阶段； 发动机马力：60马力，型号：WP2.3G60E310功率：44.1KW/潍柴动力扬州柴油机有限责任公司，排放阶段：国家第三阶段； 发动机马力：60马力，型号：4TD60功率：44.1KW/山东华源莱动内燃机有限公司，排放阶段：国家第三阶段； 发动机马力：60马力，型号：4DW93-60GG3U功率：44.2KW/一汽解放汽车有限公司无锡柴油机厂，排放阶段：国家第三阶段； | 功率:44.1KW（60马力）马力;驱动方式:四轮驱动 ; | 功率：44.1KW（60马力）；驱动型式：四轮驱动；; 外廓尺寸(长×宽×高) ：3380mm×1640 mm×2460 mm； 最小使用质量: 1955kg ； | 10180
动力机械 | 拖拉机 | 轮式拖拉机 | 60-70马力四轮驱动拖拉机 | 洛阳映山红拖拉机有限公司 | 轮式拖拉机 | 新东方604B | 型号：4TD60A功率：44.2Kw制造商：山东华源莱动内燃机有限公司排放阶段：国3； | 功率:60马力;驱动方式:四轮驱动 ; | 标定功率：44.2Kw；整机形式：4×4四轮驱动；外廓尺寸（长×宽×高）：3200×1420×2100；轮距（前轮/后轮）：1050/1080;轴距：1840；轮距调整方式：不可调/不可调；最小使用质量kg：1340；标准配重(前/后)kg：0/30；档位数(前进/倒退/爬行)：8/2/0；主变速档位数*副变速档位数/其他档位数：/；发动机与离合器联接方式：直联式；起动方式：电起动；翻倾防护装置（驾驶室或安全框架）：两柱式；前照灯型号：CX280P.48.030/CX280P.48.030A；转向系型式：全液压前轮转向；行车制动系型式：蹄式制动器；驻车制动系型式：/；离合器型式：干式单作用；传动系变速箱型式：（4+1）X2机械组成式；主变速箱换档方式：啮合套；副变速箱换档方式：/；轮胎型号(前轮/后轮)：6.00-12/13.6-16 | 10180
动力机械 | 拖拉机 | 轮式拖拉机 | 60-70马力四轮驱动拖拉机 | 洛阳映山红拖拉机有限公司 | 轮式拖拉机 | 新东方604C | 发动机型号：4TD60;标定功率：44.1KW；制造商：山东华源莱动内燃机有限公司；排放阶段：国3 | 功率:60马力;驱动方式:四轮驱动 ; | 标定功率：44.1Kw；整机形式：4×4四轮驱动；外廓尺寸（长×宽×高）：3570×1700×2300；轮距（前轮/后轮）：1200/1320;轴距：19l轮距调整方式：不可调/无级可调；最小使用质量kg：1990；标准配重(前/后)kg：50/180；档位数(前进/倒退/爬行)：8/2/0；主变速档位数*副变速档位数/其他档位数：4+1、2/0；发动机与离合器联接方式：直联式；起动方式：电起动；翻倾防护装置（驾驶室或安全框架）：两柱式安全架；前照灯型号：SZ550.48.030A/031A；转向系型式：全液压前轮转向；行车制动系型式：蹄式；驻车制动系型式：手刹式；前驱动桥型式：/；离合器型式：干式、单作用；传动系变速箱型式：（4+1）X2）机械组成式；主变速箱换档方式：啮合套；副变速箱换档方式：啮合套；轮胎型号(前轮/后轮)：8.3-20、8.3-24/11.2-32、12.4-28、12.4-32 | 10180
动力机械 | 拖拉机 | 轮式拖拉机 | 60-70马力四轮驱动拖拉机 | 洛阳映山红拖拉机有限公司 | 轮式拖拉机 | 新东方654B | 发动机型号：4TD65 标定功率：47.8Kw 制造商：山东莱动内燃机有限公司 排放阶段：国3 | 功率:65马力;驱动方式:四轮驱动 ; | 标定功率：47.8Kw；整机形式：4×4四轮驱动；外廓尺寸（长×宽×高）：2900×1400×2100；轮距（前轮/后轮）：1010/910;轴距：1700;轮距调整方式：不可调/不可调；最小使用质量kg：1540；标准配重(前/后)kg：36/30；档位数(前进/倒退/爬行)：8/4/0；主变速档位数*副变速档位数/其他档位数：/；发动机与离合器联接方式：直联式；起动方式：电起动；翻倾防护装置（驾驶室或安全框架）：两柱式；前照灯型号：CX280P.48.030；转向系型式：全液压前轮转向；行车制动系型式：盘式制动器；驻车制动系型式：/；离合器型式：9英寸单作用；传动系变速箱型式：4X(2+1)机械组成式；主变速箱换档方式：啮合套；副变速箱换档方式：/；轮胎型号(前轮/后轮)：6.00-12、/13.6-16 | 10180
动力机械 | 拖拉机 | 轮式拖拉机 | 60-70马力四轮驱动拖拉机 | 潍坊米基林农业机械有限公司 | 轮式拖拉机 | 604A | 配套发动机型号：4DW93-60GG3U；制造商：一汽解放汽车有限公司无锡柴油机厂；气缸数：4；标定功率(kW)：44.2；标定转速（r/min）：2400；排放阶段：第三阶段；选装一：发动机型号：4D27ZT32/604、功率：44.2kw 、气缸数：4缸、转速：2400r/min、发动机厂家：浙江新柴股份有限公司、排放阶段：国三 | 功率:60马力;驱动方式:四轮驱动 ; | 外廓尺寸(长×宽×高)：3500×1660×2610；轴距或履带接地长：1860；常用轮距(前轮/后轮)或轨距：1200/1230；轮距(前轮/后轮)调整方式：有级可调/有级可调；最小使用质量：1900；标准配重(前/后)：60/60；档位数(前进/倒退/爬行)：8/2/0；主变速档位数*副变速档位数/其他档位数：5/2/0；发动机与离合器联接方式：直联；起动方式：电起动；翻倾防护装置（驾驶室或安全框架）：安全驾驶室；前照灯型号：ZHTDPW-2(12V/24V)；转向系型式：全液压转向；行车制动系型式：鼓式制动器；驻车制动系型式：手制动；前驱动桥型式：旱地型 ；离合器型式：干式、常结合、单片、单作用离合器；传动系变速箱型式：（4+1）×2组成式；主变速箱换档方式：机械有级换挡；副变速箱换档方式：机械有级换挡；轮胎型号(前轮/后轮)：8.3-20/12.4-28 | 10180
动力机械 | 拖拉机 | 轮式拖拉机 | 60-70马力四轮驱动拖拉机 | 宁波北野拖拉机制造有限公司 | 轮式拖拉机 | S654 | 配套动力型号：4D32ZT31/653；制造商：浙江新柴股份有限公司；气缸数：4 ;标定功率(kW)：48；标定转速（r/min）：2300；排放标准：第三阶段。选装动力型号1：SD4DW3Z1；制造商：江苏四达动力机械集团有限公司；气缸数：4 ;标定功率(kW)：48；标定转速（r/min）：2300；排放标准：第三阶段。 | 功率:65马力;驱动方式:四轮驱动 ; | 标定功率：48kw 驱动方式：四轮驱动 | 10180
动力机械 | 拖拉机 | 轮式拖拉机 | 60-70马力四轮驱动拖拉机 | 宁波北野拖拉机制造有限公司 | 轮式拖拉机 | 604 | 配套动力型号：4D32ZT31/603；制造商：浙江新柴股份有限公司；气缸数：4 ;标定功率(kW)：44.1；标定转速（r/min）：2300；排放标准：第三阶段。选装动力型号1：SD4DW3Z2；制造商：江苏四达动力机械集团有限公司；气缸数：4 ;标定功率(kW)：44.1；标定转速（r/min）：2400；排放标准：第三阶段。 | 功率:60马力;驱动方式:四轮驱动 ; | 标定功率：44.1kw 驱动方式：四轮驱动 | 10180
动力机械 | 拖拉机 | 轮式拖拉机 | 60-70马力四轮驱动拖拉机 | 宁波北野拖拉机制造有限公司 | 轮式拖拉机 | 654 | 配套动力型号：4D32ZT31/653；制造商：浙江新柴股份有限公司；气缸数：4 ;标定功率(kW)：48；标定转速（r/min）：2300；排放标准：第三阶段。选装动力型号1：SD4DW3Z1；制造商：江苏四达动力机械集团有限公司；气缸数：4 ;标定功率(kW)：48；标定转速（r/min）：2300；排放标准：第三阶段。 | 功率:65马力;驱动方式:四轮驱动 ; | 标定功率：48kw 驱动方式：四轮驱动 | 10180
动力机械 | 拖拉机 | 轮式拖拉机 | 60-70马力四轮驱动拖拉机 | 宁波北野拖拉机制造有限公司 | 轮式拖拉机 | 604-2 | 配套动力型号：SD4DW3Z2；制造商：江苏四达动力机械集团有限公司；气缸数：4 ;标定功率(kW)：44.1；标定转速（r/min）：2400；排放标准：第三阶段。选装动力型号1：4D27ZT32/604；制造商：浙江新柴股份有限公司；气缸数：4 ;标定功率(kW)：44.2；标定转速（r/min）：2400；排放标准：第三阶段。 | 功率:60马力;驱动方式:四轮驱动 ; | 标定功率：44.1kw 驱动方式：四轮驱动 | 10180
动力机械 | 拖拉机 | 轮式拖拉机 | 60-70马力四轮驱动拖拉机 | 潍坊华夏拖拉机制造有限公司 | 轮式拖拉机 | 华夏604B | 配套动力型号: 4DW93-60GG3U，制造商：一汽解放汽车有限公司无锡柴油机厂, 气缸数：4，标定功率（kW）:44.2，转速（r/min）：2400，排放标准：第3阶段； 配套动力型号: 4B2-60U32，制造商：安徽全柴动力股份有限公司, 气缸数：4，标定功率（kW）:44.2，转速（r/min）：2400，排放标准：第3阶段； 配套动力型号: WP3.2G61E316，制造商：潍柴动力扬州柴油机有限责任公司,气缸数：4，标定功率（kW）: 44.1，转速（r/min）：2300，排放标准：第3阶段； 配套动力型号:4TD60A，制造商：山东华源莱动内燃机有限公司, 气缸数：4，标定功率（kW）: 44.2，转速（r/min）：2500，排放标准：第3阶段 配套动力型号:4TD60，制造商：山东华源莱动内燃机有限公司, 气缸数：4，标定功率（kW）: 44.1，转速（r/min）：2400，排放标准：第3阶段 配套动力型号:JD4E6Z7，制造商：江苏农华智慧农业科技股份有限公司, 气缸数：4，标定功率（kW）: 44.2，转速（r/min）：2300，排放标准：第3阶段 | 功率:60马力;驱动方式:四轮驱动 ; | 发动机功率：60马力；驱动方式：四轮驱动 | 10180
动力机械 | 拖拉机 | 轮式拖拉机 | 60-70马力四轮驱动拖拉机 | 山东瑞科农业装备有限公司 | 轮式拖拉机 | HT604 | 发动机型号:4B2-60U32；标定功率:44.2kw；制造商：安徽全柴动力股份有限公司；排放阶段: 国家排放标准第三排放阶段. | 功率:60马力;驱动方式:四轮驱动 ; | 驱动形式:四轮驱动；标定功率:44.2kw；发动机型号:4B2-60U32；轮距(mm):前轮1300,后轮1200；轴距(mm):1950；外廓尺寸(mm):3630×1530×2320。 | 10180
动力机械 | 拖拉机 | 轮式拖拉机 | 60-70马力四轮驱动拖拉机 | 道依茨法尔机械有限公司 | 轮式拖拉机 | FL604E | 配套动力型号：WP3.2G61E316；制造商：潍柴动力杨州柴油机有限责任公司；气缸数：4；标定功率(kW)：44.1；标定转速（r/min）：2400；排放标准：第三阶段。 | 功率:60马力;驱动方式:四轮驱动 ; | 型式：四轮驱动；发动机标定功率（kW）：44.1。 | 10180
动力机械 | 拖拉机 | 轮式拖拉机 | 60-70马力四轮驱动拖拉机 | 济宁新瑞安泰农机装备有限公司 | 轮式拖拉机 | YT604 | 发动机型号：4TD60，标定功率：44.1KW，生产厂：山东华源莱动内燃机有限公司，排放阶段：国三 | 功率:60马力;驱动方式:四轮驱动 ; | 发动机马力：60马力，标定功率：44.1KW，驱动方式：四轮驱动，排放阶段：国家第三阶段； | 10180
动力机械 | 拖拉机 | 轮式拖拉机 | 60-70马力四轮驱动拖拉机 | 宁波兴野拖拉机制造有限公司 | 轮式拖拉机 | 604-2 | 配套动力型号：4D27ZT32/604，标定功率：44.2kW，发动机制造商：浙江新柴股份有限公司，国Ⅲ排放，型式核准证书号：环保信息公开编号CN CN FC G3 00 0430000213 000003 | 功率:60马力;驱动方式:四轮驱动 ; | 外廓尺寸：3520×1700×2380，驱动型式：四轮驱动，配套功率：44.2kW、发动机型号：4D27ZT32/604,发动机制造商：浙江新柴股份有限公司，轴距：1900，最小使用质量：2210kg，最大配重（前/后）:85/225，档位数(前进/倒退)：8/2，变速箱型式：二轴式、直齿（4+1）×2组成式，带安全架。 | 10180
动力机械 | 拖拉机 | 轮式拖拉机 | 60-70马力四轮驱动拖拉机 | 宁波兴野拖拉机制造有限公司 | 轮式拖拉机 | 604-1 | 配套动力型号：4D27ZT32/604，标定功率：44.2kW，发动机制造商：浙江新柴股份有限公司，国Ⅲ排放，型式核准证书号：环保信息公开编号CN CN FC G3 00 0430000213 000003 | 功率:60马力;驱动方式:四轮驱动 ; | 外廓尺寸：3520×1700×2380，驱动型式：四轮驱动，配套功率：44.2kW、发动机型号：4D27ZT32/604,发动机制造商：浙江新柴股份有限公司，轴距：2035，最小使用质量：2210kg，最大配重（前/后）:85/225，档位数(前进/倒退)：8/2，变速箱型式：二轴式、直齿（4+1）×2组成式，带安全架。 | 10180
动力机械 | 拖拉机 | 轮式拖拉机 | 60-70马力四轮驱动拖拉机 | 特拉克（潍坊）农业装备有限公司 | 轮式拖拉机 | TK604 | （1）发动机型号：4TD60A，制造商：山东华源莱动内燃机有限公司，标定功率：44.2kW，排放标准：国三；（2）发动机型号：4B2-60U32，制造商：全柴动力股份有限公司，标定功率：44.2kW，排放标准：国三；（3）发动机型号：WP3.2G61E316，制造商：潍柴动力扬州柴油机有限责任公司，标定功率：44.1kW，排放标准：国三；（4）发动机型号：YN4A065-32CR2，制造商：山东云内动力有限责任公司，标定功率：44.5kW，排放标准：国三； | 功率:60马力;驱动方式:四轮驱动 ; | 功率：60马力；驱动方式：四轮驱动；排放标准：国三。 | 10180
动力机械 | 拖拉机 | 轮式拖拉机 | 60-70马力四轮驱动拖拉机 | 山东骏玛道机械有限公司 | 轮式拖拉机 | ME604 | 配套动力型号：WP3.2G61E316、制造商：潍柴动力扬州柴油机有限责任公司、气缸数：4、标定功率（kW）：44.1、标定转速（r/min）：2400、排放阶段：第三阶段；选装发动机型号：4TD60、制造商：山东华源莱动内燃机有限公司、气缸数：4、标定功率（kW）：44.1、标定转速（r/min）：2400、排放阶段：第三阶段 | 功率:60马力;驱动方式:四轮驱动 ; | 发动机标定功率：60马力（44.1kW）；驱动方式：四轮驱动 | 10180
动力机械 | 拖拉机 | 轮式拖拉机 | 60-70马力四轮驱动拖拉机 | 江苏骏诚光电科技有限公司 | 轮式拖拉机 | 黄海金牛654 | 发动机型号：4TD65，制造商：山东华源莱动内燃机有限公司，气缸数：四缸，标定功率：47.8kW，标定转速：2400r/min，排放标准：第三阶段。 | 功率:65马力;驱动方式:四轮驱动 ; | 65马力四轮驱动拖拉机,功率:47.8kW；驱动方式:四轮驱动 | 10180
动力机械 | 拖拉机 | 轮式拖拉机 | 60-70马力四轮驱动拖拉机 | 山东时风（集团）有限责任公司 | 轮式拖拉机 | SF604D | 全柴，安徽全柴动力股份有限公司，4B2-60U32，功率kW/转速r/min44.2/2400，国III 四达，江苏四达动力机械集团有限公司，SD4DW3Z2，功率kW/转速r/min45/2400，国III | 功率:60马力;驱动方式:四轮驱动 ; | 国Ⅲ发动机、0.96m轮距、单作用离合器、8+2挡、侧置变速、液压转向、前轮600-16、后轮950-24、加长机罩、前置油箱、加宽防撞器、单层后配重、高消声器、后视镜 | 10180
动力机械 | 拖拉机 | 轮式拖拉机 | 60-70马力四轮驱动拖拉机 | 山东时风（集团）有限责任公司 | 轮式拖拉机 | SF604 | 东方红，一拖（洛阳）柴油机有限公司，YT4B4U22/0441E，功率kW/转速r/min44.1/2200,国III | 功率:60马力;驱动方式:四轮驱动 ; | 洛柴YT4B4U22/0441E国Ⅲ、前轮8.3-24后轮14.9-30、8+2档、液压转向、单速输出、差速锁、双作用离合器，不带前后配重 | 10180
动力机械 | 拖拉机 | 轮式拖拉机 | 60-70马力四轮驱动拖拉机 | 山东时风（集团）有限责任公司 | 轮式拖拉机 | SF604M | 新柴，浙江新柴股份有限公司，4D32ZT31/604，功率kW/转速r/min44.1/2400，国III 新柴，浙江新柴股份有限公司，4D27ZT32/604(VE泵)，功率kW/转速r/min44.2/2400，国III 四达，江苏四达动力机械集团有限公司，SD4DW3Z2，功率kW/转速r/min44.2/2400，国III | 功率:60马力;驱动方式:四轮驱动 ; | 国Ⅲ、风云Ⅱ机罩、7.5-16/12.4-28、双作用离合器、12+12梭式换挡、侧置变速、前置逆行器、强压升降提升器、1.3m轮距、整体座箱、安全架、双速（540/760）输出、前配重、双层后配重 | 10180
动力机械 | 拖拉机 | 轮式拖拉机 | 60-70马力四轮驱动拖拉机 | 山东宁奔野农业机械有限公司 | 轮式拖拉机 | 604 | 1、新柴4D27ZT32/604：标定功率44.2KW，浙江新柴股份有限公司，第三阶段国三。2、锡柴4DW93-60GG3U，44.2KW，一汽解放汽车有限公司无锡柴油机厂，第三阶段国三。3、云内YN4A065-32CR2：44.5KW，昆明云内动力股份有限公司，第三阶段国三。4、云内YN4EZ060-32CR：44.2KW，昆明云内动力股份有限公司,第三阶段国三.5、四达SD4DW3Z2：标定功率45KW，江苏四达动力机械集团有限公司，第三阶段国三。 | 功率:60马力;驱动方式:四轮驱动 ; | 型式：四轮驱动，功率：44.2Kw,外廓尺寸3500*1650*2400mm（安全架），轴距1850mm，常用轮距（前轮/后轮）1300/1300mm，最小使用质量1880kg，最大牵引力13.8kN. | 10180
动力机械 | 拖拉机 | 轮式拖拉机 | 60-70马力四轮驱动拖拉机 | 济宁新瑞安泰农机装备有限公司 | 轮式拖拉机 | YT604B | 发动机型号：4TD60，标定功率：44.1KW，生产厂：山东华源莱动内燃机有限公司，排放阶段：国三 | 功率:60马力;驱动方式:四轮驱动 ; | 发动机马力：60马力，标定功率：44.1KW，驱动方式：四轮驱动，排放阶段：国家第三阶段； | 10180
动力机械 | 拖拉机 | 轮式拖拉机 | 60-70马力四轮驱动拖拉机 | 山东凯斯迪尔农业装备有限公司 | 轮式拖拉机 | DR604B | 发动机马力：60马力，型号：YD4JZ60C1功率：44.1KW/扬动股份有限公司，排放阶段：国家第三阶段； 发动机马力：60马力，型号：4D32ZT31/604功率：44KW/浙江新柴股份有限公司，排放阶段：国家第三阶段； 发动机马力：60马力，型号：YN4EZ060-32CR功率：44.1KW/昆明云内动力股份有限公司，排放阶段：国家第三阶段； 发动机马力：60马力，型号：WP2.3G60E310功率：44.1KW/潍柴动力扬州柴油机有限责任公司，排放阶段：国家第三阶段； 发动机马力：60马力，型号：4TD60功率：44.1KW/山东华源莱动内燃机有限公司，排放阶段：国家第三阶段； 发动机马力：60马力，型号：4DW93-60GG3U功率：44.2KW/一汽解放汽车有限公司无锡柴油机厂，排放阶段：国家第三阶段； | 功率:44KW（60马力）马力;驱动方式:四轮驱动 ; | 驱动方式 ：四轮驱动 ;功率：44KW（60马力）; 外廓尺寸(长×宽×高)3660mm×1610mm×2460mm ； 最小使用质量： 2075 kg； | 10180
动力机械 | 拖拉机 | 轮式拖拉机 | 60-70马力四轮驱动拖拉机 | 山东科尔农业装备有限公司 | 轮式拖拉机 | 科尔604B | 发动机型号：4B2-60U32机型，功率：44.2KW；制造商：安徽全柴动力股份有限公司；排放阶段： 排放达到GB20891-2014《非道路移动机械用柴油机排气污染物排放限值及测量方法（中国第三、四阶段）》第三阶段。 选装一：4TD60机型； 功率：44.1KW; 制造商：山东华源莱动内燃机有限公司；排放阶段： 排放达到GB20891-2014《非道路移动机械用柴油机排气污染物排放限值及测量方法（中国第三、四阶段）》第三阶段。 选装二：WP3.2G61E316机型； 功率：44.2KW; 制造商：潍柴动力扬州柴油机有限责任公司；排放阶段： 排放达到GB20891-2014《非道路移动机械用柴油机排气污染物排放限值及测量方法（中国第三、四阶段）》第三阶段。 | 功率:60马力;驱动方式:四轮驱动 ; | 外廓尺寸（长*宽*高）：3585×1655×2435选装防翻架3585×1655×2280（mm) , 轴距：1865mm， 常用轮距（前轮/后轮）：1250/1360选装防翻架1250/1310（mm)， 档位：8+2滑移齿轮， 最大牵引力：≧14.8KN， 动力输出转速（PTO): 850/650选装540/1000或760/850（r/min) ，转向形式：前轮液压转向，发动机型号：安徽全柴国三4B2-60U329 ( 选装华源莱动国三4TD60 或潍柴扬州动力国三WP3.2G61E316)功率：44.2(选装44.1/44.2）KW， 驱动方式：四轮驱动 | 10180
动力机械 | 拖拉机 | 轮式拖拉机 | 60-70马力四轮驱动拖拉机 | 湖北超能农业装备有限公司 | 轮式拖拉机 | SH604-E1 | 型号：4B2-60U32 、标定功率：44.2kW、制造商：安微全柴动力股份有限公司 、排放阶段：第三阶段 | 功率:60马力;驱动方式:四轮驱动 ; | 型式：四轮驱动；外廓尺寸（长×宽×高）：3350mm×1560mm×2500mm、轴距：1900mm、轮距：900mm-1200mm/1000mm-1200mm、最小使用质量：2050kg、最小离地间隙：350mm、动力输出轴功率：≥37.6kW、发动机标定功率：44.2kW、发动机标定转速：2400r/min、档位数（前进/倒退/爬行）8/2/0、框架上最大提升力：≥10kN | 10180
动力机械 | 拖拉机 | 轮式拖拉机 | 60-70马力四轮驱动拖拉机 | 湖北超能农业装备有限公司 | 轮式拖拉机 | SH604-E | 型号：4B2-60U32 、标定功率：44.2kW、制造商：安微全柴动力股份有限公司 、排放阶段：第三阶段 | 功率:60马力;驱动方式:四轮驱动 ; | 型式：四轮驱动；外廓尺寸（长×宽×高）：3350mm×1300mm×2240mm、轴距：1770mm、轮距：900mm-1100mm/1000mm-1200mm、最小使用质量：2050kg、最小离地间隙：240mm、动力输出轴功率：≥37.6kW、发动机标定功率：44.2kW、发动机标定转速：2400r/min、档位数（前进/倒退/爬行）8/2/0、框架上最大提升力：≥10kN | 10180
动力机械 | 拖拉机 | 轮式拖拉机 | 60-70马力四轮驱动拖拉机 | 潍坊奥利达机械有限公司 | 轮式拖拉机 | ALD604-C | 配套动力型号：4D27ZT32/604；制造商：浙江新柴股份有限公司；气缸数：4；标定功率（KW）：44.2KW；标定转速（r/min):2400 r/min；排放标准：第三阶段。" | 功率:60马力;驱动方式:四轮驱动 ; | "外廓尺寸mm（长×宽×高）:3400×1440×2150；轴距： 1880mm；常用轮距（前轮/后轮）mm：1230/1330；轮距（前轮/后轮）调整方式：有级可调/无级可调；最小使用质量：1700kg；标准配重（前/后)：144/360kg；档位数（前进/倒退/爬行）：8/2/0；主变速档位数/副变速档位数/其他档位数： 4+1/2/0；发动机与离合器联接方式：直联；起动方式：电起动；翻倾防护装置（驾驶室或安全框架）：型号：500.49.001；型式：防翻架；生产厂：潍坊奥利达机械有限公司；前照灯型号：ZHTZT-2；转向系型式：全液压转向；行车制动系型式： 干式、盘式；驻车制动系型式：机械制动；前驱动桥型式：旱地型；离合器型式：干式、双作用；动力输出轴离合器型式：半独立操纵；传动系变速箱型式：（4+1）×2组成式；主变速箱换挡方式：机械有级换挡；副变速箱换挡方式：机械有级换挡；轮胎型号(前轮/后轮）： 7.5-16/12.4-28 " | 10180
动力机械 | 拖拉机 | 轮式拖拉机 | 60-70马力四轮驱动拖拉机 | 山东鲁拖农业装备有限公司 | 轮式拖拉机 | LT604 | 发动机型号：4TD60（国三发动机）；制造商：山东华源莱动内燃机有限公司；排放阶段：GB20891-2014第三阶段; | 功率:60马力;驱动方式:四轮驱动 ; | 驱动形式：四轮驱动；配套功率：44.1kw；外廓尺寸：3690mm*1500mm*2330mm；发动机型号：4TD60（国三发动机）；制造商：山东华源莱动内燃机有限公司；排放阶段：GB20891-2014第三阶段;轴距：1895mm；最小使用质量：1622kg；配重：42/60kg；档位数：8/8/0；变速箱形式：4×2×（1+1）组合式；驾驶室：LT704.46.211；驾驶室型式：两柱式安全架 | 10180
动力机械 | 拖拉机 | 轮式拖拉机 | 70-80马力四轮驱动拖拉机 | 山东雷一重工农业装备制造有限公司 | 轮式拖拉机 | 雷一704（原：NIUHELAN704） | 发动机品牌及型号:全柴4C5-70U32,制造商:安徽全柴动力股份有限公司,标定功率:51.5KW,国三排放阶段 | 功率:70马力;驱动方式:四轮驱动 ; | 型式:4×4四轮驱动,外廓尺寸(MM):3830×1650×2650,轴距2000MM,最小使用质量2475KG,变速箱型式:4×3×(1+1)组成式,换挡方式:啮合套换挡 | 13890
动力机械 | 拖拉机 | 轮式拖拉机 | 70-80马力四轮驱动拖拉机 | 宁波兴野拖拉机制造有限公司 | 轮式拖拉机 | 704-1 | 配套动力型号：4D32ZT33/704，标定功率：52kW，发动机制造商：浙江新柴股份有限公司，国Ⅲ排放，型式核准证书号：环保信息公开编号CN FC G3 00 0430000305 000001 | 功率:70马力;驱动方式:四轮驱动 ; | 外廓尺寸：3520×1700×2380，驱动型式：四轮驱动，配套功率：52kW、发动机型号：4D32ZT33/704,发动机制造商：浙江新柴股份有限公司，轴距：2035，最小使用质量：2250kg，最大配重（前/后）:85/225，档位数(前进/倒退)：8/2，变速箱型式：二轴式、直齿（4+1）×2组成式，带安全架。 | 13890
动力机械 | 拖拉机 | 轮式拖拉机 | 70-80马力四轮驱动拖拉机 | 江苏骏诚光电科技有限公司 | 轮式拖拉机 | 黄海金牛754 | 发动机型号：4TD75，制造商：山东华源莱动内燃机有限公司，气缸数：四缸，标定功率：55.1kW，标定转速：2400r/min，排放标准：第三阶段。 | 功率:75马力;驱动方式:四轮驱动 ; | 75马力四轮驱动拖拉机,功率:55.1kW；驱动方式:四轮驱动 | 13890
动力机械 | 拖拉机 | 轮式拖拉机 | 70-80马力四轮驱动拖拉机 | 宁波北野拖拉机制造有限公司 | 轮式拖拉机 | S704 | 配套动力型号：4D32ZT31/703；制造商：浙江新柴股份有限公司；气缸数：4 ;标定功率(kW)：51.5；标定转速（r/min）：2300；排放标准：第三阶段。选装发动机1：动力型号：4D32ZT33/704；制造商：浙江新柴股份有限公司；气缸数：4 ;标定功率(kW)：52；标定转速（r/min）：2400；排放标准：第三阶段；选装发动机2：动力型号：SD4DW3Z；制造商：江苏四达动力机械集团有限公司；气缸数：4 ;标定功率(kW)：52；标定转速（r/min）：2400；排放标准：第三阶段； | 功率:70马力;驱动方式:四轮驱动 ; | 标定功率：51.5kw 驱动方式：四轮驱动 | 13890
动力机械 | 拖拉机 | 轮式拖拉机 | 70-80马力四轮驱动拖拉机 | 宁波北野拖拉机制造有限公司 | 轮式拖拉机 | 704-2 | 配套动力型号：4D32ZT33/704；制造商：浙江新柴股份有限公司；气缸数：4 ;标定功率(kW)：52；标定转速（r/min）：2400；排放标准：第三阶段。选装发动机1：动力型号：SD4DW3Z；制造商：江苏四达动力机械集团有限公司；气缸数：4 ;标定功率(kW)：52；标定转速（r/min）：2400；排放标准：第三阶段；选装发动机2：4D32ZT31/703；制造商：浙江新柴股份有限公司；气缸数：4 ;标定功率(kW)：51.5；标定转速（r/min）：2300；排放标准：第三阶段。 | 功率:70马力;驱动方式:四轮驱动 ; | 标定功率：52kw 驱动方式：四轮驱动 | 13890
动力机械 | 拖拉机 | 轮式拖拉机 | 70-80马力四轮驱动拖拉机 | 宁波北野拖拉机制造有限公司 | 轮式拖拉机 | 704 | 配套动力型号：A4K43T70A；制造商：浙江新柴股份有限公司；气缸数：4 ;标定功率(kW)：51.5；标定转速（r/min）：2300；排放标准：第三阶段。选装发动机1：动力型号：4D32ZT33/704；制造商：浙江新柴股份有限公司；气缸数：4 ;标定功率(kW)：52；标定转速（r/min）：2400；排放标准：第三阶段；选装发动机2：动力型号：SD4DW3Z；制造商：江苏四达动力机械集团有限公司；气缸数：4 ;标定功率(kW)：52；标定转速（r/min）：2400；排放标准：第三阶段； | 功率:70马力;驱动方式:四轮驱动 ; | 标定功率：51.5kw 驱动方式：四轮驱动 | 13890
动力机械 | 拖拉机 | 轮式拖拉机 | 70-80马力四轮驱动拖拉机 | 常州东风农机集团有限公司 | 轮式拖拉机 | DF754-9 | ①发动机型号：4G33V16-75G31C、标定功率：55.2KW、制造商：常柴股份有限公司、排放阶段：国Ⅲ；②发动机型号：YC4DK85-T301、标定功率：55.2KW、制造商：广西玉柴机器股份有限公司、排放阶段：国Ⅲ | 功率:75马力;驱动方式:四轮驱动 ; | 驱动轮数：四轮驱动；发动机标定功率（kW）：55.2 .外廓尺寸（长×宽×高）(mm):4165×1845×2635 .发动机与离合器联接方式：直联式 | 13890
动力机械 | 拖拉机 | 轮式拖拉机 | 70-80马力四轮驱动拖拉机 | 潍坊东科重工农业装备有限公司 | 轮式拖拉机 | DK704A | 发动机型号：YN4P070-33CR，标定功率：51.5KW，生产厂：山东云内动力有限责任公司，排放阶段：国三 | 功率:70马力;驱动方式:四轮驱动 ; | 发动机马力：70马力，标定功率：51.5KW，驱动方式：四轮驱动，排放阶段：国家第三阶段； | 13890
动力机械 | 拖拉机 | 轮式拖拉机 | 70-80马力四轮驱动拖拉机 | 四川川龙拖拉机制造有限公司 | 轮式拖拉机 | CL704E | 发动机型号: YD4CZ70C1 ；标定功率： 51.5KW；生产厂家：扬动股份有限公司；排放阶段：国三标准 | 功率:70马力;驱动方式:四轮驱动 ; | 外廓尺寸(长×宽×高)mm:3820×1550×2600(安全架)；整机最小使用质量kg:2390；常用轮距(前轮/后轮) mm：1225/1225 | 13890
动力机械 | 拖拉机 | 轮式拖拉机 | 70-80马力四轮驱动拖拉机 | 山东兖泰拖拉机制造有限公司 | 轮式拖拉机 | 兖泰泰山704 | 配套动力型号：4TD70；制造商：山东华源莱动内燃机有限公司；标定功率（kW）：51.5kW；标定转速（r/min):2400r/min；排放标准：第三阶段。选配一：配套发动机型号：YD4CZ70C1;制造商：扬动股份有限公司；标定功率：51.5kW；标定转速：2400r/min;排放标准：第三阶段。 | 功率:70马力;驱动方式:四轮驱动 ; | 标定功率：51.5kw，驱动方式：四轮驱动，轴距(mm)：1930，轮距(mm)：1100/1200，标定牵引力(n)：15500，最小使用质量(kg)：1970，外廓尺寸(mm)：3665×1525×2200 | 13890
动力机械 | 拖拉机 | 轮式拖拉机 | 70-80马力四轮驱动拖拉机 | 常州东风农机集团有限公司 | 轮式拖拉机 | DF754 | 1,；柴油机型号：LR4B3-23，标定功率：55KW，制造商：一拖（洛阳）柴油机有限公司，国三排放。2；柴油机型号：YC4B85-T21，标定功率：55KW，制造商：广西玉柴机器股份有限公司，国三排放。3；柴油机型号：4RNT14B，标定功率：55.1KW，制造商：山东潍柴华丰动力有限公司，国三排放。 | 功率:75马力;驱动方式:四轮驱动 ; | 驱动轮数：四轮驱动；发动机标定功率（kW）：55 .外廓尺寸（长×宽×高）(mm):4040×1845×2400 .发动机与离合器联接方式：直联式 | 13890
动力机械 | 拖拉机 | 轮式拖拉机 | 70-80马力四轮驱动拖拉机 | 山东凯斯迪尔农业装备有限公司 | 轮式拖拉机 | DR704C | 发动机马力：70马力，型号：4D32ZT31/704功率：51.5KW 制造商：浙江新柴股份有限公司，排放阶段：国家第三阶段； 发动机马力：70马力，型号：4TD70 功率：51.5KW 制造商： 山东华源莱动内燃机有限公司，排放阶段：国家第三阶段； 发动机马力：70马力，型号：YD4CZ70C1 功率：51.5KW 制造商： 一拖（姜堰）动力机械有限公司扬动股份有限公司，排放阶段：国家第三阶段； 发动机马力：70马力，型号：4C5-70U32 功率：51.5KW 制造商：安徽全柴动力股份有限公司，排放阶段：国家第三阶段； 发动机马力：70马力，型号：WP2.3G75E310 功率：51.5KW 制造商：潍柴动力扬州柴油机有限责任公司，排放阶段：国家第三阶段； 发动机马力：70马力，型号：4TD70A功率：51.5KW 制造商：山东华源莱动内燃机有限公司，排放阶段：国家第三阶段；; | 功率:51.5KW(70马力）马力;驱动方式:四轮驱动 ; | 功率：51.5KW(70马力） ；驱动型式：四轮驱动 ； 外廓尺寸(长×宽×高) 3390 mm×1640 mm×2470 mm 最小使用质量 2015kg； | 13890
动力机械 | 拖拉机 | 轮式拖拉机 | 70-80马力四轮驱动拖拉机 | 湖北超能农业装备有限公司 | 轮式拖拉机 | SH704-B2 | 型号：4C5-70U32 、标定功率：51.5kW、制造商：安微全柴动力股份有限公司 、排放阶段：第三阶段 | 功率:70马力;驱动方式:四轮驱动 ; | 型式：四轮驱动；外廓尺寸（长×宽×高）：3550mm×1300mm×2400mm、轴距：1950mm、轮距：950mm-1310mm/1000mm-1375mm、最小使用质量：2300kg、最小离地间隙：280mm、动力输出轴功率：≥43.8kW、发动机标定功率：51.5kW、发动机标定转速：2400r/min、档位数（前进/倒退/爬行）12/12/0、框架上最大提升力：≥12.5kN | 13890
动力机械 | 拖拉机 | 轮式拖拉机 | 70-80马力四轮驱动拖拉机 | 山东科尔农业装备有限公司 | 轮式拖拉机 | 科尔704B | 发动机型号：4C5-70U32机型，功率：51.5KW；制造商：安徽全柴动力股份有限公司；排放阶段： 排放达到GB20891-2014《非道路移动机械用柴油机排气污染物排放限值及测量方法（中国第三、四阶段）》第三阶段。 选装一：YN4P070-33CR机型； 功率：51.5KW; 制造商：山东云内动力有限责任公司；排放阶段： 排放达到GB20891-2014《非道路移动机械用柴油机排气污染物排放限值及测量方法（中国第三、四阶段）》第三阶段。 选装二：4D32ZT33-704机型； 功率：52KW; 制造商：浙江新柴股份有限公司；排放阶段： 排放达到GB20891-2014《非道路移动机械用柴油机排气污染物排放限值及测量方法（中国第三、四阶段）》第三阶段。 | 功率:70马力;驱动方式:四轮驱动 ; | 外廓尺寸（长*宽*高）3915×1690×2680(选装防翻架3915×1690×2440)mm, 轴距：1940mm， 常用轮距（前轮/后轮）：1250/1310(选装防翻架1250/1310)mm， 档位：8+2滑移齿轮， 最大牵引力：≧17.8KN， 动力输出转速（PTO): 850/650(选装540/1000或760/850)r/min ，转向形式：前轮液压转向，发动机型号：安徽全柴国三4C5-70U32 ( 选装山东云内动力国三YN4P070-33CR或浙江新柴国三4D32ZT33-704 功率：51.5(选装51.5/52）KW， 驱动方式：四轮驱动 | 13890
动力机械 | 拖拉机 | 轮式拖拉机 | 70-80马力四轮驱动拖拉机 | 山东凯斯迪尔农业装备有限公司 | 轮式拖拉机 | DR704B | 发动机马力：70马力，型号：4D32ZT31/704功率： 51.5KW 制造商：浙江新柴股份有限公司，排放阶段：国家第三阶段； 发动机马力：70马力，型号：4TD70 功率：51.5KW 制造商： 山东华源莱动内燃机有限公司，排放阶段：国家第三阶段； 发动机马力：70马力，型号：YD4CZ70C1 功率：51.5KW 制造商： 一拖（姜堰）动力机械有限公司扬动股份有限公司，排放阶段：国家第三阶段； 发动机马力：70马力，型号：4C5-70U32 功率：51.5KW 制造商：安徽全柴动力股份有限公司，排放阶段：国家第三阶段； 发动机马力：70马力，型号：WP2.3G75E310 功率：51.5KW 制造商：潍柴动力扬州柴油机有限责任公司，排放阶段：国家第三阶段； 发动机马力：70马力，型号：4TD70A功率：51.5KW 制造商：山东华源莱动内燃机有限公司，排放阶段：国家第三阶段；; | 功率:51.5KW（70马力）马力;驱动方式:四轮驱动 ; | 功率：51.5KW（70马力）；型式：四轮驱动 ; 外廓尺寸(长×宽×高) 3680mm×1680 mm×2700mm； 最小使用质量 2280kg； | 13890
动力机械 | 拖拉机 | 轮式拖拉机 | 70-80马力四轮驱动拖拉机 | 山东迪拖农业装备有限公司 | 轮式拖拉机 | 迪拖704 | 发动机型号：4D32ZT33/704；标定功率kW:52；制造商：浙江新柴股份有限公司；排放阶段：第三阶段 | 功率:70马力;驱动方式:四轮驱动 ; | 外廓尺寸(长X宽X高)(MM)3650×1670×2700（驾驶室）3650×1670×2550（安全架）；最小使用质量KG:2200(驾驶室) 1960(安全架)；发动机功率KW:52；驱动方式:四轮驱动； | 13890
动力机械 | 拖拉机 | 轮式拖拉机 | 70-80马力四轮驱动拖拉机 | 山东时风（集团）有限责任公司 | 轮式拖拉机 | SF704 | 东方红，一拖（洛阳）柴油机有限公司，YT4B4U22/0515E，功率kW/转速r/min51.5/2200，国III | 功率:70马力;驱动方式:四轮驱动 ; | YT4B4U22/0515E国Ⅲ、前轮8.3-24后轮14.9-30、8+2档加强型底盘、液压转向、单速输出、差速锁、双作用离合器、不带前后配重 | 13890
动力机械 | 拖拉机 | 轮式拖拉机 | 70-80马力四轮驱动拖拉机 | 山东时风（集团）有限责任公司 | 轮式拖拉机 | SF704M | 新柴，浙江新柴股份有限公司，4D32ZT31/704，功率kW/转速r/min51.5/2400，国III 四达，江苏四达动力机械集团有限公司，SD4DW3Z，功率kW/转速r/min52/2400，国III 新柴，浙江新柴股份有限公司，4D32ZT33/704(VE泵)，功率kW/转速r/min51.5/2400，国III | 功率:70马力;驱动方式:四轮驱动 ; | 国Ⅲ、风云Ⅱ机罩、7.5-16/12.4-28、双作用离合器、12+12梭式换挡、侧置变速、前置逆行器、强压升降提升器、1.3m轮距、整体座箱、安全架、双速（540/760）输出、前配重、双层后配重 | 13890
动力机械 | 拖拉机 | 轮式拖拉机 | 70-80马力四轮驱动拖拉机 | 潍坊米基林农业机械有限公司 | 轮式拖拉机 | 704A | 配套发动机型号：SD4DW3Z；制造商：江苏四达动力机械集团有限公司；气缸数：4；标定功率(kW)：52；标定转速（r/min）：2400；排放阶段：第三阶段；选装一：发动机型号：4D32ZT33/704；制造商：浙江新柴股份有限公司；气缸数：4；标定功率(kW)：52；标定转速（r/min）：2400；排放阶段：第三阶段；选装二：发动机型号：YN4P070-33CR；制造商：山东云内动力有限责任公司；气缸数：4；标定功率(kW)：51.5；标定转速（r/min）：2300；排放阶段：第三阶段； | 功率:70马力;驱动方式:四轮驱动 ; | 外廓尺寸(长×宽×高)：3660×1760×2760；轴距或履带接地长：1990；常用轮距(前轮/后轮)或轨距：1300/1400；轮距(前轮/后轮)调整方式：有级可调/有级可调；最小使用质量：2260；标准配重(前/后)：60/60；档位数(前进/倒退/爬行)：8/2/0；主变速档位数*副变速档位数/其他档位数：5/2/0；发动机与离合器联接方式：直联；起动方式：电起动；翻倾防护装置（驾驶室或安全框架）：安全驾驶室；前照灯型号：ZHTDPW-2(12V/24V)；转向系型式：全液压转向；行车制动系型式：鼓式制动器；驻车制动系型式：手制动；前驱动桥型式：旱地型 ；离合器型式：单片、干式、双作用；传动系变速箱型式：（4+1）×2组成式；主变速箱换档方式：机械有级换挡；副变速箱换档方式：机械有级换挡；轮胎型号(前轮/后轮)：8.3-24/11-32 | 13890
动力机械 | 拖拉机 | 轮式拖拉机 | 70-80马力四轮驱动拖拉机 | 洛阳映山红拖拉机有限公司 | 轮式拖拉机 | 新东方704 | 发动机型号：4TD70 标定功率：51.5Kw 制造商;山东华源莱动内燃机有限公司 排放阶段;国3 | 功率:70马力;驱动方式:四轮驱动 ; | 标定功率：51.5Kw；整机形式：4×4四轮驱动；外廓尺寸（长×宽×高）：4160×1720×2350；轮距（前轮/后轮）：1400/1500;轴距：2100;轮距调整方式：不可调/不可调；最小使用质量kg：2530；标准配重(前/后)kg：80/160；档位数(前进/倒退/爬行)：8/8/0；主变速档位数*副变速档位数/其他档位数：/；发动机与离合器联接方式：直联式；起动方式：电起动；翻倾防护装置（驾驶室或安全框架）：六柱式框架式；前照灯型号：SZ550.48.030A/031A；转向系型式：全液压前轮转向；行车制动系型式：盘式制动器；驻车制动系型式：/；离合器型式：单片干式；传动系变速箱型式：4X2X(1+1)机械组成式；主变速箱换档方式：啮合套；副变速箱换档方式：/；轮胎型号(前轮/后轮)：8.3-24/12.4-32 | 13890
动力机械 | 拖拉机 | 轮式拖拉机 | 70-80马力四轮驱动拖拉机 | 山东时风（集团）有限责任公司 | 轮式拖拉机 | SF704B | 新柴 浙江新柴股份有限公司 4D32ZT31/704 功率kW/转速r/min 51.5/2400 国III 四达 江苏四达动力机械集团有限公司 SD4DW3Z 功率kW/转速r/min 52/2400 国III 新柴 浙江新柴股份有限公司 4D32ZT33/704(VE泵) 功率kW/转速r/min 51.5/2400 国III | 功率:70马力;驱动方式:四轮驱动 ; | 国Ⅲ、风云Ⅲ机罩、侧置变速、前轮7.50-16后轮11.2-28、8+2档、液压转向、差速锁、双速输出(540/760)、便携前配、双层后配重 | 13890
动力机械 | 拖拉机 | 轮式拖拉机 | 70-80马力四轮驱动拖拉机 | 宁波兴野拖拉机制造有限公司 | 轮式拖拉机 | 704-2 | 配套动力型号：4D32ZT33/704，标定功率：52kW，发动机制造商：浙江新柴股份有限公司，国Ⅲ排放，型式核准证书号：环保信息公开编号CN FC G3 00 0430000305 000001 | 功率:70马力;驱动方式:四轮驱动 ; | 外廓尺寸：3520×1700×2380，驱动型式：四轮驱动，配套功率：52kW、发动机型号：4D32ZT33/704,发动机制造商：浙江新柴股份有限公司，轴距：1900，最小使用质量：2250kg，最大配重（前/后）:85/225，档位数(前进/倒退)：8/2，变速箱型式：二轴式、直齿（4+1）×2组成式，带安全架。 | 13890
动力机械 | 拖拉机 | 轮式拖拉机 | 70-80马力四轮驱动拖拉机 | 洛阳映山红拖拉机有限公司 | 轮式拖拉机 | 新东方704C | 发动机型号:4TD70;标定功率：51.5KW；制造商：山东华源莱动内燃机有限公司；排放阶段：国3 | 功率:70马力;驱动方式:四轮驱动 ; | 标定功率：51.5Kw；整机形式：4×4四轮驱动；外廓尺寸（长×宽×高）：3850×1715×2760；轮距（前轮/后轮）：1200/1320;轴距：1970；轮距调整方式：不可调/无级可调；最小使用质量kg：2120；标准配重(前/后)kg：100/180；档位数(前进/倒退/爬行)：8/2/0；主变速档位数*副变速档位数/其他档位数：4+1、2/0；发动机与离合器联接方式：直联式；起动方式：电起动；翻倾防护装置（驾驶室或安全框架）：框架式；前照灯型号：SZ550.48.030A/031A；转向系型式：全液压前轮转向；行车制动系型式：蹄式；驻车制动系型式：手刹式；离合器型式：干式、单作用；传动系变速箱型式：（4+1）X2）机械组成式；主变速箱换档方式：啮合套；副变速箱换档方式：啮合套；轮胎型号(前轮/后轮)：8.30-20/12.4-28 | 13890
动力机械 | 拖拉机 | 轮式拖拉机 | 70-80马力四轮驱动拖拉机 | 潍坊沃富田农业装备有限公司 | 轮式拖拉机 | WFT704A | 发动机型号：4B5-70U32，功率：51.5kW，制造商：安徽全柴动力股份有限公司，排放阶段：国Ⅲ(选装1：发动机型号：4TD70，功率：51.5kW，制造商：山东华源莱动内燃机有限公司，排放阶段：国Ⅲ；选装2：发动机型号：SD4DW3Z，功率：52kW，制造商：江苏四达动力机械集团有限公司，排放阶段：国Ⅲ；选装3：发动机型号：4B5-70C31，功率：51.5KW；制造商：安徽全柴动力股份有限公司，排放阶段：国Ⅲ） | 功率:70马力;驱动方式:四轮驱动 ; | 功率：51.5kW（70马力）；驱动方式：四轮驱动；外廓尺寸（长×宽×高）（mm）：3610×1510×2340；轴距（mm）：1890；常用轮距（前轮/后轮）（mm）：1200/1200；轮距（前轮/后轮）调整方式：有级可调/无级可调；最小离地间隙（mm）：350；最小使用质量（kg）：1980；档位数（前进/倒退）：8/2；发动机与离合器联接方式：直联式；起动方式：电启动；发动机型号：4B5-70U32，功率（kW）：51.5；轮胎型号（前轮/后轮）：7.50-16/11.2-28 | 13890
动力机械 | 拖拉机 | 轮式拖拉机 | 70-80马力四轮驱动拖拉机 | 泰安泰山国泰拖拉机制造有限公司 | 轮式拖拉机 | 泰山-754A | 4C6-75U32、55KW、安徽全柴动力股份有限公司 ；4DW93-75GG3U、55KW、一汽解放汽车有限公司无锡柴油机厂 ；4M1-75U32、55.2KW、安徽天利动力股份有限公司 ；4TD75、55.1KW、山东华源莱动内燃机有限公司 ；YD4EZ75C1、55.2KW、扬动股份有限公司 ；LR4M5U22/0552E、55.2KW、一拖（洛阳）柴油机有限公司 ；4D35ZT31/754、55.2KW、浙江新柴股份有限公司 ；SD4BM3D1、55.2KW、江苏四达动力机械集团有限公司 ；SD4BMU2、55.2KW、江苏四达动力机械集团有限公司 ；SD4BMU3、55.2KW、江苏四达动力机械集团有限公司 ；4K41ZT31/754、55.2KW、浙江新柴股份有限公司 ；4K41ZT31/753、55.2KW、浙江新柴股份有限公司 ；4K41ZT31/752、55.2KW、浙江新柴股份有限公司 ；4D32ZT31/754、55KW、浙江新柴股份有限公司 ；4C6-75U31、55KW、安徽全柴动力股份有限公司 ；4C5-75U32、55KW、安徽全柴动力股份有限公司 ;排放阶段:国三 | 功率:75马力;驱动方式:四轮驱动 ; | 外廓尺寸（长*宽*高mm）：4200×2000×2810，驱动型式： 4×4轮式，配套功率（kw）：55，发动机商标或品牌：全柴、玉柴、东方红 发动机型号：4JR3AT75K、YC4A85-T20、YT4B5-22，轴距（mm）：2320，最小使用质量（kg）：3350，配重（kg）(前/后)：200/360，档位数（前进/倒退/爬行）：10/10/0，变速箱型式：5×2×（1+1）组成式，机架型式：无架式，驾驶室：有 | 13890
动力机械 | 拖拉机 | 轮式拖拉机 | 70-80马力四轮驱动拖拉机 | 山东宁奔野农业机械有限公司 | 轮式拖拉机 | 704B | 1、新柴4D32ZT33/704：标定功率52KW，浙江新柴股份有限公司，第三阶段国三。2、新柴4D32ZT31/704：标定功率51.5KW，浙江新柴股份有限公司，第三阶段国三3、云内YN4P070-33CR：51.5KW，山东云内动力有限责任公司，第三阶段国三。4、四达SD4DW3Z：标定功率52KW，江苏四达动力机械集团有限公司，第三阶段国三。 | 功率:70马力;驱动方式:四轮驱动 ; | 型式:四轮驱动，功率51.5kW,外廓尺寸3600*1650*2500mm(安全架）3600*1650*2700(驾驶室)，轴距1960mm，常用轮距（前轮/后轮）1300/1300mm，最小使用质量2100kg(安全架)2300(驾驶室)，最大牵引力14.0kN,动力输出轴功率大于等于43.8kW. | 13890
动力机械 | 拖拉机 | 轮式拖拉机 | 70-80马力四轮驱动拖拉机 | 道依茨法尔机械有限公司 | 轮式拖拉机 | LD704 | 发动机型号：YC4A80-T310；发动机功率（kw）51.5：发动机制造商：广西玉柴机器股份有限公司；发动机型号：4M1-70U32；发动机功率（kw）51.5：发动机制造商：安徽天利动力股份有限公司；排放标准：第三阶段。 | 功率:70马力;驱动方式:四轮驱动 ; | 驱动轮数：四轮驱动；发动机标定功率（kW）：51.5。 | 13890
动力机械 | 拖拉机 | 轮式拖拉机 | 70-80马力四轮驱动拖拉机 | 山东鲁拖农业装备有限公司 | 轮式拖拉机 | LT704 | 发动机型号：4D32ZT31/704（国三发动机）；制造商：浙江新柴股份有限公司；排放阶段：GB20891-2014第三阶段; | 功率:70马力;驱动方式:四轮驱动 ; | 驱动形式：四轮驱动；配套功率：51.5kw；外廓尺寸：4100mm×1740mm×2760mm；发动机型号：4D32ZT31/704（国三发动机）；制造商：浙江新柴股份有限公司；排放阶段：GB20891-2014第三阶段;轴距：2640mm；最小使用质量：2850kg；配重：144/360kg；档位数：12/12/0；变速箱形式：4/2/(1+1)组合式；驾驶室：LT704.46.011；驾驶室型式：六柱式安全驾驶室 | 13890
动力机械 | 拖拉机 | 轮式拖拉机 | 80-90马力四轮驱动拖拉机 | 山东兖泰拖拉机制造有限公司 | 轮式拖拉机 | 兖泰泰山804 | 配套动力型号：4TD80；制造商：山东华源莱动内燃机有限公司；标定功率（kW）：58.8kW；标定转速（r/min):2400r/min；排放标准：第三阶段。选配一：配套发动机型号：YD4EZ80C1;制造商：扬动股份有限公司；标定功率：58.8kW；标定转速：2400r/min;排放标准：第三阶段。 | 功率:80马力;驱动方式:四轮驱动 ; | 标定功率：58.8kw，驱动方式：四轮驱动，轴距(mm)：1930，轮距(mm)：1100/1200，标定牵引力(n)：12000，最小使用质量(kg)：2150，外廓尺寸(mm)：3665×1525×2200 | 18540
动力机械 | 拖拉机 | 轮式拖拉机 | 80-90马力四轮驱动拖拉机 | 天津拖拉机制造有限公司 | 轮式拖拉机 | TNK804 | 发动机型号:4TD80;配套功率:58.8kW;制造商:山东华源莱动内燃机有限公司;排放阶段:国三 | 功率:80马力;驱动方式:四轮驱动 ; | 1.整机外廓尺寸(长×宽×高):3980mm×1650mm×2730mm;2.整机轴距:2070mm;3.整机轮距(前轮/后轮)mm: 1300、1400/1300、1400、1500;4.整机最小离地间隙: 400(前桥底部）mm;5.整机最小使用质量:2430kg;6.发动机型号:4TD80;配套功率:58.8kW;制造商:山东华源莱动内燃机有限公司;排放阶段:国三;7.整机型式:四轮驱动;8.转向系型式:液压转向;9.行走系轮胎型号(前轮/后轮): 8.3-24/12.4-32;10.翻倾防护装置型式:柱式驾驶室; | 18540
动力机械 | 拖拉机 | 轮式拖拉机 | 80-90马力四轮驱动拖拉机 | 山东凯斯迪尔农业装备有限公司 | 轮式拖拉机 | DR804B | 发动机马力：80马力，型号：YN4E085-32CR4功率：59KW 制造商：昆明云内动力股份有限公司，排放阶段：国家第三阶段； 发动机马力：80马力，型号：4C6-80U32功率：59KW 制造商：安徽全柴动力股份有限公司，排放阶段：国家第三阶段； 发动机马力：80马力，型号：4D32ZT32/804功率：59KW 制造商：浙江新柴股份有限公司，排放阶段：国家第三阶段； 发动机马力：80马力，型号：WP4.1G82E301功率：60KW 制造商：潍柴动力扬州柴油机有限责任公司，排放阶段：国家第三阶段； 发动机马力：80马力，型号：4B5-80C31功率：59KW 制造商：安徽全柴动力股份有限公司，排放阶段：国家第三阶段； | 功率:59(80马力）马力;驱动方式:四轮驱动 ; | 功率:59(80马力） ；驱动方式 ：四轮驱动； 外廓尺寸(长×宽×高) 3890 mm×1640 mm×2700 mm ； 最小使用质量 2405kg； | 18540
动力机械 | 拖拉机 | 轮式拖拉机 | 80-90马力四轮驱动拖拉机 | 常州东风农机集团有限公司 | 轮式拖拉机 | DF854 | 1，型号：LR4V5U23/0625E。标定功率：62.5KW。制造商：一拖（洛阳）柴油机有限公司。国三排放。2，型号：YC4A95-T313。标定功率：62.5KW。制造商：广西玉柴机器股份有限公司。国三排放。3，型号：PHF4063Z6A。标定功率：62.5KW。制造商：华丰动力股份有限公司。国三排放。 | 功率:85马力;驱动方式:四轮驱动 ; | 驱动轮数：四轮驱动；发动机标定功率（kW）：62.5 .外廓尺寸（长×宽×高）(mm):4120×1845×2800（高：2700配置安全架）.发动机与离合器联接方式：直联式 | 18540
动力机械 | 拖拉机 | 轮式拖拉机 | 80-90马力四轮驱动拖拉机 | 常州东风农机集团有限公司 | 轮式拖拉机 | DF854-9 | ①发动机型号：4G33V16-85G31C、标定功率：62.5KW、制造商：常柴股份有限公司、排放阶段：国Ⅲ；②发动机型号：YC4DK95-T302、标定功率：62.5KW、制造商：广西玉柴机器股份有限公司、排放阶段：国Ⅲ | 功率:85马力;驱动方式:四轮驱动 ; | 驱动轮数：四轮驱动；发动机标定功率（kW）：62.5 .外廓尺寸（长×宽×高）(mm):4165×1845×2635 .发动机与离合器联接方式：直联式 | 18540
动力机械 | 拖拉机 | 轮式拖拉机 | 80-90马力四轮驱动拖拉机 | 常州东风农机集团有限公司 | 轮式拖拉机 | DF804-6 | ①发动机型号：4G33V16-80G31C、标定功率：58.8KW、制造商：常柴股份有限公司、排放阶段：国Ⅲ；②发动机型号：YC4DK90-T303、标定功率：58.8KW、制造商：广西玉柴机器股份有限公司、排放阶段：国Ⅲ；③发动机型号：YC4A95-T310、标定功率：58.8KW、制造商：广西玉柴机器股份有限公司、排放阶段：国Ⅲ；④发动机型号：LR4M5U23/0588E、标定功率：58.8KW、制造商：一拖（洛阳）柴油机有限公司、排放阶段：国Ⅲ | 功率:80马力;驱动方式:四轮驱动 ; | 驱动轮数：四轮驱动；发动机标定功率（kW）：58.8 .外廓尺寸（长×宽×高）(mm):4530×2030×2730 .发动机与离合器联接方式：直联式 | 18540
动力机械 | 拖拉机 | 轮式拖拉机 | 80-90马力四轮驱动拖拉机 | 潍坊华夏拖拉机制造有限公司 | 轮式拖拉机 | 华夏804B | 配套动力型号: 4B5-80C31，制造商：安徽全柴动力股份有限公司, 气缸数：4，标定功率（kW）: 59，转速（r/min）：2400，排放标准：第3阶段； 配套动力型号: 4C6-80U32，制造商：安徽全柴动力股份有限公司, 气缸数：4，标定功率（kW）: 59，转速（r/min）：2400，排放标准：第3阶段； 配套动力型号: WP4.1G85E301，制造商：潍柴动力扬州柴油机有限责任公司,气缸数：4，标定功率（kW）: 58.8，转速（r/min）：2300，排放标准：第3阶段； 配套动力型号: 4TD80，制造商：山东华源莱动内燃机有限公司, 气缸数：4，标定功率（kW）: 58.8，转速（r/min）：2400，排放标准：第3阶段 配套动力型号: YD4CZ80C1，制造商：扬动股份有限公司, 气缸数：4，标定功率（kW）: 58.8，转速（r/min）：2400，排放标准：第3阶段 配套动力型号: YD4CZ80C2，制造商：扬动股份有限公司, 气缸数：4，标定功率（kW）: 58.8，转速（r/min）：2300，排放标准：第3阶段 配套动力型号：WP4.1G85E301,制造商：潍柴动力扬州柴油机有限责任公司，气缸数：4，标定功率（kw）:58.8，转速（r/min）：2300，排放标准：第3阶段 | 功率:80马力;驱动方式:四轮驱动 ; | 发动机功率：80马力；驱动方式：四轮驱动 | 18540
动力机械 | 拖拉机 | 轮式拖拉机 | 80-90马力四轮驱动拖拉机 | 山东瑞科农业装备有限公司 | 轮式拖拉机 | HT804 | 发动机型号:4TD80；标定功率:58.8kw；；制造商：山东华源莱动内燃机有限公司；排放阶段： 国家排放标准第三排放阶段. | 功率:80马力;驱动方式:四轮驱动 ; | 驱动形式:四轮驱动；标定功率:58.8kw；发动机型号:4TD80；轮距(mm):前轮980,后轮1200；轴距(mm):1950；外廓尺寸(mm):3630×1530×2320(安全架)2400（驾驶室）。 | 18540
动力机械 | 拖拉机 | 轮式拖拉机 | 80-90马力四轮驱动拖拉机 | 山东鲁潍农业装备有限公司 | 轮式拖拉机 | 丰利804A | 发动机型号：YN4PL080-33CR山东云内动力有限责任公司，功率：58.8kW，国三柴油机排放标准。 | 功率:80马力;驱动方式:四轮驱动 ; | 外廓尺寸：3300×1600×2100mm，四轮驱动，发动机标定功率58.8kW，轴距：1720mm，最小使用质量1650kg，最大配重（前/后）：144/300kg，档位（前进/倒退/爬行）：8/2/0，发动机与离合器联接方式：直联，起动方式：电启动，变速箱型式：（4+1）×2组成式，无驾驶室，有安全架。 | 18540
动力机械 | 拖拉机 | 轮式拖拉机 | 80-90马力四轮驱动拖拉机 | 潍坊米基林农业机械有限公司 | 轮式拖拉机 | 804B | 配套发动机型号：4B5-80C31；制造商：安徽全柴动力股份有限公司；气缸数：4；标定功率(kW)：59；标定转速（r/min）：2400；排放阶段：第三阶段；选装一：发动机型号：4D32ZT33/804；制造商：浙江新柴股份有限公司；气缸数：4；标定功率(kW)：59；标定转速（r/min）：2400；排放阶段：第三阶段；选装二：发动机型号：4TD80；制造商：山东华源莱动内燃机有限公司；气缸数：4；标定功率(kW)：58.8；标定转速（r/min）：2400；排放阶段：第三阶段； | 功率:80马力;驱动方式:四轮驱动 ; | 外廓尺寸(长×宽×高)：3290×1385×2190；轴距或履带接地长：1840；常用轮距(前轮/后轮)或轨距：1000/1050；轮距(前轮/后轮)调整方式：有级可调/无级可调；最小使用质量：2100；标准配重(前/后)：144/60；档位数(前进/倒退/爬行)：8/2/0；主变速档位数*副变速档位数/其他档位数：5/2/0；发动机与离合器联接方式：直联；起动方式：电起动；翻倾防护装置（驾驶室或安全框架）：两柱式安全架；前照灯型号：ZHTDPW-2(12V/24V)；转向系型式：前轮液压转向；行车制动系型式：机械蹄式；驻车制动系型式：机械手制动；前驱动桥型式：旱地型 ；离合器型式：单片、干式、单作用、常结合；传动系变速箱型式：（4+1）×2组成式；主变速箱换档方式：滑移齿轮；副变速箱换档方式：滑移齿轮；轮胎型号(前轮/后轮)：6.00-12/13.6-16 | 18540
动力机械 | 拖拉机 | 轮式拖拉机 | 80-90马力四轮驱动拖拉机 | 潍坊米基林农业机械有限公司 | 轮式拖拉机 | 804A | 配套发动机型号：4B5-80C31；制造商：安徽全柴动力股份有限公司；气缸数：4；标定功率(kW)：59；标定转速（r/min）：2400；排放阶段：第三阶段；选装一：发动机型号：4D32ZT33/804；制造商：浙江新柴股份有限公司；气缸数：4；标定功率(kW)：59；标定转速（r/min）：2400；排放阶段：第三阶段；选装二：发动机型号：YN4PL080-33CR；制造商：山东云内动力有限责任公司；气缸数：4；标定功率(kW)：58.8；标定转速（r/min）：2300；排放阶段：第三阶段； | 功率:80马力;驱动方式:四轮驱动 ; | 外廓尺寸(长×宽×高)：3730×1810×2800；轴距或履带接地长：1990；常用轮距(前轮/后轮)或轨距：1300/1400；轮距(前轮/后轮)调整方式：有级可调/有级可调；最小使用质量：2350；标准配重(前/后)：60/60；档位数(前进/倒退/爬行)：8/2/0；主变速档位数*副变速档位数/其他档位数：5/2/0；发动机与离合器联接方式：直联；起动方式：电起动；翻倾防护装置（驾驶室或安全框架）：安全驾驶室；前照灯型号：ZHTDPW-2(12V/24V)；转向系型式：全液压转向；行车制动系型式：鼓式制动器；驻车制动系型式：手制动；前驱动桥型式：旱地型 ；离合器型式：单片、干式、双作用；传动系变速箱型式：（4+1）×2组成式；主变速箱换档方式：机械有级换挡；副变速箱换档方式：机械有级换挡；轮胎型号(前轮/后轮)：8.3-24/11-32 | 18540
动力机械 | 拖拉机 | 轮式拖拉机 | 80-90马力四轮驱动拖拉机 | 潍坊萨沃农业装备有限公司 | 轮式拖拉机 | 萨沃804 | 发动机型号：4D32ZT33/804，标定功率：59KW，生产厂：浙江新柴股份有限公司，排放阶段：国三 | 功率:80马力;驱动方式:四轮驱动 ; | 发动机马力：80马力，标定功率：59KW，驱动方式：四轮驱动，排放阶段：国家第三阶段； | 18540
动力机械 | 拖拉机 | 轮式拖拉机 | 80-90马力四轮驱动拖拉机 | 道依茨法尔机械有限公司 | 轮式拖拉机 | LD804 | 发动机型号：YC4A90-T310；发动机功率（kw）59：发动机制造商：广西玉柴机器股份有限公司；发动机型号：4M1-80U32；发动机功率（kw）59：发动机制造商：安徽天利动力股份有限公司；排放标准：第三阶段。 | 功率:80马力;驱动方式:四轮驱动 ; | 驱动轮数：四轮驱动；发动机标定功率（kW）：59。 | 18540
动力机械 | 拖拉机 | 轮式拖拉机 | 80-90马力四轮驱动拖拉机 | 道依茨法尔机械有限公司 | 轮式拖拉机 | SH804C | 发动机型号：YC4A90-T310；发动机功率（kw）59：发动机制造商：广西玉柴机器股份有限公司；排放标准：第三阶段。 | 功率:80马力;驱动方式:四轮驱动 ; | 驱动轮数：四轮驱动；发动机标定功率（kW）：59。 | 18540
动力机械 | 拖拉机 | 轮式拖拉机 | 80-90马力四轮驱动拖拉机 | 道依茨法尔机械有限公司 | 轮式拖拉机 | LD804C | 发动机型号：YC4A90-T310；发动机功率（kw）59：发动机制造商：广西玉柴机器股份有限公司；发动机型号：4M1-80U32；发动机功率（kw）59：发动机制造商：安徽天利动力股份有限公司；排放标准：第三阶段。 | 功率:80马力;驱动方式:四轮驱动 ; | 驱动轮数：四轮驱动；发动机标定功率（kW）：59。 | 18540
动力机械 | 拖拉机 | 轮式拖拉机 | 80-90马力四轮驱动拖拉机 | 宁波北野拖拉机制造有限公司 | 轮式拖拉机 | 804 | 配套动力型号：4D32ZT33/804；制造商：浙江新柴股份有限公司；气缸数：4 ;标定功率(kW)：59；标定转速（r/min）：2400；排放标准：第三阶段。选配动力型号：4D32ZT33/804；制造商：SD4DWU1；气缸数：4 ;标定功率(kW)：58.8；标定转速（r/min）：2400；排放标准：第三阶段。 | 功率:80马力;驱动方式:四轮驱动 ; | 标定功率：59kw 驱动方式：四轮驱动 | 18540
动力机械 | 拖拉机 | 轮式拖拉机 | 80-90马力四轮驱动拖拉机 | 常州东风农机集团有限公司 | 轮式拖拉机 | DF804 | 1；柴油机型号：LR4M5U23/0588E。标定功率：58.8KW。制造商：一拖（洛阳）柴油机有限公司。国三排放。2；柴油机型号：PHF4059Z6A。标定功率：58.8KW。制造商：华丰动力股份有限公司。国三排放。3；柴油机型号：YC4A95-T310。标定功率：58.8KW。制造商：广西玉柴机器股份有限公司。国三排放。 | 功率:80马力;驱动方式:四轮驱动 ; | 驱动轮数：四轮驱动；发动机标定功率（kW）：58.8 .外廓尺寸（长×宽×高）(mm):4120×1845×2800（高：2700配置安全架）.发动机与离合器联接方式：直联式 | 18540
动力机械 | 拖拉机 | 轮式拖拉机 | 80-90马力四轮驱动拖拉机 | 枣庄海纳科技有限公司 | 轮式拖拉机 | 雷硕-804 | "配套动力型号：扬动YD4CZ80C1型 ；制造商：扬动股份有限公司； 气缸数：4，标定功率(kW)：58.8kw；标定转速（r/min）：2400转；排放标准：第三阶段；选装发动机1：配套动力型号：4TD80，制造商：山东华源莱动内燃机有限公司，气缸数：4，标定功率(kW)：58.8kw；标定转速（r/min）：2400转；排放标准：第三阶段；选装发动机2：配套动力型号：YN4E085-32CR4，制造商：昆明云内动力股份有限公司，气缸数：4，标定功率(kW)：59kw；标定转速（r/min）：2400转；排放标准：第三阶段；" | 功率:80马力;驱动方式:四轮驱动 ; | 型号;雷硕-804，功率：58.8kw，驱动方式：四轮驱动，外形尺寸（长x宽x高)：3635*1501*2235，起动方式：电启动，驾驶室：两柱式安全框架，发动机型号：扬动YD4CZ80C1型，国III排放发动机，发动机结构形式：直列、四冲、水冷，进气方式：增压，标定转速：2400，冷却系统形式：水冷，选装发动机1：山东华源莱动内燃机有限公司，型号：4TD80，型式：直列、四冲程、水冷。进气方式：增压，功率：58.8KW，转速：2400；选装发动机2：昆明云内动力股份有限公司，型号：YN4E085-32CR4，型式：直列、四冲程、水冷，功率：59KW，转速：2300，轮胎（前/后）：6.5-16/12.4-24，选装轮胎（前轮/后轮）：6.50-16/11.2-24；7.50-16/11.2-28；常用轮距：1208/1198，轴距：1960 | 18540
动力机械 | 拖拉机 | 轮式拖拉机 | 80-90马力四轮驱动拖拉机 | 山东时风（集团）有限责任公司 | 轮式拖拉机 | SF804M | 全柴 安徽全柴动力股份有限公司 4C6-80C31 功率kW/转速r/min 59/2400 国III | 功率:80马力;驱动方式:四轮驱动 ; | 全柴4C6-80C31国Ⅲ、风云Ⅲ机罩、7.5-16/12.4-28、双作用离合器、12+12梭式换挡、侧置变速、前置逆行器、强压升降提升器、1.3m轮距、整体座箱、安全架、双速（540/760）输出、前配重、双层后配重 | 18540
动力机械 | 拖拉机 | 轮式拖拉机 | 80-90马力四轮驱动拖拉机 | 山东时风（集团）有限责任公司 | 轮式拖拉机 | SF804G | 全柴 安徽全柴动力股份有限公司 4B5-80C31 功率kW/转速r/min 59/2400 国III | 功率:80马力;驱动方式:四轮驱动 ; | 全柴4B5-80C31国Ⅲ、风云Ⅱ机罩、前轮6.00-16后轮9.5-24、0.96m轮距、后轮滑动可调、侧置变速、液压转向、双速输出（540/720）、安全架、省油开关、前配6片、双层后配 | 18540
动力机械 | 拖拉机 | 轮式拖拉机 | 80-90马力四轮驱动拖拉机 | 宁波奔野普兴农业机械有限公司 | 轮式拖拉机 | 奔野普兴804 | 发动机型号: 4D32ZT33/804,发动机生产厂：浙江新柴股份有限公司，标定功率 ：59kW，标定转速： 2400r/min ，气缸数： 4 缸，排放阶段：国三 | 功率:80马力;驱动方式:四轮驱动 ; | 外形尺寸（长×宽×高）：3655×1655×2600，轴距：1960，常用轮距（前轮/后轮）：1305/1308，最小使用质量：2540，发动机马力：80马力，标定功率：59KW，驱动方式：四轮驱动，排放阶段：国家第三阶段； | 18540
动力机械 | 拖拉机 | 轮式拖拉机 | 80-90马力四轮驱动拖拉机 | 江苏骏诚光电科技有限公司 | 轮式拖拉机 | 黄海金牛804 | 发动机型号：4TG80B1，制造商：山东华源莱动内燃机有限公司，气缸数：四缸，标定功率：58.8kW，标定转速：2400r/min，排放标准：第三阶段。 | 功率:80马力;驱动方式:四轮驱动 ; | 80马力四轮驱动拖拉机,功率:58.8kW；驱动方式:四轮驱动 | 18540
动力机械 | 拖拉机 | 轮式拖拉机 | 80-90马力四轮驱动拖拉机 | 山东天海农业装备有限公司 | 轮式拖拉机 | GA804 | 1.型号：YN4PL080-34CR；标定功率/转速：58.8kW/2400r/min；制造商：山东云内动力有限责任公司；排放阶段：国Ⅲ 2.型号：4D32ZT33/804；标定功率/转速：59kW/2400r/min；制造商：浙江新柴股份有限公司；排放阶段：国Ⅲ 3.型号：4C6-80U32；标定功率/转速：59kW/2400r/min；制造商：安徽全柴动力股份有限公司；排放阶段：国Ⅲ | 功率:80马力;驱动方式:四轮驱动 ; | 功率：80马力，58.8kW；驱动型式：四轮驱动；长×宽×高（mm）：4040×1820×2700；轴距（mm）：2030；最小使用质量（kg）：2810。 | 18540
动力机械 | 拖拉机 | 轮式拖拉机 | 80-90马力四轮驱动拖拉机 | 洛阳映山红拖拉机有限公司 | 轮式拖拉机 | 新东方804C | 发动机型号：4TD80；标定功率：58.8KW；制造商;山东华源莱动内燃机有限公司；排放阶段：国3 | 功率:80马力;驱动方式:四轮驱动 ; | 标定功率：58.8Kw；整机形式：4×4四轮驱动；外廓尺寸（长×宽×高）：3750×1500×2320；轮距（前轮/后轮）：1265/1205;轴距：1960；轮距调整方式：不可调/不可调；最小使用质量kg：1750；标准配重(前/后)kg：50/160；档位数(前进/倒退/爬行)：8/2/0；主变速档位数*副变速档位数/其他档位数：4+1、2/0；发动机与离合器联接方式：直联式；起动方式：电起动；翻倾防护装置（驾驶室或安全框架）；两柱式；前照灯型号：SZ550.48.030A/031A；转向系型式：全液压前轮转向；行车制动系型式：盘式制动器；驻车制动系型式：锁定踏板式；离合器型式：干式、双作用；传动系变速箱型式：（4+1）X2机械组成式；主变速箱换档方式：啮合套；副变速箱换档方式：啮合套；轮胎型号(前轮/后轮)：7.5-16/11.2-28 | 18540
动力机械 | 拖拉机 | 轮式拖拉机 | 80-90马力四轮驱动拖拉机 | 常州东风农机集团有限公司 | 轮式拖拉机 | DF804-3 | 常柴发动机，发动机标定功率58.8KW，国三 | 功率:80马力;驱动方式:四轮驱动 ; | 80马力≤功率＜90马力；驱动方式：四轮驱动 | 18540
动力机械 | 拖拉机 | 轮式拖拉机 | 80-90马力四轮驱动拖拉机 | 山东时风（集团）有限责任公司 | 轮式拖拉机 | SF804B | 东方红，一拖（洛阳）柴油机有限公司，LR4M5U22/0588E，功率kW/转速r/min58.8/2200，国III | 功率:80马力;驱动方式:四轮驱动 ; | 洛柴LR4M5U22/0588E国Ⅲ、前轮8.3-24后轮14.9-30、8+2档加强型底盘、液压转向、单速输出、差速锁、双作用离合器 不带前后配重 | 18540
动力机械 | 拖拉机 | 轮式拖拉机 | 80-90马力四轮驱动拖拉机 | 山东时风（集团）有限责任公司 | 轮式拖拉机 | SF854 | 东方红，一拖（洛阳）柴油机有限公司，LR4V5U22/0625E，功率kW/转速r/min62.5/2200，国III | 功率:85马力;驱动方式:四轮驱动 ; | 洛柴LR4V5U22/0625E国Ⅲ、前轮8.3-24后轮14.9-30、8+4档侧置变速、液压转向、双速输出（760/1000 ）差速锁、双强压升降提升器、吊挂式踏板、双作用离合器、不带前后配重 | 18540
动力机械 | 拖拉机 | 轮式拖拉机 | 80-90马力四轮驱动拖拉机 | 山东时风（集团）有限责任公司 | 轮式拖拉机 | SF804 | 东方红，一拖（洛阳）柴油机有限公司，LR4M5U22/0588E，功率kW/转速r/min58.8/2200，国III | 功率:80马力;驱动方式:四轮驱动 ; | 洛柴LR4M5U22/0588E国Ⅲ、前轮8.3-24后轮14.9-30、8+4档侧置变速、液压转向、双速输出（ 760/1000 ）、差速锁、双强压升降提升器、吊挂式踏板、双作用离合器、不带前后配重 | 18540
动力机械 | 拖拉机 | 轮式拖拉机 | 80-90马力四轮驱动拖拉机 | 山东时风（集团）有限责任公司 | 轮式拖拉机 | SF804C | 东方红，一拖（洛阳）柴油机有限公司，LR4M5U22/0588E，功率kW/转速r/min58.8/2200，国III | 功率:80马力;驱动方式:四轮驱动 ; | 洛柴LR4M5U22/0588E国Ⅲ、前轮8.3-24后轮14.9-30、侧置变速、10+10梭式换挡、双速输出（540/760）、吊挂式离合、制动踏板、双作用离合器 不带前后配重 | 18540
动力机械 | 拖拉机 | 轮式拖拉机 | 80-90马力四轮驱动拖拉机 | 湖北超能农业装备有限公司 | 轮式拖拉机 | SH804-B | 型号：4C6-80U32 、标定功率：59kW、制造商：安微全柴动力股份有限公司 、排放阶段：第三阶段 | 功率:80马力;驱动方式:四轮驱动 ; | 型式：四轮驱动；外廓尺寸（长×宽×高）：3950mm×1850mm×2500mm、轴距：2050mm、轮距：950mm-1310mm/1000mm-1400mm、最小使用质量：2720kg、最小离地间隙：380mm、动力输出轴功率：≥50.15kW、发动机标定功率：59kW、发动机标定转速：2400r/min、档位数（前进/倒退/爬行）12/12/0、框架上最大提升力：≥14.2kN | 18540
动力机械 | 拖拉机 | 轮式拖拉机 | 80-90马力四轮驱动拖拉机 | 湖北超能农业装备有限公司 | 轮式拖拉机 | SH804-B2 | 型号：4C6-80U32 、标定功率：59kW、制造商：安微全柴动力股份有限公司 、排放阶段：第三阶段 | 功率:80马力;驱动方式:四轮驱动 ; | 型式：四轮驱动；外廓尺寸（长×宽×高）：3550mm×1300mm×2400mm、轴距：1950mm、轮距：950mm-1310mm/1000mm-1375mm、最小使用质量：2300kg、最小离地间隙：280mm、动力输出轴功率：≥50.15kW、发动机标定功率：59kW、发动机标定转速：2400r/min、档位数（前进/倒退/爬行）12/12/0、框架上最大提升力：≥14.2kN | 18540
动力机械 | 拖拉机 | 轮式拖拉机 | 80-90马力四轮驱动拖拉机 | 泰安泰山国泰拖拉机制造有限公司 | 轮式拖拉机 | 泰山-804A | WP4.1G80E301、58.8KW、潍柴动力扬州柴油机有限责任公司 ；YD4EZ80C1、58.8KW、扬动股份有限公司 ；4K41ZT31/803、58.8KW、浙江新柴股份有限公司 ；4C6-80U32、59KW、安徽天利动力股份有限公司 ；4M1-80U33、59KW、安徽天利动力股份有限公司 ；4TD80、59KW、山东华源莱动内燃机有限公司 ；LR4M5U22/0588E、58.8KW、一拖（洛阳）柴油机有限公司 ；SD4CQ3D7、59KW、江苏四达动力机械集团有限公司 ；SD4CQU4、59KW、江苏四达动力机械集团有限公司 ；4K41ZT31/804、58.8KW、浙江新柴股份有限公司 ；4K41ZT31/802、58.8KW、浙江新柴股份有限公司 ；4C5-82U32、60KW、安徽全柴动力股份有限公司 ；排放阶段:国三 | 功率:80马力;驱动方式:四轮驱动 ; | 外廓尺寸（长*宽*高mm）：4200×2000×2810，驱动型式：4×4轮式，配套功率（kw）：59，发动机商标或品牌：全柴、玉柴、东方红，发动机型号：4JR3ABT80K、YC4BA90-T21、YT4B5-22，轴距（mm）：2320，最小使用质量（kg）：3350，配重（kg）(前/后)：200/360，档位数（前进/倒退/爬行）：10/10/0，变速箱型式：5×2×（1+1）组成式，机架型式：无架式，驾驶室：选装 | 18540
动力机械 | 拖拉机 | 轮式拖拉机 | 80-90马力四轮驱动拖拉机 | 泰安泰山国泰拖拉机制造有限公司 | 轮式拖拉机 | 泰山-854A | YD4EZ85C1、62.5KW、扬动股份有限公司 ；LR4V5U22/0625E、62.5KW、一拖（洛阳）柴油机有限公司 ；SD4CQ3D6、62.5KW、江苏四达动力机械集团有限公司 ；SD4CQU3、62.5KW、江苏四达动力机械集团有限公司 ；YC4A95-T393、62.5KW、广西玉柴机器股份有限公司 ；4M1-85U32、62.5KW、安徽天利动力股份有限公司 ；4K41ZT31/854、62.5KW、浙江新柴股份有限公司 ；4K41ZT31/852、62.5KW、浙江新柴股份有限公司 ；4K41ZT31/853、62.5KW、浙江新柴股份有限公司 ；4C6-88U31、65KW、安徽全柴动力股份有限公司 ；4C6-88U32、65KW、安徽全柴动力股份有限公司 ；排放阶段:国三 | 功率:85马力;驱动方式:四轮驱动 ; | 外廓尺寸（长*宽*高mm）：4200×2000×2810，驱动型式： 4×4轮式，配套功率（kw）：62.5，发动机商标或品牌：东方红、玉柴、全柴 发动机型号：YT4B5-22、YC4B95Z-T20、4JR3ABT85X，轴距（mm）：2320，最小使用质量（kg）：3350，配重（kg）(前/后)：200/360，档位数（前进/倒退/爬行）：10/10/0，变速箱型式：5×2×（1+1）组成，机架型式：无架式，驾驶室：有 | 18540
动力机械 | 拖拉机 | 轮式拖拉机 | 80-90马力四轮驱动拖拉机 | 泰安泰山国泰拖拉机制造有限公司 | 轮式拖拉机 | 泰山-854 | YD4EZ85C1、62.5KW、扬动股份有限公司 ；LR4V5U22/0625E、62.5KW、一拖（洛阳）柴油机有限公司 ；SD4CQ3D6、62.5KW、江苏四达动力机械集团有限公司 ；SD4CQU3、62.5KW、江苏四达动力机械集团有限公司 ；YC4A95-T393、62.5KW、广西玉柴机器股份有限公司 ；4M1-85U32、62.5KW、安徽天利动力股份有限公司 ；4K41ZT31/854、62.5KW、浙江新柴股份有限公司 ；4K41ZT31/852、62.5KW、浙江新柴股份有限公司 ；4K41ZT31/853、62.5KW、浙江新柴股份有限公司 ；4C6-88U31、65KW、安徽全柴动力股份有限公司 ；4C6-88U32、65KW、安徽全柴动力股份有限公司 ；排放阶段:国三 | 功率:85马力;驱动方式:四轮驱动 ; | 外廓尺寸（长*宽*高mm）：4300×2350×2960，驱动型式： 4×4轮式，配套功率（kw）：62.5，发动机商标或品牌：玉柴，发动机型号：YC4B95Z-T20，轴距（mm）：2200，最小使用质量（kg）：3860，配重（kg）(前/后)：200/490，档位数（前进/倒退/爬行）：8/4/12，变速箱型式：组成式4×（2+1）×2，机架型式：无架式 驾驶室：无 | 18540
动力机械 | 拖拉机 | 轮式拖拉机 | 80-90马力四轮驱动拖拉机 | 潍坊奥利达机械有限公司 | 轮式拖拉机 | ALD804 | 配套动力型号：4D32ZT33/804；制造商：浙江新柴股份有限公司；气缸数：4；标定功率（KW）：59KW；标定转速（r/min):2400 r/min；排放标准：第三阶段。" | 功率:80马力;驱动方式:四轮驱动 ; | "外廓尺寸mm（长×宽×高）:3700×1620×2570（驾驶室） 3700×1620×2350（安全架）；轴距：1980mm；常用轮距（前轮/后轮）mm：1330/1300；轮距（前轮/后轮）调整方式：有级可调/无级可调；最小使用质量：2570（驾驶室）/2340（安全架）kg；标准配重（前/后)： 144/360kg；档位数（前进/倒退/爬行）：8/2/0；主变速档位数/副变速档位数/其他档位数：4+1/2/0；发动机与离合器联接方式：直联；起动方式：电起动；翻倾防护装置（驾驶室或安全框架）：型号： 1304.45A.010/500.49.001；型式：安全驾驶室/防翻架；生产厂：山东寿光万龙实业有限公司/ 潍坊奥利达机械有限公司；前照灯型号：ZHTZT-2；转向系型式： 全液压转向；行车制动系型式：干式、盘式；驻车制动系型式：机械制动；前驱动桥型式：旱地型；离合器型式：干式、双作用；动力输出轴离合器型式：后置，独立式；传动系变速箱型式：（4+1）×2组成式；主变速箱换挡方式：机械有级换挡；副变速箱换挡方式：机械有级换挡；轮胎型号(前轮/后轮）：7.50-16/12.4-28 " | 18540
动力机械 | 拖拉机 | 轮式拖拉机 | 90-100马力四轮驱动拖拉机 | 四川川龙拖拉机制造有限公司 | 轮式拖拉机 | CL904 | 发动机型号：YD4EZ90C1；标定功率：66.2KW；生产厂家：扬动股份有限公司；排放阶段：国三标准 | 功率:90马力;驱动方式:四轮驱动 ; | 外廓尺寸(长×宽×高)mm:3980×1850×2760(驾驶室)3980×1850×2725(安全架)；整机最小使用质量kg:2730(驾驶室)2700(安全架)； | 22040
动力机械 | 拖拉机 | 轮式拖拉机 | 90-100马力四轮驱动拖拉机 | 天津拖拉机制造有限公司 | 轮式拖拉机 | TNK904 | 发动机型号:4TG90B1;配套功率:66.2kW;制造商:山东华源莱动内燃机有限公司;排放阶段:国三 | 功率:90马力;驱动方式:四轮驱动 ; | 1.整机外廓尺寸(长×宽×高):3980mm×1650mm×2730mm;2.整机轴距:2065mm;3.整机轮距(前轮/后轮)mm: 1300、1400/1300、1400、1500;4.整机最小离地间隙: 400(前桥底部）mm;5.整机最小使用质量:2540kg;6.发动机型号:4TG90B1;配套功率:66.2kW;制造商:山东华源莱动内燃机有限公司;排放阶段:国三;7.整机型式:四轮驱动;8.转向系型式:液压转向;9.行走系轮胎型号(前轮/后轮): 8.3-24/12.4-32;10.翻倾防护装置型式:柱式驾驶室; | 22040
动力机械 | 拖拉机 | 轮式拖拉机 | 90-100马力四轮驱动拖拉机 | 常州东风农机集团有限公司 | 轮式拖拉机 | DF954 | 1、型号：WP4.1G95E310。标定功率：70kw。制造商：潍柴动力扬州柴油机有限责任公司。第三阶段。2、型号：YC4A105-T301。标定功率：70kw。制造商：广西玉柴股份有限公司。第三阶段。3、型号：SC4H110.3G3。标定功率：70kw。制造商：上海柴油机股份有限公司。第三阶段。4、型号：LR4A3LR23/0700。标定功率：70kw。制造商：一拖（洛阳）柴油机有限公司。第三阶段。 | 功率:95马力;驱动方式:四轮驱动 ; | 驱动轮数：四轮驱动；发动机标定功率（kW）：70 .外廓尺寸（长×宽×高）(mm):4440×2100×3000（高：2850配置安全架）.发动机与离合器联接方式：直联式 | 22040
动力机械 | 拖拉机 | 轮式拖拉机 | 90-100马力四轮驱动拖拉机 | 常州东风农机集团有限公司 | 轮式拖拉机 | DF954-6 | 1、、型号：4G33V16-95G31C。标定功率：70kw。制造商：常柴股份有限公司。第三阶段。2、型号：LB4B3ZU23/0700E。标定功率：70kw。制造商：一拖（洛阳）柴油机有限公司。第三阶段。 | 功率:95马力;驱动方式:四轮驱动 ; | 驱动轮数：四轮驱动；发动机标定功率（kW）：70 .外廓尺寸（长×宽×高）(mm):4530×2030×2730 .发动机与离合器联接方式：直联式 | 22040
动力机械 | 拖拉机 | 轮式拖拉机 | 90-100马力四轮驱动拖拉机 | 湖北超能农业装备有限公司 | 轮式拖拉机 | SH904-B | 型号：4C6-90U32 、标定功率：66.2kW、制造商：安微全柴动力股份有限公司 、排放阶段：第三阶段 | 功率:90马力;驱动方式:四轮驱动 ; | 型式：四轮驱动；外廓尺寸（长×宽×高）：3950mm×1770mm×2550mm、轴距：2000mm、轮距：1275mm、1310mm/1000mm-1400mm、最小使用质量：3320kg、最小离地间隙：380mm、动力输出轴功率：≥56.3kW、发动机标定功率：66.2kW、发动机标定转速：2400r/min、档位数（前进/倒退/爬行）12/12/0、框架上最大提升力：≥15.9kN | 22040
动力机械 | 拖拉机 | 轮式拖拉机 | 90-100马力四轮驱动拖拉机 | 一拖川龙四川农业装备有限公司 | 轮式拖拉机 | YTCL904-1 | 发动机型号：LR4V5U22/0662E；功率：66.2KW；制造商：一拖（洛阳）柴油机有限公司；排放阶段：第三阶段 | 功率:90马力;驱动方式:四轮驱动 ; | 外廓尺寸(长X宽X高)mm:4400X2050X2910；轴距:2195mm；最小使用质量:3815KG.配重(前/后):308/480KG；挡位数(前进/倒退/爬行):前16/倒8；变速箱型式:组成式4X(2+1)X2,16个前进档,8个倒档；安全架:两柱式安全架 | 22040
动力机械 | 拖拉机 | 轮式拖拉机 | 90-100马力四轮驱动拖拉机 | 一拖川龙四川农业装备有限公司 | 轮式拖拉机 | YTCL904 | 发动机型号：LR4V5U22/0662E；功率：66.2KW；制造商：一拖（洛阳）柴油机有限公司；排放阶段：第三阶段 | 功率:90马力;驱动方式:四轮驱动 ; | 外廓尺寸(长X宽X高)mm:4400X2050X2810；轴距2195mm；最小使用质量:3874KG.配重(前/后):308/480KG；挡位数(前进/倒退/爬行):前16/倒8；变速箱型式:4X(2+1)X2,16个前进档,8个倒档；驾驶室:六柱式安全驾驶室 | 22040
动力机械 | 拖拉机 | 轮式拖拉机 | 90-100马力四轮驱动拖拉机 | 潍坊银泉机械有限公司 | 轮式拖拉机 | YQ904B | 4C6-90U32,90马力或66.2KW,新柴或全柴，第三阶段 | 功率:90马力;驱动方式:四轮驱动 ; | 12+12档，轮胎8.3-24/14.9-30,90马力或66.2KW,新柴或全柴，国三 | 22040
动力机械 | 拖拉机 | 轮式拖拉机 | 90-100马力四轮驱动拖拉机 | 山东康弘机械有限公司 | 轮式拖拉机 | KH904D | 配套动力型号：LR4V5U23/0662E、制造商：一拖（洛阳）柴油机有限公司、气缸数：4、标定功率（kW）：66.2、标定转速（r/min）：2300、排放阶段：第三阶段 | 功率:90马力;驱动方式:四轮驱动 ; | 发动机标定功率：90马力（66.2kW）；驱动方式：四轮驱动 | 22040
动力机械 | 拖拉机 | 轮式拖拉机 | 90-100马力四轮驱动拖拉机 | 潍坊大申奔野机械有限公司 | 轮式拖拉机 | M904B | 配套动力型号：4D32RT30/904制造商：浙江新柴股份有限公司,标定功率kw：66.2 标定转速r/min：2400 YN4E095-32CR4制造商：昆明云内动力有限责任公司，标定功率kw：66.2，标定转速r/min：2300 | 功率:90马力;驱动方式:四轮驱动 ; | 结构尺寸（长*宽*高mm）:4000×1900×2750， 最小使用质量驾驶室（kg）:2650，最小使用质量安全架（kg）：2500，配套动力（kw）:66.2 ，型式:四轮驱动， 轴距（mm）:2050，轮距（前轮/后轮） （mm）:1500/1500， 最小离地间隙（mm）:400，最大配重（前/后）（kg）:120/180， 档位数（前进/倒退）:12/12/0， 动力输出轴输出功率（kw）:≥56.3，最大牵引力（KN）:≥16.2，驾驶室或安全架:驾驶室/安全架， 转向系形式:前轮液压转向，离合器型式:干式、双作用， 变速箱换挡方式:啮合套式，轮胎型号（前轮/后轮）:9.5-24/14.9-30，液压悬挂系统型式:分置式， 悬挂装置型式及类别:后置三点悬挂，2类 ，调节方式:位调节 ，动力输出轴型式:独立式 | 22040
动力机械 | 拖拉机 | 轮式拖拉机 | 90-100马力四轮驱动拖拉机 | 常州东风农机集团有限公司 | 轮式拖拉机 | DF904 | 1，型号：WP4.1G90E301。标定功率：66.2KW。制造商：潍柴动力股份有限公司。国三排放。2，型号：YC4A105-T310。标定功率：66.2KW。制造商：广西玉柴机器股份有限公司。国三排放。3，型号：LR4V5U23/0662E。标定功率：66.2KW。制造商：一拖（洛阳）柴油机有限公司。国三排放。 | 功率:90马力;驱动方式:四轮驱动 ; | 驱动轮数：四轮驱动；发动机标定功率（kW）：66.2 .外廓尺寸（长×宽×高）(mm):4440×2100×3000（高：2850配置安全架）.发动机与离合器联接方式：直联式 | 22040
动力机械 | 拖拉机 | 轮式拖拉机 | 90-100马力四轮驱动拖拉机 | 潍坊百利拖拉机有限公司 | 轮式拖拉机 | 悍沃904A | 发动机型号：4C6-90U32；功率：66.2kW；发动机制造商：安徽全柴动力股份有限公司；排放阶段：国三；型式核准号：CN FC G3 00 0602000055 000002。 | 功率:90马力;驱动方式:四轮驱动 ; | 整机外廓尺寸（长×宽×高）：4000×1900×2610mm；轴距：2020mm；整机型式：4×4四轮驱动；配重（最大）：前110kg/后60kg；发动机标定功率：66.2kW；轮胎型号：前轮8.3-24/后轮14.9-30；最小使用质量：2750kg（驾驶室）/2600（安全架）。 | 22040
动力机械 | 拖拉机 | 轮式拖拉机 | 90-100马力四轮驱动拖拉机 | 洛阳依顿重工机械有限公司 | 轮式拖拉机 | ET904 |  | 功率:90马力;驱动方式:四轮驱动 ; | 90马力、功率：66.2KW、四轮驱动 | 22040
动力机械 | 拖拉机 | 轮式拖拉机 | 90-100马力四轮驱动拖拉机 | 洛阳映山红拖拉机有限公司 | 轮式拖拉机 | 新东方904 | 发动机型号：LR4V5U22/0662E功率：66.2Kw制造商：一拖（洛阳）柴油机有限公司排放阶段：国3 | 功率:90马力;驱动方式:四轮驱动 ; | 标定功率：66.2Kw；整机形式：4×4四轮驱动；外廓尺寸（长×宽×高）：4350×2050×2920（至空滤顶）；轮距（前轮/后轮）：1620/1620;轴距：2200；轮距调整方式：不可调/不可调；最小使用质量kg：3800；标准配重(前/后)kg：220/160；档位数(前进/倒退/爬行)：8/4/4；主变速档位数*副变速档位数/其他档位数：4/3/1；发动机与离合器联接方式：直联式；起动方式：电起动；翻倾防护装置（驾驶室或安全框架）：六柱框架式；前照灯型号：SG404.48C.030/SG404.48C.031；转向系型式：全液压前轮转向；行车制动系型式：油浴盘式制动器；驻车制动系型式：手刹式；离合器型式：12寸干式、双作用；传动系变速箱型式：4X(2+1)X2机械组成式；主变速箱换档方式：啮合套；副变速箱换档方式：滑移齿轮；轮胎型号(前轮/后轮)：11.2-24/16.9-34 | 22040
动力机械 | 拖拉机 | 轮式拖拉机 | 90-100马力四轮驱动拖拉机 | 宁波奔野普兴农业机械有限公司 | 轮式拖拉机 | 奔野普兴904 | 发动机型号: YN4PL090-34CR,发动机生产厂：山东云内动力有限责任公司，标定功率 ：66.2kW，标定转速： 2400r/min ，气缸数： 4 缸，排放阶段：国三 | 功率:90马力;驱动方式:四轮驱动 ; | 外形尺寸（长×宽×高）：3655×1655×2600，轴距：1960，常用轮距（前轮/后轮）：1305/1308，最小使用质量：2820，发动机马力：90马力，标定功率：66.2KW，驱动方式：四轮驱动，排放阶段：国家第三阶段； | 22040
动力机械 | 拖拉机 | 轮式拖拉机 | 90-100马力四轮驱动拖拉机 | 江苏骏诚光电科技有限公司 | 轮式拖拉机 | 黄海金牛904 | 发动机型号：4TG90B1，制造商：山东华源莱动内燃机有限公司，气缸数：四缸，标定功率：66.2kW，标定转速：2400r/min，排放标准：第三阶段。 | 功率:90马力;驱动方式:四轮驱动 ; | 90马力四轮驱动拖拉机,功率:66.2kW；驱动方式:四轮驱动 | 22040
动力机械 | 拖拉机 | 轮式拖拉机 | 90-100马力四轮驱动拖拉机 | 潍坊金傲野拖拉机有限公司 | 轮式拖拉机 | 傲野-904M | 发动机型号：4C6-90C33；功率：66.2kw；制造商：安徽全柴动力股份有限公司；排放阶段：第三阶段； | 功率:90马力;驱动方式:四轮驱动 ; | 功率：66.2kw；驱动方式：四轮驱动；外廊尺寸：3700×1650×2450mm；轴距：1950mm；常用轮距：1200/1200（mm）；轮距（前轮/后轮）调整方式：有级可调/无级可调；最小离地间隙：340mm（牵引板底部）；最小使用质量：2568kg；标准配重（前/后）：165/520；档位数（前进/倒退/爬行）8/4/0；发动机与离合器联接方式：直联式；起动方式：电起动 | 22040
动力机械 | 拖拉机 | 轮式拖拉机 | 90-100马力四轮驱动拖拉机 | 潍坊华博农业装备有限公司 | 轮式拖拉机 | 华博954 | 发动机型号:4M1-95U32，制造商：安徽天利动力股份有限公司，气缸数：4，标定功率（kW）:69.9，转速（r/min）：2200，排放标准：第3阶段； （选装发动机1: LR4B3ZU22/0700E，制造商：一拖（洛阳）柴油机有限公司；气缸数：4，标定功率（kW）:70，转速（r/min）：2200，排放标准：第3阶段 选装发动机2：4M2-95U32，制造商：安徽天利动力股份有限公司，气缸数：4，标定功率（kW）:69.9，转速（r/min）：2200，排放标准：第3阶段； 选装发动机3:WP4.1G95E310，制造商：潍柴动力扬州柴油机有限责任公司，气缸数：4，标定功率（kW）: 70，转速（r/min）：2300，排放标准：第3阶段） 选装发动机4：LR4B3ZU23/0700E，制造商：一拖（洛阳）柴油机有限公司；气缸数：4，标定功率（kW）:70，转速（r/min）：2200，排放标准：第3阶段 选装发动机:4M2-95U32，制造商：安徽天利动力股份有限公司，气缸数：4，标定功率（kW）:69.9，转速（r/min）：2200，排放标准：第3阶段 | 功率:95马力;驱动方式:四轮驱动 ; | 发动机功率：95马力；驱动方式：四轮驱动 | 22040
动力机械 | 拖拉机 | 轮式拖拉机 | 90-100马力四轮驱动拖拉机 | 宁波北野拖拉机制造有限公司 | 轮式拖拉机 | 954 | 配套动力型号：LR4B3ZU22/0735E；制造商：中国一拖集团有限公司；气缸数：4 ;标定功率(kW)：70；标定转速（r/min）：2200；排放标准：第三阶段。选配一：配套动力型号：WP4.1G95E310；制造商：潍柴动力扬州柴油机有限责任公司；气缸数：4;标定功率(kW)： 70；标定转速（r/min）：2300；排放标准：第三阶段。 | 功率:95马力;驱动方式:四轮驱动 ; | 标定功率：70kw 驱动方式：四轮驱动 | 22040
动力机械 | 拖拉机 | 轮式拖拉机 | 90-100马力四轮驱动拖拉机 | 山东迪拖农业装备有限公司 | 轮式拖拉机 | 迪拖904-2 | 发动机型号：4D32RT30/904；标定功率kW:66.2；制造商：浙江新柴股份有限公司；排放阶段：第三阶段 | 功率:90马力;驱动方式:四轮驱动 ; | 外廓尺寸(长X宽X高)(MM)3650×1630×2650（驾驶室）3650×1630×2500（安全架）；最小使用质量KG:2450（驾驶室） 2250（安全架）；发动机功率KW:66.2；驱动方式:四轮驱动； | 22040
动力机械 | 拖拉机 | 轮式拖拉机 | 90-100马力四轮驱动拖拉机 | 山东时风（集团）有限责任公司 | 轮式拖拉机 | SF904 | 玉柴 广西玉柴机器股份有限公司 YC4A100-T310 功率kW/转速r/min 66.2/2200 国III 东方红 一拖（洛阳）柴油机有限公司 LR4V5U22/0662E 功率kW/转速r/min 66.2/2200 国III | 功率:90马力;驱动方式:四轮驱动 ; | 国Ⅲ、前轮8.3-24后轮14.9-30、8+4档侧置变速、液压转向、双速输出（ 760/1000）、差速锁、双强压升降提升器、吊挂式踏板、双作用离合器、不带前后配重 | 22040
动力机械 | 拖拉机 | 轮式拖拉机 | 90-100马力四轮驱动拖拉机 | 山东时风（集团）有限责任公司 | 轮式拖拉机 | SF904B | 东方红 一拖（洛阳）柴油机有限公司 LR4V5U22/0662E 功率kW/转速r/min 66.2/2200 国III | 功率:90马力;驱动方式:四轮驱动 ; | 洛柴LR4V5U22/0662E国Ⅲ、前轮8.3-24后轮14.9-30、8+2档加强型底盘、侧置变速、液压转向、单速输出、差速锁、双作用离合器 不带前后配重 | 22040
动力机械 | 拖拉机 | 轮式拖拉机 | 90-100马力四轮驱动拖拉机 | 山东时风（集团）有限责任公司 | 轮式拖拉机 | SF954 | 东方红 一拖（洛阳）柴油机有限公司 LR4B3ZU23/0700E 功率kW/转速r/min 70/2300 国III | 功率:95马力;驱动方式:四轮驱动 ; | 洛柴LR4B3ZU23/0700E国Ⅲ、前轮8.3-24后轮14.9-30、8+4档侧置变速、液压转向、双速输出（ 760/1000）、差速锁、双强压升降提升器、吊挂式踏板、双作用离合器、不带前后配重 | 22040
动力机械 | 拖拉机 | 轮式拖拉机 | 90-100马力四轮驱动拖拉机 | 常力工贸有限公司 | 轮式拖拉机 | CL904 | 发动机型号：YD4CL90G1、4TG90B1；发动机功率：66.2kW、66.2kW；生产厂家：扬动股份有限公司、山东华源莱动内燃机有限公司；排放阶段：国三排放、排放阶段 | 功率:90马力;驱动方式:四轮驱动 ; | 外廓尺寸（长×宽×高mm）:4150×1835×2650(驾驶室）、4150×1835×2770(安全架）最小使用质量:2850kg(驾驶室）、2700kg(安全架）；配套动力（kW）:66.2；型式:四轮驱动；轴距（mm）:2100； 轮距（前轮/后轮）（mm）:1345、1445、1545/1350-1600； 最小离地间隙（mm）:360； 标准配重（kg）:160/80； 档位数（前进/倒退/爬行）: 12/12/0；变速箱型式:4×3×(1+1)组成式；轮胎型号（前轮/后轮）:8.3-24/14.9-28。 | 22040
动力机械 | 拖拉机 | 轮式拖拉机 | 90-100马力四轮驱动拖拉机 | 泰安泰山国泰拖拉机制造有限公司 | 轮式拖拉机 | 泰山-904 | LR4V5U22/0662E、66.2KW、一拖（洛阳）柴油机有限公司 ；SD4CQ3D5、66.2KW、江苏四达动力机械集团有限公司 ；SD4CQU2、66.2KW、江苏四达动力机械集团有限公司 ；YC4A105-T390、66.2KW、广西玉柴机器股份有限公司 ；4M1-90U32、66.2KW、安徽天利动力股份有限公司 ；YD4EZ90C1、66.2KW、扬动股份有限公司 ；4K41ZT31/904、66.2KW、浙江新柴股份有限公司 ；4K41ZT31/903、66.2KW、浙江新柴股份有限公司 ；4K41ZT31/902、66.2KW、浙江新柴股份有限公司 ；排放阶段:国三 | 功率:90马力;驱动方式:四轮驱动 ; | 外廓尺寸（长*宽*高mm）：4300×2350×2960，驱动型式：4×4轮式 ，配套功率（kw）：66，发动机商标或品牌：玉柴，发动机型号：YC4B105Z-T20，轴距（mm）：2200，最小使用质量（kg）：3860，配重（kg）(前/后)：200/490，档位数（前进/倒退/爬行）：8/4/12，变速箱型式：4×（2+1）×2组成式，机架型式：无架式，驾驶室：无 | 22040
动力机械 | 拖拉机 | 轮式拖拉机 | 90-100马力四轮驱动拖拉机 | 潍坊奥利达机械有限公司 | 轮式拖拉机 | ALD904-B | 配套动力型号：4D32RT30/904；制造商：浙江新柴股份有限公司；气缸数：4；标定功率（KW）：66.2KW；标定转速（r/min):2400 r/min；排放标准：第三阶段。" | 功率:90马力;驱动方式:四轮驱动 ; | "外廓尺寸mm（长×宽×高）:3700×1620×2570（驾驶室） 3700×1620×2350（安全架）；轴距：1980mm；常用轮距（前轮/后轮）mm：1330/1300；轮距（前轮/后轮）调整方式：有级可调/无级可调；最小使用质量：2570（驾驶室）/2340（安全架）kg；标准配重（前/后)：144/360kg；档位数（前进/倒退/爬行）：8/2/0；主变速档位数/副变速档位数/其他档位数：4+1/2/0；发动机与离合器联接方式：直联；起动方式：电起动；翻倾防护装置（驾驶室或安全框架）：型号：1304.45A.010/500.49.001；型式：安全驾驶室/防翻架；生产厂：山东寿光万龙实业有限公司/ 潍坊奥利达机械有限公司；前照灯型号：ZHTZT-2；转向系型式：全液压转向；行车制动系型式： 干式、盘式；驻车制动系型式：机械制动；前驱动桥型式：旱地型；离合器型式：干式、双作用；动力输出轴离合器型式：后置，独立式；传动系变速箱型式：（4+1）×2组成式；主变速箱换挡方式：机械有级换挡；副变速箱换挡方式：机械有级换挡；轮胎型号(前轮/后轮）：7.5-16/12.4-28 " | 22040
动力机械 | 拖拉机 | 轮式拖拉机 | 100-120马力四轮驱动拖拉机 | 洛阳映山红拖拉机有限公司 | 轮式拖拉机 | 新东方1104 | 发动机型号：LR6M5U22/0810E 功率：81Kw 制造商：一拖（洛阳）柴油机有限公司 排放阶段：国3 | 功率:110马力;驱动方式:四轮驱动 ; | 标定功率：81Kw；整机形式：4×4四轮驱动；外廓尺寸（长×宽×高）：4650×2050×3010(至消声器顶）；轮距（前轮/后轮）：1620/1620;轴距：2500;轮距调整方式：不可调/不可调；最小使用质量kg：4250；标准配重(前/后)kg：220/160；档位数(前进/倒退/爬行)：8/4/4；主变速档位数*副变速档位数/其他档位数：4/3/1；发动机与离合器联接方式：直联式；起动方式：电起动；翻倾防护装置（驾驶室或安全框架）：六柱框架式；前照灯型号：SG404.48C.030/SG404.48C.031；转向系型式：全液压前轮转向；行车制动系型式：油浴盘式制动器；驻车制动系型式：手刹式；离合器型式：12寸干式、双作用；传动系变速箱型式：4X(2+1)X2机械组成式；主变速箱换档方式：啮合套；副变速箱换档方式：滑移齿轮；轮胎型号(前轮/后轮)：11.2-24/16.9-34 | 23560
动力机械 | 拖拉机 | 轮式拖拉机 | 100-120马力四轮驱动拖拉机 | 山东瑞科农业装备有限公司 | 轮式拖拉机 | HT1004 | 发动机型号:4C6-100C35；标定功率:73.5kw；制造商：安徽全柴动力股份有限公司；排放阶段: 国家排放标准第三排放阶段. | 功率:100马力;驱动方式:四轮驱动 ; | 驱动形式:四轮驱动；标定功率:73.5kw；发动机型号:4C6-100C35；轮距(mm):前轮1275,后轮1450；轴距(mm):2030；外廓尺寸(mm):4100×1850×2640。 | 23560
动力机械 | 拖拉机 | 轮式拖拉机 | 100-120马力四轮驱动拖拉机 | 洛阳依顿重工机械有限公司 | 轮式拖拉机 | ET1104 |  | 功率:110马力;驱动方式:四轮驱动 ; | 110马力、功率：81KW、四轮驱动 | 23560
动力机械 | 拖拉机 | 轮式拖拉机 | 100-120马力四轮驱动拖拉机 | 洛阳依顿重工机械有限公司 | 轮式拖拉机 | ET1004 |  | 功率:100马力;驱动方式:四轮驱动 ; | 100马力、功率：73.5KW、四轮驱动 | 23560
动力机械 | 拖拉机 | 轮式拖拉机 | 100-120马力四轮驱动拖拉机 | 道依茨法尔机械有限公司 | 轮式拖拉机 | CD1104S | 配套动力型号：YC4DK130-T302；制造商：广西玉柴机器股份有限公司；气缸数：4；标定功率(kW)：81；标定转速（r/min）：2200；排放标准：第三阶段。 | 功率:110马力;驱动方式:四轮驱动 ; | 型式：四轮驱动；发动机标定功率（kW）：81。 | 23560
动力机械 | 拖拉机 | 轮式拖拉机 | 100-120马力四轮驱动拖拉机 | 第一拖拉机股份有限公司 | 轮式拖拉机 | LY1104-S | 型号：LR4M3LU22/0810E；功率：81KW，制造商：一拖（洛阳）柴油机有限公司；排放阶段：国三 型号：LR4M3LU22/0810；功率：81KW，制造商：一拖（洛阳）柴油机有限公司；排放阶段：国三 型号：LR4M3LR22/0810；功率：81KW，制造商：一拖（洛阳）柴油机有限公司；排放阶段：国三 | 功率:110马力;驱动方式:四轮驱动 ; | 功率：81KW/110马力；驱动方式：四轮驱动 | 23560
动力机械 | 拖拉机 | 轮式拖拉机 | 100-120马力四轮驱动拖拉机 | 山东东汽农业装备有限公司 | 轮式拖拉机 | DQ1104-Ⅲ | 发动机型号：LR6M5U22/0810E、功率：81kW、发动机转速：2200、制造商：一拖（洛阳）柴油机有限公司、排放阶段：国三、排放标准：GB 20891-2014 | 功率:110马力;驱动方式:四轮驱动 ; | 外廓尺寸(长×宽×高)：4593×2140×2750mm；轴距：2195mm；轮距（前轮/后轮）：1620、1720（出厂）、1820、1920/ 1645（出厂）～2020mm；轮距(前轮/后轮)调整方式：有级可调/无级可调；最小离地间隙：390mm；最小使用质量：4050kg；挡位数(前进/倒退/爬行)：16/8/0；标准配重(前/后)：240/540kg；发动机与离合器联接方式：直联；功率:81kW；驱动方式：四轮驱动 | 23560
动力机械 | 拖拉机 | 轮式拖拉机 | 100-120马力四轮驱动拖拉机 | 山东康弘机械有限公司 | 轮式拖拉机 | KH1004D | 配套动力型号：LR4B3ZU23/0735E、制造商：一拖（洛阳）柴油机有限公司、气缸数：6、标定功率（kW）：73.5、标定转速（r/min）：2300、排放阶段：第三阶段 | 功率:100马力;驱动方式:四轮驱动 ; | 发动机标定功率：100马力（73.5kW）；驱动方式：四轮驱动 | 23560
动力机械 | 拖拉机 | 轮式拖拉机 | 100-120马力四轮驱动拖拉机 | 潍坊中驰奔野农业装备有限公司 | 轮式拖拉机 | 1004 | 配套动力型号：YN4PL101-34CR，制造商：山东云内动力有限责任公司，标定功率：74KW，排放标准：第三阶段； 选配一动力型号：4K41ZT31/1004,制造商：浙江新柴股份有限公司，标定功率：73.5KW，排放标准：第三阶段； 选配二动力型号：4TG100B1，制造商：山东华源莱动内燃机有限公司，标定功率：73.6kW，排放标准：第三阶段。 | 功率:100马力;驱动方式:四轮驱动 ; | 100马力，功率：74KW；驱动方式：四轮驱动。 | 23560
动力机械 | 拖拉机 | 轮式拖拉机 | 100-120马力四轮驱动拖拉机 | 山东时风（集团）有限责任公司 | 轮式拖拉机 | SF1004 | 东方红 一拖（洛阳）柴油机有限公司 LR4B3ZU23/0735E 功率kW/转速r/min 73.5/2300 国III 玉柴 广西玉柴机器股份有限公司 YC4A110-T310 功率kW/转速r/min 73.5/2300 国III | 功率:100马力;驱动方式:四轮驱动 ; | 国Ⅲ、前轮8.3-24后轮14.9-30、8+4档侧置变速、液压转向、双速输出（ 760/1000）、差速锁、双强压升降提升器、吊挂式踏板、双作用离合器、不带前后配重 | 23560
动力机械 | 拖拉机 | 轮式拖拉机 | 100-120马力四轮驱动拖拉机 | 潍坊华博农业装备有限公司 | 轮式拖拉机 | 华博1104 | 发动机型号:LR4M5ZU23/0810E，制造商：一拖（洛阳）柴油机有限公司，气缸数：4，标定功率（kW）: 81.0，转速（r/min）：2300，排放标准：第3阶段； （选装发动机1: 4M4-110U33，标定功率:81kW，制造商：安徽天利动力股份有限公司，气缸数：4，标定功率（kW）: 81，转速（r/min）：2300，排放标准：第3阶段； 选装发动机2：WP4.1G110E310A，标定功率:81kW，制造商：潍柴动力扬州柴油机有限责任公司，气缸数：4，标定功率（kW）: 81，转速（r/min）：2300，排放标准：第3阶段； 选装发动机3：LR6V5U23/0810E， 制造商：一拖（洛阳）柴油机有限公司，气缸数：6，标定功率（kW）: 81，转速（r/min）：2300，排放标准：第3阶段） | 功率:110马力;驱动方式:四轮驱动 ; | 发动机功率：110马力；驱动方式：四轮驱动 | 23560
动力机械 | 拖拉机 | 轮式拖拉机 | 100-120马力四轮驱动拖拉机 | 奔野优森拖拉机制造有限公司 | 轮式拖拉机 | 奔野优森1004 | 发动机型号: YN4PL101-34CR,发动机生产厂：山东云内动力有限责任公司，标定功率 ：74kW，标定转速： 2400r/min ，气缸数： 4 缸，排放阶段：国三 | 功率:100马力;驱动方式:四轮驱动 ; | 外形尺寸（长×宽×高）：3655×1655×2600，轴距：1960，常用轮距（前轮/后轮）：1305/1308，最小使用质量：2970，发动机马力：100马力，标定功率：74KW，驱动方式：四轮驱动，排放阶段：国家第三阶段； | 23560
动力机械 | 拖拉机 | 轮式拖拉机 | 100-120马力四轮驱动拖拉机 | 泰安泰山国泰拖拉机制造有限公司 | 轮式拖拉机 | 泰山-1104 | LR4M5ZU23/0810E、81KW、一拖（洛阳）柴油机有限公司 ；WP6G110E330、82KW、潍坊潍柴道依茨柴油机有限公司 ；LR4M5ZU22/0810E、81KW、一拖（洛阳）柴油机有限公司 ；LR6M5U22/0810E、81KW、一拖（洛阳）柴油机有限公司 ；SD4G3D7、81KW、江苏四达动力机械集团有限公司 ；YC4A120-T350、81KW、广西玉柴机器股份有限公司 ；YC6J120-T360、81KW、广西玉柴机器股份有限公司 ；4M4-110U32、81KW、安徽天利动力股份有限公司 ；6M1-110U32、81KW、安徽天利动力股份有限公司 ；YD4EL110C1、80.9KW、扬动股份有限公司 ；排放阶段:国三 | 功率:110马力;驱动方式:四轮驱动 ; | 外廓尺寸（长*宽*高mm）：4550×2300×2940，驱动型式：4×4四轮驱动，配套功率（kw）：81，发动机商标或品牌：一拖（洛阳），发动机型号：LR6M5U23/0810E，轴距（mm）：2475，最小使用质量（kg）：3971，配重（kg）(前/后)：200/500，档位数（前进/倒退/爬行）：8/8/8，变速箱型式：4×（2+1）×2组成式，机架型式：无架式，驾驶室：无 | 23560
动力机械 | 拖拉机 | 轮式拖拉机 | 100-120马力四轮驱动拖拉机 | 泰安泰山国泰拖拉机制造有限公司 | 轮式拖拉机 | 泰山-1004 | YD4EL100C1、73.5KW、扬动股份有限公司 ；YD4EZ100C1、73.5KW、扬动股份有限公司 ；LR4B3ZU22/0735E、73.5KW、一拖（洛阳）柴油机有限公司 ；LR6B5U22/0735E、73.5KW、一拖（洛阳）柴油机有限公司 ；LR6B5U23/0735E、73.5KW、一拖（洛阳）柴油机有限公司 ；SD4CQ3D、73.6KW、江苏四达动力机械集团有限公司 ；SD4CQ3D1、73.6KW、江苏四达动力机械集团有限公司 ；YC4A110-T391、73.5KW、广西玉柴机器股份有限公司 ；4C6-100U32、74KW、安徽全柴动力股份有限公司 ；4M1-100U32、73.5KW、安徽天利动力股份有限公司 ；4C6-100U31、74KW、安徽全柴动力股份有限公司 ；4G1-100U31、74KW、安徽全柴动力股份有限公司 ；4G1-100U32、74KW、安徽全柴动力股份有限公司 ;排放阶段:国三 | 功率:100马力;驱动方式:四轮驱动 ; | 外廓尺寸（长*宽*高mm）：4300×2280×2960，驱动型式：4×4轮式，配套功率（kw）：73.5，发动机商标或品牌：玉柴、东方红、全柴，发动机型号：YC4A110Z-T20、LR4M3Z-23、QC4115T，轴距（mm）：2200，最小使用质量（kg）：3970，配重（kg）(前/后)：200/490，档位数（前进/倒退/爬行）：8/4/12，变速箱型式：4×（2+1）×2组成式，机架型式：无架式，驾驶室：无 | 23560
动力机械 | 拖拉机 | 轮式拖拉机 | 100-120马力四轮驱动拖拉机 | 潍坊奥利达机械有限公司 | 轮式拖拉机 | ALD1004 | 配套动力型号：4D32RT30/1004；制造商：浙江新柴股份有限公司；气缸数：4；标定功率（KW）：73.5KW；标定转速（r/min):2400 r/min；排放标准：第三阶段。" | 功率:100马力;驱动方式:四轮驱动 ; | "外廓尺寸mm（长×宽×高）:4060×1660×2800（驾驶室） 4060×1660×2550（安全架）；轴距： 2100mm；常用轮距（前轮/后轮）mm：1270/1310；轮距（前轮/后轮）调整方式：有级可调/有级可调；最小使用质量：3030（驾驶室）/2830（安全架）kg；标准配重（前/后)：198/540kg；档位数（前进/倒退/爬行）：12/12/0；主变速档位数/副变速档位数/其他档位数：4/3/2；发动机与离合器联接方式：直联；起动方式：电起动；翻倾防护装置（驾驶室或安全框架）：型号：1304.45A.010/500.49.001；型式：驾驶室/两柱式安全架；生产厂：山东寿光万龙实业有限公司/潍坊奥利达机械有限公司；前照灯型号：ZHTZT-2；转向系型式：前轮液压转向；行车制动系型式：干式、盘式；驻车制动系型式：机械制动；前驱动桥型式：旱地型；离合器型式：双片、干式、双作用离合器；动力输出轴离合器型式：后置，独立式；传动系变速箱型式：4×3×(1＋1）组合式；主变速箱换挡方式：机械有级换挡；副变速箱换挡方式：机械有级换挡；轮胎型号(前轮/后轮）：8.3-24/14.9-30 " | 23560
动力机械 | 拖拉机 | 轮式拖拉机 | 100-120马力四轮驱动拖拉机 | 山东鲁拖农业装备有限公司 | 轮式拖拉机 | LT1004D | 发动机型号：YC4A110-T310（国三发动机）；发动机标定功率（KW）:73.5；制造商：广西玉柴机器股份有限公司；排放阶段：GB20891-2014第三阶段; | 功率:100马力;驱动方式:四轮驱动 ; | 驱动形式：四轮驱动；配套功率：73.5kw；外廓尺寸：4480mm×2050mm2770mm；发动机型号：YC4A110-T310（国三发动机）；制造商：广西玉柴机器股份有限公司；排放阶段：GB20891-2014第三阶段;轴距：2210mm；最小使用质量：4640kg；配重：440/344kg；档位数：16/8/0；变速箱形式：4/3/2组合式；驾驶室：LT1004.45.001；驾驶室型式：六柱式安全驾驶室 | 23560
动力机械 | 拖拉机 | 轮式拖拉机 | 100-120马力四轮驱动拖拉机 | 山东鲁拖农业装备有限公司 | 轮式拖拉机 | LT1004 | 发动机型号：1004D-S4TA01；标定功率：73.5KW；制造商：天津雷沃动力有限公司；排放阶段：GB20891-2014第三阶段 | 功率:100马力;驱动方式:四轮驱动 ; | 驱动形式：四轮驱动；配套功率：73.5kw；外廓尺寸：4320*2030*2880；发动机型号：1004D-S4TA01；制造商：天津雷沃动力有限公司；排放阶段：GB20891-2014第三阶段；轴距：2390mm；最小使用质量：3860kg；配重：240/540kg；档位数：10/10/0；变速箱形式：IZ型行星减速组合式；驾驶室：1004.45.001；驾驶室型式：四柱式安全驾驶室； | 23560
动力机械 | 拖拉机 | 轮式拖拉机 | 100-120马力四轮驱动拖拉机 | 洛阳映山红拖拉机有限公司 | 轮式拖拉机 | 新东方1004C | 发动机型号；4TG100B1 标定功率：73.6KW 制造商: 山东华源莱动内燃机有限公司 排放阶段：国3 | 功率:100马力;驱动方式:四轮驱动 ; | 标定功率：73.6Kw；整机形式：4×4四轮驱动；外廓尺寸（长×宽×高）：3850×1700×2770；轮距（前轮/后轮）：1220/1340;轴距：2000;轮距调整方式：不可调/不可调；最小使用质量kg：2175；标准配重(前/后)kg：240/400；档位数(前进/倒退/爬行)：8/2/0；主变速档位数*副变速档位数/其他档位数：4+1、2/0；发动机与离合器联接方式：直联式；起动方式：电起动；翻倾防护装置（驾驶室或安全框架）：两柱式；前照灯型号：SZ550.48.030A/031A；转向系型式：全液压前轮转向；行车制动系型式：盘式制动器；驻车制动系型式：锁定踏板式；离合器型式：干式、双作用；传动系变速箱型式：（4+1）X2机械组成式；主变速箱换档方式：啮合套；副变速箱换档方式：啮合套；轮胎型号(前轮/后轮)：8.3-20/12.4-28 | 23560
动力机械 | 拖拉机 | 轮式拖拉机 | 100-120马力四轮驱动拖拉机 | 宁波奔野普兴农业机械有限公司 | 轮式拖拉机 | 奔野普兴1004 | 发动机型号: 4K41ZT31/1004,发动机生产厂：浙江新柴股份有限公司，标定功率 ：73.5kW，标定转速： 2400r/min ，气缸数： 4 缸，排放阶段：国三 | 功率:100马力;驱动方式:四轮驱动 ; | 外形尺寸（长×宽×高）：3655×1655×2600，轴距：1960，常用轮距（前轮/后轮）：1305/1308，最小使用质量：2970，发动机马力：100马力，标定功率：73.5KW，驱动方式：四轮驱动，排放阶段：国家第三阶段； | 23560
动力机械 | 拖拉机 | 轮式拖拉机 | 100-120马力四轮驱动拖拉机 | 山东时风（集团）有限责任公司 | 轮式拖拉机 | SF1104 | 东方红 一拖（洛阳）柴油机有限公司 LR6M5U23/0810E 功率kW/转速r/min 81/2300 国III | 功率:110马力;驱动方式:四轮驱动 ; | 洛柴LR6M5U23/0810E 国Ⅲ ,16F+8R,爬行挡,前轮12.4-24,后轮16.9-34,强压升降，双速输出760/1000,双路阀,新式安全架，进口德国LUK强化离合器、不带前后配重 | 23560
动力机械 | 拖拉机 | 轮式拖拉机 | 100-120马力四轮驱动拖拉机 | 山东时风（集团）有限责任公司 | 轮式拖拉机 | SF1104-1 | 玉柴 广西玉柴机器股份有限公司 YC4A120-T310 功率kW/转速r/min 81/2200 国III | 功率:110马力;驱动方式:四轮驱动 ; | 玉柴YC4A120-T310 国Ⅲ ,16F+8R,爬行挡,前轮12.4-24,后轮16.9-34,强压升降，双速输出760/1000,双路阀,新式安全架，新机罩,进口德国LUK强化离合器、不带前后配重 | 23560
动力机械 | 拖拉机 | 轮式拖拉机 | 100-120马力四轮驱动拖拉机 | 山东时风（集团）有限责任公司 | 轮式拖拉机 | SF1004M | 全柴 安徽全柴动力股份有限公司 4C6-100C35 功率kW/转速r/min 73.5/2400 国III | 功率:100马力;驱动方式:四轮驱动 ; | 全柴4C6-100C35国Ⅲ、风云Ⅲ机罩、7.5-16/12.4-28、双作用离合器、12+12梭式换挡、侧置变速、前置逆行器、强压升降提升器、1.3m轮距、整体座箱、安全架、双速（540/760）输出、前配重、双层后配重、省油开关 | 23560
动力机械 | 拖拉机 | 轮式拖拉机 | 100-120马力四轮驱动拖拉机 | 山东时风（集团）有限责任公司 | 轮式拖拉机 | SF1004C | 东方红 一拖（洛阳）柴油机有限公司 LR4B3ZU22/0735E 功率kW/转速r/min 73.5/2400 国III | 功率:100马力;驱动方式:四轮驱动 ; | 洛柴 LR4B3ZU22/0735E国Ⅲ、前轮8.3-24后轮14.9-30、侧置变速、10+10梭式换挡、双速输出（540/760）、强压升降、吊挂式离合、制动踏板、双作用离合器 | 23560
动力机械 | 拖拉机 | 轮式拖拉机 | 100-120马力四轮驱动拖拉机 | 潍坊鸿创金拖机械制造有限公司 | 轮式拖拉机 | HC1004 | 型号:YN4PL101-34CR；生产厂:山东云内动力有限责任公司；标定功率:74kW；排放标准：第三排放阶段 | 功率:100马力;驱动方式:四轮驱动 ; | 外廓尺寸(长×宽×高)mm:4100×1800×2750(安全架） 4100×1800×2750(驾驶室）；轴距或履带接地长:2020mm； 常用轮距(前轮/后轮)或轨距:1300/1400；轮距(前轮/后轮) 调整方式:有级可调/无级可调；最小使用质量:2820（驾驶室）kg、2600（安全架）kg； 标准配重（前/后）：120/360kg； 档位数：前进/倒退/爬行：12/12/0； 主变速器档位数：4；副变速器档位数/其他档位数：3/（1+1） | 23560
动力机械 | 拖拉机 | 轮式拖拉机 | 100-120马力四轮驱动拖拉机 | 常州东风农机集团有限公司 | 轮式拖拉机 | DF1104 | 发动机型号：LR6M5U23/0810E。标定功率：81KW。制造商：一拖（洛阳）柴油机股份有限公司。国三排放。 | 功率:110马力;驱动方式:四轮驱动 ; | 驱动轮数：四轮驱动；发动机标定功率（kW）：81 .外廓尺寸（长×宽×高）(mm):4875×2230×3000 .发动机与离合器联接方式：直联式 | 23560
动力机械 | 拖拉机 | 轮式拖拉机 | 100-120马力四轮驱动拖拉机 | 爱科（常州）农业机械有限公司 | 轮式拖拉机 | F1004 | 型号：44CWC3.1167;功率：74（12小时功率）KW;制造商：爱科（常州）农业机械有限公司；排放阶段：GB20891-2014第三阶段 | 功率:100马力;驱动方式:四轮驱动 ; | 外廓尺寸:4650×2160×2700（带配重）mm 驱动型式：4×4四轮驱动；配套功率:74（12小时功率）KW；发动机型号:44CWC3.1167；发动机制造商:爱科（常州）农业机械有限公司；轴距:2430mm；最小使用质量:3700kg；最大配重重量(前/后):770/300kg；档位数（前进/倒退/爬行）：12/12/0；变速箱型式：（1+1）x6x2；主变速箱换挡方式：同步器换挡（动力换向）；驾驶室型式：安全架 | 23560
动力机械 | 拖拉机 | 轮式拖拉机 | 100-120马力四轮驱动拖拉机 | 特拉克（潍坊）农业装备有限公司 | 轮式拖拉机 | TK1004 | （1）发动机型号：YN4PL101-34CR，制造商：昆明云内动力股份有限公司，标定功率：74kW，排放标准：国三；（2）发动机型号：4TG100B1，制造商：山东华源莱动内燃机有限公司，标定功率：73.6kW，排放标准：国三； | 功率:100马力;驱动方式:四轮驱动 ; | 功率：100马力；驱动方式：四轮驱动；排放标准：国三。 | 23560
动力机械 | 拖拉机 | 轮式拖拉机 | 100-120马力四轮驱动拖拉机 | 湖北超能农业装备有限公司 | 轮式拖拉机 | SH1004-B | 型号：4C6-100C35 、标定功率：73.5kW、制造商:安微全柴动力股份有限公司、排放阶段：第三阶段 | 功率:100马力;驱动方式:四轮驱动 ; | 型式：四轮驱动；外廓尺寸（长×宽×高）：3950mm×1770mm×2550mm、轴距：2000mm、轮距：1275mm、1310mm/1000mm-1400mm、最小使用质量：3320kg、最小离地间隙：380mm、动力输出轴功率：≥62.5kW、发动机标定功率：73.5kW、发动机标定转速：2400r/min、档位数（前进/倒退/爬行）12/12/0、框架上最大提升力：≥17.7kN | 23560
动力机械 | 拖拉机 | 轮式拖拉机 | 100-120马力四轮驱动拖拉机 | 爱科（常州）农业机械有限公司 | 轮式拖拉机 | F1004-C | 型号：44CWC3.1167;功率：74（12小时功率）KW;制造商：爱科（常州）农业机械有限公司；排放阶段：GB20891-2014第三阶段 | 功率:100马力;驱动方式:四轮驱动 ; | 外廓尺寸:4650×2160×2700（带配重）mm 驱动型式：4×4四轮驱动；配套功率:74（12小时功率）KW；发动机型号:44CWC3.1167；发动机制造商:爱科（常州）农业机械有限公司；轴距:2430mm；最小使用质量:4100kg；最大配重重量(前/后):770/300kg；档位数（前进/倒退/爬行）：12/12/0；变速箱型式：（1+1）x6x2；主变速箱换挡方式：同步器换挡（动力换向）；驾驶室型式：安全驾驶室 | 23560
动力机械 | 拖拉机 | 轮式拖拉机 | 100-120马力四轮驱动拖拉机 | 爱科（常州）农业机械有限公司 | 轮式拖拉机 | S1104-C | 型号：44CWC3.1165;功率：81（12小时功率）KW;制造商：爱科（常州）农业机械有限公司；排放阶段：GB20891-2014第三阶段 | 功率:110马力;驱动方式:四轮驱动 ; | 外廓尺寸:4650×2160×2750（带配重）mm 驱动型式：4×4四轮驱动；配套功率:81（12小时功率）KW；发动机型号:44CWC3.1165；发动机制造商:爱科（常州）农业机械有限公司；轴距:2500mm；最小使用质量:4300kg；最大配重重量(前/后):770/300kg；档位数（前进/倒退）：12/12；变速箱型式：（1+1）x6x2；主变速箱换挡方式：同步器换挡（动力换向）；驾驶室型式：安全驾驶室 | 23560
动力机械 | 拖拉机 | 轮式拖拉机 | 100-120马力四轮驱动拖拉机 | 山东兖泰拖拉机制造有限公司 | 轮式拖拉机 | 兖泰泰山1004 | 配套动力型号：4TG100B1；制造商：山东华源莱动内燃机有限公司；标定功率（kW）：73.6kW；标定转速（r/min):2400r/min；排放标准：第三阶段。选配一：配套发动机型号：YD4EZ100C1;制造商：扬动股份有限公司；标定功率：73.5kW；标定转速：2400r/min;排放标准：第三阶段。 | 功率:100马力;驱动方式:四轮驱动 ; | 标定功率：73.6kw，驱动方式：四轮驱动，轴距(mm)：2100，轮距(mm)：1365/1380，标定牵引力(n)：21500，最小使用质量(kg)：2810，外廓尺寸(mm)：4000×1785×2500 | 23560
动力机械 | 拖拉机 | 轮式拖拉机 | 100-120马力四轮驱动拖拉机 | 常州东风农机集团有限公司 | 轮式拖拉机 | DF1104-4 | 1,型号：LR4M5ZU23/0810E。标定功率：81KW。制造商：一拖（洛阳）柴油机股份有限公司。国三排放。2，型号：WP4.1G110E310A。标定功率：81KW。制造商：潍柴动力股份有限公司。国三排放。3，YC4A130-T311。标定功率：81KW。制造商：广西玉柴机器股份有限公司。国三排放。 | 功率:110马力;驱动方式:四轮驱动 ; | 驱动轮数：四轮驱动；发动机标定功率（kW）：81 .外廓尺寸（长×宽×高）(mm):4440×2100×3000（高：2850配置安全架）.发动机与离合器联接方式：直联式 | 23560
动力机械 | 拖拉机 | 轮式拖拉机 | 100-120马力四轮驱动拖拉机 | 徐州凯尔农业装备股份有限公司 | 轮式拖拉机 | KAT1004 | 型号：WP4.1G100E301，功率：73.5kW，4缸，2300r/min，潍坊潍柴道依茨柴油机有限公司，国3 | 功率:100马力;驱动方式:四轮驱动 ; | 结构尺寸（长*宽*高mm）： 4840*2160*2990 整机质量（kg）： 5100 配套动力（kw）： 73.5 驱动型式： 四轮驱动 发动机型号： WP4.1G100E301 发动机型式： 直列、四冲程、增压、高压共轨 轴距（mm）： 2688 轮距（前轮/后轮mm）： 1552-1948/1626-2150 轮胎规格（前轮/后轮）： 14.9-24/16.9-38 档位数（前进/倒退）： 16/4/0 速度范围（km/h）： 前进：3.47-33.1倒退：5.70-27.56 动力输出轴转速（r/min）： 540/1000 最大牵引力（kN）： 36 框架上最大提升力（kN）： 25 | 23560
动力机械 | 拖拉机 | 轮式拖拉机 | 100-120马力四轮驱动拖拉机 | 徐州凯尔农业装备股份有限公司 | 轮式拖拉机 | KAT1104 | 型号：SC4H125G3；制造商：上海柴油机股份有限公司；功率：81kW；排放阶段：国Ⅲ | 功率:110马力;驱动方式:四轮驱动 ; | 结构尺寸（长*宽*高mm）： 5180*2160*2990(6缸5175*2160*3040) 整机质量（kg）： 5100（6缸5700） 配套动力（kw）： 81 驱动型式： 四轮驱动 发动机型号： SC7H125G3 发动机型式： 直列、四冲程、增压、高压共轨 轴距（mm）： 2688 轮距（前轮/后轮mm）： 1552-1948/1626-2150 轮胎规格（前轮/后轮）： 14.9-24/16.9-38 档位数（前进/倒退/爬行）： 16/4/0 速度范围（km/h）： 前进：3.47-33.10倒退：5.70-27.56 动力输出轴转速（r/min）： 540和1000 最小离地间隙（mm）： 480 选装发动机型号： WP6G110E330 选装发动机型式： 直列、四冲程、增压、高压共轨 选装发动机功率（kw）： 82 | 23560
动力机械 | 拖拉机 | 轮式拖拉机 | 100-120马力四轮驱动拖拉机 | 雷沃重工股份有限公司 | 轮式拖拉机 | M1104-D2 | 1104D-S4TA04，81kw，雷沃发动机有限公司，第三阶段。 4D3-ETA10，81kw，雷沃发动机有限公司，第三阶段。 | 功率:110马力;驱动方式:四轮驱动 ; | 驱动方式：四轮驱动；功率（kw）：81 | 23560
动力机械 | 拖拉机 | 轮式拖拉机 | 100-120马力四轮驱动拖拉机 | 常州东风农机集团有限公司 | 轮式拖拉机 | DF1104-6 | ①发动机型号：4G33V16-110G31C、标定功率：81KW、制造商：常柴股份有限公司、排放阶段：国Ⅲ；②发动机型号：LR4M5ZU23/0810E、标定功率：81KW、制造商：一拖（洛阳）柴油机有限公司、排放阶段：国Ⅲ；③发动机型号：WP4.1G110E310A、标定功率：81KW、制造商：潍柴动力扬州柴油机有限责任公司、排放阶段：国Ⅲ | 功率:110马力;驱动方式:四轮驱动 ; | 驱动轮数：四轮驱动；发动机标定功率（kW）：81 .外廓尺寸（长×宽×高）(mm):4530×2030×2730 .发动机与离合器联接方式：直联式 | 23560
动力机械 | 拖拉机 | 轮式拖拉机 | 100-120马力四轮驱动拖拉机 | 天津拖拉机制造有限公司 | 轮式拖拉机 | TNK1004 | 发动机型号:4TG100B1;配套功率:73.6kW;制造商:山东华源莱动内燃机有限公司;排放阶段:国三 | 功率:100马力;驱动方式:四轮驱动 ; | 1.整机外廓尺寸(长×宽×高):3980mm×1650mm×2730mm;2.整机轴距:2065mm;3.整机轮距(前轮/后轮)mm: 1300、1400/1300、1400、1500;4.整机最小离地间隙: 400(前桥底部）mm;5.整机最小使用质量:2820kg;6.发动机型号:4TG100B1;配套功率:73.6kW;制造商:山东华源莱动内燃机有限公司;排放阶段:国三;7.整机型式:四轮驱动;8.转向系型式:液压转向;9.行走系轮胎型号(前轮/后轮): 8.3-24/12.4-32;10.翻倾防护装置型式:柱式驾驶室; | 23560
动力机械 | 拖拉机 | 轮式拖拉机 | 120-140马力四轮驱动拖拉机 | 潍坊市奥维五金制品有限公司 | 轮式拖拉机 | 奥维-1204B | 发动机型号： 4C6-120C32，标定功率：88.3kw，排放阶段：国三，制造商：安徽全柴动力股份有限公司 | 功率:120马力;驱动方式:四轮驱动 ; | 发动机标定功率：88.3kw，排放阶段：国三，马力：120马力，驱动方式：四驱 | 34460
动力机械 | 拖拉机 | 轮式拖拉机 | 120-140马力四轮驱动拖拉机 | 徐州凯尔农业装备股份有限公司 | 轮式拖拉机 | KAT1204 | WP6G120E330，功率：91kW，潍柴（潍坊）中型柴油机有限公司，国3 | 功率:120马力;驱动方式:四轮驱动 ; | 结构尺寸（长*宽*高mm）： 5175*2300*3070（空调3250） 整机质量（kg）： 5700 配套动力（kw）： 91 驱动型式： 四轮驱动 发动机型号： WP6G120E330 发动机型式： 直列、四冲程、增压、高压共轨 轴距（mm）： 2688 轮距（前轮/后轮mm）： 1552-2122/1626-2150 轮胎规格（前轮/后轮）： 14.9-24/18.4-38 档位数（前进/倒退/爬行）： 16/4/0 速度范围（km/h）： 前进：3.46-33.0倒退：5.68-27.5 动力输出轴转速（r/min）： 540/1000 最小离地间隙（mm）： 460 选配发动机型号： SC7H140G3 选配发动机型式： 直列、四冲程、增压、高压共轨 选配发动机功率（kw）： 88.5 | 34460
动力机械 | 拖拉机 | 轮式拖拉机 | 120-140马力四轮驱动拖拉机 | 徐州凯尔农业装备股份有限公司 | 轮式拖拉机 | KAT1304-A | 型号：WP6G130E311；制造商：潍柴（潍坊）中型柴油机有限公司；功率：95.6kW；排放阶段：国Ⅲ | 功率:130马力;驱动方式:四轮驱动 ; | 结构尺寸（长*宽*高mm）： 5175*2300*3070（空调3250） 整机质量（kg）： 5700 配套动力（kw）： 95.6 驱动型式： 四轮驱动 发动机型号： WP6G130E331 发动机型式： 直列、四冲程、增压、高压共轨 轴距（mm）： 2688 轮距（前轮/后轮mm）： 1698-2212/1626-2150 档位数（前进/倒退/爬行）： 16/4/0 速度范围（km/h）： 前进：3.46-33.0倒退5.68-27.5 动力输出轴转速（r/min）： 540/1000 最小离地间隙（mm）： 460 最大配重（kg）： 500 选装发动机型号： SC7H150G3 选装发动机型式： 直列、四冲程、增压、高压共轨 选装发动机功率（kw）： 96 | 34460
动力机械 | 拖拉机 | 轮式拖拉机 | 120-140马力四轮驱动拖拉机 | 枣庄海纳科技有限公司 | 轮式拖拉机 | 雷硕-1304 | "配套动力型号：WP6C130E311 ；制造商：潍坊潍柴道依茨柴油机有限公司； 气缸数：6，标定功率(kW)：95.6KW；标定转速（r/min）：2200转；排放标准：第三阶段。" | 功率:130马力;驱动方式:四轮驱动 ; | 型号：雷硕-1304，标定功率 95.6kw，驱动方式：四轮驱动,外形尺寸（长X宽x高）：4860×2120x2930，，变速箱：4x3x2组成式，起动方式：电启动，驾驶室：六柱拖拉机驾驶室，发动机型号：潍柴WP6C130E311国III发动机，发动机结构型式：六缸、直列、四冲程、空-空中冷，进气方式：涡轮增压，标定转速：2200转，冷却系统型式：水冷,轮胎（前轮/后轮）：12.4-24/16.9-34，常用轮距（前轮/后轮）:1610mm/1695mm,轴距：2615 。 | 34460
动力机械 | 拖拉机 | 轮式拖拉机 | 120-140马力四轮驱动拖拉机 | 常州东风农机集团有限公司 | 轮式拖拉机 | DF1304 | 1、型号：SC7H145.1G3 。 标定功率：95.6kW 。制造商：上海柴油机股份有限公司。 国三排放。2、型号：LR6A3ZU23/0956E。标定功率：95.6kW 。制造商：一拖（洛阳）柴油机股份有限公司。 国三排放。3、型号：WP6G130E310。标定功率：95.6kW 。制造商：潍柴动力股份有限公司。 国三排放。4、型号：YC6J155-T301。标定功率：95.6kW 。制造商：广西玉柴机器股份有限公司。 国三排放。 | 功率:130马力;驱动方式:四轮驱动 ; | 驱动轮数：四轮驱动；发动机标定功率（kW）：95.6 .外廓尺寸（长×宽×高）(mm):4980×2410×3010 .发动机与离合器联接方式：直联式 | 34460
动力机械 | 拖拉机 | 轮式拖拉机 | 120-140马力四轮驱动拖拉机 | 常州东风农机集团有限公司 | 轮式拖拉机 | DF1204 | ①发动机型号：LR6M5U23/0882E、标定功率：88.2KW、制造商：一拖（洛阳）柴油机有限公司、排放阶段：国Ⅲ；②发动机型号：SC7H135G3、标定功率：88.2KW、制造商：上海柴油机股份有限公司、排放阶段：国Ⅲ；③发动机型号：YC6J140-T301、标定功率：88.2KW、制造商：广西玉柴机器股份有限公司、排放阶段：国Ⅲ；④发动机型号：WP6G120E310、标定功率：88.2KW、制造商：潍柴（潍坊）中型柴油机有限公司、排放阶段：国Ⅲ | 功率:120马力;驱动方式:四轮驱动 ; | 驱动轮数：四轮驱动；发动机标定功率（kW）：88.2 .外廓尺寸（长×宽×高）(mm):4875×2230×3000 .发动机与离合器联接方式：直联式 | 34460
动力机械 | 拖拉机 | 轮式拖拉机 | 120-140马力四轮驱动拖拉机 | 洛阳映山红拖拉机有限公司 | 轮式拖拉机 | 新东方1304 | 型号LR6A3ZU22/0956E功率：95.6Kw制造商：一拖（洛阳）柴油机有限公司排放阶段：国3 | 功率:130马力;驱动方式:四轮驱动 ; | 标定功率：95.6Kw；整机形式：4×4四轮驱动；外廓尺寸（长×宽×高）：5040×2155×2865；轮距（前轮/后轮）：1620/1622;轴距：2688；轮距调整方式：不可调/有级可调；最小使用质量kg：3930；标准配重(前/后)kg：/；档位数(前进/倒退/爬行)：8/4/0；主变速档位数*副变速档位数/其他档位数：/；发动机与离合器联接方式：直联式；起动方式：电起动；翻倾防护装置（驾驶室或安全框架）：全封闭式；前照灯型号：小康盼；转向系型式：全液压前轮转向；行车制动系型式：油浴盘式制动器；驻车制动系型式：/；离合器型式：12寸干式、双作用；传动系变速箱型式：4X(2+1)机械组成式；主变速箱换档方式：啮合套；副变速箱换档方式：/；轮胎型号(前轮/后轮)：11.2-24/16.9-34 | 34460
动力机械 | 拖拉机 | 轮式拖拉机 | 120-140马力四轮驱动拖拉机 | 山东瑞科农业装备有限公司 | 轮式拖拉机 | HT1204 | 发动机型号:4C6-120C32；标定功率:88.3kw；制造商：安徽全柴动力股份有限公司；排放阶段: 国家排放标准第三排放阶段. | 功率:120马力;驱动方式:四轮驱动 ; | 驱动形式:四轮驱动；标定功率:88.3kw；发动机型号:4C6-120C32；轮距(mm):前轮1275,后轮1550；轴距(mm):2120；外廓尺寸(mm):4100×1950×2640。 | 34460
动力机械 | 拖拉机 | 轮式拖拉机 | 120-140马力四轮驱动拖拉机 | 山东鲁潍农业装备有限公司 | 轮式拖拉机 | 丰利1204A | 发动机型号：4K41LT31浙江新柴股份有限公司，功率：88.2kW，国三柴油机排放标准。 | 功率:120马力;驱动方式:四轮驱动 ; | 外廓尺寸：3600×1800×2620(驾驶室)/3600×1800×2560（防翻架），四轮驱动，发动机标定功率88.2kW，轴距：1980mm，最小使用质量2780kg(驾驶室)/2350kg（防翻架），最大配重（前/后）144/540kg：档位（前进/倒退/爬行）：12/12/0，发动机与离合器联接方式：直联，起动方式：电起动，变速箱型式：4×3×（1+1）组成式，有驾驶室,有安全架。 | 34460
动力机械 | 拖拉机 | 轮式拖拉机 | 120-140马力四轮驱动拖拉机 | 洛阳依顿重工机械有限公司 | 轮式拖拉机 | ET1204-1 |  | 功率:120马力;驱动方式:四轮驱动 ; | 120马力、功率：88.2KW、四轮驱 | 34460
动力机械 | 拖拉机 | 轮式拖拉机 | 120-140马力四轮驱动拖拉机 | 洛阳依顿重工机械有限公司 | 轮式拖拉机 | ET1304-1 |  | 功率:130马力;驱动方式:四轮驱动 ; | 130马力、功率：95.5KW、四轮驱动 | 34460
动力机械 | 拖拉机 | 轮式拖拉机 | 120-140马力四轮驱动拖拉机 | 洛阳依顿重工机械有限公司 | 轮式拖拉机 | ET1204 | 120马力、功率:88.2KW、"东方红"系列LR6A3ZU23/0882E国三发动机 | 功率:120马力;驱动方式:四轮驱动 ; | 120马力、功率：88.2KW、四轮驱动 | 34460
动力机械 | 拖拉机 | 轮式拖拉机 | 120-140马力四轮驱动拖拉机 | 洛阳依顿重工机械有限公司 | 轮式拖拉机 | ET1304 | 130马力、功率:95.5KW、"东方红"系列LR6A3ZU23/0956E国三发动机V | 功率:130马力;驱动方式:四轮驱动 ; | 130马力、功率：95.5KW、四轮驱动 | 34460
动力机械 | 拖拉机 | 轮式拖拉机 | 120-140马力四轮驱动拖拉机 | 爱科（常州）农业机械有限公司 | 轮式拖拉机 | S1304-C | 型号：44CWC3.1156;功率：95.6（12小时功率）KW;制造商：爱科（常州）农业机械有限公司；排放阶段：GB20891-2014第三阶段 | 功率:130马力;驱动方式:四轮驱动 ; | 外廓尺寸:4650×2160×2750（带配重）mm 驱动型式：4×4四轮驱动；配套功率:95.6（12小时功率）KW；发动机型号:44CWC3.1156；发动机制造商:爱科（常州）农业机械有限公司；轴距:2500mm；最小使用质量:4300kg；最大配重重量(前/后):770/300kg；档位数（前进/倒退）：12/12；变速箱型式：（1+1）x6x2；主变速箱换挡方式：同步器换挡（动力换向）；驾驶室型式：安全驾驶室 | 34460
动力机械 | 拖拉机 | 轮式拖拉机 | 120-140马力四轮驱动拖拉机 | 山东雷一重工农业装备制造有限公司 | 轮式拖拉机 | 雷一1354（原：NIUHELAN1354） | 发动机品牌及型号:道依茨WP6G135E330,制造商:潍坊潍柴道依茨柴油机有限公司,标定功率:100.5KW,国三排放阶段 | 功率:135马力;驱动方式:四轮驱动 ; | 型式:4×4四轮驱动,外廓尺寸(MM):4950×2140×2870,轴距2550MM,最小使用质量4690KG,变速箱型式:4×(2+1)×2组成式,换挡方式:啮合套换挡, | 34460
动力机械 | 拖拉机 | 轮式拖拉机 | 120-140马力四轮驱动拖拉机 | 山东康弘机械有限公司 | 轮式拖拉机 | KH1304 | 配套动力型号：LR6M5-23、制造商：一拖（洛阳）柴油机有限公司、气缸数：6、标定功率（kW）：95.6、标定转速（r/min）：2300、排放阶段：第三阶段 | 功率:130马力;驱动方式:四轮驱动 ; | 发动机标定功率：130马力（95.6kW）；驱动方式：四轮驱动 | 34460
动力机械 | 拖拉机 | 轮式拖拉机 | 120-140马力四轮驱动拖拉机 | 宁波北野拖拉机制造有限公司 | 轮式拖拉机 | 1304 | 配套动力型号：YC6J155-T302；制造商：广西玉柴机器股份有限公司；气缸数：6 ;标定功率(kW)：95.6；标定转速（r/min）：2200；排放标准：第三阶段。选配一：配套动力型号：WP6G130E311；制造商：潍柴（潍坊）中型柴油机有限公司；气缸数：6;标定功率(kW)：95.6；标定转速（r/min）：2200；排放标准：第三阶段。 | 功率:130马力;驱动方式:四轮驱动 ; | 标定功率：95.6kw 驱动方式：四轮驱动 | 34460
动力机械 | 拖拉机 | 轮式拖拉机 | 120-140马力四轮驱动拖拉机 | 宁波北野拖拉机制造有限公司 | 轮式拖拉机 | 1204 | 配套动力型号：LR4M5ZU22/0882E；制造商：中国一拖集团有限公司；气缸数：4 ;标定功率(kW)：88.2；标定转速（r/min）：2200；排放标准：第三阶段。选配一：配套动力型号：WP4.1G120E310；制造商：潍柴动力扬州柴油机有限责任公司；气缸数：4;标定功率(kW)：88.2；标定转速（r/min）：2200；排放标准：第三阶段。 | 功率:120马力;驱动方式:四轮驱动 ; | 标定功率：88.2kw 驱动方式：四轮驱动 | 34460
动力机械 | 拖拉机 | 轮式拖拉机 | 120-140马力四轮驱动拖拉机 | 山东康弘机械有限公司 | 轮式拖拉机 | KH1204 | 配套动力型号：LR4N5Z-23、制造商：一拖（洛阳）柴油机有限公司、气缸数：4、标定功率（kW）：88.2、标定转速（r/min）：2300、排放阶段：第三阶段 | 功率:120马力;驱动方式:四轮驱动 ; | 发动机标定功率：120马力（88.2kW）；驱动方式：四轮驱动 | 34460
动力机械 | 拖拉机 | 轮式拖拉机 | 120-140马力四轮驱动拖拉机 | 山东时风（集团）有限责任公司 | 轮式拖拉机 | SF1304B-1 | 东方红 一拖（洛阳）柴油机有限公司 LR6A3ZU23/0956E 功率kW/转速r/min 95.6/2300 国III WEICHAI 潍柴(潍坊)中型柴油机有限公司 WP6G130E311 功率kW/转速r/min 95.6/2200 国III 玉柴 广西玉柴机器股份有限公司 YC4A150-T313 功率kW/转速r/min 95.6/2200 国III 玉柴 广西玉柴机器股份有限公司 YC6J155-T302 功率kW/转速r/min 95.6/2200 国III | 功率:130马力;驱动方式:四轮驱动 ; | 国Ⅲ,16F+8R,爬行挡,前轮12.4-24,后轮16.9-34,强压升降，双速输出760/1000,双路阀,驾驶室，进口德国LUK强化离合器、不带前后配重 | 34460
动力机械 | 拖拉机 | 轮式拖拉机 | 120-140马力四轮驱动拖拉机 | 山东时风（集团）有限责任公司 | 轮式拖拉机 | SF1204-1 | 玉柴 广西玉柴机器股份有限公司 YC4A130-T310 功率kW/转速r/min 88.2/2200 国III 玉柴 广西玉柴机器股份有限公司 YC4A130-T350 功率kW/转速r/min 88.2/2200 国III | 功率:120马力;驱动方式:四轮驱动 ; | 国Ⅲ ,16F+8R,爬行挡,前轮12.4-24,后轮16.9-34,强压升降，双速输出760/1000,双路阀,新式安全架，进口德国LUK强化离合器、不带前后配重 | 34460
动力机械 | 拖拉机 | 轮式拖拉机 | 120-140马力四轮驱动拖拉机 | 山东时风（集团）有限责任公司 | 轮式拖拉机 | SF1304B | 东方红 一拖（洛阳）柴油机有限公司 LR6A3ZU23/0956E 功率kW/转速r/min 95.6/2300 国III WEICHAI 潍柴(潍坊)中型柴油机有限公司 WP6G130E311 功率kW/转速r/min 95.6/2200 国III 玉柴 广西玉柴机器股份有限公司 YC4A150-T313 功率kW/转速r/min 95.6/2200 国III 玉柴 广西玉柴机器股份有限公司 YC6J155-T302 功率kW/转速r/min 95.6/2200 国III | 功率:130马力;驱动方式:四轮驱动 ; | 国Ⅲ,16F+8R,爬行挡,前轮12.4-24,后轮16.9-34,强压升降，双速输出760/1000,双路阀,新式安全架，进口德国LUK强化离合器、不带前后配重 | 34460
动力机械 | 拖拉机 | 轮式拖拉机 | 120-140马力四轮驱动拖拉机 | 山东时风（集团）有限责任公司 | 轮式拖拉机 | SF1204 | 东方红 一拖（洛阳）柴油机有限公司 LR6M5U23/0882E 功率kW/转速r/min 88.2/2300 国III | 功率:120马力;驱动方式:四轮驱动 ; | 洛柴LR6M5U23/0882E国Ⅲ ,16F+8R,爬行挡,前轮12.4-24,后轮16.9-34,强压升降，双速输出760/1000,双路阀,新式安全架，新机罩,进口德国LUK强化离合器、不带前后配重 | 34460
动力机械 | 拖拉机 | 轮式拖拉机 | 120-140马力四轮驱动拖拉机 | 山东时风（集团）有限责任公司 | 轮式拖拉机 | SF1204C | 东方红 一拖（洛阳）柴油机有限公司 LR4M5ZU22/0882E 功率kW/转速r/min 88.2/2200 国III | 功率:120马力;驱动方式:四轮驱动 ; | 洛柴LR4M5ZU22/0882E国Ⅲ、前轮8.3-24后轮14.9-30、侧置变速、10+10梭式换挡、双速输出（540/760）、强压升降、吊挂式离合、制动踏板、双作用离合器 | 34460
动力机械 | 拖拉机 | 轮式拖拉机 | 120-140马力四轮驱动拖拉机 | 爱科（常州）农业机械有限公司 | 轮式拖拉机 | S1204-C | 型号：44CWC3.1164;功率：88.5（12小时功率）KW;制造商：爱科（常州）农业机械有限公司；排放阶段：GB20891-2014第三阶段 | 功率:120马力;驱动方式:四轮驱动 ; | 外廓尺寸:4650×2160×2750（带配重）mm 驱动型式：4×4四轮驱动；配套功率:88.5（12小时功率）KW；发动机型号:44CWC3.1164；发动机制造商:爱科（常州）农业机械有限公司；轴距:2500mm；最小使用质量:4300kg；最大配重重量(前/后):770/300kg；档位数（前进/倒退/爬行）：12/12/0；变速箱型式：（1+1）x6x2；主变速箱换挡方式：同步器换挡（动力换向）；驾驶室型式：安全驾驶室 | 34460
动力机械 | 拖拉机 | 轮式拖拉机 | 120-140马力四轮驱动拖拉机 | 江苏骏诚光电科技有限公司 | 轮式拖拉机 | 1304-1 | 发动机型号：WP6G130E3311，制造商：潍柴动力股份有限公司，气缸数六缸，标定功率：95.6kW，标定转速2200r/min：，排放标准：第三阶段。 | 功率:130马力;驱动方式:四轮驱动 ; | 130马力四轮驱动拖拉机,功率:95.6kW；驱动方式:四轮驱动 | 34460
动力机械 | 拖拉机 | 轮式拖拉机 | 120-140马力四轮驱动拖拉机 | 江苏骏诚光电科技有限公司 | 轮式拖拉机 | 1204 | 发动机型号：WP6G120E3311，制造商：潍柴动力股份有限公司，气缸数六缸，标定功率：88.2kW，标定转速2200r/min：，排放标准：第三阶段。 | 功率:120马力;驱动方式:四轮驱动 ; | 120马力四轮驱动拖拉机,功率:88.2kW；驱动方式:四轮驱动 | 34460
动力机械 | 拖拉机 | 轮式拖拉机 | 120-140马力四轮驱动拖拉机 | 江苏骏诚光电科技有限公司 | 轮式拖拉机 | 1304 | 发动机型号：WP6G130E3311，制造商：潍柴动力股份有限公司，气缸数六缸，标定功率：95.6kW，标定转速2200r/min：，排放标准：第三阶段。 | 功率:130马力;驱动方式:四轮驱动 ; | 130马力四轮驱动拖拉机,功率:95.6kW；驱动方式:四轮驱动 | 34460
动力机械 | 拖拉机 | 轮式拖拉机 | 120-140马力四轮驱动拖拉机 | 潍坊东科重工农业装备有限公司 | 轮式拖拉机 | DK1204 | 发动机型号：4K41LT31/1204，标定功率：88.2KW，生产厂：浙江新柴股份有限公司，排放阶段：国三 | 功率:120马力;驱动方式:四轮驱动 ; | 发动机马力：120马力，标定功率：88.2KW，驱动方式：四轮驱动，排放阶段：国家第三阶段； | 34460
动力机械 | 拖拉机 | 轮式拖拉机 | 120-140马力四轮驱动拖拉机 | 四川川龙拖拉机制造有限公司 | 轮式拖拉机 | CL1304 | 发动机型号：LR6A3ZU22/0956E；功率：95.6KW；制造商：一拖（洛阳）柴油机有限公司；排放阶段：第三阶段 | 功率:130马力;驱动方式:四轮驱动 ; | 外形尺寸(长×宽×高):4665×2085×2975MM；；发动机与离合器联接方式:直联式；最小使用质量:4350KG；轴距:2500MM | 34460
动力机械 | 拖拉机 | 轮式拖拉机 | 120-140马力四轮驱动拖拉机 | 山东康弘机械有限公司 | 轮式拖拉机 | KH1354 | 配套动力型号：LR6M5-23、制造商：一拖（洛阳）柴油机有限公司、气缸数：6、标定功率（kW）：99.2、标定转速（r/min）：2300、排放阶段：第三阶段 | 功率:135马力;驱动方式:四轮驱动 ; | 发动机标定功率：135马力（99.2kW）；驱动方式：四轮驱动 | 34460
动力机械 | 拖拉机 | 轮式拖拉机 | 120-140马力四轮驱动拖拉机 | 山东恒邦发动机制造有限公司 | 轮式拖拉机 | 泰拖-1204 | YD4EL120C1、88.2KW、扬动股份有限公司、国三；LR4M5LU22/0882E、88.2KW、一拖(洛阳)柴油机有限公司、国三；WP6G120E330、91KW、潍坊潍柴道依茨柴油机有限公司、国三；LR4M5LU23/0882E、88.2KW、一拖(洛阳)柴油机有限公司、国三；LR6M5U22/0882E、88.2KW、一拖(洛阳)柴油机有限公司、国三；SD4G3D5、89KW、江苏四达动力机械集团有限公司、国三；YC4A140-T354、88.2KW、广西玉柴机器股份有限公司、国三；YC6J140-T361、、88.2KW、广西玉柴机器股份有限公司、国三；4M4-120U32、88.3KW、安徽天利动力股份有限公司、国三；6M1-120U32、88.3KW、安徽天利动力股份有限公司、国三 | 功率:120马力;驱动方式:四轮驱动 ; | 外廓尺寸(长*宽*高MM):5065×2360×3050,驱动型式:4×4轮式,轴距(MM):2550,最小使用质量(KG):5000,配重(KG)(前/后):200/450,档位数:(前进/倒退/爬行):8/4/12,变速箱型式:组成式4×(2+1)×2,机架型式:无架式驾驶室:有,安全架:无 | 34460
动力机械 | 拖拉机 | 轮式拖拉机 | 120-140马力四轮驱动拖拉机 | 山东恒邦发动机制造有限公司 | 轮式拖拉机 | 泰拖-1304 | LR4M5LU23/0956E、95.6KW、一拖(洛阳)柴油机有限公司、国三；LR4M5LU22/0956E、95.6KW、一拖(洛阳)柴油机有限公司、国三；WP6G130E330、97.5KW、潍坊潍柴道依茨柴油机有限公司、国三；LR6A3ZU22/0956E、95.6KW、一拖(洛阳)柴油机有限公司、国三；YC4A150-T350、95.6KW、广西玉柴机器股份有限公司、国三；YC6J155-T361、95.6KW、广西玉柴机器股份有限公司、国三；4M6-130U32、95.6KW、安徽天利动力股份有限公司、国三；6M3-130U32、95.6KW、安徽天利动力股份有限公司、国三 | 功率:130马力;驱动方式:四轮驱动 ; | 外廓尺寸(长*宽*高MM):5065×2500×3050,驱动型式:4×4轮式,轴距(MM):2550,最小使用质量(KG):5000,配重(KG)(前/后):200/450,档位数:(前进/倒退/爬行):8/4/12,变速箱型式:4×(2+1)×2组成式,机架型式:无架式驾驶室:有,安全架:无 | 34460
动力机械 | 拖拉机 | 轮式拖拉机 | 120-140马力四轮驱动拖拉机 | 潍坊奥利达机械有限公司 | 轮式拖拉机 | ALD1204-B | 配套动力型号：4K41LT31/1204；制造商：浙江新柴股份有限公司；气缸数：4；标定功率（KW）：88.2KW；标定转速（r/min):2400 r/min；排放标准：第三阶段。" | 功率:120马力;驱动方式:四轮驱动 ; | "外廓尺寸mm（长×宽×高）:4120×1810（1670～2080）×2590；轴距： 2100mm；常用轮距（前轮/后轮）mm： 1270/1310；轮距（前轮/后轮）调整方式：有级可调/有级可调；最小使用质量：3370kg；标准配重（前/后)：198/540kg；档位数（前进/倒退/爬行）： 12/12/0；主变速档位数/副变速档位数/其他档位数：4/3/2；发动机与离合器联接方式：直联；起动方式：电起动；翻倾防护装置（驾驶室或安全框架）：型号：1304.45A.010；型式：驾驶室；生产厂： 山东寿光万龙实业有限公司；前照灯型号：ZHTZT-2；转向系型式：全液压转向；行车制动系型式： 干式、盘式；驻车制动系型式：机械制动；前驱动桥型式：旱地型；离合器型式：双片、干式、双作用离合器；动力输出轴离合器型式：半独立操纵；传动系变速箱型式：4×3×(1＋1）组合式；主变速箱换挡方式：机械有级换挡；副变速箱换挡方式：机械有级换挡；轮胎型号(前轮/后轮）： 8.3-24/14.9-30 " | 34460
动力机械 | 拖拉机 | 轮式拖拉机 | 120-140马力四轮驱动拖拉机 | 山东鲁拖农业装备有限公司 | 轮式拖拉机 | LT1354 | 发动机型号：WP6G135E330；标定功率：100.5kw；制造商：潍坊潍柴道依茨柴油机有限公司；排放阶段：GB20891-2014第三阶段 | 功率:135马力;驱动方式:四轮驱动 ; | 驱动形式：四轮驱动；配套功率：100.5kw；外廓尺寸：5040mm*2055mm*2910mm；发动机型号：WP6G135E330（国三发动机）；制造商：潍坊潍柴道依茨柴油机有限公司；排放阶段：GB20891-2014第三阶段轴距：2640mm；最小使用质量：4430kg；配重：660/344kg；档位数：16/8/0；变速箱形式：4*（2＋1）*2组合式；驾驶室：1354.45.001；驾驶室型式：六柱式安全驾驶室 | 34460
动力机械 | 拖拉机 | 轮式拖拉机 | 120-140马力四轮驱动拖拉机 | 特拉克（潍坊）农业装备有限公司 | 轮式拖拉机 | TK1204 | （1）发动机型号：YC4A140-T304，制造商：广西玉柴机器股份有限公司，标定功率：88.2，排放标准：国三。 | 功率:120马力;驱动方式:四轮驱动 ; | 功率：120马力；驱动方式：四轮驱动；排放标准：国三。 | 34460
动力机械 | 拖拉机 | 轮式拖拉机 | 120-140马力四轮驱动拖拉机 | 江苏骏诚光电科技有限公司 | 轮式拖拉机 | 1204-1 | 发动机型号：WP6G120E3311，制造商：潍柴动力股份有限公司，气缸数六缸，标定功率：88.2kW，标定转速2200r/min：，排放标准：第三阶段。 | 功率:120马力;驱动方式:四轮驱动 ; | 120马力四轮驱动拖拉机,功率:88.2kW；驱动方式:四轮驱动 | 34460
动力机械 | 拖拉机 | 轮式拖拉机 | 120-140马力四轮驱动拖拉机 | 爱科（常州）农业机械有限公司 | 轮式拖拉机 | S1204 | 型号：44CWC3.1164;功率：88.5KW;制造商：爱科（常州）农业机械有限公司；排放阶段：GB20891-2014第三阶段 | 功率:120马力;驱动方式:四轮驱动 ; | 外廓尺寸:4650×2160×2750（带配重）mm 驱动型式：4×4四轮驱动；配套功率:88.5（12小时功率）KW；发动机型号:44CWC3.1164；发动机制造商:爱科（常州）农业机械有限公司；轴距:2500mm；最小使用质量:3900kg；最大配重重量(前/后):770/300kg；档位数（前进/倒退/爬行）：12/12/0；变速箱型式：（1+1）x6x2；主变速箱换挡方式：同步器换挡（动力换向）；驾驶室型式：安全架 | 34460
动力机械 | 拖拉机 | 轮式拖拉机 | 120-140马力四轮驱动拖拉机 | 英轩重工有限公司 | 轮式拖拉机 | YX1304-D | 发动机型号：YC4A150-T304；标定功率：95.6kw；标定转速：2200r/min；制造商：广西玉柴机器股份有限公司；排放阶段：GB20891-2014《非道路移动机械用柴油机排气污染物排放限值及测量方法（中国第三、四阶段）》第三阶段 | 功率:130马力;驱动方式:四轮驱动 ; | 外廓尺寸（mm）：4475mm×2110mm×3050mm；轴距（mm）：2380mm；轮距（前轮/后轮）mm：1610/1650；轮距调整方式：有级可调/有级可调；最小离地间隙（mm）：490mm；最小使用质量（kg）：4050kg；最大配重质量（kg）：440kg/540kg；档位数：10/10/0；转向方式：前轮液压转向；制动系型式：机械式、盘式；离合器型式：干式、双作用离合器；变速箱换挡方式：啮合套；轮胎规格：13.6-24/16.9-34；液压悬挂装置型式：后置、三点悬挂 | 34460
动力机械 | 拖拉机 | 轮式拖拉机 | 120-140马力四轮驱动拖拉机 | 泰安泰山国泰拖拉机制造有限公司 | 轮式拖拉机 | 泰山-1304C | LR4M5LU23/0956E、95.6KW、一拖（洛阳）柴油机有限公司 ；LR4M5LU22/0956E、95.6KW、一拖（洛阳）柴油机有限公司 ；WP6G130E330、97.5KW、潍坊潍柴道依茨柴油机有限公司 ；LR6A3ZU22/0956E、95.6KW、一拖（洛阳）柴油机有限公司 ；YC4A150-T350、95.6KW、广西玉柴机器股份有限公司 ；YC6J155-T361、95.6KW、广西玉柴机器股份有限公司 ；4M6-130U32、95.6KW、安徽天利动力股份有限公司 ；6M3-130U32、95.6KW、安徽天利动力股份有限公司 ；排放阶段:国三 | 功率:130马力;驱动方式:四轮驱动 ; | 外廓尺寸（长*宽*高mm）：4830×2510×3065，驱动型式：4×4轮式，配套功率（kw）：95.6，发动机商标或品牌：全柴、东方红、玉柴、潍柴道依茨发动机，发动机型号：QC6108、LR6M5-22、YC6B145Z-T20、LR6M5-23、WP6T130E22，轴距（mm）：2550，最小使用质量（kg）：5000，配重（kg）(前/后)：200/450，档位数（前进/倒退/爬行）：12/4，变速箱型式：4×（3+1）组成式，机架型式：无架式，驾驶室：有 | 34460
动力机械 | 拖拉机 | 轮式拖拉机 | 120-140马力四轮驱动拖拉机 | 泰安泰山国泰拖拉机制造有限公司 | 轮式拖拉机 | 泰山-1204C | YD4EL120C1、88.2KW、扬动股份有限公司 ；LR4M5LU22/0882E、88.2KW、一拖（洛阳）柴油机有限公司 ；WP6G120E330、91KW、潍坊潍柴道依茨柴油机有限公司 ；LR4M5LU23/0882E、88.2KW、一拖（洛阳）柴油机有限公司 ；LR6M5U22/0882E、88.2KW、一拖（洛阳）柴油机有限公司 ；SD4G3D5、89KW、江苏四达动力机械集团有限公司 ；YC4A140-T354、88.2KW、广西玉柴机器股份有限公司 ；YC6J140-T361、、88.2KW、广西玉柴机器股份有限公司 ；4M4-120U32、88.3KW、安徽天利动力股份有限公司 ；6M1-120U32、88.3KW、安徽天利动力股份有限公司 ；排放阶段:国三 | 功率:120马力;驱动方式:四轮驱动 ; | 外廓尺寸（长*宽*高mm）：4830×2510×3065，驱动型式：4×4轮式，配套功率（kw）：88.2，发动机商标或品牌：东方红、玉柴、全柴、潍柴道依茨，发动机型号：LR6B5-22、YC4A140L-T23、YC6B135Z-T20、QC6105、LR6B5-23、WP6T120E22，轴距（mm）：2550，最小使用质量（kg）：5000，配重（kg）(前/后)：200/450，档位数（前进/倒退/爬行）：12/4，变速箱型式：4×（3+1）组成式，机架型式：无架式，驾驶室：有 | 34460
动力机械 | 拖拉机 | 轮式拖拉机 | 120-140马力四轮驱动拖拉机 | 山东雷一重工农业装备制造有限公司 | 轮式拖拉机 | 雷一1254（原：NIUHELAN1254） | 发动机品牌及型号:道依茨WP6G125E330,制造商:潍坊潍柴道依茨柴油机有限公司,标定功率:92KW,国三排放阶段 | 功率:125马力;驱动方式:四轮驱动 ; | 型式:4×4四轮驱动,外廓尺寸(MM):4950×2140×2870,轴距2550MM,最小使用质量4670KG,变速箱型式:4×(2+1)×2组成式,换挡方式:啮合套换挡 | 34460
动力机械 | 拖拉机 | 轮式拖拉机 | 120-140马力四轮驱动拖拉机 | 泰安泰山国泰拖拉机制造有限公司 | 轮式拖拉机 | 泰山-1304 | LR4M5LU23/0956E、95.6KW、一拖（洛阳）柴油机有限公司 ；LR4M5LU22/0956E、95.6KW、一拖（洛阳）柴油机有限公司 ；WP6G130E330、97.5KW、潍坊潍柴道依茨柴油机有限公司 ；LR6A3ZU22/0956E、95.6KW、一拖（洛阳）柴油机有限公司 ；YC4A150-T350、95.6KW、广西玉柴机器股份有限公司 ；YC6J155-T361、95.6KW、广西玉柴机器股份有限公司 ；4M6-130U32、95.6KW、安徽天利动力股份有限公司 ；6M3-130U32、95.6KW、安徽天利动力股份有限公司 ；排放阶段:国三 | 功率:130马力;驱动方式:四轮驱动 ; | 外廓尺寸（长*宽*高mm）：5065×2500×3050，驱动型式： 4×4轮式，配套功率（kw）：95.6，发动机商标或品牌：全柴，发动机型号：QC6108，轴距（mm）：2550，最小使用质量（kg）：5000，配重（kg）(前/后)：200/450，档位数（前进/倒退/爬行）：8/4/12，变速箱型式：4×（2+1）×2组成式，机架型式：无架式，驾驶室：有 | 34460
动力机械 | 拖拉机 | 轮式拖拉机 | 140-160马力四轮驱动拖拉机 | 徐州凯尔农业装备股份有限公司 | 轮式拖拉机 | KAT1504-F | SC8DK185G3，功率：110.5kW，上海柴油机股份有限公司，国3 | 功率:150马力;驱动方式:四轮驱动 ; | 结构尺寸（长*宽*高mm）： 5990*2580(双胎3510)*3280 整机质量（kg）： 7750 配套动力（kw）： 110.5 驱动型式： 四轮驱动 发动机型号： SC8DK185G3 发动机型式： 直列、四冲程、涡轮增压、空空中冷、电控 轴距（mm）： 3080 轮距（前轮/后轮mm）： 1888-2124/1925-2568 轮胎规格（前轮/后轮）： 14.9-26/18.4-38 档位数（前进/倒退/爬行）： 24/8/0 速度范围（km/h）： 前进：2.32-33.9倒退1.62-18.5 动力输出轴转速（r/min）： 540和1000 最大牵引力（kN）： 52 框架上最大提升力（kN）： 31 | 42600
动力机械 | 拖拉机 | 轮式拖拉机 | 140-160马力四轮驱动拖拉机 | 徐州凯尔农业装备股份有限公司 | 轮式拖拉机 | KAT1404 | 型号：WP6G140E330；制造商：潍柴（潍坊）中型柴油机有限公司；功率：105kW；排放阶段：国Ⅲ | 功率:140马力;驱动方式:四轮驱动 ; | 结构尺寸（长*宽*高mm）： 5650*2305（双胎3390）*3280 整机质量（kg）： 6220 配套动力（kw）： 105 驱动型式： 四轮驱动 发动机型号： WP6G140E330 发动机型式： 四冲程、水冷、直列、六缸、高压共轨 轴距（mm）： 2870 轮距（前轮/后轮mm）： 1846-2148/1838-2142 轮胎规格（前轮/后轮）： 14.9-26/18.4-38 档位数（前进/倒退/爬行）： 14/7/0 速度范围（km/h）： 前进：1.86-31.54倒退：2.22-20.65 动力输出轴转速（r/min）： 540和1000 最大牵引力（kN）： 48 | 42600
动力机械 | 拖拉机 | 轮式拖拉机 | 140-160马力四轮驱动拖拉机 | 徐州凯尔农业装备股份有限公司 | 轮式拖拉机 | KAT1504 | 发动机型号：SC8DK185G3；发动机生产企业名称：上海柴油机股份有限公司；气缸数：6缸；标定功率：110.5kW；转速：2200r/min；排放阶段：国Ⅲ | 功率:150马力;驱动方式:四轮驱动 ; | 结构尺寸（长*宽*高mm）： 5830*2420*3300 整机质量（kg）： 7140 配套动力（kw）： 110.5 驱动型式： 四轮驱动 发动机型号： SC8DK185G3 发动机型式： 四冲程、直列六缸、高压共轨 轴距： 3080mm 轮距（前轮/后轮）： 1888-2124/1952-2568mm 轮胎规格（前轮/后轮）： 14.9-26/18.4-38 档位数（前进/倒退）： 14/7 速度范围： 前进：1.74-28.74km/h；倒退：2.02-18.81km/h 动力输出轴转速： 540/1000rpm 最大牵引力： 52kN 框架上最大提升力： 36kN | 42600
动力机械 | 拖拉机 | 轮式拖拉机 | 140-160马力四轮驱动拖拉机 | 徐州凯尔农业装备股份有限公司 | 轮式拖拉机 | KAT1504-C | 型号：WP6G150E330A；制造商：潍柴（潍坊）中型柴油机有限公司；气缸数：6缸；功率：110.3kW；标定转速：2200r/min；排放阶段：国Ⅲ | 功率:150马力;驱动方式:四轮驱动 ; | 结构尺寸（长*宽*高mm）： 5090*2300*3070 整机质量（kg）： 5870 配套动力（kw）： 110.3 驱动型式： 四轮驱动 发动机型号： WP6G150E330A 发动机型式： 直列，高压共轨，四冲程，增压中冷 轴距： 2688mm 轮距： 1698-2212/1626-2150mm 轮胎规格： 14.9-24/18.4-38 档位数： 16/4/0 速度范围： 前进挡：3.46-33.0km/h 动力输出轴转速： 540/1000r/min 最大牵引力： 50kN 最大提升力： 31kN | 42600
动力机械 | 拖拉机 | 轮式拖拉机 | 140-160马力四轮驱动拖拉机 | 枣庄海纳科技有限公司 | 轮式拖拉机 | 雷硕-1504F | "配套动力型号：WP6G150E330 ；制造商：潍坊潍柴道依茨柴油机有限公司； 气缸数：6，标定功率(kW)：110.3KW；标定转速（r/min）：2200转；排放标准：第三阶段。" | 功率:150马力;驱动方式:四轮驱动 ; | 型号：雷硕-1504F，标定功率 110.3kw，驱动方式：四轮驱动,外形尺寸（长X宽x高）：5000×2480x3050，，变速箱：4x3x2组成式，起动方式：电启动，驾驶室：六柱拖拉机驾驶室，发动机型号：潍柴WP6G150E330国III发动机，发动机结构型式：六缸、直列、四冲程、空-空中冷，进气方式：涡轮增压，标定转速：2200转，冷却系统型式：水冷,轮胎（前轮/后轮）：14.9-26/18.4-38，常用轮距（前轮/后轮）:1610mm/1695mm,轴距：2630 。 | 42600
动力机械 | 拖拉机 | 轮式拖拉机 | 140-160马力四轮驱动拖拉机 | 枣庄海纳科技有限公司 | 轮式拖拉机 | 雷硕-1504G | "配套动力型号：WP6G150E330 ；制造商：潍坊潍柴道依茨柴油机有限公司； 气缸数：6，标定功率(kW)：110.3KW；标定转速（r/min）：2200转；排放标准：第三阶段。" | 功率:150马力;驱动方式:四轮驱动 ; | 型号：雷硕-1504G,标定功率 110.3kw，驱动方式：四轮驱动,外形尺寸（长X宽x高）：5560×2780x3130，，变速箱：（1+1）x4x4组成式，起动方式：电启动，驾驶室：六柱拖拉机驾驶室，发动机型号：潍柴WP6G150E330国III发动机，发动机结构型式：六缸、直列、四冲程、空-空中冷，进气方式：涡轮增压，标定转速：2200转，冷却系统型式：水冷,轮胎（前轮/后轮）：14.9-26/18.4-38，常用轮距（前轮/后轮）:1935mm/1960mm,轴距：2845 。 | 42600
动力机械 | 拖拉机 | 轮式拖拉机 | 140-160马力四轮驱动拖拉机 | 潍坊银泉机械有限公司 | 轮式拖拉机 | YQ1504D | YC6J175-T301或WP6G150E330A,150马力或110.3KW,玉柴或潍柴，第三阶段 | 功率:150马力;驱动方式:四轮驱动 ; | 16+8档，轮胎13.6-24/16.9-34,150马力或110.3KW,玉柴或潍柴，国三 | 42600
动力机械 | 拖拉机 | 轮式拖拉机 | 140-160马力四轮驱动拖拉机 | 徐州凯尔农业装备股份有限公司 | 轮式拖拉机 | KAT1404-A | 型号：WP6G140E330；制造商：潍柴（潍坊）中型柴油机有限公司；功率：105kW；排放阶段：国Ⅲ | 功率:140马力;驱动方式:四轮驱动 ; | 结构尺寸（长*宽*高mm）： 5090*2300*3070 整机质量（kg）： 5700 配套动力（kw）： 105 驱动型式： 四轮驱动 发动机型号： WP6G140E330 发动机型式： 四冲程、水冷、直列、六缸、高压共轨 轴距（mm）： 2688mm 轮距（前轮/后轮mm）： 1698-2122/1626-2150mm 轮胎规格（前轮/后轮）： 14.9-24/18.4-38 档位数（前进/倒退/爬行）： 16/4/0 速度范围（km/h）： 前进：3.46-33.0倒退：5.68-27.5km/h 动力输出轴转速（r/min）： 540和1000r/min 最大牵引力（kN）： 48kN 框架上最大提升力（kN）： 31kN | 42600
动力机械 | 拖拉机 | 轮式拖拉机 | 140-160马力四轮驱动拖拉机 | 洛阳依顿重工机械有限公司 | 轮式拖拉机 | ET1404 |  | 功率:140马力;驱动方式:四轮驱动 ; | 140马力、功率：103KW、两轮驱动 | 42600
动力机械 | 拖拉机 | 轮式拖拉机 | 140-160马力四轮驱动拖拉机 | 洛阳依顿重工机械有限公司 | 轮式拖拉机 | ET1504 |  | 功率:150马力;驱动方式:四轮驱动 ; | 150马力、功率：110.3KW、四轮驱动 | 42600
动力机械 | 拖拉机 | 轮式拖拉机 | 140-160马力四轮驱动拖拉机 | 洛阳映山红拖拉机有限公司 | 轮式拖拉机 | 新东方1504 | 发动机型号：WP6G150E330 标定功率：111Kw 制造商：潍柴（潍坊）中型柴油机有限公司 排放阶段：国3 | 功率:150马力;驱动方式:四轮驱动 ; | 标定功率：111Kw；整机形式：4×4四轮驱动；外廓尺寸（长×宽×高）：4900×2350×3250；轮距（前轮/后轮）：1900/1900;轴距：2600;轮距调整方式：不可调/无级可调；最小使用质量kg：5200；标准配重(前/后)kg：320/180；档位数(前进/倒退/爬行)：8/8/4；主变速档位数*副变速档位数/其他档位数：4/3/1；发动机与离合器联接方式：直联式；起动方式：电起动；翻倾防护装置（驾驶室或安全框架）：六柱框架式；前照灯型号：SG404.48C.030/SG404.48C.031；转向系型式：全液压前轮转向；行车制动系型式：油浴盘式制动器；驻车制动系型式：手刹式；离合器型式：13寸干式、双作用；传动系变速箱型式：4X(2+1)X2机械组成式；主变速箱换档方式：啮合套；副变速箱换档方式：滑移齿轮；轮胎型号(前轮/后轮)：14.9-26/18.4-38 | 42600
动力机械 | 拖拉机 | 轮式拖拉机 | 140-160马力四轮驱动拖拉机 | 凯斯纽荷兰工业(哈尔滨)机械有限公司 | 轮式拖拉机 | T1554 | 配套动力型号：F4DE9687U*J；制造商：FPT；气缸数：6缸；标定功率(kW)：116；标定转速（r/min）：2200；排放标准：第3阶段 | 功率:155马力;驱动方式:四轮驱动 ; | 直列六缸涡轮增压柴油发动机、电液控制变速箱、区域动力换档，最终传动为行星轮减速，液压助力制动，闭心式液压转向，动力输出轴540/1000转，3组液压输出阀 | 42600
动力机械 | 拖拉机 | 轮式拖拉机 | 140-160马力四轮驱动拖拉机 | 第一拖拉机股份有限公司 | 轮式拖拉机 | LY1404 | 型号：LR6A3LR22/1030；功率：103KW，制造商：一拖（洛阳）柴油机有限公司；排放阶段：国三 型号：LR4M3LR22/1030；功率：103KW，制造商：一拖（洛阳）柴油机有限公司；排放阶段：国三 | 功率:140马力;驱动方式:四轮驱动 ; | 功率：103KW/140马力；驱动方式：四轮驱动 | 42600
动力机械 | 拖拉机 | 轮式拖拉机 | 140-160马力四轮驱动拖拉机 | 山东康弘机械有限公司 | 轮式拖拉机 | KH1504D | 配套动力型号：YC6J175-T301、标定功率（kW）：110.3、制造商：广西玉柴机器股份有限公司、排放阶段：第三阶段；选配一：配套动力型号：LR6M3ZU23/1103E、标定功率（kW）：110.3、制造商：一拖（洛阳）柴油机有限公司、排放阶段：第三阶段；选配二：配套动力型号：WP6G150E330、标定功率（kW）：111、制造商：潍柴（潍坊）中型柴油机有限公司、排放阶段：第三阶段 | 功率:150马力;驱动方式:四轮驱动 ; | 发动机标定功率：150马力（110.3kW）；驱动方式：四轮驱动 | 42600
动力机械 | 拖拉机 | 轮式拖拉机 | 140-160马力四轮驱动拖拉机 | 宁波北野拖拉机制造有限公司 | 轮式拖拉机 | 1504 | 配套动力型号：YC6J165-T301；制造商：广西玉柴机器股份有限公司；气缸数：6 ;标定功率(kW)：110.3；标定转速（r/min）：2300；排放标准：第三阶段。选配一：配套动力型号：WP6G140E310A；制造商：潍柴（潍坊）中型柴油机有限公司；气缸数：6;标定功率(kW)：110.3；标定转速（r/min）：2300；排放标准：第三阶段。 | 功率:150马力;驱动方式:四轮驱动 ; | 标定功率：110.3kw 驱动方式：四轮驱动 | 42600
动力机械 | 拖拉机 | 轮式拖拉机 | 140-160马力四轮驱动拖拉机 | 宁波北野拖拉机制造有限公司 | 轮式拖拉机 | 1404F | 配套动力型号：YC6J165-T301；制造商：广西玉柴机器股份有限公司；气缸数：6 ;标定功率(kW)：102.9；标定转速（r/min）：2300；排放标准：第三阶段。选配一：配套动力型号：WP6G140E310A；制造商：潍柴（潍坊）中型柴油机有限公司；气缸数：6;标定功率(kW)：103.0；标定转速（r/min）：2300；排放标准：第三阶段。 | 功率:140马力;驱动方式:四轮驱动 ; | 标定功率：102.9kw 驱动方式：四轮驱动 | 42600
动力机械 | 拖拉机 | 轮式拖拉机 | 140-160马力四轮驱动拖拉机 | 宁波北野拖拉机制造有限公司 | 轮式拖拉机 | 1404 | 配套动力型号：YC6J165-T301；制造商：广西玉柴机器股份有限公司；气缸数：6 ;标定功率(kW)：102.9；标定转速（r/min）：2300；排放标准：第三阶段。选配一：配套动力型号：WP6G140E310A；制造商：潍柴（潍坊）中型柴油机有限公司；气缸数：6;标定功率(kW)：102.9；标定转速（r/min）：2300；排放标准：第三阶段。 | 功率:140马力;驱动方式:四轮驱动 ; | 标定功率：102.9kw 驱动方式:四轮驱动 | 42600
动力机械 | 拖拉机 | 轮式拖拉机 | 140-160马力四轮驱动拖拉机 | 中联重机股份有限公司 | 轮式拖拉机 | RH1504 | 国三，YC4A160-T304，玉柴，功率：110.3kW； | 功率:150马力;驱动方式:四轮驱动 ; | 功率：150马力；型式：四轮驱动； | 42600
动力机械 | 拖拉机 | 轮式拖拉机 | 140-160马力四轮驱动拖拉机 | 徐州凯尔农业装备股份有限公司 | 轮式拖拉机 | KAT1504-A | WP6G150E330，功率：111kW，潍柴动力股份有限公司，国3 | 功率:150马力;驱动方式:四轮驱动 ; | 结构尺寸（长*宽*高mm）： 5620*2300*3250 整机质量（kg）： 6400 配套动力（kw）： 111 驱动型式： 四轮驱动 发动机型号： WP6G150E330 发动机型式： 直列六缸、四冲程、高压共轨、增压中冷 轴距： 2788mm 轮距（前轮/后轮）： 1698-2122/1730-2300mm 轮胎规格（前轮/后轮）： 14.9-26/18.4-38 档位数（前进/倒退）： 16/4 速度范围： 前进：3.46-33km/h；倒退：5.68-27.5km/h 动力输出轴转速： 540/1000rpm 最大牵引力： 50kN 框架上最大提升力： 37kN | 42600
动力机械 | 拖拉机 | 轮式拖拉机 | 140-160马力四轮驱动拖拉机 | 山东恒邦发动机制造有限公司 | 轮式拖拉机 | 泰拖-1504 | 6M3-150U32、110.3KW、安徽天利动力股份有限公司、国三；6M3-150U33、110.3KW、安徽天利动力股份有限公司、国三；YC6J175-T361、110.3KW、广西玉柴机器股份有限公司、国三；LR6M3ZU23/1103E、110.3KW、一拖(洛阳)柴油机有限公司、国三；WP6G150E330、111KW、潍坊潍柴道依茨柴油机有限公司、国三；LR6M3ZU22/1103E、110.3KW、一拖(洛阳)柴油机有限公司、国三；SD4G3D、110.5KW、江苏四达动力机械集团有限公司、国三；YC6J175-T301、110.3KW、广西玉柴机器股份有限公司、国三；4M6-150U32、110.3KW、安徽天利动力股份有限公司、国三 | 功率:150马力;驱动方式:四轮驱动 ; | 外廓尺寸(长*宽*高MM):5350×2200(单)、3400(双)×3100,驱动型式:4×4轮式,轴距(MM):2668,最小使用质量(KG):6400(单)、7300(双),配重(KG)(前/后):780/480(单)、780/无(双),档位数(前进/倒退/爬行):16/16,变速箱型式:4×4×(1+1)组成式,机架型式:无架式驾驶室:有,安全架:无 | 42600
动力机械 | 拖拉机 | 轮式拖拉机 | 140-160马力四轮驱动拖拉机 | 特拉克（潍坊）农业装备有限公司 | 轮式拖拉机 | TK1404 | （1）发动机型号：YC4A160-T302，制造商：广西玉柴机器股份有限公司，标定功率：103，排放标准：国三。 | 功率:140马力;驱动方式:四轮驱动 ; | 功率：140马力；驱动方式：四轮驱动；排放标准：国三。 | 42600
动力机械 | 拖拉机 | 轮式拖拉机 | 140-160马力四轮驱动拖拉机 | 山东康弘机械有限公司 | 轮式拖拉机 | KH1504F | 配套动力型号：LR6M3LU23/1103E、制造商：一拖（洛阳）柴油机有限公司、气缸数：6、标定功率（kW）：110.3、标定转速（r/min）：2300、排放阶段：第三阶段 | 功率:150马力;驱动方式:四轮驱动 ; | 发动机标定功率：150马力（110.3kW）；驱动方式：四轮驱动 | 42600
动力机械 | 拖拉机 | 轮式拖拉机 | 140-160马力四轮驱动拖拉机 | 山东康弘机械有限公司 | 轮式拖拉机 | KH1454 | 配套动力型号：LR6M3Z-23、制造商：一拖（洛阳）柴油机有限公司、气缸数：6、标定功率（kW）：106.7、标定转速（r/min）：2300、排放阶段：第三阶段 | 功率:145马力;驱动方式:四轮驱动 ; | 发动机标定功率：145马力（106.7kW）；驱动方式：四轮驱动 | 42600
动力机械 | 拖拉机 | 轮式拖拉机 | 140-160马力四轮驱动拖拉机 | 山东康弘机械有限公司 | 轮式拖拉机 | KH1504 | 配套动力型号：LR6M3Z-23、制造商：一拖（洛阳）柴油机有限公司、气缸数：6、标定功率（kW）：110.3、标定转速（r/min）：2300、排放阶段：第三阶段 | 功率:150马力;驱动方式:四轮驱动 ; | 发动机标定功率：150马力（110.3kW）；驱动方式：四轮驱动 | 42600
动力机械 | 拖拉机 | 轮式拖拉机 | 140-160马力四轮驱动拖拉机 | 山东康弘机械有限公司 | 轮式拖拉机 | KH1404F | 配套动力型号：YC6J165-T301、制造商：广西玉柴机器股份机有限公司、气缸数：6、标定功率（kW）：102.9、标定转速（r/min）：2300、排放阶段：第三阶段 | 功率:140马力;驱动方式:四轮驱动 ; | 发动机标定功率：140马力（102.9kW）；驱动方式：四轮驱动 | 42600
动力机械 | 拖拉机 | 轮式拖拉机 | 140-160马力四轮驱动拖拉机 | 山东时风（集团）有限责任公司 | 轮式拖拉机 | SF1404B | 东方红 一拖（洛阳）柴油机有限公司 LR6M3ZU23/1030E 功率kW/转速r/min 103/2300 国III WEICHAI 潍柴(潍坊)中型柴油机有限公司 WP6G140E331 功率kW/转速r/min 103/2200 国III 玉柴 广西玉柴机器股份有限公司 YC4A160-T312 功率kW/转速r/min 103/2200 国III 玉柴 广西玉柴机器股份有限公司 YC6J165-T302 功率kW/转速r/min 102.9/2200 国III | 功率:140马力;驱动方式:四轮驱动 ; | 国Ⅲ、16F+8R、爬行挡、前轮12.4-24后轮16.9-34、强压升降，双速输出760/1000、双路阀、新式安全架、进口13吋离合器、加大塑料油箱、加强型滑动可调后桥、165A电瓶、加强悬挂、不带前后配重 | 42600
动力机械 | 拖拉机 | 轮式拖拉机 | 140-160马力四轮驱动拖拉机 | 山东时风（集团）有限责任公司 | 轮式拖拉机 | SF1404B-1 | 东方红 一拖（洛阳）柴油机有限公司 LR6M3ZU23/1030E 功率kW/转速r/min 103/2300 国III WEICHAI 潍柴(潍坊)中型柴油机有限公司 WP6G140E331 功率kW/转速r/min 103/2200 国III 玉柴 广西玉柴机器股份有限公司 YC4A160-T312 功率kW/转速r/min 103/2200 国III 玉柴 广西玉柴机器股份有限公司 YC6J165-T302 功率kW/转速r/min 102.9/2200 国III | 功率:140马力;驱动方式:四轮驱动 ; | 国Ⅲ、16F+8R、爬行挡、前轮12.4-24后轮16.9-34、强压升降，双速输出760/1000、双路阀、驾驶室、进口13吋离合器、加大塑料油箱、加强型滑动可调后桥、165A电瓶、加强悬挂、不带前后配重 | 42600
动力机械 | 拖拉机 | 轮式拖拉机 | 140-160马力四轮驱动拖拉机 | 山东时风（集团）有限责任公司 | 轮式拖拉机 | SF1504 | 东方红 一拖（洛阳）柴油机有限公司 LR6M3ZU23/1103E 功率kW/转速r/min 110.3/2300 国III WEICHAI 潍柴(潍坊)中型柴油机有限公司 WP6G150E330 功率kW/转速r/min 111/2200 国III | 功率:150马力;驱动方式:四轮驱动 ; | 国Ⅲ，前轮14.9-28，后轮18.4-38，32+24梭式同步器和啮合套换挡，双速输出540/1000，液压转向，分置式强压提升器，电液控制前轮驱动和动力输出，爬行档，三路阀，国产悬挂，安全架,不带配重 | 42600
动力机械 | 拖拉机 | 轮式拖拉机 | 140-160马力四轮驱动拖拉机 | 山东时风（集团）有限责任公司 | 轮式拖拉机 | SF1504F | WEICHAI 潍柴(潍坊)中型柴油机有限公司 WP6G150E330A 功率kW/转速r/min 110.3/2200 国III 玉柴 广西玉柴机器股份有限公司 YC6J175-T303 功率kW/转速r/min 110.3/2200 国III | 功率:150马力;驱动方式:四轮驱动 ; | 国Ⅲ、16F+8R、爬行挡、前轮14.9-26/后轮18.4-38、强压升降，双速输出540/1000、三路阀、驾驶室、新机罩、进口原装LUK离合器、加大塑料油箱、加强型滑动可调后桥、165A电瓶、加强悬挂、不带前后配重 | 42600
动力机械 | 拖拉机 | 轮式拖拉机 | 140-160马力四轮驱动拖拉机 | 特拉克（潍坊）农业装备有限公司 | 轮式拖拉机 | TK1404A | （1）发动机型号：WP6G140E330，制造商：潍柴(潍坊）中型柴油机有限公司，标定功率：105，排放标准：国三。 | 功率:140马力;驱动方式:四轮驱动 ; | 功率：140马力；驱动方式：四轮驱动；排放标准：国三。 | 42600
动力机械 | 拖拉机 | 轮式拖拉机 | 140-160马力四轮驱动拖拉机 | 山东恒邦发动机制造有限公司 | 轮式拖拉机 | 泰拖-1404 | 6M3-140U32、103KW、安徽天利动力股份有限公司、国三；WP6G140E330、105KW、潍坊潍柴道依茨柴油机有限公司、国三；WP6G140E331、103KW、潍坊潍柴道依茨柴油机有限公司、国三；LR6M3ZU22/1030E、103KW、一拖(洛阳)柴油机有限公司、国三；SD4G3D1、103KW、江苏四达动力机械集团有限公司、国三；YC4A160-T353、103KW、广西玉柴机器股份有限公司、国三；4M6-140U32、103KW、安徽天利动力股份有限公司、国三 | 功率:140马力;驱动方式:四轮驱动 ; | 外廓尺寸(长*宽*高MM):5350×2200×3030,驱动型式:4×4轮式,轴距(MM):2688,最小使用质量(KG):6440,配重(KG)(前/后):780/480,档位数:档位数(前进/倒退/爬行):16/16,变速箱型式:(1+1)×4×4组成式,机架型式:无架式驾驶室:有,安全架:无 | 42600
动力机械 | 拖拉机 | 轮式拖拉机 | 140-160马力四轮驱动拖拉机 | 江苏骏诚光电科技有限公司 | 轮式拖拉机 | 1504-1 | 发动机型号：WP6G150E3330A，制造商：潍柴动力股份有限公司，气缸数六缸，标定功率：110.3kW，标定转速2200r/min：，排放标准：第三阶段。 | 功率:150马力;驱动方式:四轮驱动 ; | 150马力四轮驱动拖拉机,功率:110.3kW；驱动方式:四轮驱动 | 42600
动力机械 | 拖拉机 | 轮式拖拉机 | 140-160马力四轮驱动拖拉机 | 江苏骏诚光电科技有限公司 | 轮式拖拉机 | 1504 | 发动机型号：WP6G150E3330A，制造商：潍柴动力股份有限公司，气缸数六缸，标定功率：110.3kW，标定转速2200r/min：，排放标准：第三阶段。 | 功率:150马力;驱动方式:四轮驱动 ; | 150马力四轮驱动拖拉机,功率:110.3kW；驱动方式:四轮驱动 | 42600
动力机械 | 拖拉机 | 轮式拖拉机 | 140-160马力四轮驱动拖拉机 | 常力工贸有限公司 | 轮式拖拉机 | CL1504 | 发动机型号：LR6M3ZU22/1103E；发动机功率：110.3kW；发动机生产厂家：一拖（洛阳）柴油机有限公司；排放阶段：国三排放 | 功率:150马力;驱动方式:四轮驱动 ; | 外廓尺寸（长×宽×高mm）:4890×2120×2945；最小使用质量:4500kg；配套动力（kW）:110.3；型式:四轮驱动；轴距（mm）:2520； 轮距（前轮/后轮）（mm）:1525、1625、1725/1500-1900； 最小离地间隙（mm）:400； 标准配重（kg）:240/340； 档位数（前进/倒退/爬行）: 16/8/0；变速箱型式:4×(2+1)×2组成式；轮胎型号（前轮/后轮）:12.4-24/16.9-34。 | 42600
动力机械 | 拖拉机 | 轮式拖拉机 | 140-160马力四轮驱动拖拉机 | 山东康弘机械有限公司 | 轮式拖拉机 | KH1404D | 配套动力型号：YC6J165-T301、制造商：广西玉柴机器股份有限公司、气缸数：6、标定功率（kW）：102.9、标定转速（r/min）：2300、排放阶段：第三阶段 | 功率:140马力;驱动方式:四轮驱动 ; | 发动机标定功率：140马力（102.9kW）；驱动方式：四轮驱动 | 42600
动力机械 | 拖拉机 | 轮式拖拉机 | 140-160马力四轮驱动拖拉机 | 英轩重工有限公司 | 轮式拖拉机 | YX1504-E | "①发动机型号：WP6G150E330A；标定功率：110.3kw；标定转速：2200r/min；制造商：潍柴（潍坊）中型柴油机有限公司；排放阶段：GB20891-2014《非道路移动机械用柴油机排气污染物排放限值及测量方法（中国第三、四阶段）》第三阶段 ②发动机型号：YC6J175-T303；标定功率：110.3kw；标定转速：2200r/min；制造商：广西玉柴机器股份有限公司；排放阶段：GB20891-2014《非道路移动机械用柴油机排气污染物排放限值及测量方法（中国第三、四阶段）》第三阶段" | 功率:150马力;驱动方式:四轮驱动 ; | 外廓尺寸（mm）：5100mm×2110mm×3130mm；轴距（mm）：2610mm；轮距（前轮/后轮）mm：1750/1620；轮距调整方式：有级可调/无级可调；最小离地间隙（mm）：490mm；最小使用质量（kg）：4855kg；最大配重质量（kg）：520kg/540kg；档位数：16/8/0；转向方式：前轮液压转向；制动系型式：湿式、盘式；离合器型式：干式、双作用离合器；变速箱换挡方式：啮合套；轮胎规格：14.9-28/18.4-38；液压悬挂装置型式：后置、三点悬挂 | 42600
动力机械 | 拖拉机 | 轮式拖拉机 | 140-160马力四轮驱动拖拉机 | 山东时风（集团）有限责任公司 | 轮式拖拉机 | SF1404 | 东方红 一拖（洛阳）柴油机有限公司 LR6M3ZU23/1030E 功率kW/转速r/min 103/2300 国III WEICHAI 潍柴(潍坊)中型柴油机有限公司 WP6G140E330 功率kW/转速r/min 105/2200 国III | 功率:140马力;驱动方式:四轮驱动 ; | 国Ⅲ ，前轮14.9-24，后轮16.9-38，32+24梭式同步器和啮合套换挡，双速输出540/1000，液压转向，分置式强压提升器，电液控制前轮驱动和动力输出，爬行档，三路阀，国产悬挂，安全架,不带配重 | 42600
动力机械 | 拖拉机 | 轮式拖拉机 | 140-160马力四轮驱动拖拉机 | 山东雷一重工农业装备制造有限公司 | 轮式拖拉机 | 雷一1554（原：NIUHELAN1554） | 发动机品牌及型号:东方红LR6M3LU22/1177E,制造商:一拖(洛阳)柴油机有限公司,标定功率:114KW,国三排放阶段 | 功率:155马力;驱动方式:四轮驱动 ; | 型式:4×4四轮驱动,外廓尺寸(MM):5140×2340×3110,轴距2670MM,最小使用质量5460KG,变速箱型式:4×(2+1)×2组成式,换挡方式:啮合套换挡, | 42600
动力机械 | 拖拉机 | 轮式拖拉机 | 140-160马力四轮驱动拖拉机 | 山东雷一重工农业装备制造有限公司 | 轮式拖拉机 | 雷一1404（原：NIUHELAN1404） | 发动机品牌及型号:道依茨WP6G140E330,制造商:潍坊潍柴道依茨柴油机有限公司,标定功率:105KW,国三排放阶段 | 功率:140马力;驱动方式:四轮驱动 ; | 型式:4×4四轮驱动,外廓尺寸(MM):5140×2350×3110,轴距2650MM,最小使用质量5460KG,变速箱型式:4×(2+1)×2组成式,换挡方式:啮合套换挡, | 42600
动力机械 | 拖拉机 | 轮式拖拉机 | 140-160马力四轮驱动拖拉机 | 泰安泰山国泰拖拉机制造有限公司 | 轮式拖拉机 | 泰山-1404 | 6M3-140U32、103KW、安徽天利动力股份有限公司 ；WP6G140E330、105KW、潍坊潍柴道依茨柴油机有限公司 ；WP6G140E331、103KW、潍坊潍柴道依茨柴油机有限公司 ；LR6M3ZU22/1030E、103KW、一拖（洛阳）柴油机有限公司 ；SD4G3D1、103KW、江苏四达动力机械集团有限公司 ；YC4A160-T353、103KW、广西玉柴机器股份有限公司 ；4M6-140U32、103KW、安徽天利动力股份有限公司 ；排放阶段:国三 | 功率:140马力;驱动方式:四轮驱动 ; | 外廓尺寸（长*宽*高mm）：5350×2200×3030，驱动型式： 4×4轮式，配套功率（kw）：103，发动机商标或品牌：玉柴，发动机型号：YC6B160Z-T21，轴距（mm）：2688，最小使用质量（kg）：6440，配重（kg）(前/后)：780/480，档位数（前进/倒退/爬行）：16/16，变速箱型式：（1+1）×4×4组成式，机架型式：无架式，驾驶室：有 | 42600
动力机械 | 拖拉机 | 轮式拖拉机 | 140-160马力四轮驱动拖拉机 | 泰安泰山国泰拖拉机制造有限公司 | 轮式拖拉机 | 泰山-1504 | 6M3-150U32、110.3KW、安徽天利动力股份有限公司 ；6M3-150U33、110.3KW、安徽天利动力股份有限公司 ；YC6J175-T361、110.3KW、广西玉柴机器股份有限公司 ；LR6M3ZU23/1103E、110.3KW、一拖（洛阳）柴油机有限公司 ；WP6G150E330、111KW、潍坊潍柴道依茨柴油机有限公司 ；LR6M3ZU22/1103E、110.3KW、一拖（洛阳）柴油机有限公司 ；SD4G3D、110.5KW、江苏四达动力机械集团有限公司 ；YC6J175-T301、110.3KW、广西玉柴机器股份有限公司 ；4M6-150U32、110.3KW、安徽天利动力股份有限公司 ；排放阶段:国三 | 功率:150马力;驱动方式:四轮驱动 ; | 外廓尺寸（长*宽*高mm）：5350×2200（单）、3400（双）×3100，驱动型式：4×4轮式，配套功率（kw）：110.3，发动机商标或品牌：东方红、玉柴、全柴 发动机型号：LR6M3Z-22、YC6B170Z-T21、QC6105Z、LR6M3Z-23，轴距（mm）：2668，最小使用质量（kg）：6400（单）、7300（双），配重（kg）(前/后)：780/480（单）、780/无（双），档位数（前进/倒退/爬行）：16/16，变速箱型式：4×4×（1+1）组成式，机架型式：无架式，驾驶室：有 | 42600
动力机械 | 拖拉机 | 轮式拖拉机 | 140-160马力四轮驱动拖拉机 | 洛阳世英机械制造有限公司 | 轮式拖拉机 | SJH1504K | 发动机制造商：一拖（洛阳）柴油机有限公司，发动机信息： LR6M3LR22/1103，发动机标定功率：110.3kW；发动机制造商：潍坊潍柴道依茨柴油机有限公司，发动机信息：WP6G180E330，发动机标定功率：110.3kW。排放阶段：国三 | 功率:150马力;驱动方式:四轮驱动 ; | 东方红发动机标定功率：110.3kW；潍柴发动机标定功率：110.3kW；驱动方式：四轮驱动，排放阶段：国三 | 42600
动力机械 | 拖拉机 | 轮式拖拉机 | 140-160马力四轮驱动拖拉机 | 山东鲁拖农业装备有限公司 | 轮式拖拉机 | LT1504D | 发动机型号：WP6G150E330A（国三发动机）；发动机标定功率（KW）:110.3；制造商：潍坊潍柴道依茨柴油机有限公司；排放阶段：GB20891-2014第三阶段; | 功率:150马力;驱动方式:四轮驱动 ; | 驱动形式：四轮驱动；配套功率：110.3kw；外廓尺寸：5190mm×2130mm×2870mm；发动机型号：WP6G150E330A（国三发动机）；制造商：潍坊潍柴道依茨柴油机有限公司；排放阶段：GB20891-2014第三阶段;轴距：2640mm；最小使用质量：6302kg；配重：780/688kg；档位数：16/8/0；变速箱形式：4×(2+1)×2组合式；驾驶室：LT1804.45.011；驾驶室型式：六柱式安全驾驶室 | 42600
动力机械 | 拖拉机 | 轮式拖拉机 | 140-160马力四轮驱动拖拉机 | 常州东风农机集团有限公司 | 轮式拖拉机 | DF1404 | 1、型号：SC7H155G3 。 标定功率：103kW 。制造商：上海柴油机股份有限公司。 国三排放。2、型号：LR6M3Z-23。标定功率：103kW 。制造商：一拖（洛阳）柴油机股份有限公司。 国三排放。3、型号：WP6G140E310A。标定功率：103kW 。制造商：潍柴动力股份有限公司。 国三排放。4、型号：YC6B160Z-T21。标定功率：102.9kW 。制造商：广西玉柴机器股份有限公司。 国三排放。 | 功率:140马力;驱动方式:四轮驱动 ; | 驱动轮数：四轮驱动；发动机标定功率（kW）：103 .外廓尺寸（长×宽×高）(mm):4980×2410×3010 .发动机与离合器联接方式：直联式 | 42600
动力机械 | 拖拉机 | 轮式拖拉机 | 140-160马力四轮驱动拖拉机 | 常州东风农机集团有限公司 | 轮式拖拉机 | DF1504 | ①发动机型号：SC7H165.2G3、标定功率：110.3KW、制造商：上海柴油机股份有限公司、排放阶段：国Ⅲ；②LR6M3ZU23/1103E、标定功率：110.3KW、制造商：一拖（洛阳）柴油机有限公司、排放阶段：国Ⅲ；③发动机型号：YC6J175-T301、标定功率：110.3KW、制造商：广西玉柴机器股份有限公司、排放阶段：国Ⅲ；④发动机型号：WP6G150E310A、标定功率：110.3KW、潍柴（潍坊）中型柴油机有限公司、排放阶段：国Ⅲ | 功率:150马力;驱动方式:四轮驱动 ; | 驱动轮数：四轮驱动；发动机标定功率（kW）：110.3 .外廓尺寸（长×宽×高）(mm):4980×2410×3010 .发动机与离合器联接方式：直联式 | 42600
动力机械 | 拖拉机 | 轮式拖拉机 | 140-160马力四轮驱动拖拉机 | 雷沃重工股份有限公司 | 轮式拖拉机 | M1404-A | YC4A160-T302，102.9kw，广西玉柴机器股份有限公司，第三阶段；6D3-ETA21，102.9kw，天津雷沃发动机有限公司，第三阶段 | 功率:140马力;驱动方式:四轮驱动 ; | 驱动方式：四轮驱动；功率（kw）：102.9KW | 42600
动力机械 | 拖拉机 | 轮式拖拉机 | 140-160马力四轮驱动拖拉机 | 雷沃重工股份有限公司 | 轮式拖拉机 | M1404-A1 | YC4A160-T302，102.9kw，广西玉柴机器股份有限公司，第三阶段；6D3-ETA21，102.9kw，天津雷沃发动机有限公司，第三阶段 | 功率:140马力;驱动方式:四轮驱动 ; | 驱动方式：四轮驱动；功率（kw）：102.9KW | 42600
动力机械 | 拖拉机 | 轮式拖拉机 | 140-160马力四轮驱动拖拉机 | 雷沃重工股份有限公司 | 轮式拖拉机 | M1404-X | 4DK3-ETA09，102.9kw，天津雷沃发动机有限公司，第三阶段； 6D3-ETA21，102.9kw，天津雷沃发动机有限公司，第三阶段 | 功率:140马力;驱动方式:四轮驱动 ; | 驱动方式：四轮驱动；功率（kw）：102.9KW | 42600
动力机械 | 拖拉机 | 轮式拖拉机 | 140-160马力四轮驱动拖拉机 | 潍坊一拖机械制造有限公司 | 轮式拖拉机 | 鑫鸿创1504 | 型号：WP6G150E330A；进气形式：增压中冷；汽缸数：6；功率Kw：110.3；标定转速r/min：2200 | 功率:150马力;驱动方式:四轮驱动 ; | 结构尺寸（长*宽*高mm）： 4830×2305×3020 整机质量（kg）： 5390 配套动力（kw）： 110.3 轴距或履带接地长（mm）： 2585 轮距(前轮/后轮)或轨距（mm）： 1790、1890、1990、2090/1630-2230 变速箱型式： 4×（2+1）×2组成式 离合器型式 ： 干式、双作用离合器 轮胎型号(前轮/后轮)： 14.9-26/18.4-38 悬挂装置型式： 后置三点悬挂 动力输出轴功率（Kw）： ≥93.76 最大牵引力（KN）： ≥43.5 动力输出轴转速（r/min）： 760/1000（选装 760/850） 动力输出轴传动比： 3.615/2.0526 （选装 2.944/2.647） 档位数：前进/倒退/爬行： 16/8/0 档位数：主变速/副变速/其他： 4/(2+1)/2 轮距(前轮/后轮）调整方式： 有级可调/无级可调 型式： 4×4四轮驱动 排放标准：国三排放标准 | 42600
动力机械 | 拖拉机 | 轮式拖拉机 | 160-180马力四轮驱动拖拉机 | 山东科尔农业装备有限公司 | 轮式拖拉机 | 科尔KE1604 | 发动机型号：WP6G160E330机型，功率：118KW；制造商：潍柴（潍坊）中型柴油机有限公司；排放阶段： 排放达到GB20891-2014《非道路移动机械用柴油机排气污染物排放限值及测量方法（中国第三、四阶段）》第三阶段。 | 功率:160马力;驱动方式:四轮驱动 ; | 外廓尺寸（长*宽*高）5290×2125×2790mm, 轴距：2630mm， 常用轮距（前轮/后轮）：1590/1690mm， 档位：16+8啮合套换挡， 最大牵引力：≧39.1KN， 动力输出转速（PTO): 760/850 r/min ，转向形式：前轮液压转向，发动机型号：潍坊潍柴WP6G160E330 功率：118KW， 驱动方式：四轮驱动 | 47120
动力机械 | 拖拉机 | 轮式拖拉机 | 160-180马力四轮驱动拖拉机 | 泰安泰山国泰拖拉机制造有限公司 | 轮式拖拉机 | 泰山-1604 | 6M3-160U32、117.7KW、安徽天利动力股份有限公司 ；YC6J190-T301、117.6KW、广西玉柴机器股份有限公司 ；LR6M3LU22/1177E、117.7KW、一拖（洛阳）柴油机有限公司 ；WP6G160E331、118KW、潍坊潍柴道依茨柴油机有限公司 ；排放阶段:国三 | 功率:160马力;驱动方式:四轮驱动 ; | 外廓尺寸（长*宽*高mm）：5350×2200（单）、3400（双）×3100，驱动型式：4×4轮式，配套功率（kw）：118，发动机商标或品牌：东方红、玉柴、潍柴道依茨，发动机型号：LR6M3Z-23、WP6T160E22、YC6J180L-T21，轴距（mm）：2668，最小使用质量（kg）：6400（单）、7300（双），配重（kg）(前/后)：780/480（单）780/无（双），档位数（前进/倒退/爬行）：16/16，变速箱型式：4×4×（1+1）组成式，机架型式：无架式，驾驶室：有 | 47120
动力机械 | 拖拉机 | 轮式拖拉机 | 160-180马力四轮驱动拖拉机 | 山东鲁拖农业装备有限公司 | 轮式拖拉机 | LT1604 | 发动机型号：YC4A170-T300；发动机制造商：广西玉柴机器股份有限公司；发动机标定功率:117.6kw；排放阶段：GB20891-2014第三阶段。 | 功率:160马力;驱动方式:四轮驱动 ; | 标定功率：117.6kw；驱动形式：四轮驱动；整机外廓尺寸(长×宽×高)：4795mm×2100mm×2865mm；整机轴距：2330mm；翻倾防护装置（驾驶室或安全框架）型式：安全驾驶室；标定功率：117.6kw；整机轮距(前轮/后轮)：1622mm/1642mm；整机轮距(前轮/后轮)调整方式：有级可调/无级可调；整机最小使用质量：4588kg；整机标准配重(前/后)：440kg/172kg；整机档位数：16/8/0；整机动力输出轴功率：≧100.5kw；整机最大牵引力：≧29KN；驱动形式：四轮驱动；行走系轮胎型号(前轮/后轮)：12.4-24/16.9-34； | 47120
动力机械 | 拖拉机 | 轮式拖拉机 | 160-180马力四轮驱动拖拉机 | 特拉克（潍坊）农业装备有限公司 | 轮式拖拉机 | TK1604A | （1）发动机型号：WP6G160E330，制造商：潍柴(潍坊）中型柴油机有限公司，标定功率：118，排放标准：国三。 | 功率:160马力;驱动方式:四轮驱动 ; | 功率：160马力；驱动方式：四轮驱动；排放标准：国三。 | 47120
动力机械 | 拖拉机 | 轮式拖拉机 | 160-180马力四轮驱动拖拉机 | 第一拖拉机股份有限公司 | 轮式拖拉机 | LH1604 | 型号：LR6A3LU22/1177E；功率：117.7KW；制造商：一拖（洛阳）柴油机有限公司；排放阶段：国三 型号：LR6A3LR22/1177；功率：117.7KW；制造商：一拖（洛阳）柴油机有限公司；排放阶段：国三 | 功率:160马力;驱动方式:四轮驱动 ; | 功率：117.7KW/160马力；驱动方式：四轮驱动 | 47120
动力机械 | 拖拉机 | 轮式拖拉机 | 160-180马力四轮驱动拖拉机 | 徐州凯尔农业装备股份有限公司 | 轮式拖拉机 | KAT1604-B | SC8DK190G3，功率：118kW， 上海柴油机股份有限公司，国3 | 功率:160马力;驱动方式:四轮驱动 ; | 结构尺寸（长*宽*高mm）： 5470*2325（后桥：2385，双胎：3530）*3070（含空调3250） 整机质量（kg）： 7030 配套动力（kw）： 118 驱动型式： 四轮驱动 发动机型号： WP6G160E330 发动机型式： 直列，水冷，四冲程，增压中冷 轴距： 2780mm 轮距： 1698-2212/1760-2384mm 轮胎规格： 14.9-26/18.4-38 档位数： 16F/4R/0 速度范围： 前进挡：3.11-24.1km/h 动力输出轴转速： 540和1000r/min 最大牵引力： 55kN 最大提升力： 40kN | 47120
动力机械 | 拖拉机 | 轮式拖拉机 | 160-180马力四轮驱动拖拉机 | 徐州凯尔农业装备股份有限公司 | 轮式拖拉机 | KAT1604-F | SC8DK190G3，功率：118kW，上海柴油机股份有限公司，国3 | 功率:160马力;驱动方式:四轮驱动 ; | 结构尺寸（长*宽*高mm）： 5990*2580(双胎3510)*3280 整机质量（kg）： 7800 配套动力（kw）： 118 驱动型式： 四轮驱动 发动机型号： SC8DK190G3 发动机型式： 直列、四冲程、涡轮增压、空空中冷、电控 轴距（mm）： 3080 轮距（前轮/后轮mm）： 1888-2124/1925-2568 轮胎规格（前轮/后轮）： 14.9-26/18.4-38 档位数（前进/倒退/爬行）： 24/8/0 速度范围（km/h）： 前进：2.32-33.9倒退：1.62-18.5 动力输出轴转速（r/min）： 540和1000 最大牵引力（kN）： 55 框架上最大提升力（kN）： 36 | 47120
动力机械 | 拖拉机 | 轮式拖拉机 | 160-180马力四轮驱动拖拉机 | 徐州凯尔农业装备股份有限公司 | 轮式拖拉机 | KAT1604-A | WP6G160E330，功率：118kW，潍柴（潍坊）中型柴油机有限公司，国3 | 功率:160马力;驱动方式:四轮驱动 ; | 结构尺寸（长*宽*高mm）： 5675*2385*3100（双胎：宽3530） 整机质量（kg）： 7100 配套动力（kw）： 118 驱动形式： 四轮驱动 发动机型号： WP6G160E330 发动机形式： 直列，水冷，四冲程，增压中冷 轴距： 2880mm 轮距： 1598-2222/1760-2384mm 轮胎规格： 14.9-28/18.4-38 档位数： 16/4/0 速度范围： 前进挡：3.33-31.7km/h 动力输出轴转速： 540/1000r/min 最大牵引力： 55kN 最大提升力： 48kN | 47120
动力机械 | 拖拉机 | 轮式拖拉机 | 160-180马力四轮驱动拖拉机 | 山东瑞科农业装备有限公司 | 轮式拖拉机 | HT1604 | 发动机型号:YC4A170-T300；标定功率:117.6kw；制造商：广西玉柴机器股份有限公司；排放阶段: 国家排放标准第三排放阶段. | 功率:160马力;驱动方式:四轮驱动 ; | 驱动形式:四轮驱动；标定功率:117.6kw；发动机型号:YC4A170-T300；轮距(mm):前轮1650,后轮1740；轴距(mm):2300；外廓尺寸(mm):4850×2230×2900。 | 47120
动力机械 | 拖拉机 | 轮式拖拉机 | 160-180马力四轮驱动拖拉机 | 特拉克（潍坊）农业装备有限公司 | 轮式拖拉机 | TK1604 | （1）发动机型号：YC4A170-T300，制造商：广西玉柴机器股份有限公司，标定功率：117.6，排放标准：国三。 | 功率:160马力;驱动方式:四轮驱动 ; | 功率：160马力；驱动方式：四轮驱动；排放标准：国三。 | 47120
动力机械 | 拖拉机 | 轮式拖拉机 | 160-180马力四轮驱动拖拉机 | 山东骏玛道机械有限公司 | 轮式拖拉机 | MD1604 | 配套动力型号：WP6G160E330、制造商：潍柴（潍坊）中型柴油机有限公司、气缸数：6、标定功率（kW）：118、标定转速（r/min）：2200、排放阶段：第三阶段 | 功率:160马力;驱动方式:四轮驱动 ; | 发动机标定功率：160马力（118kW）；驱动方式：四轮驱动 | 47120
动力机械 | 拖拉机 | 轮式拖拉机 | 160-180马力四轮驱动拖拉机 | 山东康弘机械有限公司 | 轮式拖拉机 | KH1604 | 配套动力型号：LR6M3LU22/1177E、制造商：第一拖拉机股份有限公司、气缸数：6、标定功率（kW）：117.7、标定转速（r/min）：2200、排放阶段：第三阶段 | 功率:160马力;驱动方式:四轮驱动 ; | 发动机标定功率：160马力（117.7kW）；驱动方式：四轮驱动 | 47120
动力机械 | 拖拉机 | 轮式拖拉机 | 160-180马力四轮驱动拖拉机 | 潍坊鸿创金拖机械制造有限公司 | 轮式拖拉机 | HC1604 | 型号:LR4M3LR22/1177；生产厂:一拖（洛阳）柴油机有限公司；标定功率:117.7kW；排放标准：第三排放阶段 | 功率:160马力;驱动方式:四轮驱动 ; | 外廓尺寸(长×宽×高)mm:4900×2200×3000（驾驶室）；轴距或履带接地长:2350mm； 常用轮距(前轮/后轮)或轨距:1700/1650；轮距(前轮/后轮) 调整方式:有级可调/无级可调；最小使用质量:4600kg； 标准配重（前/后）：380/320kg； 档位数：前进/倒退/爬行：16/8/0； 主变速器档位数：4；副变速器档位数/其他档位数：（2+1）/2 | 47120
动力机械 | 拖拉机 | 轮式拖拉机 | 160-180马力四轮驱动拖拉机 | 山东时风（集团）有限责任公司 | 轮式拖拉机 | SF1604B | WEICHAI 潍柴(潍坊)中型柴油机有限公司 WP6G160E330 功率kW/转速r/min 118/2200 国III 玉柴 广西玉柴机器股份有限公司 YC6J190-T302 功率kW/转速r/min 117.6/2200 国III | 功率:160马力;驱动方式:四轮驱动 ; | 国Ⅲ、16F+8R、爬行挡、前轮12.4-24后轮16.9-34、强压升降，双速输出760/1000、拉线双路阀、驾驶室、新机罩、进口14吋离合器、280L加大塑料油箱、加强型滑动可调后桥、165A电瓶、加强悬挂、液压离合、省油开关、不带前后配重 | 47120
动力机械 | 拖拉机 | 轮式拖拉机 | 160-180马力四轮驱动拖拉机 | 潍坊市鑫升机械制造有限公司 | 轮式拖拉机 | XS1604 | 配套发动机型号：YC4A170-T300；标定功率 (kW)：117.6；制造商：广西玉柴机器股份有限公司；排放阶段：中国第三阶段 | 功率:160马力;驱动方式:四轮驱动 ; | 标定功率 (kW)：117.6；驱动方式：四轮驱动:； | 47120
动力机械 | 拖拉机 | 轮式拖拉机 | 160-180马力四轮驱动拖拉机 | 英轩重工有限公司 | 轮式拖拉机 | YX1604-E | ①发动机型号：WP6G150E330；标定功率：118kw；标定转速：2200r/min；制造商：潍柴（潍坊）中型柴油机有限公司；排放阶段：GB20891-2014《非道路移动机械用柴油机排气污染物排放限值及测量方法（中国第三、四阶段）》第三阶段 ②发动机型号：YC6J190-T302；标定功率：117.6kw；标定转速：2200r/min；制造商：广西玉柴机器股份有限公司；排放阶段：GB20891-2014《非道路移动机械用柴油机排气污染物排放限值及测量方法（中国第三、四阶段）》第三阶段 | 功率:160马力;驱动方式:四轮驱动 ; | 外廓尺寸（mm）：5100mm×2110mm×3130mm；轴距（mm）：2610mm；轮距（前轮/后轮）mm：1750/1620；轮距调整方式：有级可调/无级可调；最小离地间隙（mm）：490mm；最小使用质量（kg）：4855kg；最大配重质量（kg）：520kg/540kg；档位数：16/8/0；转向方式：前轮液压转向；制动系型式：湿式、盘式；离合器型式：干式、双作用离合器；变速箱换挡方式：啮合套；轮胎规格：14.9-28/18.4-38；液压悬挂装置型式：后置、三点悬挂 | 47120
动力机械 | 拖拉机 | 轮式拖拉机 | 160-180马力四轮驱动拖拉机 | 山东时风（集团）有限责任公司 | 轮式拖拉机 | SF1604 | 东方红 一拖（洛阳）柴油机有限公司 LR6M3LU23/1180E 功率kW/转速r/min 118/2300 国III WEICHAI 潍柴(潍坊)中型柴油机有限公司 WP6G160E330 功率kW/转速r/min 118/2200 国III | 功率:160马力;驱动方式:四轮驱动 ; | 国Ⅲ，前轮14.9-28，后轮18.4-38，32+24梭式同步器和啮合套换挡，双速输出540/1000，液压转向，分置式强压提升器，电液控制前轮驱动和动力输出，爬行档，三路阀，国产悬挂，安全架,不带配重 | 47120
动力机械 | 拖拉机 | 轮式拖拉机 | 160-180马力四轮驱动拖拉机 | 山东时风（集团）有限责任公司 | 轮式拖拉机 | SF1604F | WEICHAI 潍柴(潍坊)中型柴油机有限公司 WP6G160E330 功率kW/转速r/min 118/2200 国III 玉柴 广西玉柴机器股份有限公司 YC6J190-T302 功率kW/转速r/min 117.6/2200 国III | 功率:160马力;驱动方式:四轮驱动 ; | 国Ⅲ、16F+8R、爬行挡、前轮14.9-26/后轮18.4-38、强压升降，双速输出540/1000、三路阀、驾驶室、新机罩、进口原装LUK离合器、加大塑料油箱、加强型滑动可调后桥、165A电瓶、加强悬挂、不带前后配重 | 47120
动力机械 | 拖拉机 | 轮式拖拉机 | 160-180马力四轮驱动拖拉机 | 常力工贸有限公司 | 轮式拖拉机 | CL1604 | 发动机型号：WP6G160E330、LR6M3LR22/1177；发动机功率：118、117.7kW；发动机生产厂家：潍柴（潍坊）中型柴油机有限公司、一拖（洛阳）柴油机有限公司；排放阶段：国三排放、国三排放 | 功率:160马力;驱动方式:四轮驱动 ; | 外廓尺寸（长×宽×高mm）:5250×2400×3000；最小使用质量:5400kg；配套动力（kW）:118；型式:四轮驱动；轴距（mm）:2620； 轮距（前轮/后轮）（mm）:1810、1850、1950/1608~1996； 最小离地间隙（mm）:470； 标准配重（kg）:440/400； 档位数（前进/倒退/爬行）: 16/8/0；变速箱型式:4×(2+1)×2组成式；轮胎型号（前轮/后轮）:14.9-26/18.4-38。发动机型号：WP6G160E330、LR6M3LR22/1177； | 47120
动力机械 | 拖拉机 | 轮式拖拉机 | 160-180马力四轮驱动拖拉机 | 枣庄海纳科技有限公司 | 轮式拖拉机 | 雷硕-1604 | "配套动力型号：WP6G160E330 ；制造商：潍坊潍柴道依茨柴油机有限公司； 气缸数：6，标定功率(kW)：118KW；标定转速（r/min）：2200转；排放标准：第三阶段。" | 功率:160马力;驱动方式:四轮驱动 ; | 型号：雷硕-1604，标定功率 118kw，驱动方式：四轮驱动,外形尺寸（长X宽x高）：5580×2790x3160，，变速箱：（1+1）x4x4组成式，起动方式：电启动，驾驶室：六柱拖拉机驾驶室，发动机型号：潍柴WP6G160E330国III发动机，发动机结构型式：六缸、直列、四冲程、空-空中冷，进气方式：涡轮增压，标定转速：2200转，冷却系统型式：水冷,轮胎（前轮/后轮）：16.9-28/18.4-42，常用轮距（前轮/后轮）:2080mm/1960mm,轴距：2825 。 | 47120
动力机械 | 拖拉机 | 轮式拖拉机 | 160-180马力四轮驱动拖拉机 | 山东威晟农业装备有限公司 | 轮式拖拉机 | JWS-1604 | 功率：160马力，标定功率：118kW/117.7KW/117.6KW；发动机型号：WP6G160E330;/ LR6M3LR22/1360/ YC6J190-T302排放标准：国Ⅲ标准；潍柴（潍坊）中型柴油机有限公司/一拖（洛阳）柴油机有限公司/广西玉柴机器股份有限公司 | 功率:160马力;驱动方式:四轮驱动 ; | 功率：160马力；驱动方式：四轮驱动；外廓尺寸（长×宽×高）mm：4950×2210×3000；轴距mm：2640；轮距（前轮/后轮）mm：1610、1710、1810、1950/1520～2090；最小使用质量kg：4600；标定功率：118kW/117.7KW/117.6KW；发动机型号：WP6G160E330;/ LR6M3LR22/1360/ YC6J190-T302排放标准：国Ⅲ标准；潍柴（潍坊）中型柴油机有限公司/一拖（洛阳）柴油机有限公司/广西玉柴机器股份有限公司 | 47120
动力机械 | 拖拉机 | 轮式拖拉机 | 160-180马力四轮驱动拖拉机 | 枣庄海纳科技有限公司 | 轮式拖拉机 | 雷硕-1604D | "配套动力型号：LR6M3LU22/1177E型，制造商：，第一拖拉机股份有限公司一拖（洛阳）柴油机有限公司， 气缸数：6，标定功率(kW)：117.7KW，标定转速（r/min）：2200转；排放标准：第三阶段。选装发动机1：配套动力型号：YCD4Y33T6-160，制造商：广西玉柴动力股份有限公司，气缸数：4，标定功率(kW)：117.7kw；标定转速（r/min）：2300转；排放标准：第三阶段；选装发动机2：配套动力型号：LR6M3LR22/1177，制造商：第一拖拉机股份有限公司一拖（洛阳）柴油机有限公司，气缸数：6，标定功率(kW)：117.7kw；标定转速（r/min）：2200转；排放标准：第三阶段；" | 功率:160马力;驱动方式:四轮驱动 ; | 型号：雷硕-1604D，标定功率 117.7kw，驱动方式：四轮驱动,外形尺寸（长X宽x高）：5095*2070*2832（驾驶室） 5095*2070*2632（安全架），起动方式：电启动，驾驶室：六柱拖拉机驾驶室，发动机型号：LR6M3LU22/1177E型，国III排放发动机，发动机结构型式：直列、直喷、四冲程、水冷，进气方式：增压中冷，标定转速：2200转，冷却系统型式：水冷,选装发动机1：广西玉柴动力股份有限公司，型号：YCD4Y33T6-160，型式：直列、直喷、四冲程、水冷，功率：117.7KW，转速：2300；选装发动机2：第一拖拉机股份有限公司一拖（洛阳）柴油机有限公司，型号：LR6M3LR22/1177，功率：117.7KW，转速：2200；轮胎（前轮/后轮）：12.4-24/16.9-34，选装轮胎型号（前轮/后轮）：11.2-24/16.9-34；12.4-24/16.9-34，选装安全架：型式：两柱式安全框架，型号：LS1804.46.001，常用轮距（前轮/后轮）1600、1680/1625~1805,轴距：2515。 | 47120
动力机械 | 拖拉机 | 轮式拖拉机 | 160-180马力四轮驱动拖拉机 | 四川川龙拖拉机制造有限公司 | 轮式拖拉机 | CL1604 | 发动机型号：LR6M3LR22/1177；标定功率：117.7KW；发动机厂家：一拖（洛阳）柴油机有限公司；排放标准：国三排放 | 功率:160马力;驱动方式:四轮驱动 ; | 外廓尺寸(长×宽×高)mm:4850×2280×2910；整机最小使用质量kg:4160；常用轮距(前轮/后轮) mm：1860/1720 | 47120
动力机械 | 拖拉机 | 轮式拖拉机 | 160-180马力四轮驱动拖拉机 | 山东康弘机械有限公司 | 轮式拖拉机 | KH1604F | 配套动力型号：LR6M3LU22/1177E、制造商：一拖（洛阳）柴油机有限公司、气缸数：6、标定功率（kW）：117.7、标定转速（r/min）：2200、排放阶段：第三阶段 | 功率:160马力;驱动方式:四轮驱动 ; | 发动机标定功率：160马力（117.7kW）；驱动方式：四轮驱动 | 47120
动力机械 | 拖拉机 | 轮式拖拉机 | 180马力及以上四轮驱动拖拉机 | 徐州凯尔农业装备股份有限公司 | 轮式拖拉机 | KAT1804-A | WP6G180E330，功率：132.5kW，潍柴（潍坊）中型柴油机有限公司，国3 | 功率:180马力;驱动方式:四轮驱动 ; | 结构尺寸（长*宽*高mm）： 5675*2388*3100（双胎：宽3720） 整机质量（kg）： 7500 配套动力（kw）： 132.5 驱动型式： 四轮驱动 发动机型号： WP6G180E330 发动机型式： 直列，水冷，四冲程，增压中冷 轴距： 2880mm 轮距： 1656-2164/1760-2384mm 轮胎规格： 16.9-28/20.8-38 档位数： 16/4/0 速度范围： 前进挡：3.48-27.0km/h 动力输出轴转速： 540/100r/min 最大牵引力： 60kN 最大提升力： 48kN | 65300
动力机械 | 拖拉机 | 轮式拖拉机 | 180马力及以上四轮驱动拖拉机 | 徐州凯尔农业装备股份有限公司 | 轮式拖拉机 | KAT2204-A | SC9DK240G3，功率：162kW，上海柴油机股份有限公司，国3 | 功率:220马力;驱动方式:四轮驱动 ; | 结构尺寸（长*宽*高mm）： 5675*2388*3150（双胎：宽3720） 整机质量（kg）： 8650 配套动力（kw）： 162 驱动型式： 四轮驱动 发动机型号： SC9DK240G3 发动机型式： 直列，高压共轨，四冲程，增压中冷 轴距： 2880mm 轮距： 1910-2204/1860-2384mm 轮胎规格： 16.9-28/20.8-38 档位数： 16/4/0 速度范围： 前进挡：3.48-33.2km/h 动力输出轴转速： 540/100r/min 最大牵引力： 72kN 最大提升力： 40kN | 65300
动力机械 | 拖拉机 | 轮式拖拉机 | 180马力及以上四轮驱动拖拉机 | 徐州凯尔农业装备股份有限公司 | 轮式拖拉机 | KAT2404 | SC9DF280G3，功率：176.5kW，上海柴油机股份有限公司，国3 | 功率:240马力;驱动方式:四轮驱动 ; | 结构尺寸（长*宽*高mm）：6105*3798*3490，整机质量（kg）： 10000 配套动力（kw）： 176.5 驱动型式： 四轮驱动 发动机型号： SC9DF280G3 发动机型式： 直列，四冲程，涡轮增压 轴距： 3140mm 轮距： 2070-2154/1966-2582mm 轮胎规格： 18.4-30/20.8-38 档位数： 18/9/0 速度范围： 前进挡：3.48-27.0km/h 动力输出轴转速： 540/100r/min 最大牵引力： 78kN 最大提升力： 50kN | 65300
动力机械 | 拖拉机 | 轮式拖拉机 | 180马力及以上四轮驱动拖拉机 | 山东瑞科农业装备有限公司 | 轮式拖拉机 | HT2104 | 发动机型号:WP6G210E330；标定功率:154.4kw；制造商：潍柴（潍坊）中型柴油机有限公司；排放阶段:国家排放标准第三排放阶段 | 功率:210马力;驱动方式:四轮驱动 ; | 驱动形式:四轮驱动；标定功率:154.4kw；发动机型号:WP6G210E330；轮距(mm):前轮1820,后轮1900；轴距(mm):2700；外廓尺寸(mm):5150×2440×3100。 | 65300
动力机械 | 拖拉机 | 轮式拖拉机 | 180马力及以上四轮驱动拖拉机 | 山东瑞科农业装备有限公司 | 轮式拖拉机 | HTS2204 | 发动机型号:SC7H220G3；标定功率:162kw；制造商：上海柴油机股份有限公司；排放阶段:国家排放标准第三排放阶段. | 功率:220马力;驱动方式:四轮驱动 ; | 驱动形式:四轮驱动；标定功率:162kw；发动机型号:SC7H220G3；轮距(mm):前轮2000,后轮1850(单轮)2965（双轮）；轴距(mm):2830；外廓尺寸(mm):5600×2780×3100（单轮）；5600×3540×3100（双轮）。 | 65300
动力机械 | 拖拉机 | 轮式拖拉机 | 180马力及以上四轮驱动拖拉机 | 山东瑞科农业装备有限公司 | 轮式拖拉机 | HT1804 | 发动机型号:WP6G180E330；标定功率:132.5kw；制造商：潍柴（潍坊）中型柴油机有限公司；排放阶段： 国家排放标准第三排放阶段. | 功率:180马力;驱动方式:四轮驱动 ; | 驱动形式:四轮驱动；标定功率:132.5kw；发动机型号:WP6G180E330；轮距(mm):前轮1950,后轮1850；轴距(mm):2650；外廓尺寸(mm):5150×2250×3000。 | 65300
动力机械 | 拖拉机 | 轮式拖拉机 | 180马力及以上四轮驱动拖拉机 | 常州东风农机集团有限公司 | 轮式拖拉机 | DF2004 | 发动机型号：SC9DK230G3、标定功率：147.5KW、制造商：上海柴油机股份有限公司、排放阶段：国Ⅲ | 功率:200马力;驱动方式:四轮驱动 ; | 驱动轮数：四轮驱动；发动机标定功率（kW）：147.5 .外廓尺寸（长×宽×高）(mm):5645×2913（3550双胎）×3450 .发动机与离合器联接方式：直联式 | 65300
动力机械 | 拖拉机 | 轮式拖拉机 | 180马力及以上四轮驱动拖拉机 | 常州东风农机集团有限公司 | 轮式拖拉机 | DF2204 | 发动机型号：SC9DK250G3、标定功率：162KW、制造商：上海柴油机股份有限公司、排放阶段：国Ⅲ | 功率:220马力;驱动方式:四轮驱动 ; | 驱动轮数：四轮驱动；发动机标定功率（kW）：162.外廓尺寸（长×宽×高）(mm):5645×2913（3550双胎）×3450.发动机与离合器联接方式：直联式 | 65300
动力机械 | 拖拉机 | 轮式拖拉机 | 180马力及以上四轮驱动拖拉机 | 常州东风农机集团有限公司 | 轮式拖拉机 | DF2404 | 结构形式:直列四冲程电控 型号 SC9DK270.1G3 上海柴油机股份有限公司 进气方式: 涡轮增压 汽缸数:6 标定功率:177kW 标定转速:2200r/min 型式核准证书:CNFCG3000293000026000002 冷却系统型式:水冷 国三排放 | 功率:240马力;驱动方式:四轮驱动 ; | 功率:240马力;驱动方式:四轮驱动 整机外廓尺寸（长×宽×高）（mm）：5645×2913（3550双胎）×3450 | 65300
动力机械 | 拖拉机 | 轮式拖拉机 | 180马力及以上四轮驱动拖拉机 | 常州东风农机集团有限公司 | 轮式拖拉机 | DF1804 | 发动机型号：SC9DK210G3、标定功率：132.5KW、制造商：上海柴油机股份有限公司、排放阶段：国Ⅲ | 功率:180马力;驱动方式:四轮驱动 ; | 驱动轮数：四轮驱动；发动机标定功率（kW）：132.5.外廓尺寸（长×宽×高）(mm):5645×2913（3550双胎）×3450.发动机与离合器联接方式：直联式 | 65300
动力机械 | 拖拉机 | 轮式拖拉机 | 180马力及以上四轮驱动拖拉机 | 爱科（常州）农业机械有限公司 | 轮式拖拉机 | MF3404 | 型号：84AW3.1308;功率：250（12小时功率）KW;制造商:AGCO Power Inc.；排放阶段：GB20891-2014第三阶段 | 功率:340马力;驱动方式:四轮驱动 ; | 外廓尺寸:5900×4300×3360（带配重，双后轮）mm 驱动型式：四轮驱动；配套功率:250KW（12小时功率）KW；发动机型号:84AW3.1308；发动机制造商:AGCO Power Inc.；轴距:3105mm；最小使用质量:12600kg；最大配重重量(前/后):1320/1000kg；档位数（前进/倒退）：CVT（无级变速）；变速箱型式：CVT（无级变速）；驾驶室型式：安全驾驶室 | 65300
动力机械 | 拖拉机 | 轮式拖拉机 | 180马力及以上四轮驱动拖拉机 | 爱科（常州）农业机械有限公司 | 轮式拖拉机 | MF3004 | 型号：84AW3.1309;功率：221（12小时功率）KW;制造商:AGCO Power Inc.；排放阶段：GB20891-2014第三阶段 | 功率:300马力;驱动方式:四轮驱动 ; | 外廓尺寸:5900×4300×3360（带配重，双后轮）mm 驱动型式：四轮驱动；配套功率:221KW（12小时功率）KW；发动机型号:84AW3.1309；发动机制造商:AGCO Power Inc.；轴距:3105mm；最小使用质量:12600kg；最大配重重量(前/后):1320/1000kg；档位数（前进/倒退）：CVT（无级变速）；动力输出轴离合器型式：电子控制离合器（动力换向）；变速箱型式：CVT（无级变速）；驾驶室型式：安全驾驶室 | 65300
动力机械 | 拖拉机 | 轮式拖拉机 | 180马力及以上四轮驱动拖拉机 | 爱科（常州）农业机械有限公司 | 轮式拖拉机 | MF3204 | 型号：84AW3.1310;功率：236（12小时功率）KW;制造商:AGCO Power Inc.；排放阶段：GB20891-2014第三阶段 | 功率:320马力;驱动方式:四轮驱动 ; | 外廓尺寸:5900×4300×3360（带配重，双后轮）mm 驱动型式：四轮驱动；配套功率:236KW（12小时功率）KW；发动机型号:84AW3.1310；发动机制造商:AGCO Power Inc.；轴距:3105mm；最小使用质量:12600kg；最大配重重量(前/后):1320/1000kg；档位数（前进/倒退）：CVT（无级变速）；动力输出轴离合器型式：电子控制离合器（动力换向）；变速箱型式：CVT（无级变速）；驾驶室型式：安全驾驶室 | 65300
动力机械 | 拖拉机 | 轮式拖拉机 | 180马力及以上四轮驱动拖拉机 | 山东科尔农业装备有限公司 | 轮式拖拉机 | 科尔KE1804 | 发动机型号：WP6G180E330机型，功率：132.5KW；制造商：潍柴（潍坊）中型柴油机有限公司；排放阶段： 排放达到GB20891-2014《非道路移动机械用柴油机排气污染物排放限值及测量方法（中国第三、四阶段）》第三阶段。 | 功率:180马力;驱动方式:四轮驱动 ; | 外廓尺寸（长*宽*高）5315×2190×2865mm, 轴距：2630mm， 常用轮距（前轮/后轮）：1690/1790mm， 档位：16+8啮合套换挡， 最大牵引力：≧42.0KN， 动力输出转速（PTO): 760/850 r/min ，转向形式：前轮液压转向，发动机型号：潍坊潍柴WP6G180E330 功率：132.5KW， 驱动方式：四轮驱动 | 65300
动力机械 | 拖拉机 | 轮式拖拉机 | 180马力及以上四轮驱动拖拉机 | 山东科尔农业装备有限公司 | 轮式拖拉机 | 科尔KE2104 | 发动机型号：WP6G220E330机型，功率：154.4KW；制造商：潍柴（潍坊）中型柴油机有限公司；排放阶段： 排放达到GB20891-2014《非道路移动机械用柴油机排气污染物排放限值及测量方法（中国第三、四阶段）》第三阶段。 | 功率:210马力;驱动方式:四轮驱动 ; | 外廓尺寸（长*宽*高）5250×2340×2980（选装四柱驾驶室5230×2350×2990）mm, 轴距：2630mm， 常用轮距（前轮/后轮）：1820/1850mm， 档位：16+8啮合套换挡， 最大牵引力：≧51.2KN， 动力输出转速（PTO): 650/1000 r/min ，转向形式：前轮液压转向，发动机型号：潍坊潍柴WP6G220E330 功率：154.4KW， 驱动方式：四轮驱动 | 65300
动力机械 | 拖拉机 | 轮式拖拉机 | 180马力及以上四轮驱动拖拉机 | 徐州凯尔农业装备股份有限公司 | 轮式拖拉机 | KAT2004-F | SC9D240G2，功率：147.5kW，上海柴油机股份有限公司，国3 | 功率:200马力;驱动方式:四轮驱动 ; | 结构尺寸（长*宽*高mm）： 5990*2580（双胎3710）*3300 整机质量（kg）： 8200 配套动力（kw）： 147 驱动型式： 四轮驱动 发动机型号： SC9DK230G3 发动机型式： 直列、四冲程、涡轮增压、高压共轨 轴距（mm）： 3080 轮距（前轮/后轮mm）： 1928-2240/1952-2568 轮胎规格（前轮/后轮）： 16.9-28/20.8-38 档位数（前进/倒退/爬行）： 27/9/0 速度范围（km/h）： 前进：2.18-35.5倒退：1.53-19.3 动力输出轴转速（r/min）： 540和1000 最大牵引力（kN）： 64.5 | 65300
动力机械 | 拖拉机 | 轮式拖拉机 | 180马力及以上四轮驱动拖拉机 | 徐州凯尔农业装备股份有限公司 | 轮式拖拉机 | KAT1804-F | SC8D200.1G2B1，功率：132kW，上海柴油机股份有限公司，国3 | 功率:180马力;驱动方式:四轮驱动 ; | 结构尺寸（长*宽*高mm）： 5990*2580*3300（双胎：宽3710） 整机质量（kg）： 8200 配套动力（kw）： 132.5 驱动型式： 四轮驱动 发动机型号： WP6G180E330 发动机型式： 直列,四冲程，涡轮增压 轴距： 3080mm 轮距： 1928-2240/1952-2568mm 轮胎规格： 16.9-28/20.8-38 档位数：24/8/0 速度范围： 前进挡：2.42-35.5km/h 动力输出轴转速： 540/100r/min 最大牵引力： 60kN 最大提升力： 66kN | 65300
动力机械 | 拖拉机 | 轮式拖拉机 | 180马力及以上四轮驱动拖拉机 | 山东凯斯迪尔农业装备有限公司 | 轮式拖拉机 | DR2204A | 发动机马力：220马力，型号：WP6G220E330功率：162KW潍柴(潍坊)中型柴油机有限公司，排放阶段：国家第三阶段； | 功率:162KW（220马力）马力;驱动方式:四轮驱动 ; | 功率：162KW（220马力）；驱动型式 ：四轮驱动； 外廓尺寸(长×宽×高) : 5300mm×2370mm×2995mm 最小使用质量:6340kg ； | 65300
动力机械 | 拖拉机 | 轮式拖拉机 | 180马力及以上四轮驱动拖拉机 | 山东凯斯迪尔农业装备有限公司 | 轮式拖拉机 | DR2004A | 发动机马力：200马力，型号：WP6G200E330功率：147KW潍柴(潍坊)中型柴油机有限公司，排放阶段：国家第三阶段； | 功率:147KW（200马力）马力;驱动方式:四轮驱动 ; | 功率：147KW（200马力） ；驱动方式：四轮驱动； 最小使用质量： 5750kg； | 65300
动力机械 | 拖拉机 | 轮式拖拉机 | 180马力及以上四轮驱动拖拉机 | 第一拖拉机股份有限公司 | 轮式拖拉机 | LX2004-E | 型号：LR6M3LR22/1475；功率：147.5KW，制造商：一拖（洛阳）柴油机有限公司；排放阶段：国三 | 功率:200马力;驱动方式:四轮驱动 ; | 功率：147.5KW/200马力，驱动形式：四轮驱动 | 65300
动力机械 | 拖拉机 | 轮式拖拉机 | 180马力及以上四轮驱动拖拉机 | 徐州凯尔农业装备股份有限公司 | 轮式拖拉机 | KAT2204 | SC9D250G2，功率：162kW，上海柴油机股份有限公司，国3 | 功率:220马力;驱动方式:四轮驱动 ; | 结构尺寸（长*宽*高mm）： 6150*2500*3480 整机质量（kg）： 9600 配套动力（kw）： 162 驱动型式： 四轮驱动 发动机型号： SC9DK250G3 发动机型式： 直列，直喷，四冲程，增压中冷 轴距： 3140mm 轮距： 2070-2154/1966-2582mm 轮胎规格： 18.4-30/20.8-38 档位数： 18/9/0 速度范围： 前进挡：1.70-35.5km/h 动力输出轴转速： 540/100r/min 最大牵引力： 72kN 最大提升力： 52.5kN | 65300
动力机械 | 拖拉机 | 轮式拖拉机 | 180马力及以上四轮驱动拖拉机 | 山拖农机装备有限公司 | 轮式拖拉机 | MF1804E | 一、发动机型号：YC6J200-T301； 功率（kW）：132.4； 制造商：广西玉柴机器股份有限公司； 排放阶段：GB 20891-2014第三阶段； 二、发动机型号：WP6G180E330； 功率（kW）：132.5； 制造商：潍柴(潍坊)中型柴油机有限公司； 排放阶段：GB 20891-2014第三阶段； | 功率:180马力;驱动方式:四轮驱动 ; | 外型尺寸（mm）：5075×2200×2933； 驱动方式：四轮驱动; 功率（KW）:132.4或选装132.5（国三）; 轴距（mm）:2731; 最小使用质量（kg）:5100; 轮距(前轮/后轮)mm：1610、1710、1751、1851、1950/1705、1809、1865、1955、1969、2011、2115; 轮距(前轮/后轮)调整方式:有级可调/有级可调; 标准配重(前/后)kg:480/330; 挡位数(前进/倒退/爬行):24/8/0; 动力输出轴功率kW≥112.6; 最大牵引力kN≥45.0; 主变速箱换档方式:同步器换档; 轮胎型号(前轮/后轮):14.9-24/18.4-34 | 65300
动力机械 | 拖拉机 | 轮式拖拉机 | 180马力及以上四轮驱动拖拉机 | 潍坊市奥维五金制品有限公司 | 轮式拖拉机 | 奥维-2104A | 发动机型号：WP6G220E330，发动机生产厂：潍柴(潍坊）中型柴油机有限公司 发动机标功率：154.4kw，排放阶段：国三，发动机气缸数：6 | 功率:210马力;驱动方式:四轮驱动 ; | 发动机标功率：154.4kw，排放阶段：国三，驱动方式：四驱；马力：210马力 | 65300
动力机械 | 拖拉机 | 轮式拖拉机 | 180马力及以上四轮驱动拖拉机 | 潍坊市奥维五金制品有限公司 | 轮式拖拉机 | 奥维-1804F | 发动机型号：WP6G180E330；发动机厂家：潍柴（潍坊）中型柴油机有限公司；发动机标定功率:132.5kw;排放阶段：国三；发动机气缸数：6 | 功率:180马力;驱动方式:四轮驱动 ; | 马力：180马力，驱动方式：四驱，发动机标定功率:132.5kw;排放阶段：国三；发动机气缸数：6 | 65300
动力机械 | 拖拉机 | 轮式拖拉机 | 180马力及以上四轮驱动拖拉机 | 潍坊鸿创金拖机械制造有限公司 | 轮式拖拉机 | HC2104 | 型号:YC6J210-T304；生产厂:广西玉柴机器股份有限公司；标定功率:154.4kW；排放标准：第三排放阶段 | 功率:210马力;驱动方式:四轮驱动 ; | 外廓尺寸(长×宽×高)mm:5180×2300×3060（驾驶室）；轴距或履带接地长:2570mm； 常用轮距(前轮/后轮)或轨距:1795/1830mm；轮距(前轮/后轮) 调整方式:有级可调/无级可调；最小使用质量:5500kg； 标准配重（前/后）：720/480kg； 档位数：前进/倒退/爬行：16/8/0； 主变速器档位数：4；副变速器档位数/其他档位数：（2+1）/2 | 65300
动力机械 | 拖拉机 | 轮式拖拉机 | 180马力及以上四轮驱动拖拉机 | 山东康弘机械有限公司 | 轮式拖拉机 | KH2104 | 配套动力型号：WP6G220E330、制造商：潍柴（潍坊）中型柴油机有限公司、气缸数：6、标定功率（kW）：154.4、标定转速（r/min）：2200、排放阶段：第三阶段 | 功率:210马力;驱动方式:四轮驱动 ; | 发动机标定功率：210马力（154.4kW）；驱动方式：四轮驱动 | 65300
动力机械 | 拖拉机 | 轮式拖拉机 | 180马力及以上四轮驱动拖拉机 | 山东康弘机械有限公司 | 轮式拖拉机 | KH1804C | 配套动力型号：WP6G180E330、制造商：潍柴（潍坊）中型柴油机有限公司、气缸数：6、标定功率（kW）：132.5、标定转速（r/min）：2200、排放阶段：第三阶段；选配一：配套动力型号：LR6M3LU23/1324E、制造商：一拖（洛阳）柴油机有限公司、气缸数：6、标定功率（kW）：132.4、标定转速（r/min）：2300、排放阶段：第三阶段 | 功率:180马力;驱动方式:四轮驱动 ; | 发动机标定功率：180马力（132.5kW）；驱动方式：四轮驱动 | 65300
动力机械 | 拖拉机 | 轮式拖拉机 | 180马力及以上四轮驱动拖拉机 | 山东威晟农业装备有限公司 | 轮式拖拉机 | JWS-2204 | 功率：220马力，标定功率：162kW；发动机型号：WP6G220E330;/ LR6M3LR22/1620/ YC6J220-T302排放标准：国Ⅲ标准；潍柴（潍坊）中型柴油机有限公司；/一拖（洛阳）柴油机有限公司/广西玉柴机器股份有限公司， | 功率:220马力;驱动方式:四轮驱动 ; | 功率：220马力；驱动方式：四轮驱动；外廓尺寸（长×宽×高）mm：5270×2750×3100 (选装后轮双排：5270× 3450 ×3200)轴距mm：2820；轮距（前轮/后轮）mm： 1795、1995、2195/1700～2300 (后轮单排) 1795、1995、2195/2660 (后轮双排)；最小使用质量kg：6920（后轮单排） 7600（后轮双排）；标定功率：162kW；发动机型号：WP6G220E330;/ LR6M3LR22/1620/ YC6J220-T302排放标准：国Ⅲ标准；潍柴（潍坊）中型柴油机有限公司；/一拖（洛阳）柴油机有限公司/广西玉柴机器股份有限公司， | 65300
动力机械 | 拖拉机 | 轮式拖拉机 | 180马力及以上四轮驱动拖拉机 | 山东骏玛道机械有限公司 | 轮式拖拉机 | MF2104 | 配套动力型号：WP6G220E330、制造商：潍柴（潍坊）中型柴油机有限公司、气缸数：6、标定功率（kW）：154.4、标定转速（r/min）：2200、排放阶段：第三阶段 | 功率:210马力;驱动方式:四轮驱动 ; | 发动机标定功率：210马力（154.4kW）；驱动方式：四轮驱动 | 65300
动力机械 | 拖拉机 | 轮式拖拉机 | 180马力及以上四轮驱动拖拉机 | 山东骏玛道机械有限公司 | 轮式拖拉机 | MF1804 | 配套动力型号：WP6G180E330、制造商：潍柴（潍坊）中型柴油机有限公司、气缸数：6、标定功率（kW）：132.5、标定转速（r/min）：2200、排放阶段：第三阶段 | 功率:180马力;驱动方式:四轮驱动 ; | 发动机标定功率：180马力（132.5kW）；驱动方式：四轮驱动 | 65300
动力机械 | 拖拉机 | 轮式拖拉机 | 180马力及以上四轮驱动拖拉机 | 爱科（大庆）农业机械有限公司 | 轮式拖拉机 | MF3404 | 发动机型号:84AW3.1308；功率：250kW；制造商：AGCO Power Inc.排放阶段：中国第三阶段 | 功率:340马力;驱动方式:四轮驱动 ; | 外廓尺寸:5900×3570×3360mm 驱动型式：4×4四轮驱动；轴距:3150mm；最小离地间隙（离地部位）：560（前桥壳体底部）mm；最小使用质量:11800kg；前轴/后轴质量：5015/6785kg；最大配重(前/后):1320/1000kg；档位数（前进/倒退）：无级变速；发动机与离合器联接方式：直联；起动方式：电起动；驾驶室型式：封闭驾驶室；转向系型式：静液压转向；转向器型式：伺服手动阀；制动系型式：液压制动；离合器型式：湿式多片；变速箱型式：CVT无级变速箱；变速箱换挡方式：液压机械无级变速； 中央传动器型式（前/后）：螺旋锥齿轮/螺旋锥齿轮；差速器型式（前/后）：对称式圆锥行星齿轮/对称式圆锥行星齿轮；最终传动方式（前/后）：行星轮减速/行星轮减速；液压悬挂系统型式：分置式；悬挂装置型式：后置三点悬挂 | 65300
动力机械 | 拖拉机 | 轮式拖拉机 | 180马力及以上四轮驱动拖拉机 | 潍坊市鑫升机械制造有限公司 | 轮式拖拉机 | XS2204A | 配套发动机型号：YC6J220-T302；标定功率 (kW)：162；制造商：广西玉柴机器股份有限公司；排放阶段：中国第三阶段 | 功率:220马力;驱动方式:四轮驱动 ; | 标定功率 (kW)：162；驱动方式：四轮驱动； | 65300
动力机械 | 拖拉机 | 轮式拖拉机 | 180马力及以上四轮驱动拖拉机 | 潍坊市鑫升机械制造有限公司 | 轮式拖拉机 | XS2604 | 配套发动机型号：YC6A260-T306；标定功率 (kW)：191.2；制造商：广西玉柴机器股份有限公司；排放阶段：中国第三阶段 | 功率:260马力;驱动方式:四轮驱动 ; | 标定功率 (kW)：191.2；驱动方式：四轮驱动； | 65300
动力机械 | 拖拉机 | 轮式拖拉机 | 180马力及以上四轮驱动拖拉机 | 潍坊市鑫升机械制造有限公司 | 轮式拖拉机 | XS1804 | 配套发动机型号：YC6J200-T301；标定功率 (kW)：132.4；制造商：广西玉柴机器股份有限公司；排放阶段：中国第三阶段 | 功率:180马力;驱动方式:四轮驱动 ; | 标定功率 (kW)：132.4；驱动方式：四轮驱动； | 65300
动力机械 | 拖拉机 | 轮式拖拉机 | 180马力及以上四轮驱动拖拉机 | 江苏骏诚光电科技有限公司 | 轮式拖拉机 | 黄海金牛1804 | 发动机型号：WP6G180E330，制造商：潍柴动力股份有限公司，气缸数六缸，标定功率：132.5kW，标定转速2200r/min：，排放标准：第三阶段。 | 功率:180马力;驱动方式:四轮驱动 ; | 180马力四轮驱动拖拉机,功率:132.5kW；驱动方式:四轮驱动 | 65300
动力机械 | 拖拉机 | 轮式拖拉机 | 180马力及以上四轮驱动拖拉机 | 山东康弘机械有限公司 | 轮式拖拉机 | KH1804 | 配套动力型号：LR6M3LU22/1324E、制造商：第一拖拉机股份有限公司、气缸数：6、标定功率（kW）：132.4、标定转速（r/min）：2200、排放阶段：第三阶段 | 功率:180马力;驱动方式:四轮驱动 ; | 发动机标定功率：180马力（132.4kW）；驱动方式：四轮驱动 | 65300
动力机械 | 拖拉机 | 轮式拖拉机 | 180马力及以上四轮驱动拖拉机 | 爱科（常州）农业机械有限公司 | 轮式拖拉机 | MF2704 | 型号：84AW3.1312;功率：199（12小时功率）KW;制造商:AGCO Power Inc.；排放阶段：GB20891-2014第三阶段 | 功率:270马力;驱动方式:四轮驱动 ; | 外廓尺寸:5900×4300×3360（带配重，双后轮）mm 驱动型式：四轮驱动；配套功率:199KW（12小时功率）KW；发动机型号:84AW3.1312；发动机制造商:AGCO Power Inc.；轴距:3105mm；最小使用质量:12600kg；最大配重重量(前/后):1320/1000kg；档位数（前进/倒退）：CVT（无级变速）；动力输出轴离合器型式：电子控制离合器（动力换向）；变速箱型式：CVT（无级变速）；驾驶室型式：安全驾驶室 | 65300
动力机械 | 拖拉机 | 轮式拖拉机 | 180马力及以上四轮驱动拖拉机 | 特拉克（潍坊）农业装备有限公司 | 轮式拖拉机 | TK1804 | （1）发动机型号：WP6G180E330，制造商：潍柴(潍坊）中型柴油机有限公司，标定功率：132.5，排放标准：国三。 | 功率:180马力;驱动方式:四轮驱动 ; | 功率：180马力；驱动方式：四轮驱动；排放标准：国三。 | 65300
动力机械 | 拖拉机 | 轮式拖拉机 | 180马力及以上四轮驱动拖拉机 | 特拉克（潍坊）农业装备有限公司 | 轮式拖拉机 | TK2104A | （1）发动机型号：WP6G220E330，制造商：潍柴(潍坊）中型柴油机有限公司，标定功率：154.4，排放标准：国三。 | 功率:210马力;驱动方式:四轮驱动 ; | 功率：210马力；驱动方式：四轮驱动；排放标准：国三。 | 65300
动力机械 | 拖拉机 | 轮式拖拉机 | 180马力及以上四轮驱动拖拉机 | 特拉克（潍坊）农业装备有限公司 | 轮式拖拉机 | TK2404 | （1）发动机型号：SC7H240G3，制造商：上海柴油机股份有限公司，标定功率：177，排放标准：国三。 | 功率:240马力;驱动方式:四轮驱动 ; | 功率：240马力；驱动方式：四轮驱动；排放标准：国三。 | 65300
动力机械 | 拖拉机 | 轮式拖拉机 | 180马力及以上四轮驱动拖拉机 | 特拉克（潍坊）农业装备有限公司 | 轮式拖拉机 | TK2604 | （1）发动机型号：SC7H260G3，制造商：上海柴油机股份有限公司，标定功率：191.5，排放标准：国三。 | 功率:260马力;驱动方式:四轮驱动 ; | 功率：260马力；驱动方式：四轮驱动；排放标准：国三。 | 65300
动力机械 | 拖拉机 | 轮式拖拉机 | 180马力及以上四轮驱动拖拉机 | 山东天海农业装备有限公司 | 轮式拖拉机 | GA2204S | 1.型号：SC7H220G3；标定功率/转速：162kW/2200r/min；制造商：上海柴油机股份有限公司；排放阶段：国Ⅲ 2.型号：WP6G220E330；标定功率/转速：162kW/2200r/min；制造商：潍柴（潍坊）中型柴油机有限公司；排放阶段：国Ⅲ 3.型号：LR6M3LR22/1620；标定功率/转速：162kW/2200r/min；制造商：一拖（洛阳）柴油机有限公司；排放阶段：国Ⅲ 4.型号：YC6J220-T302；标定功率/转速：162kW/2200r/min；制造商：广西玉柴机器股份有限公司；排放阶段：国Ⅲ | 功率:220马力;驱动方式:四轮驱动 ; | 功率：220马力，162kW；驱动型式：四轮驱动；长×宽×高（mm）：5470×2500×3200(单胎)，5470×3580×3200(选装双胎）；轴距（mm）：2830；最小使用质量（kg）：6820（单胎）、7420（选装双胎）。 | 65300
动力机械 | 拖拉机 | 轮式拖拉机 | 180马力及以上四轮驱动拖拉机 | 山东天海农业装备有限公司 | 轮式拖拉机 | GA2204 | 1.型号：WP6G220E330；标定功率/转速：162kW/2200r/min；制造商：潍柴（潍坊）中型柴油机有限公司；排放阶段：国Ⅲ 2.型号：SC7H220G3；标定功率/转速：162kW/2200r/min；制造商：上海柴油机股份有限公司；排放阶段：国Ⅲ 3.型号：LR6M3LR22/1620；标定功率/转速：162kW/2200r/min；制造商：一拖（洛阳）柴油机有限公司；排放阶段：国Ⅲ 4.型号：YC6J220-T302；标定功率/转速：162kW/2200r/min；制造商：广西玉柴机器股份有限公司；排放阶段：国Ⅲ | 功率:220马力;驱动方式:四轮驱动 ; | 功率：220马力，162kW；驱动型式：四轮驱动；长×宽×高（mm）：5350×2280×3200（单胎） 5350×3250×3200（选装双胎）；轴距（mm）：2760；最小使用质量（kg）：5680（单胎）、6200（选装双胎）。 | 65300
动力机械 | 拖拉机 | 轮式拖拉机 | 180马力及以上四轮驱动拖拉机 | 山东天海农业装备有限公司 | 轮式拖拉机 | GA2004 | 1.型号：WP6G200E330；标定功率/转速：147kW/2200r/min；制造商：潍柴（潍坊）中型柴油机有限公司；排放阶段：国Ⅲ 2.型号：SC7H200G3；标定功率/转速：147kW/2200r/min；制造商：上海柴油机股份有限公司；排放阶段：国Ⅲ 3.型号：LR6M3LR22/1475；标定功率/转速：147.5kW/2200r/min；制造商：一拖（洛阳）柴油机有限公司；排放阶段：国Ⅲ 4.型号：YC6J220-T301；标定功率/转速：147kW/2200r/min；制造商：广西玉柴机器股份有限公司；排放阶段：国Ⅲ | 功率:200马力;驱动方式:四轮驱动 ; | 功率：200马力，147kW；驱动型式：四轮驱动；长×宽×高（mm）：5230×2310×3200；轴距（mm）：2720；最小使用质量（kg）：5550。 | 65300
动力机械 | 拖拉机 | 轮式拖拉机 | 180马力及以上四轮驱动拖拉机 | 山东天海农业装备有限公司 | 轮式拖拉机 | GA2004A | 1.型号：WP6G200E330；标定功率/转速：147kW/2200r/min；制造商：潍柴（潍坊）中型柴油机有限公司；排放阶段：国Ⅲ 2.型号：LR6M3LR22/1475；标定功率/转速：147.5kW/2200r/min；制造商：一拖（洛阳）柴油机有限公司；排放阶段：国Ⅲ 3.型号：YC6J220-T301；标定功率/转速：147kW/2200r/min；制造商：广西玉柴机器股份有限公司；排放阶段：国Ⅲ | 功率:200马力;驱动方式:四轮驱动 ; | 功率：200马力，147kW；驱动型式：四轮驱动；长×宽×高（mm）：5180×2100×3200；轴距（mm）：2620；最小使用质量（kg）：5610。 | 65300
动力机械 | 拖拉机 | 轮式拖拉机 | 180马力及以上四轮驱动拖拉机 | 山东天海农业装备有限公司 | 轮式拖拉机 | GA1804 | 1.型号：WP6G180E330；标定功率/转速：132.5kW/2200r/min；制造商：潍柴（潍坊）中型柴油机有限公司；排放阶段：国Ⅲ 2.型号：LR6M3LR22/1324；标定功率/转速：132.4kW/2200r/min；制造商：一拖（洛阳）柴油机有限公司；排放阶段：国Ⅲ 3.型号：YC6J200-T301；标定功率/转速：132.4kW/2200r/min；制造商：广西玉柴机器股份有限公司；排放阶段：国Ⅲ | 功率:180马力;驱动方式:四轮驱动 ; | 功率：180马力，132.5kW；驱动型式：四轮驱动；长×宽×高（mm）：4550×2150×2900；轴距（mm）：2570；最小使用质量（kg）：5050。 | 65300
动力机械 | 拖拉机 | 轮式拖拉机 | 180马力及以上四轮驱动拖拉机 | 山东鲁拖农业装备有限公司 | 轮式拖拉机 | LT2104 | 发动机型号：WP6G220E330；标定功率：154.4kw；制造商：潍坊潍柴道依茨柴油机有限公司；排放阶段：GB20891-2014第三阶段 | 功率:210马力;驱动方式:四轮驱动 ; | 驱动形式：四轮驱动；配套功率：154.4kw；外廓尺寸：5600mm*2380mm*3230mm(选装后轮双排：5600mm*3430mm*3230mm）；驱动形式：4*4四轮驱动；配套功率：154.4kw；发动机型号：WP6G220E330（国三发动机）；制造商：潍坊潍柴道依茨柴油机有限公司；排放阶段：GB20891-2014第三阶段轴距：2840mm；最小使用质量：6945kg（单排轮）7565kg（双排轮）；配重：780/480kg（单排轮）480/240kg（双排轮）；档位数：16/16/0；变速箱形式：4*（1＋1）*4组合式；驾驶室：LT1804.45.011；驾驶室型式：六柱式安全驾驶室 | 65300
动力机械 | 拖拉机 | 轮式拖拉机 | 180马力及以上四轮驱动拖拉机 | 山东鲁拖农业装备有限公司 | 轮式拖拉机 | LT1804F | 发动机型号：WP6G180E330；标定功率：132.5kw；制造商：潍坊潍柴道依茨柴油机有限公司；排放阶段：GB20891-2014第三阶段 | 功率:180马力;驱动方式:四轮驱动 ; | 驱动形式：四轮驱动；配套功率：132.5kw；外廓尺寸：5200mm*2310mm*2960mm；发动机型号：WP6G180E330（国三发动机）；制造商：潍坊潍柴道依茨柴油机有限公司；排放阶段：GB20891-2014第三阶段轴距：2640mm；最小使用质量：5160kg；配重：780/720kg；档位数：16/8；变速箱形式：4*（2＋1）*2组合式；驾驶室：LT1804.45.011；驾驶室型式：六柱式安全驾驶室 | 65300
动力机械 | 拖拉机 | 轮式拖拉机 | 180马力及以上四轮驱动拖拉机 | 洛阳世英机械制造有限公司 | 轮式拖拉机 | SJH1804K | 发动机制造商：一拖（洛阳）柴油机有限公司，发动机信息： LR6M3LR22/1324，发动机标定功率：132.4kW；发动机制造商：潍柴（潍坊）中型柴油机有限公司，发动机信息：WP6G180E330，发动机标定功率：132.5kW。排放阶段：国三 | 功率:180马力;驱动方式:四轮驱动 ; | 东方红发动机标定功率：132.4kW；潍柴发动机标定功率：132.5kW；驱动方式：四轮驱动，排放阶段：国三 | 65300
动力机械 | 拖拉机 | 轮式拖拉机 | 180马力及以上四轮驱动拖拉机 | 潍坊奥利达机械有限公司 | 轮式拖拉机 | ALD2604 | 配套动力型号：SC7H260G3；制造商：上海柴油机股份有限公司 ；气缸数：6；标定功率（KW）：:191.5KW；标定转速（r/min):2200 r/min；排放标准：第三阶段。" | 功率:260马力;驱动方式:四轮驱动 ; | "外廓尺寸mm（长×宽×高）:5300×2150×3000；轴距：2880mm；常用轮距（前轮/后轮）mm：1770/1810；轮距（前轮/后轮）调整方式：有级可调/无级可调；最小使用质量：7290kg；标准配重（前/后)1050/480kg；档位数（前进/倒退/爬行）：16/16/0；主变速档位数/副变速档位数/其他档位数：4/4/（1+1）；发动机与离合器联接方式：直联；起动方式：电起动；翻倾防护装置（驾驶室或安全框架）：型号：1304.45A.010；型式：拖拉机驾驶室；生产厂：潍坊奥利达机械有限公司；前照灯型号：VK-003/VK-004；转向系型式：前轮液压转向；行车制动系型式： 湿式、盘式制动器、液压操纵；驻车制动系型式：独立式手制动；前驱动桥型式：旱地型；离合器型式：独立操纵；动力输出轴离合器型式：后置，独立式；传动系变速箱型式：4×4×（1+1）组成式；主变速箱换挡方式：机械有级变速；副变速箱换挡方式：机械有级变速；轮胎型号(前轮/后轮）：18.4-26/20.8-38 " | 65300
动力机械 | 拖拉机 | 轮式拖拉机 | 180马力及以上四轮驱动拖拉机 | 山东时风（集团）有限责任公司 | 轮式拖拉机 | SF2104G | WEICHAI 潍柴(潍坊)中型柴油机有限公司 WP6G220E330 功率kW/转速r/min 154.4/2200 国III | 功率:210马力;驱动方式:四轮驱动 ; | 潍柴WP6G220E330国Ⅲ、16F+8R同步器换挡、爬行挡、前轮14.9-28后轮18.4-38、双速输出760/850、三路阀、豪华空调驾驶室、加宽新机罩、进口摩擦片离合器、280L加大塑料油箱、加强型滑动可调后桥、加强悬挂、可调方向机、省油开关,60kg*15块前配重，不带后配重 | 65300
动力机械 | 拖拉机 | 轮式拖拉机 | 180马力及以上四轮驱动拖拉机 | 特拉克（潍坊）农业装备有限公司 | 轮式拖拉机 | TK2104 | （1）发动机型号：WP6G220E330，制造商：潍柴(潍坊）中型柴油机有限公司，标定功率：154.4，排放标准：国三。 | 功率:210马力;驱动方式:四轮驱动 ; | 功率：210马力；驱动方式：四轮驱动；排放标准：国三。 | 65300
动力机械 | 拖拉机 | 轮式拖拉机 | 180马力及以上四轮驱动拖拉机 | 枣庄海纳科技有限公司 | 轮式拖拉机 | 雷硕-1804F | 发动机型号：一拖LR6M3LU22/1324E发动机，发动机结构型式：六缸、直列、四冲程、水冷，进气方式：增压中冷，标定转速：2200转，冷却系统型式：水冷 | 功率:180马力;驱动方式:四轮驱动 ; | 型号：雷硕-1804F，标定功率 132.4KW，驱动方式：四轮驱动，外形尺寸（长X宽x高）：5330*2310*2945，变速箱：4*（2+1）*2组合式，起动方式：电启动，驾驶室：六柱拖拉机驾驶室，发动机型号：一拖LR6M3LU22/1324E发动机，发动机结构型式：六缸、直列、四冲程、水冷，进气方式：增压中冷，标定转速：2200转，冷却系统型式：水冷,轮胎型号（前轮/后轮）：14.9-26/18.4-38，常用轮距（前轮/后轮）:1950/1840,轴距：2690mm 。 | 65300
动力机械 | 拖拉机 | 轮式拖拉机 | 180马力及以上四轮驱动拖拉机 | 山东时风（集团）有限责任公司 | 轮式拖拉机 | SF2404 | 东方红 一拖（洛阳）柴油机有限公司 LR6M3LR22/1765 功率kW/转速r/min 176.5/2200 国III | 功率:240马力;驱动方式:四轮驱动 ; | 洛柴LR6M3LR22/1765国Ⅲ、前轮14.9-28后轮18.4-38、32+24梭式同步器和啮合套换挡、双速540/1000、液压转向、分置式强压提升器、电液控制前轮驱动和动力输出、爬行档、三路阀、国产悬挂、空调驾驶室、省油开关、后视影像系统、不带配重 | 65300
动力机械 | 拖拉机 | 轮式拖拉机 | 180马力及以上四轮驱动拖拉机 | 常力工贸有限公司 | 轮式拖拉机 | CL2204 | 发动机型号：WP6G220E330；发动机功率：162kW；发动机生产厂家：潍柴（潍坊）中型柴油机有限公司；排放阶段：国三排放 | 功率:220马力;驱动方式:四轮驱动 ; | 外廓尺寸（长×宽×高mm）:（双轮）5600×3570×3180、（单轮）5600×2380×3180；最小使用质量:7630（双轮）、7080（单轮）kg；配套动力（kW）:162；型式:四轮驱动；轴距（mm）:2850； 轮距（前轮/后轮）（mm）:1980、2040、2440/1700~2400（单轮）2415（双轮）； 最小离地间隙（mm）:450； 标准配重（kg）:单轮1200/400、双轮：1200/0； 档位数（前进/倒退/爬行）: 16/16/0；变速箱型式:4×4×(1+1)组成式；轮胎型号（前轮/后轮）:18.4-26/20.8-38。 | 65300
动力机械 | 拖拉机 | 轮式拖拉机 | 180马力及以上四轮驱动拖拉机 | 常力工贸有限公司 | 轮式拖拉机 | CL1804 | 发动机型号：LR6M3LR22/1324、WP6G180E330；发动机功率：132.4kW、132.5kW、；发动机生产厂家：一拖（洛阳）柴油机有限公司、潍柴（潍坊）中型柴油机有限公司；排放阶段：国三排放、国三排放 | 功率:180马力;驱动方式:四轮驱动 ; | 外廓尺寸（长×宽×高mm）:（双轮）5150×3240×3000、（单轮）5150×2180×3000；最小使用质量:6080（双轮）、5530（单轮）kg；配套动力（kW）:132.4；型式:四轮驱动；轴距（mm）:2560； 轮距（前轮/后轮）（mm）:1890、1950、2070/1620~2420（单轮）2230（双轮）； 最小离地间隙（mm）:460； 标准配重（kg）:单轮520/400、双轮：520/0； 档位数（前进/倒退/爬行）: 16/8/0；变速箱型式:4×(2+1)×2组成式；轮胎型号（前轮/后轮）:14.9-26/18.4-38 | 65300
动力机械 | 拖拉机 | 轮式拖拉机 | 180马力及以上四轮驱动拖拉机 | 山东时风（集团）有限责任公司 | 轮式拖拉机 | SF1804 | WEICHAI 潍柴(潍坊)中型柴油机有限公司 WP6G180E330 功率kW/转速r/min 132.5/2200 国III | 功率:180马力;驱动方式:四轮驱动 ; | 潍柴WP6G180E330国Ⅲ、前轮14.9-28后轮18.4-38、32+24梭式同步器和啮合套换挡、双速输出540/1000，液压转向、分置式强压提升器、电液控制前轮驱动和动力输出、爬行档、三路阀、空调驾驶室、不带配重 | 65300
动力机械 | 拖拉机 | 轮式拖拉机 | 180马力及以上四轮驱动拖拉机 | 山东时风（集团）有限责任公司 | 轮式拖拉机 | SF1804F | WEICHAI 潍柴(潍坊)中型柴油机有限公司 WP6G180E330 功率kW/转速r/min 132.5/2200 国III 玉柴 广西玉柴机器股份有限公司 YC6J200-T301 功率kW/转速r/min 132.4/2200 国III 东方红 一拖（洛阳）柴油机有限公司 LR6M3LR22/1324 功率kW/转速r/min 132.4/2300 国III | 功率:180马力;驱动方式:四轮驱动 ; | 国Ⅲ、16F+8R、爬行挡、前轮14.9-26/后轮18.4-38、强压升降，双速输出540/1000、三路阀、驾驶室、新机罩、进口原装LUK离合器、加大塑料油箱、加强型滑动可调后桥、165A电瓶、加强悬挂、不带前后配重 | 65300
动力机械 | 拖拉机 | 轮式拖拉机 | 180马力及以上四轮驱动拖拉机 | 山东时风（集团）有限责任公司 | 轮式拖拉机 | SF2104 | WEICHAI 潍柴(潍坊)中型柴油机有限公司 WP6G210E330 功率kW/转速r/min 154/2200 国III | 功率:210马力;驱动方式:四轮驱动 ; | 潍柴 WP6G210E330 国Ⅲ、前轮14.9-28后轮18.4-38、32+24梭式同步器和啮合套换挡、双速输出540/1000、液压转向、分置式强压提升器、电液控制前轮驱动和动力输出、爬行档、三路阀、空调驾驶室、不带配重 | 65300
动力机械 | 拖拉机 | 轮式拖拉机 | 180马力及以上四轮驱动拖拉机 | 潍坊米基林农业机械有限公司 | 轮式拖拉机 | 2004 | 配套发动机型号：WP6G200E330；制造商：潍柴（潍坊）中型柴油机有限公司；气缸数：6；标定功率(kW)：147；标定转速（r/min）：2200；排放阶段：第三阶段； | 功率:200马力;驱动方式:四轮驱动 ; | 外廓尺寸(长×宽×高)：5100×2380×3000；轴距或履带接地长：2580；常用轮距(前轮/后轮)或轨距：1750/1830；轮距(前轮/后轮)调整方式：有级可调/无级可调；最小使用质量：5700；标准配重(前/后)：440/240；档位数(前进/倒退/爬行)：16/8/0；主变速档位数*副变速档位数/其他档位数：4/2+1/2；发动机与离合器联接方式：直联；起动方式：电起动；翻倾防护装置（驾驶室或安全框架）：安全驾驶室；前照灯型号：VK-003/VK-004；转向系型式：独立油路；全液压前轮转向；行车制动系型式：液压踏板操纵；驻车制动系型式：盘式；湿式制动器；前驱动桥型式：旱地型 ；离合器型式：干式；双作用离合器；传动系动力输出轴离合器型式：干式、单片；传动系变速箱型式：4×（2+1）×2组成式；主变速箱换档方式：啮合套换档；副变速箱换档方式：啮合套换档；轮胎型号(前轮/后轮)：14.9-26/18.4-38 | 65300
动力机械 | 拖拉机 | 轮式拖拉机 | 180马力及以上四轮驱动拖拉机 | 第一拖拉机股份有限公司 | 轮式拖拉机 | LH1804 | 型号：LR6M3LR22/1324；功率：132.4KW，制造商：一拖（洛阳）柴油机有限公司；排放阶段：国三 | 功率:180马力;驱动方式:四轮驱动 ; | 功率：132.4KW/180马力；驱动方式：四轮驱动 | 65300
动力机械 | 拖拉机 | 轮式拖拉机 | 180马力及以上四轮驱动拖拉机 | 第一拖拉机股份有限公司 | 轮式拖拉机 | LH2104 | 型号：LR6M3LR22/1550；功率：155KW；制造商：一拖（洛阳）柴油机有限公司；排放阶段：国三 | 功率:210马力;驱动方式:四轮驱动 ; | 功率：155KW/210马力；驱动方式：四轮驱动 | 65300
动力机械 | 拖拉机 | 轮式拖拉机 | 180马力及以上四轮驱动拖拉机 | 第一拖拉机股份有限公司 | 轮式拖拉机 | LX2404-D | 型号：YM6K5LRF22/1770；功率：177KW，制造商：一拖（洛阳）柴油机有限公司；排放阶段：国三 型号：SC9DK270.1G3；功率：177KW；制造商：上海柴油机股份有限公司；排放阶段：国三; | 功率:240马力;驱动方式:四轮驱动 ; | 功率：177KW/240马力；驱动方式：四轮驱动 | 65300
动力机械 | 拖拉机 | 轮式拖拉机 | 180马力及以上四轮驱动拖拉机 | 第一拖拉机股份有限公司 | 轮式拖拉机 | LX2604-D | 型号：YM6K7LRF22/1915；功率：191.5KW，制造商：一拖（洛阳）柴油机有限公司；排放阶段：国三 型号：SC9DK280G3；功率：191.5KW；制造商：上海柴油机股份有限公司；排放阶段：国三; | 功率:260马力;驱动方式:四轮驱动 ; | 功率：191.5KW/260马力；驱动方式：四轮驱动 | 65300
动力机械 | 拖拉机 | 轮式拖拉机 | 180马力及以上四轮驱动拖拉机 | 枣庄海纳科技有限公司 | 轮式拖拉机 | 雷硕-1804 | "配套动力型号：WP6G180E330；制造商：潍坊潍柴道依茨柴油机有限公司； 气缸数：6，标定功率(kW)：132.5KW；标定转速（r/min）：2200转；排放标准：第三阶段。" | 功率:180马力;驱动方式:四轮驱动 ; | 型号：雷硕-1804，标定功率 132.5KW，驱动方式：四轮驱动，外形尺寸（长X宽x高）：5580x2780x3200，变速箱：（1+1）x4x4，起动方式：电启动，驾驶室：六柱拖拉机驾驶室，发动机型号：潍柴WP6G180E330国III发动机，发动机结构型式：六缸、直列、四冲程、空-空中冷，进气方式：涡轮增压，标定转速：2200转，冷却系统型式：水冷,轮胎型号（前轮/后轮）：18.4-26/20.8-38，常用轮距（前轮/后轮）:2040mm/2350mm,轴距：2830mm 。 | 65300
动力机械 | 拖拉机 | 轮式拖拉机 | 180马力及以上四轮驱动拖拉机 | 山东康弘机械有限公司 | 轮式拖拉机 | KH2104C | 配套动力型号：WP6G220E330、制造商：潍柴（潍坊）中型柴油机有限公司、气缸数：6、标定功率（kW）：154.4、标定转速（r/min）：2200、排放阶段：第三阶段 | 功率:210马力;驱动方式:四轮驱动 ; | 发动机标定功率：210马力（154.4kW）；驱动方式：四轮驱动 | 65300
动力机械 | 拖拉机 | 轮式拖拉机 | 180马力及以上四轮驱动拖拉机 | 山东康弘机械有限公司 | 轮式拖拉机 | KH2604 | 配套动力型号：YM6K7LRF22/1920、制造商：一拖（洛阳）柴油机有限公司、气缸数：6、标定功率（kW）：191.3、标定转速（r/min）：2200、排放阶段：第三阶段 | 功率:260马力;驱动方式:四轮驱动 ; | 发动机标定功率：260马力（191.3kW）；驱动方式：四轮驱动 | 65300
动力机械 | 拖拉机 | 轮式拖拉机 | 180马力及以上四轮驱动拖拉机 | 山东康弘机械有限公司 | 轮式拖拉机 | KH1804F | 配套动力型号：LR6M3LU23/1324E、标定功率（kW）：132.4、制造商：一拖（洛阳）柴油机有限公司、排放阶段：第三阶段；选配一：配套动力型号：WP6G180E330、标定功率（kW）：132.5、制造商：潍柴（潍坊）中型柴油机有限公司、排放阶段：第三阶段 | 功率:180马力;驱动方式:四轮驱动 ; | 发动机标定功率：180马力（132.4kW）；驱动方式：四轮驱动 | 65300
动力机械 | 拖拉机 | 轮式拖拉机 | 180马力及以上四轮驱动拖拉机 | 道依茨法尔机械有限公司 | 轮式拖拉机 | CD1804E | 配套动力型号：YC6J190-T306；制造商：广西玉柴机器股份有限公司；气缸数：6；标定功率(kW)：132.4；标定转速（r/min）：2300；排放标准：第三阶段。 | 功率:180马力;驱动方式:四轮驱动 ; | 型式：四轮驱动；发动机标定功率（kW）：132.4。 | 65300
动力机械 | 拖拉机 | 轮式拖拉机 | 180马力及以上四轮驱动拖拉机 | 山东天海农业装备有限公司 | 轮式拖拉机 | GA2404 | 型号：SC7H240G3；标定功率/转速：177kW/2200r/min；制造商：上海柴油机股份有限公司；排放阶段：国Ⅲ | 功率:240马力;驱动方式:四轮驱动 ; | 功率：240马力，177kW；驱动型式：四轮驱动；长×宽×高（mm）：5470×2500×3200(单胎)，5470×3580×3200(选装双胎）；轴距（mm）：2830；最小使用质量（kg）：6820（单胎）、7420（选装双胎）。 | 65300
动力机械 | 拖拉机 | 轮式拖拉机 | 180马力及以上四轮驱动拖拉机 | 山东威晟农业装备有限公司 | 轮式拖拉机 | JWS-2604 | 功率：260马力，标定功率：191.5kW；发动机型号：SC7H260G3;排放标准：国Ⅲ标准；上海柴油机股份有限公司 | 功率:260马力;驱动方式:四轮驱动 ; | 功率：260马力；驱动方式：四轮驱动；外廓尺寸（长×宽×高）mm：5270×2750×3100 (选装后轮双排：5270× 3450 ×3200)；轴距mm：2820；轮距（前轮/后轮）mm：1795、1995、2195/1700～2300 (后轮单排) 1795、1995、2195/2660 (后轮双排)；最小使用质量kg：6920（后轮单排） 7600（后轮双排）；标定功率：191.5kW；发动机型号：SC7H260G3;排放标准：国Ⅲ标准；上海柴油机股份有限公司 | 65300
动力机械 | 拖拉机 | 轮式拖拉机 | 90-100马力四轮驱动拖拉机(动力换挡) | 雷沃重工股份有限公司 | 轮式拖拉机 | M904-XP | 4D3-ETA20，66.2kw，天津雷沃发动机有限公司,第三阶段；YC4A100-T300，66.2kw，广西玉柴机器股份有限公司,第三阶段。 | 功率:90马力;驱动方式:四轮驱动 ;是否动力换挡:是 ; | 驱动方式：四轮驱动；功率（kw）：66.2KW；换挡方式：负载变速（动力换挡） | 25346
动力机械 | 拖拉机 | 轮式拖拉机 | 90-100马力四轮驱动拖拉机(动力换挡) | 雷沃重工股份有限公司 | 轮式拖拉机 | 904-1L（原：P5-904-PT） | 1004D-S4TA02,66.2kw，天津雷沃发动机有限公司，第三阶段 | 功率:90马力;驱动方式:四轮驱动 ;是否动力换挡:是 ; | 驱动方式：四轮驱动；功率（kw）：66.2KW；换挡方式：部分动力换挡+同步器换挡 | 25346
动力机械 | 拖拉机 | 轮式拖拉机 | 100-120马力四轮驱动拖拉机(动力换挡) | 雷沃重工股份有限公司 | 轮式拖拉机 | 1004-1L（原：P5-1004-PT） | KDI3404TCR,73.5kw，Lombardini Srl，第三阶段 | 功率:100马力;驱动方式:四轮驱动 ;是否动力换挡:是 ; | 驱动方式：四轮驱动；功率（kw）：73.5KW；换挡方式：部分动力换挡+同步器换挡 | 27094
动力机械 | 拖拉机 | 轮式拖拉机 | 100-120马力四轮驱动拖拉机(动力换挡) | 雷沃重工股份有限公司 | 轮式拖拉机 | 1104-1L（原：P5-1104-PT） | KDI3404TCR,81kw，Lombardini Srl，第三阶段 | 功率:110马力;驱动方式:四轮驱动 ;是否动力换挡:是 ; | 驱动方式：四轮驱动；功率（kw）：81KW；换挡方式：部分动力换挡+同步器换挡 | 27094
动力机械 | 拖拉机 | 轮式拖拉机 | 100-120马力四轮驱动拖拉机(动力换挡) | 雷沃重工股份有限公司 | 轮式拖拉机 | 1004-2L（原：P5-1004-PT3） | KDI3404TCR,73.5kw，Lombardini Srl，第三阶段 | 功率:100马力;驱动方式:四轮驱动 ;是否动力换挡:是 ; | 驱动方式：四轮驱动；功率（kw）：73.5KW；换挡方式：部分动力换挡+同步器换挡 | 27094
动力机械 | 拖拉机 | 轮式拖拉机 | 100-120马力四轮驱动拖拉机(动力换挡) | 江苏常发农业装备股份有限公司 | 轮式拖拉机 | CFG1004D | 配套动力型号：YC4A110-T311,制造商：广西玉柴机器股份有限公司，气缸数：4缸，标定功率：73.5kw，标定转速：2300r/min，排放标准：第三阶段 | 功率:100马力;驱动方式:四轮驱动 ;是否动力换挡:是 ; | 型式：四轮驱动；外廓尺寸（长×宽×高）：4630mm（至前配重）×2120mm（常用轮距）×3055mm（至驾驶室顶）；轴距：2334mm；轮距（前轮/后轮）：前轮1646-1928mm，后轮1575-1976mm；常用轮距（前轮/后轮）：1720mm/1688mm；轮距调整方式：前轮有级调节、后轮有级调节；最小使用质量：4400kg(配驾驶室）；标准配重质量：前配重480kg，后配重540kg；档位数：前进24/倒退24/爬行0；发动机与离合器联结方式：直联式；翻倾防护装置：安全驾驶室；前照灯型号：CF700.48.311/CF700.48.312或SH-CF001；转向系型式：全液压转向；行车制动系型式：湿式、盘式；驻车制动系型式：独立手制动；离合器型式：干式、单片、经常接合、双作用；前驱动桥型式：旱地型；传动系变速箱型式：（1+1）×（1+1）×（4×3）组成式；主/副变速箱换挡方式：动力高低档和同步器换挡；轮胎规格：前轮12.4-28、后轮16.9-34；液压悬挂装置型式：后置、Ⅱ类、三点悬挂 | 27094
动力机械 | 拖拉机 | 轮式拖拉机 | 100-120马力四轮驱动拖拉机(动力换挡) | 江苏常发农业装备股份有限公司 | 轮式拖拉机 | CFG1104D | 配套动力型号：YC4A130-T311,制造商：广西玉柴机器股份有限公司，气缸数：4缸，标定功率：81kw，标定转速：2300r/min，排放标准：第三阶段 | 功率:110马力;驱动方式:四轮驱动 ;是否动力换挡:是 ; | 型式：四轮驱动；外廓尺寸（长×宽×高）：4630mm（至前配重）×2120mm（常用轮距）×3055mm（至驾驶室顶）；轴距：2334mm；轮距（前轮/后轮）：前轮1646-1928mm，后轮1575-1976mm；常用轮距（前轮/后轮）：1720mm/1688mm；轮距调整方式：前轮有级调节、后轮有级调节；最小使用质量：4400kg(配驾驶室）；标准配重质量：前配重480kg，后配重540kg；档位数：前进24/倒退24/爬行0；发动机与离合器联结方式：直联式；翻倾防护装置：安全驾驶室；前照灯型号：CF700.48.311/CF700.48.312或SH-CF001；转向系型式：全液压转向；行车制动系型式：湿式、盘式；驻车制动系型式：独立手制动；离合器型式：干式、单片、经常接合、双作用；前驱动桥型式：旱地型；传动系变速箱型式：（1+1）×（1+1）×（4×3）组成式；主/副变速箱换挡方式：动力高低档和同步器换挡；轮胎规格：前轮12.4-28、后轮16.9-34；液压悬挂装置型式：后置、Ⅱ类、三点悬挂 | 27094
动力机械 | 拖拉机 | 轮式拖拉机 | 100-120马力四轮驱动拖拉机(动力换挡) | 雷沃重工股份有限公司 | 轮式拖拉机 | 1104-2L（原：P5-1104-PT3） | KDI3404TCR,81kw，Lombardini Srl，第三阶段 | 功率:110马力;驱动方式:四轮驱动 ;是否动力换挡:是 ; | 驱动方式：四轮驱动；功率（kw）：81KW；换挡方式：部分动力换档+同步器换档。 | 27094
动力机械 | 拖拉机 | 轮式拖拉机 | 100-120马力四轮驱动拖拉机(动力换挡) | 雷沃重工股份有限公司 | 轮式拖拉机 | M1104-XP | 4D3-ETA10，81kw，天津雷沃发动机有限公司,第三阶段；YC4A130-T301，81kW，广西玉柴机器股份有限公司，第三阶段。 | 功率:110马力;驱动方式:四轮驱动 ;是否动力换挡:是 ; | 驱动方式：四轮驱动；功率（kw）：81KW；换挡方式：负载变速（动力换挡） | 27094
动力机械 | 拖拉机 | 轮式拖拉机 | 100-120马力四轮驱动拖拉机(动力换挡) | 雷沃重工股份有限公司 | 轮式拖拉机 | M1004-XAP | 4D3-ETA09，73.5KW,天津雷沃发动机有限公司，第三阶段； | 功率:100马力;驱动方式:四轮驱动 ;是否动力换挡:是 ; | 驱动方式：四轮驱动；功率（kw）：73.5KW；换挡方式：负载变速（动力换挡） | 27094
动力机械 | 拖拉机 | 轮式拖拉机 | 100-120马力四轮驱动拖拉机(动力换挡) | 雷沃重工股份有限公司 | 轮式拖拉机 | M1104-XAP | 4D3-ETA10,81kW,天津雷沃发动机有限公司，第三阶段；1104D-S6TA04，81KW,天津雷沃发动机有限公司，第三阶段； | 功率:110马力;驱动方式:四轮驱动 ;是否动力换挡:是 ; | 驱动方式：四轮驱动；功率（kw）：81KW；换挡方式：负载变速（动力换挡） | 27094
动力机械 | 拖拉机 | 轮式拖拉机 | 100-120马力四轮驱动拖拉机(动力换挡) | 雷沃重工股份有限公司 | 轮式拖拉机 | M1004-XP | 4D3-ETA09,73.5kW,天津雷沃发动机有限公司，第三阶段；YC4A110-T300,73.5kW，广西玉柴机器股份有限公司。 | 功率:100马力;驱动方式:四轮驱动 ;是否动力换挡:是 ; | 驱动方式：四轮驱动；功率（kw）：73.5KW；换挡方式：负载变速（动力换挡） | 27094
动力机械 | 拖拉机 | 轮式拖拉机 | 120-140马力四轮驱动拖拉机(动力换挡) | 雷沃重工股份有限公司 | 轮式拖拉机 | M1304-XAP | 4D3-ETA12,95.6kw,天津雷沃发动机有限公司，第三阶段；6D3-ETA20,95.6kw,天津雷沃发动机有限公司，第三阶段；YC6J155-T302，95.6KW，广西玉柴机器股份有限公司，第三阶段. | 功率:130马力;驱动方式:四轮驱动 ;是否动力换挡:是 ; | 驱动方式：四轮驱动；功率（kw）：95.6KW；换挡方式：负载变速（动力换挡） | 39629
动力机械 | 拖拉机 | 轮式拖拉机 | 120-140马力四轮驱动拖拉机(动力换挡) | 雷沃重工股份有限公司 | 轮式拖拉机 | M1204-XAP | "4D3-ETA11,88.2KW,天津雷沃发动机有限公司，第三阶段； YC6J140-T302，88.2KW，广西玉柴机器股份有限公司，第三阶段; 1006D-S6TA02,88.2KW,天津雷沃发动机有限公司，第三阶段 | 功率:120马力;驱动方式:四轮驱动 ;是否动力换挡:是 ; | 驱动方式：四轮驱动；功率（kw）：88.2KW；换挡方式：负载变速（动力换挡） | 39629
动力机械 | 拖拉机 | 轮式拖拉机 | 120-140马力四轮驱动拖拉机(动力换挡) | 雷沃重工股份有限公司 | 轮式拖拉机 | M1304-XP | 4D3-ETA12，95.6kw，天津雷沃发动机有限公司,第三阶段；6D3-ETA20，95.6kw，天津雷沃发动机有限公司,第三阶段；YC6J155-T302，95.6kw，广西玉柴机器股份有限公司,第三阶段。 | 功率:130马力;驱动方式:四轮驱动 ;是否动力换挡:是 ; | 驱动方式：四轮驱动；功率（kw）：95.6KW；换挡方式：负载变速（动力换挡） | 39629
动力机械 | 拖拉机 | 轮式拖拉机 | 120-140马力四轮驱动拖拉机(动力换挡) | 雷沃重工股份有限公司 | 轮式拖拉机 | M1204-XP | "4D3-ETA11，88.2kw，天津雷沃发动机有限公司,第三阶段； YC4A140-T303，88.2kw，广西玉柴机器股份有限公司,第三阶段。" | 功率:120马力;驱动方式:四轮驱动 ;是否动力换挡:是 ; | 驱动方式：四轮驱动；功率（kw）：88.2KW；换挡方式：负载变速（动力换挡） | 39629
动力机械 | 拖拉机 | 轮式拖拉机 | 120-140马力四轮驱动拖拉机(动力换挡) | 江苏常发农业装备股份有限公司 | 轮式拖拉机 | CFG1204D | 配套动力型号：YC4A140-T314,制造商：广西玉柴机器股份有限公司，气缸数：4缸，标定功率：88.2kw，标定转速：2300r/min，排放标准：第三阶段 | 功率:120马力;驱动方式:四轮驱动 ;是否动力换挡:是 ; | 型式：四轮驱动；外廓尺寸（长×宽×高）：4630mm（至前配重）×2120mm（常用轮距）×3105mm（至驾驶室顶）；轴距：2334mm；轮距（前轮/后轮）：前轮1646-1928mm，后轮1575-1976mm；常用轮距（前轮/后轮）：1720mm/1688mm；轮距调整方式：前轮有级调节、后轮有级调节；最小使用质量：4480kg(配驾驶室）；标准配重质量：前配重480kg，后配重540kg；档位数：前进24/倒退24/爬行0；发动机与离合器联结方式：直联式；翻倾防护装置：安全驾驶室；前照灯型号：CF700.48.311/CF700.48.312或SH-CF001；转向系型式：全液压转向；行车制动系型式：湿式、盘式；驻车制动系型式：独立手制动；离合器型式：干式、单片、经常接合、双作用；前驱动桥型式：旱地型；传动系变速箱型式：（1+1）×（1+1）×（4×3）组成式；主/副变速箱换挡方式：动力高低档和同步器换挡；轮胎规格：前轮14.9-26、后轮16.9-38；液压悬挂装置型式：后置、Ⅱ类、三点悬挂 | 39629
动力机械 | 拖拉机 | 轮式拖拉机 | 120-140马力四轮驱动拖拉机(动力换挡) | 雷沃重工股份有限公司 | 轮式拖拉机 | 1304-1L（原：P5-1304-PT） | 6D3-ETA20，95.6kw，天津雷沃发动机有限公司,第三阶段 | 功率:130马力;驱动方式:四轮驱动 ;是否动力换挡:是 ; | 驱动方式：四轮驱动；功率（kw）：95.6KW；换挡方式：部分动力换挡+同步器换挡 | 39629
动力机械 | 拖拉机 | 轮式拖拉机 | 120-140马力四轮驱动拖拉机(动力换挡) | 雷沃重工股份有限公司 | 轮式拖拉机 | 1204-1L（原：P5-1204-PT2） | "6D3-ETA31，88.2kw，天津雷沃发动机有限公司，第三阶段。 | 功率:120马力;驱动方式:四轮驱动 ;是否动力换挡:是 ; | 驱动方式：四轮驱动；功率（kw）：88.2KW；换挡方式：部分动力换挡+同步器换挡 | 39629
动力机械 | 拖拉机 | 轮式拖拉机 | 120-140马力四轮驱动拖拉机(动力换挡) | 雷沃重工股份有限公司 | 轮式拖拉机 | 1204-2L（原：P5-1204-PT3） | KDI3404TCR,88.2kw，Lombardini Srl，第三阶段 | 功率:120马力;驱动方式:四轮驱动 ;是否动力换挡:是 ; | 驱动方式：四轮驱动；功率（kw）：88.2KW；换挡方式：部分动力换挡+同步器换挡 | 39629
动力机械 | 拖拉机 | 轮式拖拉机 | 120-140马力四轮驱动拖拉机(动力换挡) | 雷沃重工股份有限公司 | 轮式拖拉机 | P5-1204-PT | 6D3-ETA20，88.2kw，天津雷沃发动机有限公司；第三阶段 | 功率:120马力;驱动方式:四轮驱动 ;是否动力换挡:是 ; | 驱动方式：四轮驱动；功率（kw）：88.2KW；换挡方式：部分动力换挡+同步器换挡 | 39629
动力机械 | 拖拉机 | 轮式拖拉机 | 120-140马力四轮驱动拖拉机(动力换挡) | 凯斯纽荷兰工业(哈尔滨)机械有限公司 | 轮式拖拉机 | T1254B | 配套动力型号：F4CE9684K*J；制造商：FPT；气缸数：6缸；标定功率(kW)：92.5；标定转速（r/min）：2200；排放标准：第3阶段 | 功率:125马力;驱动方式:四轮驱动 ;是否动力换挡:是 ; | 外廓尺寸(长×宽×高)：5260×2300×2775mm；轴距：2627mm；常用轮距(前轮/后轮)或轨距：1862/1710mm；轮距(前轮/后轮)调整方式：有级/有级；最小使用质量：5300kg；标准配重(前/后)：900/390kg；档位数(前进/倒退/爬行)：16/16/0；主变速档位数*副变速档位数/其他档位数：4/2+2/1+1；发动机与离合器联接方式：直联；起动方式：电启动；翻倾防护装置（驾驶室或安全框架）：驾驶室；前照灯型号：1976-00-1；转向系型式：静液压转向；行车制动系型式：液压助力制动；驻车制动系型式：机械制动；前驱动桥型式：旱地型；离合器型式：湿式多片；动力输出轴离合器型式：湿式多片；传动系变速箱型式：电液控制；主变速箱换档方式：动力换挡；副变速箱换档方式：区域动力换挡；轮胎型号(前轮/后轮)：14.9R28/18.4R38 | 39629
动力机械 | 拖拉机 | 轮式拖拉机 | 120-140马力四轮驱动拖拉机(动力换挡) | 凯斯纽荷兰工业(哈尔滨)机械有限公司 | 轮式拖拉机 | 1254 | 配套动力型号：F4CE9684K*J；制造商：FPT；气缸数：6缸；标定功率(kW)：92.5；标定转速（r/min）：2200；排放标准：第3阶段 | 功率:125马力;驱动方式:四轮驱动 ;是否动力换挡:是 ; | 外廓尺寸(长×宽×高)：4954×2350×2820mm；轴距：2627mm；常用轮距(前轮/后轮)或轨距：1862/1710mm；轮距(前轮/后轮)调整方式：有级/有级；最小使用质量：5300kg；标准配重(前/后)：900/390kg；档位数(前进/倒退/爬行)：16/16/0；主变速档位数*副变速档位数/其他档位数：4/2+2/1+1；发动机与离合器联接方式：直联；起动方式：电启动；翻倾防护装置（驾驶室或安全框架）：驾驶室；前照灯型号：；转向系型式：静液压转向；行车制动系型式：液压助力制动；驻车制动系型式：机械制动；前驱动桥型式：旱地型；离合器型式：湿式多片；动力输出轴离合器型式：湿式多片；传动系变速箱型式：电液控制；主变速箱换档方式：动力换挡；副变速箱换档方式：区域动力换挡；轮胎型号(前轮/后轮)：14.9R28/18.4R38 | 39629
动力机械 | 拖拉机 | 轮式拖拉机 | 140-160马力四轮驱动拖拉机(动力换挡) | 雷沃重工股份有限公司 | 轮式拖拉机 | M1404-XP | 4DK3-ETA09，102.9kw，天津雷沃发动机有限公司，第三阶段；6D3-ETA21，102.9kw，天津雷沃发动机有限公司，第三阶段 | 功率:140马力;驱动方式:四轮驱动 ;是否动力换挡:是 ; | 驱动方式：四轮驱动；功率（kw）：102.9KW；负载变速（部分动力换挡） | 48990
动力机械 | 拖拉机 | 轮式拖拉机 | 140-160马力四轮驱动拖拉机(动力换挡) | 雷沃重工股份有限公司 | 轮式拖拉机 | 现：M1404-QP（原：M1404-DP） | 1006D-S6TA00，102.9kw，天津雷沃动力有限公司,第三阶段； 6D3-ETA21，102.9kw，天津雷沃动力有限公司,第三阶段； YC6J165-T302，102.9kw，广西玉柴机器股份有限公司,第三阶段； | 功率:140马力;驱动方式:四轮驱动 ;是否动力换挡:是 ; | 驱动方式：四轮驱动；功率（kw）：102.9KW；负载变速（动力换挡） | 48990
动力机械 | 拖拉机 | 轮式拖拉机 | 140-160马力四轮驱动拖拉机(动力换挡) | 雷沃重工股份有限公司 | 轮式拖拉机 | 现：M1504-QP（原：M1504-DP） | 6D3-ETA22，110.3kw，天津雷沃发动机有限公司,第三阶段。 1106D-S6TA46，110.3kw，天津雷沃发动机有限公司,第三阶段。 YC6J175-T303，110.3kw，广西玉柴机器股份有限公司，第三阶段。 | 功率:150马力;驱动方式:四轮驱动 ;是否动力换挡:是 ; | 驱动方式：四轮驱动；功率（kw）：110.3KW；负载变速（动力换挡） | 48990
动力机械 | 拖拉机 | 轮式拖拉机 | 140-160马力四轮驱动拖拉机(动力换挡) | 凯斯纽荷兰工业(哈尔滨)机械有限公司 | 轮式拖拉机 | 1404 | 配套动力型号：F4CE9684J*J；制造商：FPT；气缸数：6缸；标定功率(kW)：103；标定转速（r/min）：2200；排放标准：第3阶段 | 功率:140马力;驱动方式:四轮驱动 ;是否动力换挡:是 ; | 外廓尺寸(长×宽×高)：4954×2610×2805mm；轴距：2627mm；常用轮距(前轮/后轮)或轨距：1828/2120mm；轮距(前轮/后轮)调整方式：有级/有级；最小使用质量：5225kg；标准配重(前/后)：540/380kg；档位数(前进/倒退/爬行)：16/16/0；主变速档位数*副变速档位数/其他档位数：4/4/0；发动机与离合器联接方式：直联；起动方式：电启动；翻倾防护装置（驾驶室或安全框架）：驾驶室；前照灯型号：0541982；转向系型式：静液压转向；行车制动系型式：液压助力制动；驻车制动系型式：机械制动；前驱动桥型式：旱地型；离合器型式：湿式多片；动力输出轴离合器型式：湿式离合器；传动系变速箱型式：电液控制；主变速箱换档方式：区域动力换挡；副变速箱换档方式：液压助力换挡；轮胎型号(前轮/后轮)：420/70R28，520/70R38 | 48990
动力机械 | 拖拉机 | 轮式拖拉机 | 140-160马力四轮驱动拖拉机(动力换挡) | 凯斯纽荷兰工业(哈尔滨)机械有限公司 | 轮式拖拉机 | T1404B | 配套动力型号：F4CE9684J*J；制造商：FPT；气缸数：6缸；标定功率(kW)：104；标定转速（r/min）：2200；排放标准：第3阶段 | 功率:140马力;驱动方式:四轮驱动 ;是否动力换挡:是 ; | 发动机额定功率104kw，直列六缸涡轮增压柴油发动机、电液控制变速箱、区域动力换档，最终传动为行星轮减速，液压助力制动，闭心式液压转向 | 48990
动力机械 | 拖拉机 | 轮式拖拉机 | 140-160马力四轮驱动拖拉机(动力换挡) | 凯斯纽荷兰工业(哈尔滨)机械有限公司 | 轮式拖拉机 | T1404 | 配套动力型号：F4DE9684J*J；制造商：FPT；气缸数：6缸；标定功率(kW)：104；标定转速（r/min）：2200；排放标准：第3阶段 | 功率:140马力;驱动方式:四轮驱动 ;是否动力换挡:是 ; | 直列六缸涡轮增压柴油发动机、电液控制变速箱、区域动力换档，最终传动为行星轮减速，液压助力制动，闭心式液压转向，动力输出轴540/1000转，3组液压输出阀 | 48990
动力机械 | 拖拉机 | 轮式拖拉机 | 140-160马力四轮驱动拖拉机(动力换挡) | 山东五征集团有限公司 | 轮式拖拉机 | WZ1454 | 升级国三发动机。发动机型号：WP6G140E330，功率：105kW，制造商：潍柴（潍坊）中型柴油机有限公司，排放阶段：国Ⅲ | 功率:142.8马力;驱动方式:四轮驱动 ;是否动力换挡:是 ; | 功率：142.8马力；驱动方式：四轮驱动；外廓尺寸（长×宽×高）：5520×2420×3170mm；最小使用质量：6430kg；转向器型式：开芯无反应式；制动系型式：多片湿式盘式制动；离合器型式：电子液压控制湿式；变速箱型式：ZF-T7226、组成式；变速箱换挡方式：主变速同步器换挡、副变速动力换 | 48990
动力机械 | 拖拉机 | 轮式拖拉机 | 140-160马力四轮驱动拖拉机(动力换挡) | 山东五征集团有限公司 | 轮式拖拉机 | PH1404 | 升级国三发动机。发动机型号：WP6G140E330，功率：105kW，制造商：潍柴（潍坊）中型柴油机有限公司，排放阶段：国Ⅲ | 功率:142.8马力;驱动方式:四轮驱动 ;是否动力换挡:是 ; | 功率：142.8马力；驱动方式：四轮驱动；外廓尺寸（长×宽×高）：5520×2420×3170mm；最小使用质量：6430kg；转向器型式：摆线转阀式；制动系型式：湿式多片盘式制动；离合器型式：电子液压控制湿式、多片、单作用；变速箱型式：组成式；变速箱换挡方式：主变速同步器换挡、副变速动力换挡 | 48990
动力机械 | 拖拉机 | 轮式拖拉机 | 140-160马力四轮驱动拖拉机(动力换挡) | 雷沃重工股份有限公司 | 轮式拖拉机 | 1404-1L | 6D3-ETA21，102.9kw，天津雷沃发动机有限公司,第三阶段 | 功率:140马力;驱动方式:四轮驱动 ;是否动力换挡:是 ; | 驱动方式：四轮驱动；功率（kw）：102.9KW | 48990
动力机械 | 拖拉机 | 轮式拖拉机 | 140-160马力四轮驱动拖拉机(动力换挡) | 雷沃重工股份有限公司 | 轮式拖拉机 | 1504-1L | 6D3-ETA22，110.3kw，天津雷沃发动机有限公司，第三阶段; | 功率:150马力;驱动方式:四轮驱动 ;是否动力换挡:是 ; | 驱动方式：四轮驱动；功率（kw）：110.3 | 48990
动力机械 | 拖拉机 | 轮式拖拉机 | 160-180马力四轮驱动拖拉机(动力换挡) | 雷沃重工股份有限公司 | 轮式拖拉机 | M1604-QP | 6D3-ETA23，117.6KW,天津雷沃发动机有限公司，第三阶段； 1106D-S6TA48，117.6KW,天津雷沃发动机有限公司，第三阶段； YC6J190-T302，117.6KW,广西玉柴机器股份有限公司，第三阶段； | 功率:160马力;驱动方式:四轮驱动 ;是否动力换挡:是 ; | 驱动方式：四轮驱动；功率（kw）：117.6KW；负载变速（动力换挡） | 54188
动力机械 | 拖拉机 | 轮式拖拉机 | 160-180马力四轮驱动拖拉机(动力换挡) | 潍坊泰鸿拖拉机有限公司 | 轮式拖拉机 | TH1604F | WP6G160E330（潍柴（潍坊中型柴油机有限公司、标定功率：118kw、标定转速：2200r/min、排放阶段：CN FC G3 00 0583000050 000002 第三阶段） | 功率:160马力;驱动方式:四轮驱动 ;是否动力换挡:是 ; | 发动机标定功率（kw）：118kw；驱动方式：四轮驱动 | 54188
动力机械 | 拖拉机 | 轮式拖拉机 | 160-180马力四轮驱动拖拉机(动力换挡) | 约翰迪尔（天津）有限公司 | 轮式拖拉机 | JD1654 | 型号：6068HYH01，功率121kw，生产企业：约翰迪尔（天津）有限公司，国三排放标准 | 功率:165马力;驱动方式:四轮驱动 ;是否动力换挡:是 ; | 驱动轮数：四轮驱动；发动机标定功率（kW）：121；燃油箱容积（L）：372；工作装置动力输出轴花键数目：6/21；工作装置动力输出轴转速（r/min）：双速540/1000；整机最小离地间隙（mm）：440 牵引拉杆固定板最低点；整机最大配重（前/后）（kg）：1300/554(双后轮)、1300/1374(单后轮)；整机挡位数(前进/倒退)：16/16。 | 54188
动力机械 | 拖拉机 | 轮式拖拉机 | 160-180马力四轮驱动拖拉机(动力换挡) | 凯斯纽荷兰工业(哈尔滨)机械有限公司 | 轮式拖拉机 | T1654 | 配套动力型号：F4DE9687V*J；制造商：FPT；气缸数：6缸；标定功率(kW)：121.5；标定转速（r/min）：2200；排放标准：第3阶段 | 功率:165马力;驱动方式:四轮驱动 ;是否动力换挡:是 ; | 外廓尺寸(长×宽×高)：5290×3330×3070mm；轴距：2739mm；常用轮距(前轮/后轮)或轨距：2254/1842mm；轮距(前轮/后轮)调整方式：有级/无级；最小使用质量：7129kg；标准配重(前/后)：810/454kg；档位数(前进/倒退/爬行)：19/6/0；主变速档位数*副变速档位数/其他档位数：3/6/6；发动机与离合器联接方式：直联；起动方式：电启动；翻倾防护装置（驾驶室或安全框架）：驾驶室；前照灯型号：1976-00-1；转向系型式：静液压转向；行车制动系型式：液压助力制动；驻车制动系型式：机械制动；前驱动桥型式：旱地型；离合器型式：湿式多片；动力输出轴离合器型式：湿式离合器；传动系变速箱型式：电液控制；主变速箱换档方式：区域动力换挡；副变速箱换档方式：液压助力换挡；轮胎型号(前轮/后轮)：16.9-28/18.4-42 | 54188
动力机械 | 拖拉机 | 轮式拖拉机 | 160-180马力四轮驱动拖拉机(动力换挡) | 凯斯纽荷兰工业(哈尔滨)机械有限公司 | 轮式拖拉机 | PUMA1654 | 配套动力型号：F4DE9687V*J；制造商：FPT；气缸数：6缸；标定功率(kW)：121.5；标定转速（r/min）：2200；排放标准：第3阶段 | 功率:165马力;驱动方式:四轮驱动 ;是否动力换挡:是 ; | 外廓尺寸(长×宽×高)：5290×3590×3070mm；轴距：2739mm；常用轮距(前轮/后轮)或轨距：1856/2500mm；轮距(前轮/后轮)调整方式：有级/无级；最小使用质量：7126kg；标准配重(前/后)：720/390kg；档位数(前进/倒退/爬行)：19/6/0；主变速档位数*副变速档位数/其他档位数：3/6/6；发动机与离合器联接方式：直联；起动方式：电启动；翻倾防护装置（驾驶室或安全框架）：驾驶室；前照灯型号：0541972-LH；转向系型式：静液压转向；行车制动系型式：液压助力制动；驻车制动系型式：机械制动；前驱动桥型式：旱地型；离合器型式：湿式多片；动力输出轴离合器型式：湿式多片；传动系变速箱型式：组成式；主变速箱换档方式：区域动力换挡；副变速箱换档方式：液压助力换挡；轮胎型号(前轮/后轮)：16.9R28/20.8R38 | 54188
动力机械 | 拖拉机 | 轮式拖拉机 | 180马力及以上四轮驱动拖拉机(动力换挡) | 雷沃重工股份有限公司 | 轮式拖拉机 | M1804-QP | 6D3-ETA27，132.4kw，天津雷沃发动机有限公司，第三阶段。 YC6J200-T301，132.4kw，广西玉柴机器股份有限公司，第三阶段。 | 功率:180马力;驱动方式:四轮驱动 ;是否动力换挡:是 ; | 驱动方式：四轮驱动；功率（kw）：132.4；传动系副变速箱换档方式：负载变速（动力换挡） | 75095
动力机械 | 拖拉机 | 轮式拖拉机 | 180马力及以上四轮驱动拖拉机(动力换挡) | 雷沃重工股份有限公司 | 轮式拖拉机 | M2404-RP | SC7H260G3，177kw，上海柴油机股份有限公司，第三阶段 | 功率:240马力;驱动方式:四轮驱动 ;是否动力换挡:是 ; | 驱动方式：四轮驱动；功率（kw）：177KW;负载变速（动力换挡） | 75095
动力机械 | 拖拉机 | 轮式拖拉机 | 180马力及以上四轮驱动拖拉机(动力换挡) | 爱科（常州）农业机械有限公司 | 轮式拖拉机 | MF2404 | 型号：74CW3.1193;功率：177KW;制造商：AGCO Power Inc.；排放阶段：GB20891-2014第三阶段 | 功率:240马力;驱动方式:四轮驱动 ;是否动力换挡:是 ; | 外廓尺寸:5540×3430×3120（双后轮）mm 驱动型式：4×4四轮驱动；配套功率:177KW；发动机型号: 74CW3.1193；发动机制造商:AGCO Power Inc.；轴距:2993mm；最小使用质量:7900(单轮)kg，9000（双轮）kg；最大配重重量(前/后):700/500kg；档位数（前进/倒退）：24/24档；变速箱型式：半动力换挡变速箱；驾驶室型式：封闭驾驶室 | 75095
动力机械 | 拖拉机 | 轮式拖拉机 | 180马力及以上四轮驱动拖拉机(动力换挡) | 道依茨法尔机械有限公司 | 轮式拖拉机 | DF2104 | 驱动轮数：四轮驱动；发动机标定功率（kW）：156.6；配套发动机：达到国Ⅲ排放标准。 | 功率:210马力;驱动方式:四轮驱动 ;是否动力换挡:是 ; | 驱动轮数：四轮驱动；发动机标定功率（kW）：156.6。 | 75095
动力机械 | 拖拉机 | 轮式拖拉机 | 180马力及以上四轮驱动拖拉机(动力换挡) | 道依茨法尔机械有限公司 | 轮式拖拉机 | DF2604 | 发动机型号：TCD 2013L064V CODE C3 CT191；发动机功率（kw）191；制造商：DEUTZ AG；排放标准：第三阶段。 | 功率:260马力;驱动方式:四轮驱动 ;是否动力换挡:是 ; | 驱动轮数：四轮驱动；发动机标定功率（kW）：191。 | 75095
动力机械 | 拖拉机 | 轮式拖拉机 | 180马力及以上四轮驱动拖拉机(动力换挡) | 泰安泰山国泰拖拉机制造有限公司 | 轮式拖拉机 | 泰山-1804A | WP6G180E330、132.5KW、潍坊潍柴道依茨柴油机有限公司 ：LR6M3LU22/1324E、132.4KW、一拖（洛阳）柴油机有限公司 ：YC6J200-T301、132.4KW、广西玉柴机器股份有限公司 排放阶段:国三 | 功率:180马力;驱动方式:四轮驱动 ;是否动力换挡:是 ; | 外廓尺寸（长*宽*高mm）：5750×2332（单）、3600（双）×3210，驱动型式：4×4轮式，配套功率（kw）：132.5，发动机商标或品牌：潍柴道依茨、东方红、玉柴，发动机型号：WP6T180E200、LR6M3L-22、YC6A205L-T20，轴距（mm）：2830，最小使用质量（kg）：6300（单）、7180（双），配重（kg）(前/后)：1120/450（单）、无（双），档位数（前进/倒退/爬行）：40/40，变速箱型式：ZF-T7232组成式，机架型式：无架式，驾驶室：有 | 75095
动力机械 | 拖拉机 | 轮式拖拉机 | 180马力及以上四轮驱动拖拉机(动力换挡) | 凯斯纽荷兰工业(哈尔滨)机械有限公司 | 轮式拖拉机 | PUMA1804 | 配套动力型号：F4DE96873*J；制造商：FPT；气缸数：6缸；标定功率(kW)：132.5；标定转速（r/min）：2200；排放标准：第3阶段 | 功率:180马力;驱动方式:四轮驱动 ;是否动力换挡:是 ; | 外廓尺寸(长×宽×高)：5290×3590×3070mm；轴距：2739mm；常用轮距(前轮/后轮)或轨距：1856/2500mm；轮距(前轮/后轮)调整方式：有级/无级；最小使用质量：7126kg；标准配重(前/后)：720/390kg；档位数(前进/倒退/爬行)：19/6/0；主变速档位数*副变速档位数/其他档位数：3/6/6；发动机与离合器联接方式：直联；起动方式：电启动；翻倾防护装置（驾驶室或安全框架）：驾驶室；前照灯型号：0541972-LH；转向系型式：静液压转向；行车制动系型式：液压助力制动；驻车制动系型式：机械制动；前驱动桥型式：旱地型；离合器型式：湿式多片；动力输出轴离合器型式：湿式多片；传动系变速箱型式：组成式；主变速箱换档方式：区域动力换挡；副变速箱换档方式：液压助力换挡；轮胎型号(前轮/后轮)：16.9R28/20.8R38 | 75095
动力机械 | 拖拉机 | 轮式拖拉机 | 180马力及以上四轮驱动拖拉机(动力换挡) | 山东五征集团有限公司 | 轮式拖拉机 | WZ2104 | 升级国三发动机。发动机型号：WP6G210E330，功率：154kW，制造商：潍柴（潍坊）中型柴油机有限公司，排放阶段：国Ⅲ | 功率:210马力;驱动方式:四轮驱动 ;是否动力换挡:是 ; | 功率：210马力；驱动方式：四轮驱动；外廓尺寸（长×宽×高）：5750×2320×3210mm；最小使用质量：6550kg；转向器型式：开芯无反应式；制动系型式：多片湿式盘式制动；离合器型式：电子液压控制湿式；变速箱型式：（6+4）×4×2组成式；变速箱换挡方式：主变速同步器换挡、副变速动力换挡 | 75095
动力机械 | 拖拉机 | 轮式拖拉机 | 180马力及以上四轮驱动拖拉机(动力换挡) | 山东五征集团有限公司 | 轮式拖拉机 | WZ2004 | 升级国三发动机。发动机型号：WP6G200E330，功率：147kW，制造商：潍柴（潍坊）中型柴油机有限公司，排放阶段：国Ⅲ | 功率:200马力;驱动方式:四轮驱动 ;是否动力换挡:是 ; | 功率：200马力；驱动方式：四轮驱动；外廓尺寸（长×宽×高）：5750×2320×3210mm；最小使用质量：6540kg；转向器型式：开芯无反应式；制动系型式：多片湿式盘式制动；离合器型式：电子液压控制湿式；变速箱型式：（6+4）×4×2组成式；变速箱换挡方式：主变速同步器换挡、副变速动力换挡 | 75095
动力机械 | 拖拉机 | 轮式拖拉机 | 180马力及以上四轮驱动拖拉机(动力换挡) | 山东五征集团有限公司 | 轮式拖拉机 | WZ2304 | 发动机型号：1106D-E70TA，功率：169kW，制造商：无锡珀金斯动力系统科技有限公司，排放阶段：国Ⅲ | 功率:230马力;驱动方式:四轮驱动 ;是否动力换挡:是 ; | 功率：230马力；驱动方式：四轮驱动；外廓尺寸（长×宽×高）：6150×2625（单）/4065（双）×3320mm；最小使用质量：8240kg；转向器型式：开芯无反应式；制动系型式：多片湿式盘式制动；离合器型式：电子液压控制湿式；变速箱型式：（6+4）×4×2组成式；变速箱换挡方式：主变速同步器换挡、副变速动力换挡 | 75095
动力机械 | 拖拉机 | 轮式拖拉机 | 180马力及以上四轮驱动拖拉机(动力换挡) | 凯斯纽荷兰工业(哈尔滨)机械有限公司 | 轮式拖拉机 | MAGNUM2604 | 配套动力型号：F2CFP614E*H；制造商：FPT；气缸数：6缸；标定功率(kW)：191.5；标定转速（r/min）：2200；排放标准：第3阶段 | 功率:260马力;驱动方式:四轮驱动 ;是否动力换挡:是 ; | 配备封闭驾驶室，FPT柴油机，电液控制变速箱、全动力换档、行星轮减速末端传动结构；制动器为液压助力制动；闭心式液压转向系统；独立式动力输出轴，转速540/1000r/min.液压悬挂系统型式为分置式，4L类后置三点悬挂，电子力位调节。 | 75095
动力机械 | 拖拉机 | 轮式拖拉机 | 180马力及以上四轮驱动拖拉机(动力换挡) | 凯斯纽荷兰工业(哈尔滨)机械有限公司 | 轮式拖拉机 | PUMA2304 | 配套动力型号：F4DE9684L*J；制造商：FPT；气缸数：6缸；标定功率(kW)：169.5；标定转速（r/min）：2200；排放标准：第3阶段 | 功率:230马力;驱动方式:四轮驱动 ;是否动力换挡:是 ; | 发动机额定功率169.5kw，直列六缸涡轮增压柴油发动机、电液控制变速箱、电子全动力换档，最终传动为行星轮减速，液压助力制动，闭心式液压转向 | 75095
动力机械 | 拖拉机 | 轮式拖拉机 | 180马力及以上四轮驱动拖拉机(动力换挡) | 凯斯纽荷兰工业(哈尔滨)机械有限公司 | 轮式拖拉机 | T2104 | 配套动力型号：F4DE9684B*J；制造商：FPT；气缸数：6缸；标定功率(kW)：157；标定转速（r/min）：2200；排放标准：第3阶段 | 功率:210马力;驱动方式:四轮驱动 ;是否动力换挡:是 ; | 直列六缸涡轮增压柴油发动机、电液控制变速箱、电子全动力换档，最终传动为行星轮减速，液压助力制动，闭心式液压转向，动力输出轴540/1000转，分置式液压悬挂，电子力位调节，4组液压输出阀 | 75095
动力机械 | 拖拉机 | 轮式拖拉机 | 180马力及以上四轮驱动拖拉机(动力换挡) | 凯斯纽荷兰工业(哈尔滨)机械有限公司 | 轮式拖拉机 | PUMA1854 | 配套动力型号：F4DE9684S*J；制造商：FPT；气缸数：6缸；标定功率(kW)：136.1；标定转速（r/min）：2200；排放标准：第3阶段 | 功率:185马力;驱动方式:四轮驱动 ;是否动力换挡:是 ; | 配备封闭驾驶室，FPT柴油机，电液控制变速箱、全动力换档、行星轮减速末端传动结构；制动器为液压助力制动；闭心式液压转向系统；独立式动力输出轴，转速540/1000r/min.液压悬挂系统型式为分置式，3类后置三点悬挂，电子力位调节。 | 75095
动力机械 | 拖拉机 | 轮式拖拉机 | 180马力及以上四轮驱动拖拉机(动力换挡) | 凯斯纽荷兰工业(哈尔滨)机械有限公司 | 轮式拖拉机 | PUMA2104 | 配套动力型号：F4DE9684B*J；制造商：FPT；气缸数：6缸；标定功率(kW)：157；标定转速（r/min）：2200；排放标准：第3阶段 | 功率:210马力;驱动方式:四轮驱动 ;是否动力换挡:是 ; | 配备封闭驾驶室，FPT柴油机，电液控制变速箱、全动力换档、行星轮减速末端传动结构；制动器为液压助力制动；闭心式液压转向系统；独立式动力输出轴，转速540/1000r/min.液压悬挂系统型式为分置式，3类后置三点悬挂，电子力位调节。 | 75095
动力机械 | 拖拉机 | 轮式拖拉机 | 180马力及以上四轮驱动拖拉机(动力换挡) | 凯斯纽荷兰工业(哈尔滨)机械有限公司 | 轮式拖拉机 | PUMA2254 | 配套动力型号：F4DE9684M*J；制造商：FPT；气缸数：6缸；标定功率(kW)：166；标定转速（r/min）：2200；排放标准：第3阶段 | 功率:225马力;驱动方式:四轮驱动 ;是否动力换挡:是 ; | 外廓尺寸(长×宽×高)：5256×3330×3164mm；轴距：2884mm；常用轮距(前轮/后轮)或轨距：2254/2260mm；轮距(前轮/后轮)调整方式：有级/无级；最小使用质量：7740kg；标准配重(前/后)：1450/908kg；档位数(前进/倒退/爬行)：CVT无级变速；主变速档位数*副变速档位数/其他档位数：CVT无级变速；发动机与离合器联接方式：直联；起动方式：电启动；翻倾防护装置（驾驶室或安全框架）：驾驶室；前照灯型号：60/55W-H4；转向系型式：静液压转向；行车制动系型式：液压助力制动；驻车制动系型式：机械制动；前驱动桥型式：旱地型；离合器型式：湿式多片；动力输出轴离合器型式：湿式离合器；传动系变速箱型式：电液控制；变速箱换档方式：无级变速；轮胎型号(前轮/后轮)：16.9R30/20.8R42 | 75095
动力机械 | 拖拉机 | 轮式拖拉机 | 180马力及以上四轮驱动拖拉机(动力换挡) | 中联重机股份有限公司 | 轮式拖拉机 | PL2604 | 国三，TCD2013L064V，道依茨，功率：194kW； | 功率:260马力;驱动方式:四轮驱动 ;是否动力换挡:是 ; | 功率：260马力；型式：四轮驱动；换挡方式：动力换挡 | 75095
动力机械 | 拖拉机 | 轮式拖拉机 | 180马力及以上四轮驱动拖拉机(动力换挡) | 凯斯纽荷兰工业(哈尔滨)机械有限公司 | 轮式拖拉机 | T2304 | 配套动力型号：F4DE9684L*J；制造商：FPT；气缸数：6缸；标定功率(kW)：169.5；标定转速（r/min）：2200；排放标准：第3阶段 | 功率:230马力;驱动方式:四轮驱动 ;是否动力换挡:是 ; | 发动机额定功率169.5kw，直列六缸涡轮增压柴油发动机、电液控制变速箱、电子全动力换档，最终传动为行星轮减速，液压助力制动，闭心式液压转向 | 75095
动力机械 | 拖拉机 | 轮式拖拉机 | 180马力及以上四轮驱动拖拉机(动力换挡) | 凯斯纽荷兰工业(哈尔滨)机械有限公司 | 轮式拖拉机 | T1804 | 配套动力型号：F4DE9684S*J；制造商：FPT；气缸数：6缸；标定功率(kW)：133；标定转速（r/min）：2200；排放标准：第3阶段 | 功率:180马力;驱动方式:四轮驱动 ;是否动力换挡:是 ; | 外廓尺寸(长×宽×高)：5545×3745×3140mm；轴距：2884mm；常用轮距(前轮/后轮)或轨距：1830/2445mm；轮距(前轮/后轮)调整方式：有级/无级；最小使用质量：8322kg；标准配重(前/后)：990/908kg；档位数(前进/倒退/爬行)：18/6/0；主变速档位数*副变速档位数/其他档位数：6/3+1/0；发动机与离合器联接方式：直联；起动方式：电启动；翻倾防护装置（驾驶室或安全框架）：驾驶室；前照灯型号：1995-00-1；转向系型式：静液压转向；行车制动系型式：液压助力制动；驻车制动系型式：机械制动；前驱动桥型式：旱地型；离合器型式：湿式多片；动力输出轴离合器型式：湿式多片；传动系变速箱型式：电液控制；主变速箱换档方式：电子全动力换挡；副变速箱换档方式：电子全动力换挡；轮胎型号(前轮/后轮)：420/85R32，520/85R42 | 75095
动力机械 | 拖拉机 | 轮式拖拉机 | 180马力及以上四轮驱动拖拉机(动力换挡) | 凯斯纽荷兰工业(哈尔滨)机械有限公司 | 轮式拖拉机 | T1804B | 配套动力型号：F4DE96873*J；制造商：FPT；气缸数：6缸；标定功率(kW)：132.5；标定转速（r/min）：2200；排放标准：第3阶段 | 功率:180马力;驱动方式:四轮驱动 ;是否动力换挡:是 ; | 外廓尺寸(长×宽×高)：5290×3590×3070mm；轴距：2740mm；常用轮距(前轮/后轮)或轨距：1856/2510mm；轮距(前轮/后轮)调整方式：有级/无级；最小使用质量：7126kg；标准配重(前/后)：810/390kg；档位数(前进/倒退/爬行)：19/6/0；主变速档位数*副变速档位数/其他档位数：3/6/6；发动机与离合器联接方式：直联；起动方式：电启动；翻倾防护装置（驾驶室或安全框架）：驾驶室；前照灯型号：1976-00-1；转向系型式：静液压转向；行车制动系型式：液压助力制动；驻车制动系型式：机械制动；前驱动桥型式：旱地型；离合器型式：湿式多片；动力输出轴离合器型式：湿式；传动系变速箱型式：电液控制；主变速箱换档方式：区域动力换挡；副变速箱换档方式：液压助力换挡；轮胎型号(前轮/后轮)：16.9R28/20.8R38 | 75095
动力机械 | 拖拉机 | 轮式拖拉机 | 180马力及以上四轮驱动拖拉机(动力换挡) | 凯斯纽荷兰工业(哈尔滨)机械有限公司 | 轮式拖拉机 | MAGNUM3154 | 配套动力型号：F2CFP614C*H；制造商：FPT；气缸数：6缸；标定功率(kW)：232；标定转速（r/min）：2200；排放标准：第3阶段 | 功率:315马力;驱动方式:四轮驱动 ;是否动力换挡:是 ; | 配备封闭驾驶室，FPT柴油机，电液控制变速箱、全动力换档、行星轮减速末端传动结构；制动器为液压助力制动；闭心式液压转向系统；独立式动力输出轴，转速540/1000r/min.液压悬挂系统型式为分置式，4L类后置三点悬挂，电子力位调节。 | 75095
动力机械 | 拖拉机 | 轮式拖拉机 | 180马力及以上四轮驱动拖拉机(动力换挡) | 凯斯纽荷兰工业(哈尔滨)机械有限公司 | 轮式拖拉机 | MAGNUM3404 | 配套动力型号：F2CFP614B*H；制造商：FPT；气缸数：6缸；标定功率(kW)：250；标定转速（r/min）：2200；排放标准：第3阶段 | 功率:340马力;驱动方式:四轮驱动 ;是否动力换挡:是 ; | 配备封闭驾驶室，FPT柴油机，电液控制变速箱、全动力换档、行星轮减速末端传动结构；制动器为液压助力制动；闭心式液压转向系统；独立式动力输出轴，转速540/1000r/min.液压悬挂系统型式为分置式，4L类后置三点悬挂，电子力位调节。 | 75095
动力机械 | 拖拉机 | 轮式拖拉机 | 180马力及以上四轮驱动拖拉机(动力换挡) | 约翰迪尔（天津）有限公司 | 轮式拖拉机 | 7M-2204(原：JD2204） | 型号：6068RW302，功率：161.8，生产企业：约翰迪尔（天津）有限公司，国三排放标准 | 功率:220马力;驱动方式:四轮驱动 ;是否动力换挡:是 ; | 驱动轮数：四轮驱动；发动机标定功率（kW）：161.8；整机最小离地间隙（mm）：430 牵引板下（双后轮），419牵引板下（单后轮）；整机最小使用质量（kg）：9098（双后轮）/8860（单后轮） 整机前轴质量/后轴质量（kg）：3184/5914（双后轮），3140/5720（单后轮）；整机最大配重（前/后）（kg）：配双后轮时：前1000/后554、配单后轮时：前1000/后1374；整机挡位数(前进/倒退)：20F/20R。 | 75095
动力机械 | 拖拉机 | 轮式拖拉机 | 180马力及以上四轮驱动拖拉机(动力换挡) | 约翰迪尔（天津）有限公司 | 轮式拖拉机 | 8R-2704 | 型号：6090RW303，功率：198.6kw，生产企业：John Deere Rower System，国三排放标准 | 功率:270马力;驱动方式:四轮驱动 ;是否动力换挡:是 ; | 驱动轮数：四轮驱动；发动机标定功率（kW）：198.6；整机外廓尺寸（长×宽×高）（mm）：6686×(3012~4186)×3270；燃油箱容积（L）：719。 | 75095
动力机械 | 拖拉机 | 轮式拖拉机 | 180马力及以上四轮驱动拖拉机(动力换挡) | 爱科（常州）农业机械有限公司 | 轮式拖拉机 | MF1804 | 型号:66CW3.1189；功率：133KW；制造商：AGCO Power Inc.；排放阶段：GB20891-2014第三阶段 | 功率:180马力;驱动方式:四轮驱动 ;是否动力换挡:是 ; | 外廓尺寸:5540×3430×3120（双后轮）mm 驱动型式：4×4四轮驱动；配套功率:133KW；发动机型号:66CW3.1189；发动机制造商:AGCO Power Inc.；轴距:2993mm；最小使用质量:7500(单轮)kg，8600（双轮）kg；最大配重重量(前/后):700/500kg；档位数（前进/倒退）：24/24档；变速箱型式：半动力换挡变速箱；驾驶室型式：封闭驾驶室 | 75095
动力机械 | 拖拉机 | 轮式拖拉机 | 180马力及以上四轮驱动拖拉机(动力换挡) | 爱科（常州）农业机械有限公司 | 轮式拖拉机 | MF2204 | 型号：74CW3.1192;功率：162KW;制造商：AGCO Power Inc；排放阶段：GB20891-2014第三阶段 | 功率:220马力;驱动方式:四轮驱动 ;是否动力换挡:是 ; | 外廓尺寸:5540×3430×3120（双后轮）mm 驱动型式：4×4四轮驱动；配套功率:162KW；发动机型号:74CW3.1192；发动机制造商:AGCO Power Inc.；轴距:2993mm；最小使用质量:7900(单轮)kg，9000（双轮）kg；最大配重重量(前/后):700/500kg；档位数（前进/倒退）：24/24档；变速箱型式：半动力换挡变速箱；驾驶室型式：封闭驾驶室 | 75095
动力机械 | 拖拉机 | 轮式拖拉机 | 180马力及以上四轮驱动拖拉机(动力换挡) | 山东恒邦发动机制造有限公司 | 轮式拖拉机 | 泰拖-1804A | WP6G180E330、132.5KW、潍坊潍柴道依茨柴油机有限公司、国三:LR6M3LU22/1324E、132.4KW、一拖(洛阳)柴油机有限公司、国三:YC6J200-T301、132.4KW、广西玉柴机器股份有限公司、国三 | 功率:180马力;驱动方式:四轮驱动 ;是否动力换挡:是 ; | 外廓尺寸(长*宽*高MM):5750×2332(单)、3600(双)×3210,驱动型式:4×4轮式,轴距(MM):2830,最小使用质量(KG):6300(单)、7180(双),配重(KG)(前/后):1120/450(单)、无(双),档位数:(前进/倒退/爬行):40/40,变速箱型式:ZF-T7232组成式,机架型式:无架式驾驶室:有,安全架:无 | 75095
动力机械 | 拖拉机 | 轮式拖拉机 | 180马力及以上四轮驱动拖拉机(动力换挡) | 中联重机股份有限公司 | 轮式拖拉机 | PL2304 | 国三，TCD2013L06 4V CODE C3CT172，道依茨，功率：172kW； | 功率:230马力;驱动方式:四轮驱动 ;是否动力换挡:是 ; | 功率：230马力；型式：4×4四轮驱动；换挡方式：动力换挡 | 75095
动力机械 | 拖拉机 | 轮式拖拉机 | 180马力及以上四轮驱动拖拉机(动力换挡) | 爱科（大庆）农业机械有限公司 | 轮式拖拉机 | MF1804 | 发动机型号:66CW3.1189；功率：133kW；制造商：AGCO Power Inc.排放阶段：中国第三阶段 | 功率:180马力;驱动方式:四轮驱动 ;是否动力换挡:是 ; | 外廓尺寸:5525×2550×3100mm 驱动型式：4×4四轮驱动；轴距:2993mm；最小离地间隙（离地部位）：480（牵引架下端）mm；最小使用质量:7500kg；前轴/后轴质量：3100/4400kg；配重(前/后):660/0kg；档位数（前进/倒退/爬行）：24/24/0；发动机与离合器联接方式：直联；起动方式：电起动；动力输出轴功率：≥115kw；最大牵引力：≥50kN；驾驶室型式：封闭驾驶室；转向系型式：静液压转向；转向器型式：伺服手动阀；制动系型式：液压制动；离合器型式：湿式多片；变速箱型式：半动力换挡变速箱；变速箱换挡方式：主变速器为同步换挡，副变速器为电液压控制负载换挡； 中央传动器型式（前/后）：螺旋锥齿轮/螺旋锥齿轮；差速器型式（前/后）：对称式圆锥行星齿轮/对称式圆锥行星齿轮；最终传动方式（前/后）：行星轮减速/行星轮减速；液压悬挂系统型式：分置式；悬挂装置型式：后置三点悬挂 | 75095
动力机械 | 拖拉机 | 轮式拖拉机 | 180马力及以上四轮驱动拖拉机(动力换挡) | 约翰迪尔（天津）有限公司 | 轮式拖拉机 | JD2054 | 型号：6068HYH06，功率：151kw，生产企业：约翰迪尔（天津）有限公司，国三排放标准 | 功率:205马力;驱动方式:四轮驱动 ;是否动力换挡:是 ; | 驱动轮数：四轮驱动；发动机标定功率（kW）：151；整机轴距（mm）：2685；整机轮距(前轮/后轮)调整方式：有级/无级；整机最小离地间隙（mm）：410 牵引拉杆固定板最低点；工作装置动力输出轴型式：独立式；工作装置动力输出轴花键数目：6/21。 | 75095
动力机械 | 拖拉机 | 轮式拖拉机 | 180马力及以上四轮驱动拖拉机(动力换挡) | 约翰迪尔（天津）有限公司 | 轮式拖拉机 | 8R-2904 | 型号：6090RW305，功率：213.3kw，生产企业：John Deere Rower System，国三排放标准 | 功率:290马力;驱动方式:四轮驱动 ;是否动力换挡:是 ; | 驱动轮数：四轮驱动；发动机标定功率（kW）：213.3；燃油箱容积（L）：719；整机最小离地间隙（mm）：牵引杆，双轮395、牵引杆，单轮380；整机最小使用质量（kg）：12500(双胎)、11000(单胎)； | 75095
动力机械 | 拖拉机 | 轮式拖拉机 | 180马力及以上四轮驱动拖拉机(动力换挡) | 约翰迪尔（天津）有限公司 | 轮式拖拉机 | 8R-3204 | 型号：6090RW306，功率：235.4kw，生产企业：John Deere Rower System，国三排放标准 | 功率:320马力;驱动方式:四轮驱动 ;是否动力换挡:是 ; | 驱动轮数：四轮驱动；发动机标定功率（kW）：235.4；整机最小使用质量（kg）：12700(双胎)、11200(单胎)；整机轮距(前轮/后轮)调整方式：有级/无级；整机最小离地间隙（mm）：牵引杆，双轮380、牵引杆，单轮360. | 75095
动力机械 | 拖拉机 | 轮式拖拉机 | 180马力及以上四轮驱动拖拉机(动力换挡) | 约翰迪尔（天津）有限公司 | 轮式拖拉机 | JD1854 | 型号：6068HYH02，功率：136kw，生产企业：约翰迪尔（天津）有限公司，国三排放标准 | 功率:185马力;驱动方式:四轮驱动 ;是否动力换挡:是 ; | 驱动轮数：四轮驱动；发动机标定功率（kW）：136；整机轮距(前轮/后轮)调整方式：有级/无级；整机最小离地间隙（mm）：450 牵引拉杆固定板最低点；整机最小使用质量（kg）：7700（双后轮）、6820（单后轮）；整机前轴质量/后轴质量（kg）：2772/4928（双后轮）、2820/4000（单后轮）；整机最大配重（前/后）（kg）：1300/554(双后轮)、1300/1374(单后轮)；整机挡位数(前进/倒退)：16/16。 | 75095
动力机械 | 拖拉机 | 轮式拖拉机 | 180马力及以上四轮驱动拖拉机(动力换挡) | 约翰迪尔（天津）有限公司 | 轮式拖拉机 | JD2104 | 型号：6068HYH08，功率：155kw，生产企业：约翰迪尔（天津）有限公司，国三排放标准 | 功率:210马力;驱动方式:四轮驱动 ;是否动力换挡:是 ; | 驱动轮数：四轮驱动；发动机标定功率（kW）：155；整机外廓尺寸(长×宽×高)（mm）：5620×(2800-3750)×2930；轴距（mm）：2685；整机最小离地间隙（mm）：30K：465 牵引拉杆固定板最低点（单后轮）、30K：440 牵引拉杆固定板最低点（双后轮）、40K：410 牵引拉杆固定板最低点；整机最小使用质量（kg）：30K：6950（单后轮）、30K：7850（双后轮）、40K：6830；整机最大配重（前/后）（kg）：1300/1374(单后轮)、1300/554(双后轮) 。 | 75095
动力机械 | 拖拉机 | 轮式拖拉机 | 180马力及以上四轮驱动拖拉机(动力换挡) | 道依茨法尔机械有限公司 | 轮式拖拉机 | DF2304 | 配套动力型号：TCD2013L06 2V CODE C3UT172；制造商：DEUTZ AG；气缸数：6；标定功率(kW)：169；标定转速（r/min）：2350；排放标准：第三阶段。 | 功率:230马力;驱动方式:四轮驱动 ;是否动力换挡:是 ; | 型式：四轮驱动；发动机标定功率（kW）：169。 | 75095
动力机械 | 拖拉机 | 轮式拖拉机 | 180马力及以上四轮驱动拖拉机(动力换挡) | 潍坊泰鸿拖拉机有限公司 | 轮式拖拉机 | TH2004-P | WP6G200E330（潍柴（潍坊）中型柴油机有限公司、标定功率（kw）：147kw、标定转速（r/min）：2200r/min、排放标准：CNFCG3 00 0583000009 000001信息公开编号） | 功率:200马力;驱动方式:四轮驱动 ;是否动力换挡:是 ; | 发动机标定功率（kw）：147kw；驱动方式：四轮驱动 | 75095
动力机械 | 拖拉机 | 轮式拖拉机 | 180马力及以上四轮驱动拖拉机(动力换挡) | 潍坊泰鸿拖拉机有限公司 | 轮式拖拉机 | TH2204-P | WP6G220E330（潍柴（潍坊）中型柴油机有限公司、标定功率（kw）：162kw、标定转速（r/min）：2200r/min、排放标准：CNFCG3 00 0583000005 000001信息公开编号） | 功率:220马力;驱动方式:四轮驱动 ;是否动力换挡:是 ; | 发动机标定功率（kw）：162kw；驱动方式：四轮驱动 | 75095
动力机械 | 拖拉机 | 轮式拖拉机 | 180马力及以上四轮驱动拖拉机(动力换挡) | 山东五征集团有限公司 | 轮式拖拉机 | WZ1804 | 升级国三发动机。发动机型号：WP6G180E330，功率：132.5kW，制造商：潍柴（潍坊）中型柴油机有限公司，排放阶段：国Ⅲ | 功率:180马力;驱动方式:四轮驱动 ;是否动力换挡:是 ; | 功率：180马力；驱动方式：四轮驱动；外廓尺寸（长×宽×高）：5750×2320×3210mm；最小使用质量：6330kg；转向器型式：开芯无反应式；制动系型式：多片湿式盘式制动；离合器型式：电子液压控制湿式；变速箱型式：（6+4）×4×2组成式；变速箱换挡方式：主变速同步器换挡、副变速动力换挡 | 75095
动力机械 | 拖拉机 | 轮式拖拉机 | 180马力及以上四轮驱动拖拉机(动力换挡) | 爱科（大庆）农业机械有限公司 | 轮式拖拉机 | MF2204 | 发动机型号:74CW3.1192；功率：162kW；制造商：AGCO Power Inc.排放阶段：中国第三阶段 | 功率:220马力;驱动方式:四轮驱动 ;是否动力换挡:是 ; | 外廓尺寸:5515×2550×3125mm 驱动型式：4×4四轮驱动；轴距:2993mm；最小离地间隙（离地部位）：480（牵引架下端）mm；最小使用质量:7900kg；前轴/后轴质量：3250/4650kg；配重(前/后):660/0kg；档位数（前进/倒退）：24/24；发动机与离合器联接方式：直联；起动方式：电起动；动力输出轴功率：≥138kw；最大牵引力：≥60kN；驾驶室型式：封闭驾驶室；转向系型式：静液压转向；转向器型式：伺服手动阀；制动系型式：液压制动；离合器型式：湿式多片；变速箱型式：半动力换挡变速箱；变速箱换挡方式：主变速器为同步换挡，副变速器为电液压控制负载换挡； 中央传动器型式（前/后）：螺旋锥齿轮/螺旋锥齿轮；差速器型式（前/后）：对称式圆锥行星齿轮/对称式圆锥行星齿轮；最终传动方式（前/后）：行星轮减速/行星轮减速；液压悬挂系统型式：分置式；悬挂装置型式：后置三点悬挂 | 75095
动力机械 | 拖拉机 | 轮式拖拉机 | 180马力及以上四轮驱动拖拉机(动力换挡) | 爱科（大庆）农业机械有限公司 | 轮式拖拉机 | MF2404 | 发动机型号:74CW3.1193；功率：177kW；制造商：AGCO Power Inc.排放阶段：中国第三阶段 | 功率:240马力;驱动方式:四轮驱动 ;是否动力换挡:是 ; | 外廓尺寸:5540×3430×3120（后双轮）mm 驱动型式：4×4四轮驱动；轴距:2993mm；最小离地间隙（离地部位）：480（牵引架下端）mm；最小使用质量:9000kg；前轴/后轴质量：3200/5800kg；配重(前/后):700/0kg；档位数（前进/倒退）：24/24；发动机与离合器联接方式：直联；起动方式：电起动；动力输出轴功率：≥152kw；最大牵引力：≥65kN；驾驶室型式：封闭驾驶室；转向系型式：静液压转向；转向器型式：伺服手动阀；制动系型式：液压制动；离合器型式：湿式多片；变速箱型式：半动力换挡变速箱；变速箱换挡方式：主变速器为同步换挡，副变速器为电液压控制负载换挡； 中央传动器型式（前/后）：螺旋锥齿轮/螺旋锥齿轮；差速器型式（前/后）：对称式圆锥行星齿轮/对称式圆锥行星齿轮；最终传动方式（前/后）：行星轮减速/行星轮减速；液压悬挂系统型式：分置式；悬挂装置型式：后置三点悬挂 | 75095
动力机械 | 拖拉机 | 履带式拖拉机 | 50-60马力履带式拖拉机 | 湖南农夫机电有限公司 | 轻型履带拖拉机 | NF-502 | 发动机型号 ： YD4C50V1 ；发动机生产厂 ：扬动股份有限公司 ；发动机进气方式 ：自然吸气 ；发动机气缸数 ： 4；发动机标定功率（kW） ： 36.8 ；发动机标定转速（r/min） ： 2400 | 功率:50马力;驱动方式:履带式:是 ; | 1)外廓尺寸(长×宽×高)( mm ):3430×1590×2300 ;2)轴距或履带接地长( mm ):1180 ;3)轮距(前轮/后轮)或轨距( mm )1080 ;4)常用轮距(前轮/后轮)或轨距( mm ):1080 ;5)最小离地间隙( mm): 400 ;6)最小使用质量( kg) 1600 ;7)标准配重(前/后)( kg) 80/0 ;8)最大配重(前/后) (kg) 120/0 ;9) 发动机与离合器联接方式 / 直联 ;10)起动方式 ：电起动 ；11）发动机型式 ：直列、电喷、四冲程、水冷 ；12发动机型号 ： YD4C50V1 ；13）发动机生产厂 / 扬动股份有限公司 ；14）发动机进气方式 ： 自然吸气 ；15）发动机气缸数 ： 4 ；16）发动机缸径×行程 mm 100×105 ；17）发动机标定功率 kW 36.8 ；18）发动机型式核准额定净功率 kW 36.8 ；19）发动机标定转速 r/min 2400 | 12440
动力机械 | 拖拉机 | 履带式拖拉机 | 60-70马力履带式拖拉机 | 湖南农夫机电有限公司 | 履带拖拉机 | NF-Y602 | 发动机型号 ： 3G25TC ；发动机生产厂：常柴股份有限公司 ；发动机进气方式 ：涡轮增压 ；发动机气缸数 ： 3 ；发动机标定功率（ kW ）44.1 ；发动机标定转速 （r/min）：2400 ；排放标准：第3阶段 | 功率:60马力;驱动方式:履带式:是 ; | 1)外廓尺寸(长×宽×高)(mm):3400×1430×2180;2)整机型式:履带式;3)轴距或履带接地长(mm):1200;4)轮距(前轮/后轮)或轨距(mm):1080;5)常用轮距(前轮/后轮)或轨距(mm):1080;6)最小离地间隙(mm):260;7)最小使用质量(kg):1920;8)标准配重(前/后)(kg):80/0;8)最大配重(前/后)(kg):160/0;9)发动机型式 : 直列、电喷、水冷、四冲程 ;10)发动机型号 :3G25TC ;11)发动机生产厂 :常柴股份有限公司 ;12)发动机进气方式:涡轮增压 ;13)发动机气缸数: 3 :14)发动机缸径×行程( mm): 95×115 ;15)发动机标定功率( kW ):44.1 ;16)发动机型式核准额定净功率( kW ):44.1 :17)发动机标定转速( r/min) 2400 | 19150
动力机械 | 拖拉机 | 履带式拖拉机 | 70-80马力履带式拖拉机 | 益阳市德林机械有限公司 | 履带拖拉机 | DL-L752 | 型号：YD4CZ75C1；结构型式：直列、四缸、水冷、四冲程；进气方式：增压；标定功率：55.2kw；标定转速：2400r/min；生产厂：扬动股份有限公司；排放阶段：第3阶段。 | 功率:75马力;驱动方式:履带式:是 ; | 功率：75马力，55.2kw;驱动方式：履带式。 | 26510
动力机械 | 拖拉机 | 履带式拖拉机 | 70-80马力履带式拖拉机 | 湖南农夫机电有限公司 | 履带拖拉机 | NF-Y702 | 发动机型号 ： YD4CZ70C1 ；发动机生产厂 ： 扬动股份有限公司 ；发动机进气方式：涡轮增压；发动机气缸数：4；发动机标定功率 （kW ）：51.5 ；发动机标定转速 （r/min）： 2400；排放标准：第Ⅲ阶段。 | 功率:70马力;驱动方式:履带式:是 ; | 1)外廓尺寸(长×宽×高)( mm ):3430×1590×2300 ;2)整机型式 : 履带式; 3)轴距或履带接地长( mm ):1290 ;4)轮距(前轮/后轮)或轨距( mm ):1080 ;5)常用轮距(前轮/后轮)或轨距 mm 1080 ;6)最小离地间隙 (mm): 410 ;7)最小使用质量( kg ):2200 ;8)标准配重(前/后)( kg): 80/110 ;9)最大配重(前/后) (kg): 160/110 ;10)发动机型式 :直列、电喷、水冷、四冲程 ;11)发动机型号: YD4CZ70C1 ;12)发动机生产厂 :扬动股份有限公司; 13)发动机进气方式 :涡轮增压 ;14)发动机气缸数 : 4 ;15)发动机缸径×行程( mm): 102×105 ;16)发动机标定功率( kW ):51.5 ;17)发动机型式核准额定净功率 (kW ):51.5 18)发动机标定转速( r/min): 2400 通过 专家 ： 专家结果：通过 | 26510
动力机械 | 拖拉机 | 履带式拖拉机 | 70-80马力履带式拖拉机 | 湖南农夫机电有限公司 | 履带拖拉机 | NF-702 | 发动机型号 ： YD4CZ70C1 ；发动机生产厂 ： 扬动股份有限公司 ；发动机进气方式：涡轮增压；发动机气缸数：4；发动机标定功率 （kW ）：51.5 ；发动机标定转速 （r/min）： 2400；排放标准：第Ⅲ阶段。 | 功率:70马力;驱动方式:履带式:是 ; | 1、外形尺寸(长×宽×高)(MM):3690×1500×2400； 2、履带接地长(MM):1125； 3、轨距(MM)：1100； 4、最小离地间隙(MM):395； 5、最小使用质量(KG)：2255； 6、最大配重(前/后)（kg）：120/0(选装110）； 7、档位数(前进/倒退/爬行):8/8； 8、发动机与离合器联接方式：直联； 9、启动方式：电启动； 10、（扬动）发动机型号:YD4CZ70C1；结构型式：直列、水冷、电喷、四冲程；标 定功率(KW):51.5；标定转速(R/MIN):2400； 11、转向系型式:行星差速转向； 12、制动系型式：湿式摩擦片； 13、离合器型式：单片单作用； 14、变速箱型式:4×2×2组成式； 换挡方式：啮合套换挡； 15、履带型式:橡胶履带； 16、履带板数量（块）：51×2 ;17、履带板宽度(MM):400； 17、液压悬挂系统型式:半分置式；调节方式:力位调节； 18、液压油泵型式、型号:齿轮泵CBN-E316； 19、动力输出轴花键数目（齿）：8； 20、动力输出轴花键外径（MM）：?38； 21、动力输出轴转速（r/min）:720/1000。 | 26510
动力机械 | 拖拉机 | 履带式拖拉机 | 80-90马力履带式拖拉机 | 湖南农夫机电有限公司 | 履带拖拉机 | NF-Y802 | 发动机型号 ： YD4SZ80C1 ；发动机生产厂 ： 扬动股份有限公司 ；发动机进气方式：涡轮增压；发动机气缸数：4；发动机标定功率 （kW ）：58.8 ；发动机标定转速 （r/min）： 2400；排放标准：第Ⅲ阶段。 | 功率:80马力;驱动方式:履带式:是 ; | 1)外廓尺寸(长×宽×高)( mm ):3430×1590×2300 ;2)整机型式 : 履带式; 3)轴距或履带接地长( mm ):1290 ;4)轮距(前轮/后轮)或轨距( mm ):1080 ;5)常用轮距(前轮/后轮)或轨距 mm 1080 ;6)最小离地间隙 (mm): 410 ;7)最小使用质量( kg ):2200 ;8)标准配重(前/后)( kg): 80/110 ;9)最大配重(前/后) (kg): 160/110 ;10)发动机型式 :直列、电喷、水冷、四冲程 ;11)发动机型号: YD4SZ80C1 ;12)发动机生产厂 :扬动股份有限公司; 13)发动机进气方式 :涡轮增压 ;14)发动机气缸数 : 4 ;15)发动机缸径×行程( mm): 102×105 ;16)发动机标定功率( kW ):58.8 ;17)发动机型式核准额定净功率 (kW ):58.8 18)发动机标定转速( r/min): 2400 | 29360
动力机械 | 拖拉机 | 履带式拖拉机 | 80-90马力履带式拖拉机 | 湖南农夫机电有限公司 | 履带拖拉机 | NF-802 | 发动机型号 ： YD4EZ80C1 ；发动机生产厂 ： 扬动股份有限公司 ；发动机进气方式：涡轮增压；发动机气缸数：4；发动机标定功率 （kW ）：58.8 ；发动机标定转速 （r/min）： 2400；排放标准：第Ⅲ阶段。 | 功率:80马力;驱动方式:履带式:是 ; | 1)外廓尺寸(长×宽×高)( mm): 3690×1770×2400 ;2)整机型式:履带式 ;3)轴距或履带接地长( mm ):1450 ;4)轮距(前轮/后轮)或轨距 (mm ):1250 ;5)常用轮距(前轮/后轮)或轨距 (mm): 1250 ;6)最小离地间隙 (mm): 420 ;7)最小使用质量( kg): 2660 ;8)标准配重(前/后)( kg ):80/110 ;9)最大配重(前/后)( kg): 160/110 ;10)发动机型式 : 直列、电喷、水冷、四冲程 ;11)发动机型号 : YD4EZ80C1 ;12)发动机生产厂 :扬动股份有限公司 ;13)发动机进气方式 :涡轮增压 ;;13)发动机气缸数 : 4 ;14)发动机缸径×行程( mm ):105×118 ;15)发动机标定功率 (kW): 58.8 ;16)发动机型式核准额定净功率( kW): 58.8 ;17)发动机标定转速( r/min): 2400 | 29360
动力机械 | 拖拉机 | 履带式拖拉机 | 90-100马力履带式拖拉机 | 益阳市德林机械有限公司 | 履带拖拉机 | DL-902 | 型号：LR4V5R23/0662/0662；结构型式：直列、水冷、高压共轨；标定功率：66.2kw；标定转速：2300r/min；生产厂：一拖（洛阳）柴油机有限公司；排放阶段：第3阶段。 | 功率:90马力;驱动方式:履带式:是 ; | 功率：90马力，66.2kw；驱动方式：履带式。 | 31610
动力机械 | 拖拉机 | 履带式拖拉机 | 90-100马力履带式拖拉机 | 湖南农夫机电有限公司 | 履带拖拉机 | NF-902 | 发动机型号 ：YD4EZ90C1 ；发动机生产厂 ：扬动股份有限公司 ；发动机进气方式 ：涡轮增压 ；发动机气缸数 ： 4 ；发动机标定功率 （kW）： 66.2 ；发动机标定转速（ r/min） ：2400；排放标准：第 Ⅲ阶段 | 功率:90马力;驱动方式:履带式:是 ; | 1)外廓尺寸（mm）：3690×1770×2400 2)轴距或履带接地长（mm）：1450 3)轮距（前轮/后轮）或轨距（mm）：1250 4)最小离地间隙（mm）：420 5）最小使用质量（kg）：2660 6)档位数（前进/倒退/爬行）：8/8/0 （主变速/副变速/其他）：4/2/0 7）发动机与离合器联接方式：直联 8)起动方式：电起动 9）驾驶室型式：无驾驶室 10）发动机参数：YD4EZ90C1扬动)柴油机：2400r/min：66.2kw 11）机架型式：刚性悬挂 12）履带型式：橡胶履带 13）履带板数量（节）：54 14）履带板宽度（mm）：400 15）液压悬挂系统型式：半分置式 16）悬挂装置类型：后置三点悬挂 17）悬挂装置类别：I类 18）液压泵规格型号：齿轮泵/CBN-E316 19）液安全阀全开压力（MPa）：16.5±0.5 20）转向系型式：行星差速转向 21)调节方式：力位调节 22）液压输出装置：/ 23）动力输出轴型式：后置、非独立式I型 24）动力输出轴花键数日（齿）：8, 25）动力输出轴花键外径（mm）：38； | 31610
动力机械 | 拖拉机 | 履带式拖拉机 | 90-100马力履带式拖拉机 | 重庆鑫源农机股份有限公司 | 履带式拖拉机 | SR902 | 动力型号：YD4EZ90C1、标定功率：66.2kw、制造商：扬动股份有限公司、排放阶段：国Ⅲ。 | 功率:90马力;驱动方式:履带式:是 ; | 外廓尺寸（长×宽×高）mm：3510×1560×2420；轴距或履带接地长(mm)：1595；常用轮距（前轮/后轮）或轨距(mm)；1160；轮距（前轮/后轮）调整方式：/；最小使用质量(kg)：2190；标准配重（前/后）：/；档位数（前进/倒退/爬行）：8/8/0；主变速档位数/副变速档位/其他档位数：4/2/0；发动机与离合器联接方式：直连式；起动方式：电启动；翻倾防护装置（驾驶室或安全框架）：型号：SR902.46.001；型式：安全框架；生产厂：洛阳清立机械有限公司；认证证书编号或检验报告编号：FH17GW0691；认证单位或检测机构：国家拖拉机质量监督检验中心；前照灯型号：ZH-1-24；转向系型式：静液压操纵；行车制动系型式：湿式、盘式自增力制动器；驻车制动系型式：手把锁止行车制动器；前驱动桥型式：/；离合器型式：干式单板；动力输出轴离合器型式：非独立式；传动系变速箱型式：组成式（1+1）×4×2；主变速箱换档方式：啮合套换档；副变速箱换档方式：啮合套换档。 | 31610
动力机械 | 拖拉机 | 履带式拖拉机 | 100-110马力履带式拖拉机 | 重庆鑫源农机股份有限公司 | 履带式拖拉机 | SR1002 | 动力型号：YD4EZ100C1、标定功率：73.5kw、制造商：扬动股份有限公司、排放阶段：国Ⅲ。 | 功率:100马力;驱动方式:履带式:是 ; | 外廓尺寸（长×宽×高）mm：3500×1550×2420；轴距或履带接地长(mm)：1590；常用轮距（前轮/后轮）或轨距(mm)：1160；轮距（前轮/后轮）调整方式：/；最小使用质量（kg）：2200；标准配重（前/后）：/；档位数（前进/倒退/爬行）：8/8/0；主变速档位数/副变速档位/其他档位数：4/2/0；发动机与离合器联接方式：直连式；起动方式：电启动；翻倾防护装置（驾驶室或安全框架）：型号：SR902.46.001；型式：安全框架；生产厂：洛阳清立机械有限公司；认证证书编号或检验报告编号：FH17GW0691；认证单位或检测机构：国家拖拉机质量监督检验中心；前照灯型号：ZH-1-24；转向系型式：静液压操纵；行车制动系型式：湿式、盘式自增力制动器；驻车制动系型式：手把锁止行车制动器；前驱动桥型式：/；离合器型式：干式单板；动力输出轴离合器型式：非独立式；传动系变速箱型式：组成式（1+1）×4×2；主变速箱换档方式：啮合套换档；副变速箱换档方式：啮合套换档。 | 35560
其他机械 | 其他机械 | 简易保鲜储藏设备 | 库容50M3以下简易保鲜储藏设备 | 昆明康立信电子机械有限公司 | 组装式冷藏库 | ZK49 |  | 库容:49m³; | 外形尺寸（长*宽*高mm）：6300*2950*3150（不含机组）；库容：49m3；整机功率：3.5KW；库温：-5~15℃。 | 50
其他机械 | 其他机械 | 简易保鲜储藏设备 | 库容50-100M3简易保鲜储藏设备 | 浙江青风环境股份有限公司 | 组合冷库 | ZK50 |  | 库容:50m³; | 公称容积：50m3，额定功率：3.65kW，工作电压：220V/380V，设计库温：0~10℃，库板厚度：100mm/120mm/150mm，库板材料：聚苯乙烯/聚氨酯彩钢板，冷却方式：风冷/水冷 | 50
其他机械 | 其他机械 | 简易保鲜储藏设备 | 库容50-100M3简易保鲜储藏设备 | 陕西金华杭制冷工程有限公司 | 果蔬保鲜组合冷库 | LCG-2.5/90 |  | 库容:90m³; | 库容90m3简易保鲜储藏设备，比泽尔/谷轮/丹佛斯压缩机制冷形式：风冷/水冷。3HP压缩机一台。功率2.5千瓦。温度范围0℃-5℃。制冷形式:风冷/水冷。制冷剂:氟里昂：，温度范围0℃-5℃ | 50
其他机械 | 其他机械 | 简易保鲜储藏设备 | 库容50-100M3简易保鲜储藏设备 | 泰州市裕华制冷设备制造有限公司 | 果蔬保鲜组合冷库 | ZKG90 |  | 库容:90m³; | 库容：90m3；机组功率：6.72KW；设计库温：0-5℃；库板厚度：100mm | 50
其他机械 | 其他机械 | 简易保鲜储藏设备 | 库容50-100M3简易保鲜储藏设备 | 泰州市裕华制冷设备制造有限公司 | 果蔬保鲜组合冷库 | ZKG60 |  | 库容:60m³; | 库容：60m3；机组功率：3.98KW；设计库温：0-5℃；库板厚度：100mm | 50
其他机械 | 其他机械 | 简易保鲜储藏设备 | 库容50-100M3简易保鲜储藏设备 | 昆明康立信电子机械有限公司 | 组装式冷藏库 | ZK99 |  | 库容:99m³; | 外形尺寸（长*宽*高mm）：5760*5000*3950（不含机组）；库容：99m3；整机功率：5KW；库温：-5~15℃。 | 50
其他机械 | 其他机械 | 简易保鲜储藏设备 | 库容50-100M3简易保鲜储藏设备 | 江苏雪梅制冷设备有限公司 | 果蔬保鲜组合冷库 | ZK-90 |  | 库容:90m³; | 公称容积90m3；额定功率2.9KW;额定制冷量7.5KW；设计库温0～10℃；保温材料：100mm厚聚氨酯/聚苯乙烯 | 50
其他机械 | 其他机械 | 简易保鲜储藏设备 | 库容50-100M3简易保鲜储藏设备 | 济南百福特制冷设备有限公司 | 组合冷库 | ZK60 |  | 库容:60m³; | 产品型号：ZK60，库容：60m3，外形尺寸：4400*4500*3500mm，库温：-5～+10℃，库板材料：双面彩钢聚苯乙烯保温板，厚度10cm，配电总功率：6.0kW，制冷剂：R22，冷却方式：吊顶式冷风机，制冷量：8000W； | 50
其他机械 | 其他机械 | 简易保鲜储藏设备 | 库容100-200M3简易保鲜储藏设备 | 泰州市裕华制冷设备制造有限公司 | 果蔬保鲜组合冷库 | ZKG150 |  | 库容:150m³; | 库容：150m3；机组功率：7.36KW；设计库温：0-5℃；库板厚度：100mm | 55
其他机械 | 其他机械 | 简易保鲜储藏设备 | 库容100-200M3简易保鲜储藏设备 | 昆明康立信电子机械有限公司 | 组装式冷藏库 | ZK199 |  | 库容:199m³; | 外形尺寸（长*宽*高mm）：9800*5760*3900；结构质量：300KG；库容：199m3；整机功率：10KW；库温：-5~15℃。 | 55
其他机械 | 其他机械 | 简易保鲜储藏设备 | 库容100-200M3简易保鲜储藏设备 | 江苏雪梅制冷设备有限公司 | 果蔬保鲜组合冷库 | ZK-150 |  | 库容:150m³; | 公称容积150m3；额定功率5.4KW;额定制冷量13KW；设计库温0～10℃；保温材料100mm厚聚氨酯/聚苯乙烯 | 55
其他机械 | 其他机械 | 简易保鲜储藏设备 | 库容100-200M3简易保鲜储藏设备 | 浙江青风环境股份有限公司 | 组合冷库 | ZK150 |  | 库容:150m³; | 公称容积：150m3，额定功率：6.75kW，工作电压：380V，设计库温：0~10℃，库板厚度：100mm/120mm/150mm，库板材料：聚苯乙烯/聚氨酯彩钢板，冷却方式：风冷/水冷 | 55
其他机械 | 其他机械 | 简易保鲜储藏设备 | 库容100-200M3简易保鲜储藏设备 | 济南百福特制冷设备有限公司 | 组合冷库 | ZK150 |  | 库容:150m³; | 产品型号：ZK150，库容：150m3，外形尺寸：6200*5400*5000mm,库温：-5～+10℃，库板材料：双面彩钢聚苯乙烯保温板，厚度10cm，配电总功率：12.0kW，制冷剂：R22，冷却方式：吊顶式冷风机，制冷量：14150W； | 55
其他机械 | 其他机械 | 简易保鲜储藏设备 | 库容100-200M3简易保鲜储藏设备 | 浙江凯迪制冷设备有限公司 | 组合冷库 | ZK125 |  | 库容:125m³; | 外形尺寸（长×宽×高）:8×6×3m；总功率:8KW；公称容积： 125m3；冷凝方式：吊顶式冷风机；保温层材料：聚氨脂隔热夹芯板；作业温度：0～10℃。 | 55
其他机械 | 其他机械 | 简易保鲜储藏设备 | 库容200-400M3简易保鲜储藏设备 | 浙江青风环境股份有限公司 | 组合冷库 | ZK300 |  | 库容:300m³; | 公称容积：300m3，额定功率：13.5kW，工作电压：380V，设计库温：0~10℃，库板厚度：100mm/120mm/150mm，库板材料：聚苯乙烯/聚氨酯彩钢板，冷却方式：风冷/水冷 | 38
其他机械 | 其他机械 | 简易保鲜储藏设备 | 库容200-400M3简易保鲜储藏设备 | 泰州市裕华制冷设备制造有限公司 | 果蔬保鲜组合冷库 | ZKG300 |  | 库容:300m³; | 库容：300m3；机组功率：10.0KW；设计库温：0-5℃；库板厚度：100mm | 38
其他机械 | 其他机械 | 简易保鲜储藏设备 | 库容200-400M3简易保鲜储藏设备 | 江苏雪梅制冷设备有限公司 | 果蔬保鲜组合冷库 | ZK-300 |  | 库容:300m³; | 公称容积：300m3；保温层材料：100mm厚聚氨酯/聚苯乙烯泡沫板；工作电压：380V；额定功率：11.20kW；设计温度：0~10℃； | 38
其他机械 | 其他机械 | 简易保鲜储藏设备 | 库容200-400M3简易保鲜储藏设备 | 陕西金华杭制冷工程有限公司 | 果蔬保鲜组合冷库 | LCG-9/300 |  | 库容:300m³; | 库容300m3简易保鲜储藏设备，比泽尔/谷轮/丹佛斯压缩机制冷形式：风冷/水冷。12HP压缩机一台。功率9千瓦。温度范围0℃～5℃。制冷形式：风冷/水冷。制冷剂：氟里昂，温度范围0℃～5℃ | 38
其他机械 | 其他机械 | 简易保鲜储藏设备 | 库容200-400M3简易保鲜储藏设备 | 浙江凯迪制冷设备有限公司 | 组合冷库 | ZK315 |  | 库容:315m³; | 外形尺寸（长×宽×高）: 10500×7100×4800mm；配电总功率：15KW；库内冷却方式：冷风机；库板材料：聚氨酯隔热夹芯板；库容： 315m3；库温分类：高温（0～10℃）。 | 38
其他机械 | 其他机械 | 简易保鲜储藏设备 | 库容200-400M3简易保鲜储藏设备 | 济南百福特制冷设备有限公司 | 组合冷库 | ZK200 |  | 库容:200m³; | 产品型号：ZK200，库容：200m3，外形尺寸：8200*5400*5000mm,库温：-5～+10℃，库板材料：双面彩钢聚苯乙烯保温板，厚度10cm，配电总功率：19.0kW，制冷剂：R22，冷却方式：吊顶式冷风机，制冷量：22000W； | 38
其他机械 | 其他机械 | 简易保鲜储藏设备 | 库容200-400M3简易保鲜储藏设备 | 昆明康立信电子机械有限公司 | 组装式冷藏库 | ZK305 |  | 库容:305m³; | 外形尺寸（长*宽*高mm）：9600*8640*4100；结构质量：400KG；库容：305m3；整机功率：12KW；库温：-5~15℃。 | 38
其他机械 | 其他机械 | 简易保鲜储藏设备 | 库容200-400M3简易保鲜储藏设备 | 济南百福特制冷设备有限公司 | 组合冷库 | ZK399 |  | 库容:399m³; | 产品型号：ZK399，库容：399m3,外形尺寸：16200*7400*5000mm,库温：-2～+12℃，库板材料：双面彩钢聚氨酯保温板，厚度10cm，配电总功率：23kW,制冷剂：R22，冷却方式：吊顶式冷风机，制冷量：45500W； | 38
其他机械 | 其他机械 | 简易保鲜储藏设备 | 库容200-400M3简易保鲜储藏设备 | 滁州奥岚格机械有限公司 | 冷藏保鲜库 | ZK300 |  | 库容:300m³; | 外形尺寸(长×宽×高)：11770×7600×4200mm，配电总功率：12KW，库内冷却方式：风冷式，库板材料：聚苯乙烯夹芯板，库板厚度：100mm，库容：300m3，库温：-2至12℃箱体尺寸(长×宽×高)：10600×7600×4200mm，制冷压缩机形式：活塞式，制冷量：34100W，制冷压缩机额定功率：10.5KW | 38
其他机械 | 其他机械 | 简易保鲜储藏设备 | 库容200-400M3简易保鲜储藏设备 | 泰州市裕华制冷设备制造有限公司 | 果蔬保鲜组合冷库 | ZKG200 |  | 库容:200m³; | 库容：200m3；机组功率：13.41KW；设计库温：0-5℃；库板厚度：100mm | 38
其他机械 | 其他机械 | 简易保鲜储藏设备 | 库容400M3及以上简易保鲜储藏设备 | 浙江青风环境股份有限公司 | 组合冷库 | ZK500 |  | 库容:500m³; | 公称容积：500m3，额定功率：27.5kW，工作电压：380V，设计库温：0~10℃，库板厚度：100mm/120mm/150mm，库板材料：聚苯乙烯/聚氨酯彩钢板，冷却方式：风冷/水冷 | 28
其他机械 | 其他机械 | 简易保鲜储藏设备 | 库容400M3及以上简易保鲜储藏设备 | 浙江青风环境股份有限公司 | 组合冷库 | ZK1000 |  | 库容:1000m³; | 公称容积：1000m3，额定功率：51.5kW，工作电压：380V，设计库温：0~10℃，库板厚度：100mm/120mm/150mm，库板材料：聚苯乙烯/聚氨酯彩钢板，冷却方式：风冷/水冷 | 28
其他机械 | 其他机械 | 简易保鲜储藏设备 | 库容400M3及以上简易保鲜储藏设备 | 浙江凯迪制冷设备有限公司 | 组合冷库 | ZK1000 |  | 库容:1000m³; | 外形尺寸（长×宽×高）:16×15.4×4.3m；总功率:30KW；公称容积： 1000m3；冷凝方式：吊顶式冷风机；保温层材料：聚氨脂隔热夹芯板；作业温度：0～10℃。 | 28
其他机械 | 其他机械 | 简易保鲜储藏设备 | 库容400M3及以上简易保鲜储藏设备 | 浙江凯迪制冷设备有限公司 | 组合冷库 | ZK500 |  | 库容:500m³; | 外形尺寸（长×宽×高）: 12300×10600×4300mm；配电总功率：26.5KW；库内冷却方式：冷风机；库板材料：聚氨酯隔热夹芯板；库容：500 m3；库温分类：高温（-5～5℃）。 | 28
其他机械 | 其他机械 | 简易保鲜储藏设备 | 库容400M3及以上简易保鲜储藏设备 | 陕西金华杭制冷工程有限公司 | 果蔬保鲜组合冷库 | LCG-24/1000 |  | 库容:1000m³; | 库容1000m3简易保鲜储藏设备，比泽尔/谷轮/丹佛斯压缩机制冷形式：风冷/水冷。30HP压缩机一台。功率24千瓦。温度范围0℃～5℃。制冷形式：风冷/水冷。 制冷剂：氟里昂，温度范围0℃～5℃ | 28
其他机械 | 其他机械 | 简易保鲜储藏设备 | 库容400M3及以上简易保鲜储藏设备 | 泰州市裕华制冷设备制造有限公司 | 果蔬保鲜组合冷库 | ZKG500 |  | 库容:500m³; | 库容：500m3；机组功率：12.51KW；设计库温：0-5℃；库板厚度：100mm | 28
其他机械 | 其他机械 | 简易保鲜储藏设备 | 库容400M3及以上简易保鲜储藏设备 | 泰州市裕华制冷设备制造有限公司 | 果蔬保鲜组合冷库 | ZKG600 |  | 库容:600m³; | 库容：600m3；机组功率：15.5KW；设计库温：0-5℃；库板厚度：100mm | 28
其他机械 | 其他机械 | 简易保鲜储藏设备 | 库容400M3及以上简易保鲜储藏设备 | 泰州市裕华制冷设备制造有限公司 | 果蔬保鲜组合冷库 | ZKG1000 |  | 库容:1000m³; | 库容：1000m3；机组功率：25.02KW；设计库温：0-5℃；库板厚度：100mm | 28
其他机械 | 其他机械 | 简易保鲜储藏设备 | 库容400M3及以上简易保鲜储藏设备 | 陕西金华杭制冷工程有限公司 | 果蔬保鲜组合冷库 | LCG-11.25/500 |  | 库容:500m³; | 库容500m3简易保鲜储藏设备，比泽尔/谷轮/丹佛斯压缩机制冷形式：风冷/水冷。15HP压缩机一台。功率11.25千瓦。温度范围0℃～5℃。制冷形式：风冷/水冷。 制冷剂：氟里昂，温度范围0℃～5℃ | 28
其他机械 | 其他机械 | 简易保鲜储藏设备 | 库容400M3及以上简易保鲜储藏设备 | 昆明康立信电子机械有限公司 | 果蔬保鲜库 | LCG-43/1000 | 压缩机名称：比泽尔中低温压缩机 型号：4NCS-20.2-40P 功率：2*18.5KW 制造商：泰州比泽尔制冷设备有限公司 | 库容:1000m³; | 外形尺寸（长*宽*高mm）：19400*15400*4050;风冷式制冷，制冷剂为R22;库温-5～+15℃;电热式融霜，配套机组总功率为43KW;压缩机4NCS-20.2-40P为半封闭活塞式，功率为18.5*2KW;铜管/铝片式冷凝器FNH180功率380W;冷凝风机数量为4*2个;铜管/铝片式蒸发器冷风机型号为YSWF102L35P-570N-500S，功率380W;蒸发器冷风机数量为4*2个;库体容积1000m3;库门1640*2450*150mm，门道1500*2400m | 28
其他机械 | 其他机械 | 简易保鲜储藏设备 | 库容400M3及以上简易保鲜储藏设备 | 江苏雪梅制冷设备有限公司 | 果蔬保鲜组合冷库 | ZK-500 |  | 库容:500m³; | 公称容积：500m3；保温层材料：100mm厚的聚氨酯/聚苯乙烯泡沫板；工作电压：380V；额定功率：15.5kW；设计温度：0~10℃； | 28
其他机械 | 其他机械 | 简易保鲜储藏设备 | 库容400M3及以上简易保鲜储藏设备 | 江苏雪梅制冷设备有限公司 | 果蔬保鲜组合冷库 | ZK-1000 |  | 库容:1000m³; | 公称容积：1000m3；保温层材料：100mm厚的聚氨酯/聚苯乙烯泡沫板；工作电压：380V；额定功率：29kW；设计温度：0~10℃； | 28
其他机械 | 其他机械 | 简易保鲜储藏设备 | 库容400M3及以上简易保鲜储藏设备 | 济南百福特制冷设备有限公司 | 组合冷库 | ZK500 |  | 库容:500m³; | 产品型号：ZK500，库容：500m3,外形尺寸：20300*7400*5000mm,库温：-2～+12℃，库板材料：双面彩钢聚氨酯保温板，厚度10cm，配电总功率：23kW,制冷剂：R22，冷却方式：吊顶式冷风机，制冷量：45500W； | 28
其他机械 | 其他机械 | 简易保鲜储藏设备 | 库容400M3及以上简易保鲜储藏设备 | 昆明康立信电子机械有限公司 | 组装式冷藏库 | ZK505 |  | 库容:505m³; | 外形尺寸（长*宽*高mm）：15080*9600*3850；结构质量：600KG；库容：505m3；整机功率：30KW；库温：-5~15℃。 | 28
其他机械 | 其他机械 | 农业用北斗终端（含渔船用） | 电动方向盘,直线精度±10CM的北斗导航辅助驾驶系统 | 内蒙古开元科技有限责任公司 | 自动导航驾驶系统 | ES2 |  | 电动方向盘(液压控制转向机):是 ;北斗导航辅助(自动)驾驶系统:是 ;直线精度:±2.5cm; | 型号 / ES2型自动导航驾驶系统 车载计算机内存 GB 2 车载计算机硬盘 GB 32 车载计算机操作系统及软件版本 / Windows7 车载计算机显示分辨率 / 1024×768 车载计算机接口信息 / 2个CAN接口、3个RS232接口、2个USB接口 车载计算机数据输入输出协议 / CAN、RS232、USB 卫星接收机类型 / 北斗（GNSS接收机） 卫星接收机主板固件版本 / 4.16 卫星接收机通道数 / 192 卫星接收机接收信号源 / 北斗、GPS、GLONASS 卫星接收机差分类型 / RTK、兼容各种精度 卫星接收机数据更新率 Hz 10、20 卫星接收机接收天线 / 单天线 卫星接收机集成组件 / 电台接收机集成 转向控制系统角度传感器型号规格 / / 转动电机型号规格 / MDU-G4（电机带动齿轮驱动） 转向控制系统控制器主板固件版本 / V3.1 移动机站信号覆盖范围 km 5 固定基站信号覆盖范围 km 15 基站无线电发射设备频率 MHz 223～235 移动基站无线电发射设备功率 W 2 固定基站无线电发射设备功率 W 25 | 13000
其他机械 | 其他机械 | 农业用北斗终端（含渔船用） | 电动方向盘,直线精度±10CM的北斗导航辅助驾驶系统 | 天宸北斗卫星导航技术（天津）有限公司 | 北斗导航自动驾驶系统 | TBD-2.5RD |  | 电动方向盘(液压控制转向机):是 ;北斗导航辅助(自动)驾驶系统:是 ;直线精度:2.5cm; | 1、车载计算机内存2GB、硬盘8GB 2、显示终端尺寸及分辨率：27cm×17cm×7.5cm/800×480 3、数据输出协议：NMEA 4、卫星接收机类型及频点：M100S/L1、L2、B1、B2、G1、G2 5、卫星接收机通道数：432 6、卫星接收机数据更新率：10Hz 7、移动基站信号覆盖范围≥5km；固定基站信号覆盖范围≥15km 8、基站发射频率：223.025-235MHz 9、移动基站发射功率1W；固定基站发射功率25W | 13000
其他机械 | 其他机械 | 农业用北斗终端（含渔船用） | 电动方向盘,直线精度±10CM的北斗导航辅助驾驶系统 | 江苏银涛智能装备有限公司 | 电机式北斗农机驾驶仪 | YTBD-2.5RD |  | 电动方向盘(液压控制转向机):是 ;北斗导航辅助(自动)驾驶系统:是 ;直线精度:±2.5cm; | 电动方向盘,直线精度±2.5CM的北斗导航辅助驾驶系统 | 13000
其他机械 | 其他机械 | 农业用北斗终端（含渔船用） | 电动方向盘,直线精度±10CM的北斗导航辅助驾驶系统 | 山东北斗智慧信息产业有限公司 | 北斗农机自动驾驶系统 | AAT1BD-2.5RD |  | 电动方向盘(液压控制转向机):是 ;北斗导航辅助(自动)驾驶系统:是 ;直线精度:±2.5cm; | 北斗农机自动驾驶系统，直线精度±2.5cm | 13000
其他机械 | 其他机械 | 农业用北斗终端（含渔船用） | 电动方向盘,直线精度±10CM的北斗导航辅助驾驶系统 | 广州中创博远智能科技有限公司 | 北斗高精度农机自动驾驶系统 | FARMSTARF2BD-2.5RD |  | 电动方向盘(液压控制转向机):是 ;北斗导航辅助(自动)驾驶系统:是 ;直线精度:±2.5cm; | 转向控制型式：力矩电机电动方向盘控制方式； 卫星接收机类型：多星多频，包含GPS、GLONASS、Galileo、BDS（北斗）; 直线精度：±2.5cm | 13000
其他机械 | 其他机械 | 农业用北斗终端（含渔船用） | 电动方向盘,直线精度±10CM的北斗导航辅助驾驶系统 | 陕西科丰农业机械有限公司 | 北斗自主导航系统 | KFNJ4000BD-2.5RD |  | 电动方向盘(液压控制转向机):是 ;北斗导航辅助(自动)驾驶系统:是 ;直线精度:±2.5cm; | 转向控制型式:电机控制/车载计算机处理器型号:英特尔凌动处理器E3845/车载计算机内存:4GB/车载计算机硬盘:40GB/车载计算机操作系统及软件版本:Win7/车载计算机显示分辨率:800×600(8寸)/车载计算机接口信息:RS232、CAN/车载计算机数据输入输出协议:MODBUS、NMEA/卫星接收机类型及频点:3星7频接收机/北斗:B1:1561.098 B2:1207.14;GLONASS:L1:1602 L2:1246;GPS:L1:1575 L2:1227/卫星接收机主板固件版本：UB482_R2.00GSP19765_RTK19766_BB12847卫星接收机通道数:432/卫星接收机接口种类:RS232/卫星接收机差分类型:RTCM3.2/卫星接收机数据更新率:10Hz/卫星接收机接收天线型式:HX-CS7015A-0583双天线/转向控制系统角度传感器型号规格:Vert-X2611 712 221 SS3 12V，转向控制器主板固件版本:AutoSteer_V295_180625/移动机站信号覆盖范围:≥5km/固定基站信号覆盖范围:≥15km/基站无线电发射设备频率:223.025～235MHz/移动基站无线电发射设备功率:5W/固定基站无线电发射设备功率:25W/集成部分组成:电动方向盘与控制器集成/直线度精度≤±2.5CM;衔接行间距精度：≤±2.5CM; | 13000
其他机械 | 其他机械 | 农业用北斗终端（含渔船用） | 电动方向盘,直线精度±10CM的北斗导航辅助驾驶系统 | 丰疆智能科技股份有限公司 | 自动导航系统 | FJ1001 |  | 电动方向盘(液压控制转向机):是 ;北斗导航辅助(自动)驾驶系统:是 ;直线精度:2.5cm; | 电动方向盘；直线精度±2.5CM的北斗导航辅助驾驶系统；转动电机型号规格：M3508直流无刷电机；直线度精度1.1-1.9cm；衔接行间距精度：1.6-2.5cm；接收信号源：GPS、BDS、GLN. | 13000
其他机械 | 其他机械 | 农业用北斗终端（含渔船用） | 电动方向盘,直线精度±10CM的北斗导航辅助驾驶系统 | 安徽泗州拖拉机制造有限公司 | 电机式北斗农机自动驾驶仪 | SZBD-2.5RD |  | 电动方向盘(液压控制转向机):是 ;北斗导航辅助(自动)驾驶系统:是 ;直线精度:±10cm; | 电动方向盘,直线精度±10CM的北斗导航辅助驾驶系统 | 13000
其他机械 | 其他机械 | 农业用北斗终端（含渔船用） | 电动方向盘,直线精度±10CM的北斗导航辅助驾驶系统 | 无锡卡尔曼导航技术有限公司 | 电机式北斗农机自动驾驶仪 | KM-503 |  | 电动方向盘(液压控制转向机):是 ;北斗导航辅助(自动)驾驶系统:否 ;直线精度:±5cm; | 电动方向盘北斗农机自动驾驶系统，直线精度5cm | 13000
其他机械 | 其他机械 | 农业用北斗终端（含渔船用） | 液压控制转向机,直线精度±2.5CM的北斗导航自动驾驶系统 | 广州中创博远智能科技有限公司 | 北斗高精度农机自动驾驶系统 | FARMSTARG1BD-2.5RY |  | 直线精度:±2.5cm;液压控制转向机:是 ;北斗导航自动驾驶系统:是 ; | 转向控制型式：液压电磁阀控制 卫星接收机类型：多星多频GPS、GLONASS、Galileo、BDS（北斗） 直线精度：±2.5cm | 14770
其他机械 | 其他机械 | 农业用北斗终端（含渔船用） | 液压控制转向机,直线精度±2.5CM的北斗导航自动驾驶系统 | 凯斯纽荷兰工业(哈尔滨)机械有限公司 | 北斗导航农机自动驾驶系统 | HC2BD-2.5RY |  | 直线精度:2.5cm;液压控制转向机:是 ;北斗导航自动驾驶系统:是 ; | 北斗导航自动驾驶系统，直线精度±2.5cm，转向控制形式：液压控制，车载计算机，卫星接收机，转向控制系统，基站 | 14770
其他机械 | 其他机械 | 农业用北斗终端（含渔船用） | 液压控制转向机,直线精度±2.5CM的北斗导航自动驾驶系统 | 安徽泗州拖拉机制造有限公司 | 北斗农机自动驾驶仪 | SZBD-2.5RY |  | 直线精度:2.5cm;液压控制转向机:是 ;北斗导航自动驾驶系统:是 ; | 液压控制转向机,直线精度±2.5CM； | 14770
其他机械 | 其他机械 | 农业用北斗终端（含渔船用） | 液压控制转向机,直线精度±2.5CM的北斗导航自动驾驶系统 | 江苏银涛智能装备有限公司 | 北斗农机驾驶仪 | YTBD-2.5RY |  | 直线精度:±2.5cm;液压控制转向机:是 ;北斗导航自动驾驶系统:是 ; | 液压控制转向机,北斗导航自动驾驶系统,直线精度±2.5CM | 14770
其他机械 | 其他机械 | 农业用北斗终端（含渔船用） | 液压控制转向机,直线精度±2.5CM的北斗导航自动驾驶系统 | 无锡卡尔曼导航技术有限公司 | 液压式北斗农机自动驾驶仪 | KM-502 |  | 直线精度:±2.5cm;液压控制转向机:是 ;北斗导航自动驾驶系统:是 ; | 液压控制转向机，北斗导航自动驾驶系统，直线精度2.5cm | 14770
其他机械 | 其他机械 | 驱动耙 | 2M≤作业幅宽<2.5M | 山东当康农业装备有限公司 | 驱动耙 | 1BQ-2.5 |  | 作业幅宽:2.5m; | 作业幅宽：2.5米，三点悬挂，中央齿轮传动，刀型结构耙齿，耙齿数量20（2×10组）。 | 2000
其他机械 | 其他机械 | 驱动耙 | 2M≤作业幅宽<2.5M | 山东当康农业装备有限公司 | 驱动耙 | 1BQ-2.0 |  | 作业幅宽:2.0m; | 作业幅宽：2.0米，三点悬挂，中央齿轮传动，刀型结构耙齿，耙齿数量16（2×8组）。 | 2000
其他机械 | 其他机械 | 驱动耙 | 3M≤作业幅宽 | 山东当康农业装备有限公司 | 驱动耙 | 1BQ-3.0 |  | 作业幅宽:3.0m; | 作业幅宽：3.0米，三点悬挂，中央齿轮传动，刀型结构耙齿，耙齿数量24（2×12组）。 | 4000
其他机械 | 其他机械 | 驱动耙 | 3M≤作业幅宽 | 山东当康农业装备有限公司 | 驱动耙 | 1BQ-3.5 |  | 作业幅宽:3.5m; | 作业幅宽：3.5米，三点悬挂，中央齿轮传动，刀型结构耙齿，耙齿数量28（2×14组）。 | 4000
其他机械 | 其他机械 | 驱动耙 | 3M≤作业幅宽 | 山东当康农业装备有限公司 | 驱动耙 | 1BQ-4.0 |  | 作业幅宽:4.0m; | 作业幅宽：4.0米，三点悬挂，中央齿轮传动，刀型结构耙齿，耙齿数量32（2×16组）。 | 4000
其他机械 | 其他机械 | 驱动耙 | 3M≤作业幅宽 | 马斯奇奥（青岛）农机制造有限公司 | 驱动耙 | 1BQ-5 |  | 作业幅宽:5m; | 外形尺寸（长×宽×高）：1850×5120×1530mm；整机配置形式： 耙刀组、镇压辊、折叠油缸；配套动力：132-220kW；连接型式：三点悬挂；作业幅宽：5000mm；结构型式： 立式耙刀、水平旋转；PTO转速：1000r/min；耙深：50-180mm；耙刀数：40个；耙组数：20组；整压辊直径：￠500mm。 | 4000
其他机械 | 其他机械 | 驱动耙 | 3M≤作业幅宽 | 石河子市光大农机有限公司 | 驱动耙 | 1BD-3 |  | 作业幅宽:3m; | 3m驱动耙 作业幅宽：3m 外形尺寸(长×宽×高):1500mm×3100mm×1200mm 机具重量:1450kg 配套动力:64 kW-130kW 刀架型式：圆盘式 耙刀数:24个 压土棍直径：380mm PTO转速：1000r/min 工作幅宽：3m 最大耙深：/ 连接型式:后三点悬挂 | 4000
其他机械 | 其他机械 | 驱动耙 | 3M≤作业幅宽 | 石河子市光大农机有限公司 | 动力驱动耙 | 1BD-4.0 |  | 作业幅宽:4m; | 4m驱动耙 作业幅宽：4m连接型式:后三点悬挂,外形尺寸(长*宽*高):1540mm×4200mm×1230mm,机具重量:2000KG,配套动力:121KW,耙刀数:28个,工作幅宽:4.0m,最大耙深:197mm. | 4000
其他机械 | 其他机械 | 驱动耙 | 3M≤作业幅宽 | 石河子市光大农机有限公司 | 动力驱动耙 | 1BD-3.5 |  | 作业幅宽:3.5m; | 3.5m驱动耙 作业幅宽：3.5m连接型式:后三点悬挂,外形尺寸(长*宽*高):1460mm×3590mm×1230mm,机具重量:1700KG,配套动力:110KW,耙刀数:24个,工作幅宽:3.5m,最大耙深:198mm. | 4000
其他机械 | 其他机械 | 驱动耙 | 3M≤作业幅宽 | 新疆牧神机械有限责任公司 | 动力旋转耙 | 1BX-5.0 |  | 作业幅宽:5m; | 折叠方式：液压折叠；作业幅宽mm：5000；配套动力kW：147~184；连接型式：三点悬挂。 | 4000
其他机械 | 其他机械 | 旋耕播种机 | 7-11行旋耕条播机 | 宿州市科鸣农业机械有限公司 | 旋耕施肥播种机 | 2BFG-11(8)(230) |  | 旋播行数:11行; | 型号规格 / 2BFG-11(8)(230) 结构型式 / 单排 配套动力范围 kW 66.2～95.5 工作状态外形尺寸（长×宽×高） mm 1940×2560×1350 作业速度范围 m/s 0.38～0.9 作业小时生产率 hm2/h 0.35～0.70 工作幅宽 cm 230 耕深 cm ≥12 旋耕部分传动方式 / 中间齿轮传动 旋耕部分刀辊设计转速 r/min 222/296 旋耕部分刀辊最大回转半径 mm 245 旋耕部分刀辊旋耕刀型号 / IT245 旋耕部分刀辊总安装刀数 把 68 条播部分行距 cm 20 条播部分工作行数 行 11 条播部分排种/肥器型式 / 外槽轮式/外槽轮式 条播部分排种/肥器数量 个 11/8 条播部分排种/肥器驱动方式 / 镇压轮 条播部分种子/肥箱容积 L 159/257 条播部分排量调节方式 / 手柄调节 条播部分传动机构型式 / 镇压轮+链条传动 条播部分开沟器型式 / 圆管式 条播部分开沟器数量 个 11 条播部分开沟器深度调节范围 mm 40～120 条播部分地轮型式 / 并列橡胶轮（组） 条播部分地轮直径 ㎜ φ360 条播部分地轮高度调节范围 ㎜ 50～100 条播部分覆土器型式 / / 条播部分镇压器型式 / 并列橡胶轮（组） | 2250
其他机械 | 其他机械 | 旋耕播种机 | 7-11行旋耕条播机 | 河南沃正实业有限公司 | 旋耕播种机 | 2BFG-10（5）（195）C |  | 旋播行数:10行; | 型号名称：2BFG-10(5)(195)C型旋耕播种机；结构型式：机型式+悬挂式；配套动力范围;51.5～66.2;整机外形尺寸（长×宽×高）：2150×2200×1310mm；作业速度范围0.69～1.39m/s；作业小时生产率：0.41～0.82hm2/h;工作幅宽:195cm；耕深：≥8cm；行距：19cm；工作行数：10行；旋耕部分传动方式：中间传动；刀辊设计转速：280r/min；刀辊最大回转半经245mm；旋耕刀型号:IT245；总安装刀数：52把；排种器型式：槽轮式（非金属材料）；排种器数量：10个；排肥器型式：外槽轮；排肥器数量：5个；排种开沟器型式:圆盘式+弯形圆管；排种开沟器数量：5个（圆盘)+5个(弯形圆管);排种开沟器深度调节范围：30～70;排肥开沟器型式：箭铲式；排肥开沟器数量：5个；排肥开沟深度调节范围;60～100mm；种/肥箱容积:78/117L；种/肥排量调节方式:丝杆调节/丝杆调节；播种部分传动方式：链条；地轮型式：滚筒；地轮直径：400mm；地轮高度调节范围0～100mm；镇压器型式：滚筒。 | 2250
其他机械 | 其他机械 | 旋耕播种机 | 12-18行旋耕条播机 | 唐河县大华机械设备有限公司 | 旋耕施肥播种机 | 2BFGL-12(6)(235) |  | 旋播行数:12行; | 工作幅宽：235cm；旋耕部分刀辊总安装刀数：68把；条播部分行距：19.2cm；条播部分工作行数：12行；条播部分排种/肥器型式：外槽轮式；条播部分排种/肥器数量：12/6个；条播部分排种/肥器驱动方式：镇压辊+链条传动/电机驱动；条播部分排量调节方式：侧边螺纹调节；条播部分开沟器型式：锄铲式；条播播种部分开沟器数量：12个；条播施肥部分开沟器数量：6个；条播部分地轮型式：笼式镇压辊。 | 3220
其他机械 | 其他机械 | 旋耕播种机 | 12-18行旋耕条播机 | 任丘市喜神农业机械有限公司 | 旋耕施肥播种机 | 2BFG-14 |  | 旋播行数:14行; | 配套动力范围：73.5～95.5kw，主要配置参数：外形尺寸（长×宽×高）：2180×2480×1450㎜，整机质量：862kg，作业速度范围：2～5km/h,作业小时生产率：0.32～0.84h㎡/h，工作幅宽：215cm，耕深：12～16㎝，旋耕部分：传动方式：中间齿轮传动；刀轴设计转速：310r/min，刀轴最大回旋半径：245㎜，旋耕刀型号：IT245，总安装刀数：60把；条播部分：行距：15㎝，工作行数：14行，排种肥器形式：外槽轮式，数量：14/8个，驱动方式：地轮驱动，种肥箱容积：150/340L，排量调节方式：种：手轮、齿轮换档，肥：手轮，开沟器型式：轴传动，开沟器数量：14个，深度调节范围：60～100㎜，地轮形式：滚筒式，地轮直径：350㎜，高度调节范围：50～150㎜，覆土器形式：地轮覆土，镇压器形式：滚筒式 | 3220
其他机械 | 其他机械 | 旋耕播种机 | 12-18行旋耕条播机 | 任丘市喜神农业机械有限公司 | 旋耕施肥播种机 | 2BFG-16 |  | 旋播行数:16行; | 配套动力范围：88.2～110.3kw，主要配置参数：外形尺寸（长×宽×高）：2190×2720×1450㎜，整机质量：911kg，作业速度范围：2～5km/h,作业小时生产率：0.38～0.96h㎡/h，工作幅宽：238cm，耕深：12～16㎝，旋耕部分：传动方式：中间齿轮传动；刀轴设计转速：310r/min，刀轴最大回旋半径：245㎜，旋耕刀型号：IT245，总安装刀数：64把；条播部分：行距：15㎝，工作行数：16行，排种肥器形式：外槽轮式，数量：16/8个，驱动方式：地轮驱动，种肥箱容积：230/360L，排量调节方式：种：手轮、齿轮换档，肥：手轮，开沟器型式：轴传动，开沟器数量：16个，深度调节范围：60～100㎜，地轮形式：滚筒式，地轮直径：350㎜，高度调节范围：50～150㎜，覆土器形式：地轮覆土，镇压器形式：滚筒式 | 3220
其他机械 | 其他机械 | 旋耕播种机 | 12-18行旋耕条播机 | 河南沃正实业有限公司 | 旋耕播种机 | 2BFG-12(6)(215)C |  | 旋播行数:12行; | 型号名称：2BFG-12(6)(215)C型旋耕播种机；结构型式：机械式+悬挂式；配套动力范围:62.5～80.9KW;整机外型尺寸（长×宽×高）：2140×2410×1400(mm)；作业速度范围：0.69～1.39m/s；作业小时生产率：0.45～0.9hm/h；工作幅宽：215cm;耕深：≥8cm;行距：18cm；工作行数：12行；旋耕部分传动方式：中间齿轮传动；刀辊设计转速278/310r/min;刀辊最大回转半经245mm；旋耕刀型号：IT245；总安装刀数：60把；排种器型式：槽轮式（非金属材料）；排种器数量:12个；排肥器型式：外槽轮；排肥器数量:6个;排种开沟器型式：圆盘式+弯形圆管；排种开沟器数量：6个（圆盘)+6个(弯形圆管);排种开沟器深度调节范围：30～70mm；排肥开沟器型式：剪铲式；排肥开沟器数量：6个;排肥开沟器深度调节范围：60～100mm；种/肥箱容积：88/125L；种/肥排量调节方式：丝杆调节/丝杆调节；播种部分传动方式：链条；地轮型式：滚筒；地轮直径：400mm；地轮高度调节范围0～100mm；镇压器型式：滚筒。 | 3220
其他机械 | 其他机械 | 大米色选机 | 大米色选机,300单元以下CCD图像传感器大米色选机 | 安徽捷泰智能科技有限公司 | 大米色选机 | 6SXM-127 |  | 生产率:/T/H;色选型式:CCD图像传感器 ; | 外观尺寸（长×宽×高）：1338mm*1520mm*1800mm; 执行单元数：127个； 执行单元单位时间处理量：≥30（单个）； 光电探测方式：黑白线阵CCD； 额定功率：2.0kw（电器）; 气源压力≥0.6Mpa； | 18070
其他机械 | 其他机械 | 大米色选机 | 大米色选机,300单元以下CCD图像传感器大米色选机 | 安徽中科光电色选机械有限公司 | 大米色选机 | 6SXM-64A | 本产品不含发动机 | 生产率:1.2T/H;色选型式:CCD图像传感器 ; | 色选机执行单元数:64;应用彩色线阵CCD图像传感器技术;外形尺寸:1550×977×1320 ;层数:单层； 整机质量:270KG,色选机工作所需的功率（KW）:1.3,产量T/H（生产率）1.2 | 18070
其他机械 | 其他机械 | 大米色选机 | 大米色选机,300单元以下CCD图像传感器大米色选机 | 安徽宏实光机电高科有限公司 | 大米色选机 | 6SXM-126（CCD）A |  | 生产率:2.0T/H;色选型式:CCD图像传感器 ; | 外形尺寸（长X宽X高）：1170X1615X1545mm,执行单元数：126个；单块板执行单元数：63个，传感器型式：彩色线阵CCD，额定功率：2.0KW | 18070
其他机械 | 其他机械 | 大米色选机 | 大米色选机,300单元以下CCD图像传感器大米色选机 | 安徽摩森光电科技有限公司 | 大米色选机 | MSXC-68 |  | 生产率:/T/H;色选型式:CCD图像传感器 ; | "外形尺寸（长×宽×高）mm：1500×940×1420；结构质量kg：340；执行单元数：68；单块板的执行单元数：68；执行单 元单位处理量：30kg/h；传感器型式：彩色线阵CCD；粮色选机工作所需的功率，包括电机、LED 灯、喷气嘴用电、加热膜 用电等。" | 18070
其他机械 | 其他机械 | 大米色选机 | 大米色选机,300单元以下CCD图像传感器大米色选机 | 安徽摩森光电科技有限公司 | 大米色选机 | MSXC-136 |  | 生产率:/T/H;色选型式:CCD图像传感器 ; | "外形尺寸（长×宽×高）mm：1509×1280×1420；结构质量kg：460；执行单元数：136；单块板的执行单元数：68；执行单 元单位处理量：30kg/h；传感器型式：彩色线阵CCD；粮色选机工作所需的功率，包括电机、LED 灯、喷气嘴用电、加热膜 用电等。" | 18070
其他机械 | 其他机械 | 大米色选机 | 大米色选机,300单元以下CCD图像传感器大米色选机 | 合肥长隆光电科技有限公司 | 大米色选机 | 6SXM-128（CCD） |  | 生产率:1~3t/hT/H;色选型式:CCD图像传感器 ; | 应用CCD图像传感器技术，机器重量：450kg，执行单元数：128个，传感器型式：彩色线阵CCD; | 18070
其他机械 | 其他机械 | 大米色选机 | 大米色选机,300单元以下CCD图像传感器大米色选机 | 安徽亿恒智选光电有限公司 | 大米色选机 | 6SXM-126（CCD） |  | 生产率:1-1.5T/H;色选型式:CCD图像传感器 ; | 产品型号/6SXM-126(CCD) 外形尺寸（长×宽×高）1350mm×1540mm×1715mm 执行单元数126个 单块板的执行单元数63个 传感器型式/黑白线阵CCD 额定功率2kW | 18070
其他机械 | 其他机械 | 大米色选机 | 大米色选机,300单元以下CCD图像传感器大米色选机 | 安徽亿恒智选光电有限公司 | 大米色选机 | 6SXM-126（CCD）A |  | 生产率:1-1.5T/H;色选型式:CCD图像传感器 ; | 产品型号/6SXM-126（CCD）A 外形尺寸（长×宽×高）1222mm×1611mm×1524mm 执行单元数126个 单块板的执行单元数63个 传感器型式/彩色线阵CCD 额定功率1.8kW | 18070
其他机械 | 其他机械 | 大米色选机 | 大米色选机,300单元以下CCD图像传感器大米色选机 | 安徽亿恒智选光电有限公司 | 大米色选机 | 6SXM-189（CCD）A |  | 生产率:2T/H;色选型式:CCD图像传感器 ; | 产品型号/6SXM-189（CCD）A 外形尺寸（长×宽×高）1563mm×1596mm×1917mm 执行单元数189个 单块板的执行单元数63个 传感器型式/彩色线阵CCD 额定功率2kW | 18070
其他机械 | 其他机械 | 大米色选机 | 大米色选机,300单元以下CCD图像传感器大米色选机 | 安徽亿恒智选光电有限公司 | 大米色选机 | 6SXM-252（CCD）A |  | 生产率:3T/H;色选型式:CCD图像传感器 ; | 产品型号/6SXM-252（CCD）A 外形尺寸（长×宽×高）1877mm×1595mm×1917mm 执行单元数252个 单块板的执行单元数63个 传感器型式/彩色线阵CCD 额定功率2.6kW | 18070
其他机械 | 其他机械 | 大米色选机 | 大米色选机,300单元以下CCD图像传感器大米色选机 | 安徽捷泰智能科技有限公司 | 大米色选机 | 6SXM-78(H) |  | 生产率:/T/H;色选型式:CCD图像传感器 ; | 外形尺寸（长*宽*高）：1532mm*1005mm*1782mm 执行单元数：78个 单块板的执行单元数：16+62个 传感器型式：黑白线阵CCD 额定功率：1.0KW | 18070
其他机械 | 其他机械 | 大米色选机 | 大米色选机,300单元以下CCD图像传感器大米色选机 | 安徽宏实光机电高科有限公司 | 大米色选机 | 6SXM-252（CCD）A |  | 生产率:6T/H;色选型式:CCD图像传感器 ; | 外形尺寸（长X宽X高）：1870X1595X2040mm,执行单元数：252个；单块板执行单元数：63个，传感器型式：彩色线阵CCD，额定功率：2.6KW | 18070
其他机械 | 其他机械 | 大米色选机 | 大米色选机,300单元以下CCD图像传感器大米色选机 | 安徽宏实光机电高科有限公司 | 大米色选机 | 6SXM-189（CCD）A |  | 生产率:3T/H;色选型式:CCD图像传感器 ; | 外形尺寸（长X宽X高）：1628X1595X2040mm,执行单元数：189个；单块板执行单元数：63个，传感器型式：彩色线阵CCD，额定功率：2.4KW | 18070
其他机械 | 其他机械 | 大米色选机 | 大米色选机,300单元以下CCD图像传感器大米色选机 | 合肥美亚光电技术股份有限公司 | 大米色选机 | MSXC-240A |  | 生产率:≥3.6T/H;生产率:≥3.6T/H;色选型式:CCD图像传感器 ;色选型式:CCD图像传感器 ; | 结构尺寸(长*宽*高mm):1765*1562*2143整机质量(kg):950配套动力(kw):2.4产品型号:MSXC-240A执行单元数:240个执行单元单位时间处理量:≥30kg/h光电探测方式:彩色CCD传感器气源压力:0.6~0.8MPa传感器:彩色CCD传感器剔除率:粳米≥30%,籼米≥90%,籼糯米≥80%一次带出比:粳米≤3:1,籼米≤3:1,籼糯米≤3:1二次带出比:粳米≤1:5,籼米≤1:5,籼糯米≤1:3工作噪声:≤80dB(A) | 18070
其他机械 | 其他机械 | 大米色选机 | 大米色选机,300单元以下CCD图像传感器大米色选机 | 合肥奥博特自动化设备有限公司 | 大米色选机 | 6SXM-64 |  | 生产率:≥1.92T/H;色选型式:CCD图像传感器 ; | 外形尺寸（长宽高）1007*1641*1967mm;执行单元数64个；传感器模式：彩色线阵CCD；额定功率：1.0KW | 18070
其他机械 | 其他机械 | 大米色选机 | 大米色选机,300单元以下CCD图像传感器大米色选机 | 合肥奥博特自动化设备有限公司 | 大米色选机 | 6SXM-192 |  | 生产率:≥5.76T/H;色选型式:CCD图像传感器 ; | 外形尺寸（长宽高）1635*1641*1967mm；执行单元数192个；传感器模式：彩色线阵CCD；额定功率：2.0KW | 18070
其他机械 | 其他机械 | 大米色选机 | 大米色选机,300单元以下CCD图像传感器大米色选机 | 合肥泰禾光电科技股份有限公司 | 大米色选机 | 6SXM-252S |  | 生产率:/T/H;生产率:/T/H;色选型式:CCD图像传感器 ;色选型式:CCD图像传感器 ; | 外形尺寸（长×宽×高）:1872×1520×2090(mm)；执行单元数：252(63×4)个；单块板的执行单元数：63个；传感器型式：彩色线阵CCD；额定功率：2.4kw | 18070
其他机械 | 其他机械 | 大米色选机 | 大米色选机,300单元以下CCD图像传感器大米色选机 | 合肥美亚光电技术股份有限公司 | 大米色选机 | MSXC-240A2 |  | 生产率:≥3.6T/H;色选型式:CCD图像传感器 ; | 结构尺寸(长*宽*高mm):1765*1566*2153整机质量(kg):1100配套动力(kw):2.4产品型号:MSXC-240A2执行单元数:240个执行单元单块板的执行单元数:60个气源压力:0.6~0.8MPa传感器型式:彩色线阵CCD剔除率:粳米≥90%,籼米≥90%,一次带出比:粳米≤3:1,籼米≤3:1,安全防护:网电源中带电部件与外壳的绝缘电阻不小于1MΩ | 18070
其他机械 | 其他机械 | 大米色选机 | 大米色选机,300单元以下CCD图像传感器大米色选机 | 安徽唯嵩光电科技有限公司 | 大米色选机 | 6SXM-256（CCD） |  | 生产率:10T/H;色选型式:CCD图像传感器 ; | CCD执行单元数(个)256；应用CCD图像传感技术 | 18070
其他机械 | 其他机械 | 大米色选机 | 大米色选机,300单元以下CCD图像传感器大米色选机 | 安徽唯嵩光电科技有限公司 | 大米色选机 | 6SXM-128（CCD） |  | 生产率:3.5T/H;色选型式:CCD图像传感器 ; | CCD执行单元数(个)128；应用CCD图像传感技术 | 18070
其他机械 | 其他机械 | 大米色选机 | 大米色选机,300单元以下CCD图像传感器大米色选机 | 安徽唯嵩光电科技有限公司 | 大米色选机 | 6SXM-192（CCD） |  | 生产率:6.5T/H;色选型式:CCD图像传感器 ; | CCD执行单元数(个)192；应用CCD图像传感技术 | 18070
其他机械 | 其他机械 | 大米色选机 | 大米色选机,300单元以下CCD图像传感器大米色选机 | 安徽唯嵩光电科技有限公司 | 大米色选机 | 6SXM-256（CCD）A |  | 生产率:6.5T/H;色选型式:CCD图像传感器 ; | 执行单元数256个；应用CCD图像传感器技术 | 18070
其他机械 | 其他机械 | 大米色选机 | 大米色选机,300单元以下CCD图像传感器大米色选机 | 安徽中科光电色选机械有限公司 | 大米色选机 | 6SXM-80B | 本产品不含发动机 | 生产率:1T/H;色选型式:CCD图像传感器 ; | 色选机执行单元数80;应用彩色线阵CCD图像传感器技术;外形尺寸:1700×875×1420 ;层数:单层； 整机质量:380KG,色选机工作所需的功率（KW）:1.0,产量T/H（生产率）1 | 18070
其他机械 | 其他机械 | 大米色选机 | 大米色选机,300单元以下CCD图像传感器大米色选机 | 安徽中科光电色选机械有限公司 | 大米色选机 | 6SXM-192A | 本产品不含发动机 | 生产率:4T/H;色选型式:CCD图像传感器 ; | 色选机执行单元数192;应用彩色线阵CCD图像传感器技术;外形尺寸:1710×1555×1720 ;层数:单层； 整机质量:650KG,色选机工作所需的功率（KW）:2.45,产量T/H（生产率）4 | 18070
其他机械 | 其他机械 | 大米色选机 | 大米色选机,300单元以下CCD图像传感器大米色选机 | 安徽中科光电色选机械有限公司 | 大米色选机 | 6SXM-128A | 本产品不含发动机 | 生产率:2T/H;色选型式:CCD图像传感器 ; | 色选机执行单元数:128;应用彩色线阵CCD图像传感器技术;外形尺寸:1710×1240×1720 ;层数:单层； 整机质量:530KG,色选机工作所需的功率（KW）:1.75,产量T/H（生产率）2.0 | 18070
其他机械 | 其他机械 | 大米色选机 | 大米色选机,300单元以下CCD图像传感器大米色选机 | 安徽中科光电色选机械有限公司 | 大米色选机 | 6SXM-256A | 本产品不含发动机 | 生产率:5T/H;色选型式:CCD图像传感器 ; | 色选机执行单元数:256;应用彩色线阵CCD图像传感器技术;外形尺寸:1710×1870×1720 ;层数:单层； 整机质量:840KG；色选机工作所需的功率（KW）:3.3,产量T/H（生产率）5 | 18070
其他机械 | 其他机械 | 大米色选机 | 大米色选机,300单元以下CCD图像传感器大米色选机 | 安徽捷泰智能科技有限公司 | 大米色选机 | 6SXM-192 |  | 生产率:/T/H;色选型式:CCD图像传感器 ; | 外形尺寸（长*宽*高）：1687mm*1515mm*1783mm 执行单元数：192个 单块板的执行单元数：64个 传感器型式：黑白线阵CCD 额定功率：2.5KW | 18070
其他机械 | 其他机械 | 大米色选机 | 大米色选机,300单元以下CCD图像传感器大米色选机 | 合肥美亚光电技术股份有限公司 | 大米色选机 | MSXC-120B |  | 生产率:≥1.8T/H;生产率:≥1.8T/H;色选型式:CCD图像传感器 ;色选型式:CCD图像传感器 ; | 结构尺寸(长*宽*高mm):1180*1553*1560整机质量(kg):530配套动力(kw):0.8产品型号:MSXC-120B执行单元数:120个执行单元单位时间处理量:≥30kg/h光电探测方式:彩色CCD传感器气源压力:0.6~0.8MPa传感器:彩色CCD传感器剔除率:粳米≥30%,籼米≥90%,籼糯米≥80%一次带出比:粳米≤3:1,籼米≤3:1,籼糯米≤3:1二次带出比:粳米≤1:5,籼米≤1:5,籼糯米≤1:3工作噪声:≤80dB(A) | 18070
其他机械 | 其他机械 | 大米色选机 | 大米色选机,300单元以下CCD图像传感器大米色选机 | 安徽捷泰智能科技有限公司 | 大米色选机 | 6SXM-158 |  | 生产率:/T/H;色选型式:CCD图像传感器 ; | 产品型号：6SXM-158 外形尺寸（长*宽*高）：1338mm*1515mm*1770mm 执行单元数：158个 单块板执行单元数：一块80 一块78 传感器型式：黑白线阵CCD额定功率：2.0KW | 18070
其他机械 | 其他机械 | 大米色选机 | 大米色选机,300单元以下CCD图像传感器大米色选机 | 安徽捷泰智能科技有限公司 | 大米色选机 | 6SXM-63 |  | 生产率:/T/H;色选型式:CCD图像传感器 ; | 外观尺寸（长×宽×高）：963mm*1505mm*1865mm; 整机质量：340kg； 执行单元数：63个； 执行单元单位时间处理量：≥30（单个）； 光电探测方式：黑白线阵CCD； 额定功率：1.0kw（电器）; 气源压力≥0.6兆帕； | 18070
其他机械 | 其他机械 | 大米色选机 | 大米色选机,300单元以下CCD图像传感器大米色选机 | 合肥奥博特自动化设备有限公司 | 大米色选机 | 6SXM-128 |  | 生产率:≥3.84T/H;色选型式:CCD图像传感器 ; | 外形尺寸（长宽高）1321*1641*1967mm；执行单元数128个；传感器模式：彩色线阵CCD；额定功率：1.5KW | 18070
其他机械 | 其他机械 | 大米色选机 | 大米色选机,300单元以下CCD图像传感器大米色选机 | 合肥奥博特自动化设备有限公司 | 大米色选机 | 6SXM-256 |  | 生产率:≥7.68T/H;色选型式:CCD图像传感器 ; | 外形尺寸（长宽高）1949*1641*1967mm；执行单元数256个；传感器模式：彩色线阵CCD；额定功率：2.5KW | 18070
其他机械 | 其他机械 | 大米色选机 | 大米色选机,300单元以下CCD图像传感器大米色选机 | 合肥泰禾光电科技股份有限公司 | 大米色选机 | 6SXM-252C |  | 生产率:/T/H;生产率:/T/H;色选型式:CCD图像传感器 ;色选型式:CCD图像传感器 ; | 外形尺寸(长×宽×高):1910×1520×2100(mm）；整机质量：915kg；执行单元数：252个；执行单元单位时间处理量：≥30（单个）kg/h；光电探测方式：彩色线阵CCD；额定功率：2.7kw(电器)；气源压力：0.5～0.8MPa；传感器:彩色线阵CCD | 18070
其他机械 | 其他机械 | 大米色选机 | 大米色选机,300单元以下CCD图像传感器大米色选机 | 合肥泰禾光电科技股份有限公司 | 大米色选机 | 6SXM-63 |  | 生产率:/T/H;生产率:/T/H;色选型式:CCD图像传感器 ;色选型式:CCD图像传感器 ; | 外形尺寸(长×宽×高):1030×1485×1420(mm）；整机质量：280kg；执行单元数：63个；执行单元单位时间处理量：≥30（单个）kg/h；光电探测方式：彩色线阵CCD；额定功率：1.0kw(电器)；气源压力：0.5～0.8MPa；传感器:彩色线阵CCD/ | 18070
其他机械 | 其他机械 | 大米色选机 | 大米色选机,300单元及以上CCD图像传感器大米色选机 | 安徽宏实光机电高科有限公司 | 大米色选机 | 6SXM-378（CCD）A |  | 生产率:7T/H;色选型式:CCD图像传感器 ; | 外形尺寸（长X宽X高）：2528X1595X2040mm,执行单元数：378个；单块板执行单元数：63个，传感器型式：彩色线阵CCD，额定功率：3.6KW | 36920
其他机械 | 其他机械 | 大米色选机 | 大米色选机,300单元及以上CCD图像传感器大米色选机 | 合肥美亚光电技术股份有限公司 | 大米色选机 | MSXC-600B2 |  | 生产率:≥9.0T/H;生产率:≥9.0T/H;色选型式:CCD图像传感器 ;色选型式:CCD图像传感器 ; | 结构尺寸(长*宽*高mm):3600*1580*1935整机质量(kg):2400配套动力(kw):4.2产品型号:MSXC-600B2执行单元数:600个执行单元单块板的执行单元数:60个气源压力:0.6~0.8MPa传感器型式:彩色线阵CCD剔除率:粳米≥90%,籼米≥90%,一次带出比:粳米≤3:1,籼米≤3:1,安全防护:网电源中带电部件与外壳的绝缘电阻不小于1MΩ | 36920
其他机械 | 其他机械 | 大米色选机 | 大米色选机,300单元及以上CCD图像传感器大米色选机 | 合肥长隆光电科技有限公司 | 大米色选机 | 6SXM-448(CCD) |  | 生产率:≥30kg/h(单个)T/H;色选型式:CCD图像传感器 ; | 应用CCD图像传感器技术，整机质量：1540KG，执行单元数448个，光电探测方式：黑白线阵CCD，传感器：黑白线阵CCD； | 36920
其他机械 | 其他机械 | 大米色选机 | 大米色选机,300单元及以上CCD图像传感器大米色选机 | 安徽捷泰智能科技有限公司 | 大米色选机 | 6SXM-448 |  | 生产率:/T/H;色选型式:CCD图像传感器 ; | 外形尺寸（长*宽*高）：3149mm*1510mm*1701mm 执行单元数：448个 单块板的执行单元数：64个 传感器型式 黑白线阵 额定功率：4.5KW | 36920
其他机械 | 其他机械 | 大米色选机 | 大米色选机,300单元及以上CCD图像传感器大米色选机 | 合肥泰禾光电科技股份有限公司 | 大米色选机 | 6SXM-630V |  | 生产率:/T/H;生产率:/T/H;色选型式:CCD图像传感器 ;色选型式:CCD图像传感器 ; | 外形尺寸（长×宽×高）:3719×1460×1960(mm)；执行单元数：630(63×10)个；单块板的执行单元数：63个；传感器型式：彩色线阵CCD；额定功率：5.8kw | 36920
其他机械 | 其他机械 | 大米色选机 | 大米色选机,300单元及以上CCD图像传感器大米色选机 | 合肥泰禾光电科技股份有限公司 | 大米色选机 | 6SXM-378C |  | 生产率:/T/H;生产率:/T/H;色选型式:CCD图像传感器 ;色选型式:CCD图像传感器 ; | 外形尺寸(长×宽×高):2540×1520×2100(mm）；整机质量：1230kg；执行单元数：378个；执行单元单位时间处理量：≥30（单个）kg/h；光电探测方式：彩色线阵CCD；额定功率：3.8kw(电器)；气源压力：0.5～0.8MPa；传感器:彩色线阵CCD | 36920
其他机械 | 其他机械 | 大米色选机 | 大米色选机,300单元及以上CCD图像传感器大米色选机 | 安徽宏实光机电高科有限公司 | 大米色选机 | 6SXM-630(CCD) |  | 生产率:15T/H;色选型式:CCD图像传感器 ; | 外形尺寸(长X宽X高):3692X1520X2020MM；整机质量:2500KG；执行单元数:630个；单个执行单元单位时间处理量:≥30KG/H；光电探测方式:黑白线阵CCD；额定功率:≤3.0KW（电器）；气源压力:0.6~0.8MPA，传感器：黑白线阵CCD | 36920
其他机械 | 其他机械 | 大米色选机 | 大米色选机,300单元及以上CCD图像传感器大米色选机 | 安徽唯嵩光电科技有限公司 | 大米色选机 | 6SXM-320（CCD）A |  | 生产率:8T/H;色选型式:CCD图像传感器 ; | 执行单元数320个；应用CCD图像传感器技术 | 36920
其他机械 | 其他机械 | 大米色选机 | 大米色选机,300单元及以上CCD图像传感器大米色选机 | 安徽唯嵩光电科技有限公司 | 大米色选机 | 6SXM-448（CCD）A |  | 生产率:12T/H;色选型式:CCD图像传感器 ; | 执行单元数448个；应用CCD图像传感器技术 | 36920
其他机械 | 其他机械 | 大米色选机 | 大米色选机,300单元及以上CCD图像传感器大米色选机 | 安徽中科光电色选机械有限公司 | 大米色选机 | 6SXM-448A | 本产品不含发动机 | 生产率:9T/H;色选型式:CCD图像传感器 ; | 色选机执行单元数:448;应用彩色线阵CCD图像传感器技术;外形尺寸:1710×2815×1720 ;层数:单层； 整机质量:1350KG；色选机工作所需的功率（KW）:5.3,产量T/H（生产率）9 | 36920
其他机械 | 其他机械 | 大米色选机 | 大米色选机,300单元及以上CCD图像传感器大米色选机 | 安徽中科光电色选机械有限公司 | 大米色选机 | 6SXM-768A | 本产品不含发动机 | 生产率:14T/H;色选型式:CCD图像传感器 ; | 色选机执行单元数768;应用彩色线阵CCD图像传感器技术;外形尺寸:1710×4495×1740 ;层数:单层； 整机质量:2150KG,色选机工作所需的功率（KW）:8.2,产量T/H（生产率）14 | 36920
其他机械 | 其他机械 | 大米色选机 | 大米色选机,300单元及以上CCD图像传感器大米色选机 | 合肥美亚光电技术股份有限公司 | 大米色选机 | 6SXM-420B4 |  | 生产率:≥6.3T/H;生产率:≥6.3T/H;色选型式:CCD图像传感器 ;色选型式:CCD图像传感器 ; | 结构尺寸(长*宽*高mm):2625*1564*2140整机质量(kg):1320配套动力(kw):3.5执行单元数(个):420执行单元单位时间生产率(kg/h):≥30千瓦小时产量kg/(kW·h):≥2500选净率(%):试样1≥99.9,试样2≥99.5,试样3≥99.5,试样4≥99.5,试样5≥99一次带出比:试样1≥1:2,试样2≥1:2,试样3≥1:3,试样4≥1:2,试样5≥1:3二次带出比:试样1≥8:1,试样2≥8:1,试样3≥5:1,试样4≥8:1,试样5≥3:1产品型号:6SXM-420B4工作噪声:≤85dB(A)承轴温升:≤25℃漆膜厚度:≥35um | 36920
其他机械 | 其他机械 | 大米色选机 | 大米色选机,300单元及以上CCD图像传感器大米色选机 | 合肥美亚光电技术股份有限公司 | 大米色选机 | MSXC-360A |  | 生产率:≥5.4T/H;生产率:≥5.4T/H;色选型式:CCD图像传感器 ;色选型式:CCD图像传感器 ; | 结构尺寸(长*宽*高mm):2400*1562*2143整机质量(kg):1300配套动力(kw):3.0二次带出比:粳米≤1:5,籼米≤1:5,籼糯米≤1:3工作噪声:≤80dB(A)产品型号:MSXC-360A执行单元数:360个执行单元单位时间处理量:≥30kg/h光电探测方式:彩色CCD传感器气源压力:0.6~0.8MPa传感器:彩色CCD传感器剔除率:粳米≥30%,籼米≥90%,籼糯米≥80%一次带出比:粳米≤3:1,籼米≤3:1,籼糯米≤3:1二次带出比:粳米≤1:5,籼米≤1:5,籼糯米≤1:3工作噪声:≤80dB(A) | 36920
其他机械 | 其他机械 | 大米色选机 | 大米色选机,300单元及以上CCD图像传感器大米色选机 | 合肥美亚光电技术股份有限公司 | 大米色选机 | MSXC-480A |  | 生产率:≥7.2T/H;生产率:≥7.2T/H;色选型式:CCD图像传感器 ;色选型式:CCD图像传感器 ; | 结构尺寸(长*宽*高mm):2950*1562*2143整机质量(kg):1600配套动力(kw):3.5产品型号:MSXC-480A执行单元数:480个执行单元单位时间处理量:≥30kg/h光电探测方式:彩色CCD传感器气源压力:0.6~0.8MPa传感器:彩色CCD传感器工作噪声:≤80dB(A)剔除率:粳米≥30%,籼米≥90%,籼糯米≥80%一次带出比:粳米≤3:1,籼米≤3:1,籼糯米≤3:1二次带出比:粳米≤1:5,籼米≤1:5,籼糯米≤1:3 | 36920
其他机械 | 其他机械 | 大米色选机 | 大米色选机,300单元及以上CCD图像传感器大米色选机 | 安徽宏实光机电高科有限公司 | 大米色选机 | 6SXM-441(CCD) |  | 生产率:10T/H;色选型式:CCD图像传感器 ; | 外形尺寸(长X宽X高):2795X1583X1906MM;执行单元数:441个;单块板的执行单元数：63个;传感器型式:黑白线阵CCD;额定功率:4.2KW. | 36920
其他机械 | 其他机械 | 大米色选机 | 大米色选机,300单元及以上CCD图像传感器大米色选机 | 合肥奥博特自动化设备有限公司 | 大米色选机 | 6SXM-448 |  | 生产率:≥13.44T/H;色选型式:CCD图像传感器 ; | 外形尺寸（长宽高）2944*1590*2050mm；执行单元数448个；传感器模式：彩色线阵CCD；额定功率：4.0KW | 36920
其他机械 | 其他机械 | 大米色选机 | 大米色选机,300单元及以上CCD图像传感器大米色选机 | 合肥奥博特自动化设备有限公司 | 大米色选机 | 6SXM-640 |  | 生产率:≥19.2T/H;色选型式:CCD图像传感器 ; | 外形尺寸（长宽高）3976*1590*2050mm；执行单元数640个；传感器模式：彩色线阵CCD；额定功率：5.5KW | 36920
其他机械 | 其他机械 | 大米色选机 | 大米色选机,300单元及以上CCD图像传感器大米色选机 | 安徽中科光电色选机械有限公司 | 大米色选机 | 6SXM-384A | 本产品不含发动机 | 生产率:7.5T/H;色选型式:CCD图像传感器 ; | 色选机执行单元数384;应用彩色线阵CCD图像传感器技术;外形尺寸:1710×2500×1720 ;层数:单层； 整机质量:970KG,色选机工作所需的功率（KW）:4.4,产量T/H（生产率）7.5 | 36920
其他机械 | 其他机械 | 大米色选机 | 大米色选机,300单元及以上CCD图像传感器大米色选机 | 安徽中科光电色选机械有限公司 | 大米色选机 | 6SXM-320A | 本产品不含发动机 | 生产率:6T/H;色选型式:CCD图像传感器 ; | 色选机执行单元数:320;应用彩色线阵CCD图像传感器技术;外形尺寸:1710×2185×1720 ;层数:单层； 整机质量:1030KG；色选机工作所需的功率（KW）:4.0,产量T/H（生产率）6 | 36920
其他机械 | 其他机械 | 大米色选机 | 大米色选机,300单元及以上CCD图像传感器大米色选机 | 安徽中科光电色选机械有限公司 | 大米色选机 | 6SXM-512A | 本产品不含发动机 | 生产率:10T/H;色选型式:CCD图像传感器 ; | 色选机执行单元数:512;应用彩色线阵CCD图像传感器技术;外形尺寸:1710×3130×1740 ;层数:单层； 整机质量:1510KG；色选机工作所需的功率（KW）:5.9,产量T/H（生产率）10 | 36920
其他机械 | 其他机械 | 大米色选机 | 大米色选机,300单元及以上CCD图像传感器大米色选机 | 安徽中科光电色选机械有限公司 | 大米色选机 | 6SXM-640A | 本产品不含发动机 | 生产率:12T/H;色选型式:CCD图像传感器 ; | 色选机执行单元数:640;应用彩色线阵CCD图像传感器技术;外形尺寸:1710×3760×1740 ;层数:单层； 整机质量:1850KG；色选机工作所需的功率（KW）:7.2,产量T/H（生产率）12 | 36920
其他机械 | 其他机械 | 大米色选机 | 大米色选机,300单元及以上CCD图像传感器大米色选机 | 合肥泰禾光电科技股份有限公司 | 大米色选机 | 6SXM-315S |  | 生产率:/T/H;生产率:/T/H;色选型式:CCD图像传感器 ;色选型式:CCD图像传感器 ; | 外形尺寸（长×宽×高）:2186×1520×2090(mm)；执行单元数：315(63×5)个；单块板的执行单元数：63个；传感器型式：彩色线阵CCD；额定功率：3.0kw | 36920
其他机械 | 其他机械 | 大米色选机 | 大米色选机,300单元及以上CCD图像传感器大米色选机 | 合肥泰禾光电科技股份有限公司 | 大米色选机 | 6SXM-756S |  | 生产率:/T/H;生产率:/T/H;色选型式:CCD图像传感器 ;色选型式:CCD图像传感器 ; | 外形尺寸（长×宽×高）:2546×2784×1950(mm)；执行单元数：756(63×12)个；单块板的执行单元数：63个；传感器型式：彩色线阵CCD；额定功率：7.2kw | 36920
其他机械 | 其他机械 | 大米色选机 | 大米色选机,300单元及以上CCD图像传感器大米色选机 | 合肥泰禾光电科技股份有限公司 | 大米色选机 | 6SXM-441V |  | 生产率:/T/H;生产率:/T/H;色选型式:CCD图像传感器 ;色选型式:CCD图像传感器 ; | 外形尺寸（长×宽×高）:2777×1460×1960(mm)；执行单元数：441(63×7)个；单块板的执行单元数：63个；传感器型式：彩色线阵CCD；额定功率：4.1kw | 36920
其他机械 | 其他机械 | 大米色选机 | 大米色选机,300单元及以上CCD图像传感器大米色选机 | 合肥泰禾光电科技股份有限公司 | 大米色选机 | 6SXM-378V |  | 生产率:/T/H;生产率:/T/H;色选型式:CCD图像传感器 ;色选型式:CCD图像传感器 ; | 外形尺寸（长×宽×高）:2463×1460×1960(mm)；执行单元数：378(63×6)个；单块板的执行单元数：63个；传感器型式：彩色线阵CCD；额定功率：3.6kw | 36920
其他机械 | 其他机械 | 大米色选机 | 大米色选机,300单元及以上CCD图像传感器大米色选机 | 合肥泰禾光电科技股份有限公司 | 大米色选机 | 6SXM-315V |  | 生产率:/T/H;生产率:/T/H;色选型式:CCD图像传感器 ;色选型式:CCD图像传感器 ; | 外形尺寸（长×宽×高）:2149×1460×1960(mm)；执行单元数：315(63×5)个；单块板的执行单元数：63个；传感器型式：彩色线阵CCD；额定功率：3.0kw | 36920
其他机械 | 其他机械 | 大米色选机 | 大米色选机,300单元及以上CCD图像传感器大米色选机 | 合肥奥博特自动化设备有限公司 | 大米色选机 | 6SXM-512 |  | 生产率:≥15.36T/H;色选型式:CCD图像传感器 ; | 外形尺寸（长宽高）3348*1590*2050mm；执行单元数512个；传感器模式：彩色线阵CCD；额定功率：4.5KW | 36920
其他机械 | 其他机械 | 大米色选机 | 大米色选机,300单元及以上CCD图像传感器大米色选机 | 安徽唯嵩光电科技有限公司 | 大米色选机 | 6SXM-640（CCD）A |  | 生产率:20T/H;色选型式:CCD图像传感器 ; | 执行单元数640个；应用CCD图像传感器技术 | 36920
其他机械 | 其他机械 | 大米色选机 | 大米色选机,300单元及以上CCD图像传感器大米色选机 | 安徽唯嵩光电科技有限公司 | 大米色选机 | 6SXM-384（CCD）A |  | 生产率:10T/H;色选型式:CCD图像传感器 ; | 执行单元数384个；应用CCD图像传感器技术 | 36920
其他机械 | 其他机械 | 大米色选机 | 大米色选机,300单元及以上CCD图像传感器大米色选机 | 安徽宏实光机电高科有限公司 | 大米色选机 | 6SXM-630（CCD）A |  | 生产率:15T/H;色选型式:CCD图像传感器 ; | 外形尺寸（长X宽X高）：3910X1595X2040mm,执行单元数：630个；单块板执行单元数：63个，传感器型式：彩色线阵CCD，额定功率：5.5KW | 36920
其他机械 | 其他机械 | 大米色选机 | 大米色选机,300单元及以上CCD图像传感器大米色选机 | 安徽宏实光机电高科有限公司 | 大米色选机 | 6SXM-504（CCD）A |  | 生产率:10T/H;色选型式:CCD图像传感器 ; | 外形尺寸（长X宽X高）：3152X1595X2040mm,执行单元数：504个；单块板执行单元数：63个，传感器型式：彩色线阵CCD，额定功率：4.6KW | 36920
其他机械 | 其他机械 | 大米色选机 | 大米色选机,300单元及以上CCD图像传感器大米色选机 | 安徽宏实光机电高科有限公司 | 大米色选机 | 6SXM-441（CCD）A |  | 生产率:8T/H;色选型式:CCD图像传感器 ; | 外形尺寸（长X宽X高）：2836X1595X2040mm,执行单元数：441个；单块板执行单元数：63个，传感器型式：彩色线阵CCD，额定功率：4.0KW | 36920
其他机械 | 其他机械 | 大米色选机 | 大米色选机,300单元及以上CCD图像传感器大米色选机 | 合肥泰禾光电科技股份有限公司 | 大米色选机 | 6SXM-504V |  | 生产率:/T/H;生产率:/T/H;色选型式:CCD图像传感器 ;色选型式:CCD图像传感器 ; | 外形尺寸（长×宽×高）:3091×1460×1960(mm)；执行单元数：504(63×8)个；单块板的执行单元数：63个；传感器型式：彩色线阵CCD；额定功率：4.7kw | 36920
其他机械 | 其他机械 | 大米色选机 | 大米色选机,300单元及以上CCD图像传感器大米色选机 | 合肥美亚光电技术股份有限公司 | 大米色选机 | MSXC-480B |  | 生产率:≥7.2T/H;生产率:≥7.2T/H;色选型式:CCD图像传感器 ;色选型式:CCD图像传感器 ; | 结构尺寸(长*宽*高mm):3053*1563*1982整机质量(kg):1850配套动力(kw):3.6产品型号:MSXC-480B执行单元数:480个执行单元单位时间处理量:≥30kg/h光电探测方式:彩色CCD传感器气源压力:0.6~0.8MPa传感器:彩色CCD传感器剔除率:粳米≥30%,籼米≥90%,籼糯米≥80%一次带出比:粳米≤3:1,籼米≤3:1,籼糯米≤3:1二次带出比:粳米≤1:5,籼米≤1:5,籼糯米≤1:3工作噪声:≤80dB(A) | 36920
其他机械 | 其他机械 | 大米色选机 | 大米色选机,300单元及以上CCD图像传感器大米色选机 | 合肥美亚光电技术股份有限公司 | 大米色选机 | MSXC-360B2 |  | 生产率:≥5.4T/H;色选型式:CCD图像传感器 ; | 结构尺寸(长*宽*高mm):2450*1580*1935整机质量(kg):1650配套动力(kw):3.0产品型号:MSXC-360B2执行单元数:360个执行单元单块板的执行单元数:60个气源压力:0.6~0.8MPa传感器型式:彩色线阵CCD剔除率:粳米≥90%,籼米≥90%,一次带出比:粳米≤3:1,籼米≤3:1,安全防护:网电源中带电部件与外壳的绝缘电阻不小于1MΩ | 36920
其他机械 | 其他机械 | 大米色选机 | 大米色选机,300单元及以上CCD图像传感器大米色选机 | 合肥美亚光电技术股份有限公司 | 大米色选机 | MSXC-480A2 |  | 生产率:≥7.2T/H;生产率:≥7.2T/H;色选型式:CCD图像传感器 ;色选型式:CCD图像传感器 ; | 结构尺寸(长*宽*高mm):2950*1566*2153整机质量(kg):1860配套动力(kw):3.5产品型号:MSXC-480A2执行单元数:480个执行单元单块板的执行单元数:60个气源压力:0.6~0.8MPa传感器型式:彩色线阵CCD剔除率:粳米≥90%,籼米≥90%,一次带出比:粳米≤3:1,籼米≤3:1,安全防护:网电源中带电部件与外壳的绝缘电阻不小于1MΩ | 36920
其他机械 | 其他机械 | 大米色选机 | 大米色选机,300单元及以上CCD图像传感器大米色选机 | 合肥美亚光电技术股份有限公司 | 大米色选机 | MSXC-600A |  | 生产率:≥9.0T/H;生产率:≥9.0T/H;色选型式:CCD图像传感器 ;色选型式:CCD图像传感器 ; | 结构尺寸(长*宽*高mm):3700*1562*2143整机质量(kg):1950配套动力(kw):4.2产品型号:MSXC-600A执行单元单位时间处理量:≥30kg/h光电探测方式:彩色CCD传感器气源压力:0.6~0.8MPa传感器:彩色CCD传感器一次带出比:粳米≤3:1,籼米≤3:1,籼糯米≤3:1二次带出比:粳米≤1:5,籼米≤1:5,籼糯米≤1:3剔除率:粳米≥30%,籼米≥90%,籼糯米≥80%执行单元数:600个工作噪声:≤80dB(A) | 36920
其他机械 | 其他机械 | 大米色选机 | 大米色选机,300单元及以上CCD图像传感器大米色选机 | 合肥美亚光电技术股份有限公司 | 大米色选机 | MSXC-600A2 |  | 生产率:≥9.0T/H;生产率:≥9.0T/H;色选型式:CCD图像传感器 ;色选型式:CCD图像传感器 ; | 结构尺寸(长*宽*高mm):3700*1566*2153整机质量(kg):2250配套动力(kw):4.2产品型号:MSXC-600A2执行单元数:600个执行单元单块板的执行单元数:60个气源压力:0.6~0.8MPa传感器型式:彩色线阵CCD剔除率:粳米≥90%,籼米≥90%,一次带出比:粳米≤3:1,籼米≤3:1,安全防护:网电源中带电部件与外壳的绝缘电阻不小于1MΩ | 36920
其他机械 | 其他机械 | 大米色选机 | 大米色选机,300单元及以上CCD图像传感器大米色选机 | 合肥美亚光电技术股份有限公司 | 大米色选机 | MSXC-600B |  | 生产率:≥9.0T/H;生产率:≥9.0T/H;色选型式:CCD图像传感器 ;色选型式:CCD图像传感器 ; | 结构尺寸(长*宽*高mm):3703*1563*1982整机质量(kg):2250配套动力(kw):4.2产品型号:MSXC-600B执行单元数:600个执行单元单位时间处理量:≥30kg/h光电探测方式:彩色CCD传感器气源压力:0.6~0.8MPa传感器:彩色CCD传感器剔除率:粳米≥30%,籼米≥90%,籼糯米≥80%一次带出比:粳米≤3:1,籼米≤3:1,籼糯米≤3:1二次带出比:粳米≤1:5,籼米≤1:5,籼糯米≤1:3工作噪声:≤80dB(A) | 36920
其他机械 | 其他机械 | 大米色选机 | 大米色选机,300单元及以上CCD图像传感器大米色选机 | 安徽唯嵩光电科技有限公司 | 大米色选机 | 6SXM-512（CCD）A |  | 生产率:13T/H;色选型式:CCD图像传感器 ; | 执行单元数512个；应用CCD图像传感器技术 | 36920
其他机械 | 其他机械 | 大米色选机 | 大米色选机,300单元及以上CCD图像传感器大米色选机 | 安徽唯嵩光电科技有限公司 | 大米色选机 | 6SXM-768（CCD） |  | 生产率:20T/H;色选型式:CCD图像传感器 ; | 执行单元数768个；应用CCD图像传感器技术 | 36920
其他机械 | 其他机械 | 大米色选机 | 大米色选机,300单元及以上CCD图像传感器大米色选机 | 合肥美亚光电技术股份有限公司 | 大米色选机 | 6SXM-300B4 |  | 生产率:≥4.5T/H;生产率:≥4.5T/H;色选型式:CCD图像传感器 ;色选型式:CCD图像传感器 ; | 结构尺寸(长*宽*高mm):2075*1564*2140整机质量(kg):1050配套动力(kw):2.9执行单元数(个):300执行单元单位时间处理量(kg/h):≥30(单个)光电探测方式:黑白线阵CCD传感器气源压力MPa:0.6~0.8执行单元单位时间生产率:粳米≥30(单个),籼米≥30(单个),籼糯米≥30(单个)工作噪声:≤80dB(A)产品型号:6SXM-300B4剔除率:粳米≥90,籼米≥90,籼糯米≥80一次带出比:粳米≤3:1,籼米≤3:1,籼糯米≤3:1二次带出比:粳米≤1:5,籼米≤1:5,籼糯米≤1:3 | 36920
其他机械 | 其他机械 | 大米色选机 | 大米色选机,300单元及以上CCD图像传感器大米色选机 | 合肥百特光电科技有限公司 | 大米色选机 | 6SXM-448 |  | 生产率:9T/H;色选型式:CCD图像传感器 ; | 1. 产品型号、名称：6SXM-448 大米色选机 2.外形尺寸（长*宽*高 mm）:2930*1650*2000 3.执行单元数（个）：448 4.单块板的执行单元数（个）：64 5.传感器形式：彩色CCD图像传感器 6.额定功率（kw）:4.5 | 36920
其他机械 | 其他机械 | 大米色选机 | 大米色选机,300单元及以上CCD图像传感器大米色选机 | 合肥美亚光电技术股份有限公司 | 大米色选机 | MSXC-480B2 |  | 生产率:≥7.2T/H;生产率:≥7.2T/H;色选型式:CCD图像传感器 ;色选型式:CCD图像传感器 ; | 结构尺寸(长*宽*高mm):3000*1580*1935整机质量(kg):1900配套动力(kw):3.6产品型号:MSXC-480B2执行单元数:480个执行单元单块板的执行单元数:60个气源压力:0.6~0.8MPa传感器型式:彩色线阵CCD剔除率:粳米≥90%,籼米≥90%,一次带出比:粳米≤3:1,籼米≤3:1,安全防护:网电源中带电部件与外壳的绝缘电阻不小于1MΩ | 36920
其他机械 | 其他机械 | 大米色选机 | 大米色选机,300单元及以上CCD图像传感器大米色选机 | 合肥美亚光电技术股份有限公司 | 大米色选机 | MSXC-360A2 |  | 生产率:≥5.4T/H;生产率:≥5.4T/H;色选型式:CCD图像传感器 ;色选型式:CCD图像传感器 ; | 结构尺寸(长*宽*高mm):2400*1566*2153整机质量(kg):1300配套动力(kw):3.0产品型号:MSXC-360A2执行单元数:360个执行单元单块板的执行单元数:60个气源压力:0.6~0.8MPa传感器型式:彩色线阵CCD剔除率:粳米≥90%,籼米≥90%,一次带出比:粳米≤3:1,籼米≤3:1,安全防护:网电源中带电部件与外壳的绝缘电阻不小于1MΩ | 36920
其他机械 | 其他机械 | 大米色选机 | 大米色选机,300单元及以上CCD图像传感器大米色选机 | 合肥泰禾光电科技股份有限公司 | 大米色选机 | 6SXM-441S |  | 生产率:/T/H;生产率:/T/H;色选型式:CCD图像传感器 ;色选型式:CCD图像传感器 ; | 外形尺寸（长×宽×高）:2854×1520×2090(mm)；执行单元数：441(63×7)个；单块板的执行单元数：63个；传感器型式：彩色线阵CCD；额定功率：4.1kw | 36920
其他机械 | 其他机械 | 大米色选机 | 大米色选机,300单元及以上CCD图像传感器大米色选机 | 合肥泰禾光电科技股份有限公司 | 大米色选机 | 6SXM-630C |  | 生产率:/T/H;生产率:/T/H;色选型式:CCD图像传感器 ;色选型式:CCD图像传感器 ; | 外形尺寸(长×宽×高):3790×1520×2100(mm）；整机质量：1910kg；执行单元数：630个；执行单元单位时间处理量：≥30（单个）kg/h；光电探测方式：彩色线阵CCD；额定功率：6.2kw(电器)；气源压力：0.5～0.8MPa；传感器:彩色线阵CCD | 36920
其他机械 | 其他机械 | 大米色选机 | 大米色选机,300单元及以上CCD图像传感器大米色选机 | 合肥泰禾光电科技股份有限公司 | 大米色选机 | 6SXM-756C |  | 生产率:/T/H;生产率:/T/H;色选型式:CCD图像传感器 ;色选型式:CCD图像传感器 ; | 外形尺寸(长×宽×高):2560×2800×1940(mm）；整机质量：2340kg；执行单元数：756个；执行单元单位时间处理量：≥30（单个）kg/h；光电探测方式：彩色线阵CCD；额定功率：7.6kw(电器)；气源压力：0.5～0.8MPa；传感器:彩色线阵CCD | 36920
其他机械 | 其他机械 | 大米色选机 | 大米色选机,300单元及以上CCD图像传感器大米色选机 | 合肥泰禾光电科技股份有限公司 | 大米色选机 | 6SXM-378S |  | 生产率:/T/H;生产率:/T/H;色选型式:CCD图像传感器 ;色选型式:CCD图像传感器 ; | 外形尺寸（长×宽×高）:2540×1520×2090(mm)；执行单元数：378(63×6)个；单块板的执行单元数：63个；传感器型式：彩色线阵CCD；额定功率：3.6kw | 36920
其他机械 | 其他机械 | 大米色选机 | 大米色选机,300单元及以上CCD图像传感器大米色选机 | 合肥长隆光电科技有限公司 | 大米色选机 | 6SXM-320(CCD) |  | 生产率:≥30kg/h(单个)T/H;色选型式:CCD图像传感器 ; | 应用CCD图像传感器技术，整机质量：1215KG，执行单元数320个，光电探测方式：黑白线阵CCD；传感器：黑白线阵CCD； | 36920
其他机械 | 其他机械 | 大米色选机 | 大米色选机,300单元及以上CCD图像传感器大米色选机 | 合肥长隆光电科技有限公司 | 大米色选机 | 6SXM-640(CCD) |  | 生产率:≥30kg/h(单个)T/H;色选型式:CCD图像传感器 ; | 应用CCD图像传感器技术，整机质量：2045KG，执行单元数640个，光电探测方式：黑白线阵CCD，传感器：黑白线阵CCD，额定功率：4kw； | 36920
其他机械 | 其他机械 | 大米色选机 | 大米色选机,300单元及以上CCD图像传感器大米色选机 | 合肥泰禾光电科技股份有限公司 | 大米色选机 | 6SXM-315C |  | 生产率:/T/H;生产率:/T/H;色选型式:CCD图像传感器 ;色选型式:CCD图像传感器 ; | 外形尺寸(长×宽×高):2230×1520×2100(mm）；整机质量：1070kg；执行单元数：315个；执行单元单位时间处理量：≥30（单个）kg/h；光电探测方式：彩色线阵CCD；额定功率：3.3kw(电器)；气源压力：0.5～0.8MPa；传感器:彩色线阵CCD | 36920
其他机械 | 其他机械 | 大米色选机 | 大米色选机,300单元及以上CCD图像传感器大米色选机 | 合肥泰禾光电科技股份有限公司 | 大米色选机 | 6SXM-1008 |  | 生产率:/T/H;生产率:/T/H;色选型式:CCD图像传感器 ;色选型式:CCD图像传感器 ; | 外形尺寸(长×宽×高):3180×2800×1940(mm）；整机质量：2900kg；执行单元数：1008个；执行单元单位时间处理量：≥30（单个）kg/h；光电探测方式：彩色线阵CCD；额定功率：10.0kw(电器)；气源压力：0.5～0.8MPa；传感器:彩色线阵CCD | 36920
其他机械 | 其他机械 | 大米色选机 | 大米色选机,300单元及以上CCD图像传感器大米色选机 | 合肥泰禾光电科技股份有限公司 | 大米色选机 | 6SXM-630S |  | 生产率:/T/H;生产率:/T/H;色选型式:CCD图像传感器 ;色选型式:CCD图像传感器 ; | 外形尺寸（长×宽×高）:3796×1520×2090(mm)；执行单元数：630(63×10)个；单块板的执行单元数：63个；传感器型式：彩色线阵CCD；额定功率：5.8kw | 36920
其他机械 | 其他机械 | 大米色选机 | 大米色选机,300单元及以上CCD图像传感器大米色选机 | 合肥泰禾光电科技股份有限公司 | 大米色选机 | 6SXM-441DC |  | 生产率:/T/H;生产率:/T/H;色选型式:CCD图像传感器 ;色选型式:CCD图像传感器 ; | 外形尺寸(长×宽×高):2850×1520×2100(mm）；整机质量：1360kg；执行单元数：441个；执行单元单位时间处理量：≥30（单个）kg/h；光电探测方式：彩色线阵CCD；额定功率：4.4kw(电器)；气源压力：0.5～0.8MPa；传感器:彩色线阵CCD | 36920
其他机械 | 其他机械 | 大米色选机 | 大米色选机,300单元及以上CCD图像传感器大米色选机 | 合肥泰禾光电科技股份有限公司 | 大米色选机 | 6SXM-504 |  | 生产率:/T/H;生产率:/T/H;色选型式:CCD图像传感器 ;色选型式:CCD图像传感器 ; | 外形尺寸(长×宽×高):3160×1520×2100(mm）；整机质量：1620kg；执行单元数：504个；执行单元单位时间处理量：≥30（单个）kg/h；光电探测方式：彩色线阵CCD；额定功率：5.0kw(电器)；气源压力：0.5～0.8MPa；传感器:彩色线阵CCD | 36920
其他机械 | 其他机械 | 大米色选机 | 大米色选机,300单元及以上CCD图像传感器大米色选机 | 合肥泰禾光电科技股份有限公司 | 大米色选机 | 6SXM-504S |  | 生产率:/T/H;生产率:/T/H;色选型式:CCD图像传感器 ;色选型式:CCD图像传感器 ; | 外形尺寸（长×宽×高）:3168×1520×2090(mm)；执行单元数：504(63×8)个；单块板的执行单元数：63个；传感器型式：彩色线阵CCD；额定功率：4.7kw | 36920
其他机械 | 其他机械 | 杂粮色选机 | 300单元以下CCD图像传感器杂粮色选机 | 合肥泰禾光电科技股份有限公司 | 杂粮色选机 | 6SXZ-252S |  | 生产率:/T/H;色选型式:CCD图像传感器 ; | 结构型式:溜板、单层;外形尺寸（长×宽×高）:1872×1520×2090(mm）；执行单元数:252个；单块板的执行单元数：63个；传感器型式：彩色线阵CCD;功率：2.4kw | 20900
其他机械 | 其他机械 | 杂粮色选机 | 300单元以下CCD图像传感器杂粮色选机 | 合肥美亚光电技术股份有限公司 | 杂粮色选机 | 6SXZ-240G |  | 生产率:≥4T/H;色选型式:CCD图像传感器 ; | 结构尺寸(长*宽*高mm):1765x1570x2143整机质量(kg):1050配套动力(kw):2.6产品型号:6SXZ-240G执行单元数:240光电探测方式:彩色CCD传感器单个执行单元生产率:黄豆、蚕豆瓣≥8,葵仁≥5kg/h千瓦小时生产率:黄豆、蚕豆瓣≥400,葵仁≥300kg/(kw·h)空载噪声:≤70dB(A)选净率:黄豆、葵仁、蚕豆瓣≥99%一次带出比:黄豆、葵仁、蚕豆瓣≥1:4二次带出比:黄豆、葵仁、蚕豆瓣≥2:1起源压力:0.6~0.8MPa | 20900
其他机械 | 其他机械 | 杂粮色选机 | 300单元以下CCD图像传感器杂粮色选机 | 合肥美亚光电技术股份有限公司 | 杂粮色选机 | 6SXZ-60M |  | 生产率:≥1T/H;色选型式:CCD图像传感器 ; | 结构尺寸(长*宽*高mm):767x1614x1471整机质量(kg):340,配套动力(kw):0.8,产品型号:6SXZ-60M,执行单元数:60个,光电探测方式:彩色CCD传感器单个执行单元生产率:黄豆、蚕豆瓣≥8,葵仁≥5kg/h千瓦小时生产率:黄豆、蚕豆瓣≥400,葵仁≥300kg/(kw·h)空载噪声:≤70dB(A)选净率:黄豆、蚕豆瓣、葵仁≥99%一次带出比:黄豆、蚕豆瓣、葵仁≥1:4二次带出比:黄豆、蚕豆瓣、葵仁≥2:1气源压力:0.6~0.8MPa | 20900
其他机械 | 其他机械 | 杂粮色选机 | 300单元以下CCD图像传感器杂粮色选机 | 合肥美亚光电技术股份有限公司 | 杂粮色选机 | 6SXZ-120K |  | 生产率:≥1.2T/H;色选型式:CCD图像传感器 ; | 结构尺寸(长*宽*高mm):3810x1340x2200整机质量(kg):900,配套动力(kw):2.0,产品型号:6SXZ-120K,执行单元数:120个,光电探测方式:彩色CCD传感器单个执行单元生产率:黄豆、蚕豆瓣≥8,葵仁≥5kg/h千瓦小时生产率:黄豆、蚕豆瓣≥400,葵仁≥300kg/(kw·h)空载噪声:≤70dB(A)选净率:黄豆、蚕豆瓣、葵仁≥99%一次带出比:黄豆、蚕豆瓣、葵仁≥1:4二次带出比:黄豆、蚕豆瓣、葵仁≥2:1气源压力:0.6~0.8MPa | 20900
其他机械 | 其他机械 | 杂粮色选机 | 300单元以下CCD图像传感器杂粮色选机 | 安徽中科光电色选机械有限公司 | 杂粮色选机 | 6SXZ-256A | 本产品不含发动机 | 生产率:3.0T/H;色选型式:CCD图像传感器 ; | 色选机执行单元数:256;应用彩色线阵CCD图像传感器技术;外形尺寸:1710×1870×1720 ;层数:单层； 整机质量:840KG；色选机工作所需的功率（KW）:3.1，产量T/H（生产率）3.0(以含杂5%的黄豆为例) | 20900
其他机械 | 其他机械 | 杂粮色选机 | 300单元以下CCD图像传感器杂粮色选机 | 安徽中科光电色选机械有限公司 | 杂粮色选机 | 6SXZ-48E | 本产品不含发动机 | 生产率:0.6T/H;色选型式:CCD图像传感器 ; | 色选机执行单元数:48;应用彩色线阵CCD图像传感器技术;外形尺寸:2507×1185×1082 ;层数:单层； 整机质量:1150KG，色选机工作所需的功率（KW）:1.2，产量T/H（生产率）0.6(以含杂5%的黄豆为例) | 20900
其他机械 | 其他机械 | 杂粮色选机 | 300单元以下CCD图像传感器杂粮色选机 | 安徽中科光电色选机械有限公司 | 杂粮色选机 | 6SXZ-256F | 本产品不含发动机 | 生产率:3.2T/H;色选型式:CCD图像传感器 ; | 色选机执行单元数:256;应用彩色线阵CCD图像传感器技术;外形尺寸:3168×1928×1680 ;层数:单层； 整机质量:2050KG，色选机工作所需的功率（KW）:2.7，产量T/H（生产率）3.2(以含杂5%的黄豆为例) | 20900
其他机械 | 其他机械 | 杂粮色选机 | 300单元以下CCD图像传感器杂粮色选机 | 安徽中科光电色选机械有限公司 | 杂粮色选机 | 6SXZ-192E | 本产品不含发动机 | 生产率:2.1T/H;色选型式:CCD图像传感器 ; | 色选机执行单元数:192;应用彩色线阵CCD图像传感器技术;外形尺寸:2507×2099×1082 ;层数:单层； 整机质量:1680KG，色选机工作所需的功率（KW）:2.7，产量T/H（生产率）2.1(以含杂5%的黄豆为例) | 20900
其他机械 | 其他机械 | 杂粮色选机 | 300单元以下CCD图像传感器杂粮色选机 | 安徽中科光电色选机械有限公司 | 杂粮色选机 | 6SXZ-192A | 本产品不含发动机 | 生产率:2.5T/H;色选型式:CCD图像传感器 ; | 色选机执行单元数:192;应用彩色线阵CCD图像传感器技术;外形尺寸:1710×1555×1720 ;层数:单层； 整机质量:650KG；色选机工作所需的功率（KW）:2.45,产量T/H（生产率）2.5(以含杂5%的黄豆为例) | 20900
其他机械 | 其他机械 | 杂粮色选机 | 300单元以下CCD图像传感器杂粮色选机 | 安徽中科光电色选机械有限公司 | 杂粮色选机 | 6SXZ-96E | 本产品不含发动机 | 生产率:1.0T/H;色选型式:CCD图像传感器 ; | 色选机执行单元数:96;应用彩色线阵CCD图像传感器技术;外形尺寸:2507×1486×1082 ;层数:单层； 整机质量:1370KG，色选机工作所需的功率（KW）:1.7，产量T/H（生产率）1.0(以含杂5%的黄豆为例) | 20900
其他机械 | 其他机械 | 杂粮色选机 | 300单元以下CCD图像传感器杂粮色选机 | 安徽摩森光电科技有限公司 | 杂粮色选机 | 6SXZ-136 |  | 生产率:/T/H;色选型式:CCD图像传感器 ; | "外形尺寸（长×宽×高）mm：1500×1280×1420；结构质量kg：460；执行单元数：136；单块板的执行单元数：68；执行单 元单位处理量：10kg/h；传感器型式：彩色线阵CCD；粮色选机工作所需的功率，包括电机、LED 灯、喷气嘴用电、加热膜 用电等。" | 20900
其他机械 | 其他机械 | 杂粮色选机 | 300单元以下CCD图像传感器杂粮色选机 | 安徽摩森光电科技有限公司 | 杂粮色选机 | 6SXZ-68 |  | 生产率:/T/H;色选型式:CCD图像传感器 ; | "外形尺寸（长×宽×高）mm：1500×940×1420；结构质量kg：340；执行单元数：68；单块板的执行单元数：68；执行单 元单位处理量：10kg/h；传感器型式：彩色线阵CCD；粮色选机工作所需的功率，包括电机、LED 灯、喷气嘴用电、加热膜 用电等。" | 20900
其他机械 | 其他机械 | 杂粮色选机 | 300单元以下CCD图像传感器杂粮色选机 | 安徽摩森光电科技有限公司 | 杂粮色选机 | 6SXZ-68L |  | 生产率:/T/H;色选型式:CCD图像传感器 ; | "外形尺寸（长×宽×高）mm：2005×1256×1540；结构质量kg：440；执行单元数：68；单块板的执行单元数：68；执行单 元单位处理量：10kg/h；传感器型式：彩色线阵CCD；粮色选机工作所需的功率，包括电机、LED 灯、喷气嘴用电、加热膜 用电等。" | 20900
其他机械 | 其他机械 | 杂粮色选机 | 300单元以下CCD图像传感器杂粮色选机 | 安徽摩森光电科技有限公司 | 杂粮色选机 | 6SXZ-136L |  | 生产率:/T/H;色选型式:CCD图像传感器 ; | "外形尺寸（长×宽×高）mm：2010×1550×1540；结构质量kg：590；执行单元数：136；单块板的执行单元数：68；执行单 元单位处理量：10kg/h；传感器型式：彩色线阵CCD；粮色选机工作所需的功率，包括电机、LED 灯、喷气嘴用电、加热膜 用电等。" | 20900
其他机械 | 其他机械 | 杂粮色选机 | 300单元以下CCD图像传感器杂粮色选机 | 合肥泰禾光电科技股份有限公司 | 杂粮色选机 | 6SXZ-294S |  | 生产率:/T/H;色选型式:CCD图像传感器 ; | 结构型式:溜板、单层;外形尺寸（长×宽×高）:2854×1520×2090(mm）；执行单元数:294个；单块板的执行单元数：42个；传感器型式：彩色线阵CCD;功率：4.1kw | 20900
其他机械 | 其他机械 | 杂粮色选机 | 300单元以下CCD图像传感器杂粮色选机 | 合肥泰禾光电科技股份有限公司 | 杂粮色选机 | 6SXZ-168C |  | 生产率:/T/H;色选型式:CCD图像传感器 ; | 外形尺寸(长×宽×高):1910×1520×2100(mm）；整机质量：915kg；执行单元数：168个；单个执行单元生产率：黄 豆≥8kg/h；葵 仁≥5kg/h；蚕豆瓣≥8kg/h；千瓦小时生产率：黄 豆≥400kg/(kW·h)；葵 仁≥300kg/(kW·h)；蚕豆瓣≥400kg/(kW·h)；配套功率（电器）：2.7kw；传感器:彩色线阵CCD | 20900
其他机械 | 其他机械 | 杂粮色选机 | 300单元以下CCD图像传感器杂粮色选机 | 合肥泰禾光电科技股份有限公司 | 杂粮色选机 | 6SXZ-252DC |  | 生产率:/T/H;色选型式:CCD图像传感器 ; | 外形尺寸(长×宽×高):1910×1520×2100(mm）；整机质量：915kg；执行单元数：252个；单个执行单元生产率：黄 豆≥8kg/h；葵 仁≥5kg/h；蚕豆瓣≥8kg/h；千瓦小时生产率：黄 豆≥400kg/(kW·h)；葵 仁≥300kg/(kW·h)；蚕豆瓣≥400kg/(kW·h)；配套功率（电器）：2.7kw；传感器:彩色线阵CCD | 20900
其他机械 | 其他机械 | 杂粮色选机 | 300单元以下CCD图像传感器杂粮色选机 | 合肥泰禾光电科技股份有限公司 | 杂粮色选机 | 6SXZ-294C |  | 生产率:/T/H;色选型式:CCD图像传感器 ; | 外形尺寸(长×宽×高):2850×1520×2100(mm）；整机质量：1360kg；执行单元数：294个；单个执行单元生产率：黄 豆≥8kg/h；葵 仁≥5kg/h；蚕豆瓣≥8kg/h；千瓦小时生产率：黄 豆≥400kg/(kW·h)；葵 仁≥300kg/(kW·h)；蚕豆瓣≥400kg/(kW·h)；配套功率（电器）：4.4kw；传感器:彩色线阵CCD | 20900
其他机械 | 其他机械 | 杂粮色选机 | 300单元以下CCD图像传感器杂粮色选机 | 合肥泰禾光电科技股份有限公司 | 杂粮色选机 | 6SXZ-252C |  | 生产率:/T/H;色选型式:CCD图像传感器 ; | 外形尺寸(长×宽×高):2540×1520×2100(mm）；整机质量：1230kg；执行单元数：252个；单个执行单元生产率：黄 豆≥8kg/h；葵 仁≥5kg/h；蚕豆瓣≥8kg/h；千瓦小时生产率：黄 豆≥400kg/(kW·h)；葵 仁≥300kg/(kW·h)；蚕豆瓣≥400kg/(kW·h)；配套功率（电器）：3.8kw；传感器:彩色线阵CCD | 20900
其他机械 | 其他机械 | 杂粮色选机 | 300单元以下CCD图像传感器杂粮色选机 | 合肥泰禾光电科技股份有限公司 | 杂粮色选机 | 6SXZ-210C |  | 生产率:/T/H;色选型式:CCD图像传感器 ; | 外形尺寸(长×宽×高):2230×1520×2100(mm）；整机质量：1070kg；执行单元数：210个；单个执行单元生产率：黄 豆≥8kg/h；葵 仁≥5kg/h；蚕豆瓣≥8kg/h；千瓦小时生产率：黄 豆≥400kg/(kW·h)；葵 仁≥300kg/(kW·h)；蚕豆瓣≥400kg/(kW·h)；配套功率（电器）：3.3kw；传感器:彩色线阵CCD | 20900
其他机械 | 其他机械 | 杂粮色选机 | 300单元以下CCD图像传感器杂粮色选机 | 安徽捷泰智能科技有限公司 | 杂粮色选机 | 6SXZ-256 |  | 生产率:/T/H;色选型式:CCD图像传感器 ; | 外形尺寸（长*宽*高）：1515mm*2105mm*1720mm(含过滤器）执行单元数：256个 单块板的执行单元数64个，传感器型式：彩色线阵CCD 功率：3.0KW | 20900
其他机械 | 其他机械 | 杂粮色选机 | 300单元以下CCD图像传感器杂粮色选机 | 安徽捷泰智能科技有限公司 | 杂粮色选机 | 6SXZ-64 |  | 生产率:/T/H;色选型式:CCD图像传感器 ; | 外形尺寸（长*宽*高）：978mm*1590mm*1934mm 执行单元数：64个 单块板的执行数：64 传感器型式：彩色线阵CCD 功率：1.0KW | 20900
其他机械 | 其他机械 | 杂粮色选机 | 300单元以下CCD图像传感器杂粮色选机 | 合肥美亚光电技术股份有限公司 | 杂粮色选机 | 6SXZ-240K |  | 生产率:≥2.4T/H;色选型式:CCD图像传感器 ; | 结构尺寸(长*宽*高mm):3810x1940x2200整机质量(kg):1400,配套动力(kw):3.0,产品型号:6SXZ-240K,执行单元数:240个,光电探测方式:彩色CCD传感器单个执行单元生产率:黄豆、蚕豆瓣≥8,葵仁≥5kg/h千瓦小时生产率:黄豆、蚕豆瓣≥400,葵仁≥300kg/(kw·h)空载噪声:≤70dB(A)选净率:黄豆、蚕豆瓣、葵仁≥99%一次带出比:黄豆、蚕豆瓣、葵仁≥1:4二次带出比:黄豆、蚕豆瓣、葵仁≥2:1气源压力:0.6~0.8MPa | 20900
其他机械 | 其他机械 | 杂粮色选机 | 300单元以下CCD图像传感器杂粮色选机 | 合肥美亚光电技术股份有限公司 | 杂粮色选机 | 6SXZ-60F |  | 生产率:≥1T/H;色选型式:CCD图像传感器 ; | 结构尺寸(长*宽*高mm):890x1570x2142整机质量(kg):550配套动力(kw):1.0产品型号:6SXZ-60F执行单元数:60个光电探测方式:彩色CCD传感器单个执行单元生产率:黄豆、蚕豆瓣≥8葵仁≥5kg/h空载噪声:≤70dB(A)选净率:黄豆、葵仁、蚕豆瓣≥99%一次带出比:黄豆、葵仁、蚕豆瓣≥1:4二次带出比:黄豆、葵仁、蚕豆瓣≥2:1千瓦小时生产率:黄豆、蚕豆瓣≥400,葵仁≥300kg/(kw·h)气源压力:0.6~0.8MPa | 20900
其他机械 | 其他机械 | 杂粮色选机 | 300单元以下CCD图像传感器杂粮色选机 | 合肥美亚光电技术股份有限公司 | 杂粮色选机 | 6SXZ-60L |  | 生产率:≥1T/H;色选型式:CCD图像传感器 ; | 结构尺寸(长*宽*高mm):3660x900x2110整机质量(kg):700配套动力(kw):1.5产品型号:6SXZ-60L执行单元数:60个光电探测方式:彩色CCD传感器单个执行单元生产率:黄豆、蚕豆瓣≥8,葵仁≥5kg/h千瓦小时生产率:黄豆、蚕豆瓣≥400,葵仁≥300kg/(kw·h)空载噪声:≤70dB(A)选净率:黄豆、葵仁、蚕豆瓣≥99%一次带出比:黄豆、葵仁、蚕豆瓣≥1:4二次带出比:黄豆、葵仁、蚕豆瓣≥2:1气源压力:0.6~0.8MPa | 20900
其他机械 | 其他机械 | 杂粮色选机 | 300单元以下CCD图像传感器杂粮色选机 | 合肥美亚光电技术股份有限公司 | 杂粮色选机 | 6SXZ-180H |  | 生产率:≥3T/H;色选型式:CCD图像传感器 ; | 结构尺寸(长*宽*高mm):1455x1570x2142整机质量(kg):940配套动力(kw):1.8产品型号:6SXZ-180H执行单元数:180个光电探测方式:彩色CCD传感器单个执行单元生产率:黄豆、蚕豆瓣≥8,葵仁≥5kg/h千瓦小时生产率:黄豆、蚕豆瓣≥400,葵仁≥300kg/(kw·h)空载噪声:≤70dB(A)选净率:黄豆、蚕豆瓣、葵仁≥99%一次带出比:黄豆、蚕豆瓣、葵仁≥1:4二次带出比:黄豆、蚕豆瓣、葵仁≥2:1气源压力:0.6~0.8MPa | 20900
其他机械 | 其他机械 | 杂粮色选机 | 300单元以下CCD图像传感器杂粮色选机 | 合肥美亚光电技术股份有限公司 | 杂粮色选机 | 6SXZ-120L |  | 生产率:≥2T/H;色选型式:CCD图像传感器 ; | 结构尺寸(长*宽*高mm):3570x1200x2120整机质量(kg):800配套动力(kw):2.0产品型号:6SXZ-120L光电探测方式:彩色CCD传感器执行单元数:120个单个执行单元生产率:黄豆、蚕豆瓣≥8,葵仁≥5kg/h千瓦小时生产率:黄豆、蚕豆瓣≥400,葵仁≥300kg/(kw·h)空载噪声:≤70dB(A)选净率:黄豆、葵仁、蚕豆瓣≥99%一次带出比:黄豆、蚕豆瓣、葵仁≥1:4二次带出比:黄豆、蚕豆瓣、葵仁>2:1气源压力:0.6~0.8MPa | 20900
其他机械 | 其他机械 | 杂粮色选机 | 300单元以下CCD图像传感器杂粮色选机 | 合肥泰禾光电科技股份有限公司 | 杂粮色选机 | 6SXZ-252SC |  | 生产率:/T/H;色选型式:CCD图像传感器 ; | 结构型式:溜板、单层;外形尺寸（长×宽×高）:2540×1520×2090(mm）；执行单元数:252个；单块板的执行单元数：42个；传感器型式：彩色线阵CCD;功率：3.6kw | 20900
其他机械 | 其他机械 | 杂粮色选机 | 300单元以下CCD图像传感器杂粮色选机 | 合肥长隆光电科技有限公司 | 杂粮色选机 | 6SXZ-128（CCD） |  | 生产率:≥8kg/h(单个)T/H;色选型式:CCD图像传感器 ; | 应用CCD图像传感器技术，产品机器重量450KG，执行单元数128个，传感器形式：彩色线阵CCD； | 20900
其他机械 | 其他机械 | 杂粮色选机 | 300单元以下CCD图像传感器杂粮色选机 | 合肥长隆光电科技有限公司 | 杂粮色选机 | 6SXZ-192（CCD） |  | 生产率:≥5kg/h(单个)T/H;色选型式:CCD图像传感器 ; | 应用CCD图像传感器技术，整机重量：1000kg，执行单元数192个，传感器形式：彩色线阵CCD； | 20900
其他机械 | 其他机械 | 杂粮色选机 | 300单元以下CCD图像传感器杂粮色选机 | 安徽中科光电色选机械有限公司 | 杂粮色选机 | 6SXZ-64A | 本产品不含发动机 | 生产率:0.7T/H;色选型式:CCD图像传感器 ; | 色选机执行单元数:64;应用彩色线阵CCD图像传感器技术;外形尺寸:1550×977×1320 ;层数:单层； 整机质量:245KG；色选机工作所需的功率（KW）:1.3,产量T/H（生产率）0.7(以含杂5%的黄豆为例) | 20900
其他机械 | 其他机械 | 杂粮色选机 | 300单元以下CCD图像传感器杂粮色选机 | 安徽中科光电色选机械有限公司 | 杂粮色选机 | 6SXZ-128A | 本产品不含发动机 | 生产率:1.5T/H;色选型式:CCD图像传感器 ; | 色选机执行单元数:128;应用彩色线阵CCD图像传感器技术;外形尺寸:1710×1240×1720 ;层数:单层； 整机质量:755KG；色选机工作所需的功率（KW）:2.2，产量T/H（生产率）1.5(以含杂5%的黄豆为例) | 20900
其他机械 | 其他机械 | 杂粮色选机 | 300单元及以上CCD图像传感器杂粮色选机 | 安徽捷泰智能科技有限公司 | 杂粮色选机 | 6SXZ-320 |  | 生产率:/T/H;色选型式:CCD图像传感器 ; | 外形尺寸（长*宽*高）：1510mm*2670mm*1840mm 结构型式：溜板、单层 ；执行单元数：320个 ；单块板的执行单元数：64个；传感器型式：彩色线阵CCD 功率：3.5KW | 37000
其他机械 | 其他机械 | 杂粮色选机 | 300单元及以上CCD图像传感器杂粮色选机 | 安徽捷泰智能科技有限公司 | 杂粮色选机 | 6SXZ-448 |  | 生产率:/T/H;色选型式:CCD图像传感器 ; | 外形尺寸（长*宽*高）：3154mm*1650mm*1950mm 整机质量：1340KG 执行单元数：448 单个执行单元生产率：黄豆≥8KG/H 葵仁≥5KG/H 蚕豆瓣≥8KG/H 千瓦小时生产率： 黄豆≥400KG/(kw·h) 葵仁≥300KG/(kw·h) 蚕豆瓣≥400KG/(kw·h) 配套功率（电器):1.8kw-4.5kw | 37000
其他机械 | 其他机械 | 杂粮色选机 | 300单元及以上CCD图像传感器杂粮色选机 | 安徽捷泰智能科技有限公司 | 杂粮色选机 | 6SXZ-640 |  | 生产率:/T/H;色选型式:CCD图像传感器 ; | 外形尺寸（长*宽*高）：2650mm*3230mm*1960mm 整机质量：2200KG 执行单元数：640个 单个执行单元生产率：黄豆≥8kg/h；葵仁≥5kg/h；蚕豆瓣≥8kg/h； 千瓦小时生产率 黄豆≥400 kg/(kw·h);蚕豆瓣≥400kg/(kw·h)；配套功率（电器）：2.4-6.0kw 1.传感器：彩色线阵CCD；2.执行单元数：320*2排 640（个） | 37000
其他机械 | 其他机械 | 杂粮色选机 | 300单元及以上CCD图像传感器杂粮色选机 | 安徽唯嵩光电科技有限公司 | 杂粮色选机 | 6SXZ-640（CCD） |  | 生产率:20T/H;色选型式:CCD图像传感器 ; | 执行单元数640个；应用CCD图像传感器技术 | 37000
其他机械 | 其他机械 | 杂粮色选机 | 300单元及以上CCD图像传感器杂粮色选机 | 安徽唯嵩光电科技有限公司 | 杂粮色选机 | 6SXZ-320（CCD） |  | 生产率:8T/H;色选型式:CCD图像传感器 ; | 执行单元数320个；应用CCD图像传感器技术 | 37000
其他机械 | 其他机械 | 杂粮色选机 | 300单元及以上CCD图像传感器杂粮色选机 | 安徽唯嵩光电科技有限公司 | 杂粮色选机 | 6SXZ-768（CCD） |  | 生产率:20T/H;色选型式:CCD图像传感器 ; | 执行单元数768个；应用CCD图像传感器技术 | 37000
其他机械 | 其他机械 | 杂粮色选机 | 300单元及以上CCD图像传感器杂粮色选机 | 安徽唯嵩光电科技有限公司 | 杂粮色选机 | 6SXZ-640（CCD）A |  | 生产率:20T/H;色选型式:CCD图像传感器 ; | 执行单元数640个；应用CCD图像传感器技术 | 37000
其他机械 | 其他机械 | 杂粮色选机 | 300单元及以上CCD图像传感器杂粮色选机 | 安徽中科光电色选机械有限公司 | 杂粮色选机 | 6SXZ-448A | 本产品不含发动机 | 生产率:5.0T/H;色选型式:CCD图像传感器 ; | 色选机执行单元数:448;应用彩色线阵CCD图像传感器技术;外形尺寸:1710×2815×1720 ;层数:单层； 整机质量:1350KG；色选机工作所需的功率（KW）:5.3，产量T/H（生产率）5.0(以含杂5%的黄豆为例) | 37000
其他机械 | 其他机械 | 杂粮色选机 | 300单元及以上CCD图像传感器杂粮色选机 | 安徽中科光电色选机械有限公司 | 杂粮色选机(带式) | 6SXZ-336E | 本产品不含发动机 | 生产率:3.5T/H;色选型式:CCD图像传感器 ; | 色选机执行单元数:336;应用彩色线阵CCD图像传感器技术;外形尺寸:2840×2057×2090 ;层数:履带式、双层； 整机质量:2050KG；色选机工作所需的功率（KW）:5.4，产量T/H（生产率）3.5(以含杂5%的黄豆为例) | 37000
其他机械 | 其他机械 | 杂粮色选机 | 300单元及以上CCD图像传感器杂粮色选机 | 合肥泰禾光电科技股份有限公司 | 杂粮色选机 | 6SXZ-630V |  | 生产率:/T/H;色选型式:CCD图像传感器 ; | 结构型式:溜板、单层;外形尺寸（长×宽×高）:3719×1460×1960(mm）；执行单元数:630个；单块板的执行单元数：63个；传感器型式：彩色线阵CCD;功率：5.8kw | 37000
其他机械 | 其他机械 | 杂粮色选机 | 300单元及以上CCD图像传感器杂粮色选机 | 合肥泰禾光电科技股份有限公司 | 杂粮色选机 | 6SXZ-630S |  | 生产率:/T/H;色选型式:CCD图像传感器 ; | 结构型式:溜板、单层;外形尺寸（长×宽×高）:3796×1520×2090(mm）；执行单元数:630个；单块板的执行单元数：63个；传感器型式：彩色线阵CCD;功率：5.8kw | 37000
其他机械 | 其他机械 | 杂粮色选机 | 300单元及以上CCD图像传感器杂粮色选机 | 合肥泰禾光电科技股份有限公司 | 杂粮色选机 | 6SXZ-504S |  | 生产率:/T/H;色选型式:CCD图像传感器 ; | 结构型式:溜板、单层;外形尺寸（长×宽×高）:3796×1520×2090(mm）；执行单元数:630个；单块板的执行单元数：63个；传感器型式：彩色线阵CCD;功率：5.8kw | 37000
其他机械 | 其他机械 | 杂粮色选机 | 300单元及以上CCD图像传感器杂粮色选机 | 合肥美亚光电技术股份有限公司 | 杂粮色选机 | 6SXZ-420H |  | 生产率:≥7T/H;色选型式:CCD图像传感器 ; | 结构尺寸(长*宽*高mm):2625x1570x2142整机质量(kg):1650配套动力(kw):3.5产品型号:6SXZ-420H执行单元数:420个光电探测方式:彩色CCD传感器单个执行单元生产率:黄豆、蚕豆瓣≥8,葵仁≥5kg/h千瓦小时生产率:黄豆、蚕豆瓣≥400,葵仁≥300kg/(kw·h)空气噪声:≤70dB(A)选净率:黄豆、葵仁、蚕豆瓣≥99%一次带出比:黄豆、葵仁、蚕豆瓣≥1:4二次带出比:黄豆、葵仁、蚕豆瓣≥2:1气源压力:0.6~0.8MPa | 37000
其他机械 | 其他机械 | 杂粮色选机 | 300单元及以上CCD图像传感器杂粮色选机 | 合肥美亚光电技术股份有限公司 | 杂粮色选机 | 6SXZ-300H |  | 生产率:≥5T/H;色选型式:CCD图像传感器 ; | 结构尺寸(长*宽*高mm):2075x1570x2142整机质量(kg):1330配套动力(kw):2.4产品型号:6SXZ-300H执行单元数:300个光电探测方式:彩色CCD传感器单个执行单元生产率:黄豆、蚕豆瓣≥8,葵仁≥5kg/h千瓦小时生产率:黄豆、蚕豆瓣≥400,葵仁≥300kg/(kw·h)空载噪声:≤70dB(A)选净率:黄豆、葵仁、蚕豆瓣≥99%一次带出比:黄豆、葵仁、蚕豆瓣≥1:4二次带出比:黄豆、葵仁、蚕豆瓣≥2:1气源压力:0.6~0.8MPa | 37000
其他机械 | 其他机械 | 杂粮色选机 | 300单元及以上CCD图像传感器杂粮色选机 | 合肥美亚光电技术股份有限公司 | 杂粮色选机 | 6SXZ-360G |  | 生产率:≥7T/H;色选型式:CCD图像传感器 ; | 结构尺寸(长*宽*高mm):2400x1570x2143整机质量(kg):1450配套动力(kw):3.2执行单元数:360个光电探测方式:彩色CCD传感器单个执行单元生产率:黄豆、蚕豆瓣≥8,葵仁≥5kg/h千瓦小时生产率:黄豆、蚕豆瓣>400,葵仁>300kg/(kw·h)产品型号:6SXZ-360G空载噪声:≤70dB(A)选净率:黄豆、葵仁、蚕豆瓣≥99%一次带出比:黄豆、葵仁、蚕豆瓣≥1:4二次带出比:黄豆、葵仁、蚕豆瓣≥2:1气源压力:0.6~0.8MPa | 37000
其他机械 | 其他机械 | 杂粮色选机 | 300单元及以上CCD图像传感器杂粮色选机 | 合肥美亚光电技术股份有限公司 | 杂粮色选机 | 6SXZ-480G |  | 生产率:≥9T/H;色选型式:CCD图像传感器 ; | 结构尺寸(长*宽*高mm):2950x1570x2143整机质量(kg):1800配套动力(kw):3.6产品型号:6SXZ-480G执行单元数:480个光电探测方式:彩色CCD传感器单个执行单元生产率:黄豆、蚕豆瓣≥8,葵仁≥5kg/h千瓦小时生产率:黄豆、蚕豆瓣≥400,葵仁≥300kg/(kw·h)空载噪声:≤70dB(A)选净率:黄豆、蚕豆瓣、葵仁≥99%一次带出比:黄豆、蚕豆瓣、葵仁≥1:4二次带出比:黄豆、蚕豆瓣、葵仁≥2:1气源压力:0.6~0.8MPa | 37000
其他机械 | 其他机械 | 杂粮色选机 | 300单元及以上CCD图像传感器杂粮色选机 | 合肥美亚光电技术股份有限公司 | 杂粮色选机 | 6SXZ-480KS |  | 生产率:≥5T/H;色选型式:CCD图像传感器 ; | 结构尺寸(长*宽*高mm):4528x2200x2440整机质量(kg):3115,配套动力(kw):4.5,产品型号:6SXZ-480KS执行单元数:480个,光电探测方式:彩色CCD传感器单个执行单元生产率:黄豆、蚕豆瓣≥8,葵仁≥5kg/h千瓦小时生产率:黄豆、蚕豆瓣≥400,葵仁≥300kg/(kw·h)空载噪声:≤70dB(A)选净率:黄豆、蚕豆瓣、葵仁≥99%一次带出比:黄豆、蚕豆瓣、葵仁≥1:4二次带出比:黄豆、蚕豆瓣、葵仁≥2:1气源压力:0.6~0.8MPa | 37000
其他机械 | 其他机械 | 杂粮色选机 | 300单元及以上CCD图像传感器杂粮色选机 | 安徽中科光电色选机械有限公司 | 杂粮色选机 | 6SXZ-320A | 本产品不含发动机 | 生产率:3.5T/H;色选型式:CCD图像传感器 ; | 色选机执行单元数:320;应用彩色线阵CCD图像传感器技术;外形尺寸:1710×2185×1720 ;层数:单层； 整机质量:1100KG,色选机工作所需的功率（KW）:4.0，产量T/H（生产率）3.5(以含杂5%的黄豆为例) | 37000
其他机械 | 其他机械 | 杂粮色选机 | 300单元及以上CCD图像传感器杂粮色选机 | 合肥泰禾光电科技股份有限公司 | 杂粮色选机 | 6SXZ-378V |  | 生产率:/T/H;色选型式:CCD图像传感器 ; | 结构型式:溜板、单层;外形尺寸（长×宽×高）:2463×1460×1960(mm）；执行单元数:378个；单块板的执行单元数：63个；传感器型式：彩色线阵CCD;功率：3.6kw | 37000
其他机械 | 其他机械 | 杂粮色选机 | 300单元及以上CCD图像传感器杂粮色选机 | 合肥泰禾光电科技股份有限公司 | 杂粮色选机 | 6SXZ-315V |  | 生产率:/T/H;色选型式:CCD图像传感器 ; | 结构型式:溜板、单层;外形尺寸（长×宽×高）:2149×1460×1960(mm）；执行单元数:315个；单块板的执行单元数：63个；传感器型式：彩色线阵CCD;功率：3.0kw | 37000
其他机械 | 其他机械 | 杂粮色选机 | 300单元及以上CCD图像传感器杂粮色选机 | 合肥泰禾光电科技股份有限公司 | 杂粮色选机 | 6SXZ-315S |  | 生产率:/T/H;色选型式:CCD图像传感器 ; | 结构型式:溜板、单层;外形尺寸（长×宽×高）:2186×1520×2090(mm）；执行单元数:315个；单块板的执行单元数：63个；传感器型式：彩色线阵CCD;功率：3.0kw | 37000
其他机械 | 其他机械 | 杂粮色选机 | 300单元及以上CCD图像传感器杂粮色选机 | 合肥泰禾光电科技股份有限公司 | 杂粮色选机 | 6SXZ-756S |  | 生产率:/T/H;色选型式:CCD图像传感器 ; | 结构型式:溜板、单层;外形尺寸（长×宽×高）:2546×2784×1950(mm）；执行单元数:756个；单块板的执行单元数：63个；传感器型式：彩色线阵CCD;功率：7.2kw | 37000
其他机械 | 其他机械 | 杂粮色选机 | 300单元及以上CCD图像传感器杂粮色选机 | 合肥泰禾光电科技股份有限公司 | 杂粮色选机 | 6SXZ-441S |  | 生产率:/T/H;色选型式:CCD图像传感器 ; | 结构型式:溜板、单层;外形尺寸（长×宽×高）:2854×1520×2090(mm）；执行单元数:441个；单块板的执行单元数：63个；传感器型式：彩色线阵CCD;功率：4.1kw | 37000
其他机械 | 其他机械 | 杂粮色选机 | 300单元及以上CCD图像传感器杂粮色选机 | 合肥美亚光电技术股份有限公司 | 杂粮色选机 | 6SXZ-480P |  | 生产率:≥4T/H;色选型式:CCD图像传感器 ; | 结构尺寸(长*宽*高mm):3842x2265x2750整机质量(kg):2340,配套动力(kw):4.5,产品型号:6SXZ-480P,执行单元数:480个,光电探测方式:彩色CCD传感器单个执行单元生产率:黄豆、蚕豆瓣≥8,葵仁≥5kg/h千瓦小时生产率:黄豆、蚕豆瓣≥400,葵仁≥300kg/(kw·h)空载噪声:≤70dB(A)选净率:黄豆、蚕豆瓣、葵仁≥99%一次带出比:黄豆、蚕豆瓣、葵仁≥1:4二次带出比:黄豆、蚕豆瓣、葵仁≥2:1气源压力:0.6~0.8MPa | 37000
其他机械 | 其他机械 | 杂粮色选机 | 300单元及以上CCD图像传感器杂粮色选机 | 合肥泰禾光电科技股份有限公司 | 杂粮色选机 | 6SXZ-630C |  | 生产率:/T/H;色选型式:CCD图像传感器 ; | 外形尺寸(长×宽×高):3790×1520×2100(mm）；整机质量：1910kg；执行单元数：630个；单个执行单元生产率：黄 豆≥8kg/h；葵 仁≥5kg/h；蚕豆瓣≥8kg/h；千瓦小时生产率：黄 豆≥400kg/(kW·h)；葵 仁≥300kg/(kW·h)；蚕豆瓣≥400kg/(kW·h)；配套功率（电器）：6.2kw；传感器:彩色线阵CCD | 37000
其他机械 | 其他机械 | 杂粮色选机 | 300单元及以上CCD图像传感器杂粮色选机 | 合肥泰禾光电科技股份有限公司 | 杂粮色选机 | 6SXZ-504DC |  | 生产率:8T/H;色选型式:CCD图像传感器 ; | 外形尺寸(长×宽×高):3160×1520×2100(mm）；整机质量：1620kg；执行单元数：504个；单个执行单元生产率：黄 豆≥8kg/h；葵 仁≥5kg/h；蚕豆瓣≥8kg/h；千瓦小时生产率：黄 豆≥400kg/(kW·h)；葵 仁≥300kg/(kW·h)；蚕豆瓣≥400kg/(kW·h)；配套功率（电器）：5kw；传感器:彩色线阵CCD | 37000
其他机械 | 其他机械 | 杂粮色选机 | 300单元及以上CCD图像传感器杂粮色选机 | 合肥泰禾光电科技股份有限公司 | 杂粮色选机 | 6SXZ-756C |  | 生产率:/T/H;色选型式:CCD图像传感器 ; | 外形尺寸(长×宽×高):2560×2800×1940(mm）；整机质量：2340kg；执行单元数：756个；单个执行单元生产率：黄 豆≥8kg/h；葵 仁≥5kg/h；蚕豆瓣≥8kg/h；千瓦小时生产率：黄 豆≥400kg/(kW·h)；葵 仁≥300kg/(kW·h)；蚕豆瓣≥400kg/(kW·h)；配套功率（电器）：7.6kw；传感器:彩色线阵CCD | 37000
其他机械 | 其他机械 | 杂粮色选机 | 300单元及以上CCD图像传感器杂粮色选机 | 合肥泰禾光电科技股份有限公司 | 杂粮色选机 | 6SXZ-378S |  | 生产率:/T/H;色选型式:CCD图像传感器 ; | 结构型式:溜板、单层;外形尺寸（长×宽×高）:2540×1520×2090(mm）；执行单元数:378个；单块板的执行单元数：63个；传感器型式：彩色线阵CCD;功率：3.6kw | 37000
其他机械 | 其他机械 | 杂粮色选机 | 300单元及以上CCD图像传感器杂粮色选机 | 合肥泰禾光电科技股份有限公司 | 杂粮色选机 | 6SXZ-441C |  | 生产率:/T/H;色选型式:CCD图像传感器 ; | 外形尺寸(长×宽×高):2850×1520×2100(mm）；整机质量：1360kg；执行单元数：441个；单个执行单元生产率：黄 豆≥8kg/h；葵 仁≥5kg/h；蚕豆瓣≥8kg/h；千瓦小时生产率：黄 豆≥400kg/(kW·h)；葵 仁≥300kg/(kW·h)；蚕豆瓣≥400kg/(kW·h)；配套功率（电器）：4.4kw；传感器:彩色线阵CCD | 37000
其他机械 | 其他机械 | 杂粮色选机 | 300单元及以上CCD图像传感器杂粮色选机 | 合肥泰禾光电科技股份有限公司 | 杂粮色选机 | 6SXZ-441V |  | 生产率:/T/H;色选型式:CCD图像传感器 ; | 结构型式:溜板、单层;外形尺寸（长×宽×高）:2777×1460×1960(mm）；执行单元数:441个；单块板的执行单元数：63个；传感器型式：彩色线阵CCD;功率：4.1kw | 37000
其他机械 | 其他机械 | 杂粮色选机 | 300单元及以上CCD图像传感器杂粮色选机 | 合肥泰禾光电科技股份有限公司 | 杂粮色选机 | 6SXZ-315C |  | 生产率:/T/H;色选型式:CCD图像传感器 ; | 外形尺寸(长×宽×高):2230×1520×2100(mm）；整机质量：1070kg；执行单元数：315个；单个执行单元生产率：黄 豆≥8kg/h；葵 仁≥5kg/h；蚕豆瓣≥8kg/h；千瓦小时生产率：黄 豆≥400kg/(kW·h)；葵 仁≥300kg/(kW·h)；蚕豆瓣≥400kg/(kW·h)；配套功率（电器）：3.3kw；传感器:彩色线阵CCD | 37000
其他机械 | 其他机械 | 杂粮色选机 | 300单元及以上CCD图像传感器杂粮色选机 | 合肥泰禾光电科技股份有限公司 | 杂粮色选机 | 6SXZ-420C |  | 生产率:/T/H;色选型式:CCD图像传感器 ; | 外形尺寸(长×宽×高):3790×1520×2100(mm）；整机质量：1910kg；执行单元数：420个；单个执行单元生产率：黄 豆≥8kg/h；葵 仁≥5kg/h；蚕豆瓣≥8kg/h；千瓦小时生产率：黄 豆≥400kg/(kW·h)；葵 仁≥300kg/(kW·h)；蚕豆瓣≥400kg/(kW·h)；配套功率（电器）：6.2kw；传感器:彩色线阵CCD | 37000
其他机械 | 其他机械 | 杂粮色选机 | 300单元及以上CCD图像传感器杂粮色选机 | 合肥泰禾光电科技股份有限公司 | 杂粮色选机 | 6SXZ-336C |  | 生产率:/T/H;色选型式:CCD图像传感器 ; | 外形尺寸(长×宽×高):3160×1520×2100(mm）；整机质量：1620kg；执行单元数：336个；单个执行单元生产率：黄 豆≥8kg/h；葵 仁≥5kg/h；蚕豆瓣≥8kg/h；千瓦小时生产率：黄 豆≥400kg/(kW·h)；葵 仁≥300kg/(kW·h)；蚕豆瓣≥400kg/(kW·h)；配套功率（电器）：5kw；传感器:彩色线阵CCD | 37000
其他机械 | 其他机械 | 杂粮色选机 | 300单元及以上CCD图像传感器杂粮色选机 | 合肥泰禾光电科技股份有限公司 | 杂粮色选机 | 6SXZ-420S |  | 生产率:/T/H;色选型式:CCD图像传感器 ; | 结构型式:溜板、单层;外形尺寸（长×宽×高）:3796×1520×2090(mm）；执行单元数:630个；单块板的执行单元数：63个；传感器型式：彩色线阵CCD;功率：5.8kw | 37000
其他机械 | 其他机械 | 杂粮色选机 | 300单元及以上CCD图像传感器杂粮色选机 | 合肥泰禾光电科技股份有限公司 | 杂粮色选机 | 6SXZ-336S |  | 生产率:/T/H;色选型式:CCD图像传感器 ; | 结构型式:溜板、单层;外形尺寸（长×宽×高）:3168×1520×2090(mm）；执行单元数:336个；单块板的执行单元数：42个；传感器型式：彩色线阵CCD;功率：4.7kw | 37000
其他机械 | 其他机械 | 杂粮色选机 | 300单元及以上CCD图像传感器杂粮色选机 | 合肥泰禾光电科技股份有限公司 | 杂粮色选机 | 6SXZ-1008 |  | 生产率:/T/H;色选型式:CCD图像传感器 ; | 外形尺寸(长×宽×高):3180×2800×1940(mm）；整机质量：2900kg；执行单元数：1008个；单个执行单元生产率：黄 豆≥8kg/h；葵 仁≥5kg/h；蚕豆瓣≥8kg/h；千瓦小时生产率：黄 豆≥400kg/(kW·h)；葵 仁≥300kg/(kW·h)；蚕豆瓣≥400kg/(kW·h)；配套功率（电器）：10kw；传感器:彩色线阵CCD | 37000
其他机械 | 其他机械 | 杂粮色选机 | 300单元及以上CCD图像传感器杂粮色选机 | 合肥美亚光电技术股份有限公司 | 杂粮色选机 | 6SXZ-360J |  | 生产率:≥7T/H;色选型式:CCD图像传感器 ; | 结构尺寸(长*宽*高mm):2450x1590x1935整机质量(kg):1700,配套动力(kw):3.2,产品型号:6SXZ-360J,执行单元数:360个,光电探测方式:彩色CCD传感器单个执行单元生产率:黄豆、蚕豆瓣≥8,葵仁≥5kg/h千瓦小时生产率:黄豆、蚕豆瓣≥400,葵仁≥300kg/(kw·h)空载噪声:≤70dB(A)选净率:黄豆、蚕豆瓣、葵仁≥99%一次带出比:黄豆、蚕豆瓣、葵仁≥1:4二次带出比:黄豆、蚕豆瓣、葵仁≥2:1气源压力:0.6~0.8MPa | 37000
其他机械 | 其他机械 | 杂粮色选机 | 300单元及以上CCD图像传感器杂粮色选机 | 合肥美亚光电技术股份有限公司 | 杂粮色选机 | 6SXZ-600J |  | 生产率:≥11T/H;色选型式:CCD图像传感器 ; | 结构尺寸(长*宽*高mm):3600x1590x1935整机质量(kg):2450,配套动力(kw):4.2,产品型号:6SXZ-600J,执行单元数:600个,光电探测方式:彩色CCD传感器单个执行单元生产率:黄豆、蚕豆瓣≥8,葵仁≥5kg/h千瓦小时生产率:黄豆、蚕豆瓣≥400,葵仁≥300kg/(kw·h)空载噪声:≤70dB(A)选净率:黄豆、蚕豆瓣、葵仁≥99%一次带出比:黄豆、蚕豆瓣、葵仁≥1:4二次带出比:黄豆、蚕豆瓣、葵仁≥2:1气源压力:0.6~0.8MPa | 37000
其他机械 | 其他机械 | 杂粮色选机 | 300单元及以上CCD图像传感器杂粮色选机 | 合肥美亚光电技术股份有限公司 | 杂粮色选机 | 6SXZ-600F |  | 生产率:≥11T/H;色选型式:CCD图像传感器 ; | 结构尺寸(长*宽*高mm):3700x1565x1982整机质量(kg):2250配套动力(kw):4.2产品型号:6SXZ-600F执行单元数:600个光电探测方式:彩色CCD传感器单个执行单元生产率:黄豆、蚕豆瓣≥8,葵仁≥5kg/h千瓦小时,选净率:黄豆、蚕豆瓣、葵仁≥99%光电探测方式:彩色CCD传感器一次带出比:黄豆、蚕豆瓣、葵仁≥1:4单个执行单元生产率:黄豆、蚕豆瓣≥8,葵仁≥5kg/h二次带出比:黄豆、蚕豆瓣、葵仁≥2:1千瓦小时生产率:黄豆、蚕豆瓣≥400,葵仁≥300kg/(kw·h)气源压力:0.6~0.8MPa空载噪声:≤70dB(A)选净率:黄豆、蚕豆瓣、葵仁≥99%一次带出比:黄豆、蚕豆瓣、葵仁≥1:4二次带出比:黄豆、蚕豆瓣、葵仁≥2:1气源压力:0.6~0.8MPa | 37000
其他机械 | 其他机械 | 杂粮色选机 | 300单元及以上CCD图像传感器杂粮色选机 | 合肥美亚光电技术股份有限公司 | 杂粮色选机 | 6SXZ-480J |  | 生产率:≥8T/H;色选型式:CCD图像传感器 ; | 结构尺寸(长*宽*高mm):3000x1590x1935整机质量(kg):2000,配套动力(kw):3.6,产品型号:6SXZ-480J,执行单元数:480个,光电探测方式:彩色CCD传感器单个执行单元生产率:黄豆、蚕豆瓣≥8,葵仁≥5kg/h千瓦小时生产率:黄豆、蚕豆瓣≥400,葵仁≥300kg/(kw·h)空载噪声:≤70dB(A)选净率:黄豆、蚕豆瓣、葵仁≥99%一次带出比:黄豆、蚕豆瓣、葵仁≥1:4二次带出比:黄豆、蚕豆瓣、葵仁≥2:1气源压力:0.6~0.8MPa | 37000
其他机械 | 其他机械 | 杂粮色选机 | 300单元及以上CCD图像传感器杂粮色选机 | 合肥泰禾光电科技股份有限公司 | 杂粮色选机 | 6SXZ-504C |  | 生产率:/T/H;色选型式:CCD图像传感器 ; | 外形尺寸(长×宽×高):2560×2800×1940(mm）；整机质量：2340kg；执行单元数：504个；单个执行单元生产率：黄 豆≥8kg/h；葵 仁≥5kg/h；蚕豆瓣≥8kg/h；千瓦小时生产率：黄 豆≥400kg/(kW·h)；葵 仁≥300kg/(kW·h)；蚕豆瓣≥400kg/(kW·h)；配套功率（电器）：7.6kw；传感器:彩色线阵CCD | 37000
其他机械 | 其他机械 | 杂粮色选机 | 300单元及以上CCD图像传感器杂粮色选机 | 合肥泰禾光电科技股份有限公司 | 杂粮色选机 | 6SXZ-378C |  | 生产率:/T/H;色选型式:CCD图像传感器 ; | 外形尺寸(长×宽×高):2540×1520×2100(mm）；整机质量：1230kg；执行单元数：378个；单个执行单元生产率：黄 豆≥8kg/h；葵 仁≥5kg/h；蚕豆瓣≥8kg/h；千瓦小时生产率：黄 豆≥400kg/(kW·h)；葵 仁≥300kg/(kW·h)；蚕豆瓣≥400kg/(kW·h)；配套功率（电器）：3.8kw；传感器:彩色线阵CCD | 37000
其他机械 | 其他机械 | 杂粮色选机 | 300单元及以上CCD图像传感器杂粮色选机 | 安徽中科光电色选机械有限公司 | 杂粮色选机 | 6SXZ-384E | 本产品不含发动机 | 生产率:4.2T/H;色选型式:CCD图像传感器 ; | 色选机执行单元数:384;应用彩色线阵CCD图像传感器技术;外形尺寸:2840×2057×2090 ;层数:双层； 整机质量:2250KG，色选机工作所需的功率（KW）:4.9，产量T/H（生产率）4.2(以含杂5%的黄豆为例) | 37000
其他机械 | 其他机械 | 杂粮色选机 | 300单元及以上CCD图像传感器杂粮色选机 | 安徽中科光电色选机械有限公司 | 杂粮色选机 | 6SXZ-640A | 本产品不含发动机 | 生产率:7.5T/H;色选型式:CCD图像传感器 ; | 色选机执行单元数:640;应用彩色线阵CCD图像传感器技术;外形尺寸:1710×3760×1740 ;层数:单层； 整机质量:1660KG；色选机工作所需的功率（KW）:7.2，产量T/H（生产率）7.5(以含杂5%的黄豆为例) | 37000
其他机械 | 其他机械 | 杂粮色选机 | 300单元及以上CCD图像传感器杂粮色选机 | 安徽中科光电色选机械有限公司 | 杂粮色选机 | 6SXZ-512A | 本产品不含发动机 | 生产率:6.0T/H;色选型式:CCD图像传感器 ; | 色选机执行单元数:512;应用彩色线阵CCD图像传感器技术;外形尺寸:1710×3130×1740 ;层数:单层； 整机质量:1500KG；色选机工作所需的功率（KW）:5.9，产量T/H（生产率）6.0（以含杂5%的黄豆为例) | 37000
其他机械 | 其他机械 | 杂粮色选机 | 300单元及以上CCD图像传感器杂粮色选机 | 安徽中科光电色选机械有限公司 | 杂粮色选机 | 6SXZ-768B | 本产品不含发动机 | 生产率:10.0T/H;色选型式:CCD图像传感器 ; | 色选机执行单元数:768;应用彩色线阵CCD图像传感器技术;外形尺寸:1707×4390×1757 ;层数:单层； 整机质量:2150KG,色选机工作所需的功率（KW）:9.9，产量T/H（生产率）10(以含杂5%的黄豆为例) | 37000
其他机械 | 其他机械 | 杂粮色选机 | 300单元及以上CCD图像传感器杂粮色选机 | 合肥泰禾光电科技股份有限公司 | 杂粮色选机 | 6SXZ-504V |  | 生产率:/T/H;色选型式:CCD图像传感器 ; | 结构型式:溜板、单层;外形尺寸（长×宽×高）:3091×1460×1960(mm）；执行单元数:504个；单块板的执行单元数：63个；传感器型式：彩色线阵CCD;功率：4.7kw | 37000
其他机械 | 其他机械 | 杂粮色选机 | 300单元及以上CCD图像传感器杂粮色选机 | 合肥美亚光电技术股份有限公司 | 杂粮色选机 | 6SXZ-600G |  | 生产率:≥12T/H;色选型式:CCD图像传感器 ; | 结构尺寸(长*宽*高mm):3700x1570x2143整机质量(kg):2200配套动力(kw):4.2产品型号:6SXZ-600G执行单元数:600个光电探测方式:彩色CCD传感器单个执行单元生产率:黄豆、蚕豆瓣≥8,葵仁≥5kg/h千瓦小时生产率:黄豆、蚕豆瓣≥400,葵仁≥300kg/(kw·h)空载噪声:≤70dB(A)选净率:黄豆、蚕豆瓣、葵仁≥99%一次带出比:黄豆、蚕豆瓣、葵仁≥1:4二次带出比:黄豆、蚕豆瓣、葵仁≥2:1气源压力:0.6~0.8MPa | 37000
其他机械 | 其他机械 | 杂粮色选机 | 300单元及以上CCD图像传感器杂粮色选机 | 安徽唯嵩光电科技有限公司 | 杂粮色选机 | 6SXZ-384（CCD） |  | 生产率:10T/H;色选型式:CCD图像传感器 ; | 执行单元数384个；应用CCD图像传感器技术 | 37000
其他机械 | 其他机械 | 杂粮色选机 | 300单元及以上CCD图像传感器杂粮色选机 | 安徽唯嵩光电科技有限公司 | 杂粮色选机 | 6SXZ-448（CCD） |  | 生产率:12T/H;色选型式:CCD图像传感器 ; | 执行单元数448个；应用CCD图像传感器技术 | 37000
其他机械 | 其他机械 | 杂粮色选机 | 300单元及以上CCD图像传感器杂粮色选机 | 安徽唯嵩光电科技有限公司 | 杂粮色选机 | 6SXZ-512（CCD） |  | 生产率:13T/H;色选型式:CCD图像传感器 ; | 执行单元数512个；应用CCD图像传感器技术 | 37000
其他机械 | 其他机械 | 杂粮色选机 | 300单元及以上CCD图像传感器杂粮色选机 | 安徽中科光电色选机械有限公司 | 杂粮色选机 | 6SXZ-512F | 本产品不含发动机 | 生产率:6.0T/H;色选型式:CCD图像传感器 ; | 色选机执行单元数:512;应用彩色线阵CCD图像传感器技术;外形尺寸:3350×1930×2910 ;层数:双层； 整机质量:2370KG，色选机工作所需的功率（KW）:4.9，产量T/H（生产率）6.0(以含杂5%的黄豆为例) | 37000
其他机械 | 其他机械 | 杂粮色选机 | 300单元及以上CCD图像传感器杂粮色选机 | 安徽中科光电色选机械有限公司 | 杂粮色选机 | 6SXZ-384A | 本产品不含发动机 | 生产率:4.0T/H;色选型式:CCD图像传感器 ; | 色选机执行单元数:384;应用彩色线阵CCD图像传感器技术;外形尺寸:1710×2500×1720 ;层数:单层； 整机质量:970KG；色选机工作所需的功率（KW）:4.4,产量T/H（生产率）4.0(以含杂5%的黄豆为例) | 37000
其他机械 | 其他机械 | 杂粮色选机 | 300单元及以上CCD图像传感器杂粮色选机 | 安徽中科光电色选机械有限公司 | 杂粮色选机(带式) | 6SXZ-432E | 本产品不含发动机 | 生产率:5.0T/H;色选型式:CCD图像传感器 ; | 色选机执行单元数:432;应用彩色线阵CCD图像传感器技术;外形尺寸:2840×2358×2090 ;层数:履带式、双层； 整机质量:2320KG；色选机工作所需的功率（KW）:6.0，产量T/H（生产率）5.0(以含杂5%的黄豆为例) | 37000
新产品大类 | 新产品小类 | 新产品品目 | 有机废弃物好氧发酵翻堆机,翻堆装置 | 鹤壁市人元生物技术发展有限公司 | 有机废弃物好氧发酵翻抛机 | RY-ZFP40B |  | 发酵翻堆机类型:翻堆装置 ;效率:0-400m³/h; | 结构型式：槽式；外形尺寸：4300mm×3300mm×3700mm；结构质量：4660kg；配套动力型式：电动机；配套动力：50.70kw；传动结构型式：链条传动；行走速度：0-6m/min；翻堆宽度：4m；翻堆高度：1.5m；翻堆装置型式：桨叶式；桨叶数量：42片；行走型式：轨道式；生产率：0-400m3/h；单位能耗：≤0.1kw·h/m3。 | 50000
新产品大类 | 新产品小类 | 新产品品目 | 有机废弃物好氧发酵翻堆机,翻堆装置 | 鹤壁市人元生物技术发展有限公司 | 有机废弃物好氧发酵翻堆机 | RY-LFD-3000 |  | 发酵翻堆机类型:翻堆装置 ;效率:350-580m³/h; | 结构型式：地面行走式；外形尺寸（长×宽×高）：4170mm×2800mm×3250mm；结构质量：4500kg；配套动力型式：内燃机；配套动力：103kw；传动机构型式：链条传动；行走速度：0-10m/min；翻堆宽度：3m；翻堆高度：1.4m；翻堆装置：螺旋、刀轴式；行走型式：履带式；生产率：350-580m3/h；单位能耗：≤25g/m3。 | 50000
新产品大类 | 新产品小类 | 新产品品目 | 有机废弃物好氧发酵翻堆机,发酵装置,容积60M3(含)以上 | 青岛科信德农业设施科技有限公司 | 有机废弃物好氧发酵装置 | 11FJG（L）62-7.5 |  | 容积:62m³;发酵翻堆机类型:发酵装置 ; | 发酵容积62m3，装机总功率26.5KW,搅拌电机11KW，上料电机4KW，出料电机3KW，增氧电机3KW，排气电机4KW，雾化电机1.5KW，日处理量≥7.5（t） 主体材料，不锈钢+优质碳钢 | 150000
新产品大类 | 新产品小类 | 新产品品目 | 有机废弃物好氧发酵翻堆机,发酵装置,容积60M3(含)以上 | 青岛美巢机械有限公司 | 智能高温好氧发酵罐 | GFJ-70 |  | 容积:70m³;发酵翻堆机类型:发酵装置 ; | 结构尺寸（长×宽×高mm）：5500×4500×9200；整机质量（kg）：23000；配套动力（kw）：63.75；结构形式：立式；发酵罐容量（m3）：70；提升料斗电机功率（kw）：2.2；涡旋强力风机A功率（kw）:12.5；涡旋强力风机B功率（kw）：7.5；料斗容积（m3）：0.7；液压站功率（kw）：11；发酵时间（d）：7-12；处理量（t/d）：6；排出物含水率（百分号）：≤25.7 | 150000
新产品大类 | 新产品小类 | 新产品品目 | 有机废弃物好氧发酵翻堆机,发酵装置,容积60M3(含)以上 | 青岛美巢机械有限公司 | 智能高温好氧发酵罐 | GFJ-90 |  | 容积:90m³;发酵翻堆机类型:发酵装置 ; | 结构尺寸（长×宽×高mm）：6500×5200×9200；整机质量（kg）：28000；配套动力（kw）：83.75；结构形式：立式；发酵罐容量（m3）：90；提升料斗电机功率（kw）：2.2；涡旋强力风机A功率（kw）:16.5；涡旋强力风机B功率（kw）：12.5；料斗容积（m3）：0.7；液压站功率（kw）：22；发酵时间（d）：7-12；处理量（t/d）：9；排出物含水率（百分号）：≤22.8 | 150000
新产品大类 | 新产品小类 | 新产品品目 | 旋翼飞机,多旋翼,10L≤载药量<15L | 山东施可丰生态农业工程有限公司 | 施可丰四轴折叠翼植保无人机 | SKF-F10L |  | 旋翼数量:多旋翼 ;载药量:10L; | 外形尺寸（长×宽×高）：1028×1028×537(mm)(不含旋翼、喷杆、含天线）;旋翼的材质：碳纤维复合材料，主旋翼数量：4个，旋翼直径：φ776mm;药液箱：材质：HDPE聚乙烯，药液箱额定容量：10L;喷头型式：压力喷头，数量：4个；喷杆长度：918mm(沿喷幅方向最远喷头中心之间的距离）；额定工作压力：0.8MPa;液泵流量：4.5L/min;电动机额定功率：1500W;电池的电压：44.4V,电池的容量：16000mAh；空机重量：16.2kg;起飞全重：26.2kg;空载悬停时间：28.5min;满载悬停时间：12.8min;设计飞行真高：20m;设计飞行速度：10m/s | 10000
新产品大类 | 新产品小类 | 新产品品目 | 旋翼飞机,多旋翼,10L≤载药量<15L | 河南正大航空工业股份有限公司 | 农业植保无人机 | 3WWDZ-10 |  | 旋翼数量:多旋翼 ;载药量:10L; | 空机质量:18.2kg 额定起飞质量28.2kg 外型尺寸：1625*1625*490mm 旋翼：4个 直径：820mm 药业箱容量：10L 材质：塑料 喷头：离心雾化喷头 数量：4个 液泵：蠕动泵 流量：1.4L/min 电池电压：44.4V 容量：14000mAh 电机额定功率：700w KV值：100（r/min）/V | 10000
新产品大类 | 新产品小类 | 新产品品目 | 旋翼飞机,多旋翼,10L≤载药量<15L | 武夷山市容盛智能农业机械有限公司 | 智能农业植保无人机 | 3W4XRS-10L |  | 旋翼数量:多旋翼 ;载药量:10L; | 载药量10L,含电池4组6s,含人员培训 | 10000
新产品大类 | 新产品小类 | 新产品品目 | 旋翼飞机,多旋翼,10L≤载药量<15L | 山东清科智能科技有限公司 | 多旋翼植保无人机 | 3WQ6-10A |  | 旋翼数量:多旋翼 ;载药量:10L; | 规格型号：3WQ6-10A 外形尺寸：1475X500mm(展开) 喷头型式：压力喷头（离心喷头选配） 额定容量：10L 额定工作压力：0.48MPa 电池容量：16000mAh 空机重量：16.3KG（包含所有配件设备） 起飞全重：26.5KG 喷幅：3-4m 空载悬停时间：21.0min 满载悬停时间：11.2min 最大飞行速度：10m/s 整机雾化量：2135ml/min 电机型号：6215 | 10000
新产品大类 | 新产品小类 | 新产品品目 | 旋翼飞机,多旋翼,10L≤载药量<15L | 安阳全丰航空植保科技股份有限公司 | 智能悬浮植保机 | 3WQFZP -10 |  | 旋翼数量:多旋翼 ;载药量:10L; | 结构尺寸（长*宽*高mm）：990*990*530 ；整机质量（kg）：16KG；配套动力（kw）： 2.8； 药液箱容量（L）： 10 ；喷雾量（mL/min）： 1629； 喷幅（m）： 3-5米；作业高度：1-3m； 有效载药量（L）： 10 ；液泵型式： 微型直流隔膜水泵 ；喷杆长度（mm）： 900； 喷头型式： 扇形雾喷头； 喷头数量（个）： 4 ；电池电压（V）：44.4V； 电池容量（mAh）： 16000mAh；配备电池（组）： 4组 ；电池充电器： 充电器一次可充4组电池 飞行速度（不大于15m/s)： 6m/s ;飞行真高（不超过20m）： 20m; 最大起飞重量（kg）： 26kg | 10000
新产品大类 | 新产品小类 | 新产品品目 | 旋翼飞机,多旋翼,10L≤载药量<15L | 浙江智天科技有限公司 | 植保无人机 | 3WD4-10 |  | 旋翼数量:多旋翼 ;载药量:10L; | 电动多旋翼；药箱容量10L；型号：3WD4-10；配备电池数量4组；整机净质量11.7KG；最大起飞重量21.7KG；旋翼直径Φ741mm；外型尺寸Φ1225*450；扇形雾喷头4个；配套动力，蓄电池；电池容量 16000mAh×2；满载悬停时间12.3min ；飞行速度10m/s ；飞行真高不超过 20m；能够控制在视距内或扩展视距内操作；正常工作状态下，植保无人机各基本构成系统无异常振动、响声；植保无人机能按飞行控制指令完成起飞、降落、前飞、后飞、侧飞、上升、下降、悬停；有固定的药箱安装位置和唯一匹配紧固件，同一机型药箱相同；障碍物直径 2.5 厘米时，在距离 4.2 米处能自动识别并自动悬停避让；有操作人员身份密钥接入装置；配备全自主飞行作业和手动操控作业系统，飞行过程中两种模式可自由切换，切换时飞行状态无明显变化；有飞行控制模块，有作业飞行数据实时记录存储设备和施药作业系统；具备防重喷漏喷、防农药漂移、断点续喷功能；采用 RTK 定位系统，可支持厘米级定位；具有电子围栏功能；作业飞行可识别、可监测、可追查；充电器一次可充 4 组电池；防护等级 IP56； | 10000
新产品大类 | 新产品小类 | 新产品品目 | 旋翼飞机,多旋翼,10L≤载药量<15L | 珠海羽人农业航空有限公司 | 农用无人机 | 3WWDZ-10A |  | 旋翼数量:多旋翼 ;载药量:10L; | 1、名称:农用无人机 2、型号：3WWDZ-10A 3、整机净质量:14.4kg(含所有工作部件) 4、药液箱容量:10L 5、蓄电池:锂电池5500mAh,44.4v*2块 6、液泵形式:隔膜泵 7、旋翼直径:765mm(4轴4旋翼) 8、外形尺寸(直径×高)￠1515×575mm 9、喷杆展开长度:1420mm 10、喷头形式和数量:扇形雾喷头3个 11、最大飞行速度:7m/s,最大飞行真高:20米。有固定的药箱安装位置和唯一匹配紧固件,一款机型能且只能匹配一款药箱；有操作人员身份密钥接入装置,能够做到经密钥连接后方可作业飞行；加装有飞行控制芯片、电子围栏、避障系统软件、作业飞行数据实时记录存储设备和施药作业系统,具备防重喷漏喷、防农药漂移功能,能够实现作业飞行数据实时记录存储设备和施药作业系统,能够实现作业飞行可识别、可检测、可追查；防护等级IP67,具有全天候避障功能,距离障碍物(直径≥2.5厘米)3米以外能自动避让,配备全自主飞行作业和手动操控作业系统,可支持厘米级定位。 | 10000
新产品大类 | 新产品小类 | 新产品品目 | 旋翼飞机,多旋翼,10L≤载药量<15L | 安阳全丰航空植保科技股份有限公司 | 智能悬浮植保机 | 3WQFZP-10 |  | 旋翼数量:多旋翼 ;载药量:10L; | 结构尺寸（长*宽*高mm）：990*990*530 ；整机质量（kg）：16KG；配套动力（kw）： 2.8； 药液箱容量（L）： 10 ；喷雾量（mL/min）： 1629； 喷幅（m）： 3-5米；作业高度：1-3m； 有效载药量（L）： 10 ；液泵型式： 微型直流隔膜水泵 ；喷杆长度（mm）： 900； 喷头型式： 扇形雾喷头； 喷头数量（个）： 4 ；电池电压（V）：44.4V； 电池容量（mAh）： 16000mAh；配备电池（组）： 4组 ；电池充电器： 充电器一次可充4组电池 飞行速度（不大于15m/s)： 6m/s ;飞行真高（不超过20m）： 20m; 最大起飞重量（kg）： 26kg | 10000
新产品大类 | 新产品小类 | 新产品品目 | 旋翼飞机,多旋翼,载药量≥15L | 深圳市大疆创新科技有限公司 | 植保无人飞机 | 3WWDZ-15A |  | 旋翼数量:多旋翼 ;载药量:16L; | 空机重量25.6kg，起飞全重40.7kg，载药量15.1L，最大飞行速度9.6m/s，最大飞行真高18.7m，能够控制在视距内或扩展视距内操作，六旋翼，蓄电池4组，四通道充电器1个；飞机满载悬停时间大于10分钟，每组电池续航时间能保证喷完额定载药量；电池有外壳和电路保护，防止在使用，充电，存储过程中出现安全问题；有固定药箱安装位置和唯一匹配紧固件，一款机型能且只能匹配一款药箱；含：（身份密钥接入装置，经密钥连接后方可作业飞行；飞行控制芯片，电子围栏，避障系统软件，作业飞行数据实时记录存储设备和施药作业系统，具备防重喷漏喷，防农药漂移功能，能够实现作业飞行可识别，可监测，可追查）；可实现RTK厘米级定位；经国家植保机械质量监督检验中心，湖南省电子信息产业研究院的检测，产品符合植保无人飞机质量评价技术规范。 | 16000
新产品大类 | 新产品小类 | 新产品品目 | 旋翼飞机,多旋翼,载药量≥15L | 商丘中原无人机科技有限公司 | 植保无人机 | 3WWDZ-15.2A |  | 旋翼数量:多旋翼 ;载药量:15.2L; | 动力类型：电动六旋翼；整机重量：22.7kg（药箱空，带电池、喷雾系统）；起飞重量：37.9kg；载药量：15.2L;最大飞行速度：8m/s；最大飞行真高：15m；电池配备数：5组；能够控制在视距内或扩展视距内操作；有固定的药箱安装位置和唯一匹配紧固件，一款机型能且只能匹配一款药箱；有操作人员身份密钥接入装置，能够做到经密钥连接后方可作业飞行；加装有飞行控制芯片、电子围栏、避障系统软件、作业飞行数据实时记录存储设备和施药作业系统，具备防重喷漏喷、防农药漂移功能，能够实现作业飞行可识别、可监测、可追查； | 16000
新产品大类 | 新产品小类 | 新产品品目 | 旋翼飞机,多旋翼,载药量≥15L | 杭州启飞智能科技有限公司 | A16植保无人机 | 3WWDZ-16A |  | 旋翼数量:多旋翼 ;载药量:16L; | 载药量：16L；空载悬停时间：28.8min；满载悬停时间：11.4min；设计飞行真高：20m；设计最大飞行速度：10m/s；配备一次可充四组以上电池的充电器；防水等级：IP56；电池具有外壳和保护电路； | 16000
新产品大类 | 新产品小类 | 新产品品目 | 旋翼飞机,多旋翼,载药量≥15L | 安阳全丰航空植保科技股份有限公司 | 智能悬浮植保机 | 3WQFDP -18 |  | 旋翼数量:多旋翼 ;载药量:18L; | 结构尺寸（长*宽*高mm）： 1537×1826×572 整机质量（kg）： 24±1 配套动力（kw）： 4.2 药液箱容量（L）： 18 喷雾量（mL/min）： 3200 喷幅（m）： 6（作业高度3m） 有效载药量（L）： 18 液泵型式： 微型直流隔膜水泵 喷杆长度（mm）： 183 喷头型式： 扇形雾喷头 喷头数量（个）： 6 电池电压（V）： 44.4 电池容量（mAh）： 22000mAh 配备电池（组）： 4组 电池充电器： 充电器一次可充4组电池 飞行速度（不大于15m/s）： 6m/s 飞行真高（不超过20m）： 20m | 16000
新产品大类 | 新产品小类 | 新产品品目 | 旋翼飞机,多旋翼,载药量≥15L | 潍坊翱蓝农业科技服务有限公司 | 多旋翼无人植保机 | 3WAL-16 |  | 旋翼数量:多旋翼 ;载药量:16L; | 序号 项目名称 参数 1 机具名称 多旋翼无人植保机 2 整机型号 3WAL-16 3 飞行控制系统 极翼K++ 4 空机质量 21.2kg 5 额定起飞质量 37.2kg 6 工作压力 0.6MPa 7 工作状态下的外型尺寸（长×宽×高） 1840×1598×702 （mm）（不含旋翼、喷杆，含天线） 8 旋翼 材质 尼龙碳纤 主旋翼数量 6个 直径 Φ 776 mm 9 药液箱 材质 塑料 额定容量 16L 10 喷头 型式 压力喷头 数量 6个 11 喷杆长度 2295mm（沿喷幅方向最远喷头中心之间的距离） 12 液泵 型式 隔膜泵 流量 5L/min 13 电动机 KV值 100r/（min.V） 额定功率 2160W （6个） 14 电池 电压 44.4V 容量 16000mAh 15 喷药量最小值 （企业明示值） 1.4 L /min （飞行速度3m/s，飞行高度3m,喷幅 6 m） 16L整机一架包含（避障雷达、RTK）；遥控器一套；海盈16000MAH智能电池4组；1充6智能电池充电器一台。 | 16000
新产品大类 | 新产品小类 | 新产品品目 | 旋翼飞机,多旋翼,载药量≥15L | 珠海羽人农业航空有限公司 | 农用无人机 | 3WWDZ-20A |  | 旋翼数量:多旋翼 ;载药量:20L; | 1、名称:农用无人机 2、型号:3WWDZ-20A 3、整机净质量:27.2kg(含所有工作部件) 4、药液箱容量：20L 5、蓄电池:锂电池(5500mAh,44.4V*4块 6、液泵形式:隔膜泵；7、旋翼直径:765mm(4轴8旋翼) 8、外形尺寸(直径×高)：￠3030×840mm 9、喷杆展开长度:2930mm 10、喷头形式和数量:扇形雾喷头5个 11、最大飞行速度:7m/s,最大飞行真高:20米。有固定的药箱安装位置和唯一匹配紧固件,一款机型能且只能匹配一款药箱；有操作人员身份密钥接入装置,能够做到经密钥连接后方可作业飞行；加装有飞行控制芯片、电子围栏、避障系统软件、作业飞行数据实时记录存储设备和施药作业系统,具备防重喷漏喷、防农药漂移功能,能够实现作业飞行数据实时记录存储设备和施药作业系统,能够实现作业飞行可识别、可检测、可追查；防护等级IP67,具有全天候避障功能,距离障碍物(直径≥2.5厘米)3米以外能自动避让,配备全自主飞行作业和手动操控作业系统,可支持厘米级定位。 | 16000
新产品大类 | 新产品小类 | 新产品品目 | 旋翼飞机,多旋翼,载药量≥15L | 安阳全丰航空植保科技股份有限公司 | 智能悬浮植保机 | 3WQFDP-18 |  | 旋翼数量:多旋翼 ;载药量:18L; | 结构尺寸（长*宽*高mm）： 1537×1826×572 整机质量（kg）： 24±1 配套动力（kw）： 4.2 药液箱容量（L）： 18 喷雾量（mL/min）： 3200 喷幅（m）： 6（作业高度3m） 有效载药量（L）： 18 液泵型式： 微型直流隔膜水泵 喷杆长度（mm）： 183 喷头型式： 扇形雾喷头 喷头数量（个）： 6 电池电压（V）： 44.4 电池容量（mAh）： 22000mAh 配备电池（组）： 4组 电池充电器： 充电器一次可充4组电池 飞行速度（不大于15m/s）： 6m/s 飞行真高（不超过20m）： 20m | 16000
新产品大类 | 新产品小类 | 新产品品目 | 旋翼飞机,多旋翼,载药量≥15L | 东莞市福莱特航空科技有限公司 | 遥控多旋翼植保机 | ZB-20L |  | 旋翼数量:多旋翼 ;载药量:20L; | 机身： 外形尺寸：3700*2100*620（mm）（不含旋翼、喷杆，含天线） 。 旋翼材质：碳纤桨； 主旋翼数量：6个； 直径：764mm ； 设计飞行高度：20m ； 设计飞行速度：15m/s 药液箱材质：塑料； 药液箱额定容量：20L （药箱安装平稳，有固定的药箱安装位置和唯一匹配紧固件，同一机型药箱相同） 喷头型式：压力喷头； 喷头数量：5个； 喷杆长度：3025mm（沿喷幅方向最远喷头中心之间的距离）； 喷头额定工作压力：0.4MPa ； 液泵型式：隔膜泵； 液泵流量：4L/min ； 电动机额定功率：1200W； 电池电压：44.4V ； 电池容量：6S12000mah*4,配四架次电池，充电器. 采用RTK系统，可支持厘米级定位；操纵无人机能够控制在视距内飞行，有飞行控制模块、施药作业模块，作业飞行数据实时记录存储设备和施药作业系统，飞行可识别、可监测、可追查 有操作人员身份密钥接入装置，经密钥连接后才能够控制无人机飞行作业； 具备手动控制模式和自动控制模式，飞行过程中两种模式的可自由切换，且切换时飞行状态无明显变化 具备防重喷漏喷功能、电子围栏功能、断点续喷功能、 防农药侵蚀功能 | 16000
新产品大类 | 新产品小类 | 新产品品目 | 旋翼飞机,多旋翼,载药量≥15L | 菏泽鑫飞智慧农业科技有限公司 | A16 植保无人机 | 3WWDZ-16A |  | 旋翼数量:多旋翼 ;载药量:16L; | 1. 机具名称 A16 植保无人机 2 . 整机型号 3WWDZ-16A 4. 空机质量 19.1kg 5. 额定起飞质量 35.1kg 6 . 工作压力 0.58MPa 7. 工作状态下的外型尺寸（长×宽×高）1157×1145×530（mm）（不含旋翼、喷杆，含天线） 8. 旋翼材质 尼龙碳纤 主旋翼数量 4 个直径 Φ 810mm 9 .药液箱材质 塑料 额定容量 16L 10 . 喷头型式 压力喷头数量 4 个 11 .喷杆长度;1060mm 12. 液泵型式 隔膜泵流量 5.5L/min 13 . 电动机KV 值 120r/（min·V）额定功率 1500W（4 个） 14 . 电池电压 44.4V容量 16000mAh. 四组电池；15.空载悬停 28.1min；满载悬停 10.8min 16.具有限高、限速、限距功能. 具有电子围栏功能. 具有报警和失效保护功能. 自主控制模式下距离障碍物（直径 2.5 厘米）4.1米处能悬停避让.17.有操作人员身份密钥接入装置。 | 16000
新产品大类 | 新产品小类 | 新产品品目 | 旋翼飞机,多旋翼,载药量≥15L | 山东统盛航空科技有限公司 | 统盛T16农业植保机 | 3WWDZ-15.2A |  | 旋翼数量:多旋翼 ;载药量:15.2L; | 旋翼数：4，旋翼直径：840mm，外形尺寸：φ1050*1050*530，电池（类型：锂电池，容量：22000mAH，电压：44.4V），喷头（型式：压力式），数量：4）.空机重量：18.5kg.起飞全重：33.7kg，载药量：15.2L。设计最大飞行速度：10m/s。设计飞行真高20m。满载悬停时间：11.4min。空载悬停：26.8min配备电池4组。操作模式：配备全自主飞行和手控操作系统，能够控制在视距内；药箱：有固定的药箱安装位置和唯一匹配紧固件，一款机型只能匹配一款药箱；施药作业系统：具备防重喷漏喷、防农药漂移功能；装有飞行控制芯片、作业飞行数据实时记录存储设备和施药作业系统，飞行作业可识别、可监测、可追查；具有操作人员身份密钥接入装置，经密钥连接后才能够控制无人机飞行作业；具有电子围栏功能；具有自主避障系统软件；具有断点续喷功能；配备全自主飞行作业和手动操控作业系统，应能确保飞行过程中两种模式的自由切换；有全天候避障功能，距离障碍物（直径2.5厘米）3.9米以外能自动避让；具备远程监管系统通讯功能 | 16000
新产品大类 | 新产品小类 | 新产品品目 | 旋翼飞机,单旋翼,载药量≥10L | 沈阳无距科技有限公司 | 农用植保无人喷雾机 | 3WWDZ-25A |  | 旋翼数量:单旋翼 ;载药量:25L; | 1.工作状态下的外型尺寸(长×宽×高)，1950*613*660 mm (不含旋翼、喷杆，含天线) 2.碳纤维旋翼 主旋翼数量，1个 直径，2370mm 尾旋翼数量，1个 直径，430mm 3.PE材质药液箱，额定容量25L 4.扇形雾喷头 数量，4个 5.喷杆长度 1440mm（沿喷幅方向最远喷头之间的距离） 6.隔膜泵 流量，4L/min 7.电动机 KV值，140r/（min·V） 额定功率，10000W 8.电池 数量，1个 电压48.1V 容量28500mAh | 30000
新产品大类 | 新产品小类 | 新产品品目 | 旋翼飞机,单旋翼,载药量≥10L | 安阳全丰航空植保科技股份有限公司 | 智能悬浮植保机 | 3WQF170-18 |  | 旋翼数量:单旋翼 ;载药量:18L; | 结构尺寸（长*宽*高mm）：2200×620×720；整机质量（kg）：35KG；配套动力（kw）： 12.5； 药液箱容量（L）： 18 ；喷雾量（mL/min）： 3000； 喷幅（m）： 6-8米；作业高度：1-3m； 有效载药量（L）： 18 ；液泵型式： 微型直流隔膜水泵 ；喷杆长度（mm）：1800； 喷头型式： 扇形雾喷头； 喷头数量（个）： 6；发动机型号：170cc汽油发动机；燃料箱容量： 2500mm；飞行速度（不大于15m/s)： 6m/s ;飞行真高（不超过20m）： 20m; 最大起飞重量（kg）： 60kg | 30000
新产品大类 | 新产品小类 | 新产品品目 | 旋翼飞机,单旋翼,载药量≥10L | 安阳全丰航空植保科技股份有限公司 | 智能悬浮植保机 | 3WQF170- 18 |  | 旋翼数量:单旋翼 ;载药量:18L; | 结构尺寸（长*宽*高mm）：2200×620×720；整机质量（kg）：35KG；配套动力（kw）： 12.5； 药液箱容量（L）： 18 ；喷雾量（mL/min）： 3000； 喷幅（m）： 6-8米；作业高度：1-3m； 有效载药量（L）： 18 ；液泵型式： 微型直流隔膜水泵 ；喷杆长度（mm）：1800； 喷头型式： 扇形雾喷头； 喷头数量（个）： 6；发动机型号：170cc汽油发动机；燃料箱容量： 2500mm；飞行速度（不大于15m/s)： 6m/s ;飞行真高（不超过20m）： 20m; 最大起飞重量（kg）： 60kg | 30000
耕整地机械 | 耕地机械 | 铧式犁 | 单体幅宽35CM及以上,3-4铧翻转犁 | 郑州瑞丰王农业机械有限公司 | 液压翻转犁 | 1LFY-345 |  | 单体幅宽:45cm;铧体个数:6（左右各3）铧; | 配套动力范围（kW）：51.4-62.5；外形尺寸（工作状态，长×宽×高)mm：2470×1430×1300；结构质量（kg）：580；犁体数量（个）：6；翻转机构型式：液压翻转 | 2960 | 比例控制
耕整地机械 | 耕地机械 | 铧式犁 | 单体幅宽35CM及以上,3-4铧翻转犁 | 石河子市光大农机有限公司 | 液压翻转犁 | 1LYF-335 |  | 单体幅宽:35cm;铧体个数:3铧; | 单体幅宽:35cm 3铧翻转犁 结构形式:三点悬挂,配套动力:44kW, 外形尺寸(长×宽×高):3100mm×1450mm×1400mm, 整机重量:810kg,耕深:31cm 翻转机构型式：液压 犁体数量：3×2个 犁体工作幅宽：350mm 犁体纵向距离：52cm 运输间隙：35cm 犁铧类型：梯形 后通过角：20° 犁轮类型：胶轮 犁轮数量：1个 犁轮直径×宽度：500mm×250mm | 2960 | 比例控制
耕整地机械 | 耕地机械 | 旋耕机 | 单轴1500-2000mm旋耕机 | 潍坊劲牛农业装备有限公司 | 旋耕机 | 1GQN-150 |  | 旋耕机轴数:4个;耕幅:1500mm; | 单轴；耕幅:1500mm；结构型式:加强型；外形尺寸:820×1620×1030；工作幅宽:150cm；旋耕刀型号:IT225；总安装刀数:40把；配套拖拉机标定功率:25-29.4；动力输出轴转速:540/720； | 840 | 比例控制
耕整地机械 | 耕地机械 | 旋耕机 | 单轴2000-2500mm旋耕机 | 潍坊劲牛农业装备有限公司 | 旋耕机 | 1GKN-200 |  | 旋耕机轴数:4个;耕幅:2000mm; | 单轴；耕幅:2000mm；结构型式:框架式；外形尺寸:1000×2280×1260；工作幅宽:200cm；旋耕刀型号:IT245；总安装刀数:56把；配套拖拉机标定功率:44.1-66.2；动力输出轴转速:540/720； | 1500 | 比例控制
耕整地机械 | 耕地机械 | 旋耕机 | 单轴2000-2500mm旋耕机 | 潍坊劲牛农业装备有限公司 | 旋耕机 | 1GKN-230 |  | 旋耕机轴数:4个;耕幅:2300mm; | 单轴；耕幅:2300mm；结构型式:框架式；外形尺寸:1150×2580×1260；工作幅宽:230cm；旋耕刀型号:IT265；总安装刀数:64把；配套拖拉机标定功率:58.8-73.5；动力输出轴转速:540/720； | 1500 | 比例控制
耕整地机械 | 耕地机械 | 旋耕机 | 单轴2000-2500mm旋耕机 | 安徽赛威机械有限公司 | 旋耕机 | 1GQN-200 |  | 旋耕机轴数:单个;耕幅:2000mm; | 单轴；旋耕机耕幅2000mm | 1500 | 比例控制
耕整地机械 | 耕地机械 | 旋耕机 | 单轴2500mm及以上旋耕机 | 潍坊劲牛农业装备有限公司 | 旋耕机 | 1GKN-250 |  | 旋耕机轴数:5个;耕幅:2500mm; | 单轴；耕幅:2500mm；结构型式:框架式；外形尺寸:1150×2770×1260；工作幅宽:250cm；旋耕刀型号:IT265；总安装刀数:72把；配套拖拉机标定功率:66.2-80；动力输出轴转速:540/720； | 1500 | 比例控制
耕整地机械 | 耕地机械 | 深松机 | 4-5铲深松机 | 西安大洋现代农业装备有限公司 | 深松机 | 1SS-200 |  | 振动式:否 ;深松部件个数:5个; | 结构形式：悬挂式； 工作幅宽：200cm; 铲间距：40cm; 深松铲结构形式：凿型铲 ；深松铲数量：5个 | 2230 | 比例控制
耕整地机械 | 耕地机械 | 深松机 | 6铲及以上深松机 | 高台县福祥机械制造销售有限责任公司 | 深松机 | 1S-230 |  | 振动式:否 ;深松部件个数:9个; | 规格型号1S-230、配套动力≥58KW、外形尺寸（长×宽×高）mm1310×2360×1350、结构质量565kg、深松铲结构型式凿式、深松铲数量9个、工作幅宽2300mm、铲间距260mm、耕深30-40cm、作业速度KM/h2.2-5、作业小时生产率hm2/h0.5-1.15 | 3220 | 比例控制
耕整地机械 | 耕地机械 | 深松机 | 6铲及以上深松机 | 西安大洋现代农业装备有限公司 | 深松机 | 1SS-220 |  | 振动式:否 ;深松部件个数:7个; | 结构形式：悬挂式； 工作幅宽：220cm ; 铲间距：31cm. | 3220 | 比例控制
耕整地机械 | 耕地机械 | 深松机 | 6铲及以上深松机 | 高台县福祥机械制造销售有限责任公司 | 深松机 | 1S-250 |  | 振动式:否 ;深松部件个数:10个; | 规格型号1S-250、配套动力≥66KW、外形尺寸（长×宽×高）mm1310×2560×1350、结构质量612kg、深松铲结构型式凿式、深松铲数量10个、工作幅宽2500mm、铲间距260mm、耕深30-40cm、作业速度2.2-5KM/h、作业小时生产率0.5-1.2hm2/h | 3220 | 比例控制
耕整地机械 | 耕地机械 | 深松机 | 6铲及以上深松机 | 高台县福祥机械制造销售有限责任公司 | 深松机 | 1S-160 |  | 振动式:否 ;深松部件个数:6个; | 结构型式悬挂式、工作状态外形尺寸(长×宽×高)MM1225×1800×1210、工作幅宽160CM、铲间距28.5CM、深松铲数量6个前3后3交叉、深松铲结构型式凿型深松铲 | 3220 | 比例控制
耕整地机械 | 耕地机械 | 深松机 | 6铲及以上深松机 | 高台县福祥机械制造销售有限责任公司 | 深松机 | 1S-200 |  | 振动式:否 ;深松部件个数:7个; | 结构型式悬挂式、工作状态外形尺寸(长×宽×高)MM1350×2320×1240、工作幅宽200CM、铲间距34CM、深松铲数量7个前4后3交叉、深松铲结构型式凿型深松铲 | 3220 | 比例控制
耕整地机械 | 耕地机械 | 深松机 | 6铲及以上深松机 | 高台县福祥机械制造销售有限责任公司 | 深松机 | 1S-180 |  | 振动式:否 ;深松部件个数:7个; | 结构型式悬挂式、工作状态外形尺寸(长×宽×高)MM1240×1950×1220、工作幅宽180CM、铲间距27CM、深松铲数量7个前4后3交叉、深松铲结构型式凿型深松铲、 | 3220 | 比例控制
种植施肥机械 | 播种机械 | 条播机 | 7-11行条播机 | 宿州市科鸣农业机械有限公司 | 防缠绕大豆播种机 | 2BFCR-7 |  | 播种行数:7行; | 型号 / 2BFCR-7 外形尺寸（长×宽×高） mm 1350×1900×1300 行距 cm 20 工作行数 行 7 工作幅宽 cm 140 排种器形式 / 外槽轮式 排种器数量 个 7 排肥器形式 / / 排肥器数量 个 / 传动机构形式 / 链条传动 开沟器形式 / 锄铲式 地轮形式 / 钢轮 地轮直径 cm ￠60 配套动力范围 kW 9.0～22 纯工作小时生产率 hm2/h 0.50～0.80 | 830 | 比例控制
种植施肥机械 | 播种机械 | 根茎作物播种机 | 大蒜播种机 | 济南华庆农业机械科技有限公司 | 大蒜播种机 | 2BSZZ-50A |  | 播种行数:/行;播种作物类型:/类; | 外形尺寸(长*宽*高mm):1650*610*1080 结构质量(kg):176 配套动力(kw):3.5 工作行数(行):2 行距(cm):10-20 株距(cm):8 工作幅宽(cm):20-40 生产率(hM2/h):0.002-0.004 取种器型式:链勺式 取种器运转方式:连续运转式 定向器型式:锥形碗式 定向器数量:3*2*2 种植器型式:鸭嘴式 种植器数量:2*2 种子箱容积(L):27 传动机构型式:链传动、带传动 结构型式:自走轮式 | 50000 | 比例控制
种植施肥机械 | 播种机械 | 根茎作物播种机 | 大蒜播种机 | 济南华庆农业机械科技有限公司 | 大蒜播种机 | 2BSZZ-90A |  | 播种行数:/行;播种作物类型:/类; | 外形尺寸(长*宽*高mm):1710*920*1180 结构质量(kg):252 配套动力(kw):3.5 工作行数(行):4 行距(cm):10-20 株距(cm):9 工作幅宽(cm):40-80 生产率(hM2/h):0.004-0.006 取种器型式:链勺式 取种器运转方式:连续运转式 定向器型式:锥形碗式 定向器数量:3*4*2 种植器型式:鸭嘴式 种植器数量:4*2 种子箱容积(L):50 传动机构型式:链传动、带传动 结构型式:自走轮式 | 50000 | 比例控制
种植施肥机械 | 播种机械 | 免耕播种机 | 2-3行牵引式免耕穴播机 | 宁安市瑞成科技发展有限公司 | 免耕机 | 2BMZF-2 |  | 播种行数:2行;播种形式:牵引式免耕穴播 ; | 型号名称：2BMZF-2免耕机；结构形式：机械式；牵引式；配套动力范围：36.8-47.8KW；整机外形尺寸（长*宽*高）：3000*2000*1600；作业速度范围：6-8km/h;行距：650(适用：400-700)mm;工作行数：2行；作业幅宽：1300（适用800-1400）mm;排种器形式：指夹式；排种器数量：2个；排种器驱动形式：链条传动；排肥器形式：外槽轮式；排肥器数量：3；排肥器驱动方式：链条传动；种/肥箱容积：2*29/345L; | 9840 | 比例控制
种植施肥机械 | 育苗机械设备 | 秧盘播种成套设备（含床土处理） | 生产率500(盘/H)及以上秧盘播种成套设备 | 黑龙江天稻农业机械有限公司 | 秧盘育秧播种机 | 2BDP-1000型 |  | 含铺底土、播种、洒水、覆土功能:是 ;生产率:1000盘/h; | 含铺底土、播种、洒水、覆土功能 | 4190 | 比例控制
田间管理机械 | 植保机械 | 喷杆喷雾机 | 18-100马力自走式喷杆喷雾机 | 潍坊鑫晨机械有限公司 | 自走式喷杆喷雾机 | 3WPZ-700 | 安徽全柴动力股份有限公司；发动机型号：4B5-50V32；发动机功率：36.8kw；排放阶段：达到GB 20891-2014《非道路移动机械用柴油机排气污染物排放限值及测量方法（中国第三、四阶段）》第三阶段的要求 | 功率:50马力;形式:自走式:是 ;四轮驱动:是 ;四轮转向:是 ; | 药箱容量：700L 配套动力：36.8KW 配套泵：齿轮泵，配套压力0.3-2.0MPa 形式：自走式。 四轮转向、四轮驱动。 | 14960 | 比例控制
田间管理机械 | 植保机械 | 喷杆喷雾机 | 18-100马力自走式喷杆喷雾机 | 山东中农玛斯锐现代农业装备有限公司 | 自走式喷杆喷雾机 | 3WPZ-700 |  | 功率:50.048马力;形式:自走式:是 ;四轮驱动:是 ;四轮转向:是 ; | 工作压力0.5-0.8Mpa，四轮驱动，四轮转向，喷幅15000mm，柴油发动机；功率36.8kw，柱塞泵；额定压力2.0-4.0Mpa | 14960 | 比例控制
收获机械 | 谷物收获机械 | 半喂入联合收割机 | 4行及以上35马力及以上半喂入联合收割机 | 中机南方机械股份有限公司 | 半喂入联合收割机 | 4LBZ-150Ⅱ | 发动机型号：498BZT；配套功率（kW)及制造商：52/浙江新柴股份有限公司；排放阶段：第三阶段。 | 功率:71马力;收获行数:4行; | 收获行数:4行；喂入方式：半喂入；外形尺寸（长×宽×高）mm：4200×2250×2560；结构重量（kg）：2700；割台幅宽（mm）：1500； | 50000 | 比例控制
收获机械 | 玉米收获机械 | 自走式玉米收获机 | 3行摘穗剥皮型自走式玉米收获机 | 公主岭国家农业科技园区隆泰农业机械有限公司 | 自走履带式玉米收获机 | 4YZLP-3 | 发动机型号：4C6-90U31；功率：66kW；制造商：安徽全柴动力股份有限公司；排放阶段：第三阶段。 | 收获行数:3行;是否可剥皮:是 ;是否茎穗兼收:是 ; | 结构形式：自走式（摘穗、剥皮、粉碎还田）；配套动力：66kW；工作行数：3行；行距：600mm-700mm；幅宽：1900mm | 42300 | 比例控制
收获机械 | 玉米收获机械 | 自走式玉米收获机 | 4行及以上摘穗剥皮型自走式玉米收获机 | 山东时风（集团）有限责任公司 | 自走式玉米收获机 | 4YZP-4A | WEICHAI 潍柴动力扬州柴油机有限责任公司 WP4.1G140E301 功率kw/转速r/min 103/2300 国III 玉柴 广西玉柴机器股份有限公司 YC4A150-T312 功率kw/转速r/min 103/2200 国III | 收获行数:4行;是否可剥皮:是 ;是否茎穗兼收:否 ; | 国Ⅲ发动机，后制动后桥（双转向油缸），行走无级变速，行距550割台，前切碎+后还田，双屏倒车影像，四组剥皮机（带风机），徐州驱动轮胎15-24，转向轮胎10.0-15.31 | 53500 | 比例控制
收获机械 | 饲料作物收获机械 | 打（压）捆机 | 1.7-2.2m捡拾压捆机 | 潍坊同顺机械有限公司 | 圆草捆打捆机 | 9YQ-1800 |  | 捡拾宽度:1.8m; | 型号 / 9YQ-1800 捡拾器宽度 mm 1800 捡拾器结构型式 / 甩刀式 卷压滚筒转速 r/min 350 卷压滚筒数量 个 15 工作状态外形尺寸（长×宽×高） mm 2910×2190×1450 配套动力 kW ≥66.2 | 16840 | 比例控制
收获机械 | 饲料作物收获机械 | 打（压）捆机 | 2.2m及以上捡拾压捆机 | 蒙城县丙南农机作业服务有限公司 | 圆草捆打捆机 | 9YQ-2250 |  | 捡拾宽度:2.25m; | 型号/9YQ-2250 捡拾器宽度mm2250 捡拾器结构型式/甩刀式 卷压滚筒转速r/ min190-220 卷压滚筒数量个14 工作状态外形尺寸（长×宽×高）mm2840×2650×1400 配套动力kW≥58.8（轮式拖拉机） | 16840 | 比例控制
收获机械 | 饲料作物收获机械 | 打（压）捆机 | 2.2m及以上捡拾压捆机 | 潍坊同顺机械有限公司 | 圆草捆打捆机 | 9YQ-2300 |  | 捡拾宽度:2.3m; | 型号 / 9YQ-2300 捡拾器宽度 mm 2300 捡拾器结构型式 / 甩刀式 卷压滚筒转速 r/min 350 卷压滚筒数量 个 15 工作状态外形尺寸（长×宽×高） mm 2700×2690×1510 配套动力 kW ≥66.2 | 16840 | 比例控制
收获后处理机械 | 干燥机械 | 谷物烘干机 | 批处理量10-20t循环式谷物烘干机 | 安徽赛威机械有限公司 | 批式循环谷物干燥机 | 5H-15A |  | 处理型式:循环式 ;处理量:15; | 批处理量：15t；循环式 | 29500 | 比例控制
收获后处理机械 | 干燥机械 | 谷物烘干机 | 批处理量10-20t循环式谷物烘干机 | 安徽赛威机械有限公司 | 批式循环谷物干燥机 | 5H-12 |  | 处理型式:循环式 ;处理量:12; | 批处理量：12T；循环式 | 29500 | 比例控制
收获后处理机械 | 干燥机械 | 谷物烘干机 | 批处理量10-20t循环式谷物烘干机 | 安徽赛威机械有限公司 | 批式循环谷物干燥机 | 5H-12A |  | 处理型式:循环式 ;处理量:12; | 批处理量12t；循环式 | 29500 | 比例控制
收获后处理机械 | 干燥机械 | 谷物烘干机 | 批处理量10-20t循环式谷物烘干机 | 安徽赛威机械有限公司 | 批式循环谷物干燥机 | 5H-12B |  | 处理型式:循环式 ;处理量:12; | 批处理量12t；循环式 | 29500 | 比例控制
收获后处理机械 | 干燥机械 | 谷物烘干机 | 批处理量10-20t循环式谷物烘干机 | 安徽赛威机械有限公司 | 批式循环谷物干燥机 | 5H-15D |  | 处理型式:循环式 ;处理量:15; | 批处理量：15t；循环式 | 29500 | 比例控制
收获后处理机械 | 干燥机械 | 谷物烘干机 | 批处理量10-20t循环式谷物烘干机 | 安徽赛威机械有限公司 | 批式循环谷物干燥机 | 5H-15C |  | 处理型式:循环式 ;处理量:15; | 批处理量15T；循环式 | 29500 | 比例控制
收获后处理机械 | 干燥机械 | 谷物烘干机 | 批处理量10-20t循环式谷物烘干机 | 安徽赛威机械有限公司 | 批式循环谷物干燥机 | 5H-15E |  | 处理型式:循环式 ;处理量:15; | 批处理量15t；循环式 | 29500 | 比例控制
收获后处理机械 | 干燥机械 | 谷物烘干机 | 批处理量10-20t循环式谷物烘干机 | 安徽赛威机械有限公司 | 批式循环谷物干燥机 | 5H-15F |  | 处理型式:循环式 ;处理量:15; | 批处理量15t；循环式 | 29500 | 比例控制
收获后处理机械 | 干燥机械 | 谷物烘干机 | 批处理量10-20t循环式谷物烘干机 | 湖北玉柴发动机有限公司 | 循环式谷物干燥机 | 5HX-15 | 制造商：湖北玉柴发动机有限公司； 提升机功率1.5KW，排粮轮功率0.2KW，下绞电机功率1.1KW，排风机功率5.5KW，满粮报警器功率0.003KW | 处理型式:循环式 ;处理量:15吨; | 5HX-15谷物干燥机技术参数 1、 谷物容量：2500-15000kg； 2、 外形尺寸：3170*2560*9405（mm）； 3、 整机质量：3500kg； 4、 排风机功率：5.5KW； 5、 排风机转速：1913rpm； 6、 排风机风量：10500 m3/h； 7、 提升机功率：1.5 KW 8、 排尘机功率：0.25 KW； 9、 送风机功率：3.0 KW； 10、循环电机功率：1.1 KW；； 11、干燥能力：≥4 t.%/h 12、电机总功率：8.35KW | 29500 | 比例控制
收获后处理机械 | 干燥机械 | 谷物烘干机 | 批处理量10-20t循环式谷物烘干机 | 合肥麦稻之星机械有限公司 | 批式循环谷物干燥机 | 5HGM-10 |  | 处理型式:循环式 ;处理量:10t; | 结构形式：固定式；处理方式：批式循环；批处理量：10T；外形尺寸（长×宽×高）：4750*2472*8460mm；；电机总功率：7.55kW；整机质量：2150kg；加热方式：间接加热；安全装置:温控装置、故障报警装置、满粮报警装置、电气过载保护装置、漏电保护装置;箱体内尺寸（长×宽×高）：2086*1886*6030MM | 29500 | 比例控制
收获后处理机械 | 干燥机械 | 谷物烘干机 | 批处理量20-30t循环式谷物烘干机 | 安徽正阳机械科技有限公司 | 谷物干燥机 | 5H-20 | 电机：主电机（最大功率电机）功率（kW）：5.5 ；型号：YE2-132S-4 ；制造商：湖北久特机电科技有限公司。 | 处理型式:循环式 ;处理量:20; | 批次处理量：20t;循环式;干燥方式：间接加热；干燥机机体外形尺寸：2220*2630*11205mm；干燥段数量1个；干燥段高度：2000mm；缓苏段数量：1个，缓苏段高度6100mm。 | 37100 | 比例控制
收获后处理机械 | 干燥机械 | 谷物烘干机 | 批处理量20-30t循环式谷物烘干机 | 安徽赛威机械有限公司 | 批式循环谷物干燥机 | 5H-20A |  | 处理型式:循环式 ;处理量:20; | 批处理量20t；循环式 | 37100 | 比例控制
收获后处理机械 | 干燥机械 | 谷物烘干机 | 批处理量20-30t循环式谷物烘干机 | 安徽赛威机械有限公司 | 批式循环谷物干燥机 | 5H-20B |  | 处理型式:循环式 ;处理量:20; | 批处理量20t；循环式 | 37100 | 比例控制
收获后处理机械 | 干燥机械 | 谷物烘干机 | 批处理量30t及以上循环式谷物烘干机 | 安徽赛威机械有限公司 | 批式循环谷物干燥机 | 5H-30 |  | 处理型式:循环式 ;处理量:30; | 批处理量30t；循环式 | 69900 | 比例控制
收获后处理机械 | 干燥机械 | 谷物烘干机 | 批处理量30t及以上循环式谷物烘干机 | 安徽赛威机械有限公司 | 批式循环谷物干燥机 | 5H-30A |  | 处理型式:循环式 ;处理量:30; | 批处理量30T；循环式 | 69900 | 比例控制
收获后处理机械 | 干燥机械 | 谷物烘干机 | 处理量100t/d及以上连续式谷物烘干机 | 铁岭精达机械制造有限公司 | 粮食干燥机 | 5HT-5 |  | 处理型式:连续式 ;处理量:173.52; | 结构型式 ： 连续式； 整机质量 kg： 8645； 外形尺寸(长×宽×高) mm ：3300×2500×12660； 处理量 玉米 ≥4166.7kg/h （降水幅度10-15%）; ≥7083.3kg/h（降水幅度5-10%） 燃烧机 型式： 燃煤热风炉；点火方式：人工。 燃煤消耗量 kg/h： 200； 燃料： 煤； 电机总功率 kW： 59.8；安全装置：电控系统有过载、短路、漏电保护装置，料位有指示信号及报警、温度有超温报警功能。 | 110000 | 比例控制
收获后处理机械 | 干燥机械 | 谷物烘干机 | 处理量100t/d及以上连续式谷物烘干机 | 德州山禾农业机械制造有限公司 | 连续式粮食干燥机 | 5HSH-150 |  | 处理型式:连续式 ;处理量:150; | 热风机：（Y4-73No8D型离心风机1台：转速1450r/min、风压1584Pa、流量32079m3/h、电机功率22KW）(Y4-73No9D型离心风机1台：转速1450r/min、风压1100Pa、流量44128m3/h、电机功率30KW） 冷却风机：（4-72No6C型离心风机1台：转速1800r/min、风压1635Pa、流量11856m3/h、电机功率7.5KW） 燃烧器：（RS190型燃烧器：燃烧器形式：单喷头式；热功率460.444-824.613*10四次方；燃料种类：天然气 ；加热方式：直接加热、喷火头数量1个） 鼓风机功率：3.0KW 排粮电机功率：1.5KW | 110000 | 比例控制
收获后处理机械 | 干燥机械 | 谷物烘干机 | 处理量100t/d及以上连续式谷物烘干机 | 铁岭双盛烘干设备有限公司 | 粮食干燥机 | 5HSHN-100 |  | 处理型式:连续式 ;处理量:100d/t; | 干燥方式：连续式；处理量：100t/d；降水幅度：玉米15%；外形尺寸(mm)：2000*2600*15260；热风机(数量/型号/功率):1/4-72-8c/30kw；冷却风机(数量/型号/功率):1/4-72-6A/7.5kw；热风炉型号：MRK120-AIII-2T；引烟风机型号：Y5-47-6C;鼓风机功率：2.2kw;排粮电机功率：1.5kw | 110000 | 比例控制
水产机械 | 水产养殖机械 | 增氧机 | 微孔曝气式增氧机 | 台州市元晟水产养殖机械有限公司 | 曝气式增氧机 | YSW-1.1 |  | 功率:1.1kW;曝气式增氧机:是 ; | 型号名称:YSW-1.1型曝气式增氧机 风机型式:旋蜗风机 配套动力:1.1kW 额定风压:20kPa 额定风量:150m3/h 曝气盘规格:600mm～800mm 曝气管内径:10mm 曝气管外径:16mm 曝气管长度:100m | 910 | 比例控制
水产机械 | 水产养殖机械 | 增氧机 | 微孔曝气式增氧机 | 台州市元晟水产养殖机械有限公司 | 曝气式增氧机 | YSW-1.5 |  | 功率:1.5kW;曝气式增氧机:是 ; | 型号名称:YSW-1.5型曝气式增氧机 风机型式:旋蜗风机 配套动力:1.5kW 额定风压:22kPa 额定风量:150m3/h 曝气盘规格:600mm～800mm 曝气管内径:10mm 曝气管外径:16mm 曝气管长度:100m | 910 | 比例控制
动力机械 | 拖拉机 | 轮式拖拉机 | 100-120马力四轮驱动拖拉机 | 江苏骏诚光电科技有限公司 | 轮式拖拉机 | 黄海金牛1004 | 发动机型号：4TG100B1，制造商：山东华源莱动内燃机有限公司，气缸数：四缸，标定功率：73.6kW，标定转速：2400r/min，排放标准：第三阶段。 | 功率:100马力;驱动方式:四轮驱动 ; | 100马力四轮驱动拖拉机,功率:73.6kW；驱动方式:四轮驱动 | 23560 | 比例控制
其他机械 | 其他机械 | 大米色选机 | 大米色选机,300单元以下CCD图像传感器大米色选机 | 合肥长隆光电科技有限公司 | 大米色选机 | 6SXM-64（CCD） |  | 生产率:0.8~1.8t/hT/H;色选型式:CCD图像传感器 ; | 应用CCD图像传感器技术，机器重量260KG，执行单元数64个，传感器形式：彩色线阵CCD，整机额定功率：1kw； | 18070 | 比例控制
其他机械 | 其他机械 | 大米色选机 | 大米色选机,300单元以下CCD图像传感器大米色选机 | 安徽唯嵩光电科技有限公司 | 大米色选机 | 6SXM-64（CCD）A |  | 生产率:2T/H;色选型式:CCD图像传感器 ; | 执行单元数64个；应用CCD图像传感器技术 | 18070 | 比例控制
其他机械 | 其他机械 | 大米色选机 | 大米色选机,300单元以下CCD图像传感器大米色选机 | 安徽唯嵩光电科技有限公司 | 大米色选机 | 6SXM-64(CCD) |  | 生产率:2T/H;色选型式:CCD图像传感器 ; | 执行单元数64个；应用CCD图像传感器技术 | 18070 | 比例控制
其他机械 | 其他机械 | 大米色选机 | 大米色选机,300单元以下CCD图像传感器大米色选机 | 安徽亿恒智选光电有限公司 | 大米色选机 | 6SXM-63（CCD） |  | 生产率:0.8-1T/H;色选型式:CCD图像传感器 ; | 产品型号/6SXM-63（CCD） 外形尺寸（长×宽×高）1160mm×1510mm×1360mm 执行单元数63个 单块板的执行单元数63个 传感器型式/黑白线阵CCD 额定功率2kW | 18070 | 比例控制
其他机械 | 其他机械 | 大米色选机 | 大米色选机,300单元以下CCD图像传感器大米色选机 | 安徽亿恒智选光电有限公司 | 大米色选机 | 6SXM-63（CCD）A |  | 生产率:0.8-1T/H;色选型式:CCD图像传感器 ; | 产品型号/6SXM-63（CCD）A 外形尺寸（长×宽×高）909mm×1609mm×1446mm 执行单元数63个 单块板的执行单元数63个 传感器型式/彩色线阵CCD 额定功率1.5kW | 18070 | 比例控制
其他机械 | 其他机械 | 大米色选机 | 大米色选机,300单元以下CCD图像传感器大米色选机 | 安徽宏实光机电高科有限公司 | 大米色选机 | 6SXM-63(CCD) |  | 生产率:1.5T/H;色选型式:CCD图像传感器 ; | 外形尺寸(长X宽X高):1025X1570X1850MM；整机质量:475KG；执行单元数:63个；单个执行单元单位时间处理量:≥30KG/H；光电探测方式:黑白线阵CCD；额定功率:≤2.0KW(电器）；气源压力:0.6~0.8MPA，传感器：黑白线阵CCD | 18070 | 比例控制
其他机械 | 其他机械 | 大米色选机 | 大米色选机,300单元以下CCD图像传感器大米色选机 | 安徽宏实光机电高科有限公司 | 大米色选机 | 6SXM-63（CCD）A |  | 生产率:1T/H;色选型式:CCD图像传感器 ; | 外形尺寸（长X宽X高）：840X1615X1545mm,执行单元数：63个；单块板执行单元数：63个，传感器型式：彩色线阵CCD，额定功率：1.5KW | 18070 | 比例控制
其他机械 | 其他机械 | 大米色选机 | 大米色选机,300单元以下CCD图像传感器大米色选机 | 安徽宏实光机电高科有限公司 | 大米色选机 | 6SXM-126(CCD) |  | 生产率:2T/H;色选型式:CCD图像传感器 ; | 外形尺寸(长X宽X高):1205X1570X1850MM；整机质量:700KG；执行单元数:126个；单个执行单元单位时间处理量:≥30KG/H；光电探测方式:黑白线阵CCD；额定功率:≤2.5KW（电器）；气源压力:0.6~0.8MPA，传感器：黑白线阵CCD | 18070 | 比例控制
其他机械 | 其他机械 | 大米色选机 | 大米色选机,300单元及以上CCD图像传感器大米色选机 | 安徽唯嵩光电科技有限公司 | 大米色选机 | 6SXM-320（CCD） |  | 生产率:8T/H;色选型式:CCD图像传感器 ; | CCD执行单元数(个)320；应用CCD图像传感技术 | 36920 | 比例控制
其他机械 | 其他机械 | 大米色选机 | 大米色选机,300单元及以上CCD图像传感器大米色选机 | 安徽宏实光机电高科有限公司 | 大米色选机 | 6SXM-315（CCD）A |  | 生产率:6T/H;色选型式:CCD图像传感器 ; | 外形尺寸（长X宽X高）：2210X1595X2040mm,执行单元数：315个；单块板执行单元数：63个，传感器型式：彩色线阵CCD，额定功率：3.0KW | 36920 | 比例控制
其他机械 | 其他机械 | 大米色选机 | 大米色选机,300单元及以上CCD图像传感器大米色选机 | 合肥奥博特自动化设备有限公司 | 大米色选机 | 6SXM-320 |  | 生产率:≥9.6T/H;色选型式:CCD图像传感器 ; | 外形尺寸（长宽高）2266*1590*2050mm；执行单元数320个；传感器模式：彩色线阵CCD；额定功率：3.0KW | 36920 | 比例控制
其他机械 | 其他机械 | 大米色选机 | 大米色选机,300单元及以上CCD图像传感器大米色选机 | 安徽宏实光机电高科有限公司 | 大米色选机 | 6SXM-315(CCD) |  | 生产率:8T/H;色选型式:CCD图像传感器 ; | 外形尺寸(长X宽X高):2172X1595X1899MM；执行单元数:315个；单块板的执行单元数：63个；传感器型式:黑白线阵CCD；额定功率:3.0KW | 36920 | 比例控制
其他机械 | 其他机械 | 杂粮色选机 | 300单元以下CCD图像传感器杂粮色选机 | 安徽唯嵩光电科技有限公司 | 杂粮色选机 | 6SXZ-64（CCD） |  | 生产率:2T/H;色选型式:CCD图像传感器 ; | 执行单元数64个；应用CCD图像传感器技术 | 20900 | 比例控制
其他机械 | 其他机械 | 杂粮色选机 | 300单元以下CCD图像传感器杂粮色选机 | 合肥长隆光电科技有限公司 | 杂粮色选机 | 6SXZ-64（CCD） |  | 生产率:≥8kg/h(单个)T/H;色选型式:CCD图像传感器 ; | 应用CCD图像传感器技术，整机重量：260kg，执行单元数64个，传感器形式：彩色线阵CCD； | 20900 | 比例控制
其他机械 | 其他机械 | 杂粮色选机 | 300单元以下CCD图像传感器杂粮色选机 | 安徽唯嵩光电科技有限公司 | 杂粮色选机 | 6SXZ-64（CCD）A |  | 生产率:2T/H;色选型式:CCD图像传感器 ; | 执行单元数64个；应用CCD图像传感器技术 | 20900 | 比例控制
新产品大类 | 新产品小类 | 新产品品目 | 有机废弃物好氧发酵翻堆机,发酵装置,容积30M3(含)-60M3 | 青岛科信德农业设施科技有限公司 | 有机废弃物好氧发酵装置 | 11FJG(L)32-4.5 |  | 容积:32m³;发酵翻堆机类型:发酵装置 ; | 发酵容量32m3，总功率24.5KW，搅拌电机11KW，上料电机4KW，出料电机3KW，增氧电机3KW，排气电机3KW，雾化电机0.5KW 日处理量≥4.5（t），主体材料不锈钢+优质碳钢 | 120000 | 比例控制
新产品大类 | 新产品小类 | 新产品品目 | 旋翼飞机,多旋翼,载药量≥15L | 山东省联航无人机技术有限公司 | 农用植保无人机 | 3WWDZ-15B |  | 旋翼数量:多旋翼 ;载药量:15L; | 1.整机型号3WWDZ-15B。2.飞行控制系统，极翼K++。3.空机质量，含所有工作部件，包含药液箱、电池等固有装置质量，不含药液质量，18.9kg。4.额定起飞质量，包含空机质量和额定药液质量，额定起飞质量：33.9kg。5.工作压力，0.2MPa。6.工作状态下的外型尺寸（长×宽×高） 1075×1075×594（mm）（不含旋翼、喷杆，含天线）。7.旋翼材质、尼龙碳纤 ，主旋翼数量（4）个直径，Φ840mm。8.药液箱材质ABS额定容量15L。9.喷头、型式压力喷头数量8个。10.喷杆长度、1050mm（沿喷幅方向最远喷头中心之间的距离）。11.液泵 型式、隔膜泵流量5.5L/。12.电动机KV值、115r/（min.V）额定功率2500W（4个）。12.电池电压44.4V容量22000mAh。13.作业喷幅 3m（企业明示值）作业高度2m。14.额定喷雾量2200ml/min（根据检测项目16确定额定喷雾量）。15.喷药量最小值（企业明示值）1.3L /min（飞行速度3m/s，飞行高度3m,喷幅4.5m）根据 “检测项目12续航能力”确定 | 16000 | 比例控制
新产品大类 | 新产品小类 | 新产品品目 | 旋翼飞机,多旋翼,载药量≥15L | 91370811MA3CKUBUXT | Y40Pro 植保无人机 | 3WYF618 |  | 旋翼数量:多旋翼 ;载药量:20L; | 外形尺寸（长×宽×高） 1730×1500×630(mm)（不含旋翼、喷杆，含天线）。旋翼材质：工程塑料。主旋翼数量：6 个。旋翼直径 ：Ф 779mm。药液箱材质：塑料。额定容量：18L。喷头型式：压力喷头。数量： 4 个。喷杆长度：1730mm（沿喷幅方向最远喷头中心之间的距离）。额定工作压力：0.5MPa。液泵型式：隔膜泵；流量：1.6～2.4L/min。电动机总功率：5600W；电池电压：22.2V×2；容量：22000mAh。装配质量：运动部件灵活、准确、可靠，无卡滞现象，紧固件连接牢固可靠，无松动，泵及喷射部件无漏油、漏气现象。外观质量：外观应整齐光滑、不得有锐边、明显的伤疤、碰痕、变型、锈斑、油污等缺陷。运转性能：各系统无异常振动、响声；各紧固件无松动；遥控器/接收机的通讯信号顺畅无误。空机重量：21.3kg；起飞全重：39.4kg；起飞全重：39.4kg；载药量：18.1L。空载悬停时间：23.5min；满载悬停时间：7.1min；设计飞行真高：20 米；设计飞行速度：8 米/秒。控制系统：有飞行控制模块、施药作业模块，作业飞行数据实时记录存储设备和施药作业系统，飞行作业可识别、可监测、可追查 | 16000 | 比例控制