## Sheet1
青岛市2019年农机购置补贴机具增补品目及补贴额一览表
大类 | 小类 | 品目 | 分档名称 | 基本配置和参数 | 补贴限额
收获机械 | 饲料作物收获机械 | 割草机 | 1.8—3m往复式割草机 | 1.8m≤割幅宽度＜3m；往复式 | 1500
|  |  | 3m及以上往复式割草机 | 割幅宽度≥3m；往复式 | 3500
|  |  | 1.3—1.6m旋转式割草机 | 1.3m≤割幅宽度＜1.6m；旋转式 | 1600
|  |  | 1.6—2.1m旋转式割草机 | 1.6m≤割幅宽度＜2.1m；旋转式 | 3500
|  |  | 2.1—2.8m旋转式割草机 | 2.1m≤割幅宽度＜2.8m；旋转式 | 8800
|  |  | 2.8m及以上旋转式割草机 | 割幅宽度≥2.8m；旋转式 | 15000
|  |  | 2.1—2.8m旋转式割草压扁机 | 2.1m≤割幅宽度＜2.8m；带压扁装置；旋转式 | 11000
|  |  | 2.8m及以上旋转式割草压扁机 | 割幅宽度≥2.8m；带压扁装置；旋转式 | 25000
|  | 搂草机 | 6m及以上横向搂草机 | 搂幅宽度≥6m；横向 | 1500
|  |  | 5.4m以下侧向指盘式搂草机 | 搂幅宽度＜5.4m；侧向指盘式 | 2500
|  |  | 5.4m及以上侧向指盘式液压搂草机 | 搂幅宽度≥5.4m；液压折叠侧向指盘式 | 5600
|  |  | 4.5m以下侧向旋转式搂草机 | 搂幅宽度＜4.5m；侧向旋转式 | 3000
|  |  | 4.5m及以上侧向旋转式搂草机 | 搂幅宽度≥4.5m；侧向旋转式 | 6000
|  | 圆草捆包膜机 | 1.1kW及以上圆草捆包膜机 | 电机，功率≥1.1kW | 1500
农用搬运机械 | 装卸机械 | 抓草机 | 功率18-30kW抓草机 | 自走式，18≤功率＜30kW | 5000
|  |  | 功率30-40kW抓草机 | 自走式，30≤功率＜40kW | 6000
|  |  | 功率40kW及以上抓草机 | 自走式，功率≥40kW | 8000
畜牧机械 | 饲料（草）加工机械设备 | 青贮切碎机 | 1T/H以下青贮切碎机 | 生产率<1T/H | 190
|  |  | 1-3T/H青贮切碎机 | 1T/H≤生产率<3T/H | 310
|  |  | 3-6T/H青贮切碎机 | 3T/H≤生产率<6T/H | 500
|  |  | 6-9T/H青贮切碎机 | 6T/H≤生产率<9T/H | 1370
|  |  | 9-15T/H青贮切碎机 | 9T/H≤生产率<15T/H | 2030
|  |  | 15-20T/H青贮切碎机 | 15T/H≤生产率<20T/H | 2500
|  |  | 20T/H及以上青贮切碎机 | 生产率≥20T/H | 5190
|  | 压块机 | 平模压块机 | 平模直径≥200MM | 830
|  |  | 环模直径200-250MM压块机 | 200MM≤环模直径<250MM,电机功率<17KW | 3410
|  |  | 环模直径250MM及以上压块机 | 环模直径≥250MM,电机功率≥17KW | 7030
|  | 饲料制备（搅拌）机 | 4—9m³饲料全混合日粮制备机 | 4m³≤搅拌室容积＜9m³ | 15000
|  |  | 9—12m³饲料全混合日粮制备机 | 9m³≤搅拌室容积＜12m³ | 17000
|  |  | 12m³及以上饲料全混合日粮制备机 | 搅拌室容积≥12m³ | 20000
| 饲养机械 | 喂料机 | 喂料机,电机功率大于等于0.75kW | 喂料机整套设备,电机功率大于等于0.75kW | 3500
农业废弃物利用处理设备 | 废弃物处理设备 | 残膜回收机 | 扒齿搂膜式或其他残膜回收机,工作幅宽1m-3m | 机引式，工作方式：扒齿搂膜式或其他式，1m≤工作幅宽≤3m | 970
|  |  | 扒齿搂膜式或其他残膜回收机,工作幅宽3m以上 | 机引式，工作方式：扒齿搂膜式或其他式，工作幅宽＞3m | 1460
|  |  | 拔杆式或卷轴自卸式残膜回收机,工作幅宽1.2m-2m | 工作方式：拔杆起膜式或卷轴自卸式，1.2m≤工作幅宽＜2m | 1940
|  |  | 拔杆式或卷轴自卸式残膜回收机,工作幅宽2m及以上 | 工作方式：拔杆起膜式或卷轴自卸式，工作幅宽≥2m | 3240
|  | 有机废弃物干式厌氧发酵装置 | 有机废弃物干式厌氧发酵装置 | 容积≥2m³、304不锈钢材质、厚度≥2毫米 | 1500
设施农业设备 | 温室大棚设备 | 热风炉 | 供热量10万kcal/H-40万kcal/H生物质颗粒热风炉 | 送料装置、温控设备；燃料:生物质颗粒；10万kcal/H≤供热量<40万kcal/H | 1600
|  |  | 供热量大于40万kcal/H生物质颗粒热风炉 | 送料装置、温控设备；燃料:生物质颗粒；供热量≥40万kcal/H | 3380
其他机械 | 其他机械 | 沼气发电机组 | 15-50kW的沼气发电机组 | 15kW≤额定功率＜50kW | 20000
|  |  | 50kW及以上的沼气发电机组 | 额定功率≥50kW | 40000
|  | 水帘降温设备 | 水帘降温设备 | 功率≥1.1kW，配套水帘≥4㎡ | 800
|  | 热水加温系统 | 热水加温系统 | 含热水加温系统等 | 2500
|  | 畜禽粪便发酵处理机 | 发酵装置,容积30立方以下 | 成品含水率≤40%,有效反应时间7~12d,除臭装置.容积<30M3 | 50000（比例控制）
|  |  | 发酵装置,容积30M3(含)-60M3 | 成品含水率≤40%,有效反应时间7~12d,除臭装置.30M3≤容积<60M3 | 120000（比例控制）
|  |  | 发酵装置,容积60M3(含)以上 | 成品含水率≤40%,有效反应时间7~12d,除臭装置.容积≥30M3 | 150000（比例控制）
|  | 有机肥加工设备 | 有机肥加工设备 | 含粉碎机、搅拌机、传送带、自动包装机等设备，有机肥生产率≥1t/h | 50000