## 数据
附件
北京市2019-2020年度第一批农机购置补贴产品归档信息表
序号 | 机具大类 | 机具小类 | 机具品目 | 分档名称 | 企业名称 | 产品名称 | 机具型号 | 配置参数（企业依据推广鉴定报告填报） | 中央补贴额（元） | 市级补贴额（元） | 证书编号
1 | 耕整地机械 | 耕地机械 | 铧式犁 | 单体幅宽35cm以下,3-4铧翻转犁 | 河北沃田机械制造有限公司 | 液压翻转犁 | 1LYF-325 | 单侧铧体个数：3个，单体幅宽：25cm。 配置参数：配套功率（kW）29.4~44.1；结构形式:双向；外形尺寸（长×宽×宽)：2100x1250x1350mm；结构质量（kg）：340kg；犁体数量（个）:左右各3个；犁体工作幅宽：250mm等。 | 1040 |  | 冀2016T—318
2 | 耕整地机械 | 耕地机械 | 铧式犁 | 单体幅宽35cm以下,3-4铧翻转犁 | 河北沃田机械制造有限公司 | 液压翻转犁 | 1LYF-430 | 单侧铧体个数：4个，单体幅宽：30cm。 配置参数：配套功率（kW）66.2~88.2；结构形式:双向；外形尺寸（长×宽×宽)：3250x1700x1410mm；结构质 量（kg）：705kg；犁体数量（个）:左右各4个；犁体工作幅宽：300mm等。 | 1040 |  | 冀2016T—320
3 | 耕整地机械 | 耕地机械 | 铧式犁 | 单体幅宽35cm以下,3-4铧翻转犁 | 中国一拖集团有限公司 | 液压翻转犁 | 1LF-430 | 型号规格 / 1LF-430 结构型式 / 液压翻转 外形尺寸(长×宽×高) mm 2850×1600×1400 机器质量 kg 790 配套拖拉机标定功率 kW 58.8～73.5 与拖拉机配套连接方式 / 悬挂式 悬挂类型(适用悬挂式) / 三点悬挂 翻转机构型式 / 液压 犁体数量 个 8（4+4） 犁体工作幅宽 mm 300 调幅犁调整幅宽范围 mm / 犁体纵向距离 cm 66 犁体工作幅宽与犁体纵向距离之比 / 1:2.200 犁体水平基面距犁架主梁底面的高度 mm 650 有无辅犁 / 无 最大耕深 cm 25 犁架主梁底面宽度 mm 100 每米工作幅宽质量 kg 596 运输间隙 cm ＞30 后通过角 ° ＞18 犁铧类型 / 梯形 犁轮（限深轮、运输轮、尾轮）类型 / 限深轮 犁轮（限深轮、运输轮、尾轮）数量 个 2 犁轮（限深轮、运输轮、尾轮）直径×宽度（或规格） mm 400×140 犁轮（限深轮、运输轮、尾轮）限深轮调节范围 cm 8～25 | 1040 |  | 豫2016143
4 | 耕整地机械 | 耕地机械 | 铧式犁 | 单体幅宽35cm以下,3-4铧翻转犁 | 河北锐宏机械制造有限公司 | 液压翻转犁 | 1LYF-425 | 结构型式：双向犁、外形尺寸（长*宽*高）（mm）:2530*1450*1060、机器质量（kg）:335、配套拖拉机标定功率（kw）:29.4-36.8、与拖拉机配套连接方式：悬挂式、悬挂类型（悬挂式）：三点悬挂、翻转机构形式：液压式、犁体数量（个）：左右各4、犁体工作幅宽（mm）:250、犁体纵向距离（cm）:62、最大耕深（cm）:22 | 1040 |  | 2015T—030
5 | 耕整地机械 | 耕地机械 | 铧式犁 | 单体幅宽35cm以下,3-4铧翻转犁 | 河北锐宏机械制造有限公司 | 液压翻转犁 | 1LFK-327 | 结构型式：双向、工作状态外形尺寸（长*宽*高）（mm）:2160*1420*1390、与拖拉机联接方式：三点悬挂、翻转机构型式：液压、犁体数量（个）：左右各3、犁体类型：镜面、犁体工作幅宽（mm）:270 | 1040 |  | 冀2018T—158
6 | 耕整地机械 | 耕地机械 | 铧式犁 | 单体幅宽35cm以下,3-4铧翻转犁 | 河北锐宏机械制造有限公司 | 液压翻转犁 | 1LFK-427 | 结构型式：双向、工作状态外形尺寸（长*宽*高）（mm）:2810*1850*1410、与拖拉机联接方式：三点悬挂、翻转机构型式：液压、犁体数量（个）：左右各4、犁体类型：镜面、犁体工作幅宽（mm）:270 | 1040 |  | 冀2018T—157
7 | 耕整地机械 | 耕地机械 | 铧式犁 | 单体幅宽35cm以下,3-4铧翻转犁 | 河北沃田机械制造有限公司 | 液压翻转犁 | 1LYF-427 | 单侧铧体个数：4个，单体幅宽：27cm。 配置参数：配套功率（kW）58.8~73.5；结构形式:双向；外形尺寸（长×宽×宽)：2800x1390x1340mm；结构质 量（kg）：520kg；犁体数量（个）:左右各4个；犁体工作幅宽：270mm等。 | 1040 |  | 冀2016T—319
8 | 耕整地机械 | 耕地机械 | 铧式犁 | 单体幅宽35cm以下,3-4铧翻转犁 | 通河县富邦农业机械有限公司 | 液压翻转犁 | 1LF-327 | 型号规格/1LF-327 结构型式/悬挂式 工作状态外形尺寸 （长×宽×高)mm 2250×1350×1390 配套拖拉机标定功率kW 36.8～51.4 翻转机构型式/液压式；全翻转式 犁体类型/熟地型 犁体数量个 3×2 犁体 幅宽mm270 犁铧类型/通用型 犁壁类型/栅条式 总工作幅宽㎜ 810 犁体纵向距离㎜ 510 犁轮类型/限深轮 犁轮数量个 1×2 限深轮调节范围㎜ 0～180 油缸规格/ 翻转油缸：φ50/32-150 侧移油缸：φ63/40-500 油缸数量个翻转油缸：1；侧移油 缸：1 | 1040 |  | T201923230021
9 | 耕整地机械 | 耕地机械 | 铧式犁 | 单体幅宽35cm以下,3-4铧翻转犁 | 河北锐宏机械制造有限公司 | 液压翻转犁 | 1LYF-325 | 结构型式：双向犁、外形尺寸（长*宽*高）（mm）:1920*1200*1060、机器质量（kg）:275、配套拖拉机标定功率（kw）:25.7-29.4、与拖拉机配套连接方式：悬挂式、悬挂类型（悬挂式）：三点悬挂、翻转机构形式：液压式、犁体数量（个）：左右各3、犁体工作幅宽（mm）:250、犁体纵向距离（cm）:63、最大耕深（cm）:22 | 1040 |  | 2015T—031
10 | 耕整地机械 | 耕地机械 | 铧式犁 | 单体幅宽35cm以下,3-4铧翻转犁 | 河北锐宏机械制造有限公司 | 液压翻转犁 | 1LYF-327 | 结构型式：双向犁、外形尺寸（长*宽*高）（mm）:2400*1400*1240、机器质量（kg）:380、配套拖拉机标定功率（kw）:29.4~36.8、与拖拉机配套连接方式：悬挂式、悬挂类型（悬挂式）：三点悬挂、翻转机构形式：液压式、犁体数量（个）：6、犁体工作幅宽（mm）:270、犁体纵向距离（cm）:40、最大耕深（cm）:25 | 1040 |  | 冀2018T—023（续）
11 | 耕整地机械 | 耕地机械 | 铧式犁 | 单体幅宽35cm以下,3-4铧翻转犁 | 河北锐宏机械制造有限公司 | 液压翻转犁 | 1LYF-427 | 结构型式：双向犁、外形尺寸（长*宽*高）（mm）:2550*1700*1300、机器质量（kg）:450、配套拖拉机标定功率（kw）:36.8~44.1、与拖拉机配套连接方式：悬挂式、悬挂类型（悬挂式）：三点悬挂、翻转机构形式：液压式、犁体数量（个）：8、犁体工作幅宽（mm）:270、犁体纵向距离（cm）:40、最大耕深（cm）:25 | 1040 |  | 冀2018T—024（续）
12 | 耕整地机械 | 耕地机械 | 铧式犁 | 单体幅宽35cm以下,3-4铧翻转犁 | 河北锐宏机械制造有限公司 | 液压翻转犁 | 1LFK-325 | 结构型式：双向、工作状态外形尺寸（长*宽*高）（mm）:2170*1240*1210、与拖拉机联接方式：三点悬挂、翻转机构型式：液压、犁体数量（个）：左右各3、犁体类型：镜面、犁体工作幅宽（mm）:250 | 1040 |  | 冀2018T—160
13 | 耕整地机械 | 耕地机械 | 铧式犁 | 单体幅宽35cm以下,3-4铧翻转犁 | 河北锐宏机械制造有限公司 | 液压翻转犁 | 1LFK-425 | 结构型式：双向、工作状态外形尺寸（长*宽*高）（mm）:2650*1510*1250、与拖拉机联接方式：三点悬挂、翻转机构型式：液压、犁体数量（个）：左右各4、犁体类型：镜面、犁体工作幅宽（mm）:250 | 1040 |  | 冀2018T—159
14 | 耕整地机械 | 耕地机械 | 铧式犁 | 单体幅宽35cm以下,5铧及以上翻转犁 | 河北沃田机械制造有限公司 | 液压翻转犁 | 1LYF-525 | 单侧铧体个数：5个，单体幅宽：25cm。 配置参数：配套功率（kW）62.5~88.2；结构形式:双向；外形尺寸（长×宽×宽)：3460x1420x1410mm；结构质 量（kg）：645kg；犁体数量（个）:左右各5个；犁体工作幅宽：250mm等。 | 2500 |  | 冀2016T—321
15 | 耕整地机械 | 耕地机械 | 铧式犁 | 单体幅宽35cm以下,5铧及以上翻转犁 | 河北锐宏机械制造有限公司 | 液压翻转犁 | 1LYF-525 | 结构型式：双向犁、外形尺寸（长*宽*高）（mm）:2800*1730*1160、机器质量（kg）:400、配套拖拉机标定功率（kw）:40.4~47.8、与拖拉机配套连接方式：悬挂式、悬挂类型（悬挂式）：三点悬挂、翻转机构形式：液压式、犁体数量（个）：左右各5、犁体工作幅宽（mm）:250、犁体纵向距离（cm）:53、最大耕深（cm）:22 | 2500 |  | 2015T—029
16 | 耕整地机械 | 耕地机械 | 铧式犁 | 单体幅宽35cm以下,5铧及以上翻转犁 | 河北锐宏机械制造有限公司 | 液压翻转犁 | 1LYF-527 | 结构型式：双向犁、外形尺寸（长*宽*高）（mm）:3150*2050*1265、机器质量（kg）:570、配套拖拉机标定功率（kw）:51.5~58.8、与拖拉机配套连接方式：悬挂式、悬挂类型（悬挂式）：三点悬挂、翻转机构形式：液压式、犁体数量（个）：左右各5、犁体工作幅宽（mm）:270、犁体纵向距离（cm）:58、最大耕深（cm）:25 | 2500 |  | 2015T—028
17 | 耕整地机械 | 耕地机械 | 铧式犁 | 单体幅宽35cm以下,5铧及以上翻转犁 | 河北锐宏机械制造有限公司 | 液压翻转犁 | 1LFK-525 | 结构型式：双向犁、工作状态外形尺寸（长*宽*高）（mm）:3230*1650*1310、与拖拉机联接方式：悬挂式、翻转机构型式：液压、犁体数量（个）：左右各5、犁体类型：镜面、犁体工作幅宽（mm）:250 | 2500 |  | 冀2017T—083
18 | 耕整地机械 | 耕地机械 | 铧式犁 | 单体幅宽35cm以下,5铧及以上翻转犁 | 河北沃田机械制造有限公司 | 液压翻转犁 | 1LYF-530 | 单侧铧体个数：5个，单体幅宽：30cm。 配置参数：配套功率（kW）88.2~102.9；结构形式:双向；外形尺寸（长×宽×宽)：3750x1800x1415mm；结构质 量（kg）：895kg；犁体数量（个）:左右各5个；犁体工作幅宽：300mm等。 | 2500 |  | 冀2016T—322
19 | 耕整地机械 | 耕地机械 | 铧式犁 | 单体幅宽35cm以下,5铧及以上翻转犁 | 河北锐宏机械制造有限公司 | 液压翻转犁 | 1LFK-527 | 结构型式：双向犁、工作状态外形尺寸（长*宽*高）（mm）:3250*1900*1300、与拖拉机联接方式：悬挂式、翻转机构型式：液压、犁体数量（个）：左右各5、犁体类型：镜面、犁体工作幅宽（mm）:270 | 2500 |  | 冀2017T—082
20 | 耕整地机械 | 耕地机械 | 铧式犁 | 单体幅宽35cm以下,5铧及以上翻转犁 | 德州隆丰农机制造有限公司 | 液压翻转犁 | 1LFY 6-27 | 结构型式：悬挂式；工作状态外形尺寸（长*宽*高）mm：3700*2100*1380；犁体数量：6*2个；犁体幅宽mm：270 | 2500 |  | GZNJ/TJ 2019-151
21 | 耕整地机械 | 耕地机械 | 铧式犁 | 单体幅宽35cm及以上,3-4铧翻转犁 | 中国一拖集团有限公司 | 液压翻转调幅犁 | 1LFT-350 | 型号规格 / 1LFT-350 结构型式 / 液压翻转 工作状态外形尺寸(长×宽×高) mm 3450×2060×1730 与拖拉机配套连接方式 / 悬挂式 翻转机构型式 / 液压 翻转机构油缸型号 / Φ75mm/Φ40-235mm 翻转机构油缸数量 个 1 犁体数量 个 6（左右各3） 犁体类型 / 基本型 犁体工作幅宽 mm 500 犁体调幅犁调整幅宽范围 mm 330、380、440、500 犁轮（限深轮、运输轮、尾轮）类型 / 限深轮 犁轮（限深轮、运输轮、尾轮）数量 个 1 犁轮（限深轮、运输轮、尾轮）限深轮调节范围 mm 200～350 | 2400 |  | 豫2018038
22 | 耕整地机械 | 耕地机械 | 铧式犁 | 单体幅宽35cm及以上,3-4铧翻转犁 | 郑州市龙丰农业机械装备制造有限公司 | 液压翻转调幅犁 | 1LYFT-350 | 犁体工作幅宽（mm）：500 犁体数量（个）：3×2 | 2400 |  | 新2017091
23 | 耕整地机械 | 耕地机械 | 铧式犁 | 单体幅宽35cm及以上,3-4铧翻转犁 | 郑州市龙丰农业机械装备制造有限公司 | 液压翻转犁 | 1LYF-440 | 犁体工作幅宽（mm）：400 犁体数量（个）：4×2 | 2400 |  | 新2017092
24 | 耕整地机械 | 耕地机械 | 铧式犁 | 单体幅宽35cm及以上,3-4铧翻转犁 | 郑州市龙丰农业机械装备制造有限公司 | 液压翻转犁 | 1LYF-350 | 犁体工作幅宽（mm）：500 犁体数量（个）：3×2 | 2400 |  | 新2018253
25 | 耕整地机械 | 耕地机械 | 铧式犁 | 单体幅宽35cm及以上,3-4铧翻转犁 | 郑州市龙丰农业机械装备制造有限公司 | 液压翻转调幅犁 | 1LYFT-360 | 单体工作幅宽（mm）：450、500、550、600 犁体数量（个）：3×2 | 2400 |  | 新2018255
26 | 耕整地机械 | 耕地机械 | 铧式犁 | 单体幅宽35cm及以上,3-4铧翻转犁 | 中国一拖集团有限公司 | 液压翻转犁 | 1LF-440 | 型号规格 / 1LF-440 结构型式 / 液压翻转 工作状态外形尺寸(长×宽×高) mm 4250×1700×1470 与拖拉机配套连接方式 / 悬挂式 翻转机构型式 / 液压 翻转机构油缸型号 / 70/40×200-465 翻转机构油缸数量 个 1 犁体数量 个 8 犁体类型 / 普通型 犁体工作幅宽 mm 400 犁体调幅犁调整幅宽范围 mm 350～450(总调整幅宽范围1400～1800） 犁轮（限深轮.运输轮.尾轮）类型 / 限深轮 犁轮（限深轮.运输轮.尾轮）数量 个 1 犁轮（限深轮.运输轮.尾轮）限深轮调节范围 mm 200～300 | 2400 |  | 豫2017120
27 | 耕整地机械 | 耕地机械 | 铧式犁 | 单体幅宽35cm及以上,3-4铧翻转犁 | 中国一拖集团有限公司 | 液压翻转犁 | 1LF-445 | 型号规格 / 1LF-445 结构型式 / 液压翻转 工作状态外形尺寸(长×宽×高) mm 4500×2040×1770 与拖拉机配套连接方式 / 三点悬挂 翻转机构型式 / 液压 翻转机构油缸型号 / Φ80mm/Φ50mm-230mm 翻转机构油缸数量 个 1 犁体数量 个 8（左右各4） 犁体类型 / 基本型 犁体工作幅宽 mm 450 犁体调幅犁调整幅宽范围 mm 330、400、450、500 犁轮（限深轮、运输轮、尾轮）类型 / 运输轮/限深轮 犁轮（限深轮、运输轮、尾轮）数量 个 1 犁轮（限深轮、运输轮、尾轮）限深轮调节范围 mm 150～300 其它油缸型号 / Φ80mm/Φ40mm-60mm 其它油缸数量 个 1 | 2400 |  | 豫2018039
28 | 耕整地机械 | 耕地机械 | 铧式犁 | 单体幅宽35cm及以上,3-4铧翻转犁 | 雷沃重工股份有限公司 | 液压翻转犁 | 1LFT-4H | 结构型式：双向调幅犁；单体幅宽：50cm，犁体数量：4+4 | 2400 |  | 鲁T2017137
29 | 耕整地机械 | 耕地机械 | 铧式犁 | 单体幅宽35cm及以上,3-4铧翻转犁 | 菏泽新亚机械设备有限公司 | 液压翻转犁 | 1LYF-435 | 单体幅宽：35cm；铧体个数：4铧；结构型式：液压翻转犁；外形尺寸（长×宽×高）：3700mm×1500mm×1500mm；机器质量（kg）：910；配套拖拉机标定功率（KW）：88.2-102.9；与拖拉机配套连接方式：悬挂式；悬挂类型（悬挂式）：三点悬挂；翻转机构型式：双向液压翻转；调幅犁调整幅宽范围（mm）：1000~1400；犁体纵向距离（cm）：70；犁体工作幅宽与犁体纵向距离之比：1:2.0；犁体水平基面到犁架底面的高度（mm）：680;最大耕深（cm）：32;犁架主梁底面宽度（mm）：140；每米工作幅宽质量（kg）：650；运输间隙（cm）：≥35；后通过角（o）：18.5；犁轮（限深轮、运输轮、尾轮）类型：铁轮；犁轮（限深轮、运输轮、尾轮）数量（个）：1；犁轮（限深轮、运输轮、尾轮）直径×宽度（mm）：?360×120；限深轮调节范围（cm）：12-32。 | 2400 |  | 2017TJ218
30 | 耕整地机械 | 耕地机械 | 铧式犁 | 单体幅宽35cm及以上,3-4铧翻转犁 | 山东奥龙农业机械制造有限公司 | 液压翻转犁 | 1LF-440 | 结构型式：悬挂式；工作状态外形尺寸（长×宽×高）：4400×2070×1820mm；配套拖拉机标定功率：110.3～154.4kW；翻转机构型式；液压式、半翻转式；犁体类型：通用型；犁体数量：4+4个；犁体幅宽：400mm；犁铧类型：梯型、可换铧尖型；犁壁类型：组合式、栅条式；总工作幅宽：1600mm；犁体纵向距离：920mm；犁轮类型：限深轮；犁轮数量：1个；限深轮调节范围：0～200mm；油缸型号：90-45-240；油缸数量：1个。 | 2400 |  | T201937370046
31 | 耕整地机械 | 耕地机械 | 铧式犁 | 单体幅宽35cm及以上,3-4铧翻转犁 | 山东奥龙农业机械制造有限公司 | 液压翻转调幅犁 | 1LFT-440 | 结构型式：悬挂式、调幅犁；工作状态外形尺寸（长×宽×高）：4400×2070×1820mm；配套拖拉机标定功率：110.3～154.4kW；翻转机构型式：液压式、半翻转式；犁体类型：通用型；犁体数量：4+4个；犁体幅宽：350、400mm；犁铧类型：梯型、可换铧尖型；犁壁类型：组合式、栅条式；总工作幅宽：1400、1600mm；犁体纵向距离：940、920mm；犁轮类型：限深轮；犁轮数量：1个；限深轮调节范围：0～200mm；油缸型号：90-45-240；油缸数量：1个。 | 2400 |  | T201937370047
32 | 耕整地机械 | 耕地机械 | 铧式犁 | 单体幅宽35cm及以上,3-4铧翻转犁 | 雷沃重工股份有限公司 | 液压翻转犁 | 1LFT-4S | 结构型式：双向调幅犁；单体幅宽：50cm，犁体数量：4+4 | 2400 |  | 鲁T2017146
33 | 耕整地机械 | 耕地机械 | 铧式犁 | 单体幅宽35cm及以上,3-4铧翻转犁 | 黑龙江贝克锐斯现代农业科技有限公司 | 液压翻转犁 | 1LFT-340 | 单体幅宽：50cm；铧体个数：3个 | 2400 |  | 黑垦鉴2019132
34 | 耕整地机械 | 耕地机械 | 铧式犁 | 单体幅宽35cm及以上,3-4铧翻转犁 | 黑龙江贝克锐斯现代农业科技有限公司 | 液压翻转犁 | 1LFT-440 | 单体幅宽：50cm；铧体个数：4个 | 2400 |  | 黑垦鉴2019130
35 | 耕整地机械 | 耕地机械 | 铧式犁 | 单体幅宽35cm及以上,3-4铧翻转犁 | 河北锐宏机械制造有限公司 | 液压翻转犁 | 1LYF-435 | 结构型式：双向犁、外形尺寸（长*宽*高）（mm）:2950*1800*1500、机器质量（kg）:770、配套拖拉机标定功率（kw）:66.2~73.5、与拖拉机配套连接方式：悬挂式、悬挂类型（悬挂式）：三点悬挂、翻转机构形式：液压式、犁体数量（个）：8、犁体工作幅宽（mm）:350、犁体纵向距离（cm）:45、最大耕深（cm）:28 | 2400 |  | 冀2018T—025（续）
36 | 耕整地机械 | 耕地机械 | 铧式犁 | 单体幅宽35cm及以上,3-4铧翻转犁 | 河北锐宏机械制造有限公司 | 液压翻转调幅犁 | 1LYFT-435 | 结构型式：双向调幅犁、外形尺寸（长*宽*高）（mm）:4100*2250*1800、机器质量（kg）:1450、配套拖拉机标定功率（kw）:88~103、与拖拉机配套连接方式：悬挂式、悬挂类型（悬挂式）：三点悬挂、翻转机构形式：液压、犁体数量（个）：左右各4、犁体工作幅宽（mm）:350、犁体纵向距离（cm）:85、最大耕深（cm）:28 | 2400 |  | 冀2016T—254
37 | 耕整地机械 | 耕地机械 | 铧式犁 | 单体幅宽35cm及以上,3-4铧翻转犁 | 河北锐宏机械制造有限公司 | 液压翻转调幅犁 | 1LFT-445 | 结构型式：双向犁、工作状态外形尺寸（长*宽*高）（mm）:4250*2380*1850、与拖拉机联接方式：悬挂式、翻转机构型式：液压、犁体数量（个）：左右各4、犁体类型：栅条、犁体工作幅宽（mm）:450 | 2400 |  | 冀2017T—079
38 | 耕整地机械 | 耕地机械 | 铧式犁 | 单体幅宽35cm及以上,3-4铧翻转犁 | 河北锐宏机械制造有限公司 | 液压翻转犁 | 1LFK-435 | 结构型式：双向犁、工作状态外形尺寸（长*宽*高）（mm）:3650*2300*1760、与拖拉机联接方式：悬挂式、翻转机构型式：液压、犁体数量（个）：左右各4、犁体类型：栅条、犁体工作幅宽（mm）:350 | 2400 |  | 冀2017T—081
39 | 耕整地机械 | 耕地机械 | 铧式犁 | 单体幅宽35cm及以上,3-4铧翻转犁 | 山东奥龙农业机械制造有限公司 | 液压翻转调幅犁 | 1LFT-450 | 结构型式：悬挂式、调幅犁；工作状态外形尺寸（长×宽×高）：4380×2550×1820mm；配套拖拉机标定功率：117.6～154.4kW；翻转机构型式：液压式、半翻转式；犁体类型：通用型；犁体数量：4+4个；犁体幅宽：450、500mm；犁铧类型：梯型、可换铧尖型；犁壁类型：组合式、栅条式；总工作幅宽：1800、2000mm；犁体纵向距离：890、865mm；犁轮类型：限深轮；犁轮数量：1个；限深轮调节范围：0～200mm；油缸型号：90-45-240；油缸数量：1个。 | 2400 |  | T201937370049
40 | 耕整地机械 | 耕地机械 | 铧式犁 | 单体幅宽35cm及以上,3-4铧翻转犁 | 雷肯农业机械（青岛）有限公司 | 液压翻转犁 | 1LFTT-450 | 结构形式:双向,调幅;外形尺寸: 3940×2250×1760;结构质量:1514kg;配套动力:80～130kw;与拖拉机连接形式:三点悬挂式;悬挂类型: Ⅱ类或Ⅲ类;翻转机构形式:液压翻转;犁铧数:4×2;犁体工作宽幅:330/380/440/500mm;调幅范围:1320/1520/1760/2000mm;犁体纵向距离:1000mm;犁体水平基面到犁底距离:800mm;最大耕深:35cm;犁架主梁底面宽度:120mm;每米工作幅宽质量:1146/996/860/757;运输间隙:35cm;后通过角:≥18;犁轮1个. | 2400 |  | 黑垦鉴2016047
41 | 耕整地机械 | 耕地机械 | 铧式犁 | 单体幅宽35cm及以上,3-4铧翻转犁 | 马斯奇奥（青岛）农机制造有限公司 | 高速调幅液压翻转犁 | 1LFT-4 | 型号名称：1LFT-4 高速调幅液压翻转犁；结构型式：液压翻转、手动调幅；工作状态外型尺寸（长×宽×高）：4500×2100×1800mm；与拖拉机联接方式： 全悬挂；翻转机构型式： 翻转液压油缸；翻转机构油缸型号：油缸 A70D40C250；翻转机构油缸数量：1；犁体数量：4×2；犁体类型：栅条；犁体工作幅宽：300/350/400/450mm；犁体调幅犁调整幅宽范围：1200/1400/1600/1800mm；犁轮（限深轮、运输轮、尾轮）类型：充气橡胶轮；犁轮（限深轮、运输轮、尾轮）数量：1；犁轮（限深轮、运输轮、尾轮）限深轮调节范围：100～300mm。 | 2400 |  | 黑垦鉴2017068
42 | 耕整地机械 | 耕地机械 | 铧式犁 | 单体幅宽35cm及以上,3-4铧翻转犁 | 德州隆丰农机制造有限公司 | 液压翻转犁 | 1LFY 4-40 | 结构型式：悬挂式；工作状态外形尺寸（长*宽*高）mm：4800*2400*1830；犁体数量：大犁：4*2；小犁：4*2；犁体幅宽mm：最小：400；最大：450 | 2400 |  | GZNJ/TJ 2019-150
43 | 耕整地机械 | 耕地机械 | 铧式犁 | 单体幅宽35cm-45cm,5-6铧翻转犁 | 山东奥龙农业机械制造有限公司 | 液压翻转调幅犁 | 1LFT-540 | 结构型式：悬挂式、调幅犁；工作状态外形尺寸（长×宽×高）：5330×2550×1820mm；配套拖拉机标定功率：132.3～191.2kW；翻转机构型式：液压式、半翻转式；犁体类型：通用型；犁体数量：5+5个；犁体幅宽：350、400mm；犁铧类型：梯型、可换铧尖型；犁壁类型：组合式、栅条式；总工作幅宽：1750、2000mm；犁体纵向距离：940、920mm；犁轮类型：限深轮；犁轮数量：1个；限深轮调节范围：0～200mm；油缸型号：90-45-240；油缸数量：1个。 | 4200 |  | T201937370050
44 | 耕整地机械 | 耕地机械 | 铧式犁 | 单体幅宽35cm-45cm,5-6铧翻转犁 | 河北锐宏机械制造有限公司 | 液压翻转犁 | 1LYF-535 | 结构型式：双向犁、外形尺寸（长*宽*高）（mm）:3600*2000*1540、机器质量（kg）:860、配套拖拉机标定功率（kw）:73.5~88.2、与拖拉机配套连接方式：悬挂式、悬挂类型（悬挂式）：三点悬挂、翻转机构形式：液压式、犁体数量（个）：10、犁体工作幅宽（mm）:350、犁体纵向距离（cm）:45、最大耕深（cm）:28 | 4200 |  | 冀2018T—026（续）
45 | 耕整地机械 | 耕地机械 | 铧式犁 | 单体幅宽35cm-45cm,5-6铧翻转犁 | 河北锐宏机械制造有限公司 | 液压翻转犁 | 1LFK-535 | 结构型式：双向犁、工作状态外形尺寸（长*宽*高）（mm）:4420*1970*1720、与拖拉机联接方式：悬挂式、翻转机构型式：液压、犁体数量（个）：左右各5、犁体类型：栅条、犁体工作幅宽（mm）:350 | 4200 |  | 冀2017T—080
46 | 耕整地机械 | 耕地机械 | 铧式犁 | 单体幅宽35cm-45cm,5-6铧翻转犁 | 河北锐宏机械制造有限公司 | 液压翻转调幅犁 | 1LYFT-535 | 结构型式：双向调幅犁、外形尺寸（长*宽*高）（mm）:4950*2600*1800、机器质量（kg）:1665、配套拖拉机标定功率（kw）:118~132、与拖拉机配套连接方式：悬挂式、悬挂类型（悬挂式）：三点悬挂、翻转机构形式：液压、犁体数量（个）：左右各5、犁体工作幅宽（mm）:350、犁体纵向距离（cm）:85、最大耕深（cm）:28 | 4200 |  | 冀2016T—253
47 | 耕整地机械 | 耕地机械 | 铧式犁 | 单体幅宽45cm及以上,5-6铧翻转犁 | 中国一拖集团有限公司 | 液压翻转犁 | 1LF-545 | 型号规格 / 1LF-545 结构型式 / 液压翻转 工作状态外形尺寸(长×宽×高) mm 5520×2320×1770 与拖拉机配套连接方式 / 三点悬挂 翻转机构型式 / 液压 翻转机构油缸型号 / Φ80mm/Φ50mm-230mm 翻转机构油缸数量 个 1 犁体数量 个 10（左右各5） 犁体类型 / 基本型 犁体工作幅宽 mm 450 犁体调幅犁调整幅宽范围 mm 330、400、450、500 犁轮（限深轮、运输轮、尾轮）类型 / 运输轮/限深轮 犁轮（限深轮、运输轮、尾轮）数量 个 1 犁轮（限深轮、运输轮、尾轮）限深轮调节范围 mm 150～300 其它油缸型号 / Φ80mm/Φ40mm-60mm 其它油缸数量 个 1 | 6500 |  | 豫2018040
48 | 耕整地机械 | 耕地机械 | 铧式犁 | 单体幅宽45cm及以上,5-6铧翻转犁 | 菏泽新亚机械设备有限公司 | 液压翻转犁 | 1LYF-545 | 单体幅宽：45cm；铧体个数：5铧；结构型式：液压翻转犁；外形尺寸（长×宽×高）：4650mm×1500mm×1500mm；机器质量（kg）：1300； 配套拖拉机标定功率（KW）：91.9~110.3；与拖拉机配套连接方式：悬挂式；悬挂类型（悬挂式）：三点悬挂； 翻转机构型式：双向液压翻转；调幅犁调整幅宽范围（mm）：2000-2250；犁体纵向距离（cm）：90；犁体工作幅宽与犁体纵向距离之比：1:2.0；犁体水平基面到犁架底面的高度（mm）：700；最大耕深（cm）：32；犁架主梁底面宽度（mm）：140；每米工作幅宽质量（kg）：578；运输间隙（cm）：≧35；后通过角（°）：18.5；犁轮（限深轮、运输轮、尾轮）类型：铁轮；犁轮（限深轮、运输轮、尾轮）数量（个）：1；犁轮（限深轮、运输轮、尾轮）直径×宽度（mm）：?375×120；限深轮调节范围（cm）：12-32。 | 6500 |  | 2017TJ219
49 | 耕整地机械 | 耕地机械 | 铧式犁 | 单体幅宽45cm及以上,5-6铧翻转犁 | 雷沃重工股份有限公司 | 液压翻转犁 | 1LFT-5H | 结构型式：双向调幅犁；单体幅宽：50cm，犁体数量：5+5 | 6500 |  | 鲁T2017148
50 | 耕整地机械 | 耕地机械 | 铧式犁 | 单体幅宽45cm及以上,5-6铧翻转犁 | 雷沃重工股份有限公司 | 液压翻转犁 | 1LFT-5S | 结构型式：双向调幅犁；单体幅宽：50cm，犁体数量：5+5 | 6500 |  | 鲁T2017147
51 | 耕整地机械 | 耕地机械 | 铧式犁 | 单体幅宽45cm及以上,5-6铧翻转犁 | 黑龙江贝克锐斯现代农业科技有限公司 | 液压翻转犁 | 1LFT-640 | 单体幅宽：50cm；铧体个数：6个 | 6500 |  | 黑垦鉴2019133
52 | 耕整地机械 | 耕地机械 | 铧式犁 | 单体幅宽45cm及以上,5-6铧翻转犁 | 黑龙江贝克锐斯现代农业科技有限公司 | 液压翻转犁 | 1LFT-540 | 单体幅宽：50cm；铧体个数：5个 | 6500 |  | 黑垦鉴2019131
53 | 耕整地机械 | 耕地机械 | 铧式犁 | 单体幅宽45cm及以上,5-6铧翻转犁 | 河北锐宏机械制造有限公司 | 液压翻转调幅犁 | 1LFT-545 | 结构型式：双向犁、工作状态外形尺寸（长*宽*高）（mm）:5170*2800*1850、与拖拉机联接方式：悬挂式、翻转机构型式：液压、犁体数量（个）：左右各5、犁体类型：栅条、犁体工作幅宽（mm）:450 | 6500 |  | 冀2017T—078
54 | 耕整地机械 | 耕地机械 | 铧式犁 | 单体幅宽45cm及以上,5-6铧翻转犁 | 山东奥龙农业机械制造有限公司 | 液压翻转调幅犁 | 1LFT-550 | 结构型式：悬挂式、调幅犁；工作状态外形尺寸（长×宽×高）：5240×3050×1820mm；配套拖拉机标定功率：132.3～191.2kW；翻转机构型式：液压式、半翻转式；犁体类型：通用型；犁体数量：5+5个；犁体幅宽：450、500mm；犁铧类型：梯型、可换铧尖型；犁壁类型：组合式、栅条式；总工作幅宽：2250、2500mm；犁体纵向距离：890、865mm；犁轮类型：限深轮；犁轮数量：1个；限深轮调节范围：0～200mm；油缸型号：90-45-240；油缸数量：1个。 | 6500 |  | T201937370048
55 | 耕整地机械 | 耕地机械 | 铧式犁 | 单体幅宽45cm及以上,5-6铧翻转犁 | 雷肯农业机械（青岛）有限公司 | 液压翻转犁 | 1LFTT-650 | 结构形式:液压翻转,调幅;外形尺寸:6170×2250×1740;结构质量:2308kg;配套动力:183.8～220.6kw;与拖拉机连接形式:三点悬挂式;悬挂类型: Ⅲ类或Ⅳ类;翻转机构形式:液压翻转;犁铧数:6×2;犁体工作宽幅:330/380/440/500mm;调幅范围:1980/2280/2640/3000mm;犁体纵向距离:1000mm;犁体水平基面到犁底距离:800mm;最大耕深:35cm;犁架主梁底面宽度:120mm;每米工作幅宽质量:1146/996/860/757;运输间隙:40cm;后通过角:≥18;犁轮1个. | 6500 |  | 黑垦鉴2016048
56 | 耕整地机械 | 耕地机械 | 铧式犁 | 单体幅宽45cm及以上,5-6铧翻转犁 | 雷肯农业机械（青岛）有限公司 | 液压翻转犁 | 1LFTT-550 | 结构形式：液压翻转可调幅；外形尺寸：5380×2760×1740；与拖拉机联接方式：悬挂式；翻转机构：液压翻转油缸；数量为：1；犁体数量：10（5×2）；犁体类型：栅条；犁体工作宽幅：500mm；调幅犁调整范围：330/380/440/500；限深轮类型：橡胶；数量：1；限深范围：0～350mm；其他油缸数量1个。 | 6500 |  | 黑垦鉴2018031
57 | 耕整地机械 | 耕地机械 | 铧式犁 | 单体幅宽45cm及以上,5-6铧翻转犁 | 马斯奇奥（青岛）农机制造有限公司 | 高速调幅液压翻转犁 | 1LFT-5 | 型号名称：1LFT-5 高速调幅液压翻转犁；结构型式：液压翻转、手动调幅；工作状态外型尺寸（长×宽×高）： 5800×2600×1900mm；与拖拉机联接方式： 全悬挂；翻转机构型式： 翻转液压油缸；翻转机构油缸型号：油缸 A110D50C260；翻转机构油缸数量：1；犁体数量：5×2；犁体类型：栅条；犁体工作幅宽：350/400/450/500mm；犁体调幅犁调整幅宽范围：1750/2000/2250/2500mm；犁轮（限深轮、运输轮、尾轮）类型：充气橡胶轮；犁轮（限深轮、运输轮、尾轮）数量：1；犁轮（限深轮、运输轮、尾轮）限深轮调节范围：100～300mm。 | 6500 |  | 黑垦鉴2017069
58 | 耕整地机械 | 耕地机械 | 铧式犁 | 单体幅宽45cm及以上,7铧及以上翻转犁 | 雷肯农业机械（青岛）有限公司 | 液压翻转犁 | 1LFTT-750 | 结构形式:液压翻转可调幅;外形尺寸:8860×2500×1770;结构质量:3027kg;配套动力:198.6～235.4kw;与拖拉机连接形式:牵引式;悬挂类型: Ⅲ类或Ⅳ类;翻转机构形式:液压翻转;犁铧数:7×2;犁体工作宽幅:330/380/440/500mm;调幅范围:2310～3500mm;犁体纵向距离:1000mm;犁体水平基面到犁底距离:800mm;最大耕深:35cm;犁架主梁底面宽度:160mm;每米工作幅宽质量:1310/1137/983/865;运输间隙:30cm;后通过角:≥18;犁轮1个. | 6500 |  | 黑垦鉴2016108
59 | 耕整地机械 | 耕地机械 | 旋耕机（含履带自走式旋耕机） | 单轴1000mm-1500mm旋耕机 | 潍坊同顺机械有限公司 | 旋耕机 | 1GQN-140 | 项目 单位 设计值 配套拖拉机标定功率 kW 25.7～36.7 配套拖拉机动力输出轴转速 r/min 540 配套拖拉机常用作业挡挡次 / 低Ⅱ挡 配套拖拉机常用作业挡理论前进速度 m/s 0.56～1.11 结构型式 / 框架 规格型号 / 1GKN-140 外形尺寸（长×宽×高） mm 1020×1500×960 结构质量 kg 195 幅宽 cm 140 耕深 cm ≥12 传动方式 / 中间齿轮传动 与拖拉机联接方式 / 三点悬挂 刀辊设计转速 r/min 210～290 刀辊最大回转半径 mm 237 刀辊总安装刀数 把 32 旋耕刀型号 / IT225 | 300 |  | 部2015386
60 | 耕整地机械 | 耕地机械 | 旋耕机（含履带自走式旋耕机） | 单轴1000mm-1500mm旋耕机 | 灌云县振兴机械制造有限公司 | 旋耕机 | 1GKN-140 | 单轴；耕幅：1400mm；配套动力：14.7～33.1kW；结构质量：260kg；连接形式：标准三点悬挂；传动方式：中间齿轮传动；外形尺寸(长×宽×高)：950×1632×1025mm；弯刀型号：IT225；弯刀数量：34把。 | 300 |  | 苏农机（2016）第（0211）号
61 | 耕整地机械 | 耕地机械 | 旋耕机（含履带自走式旋耕机） | 单轴1000mm-1500mm旋耕机 | 南昌中天农机有限公司 | 旋耕机 | 1GN-140J | 1.结构形式：框架式； 2.配套拖拉机标定功率：18.4～22.1kW；3.配套拖拉机动力输出轴转速：540r/min；4.外形尺寸：（长×宽×高）：850×1620×1050mm；5.结构质量：248kg；6.理论作业速度：4.14km/h；7.幅宽：140cm；8.旋耕深度：旱地12～14cm，水田14～16cm；9.传动方式：中间齿轮传动；10.与拖拉机连接方式：三点悬挂；11.刀辊转速：227r/min；12:刀辊最大回转半径：245mm；13.总安装刀数：30把；14.旋耕刀型号：IT245。 | 300 |  | 部2015676
62 | 耕整地机械 | 耕地机械 | 旋耕机（含履带自走式旋耕机） | 单轴1000mm-1500mm旋耕机 | 沂水沭拖机械有限公司 | 旋耕机 | 1GS9L-110 | 单轴，幅宽100cm | 300 |  | 部20151340
63 | 耕整地机械 | 耕地机械 | 旋耕机（含履带自走式旋耕机） | 单轴1000mm-1500mm旋耕机 | 石家庄连达农业机械有限公司 | 旋耕机 | 1GKN-140 | 外形尺寸(mm)（长X宽X高）:920X1630X1000,配套功率(kW)：22.0-33.1,结构质量(kg)：272,工作幅宽(cm)：140，传动方式：中间传动，总安装刀数量(把)：32，旋耕刀型号：IT225 | 300 |  | 部2015381
64 | 耕整地机械 | 耕地机械 | 旋耕机（含履带自走式旋耕机） | 单轴1000mm-1500mm旋耕机 | 石家庄连达农业机械有限公司 | 旋耕机 | 1GKN-125 | 结构形式：框架式，外形尺寸(mm)（长X宽X高）:980X1360X960,配套功率(kW)：14.7-22,结构质量(kg)：200,工作幅宽(cm)：125，传动方式：中间传动，总安装刀数量(把)：28，旋耕刀型号：IT225 | 300 |  | 部20171508
65 | 耕整地机械 | 耕地机械 | 旋耕机（含履带自走式旋耕机） | 单轴1000mm-1500mm旋耕机 | 河北双天机械制造有限公司 | 旋耕机 | 1GKN-140 | 配套标定功率(kw):18.4-22；配套动力输出轴转速(r/min):540/720；常用作业档次:低速Ⅲ；理论前进速度(m/s):0.56-1.39；结构形式:框架；规格型号:1GKN-140；外形尺寸(长×宽×高mm):830×1610×1050；结构质量(kg):240；幅宽(cm):140；耕深(cm):12-14；传动方式:中间齿轮传动；与拖拉机联接方式:三点悬挂；刀辊设计转速(r/min):227-302；刀辊最大回转半径(mm):225；总安装刀数(把):36；旋耕刀型号:IT225 | 300 |  | 部2015375
66 | 耕整地机械 | 耕地机械 | 旋耕机（含履带自走式旋耕机） | 单轴1000mm-1500mm旋耕机 | 河北双天机械制造有限公司 | 旋耕机 | 1GKN-125 | 规格型号:1GKN-125；结构形式:框架式；外形尺寸(长×宽×高mm):900×1410×1000；工作幅宽(cm):125；传动方式:中间齿轮传动；旋耕刀型号:IT225；总安装刀数(把):32；配套标定功率(kw):18.4-29.4；配套动力输出轴转速(r/min):540/720； | 300 |  | 冀2018T—008
67 | 耕整地机械 | 耕地机械 | 旋耕机（含履带自走式旋耕机） | 单轴1000mm-1500mm旋耕机 | 中国一拖集团有限公司 | 旋耕机 | 1GQN-140 | 配套拖拉机标定功率 kW ≥19.38 配套拖拉机动力输出轴转速 r/min 720、540 配套拖拉机常用作业挡挡次 / Ⅰ、Ⅱ 配套拖拉机常用作业挡理论前进速度 m/s 0.56～1.39 旋耕机结构型式 / 圆梁式 旋耕机规格型号 / 1GQN-140 旋耕机外形尺寸(长×宽×高) mm 1000×1620×935 旋耕机结构质量 kg 242 旋耕机幅宽 cm 140 旋耕机耕深 cm 12～16 旋耕机传动方式 / 中间齿轮传动 旋耕机与拖拉机联接方式 / 三点悬挂 旋耕机刀辊设计转速 r/min 270(n动=720)、227(n动=540) 旋耕机刀辊最大回转半径 mm 225 旋耕机刀辊总安装刀数 把 34 旋耕机旋耕刀型号 / ⅠT225、ⅠT225左 | 300 |  | 豫2016098
68 | 耕整地机械 | 耕地机械 | 旋耕机（含履带自走式旋耕机） | 单轴1000mm-1500mm旋耕机 | 江苏银华春翔机械制造有限公司 | 旋耕机 | 1GKN-140 | 单轴；耕幅:1400mm；与轮式拖拉机配套；配套动力：18.4-22.0kw；外形尺寸（长×宽×高）mm：980×1664×1050；整机质量：245kg;结构型式：框架式；作业速度范围（m/s）：0.56～1.39；耕深（cm）：旱耕：8～16、水耕：10～18；变速箱挡位数（个）：1；传动方式：中间齿轮传动；刀辊设计转速（r/min）：232；刀辊最大回转半径（mm）：225；刀辊总安装刀数（把）：30；刀轴连接型式：接盘式；旋耕刀型号：ⅠT225；配套拖拉机动力输出轴转速（r/min）：540 | 300 |  | 部20171356
69 | 耕整地机械 | 耕地机械 | 旋耕机（含履带自走式旋耕机） | 单轴1000mm-1500mm旋耕机 | 中国一拖集团有限公司 | 旋耕机 | 1GQN-125 | "配套拖拉机标定功率 kW 14.7～22.05 配套拖拉机动力输出轴转速 r/min 720、540 配套拖拉机常用作业挡挡次 / Ⅰ挡、Ⅱ挡 配套拖拉机常用作业挡理论前进速度 m/s 0.56～1.39 旋耕机结构型式 / 圆梁型 旋耕机规格型号 / 1GQN-125 旋耕机外形尺寸(长×宽×高) mm 1010×1470×920 旋耕机结构质量 kg 226 旋耕机幅宽 cm 125 旋耕机耕深 cm 12～16 旋耕机传动方式 / 中间齿轮传动 旋耕机与拖拉机联接方式 / 三点悬挂 旋耕机刀辊设计转速 r/min 270(n动=720)、227(n动=540) 旋耕机刀辊最大回转半径 mm 225 旋耕机刀辊总安装刀数 把 26 旋耕机旋耕刀型号 / ⅠT225左、ⅠT225" | 300 |  | 豫2016150
70 | 耕整地机械 | 耕地机械 | 旋耕机（含履带自走式旋耕机） | 单轴1000mm-1500mm旋耕机 | 中国一拖集团有限公司 | 旋耕机 | 1GQN-115 | 配套拖拉机标定功率 kW ≥13.24 配套拖拉机动力输出轴转速 r/min 720、540 配套拖拉机常用作业挡挡次 / Ⅰ、Ⅱ 配套拖拉机常用作业挡理论前进速度 m/s 0.56～1.39 旋耕机结构型式 / 圆梁式 旋耕机规格型号 / 1GQN-115 旋耕机外形尺寸(长×宽×高) mm 1000×1365×925 旋耕机结构质量 kg 215 旋耕机幅宽 cm 115 旋耕机耕深 cm 12～16 旋耕机传动方式 / 中间齿轮传动 旋耕机与拖拉机联接方式 / 三点悬挂 旋耕机刀辊设计转速 r/min 270(n动=720)、227(n动=540) 旋耕机刀辊最大回转半径 mm 225 旋耕机刀辊总安装刀数 把 22 旋耕机旋耕刀型号 / ⅠT225、ⅠT225左 | 300 |  | 豫2016097
71 | 耕整地机械 | 耕地机械 | 旋耕机（含履带自走式旋耕机） | 单轴1000mm-1500mm旋耕机 | 中国一拖集团有限公司 | 旋耕机 | 1GQN-125D | "配套拖拉机标定功率范围 kW 14.7～22.1 配套拖拉机动力输出轴转速 r/min 540/720 旋耕机型号规格 / 1GQN-125D型旋耕机 旋耕机结构型式(圆梁式、框架式) / 框架式 旋耕机工作状态外形尺寸（长×宽×高） mm 925×1518×938 旋耕机作业速度范围 m/s 0.56～1.39 旋耕机工作幅宽 cm 125 旋耕机耕深 cm 12～16 旋耕机变速箱挡位数 个 1 旋耕机传动方式（侧边、中间） / 中间传动 旋耕机刀辊设计转速 r/min 230(n动=540)/307(n动=720)/230(n动=720) 旋耕机刀辊最大回转半径 mm 225 旋耕机刀辊总安装刀数 把 30 旋耕机刀轴连接型式 / 刀座式 旋耕机旋耕刀型号 / IT225、IT225左" | 300 |  | 部20171895
72 | 耕整地机械 | 耕地机械 | 旋耕机（含履带自走式旋耕机） | 单轴1000mm-1500mm旋耕机 | 潍坊农友机械有限公司 | 旋耕机 | 1GKN-120 | 结构型式：框架式 单轴 耕幅：120cm 耕深：≥12cm 刀辊总安装刀数:28把 | 300 |  | 部20190378
73 | 耕整地机械 | 耕地机械 | 旋耕机（含履带自走式旋耕机） | 单轴1000mm-1500mm旋耕机 | 雷沃重工股份有限公司 | 旋耕机 | 1GKN-125 | 结构型式：单轴；耕幅（mm）：1250 | 300 |  | 部20171821
74 | 耕整地机械 | 耕地机械 | 旋耕机（含履带自走式旋耕机） | 单轴1000mm-1500mm旋耕机 | 山东奥龙农业机械制造有限公司 | 旋耕机 | 1GQN-141 | 结构型式：单轴、框架式；工作状态外形尺寸：900×1580×860mm；工作幅宽：141cm；传动方式：中间齿轮传动；旋耕刀型号：IT225；总安装刀数：36把；配套拖拉机标定功率：18.4～29.4kW；配套拖拉机动力输出轴转速：540/760r/min。 | 300 |  | 部20181384
75 | 耕整地机械 | 耕地机械 | 旋耕机（含履带自走式旋耕机） | 单轴1000mm-1500mm旋耕机 | 河北锐宏机械制造有限公司 | 旋耕机 | 1GQN-140 | 标定功率（kw）:22.1~29.4、结构型式：框架式、规格型号：1GQN-140、外形尺寸（长*宽*高）（mm）:900*1600*950、结构质量（kg）:240、幅宽（cm）:140、耕深（cm）:12~16、传动方式：中间齿轮传动、与拖拉机联接方式：三点悬挂、总安装刀数（把）：30 | 300 |  | 2015T—038
76 | 耕整地机械 | 耕地机械 | 旋耕机（含履带自走式旋耕机） | 单轴1000mm-1500mm旋耕机 | 河北锐宏机械制造有限公司 | 旋耕机 | 1GQN-125 | 标定功率（kw）:18.4~22.1、结构型式：框架式、规格型号：1GQN-125、外形尺寸（长*宽*高）（mm）:920*1400*1030、结构质量（kg）:230、幅宽（cm）:125、耕深（cm）:12~16、传动方式：中间齿轮传动、与拖拉机联接方式：三点悬挂、总安装刀数（把）：26 | 300 |  | 2015T—038
77 | 耕整地机械 | 耕地机械 | 旋耕机（含履带自走式旋耕机） | 单轴1000mm-1500mm旋耕机 | 江苏银华春翔机械制造有限公司 | 旋耕机 | 1GKN-125 | 单轴；耕幅:1250mm；与轮式拖拉机配套；配套动力：14.7-18.4kw；外形尺寸（长×宽×高）mm：980×1500×1050；整机质量：225kg;结构型式：框架式；作业速度范围（m/s）：0.56～1.39；耕深（cm）：旱耕：8～16、水耕：10～18；变速箱挡位数（个）：1；传动方式：中间齿轮传动；刀辊设计转速（r/min）：232；刀辊最大回转半径（mm）：225；刀辊总安装刀数（把）：26；刀轴连接型式：接盘式；旋耕刀型号：ⅠT225；配套拖拉机动力输出轴转速（r/min）：540； | 300 |  | 部20171356
78 | 耕整地机械 | 耕地机械 | 旋耕机（含履带自走式旋耕机） | 单轴1500mm-2000mm旋耕机 | 石家庄兴田机械有限公司 | 旋耕机 | 1GQN-150 | 标定功率:22.0-36.8kW 结构形式：框架式 规格型号：1GQN-150 外形尺寸（长x宽x高)：1820x1010x950mm 结构质量：290kg幅宽：150cm 耕深：12-16cm 传动方式：中间齿轮传动 与拖拉机联接方式：三点悬挂 刀辊设计转速：241/296r/min 最大回转半径：R225mm 总安装刀数：36把 旋耕刀型号：IT225 | 900 |  | 冀2016T—343
79 | 耕整地机械 | 耕地机械 | 旋耕机（含履带自走式旋耕机） | 单轴1500mm-2000mm旋耕机 | 石家庄兴田机械有限公司 | 旋耕机 | 1GQN-160 | 标定功率:29.4-44.1kW 结构形式：框架式 规格型号：1GQN-160 外形尺寸（长x宽x高)：1930x1250x950mm 结构质量：360kg幅宽：160cm 耕深：12-16cm 传动方式：中间齿轮传动 与拖拉机联接方式：三点悬挂 刀辊设计转速：241/296r/min 最大回转半径：R225mm 总安装刀数：40把 旋耕刀型号：IT225 | 900 |  | 冀2016T—343
80 | 耕整地机械 | 耕地机械 | 旋耕机（含履带自走式旋耕机） | 单轴1500mm-2000mm旋耕机 | 石家庄兴田机械有限公司 | 旋耕机 | 1GQN-180 | 标定功率:36.8-58.8kW 结构形式：框架式 规格型号：1GQN-180 外形尺寸（长x宽x高)：1260x2180x1160mm 结构质量：496kg幅宽：180cm 耕深：12-16cm 传动方式：中间齿轮传动 与拖拉机联接方式：三点悬挂 刀辊设计转速：241/296r/min 最大回转半径：R245mm 总安装刀数：52把 旋耕刀型号：IT245 | 900 |  | 冀2016T—342
81 | 耕整地机械 | 耕地机械 | 旋耕机（含履带自走式旋耕机） | 单轴1500mm-2000mm旋耕机 | 潍坊同顺机械有限公司 | 旋耕机 | 1GQN-160 | 项目 单位 设计值 配套拖拉机标定功率 kW 36.7～44.1 配套拖拉机动力输出轴转速 r/min 540、720 配套拖拉机常用作业档档次 档 Ⅱ 配套拖拉机常用作业档理论前进速度 m/s 0.56～1 旋耕机结构型式 / 框架式 旋耕机规格型号 / 1GQN-160 旋耕机外形尺寸（长×宽×高） mm 850×1700×920 旋耕机结构质量 kg 230 旋耕机幅宽 cm 160 旋耕机耕深 cm ≥12 旋耕机传动方式 / 中间齿轮传动 旋耕机与拖拉机联接方式 / 三点悬挂 旋耕机刀辊设计转速 r/min 210/290 旋耕机刀辊最大回转半径 mm 225 旋耕机刀辊总安装刀数 把 36 旋耕机旋耕刀型号 / IT225 | 900 |  | 部20152375
82 | 耕整地机械 | 耕地机械 | 旋耕机（含履带自走式旋耕机） | 单轴1500mm-2000mm旋耕机 | 灌云县振兴机械制造有限公司 | 旋耕机 | 1GKN-150 | 单轴；耕幅：1500mm；配套动力：25.7～33.1kW；结构质量：330kg；连接形式：标准三点悬挂；传动方式：中间齿轮传动；外形尺寸(长×宽×高)：1020×1762×1110mm；旋耕刀型号：IT245；总安装刀数：34把。 | 900 |  | 部2015712
83 | 耕整地机械 | 耕地机械 | 旋耕机（含履带自走式旋耕机） | 单轴1500mm-2000mm旋耕机 | 灌云县振兴机械制造有限公司 | 旋耕机 | 1GKN-160 | 单轴；耕幅：1600mm；配套动力：29.4～33.1kW；结构质量：340kg；连接形式：标准三点悬挂；传动方式：中间齿轮传动；外形尺寸(长×宽×高)：1020×1862×1110mm；旋耕刀型号：IT245；总安装刀数：38把。 | 900 |  | 部2015712
84 | 耕整地机械 | 耕地机械 | 旋耕机（含履带自走式旋耕机） | 单轴1500mm-2000mm旋耕机 | 灌云县振兴机械制造有限公司 | 旋耕机 | 1GKN-180 | 单轴；耕幅：1800mm；配套动力：36.8～44.1kW；结构质量：360kg；连接形式：标准三点悬挂；传动方式：中间齿轮传动；外形尺寸(长×宽×高)：1020×2056×1110mm；旋耕刀型号：IT245；总安装刀数：50把。 | 900 |  | 部2015713
85 | 耕整地机械 | 耕地机械 | 旋耕机（含履带自走式旋耕机） | 单轴1500mm-2000mm旋耕机 | 南昌中天农机有限公司 | 旋耕机 | 1GQN-165J | 1.结构形式：框架式； 2.配套拖拉机标定功率：29.4～36.8kW；3.配套拖拉机动力输出轴转速：720/540r/min；4.外形尺寸：（长×宽×高）：1000×1910×1050mm；5.结构质量：367kg；6.理论作业速度：4.57km/h；7.幅宽：165cm；8.旋耕深度：旱地12～14cm，水田14～16cm；9.传动方式：中间齿轮传动；10.与拖拉机连接方式：三点悬挂；11.刀辊转速：265r/min；12:刀辊最大回转半径：245mm；13.总安装刀数：46把；14.旋耕刀型号：IT245。 | 900 |  | 部2015677
86 | 耕整地机械 | 耕地机械 | 旋耕机（含履带自走式旋耕机） | 单轴1500mm-2000mm旋耕机 | 南昌中天农机有限公司 | 旋耕机 | 1GKN-160J | 1.结构形式：框架式； 2.配套拖拉机标定功率：22.1～25.7kW；3.配套拖拉机动力输出轴转速：540r/min；4.外形尺寸：（长×宽×高）：920×1820×1030mm；5.结构质量：283kg；6.理论作业速度：4.32km/h；7.幅宽：160cm；8.旋耕深度：旱地12～14cm，水田14～16cm；9.传动方式：中间齿轮传动；10.与拖拉机连接方式：三点悬挂；11.刀辊转速：211r/min；12:刀辊最大回转半径：245mm；13.总安装刀数：38把；14.旋耕刀型号：IT245。 | 900 |  | 部2015675
87 | 耕整地机械 | 耕地机械 | 旋耕机（含履带自走式旋耕机） | 单轴1500mm-2000mm旋耕机 | 南昌中天农机有限公司 | 旋耕机 | 1GKN-150J | 1.结构形式：框架式； 2.配套拖拉机标定功率：18.4～22.1kW；3.配套拖拉机动力输出轴转速：540r/min；4.外形尺寸：（长×宽×高）：920×1720×1030mm；5.结构质量：271kg；6.理论作业速度：4.14km/h；7.幅宽：150cm；8.旋耕深度：旱地12～14cm，水田14～16cm；9.传动方式：中间齿轮传动；10.与拖拉机连接方式：三点悬挂；11.刀辊转速：211r/min；12:刀辊最大回转半径：245mm；13.总安装刀数：34把；14.旋耕刀型号：IT245。 | 900 |  | 部2015675
88 | 耕整地机械 | 耕地机械 | 旋耕机（含履带自走式旋耕机） | 单轴1500mm-2000mm旋耕机 | 河北久丰农业机械有限公司 | 旋耕机 | 1GQN-180 | 结构形式:框架式；规格型号:1GQN-180；外形尺寸(长×宽×高):2160mm×1100mm×1230mm；结构质量:515kg；工作幅宽:180cm；耕深:12～16cm；传动方式:中间齿轮传动；与拖拉机连接方式:三点悬挂；刀辊设计转速：267r/min；刀辊最大回转半径:245mm；刀辊总安装刀数:52把；旋耕刀型号:IT245 | 900 |  | 2015T—075
89 | 耕整地机械 | 耕地机械 | 旋耕机（含履带自走式旋耕机） | 单轴1500mm-2000mm旋耕机 | 南昌中天农机有限公司 | 旋耕机 | 1GQN-180J | 1.结构形式：框架式； 2.配套拖拉机标定功率：36.8～44.1kW；3.配套拖拉机动力输出轴转速：720/540r/min；4.外形尺寸：（长×宽×高）：1000×2060×1050mm；5.结构质量：379kg；6.理论作业速度：4.32km/h；7.幅宽：180cm；8.旋耕深度：旱地12～14cm，水田14～16cm；9.传动方式：中间齿轮传动；10.与拖拉机连接方式：三点悬挂；11.刀辊转速：265r/min；12:刀辊最大回转半径：245mm；13.总安装刀数：50把；14.旋耕刀型号：IT245。 | 900 |  | 部2015678
90 | 耕整地机械 | 耕地机械 | 旋耕机（含履带自走式旋耕机） | 单轴1500mm-2000mm旋耕机 | 石家庄连达农业机械有限公司 | 旋耕机 | 1GKN-160 | 结构形式：框架式，外形尺寸(mm)（长X宽X高）:920X1826X960,配套功率(kW)：29.4-36.8,结构质量(kg)：285,工作幅宽(cm)：160，传动方式：中间传动，总安装刀数量(把)：44，旋耕刀型号：IT225 | 900 |  | 部20153032
91 | 耕整地机械 | 耕地机械 | 旋耕机（含履带自走式旋耕机） | 单轴1500mm-2000mm旋耕机 | 石家庄连达农业机械有限公司 | 旋耕机 | 1GKN-180 | 外形尺寸(mm)（长X宽X高）:1020X2040X1100,配套功率(kW)：36.8-40.4,结构质量(kg)：380,工作幅宽(cm)：180，传动方式：中间传动，总安装刀数量(把)：52，旋耕刀型号：IT245 | 900 |  | 部20171507
92 | 耕整地机械 | 耕地机械 | 旋耕机（含履带自走式旋耕机） | 单轴1500mm-2000mm旋耕机 | 河北双天机械制造有限公司 | 旋耕机 | 1GKN-150 | 配套标定功率(kw):22.0-29.4；配套动力输出轴转速(r/min):540/720；常用作业档次:低速Ⅲ；理论前进速度(m/s):0.56-1.39；结构形式:框架式；规格型号:1GKN-150；外形尺寸(长×宽×高mm):830×1710×1050；结构质量(kg):255；幅宽(cm):150；耕深(cm):12-14；传动方式:中间齿轮传动；与拖拉机联接方式:三点悬挂；设计转速(r/min):227-302；最大回转半径(mm):R225；总安装刀数(把):38；旋耕刀型号:IT225 | 900 |  | 冀2016T—345
93 | 耕整地机械 | 耕地机械 | 旋耕机（含履带自走式旋耕机） | 单轴1500mm-2000mm旋耕机 | 石家庄连达农业机械有限公司 | 旋耕机 | 1GKN-150 | 外形尺寸(mm)（长X宽X高）:920X1726X960,配套功率(kW)：25.7-29.4,结构质量(kg)：278,工作幅宽(cm)：150，传动方式：中间传动，总安装刀数量(把)：40，旋耕刀型号：IT225 | 900 |  | 部20153032
94 | 耕整地机械 | 耕地机械 | 旋耕机（含履带自走式旋耕机） | 单轴1500mm-2000mm旋耕机 | 河北双天机械制造有限公司 | 旋耕机 | 1GKN-180 | 配套标定功率(kw):36.8-44.1；配套动力输出轴转速(r/min):540/720；常用作业档次:低速Ⅲ；理论前进速度(m/s):0.56-1.39；结构形式:框架；规格型号:1GKN-180；外形尺寸(长×宽×高mm):800×2080×1160；结构质量(kg):420；幅宽(cm):180；耕深(cm):12-16；传动方式:中间齿轮传动；与拖拉机联接方式:三点悬挂；刀辊设计转速(r/min):241-296；刀辊最大回转半径(mm):245；总安装刀数(把):52；旋耕刀型号:IT245 | 900 |  | 部2015372
95 | 耕整地机械 | 耕地机械 | 旋耕机（含履带自走式旋耕机） | 单轴1500mm-2000mm旋耕机 | 河北双天机械制造有限公司 | 旋耕机 | 1GKN-160 | 配套标定功率(kw):22-29.4；配套动力输出轴转速(r/min):540/720；常用作业档次:低速Ⅲ；理论前进速度(m/s):0.56-1.39；结构形式:框架；规格型号:1GKN-160；外形尺寸(长×宽×高mm):830×1710×1050；结构质量(kg):260；幅宽(cm):160；耕深(cm):12-14；传动方式:中间齿轮传动；与拖拉机联接方式:三点悬挂；刀辊设计转速(r/min):227-302；刀辊最大回转半径(mm):225；总安装刀数(把):40；旋耕刀型号:IT225 | 900 |  | 部2015377
96 | 耕整地机械 | 耕地机械 | 旋耕机（含履带自走式旋耕机） | 单轴1500mm-2000mm旋耕机 | 山东中旋农业装备有限公司 | 旋耕机 | 1GKN-180 | 框架式，单轴。工作幅宽：1800mm | 900 |  | 部20190627
97 | 耕整地机械 | 耕地机械 | 旋耕机（含履带自走式旋耕机） | 单轴1500mm-2000mm旋耕机 | 河北雷奥农业机械制造有限公司 | 旋耕机 | 1GKN-180 | 单轴；耕幅：1800mm，配套拖拉机标定功率范围：36.8～44.1kW， 旋耕机结构型式：框架式，旋耕机工作状态外形尺寸（长×宽×高）：1100×2050×1080mm， 旋耕机耕深：12～16cm，旋耕机传动方式：中间齿轮传动，旋耕机刀辊最大回转半径：245mm， 旋耕机刀辊总安装刀数：56把，旋耕机刀轴连接型式：法兰盘，旋耕机旋耕刀型号：IT245。 | 900 |  | 部20181150
98 | 耕整地机械 | 耕地机械 | 旋耕机（含履带自走式旋耕机） | 单轴1500mm-2000mm旋耕机 | 山东中旋农业装备有限公司 | 旋耕机 | 1GKN-160 | 框架式,单轴，工作幅宽：1600mm” | 900 |  | 部20190630
99 | 耕整地机械 | 耕地机械 | 旋耕机（含履带自走式旋耕机） | 单轴1500mm-2000mm旋耕机 | 中国一拖集团有限公司 | 旋耕机 | 1GQN-150D | "配套拖拉机标定功率范围 kW 29.4～36.8 配套拖拉机动力输出轴转速 r/min 540/720 旋耕机型号规格 / 1GQN-150D型旋耕机 旋耕机结构型式(圆梁式、框架式) / 框架式 旋耕机工作状态外形尺寸（长×宽×高） mm 942×1776×993 旋耕机作业速度范围 m/s 0.56～1.39 旋耕机工作幅宽 cm 150 旋耕机耕深 cm 12～16 旋耕机变速箱挡位数 个 1 旋耕机传动方式（侧边、中间） / 中间传动 旋耕机刀辊设计转速 r/min 230(n动=540)/307(n动=720)/230(n动=720) 旋耕机刀辊最大回转半径 mm 225 旋耕机刀辊总安装刀数 把 34 旋耕机刀轴连接型式 / 刀座式 旋耕机旋耕刀型号 / IT225、IT225左" | 900 |  | 部20171899
100 | 耕整地机械 | 耕地机械 | 旋耕机（含履带自走式旋耕机） | 单轴1500mm-2000mm旋耕机 | 中国一拖集团有限公司 | 旋耕机 | 1GQN-160D | "配套拖拉机标定功率 kW 29.4～44.1 配套拖拉机动力输出轴转速 r/min 540 配套拖拉机常用作业挡挡次 / 低Ⅱ、低Ⅲ、低Ⅳ、中Ⅰ 配套拖拉机常用作业挡理论前进速度 m/s 0.56～1.39 旋耕机结构型式 / 框架式 旋耕机规格型号 / 1GQN-160D 旋耕机外形尺寸(长×宽×高) mm 1064×1845×993 旋耕机结构质量 kg 315 旋耕机幅宽 cm 160 旋耕机耕深 cm ≥12 旋耕机传动方式 / 中间齿轮传动 旋耕机与拖拉机联接方式 / 标准三点悬挂 旋耕机刀辊设计转速 r/min 230 旋耕机刀辊最大回转半径 mm 225 旋耕机刀辊总安装刀数 把 38 旋耕机旋耕刀型号 / ⅠT225/ⅠT225左" | 900 |  | 部2015922
101 | 耕整地机械 | 耕地机械 | 旋耕机（含履带自走式旋耕机） | 单轴1500mm-2000mm旋耕机 | 中国一拖集团有限公司 | 旋耕机 | 1GQN-160Z | "配套拖拉机标定功率范围 kW 33.1～44.1 配套拖拉机动力输出轴转速 r/min 540/720 旋耕机型号规格 / 1GQN-160Z型旋耕机 旋耕机结构型式(圆梁式、框架式) / 框架式 旋耕机工作状态外形尺寸（长×宽×高） mm 1182×1866×1100 旋耕机作业速度范围 m/s 0.56～1.39 旋耕机工作幅宽 cm 160 旋耕机耕深 cm 12～16 旋耕机变速箱挡位数 个 1 旋耕机传动方式（侧边、中间） / 中间传动 旋耕机刀辊设计转速 r/min 222(n动=540)/252(n动=540)/265(n动=720)/296(n动=720) 旋耕机刀辊最大回转半径 mm 245 旋耕机刀辊总安装刀数 把 38 旋耕机刀轴连接型式 / 刀座式 旋耕机旋耕刀型号 / IT245、IT245左" | 900 |  | 部20171900
102 | 耕整地机械 | 耕地机械 | 旋耕机（含履带自走式旋耕机） | 单轴1500mm-2000mm旋耕机 | 中国一拖集团有限公司 | 刚性机架旋耕机 | 1GQN-180Z | "配套拖拉机标定功率 kW 44.1～51.45 配套拖拉机动力输出轴转速 r/min 720、540 配套拖拉机常用作业挡挡次 / Ⅰ、Ⅱ 配套拖拉机常用作业挡理论前进速度 m/s 0.56～1.39 旋耕机结构型式 / 框架式 旋耕机规格型号 / 1GQN-180Z 旋耕机外形尺寸(长×宽×高) mm 1230×2095×1130 旋耕机结构质量 kg 435 旋耕机幅宽 cm 180 旋耕机耕深 cm 12～16 旋耕机传动方式 / 中间齿轮传动 旋耕机与拖拉机联接方式 / 三点悬挂 旋耕机刀辊设计转速 r/min 296/265/229(n动=720)、 222/199/172(n动=540) 旋耕机刀辊最大回转半径 mm 245 旋耕机刀辊总安装刀数 把 50 旋耕机旋耕刀型号 / ⅠT245、ⅠT245左" | 900 |  | 豫2016100
103 | 耕整地机械 | 耕地机械 | 旋耕机（含履带自走式旋耕机） | 单轴1500mm-2000mm旋耕机 | 河北久丰农业机械有限公司 | 旋耕机 | 1GQN-160 | 结构形式:框架式；规格型号:1GQN-160；外形尺寸(长×宽×高):1800mm×1060mm×1000mm；结构质量:310kg；工作幅宽:160cm；耕深:12～16cm；传动方式:中间齿轮传动；与拖拉机连接方式:三点悬挂；刀辊设计转速：230r/min；刀辊最大回转半径:245mm；刀辊总安装刀数:44把；旋耕刀型号:IT245 | 900 |  | 2015T—076
104 | 耕整地机械 | 耕地机械 | 旋耕机（含履带自走式旋耕机） | 单轴1500mm-2000mm旋耕机 | 中国一拖集团有限公司 | 刚性机架旋耕机 | 1GQN-180G | 配套拖拉机标定功率 kW 44.1～51.45 配套拖拉机动力输出轴转速 r/min 720、540 配套拖拉机常用作业挡挡次 / Ⅰ、Ⅱ 配套拖拉机常用作业挡理论前进速度 m/s 0.56～1.39 旋耕机结构型式 / 框架式 旋耕机规格型号 / 1GQN-180G 旋耕机外形尺寸(长×宽×高) mm 1180×2090×1210 旋耕机结构质量 kg 465 旋耕机幅宽 cm 180 旋耕机耕深 cm 12～16 旋耕机传动方式 / 中间齿轮传动 旋耕机与拖拉机联接方式 / 三点悬挂 旋耕机刀辊设计转速 r/min 296/265(n动=720)、222/199(n动=540) 旋耕机刀辊最大回转半径 mm 245 旋耕机刀辊总安装刀数 把 50 旋耕机旋耕刀型号 / ⅠT245、ⅠT245左 | 900 |  | 豫2016099
105 | 耕整地机械 | 耕地机械 | 旋耕机（含履带自走式旋耕机） | 单轴1500mm-2000mm旋耕机 | 江苏银华春翔机械制造有限公司 | 旋耕机 | 1GKN-180 | 单轴；耕幅:1800mm；与轮式拖拉机配套；配套动力：36.8-44.1kw；外形尺寸（长×宽×高）mm：1020×2056×1152；整机质量：415kg;结构型式：框架式；作业速度范围（m/s）：0.83～1.39；耕深（cm）：旱耕：8～16、水耕：10～18；变速箱挡位数（个）：1；传动方式：中间齿轮传动；刀辊设计转速（r/min）：221（n动=540）/228（n动=720）；刀辊最大回转半径（mm）：245；刀辊总安装刀数（把）：50；刀轴连接型式：接盘式；旋耕刀型号：ⅠT245；配套拖拉机动力输出轴转速（r/min）：540/720 | 900 |  | 部20171351
106 | 耕整地机械 | 耕地机械 | 旋耕机（含履带自走式旋耕机） | 单轴1500mm-2000mm旋耕机 | 江苏银华春翔机械制造有限公司 | 旋耕机 | 1GKN-150 | 单轴；耕幅:1500mm；与轮式拖拉机配套；配套动力：22.0-25.7kw；外形尺寸（长×宽×高）mm：980×1800×1050；整机质量：260kg;结构型式：框架式；作业速度范围（m/s）：0.56～1.39；耕深（cm）：旱耕：8～16、水耕：10～18；变速箱挡位数（个）：1；传动方式：中间齿轮传动；刀辊设计转速（r/min）：232；刀辊最大回转半径（mm）：225；刀辊总安装刀数（把）：34；刀轴连接型式：接盘式；旋耕刀型号：ⅠT245；配套拖拉机动力输出轴转速（r/min）：540 | 900 |  | 部20171355
107 | 耕整地机械 | 耕地机械 | 旋耕机（含履带自走式旋耕机） | 单轴1500mm-2000mm旋耕机 | 中国一拖集团有限公司 | 旋耕机(原：框架式旋耕机) | 1GKN-180KD(原：1GQN-180KD) | "配套拖拉机标定功率 kW 44.1～51.5 配套拖拉机动力输出轴转速 r/min 720、540 配套拖拉机常用作业挡挡次 / Ⅰ挡、Ⅱ挡 配套拖拉机常用作业挡理论前进速度 m/s 0.56～1.39 旋耕机结构型式 / 框架型 旋耕机规格型号 / 1GKN-180KD(原：1GQN-180KD) 旋耕机外形尺寸(长×宽×高) mm 1230×2095×1190 旋耕机结构质量 kg 342 旋耕机幅宽 cm 180 旋耕机耕深 cm 12～16 旋耕机传动方式 / 中间齿轮传动 旋耕机与拖拉机联接方式 / 三点悬挂 旋耕机刀辊设计转速 r/min 303(n动=720)、227(n动=540) 旋耕机刀辊最大回转半径 mm 245 旋耕机刀辊总安装刀数 把 50 旋耕机旋耕刀型号 / ⅠT245左、ⅠT245" | 900 |  | 豫2016151
108 | 耕整地机械 | 耕地机械 | 旋耕机（含履带自走式旋耕机） | 单轴1500mm-2000mm旋耕机 | 潍坊农友机械有限公司 | 旋耕机 | 1GKN-180 | 结构形式:框架式 单轴 耕幅:180cm 耕深:≥12cm 刀辊总安装刀数:52把 | 900 |  | 部20190375
109 | 耕整地机械 | 耕地机械 | 旋耕机（含履带自走式旋耕机） | 单轴1500mm-2000mm旋耕机 | 天津市振兴机械制造有限公司 | 旋耕机 | 1GN-150 | 配套拖拉机标定功率：22.0~25.7kw;结构型式：圆梁式；工作幅宽：1500mm;传动方式：中间齿轮传动，连接方式：三点悬挂式。 | 900 |  | 部2015925
110 | 耕整地机械 | 耕地机械 | 旋耕机（含履带自走式旋耕机） | 单轴1500mm-2000mm旋耕机 | 雷沃重工股份有限公司 | 旋耕机 | 1GKN-150 | 结构型式：单轴；耕幅（mm）：1500 | 900 |  | 部20171822
111 | 耕整地机械 | 耕地机械 | 旋耕机（含履带自走式旋耕机） | 单轴1500mm-2000mm旋耕机 | 雷沃重工股份有限公司 | 旋耕机 | 1GKN-180 | 结构型式：单轴；耕幅（mm）：1800 | 900 |  | 部20171820
112 | 耕整地机械 | 耕地机械 | 旋耕机（含履带自走式旋耕机） | 单轴1500mm-2000mm旋耕机 | 江苏银华春翔机械制造有限公司 | 旋耕机 | 1GKN-160 | 单轴；耕幅:1600mm；与轮式拖拉机配套；配套动力：25.7-29.4kw；外形尺寸（长×宽×高）mm：980×1888×1050；整机质量：275kg;结构型式：框架式；作业速度范围（m/s）：0.56～1.39；耕深（cm）：旱耕：8～16、水耕：10～18；变速箱挡位数（个）：1；传动方式：中间齿轮传动；刀辊设计转速（r/min）：232；刀辊最大回转半径（mm）：225；刀辊总安装刀数（把）：34；刀轴连接型式：接盘式；旋耕刀型号：ⅠT245；配套拖拉机动力输出轴转速（r/min）：540 | 900 |  | 部20171355
113 | 耕整地机械 | 耕地机械 | 旋耕机（含履带自走式旋耕机） | 单轴1500mm-2000mm旋耕机 | 天津市振兴机械制造有限公司 | 旋耕机 | 1GN-160 | 配套拖拉机动力范围：25.7~29.4kw，中间齿轮传动，圆梁式，与拖拉机连接方式：三点悬挂；工作幅宽：1600mm. | 900 |  | 部2015925
114 | 耕整地机械 | 耕地机械 | 旋耕机（含履带自走式旋耕机） | 单轴1500mm-2000mm旋耕机 | 山东奥龙农业机械制造有限公司 | 旋耕机 | 1GQN-150 | 结构型式：单轴、框架式；工作状态外形尺寸：900×1710×860mm；工作幅宽：150cm；传动方式：中间齿轮传动；旋耕刀型号：IT225；总安装刀数：40把；配套拖拉机标定功率：22.1～29.4kW；配套拖拉机动力输出轴转速：540/760r/min。 | 900 |  | 部20181384
115 | 耕整地机械 | 耕地机械 | 旋耕机（含履带自走式旋耕机） | 单轴1500mm-2000mm旋耕机 | 山东奥龙农业机械制造有限公司 | 旋耕机 | 1GQN-160 | 结构型式：单轴、框架式；工作状态外形尺寸：900×1860×860mm；工作幅宽：160cm；传动方式：中间齿轮传动；旋耕刀型号：IT225；总安装刀数：48把；配套拖拉机标定功率：29.4～36.8kW；配套拖拉机动力输出轴转速：540/760r/min。 | 900 |  | 部20181384
116 | 耕整地机械 | 耕地机械 | 旋耕机（含履带自走式旋耕机） | 单轴1500mm-2000mm旋耕机 | 山东奥龙农业机械制造有限公司 | 旋耕机 | 1GQN-180 | 结构型式：单轴、框架式；工作状态外形尺寸：1020×2060×1040mm；工作幅宽：180cm；传动方式：中间齿轮传动；旋耕刀型号：IT245；总安装刀数：52把；配套拖拉机标定功率：36.8～44.1kW；配套拖拉机动力输出轴转速：540/760r/min。 | 900 |  | 部20181385
117 | 耕整地机械 | 耕地机械 | 旋耕机（含履带自走式旋耕机） | 单轴1500mm-2000mm旋耕机 | 天津市振兴机械制造有限公司 | 旋耕机 | 1GKN-180 | 配套拖拉机标定功率：36.8~44.1kw；结构型式：框架式；传动方式：中间齿轮传动；与拖拉机连接方式：三点悬挂。 | 900 |  | 部2015924
118 | 耕整地机械 | 耕地机械 | 旋耕机（含履带自走式旋耕机） | 单轴1500mm-2000mm旋耕机 | 河北锐宏机械制造有限公司 | 旋耕机 | 1GQN-160 | 标定功率（kw）:30~40、结构型式：框架式、规格型号：1GQN-160、外形尺寸（长*宽*高）（mm）:1150*1860*1030、结构质量（kg）:255、幅宽（cm）:160、耕深（cm）:12~16、传动方式：中间齿轮传动、与拖拉机联接方式：三点悬挂、总安装刀数（把）：38 | 900 |  | 2015T—036(续)
119 | 耕整地机械 | 耕地机械 | 旋耕机（含履带自走式旋耕机） | 单轴1500mm-2000mm旋耕机 | 河北锐宏机械制造有限公司 | 旋耕机 | 1GQN-150 | 标定功率（kw）:30~40、结构型式：框架式、规格型号：1GQN-150、外形尺寸（长*宽*高）（mm）:1000*1700*1050、结构质量（kg）:245、幅宽（cm）:150、耕深（cm）:12~16、传动方式：中间齿轮传动、与拖拉机联接方式：三点悬挂、总安装刀数（把）：34 | 900 |  | 2015T—036(续)
120 | 耕整地机械 | 耕地机械 | 旋耕机（含履带自走式旋耕机） | 单轴1500mm-2000mm旋耕机 | 河北锐宏机械制造有限公司 | 旋耕机 | 1GQN-180 | 标定功率（kw）:40.4~47.8、结构型式：框架式、规格型号：1GQN-180、外形尺寸（长*宽*高）（mm）:1110*2100*1100、结构质量（kg）:370、幅宽（cm）:180、耕深（cm）:12~16、传动方式：中间齿轮传动、与拖拉机联接方式：三点悬挂、总安装刀数（把）：50 | 900 |  | 2015T—037(续)
121 | 耕整地机械 | 耕地机械 | 旋耕机（含履带自走式旋耕机） | 单轴1500mm-2000mm旋耕机 | 河北久丰农业机械有限公司 | 旋耕机 | 1GQN-150 | 结构形式:框架式；规格型号:1GQN-150；外形尺寸(长×宽×高):1700mm×1060mm×1000mm；结构质量:300kg；工作幅宽:150cm；耕深:12～16cm；传动方式:中间齿轮传动；与拖拉机连接方式:三点悬挂；刀辊设计转速：230r/min；刀辊最大回转半径:245mm；刀辊总安装刀数:40把；旋耕刀型号:IT245 | 900 |  | 2015T—076
122 | 耕整地机械 | 耕地机械 | 旋耕机（含履带自走式旋耕机） | 单轴1500mm-2000mm旋耕机 | 河北运田农业机械制造有限公司 | 旋耕机 | 1GQN-160 | 结构形式：单轴框架式，工作状态外形尺寸（mm）：1150*1820*960，作业速度范围（m/s）：0.56-1.39，耕深（cm）12-16，工作幅宽：160cm，传动方式：中间齿轮传动 | 900 |  | 冀2017T—245
123 | 耕整地机械 | 耕地机械 | 旋耕机（含履带自走式旋耕机） | 单轴2000mm-2500mm旋耕机 | 天津市振兴机械制造有限公司 | 旋耕机 | 1GKN-220 | 配套拖拉机动力范围：47.8~58.8kw;结构型式：框架式；传动方式：中间传动；工作幅宽：2200mm; | 1900 |  | TJ-2017T-14
124 | 耕整地机械 | 耕地机械 | 旋耕机（含履带自走式旋耕机） | 单轴2000mm-2500mm旋耕机 | 天津市振兴机械制造有限公司 | 旋耕机 | 1GKN-230 | 配套拖拉机动力范围：58.8~66.1kw;结构型式：框架式；工作幅宽：2300mm;传动方式：中间传动。 | 1900 |  | TJ-2017T-14
125 | 耕整地机械 | 耕地机械 | 旋耕机（含履带自走式旋耕机） | 单轴2000mm-2500mm旋耕机 | 河北运田农业机械制造有限公司 | 旋耕机 | 1GQN-200 | 结构形式：单轴框架式，工作状态外形尺寸（mm）：1420*2350*1110，作业速度范围（m/s）：0.56-1.39，耕深（cm）12-16，工作幅宽：200cm，传动方式：中间齿轮传动 | 1900 |  | 冀2017T—244
126 | 耕整地机械 | 耕地机械 | 旋耕机（含履带自走式旋耕机） | 单轴2000mm-2500mm旋耕机 | 石家庄兴田机械有限公司 | 旋耕机 | 1GQN-200 | 标定功率:51.5-73.5kW 结构形式：框架式 规格型号：1GQN-200 外形尺寸（长x宽x高)：1260x2420x1160mm 结构质量：522kg幅宽：200cm 耕深：12-16cm 传动方式：中间齿轮传动 与拖拉机联接方式：三点悬挂 刀辊设计转速：241/296r/min 最大回转半径：R245mm 总安装刀数：60把 旋耕刀型号：IT245 | 1900 |  | 冀2016T—342
127 | 耕整地机械 | 耕地机械 | 旋耕机（含履带自走式旋耕机） | 单轴2000mm-2500mm旋耕机 | 潍坊同顺机械有限公司 | 旋耕机 | 1GQN-230 | 项目 单位 设计值 配套拖拉机标定功率 kW 67.6～74.0 配套拖拉机动力输出轴转速 r/min 760 配套拖拉机常用作业挡挡次 / 低Ⅱ挡 配套拖拉机常用作业挡理论前进速度 m/s 0.56～1.8 结构型式 / 框架 规格型号 / 1GQN-230 外形尺寸（长×宽×高） mm 1200×2500×1100 结构质量 kg 386 幅宽 cm 230 耕深 cm ≥12 传动方式 / 中间齿轮传动 与拖拉机联接方式 / 三点悬挂 刀辊设计转速 r/min 210～290 刀辊最大回转半径 mm 238 刀辊总安装刀数 把 60 旋耕刀型号 / IT245 | 1900 |  | 部2015387
128 | 耕整地机械 | 耕地机械 | 旋耕机（含履带自走式旋耕机） | 单轴2000mm-2500mm旋耕机 | 灌云县振兴机械制造有限公司 | 旋耕机 | 1GKN-200 | 单轴；耕幅：2000mm；配套动力：40.4～47.8kW；结构质量：390kg；连接形式：标准三点悬挂；传动方式：中间齿轮传动；外形尺寸(长×宽×高)：1020×2296×1110mm；旋耕刀型号：IT245；总安装刀数：58把。 | 1900 |  | 部2015713
129 | 耕整地机械 | 耕地机械 | 旋耕机（含履带自走式旋耕机） | 单轴2000mm-2500mm旋耕机 | 灌云县振兴机械制造有限公司 | 旋耕机 | 1GKN-230 | 单轴；耕幅：2300mm；配套动力：47.8～58.8kW；结构质量：435kg；连接形式：标准三点悬挂；传动方式：中间齿轮传动；外形尺寸(长×宽×高)：990×2550×1050mm；弯刀型号：IT245；弯刀数量：62把。 | 1900 |  | 苏农机（2016）第（0212）号
130 | 耕整地机械 | 耕地机械 | 旋耕机（含履带自走式旋耕机） | 单轴2000mm-2500mm旋耕机 | 灌云县振兴机械制造有限公司 | 反转灭茬机 | 1JMF-200 | 单轴；耕幅：2000mm；配套动力：62.5～69.6kW；结构质量：585kg；连接形式：标准三点悬挂；传动方式：侧边齿轮传动；外形尺寸(长×宽×高)：1580×2480×1230mm；耕深：10～18cm；输入轴转速：540、720rpm；刀辊转速：222、296rpm；弯刀型式：IT245；刀片数量：52把；刀辊最大回转半径：245mm。 | 1900 |  | 苏农机（2015）第（0203）号
131 | 耕整地机械 | 耕地机械 | 旋耕机（含履带自走式旋耕机） | 单轴2000mm-2500mm旋耕机 | 灌云县振兴机械制造有限公司 | 反转灭茬机 | 1JMF-230 | 单轴；耕幅：2300mm；配套动力：66.2～73.5kW；结构质量：620kg；连接形式：标准三点悬挂；传动方式：侧边齿轮传动；外形尺寸(长×宽×高)：1580×2710×1230mm；耕深：10～18cm；输入轴转速：540、720rpm；刀辊转速：222、296rpm；弯刀型式：IT245；刀片数量：60把；刀辊最大回转半径：245mm。 | 1900 |  | 苏农机（2015）第（0204）号
132 | 耕整地机械 | 耕地机械 | 旋耕机（含履带自走式旋耕机） | 单轴2000mm-2500mm旋耕机 | 南昌中天农机有限公司 | 旋耕机 | 1GQQN-200J | 1.结构形式：框架式； 2.配套拖拉机标定功率：44.1～51.5kW；3.配套拖拉机动力输出轴转速：720/540r/min；4.外形尺寸：（长×宽×高）：1100×2300×1150mm；5.结构质量：414kg；6.理论作业速度：4.75km/h；7.幅宽：200cm；8.旋耕深度：旱地12～14cm，水田14～16cm；9.传动方式：中间齿轮传动；10.与拖拉机连接方式：三点悬挂；11.刀辊转速：265r/min；12:刀辊最大回转半径：245mm；13.总安装刀数：58把；14.旋耕刀型号：IT245。 | 1900 |  | 部2015672
133 | 耕整地机械 | 耕地机械 | 旋耕机（含履带自走式旋耕机） | 单轴2000mm-2500mm旋耕机 | 南昌中天农机有限公司 | 旋耕机 | 1GQN-230J | 1.结构形式：框架式； 2.配套拖拉机标定功率：51.5～58.8kW；3.配套拖拉机动力输出轴转速：720/540r/min；4.外形尺寸：（长×宽×高）：1000×2530×1050mm；5.结构质量：415kg；6.理论作业速度：4.75km/h；7.幅宽：230cm；8.旋耕深度：旱地12～14cm，水田14～16cm；9.传动方式：中间齿轮传动；10.与拖拉机连接方式：三点悬挂；11.刀辊转速：265r/min；12:刀辊最大回转半径：245mm；13.总安装刀数：62把；14.旋耕刀型号：IT245。 | 1900 |  | 部2015679
134 | 耕整地机械 | 耕地机械 | 旋耕机（含履带自走式旋耕机） | 单轴2000mm-2500mm旋耕机 | 南昌中天农机有限公司 | 旋耕机 | 1GQN-200J | 1.结构形式：框架式； 2.配套拖拉机标定功率：44.1～51.5kW；3.配套拖拉机动力输出轴转速：720/540r/min；4.外形尺寸：（长×宽×高）：1000×2300×1050mm；5.结构质量：399kg；6.理论作业速度：4.43km/h；7.幅宽：200cm；8.旋耕深度：旱地12～14cm，水田14～16cm；9.传动方式：中间齿轮传动；10.与拖拉机连接方式：三点悬挂；11.刀辊转速：265r/min；12:刀辊最大回转半径：245mm；13.总安装刀数：58把；14.旋耕刀型号：IT245。 | 1900 |  | 部2015678
135 | 耕整地机械 | 耕地机械 | 旋耕机（含履带自走式旋耕机） | 单轴2000mm-2500mm旋耕机 | 南昌中天农机有限公司 | 旋耕机 | 1GQQN-230J | 结构形式：框架式； 2.配套拖拉机标定功率：51.5～58.8kW；3.配套拖拉机动力输出轴转速：720/540r/min；4.外形尺寸：（长×宽×高）：1100×2530×1150mm；5.结构质量：430kg；6.理论作业速度：4.75km/h；7.幅宽：230cm；8.旋耕深度：旱地12～14cm，水田14～16cm；9.传动方式：中间齿轮传动；10.与拖拉机连接方式：三点悬挂；11.刀辊转速：265r/min；12:刀辊最大回转半径：245mm；13.总安装刀数：62把；14.旋耕刀型号：IT245。 | 1900 |  | 部2015673
136 | 耕整地机械 | 耕地机械 | 旋耕机（含履带自走式旋耕机） | 单轴2000mm-2500mm旋耕机 | 河北双天机械制造有限公司 | 旋耕机 | 1GKND-230 | 配套标定功率(kw):58.8-73.6；配套动力输出轴转速(R/MIN):540/720；常用作业档次:低速Ⅲ；理论前进速度(m/s):0.56-1.39；结构形式:框架；规格型号:1GKND-230；外形尺寸(长×宽×高mm):1515×2660×1200；结构质量(kg):765；幅宽(cm):230；耕深(cm):12-16；传动方式:中间齿轮传动；与拖拉机联接方式:三点悬挂；刀辊设计转速(r/min):241-296；刀辊最大回转半径(mm):R245；总安装刀数(把):68；旋耕刀型号:IT245 | 1900 |  | 冀2016T—255
137 | 耕整地机械 | 耕地机械 | 旋耕机（含履带自走式旋耕机） | 单轴2000mm-2500mm旋耕机 | 石家庄连达农业机械有限公司 | 旋耕机 | 1GKN-230H | 外形尺寸(mm)（长X宽X高）:1138X2510X1140,配套功率(kW)：62.5-69.6,结构质量(kg)：500,工作幅宽(cm)：230，传动方式：中间传动，总安装刀数量(把)：64，旋耕刀型号：IT245 | 1900 |  | 部20153034
138 | 耕整地机械 | 耕地机械 | 旋耕机（含履带自走式旋耕机） | 单轴2000mm-2500mm旋耕机 | 河北双天机械制造有限公司 | 中高箱旋耕机 | 1GKN-200A1 | 配套标定功率(kw):44.1-58.8；配套动力输出轴转速(r/min):720/540；常用作业档次:低速Ⅱ；理论前进速度(m/s):0.56-1.39；结构形式:框架；规格型号:1GKN-200A1；外形尺寸(长×宽×高mm):1260×2420×1160；结构质量(kg):548；幅宽(cm):200；耕深(cm):12-16；传动方式:中间齿轮传动；与拖拉机联接方式:三点悬挂；刀辊设计转速(r/min):296-292；刀辊最大回转半径(mm):245；总安装刀数(把):60；旋耕刀型号:IT245 | 1900 |  | 冀2016T—197（续）
139 | 耕整地机械 | 耕地机械 | 旋耕机（含履带自走式旋耕机） | 单轴2000mm-2500mm旋耕机 | 石家庄连达农业机械有限公司 | 旋耕机 | 1GKN-200H | 外形尺寸(mm)（长X宽X高）:1138X2310X1140,配套功率(kW)：47.8-58.8,结构质量(kg)：460,工作幅宽(cm)：200，传动方式：中间传动，总安装刀数量(把)：60，旋耕刀型号：IT245 | 1900 |  | 部20153033
140 | 耕整地机械 | 耕地机械 | 旋耕机（含履带自走式旋耕机） | 单轴2000mm-2500mm旋耕机 | 河北双天机械制造有限公司 | 旋耕机 | 1GKN-200 | 配套标定功率(kw):44.1-58.8；配套动力输出轴转速(r/min):540/720；常用作业档次:低速Ⅲ；理论前进速度(m/s):0.56-1.39；结构形式:框架；规格型号:1GKN-200；外形尺寸(长×宽×高mm):880×2320×1160；结构质量(kg):432；幅宽(cm):200；耕深(cm):12-16；传动方式:中间齿轮传动；与拖拉机联接方式:三点悬挂；刀辊设计转速(r/min):241-296；刀辊最大回转半径(mm):245；总安装刀数(把):60；旋耕刀型号:IT245 | 1900 |  | 部2015372
141 | 耕整地机械 | 耕地机械 | 旋耕机（含履带自走式旋耕机） | 单轴2000mm-2500mm旋耕机 | 河北雷奥农业机械制造有限公司 | 旋耕机 | 1GKN-230 | 单轴；耕幅：2300mm，配套拖拉机标定功率范围：66.1～69.8kW， 旋耕机结构型式：框架式，旋耕机工作状态外形尺寸（长×宽×高）：1120×2590×1100mm， 旋耕机耕深：12～16cm，旋耕机传动方式：中间齿轮传动，旋耕机刀辊最大回转半径：245mm， 旋耕机刀辊总安装刀数：68把，旋耕机刀轴连接型式：法兰盘，旋耕机旋耕刀型号：ⅠT245。 | 1900 |  | 部20181149
142 | 耕整地机械 | 耕地机械 | 旋耕机（含履带自走式旋耕机） | 单轴2000mm-2500mm旋耕机 | 河北双天机械制造有限公司 | 旋耕机 | 1GKN-220 | 配套标定功率(kw):58.8-66.1；配套动力输出轴转速(r/min):540/720；常用作业档次:低速Ⅲ；理论前进速度(m/s):0.56-1.39；结构形式:框架；规格型号:1GKN-220；外形尺寸(长×宽×高mm):880×2470×1160；结构质量(kg):448；幅宽(cm):220；耕深(cm):12-16；传动方式:中间齿轮传动；与拖拉机联接方式:三点悬挂；刀辊设计转速(r/min):241-296；刀辊最大回转半径(mm):245；总安装刀数(把):64；旋耕刀型号:IT245 | 1900 |  | 部2015373
143 | 耕整地机械 | 耕地机械 | 旋耕机（含履带自走式旋耕机） | 单轴2000mm-2500mm旋耕机 | 山东中旋农业装备有限公司 | 旋耕机 | 1GKN-200 | 框架式，单轴，工作幅宽;2000mm | 1900 |  | 部20190627
144 | 耕整地机械 | 耕地机械 | 旋耕机（含履带自走式旋耕机） | 单轴2000mm-2500mm旋耕机 | 山东中旋农业装备有限公司 | 旋耕机 | 1GKN-230 | 框架式，单轴，工作幅宽：2300mm | 1900 |  | 部20190629
145 | 耕整地机械 | 耕地机械 | 旋耕机（含履带自走式旋耕机） | 单轴2000mm-2500mm旋耕机 | 河北双天机械制造有限公司 | 中高箱旋耕机 | 1GKN-230A1 | 配套标定功率(kw):66.2-80.9；配套动力输出轴转速(r/min):540/720；结构形式:单轴框架式；外形尺寸(长×宽×高mm):1260×2670×1160；作业速度范围(m/s):0.56-1.39；幅宽(cm):230；耕深(cm):12-16；传动方式:中间齿轮传动；刀辊设计转速(r/min):296/241；刀辊最大回转半径(mm):245；总安装刀数(把):64；刀轴连接型式：花键套连接；旋耕刀型号:IT245 | 1900 |  | 冀2018T—001（续）
146 | 耕整地机械 | 耕地机械 | 旋耕机（含履带自走式旋耕机） | 单轴2000mm-2500mm旋耕机 | 河北双天机械制造有限公司 | 中高箱旋耕机 | 1GKN-220A1 | 配套标定功率(kw):58.8-66.1；配套动力输出轴转速(r/min):540/720；结构形式:单轴框架式；外形尺寸(长×宽×高mm):1260×2570×1160；作业速度范围(m/s):0.56-1.39；幅宽(cm):220；耕深(cm):12-16；传动方式:中间齿轮传动；刀辊设计转速(r/min):241/296；刀辊最大回转半径(mm):245；总安装刀数(把):64；刀轴连接型式：花键套连接；旋耕刀型号:IT245 | 1900 |  | 冀2018T—001（续）
147 | 耕整地机械 | 耕地机械 | 旋耕机（含履带自走式旋耕机） | 单轴2000mm-2500mm旋耕机 | 河北雷奥农业机械制造有限公司 | 旋耕机 | 1GKN-200 | 单轴；耕幅：2000mm，配套拖拉机标定功率范围：44.1～58.8kW， 旋耕机工作状态外形尺寸（长×宽×高）：1100×2350×1080mm， 旋耕机耕深：12～16cm，旋耕机传动方式：中间齿轮传动，旋耕机刀辊最大回转半径：245mm， 旋耕机刀辊总安装刀数：60把，旋耕机刀轴连接型式：法兰盘，旋耕机旋耕刀型号：IT245。 | 1900 |  | 部20181150
148 | 耕整地机械 | 耕地机械 | 旋耕机（含履带自走式旋耕机） | 单轴2000mm-2500mm旋耕机 | 河北雷奥农业机械制造有限公司 | 旋耕机 | 1GKN-220 | 单轴；耕幅：2200mm，配套拖拉机标定功率范围：58.8～66.1kW， 旋耕机工作状态外形尺寸（长×宽×高）：1100×2490×1100mm， 旋耕机耕深：12～16cm，旋耕机传动方式：中间齿轮传动，旋耕机刀辊最大回转半径：245mm， 旋耕机刀辊总安装刀数：64把，旋耕机刀轴连接型式：法兰盘，旋耕机旋耕刀型号：IT245。 | 1900 |  | 部20181149
149 | 耕整地机械 | 耕地机械 | 旋耕机（含履带自走式旋耕机） | 单轴2000mm-2500mm旋耕机 | 中国一拖集团有限公司 | 刚性机架旋耕机 | 1GQN-200Z | 配套拖拉机标定功率 kW 51.45～58.8 配套拖拉机动力输出轴转速 r/min 720、540 配套拖拉机常用作业挡挡次 / Ⅰ、Ⅱ 配套拖拉机常用作业挡理论前进速度 m/s 0.56～1.39 旋耕机结构型式 / 框架式 旋耕机规格型号 / 1GQN-200Z 旋耕机外形尺寸(长×宽×高) mm 1230×2295×1140 旋耕机结构质量 kg 452 旋耕机幅宽 cm 200 旋耕机耕深 cm 12～16 旋耕机传动方式 / 中间齿轮传动 旋耕机与拖拉机联接方式 / 三点悬挂 旋耕机刀辊设计转速 r/min 296/265/229(n动=720)、 222/199/172(n动=540) 旋耕机刀辊最大回转半径 mm 245 旋耕机刀辊总安装刀数 把 58 旋耕机旋耕刀型号 / ⅠT245、ⅠT245左 | 1900 |  | 豫2016101
150 | 耕整地机械 | 耕地机械 | 旋耕机（含履带自走式旋耕机） | 单轴2000mm-2500mm旋耕机 | 中国一拖集团有限公司 | 旋耕机 | 1GQN-200G | "配套拖拉机标定功率范围 kW 51.5～62.5 配套拖拉机动力输出轴转速 r/min 540/720 旋耕机型号规格 / 1GQN-200G型旋耕机 旋耕机结构型式(圆梁式、框架式) / 框架式 旋耕机工作状态外形尺寸（长×宽×高） mm 1161×2286×1211 旋耕机作业速度范围 m/s 0.56～1.39 旋耕机工作幅宽 cm 200 旋耕机耕深 cm 12～16 旋耕机变速箱挡位数 个 1 旋耕机传动方式（侧边、中间） / 中间传动 旋耕机刀辊设计转速 r/min 222(n动=540)/252(n动=540)/265(n动=720)/296(n动=720) 旋耕机刀辊最大回转半径 mm 245 旋耕机刀辊总安装刀数 把 58 旋耕机刀轴连接型式 / 刀座式 旋耕机旋耕刀型号 / IT245、IT245左" | 1900 |  | 部20171897
151 | 耕整地机械 | 耕地机械 | 旋耕机（含履带自走式旋耕机） | 单轴2000mm-2500mm旋耕机 | 中国一拖集团有限公司 | 旋耕机 | 1GQN-200ZG | "配套拖拉机标定功率 kW 51.5～69.9 配套拖拉机动力输出轴转速 r/min 720 配套拖拉机常用作业挡挡次 / 低Ⅱ、低Ⅲ、低Ⅳ、中Ⅰ 配套拖拉机常用作业挡理论前进速度 m/s 0.56～1.39 旋耕机结构型式 / 框架式 旋耕机规格型号 / 1GQN-200ZG 旋耕机外形尺寸(长×宽×高) mm 1224×2286×1181 旋耕机结构质量 kg 503 旋耕机幅宽 cm 200 旋耕机耕深 cm 12～16 旋耕机传动方式 / 中间齿轮传动 旋耕机与拖拉机联接方式 / 标准三点悬挂 旋耕机刀辊设计转速 r/min 256、296 旋耕机刀辊最大回转半径 mm 245 旋耕机刀辊总安装刀数 把 58 旋耕机旋耕刀型号 / ⅠT245/ⅠT245左" | 1900 |  | 部2015912
152 | 耕整地机械 | 耕地机械 | 旋耕机（含履带自走式旋耕机） | 单轴2000mm-2500mm旋耕机 | 中国一拖集团有限公司 | 旋耕机 | 1GQN-230G | 配套拖拉机标定功率范围 kW 58.8～69.9 配套拖拉机动力输出轴转速 r/min 540/720 旋耕机型号规格 / 1GQN-230G型旋耕机 旋耕机结构型式(圆梁式、框架式) / 框架式 旋耕机工作状态外形尺寸（长×宽×高） mm 1161×2578×1211 旋耕机作业速度范围 m/s 0.56～1.39 旋耕机工作幅宽 cm 230 旋耕机耕深 cm 12～16 旋耕机变速箱挡位数 个 1 旋耕机传动方式（侧边、中间） / 中间传动 旋耕机刀辊设计转速 r/min 222(n动=540)/252(n动=540)/265(n动=720)/296(n动=720) 旋耕机刀辊最大回转半径 mm 245 旋耕机刀辊总安装刀数 把 62 旋耕机刀轴连接型式 / 刀座式 旋耕机旋耕刀型号 / IT245、IT245左 | 1900 |  | 部20171896
153 | 耕整地机械 | 耕地机械 | 旋耕机（含履带自走式旋耕机） | 单轴2000mm-2500mm旋耕机 | 中国一拖集团有限公司 | 刚性机架旋耕机 | 1GQN-230Z | 配套拖拉机标定功率 kW 58.8～66.15 配套拖拉机动力输出轴转速 r/min 720、540 配套拖拉机常用作业挡挡次 / Ⅰ、Ⅱ 配套拖拉机常用作业挡理论前进速度 m/s 0.56～1.39 旋耕机结构型式 / 框架式 旋耕机规格型号 / 1GQN-230Z 旋耕机外形尺寸(长×宽×高) mm 1225×2580×1140 旋耕机结构质量 kg 483 旋耕机幅宽 cm 230 旋耕机耕深 cm 12～16 旋耕机传动方式 / 中间齿轮传动 旋耕机与拖拉机联接方式 / 三点悬挂 旋耕机刀辊设计转速 r/min 296/265/229(n动=720)、 222/199/172(n动=540) 旋耕机刀辊最大回转半径 mm 245 旋耕机刀辊总安装刀数 把 62 旋耕机旋耕刀型号 / ⅠT245、ⅠT245左 | 1900 |  | 豫2016102
154 | 耕整地机械 | 耕地机械 | 旋耕机（含履带自走式旋耕机） | 单轴2000mm-2500mm旋耕机 | 中国一拖集团有限公司 | 旋耕机 | 1GQN-230ZG | 配套拖拉机标定功率 kW 58.8～73.5 配套拖拉机动力输出轴转速 r/min 720 配套拖拉机常用作业挡挡次 / 低Ⅱ、低Ⅲ、低Ⅳ、中Ⅰ 配套拖拉机常用作业挡理论前进速度 m/s 0.56～1.39 旋耕机结构型式 / 框架式 旋耕机规格型号 / 1GQN-230ZG 旋耕机外形尺寸(长×宽×高) mm 1224×2578×1181 旋耕机结构质量 kg 533 旋耕机幅宽 cm 230 旋耕机耕深 cm 12～16 旋耕机传动方式 / 中间齿轮传动 旋耕机与拖拉机联接方式 / 标准三点悬挂 旋耕机刀辊设计转速 r/min 256、296 旋耕机刀辊最大回转半径 mm 245 旋耕机刀辊总安装刀数 把 62 旋耕机旋耕刀型号 / ⅠT245/ⅠT245左 | 1900 |  | 部2015911
155 | 耕整地机械 | 耕地机械 | 旋耕机（含履带自走式旋耕机） | 单轴2000mm-2500mm旋耕机 | 河北久丰农业机械有限公司 | 旋耕机 | 1GQN-230 | 结构形式:框架式；规格型号:1GQN-230；外形尺寸(长×宽×高):2540mm×1110mm×1010mm；结构质量:700kg；工作幅宽:2.3m；耕深:0.12～0.18m；传动方式:中间齿轮传动；与拖拉机连接方式:三点悬挂；刀辊设计转速：267/254r/min；刀辊最大回转半径:245mm；刀辊总安装刀数:64把；旋耕刀型号:IT245 | 1900 |  | 冀2018T—220（续）
156 | 耕整地机械 | 耕地机械 | 旋耕机（含履带自走式旋耕机） | 单轴2000mm-2500mm旋耕机 | 中国一拖集团有限公司 | 旋耕机 | 1GQQN-230GG | 配套拖拉机标定功率 kW 58.8～73.5 配套拖拉机动力输出轴转速 r/min 720 配套拖拉机常用作业挡挡次 / 低Ⅱ、低Ⅲ、低Ⅳ、中Ⅰ 配套拖拉机常用作业挡理论前进速度 m/s 0.56～1.39 旋耕机结构型式 / 框架式 旋耕机规格型号 / 1GQQN-230GG 旋耕机外形尺寸(长×宽×高) mm 1127×2568×1261 旋耕机结构质量 kg 543 旋耕机幅宽 cm 230 旋耕机耕深 cm 12～16 旋耕机传动方式 / 中间齿轮传动 旋耕机与拖拉机联接方式 / 标准三点悬挂 旋耕机刀辊设计转速 r/min 265、296 旋耕机刀辊最大回转半径 mm 245 旋耕机刀辊总安装刀数 把 62 旋耕机旋耕刀型号 / ⅠT245/ⅠT245左 | 1900 |  | 部2015910
157 | 耕整地机械 | 耕地机械 | 旋耕机（含履带自走式旋耕机） | 单轴2000mm-2500mm旋耕机 | 中国一拖集团有限公司 | 旋耕机 | 1GQQN-200GG | 配套拖拉机标定功率 kW 51.5～69.9 配套拖拉机动力输出轴转速 r/min 720 配套拖拉机常用作业挡挡次 / 低Ⅱ、低Ⅲ、低Ⅳ、中Ⅰ 配套拖拉机常用作业挡理论前进速度 m/s 0.56～1.39 旋耕机结构型式 / 框架式 旋耕机规格型号 / 1GQQN-200GG 旋耕机外形尺寸(长×宽×高) mm 1227×2276×1261 旋耕机结构质量 kg 523 旋耕机幅宽 cm 200 旋耕机耕深 cm 12～16 旋耕机传动方式 / 中间齿轮传动 旋耕机与拖拉机联接方式 / 标准三点悬挂 旋耕机刀辊设计转速 r/min 265、296 旋耕机刀辊最大回转半径 mm 245 旋耕机刀辊总安装刀数 把 58 旋耕机旋耕刀型号 / ⅠT245/ⅠT245左 | 1900 |  | 部2015913
158 | 耕整地机械 | 耕地机械 | 旋耕机（含履带自走式旋耕机） | 单轴2000mm-2500mm旋耕机 | 江苏银华春翔机械制造有限公司 | 旋耕机 | 1GKN-200G | 单轴；耕幅:2000mm；与轮式拖拉机配套；配套动力：44.1-55.2kw；外形尺寸（长×宽×高）mm：1020×2296×1312；整机质量：480kg;结构型式：框架式；作业速度范围（m/s）：0.83～1.39；耕深（cm）：旱耕：8～16、水耕：10～18；变速箱挡位数（个）：1；传动方式：中间齿轮传动；刀辊设计转速（r/min）：221（n动=540）/228（n动=720）；刀辊最大回转半径（mm）：245；刀辊总安装刀数（把）：58；刀轴连接型式：接盘式；旋耕刀型号：ⅠT245；配套拖拉机动力输出轴转速（r/min）：540/720； | 1900 |  | 部20171350
159 | 耕整地机械 | 耕地机械 | 旋耕机（含履带自走式旋耕机） | 单轴2000mm-2500mm旋耕机 | 江苏银华春翔机械制造有限公司 | 反转灭茬机 | 1GFM-200 | 单轴；耕幅:2000mm；与轮式拖拉机配套；配套动力：66.2-73.5kw；外形尺寸（长×宽×高）mm：2120×1800×1200；整机质量：435kg;结构型式：框架式；连接形式：标准三点悬挂；传动方式：侧边齿轮传动；作业速度（km/h）：3～5；耕深（cm）：≥12；输入轴转速（rpm）：222、228；弯刀型式：IT245；刀片数量（把）：52；刀辊最大回转半径（cm）：245. | 1900 |  | 苏农机（2015）第（0100）号
160 | 耕整地机械 | 耕地机械 | 旋耕机（含履带自走式旋耕机） | 单轴2000mm-2500mm旋耕机 | 中国一拖集团有限公司 | 旋耕机(原：框架式旋耕机) | 1GKN-200KH(原：1GQN-200KH) | "配套拖拉机标定功率 kW 51.5～58.8 配套拖拉机动力输出轴转速 r/min 720 配套拖拉机常用作业挡挡次 / Ⅰ挡、Ⅱ挡 配套拖拉机常用作业挡理论前进速度 m/s 0.56～1.39 旋耕机结构型式 / 框架型 旋耕机规格型号 / 1GKN-200KH(原：1GQN-200KH) 旋耕机外形尺寸(长×宽×高) mm 945×2255×1145 旋耕机结构质量 kg 405 旋耕机幅宽 cm 200 旋耕机耕深 cm 12～16 旋耕机传动方式 / 中间齿轮传动 旋耕机与拖拉机联接方式 / 三点悬挂 旋耕机刀辊设计转速 r/min 300、247、276 旋耕机刀辊最大回转半径 mm 245 旋耕机刀辊总安装刀数 把 58 旋耕机旋耕刀型号 / ⅠT245左、ⅠT245" | 1900 |  | 豫2016152
161 | 耕整地机械 | 耕地机械 | 旋耕机（含履带自走式旋耕机） | 单轴2000mm-2500mm旋耕机 | 河北锐宏机械制造有限公司 | 旋耕机 | 1GQN-230 | 标定功率（kw）:58.8~66.1、结构型式：框架式、规格型号：1GQN-230、外形尺寸（长*宽*高）（mm）:1200*2570*1100、结构质量（kg）:410、幅宽（cm）:230、耕深（cm）:12~16、传动方式：中间齿轮传动、与拖拉机联接方式：三点悬挂、总安装刀数（把）：64 | 1900 |  | 2015T—035(续)
162 | 耕整地机械 | 耕地机械 | 旋耕机（含履带自走式旋耕机） | 单轴2000mm-2500mm旋耕机 | 潍坊农友机械有限公司 | 旋耕机 | 1GKN-200 | 结构型式:框架式 单轴 耕幅:200cm 耕深:≥12cm 刀辊总安装刀数:56把 | 1900 |  | 部20190375
163 | 耕整地机械 | 耕地机械 | 旋耕机（含履带自走式旋耕机） | 单轴2000mm-2500mm旋耕机 | 石家庄农业机械股份有限公司 | 旋耕机 | 1GQN-200K | 配套拖拉机标定功率范围：43.6～66.1 kW 配套拖拉机动力输出轴转速：720 r/min 结构型式：单轴框架式 工作状态外形尺寸（长×宽×高）：1040×2240×1200 mm 作业速度范围：0.56～1.39 m/s 工作幅宽：200 cm 耕深：12～16 cm 变速箱档位数：/ 个 传动方式：中间齿轮传动 刀辊设计转速：267 r/min 刀辊最大回转半径：245 mm 刀辊总安装刀数：60 把 刀轴连接型式：花键连接 旋耕刀型号：T245 限深装置型式： 无 | 1900 |  | 冀2017T—279
164 | 耕整地机械 | 耕地机械 | 旋耕机（含履带自走式旋耕机） | 单轴2000mm-2500mm旋耕机 | 德州市华北农机装备有限公司 | 旋耕机 | 1GQN-200 | 配套动力（kW）：≥60.3（轮式拖拉机）. 动力输出轴转速（r/min）：540/720.结构形式：框架单轴型. 规格型号：1GQN-200型.外形尺寸（长×宽×高）（mm）：1300×2430×1170mm.结构质量（kg）：531.工作幅宽（cm）：200. 耕深（cm）：≥12.传动方式：中间齿轮传动.与拖拉机连接方式：三点悬挂.刀辊设计转速（r/min）：220～312.刀辊最大回转半径（mm）：245.旋耕刀数量（把）：60.旋耕刀型号：IT245. | 1900 |  | 部20152992
165 | 耕整地机械 | 耕地机械 | 旋耕机（含履带自走式旋耕机） | 单轴2000mm-2500mm旋耕机 | 雷沃重工股份有限公司 | 旋耕机 | 1GKN-200 | 结构型式：单轴；耕幅（mm）：2000mm | 1900 |  | 部20171047
166 | 耕整地机械 | 耕地机械 | 旋耕机（含履带自走式旋耕机） | 单轴2000mm-2500mm旋耕机 | 雷沃重工股份有限公司 | 旋耕机 | 1GKN-220 | 结构型式：单轴；耕幅（mm）：2200mm | 1900 |  | 部20171046
167 | 耕整地机械 | 耕地机械 | 旋耕机（含履带自走式旋耕机） | 单轴2000mm-2500mm旋耕机 | 雷沃重工股份有限公司 | 旋耕机 | 1GKN-230 | 结构型式：单轴；耕幅（mm）：2300mm | 1900 |  | 部20152980
168 | 耕整地机械 | 耕地机械 | 旋耕机（含履带自走式旋耕机） | 单轴2000mm-2500mm旋耕机 | 江苏银华春翔机械制造有限公司 | 旋耕机 | 1GKN-200 | 单轴；耕幅:2000mm；与轮式拖拉机配套；配套动力：44.1-55.2kw；外形尺寸（长×宽×高）mm：1020×2296×1152；整机质量：435kg;结构型式：框架式；作业速度范围（m/s）：0.83～1.39；耕深（cm）：旱耕：8～16、水耕：10～18；变速箱挡位数（个）：1；传动方式：中间齿轮传动；刀辊设计转速（r/min）：221（n动=540）/228（n动=720）；刀辊最大回转半径（mm）：245；刀辊总安装刀数（把）：58；刀轴连接型式：接盘式；旋耕刀型号：ⅠT245；配套拖拉机动力输出轴转速（r/min）：540/720 | 1900 |  | 部20171351
169 | 耕整地机械 | 耕地机械 | 旋耕机（含履带自走式旋耕机） | 单轴2000mm-2500mm旋耕机 | 山东奥龙农业机械制造有限公司 | 旋耕机 | 1GQN-200 | 配套拖拉机功率：44.1～58.8kW；配套拖拉机动力输出轴转速：760r/min；常用作业档次：Ⅱ、Ⅲ；理论前进速度：0.55～1.39m/s；结构型式：单轴、框架式；外形尺寸：1300×2320×1020mm；结构质量：460kg；耕幅：200cm；耕深：≥12cm；传动方式：中间齿轮传动；与拖拉机联接方式：三点悬挂；刀辊设计转速：310r/min；刀辊最大回转半径：245mm；总安装刀数：58把；旋耕刀型号：IT245。 | 1900 |  | 部20151349
170 | 耕整地机械 | 耕地机械 | 旋耕机（含履带自走式旋耕机） | 单轴2000mm-2500mm旋耕机 | 山东奥龙农业机械制造有限公司 | 旋耕机 | 1GQNG-230 | 配套拖拉机功率：58.8～73.5kW；配套拖拉机动力输出轴转速：760r/min；常用作业档次：Ⅱ、Ⅲ；理论前进速度：0.55～1.39m/s；结构型式：单轴、框架式；外形尺寸：1240×2600×1070mm；结构质量：520kg；耕幅：230cm；耕深：≥12cm；传动方式：中间齿轮传动；与拖拉机联接方式：三点悬挂；刀辊设计转速：310r/min；刀辊最大回转半径：245mm；总安装刀数：62把；旋耕刀型号：IT245。 | 1900 |  | 部20151350
171 | 耕整地机械 | 耕地机械 | 旋耕机（含履带自走式旋耕机） | 单轴2000mm-2500mm旋耕机 | 天津市振兴机械制造有限公司 | 旋耕机 | 1GKN-200 | 配套拖拉机标定功率：40.4~47.8kw;结构型式：框架式；传动方式：中间齿轮传动；与拖拉机连接方式：三点悬挂；工作幅宽：2000mm. | 1900 |  | 部2015924
172 | 耕整地机械 | 耕地机械 | 旋耕机（含履带自走式旋耕机） | 单轴2000mm-2500mm旋耕机 | 河北锐宏机械制造有限公司 | 旋耕机 | 1GQN-200 | 标定功率（kw）:47.8~58.8、结构型式：框架式、规格型号：1GQN-200、外形尺寸（长*宽*高）（mm）:1100*2300*1100、结构质量（kg）:390、幅宽（cm）:200、耕深（cm）:12~16、传动方式：中间齿轮传动、与拖拉机联接方式：三点悬挂、总安装刀数（把）：58 | 1900 |  | 2015T—037(续)
173 | 耕整地机械 | 耕地机械 | 旋耕机（含履带自走式旋耕机） | 单轴2000mm-2500mm旋耕机 | 河北久丰农业机械有限公司 | 旋耕机 | 1GQN-200 | 结构形式:框架式；规格型号:1GQN-200；外形尺寸(长×宽×高):2400mm×1350mm×1240mm；结构质量:580kg；工作幅宽:200cm；耕深:12～16cm；传动方式:中间齿轮传动；与拖拉机连接方式:三点悬挂；刀辊设计转速：267r/min；刀辊最大回转半径:245mm；刀辊总安装刀数:60把；旋耕刀型号:IT245 | 1900 |  | 2015T—075
174 | 耕整地机械 | 耕地机械 | 旋耕机（含履带自走式旋耕机） | 单轴2000mm-2500mm旋耕机 | 山拖农机装备有限公司 | 旋耕机 | 1GKN-230 | 外型尺寸（mm）：1150×2600×1200； 结构型式：框架式、单轴； 工作幅宽（mm）:2370; 配套拖拉机标定功率（kW）:58.8-73.5 | 1900 |  | 部20171880
175 | 耕整地机械 | 耕地机械 | 旋耕机（含履带自走式旋耕机） | 单轴2000mm-2500mm旋耕机 | 石家庄兴田机械有限公司 | 旋耕机 | 1GQN-220 | 标定功率:58.8-82.1kW 结构形式：框架式 外形尺寸（长x宽x高)：1260x2570x1160mm 结构质量：535kg幅宽：220cm 耕深：12-16cm 传动方式：中间齿轮传动 与拖拉机联接方式：三点悬挂 刀辊设计转速：241/296r/min 最大回转半径：R245mm 总安装刀数：64把 旋耕刀型号：IT245 | 1900 |  | 冀2016T—341
176 | 耕整地机械 | 耕地机械 | 旋耕机（含履带自走式旋耕机） | 单轴2000mm-2500mm旋耕机 | 江苏银华春翔机械制造有限公司 | 旋耕机 | 1GKN-230G | 单轴；耕幅:2300mm；与轮式拖拉机配套；配套动力：51.5-62.5kw；外形尺寸（长×宽×高）mm：1020×2536×1312；整机质量：500kg;结构型式：框架式；作业速度范围（m/s）：0.83～1.39；耕深（cm）：旱耕：8～16、水耕：10～18；变速箱挡位数（个）：1；传动方式：中间齿轮传动；刀辊设计转速（r/min）：221（n动=540）/228（n动=720）；刀辊最大回转半径（mm）：245；刀辊总安装刀数（把）：62；刀轴连接型式：接盘式；旋耕刀型号：ⅠT245；配套拖拉机动力输出轴转速（r/min）：540/720； | 1900 |  | 部20171353
177 | 耕整地机械 | 耕地机械 | 旋耕机（含履带自走式旋耕机） | 单轴2500mm及以上旋耕机 | 河北运田农业机械制造有限公司 | 旋耕机 | 1GQN-250 | 结构形式：单轴框架式，工作状态外形尺寸（mm）：1450*2810*1200，作业速度范围（m/s）：0.56-1.39，耕深（cm）12-16，工作幅宽：250cm，传动方式：中间齿轮传动 | 2400 |  | 冀2017T—243
178 | 耕整地机械 | 耕地机械 | 旋耕机（含履带自走式旋耕机） | 单轴2500mm及以上旋耕机 | 灌云县振兴机械制造有限公司 | 旋耕机 | 1GKN-300H | 单轴；耕幅：3000mm；配套动力：75～112.5kW；结构质量：800kg；连接形式：标准三点悬挂；传动方式：中间齿轮传动；外形尺寸(长×宽×高)：1020×3260×1170mm；弯刀型号：IT245；弯刀数量：82把。 | 2400 |  | 苏农机（2016）第（0214）号
179 | 耕整地机械 | 耕地机械 | 旋耕机（含履带自走式旋耕机） | 单轴2500mm及以上旋耕机 | 灌云县振兴机械制造有限公司 | 水田埋茬（草）耕整机 | 1JMS-260H | 单轴；耕幅：2600mm；配套动力：58.8～66.1kW；结构质量：565kg；连接形式：标准三点悬挂；传动方式：中间齿轮传动；外形尺寸(长×宽×高)：1294×2870×1230mm；作业速度：2～5km/h；耕深：≥8cm；输入轴转速：720rpm；刀辊转速：253rpm；弯刀型式：单柄双翼旋耕刀；刀片数量：66把；刀辊最大回转半径：225mm。 | 2400 |  | 苏农机（2015）第（0205）号
180 | 耕整地机械 | 耕地机械 | 旋耕机（含履带自走式旋耕机） | 单轴2500mm及以上旋耕机 | 灌云县振兴机械制造有限公司 | 旋耕机 | 1GKN-250H | 单轴；耕幅：2500mm；配套动力：51.8～66.2kW；结构质量：640kg；连接形式：标准三点悬挂；传动方式：中间齿轮传动；外形尺寸(长×宽×高)：1100×2740×1190mm；弯刀型号：IT245；弯刀数量：66把。 | 2400 |  | 苏农机（2016）第（0213）号
181 | 耕整地机械 | 耕地机械 | 旋耕机（含履带自走式旋耕机） | 单轴2500mm及以上旋耕机 | 灌云县振兴机械制造有限公司 | 水田埋茬（草）耕整机 | 1JMS-350H | 单轴；耕幅：3500mm；配套动力：69.8～73.5kW；结构质量：665kg；连接形式：标准三点悬挂；传动方式：中间齿轮传动；外形尺寸(长×宽×高)：1294×3780×1230mm；作业速度：2～5km/h；耕深：≥8cm；输入轴转速：720rpm；刀辊转速：253rpm；弯刀型式：单柄双翼旋耕刀；刀片数量：90把；刀辊最大回转半径：225mm。 | 2400 |  | 苏农机（2015）第（0207）号
182 | 耕整地机械 | 耕地机械 | 旋耕机（含履带自走式旋耕机） | 单轴2500mm及以上旋耕机 | 灌云县振兴机械制造有限公司 | 水田埋茬（草）耕整机 | 1JMS-300H | 单轴；耕幅：3000mm；配套动力：66.1～69.8kW；结构质量：605kg；连接形式：标准三点悬挂；传动方式：中间齿轮传动；外形尺寸(长×宽×高)：1294×3280×1230mm；作业速度：2～5km/h；耕深：≥8cm；输入轴转速：720rpm；刀辊转速：253rpm；弯刀型式：单柄双翼旋耕刀；刀片数量：78把；刀辊最大回转半径：225mm。 | 2400 |  | 苏农机（2015）第（0206）号
183 | 耕整地机械 | 耕地机械 | 旋耕机（含履带自走式旋耕机） | 单轴2500mm及以上旋耕机 | 南昌中天农机有限公司 | 旋耕机 | 1GQQN-250J | 1.结构形式：框架式； 2.配套拖拉机标定功率：58.8～73.5kW；3.配套拖拉机动力输出轴转速：720/540r/min；4.外形尺寸：（长×宽×高）：1100×2800×1150mm；5.结构质量：494kg；6.理论作业速度：4.82km/h；7.幅宽：250cm；8.旋耕深度：旱地12～14cm，水田14～16cm；9.传动方式：中间齿轮传动；10.与拖拉机连接方式：三点悬挂；11.刀辊转速：265r/min；12:刀辊最大回转半径：245mm；13.总安装刀数：66把；14.旋耕刀型号：IT245。 | 2400 |  | 部2015680
184 | 耕整地机械 | 耕地机械 | 旋耕机（含履带自走式旋耕机） | 单轴2500mm及以上旋耕机 | 南昌中天农机有限公司 | 旋耕机 | 1GQQQN-280J | 1.结构形式：框架式； 2.配套拖拉机标定功率：66.2～73.5kW；3.配套拖拉机动力输出轴转速：720r/min；4.外形尺寸：（长×宽×高）：1200×3150×1330mm；5.结构质量：650kg；6.理论作业速度：5.04km/h；7.幅宽：280cm；8.旋耕深度：旱地12～14cm，水田14～16cm；9.传动方式：中间齿轮传动；10.与拖拉机连接方式：三点悬挂；11.刀辊转速：326r/min；12:刀辊最大回转半径：255mm；13.总安装刀数：70把；14.旋耕刀型号：IT245。 | 2400 |  | 部2015674
185 | 耕整地机械 | 耕地机械 | 旋耕机（含履带自走式旋耕机） | 单轴2500mm及以上旋耕机 | 德州市华北农机装备有限公司 | 旋耕机 | 1GQN-280 | 配套拖拉机标定功率（kW）：80.8～96. 配套拖拉机动力输出轴转速（r/min）：540/720.配套拖拉机常用作业档档次：Ⅱ档.结构型式：框架单轴型.规格型号：1GQN-280.外形尺寸（长×宽×高）（mm）：1550×3200×1080mm. 结构质量（kg）：600.工作幅宽（cm）：280. 耕深（cm）：≥12.传动方式：中间齿轮传动.与拖拉机联接方式：三点悬挂.刀辊设计转速（r/min）：267/254.刀辊最大回转半径（mm）：245.刀辊总安装刀数（把）：84.旋耕刀型号：IT245. | 2400 |  | 部20170411
186 | 耕整地机械 | 耕地机械 | 旋耕机（含履带自走式旋耕机） | 单轴2500mm及以上旋耕机 | 河北久丰农业机械有限公司 | 旋耕机 | 1GQN-280 | 结构形式:框架式；规格型号:1GQN-280；外形尺寸(长×宽×高):1180mm×3120mm×1180mm；结构质量:770kg；工作幅宽:280cm；耕深:12～18cm；传动方式:中间齿轮传动；与拖拉机连接方式:三点悬挂；刀辊设计转速：267/254r/min；刀辊最大回转半径:245mm；刀辊总安装刀数:80把；旋耕刀型号:IT245 | 2400 |  | 冀2016T—351
187 | 耕整地机械 | 耕地机械 | 旋耕机（含履带自走式旋耕机） | 单轴2500mm及以上旋耕机 | 河北久丰农业机械有限公司 | 旋耕机 | 1GQN-350 | 结构形式:框架式；规格型号:1GQN-350；外形尺寸(长×宽×高):1200mm×3820mm×1210mm；结构质量:920kg；工作幅宽:350cm；耕深:12～18cm；传动方式:中间齿轮传动；与拖拉机连接方式:三点悬挂；刀辊设计转速：303/339r/min；刀辊最大回转半径:245mm；刀辊总安装刀数:104把；旋耕刀型号:IT245 | 2400 |  | 冀2018T—187
188 | 耕整地机械 | 耕地机械 | 旋耕机（含履带自走式旋耕机） | 单轴2500mm及以上旋耕机 | 山拖农机装备有限公司 | 旋耕机 | 1GKN-300 | 外型尺寸（mm）：1200×3260×1250； 结构型式：框架式、单轴； 工作幅宽（mm）:3000; 配套拖拉机标定功率（kW）:95.6-110.3 | 2400 |  | 部20181331
189 | 耕整地机械 | 耕地机械 | 旋耕机（含履带自走式旋耕机） | 单轴2500mm及以上旋耕机 | 山拖农机装备有限公司 | 旋耕机 | 1GKN-250 | 外型尺寸（mm）：1150×2790×1200； 结构型式：框架式、单轴； 工作幅宽（mm）:2500; 配套拖拉机标定功率（kW）:73.5-88.2 | 2400 |  | 部20181332
190 | 耕整地机械 | 耕地机械 | 旋耕机（含履带自走式旋耕机） | 单轴2500mm及以上旋耕机 | 天津市振兴机械制造有限公司 | 旋耕机 | 1GKN-250 | 配套拖拉机动力范围：66.2~80.9kw；结构型式：框架式；工作幅宽：250cm;传动方式：中间传动。 | 2400 |  | TJ-2017T-10
191 | 耕整地机械 | 耕地机械 | 旋耕机（含履带自走式旋耕机） | 单轴2500mm及以上旋耕机 | 河北双天机械制造有限公司 | 旋耕机 | 1GKN-270 | 配套标定功率(kw):69.8-102.9；配套动力输出轴转速(r/min):540/720；常用作业档次:低速Ⅲ；理论前进速度(m/s):0.56-1.39；结构形式:框架；规格型号:1GKN-270；外形尺寸(长×宽×高mm):1425×3010×1260；结构质量(kg):830；幅宽(cm):270；耕深(cm):12-16；传动方式:中间齿轮传动；与拖拉机联接方式:三点悬挂；刀辊设计转速(r/min):241-296；刀辊最大回转半径(mm):R245；总安装刀数(把):76；旋耕刀型号:IT245 | 2400 |  | 冀2016T—344
192 | 耕整地机械 | 耕地机械 | 旋耕机（含履带自走式旋耕机） | 单轴2500mm及以上旋耕机 | 河北双天机械制造有限公司 | 旋耕机 | 1GKND-250 | 配套标定功率(kw):66.1-73.5；配套动力输出轴转速(r/min):540/720；常用作业档次:低速Ⅲ；理论前进速度(m/s):0.56-1.39；结构形式:框架；规格型号:1GKND-250；外形尺寸(长×宽×高mm):1480×2840×1170；结构质量(kg):780；幅宽(cm):250；耕深(cm):12-16；传动方式:中间齿轮传动；与拖拉机联接方式:三点悬挂；刀辊设计转速(r/min):241-296；刀辊最大回转半径(mm):R245；总安装刀数(把):68；旋耕刀型号:IT245 | 2400 |  | 冀2016T—256
193 | 耕整地机械 | 耕地机械 | 旋耕机（含履带自走式旋耕机） | 单轴2500mm及以上旋耕机 | 石家庄连达农业机械有限公司 | 旋耕机 | 1GKN-300H | 外形尺寸(mm)（长X宽X高）:1238X3110X1150,配套功率(kW)：88.2-117.7,结构质量(kg)：720,工作幅宽(cm)：300，传动方式：中间传动，总安装刀数量(把)：80，旋耕刀型号：IT245 | 2400 |  | 部2015382
194 | 耕整地机械 | 耕地机械 | 旋耕机（含履带自走式旋耕机） | 单轴2500mm及以上旋耕机 | 石家庄连达农业机械有限公司 | 旋耕机 | 1GKN-250 | 外形尺寸(mm)（长X宽X高）:1238X2610X1150,配套功率(kW)：62.5-73.5,结构质量(kg)：540,工作幅宽(cm)：250，传动方式：中间传动，总安装刀数量(把)：68，旋耕刀型号：IT245 | 2400 |  | 部20171506
195 | 耕整地机械 | 耕地机械 | 旋耕机（含履带自走式旋耕机） | 单轴2500mm及以上旋耕机 | 河北双天机械制造有限公司 | 旋耕机 | 1GKN-300 | 配套标定功率(kw):73.5-88.2；配套动力输出轴转速(r/min):540/720；常用作业档次:低速Ⅲ；理论前进速度(m/s):0.56-1.39；结构形式:框架；规格型号:1GKN-300；外形尺寸(长×宽×高mm):1260×3260×1220；结构质量(kg):810；幅宽(cm):300；耕深(cm):12-16；传动方式:中间齿轮传动；与拖拉机联接方式:三点悬挂；刀辊设计转速(r/min):241-296；刀辊最大回转半径(mm):245；总安装刀数(把):84；旋耕刀型号:IT245 | 2400 |  | 部2015374
196 | 耕整地机械 | 耕地机械 | 旋耕机（含履带自走式旋耕机） | 单轴2500mm及以上旋耕机 | 河北双天机械制造有限公司 | 中高箱旋耕机 | 1GKN-250A1 | 配套标定功率(kw):69.8以上；配套动力输出轴转速(r/min):540/720；常用作业档次:低速Ⅲ；理论前进速度(km/h):2.0-5.0；结构形式:框架；规格型号:1GKN-250A1；外形尺寸(长×宽×高mm):1260×2850×1160；结构质量(kg):615；幅宽(cm):250；耕深(cm):旱耕12-16,水耕14-18；传动方式:中间齿轮传动；与拖拉机联接方式:三点悬挂；刀辊设计转速(r/min):241-296；刀辊最大回转半径(mm):245；总安装刀数(把):68；旋耕刀型号:IT245 | 2400 |  | 部20152721
197 | 耕整地机械 | 耕地机械 | 旋耕机（含履带自走式旋耕机） | 单轴2500mm及以上旋耕机 | 山东中旋农业装备有限公司 | 旋耕机 | 1GKN-250 | 框架式，单轴，工作幅宽:2500mm | 2400 |  | 部20190628
198 | 耕整地机械 | 耕地机械 | 旋耕机（含履带自走式旋耕机） | 单轴2500mm及以上旋耕机 | 河北双天机械制造有限公司 | 旋耕机 | 1GKN-350 | 配套标定功率(kw):88.2-117.6；配套动力输出轴转速(r/min):540/720；常用作业档次:低速Ⅲ；理论前进速度(m/s):0.56-1.39；结构形式:框架；规格型号:1GKN-350；外形尺寸(长×宽×高mm):1260×3820×1220；结构质量(kg):880；幅宽(cm):350；耕深(cm):12-16；传动方式:中间齿轮传动；与拖拉机联接方式:三点悬挂；刀辊设计转速(r/min):241-296；刀辊最大回转半径(mm):245；总安装刀数(把):100；旋耕刀型号:IT245 | 2400 |  | 部2015376
199 | 耕整地机械 | 耕地机械 | 旋耕机（含履带自走式旋耕机） | 单轴2500mm及以上旋耕机 | 河北雷奥农业机械制造有限公司 | 旋耕机 | 1GKN-260 | 单轴；耕幅：2600mm，配套拖拉机标定功率范围：66.1～88.2kW， 旋耕机结构型式：框架式，旋耕机工作状态外形尺寸（长×宽×高）：1120×2890×1100mm， 旋耕机耕深：12～16cm，旋耕机传动方式：中间齿轮传动，旋耕机刀辊最大回转半径：245mm， 旋耕机刀辊总安装刀数：72把，旋耕机刀轴连接型式：法兰盘，旋耕机旋耕刀型号：IT245。 | 2400 |  | 部20181148
200 | 耕整地机械 | 耕地机械 | 旋耕机（含履带自走式旋耕机） | 单轴2500mm及以上旋耕机 | 山拖农机装备有限公司 | 旋耕机 | 1GKN-280 | 外型尺寸（mm）：1200×3060×1250； 结构型式：框架式、单轴； 工作幅宽（mm）:2800; 配套拖拉机标定功率（kW）:88.2-102.9 | 2400 |  | 部20181333
201 | 耕整地机械 | 耕地机械 | 旋耕机（含履带自走式旋耕机） | 单轴2500mm及以上旋耕机 | 河北雷奥农业机械制造有限公司 | 旋耕机 | 1GKN-250 | 单轴；耕幅：2500mm，配套拖拉机标定功率范围：66.1～80.9kW， 旋耕机结构型式：框架式，旋耕机工作状态外形尺寸（长×宽×高）：1120×2770×1100mm， 旋耕机耕深：12～16cm，旋耕机传动方式：中间齿轮传动，旋耕机刀辊最大回转半径：245mm， 旋耕机刀辊总安装刀数：68把，旋耕机刀轴连接型式：法兰盘，旋耕机旋耕刀型号：ⅠT245。 | 2400 |  | 部20181145
202 | 耕整地机械 | 耕地机械 | 旋耕机（含履带自走式旋耕机） | 单轴2500mm及以上旋耕机 | 河北雷奥农业机械制造有限公司 | 旋耕机 | 1GKN-280 | 单轴；耕幅：2800mm，配套拖拉机标定功率范围：69.9～102.9kW， 旋耕机结构型式：框架式，旋耕机工作状态外形尺寸（长×宽×高）：1120×3090×1100mm， 旋耕机耕深：12～16cm，旋耕机传动方式：中间齿轮传动，旋耕机刀辊最大回转半径：245mm， 旋耕机刀辊总安装刀数：76把，旋耕机刀轴连接型式：法兰盘，旋耕机旋耕刀型号：ⅠT245。 | 2400 |  | 部20181148
203 | 耕整地机械 | 耕地机械 | 旋耕机（含履带自走式旋耕机） | 单轴2500mm及以上旋耕机 | 河北雷奥农业机械制造有限公司 | 旋耕机 | 1GKN-300 | 单轴；耕幅：3000mm，配套拖拉机标定功率范围：80.9～110.3kW， 旋耕机结构型式：框架式，旋耕机工作状态外形尺寸（长×宽×高）：1120×3280×1100mm， 旋耕机耕深：12～16cm，旋耕机传动方式：中间齿轮传动，旋耕机刀辊最大回转半径：245mm， 旋耕机刀辊总安装刀数：84把，旋耕机刀轴连接型式：法兰盘，旋耕机旋耕刀型号：IT245。 | 2400 |  | 部20181147
204 | 耕整地机械 | 耕地机械 | 旋耕机（含履带自走式旋耕机） | 单轴2500mm及以上旋耕机 | 河北雷奥农业机械制造有限公司 | 旋耕机 | 1GKNZG-350 | 单轴；耕幅：3500mm，配套拖拉机标定功率范围：102.9～120.4kW， 旋耕机结构型式：框架式，旋耕机工作状态外形尺寸（长×宽×高）：1120×3790×1100mm， 旋耕机耕深：12～16cm，旋耕机传动方式：中间齿轮传动，旋耕机刀辊最大回转半径：245mm， 旋耕机刀辊总安装刀数：92把，旋耕机刀轴连接型式：法兰盘，旋耕机旋耕刀型号：IT245。 | 2400 |  | 部20181146
205 | 耕整地机械 | 耕地机械 | 旋耕机（含履带自走式旋耕机） | 单轴2500mm及以上旋耕机 | 中国一拖集团有限公司 | 旋耕机 | 1GQN-250ZG | 配套拖拉机标定功率 kW 66.2～80.9 配套拖拉机动力输出轴转速 r/min 720 配套拖拉机常用作业挡挡次 / 低Ⅰ、低Ⅱ、低Ⅲ、中Ⅰ 配套拖拉机常用作业挡理论前进速度 m/s 0.56～1.39 旋耕机结构型式 / 框架式 旋耕机规格型号 / 1GQN-250ZG 旋耕机外形尺寸(长×宽×高) mm 1224×2784×1181 旋耕机结构质量 kg 548 旋耕机幅宽 cm 250 旋耕机耕深 cm 12～16 旋耕机传动方式 / 中间齿轮传动 旋耕机与拖拉机联接方式 / 标准三点悬挂 旋耕机刀辊设计转速 r/min 256、296 旋耕机刀辊最大回转半径 mm 245 旋耕机刀辊总安装刀数 把 66 旋耕机旋耕刀型号 / ⅠT245/ⅠT245左 | 2400 |  | 部2015914
206 | 耕整地机械 | 耕地机械 | 旋耕机（含履带自走式旋耕机） | 单轴2500mm及以上旋耕机 | 中国一拖集团有限公司 | 旋耕机 | 1GQN-280K | "配套拖拉机标定功率 kW 80.9～95.6 配套拖拉机动力输出轴转速 r/min 720 配套拖拉机常用作业挡挡次 / 低Ⅰ、低Ⅱ、低Ⅲ、中Ⅰ 配套拖拉机常用作业挡理论前进速度 m/s 0.56～1.39 旋耕机结构型式 / 框架式 旋耕机规格型号 / 1GQN-280K 旋耕机外形尺寸(长×宽×高) mm 1227×3076×1261 旋耕机结构质量 kg 623 旋耕机幅宽 cm 280 旋耕机耕深 cm 12～16 旋耕机传动方式 / 中间齿轮传动 旋耕机与拖拉机联接方式 / 标准三点悬挂 旋耕机刀辊设计转速 r/min 265、296 旋耕机刀辊最大回转半径 mm 245 旋耕机刀辊总安装刀数 把 70 旋耕机旋耕刀型号 / ⅠT245/ⅠT245左" | 2400 |  | 部2015917
207 | 耕整地机械 | 耕地机械 | 旋耕机（含履带自走式旋耕机） | 单轴2500mm及以上旋耕机 | 中国一拖集团有限公司 | 旋耕机 | 1GQQN-250GG | "配套拖拉机标定功率 kW 66.2～80.9 配套拖拉机动力输出轴转速 r/min 720 配套拖拉机常用作业挡挡次 / 低Ⅰ、低Ⅱ、低Ⅲ、中Ⅰ 配套拖拉机常用作业挡理论前进速度 m/s 0.56～1.39 旋耕机结构型式 / 框架式 旋耕机规格型号 / 1GQQN-250GG 旋耕机外形尺寸(长×宽×高) mm 1127×2772×1261 旋耕机结构质量 kg 568 旋耕机幅宽 cm 250 旋耕机耕深 cm 12～16 旋耕机传动方式 / 中间齿轮传动 旋耕机与拖拉机联接方式 / 标准三点悬挂 旋耕机刀辊设计转速 r/min 265、296 旋耕机刀辊最大回转半径 mm 245 旋耕机刀辊总安装刀数 把 66 旋耕机旋耕刀型号 / ⅠT245/ⅠT245左" | 2400 |  | 部2015909
208 | 耕整地机械 | 耕地机械 | 旋耕机（含履带自走式旋耕机） | 单轴2500mm及以上旋耕机 | 中国一拖集团有限公司 | 旋耕机 | 1GQN-250G | 配套拖拉机标定功率范围 kW 66.2～77.2 配套拖拉机动力输出轴转速 r/min 540/720 旋耕机型号规格 / 1GQN-250G型旋耕机 旋耕机结构型式(圆梁式、框架式) / 框架式 旋耕机工作状态外形尺寸（长×宽×高） mm 1161×2782×1211 旋耕机作业速度范围 m/s 0.56～1.39 旋耕机工作幅宽 cm 250 旋耕机耕深 cm 12～16 旋耕机变速箱挡位数 个 1 旋耕机传动方式（侧边、中间） / 中间传动 旋耕机刀辊设计转速 r/min 222(n动=540)/252(n动=540)/265(n动=720)/296(n动=720) 旋耕机刀辊最大回转半径 mm 245 旋耕机刀辊总安装刀数 把 66 旋耕机刀轴连接型式 / 刀座式 旋耕机旋耕刀型号 / IT245、IT245左 | 2400 |  | 部20171898
209 | 耕整地机械 | 耕地机械 | 旋耕机（含履带自走式旋耕机） | 单轴2500mm及以上旋耕机 | 中国一拖集团有限公司 | 旋耕机 | 1GS-300 | 配套拖拉机标定功率范围 kW 66.2～88.2 配套拖拉机动力输出轴转速 r/min 540/720 旋耕机型号规格 / 1GS-300型旋耕机 旋耕机结构型式(圆梁式、框架式) / 框架式 旋耕机工作状态外形尺寸（长×宽×高） mm 1206×3364×1144 旋耕机作业速度范围 m/s 0.56～1.39 旋耕机工作幅宽 cm 300 旋耕机耕深 cm 12～16 旋耕机变速箱挡位数 个 1 旋耕机传动方式（侧边、中间） / 侧边传动 旋耕机刀辊设计转速 r/min 222(n动=540)/252(n动=540)/265(n动=720)/296(n动=720) 旋耕机刀辊最大回转半径 mm 245 旋耕机刀辊总安装刀数 把 102 旋耕机刀轴连接型式 / 刀盘式 旋耕机旋耕刀型号 / PⅡ245、PⅡ245左 | 2400 |  | 豫2017117
210 | 耕整地机械 | 耕地机械 | 旋耕机（含履带自走式旋耕机） | 单轴2500mm及以上旋耕机 | 江苏银华春翔机械制造有限公司 | 旋耕机 | 1GKN-300G | 单轴；耕幅:3000mm；与轮式拖拉机配套；配套动力：88.3-103.0kw；外形尺寸（长×宽×高）mm：1020×3238×1312；整机质量：580kg;结构型式：框架式；作业速度范围（m/s）：0.83～1.39；耕深（cm）：旱耕：8～16、水耕：10～18；变速箱挡位数（个）：1；传动方式：中间齿轮传动；刀辊设计转速（r/min）：221（n动=540）/228（n动=720）；刀辊最大回转半径（mm）：245；刀辊总安装刀数（把）：82；刀轴连接型式：接盘式；旋耕刀型号：ⅠT245；配套拖拉机动力输出轴转速（r/min）：540/720 | 2400 |  | 部20171349
211 | 耕整地机械 | 耕地机械 | 旋耕机（含履带自走式旋耕机） | 单轴2500mm及以上旋耕机 | 江苏银华春翔机械制造有限公司 | 水田埋茬耕整机 | 1GKN-260B | 单轴；耕幅：2600mm；与轮式拖拉机配套；配套动力：33.5-36.8kw；外形尺寸（长×宽×高）mm： 1020×2750×1150；整机质量：480kg;结构型式（圆梁式、框架式）：圆梁式；传动型式（侧边、中间）：侧边链条传动；总安装刀数（把）：64；刀片型式：专用灭茬刀；配套动力输出轴转速（r/min）：540；与拖拉机联接方式：三点悬挂； | 2400 |  | 苏农机（2017）第（0408）号
212 | 耕整地机械 | 耕地机械 | 旋耕机（含履带自走式旋耕机） | 单轴2500mm及以上旋耕机 | 江苏银华春翔机械制造有限公司 | 水田埋茬(草)耕整机 | 1JSL-360 | 单轴；耕幅:3600mm；与轮式拖拉机配套；配套动力：66.5-73.5kw；外形尺寸（长×宽×高）mm：930×3730×1160；整机质量：600kg;结构型式（圆梁式、框架式）：圆梁式；传动型式（侧边、中间）：侧边链条传动；总安装刀数（把）：90；刀片型式：自制起浆刀；配套动力输出轴转速（r/min）：540；与拖拉机联接方式：三点悬挂； | 2400 |  | 苏农机（2017）第（0409）号
213 | 耕整地机械 | 耕地机械 | 旋耕机（含履带自走式旋耕机） | 单轴2500mm及以上旋耕机 | 江苏银华春翔机械制造有限公司 | 反转灭茬机 | 1JMF-250 | 单轴；耕幅:2500mm；与轮式拖拉机配套；配套动力：95.6-132.3kw；外形尺寸（长×宽×高）mm：1500×2860×1280；整机质量：435kg;：结构型式：框架式；传动方式：侧边齿轮传动。结构型式：框架式；连接形式：三点悬挂；传动方式：侧边齿轮传动；作业速度（km/h）：2～5；耕深（cm）：8～16；配套动力输出轴转速（r/min）：540、720；弯刀型式：IT245；刀片数量（把）：64；刀辊最大回转半径（cm）：245；刀辊转速（r/min）：251、265； | 2400 |  | 苏农机（2019）第（0285）号
214 | 耕整地机械 | 耕地机械 | 旋耕机（含履带自走式旋耕机） | 单轴2500mm及以上旋耕机 | 中国一拖集团有限公司 | 旋耕机 | 1GQN-300K | "配套拖拉机标定功率 kW 95.6～110.3 配套拖拉机动力输出轴转速 r/min 720 配套拖拉机常用作业挡挡次 / 低Ⅰ、低Ⅱ、低Ⅲ、中Ⅰ 配套拖拉机常用作业挡理论前进速度 m/s 0.56～1.39 旋耕机结构型式 / 框架式 旋耕机规格型号 / 1GQN-300K 旋耕机外形尺寸(长×宽×高) mm 1227×3252×1261 旋耕机结构质量 kg 648 旋耕机幅宽 cm 300 旋耕机耕深 cm 12～16 旋耕机传动方式 / 中间齿轮传动 旋耕机与拖拉机联接方式 / 标准三点悬挂 旋耕机刀辊设计转速 r/min 265、296 旋耕机刀辊最大回转半径 mm 245 旋耕机刀辊总安装刀数 把 74 旋耕机旋耕刀型号 / ⅠT245/ⅠT245左" | 2400 |  | 部2015916
215 | 耕整地机械 | 耕地机械 | 旋耕机（含履带自走式旋耕机） | 单轴2500mm及以上旋耕机 | 中国一拖集团有限公司 | 旋耕机 | 1GQN-350K | "配套拖拉机标定功率 kW 110.3～132.4 配套拖拉机动力输出轴转速 r/min 540 配套拖拉机常用作业挡挡次 / 低Ⅰ、低Ⅱ、低Ⅲ、中Ⅰ 配套拖拉机常用作业挡理论前进速度 m/s 0.56～1.39 旋耕机结构型式 / 框架式 旋耕机规格型号 / 1GQN-350K 旋耕机外形尺寸(长×宽×高) mm 1127×3777×1313 旋耕机结构质量 kg 710 旋耕机幅宽 cm 350 旋耕机耕深 cm 12～16 旋耕机传动方式 / 中间齿轮传动 旋耕机与拖拉机联接方式 / 标准三点悬挂 旋耕机刀辊设计转速 r/min 274 旋耕机刀辊最大回转半径 mm 260 旋耕机刀辊总安装刀数 把 82 旋耕机旋耕刀型号 / ⅠT260/ⅠT260左 " | 2400 |  | 部2015915
216 | 耕整地机械 | 耕地机械 | 旋耕机（含履带自走式旋耕机） | 单轴2500mm及以上旋耕机 | 中国一拖集团有限公司 | 旋耕机 | 1GS-360 | "配套拖拉机标定功率范围 kW 95.6～102.9 配套拖拉机动力输出轴转速 r/min 540/720 旋耕机型号规格 / 1GS-360型旋耕机 旋耕机结构型式(圆梁式、框架式) / 框架式 旋耕机工作状态外形尺寸（长×宽×高） mm 1206×3924×1149 旋耕机作业速度范围 m/s 0.56～1.39 旋耕机工作幅宽 cm 360 旋耕机耕深 cm 12～16 旋耕机变速箱挡位数 个 1 旋耕机传动方式（侧边、中间） / 侧边传动 旋耕机刀辊设计转速 r/min 222(n动=540)/252(n动=540)/265(n动=720)/296(n动=720) 旋耕机刀辊最大回转半径 mm 245 旋耕机刀辊总安装刀数 把 120 旋耕机刀轴连接型式 / 刀盘式 旋耕机旋耕刀型号 / PⅡ245、PⅡ245左" | 2400 |  | 豫2017122
217 | 耕整地机械 | 耕地机械 | 旋耕机（含履带自走式旋耕机） | 单轴2500mm及以上旋耕机 | 河北锐宏机械制造有限公司 | 旋耕机 | 1GQN-250 | 标定功率（kw）:66.1~73.5、结构型式：框架式、规格型号：1GQN-250、外形尺寸（长*宽*高）（mm）:1250*2750*1170、结构质量（kg）:460、幅宽（cm）:250、耕深（cm）:12~16、传动方式：中间齿轮传动、与拖拉机联接方式：三点悬挂、总安装刀数（把）：68 | 2400 |  | 2015T—034(续)
218 | 耕整地机械 | 耕地机械 | 旋耕机（含履带自走式旋耕机） | 单轴2500mm及以上旋耕机 | 潍坊农友机械有限公司 | 旋耕机 | 1GKN-280 | 结构型式:框架式 单轴 耕幅:280cm 耕深:≥12cm 刀辊总安装刀数:80把 | 2400 |  | 部20190376
219 | 耕整地机械 | 耕地机械 | 旋耕机（含履带自走式旋耕机） | 单轴2500mm及以上旋耕机 | 潍坊农友机械有限公司 | 旋耕机 | 1GKN-250 | 结构型式:框架式 单轴 耕幅:250cm 耕深:≥12cm 刀辊总安装刀数:72把 | 2400 |  | 部20190377
220 | 耕整地机械 | 耕地机械 | 旋耕机（含履带自走式旋耕机） | 单轴2500mm及以上旋耕机 | 中国一拖集团有限公司 | 旋耕机 | 1GS-250 | "配套拖拉机标定功率范围 kW 58.8～66.2 配套拖拉机动力输出轴转速 r/min 540/720 旋耕机型号规格 / 1GS-250型旋耕机 旋耕机结构型式(圆梁式、框架式) / 框架式 旋耕机工作状态外形尺寸（长×宽×高） mm 1206×2824×1144 旋耕机作业速度范围 m/s 0.56～1.39 旋耕机工作幅宽 cm 250 旋耕机耕深 cm 12～16 旋耕机变速箱挡位数 个 1 旋耕机传动方式（侧边、中间） / 侧边传动 旋耕机刀辊设计转速 r/min 222(n动=540)/252(n动=540)/265(n动=720)/296(n动=720) 旋耕机刀辊最大回转半径 mm 245 旋耕机刀辊总安装刀数 把 84 旋耕机刀轴连接型式 / 刀盘式 旋耕机旋耕刀型号 / PⅡ245、PⅡ245左" | 2400 |  | 豫2017123
221 | 耕整地机械 | 耕地机械 | 旋耕机（含履带自走式旋耕机） | 单轴2500mm及以上旋耕机 | 德州市华北农机装备有限公司 | 旋耕机 | 1GQN-250 | 配套动力（kW）：≥68（轮式拖拉机）. 动力输出轴转速（r/min）：540/760.结构形式：框架单轴型.外形尺寸（长×宽×高）（mm）：1440×2820×1200mm.结构质量（kg）：640.工作幅宽（cm）：250. 耕深（cm）：≥12.传动方式：中间齿轮传动.与拖拉机连接方式：三点悬挂.刀辊设计转速（r/min）：220～312.刀辊最大回转半径（mm）：245.旋耕刀数量（把）：72.旋耕刀型号：IT245. | 2400 |  | 部20152991
222 | 耕整地机械 | 耕地机械 | 旋耕机（含履带自走式旋耕机） | 单轴2500mm及以上旋耕机 | 雷沃重工股份有限公司 | 旋耕机 | 1GKN-300 | 结构型式：单轴；耕幅（mm）：3000mm | 2400 |  | 部20160702
223 | 耕整地机械 | 耕地机械 | 旋耕机（含履带自走式旋耕机） | 单轴2500mm及以上旋耕机 | 江苏银华春翔机械制造有限公司 | 旋耕机 | 1GKN-250G | 单轴；耕幅：2500mm；与轮式拖拉机配套；配套动力：58.8-73.5kw；外形尺寸（长×宽×高）mm：1020×2726×1312；整机质量：520kg;结构型式：框架式；作业速度范围（m/s）：0.83～1.39；耕深（cm）：旱耕：8～16、水耕：10～18；变速箱挡位数（个）：1；传动方式：中间齿轮传动；刀辊设计转速（r/min）：221（n动=540）/228（n动=720）；刀辊最大回转半径（mm）：245；刀辊总安装刀数（把）：66；刀轴连接型式：接盘式；旋耕刀型号：ⅠT245；配套拖拉机动力输出轴转速（r/min）：540/720 | 2400 |  | 部20171352
224 | 耕整地机械 | 耕地机械 | 旋耕机（含履带自走式旋耕机） | 单轴2500mm及以上旋耕机 | 山东奥龙农业机械制造有限公司 | 旋耕机 | 1GKN-310 | 配套拖拉机功率：≥80.9kW；配套拖拉机动力输出轴转速：760r/min；常用作业档次：2、3；理论前进速度：0.55～0.75m/s；结构型式：单轴、框架式；外形尺寸：1160×3300×1300mm；结构质量：700kg；耕幅：310cm；耕深：≥12cm；传动方式：中间齿轮传动；与拖拉机联接方式：三点悬挂；刀辊设计转速：340r/min；刀辊最大回转半径：245mm；总安装刀数：88把；旋耕刀型号：IT245。 | 2400 |  | 2015TJ256
225 | 耕整地机械 | 耕地机械 | 旋耕机（含履带自走式旋耕机） | 单轴2500mm及以上旋耕机 | 山东奥龙农业机械制造有限公司 | 旋耕机 | 1GKN-280 | 配套拖拉机功率：≥73.5kW；配套拖拉机动力输出轴转速：760r/min；常用作业档次：2、3；理论前进速度：0.55～0.75m/s；结构型式：单轴、框架式；外形尺寸：1100×2980×1170mm；结构质量：630kg；耕幅：280cm；耕深：≥12cm；传动方式：中间齿轮传动；与拖拉机联接方式：三点悬挂；刀辊设计转速：340r/min；刀辊最大回转半径：245mm；总安装刀数：80把；旋耕刀型号：IT245。 | 2400 |  | 2015TJ257
226 | 耕整地机械 | 耕地机械 | 旋耕机（含履带自走式旋耕机） | 单轴2500mm及以上旋耕机 | 山东奥龙农业机械制造有限公司 | 旋耕机 | 1GQN-250 | 配套拖拉机功率：66.2～92kW；配套拖拉机动力输出轴转速：760r/min；结构型式：单轴、框架式；工作状态外形尺寸：1240×2800×1140mm；作业速度范围：0.55～1.39m/s；工作幅宽：2500mm；耕深：≥12cm；传动方式：中间齿轮传动；刀辊设计转速：310r/min；刀辊最大回转半径：245mm；总安装刀数：68把；刀轴连接型式：接盘式；旋耕刀型号：IT245。 | 2400 |  | 2018TJ370
227 | 耕整地机械 | 耕地机械 | 旋耕机（含履带自走式旋耕机） | 单轴2500mm及以上旋耕机 | 雷沃重工股份有限公司 | 旋耕机 | 1GKN-250 | 结构型式：单轴；耕幅（mm）：2500mm | 2400 |  | 部2015399
228 | 耕整地机械 | 耕地机械 | 旋耕机（含履带自走式旋耕机） | 单轴2500mm及以上旋耕机 | 雷沃重工股份有限公司 | 旋耕机 | 1GKN-280 | 结构型式：单轴；耕幅（mm）：2800mm | 2400 |  | 部20160700
229 | 耕整地机械 | 耕地机械 | 旋耕机（含履带自走式旋耕机） | 单轴2500mm及以上旋耕机 | 河北久丰农业机械有限公司 | 旋耕机 | 1GQN-250 | 结构形式:框架式；规格型号:1GQN-250；外形尺寸(长×宽×高):2830mm×1380mm×1240mm；结构质量:625kg；工作幅宽:250cm；耕深:12～16cm；传动方式:中间齿轮传动；与拖拉机连接方式:三点悬挂；刀辊设计转速：267r/min；刀辊最大回转半径:245mm；刀辊总安装刀数:68把；旋耕刀型号:IT245 | 2400 |  | 2015T—074
230 | 耕整地机械 | 耕地机械 | 旋耕机（含履带自走式旋耕机） | 单轴2500mm及以上旋耕机 | 河北锐宏机械制造有限公司 | 旋耕机 | 1GQN-300 | 标定功率（kw）:73.5~88.2、结构型式：框架式、规格型号：1GQN-300、外形尺寸（长*宽*高）（mm）:1250*3300*1170、结构质量（kg）:560、幅宽（cm）:300、耕深（cm）:12~16、传动方式：中间齿轮传动、与拖拉机联接方式：三点悬挂、总安装刀数（把）：78 | 2400 |  | 2015T—033
231 | 耕整地机械 | 耕地机械 | 旋耕机（含履带自走式旋耕机） | 单轴2500mm及以上旋耕机 | 河北久丰农业机械有限公司 | 旋耕机 | 1GQN-300 | 结构形式:框架式；规格型号:1GQN-300；外形尺寸(长×宽×高):1180mm×3320mm×1180mm；结构质量:820kg；工作幅宽:300cm；耕深:12～18cm；传动方式:中间齿轮传动；与拖拉机连接方式:三点悬挂；刀辊设计转速：267/254r/min；刀辊最大回转半径:245mm；刀辊总安装刀数:96把；旋耕刀型号:IT245 | 2400 |  | 冀2016T—350
232 | 耕整地机械 | 耕地机械 | 旋耕机（含履带自走式旋耕机） | 单轴2500mm及以上旋耕机 | 河北江蓝农业机械有限公司 | 旋耕机 | 1GQN-300 | 单轴； 结构型式：单轴框架式； 工作状态外形尺寸（mm）：1280x3240x1200; 幅宽（cm）：300； 最终传动方式：中间齿轮传动； 刀辊最大回转半径（mm）：245； 刀辊总安装刀数（把）：84； 旋耕刀型号：IT245； 刀轴连接型式：花键盘链接； 配套拖拉机标定功率（KW）:73.5-132.3； 配套拖拉机动力输出轴转速（r/min）:720。 | 2400 |  | 冀2018T—201
233 | 耕整地机械 | 耕地机械 | 旋耕机（含履带自走式旋耕机） | 双轴2000mm-2500mm旋耕机 | 灌云县振兴机械制造有限公司 | 双轴灭茬旋耕机 | 1GKM-210 | 双轴；耕幅：2100mm；配套动力：58.8～73.5kW；结构质量：875kg；连接形式：三点悬挂；传动方式：侧边齿轮传动/侧边齿轮传动（旋耕刀轴/灭茬刀轴）；外形尺寸(长×宽×高)：1400×2860×1240mm；旋耕刀型号：IT245；灭茬刀型号：L型弯刀(定制)；总安装刀数：旋耕刀64把；灭茬刀112把。 | 3200 |  | 部2015716
234 | 耕整地机械 | 耕地机械 | 旋耕机（含履带自走式旋耕机） | 双轴2000mm-2500mm旋耕机 | 河北双天机械制造有限公司 | 双轴灭茬旋耕机 | 1GKMD-230 | 配套标定功率(kw）:73.5-110.3；动力输出轴转速(r/min):540/720；外形尺寸:(长×宽×高mm):1610×2670×1240；与拖拉机连接方式:三点悬挂；结构形式:框架式；规格型号:1GKMD-230；传动方式:侧边齿轮传动；结构质量(kg):1090；作业幅宽(cm):230；作业速度:(km/h):2-5；耕深(CM):12-16；设计转速:旋耕(r/min):241-296，灭茬(r/min):471-634；最大回转半径:旋耕(mm):245，灭茬(mm):165；总安装刀数:旋耕(个):68，灭茬(个):120；旋耕刀型号:IT245，灭茬刀型号:MI165 | 3200 |  | 冀2016T—362
235 | 耕整地机械 | 耕地机械 | 旋耕机（含履带自走式旋耕机） | 双轴2000mm-2500mm旋耕机 | 江苏银华春翔机械制造有限公司 | 双轴灭茬多用旋耕机 | 1GKNM-230ZG | 双轴；耕幅:2300mm；与轮式拖拉机配套，配套动力：73.5-80.8kw；外形尺寸（长×宽×高）mm：1320×2660×1260；整机质量：830kg;结构型式：框架式；配套拖拉机动力输出轴转速（r/min）：540/720；理论作业速度（km/h）：3～5；幅宽（cm）：230；耕深（cm）：10～16；传动方式：中间齿轮传动；与拖拉机联接方式：三点悬挂；旋耕刀辊转速（r/min）：248/255(n动=540/n动=720)；灭茬刀辊转速（r/min）：470/482(n动=540/n动=720)；旋耕刀辊最大回转半径（mm）：245；灭茬刀辊最大回转半径（mm）：180；旋耕刀辊总安装刀数（把）：62；灭茬刀辊总安装刀数（把）：72；旋耕旋耕刀型号：ⅠT245；灭茬旋耕刀型号：定制（R=180mm）； | 3200 |  | 部2015249
236 | 耕整地机械 | 耕地机械 | 旋耕机（含履带自走式旋耕机） | 双轴2000mm-2500mm旋耕机 | 中国一拖集团有限公司 | 双轴灭茬旋耕机 | 1GKM-240(原：1GM-240) | "配套拖拉机标定功率 kW 66.1～95.6 配套拖拉机动力输出轴转速 r/min 540、720 双轴灭茬旋耕机外形尺寸(长×宽×高) mm 1350×2740×1260 双轴灭茬旋耕机与拖拉机连接方式 / 三点悬挂 双轴灭茬旋耕机结构型式 / 框架型 双轴灭茬旋耕机规格型号 / 1GKM-240 双轴灭茬旋耕机传动方式 / 中间齿轮传动、侧边齿轮传动 双轴灭茬旋耕机结构质量 kg 763 双轴灭茬旋耕机作业幅宽 mm 2400 双轴灭茬旋耕机作业速度 km/h 2～6 双轴灭茬旋耕机耕深 mm 120～160 双轴灭茬旋耕机旋耕刀辊设计转速 r/min 222/252(n动=540)、 229(n动=720) 双轴灭茬旋耕机灭茬刀辊设计转速 r/min 477/540(n动=540)、 493(n动=720) 双轴灭茬旋耕机旋耕刀辊最大回转半径 mm 245 双轴灭茬旋耕机灭茬刀辊最大回转半径 mm 170 双轴灭茬旋耕机旋耕刀辊总安装刀数 把 66 双轴灭茬旋耕机灭茬刀辊总安装刀数 把 132 双轴灭茬旋耕机旋耕刀型号 / ⅠT245、ⅠT245左 双轴灭茬旋耕机灭茬刀型号 / MⅠ170、 MⅠ170左" | 3200 |  | 豫2016153
237 | 耕整地机械 | 耕地机械 | 旋耕机（含履带自走式旋耕机） | 双轴2000mm-2500mm旋耕机 | 中国一拖集团有限公司 | 双轴灭茬旋耕机 | 1GM-210 | "配套拖拉机标定功率 kW 58.8～73.5 配套拖拉机动力输出轴转速 r/min 540、720 双轴灭茬旋耕机外形尺寸(长×宽×高) mm 1165×2440×1244 双轴灭茬旋耕机与拖拉机连接方式 / 标准三点悬挂 双轴灭茬旋耕机结构型式 / 框架式 双轴灭茬旋耕机规格型号 / 1GM-210 双轴灭茬旋耕机传动方式 / 中间齿轮传动(旋耕刀辊) 侧边齿轮传动(灭茬刀辊) 双轴灭茬旋耕机结构质量 kg 680 双轴灭茬旋耕机作业幅宽 mm 2100 双轴灭茬旋耕机作业速度 km/h 2～6 双轴灭茬旋耕机耕深 mm 120～160 双轴灭茬旋耕机旋耕刀辊设计转速 r/min 222/252(n动=540)、 229(n动=720) 双轴灭茬旋耕机灭茬刀辊设计转速 r/min 477/540(n动=540)、 493(n动=720) 双轴灭茬旋耕机旋耕刀辊最大回转半径 mm 245 双轴灭茬旋耕机灭茬刀辊最大回转半径 mm 170 双轴灭茬旋耕机旋耕刀辊总安装刀数 把 62 双轴灭茬旋耕机灭茬刀辊总安装刀数 把 64 双轴灭茬旋耕机旋耕刀型号 / ⅠT245/ⅠT245左 双轴灭茬旋耕机灭茬刀型号 / MⅡ170/ MⅡ170左" | 3200 |  | 部2015908
238 | 耕整地机械 | 耕地机械 | 旋耕机（含履带自走式旋耕机） | 双轴2000mm-2500mm旋耕机 | 河北双天机械制造有限公司 | 双轴灭茬旋耕机 | 1GKNM-230B | 配套标定功率(kw）:73.5-110.3；动力输出轴转速(r/min):720/540；外形尺寸:(长×宽×高mm):1700×2640×1260；与拖拉机连接方式:三点悬挂；结构形式:框架式；规格型号:1GKNM-230B；传动方式:中间齿轮传动；结构质量(kg):870；作业幅宽(mm):2300；作业速度:(km/h):2-5；耕深(cm):12-16；设计转速:旋耕(r/min):286-260，灭茬(r/min):319-290；最大回转半径:旋耕(mm):245，灭茬(mm):225；总安装刀数:旋耕(个):68，灭茬(个):68；旋耕刀型号:IT245，灭茬刀型号:1T225 | 3200 |  | 冀2016T—144
239 | 耕整地机械 | 耕地机械 | 旋耕机（含履带自走式旋耕机） | 双轴2000mm-2500mm旋耕机 | 河北双天机械制造有限公司 | 双轴灭茬旋耕机 | 1GKNM-230 | 配套标定功率(kw）:73.5-110.3；动力输出轴转速(r/min):720/540；外形尺寸:(长×宽×高mm):1700×2640×1230；与拖拉机连接方式:三点悬挂；结构形式:框架式；规格型号:1GKNM-230；传动方式:中间齿轮传动；机构质量(kg):870；作业幅宽(mm):2300；作业速度:(km/h):2-5；耕深(MM):120-160；刀辊设计转速:旋耕(r/min):299-267，灭茬(r/min):549-490；最大回转半径:旋耕(mm):245，灭茬(mm):165；总安装刀数:旋耕(个):68，灭茬(个):108；旋耕刀型号:IT245，灭茬刀型号:MI165 | 3200 |  | 冀2016T—145
240 | 耕整地机械 | 耕地机械 | 旋耕机（含履带自走式旋耕机） | 双轴2000mm-2500mm旋耕机 | 河北双天机械制造有限公司 | 双轴灭茬旋耕机 | 1GKNM-200 | 配套标定功率(kw):55-73.5；动力输出轴转速(r/min):540/720；外形尺寸:(长×宽×高mm):1340×2420×1160；与拖拉机连接方式:三点悬挂；结构形式:框架式；规格型号:1GKNM-200；传动方式:中间齿轮传动；机构质量(kg):732；作业幅宽(cm):200；作业速度:(km/h):2-5；耕深(mm):120-160；刀辊设计转速:旋耕(r/min):241-296，灭茬(r/min):471/634；最大回转半径:旋耕(mm):245，灭茬(mm):170；总安装刀数:旋耕(个):60，灭茬(个):68；旋耕刀型号:IT245，灭茬刀型号:MI165 | 3200 |  | 2015T—089
241 | 耕整地机械 | 耕地机械 | 旋耕机（含履带自走式旋耕机） | 双轴2000mm-2500mm旋耕机 | 天津市振兴机械制造有限公司 | 灭茬旋耕机 | 1GKNM-230 | 配套拖拉机功率：84.58~91.94kw;连接方式：三点悬挂式；结构型式：双轴框架式 | 3200 |  | TJ-2018T-24
242 | 耕整地机械 | 耕地机械 | 旋耕机（含履带自走式旋耕机） | 双轴2000mm-2500mm旋耕机 | 天津市振兴机械制造有限公司 | 灭茬旋耕机 | 1GKNM-200 | 配套拖拉机标定功率：44.1~51.4kw;与拖拉机连接方式：三点悬挂式；结构型式：双轴框架式；作业幅宽：2000mm;传动方式：旋耕刀辊中间传动，灭茬刀辊侧边齿轮传动。 | 3200 |  | 部2015926
243 | 耕整地机械 | 耕地机械 | 旋耕机（含履带自走式旋耕机） | 双轴2500mm及以上旋耕机 | 灌云县振兴机械制造有限公司 | 双轴灭茬旋耕机 | 1GKNM-260 | 双轴；耕幅：2600mm；配套动力：73.5～88.2kW；结构质量：875kg；连接形式：三点悬挂；传动方式：中间齿轮传动/侧边齿轮传动（旋耕刀轴/灭茬刀轴）；外形尺寸(长×宽×高)：1400×3300×1240mm；旋耕刀型号：IT245；灭茬刀型号：L型弯刀(定制)；总安装刀数：旋耕刀66把；灭茬刀136把。 | 3400 |  | 部2015714
244 | 耕整地机械 | 耕地机械 | 旋耕机（含履带自走式旋耕机） | 双轴2500mm及以上旋耕机 | 河北双天机械制造有限公司 | 双轴灭茬旋耕机 | 1GKNM-250 | 配套标定功率(kw）:88-118；动力输出轴(r/min):720/540；外形尺寸(长×宽×高mm):1500×2920×1220；与拖拉机连接方式:三点悬挂式；结构形式:框架式；传动方式:中间齿轮传动；结构质量(kg):950；作业速度(km/h):2-5；作业幅宽(mm):2500；耕深(cm):12-16；刀辊设计转速:旋耕(r/min):267/254，灭茬(r/min)608/588；最大回轮半径:旋耕(mm):245，灭茬(mm):165；总安装刀数:旋耕(个):68，灭茬(个）120；旋耕刀型号:IT245，灭茬刀型号:MI165 | 3400 |  | 冀2018T—002（续）
245 | 耕整地机械 | 耕地机械 | 旋耕机（含履带自走式旋耕机） | 双轴2500mm及以上旋耕机 | 中国一拖集团有限公司 | 双轴灭茬旋耕机 | 1GM-280 | "配套拖拉机标定功率范围 kW 88.1～117.8 配套拖拉机动力输出轴转速 r/min 540/720 双轴灭茬旋耕机型号名称 / 1GM-280型双轴灭茬旋耕机 双轴灭茬旋耕机外形尺寸(长×宽×高) mm 1379×3140×1278 双轴灭茬旋耕机与拖拉机连接方式 / 三点悬挂 双轴灭茬旋耕机结构型式(圆梁式、框架式) / 框架式 双轴灭茬旋耕机最终传动方式旋耕 / 中间传动 双轴灭茬旋耕机最终传动方式灭茬 / 侧边传动 双轴灭茬旋耕机结构质量 kg 830 双轴灭茬旋耕机作业速度范围 m/s 0.56～1.67 双轴灭茬旋耕机工作幅宽 mm 2800 双轴灭茬旋耕机耕深 cm 12～16 双轴灭茬旋耕机刀辊最大回转半径设计转速 r/min 222(n动=540)/252(n动=540)/229(n动=720)旋耕 双轴灭茬旋耕机刀辊最大回转半径设计转速 r/min 477(n动=540)/540(n动=540)/493(n动=720)灭茬 双轴灭茬旋耕机刀辊最大回转半径旋耕 mm 245 双轴灭茬旋耕机刀辊最大回转半径灭茬 mm 170 双轴灭茬旋耕机总安装刀数旋耕 把 70 双轴灭茬旋耕机总安装刀数灭茬 把 88 双轴灭茬旋耕机旋耕刀型号 / IT245、IT245左 双轴灭茬旋耕机灭茬刀型号 / MⅡ170、MⅡ170左" | 3400 |  | 豫2017119
246 | 耕整地机械 | 耕地机械 | 旋耕机（含履带自走式旋耕机） | 双轴2500mm及以上旋耕机 | 天津市振兴机械制造有限公司 | 灭茬旋耕机 | 1GKNM-250 | 配套拖拉机功率：44.1~51.4kw;三点悬挂式；双轴框架式； | 3400 |  | TJ-2018T-24
247 | 耕整地机械 | 耕地机械 | 深松机 | 4-5铲深松机 | 河北沃田机械制造有限公司 | 深松机 | 1S-140 | 外形尺寸（长X宽X高）1350x3180x1375mm；结构质量：480kg； 配套动力：95.6~154.4kw；深松铲结构形式：凿式；深松铲数量：7个；工作幅宽：350cm；铲间距：50cm；深松深度：31.6 cm；作业小时生产率：1.58hm2/h | 2300 | 1530 | 冀2016T—316
248 | 耕整地机械 | 耕地机械 | 深松机 | 4-5铲深松机 | 吉林省大元农用机械有限公司 | 偏柱式深松机 | 1S-220 | 深松铲结构型式：偏柱式；深构铲数量：4个；深松铲排列方式：双排；外形尺寸（长×宽×高）mm： 2080×2320×1310；结构质量(kg)：870；配套动力(kW)：≥74；工作幅宽(mm)：2200；铲间距(mm)：300-700（可调）；深松深度(mm)：≥300；作业速度(km/h)：5-6；作业小时生产率（hm2/h）：1.10-1.32。结构型式：悬挂式。 | 2300 | 1530 | 吉农机鉴2017-055
249 | 耕整地机械 | 耕地机械 | 深松机 | 4-5铲深松机 | 中国一拖集团有限公司 | 深松机 | 1S-220W | 型号名称 / 1S-220W型深松机 结构型式 / 悬挂式 振动方式 / 非振动式 配套动力范围 kW 73.5～121.3 工作状态外形尺寸 （长×宽×高） mm 1900×2860×1320 作业速度 km/h 3～6 作业小时生产率 hm2/h 0.53～1.06 工作幅宽 cm 220 铲间距 cm 53、59、53 深松铲结构型式 / 偏柱式 深松铲排列方式 / 前2后2 深松铲数量 个 4 深松深度 cm ≥30 | 2300 | 1530 | 部20180190
250 | 耕整地机械 | 耕地机械 | 深松机 | 4-5铲深松机 | 中国一拖集团有限公司 | 深松机 | 1S-250 | 型号名称 / 1S-250型深松机 结构型式 / 悬挂式 振动方式 / 非振动式 配套动力范围 kW 95.6～147.1 工作状态外形尺寸 （长×宽×高） mm 2660×2750×1500 作业速度 km/h 3～6 作业小时生产率 hm2/h 0.60～1.20 工作幅宽 cm 250 铲间距 cm 50 深松铲结构型式 / 凿铲式 深松铲排列方式 / 前2后3 深松铲数量 个 5 深松深度 cm ≥30 | 2300 | 1530 | 部20180189
251 | 耕整地机械 | 耕地机械 | 深松机 | 4-5铲深松机 | 北京农牧兴农机技术服务有限公司 | 深松整地联合作业机 | 1SZL-230 | 以推广鉴定报告为准 | 2300 | 1530 | 冀2017T—284
252 | 耕整地机械 | 耕地机械 | 深松机 | 4-5铲深松机 | 江苏银华春翔机械制造有限公司 | 深松机 | 1S-5 | 深松铲数量:5个；配套动力（kw）：73.5～88.2；工作状态外形尺寸（长×宽×高）mm：1200×2440×1340；工作幅宽（cm）：230；铲间距（cm）：46；耕深深松（cm):30-40；作业速度（km/h）：4-7；作业小时生产率（h㎡/h）：0.5～0.8；深松铲排列方式：平行排列；深松铲结构型式：单柱、凿形铲带翼； | 2300 | 1530 | 苏农机（2018）第（0513）号
253 | 耕整地机械 | 耕地机械 | 深松机 | 4-5铲深松机 | 江苏银华春翔机械制造有限公司 | 深松整地联合作业机 | 1SZL-230 | 作业幅宽：230cm；配套动力（kw）：73.5-88.2；结构型式：悬挂式；振动方式：非振动式；铲间距（cm):50；深松深度（cm):25～40；整地耕深（cm）：8～16；深松铲结构形式：单柱、凿形铲带翼；深松铲排列方式：平行排列；深松铲数量（把）：5；外形尺寸（mm)长×宽×高：2670×2720×1310；刀轴传动方式：中间齿轮传动；作业速度（km/h）：3～5；作业小时生产率（hm2/h）：0.6～1.1；旋耕刀型号：IT245；刀辊设计转速（r/min）：236；刀辊最大回转半径（mm）：245；刀辊总安装刀数（把）：64；整地机构型式：深松、旋耕联合整地； | 2300 | 1530 | 苏农机（2018）第（0461）号
254 | 耕整地机械 | 耕地机械 | 深松机 | 4-5铲深松机 | 河北中农博远农业装备有限公司 | 深松机 | 1S-264 | 结构形式：悬挂式，外型尺寸(长*宽*高）：2838mm*2730mm*1603mm，工作宽幅：260cm,铲间距：52cm,深松铲结构型式：凿铲式，深松铲排列方式：双排（前2后3），深松铲数量5个，作业速度（km/h）：4-10，作业小时生产率（h㎡/h）：0.8-2，耕深：30-40cm | 2300 | 1530 | 部20180340
255 | 耕整地机械 | 耕地机械 | 深松机 | 4-5铲深松机 | 菏泽新亚机械设备有限公司 | 全方位深松机 | 1SQ-210 | 深松部件数量（个）：4；外形尺寸（长×宽×高）：1330mm×2570mm×1200mm；结构质量（kg）:400；配套动力（KW）：≥73.5；深松铲结构型式：全方位曲面铲；工作幅宽（cm）：210；铲间距（cm）:75（中间）、67.5（两侧）；深松耕深（cm）：30-35；作业速度（km/h）：1.8-4；作业小时生产率（hm2/h）：0.4-0.8；深松形式：全方位深松。 | 2300 | 1530 | 2015TJ376
256 | 耕整地机械 | 耕地机械 | 深松机 | 4-5铲深松机 | 潍坊农友机械有限公司 | 深松机 | 1S-220 | 结构型式:悬挂式振动方式:非振动式配套动力范围KW:≥73.5工作状态外形尺寸(长*宽*高)MM:1650*2590*1200作业速度KM/H:>2作业小时生产率㎞2/h:≥0.44工作幅宽CM:220铲间距CM:2-3铲40，其他铲62.5深松铲结构型式:全方位曲面铲深松铲排列方式:V形深松铲数量(个):4深松深度CM:≥30 | 2300 | 1530 | 部20170803
257 | 耕整地机械 | 耕地机械 | 深松机 | 4-5铲深松机 | 雷沃重工股份有限公司 | 深松机 | 1SSY-250 | 结构型式：悬挂式；振动方式：非振动式；深松铲数量：5铲 | 2300 | 1530 | 部20170799
258 | 耕整地机械 | 耕地机械 | 深松机 | 4-5铲深松机 | 山东奥龙农业机械制造有限公司 | 全方位深松机 | 1SQ-180 | 外形尺寸：1710×2330×1340mm；结构质量：510kg；配套动力：≥73.5kW；深松铲结构型式：全方位曲面铲；深松铲数量：4个；工作幅宽：180cm；铲间距：72cm（中间）、54cm（两侧）；深松深度：30～35cm；作业速度：3～5km/h；作业小时生产率：0.5～0.9hm2/h；深松形式：全方位深松。 | 2300 | 1530 | 2015TJ380
259 | 耕整地机械 | 耕地机械 | 深松机 | 4-5铲深松机 | 山东奥龙农业机械制造有限公司 | 全方位深松机 | 1SQ-190 | 外形尺寸：1670×2600×1670mm；结构质量：900kg；配套动力：≥91.9kW；深松铲结构型式：偏柱式；深松铲数量：4个；工作幅宽：190cm；铲间距：84cm（中间）、53cm（两侧）；深松深度：30～50cm；作业速度：3～5km/h；作业小时生产率：0.6～1.0hm2/h；深松形式：全方位深松。 | 2300 | 1530 | 2017TJ259
260 | 耕整地机械 | 耕地机械 | 深松机 | 4-5铲深松机 | 山东奥龙农业机械制造有限公司 | 深松机 | 1SQ-250 | 结构型式：悬挂式；振动方式：非振动；配套动力范围：73.5～92kW；工作状态外形尺寸：1720×2350×1360mm；作业速度：3～5km/h；作业小时生产率：0.7～1.2hm2/h；工作幅宽：250cm；铲间距：62.5cm；深松铲结构型式：偏柱式；深松铲排列方式：前2后2；深松铲数量：4个；深松深度：≥30cm。 | 2300 | 1530 | 鲁T2018088
261 | 耕整地机械 | 耕地机械 | 深松机 | 4-5铲深松机 | 山东奥龙农业机械制造有限公司 | 深松机 | 1SQ-295 | 结构型式：悬挂式；振动方式：非振动；配套动力范围：80.9～103kW；工作状态外形尺寸：1770×2840×1360mm；作业速度：3～5km/h；作业小时生产率：0.8～1.4hm2/h；工作幅宽：295cm；铲间距：59cm；深松铲结构型式：前凿形铲+中偏柱式+后偏柱式；深松铲排列方式：前1中2后2；深松铲数量：5个；深松深度：≥30cm。 | 2300 | 1530 | 鲁T2018086
262 | 耕整地机械 | 耕地机械 | 深松机 | 4-5铲深松机 | 山东奥龙农业机械制造有限公司 | 深松机 | 1SQ-270 | 结构型式：悬挂式；振动方式：非振动；配套动力范围：73.5～92kW；工作状态外形尺寸：1540×2570×1420mm；作业速度：3～5km/h；作业小时生产率：0.8～1.35hm2/h；工作幅宽：270cm；铲间距：67.5cm；深松铲结构型式：偏柱式；深松铲排列方式：前2后2；深松铲数量：4个；深松深度：≥30cm。 | 2300 | 1530 | 鲁T2018087
263 | 耕整地机械 | 耕地机械 | 深松机 | 4-5铲深松机 | 山东源泉机械有限公司 | 全方位深松机 | 1S-200 | 外形尺寸： 2460*2100*1500， 结构质量：700 kg， 配套动力 ≥73.5 kW， 深松铲结构型式： 曲面铲， 铲数量： 4个，工作幅宽： 200 cm， 铲间距：66.7cm，耕深： 40 cm， 深松形式： 全方位深松 | 2300 | 1530 | 2016TJ155
264 | 耕整地机械 | 耕地机械 | 深松机 | 4-5铲深松机 | 山东源泉机械有限公司 | 全方位深松机 | 1S-250 | 外形尺寸（长×宽×高mm）： 2960*2100*1500， 结构质量： 800 kg， 配套动力： ≥89 kW， 深松铲 结构型式： 曲面铲，铲 数量： 4个，工作幅宽： 250 cm， 铲间距： 83.3 cm，耕深： 40 cm 深松形式： 全方位深松 | 2300 | 1530 | 2016TJ156
265 | 耕整地机械 | 耕地机械 | 深松机 | 4-5铲深松机 | 雷肯农业机械（青岛）有限公司 | 深松机 | 1S-300D | 结构型式：悬挂式 外形尺寸(长×宽×高)：750×2830×1400mm 结构质量：430kg 配套动力：136 kW 深松铲结构型式：双翼铲 数量：4 工作幅宽：300 cm 铲间距：75cm 深松深度：≥40cm 作业速度：7-10km/h 作业小时生产率：2 h㎡/h | 2300 | 1530 | 黑垦鉴2016052
266 | 耕整地机械 | 耕地机械 | 深松机 | 4-5铲深松机 | 马斯奇奥（青岛）农机制造有限公司 | 深松机 | 1S-250 | 外形尺寸（长×宽×高）：3000×2500×1500mm；振动方式：非振动；配套动力：132～191kW；机具挂结型式：三点悬挂；作业幅宽： 2500mm；深松铲结构形式：双翼式；深松铲数量：5个；深松铲单铲宽度：320mm；深松铲铲间距：≥500mm；深松铲排列方式：前二后三；深松深度： 300~450mm；碎土辊数量：2个；碎土辊长度：2400mm；碎土辊直径：220mm。 | 2300 | 1530 | 新2017112
267 | 耕整地机械 | 耕地机械 | 深松机 | 4-5铲深松机 | 吉林省康达农业机械有限公司 | 偏柱式深松机 | 1S-220 | 深松铲结构型式：偏柱式；深构铲数量：4个；深松铲排列方式：双排；外形尺寸（长×宽×高）mm： 2080×2320×1310；结构质量(kg)：870；配套动力(kW)：≥74；工作幅宽(cm)：220；铲间距(cm)：30-70（可调）；耕深(cm)：≥30；作业速度(km/h)：5-6；作业小时生产率（hm2/h）：1.10-1.32。结构型式：悬挂式。 | 2300 | 1530 | 吉农机鉴2017-054
268 | 耕整地机械 | 耕地机械 | 深松机 | 6铲及以上深松机 | 公主岭市华玺农业机械制造有限公司 | 偏柱式深松机 | 1S-390A | 结构型式:悬挂式；振动方式:非振动式；工作状态外形尺寸(长*宽*高):2180*3920*1600(mm)；工作幅宽:390cm；深松铲机构型式:偏柱式；深松铲排列方式:V形排列；深松铲数量:6个； | 3400 | 2270 | 吉农机鉴2018-078
269 | 耕整地机械 | 耕地机械 | 深松机 | 6铲及以上深松机 | 河北沃田机械制造有限公司 | 深松机 | 1S-350 | 外形尺寸（长X宽X高）1350x3180x1375mm；结构质量：480kg； 配套动力：95.6~154.4kw；深松铲结构形式：凿式；深松铲数量：7个；工作幅宽：350cm；铲间距：50cm；深松深度：31.6 cm；作业小时生产率：1.58hm2/h | 3400 | 2270 | 冀2016T—317
270 | 耕整地机械 | 耕地机械 | 深松机 | 6铲及以上深松机 | 吉林省大元农用机械有限公司 | 偏柱式深松机 | 1S-350 | 深松铲结构型式：偏柱式；深构铲数量：6个；深松铲排列方式：双排；外形尺寸（长×宽×高）mm： 2080×3610×1310；结构质量(kg)：1300；配套动力(kW)：≥110；工作幅宽(mm)：3500；铲间距(mm)：300-900（可调）；深松深度(mm)：≥300；作业速度(km/h)：5-6；作业小时生产率（hm2/h）：1.75-2.1。结构型式：悬挂式。 | 3400 | 2270 | 吉农机鉴2017-056
271 | 耕整地机械 | 耕地机械 | 深松机 | 6铲及以上深松机 | 河北久丰农业机械有限公司 | 全方位深松机 | 1SS-270 | 结构型式；悬挂式；振动方式；非振动；配套动力范围；95.6～132.4kW；工作状态外形尺寸（长×宽×高）1780×3300×1400mm；作业速度；2～6km/h；作业小时生产率；0.50～1.55hm2/h；工作幅宽；270cm；铲间距45cm；深松铲结构型式；偏柱式（曲面铲）；深松铲排列方式；前4后2；深松铲数量；6个；耕深深松；30～35cm； | 3400 | 2270 | 冀2018T—186
272 | 耕整地机械 | 耕地机械 | 深松机 | 6铲及以上深松机 | 中国一拖集团有限公司 | 深松机 | 1S-300W | 型号名称 / 1S-300W型深松机 结构型式 / 悬挂式 振动方式 / 非振动式 配套动力范围 kW 102.9～147.1 工作状态外形尺寸(长×宽×高) mm 1924×3084×1437 作业速度 km/h 3～6 作业小时生产率 hm2/h 0.72～1.44 工作幅宽 cm 300 铲间距 cm 45、45、75、45、45 深松铲结构型式 / 偏柱式 深松铲排列方式 / 前后排列 深松铲数量 个 6 耕深深松 cm ≥30 | 3400 | 2270 | 豫2018016
273 | 耕整地机械 | 耕地机械 | 深松机 | 6铲及以上深松机 | 中国一拖集团有限公司 | 深松机 | 1S-350 | 型号名称 / 1S-350型深松机 结构型式 / 悬挂式 振动方式 / 非振动式 配套动力范围 kW 132.4～205.9 工作状态外形尺寸(长×宽×高) mm 2660×3700×1500 作业速度 km/h 3～6 作业小时生产率 hm2/h 0.84～1.68 工作幅宽 cm 350 铲间距 cm 50 深松铲结构型式 / 凿铲式 深松铲排列方式 / 前后排列 深松铲数量 个 7 耕深深松 cm ≥30 | 3400 | 2270 | 豫2018017
274 | 耕整地机械 | 耕地机械 | 深松机 | 6铲及以上深松机 | 河北中农博远农业装备有限公司 | 深松机 | 1S-350 | 结构形式：悬挂式，外型尺寸(长*宽*高）：2900mm*3670mm*1570mm，作业宽幅：350cm,铲间距：50cm,深松铲结构型式：凿铲式（双翼形铲），深松铲排列方式：双排（前3后4），深松铲数量7个，作业速度（km/h）：2-5，作业小时生产率（h㎡/h）：0.6-1.5，耕深：30-40cm | 3400 | 2270 | 冀2017T—250
275 | 耕整地机械 | 耕地机械 | 深松机 | 6铲及以上深松机 | 潍坊农友机械有限公司 | 深松机 | 1S-300 | 结构型式:悬挂式振动方式:非振动式配套动力范围KW:≥91.9工作状态外形尺寸(长*宽*高)MM:1740*3045*1240作业速度km/h：>2作业小时生产率㎞2/h:≥0.6工作幅宽CM:300铲间距CM:3-4铲40，其他铲52.5深松铲结构型式:全方位曲面铲深松铲排列方式:V形深松铲数量(个):6深松深度CM:≥30 | 3400 | 2270 | 部20170802
276 | 耕整地机械 | 耕地机械 | 深松机 | 6铲及以上深松机 | 石家庄农业机械股份有限公司 | 深松机 | 1S-300 | 外形尺寸(长×宽×高) ：1570×2870×1400 mm 结构质量：700 kg 配套动力：66.2～80.9（四驱） kW 深松铲结构形式： 凿式 工作铲数： 7个 工作幅宽：300cm 铲间距：40～60 cm 深松深度：30～35 cm 作业速度：4～6 km/h 作业小时生产率：1.12～1.68 hm2/h | 3400 | 2270 | 2015T-048(续)
277 | 耕整地机械 | 耕地机械 | 深松机 | 6铲及以上深松机 | 菏泽新亚机械设备有限公司 | 全方位深松机 | 1SQ-270 | 深松部件数量：6个；外形尺寸(长×宽×高)：1950mm×3110mm×1380mm；结构质量（kg）：700；配套动力（kW）：≥91.9；深松铲结构型式：全方位曲面铲；工作幅宽（cm）：270；铲间距（cm）： 74(中间)、49（两侧）；深松耕深（cm）：30-35；作业速度(km/h)：1.8-4；作业小时生产率(hm2/h)：0.5-1；深松形式：全方位深松。 | 3400 | 2270 | 2015TJ377
278 | 耕整地机械 | 耕地机械 | 深松机 | 6铲及以上深松机 | 雷沃重工股份有限公司 | 深松机 | 1SSH-320 | 结构型式：悬挂式；振动方式：非振动式；深松铲数量：6铲 | 3400 | 2270 | 部20170797
279 | 耕整地机械 | 耕地机械 | 深松机 | 6铲及以上深松机 | 雷沃重工股份有限公司 | 深松机 | 1SSH-300 | 结构型式：悬挂式；振动方式：非振动式；深松铲数量：6铲 | 3400 | 2270 | 部20170795
280 | 耕整地机械 | 耕地机械 | 深松机 | 6铲及以上深松机 | 雷沃重工股份有限公司 | 深松机 | 1SSH-270 | 结构型式：悬挂式；振动方式：非振动式；深松铲数量：6铲 | 3400 | 2270 | 部20170796
281 | 耕整地机械 | 耕地机械 | 深松机 | 6铲及以上深松机 | 山东奥龙农业机械制造有限公司 | 全方位深松机 | 1SQZ-410 | 外形尺寸：2340×4870×1720mm；结构质量：3000kg；配套动力：≥154.4kW；深松铲结构型式：偏柱式；深松铲数量：8个；工作幅宽：410cm；铲间距：86cm（中间）、54cm（两侧）；深松深度：30～50cm；作业速度：3～5km/h；作业小时生产率：1.2～2.0hm2/h；深松形式：全方位深松。 | 3400 | 2270 | 2017TJ229
282 | 耕整地机械 | 耕地机械 | 深松机 | 6铲及以上深松机 | 山东奥龙农业机械制造有限公司 | 全方位深松机 | 1SQ-300 | 外形尺寸：1920×3720×1670mm；结构质量：1620kg；配套动力：≥117.6kW；深松铲结构型式：偏柱式；深松铲数量：6个；工作幅宽：300cm；铲间距：84cm（中间）、54cm（两侧）；深松深度：30～50cm；作业速度：3～5km/h；作业小时生产率：0.9～1.5hm2/h；深松形式：全方位深松。配套动力：≥117.6kW；深松铲结构型式：偏柱式；深松铲数量：6个；工作幅宽：300cm；深松深度：30～50cm。 | 3400 | 2270 | 2017TJ260
283 | 耕整地机械 | 耕地机械 | 深松机 | 6铲及以上深松机 | 山东奥龙农业机械制造有限公司 | 全方位深松机 | 1SQ-280 | 外形尺寸：2040×3230×1430mm；结构质量：690kg；配套动力：≥99.2kW；深松铲结构型式：全方位曲面铲；深松铲数量：6个；工作幅宽：280cm；铲间距：72cm（中间）、52cm（两侧）；深松深度：30～35cm；作业速度：3～5km/h；作业小时生产率：0.8～1.4hm2/h；深松形式：全方位深松。 | 3400 | 2270 | 2015TJ381
284 | 耕整地机械 | 耕地机械 | 深松机 | 6铲及以上深松机 | 山东奥龙农业机械制造有限公司 | 深松机 | 1SQZ-490 | 结构型式：悬挂式；振动方式：非振动；配套动力范围：147～191kW；工作状态外形尺寸：1920×5180×1600mm；作业速度：3～5km/h；作业小时生产率：1.4～2.4hm2/h；工作幅宽：490cm；铲间距：61cm；深松铲结构型式：偏柱式；深松铲排列方式：前4后4；深松铲数量：8个；深松深度：≥40cm。 | 3400 | 2270 | 鲁T2018083
285 | 耕整地机械 | 耕地机械 | 深松机 | 6铲及以上深松机 | 山东奥龙农业机械制造有限公司 | 深松机 | 1SQ-400 | 结构型式：悬挂式；振动方式：非振动；配套动力范围：99.2～154.4kW；工作状态外形尺寸：1740×3830×1430mm；作业速度：3～5km/h；作业小时生产率：1.2～2hm2/h；工作幅宽：400cm；铲间距：67cm；深松铲结构型式：偏柱式；深松铲排列方式：前2中2后2；深松铲数量：6个；深松深度：≥30cm。 | 3400 | 2270 | 鲁T2018084
286 | 耕整地机械 | 耕地机械 | 深松机 | 6铲及以上深松机 | 山东奥龙农业机械制造有限公司 | 深松机 | 1SQ-330 | 结构型式：悬挂式；振动方式：非振动；配套动力范围：99.2～154.4kW；工作状态外形尺寸：2000×3220×1360mm；作业速度：3～5km/h；作业小时生产率：0.9～1.6hm2/h；工作幅宽：330cm；铲间距：55cm；深松铲结构型式：偏柱式；深松铲排列方式：前2中2后2；深松铲数量：6个；深松深度：≥30cm。 | 3400 | 2270 | 鲁T2018085
287 | 耕整地机械 | 耕地机械 | 深松机 | 6铲及以上深松机 | 天津润丰农业工程技术有限公司 | 深松机 | 1S-260 | "型式：悬挂式，非振动式，外形尺寸：1270mm*2600mm*1170mm,作业速度：2.0~4.0（km/h),生产率：0.32~4.0（h㎡/h),工作幅宽：260cm ,铲间距（cm）：38：38：36：36：38：38,结构型式：凿铲式，排列方式：交错双排，数量：7个，耕深：≥30cm" | 3400 | 2270 | TJ-2017T-17
288 | 耕整地机械 | 耕地机械 | 深松机 | 6铲及以上深松机 | 山东源泉机械有限公司 | 全方位深松机 | 1S-300 | 外形尺寸（长×宽×高mm）： 3460*2200*1540， 结构质量：1082 kg， 配套动力：≥99.2 kW， 深松铲 结构型式： 曲面铲，铲 数量： 6个，工作幅宽： 300 cm， 铲间距： 60 cm， 耕深 40 cm ，深松形式：全方位深松机 | 3400 | 2270 | 2016TJ157
289 | 耕整地机械 | 耕地机械 | 深松机 | 6铲及以上深松机 | 天津市振兴机械制造有限公司 | 深松机 | 1S-300 | 结构型式：悬挂式；深松铲结构型式及个数：偏柱式深松铲6个，交错双排；工作幅宽3000mm。 | 3400 | 2270 | TJ-2017T-16
290 | 耕整地机械 | 耕地机械 | 深松机 | 6铲及以上深松机 | 雷肯农业机械（青岛）有限公司 | 深松机 | 1S-300E | 结构型式：悬挂式 外形尺寸(长×宽×高)：3850×3000×1550mm 结构质量：1388kg 配套动力：（77-110）kW 深松铲 结构型式：凿型铲 数量：11 工作幅宽：300cm 铲间距：27cm 深松深度：35cm 作业速度：=7-10km/h 作业小时生产率：2.1-3.0 h㎡/h | 3400 | 2270 | 黑垦鉴2016053
291 | 耕整地机械 | 耕地机械 | 深松机 | 6铲及以上深松机 | 雷肯农业机械（青岛）有限公司 | 深松机 | 1S-350E | 结构型式：悬挂式 外形尺寸(长×宽×高)：3850×3500×1550mm 结构质量：1619kg 配套动力：（90-129）kW 深松铲 结构型式：凿型铲 数量：12 工作幅宽：350cm 铲间距：29cm 深松深度：35cm 作业速度：=7-10km/h 作业小时生产率：2.4-3.5 h㎡/h | 3400 | 2270 | 黑垦鉴2016054
292 | 耕整地机械 | 耕地机械 | 深松机 | 6铲及以上深松机 | 马斯奇奥（青岛）农机制造有限公司 | 深松机 | 1S-300 | 外形尺寸（长×宽×高）：2850×3100×1600mm；振动方式：非振动；配套动力：147~205kW；机具挂结型式：三点悬挂；作业幅宽： 3000mm；深松铲结构形式：双翼式；深松铲数量：7个；深松铲单铲宽度：320mm；深松铲铲间距：≥450mm；深松铲排列方式：前三后四；深松深度： 300~450mm；碎土辊数量：2个；碎土辊长度：2900mm；碎土辊直径：220mm。 | 3400 | 2270 | 新2017111
293 | 耕整地机械 | 耕地机械 | 深松机 | 6铲及以上深松机 | 吉林省康达农业机械有限公司 | 偏柱式深松机 | 1S-350 | 深松铲结构型式：偏柱式；深构铲数量：6个；深松铲排列方式：双排；外形尺寸（长×宽×高）mm： 2080×3610×1310；结构质量(kg)：1300；配套动力(kW)：≥110；工作幅宽(cm)：350；铲间距(cm)：30-70（可调）；耕深(cm)：≥30；作业速度(km/h)：5-6；作业小时生产率（hm2/h）：1.75-2.1。结构型式：悬挂式。 | 3400 | 2270 | 吉农机鉴2017-050
294 | 耕整地机械 | 整地机械 | 圆盘耙 | 3.5m-4.5m圆盘耙 | 天津库恩农业机械有限公司 | 双排圆盘耙 | DISCOVER XM2 32 | 配置形式：折叠； 耙片数：32； 耙片直径：660mm; | 2700 |  | 黑垦鉴2015122
295 | 耕整地机械 | 整地机械 | 圆盘耙 | 3.5m-4.5m圆盘耙 | 雷肯农业机械（青岛）有限公司 | 灭茬缺口圆盘耙 | 1BYQ-400 | 连接形式:半悬挂式.整机配置形式:对置式.整机质量:5210kg.靶片数:32片.靶片直径:620mm.工作宽度:4米.设计耙深: ≥18cm.工作状态尺寸:7350×4400×1500mm.运输尺寸：7350×3000×3000mm.配套动力：147.1～198.5.轮胎数：2个. | 2700 |  | 黑垦鉴2016049
296 | 耕整地机械 | 整地机械 | 圆盘耙 | 4.5m-6.5m圆盘耙 | 雷肯农业机械（青岛）有限公司 | 灭茬缺口圆盘耙 | 1BYQ-500 | 连接形式:半悬挂式.整机配置形式:对置式.整机质量:7400kg.靶片数:30片.靶片直径:736mm.工作宽度:5米.设计耙深: ≥18cm.工作状态尺寸:8350×5450×1700mm.运输尺寸：8350×3000×3000mm.配套动力：209.5～283.1.轮胎数：2个. | 5700 |  | 黑垦鉴2016050
297 | 耕整地机械 | 整地机械 | 起垄机 | 2m-4m起垄机 | 江苏银华春翔机械制造有限公司 | 烟草起垄机 | 1QY-2-230 | 作业幅宽（m）：2.30；与轮式拖拉机配套，配套动力（kw）：55.1-58.8；起垄数（个）：2；外形尺寸（mm）（长×宽×高）:1410×2550×1190；结构质量（kg）460；纯工作小时生产率（hm2/（h·m））：0.29～0.46 (10～16亩/h)；传动方式：中间齿轮传动；与拖拉机连接方式：标准三点悬挂；刀片型式：起垄弯刀；刀辊:设计转速（r/min）：224（n动=540) 227（n动=720）；刀辊:最大回转半径（mm）：245；刀辊:总安装刀数（把）：24； | 1200 |  | 苏农机（2017）第（0338）号
298 | 耕整地机械 | 整地机械 | 联合整地机 | 2m-3m深松联合整地机 | 中国一拖集团有限公司 | 深松整地联合作业机 | 1SZL-230 | 产品型号名称 / 1SZL-230型深松整地联合作业机 外形尺寸(长×宽×高) mm 1475×2550×1140 结构质量 kg 560 配套动力 kW 58.8～73.5 整地机构型式 / 深松+旋耕 深松铲结构型式 / 凿式 深松铲数量 个 4 工作幅宽 cm 230 铲间距 cm 60 传动机构型式 / 中间齿轮传动 深松耕深 cm 25～30 整地耕深 cm 12～16 作业速度 km/h 2～5 作业小时生产率 km2/h 0.28～0.70 | 2700 | 1800 | 豫2016089
299 | 耕整地机械 | 整地机械 | 联合整地机 | 2m-3m深松联合整地机 | 菏泽新亚机械设备有限公司 | 深松整地联合作业机 | 1SZL-220 | 作业幅宽：2.2m；结构型式：三点悬挂式；振动方式：非振动；配套动力范围：75kW以上轮式拖拉机；外形尺寸（长×宽×高）：1490mm×2360mm×1150mm；作业速度（km/h）：2-5；作业小时生产率（hm2/h）：0.4-0.9；铲间距（mm）：500；深松铲结构型式：尖铲式；深松铲排列方式：单排；深松铲数量（个）：4；耕深深松（cm）：≥30；耕深整地（cm）：≥8；旋耕刀型号：IT245；刀辊设计速度（r/min）：278；刀辊最大回转半径（mm）：245；刀辊总安装刀数（把）：54；整地机构型式：镇压辊；刀轴传动方式：中间齿轮传动。 | 2700 | 1800 | 2018TJ366
300 | 耕整地机械 | 整地机械 | 联合整地机 | 2m-3m深松联合整地机 | 山东奥龙农业机械制造有限公司 | 深松整地联合作业机 | 1SZL-280 | 外形尺寸：2200×3000×1280mm；结构质量：1160kg；配套动力：≥99.2kW；整地机构型式：卧式旋耕机；深松铲结构型式：偏柱式；深松铲数量：6个；工作幅宽：280cm；铲间距：75cm（中间）、44cm（两侧）；传动机构型式：中间齿轮传动；深松深度：≥25cm；整地深度：≥8cm；作业速度：2～3km/h；作业小时生产率：0.55～0.84hm2/h；复式作业功能：深松、旋耕。 | 2700 | 1800 | 2017TJ255
301 | 耕整地机械 | 整地机械 | 联合整地机 | 2m-3m深松联合整地机 | 山东奥龙农业机械制造有限公司 | 深松整地联合作业机 | 1SZL-230 | 外形尺寸：1920×2650×1210mm；结构质量：610kg；配套动力：≥73.5kW；整地机构型式：卧式旋耕机；深松铲结构型式：全方位曲面铲；深松铲数量：4个；工作幅宽：230cm；铲间距：72cm（中间）、54cm（两侧）；传动机构型式：中间齿轮传动；深松深度：≥25cm；整地深度：≥8cm；作业速度：2～3km/h；作业小时生产率：0.46～0.69hm2/h；复式作业功能：深松、旋耕。 | 2700 | 1800 | 2015TJ379
302 | 耕整地机械 | 整地机械 | 联合整地机 | 2m-3m深松联合整地机 | 山东奥龙农业机械制造有限公司 | 深松整地联合作业机 | 1SZL-250 | 外形尺寸：2200×2800×1280mm；结构质量：1140kg；配套动力：≥91.9kW；整地机构型式：卧式旋耕机；深松铲结构型式：偏柱式；深松铲数量：4个；工作幅宽：250cm；铲间距：80cm（中间）、60cm（两侧）；传动机构型式：中间齿轮传动；深松深度：≥25cm；整地深度：≥8cm；作业速度：2～3km/h；作业小时生产率：0.5～0.75hm2/h；复式作业功能：深松、旋耕。 | 2700 | 1800 | 2017TJ256
303 | 耕整地机械 | 整地机械 | 联合整地机 | 2m-3m深松联合整地机 | 天津市振兴机械制造有限公司 | 深松旋耕联合作业机 | SGTN-250H4 | 结构型式：悬挂式；配套拖拉机功率：58.8~88.3kw;凿形深松铲4个；工作幅宽：2500mm。 | 2700 | 1800 | TJ-2018T-23
304 | 耕整地机械 | 整地机械 | 联合整地机 | 2m-3m深松联合整地机 | 天津市振兴机械制造有限公司 | 深松整地联合作业机 | 1SZL-250 | 结构型式：悬挂式；偏柱式深松铲4个，交错双排；工作幅宽：2500mm；整地机构型式：前深松后旋耕 | 2700 | 1800 | TJ-2017T-9
305 | 耕整地机械 | 整地机械 | 联合整地机 | 2m-3m深松联合整地机 | 天津市振兴机械制造有限公司 | 深松整地联合作业机 | 1SZL-250C6 | 结构型式：悬挂式；配套动力范围：103.0~110.3kw;偏柱式深松铲6个，交错双排；整地机构型式：前深松后旋耕。 | 2700 | 1800 | TJ-2017T-15
306 | 耕整地机械 | 整地机械 | 联合整地机 | 3m-6m深松联合整地机 | 山东奥龙农业机械制造有限公司 | 深松整地联合作业机 | 1SZL-310 | 外形尺寸：2200×3210×1280mm；结构质量：1010kg；配套动力：≥99.2kW；整地机构型式：卧式旋耕机；深松铲结构型式：全方位曲面铲；深松铲数量：6个；工作幅宽：310cm；铲间距：72cm（中间）、52cm（两侧）；传动机构型式：中间齿轮传动；深松深度：≥25cm；整地深度：≥8cm；作业速度：2～3km/h；作业小时生产率：0.6～0.9hm2/h；复式作业功能：深松、旋耕。 | 5000 | 3330 | 2015TJ382
307 | 种植施肥机械 | 播种机械 | 免耕播种机 | 4-5行免耕穴播机 | 北京农牧兴农机技术服务有限公司 | 四行玉米免耕播种机 | 2BMF-4 | 产品配置以推广鉴定报告为准。 | 1300 |  | 京201705
308 | 种植施肥机械 | 播种机械 | 免耕播种机 | 4-5行免耕穴播机 | 郑州市双丰机械制造有限公司 | 免耕施肥玉米播种机 | 2BMYF-4 | 外形尺寸:1580x2390x1080mm,结构质量:318kg,行距:60cm,工作行数:4行,工作幅宽:2400mm,排种器型式:勺轮式,排种器数量:4个,排肥器型式:外槽轮,排肥器数量4个，地轮型式:橡胶轮式,地轮直径:40cm，传动机构:链轮链条,开沟器:锄铲式,配套动力:13-20.5kW。 | 1300 |  | 豫2015021
309 | 种植施肥机械 | 播种机械 | 免耕播种机 | 4-5行免耕穴播机 | 山东奥龙农业机械制造有限公司 | 大豆免耕施肥播种机 | 2BMDF-4 | 结构型式：悬挂式；配套动力范围：20.6～29.4kW；整机外形尺寸（长×宽×高）：1650×1890×1210mm；作业速度范围：2～3km/h；作业小时生产率：0.37～0.55hm2/h；行距：46cm；工作行数：4行；作业幅宽：184cm；排种器型式：槽轮式（非金属材料）；排种器数量：4个；排种器驱动方式：地轮；排肥器型式：槽轮式；排肥器数量：3个；排肥器驱动方式：地轮；种/肥箱容积：38/95L；种/肥排量调节方式：档位调节/螺纹调节；传动机构型式：链传动；开沟器型式：锄铲式；开沟器数量：4（种）+3（肥）个；开沟器深度调节范围：0～50mm；地轮型式：笼式地轮；地轮直径：310mm；地轮高度调节范围：0～90mm；破茬清垄工作部件型式：锄铲转轴式；镇压器型式：笼式地轮。 | 1300 |  | 鄂2019327
310 | 种植施肥机械 | 播种机械 | 免耕播种机 | 6行及以上免耕穴播机 | 潍坊同顺机械有限公司 | 免耕播种机 | 2BMSF-6 | 项目 单位 设计值 工作状态外形尺寸a（长×宽×高） mm 1680×2360×1140 行距 mm 360 工作行数 行 6 工作幅宽 mm 2160 排种器型式 / 螺旋外槽轮 排种器数量 个 6 排肥器型式 / 螺旋外槽轮 排肥器数量 个 6 种/肥箱容积 L 90/130 排量调节方式 / 螺纹调节 传动机构型式 / 链条 开沟器型式 / 铲锄 开沟器数量 个 6 地轮型式 / 平面铁轮 地轮直径 mm φ400 破茬清垄工作部件型式 / 苗带旋耕 风机型号名称 / 不适用 风机叶轮直径 mm 不适用 风机风机转速 r/min 不适用 覆土器型式 L 不适用 镇压器型式 / 地轮 配套动力范围 kW 36.8～58.8 型号名称 / 2BMSF-6型免耕播种机 结构型式 / 机械、悬挂式 | 1800 |  | 部20171837
311 | 种植施肥机械 | 播种机械 | 免耕播种机 | 6行及以上免耕穴播机 | 潍坊同顺机械有限公司 | 免耕施肥播种机 | 2BMYF-8/4 | 项目 单位 设计值 型号 / 2BMYF-8/4型 外型尺寸（长×宽×高） mm 1500×1600×1200 结构质量 kg 540 行距 cm 宽22；窄12 工作行数 行 8 工作幅宽 cm 136 排种器形式 / 外槽轮式 排种器数量 个 8 排肥器形式 / 外槽轮式 排肥器数量 个 4 传动机构 / 链传动 开沟器 / 锄铲式 地轮形式 / 平面铁轮 地轮直径 cm 40 风机直径 mm / 风机转速 r/min / 风机风压 kPa / 防堵工作部件形式 / 压草板 配套动力范围 kW 25.7～36.8 | 1800 |  | 部2015385
312 | 种植施肥机械 | 播种机械 | 免耕播种机 | 6行及以上免耕穴播机 | 中国一拖集团有限公司 | 多功能免耕施肥播种机 | 2BMF-7/14 | 外形尺寸（长×宽×高） / 1595mm×2465mm×1427mm 结构质量 kg 620 行距 cm 20+12（小麦） 工作行数 行 7带14行14（播种）7（排肥） 工作幅宽 cm 224 排种器型式 / 外槽轮式 排肥器形式 / 外槽轮式 排种开沟器形式 / 尖角铲式 排肥开沟器形式 / 尖角铲式 传动机构 / 齿轮传动及链传动 地轮形式 / 滚轮（脚轮） 地轮直径 cm Φ45 防堵工作部件形式 / 毛刷 配套动力范围 kW 66.2～88.2 | 1800 |  | 部2015426
313 | 种植施肥机械 | 播种机械 | 免耕播种机 | 6行及以上免耕穴播机 | 郑州市双丰机械制造有限公司 | 免耕花生播种机 | 2BHMF-6A | 外形尺寸:2020x2000x1000mm,结构质量:241kg,行距:30cm(可调),工作行数:6行,排种器型式:转仓式,排种器数量:6个,配套动力:29-77kW][传动机构:链轮链条,开沟器:锄铲式,工作幅宽:1800mm,排肥器型式:外槽轮,地轮型式:橡胶轮式,地轮直径:40cm | 1800 |  | 豫2016076
314 | 种植施肥机械 | 播种机械 | 免耕播种机 | 6行及以上免耕穴播机 | 山东奥龙农业机械制造有限公司 | 大豆免耕施肥播种机 | 2BMDF-6 | 结构型式：悬挂式；配套动力范围：29.4～47.8kW；整机外形尺寸（长×宽×高）：1650×2810×1210mm；作业速度范围：2～3km/h；作业小时生产率：0.55～0.83hm2/h；行距：46cm；工作行数：6行；作业幅宽：276cm；排种器型式：槽轮式（非金属材料）；排种器数量：6个；排种器驱动方式：地轮；排肥器型式：槽轮式；排肥器数量：5个；排肥器驱动方式：地轮；种/肥箱容积：57/146L；种/肥排量调节方式：档位调节/螺纹调节；传动机构型式：链传动；开沟器型式：锄铲式；开沟器数量：6（种）+5（肥）个；开沟器深度调节范围：0～50mm；地轮型式：笼式地轮；地轮直径：310mm；地轮高度调节范围：0～90mm；破茬清垄工作部件型式：锄铲转轴式；镇压器型式：笼式地轮。 | 1800 |  | 鄂2019326
315 | 种植施肥机械 | 播种机械 | 免耕播种机 | 2-3行免耕精量穴播机 | 郑州市双丰机械制造有限公司 | 免耕施肥精量玉米播种机 | 2BMYFJ-2 | 外形尺寸:1350x1240x1080mm,结构质量:143kg,行距:60cm,工作行数:2行,工作幅宽:1200mm,排种器型式:指夹式,排种器数量:2个,排肥器型式:外槽轮,排肥器数量2个，地轮型式:轮式,地轮直径:40cm，传动机构:链轮链条,开沟器:锄铲式,配套动力:11-18kW | 1000 |  | 豫2015018
316 | 种植施肥机械 | 播种机械 | 免耕播种机 | 2-3行免耕精量穴播机 | 郑州市双丰机械制造有限公司 | 免耕施肥精量玉米播种机 | 2BMYFJ-3 | 外形尺寸:1360x1690x1080mm,结构质量:205kg,行距:60cm,工作行数:3行,工作幅宽:1800mm,排种器型式:指夹式,排种器数量:3个,排肥器型式:外槽轮,排肥器数量3个，地轮型式:橡胶轮式,地轮直径:40cm，传动机构:链轮链条,开沟器:锄铲式,配套动力:17.6-20.5kW | 1000 |  | 豫2015019
317 | 种植施肥机械 | 播种机械 | 免耕播种机 | 2-3行免耕精量穴播机 | 山东奥龙农业机械制造有限公司 | 玉米免耕施肥精播机 | 2BMYF-3/3 | 结构型式：悬挂式；配套动力范围：44.1～58.8kW；整机外形尺寸（长×宽×高）：2060×1920×1220mm；作业速度范围：2～3km/h；作业小时生产率：0.39～0.58hm2/h；行距：65cm；工作行数：3行；作业幅宽：195cm；排种器型式：指夹式（金属材料）；排种器数量：3个；排种器驱动方式：地轮；排肥器型式：槽轮式；排肥器数量：6个；排肥器驱动方式：地轮；种/肥箱容积：31.5/150L；种/肥排量调节方式：档位调节/螺纹调节；传动机构型式：传动轴+链传动；开沟器型式：双圆盘（种）/凿铲式（肥）；开沟器数量：3（种）+3（肥）个；开沟器深度调节范围：0～50（种）/150～200（肥）mm；地轮型式：笼式地轮；地轮直径：290mm；地轮高度调节范围0～50mm；破茬清垄工作部件型式：凿铲式+V型清草板；镇压器型式：V型镇压轮。 | 1000 |  | 鄂2019325
318 | 种植施肥机械 | 播种机械 | 免耕播种机 | 2-3行免耕精量穴播机 | 山东奥龙农业机械制造有限公司 | 玉米免耕施肥精播机 | 2BMYF-2/2 | 结构型式：悬挂式；配套动力范围：33.1～47.8kW；整机外形尺寸（长×宽×高）：2060×1300×1220mm；作业速度范围：2～3km/h；作业小时生产率：0.26～0.39hm2/h；行距：65cm；工作行数：2行；作业幅宽：130cm；排种器型式：指夹式（金属材料）；排种器数量：2个；排种器驱动方式：地轮；排肥器型式：槽轮式；排肥器数量：4个；排肥器驱动方式：地轮；种/肥箱容积：21/92L；种/肥排量调节方式：档位调节/螺纹调节；传动机构型式：传动轴+链传动；开沟器型式：双圆盘（种）/凿铲式（肥）；开沟器数量：2（种）+2（肥）个；开沟器深度调节范围：0～50（种）/100～150（肥）mm；地轮型式：笼式地轮；地轮直径：290mm；地轮高度调节范围0～50mm；破茬清垄工作部件型式：凿铲式+V型清草板；镇压器型式：V型镇压轮。 | 1000 |  | 鄂2019325
319 | 种植施肥机械 | 播种机械 | 免耕播种机 | 4-5行免耕精量穴播机 | 郑州市双丰机械制造有限公司 | 免耕施肥精量玉米播种机 | 2BMYFJ-4 | 外形尺寸:1580x2300x1080mm,结构质量:318kg,行距:60cm,工作行数:4行,工作幅宽:2400mm,排种器型式:指夹式,排种器数量:4个,排肥器型式:外槽轮,排肥器数量4个，地轮型式:橡胶轮式,地轮直径:40cm，传动机构:链轮链条,开沟器:锄铲式,配套动力:29.4-36.7kW | 1800 |  | 豫2015020
320 | 种植施肥机械 | 播种机械 | 免耕播种机 | 6行及以上免耕精量穴播机 | 雷沃重工股份有限公司 | 免耕气吸精量播种机 | 2BMQF-6A | 排种器型式：气力式；工作行数：6行； | 4000 |  | 部20152194
321 | 种植施肥机械 | 播种机械 | 免耕播种机 | 6行及以上免耕精量穴播机 | 雷沃重工股份有限公司 | 免耕气吸精量播种机 | 2BMQF-12A | 排种器型式：气力式；工作行数：12行； | 4000 |  | 部20152196
322 | 种植施肥机械 | 播种机械 | 免耕播种机 | 6行及以上免耕精量穴播机 | 雷沃重工股份有限公司 | 免耕气吸精量播种机 | 2BMQF-9A | 排种器型式：气力式；工作行数：9行； | 4000 |  | 部20152195
323 | 种植施肥机械 | 播种机械 | 免耕播种机 | 6行及以上免耕精量穴播机 | 湖北桦磊农机制造有限公司 | 精量播种机 | 2BQFX-6 | 型号名称 / 2BQFX-6型精量播种机 结构型式 / 气吸式；悬挂 工作状态a外形尺寸（长×宽×高） mm 1790×2080×1460 行距 mm 280 工作行数 行 6 工作幅宽 mm 2000 排种器型式 / 气吸式 排种器数量 个 6 排肥器型式 / 外槽轮式 排肥器数量 个 8 种/肥箱容积 L 72/107 排量调节方式 / 手柄 传动机构型式 / 链传动 开沟器型式 / 双圆盘犁 开沟器数量 个 8 地轮型式 / 橡胶轮式 地轮直径 mm 540 风机型号名称 / HG-1500 叶轮直径 mm 300 风机转速 r/min 2900 | 4000 |  | 鄂2018133
324 | 种植施肥机械 | 播种机械 | 免耕播种机 | 6行及以上免耕精量穴播机 | 湖北桦磊农机制造有限公司 | 精量播种机 | 2BQFX-8 | 型号名称 / 2BQFX-8型精量播种机 结构型式 / 气吸式；悬挂 工作状态a外形尺寸（长×宽×高） mm 2050×2450×1460 行距 mm 280 工作行数 行 8 工作幅宽 mm 2200 排种器型式 / 气吸式 排种器数量 个 8 排肥器型式 / 外槽轮式 排肥器数量 个 10 种/肥箱容积 L 90/134 排量调节方式 / 手柄 传动机构型式 / 链传动 开沟器型式 / 双圆盘犁 开沟器数量 个 10 地轮型式 / 橡胶轮式 地轮直径 mm 540 风机型号名称 / HG-1500 叶轮直径 mm 300 风机转速 r/min 2900 | 4000 |  | 鄂2018134
325 | 种植施肥机械 | 播种机械 | 免耕播种机 | 6行及以上免耕精量穴播机 | 黑龙江贝克锐斯现代农业科技有限公司 | 免耕精密播种机 | 2BMQJ-12(Maestro12） | 工作行数:12行 | 4000 |  | 黑垦鉴2017081
326 | 种植施肥机械 | 播种机械 | 免耕播种机 | 6行及以上免耕精量穴播机 | 马斯奇奥（青岛）农机制造有限公司 | 免耕播种机 | 2BQM-18 | 型号：2BQM-18；外形尺寸（长×宽×高）：2630×7500×1530mm；结构质量：3260kg；行距： 65(可调)cm；工作行数：18行；工作幅宽：660cm；排种器型式： 气吸式；排种器数量：18个；排肥器型式：槽轮式；排肥器数量：12个；传动机构型式：地轮传动；开沟器型式： 圆盘式；地轮型式：橡胶轮；地轮直径：80cm；风机直径： 400mm；风机转速：4800r/min；风机风压：0～10kPa；防堵工作部件形式：波纹圆盘刀及渐开线式拨草轮；配套动力范围：132.3～161.7kW。 | 4000 |  | 黑垦鉴2015032
327 | 种植施肥机械 | 播种机械 | 免耕播种机 | 6行及以上免耕精量穴播机 | 马斯奇奥（青岛）农机制造有限公司 | 免耕播种机 | 2BQM-9(MT-9） | 型号：2BQM-9（MT-9）；外形尺寸（长×宽×高）：2250×6250×1435mm；结构质量：2480kg；行距：70(可调)cm；工作行数：9行；工作幅宽：620mm；排种器型式： 气吸式；排种器数量：9个；排肥器型式：槽轮式；排肥器数量：9个；传动机构型式：地轮传动；开沟器型式：圆盘式；地轮型式：橡胶轮；地轮直径：64cm；风机直径：400mm；风机转速：4800r/min；风机风压：0～10kPa；防堵工作部件形式：免耕波纹圆盘或星齿锄草轮；配套动力范围：＞102kW。 | 4000 |  | 黑垦鉴2016075
328 | 种植施肥机械 | 播种机械 | 免耕播种机 | 6行及以上免耕精量穴播机 | 马斯奇奥（青岛）农机制造有限公司 | 免耕播种机 | 2BQM-12（MT-12) | 型号：2BQM-12（MT-12）；外形尺寸（长×宽×高）：2380×7500×1500mm；结构质量：2580kg；行距：45～65cm；工作行数：12行；工作幅宽：680mm；排种器型式：气吸式；排种器数量：12个；排肥器型式：槽轮式；排肥器数量：12个；传动机构型式：地轮传动；开沟器型式：圆盘式；地轮型式：橡胶轮；地轮直径：64cm；风机直径：400mm；风机转速：4800r/min；风机风压：0～10kPa；防堵工作部件形式：免耕波纹圆盘或星齿锄草轮；配套动力范围：＞120kW。 | 4000 |  | 黑垦鉴2016076
329 | 种植施肥机械 | 播种机械 | 免耕播种机 | 6行及以上免耕精量穴播机 | 马斯奇奥（青岛）农机制造有限公司 | 免耕播种机 | 2BQM-6(MT-6) | 型号：2BQM-6（MT-6）；外形尺寸（长×宽×高）：2075×4400×1435mm；结构质量：1150kg；行距：75(可调)cm；工作行数：6行；工作幅宽：420mm；排种器型式： 气吸式；排种器数量：6个；排肥器型式：槽轮式；排肥器数量：6个；传动机构型式：地轮传动；开沟器型式：圆盘式；地轮型式：橡胶轮；地轮直径：64cm；风机直径：400mm；风机转速：4800r/min；风机风压：0～10kPa；防堵工作部件形式：免耕波纹圆盘或星齿锄草轮；配套动力范围：＞73.5kW。 | 4000 |  | 黑垦鉴2016074
330 | 种植施肥机械 | 播种机械 | 免耕播种机 | 6行及以上免耕精量穴播机 | 山东奥龙农业机械制造有限公司 | 玉米免耕施肥精播机 | 2BMYF-6/6 | 外形尺寸：2200×3600×1450mm；结构质量：1360kg；行距：60cm；工作行数：6行；工作幅宽：360cm；排种器型式：指夹式；排种器数量：6个；排肥器型式：外槽轮式；排肥器数量：12个；传动机构形式：传动轴+链传动；开沟器型式：铲式（深施肥）+双圆盘；地轮形式/直径：圆柱/28cm；防堵工作部件形式：清草板；配套动力：80.8～99.2kW。 | 4000 |  | 2017TJ230
331 | 种植施肥机械 | 播种机械 | 免耕播种机 | 2-3行牵引式免耕穴播机 | 吉林省大元农用机械有限公司 | 免耕指夹式精量施肥播种机 | 2BMZF-2 | 结构型式：机械式；牵引式；配套动力(kW):22-37；外型尺寸(长×宽×高)mm : 2900×2050×1480；作业速度范围(km/h)：6-8；作业小时生产率：(hm2/h)：0.66-1.12；结构质量:1000kg；行距(mm): 400-700；工作行数：2行；工作幅宽(mm) : 1100-1400；排种器型式：指夹式；排种器数量：2个；排种器驱动方式：链条；排肥器型式：搅龙式；排肥器数量：2个；排肥器驱动方式：链条；传动机构形式：上置式链条传动；开沟器型式：双圆盘；开沟器数量(mm)：2；破茬清垄工作部件型式：圆盘式；地轮型式：胶轮；地轮直径(mm)：700；覆土器型式：V型设置窄空气橡胶轮；镇压器型式：V型设置窄空气橡胶轮。 | 12000 |  | 吉农机鉴2017-036
332 | 种植施肥机械 | 播种机械 | 免耕播种机 | 2-3行牵引式免耕穴播机 | 吉林省康达农业机械有限公司 | 免耕指夹式精量施肥播种机 | 2BMZF-2 | 结构型式：机械式；牵引式结构型式：机械式；牵引式；外型尺寸(长×宽×高)mm : 2800×2000×1600；结构质量:1000kg；工作幅宽(mm) : 800-1400；行距(mm): 400-700；工作行数：2行；排种器形式：指夹式；排种器数量：2个；排肥器形式：双搅龙；排肥器数量：2个；传动机构形式：上置式链条传动；开沟器形式：圆盘；地轮形式：胶轮；地轮直径(mm)：700；防堵工作部件形式：圆盘式；配套动力(kW):37-48。 | 12000 |  | 吉农机鉴2017-003
333 | 种植施肥机械 | 播种机械 | 免耕播种机 | 2-3行牵引式免耕穴播机 | 吉林省康达农业机械有限公司 | 免耕指夹式精量施肥播种机 | 2BMZF-3 | 结构形式：机械式；牵引式；外型尺寸(长×宽×高)mm :3640×2410×1620；结构质量:1400kg；工作幅宽(mm) : 1500-2250；行距(mm): 500-750；工作行数：3行；排种器形式：指夹式；排种器数量：3个；排肥器形式：双搅龙；排肥器数量：3个；传动机构形式：上置式链条传动；开沟器形式：双圆盘；地轮形式：胶轮；地轮直径(mm)：700；防堵工作部件形式：圆盘式；配套动力(kW):44以上；作业速度范围(km/h)：6～8；作业小时生产率(hm2/h）：0.9～1.8。 | 12000 |  | 吉农机鉴2018-069
334 | 种植施肥机械 | 播种机械 | 免耕播种机 | 2-3行牵引式免耕穴播机 | 雷沃重工股份有限公司 | 免耕播种机 | 2BMXE-2A | 排种器形式：精量，指夹式；工作行数：2行；结构型式：牵引式、气力式 | 12000 |  | 2016TJ063
335 | 种植施肥机械 | 播种机械 | 免耕播种机 | 2-3行牵引式免耕穴播机 | 雷沃重工股份有限公司 | 免耕精量播种机 | 2BMQE-2C | 排种器型式：气力式；播种行数：2行；结构型式：牵引式、气力式 | 12000 |  | 鲁T2017045
336 | 种植施肥机械 | 播种机械 | 免耕播种机 | 2-3行牵引式免耕穴播机 | 雷沃重工股份有限公司 | 免耕播种机 | 2BMQE-2A | 排种器形式：气吸式；工作行数：2行；结构型式：牵引式、气力式。 | 12000 |  | 2016TJ064
337 | 种植施肥机械 | 播种机械 | 免耕播种机 | 2-3行牵引式免耕穴播机 | 吉林省远航农业机械有限公司 | 指夹式精密免耕施肥播种机 | 2BFMG-2 | （结构型式：牵引式）（配套动力范围：22～66.1kW ）（工作状态外形尺寸（长×宽×高）：3100×2080×1600mm）（作业速度范围：7.2-8.8km/h）（作业小时生产率：0.3-1.0h㎡/h）（行距：450-750mm（可调））（工作行数：2行）（工作幅宽：900-1500mm）（排种器型式：指夹式(非金属材料)； 数量：2个； 驱动方式：链传动式）（排肥器型式：螺旋搅龙式； 数量：2个 驱动方式：链传动式/马达驱动）（种/肥箱容积：32×2/200×1L）（排量调节方式:塔轮、插板、丝杠组合）（传动机构型式:地轮摩擦、上置式链传动）（开沟器型式:种子/双圆盘；肥/缺口单圆盘； 数量：2个 深度调节范围：40-120mm）（地轮型式：橡胶轮胎； 直径：700mm；高度调节范围：550mm）（破茬清垄工作部件型式：波纹圆盘、双向渐开线轮齿式拨草轮）（覆土器型式：V型设置宽空心橡胶轮）（镇压器型式：V型设置窄空心橡胶轮） | 12000 |  | 吉农机鉴2019-043
338 | 种植施肥机械 | 播种机械 | 免耕播种机 | 2-3行牵引式免耕穴播机 | 吉林瑞丰重工有限公司 | 免耕施肥播种机 | 2BZMF-2 | 外型尺寸(长×宽×高)MM:3000×2000×1450；结构质量:1000KG；工作幅宽(MM):800-1400；行距(MM):400-700；工作行数:2行；排种器形式:指夹式；排种器数量:2个；排肥器形式:双搅龙；排肥器数量:2个；传动机构形式:上置式链条传动；开沟器形式:圆盘；地轮形式:胶轮；地轮直径(MM):700；配套动力(KW):37-48；与拖拉机挂接方式:牵引式 | 12000 |  | 吉农机鉴2018-083
339 | 种植施肥机械 | 播种机械 | 免耕播种机 | 2-3行牵引式免耕穴播机 | 黑龙江贝克锐斯现代农业科技有限公司 | 免耕精量施肥播种机 | 2BFQ-2 | 播种行数：2行 | 12000 |  | 黑垦鉴2019194
340 | 种植施肥机械 | 播种机械 | 免耕播种机 | 2-3行牵引式免耕穴播机 | 马斯奇奥（青岛）农机制造有限公司 | 牵引式免耕播种机 | 2BQN-2 | 结构型式： 牵引式；配套动力范围：≥33kw；工作状态外形尺寸(长×宽×高)：3250×2020×1660mm；作业速度范围：6～10km/h；作业小时生产率：0.78～1.3hm2/h；行距：550～750mm；工作行数：2行；工作幅宽：1100～1500mm；排种器型式：气吸式；排种器数量：2个；排种器驱动形式：地轮驱动；施肥器型式：外槽轮式；施肥器数量：2个；施肥器驱动方式：地轮驱动；种/肥箱容积：34×2/360L；排量调节方式：旋钮手动调节；传动机构型式：链传动；开沟器型式：圆盘；开沟器数量：播种：2；棑肥：2个；开沟器深度调节范围：播种：10～70mm；棑肥：50～150mm；地轮型式：胶轮；地轮直径：767mm；地轮高度调节范围：无调节；破茬清垄工作部件型式：双侧星型轮+缺口盘切茬；风机型号名称： G06016003；风机叶轮直径：400mm；风机转速：5554r/min ；风机风压：（4～10）×10¯³MPa；覆土器型式：V型；镇压器型式：V型。 | 12000 |  | 黑垦鉴2019082
341 | 种植施肥机械 | 播种机械 | 免耕播种机 | 2-3行牵引式免耕穴播机 | 山东省滨州市富田农业机械有限公司 | 免耕指夹式精量施肥播种机 | 2BMYFZ-2 | 工作行数（行）:2 ；排种器数量（个）:2 ；结构形式:机械式；牵引式 ；工作状态的外形尺寸（长*宽*高mm）:2920×2020×1480 ；配套动力范围（kw）: 22-37；排种器型式:指夹式 ；行距（mm）:400-700； 工作幅宽（mm）:800-1400；排肥器形式:双搅龙式； 排肥器数量（个）:2； 传动机构形式:链条传动 ；开沟器（施肥/播种）型式：单圆盘/双圆盘；开沟器（施肥/播种）数量（个）：2/2；开沟器（施肥/播种）深度调节范围：30-100mm；地轮型式：橡胶轮 | 12000 |  | 2018TJ441
342 | 种植施肥机械 | 播种机械 | 免耕播种机 | 2-3行牵引式免耕穴播机 | 山东奥龙农业机械制造有限公司 | 牵引式玉米免耕施肥精播机 | 2BMYFQ-3/3 | 结构型式：牵引式；配套动力范围：44.1～58.8kW；整机外形尺寸（长×宽×高）：3320×2500×1220mm；作业速度范围：2～3km/h；作业小时生产率：0.39～0.58hm2/h；行距：65cm；工作行数：3行；作业幅宽：195cm；排种器型式：指夹式（金属材料）；排种器数量：3个；排种器驱动方式：地轮；排肥器型式：槽轮式；排肥器数量：6个；排肥器驱动方式：地轮；种/肥箱容积：31.5/150L；种/肥排量调节方式：档位调节/螺纹调节；传动机构型式：传动轴+链传动；开沟器型式：双圆盘（种）/凿铲式（肥）；开沟器数量：3（种）+3（肥）个；开沟器深度调节范围：0～50（种）/150～200（肥）mm；地轮型式：笼式地轮；地轮直径：290mm；地轮高度调节范围0～50mm；破茬清垄工作部件型式：凿铲式+V型清草板；镇压器型式：V型镇压轮。 | 12000 |  | 鄂2019323
343 | 种植施肥机械 | 播种机械 | 免耕播种机 | 2-3行牵引式免耕穴播机 | 山东奥龙农业机械制造有限公司 | 牵引式玉米免耕施肥精播机 | 2BMYFQ-2/2 | 结构型式：牵引式；配套动力范围：33.1～47.8kW；整机外形尺寸（长×宽×高）：3320×1860×1220mm；作业速度范围：2～3km/h；作业小时生产率：0.26～0.39hm2/h；行距：65cm；工作行数：2行；作业幅宽：130cm；排种器型式：指夹式（金属材料）；排种器数量：2个；排种器驱动方式：地轮；排肥器型式：槽轮式；排肥器数量：4个；排肥器驱动方式：地轮；种/肥箱容积：21/92L；种/肥排量调节方式：档位调节/螺纹调节；传动机构型式：传动轴+链传动；开沟器型式：双圆盘（种）/凿铲式（肥）；开沟器数量：2（种）+2（肥）个；开沟器深度调节范围：0～50（种）/100～150（肥）mm；地轮型式：笼式地轮；地轮直径：290mm；地轮高度调节范围0～50mm；破茬清垄工作部件型式：凿铲式+V型清草板；镇压器型式：V型镇压轮。 | 12000 |  | 鄂2019323
344 | 种植施肥机械 | 播种机械 | 免耕播种机 | 4-5行牵引式免耕穴播机 | 吉林省大元农用机械有限公司 | 免耕指夹式精量施肥播种机 | 2BMZF-4 | 结构型式：机械式；牵引式；配套动力(kW):40-51；工作状态外型尺寸(长×宽×高)mm :3690×3580×2470；作业速度范围(km/h)：6-8；作业小时生产率：(hm2/h)：0.96-2.4；结构质量:2000kg；行距(mm): 400-750；工作行数：4行；工作幅宽(mm) :1600-3000；排种器型式：指夹式；排种器数量：4个；排肥器型式：搅龙式；排肥器数量：4个；传动机构型式：上置式链条传动；开沟器型式：双圆盘；开沟器数量：4个；地轮形式：胶轮；地轮直径(mm)：700；破茬清垄工作部件型式：切草盘、拨草轮；覆土器型式：V型设置窄空心橡胶轮；镇压器型式：V型设置窄空心橡胶轮。 | 23000 |  | 部20171090
345 | 种植施肥机械 | 播种机械 | 免耕播种机 | 4-5行牵引式免耕穴播机 | 吉林省大元农用机械有限公司 | 免耕指夹式精量施肥播种机 | 2BMZF-5 | 结构型式：机械式；牵引式；配套动力(kW)：48以上；工作状态外型尺寸(长×宽×高)mm ：3680×4170×1770；作业速度范围(km/h)：6-8；作业小时生产率：(hm2/h)：1.5-3；结构质量:2200kg；行距(mm): 500-750；工作行数：5行；工作幅宽(mm) :2500-3750；排种器型式：指夹式；排种器数量：5个；排肥器型式：搅龙式；排肥器数量：5个；传动机构型式：上置式链条传动；开沟器型式：双圆盘；开沟器数量：5个；地轮形式：胶轮；地轮直径(mm)：700；破茬清垄工作部件型式：切草盘、拨草轮；覆土器型式：V型设置窄空心橡胶轮；镇压器型式：V型设置窄空心橡胶轮。 | 23000 |  | 部20171090
346 | 种植施肥机械 | 播种机械 | 免耕播种机 | 4-5行牵引式免耕穴播机 | 吉林省远航农业机械有限公司 | 指夹式精密免耕施肥播种机 | 2BFMG-4 | （结构型式：牵引式）（配套动力范围：58.8～88.2kW ）（工作状态外形尺寸（长×宽×高）：3650×3580×1800mm）（作业速度范围：7.2-8.8km/h）（作业小时生产率：0.7-1.8h㎡/h）（行距：450-750mm（可调））（工作行数：4行）（工作幅宽：1800-3000mm）（排种器型式：指夹式(非金属材料)； 数量：4个； 驱动方式：链传动式）（排肥器型式：螺旋搅龙式； 数量：4个 驱动方式：链传动式/马达驱动）（种/肥箱容积：32×4/200×2L）（排量调节方式:塔轮、插板、丝杠组合）（传动机构型式:地轮摩擦、上置式链传动）（开沟器型式:种子/双圆盘；肥/缺口单圆盘； 数量：4个 深度调节范围：40-120mm）（地轮型式：橡胶轮胎； 直径：700mm；高度调节范围：550mm）（破茬清垄工作部件型式：波纹圆盘、双向渐开线轮齿式拨草轮）（覆土器型式：V型设置宽空心橡胶轮）（镇压器型式：V型设置窄空心橡胶轮） | 23000 |  | 部20190491
347 | 种植施肥机械 | 播种机械 | 免耕播种机 | 4-5行牵引式免耕穴播机 | 雷沃重工股份有限公司 | 免耕播种机 | 2BMXE-5A | 排种器形式：精量，指夹式；工作行数：5行；结构型式：牵引式、气力式 | 23000 |  | 2016TJ065
348 | 种植施肥机械 | 播种机械 | 免耕播种机 | 4-5行牵引式免耕穴播机 | 雷沃重工股份有限公司 | 免耕精量播种机 | 2BMQE-4A | 排种器形式：精量，气吸式；播种行数：4行；结构型式：牵引式、气力式 | 23000 |  | 部20171083
349 | 种植施肥机械 | 播种机械 | 免耕播种机 | 4-5行牵引式免耕穴播机 | 黑龙江贝克锐斯现代农业科技有限公司 | 免耕精量施肥播种机 | 2BFQ-4 | 工作行数：4行；工作幅宽：2200～2600mm | 23000 |  | 黑垦鉴2019195
350 | 种植施肥机械 | 播种机械 | 免耕播种机 | 4-5行牵引式免耕穴播机 | 雷沃重工股份有限公司 | 免耕精量播种机 | 2BMQE-5A | 排种器形式：气力式；播种行数：5行；结构型式：牵引式、气力式 | 23000 |  | 部20180935
351 | 种植施肥机械 | 播种机械 | 免耕播种机 | 4-5行牵引式免耕穴播机 | 马斯奇奥（青岛）农机制造有限公司 | 牵引式免耕播种机 | 2BQN-4 | 结构型式： 牵引式；配套动力范围：≥44kw；工作状态外形尺寸(长×宽×高)：3450×3220×1660mm；作业速度范围：6～10km/h；作业小时生产率：1.56～2.6hm2/h；行距：550～750mm；工作行数：4行；工作幅宽：2200～3000mm；排种器型式：气吸式；排种器数量：4个；排种器驱动形式：地轮驱动；施肥器型式：外槽轮式；施肥器数量：4个；施肥器驱动方式：地轮驱动；种/肥箱容积：34×4/360×2L；排量调节方式：旋钮手动调节；传动机构型式：链传动；开沟器型式：圆盘；开沟器数量：播种：4个；棑肥：4个；开沟器深度调节范围：播种：10～70mm；棑肥：50～150mm；地轮型式：胶轮；地轮直径：767mm；地轮高度调节范围：无调节；破茬清垄工作部件型式：双侧星型轮+缺口盘切茬；风机型号名称： G06016003；风机叶轮直径：400mm；风机转速：5554r/min ；风机风压：（4～10）×10¯³MPa；覆土器型式：V型；镇压器型式：V型。 | 23000 |  | 黑垦鉴2019083
352 | 种植施肥机械 | 播种机械 | 免耕播种机 | 4-5行牵引式免耕穴播机 | 山东省滨州市富田农业机械有限公司 | 免耕指夹式精量施肥播种机 | 2BMYFZ-4 | 工作状态的外形尺寸（长*宽*高mm）:3800×3580×1760 ；配套动力（kw）:40-60； 结构型式:机械式；牵引式 ；行距（mm）:400-700 ；工作行数（行）:4； 工作幅宽（mm）:1600-2800； 排种器型式:指夹式 ；排种器数量（个）:4 ；排肥器型式:双搅笼； 排肥器数量（个）:4； 排量调节方式:链轮调节； 传动机构形式:地轮传动 ；地轮型式：胶轮；破茬清垄工作部件型式:分草轮、播种松土圆盘、刮板 ；覆土器型式:V型双圆盘 ；镇压器型式:V型双圆盘 | 23000 |  | 部20170865
353 | 种植施肥机械 | 播种机械 | 免耕播种机 | 4-5行牵引式免耕穴播机 | 山东奥龙农业机械制造有限公司 | 牵引式玉米免耕施肥精播机 | 2BMYFQ-4/4 | 结构型式：牵引式；配套动力范围：73.5～91.9kW；整机外形尺寸（长×宽×高）：3320×3000×1220mm；作业速度范围：2～3km/h；作业小时生产率：0.48～0.72hm2/h；行距：60cm；工作行数：4行；作业幅宽：240cm；排种器型式：指夹式（金属材料）；排种器数量：4个；排种器驱动方式：地轮；排肥器型式：槽轮式；排肥器数量：8个；排肥器驱动方式：地轮；种/肥箱容积：42/190L；种/肥排量调节方式：档位调节/螺纹调节；传动机构型式：传动轴+链传动；开沟器型式：双圆盘（种）/凿铲式（肥）；开沟器数量：4（种）+4（肥）个；开沟器深度调节范围：0～50（种）/150～200（肥）mm；地轮型式：笼式地轮；地轮直径：290mm；地轮高度调节范围0～50mm；破茬清垄工作部件型式：凿铲式+V型清草板；镇压器型式：V型镇压轮。 | 23000 |  | 鄂2019324
354 | 种植施肥机械 | 播种机械 | 免耕播种机 | 4-5行牵引式免耕穴播机 | 吉林省康达农业机械有限公司 | 免耕指夹式精量施肥播种机 | 2BMZF-4 | 结构型式：机械式；牵引式；配套动力(kW):40-51；外型尺寸(长×宽×高)mm :3690×3570×1770；作业速度范围(km/h)：6-8；作业小时生产率：(hm2/h)：0.96-2.4；结构质量:2000kg；工作幅宽(mm) :1600-3000；行距(mm): 400-750；工作行数：4行；排种器形式：指夹式；排种器数量：4个；排种器驱动方式：链条；排肥器型式：双搅龙；排肥器数量：4个；排肥器驱动方式：链条；传动机构型式：上置式链条传动；开沟器型式：圆盘；开沟器数量：4个；地轮形式：胶轮；地轮直径(mm)：700；破茬清垄工作部件型式：圆盘式；覆土器型式：V型设置窄空心橡胶轮；镇压器型式：V型设置窄空心橡胶轮。 | 23000 |  | 部20170868
355 | 种植施肥机械 | 播种机械 | 免耕播种机 | 4-5行牵引式免耕穴播机 | 吉林省康达农业机械有限公司 | 免耕指夹式精量施肥播种机 | 2BMZF-5 | 结构型式：机械式；牵引式；外型尺寸(长×宽×高)mm :3630×4730×2380；结构质量:2200kg；工作幅宽(mm) : 2500-3750；行距(mm): 500-750；工作行数：5行；排种器形式：指夹式；排种器数量：5个；排肥器形式：双搅龙；排肥器数量：5个；传动机构形式：上置式链条传动；开沟器形式：双圆盘；地轮形式：胶轮；地轮直径(mm)：700；防堵工作部件形式：圆盘式；配套动力(kW):48以上。 | 23000 |  | 部20151575
356 | 种植施肥机械 | 播种机械 | 免耕播种机 | 6行及以上牵引式免耕穴播机 | 黑龙江贝克锐斯现代农业科技有限公司 | 免耕精密播种机 | 2BFQ-8 | 工作行数：8行；工作幅宽：3200～4800mm | 30000 |  | 黑垦鉴2019186
357 | 种植施肥机械 | 播种机械 | 免耕播种机 | 6行及以上牵引式免耕穴播机 | 黑龙江贝克锐斯现代农业科技有限公司 | 免耕精密播种机 | 2BFQ-12 | 工作行数：12行；工作幅宽：4800～7560mm | 30000 |  | 黑垦鉴2019185
358 | 种植施肥机械 | 播种机械 | 免耕播种机 | 6行及以上牵引式免耕穴播机 | 雷沃重工股份有限公司 | 免耕精量播种机 | 2BMQE-6A | 排种器形式：气吸式；播种行数：6行；结构型式：牵引式、气力式 | 30000 |  | 部20171084
359 | 种植施肥机械 | 播种机械 | 免耕播种机 | 6行及以上牵引式免耕穴播机 | 黑龙江贝克锐斯现代农业科技有限公司 | 免耕精量施肥播种机 | 2BFQ-6 | 工作行数：6行；工作幅宽：3300～3900mm | 30000 |  | 黑垦鉴2019193
360 | 种植施肥机械 | 播种机械 | 免耕播种机 | 6行及以上牵引式免耕穴播机 | 雷沃重工股份有限公司 | 免耕精量播种机 | 2BMQE-7A | 排种器形式：气力式；播种行数：7行；结构型式：牵引式、气力式 | 30000 |  | 部20180936
361 | 种植施肥机械 | 育苗机械设备 | 秧盘播种成套设备（含床土处理） | 生产率500(盘/h)及以上秧盘播种成套设备 | 常州亚美柯机械设备有限公司 | 水稻钵苗播种机 | 2BD-600(LSPE-60AM) | 外形尺寸（配淋水装置）（长×宽×高）： 3832×510×995mm；机具质量（配淋水装置）：164kg；铺土箱容积：40L；播种箱容积：30L；覆土箱容积：40L；淋水器形式：压力式；播种量:50-70g/盘；播种效率：580-600盘/H；配套电源电压：220V；驱动电机功率：120W | 4300 |  | 苏农机（2015）第（0039）号
362 | 种植施肥机械 | 育苗机械设备 | 秧盘播种成套设备（含床土处理） | 生产率500(盘/h)及以上秧盘播种成套设备 | 台州市一鸣机械股份有限公司 | 全自动水稻育秧播种流水线 | YM-0819 | 含铺底土、播种、洒水、覆土功能；生产率:580(盘/H)；外型尺寸:4120×582×1190MM；整机重量:130KG；总功率:0.26KW；播种秧盘:7寸或9寸育秧塑料硬盘；铺土箱型式：输送带输送；铺土箱容积：52L；播种箱容积：30L; 覆土箱容积:52L；盘播种量：129.9 g/盘；空格率：≤3% | 4300 |  | 湘20170124024
363 | 种植施肥机械 | 育苗机械设备 | 秧盘播种成套设备（含床土处理） | 生产率500(盘/h)及以上秧盘播种成套设备 | 黑龙江天稻农业机械有限公司 | 秧盘育秧播种机 | 2BDP-1000型 | 含铺土、播种、覆土、洒水功能；生产率:1000-1500(盘/h),,作业外型尺寸148cmX80cmx75cm,直流调速电机驱动、链条传动,播种量调节档位数量：电机无极调节,淋水器型式微孔塑料喷管,总功率360w.播种电机功率60w.铺土器形式橡胶输送带,铺土箱容积25L，覆土箱容积50L,覆土器形式橡胶输送带,铺土箱容积35L. | 4300 |  | 黑2018015
364 | 种植施肥机械 | 育苗机械设备 | 秧盘播种成套设备（含床土处理） | 床土处理设备 | 台州市一鸣机械股份有限公司 | 圆筒式床土整理筛选机 | 5XY-40 | 结构型式：移动复式作业；功率：3 KW；生产率：4吨/h；外形尺寸：1450x510x830mm；结构重量：175 Kg；落料形式：惯性重力落料；圆筒筛直径：370mm；圆筒筛工作转速：59 r/min；破碎搅拌打板直径：206-334mm；破碎搅拌轴转速：930 r/min； | 1000 |  | 江西省2014第80号
365 | 种植施肥机械 | 栽植机械 | 秧苗移栽机（含甜菜移栽机、水稻钵苗移栽机、水稻抛秧机和油菜栽植机） | 1-2行自走式秧苗移栽机 | 常州亚美柯机械设备有限公司 | 全自动钵苗蔬菜移栽机 | 2ZS-1（VP-100B） | 额定功率：1.5kW；额定转速：3600r/min；整机外形尺寸：1910×1040（1840）×1510mm；作业行数：1行；挂接方式：/；移栽器型式：挠性圆盘式；行距调节范围：/；株距调节范围：53、62、71、79、90、100、116mm；作业人数：1-2人 | 7000 |  | 苏农机（2018）第（0426）号
366 | 种植施肥机械 | 栽植机械 | 秧苗移栽机（含甜菜移栽机、水稻钵苗移栽机、水稻抛秧机和油菜栽植机） | 1-2行自走式秧苗移栽机 | 常州亚美柯机械设备有限公司 | 全自动钵苗蔬菜移栽机 | 2ZS-2（VP-245B） | 配套动力额定功率（kW）：1.5；配套动力额定转速（r/min）：3600；整机外形尺寸（长×宽×高）（mm）：2195×905×1150；作业行数（行）：2；接挂方式：/；移栽器型式：挠性圆盘式；行距调节范围（mm）：450；株距调节范围（mm）：50～520(标准株距20档)；作业人数（含拖拉机手）（人）：1～2； | 7000 |  | 苏农机（2018）第（0481）号
367 | 种植施肥机械 | 栽植机械 | 秧苗移栽机（含甜菜移栽机、水稻钵苗移栽机、水稻抛秧机和油菜栽植机） | 1-2行自走式秧苗移栽机 | 贵州华龙机械科技有限公司 | 移栽机 | 2ZBZ-2A | 外形尺寸（长×宽×高）2700×1260×1380mm，机器重量460kg，作业速度0.14～0.25m/s，纯工作小时生产率0.06～0.10hm2/h，行走速度0.6～1.5m/s | 7000 |  | 黔农机2019005
368 | 种植施肥机械 | 栽植机械 | 秧苗移栽机（含甜菜移栽机、水稻钵苗移栽机、水稻抛秧机和油菜栽植机） | 1-2行自走式秧苗移栽机 | 青州火绒机械制造有限公司 | 移栽机 | 2ZBZ-2 | 结构型式：手扶自走式 外形尺寸（长×宽×高）：2180×1420×1212mm 整机质量：472kg 配套动力：5.7kW柴油机（无锡市海龙机械有限公司） 发动机标定转速：1800r/min 离合器型式：皮带涨紧轮式 发动机与传动箱传动方式：皮带传动 轮距（前/后）：1040/1000-1200mm 轴距：820mm 轮胎型号（前/后）：4.00-8/5.00-12 驱动轮型式：人字型橡胶轮胎 栽植机构型式：鸭嘴吊杯式 作业行数：2行 栽植秧苗种类及高度：茄子，苗高度小于200mm 作业人数(含拖拉机手)：3人 | 7000 |  | 鲁T2016085
369 | 种植施肥机械 | 栽植机械 | 秧苗移栽机（含甜菜移栽机、水稻钵苗移栽机、水稻抛秧机和油菜栽植机） | 1-2行自走式秧苗移栽机 | 青州火绒机械制造有限公司 | 移栽机 | 2ZBZ-1 | 结构型式：手扶自走式 外形尺寸（长×宽×高）：2230×1300×1220mm 整机质量：410kg 配套动力：5.7kW柴油机（无锡市海龙机械有限公司） 发动机标定转速：1500r/min 离合器型式：皮带涨紧轮式 发动机与传动箱传动方式：皮带传动 轮距（后）：1000-1100mm 轴距：800mm 轮胎型号（前/后）：4.00-8/5.00-12 驱动轮型式：人字型橡胶轮胎 栽植机构型式：鸭嘴吊杯式 作业行数：1行 栽植秧苗种类及高度：茄子，苗高度小于200mm 作业人数(含拖拉机手)：2人 | 7000 |  | 鲁T2016084
370 | 种植施肥机械 | 栽植机械 | 秧苗移栽机（含甜菜移栽机、水稻钵苗移栽机、水稻抛秧机和油菜栽植机） | 1-2行自走式秧苗移栽机 | 山东华盛农业药械有限责任公司 | 移栽机 | 2ZBZ-1 | 结构型式：手扶自走式，配套动力：3.2kW，栽植机构型式：鸭嘴吊杯式，工作行数：1行。 | 7000 |  | 鲁T2017157
371 | 种植施肥机械 | 栽植机械 | 秧苗移栽机（含甜菜移栽机、水稻钵苗移栽机、水稻抛秧机和油菜栽植机） | 1-2行自走式秧苗移栽机 | 东风井关农业机械有限公司 | 电动多功能旱地单行移植机 | 2ZY-1B | 额定功率：2.5KW；作业行数：1行；自走式；额定转速：1900r/min；整机外形尺寸：2000*1170*1010mm；移栽器型式：吊杯式；株距调节范围：410、430、450、480、500、530、550、570、600mm；作业人数：1-2人 | 7000 |  | 苏农机（2017）第（0467）号
372 | 种植施肥机械 | 栽植机械 | 秧苗移栽机（含甜菜移栽机、水稻钵苗移栽机、水稻抛秧机和油菜栽植机） | 1-2行自走式秧苗移栽机 | 东风井关农业机械有限公司 | 蔬菜移栽机 | 2ZYZ-2 | 结构形式：自走式；作业行数：2行；外形尺寸：2055*2470*1240mm；发动机生产企业：常州川崎光阳发动机有限公司；型号：FJ100G；型式：风冷1缸4冲程OHV汽油发动机；额定功率：1.5KW；额定转速：1700r/min | 7000 |  | 鄂2019330
373 | 种植施肥机械 | 栽植机械 | 秧苗移栽机（含甜菜移栽机、水稻钵苗移栽机、水稻抛秧机和油菜栽植机） | 1-2行自走式秧苗移栽机 | 山东华龙农业装备股份有限公司 | 秧苗移栽机 | 2ZBZ-2A | 外形尺寸（长×宽×高）2370×1370×1450mm，机器质量350kg，作业速度0.14~0.28m/s，纯工作小时生产率0.06~0.10hm2/h，行走速度0.28~0.84m/s | 7000 |  | 黔农机2018007
374 | 种植施肥机械 | 栽植机械 | 秧苗移栽机（含甜菜移栽机、水稻钵苗移栽机、水稻抛秧机和油菜栽植机） | 1-2行自走式秧苗移栽机 | 东风井关农业机械有限公司 | 电动多功能旱地双行移植机 | 2ZY-2B | 额定功率：2.5KW；作业行数：2行；额定转速：1700r/min；整机外形尺寸：2050*1600*1500mm；移栽器型式：吊杯式；行距调节范围：300-500mm；株距调节范围：300、320、350、400、430、480、500、540、600mm；作业人数：1-2人 | 7000 |  | 苏农机（2017）第（0468）号
375 | 种植施肥机械 | 栽植机械 | 秧苗移栽机（含甜菜移栽机、水稻钵苗移栽机、水稻抛秧机和油菜栽植机） | 1-2行自走式秧苗移栽机 | 井关农机（常州）有限公司 | 垄上栽植机 | 2ZY-2A(PVHR2-E18) | 作业行数:2行,四轮乘坐自走式，外形尺寸(MM):2050*1600*1500,配套动力:1.5KW,机具质量:240KG,株距调节范围(MM):300、320、350、400、430、480、500、540、600,行距调节范围(MM):300-500,移栽器型式:鸭嘴式,作业人数:2人,四轮乘坐式 | 7000 |  | 苏农机（2018）第（0483）号
376 | 种植施肥机械 | 栽植机械 | 秧苗移栽机（含甜菜移栽机、水稻钵苗移栽机、水稻抛秧机和油菜栽植机） | 1-2行自走式秧苗移栽机 | 井关农机（常州）有限公司 | 蔬菜移栽机 | 2ZS-1A(PVH1-TVE18) | 种植行数：1行；自走式；工作尺寸（mm）：2000*1170*1010；结构质量：167kg；发动机额定功率：1.5kw；额定转速：1700r/min；发动机生产厂家：常州川崎；移栽器型式：鸭嘴侧开式； | 7000 |  | 苏农机（2017）第（0151）号
377 | 种植施肥机械 | 栽植机械 | 秧苗移栽机（含甜菜移栽机、水稻钵苗移栽机、水稻抛秧机和油菜栽植机） | 1-2行牵引式秧苗移栽机 | 贵州华龙机械科技有限公司 | 移栽机 | 2ZBX-2A | 外形尺寸（长×宽×高）1700×1700×1230mm，机器重量445kg，作业速度0.14～0.25m/s，纯工作小时生产率0.06～0.10hm2/h，行走速度1.5～4.0m/s | 4000 |  | 黔农机2019006
378 | 种植施肥机械 | 栽植机械 | 秧苗移栽机（含甜菜移栽机、水稻钵苗移栽机、水稻抛秧机和油菜栽植机） | 1-2行牵引式秧苗移栽机 | 青州火绒机械制造有限公司 | 移栽机 | 2ZBX-2 | 外形尺寸（长×宽×高）：1890×1520×1100mm 机器质量：364kg 栽植机构型式：鸭嘴吊杯式 作业行数：2行 行距调节范围：350-800mm 栽植秧苗种类及高度：茄子，苗高度小于200mm 作业人数(含拖拉机手)：3人 | 4000 |  | 鲁T2016086
379 | 种植施肥机械 | 栽植机械 | 秧苗移栽机（含甜菜移栽机、水稻钵苗移栽机、水稻抛秧机和油菜栽植机） | 1-2行牵引式秧苗移栽机 | 青州火绒机械制造有限公司 | 移栽机 | 2ZBX-1 | 型号名称：2ZBX-1型移栽机 外形尺寸（长×宽×高）：1350×1500×1100mm 配套动力：14.7-22.1 kW 栽植机构型式：鸭嘴吊杯式 工作行数：1行 | 4000 |  | 鲁T2017162
380 | 种植施肥机械 | 栽植机械 | 秧苗移栽机（含甜菜移栽机、水稻钵苗移栽机、水稻抛秧机和油菜栽植机） | 3行及以上自走式秧苗移栽机 | 常州亚美柯机械设备有限公司 | 钵苗乘坐式高速插秧机 | 2ZB-6A(RXA-60T) | 整机结构型式：乘坐式六行；配套动力生产企业：上海兴博实业有限公司；牌号型号：GT1300；结构型式：斜式风冷4冲程汽油机；标定功率：6.6kW；额定转速：3600r/min；燃油种类：汽车用无铅汽油；外形尺寸（长×宽×高）：3250×2105×2150mm、结构质量：726kg、工作行数：6行、行距：330mm、穴距（mm）：124、130、132、138、141、145、147、155、157、165、168、179、207、219、234、249、265、282；栽植机构型式：回转滑道式。 | 9000 |  | 部20171528
381 | 种植施肥机械 | 栽植机械 | 秧苗移栽机（含甜菜移栽机、水稻钵苗移栽机、水稻抛秧机和油菜栽植机） | 3行及以上自走式秧苗移栽机 | 常州亚美柯机械设备有限公司 | 钵苗乘坐式高速插秧机 | 2ZB-6AK(RXA-60TK) | 整机结构型式：钵苗乘坐式六行；外形尺寸（长×宽×高）：3450×2710×2150mm；整机质量：726kg；配套动力生产企业：上海兴博实业有限公司；牌号型号：GT1300；结构型式：斜式、风冷、4冲程汽油机；标定功率/额定转速：6.6/3600（kW/r/min）；燃油种类：汽车；工作行数：6行、行距：330/230mm（宽窄行）、平均行距28mm；穴距（mm）：124、130、132、138、141、145、147、155、157、165、168、179、207、219、234、249、265、282；插秧深度：10-40mm；作业速度：0.23-1.25m/s；作业小时生产率：0.25-0.36h㎡/h；单位作业量燃油消耗量：4.9-6.3kg/h㎡；插秧机构型式：回转滑道式。 | 9000 |  | 部20170229
382 | 种植施肥机械 | 栽植机械 | 秧苗移栽机（含甜菜移栽机、水稻钵苗移栽机、水稻抛秧机和油菜栽植机） | 3行及以上自走式秧苗移栽机 | 山东华龙农业装备股份有限公司 | 秧苗移栽机 | 2ZBZ-4A | 外形尺寸（长×宽×高）2340×1250×1280mm，机器质量346kg，作业速度0.1～0.2m/s，纯工作小时生产率0.05～0.10hm2/h，行走速度0.6～1.5m/s | 9000 |  | GZNJ/TJ 2018-162
383 | 种植施肥机械 | 栽植机械 | 秧苗移栽机（含甜菜移栽机、水稻钵苗移栽机、水稻抛秧机和油菜栽植机） | 3行及以上牵引式秧苗移栽机 | 青州火绒机械制造有限公司 | 移栽机 | 2ZBX-6 | 型号名称：2ZBX-6型移栽机 外形尺寸（长×宽×高）：2100×4350×1160mm 配套动力：66.2-88.2kW 栽植机构型式：鸭嘴吊杯式 作业行数：6行 | 6000 |  | 鲁T2017163
384 | 种植施肥机械 | 栽植机械 | 秧苗移栽机（含甜菜移栽机、水稻钵苗移栽机、水稻抛秧机和油菜栽植机） | 3行及以上牵引式秧苗移栽机 | 青州火绒机械制造有限公司 | 移栽机 | 2ZBX-3 | 外形尺寸（长×宽×高）：1930×2460×1160mm 机器质量：506kg 栽植机构型式：鸭嘴吊杯式 作业行数：3行 行距调节范围：350-1000mm 栽植秧苗种类及高度：茄子，苗高度小于200mm 作业人数(含拖拉机手)：4人 | 6000 |  | 鲁T2016087
385 | 种植施肥机械 | 栽植机械 | 秧苗移栽机（含甜菜移栽机、水稻钵苗移栽机、水稻抛秧机和油菜栽植机） | 3行及以上牵引式秧苗移栽机 | 山东华龙农业装备股份有限公司 | 秧苗移栽机 | 2ZBX-4A | 外形尺寸（长×宽×高）1860×2870×1500mm，机器质量600kg，作业速度0.25～0.42m/s，纯工作小时生产率0.2～0.3hm2/h， | 6000 |  | GZNJ/TJ 2018-161
386 | 种植施肥机械 | 施肥机械 | 撒肥机 | 其他撒肥机 | 哈尔滨万客特种车设备有限公司 | 厩肥撒施机 | 2FJ-10 | 厢式结构、料箱容积8000L、立式对辊螺旋叶片后抛式、撒肥宽度7-12m | 800 |  | 黑2019003
387 | 田间管理机械 | 中耕机械 | 田园管理机 | 功率4kW及以上田园管理机 | 莱州伟泰机械制造有限公司 | 田园管理机 | 3TGQ-4 | 外形尺寸(长×宽×高)mm1650×690×960培土)1650×690×960(开沟)工作幅宽(cm)12-18(开沟)15cm(培土)结构质量(kg)84传动方式(发动机输出):皮带传动传动方式(刀辊):链传动旋耕刀型号:1s175总安装刀数量(把):18主离合器形式:张紧式开沟器连接方式:直联开沟器传动型式:链传动培土连接方式:直联培土传动型式:链传动 | 800 |  | 鲁T2018029
388 | 田间管理机械 | 中耕机械 | 田园管理机 | 功率4kW及以上田园管理机 | 莱州伟泰机械制造有限公司 | 田园管理机 | 3TGQ-5 | 外形尺寸(长×宽×高)mm1770×580×980(培土)1770×900×1050(开沟)工作幅宽:12cm(开沟)15cm(培土)结构质量:100kg传动方式(发动机输出)皮带传动传动方式(刀辊)链传动旋耕刀型号:1s175总安装数量(把)18主离合器形式:张紧式开沟刀连接方式:直联开沟刀传动形式:链传动培土器连接方式:直联培土器传动形式:链传动 | 800 |  | 鲁T2018028
389 | 田间管理机械 | 中耕机械 | 田园管理机 | 功率4kW及以上田园管理机 | 莱州市华弘机械有限公司 | 田园管理机 | 3TG-4.0Q | 外形尺寸：1820*560*860 mm，配套动力：4.0kw，主离合形式：涨紧式 | 800 |  | 鲁T2017121
390 | 田间管理机械 | 中耕机械 | 田园管理机 | 功率4kW及以上田园管理机 | 莱州市华弘机械有限公司 | 田园管理机 | 3TGQ-5 | 外形尺寸：1850*630*1120 mm，配套动力：5.2kw，主离合形式：涨紧式，开沟宽幅：12cm，开沟深度：10-20cm，培土宽幅16cm，培土高度10-25cm | 800 |  | 鲁T2018097
391 | 田间管理机械 | 中耕机械 | 田园管理机 | 功率4kW及以上田园管理机 | 莱州市华弘机械有限公司 | 田园管理机 | 3TGQ-4.0H | 外形尺寸：1710*650*950 mm，配套动力：4.0kw，主离合形式：涨紧式，开沟宽幅：23cm，开沟深度：10-20cm，培土宽幅25cm，培土高度10-20cm | 800 |  | 鲁T2018096
392 | 田间管理机械 | 中耕机械 | 田园管理机 | 功率4kW及以上田园管理机 | 沂水沭拖机械有限公司 | 田园管理机 | 3TG-4QA | 配套发动机型号：170F。制造商：重庆展雄机械制造有限公司。标定功率：4.0kw。燃油类型：汽油。额定转速：3600r/min。排放标准：第二阶段 | 800 |  | 2016TJ168
393 | 田间管理机械 | 中耕机械 | 田园管理机 | 功率4kW及以上田园管理机 | 沂水沭拖机械有限公司 | 田园管理机 | 3TGQ-5 | 配套动力型号名称：177F-5; 标定功率：5.2kw； 生产企业：山东华盛中天机械集团股份有限公司； 排放阶段：国四； 燃油种类：汽油 | 800 |  | 鲁T2018134
394 | 田间管理机械 | 中耕机械 | 田园管理机 | 功率4kW及以上田园管理机 | 沂水沭拖机械有限公司 | 田园管理机 | 3TGQ-4C | 配套发动机型号名称：170F/P; 标定功率：4.0KW， 制造商：重庆展雄机械制造有限公司； 排放阶段：国四； | 800 |  | 鲁T2018135
395 | 田间管理机械 | 中耕机械 | 田园管理机 | 功率4kW及以上田园管理机 | 沂水沭拖机械有限公司 | 田园管理机 | 3TGQ-4B | 配套动力型号名称：170F/P; 标定功率4.0kw； 生产企业：重庆展雄机械制造有限公司； 排放阶段；国四 | 800 |  | 鲁T2018136
396 | 田间管理机械 | 中耕机械 | 田园管理机 | 功率4kW及以上田园管理机 | 盐城万富隆机械制造有限公司 | 田园管理机 | 3TGQ-6C | 型号名称：3TGQ-6C，标定功率：6.5KW，额定转速：1800r/min，燃油种类：汽油。 | 800 |  | GZNJ/TJ 2018-013
397 | 田间管理机械 | 中耕机械 | 田园管理机 | 功率4kW及以上田园管理机 | 盐城振禾农业装备有限公司 | 田园管理机 | 3TG-4Q | 主机结构型式:前置式；外形尺寸(长*宽*高):1450mm*720mm*980mm；结构质量:97kg；主传动方式:皮带传动；离合器型式:涨离式离合器；驱动轮型式:双轮驱动；作业速度:0.2~0.8KM/H；配套动力型号:170汽油机；标定功率:4.1KW；额定转速:3600r/min；燃油种类:汽油；开沟器型式:链条式；开沟器工作幅宽:20cm；开沟器外形尺寸(长*宽*高):260mm*275mm*280mm；开沟器结构质量:5.2kg；开沟深度:15~30cm；传动方式:链条；连接方式:挂接框；起垄器型式:链条式；起垄器数量:1条；工作幅宽:≥60cm；外形尺寸(长*宽*高):640mm*450mm*690mm；结构质量:24kg；传动方式:链条；连接方式:挂接框；起垄高度:20~30cm | 800 |  | 苏农机（2016）第（0070）号
398 | 田间管理机械 | 中耕机械 | 田园管理机 | 功率4kW及以上田园管理机 | 重庆卓格豪斯机械有限公司 | 田园管理机 | 3TGQ-4 | 发动机形式：汽油；标定功率（kW）：4.2，工作状态外形尺寸：1730mm×560mm×920mm,标定转速：3800r/min，结构型式：双轮驱动式，主变速箱结构型式：无级式，主变速箱体材质：铸铁，扶把水平调整范围：120度，扶把上下调整范围：60度，发动机输出传动方式：直联，主离合器型式：离心离合式，主离合器状态：常开，行走轮型式：胶轮，作业时驱动轮型式：铁轮，行驶速度：≦5km/h。 | 800 |  | 渝2018092
399 | 田间管理机械 | 中耕机械 | 田园管理机 | 功率4kW及以上田园管理机 | 重庆卓格豪斯机械有限公司 | 田园管理机 | 3TGQ-5.5 | 发动机形式：汽油；标定功率（kW）：5.8，外形尺寸：1565mm×610mm×840mm,标定转速：3600r/min，结构型式：双轮驱动式，主变速箱结构型式：有级式，主变速箱体材质：铝合金，扶把水平调整范围：180度，扶把上下调整范围：29度，发动机输出传动方式：三角皮带传动，主离合器型式：摩擦片式，主离合器状态：常开，行走轮型式：胶轮，作业时驱动轮型式：胶轮，行驶速度：≦5km/h。 | 800 |  | 渝2018017
400 | 田间管理机械 | 中耕机械 | 田园管理机 | 功率4kW及以上田园管理机 | 山东驰耐恒新能源有限公司 | 田园管理机 | 3TGQ-5 | 型号名称：3TGQ-5T型田园管理机。 结构形式：双轴、轮式。 外形尺寸：1830x600x1120mm。 扶手把水平调整：可调。 扶手把上下调节：可调。 发动机输出传动方式：皮带传动。 主离合器形式：涨紧轮。 主离合器状态：常开。 标定功率：5.2kw。 标定转速：1800r/min。 配套培土装置型式：旋刀式。 配套培土装置最大工作宽度：150mm。 配套开沟装置型式：旋刀式。 配套开沟装置最大工作宽度：120mm。 | 800 |  | T201937370018
401 | 田间管理机械 | 中耕机械 | 田园管理机 | 功率4kW及以上田园管理机 | 山东驰耐恒新能源有限公司 | 田园管理机 | 3TGQ-4B | 型号名称：3TGQ-4B型田园管理机。 结构形式：单轴、轮式。 外形尺寸：1510x750x850mm。 扶手把水平调整：不可调。 扶手把上下调节：不可调。 发动机输出传动方式：齿轮传动。 主离合器形式：摩擦片。 主离合器状态：常开。 标定功率：4.0kw。 标定转速：3600r/min。 配套培土装置型式：旋刀式。 配套培土装置最大工作宽度：250mm。 配套开沟装置型式：旋刀式。 配套开沟装置最大工作宽度：250mm。 | 800 |  | T201937370019
402 | 田间管理机械 | 中耕机械 | 田园管理机 | 功率4kW及以上田园管理机 | 北京多力多机械设备制造有限公司 | 多功能田园管理机 | 3TG-4.5Q | ◆ 该机型为双轮式机型，主机配备专用后旋耕机一台。 ◆ 主要适用于山坡、丘陵、果园、苗圃、茶场、桑园、烟草基地、蔬 菜大棚，以及设施农业暖房内进行旋耕、营造苗床、中耕除草、 喷药施肥、精密播各、覆盖塑料薄膜等多种田间作业。 ◆ 主机配备4.45KW 风冷汽油发动机。 ◆ 主要特点是：档位和功能多，动力强劲，配套农机具齐全，卸下后 旋耕机，将行走胶轮换成前旋耕刀轴，即可进行前旋耕作业，大 大提高耕整效率；操作灵便，操纵手把在作业过程中不停机的情 况下，随时调整上下五个档位，左右 360°回转方位。 | 800 |  | 部20151454
403 | 田间管理机械 | 中耕机械 | 田园管理机 | 功率4kW及以上田园管理机 | 北京多力多机械设备制造有限公司 | 多功能田园管理机 | 3TG-5.0Q | ◆ 该机型为经济型双轮式机型， 卸下行走胶轮， 换上旋耕刀轴， 即可进行旋耕作业；换上锄草轮，即可进行锄草和平整土 地作业；配合后旋耕可进行开沟、培土作业；牵引中耕机， 即可进行中耕松土作业。 ◆ 该机型还备有喷雾泵，泵压为 1.5-3.5MPa，工作能力为 9.5-10.5L/min, 可供蔬菜基地、林果园、花卉园、茶园等 喷洒除草剂和杀虫剂。 ◆ 该机型适用于园林、坡地、温室大棚里大中型农业机械难 以作业的地段。 ◆ 主机配备 4.8KW 风冷汽油发动机。 ◆ 主要特点是：外形小巧，整机重量轻，操作灵活，配套农 机具齐全，操纵手把可在作业过程中不停机随时调整上下 五个档位，左右 360°回转方位 | 800 |  | 部20151455
404 | 田间管理机械 | 中耕机械 | 田园管理机 | 功率4kW及以上田园管理机 | 潍坊沃富机械有限公司 | 田园管理机 | 3TG-4Q | 外形尺寸(长×宽×高):1500×620×1000(mm) 结构质量：75kg,传动方式：三角皮带 连接方式：直联 作业速度（km/h）：≥1 与开沟器配套(长×宽×高):1920X820X800(mm) 开沟宽度（cm）：10-20 与培土器配套(长×宽×高):1920X620X870(mm) 培土高度（cm）：15-25 | 800 |  | 鲁T2016069
405 | 田间管理机械 | 中耕机械 | 田园管理机 | 功率4kW及以上田园管理机 | 盐城万富隆机械制造有限公司 | 田园管理机 | 3TG-5.5QB | 结构型式：双轮驱动式，型号：177F，标定功率：5.5KW，燃油种类：汽油。 | 800 |  | 2015TJ587
406 | 田间管理机械 | 中耕机械 | 田园管理机 | 功率4kW及以上田园管理机 | 盐城万富隆机械制造有限公司 | 田园管理机 | 3TG-4.0QA | 型号名称：170FA汽油机，标定功率：4.0KW，额定转速：3600r/min，燃油种类：汽油。 | 800 |  | 2018TJ354
407 | 田间管理机械 | 中耕机械 | 田园管理机 | 功率4kW及以上田园管理机 | 盐城万富隆机械制造有限公司 | 田园管理机 | 3TGQ-4.0C | 型号名称：3TGQ-4.0C型田园管理机，结构型式：手持，标定功率：4.0KW，额定转速：3600r/min，燃油种类：汽油。 | 800 |  | 苏农机（2019）第（0267）号
408 | 田间管理机械 | 中耕机械 | 田园管理机 | 功率4kW及以上田园管理机 | 盐城万富隆机械制造有限公司 | 田园管理机 | 3TGQ-5.5C | 型号名称：3TGQ-5.5C型田园管理机，结构型式：手持，标定功率：5.5KW，额定转速：1800r/min，燃油种类：汽油。 | 800 |  | 苏农机（2019）第（0268）号
409 | 田间管理机械 | 中耕机械 | 田园管理机 | 功率4kW及以上田园管理机 | 湖北大地农业机械有限公司 | 田园管理机 | 3TGQ-4-1K | 外形尺寸(长×宽×高mm):1530×665×900(开沟状态)、1420×665×930（锄草状态）; 标定（额定）功率:4kw/3600r/min;配套锄草装置最大工作宽度:600mm; 配套开沟装置最大工作宽度:290mm | 800 |  | 鄂2019310
410 | 田间管理机械 | 中耕机械 | 田园管理机 | 功率4kW及以上田园管理机 | 湖北大地农业机械有限公司 | 田园管理机 | 3TGQ-4-1P | 外形尺寸(长×宽×高)mm:1470×900×960(培土状态)、1470×900×960(锄草状态) 标定（额定）功率:4.0kw/3600r/min,配套锄草装置最大工作宽度:600mm 配套培土装置最大工作宽度:225mm | 800 |  | 鄂2019311
411 | 田间管理机械 | 中耕机械 | 田园管理机 | 功率4kW及以上田园管理机 | 洛阳卓格哈斯机械有限公司 | 田园管理机 | 3TG-4QG | 发动机形式:汽油；主传动方式:齿轮传动；标定功率:4kW；主机外形尺寸（长×宽×高）:140cm×70cm×64cm；开沟深度:12cm-17cm；起垄高度:17cm-20cm | 800 |  | 豫2015306
412 | 田间管理机械 | 中耕机械 | 田园管理机 | 功率4kW及以上田园管理机 | 山东驰耐恒新能源有限公司 | 田园管理机 | 3TGQ-4A | 型号名称：3TGQ-4A型田园管理机。 结构形式：双轴、轮式。 外形尺寸：1470x710x850mm。 扶手把水平调整：可调。 扶手把上下调节：可调。 发动机输出传动方式：皮带传动。 主离合器形式：涨紧轮。 主离合器状态：常开。 标定功率：4.0kw。 标定转速：3600r/min。 配套锄草装置型式：锄草轮。 配套锄草装置最大工作宽度：600mm。 配套开沟装置型式：旋刀式。 配套开沟装置最大工作宽度：240mm。 | 800 |  | T201937370015
413 | 田间管理机械 | 中耕机械 | 田园管理机 | 功率4kW及以上田园管理机 | 山东驰耐恒新能源有限公司 | 田园管理机 | 3TGQ-4D | 型号名称：3TGQ-4D型田园管理机。 结构形式：单轴、轮式。 外形尺寸：1550x730x900mm。 扶手把水平调整：可调。 扶手把上下调节：可调。 发动机输出传动方式：齿轮传动。 主离合器形式：摩擦片。 主离合器状态：常开。 标定功率：4.0kw。 标定转速：3600r/min。 配套锄草装置型式：锄草轮。 配套锄草装置最大工作宽度：600mm。 配套起垄装置型式：起垄刀+仿形器。 配套起垄装置起垄数量：1 配套起垄装置最大起垄高度：250mm。 | 800 |  | T201937370017
414 | 田间管理机械 | 中耕机械 | 田园管理机 | 功率4kW及以上田园管理机 | 洛阳卓格哈斯机械有限公司 | 田园管理机 | 3TGQ-5.5S | 工作状态外形尺寸（长×宽×高）：155cm×71cm×96cm；结构质量：105kg；传动方式（发动机输出）：三角皮带传动；传动方式（刀辊）：直联式；旋耕刀型号：PIII160；总安装刀数量(把)：24；主离合器型式：摩擦片式。配套开沟器型式：刀片和铧式组合；传动方式：链条传动；连接方式：直联和悬挂；培土器型式：刀片和铧式组合；传动方式：链条传动；连接方式：直联和悬挂；发动机燃油种类：汽油；标定功率：5.8kW；开沟深度：≧10cm；培土高度：≧15cm。 | 800 |  | 部20190118
415 | 田间管理机械 | 中耕机械 | 田园管理机 | 功率4kW及以上田园管理机 | 洛阳卓格哈斯机械有限公司 | 田园管理机 | 3TGQ-4 | 工作状态外形尺寸（长×宽×高）：179cm×67cm×96cm；结构质量：75.5kg；传动方式（发动机输出）：直联；传动方式（刀辊）：直联式；旋耕刀型号：PIII160；总安装刀数量(把)：24；主离合器型式：离心离合式。配套开沟器型式：螺旋式；传动方式：锥齿传动；连接方式：直联；培土器型式：螺旋式；传动方式：锥齿传动；连接方式：直联；开沟深度：≧10cm；培土高度：≧13cm；发动机燃油种类：汽油；标定功率：4.2kW；工作状态：常开。 | 800 |  | 部20190119
416 | 田间管理机械 | 中耕机械 | 田园管理机 | 功率4kW及以上田园管理机 | 洛阳卓格哈斯机械有限公司 | 田园管理机 | 3TGQ-4D | 工作状态外形尺寸（长×宽×高）：148cm×71cm×96cm；结构质量：105kg；传动方式（发动机输出）：皮带传动；传动方式（刀辊）：直联式；旋耕刀型号：PIII160；总安装刀数量(把)：24；主离合器型式：摩擦片式。配套开沟器型式：刀片和铧式组合；传动方式：链条传动；连接方式：直联和悬挂；培土器型式：刀片和铧式组合；传动方式：链条传动；连接方式：直联和悬挂；发动机燃油种类：汽油；标定功率：4.2kW；开沟深度：≧10cm；培土高度：≧13cm | 800 |  | 部20190120
417 | 田间管理机械 | 中耕机械 | 田园管理机 | 功率4kW及以上田园管理机 | 山东驰耐恒新能源有限公司 | 田园管理机 | 3TGQ-4 | 型号名称：3TGQ-4型田园管理机。 结构形式：单轴、轮式。 外形尺寸：1550x730x900mm。 扶手把水平调整：可调。 扶手把上下调节：可调。 发动机输出传动方式：皮带传动。 主离合器形式：涨紧轮。 主离合器状态：常开。 标定功率：4.0kw。 标定转速：3600r/min。 配套锄草装置型式：锄草轮。 配套锄草装置最大工作宽度：600mm。 配套起垄装置型式：绞龙+仿形器。 配套起垄装置起垄数量：1 配套起垄装置最大起垄高度：250mm。 | 800 |  | T201937370016
418 | 田间管理机械 | 中耕机械 | 田园管理机 | 功率4kW及以上田园管理机 | 潍坊沃富机械有限公司 | 田园管理机 | 3TGQ-4B | 外形尺寸(长×宽×高):1590×720×860(mm),发动机型号:170F/P，标定功率:4.0kW,额定转速:3600r/min，燃油种类:汽油，起垄高度:≥20㎝，开沟深度:≥15㎝ | 800 |  | 鲁T2017124
419 | 田间管理机械 | 中耕机械 | 田园管理机 | 功率4kW及以上田园管理机 | 潍坊沃富机械有限公司 | 田园管理机 | 3TGQ-4.5 | 结构形式：双轮驱动 结构质量：83kg,传动方式：三角皮带 连接方式：直联 作业速度（km/h）：≥1 外形尺寸(长×宽×高): 与开沟器配套(长×宽×高):1920X820X1000(mm) 开沟宽度：10-20cm 与培土器配套(长×宽×高):1920X620X1000(mm) 培土高度：15-25cm | 800 |  | 部20181164
420 | 田间管理机械 | 中耕机械 | 田园管理机 | 功率4kW及以上田园管理机 | 潍坊沃富机械有限公司 | 田园管理机 | 3TGQ-4.5B | 传动方式：齿轮传动 连接方式：直联 开沟、起垄传动方式：齿轮+链条 作业速度（km/h）：≥1 外形尺寸(长×宽×高): 开沟：1640×720×860 (mm) 起垄：1640×720×860(mm) 开沟深度≥15 cm | 800 |  | 部20181167
421 | 田间管理机械 | 中耕机械 | 田园管理机 | 功率4kW及以上田园管理机 | 潍坊沃富机械有限公司 | 田园管理机 | 3TGQ-4C | 结构形式：双轮驱动 配套发动机：4.0kW,重庆伊格斯机械有限公司，170F/P汽油机 结构质量：94kg, 传动方式：齿轮传动 连接方式：直联 开沟、起垄传动方式：齿轮+链条 作业速度（km/h）：≥1 外形尺寸(长×宽×高): 与开沟器配套(长×宽×高):1600X720X860(mm) 开沟宽度：15-20 cm 与培土器配套(长×宽×高): 1600X720X860(mm) 起垄高度：10-20 cm | 800 |  | 部20181170
422 | 田间管理机械 | 中耕机械 | 田园管理机 | 功率4kW及以上田园管理机 | 潍坊沃富机械有限公司 | 田园管理机 | 3TG-4QA | 外形尺寸: 1600X750X650 (mm)、结构质量（84kg）、传动方式：齿轮轴、连接方式：直联、与开沟器配套(长×宽×高): 1900X630X650 (mm)开沟深度: ≥10㎝、与耘锄配套(长×宽×高): 1900X630X650 (mm)耘锄深度 :≥5㎝ | 800 |  | 部20151753
423 | 田间管理机械 | 中耕机械 | 田园管理机 | 功率4kW及以上田园管理机 | 栖霞市军宝动力机械有限公司 | 田园管理机 | 3TG-4QA | 主机：工作状态外形尺寸（长*宽*高）：1520*710*950； 扶把水平调整范围：270° 扶把上下调整范围：25°， 发动机输出传动方式：皮带传动， 主离合器型式：涨紧式， 主离合器状态：常开； 配套动力：标定功率：4.0KW， 额定转速：3600r/min； 配套锄草装置：锄草装置型式：除草轮式， 锄草装置数量：2 传动方式：直联； 配套开沟装置：开沟器型式：旋刀式， 传动方式：链传动， 链接方式：直联 | 800 |  | 鲁T2018021
424 | 田间管理机械 | 中耕机械 | 田园管理机 | 功率4kW及以上田园管理机 | 沂水沭拖机械有限公司 | 田园管理机 | 3TGQ-4D | 结构形式：单轴轮式。标定功率4.0kw。标定转速3600. | 800 |  | T201937370022
425 | 田间管理机械 | 中耕机械 | 田园管理机 | 功率4kW及以上田园管理机 | 沂水沭拖机械有限公司 | 田园管理机 | 3TGQ-4 | 结构形式：单轴，轮式。标定功率：4.0kw。标定转速：3600. | 800 |  | T201937370020
426 | 田间管理机械 | 中耕机械 | 田园管理机 | 功率4kW及以上田园管理机 | 沂水沭拖机械有限公司 | 田园管理机 | 3TGQ-4A | 结构形式：双轴，轮式。标定功率4.0kw。标定转速3600。 | 800 |  | T201937370021
427 | 田间管理机械 | 中耕机械 | 田园管理机 | 功率4kW及以上田园管理机 | 重庆佰鼎机械制造有限公司 | 田园管理机 | 3TGQ-4.5 | 配套发动机型号：YH177F/P汽油机；配套发动机标定功率：4.5KW；配套发动机标定转速3600rmin；发动机输出传动方式：皮带传动；主离合器型式：张紧轮式；配套开沟装置最大工作宽度：330mm；配套培土装置最大工作宽度：330mm | 800 |  | T201950500031
428 | 田间管理机械 | 中耕机械 | 田园管理机 | 功率4kW及以上田园管理机 | 山东华盛农业药械有限责任公司 | 田园管理机 | 3TGQ-4 | 型号名称 3TGQ-4型田园管理机 结构型式 双轴；轮式 外形尺寸(长×宽×高) 1160×640×870mm 扶把水平调整（可调/不可调） 可调 扶把上下调整（可调/不可调） 可调 发动机输出传动方式 皮带传动 主离合器型式 涨紧式 主离合器状态 常开 标定（额定）功率 4.0kW 标定（额定）转速 3600r/min 配套培土装置型式 旋刀式 配套培土装置最大工作宽度 300mm 配套开沟装置型式 旋刀式 配套开沟装置最大工作宽度 240mm | 800 |  | T201937370067
429 | 田间管理机械 | 中耕机械 | 田园管理机 | 功率4kW及以上田园管理机 | 潍坊鲁科机械有限公司 | 田园管理机 | 3TG-5Q | 主机 型号名称 : 3TG-5Q型田园管理机 结构型式 :双轮驱动式 工作状态外形尺寸(长×宽×高) :1765×550×995 mm 主变速箱结构型式 : 齿轮 主变速箱箱体材质 : 钢板 扶把水平调整范围 :360° 扶把上下调整范围 : 26° 发动机输出传动方式 : 三角皮带 主离合器型式 : 涨紧轮式 主离合器状态 : 常开 行走轮型式 :胶轮 作业时驱动轮型式 :防滑齿形铁轮 行驶速度:≥0.72 Km/h 配套动力 生产企业 : 山东华盛中天机械集团股份有限公司 型号名称 ：177F-5 结构型式 ：单缸、四冲程 标定功率：5.2 kW 额定转速：1800 r/min 起动方式 ：反冲手拉启动 燃油种类 ： 汽油 配套开沟器型式 ： ND-WGB220刀片式 传动方式： 链传动 连接方式 ：直联式 开沟工作幅宽：12.5 ㎝ 开沟工作速度：≥0.72 km/h 开沟深度：≥10 ㎝ 配套培土器型式 ：ND-WGB8180刀片式 传动方式 ： 链传动 连接方式 ：直联式 培土工作幅宽：20 ㎝ 培土工作速度：≥0.72 km/h 培土高度：≥10㎝ | 800 |  | 2018TJ437
430 | 田间管理机械 | 中耕机械 | 田园管理机 | 功率4kW及以上田园管理机 | 淄博金禾丰农机有限公司 | 田园管理机 | 3TGQ-5 | 配套动力单缸风冷四冲程177F-5汽油机，标定功率：5.2KW,转速;1800r/min,培土装置型式：旋刀式，传动方式;齿轮加链条，连接方式：直连，培土工作幅宽;23cm,培土作业速度;≤2km/h，配套开沟器：型式是旋刀式，传动方式是齿轮＋链条，连接方式是直连，开沟工作幅;20cm,开沟作业速度≤2KM/h. | 800 |  | 鲁T2018077
431 | 田间管理机械 | 中耕机械 | 田园管理机 | 功率4kW及以上田园管理机 | 邱县骏马机械有限公司 | 田园管理机 | 3TGQ-4 | 外形尺寸：1400mmX520mmX910mm；传动方式：三角带；标定功率：4.0；燃油种类：汽油；锄草装置型式：铲式；锄草装置数量：3个；锄草工作幅宽：40cm；锄草深度：≥6cm；开沟器型式：铲式；开沟工作幅宽：30cm-40cm；开沟深度：≥6cm；排肥器型式：轮式；施肥深度：≥3cm。 | 800 |  | TJ-2017T-27
432 | 田间管理机械 | 中耕机械 | 田园管理机 | 功率4kW及以上田园管理机 | 邱县骏马机械有限公司 | 田园管理机 | 3TGQ-4C | 外形尺寸:1400mmX580mmX950mm；传动方式:直联；标定功率:4.2kW；额定转速：3600r/min；启动方式:手拉；燃油种类：汽油。锄草装置型式:铲式；锄草装置数量:2个；开沟器型式:铲式；排肥器型式:轮式；施肥行数:2行；施肥开沟器型式:铲式。 | 800 |  | TJ-2017T-31
433 | 田间管理机械 | 中耕机械 | 田园管理机 | 功率4kW及以上田园管理机 | 邱县骏马机械有限公司 | 田园管理机 | 3TGQ-4A | 外形尺寸:1420mmX580mmX920mm；传动方式:三角带；标定功率:4.0kW；汽油机，单缸、四冲程；额定转速：3600r/min；启动方式:手拉。锄草装置型式:铲式；锄草装置数量:3个；开沟器型式:铲式；排肥器型式:轮式；施肥行数:2行；施肥开沟器型式:铲式. | 800 |  | TJ-2017T-28
434 | 田间管理机械 | 中耕机械 | 田园管理机 | 功率4kW及以上田园管理机 | 邱县骏马机械有限公司 | 田园管理机 | 3TGQ-4P | 外形尺寸:1420mmX580mmX920mm；传动方式:三角带；标定功率:4.0kW；额定转速：3600r/min；启动方式:手拉；燃油种类：汽油。开沟器型式:铲式；排肥器型式:轮式；施肥行数:2行；施肥开沟器型式:铲式。 | 800 |  | TJ-2017T-30
435 | 田间管理机械 | 中耕机械 | 田园管理机 | 功率4kW及以上田园管理机 | 山东绿佳机械有限公司 | 田园管理机 | 3TGQ-4A | 3TGQ-4A型田园管理机 结构形式：单轴轮式 ; 扶把水平调整：不可调; 扶把上下调整：可调 ;发动机输出传动方式：齿轮传动; 主离合器型式：摩擦片式; 主离合器状态：常开; 标定功率（KW）:4.0;标定传速（r/min）:3800; 配套除草装置型式：锄草轮; 配套锄草装置最大工作宽度:350 mm 配套开沟装置型式：旋刀式 ;配套开沟装置最大工作宽度（mm）:250 | 800 |  | T201937370118
436 | 田间管理机械 | 中耕机械 | 田园管理机 | 功率4kW及以上田园管理机 | 无锡华源凯马发动机有限公司 | 田园管理机 | 3TG-6.0KM | 外形尺寸：1750*1005*1230（mm）；扶把水平（上下）调整范围：180°（±30°）；发动机输出传动方式：皮带；主离合器型式（状态）：皮带张紧式（常开）；配套动力标定功率：6.3KW；额定转速：1800r/min；工作电压：12V；蓄电池型式：铅酸式；蓄电池容量：18Ah；配套开沟器型式：刀片式；传动方式：链条；连接方式：挂接框；配套起垄器型式：圆形垄；起垄数量：1；传动方式：链条；连接方式：挂接框 发动机型号：KM188FSD,功率：6.3KW，制造商：无锡华源凯马发动机有限公司 燃油型号：0#（夏天）-10#（冬天）-35#（严寒）柴油，配套国Ⅲ发动机 | 800 |  | 苏农机（2018）第（0367）号
437 | 田间管理机械 | 中耕机械 | 田园管理机 | 功率4kW及以上田园管理机 | 无锡华源凯马发动机有限公司 | 田园管理机 | 3TG-5.5KM | 外形尺寸：1750*1005*1230（mm）；扶把水平（上下）调整范围：180°（±30°）；发动机输出传动方式：皮带；主离合器型式（状态）：皮带张紧式（常开）；配套动力标定功率：5.8KW；额定转速：1800r/min；工作电压：12V；蓄电池型式：铅酸式；蓄电池容量：18Ah；配套开沟器型式：刀片式；传动方式：链条；连接方式：挂接框；配套起垄器型式：圆形垄；起垄数量：1；传动方式：链条；连接方式：挂接框 发动机型号：KM186FASD,功率5.8KW，制造商：无锡华源凯马发动机有限公司，排放阶段：国Ⅲ 燃油型号：0#（夏天）-10#（冬天）-35#（严寒）柴油,配套国Ⅲ发动机 | 800 |  | 苏农机（2018）第（0366）号
438 | 田间管理机械 | 中耕机械 | 田园管理机 | 功率4kW及以上田园管理机 | 无锡华源凯马发动机有限公司 | 田园管理机 | 3TG-4.0KM | 工作状态外形尺寸（长×宽×高）：1750×650×1230（mm）；扶把水平（上下）调整范围：±90°（±30°）；发动机输出传动方式：皮带；主离合器型式（状态）：皮带张紧式（常开）；配套动力标定功率：4.0KW；额定转速：1800r/min；工作电压：12V；蓄电池型式：铅酸式；蓄电池容量：18Ah；配套培土器型式：刀片式；传动方式：链条；连接方式：挂接框；配套起垄器型式：圆形垄；起垄数量：1垄；传动方式：链条；连接方式：挂接框；配套发动机型号：KM178FD；制造商：无锡华源凯马发动机有限公司；排放阶段：国Ⅲ；燃油型号：0#（夏天）-10#（冬天）-35#（严寒）柴油;燃油种类：柴油 | 800 |  | 苏农机（2019）第（0265）号
439 | 田间管理机械 | 中耕机械 | 田园管理机 | 功率4kW及以上田园管理机 | 无锡华源凯马发动机有限公司 | 田园管理机 | 3TG-4.0W | 工作状态外形尺寸（长×宽×高）：1260×910×1030（mm）；扶把上下调整范围：±30°；发动机输出传动方式：齿轮无级变速；主离合器型式（状态）：摩擦片式（常开）；配套动力标定功率：4.05KW；额定转速：3600r/min；配套开沟器型式：刀片式；配套开沟器传动方式：齿轮；连接方式：直联；配套锄草装置型式：轮式；配套锄草装置传动方式：齿轮；配套锄草装置数量：1个；配套锄草装置连接方式：直联；配套发动机型号：KM173FAD；制造商：无锡华源凯马发动机有限公司；排放阶段：国Ⅲ；燃油型号：0#（夏天）-10#（冬天）-35#（严寒）柴油;燃油种类：柴油 | 800 |  | 苏农机（2019）第（0266）号
440 | 田间管理机械 | 中耕机械 | 田园管理机 | 功率4kW及以上田园管理机 | 重庆小耕王农机有限公司 | 田园管理机 | 3TG-4Q | 结构型式：双轮驱动式 发动机输出传动方式：皮带传动 配套动力：单缸四冲程 OHV 标定功率：4.0KW 起动方式：手拉起动 燃油种类：汽油 工作状态外形尺寸长×宽×高（mm）：1600×645×970 主离合器型式：张紧轮式 配套开沟器：刀片式开沟 传动方式：链条传动 培土：刀片式 传动方式：链条传动 | 800 |  | 渝2018140
441 | 田间管理机械 | 中耕机械 | 田园管理机 | 功率4kW及以上田园管理机 | 洛阳致农机械有限公司 | 田园管理机 | 3TG-4Q | 外形尺寸：（1500×500×800）mm；工作幅宽：65cm；结构质量：80kg；传动方式（发动机输出）：齿轮传动；传动方式（刀辊）：通轴直连；旋耕刀型号：TS150；总安装刀数量：16把；主离合器型式：干式分离；配套开沟器：连接方式销轴连接，传动方式齿轮传动，数量1个；配套培土器：连接方式销轴连接，传动方式齿轮传动，数量：1套；配套起垄器：连接方式销轴连接，传动方式齿轮传动，数量1套；配套锄草装置：连接方式通轴直连，传动方式齿轮传动，数量1套。 | 800 |  | 豫2017152
442 | 田间管理机械 | 中耕机械 | 田园管理机 | 功率4kW及以上田园管理机 | 洛阳致农机械有限公司 | 田园管理机 | 3TG-4Q-1 | 外形尺寸：（1250×700×900）mm；工作幅宽：42cm；结构质量：49kg；传动方式（发动机输出）：齿轮传动；传动方式（刀辊）：通轴直连；旋耕刀型号：TS150；总安装刀数量：16把；主离合器型式：干式分离；与开沟器配套：连接方式销轴连接，传动方式齿轮传动，数量1个；与培土器配套：连接方式销轴连接，传动方式齿轮传动，数量1套。 | 800 |  | 豫2018136
443 | 田间管理机械 | 中耕机械 | 田园管理机 | 功率4kW及以上田园管理机 | 邱县骏马机械有限公司 | 田园管理机 | 3TGQ-4D | 外形尺寸:1600mmX540mmX940mm；传动方式:三角带；标定功率:4.0kW；额定转速：3600r/min；启动方式:手拉；燃油种类：汽油。锄草装置型式:铲式；锄草装置数量:3个；开沟器型式:铲式；排肥器型式:轮式；施肥行数:2行；深度:≥3cm；施肥开沟器型式:铲式。 | 800 |  | TJ-2017T-29
444 | 田间管理机械 | 植保机械 | 动力喷雾机 | 动力喷雾机 | 重庆宏美科技有限公司 | 框架式动力喷雾机 | 3WZ-12-1250A | 配置:152F/P汽油机、喷雾泵、机架、20米高压管、喷枪.配套动力生产厂家:重庆宏美科技有限公司、额定功率1.1KW、尺寸(长×宽×高):690MM×300MM×540MM,结构质量25KG. | 270 | 180 | 部20151219
445 | 田间管理机械 | 植保机械 | 动力喷雾机 | 动力喷雾机 | 重庆宏美科技有限公司 | 框架式动力喷雾机 | 3WZ-22-1350 | 配置:168FB/P汽油机、喷雾泵、机架、20米高压管、喷枪.发动机生产企业名称:重庆宏美科技有限公司、标定功率3.5KW、整机净质量27KG、外形尺寸:740MM×340MM×410MM | 270 | 180 | 部20151218
446 | 田间管理机械 | 植保机械 | 动力喷雾机 | 动力喷雾机 | 北京丰茂植保机械有限公司 | 担架式机动喷雾机 | 3WZ-34 | 规格型号:3WZ-34,型式:担架式,外形尺寸(长×宽×高):1335×480×660mm,整机净质量:38kg,配套动力名称: 单缸四冲程汽油机,配套动力规格型号:168F-1/P,配套动力标定功率/转速:3.8/3600kW/r/min,配套泵名称:三缸柱塞泵,配套泵工作压力:1.0～3.5MPa,配套泵流量:10～25l/min,配套泵转速: 800～1200r/min,喷枪喷量:6.5左右l/min | 270 | 180 | 部20152472
447 | 田间管理机械 | 植保机械 | 动力喷雾机 | 动力喷雾机 | 北京丰茂植保机械有限公司 | 手推式机动喷雾机 | 3WT-280 | 规格型号：3WT-280,型式:手推式, 外形尺寸(长×宽×高): 1750×690×1050 mm, 整机净质量 : 60 kg, 配套动力:单缸四冲程汽油机,配套动力规格型号:168FA,配套动力功率/转速:3.8/3600kW/r/min,配套泵型式:柱塞泵,配套泵工作压力:1.0～2MPa,配套泵流量:20～34l/min,配套泵转速:520～900 r/min,喷枪喷量:6.5左右,药液箱容量:280L | 270 | 180 | 部20152473
448 | 田间管理机械 | 植保机械 | 动力喷雾机 | 动力喷雾机 | 浙江欧森机械有限公司 | 手推式机动喷雾机 | OS-22 | 动力喷雾机 | 270 | 180 | 部20171056
449 | 田间管理机械 | 植保机械 | 动力喷雾机 | 动力喷雾机 | 浙江欧森机械有限公司 | 手推式机动喷雾机 | OS-30 | 动力喷雾机 | 270 | 180 | 部20171055
450 | 田间管理机械 | 植保机械 | 动力喷雾机 | 动力喷雾机 | 浙江欧森机械有限公司 | 动力喷雾机 | 25XZ型机动喷雾机 | 动力喷雾机 | 270 | 180 | 2008041401000032
451 | 田间管理机械 | 植保机械 | 动力喷雾机 | 动力喷雾机 | 浙江欧森机械有限公司 | 动力喷雾机 | 328CZ型机动喷雾机 | 动力喷雾机 | 270 | 180 | 2008041401000032
452 | 田间管理机械 | 植保机械 | 动力喷雾机 | 动力喷雾机 | 浙江欧森机械有限公司 | 动力喷雾机 | 22B3Z型机动喷雾机 | 动力喷雾机 | 270 | 180 | 2008041401000032
453 | 田间管理机械 | 植保机械 | 动力喷雾机 | 动力喷雾机 | 浙江欧森机械有限公司 | 动力喷雾机 | OS-22型担架式机动喷雾机 | 动力喷雾机 | 270 | 180 | 2008041401000032
454 | 田间管理机械 | 植保机械 | 动力喷雾机 | 动力喷雾机 | 浙江欧森机械有限公司 | 动力喷雾机 | OS-30型担架式机动喷雾机 | 动力喷雾机 | 270 | 180 | 2008041401000032
455 | 田间管理机械 | 植保机械 | 动力喷雾机 | 动力喷雾机 | 浙江欧森机械有限公司 | 动力喷雾机 | 160T型机动喷雾机 | 动力喷雾机 | 270 | 180 | 2008041401000032
456 | 田间管理机械 | 植保机械 | 动力喷雾机 | 动力喷雾机 | 南通黄海药械有限公司 | 担架式机动喷雾机 | 3WD-32 | 1、商标：狼山；2、型式：担架式；3、规格型号：3WD-32；4、外形尺寸（长×宽×高）mm：1410×475×506；5、配套动力名称：四冲程汽油机；6、配套功率/转速kW/r/min：3.8/3600；7、配套泵型式：柱塞式；8、配套泵工作压力MPa：2.5-3.5；9、配套泵流量l/min：32；10、配套泵转速r/min：800-1000；11、喷枪喷量l/min：≥7.0。 | 270 | 180 | 部2015336
457 | 田间管理机械 | 植保机械 | 动力喷雾机 | 动力喷雾机 | 南通黄海药械有限公司 | 手推式机动喷雾机 | 3WG-300 | 1、商标：狼山；2.型式：手推式；3、规格型号：3WG-300；4、外形尺寸（长×宽×高）mm：1710×800×990；5、配套动力名称：四冲程汽油机；6、配套功率/转速kW/r/min：3.8/3600；7、配套泵型式：柱塞式；8、配套泵工作压力MPa：2.5-3.5；9、配套泵流量l/min：32；10、配套泵转速r/min：800-1000；11、喷枪喷量l/min：≥7.0；12、药液箱容量l：250。 | 270 | 180 | 部2015337
458 | 田间管理机械 | 植保机械 | 喷杆喷雾机 | 12m-18m悬挂及牵引式喷杆喷雾机 | 河北硕鑫机械制造有限公司 | 悬挂式喷杆喷雾机 | 3WPX-600-12 | 项目 单位 设计值 型式 / 悬挂式 规格型号 / 3WPX-600-12 外形尺寸(工作状态) mm 980×12000×1400 外形尺寸(运输状态) mm 1150（长）×2720（宽）×1410（高） 药箱容量 l 600 喷杆作业(整机作业)常用工作压力 MPa 0.8-1.0 喷头型式 / 扇形 喷杆升降机构型式 / 手动升降 喷杆折叠机构型式 / 手动折叠 喷杆(喷杆长度) mm 12000 配套动力名称、结构型式 / / 配套动力标定功率/转速 kW/(r/min) / 配套泵型式 / 隔膜泵 配套泵工作压力 MPa 3 配套泵流量 l/min 80-100 | 2200 | 1470 | 部20190398
459 | 田间管理机械 | 植保机械 | 喷杆喷雾机 | 12m-18m悬挂及牵引式喷杆喷雾机 | 河北硕鑫机械制造有限公司 | 悬挂式喷杆喷雾机 | 3WPXY-800-12 | 项目 单位 设计值 型式 / 悬挂式 规格型号 / 3WPXY-800-12 外形尺寸(工作状态) mm 1200×12000×1480 外形尺寸(运输状态) mm 2550（长）×2700（宽）×1500（高） 药箱容量 l 800 喷杆作业(整机作业)常用工作压力 MPa 0.8-1.0 喷头型式 / 扇形 喷杆升降机构型式 / 手动升降 喷杆折叠机构型式 / 液压折叠 喷杆(喷杆长度) mm 12000 配套动力名称、结构型式 / / 配套动力标定功率/转速 kW/(r/min) / 配套泵型式 / 隔膜泵 配套泵工作压力 MPa 3 配套泵流量 l/min 80-100 | 2200 | 1470 | 部20190395
460 | 田间管理机械 | 植保机械 | 喷杆喷雾机 | 12m-18m悬挂及牵引式喷杆喷雾机 | 河北硕鑫机械制造有限公司 | 悬挂式喷杆喷雾机 | 3WPX-500-12 | 项目 单位 设计值 型式 / 悬挂式 规格型号 / 3WPX-500-12 外形尺寸(工作状态) mm 1030×12000×1260 外形尺寸(运输状态) mm 1150（长）×2700（宽）×1300（高） 药箱容量 l 500 喷杆作业(整机作业)常用工作压力 MPa 0.8-1.0 喷头型式 / 扇形 喷杆升降机构型式 / 手动升降 喷杆折叠机构型式 / 手动折叠 喷杆(喷杆长度) mm 12000 配套动力名称、结构型式 / / 配套动力标定功率/转速 kW/(r/min) / 配套泵型式 / 隔膜泵 配套泵工作压力 MPa 2 配套泵流量 l/min 60-80 | 2200 | 1470 | 部20190145
461 | 田间管理机械 | 植保机械 | 喷杆喷雾机 | 12m-18m悬挂及牵引式喷杆喷雾机 | 河北硕鑫机械制造有限公司 | 悬挂式喷杆喷雾机 | 3WPXY-600-12 | 项目 单位 设计值 型式 / 悬挂式 规格型号 / 3WPXY-600-12 外形尺寸(工作状态) mm 1170×12000×1380 外形尺寸(运输状态) mm 2550（长）×2700（宽）×1400（高） 药箱容量 l 600 喷杆作业(整机作业)常用工作压力 MPa 0.8-1.0 喷头型式 / 扇形 喷杆升降机构型式 / 手动升降 喷杆折叠机构型式 / 液压折叠 喷杆(喷杆长度) mm 12000 配套动力名称、结构型式 / / 配套动力标定功率/转速 kW/(r/min) / 配套泵型式 / 隔膜泵 配套泵工作压力 MPa 3 配套泵流量 l/min 80-100 | 2200 | 1470 | 部20190146
462 | 田间管理机械 | 植保机械 | 喷杆喷雾机 | 12m-18m悬挂及牵引式喷杆喷雾机 | 河北硕鑫机械制造有限公司 | 悬挂式喷杆喷雾机 | 3WPX-800-12 | 项目 单位 设计值 型式 / 悬挂式 规格型号 / 3WPX-800-12 外形尺寸(工作状态) mm 1050×12000×1470 外形尺寸(运输状态) mm 1140（长）×2720（宽）×1500（高） 药箱容量 l 800 喷杆作业(整机作业)常用工作压力 MPa 0.8-1.0 喷头型式 / 扇形 喷杆升降机构型式 / 手动升降 喷杆折叠机构型式 / 手动折叠 喷杆(喷杆长度) mm 12000 配套动力名称、结构型式 / / 配套动力标定功率/转速 kW/(r/min) / 配套泵型式 / 隔膜泵 配套泵工作压力 MPa 3 配套泵流量 l/min 80-100 | 2200 | 1470 | 部20190147
463 | 田间管理机械 | 植保机械 | 喷杆喷雾机 | 12m-18m悬挂及牵引式喷杆喷雾机 | 北京丰茂植保机械有限公司 | 喷杆式喷雾机 | 3W-600E | 1、名称:喷杆式喷雾机,2、规格型号:3W-600E,3、型式:悬挂式,4、运输状态外形尺寸:长×宽×高2110×1425×1360(MM),5、药箱容量:600(L),6、喷杆作业(整机作业)常用工作压力:0.2-0.4(MPA),7、喷杆喷幅:12(M),8、配套泵:隔膜泵,8.1、工作压力:4.0(MPA),8.2、流量:54.1(L/MIN),8.3、转速:550(R/MIN),9、配套喷头:扇形雾喷头,9.1、数量:24(个),9.2雾锥角:110度；9.3、喷量(单个)1.18(0.3MPA压力下)；9.4间隔:500MM | 2200 | 1470 | 部20152469
464 | 田间管理机械 | 植保机械 | 喷杆喷雾机 | 12m-18m悬挂及牵引式喷杆喷雾机 | 山东华盛农业药械有限责任公司 | 喷杆式喷雾机 | 3WP-650 | 规格型号：3WP-650，型式：悬挂式，药箱容量：650L，喷杆作业常用工作压力：0.2～0.4MPa，喷杆喷幅：12m | 2200 | 1470 | 鲁T2015024
465 | 田间管理机械 | 植保机械 | 喷杆喷雾机 | 12m-18m悬挂及牵引式喷杆喷雾机 | 邯郸市升华哈迪机械制造股份有限公司 | 悬挂式喷杆喷雾机 | 3WSH100A | 1、规格型号：3WSH100A；2、结构型式：悬挂式；3、运输状态外形尺寸(长×宽×高)mm：2180×1200×1700；4、药箱容量L：650；5、喷杆作业(整机作业)常用工作压力mpa：0.3-0.5；6、喷杆喷幅M：10；7、配套泵名称：隔膜泵；8、配套泵工作压力mpa：3.0；9、配套泵流量L/min：70-80；10、配套泵转速r/min：550；11、配套喷头型式：扇形防滴喷头；12、配套喷头数量(个):20；13、配套喷头喷量（单个）L/min：1.6-1.8； | 2200 | 1470 | 部20171411
466 | 田间管理机械 | 植保机械 | 喷杆喷雾机 | 12m-18m悬挂及牵引式喷杆喷雾机 | 邯郸市升华哈迪机械制造股份有限公司 | 悬挂式喷杆喷雾机 | 3WSH200A | 1、规格型号：3WSH200A；2、结构型式：悬挂式；3、运输状态外形尺寸(长×宽×高)mm：2860×2540×1950；4、药箱容量L：1000；5、喷杆作业(整机作业)常用工作压力mpa：0.3-0.5；6、喷杆喷幅M：14；7、配套泵名称：隔膜泵；8、配套泵工作压力mpa：3.0；9、配套泵流量L/min：70-80；10、配套泵转速r/min：550；11、配套喷头型式：扇形防滴喷头；12、配套喷头数量(个):28；13、配套喷头喷量（单个）L/min：1.6-1.8； | 2200 | 1470 | 部20171410
467 | 田间管理机械 | 植保机械 | 喷杆喷雾机 | 18m及以上悬挂及牵引式喷杆喷雾机 | 河北硕鑫机械制造有限公司 | 悬挂式喷杆喷雾机 | 3WPX-800-18 | 项目 单位 设计值 型式 / 悬挂式 规格型号 / 3WPX-800-18 外形尺寸(工作状态) mm 1480×18000×1530 外形尺寸(运输状态) mm 3050（长）×3350（宽）×1730（高） 药箱容量 l 800 喷杆作业(整机作业)常用工作压力 MPa 0.8-1.0 喷头型式 / 扇形 喷杆升降机构型式 / 液压升降 喷杆折叠机构型式 / 液压折叠 喷杆(喷杆长度) mm 18000 配套动力名称、结构型式 / / 配套动力标定功率/转速 kW/(r/min) / 配套泵型式 / 隔膜泵 配套泵工作压力 MPa 3 配套泵流量 l/min 150-165 | 10000 | 6670 | 部20190148
468 | 田间管理机械 | 植保机械 | 喷杆喷雾机 | 18m及以上悬挂及牵引式喷杆喷雾机 | 河北硕鑫机械制造有限公司 | 悬挂式喷杆喷雾机 | 3WPX-1200-22 | 项目 单位 设计值 型式 / 悬挂式 规格型号 / 3WPX-1200-22 外形尺寸(工作状态) mm 1650×22300×2100 外形尺寸(运输状态) mm 4200（长）×3600（宽）×2600（高） 药箱容量 l 1200 喷杆作业(整机作业)常用工作压力 MPa 0.8-1.0 喷头型式 / 扇形 喷杆升降机构型式 / 液压升降 喷杆折叠机构型式 / 液压折叠 喷杆(喷杆长度) mm 22000 配套动力名称、结构型式 / / 配套动力标定功率/转速 kW/(r/min) / 配套泵型式 / 隔膜泵 配套泵工作压力 MPa 3 配套泵流量 l/min 215 | 10000 | 6670 | 部20190397
469 | 田间管理机械 | 植保机械 | 喷杆喷雾机 | 18m及以上悬挂及牵引式喷杆喷雾机 | 河北硕鑫机械制造有限公司 | 悬挂式喷杆喷雾机 | 3WPX-1200-24 | 项目 单位 设计值 型式 / 悬挂式 规格型号 / 3WPX-1200-24 外形尺寸(工作状态) mm 2200×24000×2470 外形尺寸(运输状态) mm 2100（长）×2400（宽）×2900（高） 药箱容量 l 1200 喷杆作业(整机作业)常用工作压力 MPa 0.8-1.0 喷头型式 / 扇形 喷杆升降机构型式 / 液压升降 喷杆折叠机构型式 / 液压折叠 喷杆(喷杆长度) mm 24000 配套动力名称、结构型式 / / 配套动力标定功率/转速 kW/(r/min) / 配套泵型式 / 隔膜泵 配套泵工作压力 MPa 3 配套泵流量 l/min 215 | 10000 | 6670 | 部20190393
470 | 田间管理机械 | 植保机械 | 喷杆喷雾机 | 18m及以上悬挂及牵引式喷杆喷雾机 | 河北硕鑫机械制造有限公司 | 悬挂式喷杆喷雾机 | 3WPX-1000-18 | 项目 单位 设计值 型式 / 悬挂式 规格型号 / 3WPX-1000-18 外形尺寸(工作状态) mm 1680×18000×1860 外形尺寸(运输状态) mm 3000（长）×3150（宽）×2100（高） 药箱容量 l 1000 喷杆作业(整机作业)常用工作压力 MPa 0.8-1.0 喷头型式 / 扇形 喷杆升降机构型式 / 液压升降 喷杆折叠机构型式 / 液压折叠 喷杆(喷杆长度) mm 18000 配套动力名称、结构型式 / / 配套动力标定功率/转速 kW/(r/min) / 配套泵型式 / 隔膜泵 配套泵工作压力 MPa 3 配套泵流量 l/min 150-165 | 10000 | 6670 | 部20190394
471 | 田间管理机械 | 植保机械 | 喷杆喷雾机 | 18m及以上悬挂及牵引式喷杆喷雾机 | 公主岭市华玺农业机械制造有限公司 | 牵引式喷杆喷雾机 | 3WPQ-3000 | 形式：牵引式；运输状态外形尺寸(长*宽*高）mm:5000*2400*2600；药箱容量（L）：3000；喷杆喷幅（m）：19.5； | 10000 | 6670 | 部20160365
472 | 田间管理机械 | 植保机械 | 喷杆喷雾机 | 18m及以上悬挂及牵引式喷杆喷雾机 | 公主岭市华玺农业机械制造有限公司 | 悬挂式喷杆喷雾机 | 3WPX-800 | 型式:悬挂式；运输状态外形尺寸(长*宽*高)mm:4300*2400*1800:药箱容量(L):800；喷杆喷幅(m):18.2； | 10000 | 6670 | 部20160361
473 | 田间管理机械 | 植保机械 | 喷杆喷雾机 | 18m及以上悬挂及牵引式喷杆喷雾机 | 吉林省隆博农业发展有限公司 | 喷杆式喷雾机 | 3WPX-800型悬挂式喷杆喷雾机 | 型号规格：3WPX-800；结构形式：悬挂式；外形尺寸：3100*2650*1750；喷杆展开宽度：18000mm；液泵/电机泵：隔膜泵；额定压力：3.0MPa；额定流量：190L/min | 10000 | 6670 | 2017041401000068
474 | 田间管理机械 | 植保机械 | 喷杆喷雾机 | 18m及以上悬挂及牵引式喷杆喷雾机 | 吉林省隆博农业发展有限公司 | 喷杆式喷雾机 | 3WPX-500型悬挂式喷杆喷雾机 | 型号规格：3WPX-500；结构形式：悬挂式；外形尺寸：3000*2000*1620；喷杆展开宽度：18100mm；液泵/电机泵：隔膜泵；额定压力：2.5~5.0MPa；额定流量：120L/min | 10000 | 6670 | 2017041401000068
475 | 田间管理机械 | 植保机械 | 喷杆喷雾机 | 18m及以上悬挂及牵引式喷杆喷雾机 | 吉林省隆博农业发展有限公司 | 喷杆式喷雾机 | 3WPX-1000型悬挂式喷杆喷雾机 | 型号规格：3WPX-1000；结构形式：悬挂式；外形尺寸：3100*2650*1900；喷杆展开宽度：18000mm；液泵/电机泵：隔膜泵；额定压力：3.0MPa；额定流量：190L/min | 10000 | 6670 | 2017041401000068
476 | 田间管理机械 | 植保机械 | 喷杆喷雾机 | 18m及以上悬挂及牵引式喷杆喷雾机 | 中机美诺科技股份有限公司 | 喷杆式喷雾机 | 3880 | 外形尺寸（长X宽X高）：4400mmX2900mmX2450mm；药箱容量：1500L；喷杆喷幅：22m；型式：悬挂式；喷头数量：44个；喷头间隔：500mm；泵转速：540r/min | 10000 | 6670 | 部20152457
477 | 田间管理机械 | 植保机械 | 喷杆喷雾机 | 18m及以上悬挂及牵引式喷杆喷雾机 | 北京丰茂植保机械有限公司 | 牵引式喷杆喷雾机 | 3WPQ-2000 | 1、型式：牵引式；2、规格型号；3WPQ-2000;3、外形尺寸：5650x2670x3060mm；4、药箱容量：2000L；5、喷杆作业（整机作业）常用工作压力：0.2-0.4MPa;6、喷头型式：扇形雾防滴喷头；7、喷杆升降机构型式：液压；8、喷杆折叠机构型式：液压；9、喷杆长度：21000mm；10、配套泵型式：隔膜泵；11、配套泵工作压力：0-2(MPa);12、配套泵流量：126-132（L/min）；13、离地间隙：770mm | 10000 | 6670 | 部20170835
478 | 田间管理机械 | 植保机械 | 喷杆喷雾机 | 18m及以上悬挂及牵引式喷杆喷雾机 | 北京丰茂植保机械有限公司 | 喷杆式喷雾机 | 3W-800Y | 1、名称:喷杆式喷雾机,2、规格型号:3W-800Y,3、型式:悬挂式,4、运输状态外形尺寸:长×宽×高2400×1820×3150(MM),5、药箱容量:800(L),6、喷杆作业(整机作业)常用工作压力:0.2-0.4(MPA),7、喷杆喷幅:18(M),8、配套泵:隔膜泵,8.1、工作压力:≤2.0(MPA),8.2、流量:≤100(L/MIN),8.3、转速:450-550(R/MIN),9、配套喷头:扇形雾喷头,9.1、数量:36(个),9.2、喷量(单个)1.18(0.3MPA压力下) | 10000 | 6670 | 部2015319
479 | 田间管理机械 | 植保机械 | 喷杆喷雾机 | 18m及以上悬挂及牵引式喷杆喷雾机 | 北京丰茂植保机械有限公司 | 喷杆式喷雾机 | 3W-1000Y | 1、名称:喷杆式喷雾机,2、规格型号:3W-1000Y,3、型式:悬挂式,4、运输状态外形尺寸:长×宽×高2400×1920×3150(MM),5、药箱容量:1000(L),6、喷杆作业(整机作业)常用工作压力:0.2-0.4(MPA),7、喷杆喷幅:18(M),8、配套泵:隔膜泵,8.1、工作压力:≤2.0(MPA),8.2、流量:≤100(L/MIN),8.3、转速:450-550(R/MIN),9、配套喷头:扇形雾喷头,9.1、数量:36(个),9.2、喷量(单个)1.18(0.3MPA压力下) | 10000 | 6670 | 部2015317
480 | 田间管理机械 | 植保机械 | 喷杆喷雾机 | 18m及以上悬挂及牵引式喷杆喷雾机 | 北京丰茂植保机械有限公司 | 喷杆式喷雾机 | 3W-1200 | 1、名称:喷杆式喷雾机,2、规格型号:3W-1200,3、型式:悬挂式,4、运输状态外形尺寸:长×宽×高2300×2100×2830(MM),5、药箱容量:1200(L),6、喷杆作业(整机作业)常用工作压力:0.2-0.4(MPA),7、喷杆喷幅:24(M),8、配套泵:隔膜泵,8.1、工作压力:2.0(MPA),8.2、流量:124.7(L/MIN),8.3、转速:550(R/MIN),9、配套喷头:扇形雾喷头,9.1、数量:48(个),9.2、雾锥角:110°,9.3、喷量(单个):2#:0.79(0.3MPA压力)(L/MIN),3#:1.18(0.3MPA压力)(L/MIN),4#:1.58(0.3MPA压力)(L/MIN)9.4、间隔:500(MM) | 10000 | 6670 | 部20160363
481 | 田间管理机械 | 植保机械 | 喷杆喷雾机 | 18m及以上悬挂及牵引式喷杆喷雾机 | 雷沃重工股份有限公司 | 悬挂式喷杆喷雾机 | 3WXP-1200 | 结构形式：悬挂式；喷杆喷幅(m)：18 | 10000 | 6670 | 部20170840
482 | 田间管理机械 | 植保机械 | 喷杆喷雾机 | 18m及以上悬挂及牵引式喷杆喷雾机 | 菏泽新亚机械设备有限公司 | 喷杆式喷雾机 | 3WQ-2000 | 喷幅：19.04m；形式：牵引式；工作状态外形尺寸（长×宽×高）：4000mm×18900mm×1700mm；运输状态外形尺寸（长×宽×高）：4000mm×3100mm×1700mm；药箱容量（L）：2000；喷杆作业（整机作业）常用工作压力（MPa）：0.3~0.5；喷头型式：扇形防滴；喷杆折叠机构型式：手动；喷杆长度（mm）：18900；配套泵型式：隔膜泵；配套泵工作压力（MPa）：3.0；配套泵流量：（L/min）：80-100；离地间隙（mm）：210。 | 10000 | 6670 | 苏农机（2018）第（0202）号
483 | 田间管理机械 | 植保机械 | 喷杆喷雾机 | 18m及以上悬挂及牵引式喷杆喷雾机 | 邯郸市升华哈迪机械制造股份有限公司 | 悬挂式喷杆喷雾机 | 3WSH200C | 1、规格型号：3WSH200C；2、结构型式：悬挂式；3、运输状态外形尺寸(长×宽×高)mm：4000×2380×2460；4、药箱容量L：1200；5、喷杆作业(整机作业)常用工作压力mpa：0.3-0.5；6、喷杆喷幅M：21；7、配套泵名称：隔膜泵；8、配套泵工作压力mpa：2.0；9、配套泵流量L/min：163-170；10、配套泵转速r/min：550；11、配套喷头型式：扇形防滴喷头；12、配套喷头数量(个):42；13、配套喷头喷量（单个）L/min：1.6-1.8； | 10000 | 6670 | 部20171409
484 | 田间管理机械 | 植保机械 | 喷杆喷雾机 | 18m及以上悬挂及牵引式喷杆喷雾机 | 邯郸市升华哈迪机械制造股份有限公司 | 悬挂式喷杆喷雾机 | 3WSH200D | 1、规格型号：3WSH200D；2、结构型式：悬挂式；3、运输状态外形尺寸(长×宽×高)mm：3050×5000×2300；4、药箱容量L：2000；5、喷杆作业(整机作业)常用工作压力mpa：0.3-0.5；6、喷杆喷幅M：25；7、配套泵名称：隔膜泵；8、配套泵工作压力mpa：2.0；9、配套泵流量L/min：163-170；10、配套泵转速r/min：550；11、配套喷头型式：扇形防滴喷头；12、配套喷头数量(个):50；13、配套喷头喷量（单个）L/min：1.6-1.8； | 10000 | 6670 | 部20171408
485 | 田间管理机械 | 植保机械 | 喷杆喷雾机 | 18m及以上悬挂及牵引式喷杆喷雾机 | 邯郸市升华哈迪机械制造股份有限公司 | 牵引式喷杆喷雾机 | 3WSH300 | 1、规格型号：3WSH300；2、结构型式：牵引式；3、运输状态外形尺寸(长×宽×高)mm：4410×2300×2220；4、药箱容量L：3000；5、喷杆作业(整机作业)常用工作压力mpa：0.3-0.5；6、喷杆喷幅M：18；7、配套泵名称：隔膜泵；8、配套泵工作压力mpa：2.0；9、配套泵流量L/min：160-170；10、配套泵转速r/min：550；11、配套喷头型式：扇形防滴喷头；12、配套喷头数量(个):36；13、配套喷头喷量（单个）L/min：1.6-1.8； | 10000 | 6670 | 部20160569
486 | 田间管理机械 | 植保机械 | 喷杆喷雾机 | 18m及以上悬挂及牵引式喷杆喷雾机 | 邯郸市升华哈迪机械制造股份有限公司 | 牵引式喷杆喷雾机 | 3WSH300A | 1、规格型号：3WSH300A；2、结构型式：牵引式；3、运输状态外形尺寸(长×宽×高)mm：5040×2820×2650；4、药箱容量L：3000；5、喷杆作业(整机作业)常用工作压力mpa：0.3-0.5；6、喷杆喷幅M：30；7、配套泵名称：隔膜泵；8、配套泵工作压力mpa：2.0；9、配套泵流量L/min：163-170；10、配套泵转速r/min：550；11、配套喷头型式：扇形防滴喷头；12、配套喷头数量(个):60；13、配套喷头喷量（单个）L/min：1.6-1.8； | 10000 | 6670 | 部20171407
487 | 田间管理机械 | 植保机械 | 喷杆喷雾机 | 18m及以上悬挂及牵引式喷杆喷雾机 | 邯郸市升华哈迪机械制造股份有限公司 | 悬挂式变量喷杆喷雾机 | 3W-1200VRT | 1、规格型号：3W-1200VRT；2、结构型式：悬挂式；3、运输状态外形尺寸(长×宽×高)mm：3010×3200×1900；4、药箱容量L：1200；5、喷杆作业(整机作业)常用工作压力mpa：0.3-0.5；6、喷杆喷幅M：18.5；7、配套泵名称：隔膜泵；8、配套泵工作压力mpa：2.0；9、配套泵流量L/min：130；10、配套泵转速r/min：550；11、配套喷头型式：扇形防滴喷头；12、配套喷头数量(个):37；13、配套喷头雾锥角（度）：110；14、配套喷头喷量（单个）L/min：1.6-1.8；15、配套喷头间隔(mm):500; | 10000 | 6670 | 部20160370
488 | 田间管理机械 | 植保机械 | 喷杆喷雾机 | 18m及以上悬挂及牵引式喷杆喷雾机 | 邯郸市升华哈迪机械制造股份有限公司 | 悬挂式变量喷杆喷雾机 | 3W-1800VRT | 1、规格型号：3W-1800VRT；2、结构型式：悬挂式；3、运输状态外形尺寸(长×宽×高)mm：3560×4190×2190；4、药箱容量L：1800；5、喷杆作业(整机作业)常用工作压力mpa：0.3-0.5；6、喷杆喷幅M：21；7、配套泵名称：隔膜泵；8、配套泵工作压力mpa：2.0；9、配套泵流量L/min：163；10、配套泵转速r/min：550；11、配套喷头型式：扇形防滴喷头；12、配套喷头数量(个):42；13、配套喷头雾锥角（度）：110；14、配套喷头喷量（单个）L/min：1.6-1.8；15、配套喷头间隔(mm):500; | 10000 | 6670 | 部20160371
489 | 田间管理机械 | 植保机械 | 喷杆喷雾机 | 18m及以上悬挂及牵引式喷杆喷雾机 | 南通黄海药械有限公司 | 风幕喷杆式喷雾机 | 3WP-1900 | 1、型式：悬挂式；2、运输状态外形尺寸（长×宽×高）mm：3800×2300×3200；3、药箱容量L：1900；4、喷雾工作压力Mpa：0.3～0.5；5、喷杆喷幅m：18.5；6、配套泵名称：隔膜泵；7、配套泵工作压力Mpa：2.5；8、配套泵流量L/min：160～180；9、配套泵转速r/min:550；10、配套喷头型式：空心圆锥；11、配套喷头数量：61个（根据用户要求，其不同生长期，可以加装选配喷头数量）；12、配套喷头雾锥角°：80；13、配套喷头喷量（单个）L/min：0.51；14、配套喷头间隔mm：260。 | 10000 | 6670 | 苏农机（2016）第（0334）号
490 | 田间管理机械 | 植保机械 | 喷杆喷雾机 | 18m及以上悬挂及牵引式喷杆喷雾机 | 栖霞市军宝动力机械有限公司 | 喷杆式喷雾机 | 3WFX-1000型悬挂式喷杆喷雾机 | 整机结构型式：悬挂式。整机工作压力：0.1～0.5Mpa。整机外形尺寸：3000mm×2420mm×1580mm。整机喷杆长度：18000mm。 整机限压安全装置：有。喷杆折叠型式：手动。液(气)泵/电机泵结构型式：隔膜泵。液泵/电机泵额定压力：3.0MPa。液泵/电机泵额定流量：160L/min。药箱容积：960。药箱材质：聚乙烯。药箱质量：13kg。限压安全装置结构型式：弹簧式。限压安全装置限定压力：≤0.6MPa。喷杆材质：塑料。喷杆允许最大工作压力：28MPa承压软管材质：塑料。承压软管允许最大工作压力28MPa. | 10000 | 6670 | 2019041401000063
491 | 田间管理机械 | 植保机械 | 喷杆喷雾机 | (18-50)马力自走式喷杆喷雾机 | 青州江隆机械有限公司 | 自走式喷杆喷雾机 | 3WPZ-700A | 型式：自走式；规格型号：3WPZ-700A；工作状态外形尺寸(mm)：4200*10400*2960；运输状态外形尺寸(mm)：4600*1780*2960；药箱容量（L）：700；喷杆作业（整机作业）常用工作压力（MPa）：0.3-0.5；喷头型式：扇形雾防滴喷头；喷杆升降机构型式：液压升降；喷杆折叠机构型式：液压折叠；喷杆长度（mm）：10400；配套动力名称、结构型式：四缸水冷四冲程柴油机；配套动力标定功率/转速（kW/r/min）：36/2400；配套泵型式：隔膜泵；配套泵工作压力（MPa）：0-2.5；配套泵流量（L/min）：60；离地间隙（mm）：950；轴距（mm）：2320；前/后最大轮距(mm)：1510/1510；前轮外径（mm）：930；前轮胎宽（mm）：100；后轮外径（mm）：930；后轮胎宽（mm）：100；前/后轮胎型式：充气轮胎；制动器型式：鼓式；离合器型式：摩擦片式；驱动方式：四轮驱动（四轮转向）；驾驶室：无 | 26300 | 17530 | 部20181020
492 | 田间管理机械 | 植保机械 | 喷杆喷雾机 | (18-50)马力自走式喷杆喷雾机 | 青州泰达机械有限公司 | 自走式喷杆喷雾机 | 3WPZ-500 | 产品名称：自走式喷杆喷雾机；规格型号：3WPZ-500；型式：自走式，运输状态外形尺寸（长×宽×高）：4450×1820×2960mm；整机净质量：1590kg；喷杆展开宽度：10.2m；喷杆喷幅：12m；药液箱容量：500L；喷雾工作压力：0.3-0.5MPa；配套动力：18/2300 kw/（r/min）；配套泵：名称：MB460隔膜泵，工作压力：0-2.5MPa，流量：76.8L/min，转速：600r/min；配套喷头：型式：扇形，数量：23个，雾锥角：110度，喷量（单个）：0.8（0.3MPa）L/min，间隔：中间500mm，两侧：220mm；驱动方式：四轮驱动；转向方式：四轮转向。 | 26300 | 17530 | 鲁T2016007
493 | 田间管理机械 | 植保机械 | 喷杆喷雾机 | (18-50)马力自走式喷杆喷雾机 | 青州泰达机械有限公司 | 喷杆式喷雾机 | 3WPZ-700A型自走式喷杆喷雾机 | 产品型号、规格及名称：3WPZ-700A型自走式喷杆喷雾机；结构型式：自走式；工作压力(Mpa)：0.3-0.5；外型尺寸（mm）：（长）×（宽）×（高）4560×1800×2960；喷杆长度(mm)：10400；发动机名称：柴油机；发动机结构型式：四缸四冲程水冷；发动机标定功率/转速kW/(r/min)：36/2400；液泵结构型式：隔膜泵；液泵额定压力（Mpa）：0-2.5；液泵额定流量（L/min）：60；药箱容积（L）：700；药箱材质：塑料；限压安全装置结构型式：弹簧式；限压安全装置限定压力：≤0.6；喷杆材质：不锈钢；喷杆允许最大工作压力（Mpa）：≤0.75；承压管允许最大工作压力（Mpa）：≤0.75；开关组合允许最大工作压力（Mpa）：≤0.75；蓄电池类型：免维护；蓄电池容量（Ah）：44；蓄电池标称电压（V）：12×2（串联）；驱动型式：四轮驱动；转向型式：四轮转向； | 26300 | 17530 | 2018281401000013
494 | 田间管理机械 | 植保机械 | 喷杆喷雾机 | (18-50)马力自走式喷杆喷雾机 | 青州泰达机械有限公司 | 自走式喷杆喷雾机 | 3WPZ-500A | 产品名称：自走式喷杆喷雾机；规格型号：3WPZ-500A；型式：自走式；外形尺寸（长×宽×高）：工作状态3700×10790×2900mm，运输状态4500×1820×2900mm；药液箱容量：500L；喷杆作业常用工作压力：0.3-0.5MPa；喷头型式：扇形；喷杆长度：10.6m；配套动力：名称：柴油机发动机，结构型式：三缸四冲程水冷，标定功率/转速：26.5kw/2400（r/min）；配套泵：型式：隔膜泵，工作压力：1-3MPa，流量：70-100L/min；离地间隙：101.5cm；轴距：206cm，前/后最大轮距：150/150cm；驱动方式：四轮驱动；转向方式：四轮转向。 | 26300 | 17530 | 鲁T2017028
495 | 田间管理机械 | 植保机械 | 喷杆喷雾机 | (18-50)马力自走式喷杆喷雾机 | 合肥多加农业科技有限公司 | 喷杆式喷雾机 | 3WYP-300型遥控自走式喷杆喷雾机 | 产品型号、规格及名称：3WYP-300型遥控自走式喷杆喷雾机 产品品目：喷杆喷雾机 结构形式：自走式 工作压力（Mpa）：0.2~0.5 驱动形式：四轮驱动 转向形式：四轮转向 发动机货电动机：13.5kW双缸风冷四冲程汽油机；1kW永磁直流电机4只； 液（气）泵/电机泵：额定压力1.5MPa、额定流量16L/min隔膜泵3只 药箱：90L*4 | 26300 | 17530 | 2015041401000083
496 | 田间管理机械 | 植保机械 | 喷杆喷雾机 | (18-50)马力自走式喷杆喷雾机 | 北京丰茂植保机械有限公司 | 自走式水旱两用喷杆喷雾机 | 3WX-400HS | 1、名称：自走式水旱两用喷杆喷雾机， 2、规格型号3WX-400HS， 3、型式：自走式 ，4、运输状态外形尺寸：长×宽×高3500×1570×3000（mm），5、药箱容量：400（L）， 6、喷杆作业(整机作业)常用工作压力：1.0-1.5 （MPa），7、喷杆喷幅：12.7（m），8、配套动力：双缸四冲程汽油机 ， 8.1、规格型号：GXV630， 8.2、标定功率/转速：15.5kw/3600r/min， 9、配套泵：三缸柱塞泵 ， 9.1、工作压力：1.96 （MPa），9.2、流量：84（ l/min），9.3、转速：750 (r/min) ，10、配套喷头：扇形雾喷头，10.、1数量：32（个），10.2、雾锥角：60°，10.3、喷量（单个）：0.88（1.5MPa压力）（l/min），10.4、间隔：300（mm）、两端200（mm）。 | 26300 | 17530 | 部20160364
497 | 田间管理机械 | 植保机械 | 喷杆喷雾机 | (18-50)马力自走式喷杆喷雾机 | 天津哈洋机械科技有限公司 | 自走式喷杆喷雾机 | 3WPZ-500A | 1.结构型式：自走式，2.配套动力：单缸水冷卧式柴油机，3.功率/转速kw/(r/min):20.6/2200，4.喷雾机工作压力（MPa）:0.2-0.6，5.外形尺寸（长×宽×高）mm：4600×1900×2500，7.药箱容量（L）：500，8.喷头型式：扇形；9.喷杆升降型式：自动/手动；10.喷杆折叠型式：自动/手动；11.喷杆喷幅m：10；12.配套泵：隔膜泵1个；13.配套泵工作压力（MPa）：0-2.5；14.配套泵流量（l/min)：60；15.液泵转速（r/min）：540；16.喷头数量：22；17.驱动方式/转向方式（自走式）：四轮机械式驱动/四轮转向。 | 26300 | 17530 | 苏农机（2018）第（0216）号
498 | 田间管理机械 | 植保机械 | 喷杆喷雾机 | (18-50)马力自走式喷杆喷雾机 | 山东华盛农业药械有限责任公司 | 高地隙自走式喷杆喷雾机 | 3WP-500GA | 规格型号：3WP-500GA，药箱容量：500L，喷杆作业(整机作业)常用工作压力：0.2～0.6mpa，喷头型式：扇形，喷杆升降机构型式：电动推杆，喷杆折叠机构型式：电动推杆，喷杆长度：10000mm，配套动力名称、结构型式：柴油机、三缸水冷四冲程，配套动力标定功率/转速：19.9kw/3200r/min | 26300 | 17530 | 鲁T2018061
499 | 田间管理机械 | 植保机械 | 喷杆喷雾机 | (18-50)马力自走式喷杆喷雾机 | 山东华盛农业药械有限责任公司 | 高地隙自走式喷杆喷雾机 | 3WP-500G | 四轮驱动自走式喷杆喷雾机，容积：500L；喷杆喷幅：10m；配套泵：隔膜泵；工作压力：0.2-0.4MPa；流量：126l/min；转速：550r/min； | 26300 | 17530 | 2015TJ067
500 | 田间管理机械 | 植保机械 | 喷杆喷雾机 | (18-50)马力自走式喷杆喷雾机 | 禹城市亚泰机械制造有限公司 | 喷杆式喷雾机 | 3WPZ-1000B型自走式喷杆喷雾机 | 型式：自走式,四轮驱动四轮转向, 结构尺寸（长*宽*高）:4550*2200*2610 mm配套动力名称、结构形式：单缸水冷四冲程柴油机 配套动力:20.6KW喷杆长度:11500mm 药液箱容量:1000L 配套泵:隔膜泵 配套泵工作压力:0-2.5MPa 配套泵流量:60L/min | 26300 | 17530 | 2017281401000038
501 | 田间管理机械 | 植保机械 | 喷杆喷雾机 | (18-50)马力自走式喷杆喷雾机 | 禹城市亚泰机械制造有限公司 | 喷杆式喷雾机 | 3WPZ-2000型自走式喷杆喷雾机 | 型式：自走式,四轮驱动四轮转向,结构尺寸（长*宽*高）:4550*2200*2610 mm配套动力名称、结构形式：单缸水冷四冲程柴油机 配套动力:20.6KW 喷杆长度:11500mm 药液箱容量:2000L配套泵:隔膜泵 配套泵工作压力:0-2.5MPa 配套泵流量:180L/min | 26300 | 17530 | 2017281401000038
502 | 田间管理机械 | 植保机械 | 喷杆喷雾机 | (18-50)马力自走式喷杆喷雾机 | 公主岭市华玺农业机械制造有限公司 | 喷杆式喷雾机 | 3WPZ-800III型自走式喷杆喷雾机 | 型式：自走式；发动机功率：17kW（23.12马力）；药箱容量：800L；喷杆长度：15m；整机外型尺寸：3400×2500×2900（mm）； 四轮驱动，四轮转向； | 26300 | 17530 | 2013041401000097
503 | 田间管理机械 | 植保机械 | 喷杆喷雾机 | (18-50)马力自走式喷杆喷雾机 | 雷沃重工股份有限公司 | 自走式喷杆喷雾机 | 3WP-500 | 结构型式：自走式；功率（kw）：17.7kw；驱动型式：四轮驱动；转向型式：四轮转向 | 26300 | 17530 | 部20152480
504 | 田间管理机械 | 植保机械 | 喷杆喷雾机 | (18-50)马力自走式喷杆喷雾机 | 雷沃重工股份有限公司 | 自走式喷杆喷雾机 | 3WP-500H | 结构型式：自走式；功率（kw）：17.7kw；驱动型式：四轮驱动；转向型式：四轮转向 | 26300 | 17530 | 部20170827
505 | 田间管理机械 | 植保机械 | 喷杆喷雾机 | (18-50)马力自走式喷杆喷雾机 | 南通市广益机电有限责任公司 | 自走式喷杆喷雾机 | 3WPZ-500D | 3WPZ-500D型自走式喷杆喷雾机；外形尺寸：长*宽*高 3200*1760*2400（mm；（喷杆未展开时，不含粒剂撒布器）净 重: 1480kg 底盘高度：1.1m车轮规格： 950*100（mm） 轮 距：1.5m（轴距1.7m）转弯半径：＜6m 药箱容积：500L 油箱容积：70L 遥控距离：≤150m 喷杆长度：11.2m（展开尺寸），喷幅≤12m喷嘴数量：23只（分五节可自动选择开、关） 药液喷量：F110-1.0橙色喷嘴300~850L/h F110-1.5绿色喷嘴700~1200L/h ASJ110-03蓝色喷嘴1400~2400L/h V110AG-04红色喷嘴1700~2800L/h工作压力：0.2~0.6MPa（ZETA100TS1C隔膜泵）配套动力：柴油发电机组动力（ZN390B）28.5KW/2600r/min驱动形式：四轮（直流永磁无刷电机）独立驱动 驱动（每只）电机参数：72V-4KW-1100r/min液泵动力：直流永磁无刷电机72V-3KW-3000r/min 行走速度：3~10KW/h爬坡能力：25°允许侧倾角度：＜20° | 26300 | 17530 | 苏农机（2018）第（0351）号
506 | 田间管理机械 | 植保机械 | 喷杆喷雾机 | (18-50)马力自走式喷杆喷雾机 | 南通市广益机电有限责任公司 | 自走式喷杆喷雾机 | 3WPZ-500K | 3WPZ-500K型自走式喷杆喷雾机外形尺寸：长*宽*高 3200*1760*2400（mm）（喷杆未展开时，不含粒剂撒布器）净 重: 1410kg 底盘高度：1.1m车轮规格： 950*100（mm） 轮 距：1.5m（轴距1.7m）转弯半径：＜3m 药箱容积：500L油箱容积：70L 遥控距离：≤150m喷杆长度：11.2m（展开尺寸），喷幅≤12m 喷嘴数量：23只（分五节可自动选择开、关） 药液喷量：F110-1.0橙色喷嘴300~850L/h F110-1.5绿色喷嘴700~1200L/h ASJ110-03蓝色喷嘴1400~2400L/h V110AG-04红色喷嘴1700~2800L/h工作压力：0.2~0.6MPa（ZETA100TS1C隔膜泵）配套动力：汽油发电机组动力（CH980）28.3KW/3600r/min 驱动形式：四轮（直流永磁无刷电机）独立驱动驱动（每只）电机参数：72V-4KW-1100r/min 液泵动力：直流永磁无刷电机72V-3KW-3000r/min 行走速度：3~10KW/h爬坡能力：25° 允许侧倾角度：＜20° | 26300 | 17530 | 苏农机（2018）第（0352）号
507 | 田间管理机械 | 植保机械 | 喷杆喷雾机 | (18-50)马力自走式喷杆喷雾机 | 天津沃能达实业有限公司 | 自走式喷杆喷雾机 | 3WPZ-500 | 1.结构型式：自走式，2.配套动力：单缸水冷卧式柴油机，3.功率/转速kw/(r/min):15.5/2200，4.喷雾机工作压力（MPa）:0.3-0.8，5.外形尺寸（长╳宽╳高）mm：4300╳1700╳2300，6.药箱容积（L）：500，7.液泵型式：高压齿轮泵1个，8.液泵工作压力（MPa）：0.5－3.0，9.液泵工作流量（L/min）：37－50，10.液泵转速（r/min）：550，11.喷杆喷幅（m）：11，12.配套喷头型式：锥形，13.喷头数量：20+2（侧喷）个。驱动方式/转向方式（自走式）：四轮机械式驱动/四轮转向 | 26300 | 17530 | 2017TJ051
508 | 田间管理机械 | 植保机械 | 喷杆喷雾机 | (18-50)马力自走式喷杆喷雾机 | 天津沃能达实业有限公司 | 自走式喷杆喷雾机 | 3WPZ-300 | 1.结构型式：自走式，2.配套动力：单缸水冷卧式柴油机，3.功率/转速kw/(r/min):15.5/2200，4.喷雾机工作压力（MPa）:0.2-0.6，5.外形尺寸（长╳宽╳高）mm：5900╳1900╳2100，6.药箱容积（L）：300，7.液泵型式：三缸柱塞泵1个，8.液泵工作压力（MPa）：1.5－3.5，9.液泵工作流量（L/min）： 34－52，10.液泵转速（r/min）：900，11.喷杆喷幅（m）：9，12.配套喷头型式：锥形，13.喷头数量：14+2（侧喷）个，驱动方式/转向方式（自走式）：四轮机械式驱动/四轮转向 | 26300 | 17530 | 2017TJ055
509 | 田间管理机械 | 植保机械 | 喷杆喷雾机 | (18-50)马力自走式喷杆喷雾机 | 天津沃能达实业有限公司 | 自走式喷杆喷雾机 | 3WPZ-518 | 1.结构型式：自走式，2.配套动力：直列三缸水冷四冲程柴油机，功率/转速kw/(r/min):18.4/2600，3.喷雾机工作压力（MPa）:0.3-0.5，4.外形尺寸（长╳宽╳高）mm：4700╳1900╳2900，5.药箱容积（L）：518，8.液泵型式：三缸柱塞泵1个，液泵工作压力（MPa）：1.5，液泵工作流量（L/min）：40，液泵转速（r/min）：900，9.喷杆喷幅（m）：10.5，10.配套喷头型式：锥形，喷头数量：30+2（侧喷）个。驱动方式/转向方式（自走式）：四轮机械式驱动/四轮转向 | 26300 | 17530 | 2017TJ052
510 | 田间管理机械 | 植保机械 | 喷杆喷雾机 | (18-50)马力自走式喷杆喷雾机 | 天津沃能达实业有限公司 | 自走式喷杆喷雾机 | 3WPZ-400 | 1.结构型式：自走式，2.配套动力：四缸水冷立式柴油机，3.功率/转速kw/(r/min):29.4/2400，4.喷雾机工作压力（MPa）:0.3-0.8，5.外形尺寸（长╳宽╳高）mm：5200╳1900╳2400，6.药箱容积（L）：400，7.液泵型式：隔膜泵1个，8.液泵工作压力（MPa）：0－2.5，9.液泵工作流量（L/min）：60，10.液泵转速（r/min）：600，11.喷杆喷幅（m）：9，12.配套喷头型式：锥形，13.喷头数量：16个。驱动方式/转向方式（自走式）：四轮机械式驱动/四轮转向 | 26300 | 17530 | 2017TJ053
511 | 田间管理机械 | 植保机械 | 喷杆喷雾机 | (18-50)马力自走式喷杆喷雾机 | 天津润丰农业工程技术有限公司 | 自走式喷杆喷雾机 | 3WPZ-500 | 型式：自走式，外形尺寸：5300mm*1700mm*3200mm,药箱容量：500L，喷杆作业（整机作业）常用工作压力：0.2~0.6Mpa，喷头型式：扇形，喷杆长度：12m，配套动力名称、结构、型式：单缸水冷卧式柴油机，选配柴油机四缸水冷立式，标定功率/转速：25.74/2500kw(r/min)，选配25.8/2400kw(r/min)，配套泵型式：齿轮泵，选配隔膜泵，选配柱塞泵，工作压力：0.3~2.0Mpa，选配0.3~2.1Mpa，选配0.3~2.0Mpa，流量：60L/min，选配60L/min，选配34~58L/min，离地间隙：850~1600mm（可调），轴距（自走式）：1600~2300mm（可调），前/后最大轮距（自走式）：1500~1800mm（可调），驱动方式（自走式）：四轮机械式驱动/四轮转向。 | 26300 | 17530 | 苏农机（2017）第（0228）号
512 | 田间管理机械 | 植保机械 | 喷杆喷雾机 | (50-100)马力自走式喷杆喷雾机 | 青州江隆机械有限公司 | 喷杆式喷雾机 | 3WPZ-1600型自走式喷杆喷雾机 | 产品型号、规格及名称：3WPZ-1600型自走式喷杆喷雾机；产品品目：喷杆喷雾机；结构型式：自走式；工作压力(Mpa)：0.3-0.5；外形尺寸（mm）：（长）×（宽）×（高）5670×2860×2940；喷杆长度(mm)：16700；驱动型式：四轮驱动；转向型式：四轮转向；发动机名称：柴油机；发动机结构型式：四缸四冲程水冷；发动机标定功率/转速kW/(r/min)：36.8/2400；液泵结构型式：隔膜泵；液泵额定压力（Mpa）：2.5；液泵额定流量（L/min）：160-180；药箱容积（L）：1600；药箱材质：塑料；限压安全装置结构型式：弹簧式；限压安全装置限定压力：≤0.6；喷杆材质：不锈钢；喷杆允许最大工作压力（Mpa）：0.75；承压管允许最大工作压力（Mpa）：0.75；开关组合允许最大工作压力（Mpa）：0.75；蓄电池类型：免维护铅酸蓄电池；蓄电池容量（Ah）：44；蓄电池标称电压（V）：12×2（串联） | 29400 | 19600 | 2018281401000011
513 | 田间管理机械 | 植保机械 | 喷杆喷雾机 | (50-100)马力自走式喷杆喷雾机 | 青州江隆机械有限公司 | 喷杆式喷雾机 | 3WPZ-700LD-50型自走式喷杆喷雾机 | 产品型号、规格及名称：3WPZ-700LD-50型自走式喷杆喷雾机；产品品目：喷杆喷雾机；结构型式：自走式；工作压力(Mpa)：0.3-0.5；外形尺寸（mm）：（长）×（宽）×（高）5080×2510×3200；喷杆长度(mm)：16500；驱动型式：四轮驱动；转向型式：四轮转向；发动机名称：柴油机；发动机结构型式：四缸四冲程水冷；发动机标定功率/转速kW/(r/min)：36.8/2400；液泵结构型式：隔膜泵；液泵额定压力（Mpa）：2.5；液泵额定流量（L/min）：160-180；药箱容积（L）：700；药箱材质：塑料；限压安全装置结构型式：弹簧式；限压安全装置限定压力：≤0.6；喷杆材质：不锈钢；喷杆允许最大工作压力（Mpa）：≤0.75；承压管允许最大工作压力（Mpa）：≤0.75；开关组合允许最大工作压力（Mpa）：≤0.75；蓄电池类型：免维护铅酸蓄电池；蓄电池容量（Ah）：44；蓄电池标称电压（V）：12×2 | 29400 | 19600 | 2018281401000011
514 | 田间管理机械 | 植保机械 | 喷杆喷雾机 | (50-100)马力自走式喷杆喷雾机 | 青州江隆机械有限公司 | 自走式喷杆喷雾机 | 3WPZ-700C | 型式：自走式；规格型号：3WPZ-700C；工作状态外形尺寸(mm)：4200*10400*2940；运输状态外形尺寸(mm)：4600*1830*2940；药箱容量（L）：700；喷杆作业（整机作业）常用工作压力（MPa）：0.3-0.5；喷头型式：扇形雾防滴喷头；喷杆升降机构型式：液压升降；喷杆折叠机构型式：液压折叠；喷杆长度（mm）：10400；配套动力名称、结构型式：四缸水冷四冲程柴油机；配套动力标定功率/转速（kW/r/min）：36.8/2400；配套泵型式：隔膜泵；配套泵工作压力（MPa）：0-2.5；配套泵流量（L/min）：60；离地间隙（mm）：950；轴距（mm）：2320；前/后最大轮距(mm)：1510/1510；前轮外径（mm）：930；前轮胎宽（mm）：100；后轮外径（mm）：930；后轮胎宽（mm）：100；前/后轮胎型式：充气轮胎；制动器型式：鼓式；离合器型式：摩擦片式；驱动方式：四轮驱动（四轮转向）；驾驶室：有 | 29400 | 19600 | 部20181024
515 | 田间管理机械 | 植保机械 | 喷杆喷雾机 | (50-100)马力自走式喷杆喷雾机 | 青州江隆机械有限公司 | 自走式喷杆喷雾机 | 3WPZ-700 | 型式：自走式；规格型号：3WPZ-700；工作状态外形尺寸(mm)：4200*10400*2940；运输状态外形尺寸(mm)：4600*1850*2940；药箱容量（L）：700；喷杆作业（整机作业）常用工作压力（MPa）：0.3-0.5；喷头型式：扇形雾防滴喷头；喷杆升降机构型式：液压升降；喷杆折叠机构型式：液压折叠；喷杆长度（mm）：10400；配套动力名称、结构型式：四缸水冷四冲程柴油机；配套动力标定功率/转速（kW/r/min）：36.8/2400；配套泵型式：隔膜泵；配套泵工作压力（MPa）：0-2.5；配套泵流量（L/min）：60；离地间隙（mm）：950；轴距（mm）：2320；前/后最大轮距(mm)：1510/1510；前轮外径（mm）：930；前轮胎宽（mm）：100；后轮外径（mm）：930；后轮胎宽（mm）：100；前/后轮胎型式：充气轮胎；制动器型式：鼓式；离合器型式：摩擦片式；驱动方式：四轮驱动（四轮转向）；驾驶室：无 | 29400 | 19600 | 部20181021
516 | 田间管理机械 | 植保机械 | 喷杆喷雾机 | (50-100)马力自走式喷杆喷雾机 | 青州江隆机械有限公司 | 自走式喷杆喷雾机 | 3WPZ-700L | 型式：自走式；规格型号：3WPZ-700L；工作状态外形尺寸(mm)：4700*16350*3120；运输状态外形尺寸(mm)：4800*2450*3120；药箱容量（L）：700；喷杆作业（整机作业）常用工作压力（MPa）：0.3-0.5；喷头型式：扇形雾防滴喷头；喷杆升降机构型式：液压升降；喷杆折叠机构型式：液压折叠；喷杆长度（mm）：16350；配套动力名称、结构型式：四缸水冷四冲程柴油机；配套动力标定功率/转速（kW/r/min）：36.8/2400；配套泵型式：隔膜泵；配套泵工作压力（MPa）：3.0；配套泵流量（L/min）：80-100；离地间隙（mm）：1080；轴距（mm）：2320；前/后最大轮距(mm)：1510/1510；前轮外径（mm）：1180；前轮胎宽（mm）：120；后轮外径（mm）：1180；后轮胎宽（mm）：120；前/后轮胎型式：充气轮胎；制动器型式：鼓式；离合器型式：摩擦片式；驱动方式：四轮驱动（四轮转向）；驾驶室：无 | 29400 | 19600 | 部20181023
517 | 田间管理机械 | 植保机械 | 喷杆喷雾机 | (50-100)马力自走式喷杆喷雾机 | 青州泰达机械有限公司 | 喷杆式喷雾机 | 3WPZ-2000型自走式喷杆喷雾机 | 产品型号、规格及名称：3WPZ-2000型自走式喷杆喷雾机；产品品目：喷杆喷雾机；结构型式：自走式；工作压力(Mpa)：0.3-0.5Mpa；驱动型式：四轮驱动；转向型式：四轮转向；外型尺寸（mm）：（长）×（宽）×（高）5600×2800×3320；喷杆长度(mm)：16720净重（kg）2800；发动机名称：柴油机；发动机结构型式：四缸四冲程水冷；发动机标定功率/转速kW/(r/min)：36.8/2400；液泵结构型式：隔膜泵；液泵额定压力（Mpa）：2.5；液泵额定流量（L/min）：280；药箱容积（L）：1000×2；药箱材质：塑料；限压安全装置结构型式：弹簧式；限压安全装置限定压力：≤0.6；喷杆材质：不锈钢；喷杆允许最大工作压力（Mpa）：2.76（400psi）；承压管允许最大工作压力（Mpa）：2.76（400psi）；开关组合允许最大工作压力（Mpa）：2.76（400psi）；蓄电池类型：免维护铅酸蓄电池；蓄电池容量（Ah）：44；蓄电池标称电压（V）：12×2 | 29400 | 19600 | 2015041401000121
518 | 田间管理机械 | 植保机械 | 喷杆喷雾机 | (50-100)马力自走式喷杆喷雾机 | 青州泰达机械有限公司 | 喷杆式喷雾机 | 3WPZ-700L型自走式喷杆喷雾机 | 产品型号、规格及名称：3WPZ-700L型自走式喷杆喷雾机；结构型式：自走式；工作压力(Mpa)：0.3-0.5；外型尺寸（mm）：（长）×（宽）×（高）4800×2450×3050；喷杆长度(mm)：16400；发动机名称：柴油机；发动机结构型式：四缸四冲程水冷；发动机标定功率/转速kW/(r/min)：36.8/2400；液泵结构型式：隔膜泵；液泵额定压力（Mpa）：3.0；液泵额定流量（L/min）：80-100；药箱容积（L）：700；药箱材质：塑料；限压安全装置结构型式：弹簧式；限压安全装置限定压力：≤0.6；喷杆材质：不锈钢；喷杆允许最大工作压力（Mpa）：≤0.75；承压管允许最大工作压力（Mpa）：≤0.75；开关组合允许最大工作压力（Mpa）：≤0.75；蓄电池类型：免维护；蓄电池容量（Ah）：44；蓄电池标称电压（V）：12×2（串联）；驱动型式：四轮驱动；转向型式：四轮转向； | 29400 | 19600 | 2018281401000013
519 | 田间管理机械 | 植保机械 | 喷杆喷雾机 | (50-100)马力自走式喷杆喷雾机 | 公主岭市华玺农业机械制造有限公司 | 喷杆式喷雾机 | 3WPZ-800A型自走式喷杆喷雾机 | 型式：自走式；发动机功率：36.8kW（50.048马力）；整机外型尺寸： 5300×2460×3160 （mm）；喷杆喷幅：13.7～13.9（m）；药箱容量：800L；四轮驱动，四轮转向； | 29400 | 19600 | 2013041401000097
520 | 田间管理机械 | 植保机械 | 喷杆喷雾机 | (50-100)马力自走式喷杆喷雾机 | 射阳亿成机械制造有限公司 | 自走式喷杆喷雾机 | 3WPZ-YC-700B | 型式 / 自走式 规格型号 / 3WPZ-YC-700B 外形尺寸工作状态 mm 4800×18500×3220 外形尺寸运输状态 mm 4800×1900×3220 药箱容量 L 700 喷杆作业（整机作业）常用工作压力 MPa 0.3～0.5 喷头型式 / 扇形喷头 喷杆升降机构型式 / 液压 喷杆折叠机构型式 / 液压 喷杆长度 mm 18500 配套动力名称、结构型式 / 柴油机（直列、水冷、四冲程） 配套动力标定功率/转速 kW/(r/min) 36.8/2400 配套泵型式 / 隔膜泵 配套泵工作压力 MPa 3 配套泵流量 L/min 80 离地间隙 mm 1130 轴距（自走式） mm 2340 前/后最大轮距（自走式） mm 1770 前/后轮胎规格（自走式）前轮外径 mm 1300/1600 前/后轮胎规格（自走式）前轮胎宽 mm 140/90 前/后轮胎规格（自走式）后轮外径 mm 1300/1600 前/后轮胎规格（自走式）后轮胎宽 mm 140/90 前/后轮胎规格（自走式）前/后轮胎型式 / 充气轮胎/水田实心轮 制动器型式（自走式） / 鼓式制动 离合器型式（自走式） / 机械离合 驱动方式（自走式） / 四轮驱动、四轮转向 驾驶室（自走式） / 简易驾驶室 | 29400 | 19600 | 苏农机（2019）第（0303）号
521 | 田间管理机械 | 植保机械 | 喷杆喷雾机 | (50-100)马力自走式喷杆喷雾机 | 山东绿田农业机械有限公司 | 自走式水旱两用喷杆喷雾机 | 3WZP-700 | 1、自走式，四轮驱动，四轮转向； 2、发动机功率36.8KW； 3、药箱容积700L, 4、喷幅≥10米 | 29400 | 19600 | 鲁T2018024
522 | 田间管理机械 | 植保机械 | 喷杆喷雾机 | (50-100)马力自走式喷杆喷雾机 | 青州泰达机械有限公司 | 喷杆式喷雾机 | 3WPZ-700LD-50型自走式喷杆喷雾机 | 产品型号、规格及名称：3WPZ-700LD-50型自走式喷杆喷雾机；产品品目：喷杆喷雾机；结构型式：四轮自走式；工作压力(Mpa)：0.3-0.5；驱动型式：四轮驱动；转向型式：四轮转向；外型尺寸（mm）：5080×2510×3200；喷杆长度(mm)：16500；发动机名称：柴油机；发动机结构型式：四缸水冷四冲程；发动机标定功率/转速kW/(r/min)：36.8/2400；液泵结构型式：隔膜泵；液泵额定压力（Mpa）：2.5；液泵额定流量（L/min）：160-180；药箱容积（L）：700；药箱材质：塑料；限压安全装置结构型式：弹簧式；限压安全装置限定压力：≤0.6；喷杆材质：不锈钢+塑料；喷杆允许最大工作压力（Mpa）：2.76；承压管允许最大工作压力（Mpa）：2.76（400psi）；开关组合允许最大工作压力（Mpa）：2.76；蓄电池类型：铅酸蓄电池；蓄电池容量（Ah）：44；蓄电池标称电压（V）：12×2（串联）； | 29400 | 19600 | 2015041401000121
523 | 田间管理机械 | 植保机械 | 喷杆喷雾机 | (50-100)马力自走式喷杆喷雾机 | 青州泰达机械有限公司 | 自走式喷杆喷雾机 | 3WPZ-700 | 产品名称：自走式喷杆喷雾机；规格型号：3WPZ-700；型式：自走式；运输状态外形尺寸（长×宽×高）：4550×1820×2900mm；整机净质量：1780kg；喷杆展开宽度：10.2m喷杆喷幅：12m；药液箱容量：700L；喷雾工作压力：0.3-0.5MPa；配套动力：37kW/2200（r/min）；配套泵：名称：MB460隔膜泵，工作压力：0-2.5MPa，流量：76.8L/min，转速：600r/min；配套喷头：型式：扇形，数量：23个，雾锥角：110度，喷量（单个）：0.8（0.3MPa）L/min，间隔：中间500mm，两侧：220mm；驱动方式：四轮驱动；转向方式：四轮转向。 | 29400 | 19600 | 鲁T2016008
524 | 田间管理机械 | 植保机械 | 喷杆喷雾机 | (50-100)马力自走式喷杆喷雾机 | 青州泰达机械有限公司 | 自走式喷杆喷雾机 | 3WPZ-700G | 规格型号：3WPZ-700G，型式：自走式；外形尺寸（长×宽×高）：工作状态4710×10400×3500mm，运输状态4710×2900×3500mm；药液箱容量：700L；喷杆作业常用工作压力：0.3-0.5MPa；喷头型式：扇形；喷杆长度：10400mm；配套动力：名称、结构型式：柴油机、四缸四冲程水冷，标定功率/转速：36.8kW/2400（r/min）；配套泵：型式：隔膜泵，工作压力：0-2.5MPa，流量：60L/min；离地间隙：1520mm；轴距：2690mm；前/后最大轮距：2600/2600mm；驱动方式：四轮驱动；转向方式：四轮转向。 | 29400 | 19600 | 鲁T2018022
525 | 田间管理机械 | 植保机械 | 喷杆喷雾机 | (50-100)马力自走式喷杆喷雾机 | 安徽泗州拖拉机制造有限公司 | 自走式喷杆喷雾机 | 3WPZ-700 | 型式:自走式;驱动方式：四轮驱动/四轮转向；标定功率：50马力； | 29400 | 19600 | 2018TJ057
526 | 田间管理机械 | 植保机械 | 喷杆喷雾机 | (50-100)马力自走式喷杆喷雾机 | 禹城市亚泰机械制造有限公司 | 喷杆式喷雾机 | 3WPZ-1600型自走式喷杆喷雾机 | 型式：自走式,四轮驱动四轮转向, 结构尺寸（长*宽*高）: 4550*2320*3040mm 配套动力名称、结构形式：四缸水冷四冲程柴油机 配套动力:36.8KW 喷杆长度:11700mm 药液箱容量:1600L配套泵:隔膜泵 配套泵工作压力:2.5MPa 配套泵流量:180L/min | 29400 | 19600 | 2017281401000038
527 | 田间管理机械 | 植保机械 | 喷杆喷雾机 | (50-100)马力自走式喷杆喷雾机 | 北京丰茂植保机械有限公司 | 自走式喷杆喷雾机 | 3WPZ-700A | 1、型式：自走式；2、规格型号；3WPZ-700A;3、外形尺寸：4550x1820x2900mm；4、药箱容量：700L；5、喷杆作业（整机作业）常用工作压力：0.2-0.4MPa;6、喷头型式：扇形雾防滴喷头；7、喷杆升降机构型式：电动升降；8、喷杆折叠机构型式：电动折叠；9、喷杆长度：10400mm；10、配套动力的名称、结构形式：四缸水冷四冲程柴油机；11、标定功率/转速：36.8/2400(KW/r/min);12、配套泵型式：隔膜泵；13、配套泵工作压力：0-2(MPa);14、配套泵流量：65.5-70.5（L/min）；15、离地间隙：950mm；16、轴距：2320mm；17、前/后轮最大轮距：1520/1520mm;18、前轮外径：920mm；19、前轮胎宽：120mm；20、后轮外径：920mm；21、后轮胎宽：120mm；22、前/后轮胎型式：充气橡胶轮胎；23、制动形式（自走式）：鼓式；24、离合器型式（自走式）：摩擦式；25、驱动型式（自走式）：四轮四驱；26、驾驶室（自走式）：无 | 29400 | 19600 | 部20171462
528 | 田间管理机械 | 植保机械 | 喷杆喷雾机 | (50-100)马力自走式喷杆喷雾机 | 北京丰茂植保机械有限公司 | 自走式高秆作物喷杆喷雾机 | 3WX-1200G | 1、名称：自走式高秆作物喷杆喷雾机， 2、规格型号3WX-1200G， 3、型式：自走式 ，4、运输状态外形尺寸：长×宽×高7150×2880×3300（mm），5、药箱容量：1200（L）， 6、喷杆作业(整机作业)常用工作压力：0.2-0.4 （MPa），7、喷杆喷幅：15（m），8、配套动力：四缸四冲程柴油机 ， 8.1、规格型号：4L88， 8.2、标定功率/转速：65/2600kw/r/min， 9、配套泵：隔膜泵 ， 9.1、工作压力：2.0 （MPa），9.2、流量：124.7（ l/min），9.3、转速：550 (r/min) ，10、配套喷头：扇形雾喷头，10.1、数量：30（个），10.2、雾锥角：110°，10.3、喷量（单个）：2#：0.79（0.3MPa压力）（l/min），3#：1.18（0.3MPa压力）（l/min），4#：1.58（0.3MPa压力）（l/min），10.4、间隔：500（mm） | 29400 | 19600 | 部20160372
529 | 田间管理机械 | 植保机械 | 喷杆喷雾机 | (50-100)马力自走式喷杆喷雾机 | 青州江隆机械有限公司 | 喷杆式喷雾机 | 3WPZ-700-25型自走式喷杆喷雾机 | 产品型号、规格及名称：3WPZ-700-25型自走式喷杆喷雾机；产品品目：喷杆喷雾机；结构型式：自走式；工作压力(Mpa)：0.3-0.5；外形尺寸（mm）：（长）×（宽）×（高）5510×2410×3270；喷杆长度(mm)：23400；驱动型式：四轮驱动；转向型式：四轮转向；发动机名称：柴油机；发动机结构型式：四缸四冲程水冷；发动机标定功率/转速kW/(r/min)：36.8/2400；液泵结构型式：隔膜泵；液泵额定压力（Mpa）：2.5；液泵额定流量（L/min）：160-180；药箱容积（L）：700；药箱材质：塑料；限压安全装置结构型式：弹簧式；限压安全装置限定压力：≤0.6；喷杆材质：不锈钢；喷杆允许最大工作压力（Mpa）：0.75；承压管允许最大工作压力（Mpa）：0.75；开关组合允许最大工作压力（Mpa）：0.75；蓄电池类型：免维护铅酸蓄电池；蓄电池容量（Ah）：44；蓄电池标称电压（V）：12×2（串联） | 29400 | 19600 | 2018281401000011
530 | 田间管理机械 | 植保机械 | 喷杆喷雾机 | (50-100)马力自走式喷杆喷雾机 | 青州江隆机械有限公司 | 喷杆式喷雾机 | 3WPZ-2000型自走式喷杆喷雾机 | 产品型号、规格及名称：3WPZ-2000型自走式喷杆喷雾机；产品品目：喷杆喷雾机；结构型式：自走式；工作压力(Mpa)：0.3-0.5；外形尺寸（mm）：（长）×（宽）×（高）5600×2800×3320；喷杆长度(mm)：17500；驱动型式：四轮驱动；转向型式：四轮转向；发动机名称：柴油机；发动机结构型式：四缸四冲程水冷；发动机标定功率/转速kW/(r/min)：36.8/2400；液泵结构型式：隔膜泵；液泵额定压力（Mpa）：2.5；液泵额定流量（L/min）：280；药箱容积（L）：1000×2；药箱材质：塑料；限压安全装置结构型式：弹簧式；限压安全装置限定压力：≤0.6；喷杆材质：不锈钢；喷杆允许最大工作压力（Mpa）：≤0.75；承压管允许最大工作压力（Mpa）：≤0.75；开关组合允许最大工作压力（Mpa）：≤0.75；蓄电池类型：免维护铅酸蓄电池；蓄电池容量（Ah）：44；蓄电池标称电压（V）：12×2（串联） | 29400 | 19600 | 2018281401000011
531 | 田间管理机械 | 植保机械 | 喷杆喷雾机 | (50-100)马力自走式喷杆喷雾机 | 青州江隆机械有限公司 | 自走式喷杆喷雾机 | 3WPZ-700G | 型式：自走式；规格型号：3WPZ-700G；工作状态外形尺寸(mm)：4680*11300*3500；运输状态外形尺寸(mm)：4710*2900*3500；药箱容量（L）：700；喷杆作业（整机作业）常用工作压力（MPa）：0.3-0.5；喷头型式：扇形雾防滴喷头；喷杆升降机构型式：液压升降；喷杆折叠机构型式：液压折叠；喷杆长度（mm）：11300；配套动力名称、结构型式：四缸水冷四冲程柴油机；配套动力标定功率/转速（kW/r/min）：36.8/2400；配套泵型式：隔膜泵；配套泵工作压力（MPa）：0-2.5；配套泵流量（L/min）：60；离地间隙（mm）：1540；轴距（mm）：2650；前/后最大轮距(mm)：2610/2610；前轮外径（mm）：1180；前轮胎宽（mm）：120；后轮外径（mm）：1180；后轮胎宽（mm）：120；前/后轮胎型式：充气轮胎；制动器型式：鼓式；离合器型式：摩擦片式；驱动方式：四轮驱动（四轮转向）；驾驶室：无 | 29400 | 19600 | 部20181022
532 | 田间管理机械 | 植保机械 | 喷杆喷雾机 | (50-100)马力自走式喷杆喷雾机 | 山东卫士植保机械有限公司 | 高地隙水旱两用喷杆喷雾机 | 3WPG-600A | 药液箱容积：600L；发动机功率：36.8kw；喷幅：12米；隔膜泵； | 29400 | 19600 | 鲁T2016015
533 | 田间管理机械 | 植保机械 | 喷杆喷雾机 | (50-100)马力自走式喷杆喷雾机 | 天津哈洋机械科技有限公司 | 自走式喷杆喷雾机 | 3WPZ-H700 | 1.结构型式：自走式，2.配套动力：四缸、水冷立式、四冲程、柴油机，3.功率/转速kw/(r/min):36.8/2500，4.喷雾机工作压力（MPa）:0.5-1.0，5.外形尺寸（长×宽×高）mm：5000×1900×2850，7.药箱容量（L）：700，8.喷头型式：扇形；9.喷杆升降型式：自动/手动；10.喷杆折叠型式：自动/手动；11.喷杆喷幅m：11.6；12.配套泵：隔膜泵1个；13.配套泵工作压力（MPa）：0-2.5；14.配套泵流量（l/min)：60；15.液泵转速（r/min）：650；16.喷头数量：24+2（侧喷）；17.驱动方式/转向方式（自走式）：四轮机械式驱动/四轮转向。 | 29400 | 19600 | 苏农机（2018）第（0205）号
534 | 田间管理机械 | 植保机械 | 喷杆喷雾机 | (50-100)马力自走式喷杆喷雾机 | 青州博川农业机械有限公司 | 自走式喷杆喷雾机 | 3WPZ-700 | 结构型式:自走式；外形尺寸(工作状态,长×宽×高)mm:4270×10000×22800；药箱额定容量:700L；配套喷头型式:扇形雾防滴喷头；喷杆长度:10m；喷杆升降机构型式:电动升降；喷杆折叠机构型式:电动折叠；配套泵型式:隔膜泵；配套泵流量:60；离合器型式:摩擦式；制动器型式:鼓式；驱动方式/转向方式:四轮驱动/四轮转向；驾驶室:无；前/后最大轮距m:1.5/1.5；轴距m:2.35；前/后轮胎规格:前轮外径/胎宽m:0.93/0.1；后轮外径/胎宽m:0.93/0.1；前/后轮胎型式:充气橡胶轮胎；离地间隙m:0.96；马力:50.048马力(36.8kW)；形式:自走式,四轮驱动、四轮转向. | 29400 | 19600 | 部20180217
535 | 田间管理机械 | 植保机械 | 喷杆喷雾机 | (50-100)马力自走式喷杆喷雾机 | 北京丰茂植保机械有限公司 | 喷杆式喷雾机 | 3WPZ-700C型自走式喷杆喷雾机 | 1、规格型号：3WPZ-700C；2、结构形式：自走式；3、整机产品品目：喷杆喷雾机；4、整机外形尺寸：5400×2050×2400mm；5、工作压力：0.2-0.4MPa；6、驱动型式：四轮驱动；7、转向型式：四轮转向；8、喷杆长度：12000mm；9、限压安全装置结构型式：弹簧式；10、限压安全装置限定压力：≦0.48Mpa；11、配套动力：柴油机；12、结构型式：四缸水冷四冲程；13、标定功率/转速：36.8/2400kw/r/min;14、配套泵：隔膜泵；15、额定压力：3.0Mpa；16、额定流量：65.5-70.5L/min；17、药箱材质：塑料；18、药箱药箱容积：700L;19、喷杆材质：不锈钢+塑料；20、喷杆允许最大工作压力：2.76Mpa；21、蓄电池类型类型：免维护蓄电池；22、蓄电池容量：80Ah；23、蓄电池标称电压：12V×2只（串联）24,排放阶段：国三 | 29400 | 19600 | 2008041401000005
536 | 田间管理机械 | 植保机械 | 喷杆喷雾机 | (50-100)马力自走式喷杆喷雾机 | 江苏悦达智能农业装备有限公司 | 自走式喷杆喷雾机 | 3WPZ-700 | 发动机功率36.8KW；自走式；药箱容量700L;扇形喷头；电动控制升降、折叠机构；四轮驱动；四轮转向 | 29400 | 19600 | 苏农机（2018）第（0138）号
537 | 田间管理机械 | 植保机械 | 喷杆喷雾机 | (50-100)马力自走式喷杆喷雾机 | 山东华盛农业药械有限责任公司 | 高地隙自走式喷杆喷雾机 | 3WP-600GA | 药箱容量：600L，喷杆作业(整机作业)常用工作压力：0.2～0.4MPa，喷头型式：扇形，喷杆升降机构型式：电动推杆，喷杆折叠机构型式：电动推杆，喷杆长度：10060mm，配套动力名称、结构型式： 柴油机、四缸水冷四冲程，配套动力标定功率/转速：36.8Kw/2400r/min | 29400 | 19600 | 鲁T2018062
538 | 田间管理机械 | 植保机械 | 喷杆喷雾机 | (50-100)马力自走式喷杆喷雾机 | 禹城市亚泰机械制造有限公司 | 喷杆式喷雾机 | 3WPZ-1000A型自走式喷杆喷雾机 | 型式：自走式,四轮驱动四轮转向, 结构尺寸（长*宽*高）:4550*2200*3240 mm配套动力名称、结构形式：四缸水冷四冲程柴油机 配套动力:36.8KW 喷杆长度:11500mm 药液箱容量:1000L 配套泵:隔膜泵 配套泵工作压力:0-2.5MPa 配套泵流量:60L/min | 29400 | 19600 | 2017281401000038
539 | 田间管理机械 | 植保机械 | 喷杆喷雾机 | (50-100)马力自走式喷杆喷雾机 | 射阳亿成机械制造有限公司 | 自走式喷杆喷雾机 | 3WPZ-YC-800B | 3WPZ-YC-800B型式/自走式规格型号/3WPZ-YC-800B工作状态外形尺寸MM4970×22650×3200运输状态外形尺寸MM5600×1800×3200药箱容量L800喷杆作业(整机作业)常用工作压力MPA0.3-0.5喷头型式/扇形喷头喷杆升降机构型式/自动喷杆折叠机构型式/自动喷杆长度MM20650配套动力名称、结构型式/柴油机、直列、水冷、四冲程、自然吸气标定功率/转速KW(R/MIN)36.8/2400配套泵型式/隔膜泵配套泵工作压力MPA3配套泵流量L/MIN80离地间隙MM1100轴距(自走式)MM2500前/后最大轮距(自走式)MM1605/1605前轮外径MM1320前轮胎宽MM120后轮外径MM1320后轮胎宽MM120前/后轮胎型式/充气轮胎制动器型式(自走式)/鼓刹制动离合器型式(自走式)/机械离合驱动方式(自走式)/四轮驱动、四轮转向驾驶室(自走式)// | 29400 | 19600 | 苏农机（2018）第（0213）号
540 | 田间管理机械 | 植保机械 | 喷杆喷雾机 | (50-100)马力自走式喷杆喷雾机 | 射阳亿成机械制造有限公司 | 自走式喷杆喷雾机 | 3WPZ-YC-1000B | 型式 / 自走式规格型号 / 3WPZ-YC-1000B外形尺寸工作状态 mm 5300×22800×3100外形尺寸运输状态 mm 5250×2000×3100药箱容量 L 1000喷杆作业（整机作业）常用工作压力 MPa 0.3～0.5喷头型式 / 扇形喷头喷杆升降机构型式 / 液压喷杆折叠机构型式 / 液压喷杆长度 mm 22800配套动力名称、结构型式 / 柴油机（直列、水冷、四冲程） 配套动力标定功率/转速 kW/(r/min) 36.8/2400配套泵型式 / 隔膜泵配套泵工作压力 MPa 3配套泵流量 L/min 80离地间隙 mm 870轴距（自走式） mm 2550 前/后最大轮距（自走式） mm 1880前/后轮胎规格（自走式）前轮外径 mm 1300 前/后轮胎规格（自走式）前轮胎宽 mm 140前/后轮胎规格（自走式）后轮外径 mm 1300前/后轮胎规格（自走式）后轮胎宽 mm 140前/后轮胎规格（自走式）前/后轮胎型式 / 充气轮胎制动器型式（自走式） / 鼓式制动离合器型式（自走式） / 机械离合驱动方式（自走式） / 四轮驱动、四轮转向驾驶室（自走式） / 简易驾驶室 | 29400 | 19600 | 苏农机（2019）第（0305）号
541 | 田间管理机械 | 植保机械 | 喷杆喷雾机 | (50-100)马力自走式喷杆喷雾机 | 射阳亿成机械制造有限公司 | 自走式喷杆喷雾机 | 3WPZ-YC-700 | 3WPZ-YC-700型式/自走式规格型号/3WPZ-YC-700工作状态外形尺寸MM4510×10430×2680运输状态外形尺寸MM4510×1840×2680药箱容量L700喷杆作业(整机作业)常用工作压力MPA0.3~0.5喷头型式/扇形喷头喷杆升降机构型式/自动喷杆折叠机构型式/自动喷杆长度MM10430配套动力名称、结构型式/柴油机、直列、水冷、四冲程、自然吸气标定功率/转速KW(R/MIN)36.8/2400配套泵型式/齿轮泵配套泵工作压力MPA0.3-2配套泵流量L/MIN60离地间隙MM970轴距(自走式)MM2280前/后最大轮距(自走式)MM1540/1540前轮外径MM940前轮胎宽MM110后轮外径MM940后轮胎宽MM110前/后轮胎型式/充气轮胎制动器型式(自走式)/鼓式离合器型式(自走式)/机械驱动方式(自走式)/四轮驱动、四轮转向驾驶室(自走式)// | 29400 | 19600 | 苏农机（2018）第（0211）号
542 | 田间管理机械 | 植保机械 | 喷杆喷雾机 | (50-100)马力自走式喷杆喷雾机 | 射阳亿成机械制造有限公司 | 自走式喷杆喷雾机 | 3WPZ-YC-800A | 3WPZ-YC-800A型式/自走式规格型号/3WPZ-YC-800A工作状态外形尺寸MM4970×20650×3100运输状态外形尺寸MM4970×1850×3100药箱容量L800喷杆作业(整机作业)常用工作压力MPA0.3-0.5喷头型式/扇形喷头喷杆升降机构型式/自动喷杆折叠机构型式/自动喷杆长度MM20650配套动力名称、结构型式/柴油机、直列、水冷、四冲程、自然吸气标定功率/转速KW(R/MIN)36.8/2400配套泵型式/隔膜泵配套泵工作压力MPA3配套泵流量L/MIN80离地间隙MM1100轴距(自走式)MM2500前/后最大轮距(自走式)MM1635/1635前轮外径MM1320前轮胎宽MM120后轮外径MM1320后轮胎宽MM120前/后轮胎型式/充气轮胎制动器型式(自走式)/鼓刹制动离合器型式(自走式)/机械离合驱动方式(自走式)/四轮驱动、四轮转向驾驶室(自走式)// | 29400 | 19600 | 苏农机（2018）第（0212）号
543 | 田间管理机械 | 植保机械 | 喷杆喷雾机 | (50-100)马力自走式喷杆喷雾机 | 天津沃能达实业有限公司 | 自走式喷杆喷雾机 | 3WPZ-W700A | 1.结构型式：自走式；2.配套动力：四缸水冷立式四冲程柴油机；功率/转速kw/(r/min):36.8/2500；3.喷雾机工作压力（MPa）:0.5-1.0；4.外形尺寸（长╳宽╳高）mm：5035×1840×2865；5.药箱容积（L）：700；6.液泵型式：隔膜泵1个，液泵工作压力（MPa）：0-2.5；液泵工作流量（L/min）：60；液泵转速（r/min）：540；7.喷杆喷幅（m）：11.6；8.配套喷头型式：扇形；喷头数量：24+2（侧喷）；驱动方式/转向方式（自走式）：四轮机械式驱动/四轮转向 | 29400 | 19600 | 苏农机（2018）第（0151）号
544 | 田间管理机械 | 植保机械 | 喷杆喷雾机 | (50-100)马力自走式喷杆喷雾机 | 天津沃能达实业有限公司 | 自走式喷杆喷雾机 | 3WPZ-W1000B | 1.结构型式：自走式；2.配套动力：四缸水冷立式四冲程柴油机；功率/转速kw/(r/min):36.8/2400；3.喷雾机工作压力（MPa）:0.2-0.6；4.外形尺寸（长╳宽╳高）mm：6200×1950×2600；5.药箱容积（L）：1000；6.液泵型式：齿轮泵1个，液泵工作压力（MPa）：0.3-2.0；液泵工作流量（L/min）：60；液泵转速（r/min）：600；7.喷杆喷幅（m）：10；8.配套喷头型式：扇形；喷头数量：21+2（侧喷）；驱动方式/转向方式（自走式）：四轮机械式驱动/四轮转向 | 29400 | 19600 | 苏农机（2018）第（0149）号
545 | 田间管理机械 | 植保机械 | 喷杆喷雾机 | (50-100)马力自走式喷杆喷雾机 | 天津润丰农业工程技术有限公司 | 自走式喷杆喷雾机 | 3WPZ-800 | 型式：自走式，外形尺寸：5300mm*1600mm*3000mm,药箱容量：800L，喷杆作业（整机作业）常用工作压力：0.2~0.6Mpa，喷头型式：扇形，喷杆长度：12m，配套动力名称、结构、型式：四缸水冷立式柴油机，标定功率/转速：40.4/2400kw(r/min)，配套泵型式：齿轮泵，选配隔膜泵，选配柱塞泵，工作压力：0.3~2.0Mpa，选配0.3~2.1Mpa，选配0.3~2.0Mpa，流量：60L/min，选配60L/min，选配34~58L/min，离地间隙：850~1600mm（可调），轴距（自走式）：1600~2300mm（可调），前/后最大轮距（自走式）：1500~1800mm（可调），驱动方式（自走式）：四轮机械式驱动/四轮转向。 | 29400 | 19600 | 苏农机（2017）第（0229）号
546 | 田间管理机械 | 植保机械 | 喷杆喷雾机 | (50-100)马力自走式喷杆喷雾机 | 天津润丰农业工程技术有限公司 | 自走式喷杆喷雾机 | 3WPZ-1000A | 型式：自走式，外形尺寸：5300mm*2200mm*2700mm,药箱容量：500*2L，喷杆作业（整机作业）常用工作压力：0.2~0.6Mpa，喷头型式：扇形，喷杆长度：13m，配套动力名称、结构、型式：四缸水冷立式柴油机，标定功率/转速：40.4/2400kw(r/min)，配套泵型式：隔膜泵，工作压力：2.0Mpa，流量：80L/min，离地间隙：1600~1900mm（可调），轴距（自走式）：2500~2800mm（可调），前/后最大轮距（自走式）：1700~2300mm（可调），驱动方式（自走式）：四轮机械式驱动/四轮转向。 | 29400 | 19600 | 苏农机（2017）第（0231）号
547 | 田间管理机械 | 植保机械 | 喷杆喷雾机 | (50-100)马力自走式喷杆喷雾机 | 天津润丰农业工程技术有限公司 | 自走式喷杆喷雾机 | 3WPZ-1000 | 型式：自走式，外形尺寸：6200mm*2600mm*2500mm,药箱容量：1000L，喷杆作业（整机作业）常用工作压力：0.2~0.6Mpa，喷头型式：扇形，喷杆长度：12m，配套动力名称、结构、型式：四缸水冷立式柴油机，标定功率/转速：36.8/2400kw(r/min)，配套泵型式：齿轮泵，工作压力：0.3~2.0Mpa，流量：60L/min，离地间隙：600~1000mm（可调），轴距（自走式）：2800~3400mm（可调），前/后最大轮距（自走式）：1600~1800mm（可调），驱动方式（自走式）：四轮机械式驱动/四轮转向。 | 29400 | 19600 | 苏农机（2017）第（0230）号
548 | 田间管理机械 | 植保机械 | 喷杆喷雾机 | (50-100)马力自走式喷杆喷雾机 | 青州泰达机械有限公司 | 自走式喷杆喷雾机 | 3WPZ-700C | 规格型号：3WPZ-700C，型式：自走式；外形尺寸（长×宽×高）：工作状态4320×10400×2960mm，运输状态4600×1800×2960mm；药液箱容量：700L；喷杆作业常用工作压力：0.3-0.5MPa；喷头型式：扇形；喷杆长度：10400mm；配套动力：名称、结构型式：柴油机、四缸四冲程水冷，标定功率/转速：36.8kW/2400（r/min）；配套泵：型式：隔膜泵，工作压力：0-2.5MPa，流量：60L/min；离地间隙：950mm；轴距：2320mm；前/后最大轮距：1520/1520mm；驱动方式：四轮驱动；转向方式：四轮转向；驾驶室：普通式。 | 29400 | 19600 | 鲁T2018023
549 | 田间管理机械 | 植保机械 | 喷杆喷雾机 | (50-100)马力自走式喷杆喷雾机 | 天津沃能达实业有限公司 | 自走式喷杆喷雾机 | 3WPZ-700 | 1.结构型式：自走式；2.配套动力：四缸水冷立式柴油机；功率/转速kw/(r/min):36.8/2400；3.喷雾机工作压力（MPa）:0.3-0.8；4.外形尺寸（长╳宽╳高）mm：4300╳1600╳2600；5.药箱容积（L）：700；8.液泵型式：高压齿轮泵1个，液泵工作压力（MPa）：0.5－1.5；液泵工作流量（L/min）：60；液泵转速（r/min）：600；9.喷杆喷幅（m）：11；10.配套喷头型式：锥形；喷头数量：20+2（侧喷）个。驱动方式/转向方式（自走式）：四轮机械式驱动/四轮转向 | 29400 | 19600 | 2017TJ054
550 | 田间管理机械 | 植保机械 | 喷杆喷雾机 | (50-100)马力自走式喷杆喷雾机 | 青州泰达机械有限公司 | 喷杆式喷雾机 | 3WPZ-700-25型自走式喷杆喷雾机 | 产品型号、规格及名称：3WPZ-700-25型自走式喷杆喷雾机；产品品目：喷杆喷雾机；结构型式：四轮自走式；工作压力(Mpa)：0.3-0.5；驱动型式：四轮驱动；转向型式：四轮转向；外型尺寸（mm）：5510×2410×3270；喷杆长度(mm)：23400；发动机名称：柴油机；发动机结构型式：四缸水冷四冲程；发动机标定功率/转速kW/(r/min)：36.8/2400；液泵结构型式：隔膜泵；液泵额定压力（Mpa）：2.5；液泵额定流量（L/min）：160-180；药箱容积（L）：700；药箱材质：塑料；限压安全装置结构型式：弹簧式；限压安全装置限定压力：≤0.6；喷杆材质：不锈钢+塑料；喷杆允许最大工作压力（Mpa）：2.76（400psi）；承压管允许最大工作压力（Mpa）：2.76（400psi）；开关组合允许最大工作压力（Mpa）：2.76（400psi）；蓄电池类型：免维护铅酸蓄电池；蓄电池容量（Ah）：44；蓄电池标称电压（V）：12×2； | 29400 | 19600 | 2015041401000121
551 | 田间管理机械 | 植保机械 | 喷杆喷雾机 | (50-100)马力自走式喷杆喷雾机 | 青州泰达机械有限公司 | 喷杆式喷雾机 | 3WPZ-1600型自走式喷杆喷雾机 | 产品型号、规格及名称：3WPZ-1600型自走式喷杆喷雾机；产品品目：喷杆喷雾机；结构型式：自走式；工作压力(Mpa)：0.3-0.5Mpa；驱动型式：四轮驱动；转向型式：四轮转向；外型尺寸（mm）：（长）×（宽）×（高）5670×2860×2940；喷杆长度(mm)：16700净重（kg）2310；发动机名称：柴油机；发动机结构型式：四缸四冲程水冷；发动机标定功率/转速kW/(r/min)：36.8/2400；液泵结构型式：隔膜泵；液泵额定压力（Mpa）：2.5；液泵额定流量（L/min）：160-180；药箱容积（L）：1600；药箱材质：塑料；限压安全装置结构型式：弹簧式；限压安全装置限定压力：≤0.6；喷杆材质：不锈钢；喷杆允许最大工作压力（Mpa）：2.76（400psi）；承压管允许最大工作压力（Mpa）：2.76（400psi）；开关组合允许最大工作压力（Mpa）：2.76（400psi）；蓄电池类型：免维护铅酸蓄电池；蓄电池容量（Ah）：44；蓄电池标称电压（V）：12×2 | 29400 | 19600 | 2015041401000121
552 | 田间管理机械 | 植保机械 | 喷杆喷雾机 | (50-100)马力自走式喷杆喷雾机 | 山东华龙农业装备股份有限公司 | 自走式喷杆喷雾机 | 3WPZ-700A | 药箱容量700L，喷杆作业（整机作业）常用工作压力0.3~0.8MPa，配套泵工作压力0.3~2.0MPa， 配套泵流量60L/min，离地间隙970mm，轴距2350mm | 29400 | 19600 | 鲁T2018099
553 | 田间管理机械 | 植保机械 | 喷杆喷雾机 | (50-100)马力自走式喷杆喷雾机 | 山东华盛农业药械有限责任公司 | 高地隙自走式喷杆喷雾机 | 3WP-1300G | 型式：自走式；规格型号：3WP-1300G；外形尺寸（长×宽×高）工作状态：7450×15200×3200mm；药箱容量：1300L；常用工作压力：0.2～0.4MPa | 29400 | 19600 | 2018TJ560
554 | 田间管理机械 | 植保机械 | 喷杆喷雾机 | (50-100)马力自走式喷杆喷雾机 | 临沂劳泽农业科技有限公司 | 喷杆式喷雾机 | 3WP-700型自走式喷杆喷雾机 | 1、发动机功率36.8KW（50马力），四轮驱动，四轮转向； 2、药箱容积700L, 3、喷幅≥10米 | 29400 | 19600 | 2019041401000038
555 | 田间管理机械 | 植保机械 | 喷杆喷雾机 | (50-100)马力自走式喷杆喷雾机 | 临沂劳泽农业科技有限公司 | 喷杆式喷雾机 | 3WP-700B型自走式喷杆喷雾机 | 1、发动机功率36.8KW（50马力），四轮驱动，四轮转向； 2、药箱容积700L, 3、喷幅≥10米 | 29400 | 19600 | 2019041401000038
556 | 田间管理机械 | 植保机械 | 喷杆喷雾机 | (50-100)马力自走式喷杆喷雾机 | 临沂劳泽农业科技有限公司 | 喷杆式喷雾机 | 3WP-800型自走式喷杆喷雾机 | 1、发动机功率36.8KW（50马力），四轮驱动，四轮转向； 2、药箱容积700L, 3、喷幅≥10米 | 29400 | 19600 | 2019041401000038
557 | 田间管理机械 | 植保机械 | 喷杆喷雾机 | (50-100)马力自走式喷杆喷雾机 | 临沂劳泽农业科技有限公司 | 喷杆式喷雾机 | 3WP-700A型自走式喷杆喷雾机 | 1、发动机功率36.8KW（50马力），四轮驱动，四轮转向； 2、药箱容积700L, 3、喷幅≥10米 | 29400 | 19600 | 2019041401000038
558 | 田间管理机械 | 植保机械 | 喷杆喷雾机 | (50-100)马力自走式喷杆喷雾机 | 临沂劳泽农业科技有限公司 | 喷杆式喷雾机 | 3WP-700C型自走式喷杆喷雾机 | 1、发动机功率36.8KW（50马力），四轮驱动，四轮转向； 2、药箱容积700L, 3、喷幅≥10米 | 29400 | 19600 | 2019041401000038
559 | 田间管理机械 | 植保机械 | 喷杆喷雾机 | (50-100)马力自走式喷杆喷雾机 | 临沂劳泽农业科技有限公司 | 喷杆式喷雾机 | 3WP-700D型自走式喷杆喷雾机 | 1、发动机功率36.8KW（50马力），四轮驱动，四轮转向； 2、药箱容积700L, 3、喷幅≥10米 | 29400 | 19600 | 2019041401000038
560 | 田间管理机械 | 植保机械 | 喷杆喷雾机 | (50-100)马力自走式喷杆喷雾机 | 临沂劳泽农业科技有限公司 | 喷杆式喷雾机 | 3WP-1000型自走式喷杆喷雾机 | 1、发动机功率36.8KW（50马力），四轮驱动，四轮转向； 2、药箱容积1000L, 3、喷幅≥10米 | 29400 | 19600 | 2019041401000038
561 | 田间管理机械 | 植保机械 | 喷杆喷雾机 | (50-100)马力自走式喷杆喷雾机 | 山东弘潍机械科技有限公司 | 喷杆式喷雾机 | 3WPZ-700A型自走式喷杆喷雾机 | 自走式喷杆喷雾机，外型整机尺寸：4630mm×1800mm×2520mm,喷杆长度：10600mm，药箱容积：700L，隔膜泵，四轮驱动、四轮转向，发动机型号：四缸水冷四冲程,36.8kW,2400r/min,国三排放，常柴、全柴。 | 29400 | 19600 | 2019281401000008
562 | 田间管理机械 | 植保机械 | 喷杆喷雾机 | (50-100)马力自走式喷杆喷雾机 | 山东弘潍机械科技有限公司 | 喷杆式喷雾机 | 3WPZ-700B型自走式喷杆喷雾机 | 自走式喷杆喷雾机，外型整机尺寸：4680mm×1870mm×2620mm,喷杆长度：10650mm，药箱容积：700L，隔膜泵，四轮驱动、四轮转向，发动机型号：四缸水冷四冲程,36.8kW,2400r/min,国三排放，常柴、全柴。 | 29400 | 19600 | 2019281401000008
563 | 田间管理机械 | 植保机械 | 喷杆喷雾机 | (50-100)马力自走式喷杆喷雾机 | 山东弘潍机械科技有限公司 | 喷杆式喷雾机 | 3WPZ-700C型自走式喷杆喷雾机 | 自走式喷杆喷雾机，外型整机尺寸：4550mm×1760mm×2530mm,喷杆长度：17720mm，药箱容积：700L，隔膜泵，四轮驱动、四轮转向，发动机型号：四缸水冷四冲程,36.8kW,2400r/min,国三排放，常柴、全柴。 | 29400 | 19600 | 2019281401000008
564 | 田间管理机械 | 植保机械 | 喷杆喷雾机 | (50-100)马力自走式喷杆喷雾机 | 雷沃重工股份有限公司 | 自走式喷杆喷雾机 | 3WPZ-800A | 功率:36.8KW；形式:自走式,四轮驱动、四轮转向 | 29400 | 19600 | 部20190017
565 | 田间管理机械 | 植保机械 | 喷杆喷雾机 | (50-100)马力自走式喷杆喷雾机 | 雷沃重工股份有限公司 | 自走式喷杆喷雾机 | 3WPZ-700A | 功率:36.8KW；形式:自走式,四轮驱动、四轮转向 | 29400 | 19600 | 部20190014
566 | 田间管理机械 | 植保机械 | 喷杆喷雾机 | (50-100)马力自走式喷杆喷雾机 | 雷沃重工股份有限公司 | 自走式喷杆喷雾机 | 3WPZ-700B | 功率:36.8KW；形式:自走式,四轮驱动、四轮转向 | 29400 | 19600 | 部20190015
567 | 田间管理机械 | 植保机械 | 喷杆喷雾机 | (50-100)马力自走式喷杆喷雾机 | 雷沃重工股份有限公司 | 自走式喷杆喷雾机 | 3WPZ-800B | 功率:36.8KW；形式:自走式,四轮驱动、四轮转向 | 29400 | 19600 | 部20190018
568 | 田间管理机械 | 植保机械 | 喷杆喷雾机 | (50-100)马力自走式喷杆喷雾机 | 雷沃重工股份有限公司 | 自走式喷杆喷雾机 | 3WPZ-800C | 功率:36.8KW；形式:自走式,四轮驱动、四轮转向 | 29400 | 19600 | 部20190019
569 | 田间管理机械 | 植保机械 | 喷杆喷雾机 | (50-100)马力自走式喷杆喷雾机 | 雷沃重工股份有限公司 | 自走式喷杆喷雾机 | 3WPZ-700G | 功率:36.8KW；形式:自走式,四轮驱动、四轮转向 | 29400 | 19600 | 部20190016
570 | 田间管理机械 | 植保机械 | 喷杆喷雾机 | (50-100)马力自走式喷杆喷雾机 | 天津哈洋机械科技有限公司 | 自走式喷杆喷雾机 | 3WPZ-1400 | 1.结构型式：自走式，2.配套动力：四缸、水冷、四冲程、柴油机，3.功率/转速kw/(r/min):36.8/2400，4.喷雾机工作压力（MPa）:0.2-0.6，5.外形尺寸（长×宽×高）mm：6300×1900×3000，7.药箱容量（L）：1400，8.喷头型式：扇形；9.喷杆升降型式：自动/手动；10.喷杆折叠型式：自动/手动；11.喷杆喷幅m：12；12.配套泵：齿轮泵1个；13.配套泵工作压力（MPa）：0.3-2.0；14.配套泵流量（l/min)：60；15.液泵转速（r/min）：600；16.喷头数量：24+2（侧喷）；17.驱动方式/转向方式（自走式）：四轮机械式驱动/四轮转向。 | 29400 | 19600 | 苏农机（2018）第（0203）号
571 | 田间管理机械 | 植保机械 | 喷杆喷雾机 | (50-100)马力自走式喷杆喷雾机 | 宿州市信德机械股份有限公司 | 喷杆式喷雾机 | 3WPZ-700型自走式喷杆喷雾机 | 驱动型式四轮驱动、转向型式四轮转向、发动机名称柴油机、整机外形尺寸4500×1670×2500MM、喷幅12M、配套动力36.8KW/2400r/min、工作压力0.3-0.5MPa、药箱容积：700L、蓄电池标称电压12×2V、 | 29400 | 19600 | 2018281401000030
572 | 田间管理机械 | 植保机械 | 喷杆喷雾机 | 100马力及以上自走式喷杆喷雾机 | 青州江隆机械有限公司 | 喷杆式喷雾机 | 3WPZ-1000型自走式喷杆喷雾机 | 产品型号、规格及名称：3WPZ-1000型自走式喷杆喷雾机；产品品目：喷杆喷雾机；结构型式：自走式；工作压力(Mpa)：0.3-0.5；外形尺寸（mm）：（长）×（宽）×（高）4780×2040×2970；喷杆长度(mm)：14800；驱动型式：四轮驱动；转向型式：四轮转向；发动机名称：柴油机；发动机结构型式：四缸四冲程水冷；发动机标定功率/转速kW/(r/min)：74/2400；液泵结构型式：隔膜泵；液泵额定压力（Mpa）：3.0；液泵额定流量（L/min）：80-100；药箱容积（L）：1000；药箱材质：塑料；限压安全装置结构型式：弹簧式；限压安全装置限定压力：≤0.6；喷杆材质：不锈钢；喷杆允许最大工作压力（Mpa）：0.75；承压管允许最大工作压力（Mpa）：0.75；开关组合允许最大工作压力（Mpa）：0.75；蓄电池类型：免维护铅酸蓄电池；蓄电池容量（Ah）：60；蓄电池标称电压（V）：12×2（串联） | 40000 | 26670 | 2018281401000011
573 | 田间管理机械 | 植保机械 | 喷杆喷雾机 | 100马力及以上自走式喷杆喷雾机 | 青州江隆机械有限公司 | 喷杆式喷雾机 | 3WPZ-3000型自走式喷杆喷雾机 | 产品型号、规格及名称：3WPZ-3000型自走式喷杆喷雾机；产品品目：喷杆喷雾机；结构型式：自走式；工作压力(Mpa)：0.3-0.5；外形尺寸（mm）：（长）×（宽）×（高）5800×2800×3320；喷杆长度(mm)：16700；驱动型式：四轮驱动；转向型式：四轮转向；发动机名称：柴油机；发动机结构型式：四缸四冲程水冷；发动机标定功率/转速kW/(r/min)：74/2400；液泵结构型式：隔膜泵；液泵额定压力（Mpa）：2.5；液泵额定流量（L/min）：280；药箱容积（L）：1400×2；药箱材质：塑料；限压安全装置结构型式：弹簧式；限压安全装置限定压力：≤0.6；喷杆材质：不锈钢；喷杆允许最大工作压力（Mpa）：≤0.75；承压管允许最大工作压力（Mpa）：≤0.75；开关组合允许最大工作压力（Mpa）：≤0.75；蓄电池类型：免维护铅酸蓄电池；蓄电池容量（Ah）：60；蓄电池标称电压（V）：12×2（串联） | 40000 | 26670 | 2018281401000011
574 | 田间管理机械 | 植保机械 | 喷杆喷雾机 | 100马力及以上自走式喷杆喷雾机 | 青州江隆机械有限公司 | 喷杆式喷雾机 | 3WPZ-700LD-100型自走式喷杆喷雾机 | 产品型号、规格及名称：3WPZ-700LD-100型自走式喷杆喷雾机；产品品目：喷杆喷雾机；结构型式：自走式；工作压力(Mpa)：0.3-0.5；外形尺寸（mm）：（长）×（宽）×（高）5200×2410×3220；喷杆长度(mm)：16500；驱动型式：四轮驱动；转向型式：四轮转向；发动机名称：柴油机；发动机结构型式：四缸四冲程水冷；发动机标定功率/转速kW/(r/min)：74/2400；液泵结构型式：隔膜泵；液泵额定压力（Mpa）：2.5；液泵额定流量（L/min）：160-180；药箱容积（L）：700；药箱材质：塑料；限压安全装置结构型式：弹簧式；限压安全装置限定压力：≤0.6；喷杆材质：不锈钢；喷杆允许最大工作压力（Mpa）：≤0.75；承压管允许最大工作压力（Mpa）：≤0.75；开关组合允许最大工作压力（Mpa）：≤0.75；蓄电池类型：免维护铅酸蓄电池；蓄电池容量（Ah）：60；蓄电池标称电压（V）：12×2 | 40000 | 26670 | 2018281401000011
575 | 田间管理机械 | 植保机械 | 喷杆喷雾机 | 100马力及以上自走式喷杆喷雾机 | 青州江隆机械有限公司 | 喷杆式喷雾机 | 3WPZ-700LD-25型自走式喷杆喷雾机 | 产品型号、规格及名称：3WPZ-700LD-25型自走式喷杆喷雾机；产品品目：喷杆喷雾机；结构型式：自走式；工作压力(Mpa)：0.3-0.5；外形尺寸（mm）：（长）×（宽）×（高）5420×2420×3300；喷杆长度(mm)：23400；驱动型式：四轮驱动；转向型式：四轮转向；发动机名称：柴油机；发动机结构型式：四缸四冲程水冷；发动机标定功率/转速kW/(r/min)：74/2400；液泵结构型式：隔膜泵；液泵额定压力（Mpa）：2.5；液泵额定流量（L/min）：160-180；药箱容积（L）：700；药箱材质：塑料；限压安全装置结构型式：弹簧式；限压安全装置限定压力：≤0.6；喷杆材质：不锈钢；喷杆允许最大工作压力（Mpa）：≤0.75；承压管允许最大工作压力（Mpa）：≤0.75；开关组合允许最大工作压力（Mpa）：≤0.75；蓄电池类型：免维护铅酸蓄电池；蓄电池容量（Ah）：60；蓄电池标称电压（V）：12×2 | 40000 | 26670 | 2018281401000011
576 | 田间管理机械 | 植保机械 | 喷杆喷雾机 | 100马力及以上自走式喷杆喷雾机 | 黑龙江省宝泉岭农垦金宇机械制造有限公司 | 喷杆式喷雾机 | 3WPZ-1000型自走式喷杆喷雾机 | 配套动力：柴油机 四缸 直列 水冷 四冲程 功率：74.5KW 转速：2400r/min,液泵：隔膜泵 额定压力：3.0MPa 额定流量：100L/min 药箱容积：1000L 限压安全装置：机械限位式 限定压力≤0.6MPa 喷射部件：材质 PVC φ8mm允许最大压力60kgf/cm2 φ8.5mm允许最大压力120kgf/cm2蓄电池：铅酸蓄电池 容量80Ah | 40000 | 26670 | 2019041401000043
577 | 田间管理机械 | 植保机械 | 喷杆喷雾机 | 100马力及以上自走式喷杆喷雾机 | 公主岭市华玺农业机械制造有限公司 | 喷杆式喷雾机 | 3WPZ-2000A型自走式喷杆喷雾机 | 型式：自走式；发动机功率：74.5kW（101.32马力）；药箱容量：2000L；整机外形尺寸： 7690×2850×3700 （mm）；喷杆喷幅：21.26m；四轮驱动，四轮转向； | 40000 | 26670 | 2013041401000097
578 | 田间管理机械 | 植保机械 | 喷杆喷雾机 | 100马力及以上自走式喷杆喷雾机 | 公主岭市华玺农业机械制造有限公司 | 自走式喷杆喷雾机 | 3WPZ-1500A | 形式:自走式；运输状态外形尺寸(长*宽*高)mm:6560*2620*3330；药箱容量(L):750*2；发动机功率：74.5kW（101.32马力）；喷杆喷幅(m):20.7；四轮驱动，四轮转向； | 40000 | 26670 | 吉农机鉴2018-026
579 | 田间管理机械 | 植保机械 | 喷杆喷雾机 | 100马力及以上自走式喷杆喷雾机 | 公主岭市华玺农业机械制造有限公司 | 自走式喷杆喷雾机 | 3WPZ-1500 | 形式:自走式；运输状态外形尺寸(长*宽*高)mm:6500*3500*3700；药箱容量(L):750*2；发动机功率：103kW（140.08马力）；喷杆喷幅：18.52m；四轮驱动，四轮转向； | 40000 | 26670 | 部20171406
580 | 田间管理机械 | 植保机械 | 喷杆喷雾机 | 100马力及以上自走式喷杆喷雾机 | 青州泰达机械有限公司 | 喷杆式喷雾机 | 3WPZ-1000型自走式喷杆喷雾机 | 产品型号、规格及名称：3WPZ-1000型自走式喷杆喷雾机；产品品目：030205喷杆喷雾机；结构型式：自走式；工作压力(Mpa)：0.3-0.5Mpa；驱动型式：四轮驱动；转向型式：四轮转向；外型尺寸（mm）：（长）×（宽）×（高）4780×2040×2970；喷杆长度(mm)：14800；发动机名称：柴油机；发动机结构型式：四缸四冲程水冷；发动机标定功率/转速kW/(r/min)：74/2400；液泵结构型式：隔膜泵；液泵额定压力（Mpa）：3.0；液泵额定流量（L/min）：80-100；药箱容积（L）：1000；药箱材质：塑料；限压安全装置结构型式：弹簧式；限压安全装置限定压力：≤0.6；喷杆材质：不锈钢+塑料；喷杆允许最大工作压力（Mpa）：0.75；承压管允许最大工作压力（Mpa）：0.75；开关组合允许最大工作压力（Mpa）：0.75；蓄电池类型：免维护铅酸蓄电池；蓄电池容量（Ah）：60；蓄电池标称电压（V）：12×2（串联） | 40000 | 26670 | 2018281401000013
581 | 田间管理机械 | 植保机械 | 喷杆喷雾机 | 100马力及以上自走式喷杆喷雾机 | 公主岭市华玺农业机械制造有限公司 | 喷杆式喷雾机 | 3WPZ-2000型自走式喷杆喷雾机 | 型式：自走式；发动机功率：74.5kW（101.32马力）；整机外形尺寸：6730×3180×3620（mm）；药箱容量：2000L；喷杆喷幅：22.1m；四轮驱动，四轮转向； | 40000 | 26670 | 2013041401000097
582 | 田间管理机械 | 植保机械 | 喷杆喷雾机 | 100马力及以上自走式喷杆喷雾机 | 公主岭市华玺农业机械制造有限公司 | 喷杆式喷雾机 | 3WPZ-1000A型自走式喷杆喷雾机 | 形式:自走式；整机外形尺寸(长*宽*高)mm:5900×2720×3170；药箱容量(L):500*2；发动机功率：74.5kW(101.32马力）；喷杆喷幅(m):18.1；四轮驱动，四轮转向； | 40000 | 26670 | 2013041401000097
583 | 田间管理机械 | 植保机械 | 喷杆喷雾机 | 100马力及以上自走式喷杆喷雾机 | 公主岭市华玺农业机械制造有限公司 | 喷杆式喷雾机 | 3WPZ-3000A型自走式喷杆喷雾机 | 型式：自走式；发动机功率：103kW（140.08马力）；整机外形尺寸：6730×3180×3700(mm)；药箱容量：3000L；喷杆喷幅：23.4m；四轮驱动，四轮转向； | 40000 | 26670 | 2013041401000097
584 | 田间管理机械 | 植保机械 | 喷杆喷雾机 | 100马力及以上自走式喷杆喷雾机 | 公主岭市华玺农业机械制造有限公司 | 自走式喷杆喷雾机 | 3WPZ-1000 | 形式:自走式；运输状态外形尺寸(长*宽*高)mm:5960*2600*3190；；药箱容量(L):500*2；发动机功率：74.5kW（101.32马力）；喷杆喷幅(m):17.9；四轮驱动，四轮转向； | 40000 | 26670 | 吉农机鉴2018-025
585 | 田间管理机械 | 植保机械 | 喷杆喷雾机 | 100马力及以上自走式喷杆喷雾机 | 射阳亿成机械制造有限公司 | 自走式喷杆喷雾机 | 3WPZ-YC-700A | 型式 / 自走式 规格型号 / 3WPZ-YC-700A 外形尺寸工作状态 mm 4800×18500×3220 外形尺寸运输状态 mm 4800×1900×3220 药箱容量 L 700 喷杆作业（整机作业）常用工作压力 MPa 0.3～0.5 喷头型式 / 扇形喷头 喷杆升降机构型式 / 液压 喷杆折叠机构型式 / 液压 喷杆长度 mm 18500 配套动力名称、结构型式 / 柴油机（直列、水冷、四冲程） 配套动力标定功率/转速 kW/(r/min) 74/2400 配套泵型式 / 隔膜泵 配套泵工作压力 MPa 3 配套泵流量 L/min 80 离地间隙 mm 1130 轴距（自走式） mm 2340 前/后最大轮距（自走式） mm 1770 前/后轮胎规格（自走式）前轮外径 mm 1300/1600 前/后轮胎规格（自走式）前轮胎宽 mm 140/90 前/后轮胎规格（自走式）后轮外径 mm 1300/1600 前/后轮胎规格（自走式）后轮胎宽 mm 140/90 前/后轮胎规格（自走式）前/后轮胎型式 / 充气轮胎/水田实心轮 制动器型式（自走式） / 鼓式制动 离合器型式（自走式） / 机械离合 驱动方式（自走式） / 四轮驱动、四轮转向 驾驶室（自走式） / 简易驾驶室 | 40000 | 26670 | 苏农机（2019）第（0302）号
586 | 田间管理机械 | 植保机械 | 喷杆喷雾机 | 100马力及以上自走式喷杆喷雾机 | 射阳亿成机械制造有限公司 | 自走式喷杆喷雾机 | 3WPZ-YC-1000A | 型式 / 自走式 规格型号 / 3WPZ-YC-1000A 外形尺寸工作状态 mm 5300×22800×3200 外形尺寸运输状态 mm 5250×2000×3100 药箱容量 L 1000 喷杆作业（整机作业）常用工作压力 MPa 0.3～0.5 喷头型式 / 扇形喷头 喷杆升降机构型式 / 液压 喷杆折叠机构型式 / 液压 喷杆长度 mm 22800 配套动力名称、结构型式 / 柴油机（直列、水冷、四冲程） 配套动力标定功率/转速 kW/(r/min) 74/2400 配套泵型式 / 隔膜泵 配套泵工作压力 MPa 3 配套泵流量 L/min 80 离地间隙 mm 1010 轴距（自走式） mm 2420 前/后最大轮距（自走式） mm 1830 前/后轮胎规格（自走式）前轮外径 mm 1300 前/后轮胎规格（自走式）前轮胎宽 mm 140 前/后轮胎规格（自走式）后轮外径 mm 1300 前/后轮胎规格（自走式）后轮胎宽 mm 140 前/后轮胎规格（自走式）前/后轮胎型式 / 充气轮胎 制动器型式（自走式） / 鼓式制动 离合器型式（自走式） / 机械离合 驱动方式（自走式） / 四轮驱动、四轮转向 驾驶室（自走式） / 封闭驾驶室 | 40000 | 26670 | 苏农机（2019）第（0304）号
587 | 田间管理机械 | 植保机械 | 喷杆喷雾机 | 100马力及以上自走式喷杆喷雾机 | 青州泰达机械有限公司 | 喷杆式喷雾机 | 3WPZ-700LD-25型自走式喷杆喷雾机 | 产品型号、规格及名称：3WPZ-700LD-25型自走式喷杆喷雾机；产品品目：喷杆喷雾机；结构型式：四轮自走式；工作压力(Mpa)：0.3-0.5；驱动型式：四轮驱动；转向型式：四轮转向；外型尺寸（mm）：5420×2420×3300；喷杆长度(mm)：23400；发动机名称：柴油机；发动机结构型式：四缸水冷四冲程；发动机标定功率/转速kW/(r/min)：74/2400；液泵结构型式：隔膜泵；液泵额定压力（Mpa）：2.5；液泵额定流量（L/min）：160-180；药箱容积（L）：700；药箱材质：塑料；限压安全装置结构型式：弹簧式；限压安全装置限定压力：≤0.6；喷杆材质：不锈钢+塑料；喷杆允许最大工作压力（Mpa）：2.76；承压管允许最大工作压力（Mpa）：2.76（400psi）；开关组合允许最大工作压力（Mpa）：2.76；蓄电池类型：铅酸蓄电池；蓄电池容量（Ah）：60；蓄电池标称电压（V）：12×2（串联）； | 40000 | 26670 | 2015041401000121
588 | 田间管理机械 | 植保机械 | 喷杆喷雾机 | 100马力及以上自走式喷杆喷雾机 | 青州泰达机械有限公司 | 喷杆式喷雾机 | 3WPZ-700LD-100型自走式喷杆喷雾机 | 产品型号、规格及名称：3WPZ-700LD-100型自走式喷杆喷雾机；产品品目：喷杆喷雾机；结构型式：四轮自走式；工作压力(Mpa)：0.3-0.5；驱动型式：四轮驱动；转向型式：四轮转向；外型尺寸（mm）：5200×2410×3220；喷杆长度(mm)：16500；发动机名称：柴油机；发动机结构型式：四缸水冷四冲程；发动机标定功率/转速kW/(r/min)：74/2400；液泵结构型式：隔膜泵；液泵额定压力（Mpa）：2.5；液泵额定流量（L/min）：160-180；药箱容积（L）：700；药箱材质：塑料；限压安全装置结构型式：弹簧式；限压安全装置限定压力：≤0.6；喷杆材质：不锈钢+塑料；喷杆允许最大工作压力（Mpa）：2.76；承压管允许最大工作压力（Mpa）：2.76（400psi）；开关组合允许最大工作压力（Mpa）：2.76；蓄电池类型：铅酸蓄电池；蓄电池容量（Ah）：60；蓄电池标称电压（V）：12×2（串联）； | 40000 | 26670 | 2015041401000121
589 | 田间管理机械 | 植保机械 | 喷杆喷雾机 | 100马力及以上自走式喷杆喷雾机 | 青州泰达机械有限公司 | 喷杆式喷雾机 | 3WPZ-2000A型自走式喷杆喷雾机 | 产品型号、规格及名称：3WPZ-2000A型自走式喷杆喷雾机；产品品目：030205喷杆喷雾机；结构型式：自走式；工作压力(Mpa)：0.3-0.5Mpa；驱动型式：四轮驱动；转向型式：四轮转向；外型尺寸（mm）：（长）×（宽）×（高）5600×2800×3320；喷杆长度(mm)：16700；发动机名称：柴油机；发动机结构型式：四缸四冲程水冷；发动机标定功率/转速kW/(r/min)：74/2400；液泵结构型式：隔膜泵；液泵额定压力（Mpa）：2.5；液泵额定流量（L/min）：280；药箱容积（L）：1000×2；药箱材质：塑料；限压安全装置结构型式：弹簧式；限压安全装置限定压力：≤0.6；喷杆材质：不锈钢；喷杆允许最大工作压力（Mpa）：0.75；承压管允许最大工作压力（Mpa）：0.75；开关组合允许最大工作压力（Mpa）：0.75；蓄电池类型：免维护铅酸蓄电池；蓄电池容量（Ah）：60；蓄电池标称电压（V）：12×2（串联） | 40000 | 26670 | 2018281401000013
590 | 田间管理机械 | 植保机械 | 喷杆喷雾机 | 100马力及以上自走式喷杆喷雾机 | 青州泰达机械有限公司 | 喷杆式喷雾机 | 3WPZ-3000型自走式喷杆喷雾机 | 产品型号、规格及名称：3WPZ-3000型自走式喷杆喷雾机；产品品目：喷杆喷雾机；结构型式：自走式；工作压力(Mpa)：0.3-0.5Mpa；驱动型式：四轮驱动；转向型式：四轮转向；外型尺寸（mm）：（长）×（宽）×（高）5800×2800×3320；喷杆长度(mm)：16700；发动机名称：柴油机；发动机结构型式：四缸四冲程水冷；发动机标定功率/转速kW/(r/min)：74/2400；液泵结构型式：隔膜泵；液泵额定压力（Mpa）：2.5；液泵额定流量（L/min）：280；药箱容积（L）：1500×2；药箱材质：塑料；限压安全装置结构型式：弹簧式；限压安全装置限定压力：≤0.6；喷杆材质：不锈钢+塑料；喷杆允许最大工作压力（Mpa）：2.76（400psi）；承压管允许最大工作压力（Mpa）：2.76（400psi）；开关组合允许最大工作压力（Mpa）：2.76（400psi）；蓄电池类型：免维护铅酸蓄电池；蓄电池容量（Ah）：60；蓄电池标称电压（V）：12×2（串联） | 40000 | 26670 | 2015041401000121
591 | 田间管理机械 | 植保机械 | 喷杆喷雾机 | 100马力及以上自走式喷杆喷雾机 | 天津市圣弘机电设备有限公司 | 自走式喷杆喷雾机 | 3WPZ-2600B | 型式：自走式；外形尺寸mm：6260×3480×3150；药箱容量L：2600；喷杆作业（整机作业）常用工作压力Mpa：0.3-0.6；喷头型式：锥形；喷杆长度mm:16000；配套动力：四缸水冷四冲程直式柴油机；标定功率/转速kW/（r/min）：74/2400；配套泵：隔膜泵；工作压力Mpa：2.5；流量l/min：280；离地间隙mm：1120；轴距（自走式）mm：2720；制动器型式（自走式）：机械式；离合器型式（自走式）：摩擦式；驱动方式（自走式）：四轮驱动、四轮转向。 | 40000 | 26670 | 苏农机（2019）第（0314）号
592 | 田间管理机械 | 植保机械 | 喷杆喷雾机 | 100马力及以上自走式喷杆喷雾机 | 天津市圣弘机电设备有限公司 | 自走式喷杆喷雾机 | 3WPZ-600 | 型式：自走式；外形尺寸mm：6200×1950×2600；药箱容量L：600；喷杆作业（整机作业）常用工作压力Mpa：0.3-0.6；喷头型式：扇形；喷杆长度mm:10000；配套动力：四缸水冷四冲程直式柴油机；标定功率/转速kW/（r/min）：74/2400；配套泵：齿轮泵；工作压力Mpa：0.3-2.0；流量l/min：60；离地间隙mm：640；轴距（自走式）mm：2750；制动器型式（自走式）：机械式；离合器型式（自走式）：摩擦式；驱动方式（自走式）：四轮驱动、四轮转向。 | 40000 | 26670 | 苏农机（2019）第（0316）号
593 | 田间管理机械 | 植保机械 | 喷杆喷雾机 | 100马力及以上自走式喷杆喷雾机 | 天津市圣弘机电设备有限公司 | 自走式喷杆喷雾机 | 3WPZ-700 | 型式：自走式；外形尺寸mm：4300×1600×2600；药箱容量L：700；喷杆作业（整机作业）常用工作压力Mpa：0.3-0.6；喷头型式：扇形；喷杆长度mm:10000；配套动力：四缸水冷四冲程直式柴油机；标定功率/转速kW/（r/min）：74/2400；配套泵：齿轮泵；工作压力Mpa：0.3-2.0；流量l/min：60；离地间隙mm：935；轴距（自走式）mm：2390；制动器型式（自走式）：机械式；离合器型式（自走式）：摩擦式；驱动方式（自走式）：四轮驱动、四轮转向。 | 40000 | 26670 | 苏农机（2019）第（0310）号
594 | 田间管理机械 | 植保机械 | 喷杆喷雾机 | 100马力及以上自走式喷杆喷雾机 | 天津市圣弘机电设备有限公司 | 自走式喷杆喷雾机 | 3WPZ-1000 | 型式：自走式；外形尺寸mm：5250×2280×3680；药箱容量L：1000；喷杆作业（整机作业）常用工作压力Mpa：0.3-0.6；喷头型式：扇形；喷杆长度mm:16000；配套动力：四缸水冷四冲程直式柴油机；标定功率/转速kW/（r/min）：74/2400；配套泵：隔膜泵；工作压力Mpa：0-2.5；流量l/min：100；离地间隙mm：1825；轴距（自走式）mm：2500；制动器型式（自走式）：机械式；离合器型式（自走式）：摩擦式；驱动方式（自走式）：四轮驱动、四轮转向。 | 40000 | 26670 | 苏农机（2019）第（0311）号
595 | 田间管理机械 | 植保机械 | 喷杆喷雾机 | 100马力及以上自走式喷杆喷雾机 | 天津市圣弘机电设备有限公司 | 自走式喷杆喷雾机 | 3WPZ-500 | 型式：自走式；外形尺寸mm：3950×2000×2200；药箱容量L：500；喷杆作业（整机作业）常用工作压力Mpa：0.3-0.6；喷头型式：扇形；喷杆长度mm:8000；配套动力：四缸水冷四冲程柴油机；标定功率/转速kW/（r/min）：74/2400；配套泵：三缸柱塞泵；工作压力Mpa：1.5-3.5；流量l/min：34-52；离地间隙mm：330；轴距（自走式）mm：2090；制动器型式（自走式）：机械式；离合器型式（自走式）：摩擦式；驱动方式（自走式）：四轮驱动、四轮转向。 | 40000 | 26670 | 苏农机（2019）第（0315）号
596 | 田间管理机械 | 植保机械 | 喷杆喷雾机 | 100马力及以上自走式喷杆喷雾机 | 天津市圣弘机电设备有限公司 | 自走式喷杆喷雾机 | 3WPZ-1500 | 型式：自走式；外形尺寸mm：6160×3000×3540；药箱容量L：1500（2个750L）；喷杆作业（整机作业）常用工作压力Mpa：0.3-0.6；喷头型式：扇形；喷杆长度mm:16000；配套动力：四缸水冷四冲程直式柴油机；标定功率/转速kW/（r/min）：74/2400；配套泵：隔膜泵；工作压力Mpa：2.5；流量l/min：160-180；离地间隙mm：1735；轴距（自走式）mm：2810；制动器型式（自走式）：机械式；离合器型式（自走式）：摩擦式；驱动方式（自走式）：四轮驱动、四轮转向。 | 40000 | 26670 | 苏农机（2019）第（0312）号
597 | 田间管理机械 | 植保机械 | 喷杆喷雾机 | 100马力及以上自走式喷杆喷雾机 | 天津市圣弘机电设备有限公司 | 自走式喷杆喷雾机 | 3WPZ-2600 | 型式：自走式；外形尺寸mm：5650×3200×2950；药箱容量L：2600（1300L×2）；喷杆作业（整机作业）常用工作压力Mpa：0.3-0.6；喷头型式：扇形；喷杆长度mm:18000；配套动力：四缸水冷四冲程直式柴油机；标定功率/转速kW/（r/min）：74/2400；配套泵：隔膜泵；工作压力Mpa：0-2.5；流量l/min：215；离地间隙mm：1000；轴距（自走式）mm：2620；制动器型式（自走式）：摩擦式；离合器型式（自走式）：摩擦式；驱动方式（自走式）：四轮驱动、四轮转向。 | 40000 | 26670 | 苏农机（2019）第（0313）号
598 | 田间管理机械 | 植保机械 | 喷杆喷雾机 | 100马力及以上自走式喷杆喷雾机 | 禹城市亚泰机械制造有限公司 | 喷杆式喷雾机 | 3WPZ-3000型自走式喷杆喷雾机 | 型式：自走式,四轮驱动四轮转向,结构尺寸（长*宽*高）:4500*2530*3200 mm配套动力名称、结构形式：四缸直列程水冷柴油机 配套动力:74.5KW 喷杆长度:16000mm 喷幅：17000mm药液箱容量:2400L配套泵:隔膜泵 配套泵工作压力:2.5MPa 配套泵流量:180L/min | 40000 | 26670 | 2017281401000038
599 | 田间管理机械 | 植保机械 | 喷杆喷雾机 | 100马力及以上自走式喷杆喷雾机 | 北京丰茂植保机械有限公司 | 自走式高秆作物喷杆喷雾机 | 3WX-2000G | 1、名称：自走式高秆作物喷杆喷雾机， 2、规格型号3WX-2000G， 3、型式：自走式 ，4、运输状态外形尺寸：长×宽×高8700×2800×3900（mm），5、药箱容量：2000（L）， 6、喷杆作业(整机作业)常用工作压力：0.2-0.4 （MPa），7、喷杆喷幅：21（m），8、配套动力：四缸四冲程柴油机 8.1、规格型号：1104D， 8.2、标定功率/转速：106/2200 (kw/r/min)， 9、配套泵：隔膜泵 ， 9.1、工作压力：2.0 （MPa），9.2、流量：253.4（ l/min），9.3、转速：550 (r/min) ，10、配套喷头：扇形雾喷头，10.1、数量：42（个），10.2、雾锥角：110°，10.3、喷量（单个）：2#：1.18（0.3MPa压力）（l/min），3#：1.58（0.3MPa压力）（l/min），4#：1.97（0.3MPa压力）（l/min），10.4、间隔：500（mm） | 40000 | 26670 | 部20160366
600 | 田间管理机械 | 植保机械 | 喷杆喷雾机 | 100马力及以上自走式喷杆喷雾机 | 北京丰茂植保机械有限公司 | 自走式水旱两用喷杆喷雾机 | 3WX-2000HS | 1、名称：自走式水旱两用喷杆喷雾机， 2、规格型号3WX-2000HS， 3、型式：自走式 ，4、运输状态外形尺寸：长×宽×高5600×2350×4000（mm），5、药箱容量：2000（L）， 6、喷杆作业(整机作业)常用工作压力：0.2-0.4 （MPa），7、喷杆喷幅：18（m），8、配套动力：四缸四冲程柴油机,8.1、规格型号：1104D， 8.2、标定功率/转速：106/2200(kw/r/min)， 9、配套泵：隔膜泵 ， 9.1、工作压力：2.0 （MPa），9.2、流量：253.4（ l/min），9.3、转速：550 (r/min) ，10、配套喷头：扇形雾喷头，10.1、数量：36（个），10.2、雾锥角：110°，10.3、喷量（单个）：2#：1.18（0.3MPa压力）（l/min），3#：1.58（0.3MPa压力）（l/min），4#：1.97（0.3MPa压力）（l/min），10.4、间隔：500（mm） | 40000 | 26670 | 部20160367
601 | 田间管理机械 | 植保机械 | 喷杆喷雾机 | 100马力及以上自走式喷杆喷雾机 | 临沂劳泽农业科技有限公司 | 喷杆式喷雾机 | 3WP-1000A型自走式喷杆喷雾机 | 结构型式：自走式；外形尺寸（工作状态，长×宽×高)mm：4580×2050×2950；结构质量（kg）：2600；药箱额定容量：1000L；喷杆喷幅m：18；配套喷头型式：金属；配套喷头数量：44；喷杆长度：17m；喷杆降机构型式：液压；喷杆折叠机构型式：液压折叠；配套泵名称：高压齿轮泵；配套泵型式：齿轮泵；配套泵流量：80L；离合器型式：干式；制动器型式：鼓刹；驱动方式/转向方式：四轮驱动/四轮转向；驾驶室：无；前/后最大轮距m：1.75；轴距m：2.3；前/后轮胎规格(分别填写)：1150*100；前/后轮胎型式:实心轮；离地间隙m:1.08 | 40000 | 26670 | 2019041401000038
602 | 田间管理机械 | 植保机械 | 喷杆喷雾机 | 100马力及以上自走式喷杆喷雾机 | 临沂劳泽农业科技有限公司 | 喷杆式喷雾机 | 3WP-1500型自走式喷杆喷雾机 | 结构型式：自走式；外形尺寸（工作状态，长×宽×高)mm：4450×2680×3100；结构质量（kg）：2500；药箱额定容量：1500L；喷杆喷幅m：18；配套喷头型式：金属；配套喷头数量：44；喷杆长度：18m；喷杆降机构型式：液压；喷杆折叠机构型式：液压折叠；配套泵名称：隔膜泵；配套泵型式：隔膜泵；配套泵流量：215L；离合器型式：干式；制动器型式：鼓刹；驱动方式/转向方式：四轮驱动/四轮转向；驾驶室：无；前/后最大轮距m：1.8；轴距m：2.3；前/后轮胎规格(分别填写)：1000*200；前/后轮胎型式:气胎轮；离地间隙m:1.0 | 40000 | 26670 | 2019041401000038
603 | 田间管理机械 | 植保机械 | 喷杆喷雾机 | 100马力及以上自走式喷杆喷雾机 | 临沂劳泽农业科技有限公司 | 喷杆式喷雾机 | 3WP-1000B型自走式喷杆喷雾机 | 结构型式：自走式；外形尺寸（工作状态，长×宽×高)mm：5300×2000×2950；结构质量（kg）：2600；药箱额定容量：1000L；喷杆喷幅m：18；配套喷头型式：金属；配套喷头数量：44；喷杆长度：22.2m；喷杆降机构型式：液压；喷杆折叠机构型式：液压折叠；配套泵名称：高压齿轮泵；配套泵型式：齿轮泵；配套泵流量：80L；离合器型式：干式；制动器型式：鼓刹；驱动方式/转向方式：四轮驱动/四轮转向；驾驶室：无；前/后最大轮距m：1.75；轴距m：2.3；前/后轮胎规格(分别填写)：1150*100；前/后轮胎型式:实心轮；离地间隙m:1.08 | 40000 | 26670 | 2019041401000038
604 | 田间管理机械 | 植保机械 | 喷杆喷雾机 | 100马力及以上自走式喷杆喷雾机 | 青州江隆机械有限公司 | 喷杆式喷雾机 | 3WPZ-2000A型自走式喷杆喷雾机 | 产品型号、规格及名称：3WPZ-2000A型自走式喷杆喷雾机；产品品目：喷杆喷雾机；结构型式：自走式；工作压力(Mpa)：0.3-0.5；外形尺寸（mm）：（长）×（宽）×（高）5600×2800×3320；喷杆长度(mm)：16700；驱动型式：四轮驱动；转向型式：四轮转向；发动机名称：柴油机；发动机结构型式：四缸四冲程水冷；发动机标定功率/转速kW/(r/min)：74/2400；液泵结构型式：隔膜泵；液泵额定压力（Mpa）：2.5；液泵额定流量（L/min）：280；药箱容积（L）：1000×2；药箱材质：塑料；限压安全装置结构型式：弹簧式；限压安全装置限定压力：≤0.6；喷杆材质：不锈钢；喷杆允许最大工作压力（Mpa）：0.75；承压管允许最大工作压力（Mpa）：0.75；开关组合允许最大工作压力（Mpa）：0.75；蓄电池类型：免维护铅酸蓄电池；蓄电池容量（Ah）：60；蓄电池标称电压（V）：12×2（串联） | 40000 | 26670 | 2018281401000011
605 | 田间管理机械 | 植保机械 | 喷杆喷雾机 | 100马力及以上自走式喷杆喷雾机 | 临沂劳泽农业科技有限公司 | 喷杆式喷雾机 | 3WP-2000型自走式喷杆喷雾机 | 结构型式：自走式；外形尺寸（工作状态，长×宽×高)mm：5650×2570×3100；结构质量（kg）：3100；药箱额定容量：2000L；喷杆喷幅m：18；配套喷头型式：金属；配套喷头数量：44；喷杆长度：18m；喷杆降机构型式：液压；喷杆折叠机构型式：液压折叠；配套泵名称：隔膜泵；配套泵型式：隔膜泵；配套泵流量：215L；离合器型式：干式；制动器型式：鼓刹；驱动方式/转向方式：四轮驱动/四轮转向；驾驶室：无；前/后最大轮距m：1.8；轴距m：2.3；前/后轮胎规格(分别填写)：1000*260；前/后轮胎型式:气胎轮；离地间隙m:1.0 | 40000 | 26670 | 2019041401000038
606 | 田间管理机械 | 植保机械 | 喷杆喷雾机 | 100马力及以上自走式喷杆喷雾机 | 天津哈洋机械科技有限公司 | 自走式喷杆喷雾机 | 3WPZ-800 | 1.结构型式：自走式，2.配套动力：四缸、四冲程、水冷柴油机，3.功率/转速kw/(r/min):77（额定）/74（净）/2400，4.喷雾机工作压力（MPa）:0.2-0.6，5.外形尺寸（长×宽×高）mm：6500×1900×3000，7.药箱容量（L）：400×2，8.喷头型式：扇形；9.喷杆升降型式：自动/手动；10.喷杆折叠型式：自动/手动；11.喷杆喷幅m：8.5；12.配套泵：齿轮泵1个；13.配套泵工作压力（MPa）：0.3-2.0；14.配套泵流量（l/min)：60；15.液泵转速（r/min）：600；16.喷头数量：18+2（侧喷）；17.驱动方式/转向方式（自走式）：四轮机械式驱动/四轮转向。 | 40000 | 26670 | 苏农机（2018）第（0204）号
607 | 田间管理机械 | 植保机械 | 喷杆喷雾机 | 100马力及以上自走式喷杆喷雾机 | 北京丰茂植保机械有限公司 | 喷杆式喷雾机 | 3WPZ-1000型自走式喷杆喷雾机 | 1、规格型号：3WPZ-1000；2、结构形式：自走式；3、整机产品品目：喷杆喷雾机；4、整机外形尺寸：4800×2100×2970mm；5、工作压力：0.2-0.4MPa；6、驱动型式：四轮驱动；7、转向型式：四轮转向；8、喷杆长度：14800mm；9、限压安全装置结构型式：弹簧式；10、限压安全装置限定压力：≦0.48Mpa；11、配套动力：柴油机；12、结构型式：四缸水冷四冲程；13、标定功率/转速：74/2400kw/r/min;14、配套泵：隔膜泵；15、额定压力：0-2Mpa；16、额定流量：126-132L/min；17、药箱材质：塑料；18、药箱药箱容积：1000L;19、喷杆材质：不锈钢+塑料；20、蓄电池类型类型：免维护蓄电池；21、蓄电池容量：60Ah；22、蓄电池标称电压：12V×2只（串联）23,排放阶段：国三 | 40000 | 26670 | 2008041401000005
608 | 田间管理机械 | 植保机械 | 喷杆喷雾机 | 100马力及以上自走式喷杆喷雾机 | 吉林省远航农业机械有限公司 | 自走式喷杆喷雾机 | 3WPZ-800 | "（型式：自走式）（外形尺寸：工作状态：5600x18000x3920mm；运输状态：5400x2500x3230mm）（药箱容量：400×2L）（喷杆作业工作压力：0.3~0.5 MPa）（喷头型式：扇面雾化）（喷杆升降机构型式：液压）（折叠机构型式：液压）（喷杆长度：18m）（配套动力：柴油机4G33TC、四缸、卧式、水冷；标定功率：74.5kW；转速：2400r/min）（配套泵型式：隔膜泵；工作压力：2.0MPa；流量：126~132L/min ）（离地间隙：1.7m）（轴距：2.53m）（前/后最大轮距：2.35m）（制动器型式：鼓式）（驱动方式：四轮驱动） 柴油机信息：柴油机型号：4G33TC 功率：74.5kW 制造商：常柴股份有限公司 排放阶段：GB 20891-2014《非道路移动机械用柴油机排气污染物排放限值及测量方法（中国第三、四阶段）》第三阶段" | 40000 | 26670 | 吉农机鉴2018-047
609 | 田间管理机械 | 植保机械 | 喷杆喷雾机 | 100马力及以上自走式喷杆喷雾机 | 天津沃能达实业有限公司 | 自走式喷杆喷雾机 | 3WPZ-W2000 | 1.结构型式：自走式2.配套动力：四缸水冷直列四冲程柴油机；功率/转速kw/(r/min):125/2300；3.喷雾机工作压力（MPa）:0.2-0.4；4.外形尺寸（长╳宽╳高）mm：7500×3240×3610；5.药箱容积（L）：1000×2；6.液泵型式：隔膜泵1个，液泵工作压力（MPa）：0-2.0；液泵工作流量（L/min）：247-256；液泵转速（r/min）：540；7.喷杆喷幅（m）：22；8.配套喷头型式：扇形；喷头数量：45；驱动方式/转向方式（自走式）：四轮机械式驱动/四轮转向 | 40000 | 26670 | 苏农机（2018）第（0150）号
610 | 田间管理机械 | 植保机械 | 喷杆喷雾机 | 100马力及以上自走式喷杆喷雾机 | 吉林省隆博农业发展有限公司 | 喷杆式喷雾机 | 3WPZ-1500型自走式喷杆喷雾机 | 型号规格：3WPZ-1500；结构形式：自走式；外形尺寸：6750*3220*3560；喷杆展开宽度：22000mm；配套动力：柴油机；结构形式：四缸卧式水冷；标定功率：74.5kW；标定转速：2400r/min；液泵/电机泵：隔膜泵；额定压力：2.0MPa；额定流量：126L/min | 40000 | 26670 | 2017041401000068
611 | 田间管理机械 | 植保机械 | 风送喷雾机 | 药箱容积≥300L,喷幅≥20m自走式 | 合肥宝运来农业科技有限公司 | 遥控自走式风送喷雾机 | 3WYG-500A | 结构型式：自走式； 药箱：500L； 喷福半径：12.2m； | 6900 | 4600 | 2019TJ219
612 | 田间管理机械 | 植保机械 | 风送喷雾机 | 药箱容积≥300L,喷幅≥20m自走式 | 南通黄海药械有限公司 | 风送式果林喷雾机 | 3WGF-300B | 1、商标：狼山；2、型式：三轮自走式；3、规格型号：3WGF-300B；4、名称：风送式果林喷雾机；5、外形尺寸（长×宽×高）mm：3820×1280×1420；6、药箱容积L：500；7、喷雾工作压力Mpa：1.2～1.5；8、配套动力型式：单缸四冲程水冷柴油机；9、配套功率/转速kw（r/min):20/2200；10、风机型式：轴流式；11、风机叶轮直径mm：670；12、风机标定功率/转速kw/（r/min)：12.7/2200；13、液泵型式：隔膜泵。14、液泵规格型号：MB480/3.0；15、液泵标定功率/转速kw/（r/min)：5.5/600；16、液泵流量L/min：80；17、喷幅宽度m：≥20；18、喷幅高度m：≥8；19、喷洒行走速度m/min：30～45；20、正常行走速度km/h：20～30。 | 6900 | 4600 | 苏农机（2017）第（0095）号
613 | 田间管理机械 | 植保机械 | 风送喷雾机 | 药箱容积≥300L,喷幅≥20m自走式 | 南通黄海药械有限公司 | 风送式果林喷雾机 | 3WGF-300C | 1、商标：狼山；2、型式：自走式；3、规格型号：3WGF-300C；4、外形尺寸（长×宽×高）mm：2050×1000×1050；5、配套动力型式：立式、单缸四冲程柴油机；6、配套功率kw：4（行走），8.6（喷雾）；7、风机型式：轴流式；8、风机叶轮直径mm：545；9、风机标定功率/转速kW/（r/min)：2.8/2000；10、液泵型式：隔膜泵；11、液泵规格型号：MB460/2.5；12、液泵标定功率/转速kW/（r/min)：2.5/600；13、液泵流量L/min：60；14、药箱容积L：300；15、喷幅宽度m：≥22；喷幅高度m：≥9。 | 6900 | 4600 | 苏农机（2016）第（0335）号
614 | 田间管理机械 | 植保机械 | 风送喷雾机 | 药箱容积≥300L,喷幅≥20m自走式 | 招远市浩峰农业机械有限公司 | 自走式风送喷雾机 | 3WFS-300 | 结构形式： 自走式；药箱容积：300L； 喷幅：22M | 6900 | 4600 | 部20180013
615 | 田间管理机械 | 植保机械 | 风送喷雾机 | 药箱容积≥300L,喷幅≥30m自走式 | 淄博金禾丰农机有限公司 | 风送式喷雾机 | 3WGF-300-C2型自走式风送喷雾机 | 3WGF-300-C2型风送喷雾机号整机结构型式：自走式；整机工作压力MPa：1.5～3.0；整机驱动型式：两轮驱动；整机转向型式：前轮转向（单轮）；整机水平射程或喷幅（适用于风送式）m：35；发动机或电动机名称：柴油发动机；发动机结构型式：单缸风冷四冲程；发动机标定功率/转速KW/r/min：6.3/3600；液(气)泵结构型式：三缸柱塞泵；液泵额定压力Mpa：1～3.5；液泵额定流量：L/min：46～60；药箱容积L：300；药箱材质：塑料；空气室材质：不锈钢；空气室质量g：300；限压安全装置结构型式：弹簧式；限压安全装置限定压力Mpa：≤3.6；喷杆材质：胶管；喷杆允许最大工作压力Mpa：3.0；承压管允许最大工作压力Mpa：3.0（WP40kgf/cm²）；开关组合允许最大工作压力Mpa：3.0；风机叶轮材质：铝合金；风机叶轮标定转速：r/min：2650；风机叶轮叶轮直径mm：590；蓄电池类型：免维护蓄电池；蓄电池容量Ah：36；蓄电池标称电压V：12 | 12000 | 8000 | 2018041401000064
616 | 田间管理机械 | 植保机械 | 风送喷雾机 | 药箱容积≥300L,喷幅≥30m自走式 | 淄博金禾丰农机有限公司 | 风送式喷雾机 | 3WGF-300-C1型自走式风送喷雾机 | 3WGF-300-C1型风送喷雾机号整机结构型式：自走式；整机工作压力MPa：1.5～3.0；整机驱动型式：两轮驱动；整机转向型式：前轮转向（单轮）；整机水平射程或喷幅（适用于风送式）m：35；发动机或电动机名称：柴油发动机；发动机结构型式：单缸风冷四冲程；发动机标定功率/转速KW/r/min：6.3/3600；液(气)泵结构型式：三缸柱塞泵；液泵额定压力Mpa：1～3.5；液泵额定流量：L/min：46～60；药箱容积L：300；药箱材质：塑料；空气室材质：不锈钢；空气室质量g：300；限压安全装置结构型式：弹簧式；限压安全装置限定压力Mpa：≤3.6；喷杆材质：胶管；喷杆允许最大工作压力Mpa：3.0；承压管允许最大工作压力Mpa：3.0（WP40kgf/cm²）；开关组合允许最大工作压力Mpa：3.0；风机叶轮材质：铝合金；风机叶轮标定转速：r/min：2650；风机叶轮叶轮直径mm：590；蓄电池类型：免维护蓄电池；蓄电池容量Ah：36；蓄电池标称电压V：12 | 12000 | 8000 | 2018041401000064
617 | 田间管理机械 | 植保机械 | 风送喷雾机 | 药箱容积≥300L,喷幅≥30m自走式 | 招远市浩峰农业机械有限公司 | 自走式风送喷雾机 | 3WFS-350 | 结构形式： 自走式；药箱容积：350L； 喷幅：32M | 12000 | 8000 | 部20180014
618 | 田间管理机械 | 植保机械 | 风送喷雾机 | 药箱容积≥300L,喷幅≥30m自走式 | 招远市浩峰农业机械有限公司 | 风送式喷雾机 | 3WFS-300S型自走式风送喷雾机 | 结构型式：自走式；药箱容积（L）:300;水平射程或喷幅（m）:30 | 12000 | 8000 | 2017041401000079
619 | 田间管理机械 | 植保机械 | 风送喷雾机 | 药箱容积≥300L；喷幅≥35m自走式 | 合肥宝运来农业科技有限公司 | 风送式喷雾机 | 3WYG-500B型遥控自走式风送喷雾机 | 产品品目:风送喷雾机 结构型式:自走式(遥控) 整机工作压力:1.5-2.5MPa 水平射程或喷幅（适用于风送式）:35000mm 药箱容积:500 | 18000 | 4600 | 2018041401000063
620 | 田间管理机械 | 植保机械 | 风送喷雾机 | 药箱容积≥300L；喷幅≥35m自走式 | 天津哈洋机械科技有限公司 | 自走式风送喷雾机 | 3WGZ-320 | 1.结构型式：自走式；2.外形尺寸（长×宽×高）mm：1960×900×1730；3.工作压力（MPa)：0.2-0.6，4.配套动力名称：汽油机（风送）、汽油机（泵和行走）；5.配套动力结构型式：单缸风冷四冲程、单缸风冷四冲程；6.标定功率/转速kW/(r/min):8（风机4.0/3600；行走和泵4.0/3600）7.液泵结构型式：三缸柱塞泵1个；8.额定流量（L/min）:25-35；9.风机叶轮直径（mm）：480；10.额定转速r/min：2800；11.药箱容积（L）：320；12.液泵转速（r/min)：800；13.水平射程（或喷幅）m：35；14.配套喷头型式：环形雾喷头；15.最大喷雾量（g/min)：6001；16.驱动方式：四轮驱动。 | 18000 | 4600 | 苏农机（2018）第（0217）号
621 | 田间管理机械 | 植保机械 | 风送喷雾机 | 药箱容积≥300L；喷幅≥35m自走式 | 天津哈洋机械科技有限公司 | 自走式风送喷雾机 | 3WGZ-350 | 1.结构型式：自走式；2.外形尺寸（长×宽×高）mm：3400×1450×2300；3.工作压力（MPa)：0.2-0.6,4.配套动力名称：汽油机（风送）、电动机（液泵）、电动机（行走）；5.配套动力结构型式：单缸风冷四冲程，直流、直流；6.标定功率/转速kW/(r/min):7（风机4.0/3600；液泵1.0/750；行走2.0/600）；7.液泵结构型式：柱塞泵1个；8.额定流量（L/min):34-52;9.风机叶轮直径（mm）：485；10.额定转速（r/min):2800；11.药箱容量（L)：350；12.液泵转速（r/min）：800；13.水平射程（或喷幅）m：35；14.配套喷头型式：环形雾喷头；15.最大喷雾量（g/min）：6056；16.驱动方式：后轮驱动。 | 18000 | 4600 | 苏农机（2018）第（0218）号
622 | 田间管理机械 | 植保机械 | 风送喷雾机 | 药箱容积≥300L；喷幅≥35m自走式 | 天津沃能达实业有限公司 | 自走式风送喷雾机 | 3WGZ-1000 | 1.结构型式：自走式,2.配套动力：四缸立式柴油机,3.功率/转速kw/(r/min):36.8/2400,4.喷雾机工作压力（MPa）:0.3-0.8,5.外形尺寸（长╳宽╳高）mm：4600╳1800╳2600,6.风机结构型式：轴流风机,7.标定功率/转速kw/(r/min)：3/2800,8.风机叶轮直径（mm）：485,9.药箱容积（L）：1000,10.液泵型式：高压齿轮泵，11.液泵规格型号：JF-3B110，12.液泵工作压力（MPa）：3.0,13.液泵流量（L/min）： 37,14.液泵转速（r/min）：900,15.水平射程（喷幅）（m）：35,16.配套喷头型式：扇形,17.最大喷雾量（L/min):20。 | 18000 | 4600 | 苏农机（2017）第（0117）号
623 | 田间管理机械 | 植保机械 | 风送喷雾机 | 药箱容积≥300L；喷幅≥35m自走式 | 天津沃能达实业有限公司 | 自走式风送喷雾机 | 3WGZ-900 | 1.结构型式：自走式,2.配套动力：单缸水冷卧式柴油机,3.功率/转速kw/(r/min):15.5/2200,4.喷雾机工作压力（MPa）:0.2-0.6,5.外形尺寸（长╳宽╳高）mm：3800╳1500╳2500,6.风机结构型式：轴流风机,7.标定功率/转速kw/(r/min)：3/2800,8.风机叶轮直径（mm）：485,9.药箱容积（L）：900,10.液泵型式：三缸柱塞泵，11.液泵规格型号：ZB-60，12.液泵工作压力（MPa）：2.0－5.0,13.液泵工作流量（L/min）： 21－34,14.液泵转速（r/min）：600,15.水平射程（喷幅）（m）：35,16.配套喷头型式：扇形,17.最大喷雾量（L/min）：16。 | 18000 | 4600 | 苏农机（2017）第（0116）号
624 | 田间管理机械 | 植保机械 | 风送喷雾机 | 药箱容积≥300L；喷幅≥35m自走式 | 天津润丰农业工程技术有限公司 | 自走式风送喷雾机 | 3WGZ-600 | 型式：自走式，外形尺寸：3800mm*1500mm*2500mm，药箱容量：600L，配套动力：单缸水冷卧式柴油机，功率/转速：15.5kw/2200(r/min),风机型式：轴流风机，叶轮直径：485mm，标定功率/转速：3.0kw/2880（r/min)，液泵型式：三缸柱塞泵，液泵规格型号：3WZ-60/ZB-60(选配），液泵功率/转速：3kw/1420（r/min），液泵工作压力(Mpa)：1.5~3.5/2.0~4.0（选配），水平射程（喷幅）：35m，最大喷雾量：16L/min | 18000 | 4600 | 苏农机（2017）第（0286）号
625 | 田间管理机械 | 植保机械 | 风送喷雾机 | 药箱容积≥300L；喷幅≥35m自走式 | 招远市浩峰农业机械有限公司 | 风送式喷雾机 | 3WFS-350B型自走式风送喷雾机 | 结构型式：自走式；药箱容积（L）:350;水平射程或喷幅（m）:36 | 18000 | 4600 | 2017041401000079
626 | 田间管理机械 | 植保机械 | 风送喷雾机 | 药箱容积≥300L；喷幅≥35m自走式 | 天津哈洋机械科技有限公司 | 自走式风送喷雾机 | 3WGZ-H500 | 1.结构型式：自走式；2.外形尺寸（长×宽×高）mm：3500×1410×1650；3.工作压力（MPa）：0.2-0.6；4.配套动力名称：汽油机（风送）、柴油机（泵和行走）；5.配套动力结构型式：单缸风冷四冲程、单缸风冷四冲程；6.标定功率/转速kW/(r/min):19.5（风机4.0/3600；行走和泵15.5/2200）；7.液泵结构型式：柱塞泵1个；8.额定流量（L/min):34-52;9.风机叶轮直径（mm）：485；10.额定转速（r/min):2800；11.药箱容量（L)：500；12.液泵转速（r/min）：800；13.水平射程（或喷幅）m：35；14.配套喷头型式：环形雾喷头；15.最大喷雾量（g/min）：6064；16.驱动方式：四轮驱动。 | 18000 | 4600 | 苏农机（2018）第（0221）号
627 | 田间管理机械 | 植保机械 | 风送喷雾机 | 药箱容积≥300L；喷幅≥35m自走式 | 南通黄海药械有限公司 | 风送式果林喷雾机 | 3WGF-300A | 1、商标：狼山；2、型式：履带自走式；3、规格型号：3WGF-300A；4、外形尺寸（长×宽×高）mm：3860×1200×1410；5、配套动力型式：四缸四冲程水冷柴油机；6、配套功率kw：38/2400；7、风机型式：轴流式；8、风机叶轮直径mm：670；9、风机标定功率/转速kw/（r/min)：9.5/2100；10、液泵型式：隔膜泵；11、液泵规格型号：MB480/3.0；12、液泵标定功率/转速kw/（r/min)：5.5/600；13、药箱容积L：600；14、喷幅m：≥35。 | 18000 | 4600 | 苏农机（2016）第（0294）号
628 | 田间管理机械 | 植保机械 | 风送喷雾机 | 药箱容积≥300L；喷幅≥35m自走式 | 招远市浩峰农业机械有限公司 | 风送式喷雾机 | 3WFS-350A型自走式风送喷雾机 | 结构型式：自走式；药箱容积（L）:350;水平射程或喷幅（m）:36 | 18000 | 4600 | 2017041401000079
629 | 田间管理机械 | 植保机械 | 风送喷雾机 | 350L≤药箱容积<1000L,喷幅半径≥6m,牵引式 | 河北中农博远农业装备有限公司 | 风送式喷雾机 | 3WFX-400 | 结构形式：牵引式，外形尺寸：1450mm*1135mm*1240mm，工作压力：0.5-2.5MPa,液泵结构形式：隔膜泵，液泵额定流量：79-75 l/min,风机：额定转速2200r/min,叶轮直径710mm，叶轮材质：尼龙叶片铸铝轮毂，药箱额定容量400L，喷幅13m.整机质量：212kg | 5000 | 3330 | 部20171445
630 | 田间管理机械 | 植保机械 | 风送喷雾机 | 350L≤药箱容积<1000L,喷幅半径≥6m,牵引式 | 北京丰茂植保机械有限公司 | 风送式高效远程喷雾机 | 3WFY-800 | 型式:悬挂式,规格型号:3WFY-800,外形尺寸（长×宽×高）:1970×1525×2050mm，配套动力型式：PTO，配套动力功率：≥51.45KW，风机型式：离心式，风机叶轮直径：500mm，风机标定功率/转速：30/3600kW/(r/min)，液泵型式：隔膜泵，液泵规格型号：AR713，液泵标定功率/转速： 5.4/550kW/(r/min)，药箱容积：800L | 5000 | 3330 | 部2015315
631 | 田间管理机械 | 植保机械 | 风送喷雾机 | 350L≤药箱容积<1000L,喷幅半径≥6m,牵引式 | 南通黄海药械有限公司 | 风送式果林喷雾机 | 3WG-800A | 1、商标：狼山；2、型式：牵引式；3、规格型号：3WG-800A；4、外形尺寸（长×宽×高）mm：2680×1260×1420；5、配套动力型式：PTO；6、风机型式：轴流式；7、风机叶轮直径mm：680；8、风机标定功率/转速kW/（r/min)：5/1800；9、液泵型式：隔膜泵；10、液泵规格型号：MB480/3.0；11、液泵标定功率/转速kW/（r/min)：5.5/600；12、药箱容积L：800；13、喷幅半径m：≥10。 | 5000 | 3330 | 部20170829
632 | 田间管理机械 | 植保机械 | 风送喷雾机 | 药箱容积≥1000L,喷幅半径≥6m,牵引式 | 潍坊沃林机械设备有限公司 | 牵引风送式喷雾机 | 3WF-1000 | 1、型号名称：3WF-1000型牵引风送式喷雾机；2、结构型式：牵引式；3、外形尺寸：3140×1260×1350mm；4、工作压力：0.5～1.0MPa；5、液泵结构型式：隔膜泵；6、液泵额定流量：100L/min；7、风机额定转速：2600r/min；8、风机叶轮直径：800mm；9、风机叶轮材质：铝（轮毂）+尼龙（叶片）；10、药箱额定容量：1000L；11、喷幅：≥16m（喷幅半径≥8m） | 7200 | 4800 | 部20180746
633 | 田间管理机械 | 植保机械 | 风送喷雾机 | 药箱容积≥1000L,喷幅半径≥6m,牵引式 | 潍坊沃林机械设备有限公司 | 风送式喷雾机 | 3WF-1500型牵引风送式喷雾机 | 1、型号规格：3WF-1500；2、品目：风送喷雾机；3、结构型式：牵引式；4、外形尺寸：3280×1350×1400mm；5、工作压力：0.5～1.0MPa；6、喷幅：≥16m（喷幅半径≥8m）；7、液泵结构型式：隔膜泵；8、液泵额定流量：130L/min；9、药箱容积：1500L；10、风机标定转速：2200r/min；11、风机叶轮直径：800mm；12、风机叶轮材质：铝（轮毂）+尼龙（叶片） | 7200 | 4800 | 2018041401000008
634 | 田间管理机械 | 植保机械 | 风送喷雾机 | 药箱容积≥1000L,喷幅半径≥6m,牵引式 | 河北中农博远农业装备有限公司 | 风送式喷雾机 | 3WFQ-2000 | 结构形式：牵引式，外形尺寸：4000mm*1500mm*1500mm，工作压力：0.5-2.5MPa,液泵结构型式：隔膜泵，液泵额定流量：137-130 l/min,风机：额定转速2200r/min,叶轮直径810mm，叶轮材质：尼龙叶片铸铝轮毂，药箱额定容量2000L，喷幅17m。整机质量：620kg | 7200 | 4800 | 部20171444
635 | 田间管理机械 | 植保机械 | 风送喷雾机 | 药箱容积≥1000L,喷幅半径≥6m,牵引式 | 河北中农博远农业装备有限公司 | 风送式喷雾机 | 3WFQ-1600 | 结构形式：牵引式，外形尺寸：3900mm*1400mm*1500mm，工作压力：0.5-2.5MPa,液泵结构型式：隔膜泵，液泵额定流量：137-130 l/min,风机：额定转速2200r/min,叶轮直径810mm，叶轮材质：尼龙叶片铸铝轮毂，药箱额定容量1600L,喷幅17m。整机质量：590kg | 7200 | 4800 | 部20171446
636 | 田间管理机械 | 植保机械 | 风送喷雾机 | 药箱容积≥1000L,喷幅半径≥6m,牵引式 | 天津沃能达实业有限公司 | 牵引式风送喷雾机 | 3WFQ-1000B | 1.结构形式：牵引式,2.喷雾机工作压力（MPa）:0.2-0.6,3.外形尺寸（长╳宽╳高）mm：2700╳1300╳2600,4.风机结构型式：轴流卧式,5.标定功率/转速kw/(r/min))：3/2800,6.风机叶轮直径（mm）：500,7.液泵电机结构形式：卧式,8.标定功率/转速kw/(r/min))：3/500-800,9.药箱容积（L）：1000,10.液泵型式：三缸柱塞泵1个,11.液泵工作压力（Mpa）：2.0,12.液泵工作流量（L/min）： 21,13.液泵转速（r/min）：900,14.水平射程（喷幅半径）（m）：35,15.配套喷头型式：锥形,16.最大喷雾量（L/min）：26 | 7200 | 4800 | 苏农机（2017）第（0115）号
637 | 田间管理机械 | 植保机械 | 风送喷雾机 | 药箱容积≥1000L,喷幅半径≥6m,牵引式 | 天津沃能达实业有限公司 | 牵引式 风送喷雾机 | 3WFQ-1000A | 1.结构形式：牵引式,2.喷雾机工作压力（MPa）:0.2-0.6,3.外形尺寸（长╳宽╳高）mm：2800╳1400╳2400,4.风机结构型式：轴流卧式,5.标定功率/转速kw/(r/min))：3/2800,6.风机叶轮直径（mm）：485,7.液泵电机结构形式：卧式,8.标定功率/转速kw/(r/min)：3/500-800,9.药箱容积（L）：1000,10.液泵型式：三缸柱塞泵1个,11.液泵工作压力（Mpa）：2.0－5.0,12.液泵工作流量（L/min）： 21－34,13.液泵转速（r/min）：600,14.水平射程（喷幅半径）（m）：35,15.配套喷头型式：锥形,16.最大喷雾量（L/min)：25。 | 7200 | 4800 | 苏农机（2017）第（0114）号
638 | 田间管理机械 | 植保机械 | 风送喷雾机 | 药箱容积≥1000L,喷幅半径≥6m,牵引式 | 河北硕鑫机械制造有限公司 | 风送式喷雾机 | 3WFQ-1200型牵引式风送喷雾机 | 项目 单位 设计值 整机产品品目 / 风送喷雾机 整机结构型式 / 牵引式 整机工作压力 MPa 0.8-1.0 整机驱动型式 / / 整机转向型式 / / 整机外形尺寸 mm 3100×1400×1500 整机喷杆长度（适用于喷杆式） mm / 整机水平射程或喷幅（适用于风送式） mm 22000 整机净重 kg / 整机限压安全装置 / 有 发动机或电动机名称 / / 发动机或电动机结构型式 / / 发动机或电动机标定功率/转速 kW/r/min / 发动机或电动机工作电压 / / 发动机或电动机生产方式 / / 液(气)泵/电机泵结构型式 / 隔膜泵 液泵/电机泵额定压力 MPa 3.0 液泵/电机泵额定流量 L/min 80～100 液泵/电机泵柱塞（活塞）直径 mm / 液泵/电机泵生产方式 / 采购 药箱药箱容积 l 1200 药箱材质 / 塑料 药箱质量 kg / 药箱成型工艺 / / 药箱生产方式 / 采购 空气室（储压容器）材质 / / 空气室（储压容器）质量 g / 空气室（储压容器）安装位置 / / 空气室（储压容器）生产方式 / / 限压安全装置结构型式 / 机械限位式 限压安全装置限定压力 MPa ≤1.2 限压安全装置生产方式 / 采购 喷杆材质 / PVC 喷杆允许最大工作压力 MPa 1.5 喷杆生产方式 / 采购 承压管材质 / / 承压管允许最大工作压力 MPa 2.0 承压管生产方式 / 采购 开关组合材质 / / 开关组合允许最大工作压力 MPa 1.5 开关组合生产方式 / 采购 风机叶轮材质 / 塑料 风机叶轮风机标定转速 r/min 1700 风机叶轮叶轮直径 mm 800 风机叶轮生产方式 / 采购 燃烧室喷管材质 / / 燃烧室喷管喷口内径 mm / 燃烧室喷管生产方式 / / 充电器充电电流 A / 充电器输入/输出电压 V / 充电器生产方式 / / 蓄电池类型类型 / / 蓄电池容量 Ah / 蓄电池标称电压 V / 蓄电池生产方式 / / | 7200 | 4800 | 2018041401000066
639 | 田间管理机械 | 植保机械 | 风送喷雾机 | 药箱容积≥1000L,喷幅半径≥6m,牵引式 | 天津哈洋机械科技有限公司 | 牵引式风送喷雾机 | 3WFQ-1100 | 1.结构型式：牵引式；2.外形尺寸(长×宽×高）mm：3500×1450×1500；3.工作压力（MPa):0.2~0.6,4.配套动力名称：汽油机（风送）5.配套动力结构型式:单缸四冲程风冷；6.标定功率/转速kW/(r/min)：4（风机4.0/3600），7.风机叶轮直径（mm）：485，8.风机额定转速（r/min)：2800；9.药箱容积（L）：1100，10.液泵型式：隔膜泵1个，11.液泵额定流量（L/min）：100，12.液泵转速（r/min）：540；13.水平射程（喷幅半径）（m）：24，14.配套喷头型式：环形雾喷头,15.最大喷雾量（g/min)：6038 | 7200 | 4800 | 苏农机（2018）第（0222）号
640 | 田间管理机械 | 植保机械 | 风送喷雾机 | 药箱容积≥1000L,喷幅半径≥6m,牵引式 | 南通黄海药械有限公司 | 风送式果林喷雾机 | 3WG-1200A | 1、商标：狼山；2、型式：牵引式；3、规格型号：3WG-1200A；4、外形尺寸（长×宽×高）mm：3000×1300×1490；5、配套动力型式：PTO；6、风机型式：轴流式；7、风机叶轮直径mm：670；8、风机标定功率/转速kW/（r/min)：5/1800；9、液泵型式：隔膜泵；10、液泵规格型号：MB480/3.0；11、液泵标定功率/转速kW/（r/min)：5.5/600；12、药箱容积L：1200；13、喷幅半径m：≥10.5。 | 7200 | 4800 | 部20170828
641 | 田间管理机械 | 植保机械 | 风送喷雾机 | 药箱容积≥1000L,喷幅半径≥6m,牵引式 | 潍坊沃林机械设备有限公司 | 牵引风送式喷雾机 | 3WF-1200 | 1、型号名称：3WF-1200型牵引风送式喷雾机；2、结构型式：牵引式；3、外形尺寸：3580×1460×1420mm；4、工作压力：0.5～1.0MPa；5、液泵结构型式：隔膜泵；6、液泵额定流量：99L/min；7、风机额定转速：2600r/min；8、风机叶轮直径：800mm；9、风机叶轮材质：铝（轮毂）+尼龙（叶片）；10、药箱额定容量：1200L；11、喷幅：≥16m（喷幅半径≥8m） | 7200 | 4800 | 部20180745
642 | 田间管理机械 | 植保机械 | 风送喷雾机 | 药箱容积≥1000L,喷幅半径≥6m,牵引式 | 潍坊沃林机械设备有限公司 | 风送式喷雾机 | 3WF-1600型牵引风送式喷雾机 | 1、型号名称：3WF-1600型牵引风送式喷雾机；2、结构型式：牵引式；3、外形尺寸：3920×1400×1420mm；4、工作压力：0.5～1.0MPa；5、液泵结构型式：隔膜泵；6、液泵额定流量：73.1-76L/min；7、风机额定转速：2600r/min；8、风机叶轮直径：800mm；9、风机叶轮材质：铝（轮毂）+尼龙（叶片）；10、药箱额定容量：1600L；11、喷幅：≥16m（喷幅半径≥8m） | 7200 | 4800 | 2018041401000008
643 | 收获机械 | 谷物收获机械 | 自走轮式谷物联合收割机 | ≥6kg/s自走轮式谷物联合收割机 | 约翰.迪尔（佳木斯）农业机械有限公司 | 全喂入联合收割机 | 4LZ-6A（W100） | 割台宽度（mm）：3725；整机质量带割台（kg）：6740(212R)；6890(212F)；脱粒滚筒主滚筒尺寸(外径×长度)（mm）：Φ610×1020 | 35800 |  | 部20171068
644 | 收获机械 | 谷物收获机械 | 自走轮式谷物联合收割机 | ≥6kg/s自走轮式谷物联合收割机 | 科乐收农业机械（山东）有限责任公司 | 自走式小麦联合收割机 | 4LZ-8T1 | 结构型式：轮式自走全喂入；工作状态外形尺寸 (长×宽×高)：7030×3780×3460mm；整机质量：6180kg；作业速度：3.65~8.5km/h；作业小时生产率：0.52～1.95hm2/h；割台宽度：3400mm；喂入量：8kg/s；割刀型式：Ⅱ型；割台搅龙型式：螺旋扒齿式；拨禾轮型式：偏心弹齿式；脱粒机构布置方式：横向布置；脱粒滚筒型式主滚筒：复合式或杆齿式；脱粒滚筒型式副滚筒：板齿式；凹板筛型式：栅格式；风扇型式：离心式；变速箱型式：机械式(3+1)；制动器型式：液压 盘式；驱动桥型式静液压驱动：机械驱动；卸粮方式：多方位卸粮；复脱器型式：叶轮式 | 35800 |  | 鄂2019009
645 | 收获机械 | 谷物收获机械 | 自走轮式谷物联合收割机 | ≥6kg/s自走轮式谷物联合收割机 | 洛阳中收机械装备有限公司 | 自走轮式谷物联合收割机 | 4LZ-8B1 | 结构型式(轮式自走式)：全喂入；工作状态外形尺寸长×宽×高（mm）：7080×3100×3360；结构质量（kg）：5600；割台宽度（mm）：2750；割刀型式 ：II型；拨禾轮型式：偏心弹齿式；脱粒机构布置方式：切流+横轴流；凹板筛型式：栅格式；复脱器型式：风扇复脱抛扔式；变速箱类型：机械变速+液压无极变速式；驱动方式：4×2；制动器型式：钳盘式；驱动桥型式：机械驱动；驾驶室类型：普通式；卸粮方式：机械；轮胎规格 ：导向轮10.0/75-15.3；驱动轮：15-24。 | 35800 |  | 部20171888
646 | 收获机械 | 谷物收获机械 | 自走轮式谷物联合收割机 | ≥6kg/s自走轮式谷物联合收割机 | 洛阳中收机械装备有限公司 | 自走轮式谷物联合收割机 | 4LZ-7B | 结构型式(轮式自走式)：全喂入；工作状态外形尺寸长×宽×高（mm）：7080×3100×3360；结构质量（kg）：5600；割台宽度（mm）：2750；割刀型式 ：II型；拨禾轮型式：偏心弹齿式；脱粒机构布置方式：切流+横轴流；凹板筛型式：栅格式；复脱器型式：风扇复脱抛扔式；变速箱类型：机械变速+液压无极变速式；驱动方式：4×2；制动器型式：钳盘式；驱动桥型式：机械驱动；驾驶室类型：普通式；卸粮方式：机械；轮胎规格 ：导向轮10.0/75-15.3；驱动轮：15-24。 | 35800 |  | 部20171887
647 | 收获机械 | 谷物收获机械 | 自走轮式谷物联合收割机 | ≥6kg/s自走轮式谷物联合收割机 | 科乐收农业机械（山东）有限责任公司 | 自走式谷物联合收割机 | 4LZ-8T | 结构型式：自走、轮式、全喂入；工作状态外形尺寸 (长×宽×高)：7030×3065×3460mm；整机质量：5880kg；最小离地间隙：330；作业速度：3.65～8.5km/h；作业小时生产率：0.52～1.95hm2/h；割台宽度：2720mm；割刀型式：Ⅱ型；割台搅龙型式：螺旋扒齿式；拨禾轮型式：偏心弹齿式；脱粒机构布置形式：横向布置；脱粒滚筒主滚筒型式：复合式或杆齿式；复脱器型式：叶轮式；凹板筛型式：栅格式；驾驶室类型：普通式；变速箱型式：机械式（3+1）；制动器型式：液压盘式；驱动桥型式：机械驱动；卸粮方式：多方位卸粮 | 35800 |  | TJ-2018T-14
648 | 收获机械 | 谷物收获机械 | 自走轮式谷物联合收割机 | ≥6kg/s自走轮式谷物联合收割机 | 科乐收农业机械（山东）有限责任公司 | 自走式谷物联合收割机 | 4LZ-10CZ | 结构型式：自走、轮式、全喂入；工作状态外形尺寸 (长×宽×高)：7600×3780×3680mm；整机质量：7480kg；割台宽度：3400mm；喂入量：10kg/s；割刀型式：Ⅱ型；割台搅龙型式：螺旋扒齿式；拨禾轮型式：偏心弹齿式；脱粒机构布置形式：切流+纵向轴流；脱粒滚筒主滚筒型式：纹杆；脱粒滚筒副滚筒型式：短齿分离板；复脱器型式：叶轮式；凹板筛型式：栅格式+冲孔；风扇型式：离心式；驾驶室类型：普通式；变速箱型式：机械式；制动器型式：液压 盘式；驱动桥型式：静液压驱动；茎秆切碎器型式：甩刀式；卸粮方式：多方位卸粮 | 35800 |  | TJ-2018T-13
649 | 收获机械 | 谷物收获机械 | 自走轮式谷物联合收割机 | ≥6kg/s自走轮式谷物联合收割机 | 科乐收农业机械（山东）有限责任公司 | 自走式谷物联合收割机 | 4LZ-14(Tucano570) | 结构形式：自走轮式；外形尺寸（工作状态）:12227×7190×3970mm；整机使用质量：16380kg；割台宽度：6600mm； 发动机型号：DC OM 926LA；配套功率及制造商：220Kw/Mercedes Benz；作业效率小时生产率：1-4hm2/h；割刀型式：I型；拨禾轮型式：偏心弹齿式；脱粒滚筒数量（个）：3；最小通过半径（左转/右转mm）：18780/18710 | 35800 |  | 部20152516
650 | 收获机械 | 谷物收获机械 | 自走轮式谷物联合收割机 | ≥6kg/s自走轮式谷物联合收割机 | 科乐收农业机械（山东）有限责任公司 | 自走式谷物联合收割机 | 4LZ-8 | 结构型式：轮式自走全喂入；外形尺寸（工作状态，长×宽×高)mm：7030×3260×3460；结构质量（kg）：5920；割台宽度（全喂入）：2880mm；割刀型式 ：Ⅱ型；拨禾轮型式：偏心弹齿式；脱粒机构布置方式（全喂入）：横向布置；凹板筛型式：栅格式；复脱器型式：叶轮式；变速箱类型：机械式(3+1)；驱动方式：4×2；制动器型式：液压盘式；驱动桥型式：机械驱动；驾驶室类型：普通式；卸粮方式：机械；轮胎规格 ：导向轮10/75-15.3/驱动轮15-24 | 35800 |  | TJ-2017T-40
651 | 收获机械 | 谷物收获机械 | 自走轮式谷物联合收割机 | ≥6kg/s自走轮式谷物联合收割机 | 科乐收农业机械（山东）有限责任公司 | 自走式谷物联合收割机 | 4LZ-8H | 结构型式：自走、轮式、全喂入；工作状态外形尺寸 (长×宽×高)：7480×3780×3680mm；整机质量：7480kg；割台宽度：3400mm；割刀型式：Ⅱ型；割台搅龙型式：螺旋扒齿式；拨禾轮型式：偏心弹齿式；脱粒机构布置形式：切流+纵向轴流；脱粒滚筒主滚筒型式：纹杆；脱粒滚筒副滚筒型式：短齿分离板；复脱器型式：叶轮式；凹板筛型式：栅格式+冲孔式；风扇型式：离心式；驾驶室类型：普通式；变速箱型式：机械式；制动器型式：液压盘式；驱动桥型式：静液压驱动；茎秆切碎器型式：甩刀式；卸粮方式：多方位卸粮 | 35800 |  | TJ-2018T-15
652 | 收获机械 | 谷物收获机械 | 自走轮式谷物联合收割机 | ≥6kg/s自走轮式谷物联合收割机 | 科乐收农业机械（山东）有限责任公司 | 自走式谷物联合收割机 | 4LZ-8CZ | 结构型式：轮式自走全喂入；外形尺寸（工作状态，长×宽×高)mm：7480×3260×3680；结构质量（kg）：7180；割台宽度：2880mm；喂入量：8kg/s；割刀型式 ：Ⅱ型；拨禾轮型式：偏心弹齿式；脱粒机构布置形式：切流+纵向轴流；脱粒滚筒主滚筒型式：纹杆；凹板筛型式：栅格式+冲孔式；驱动方式：4×2；驾驶室类型：普通式；变速箱型式：机械式；驱动桥型式：静液压驱动；茎秆切碎器型式：滚刀式；卸粮方式：多方位卸粮 | 35800 |  | 部20171071
653 | 收获机械 | 谷物收获机械 | 自走轮式谷物联合收割机 | ≥6kg/s自走轮式谷物联合收割机 | 约翰.迪尔（佳木斯）农业机械有限公司 | 全喂入联合收割机 | 4LZ-13D(C440) | 脱粒滚筒副滚筒型式：双纵轴流滚筒；脱粒机构布置形式：切流+纵向轴流；卸粮方式：多方位卸粮；整机质量（kg）：12500(222R)；12600(222F) | 35800 |  | 部20181058
654 | 收获机械 | 谷物收获机械 | 自走轮式谷物联合收割机 | ≥6kg/s自走轮式谷物联合收割机 | 约翰.迪尔（佳木斯）农业机械有限公司 | 全喂入联合收割机 | 4LZ-11（C230） | 整机使用质量(kg):11370（带割台）液压选装：11760（带割台）;工作状态外形尺寸 (长×宽×高)(mm):9710×5800×3960(218R)、7640×3600×3960;脱粒滚筒副滚筒型式:双纵轴流板齿式 | 35800 |  | 部20151436
655 | 收获机械 | 谷物收获机械 | 自走轮式谷物联合收割机 | ≥6kg/s自走轮式谷物联合收割机 | 河北中农博远农业装备有限公司 | 自走式谷物联合收割机 | 4LZ-6 | 结构型式：轮式全喂入，喂入量6kg/s,外形尺寸（长*宽*高）：7360mm*3100mm*3640mm.整机质量：7360kg，配套发动机结构型式：立式、水冷，气缸数量4缸，功率118kw,标定转速2300r/min），单位作业量燃油消耗量：≤50kg/h㎡,割台宽度：2750mm,喂入量：6kg/s，割刀型式：Ⅱ型，割台搅龙型式：螺旋输送+伸缩扒齿，拨禾轮（型式：偏心弹齿式，直径：ф1000mm，拨禾轮板数：5个）脱粒机构布置方式：纵置式，脱粒滚筒（数量1个，型式：主滚筒：单纵轴流纹杆式，尺寸（外径*长度）主滚筒：ф610*2200mm）,凹版筛型式：栅格式，风扇（型式：叶片，直径ф505，数量1个），驱动方式：4*2，轮胎规格（导向轮：10.0/75-15.3，驱动轮：19.5L-24），轮距（导向轮1880mm，驱动轮2080mm）,轴距：3130mm,作业档位：3，驾驶室类型：普通式，变速箱型式：机械+液压无级变速，制动器型式：盘式，驱动桥型式：静液压驱动，卸粮方式：机械自动、多方位卸粮， | 35800 |  | 冀2017T—072
656 | 收获机械 | 谷物收获机械 | 自走轮式谷物联合收割机 | ≥6kg/s自走轮式谷物联合收割机 | 科乐收农业机械（山东）有限责任公司 | 自走式谷物联合收割机 | 4LZ-7 | 外形尺寸(工作状态)：6820×3130×3295mm；整机使用质量:5500kg；割台宽度:2750mm；理论作业速度： 3.85～8.98km/h；纯工作小时生产率：0.52-0.76 hm2/h；割刀型式：Ⅰ型；割台搅龙型式：螺旋扒齿式；拨禾轮型式：偏心弹齿式；复脱器型式：自脱粒式；粮仓容积：2.7m3 | 35800 |  | 部20160120
657 | 收获机械 | 谷物收获机械 | 自走轮式谷物联合收割机 | ≥6kg/s自走轮式谷物联合收割机 | 洛阳中收机械装备有限公司 | 自走轮式谷物联合收割机 | 4LZ-7 | 结构型式(轮式自走式)：全喂入；工作状态外形尺寸长×宽×高（mm）：6740×3100×3200、6740×3000×3200；结构质量（kg）：5200；割台宽度（mm）：2750、2550；割刀型式 ：II型割刀；拨禾轮型式：偏心弹齿式；脱粒机构布置方式：切流+横轴流；凹板筛型式：栅格式；复脱器型式：风扇式复脱抛扔式；变速箱类型：机械+液压无极变速式；制动器型式：钳式；卸粮方式：机械式自动卸粮；轮胎规格 ：导向轮10.0/75-15.3-10、驱动轮15-24。 | 35800 |  | 部20151862
658 | 收获机械 | 谷物收获机械 | 自走轮式谷物联合收割机 | ≥6kg/s自走轮式谷物联合收割机 | 洛阳中收机械装备有限公司 | 自走轮式谷物联合收割机 | 4LZ-8B | 结构型式(轮式自走式)：全喂入；工作状态外形尺寸长×宽×高（mm）：6900×3350×3280；结构质量（kg）：5400；割台宽度（mm）：3000；割刀型式 ：II型；拨禾轮型式：偏心弹齿式；脱粒机构布置方式：切流+横轴流；凹板筛型式：栅格式；复脱器型式：风扇复脱抛扔式；变速箱类型：机械+液压无极变速式；制动器型式：钳式；卸粮方式：自动卸粮；轮胎规格 ：导向轮10.0/75-15.3、驱动轮15-24。 | 35800 |  | 部20160168
659 | 收获机械 | 谷物收获机械 | 自走轮式谷物联合收割机 | ≥6kg/s自走轮式谷物联合收割机 | 洛阳中收机械装备有限公司 | 自走轮式谷物联合收割机 | 4LZ-9A2 | 结构型式(轮式自走式)：全喂入；工作状态外形尺寸长×宽×高（mm）：7140×3200×3530、7780×3200×3530（带切碎器）；结构质量（kg）：6900、7020（带切碎器）；割台宽度（mm）：2880；割刀型式 ：II型；拨禾轮型式：偏心弹齿式；脱粒机构布置方式：纵向轴流式；凹板筛型式：栅格式；复脱器型式：刮板链条式；变速箱类型：机械式+无极变速式；驱动方式：4×2；制动器型式：鼓式（导向轮）、钳盘式（驱动轮）；驱动桥型式：静液压驱动；驾驶室类型：普通式；卸粮方式：机械；轮胎规格 ：导向轮10.0/75-15.3；驱动轮：15-24。 | 35800 |  | 部20181357
660 | 收获机械 | 谷物收获机械 | 自走轮式谷物联合收割机 | ≥6kg/s自走轮式谷物联合收割机 | 洛阳中收机械装备有限公司 | 自走轮式谷物联合收割机 | 4LZ-9A1 | 结构型式(轮式自走式)：全喂入；工作状态外形尺寸长×宽×高（mm）：7140×3200×3530、7780×3200×3530（带切碎器）；结构质量（kg）：6900、7020（带切碎器）；割台宽度（mm）：2880；割刀型式 ：II型；拨禾轮型式：偏心弹齿式；脱粒机构布置方式：纵向轴流式；凹板筛型式：栅格式；复脱器型式：刮板链条式；变速箱类型：机械式+无极变速式；驱动方式：4×2；制动器型式：鼓式（导向轮）、钳盘式（驱动轮）；驱动桥型式：机械驱动；驾驶室类型：普通式；卸粮方式：机械；轮胎规格 ：导向轮10.0/75-15.3；驱动轮：15-24。 | 35800 |  | 部20181358
661 | 收获机械 | 谷物收获机械 | 自走轮式谷物联合收割机 | ≥6kg/s自走轮式谷物联合收割机 | 雷沃重工股份有限公司 | 自走式谷物联合收割机 | 4LZ-8F | 结构型式：自走轮式；喂入方式：全喂入；喂入量：8kg/s | 35800 |  | 部20151801
662 | 收获机械 | 谷物收获机械 | 自走轮式谷物联合收割机 | ≥6kg/s自走轮式谷物联合收割机 | 雷沃重工股份有限公司 | 自走式谷物联合收割机 | 4LZ-8F3 | 结构型式：自走轮式；喂入方式：全喂入；喂入量：8kg/s | 35800 |  | 部20171219
663 | 收获机械 | 谷物收获机械 | 自走轮式谷物联合收割机 | ≥6kg/s自走轮式谷物联合收割机 | 雷沃重工股份有限公司 | 自走式谷物联合收割机 | 4LZ-8F1 | 结构型式：自走轮式；喂入方式：全喂入；喂入量：8kg/s | 35800 |  | 部20151847
664 | 收获机械 | 谷物收获机械 | 自走轮式谷物联合收割机 | ≥6kg/s自走轮式谷物联合收割机 | 雷沃重工股份有限公司 | 自走式谷物联合收割机 | 4LZ-8E3 | 结构型式：自走轮式；喂入方式：全喂入；喂入量：8kg/s | 35800 |  | 部20171218
665 | 收获机械 | 谷物收获机械 | 自走轮式谷物联合收割机 | ≥6kg/s自走轮式谷物联合收割机 | 雷沃重工股份有限公司 | 自走式谷物联合收割机 | 4LZ-10 | 结构型式：自走轮式；喂入方式：全喂入；喂入量：10kg/s | 35800 |  | 部20152979
666 | 收获机械 | 谷物收获机械 | 自走轮式谷物联合收割机 | ≥6kg/s自走轮式谷物联合收割机 | 雷沃重工股份有限公司 | 自走式谷物联合收割机 | 4LZ-8E | 结构型式：自走轮式；喂入方式：全喂入；喂入量：8kg/s | 35800 |  | 部20151846
667 | 收获机械 | 谷物收获机械 | 自走轮式谷物联合收割机 | ≥6kg/s自走轮式谷物联合收割机 | 雷沃重工股份有限公司 | 自走式谷物联合收割机 | 4LZ-12 | 结构型式：自走轮式；喂入方式：全喂入；喂入量：12kg/s | 35800 |  | 部20171498
668 | 收获机械 | 谷物收获机械 | 自走轮式谷物联合收割机 | ≥6kg/s自走轮式谷物联合收割机 | 雷沃重工股份有限公司 | 自走式谷物联合收割机 | 4LZ-8M | 结构型式：自走轮式；喂入方式：全喂入；喂入量：8kg/s | 35800 |  | 部20160427
669 | 收获机械 | 谷物收获机械 | 自走轮式谷物联合收割机 | ≥6kg/s自走轮式谷物联合收割机 | 雷沃重工股份有限公司 | 自走式谷物联合收割机 | 4LZ-8E2 | 结构型式：自走轮式；喂入方式：全喂入；喂入量：8kg/s | 35800 |  | 部20160436
670 | 收获机械 | 谷物收获机械 | 自走轮式谷物联合收割机 | ≥6kg/s自走轮式谷物联合收割机 | 雷沃重工股份有限公司 | 自走式谷物联合收割机 | 4LZ-8 | 结构型式：自走轮式；喂入方式：全喂入；喂入量：8kg/s | 35800 |  | 部20171496
671 | 收获机械 | 谷物收获机械 | 自走轮式谷物联合收割机 | ≥6kg/s自走轮式谷物联合收割机 | 雷沃重工股份有限公司 | 自走式谷物联合收割机 | 4LZ-8M1 | 结构型式：自走轮式；喂入方式：全喂入；喂入量：8kg/s | 35800 |  | 部20171018
672 | 收获机械 | 谷物收获机械 | 自走轮式谷物联合收割机 | ≥6kg/s自走轮式谷物联合收割机 | 雷沃重工股份有限公司 | 自走式谷物联合收割机 | 4LZ-8F2 | 结构型式：自走轮式；喂入方式：全喂入；喂入量：8kg/s | 35800 |  | 部20171215
673 | 收获机械 | 谷物收获机械 | 自走轮式谷物联合收割机 | ≥6kg/s自走轮式谷物联合收割机 | 雷沃重工股份有限公司 | 自走式谷物联合收割机 | 4LZ-8M2 | 结构型式：自走轮式；喂入方式：全喂入；喂入量：8kg/s | 35800 |  | 部20171217
674 | 收获机械 | 谷物收获机械 | 自走轮式谷物联合收割机 | ≥6kg/s自走轮式谷物联合收割机 | 雷沃重工股份有限公司 | 自走式谷物联合收割机 | 4LZ-10M1 | 结构型式：自走轮式；喂入方式：全喂入；喂入量：10kg/s | 35800 |  | 部20171208
675 | 收获机械 | 谷物收获机械 | 自走轮式谷物联合收割机 | ≥6kg/s自走轮式谷物联合收割机 | 雷沃重工股份有限公司 | 自走式谷物联合收割机 | 4LZ-8N | 结构型式：自走轮式；喂入方式：全喂入；喂入量：8kg/s | 35800 |  | 部20151802
676 | 收获机械 | 谷物收获机械 | 自走轮式谷物联合收割机 | ≥6kg/s自走轮式谷物联合收割机 | 雷沃重工股份有限公司 | 自走式谷物联合收割机 | 4LZ-10M | 结构型式：自走轮式；喂入方式：全喂入；喂入量：10kg/s | 35800 |  | 部20170745
677 | 收获机械 | 谷物收获机械 | 自走轮式谷物联合收割机 | ≥6kg/s自走轮式谷物联合收割机 | 雷沃重工股份有限公司 | 自走式谷物联合收割机 | 4LZ-8E1 | 结构型式：自走轮式；喂入方式：全喂入；喂入量：8kg/s | 35800 |  | 部20151800
678 | 收获机械 | 谷物收获机械 | 自走轮式谷物联合收割机 | ≥6kg/s自走轮式谷物联合收割机 | 科乐收农业机械（山东）有限责任公司 | 自走式谷物联合收割机 | 4LZ-10H | 结构型式：自走 轮式 全喂入；整机外形尺寸 (长×宽×高)mm：7480×3670×3680；整机质量kg：7580；割台宽度mm：3275；割刀型式：Ⅱ型；喂入量 kg/s：10；作业速度 km/h：0～9；作业小时生产率 hm2/h：0.52～2.7；割台搅龙型式：螺旋扒齿式；拨禾轮型式：偏心弹齿式；脱粒机构布置方式：切流 + 纵向轴流；凹板筛型式：栅格式+冲孔式；复脱方式：杂余回滚筒；风扇型式：离心式；驱动方式：4×2；制动器型式（前、后）：液压、盘式；液压、鼓式；变速机构型式：机械式；驱动桥型式（前）：静液压驱动；导向轮轮胎规格 ：10/75-15.3；驱动轮轮胎规格：15-24；导向轮轮距mm：1650/1850；驱动轮轮距mm：1940；轴距mm：2890；驾驶室类型：普通式；茎秆切碎器型式：甩刀式；卸粮方式：机械自动卸粮 | 35800 |  | T201900370049
679 | 收获机械 | 谷物收获机械 | 自走轮式谷物联合收割机 | ≥6kg/s自走轮式谷物联合收割机 | 科乐收农业机械（山东）有限责任公司 | 自走式谷物联合收割机 | 4LZ-8CZ1 | 结构型式：自走 轮式 全喂入；整机外形尺寸 (长×宽×高) mm：7480×3130×3680；整机质量kg：7180；割台宽度mm：2750；割刀型式：Ⅱ型；喂入量 kg/s：8；作业速度 km/h：0～9；作业小时生产率 hm2/h：1～1.5 ；割台搅龙型式：螺旋扒齿式；拨禾轮型式：偏心弹齿式；脱粒机构布置方式：切流 + 纵向轴流；凹板筛型式：栅格式+冲孔式；复脱方式：自脱式；驱动方式：4×2；变速机构型式：机械式；驱动桥型式（前）：静液压驱动；导向轮轮胎规格：10/75-15.3；驱动轮轮胎规格：15-24；导向轮轮距mm：1650—1850；驱动轮轮距mm：1940；轴距mm：2890；驾驶室类型：普通式；茎秆切碎器型式：甩刀式；卸粮方式：机械自动卸粮 | 35800 |  | T201900370047
680 | 收获机械 | 谷物收获机械 | 自走轮式谷物联合收割机 | ≥6kg/s自走轮式谷物联合收割机 | 山东五征集团有限公司 | 自走式谷物联合收割机 | 4LZ-8 | 喂入量：8kg/s；自走轮式；喂入方式：全喂入；工作状态外形尺寸（长×宽×高）：6990×3110×3350mm；整机使用质量：6120kg（燃油满）；割台宽度：2800mm；理论作业速度：1.6-10hm/h | 35800 |  | 部20171823
681 | 收获机械 | 谷物收获机械 | 自走轮式谷物联合收割机 | ≥6kg/s自走轮式谷物联合收割机 | 雷沃重工股份有限公司 | 自走式谷物联合收割机 | 4LZ-9F | 结构型式：自走轮式；喂入方式：全喂入；喂入量：9kg/s | 35800 |  | 部20180931
682 | 收获机械 | 谷物收获机械 | 自走轮式谷物联合收割机 | ≥6kg/s自走轮式谷物联合收割机 | 雷沃重工股份有限公司 | 自走式谷物联合收割机 | 4LZ-10M4 | 结构型式：自走轮式；喂入方式：全喂入；喂入量：10kg/s | 35800 |  | 部20180928
683 | 收获机械 | 谷物收获机械 | 自走轮式谷物联合收割机 | ≥6kg/s自走轮式谷物联合收割机 | 雷沃重工股份有限公司 | 自走式谷物联合收割机 | 4LZ-10N | 结构型式：自走轮式；喂入方式：全喂入；喂入量：10kg/s | 35800 |  | 部20180945
684 | 收获机械 | 谷物收获机械 | 自走轮式谷物联合收割机 | ≥6kg/s自走轮式谷物联合收割机 | 雷沃重工股份有限公司 | 自走式谷物联合收割机 | 4LZ-9E2 | 结构型式：自走轮式；喂入方式：全喂入；喂入量：9kg/s | 35800 |  | 部20180397
685 | 收获机械 | 谷物收获机械 | 自走轮式谷物联合收割机 | ≥6kg/s自走轮式谷物联合收割机 | 雷沃重工股份有限公司 | 自走式谷物联合收割机 | 4LZ-8F4 | 结构型式：自走轮式；喂入方式：全喂入；喂入量：8kg/s | 35800 |  | 部20180398
686 | 收获机械 | 谷物收获机械 | 自走轮式谷物联合收割机 | ≥6kg/s自走轮式谷物联合收割机 | 雷沃重工股份有限公司 | 自走式谷物联合收割机 | 4LZ-10M5 | 结构型式：自走轮式；喂入方式：全喂入；喂入量：10kg/s | 35800 |  | 部20180395
687 | 收获机械 | 谷物收获机械 | 自走轮式谷物联合收割机 | ≥6kg/s自走轮式谷物联合收割机 | 雷沃重工股份有限公司 | 自走式谷物联合收割机 | 4LZ-10M3 | 结构型式：自走轮式；喂入方式：全喂入；喂入量：10kg/s | 35800 |  | 部20180396
688 | 收获机械 | 谷物收获机械 | 自走轮式谷物联合收割机 | ≥6kg/s自走轮式谷物联合收割机 | 雷沃重工股份有限公司 | 自走式谷物联合收割机 | 4LZ-8M5 | 结构型式：自走轮式；喂入方式：全喂入；喂入量：8kg/s | 35800 |  | 部20180399
689 | 收获机械 | 谷物收获机械 | 自走轮式谷物联合收割机 | ≥6kg/s自走轮式谷物联合收割机 | 雷沃重工股份有限公司 | 自走式谷物联合收割机 | 4LZ-8M6 | 结构型式：自走轮式；喂入方式：全喂入；喂入量：8kg/s | 35800 |  | 部20180399
690 | 收获机械 | 谷物收获机械 | 自走轮式谷物联合收割机 | ≥6kg/s自走轮式谷物联合收割机 | 雷沃重工股份有限公司 | 自走式谷物联合收割机 | 4LZ-10M2 | 结构型式：自走轮式；喂入方式：全喂入；喂入量：10kg/s | 35800 |  | 部20180927
691 | 收获机械 | 谷物收获机械 | 自走轮式谷物联合收割机 | ≥6kg/s自走轮式谷物联合收割机 | 雷沃重工股份有限公司 | 自走式谷物联合收割机 | 4LZ-9E1 | 结构型式：自走轮式；喂入方式：全喂入；喂入量：9kg/s | 35800 |  | 部20180929
692 | 收获机械 | 谷物收获机械 | 自走轮式谷物联合收割机 | ≥6kg/s自走轮式谷物联合收割机 | 雷沃重工股份有限公司 | 自走式谷物联合收割机 | 4LZ-10FS | 结构型式：自走轮式；喂入方式：全喂入；喂入量：10kg/s | 35800 |  | 部20180930
693 | 收获机械 | 谷物收获机械 | 自走轮式谷物联合收割机 | ≥6kg/s自走轮式谷物联合收割机 | 爱科（济宁）农业机械有限公司 | 自走式谷物联合收割机 | 4LZ-13 | 工作状态外形尺寸（长×宽×高）：9450×6650×4070mm；整机使用质量：12500kg；割台宽度：6020mm；喂入量：13kg/s；最小离地间隙：600mm；割刀型式：Ⅱ型；割台搅龙型式：螺旋搅龙偏心伸缩杆式；拨禾轮型式：偏心弹齿式；拨禾轮直径：1118mm；拨禾轮板数：6；脱粒滚筒数量：1；脱粒滚筒型式：纹杆式；凹板筛型式：栅格式；风扇型式：贯流；轮胎规格：导向轮16.9-26；驱动轮800/65R32；最小通过半径：左转8800mm，右转8400mm；变速箱类型：机械+液压；制动器型式：液压；复脱器型式：甩刀式；接粮方式：液压+机械 | 35800 |  | 部20170142
694 | 收获机械 | 谷物收获机械 | 自走轮式谷物联合收割机 | ≥6kg/s自走轮式谷物联合收割机 | 约翰.迪尔（佳木斯）农业机械有限公司 | 全喂入联合收割机 | 现：4LZ-13(S760)（原：4LZ-13(S660)） | 工作状态外形尺寸 (长×宽×高)（mm）：13480×8500×3870；最小离地间隙（mm）：400；接粮方式：粮箱接粮液压机械自卸；脱粒滚筒主滚筒尺寸(外径×长度)（mm）：Φ834×3168 | 35800 |  | 部20152514
695 | 收获机械 | 谷物收获机械 | 自走轮式谷物联合收割机 | ≥6kg/s自走轮式谷物联合收割机 | 约翰.迪尔（佳木斯）农业机械有限公司 | 全喂入联合收割机 | 4LZ-7（W230） | 整机使用质量（kg）：带割台机械式：9400(215R)；9520(215F) 带割台液压式：9513(215R)；9633(215F)；割台宽度（mm）：4610（215R）、4610（215F）； | 35800 |  | 部20152511
696 | 收获机械 | 谷物收获机械 | 自走轮式谷物联合收割机 | ≥6kg/s自走轮式谷物联合收割机 | 约翰.迪尔（佳木斯）农业机械有限公司 | 全喂入联合收割机 | 4LZ-8（W230） | 脱粒滚筒主滚筒尺寸(外径×长度)（mm）：Φ610×1280；脱粒滚筒主滚筒尺寸(外径×长度)（mm）：Φ610×1280；割台宽度（mm）：5405（218R）、5405（218F）； | 35800 |  | 部20152515
697 | 收获机械 | 谷物收获机械 | 自走轮式谷物联合收割机 | ≥6kg/s自走轮式谷物联合收割机 | 约翰.迪尔（佳木斯）农业机械有限公司 | 全喂入联合收割机 | 4LZ-6C（W100） | 轴距（mm）：3250；脱粒滚筒主滚筒型式：纹杆式；整机质量（kg）：带割台：7060(215R)；180(215F)； | 35800 |  | 部20171069
698 | 收获机械 | 谷物收获机械 | 自走轮式谷物联合收割机 | ≥6kg/s自走轮式谷物联合收割机 | 约翰.迪尔（佳木斯）农业机械有限公司 | 全喂入联合收割机 | 4LZ-9（C120）（原：4LZ-9（C110）） | 接粮方式：粮箱接粮 液压机械卸粮；脱粒滚筒主滚筒型式：切流钉齿式；最小离地间隙（mm）：420～470 | 35800 |  | 部20151485
699 | 收获机械 | 谷物收获机械 | 自走轮式谷物联合收割机 | ≥6kg/s自走轮式谷物联合收割机 | 约翰.迪尔（佳木斯）农业机械有限公司 | 全喂入联合收割机 | 4LZ-13C(C440) | 割台宽度（mm）：5405(218R)；5405(218F)；脱粒滚筒数量：3个；整机质量（kg）：12380(218R)；12480(218F)； | 35800 |  | 部20171484
700 | 收获机械 | 玉米收获机械 | 自走式玉米收获机 | 3行摘穗型自走式玉米收获机 | 科乐收农业机械（山东）有限责任公司 | 自走式玉米收获机 | 4YZP-3X | 外形尺寸(长×宽×高)：6740×2350×3200mm；结构型式：轮式自走式+前切段中置还田+剥皮；整机重量：5500kg；作业小时生产率：0.27～0.53hm2/h；适应行距范围：530～630；最小离地间隙：245mm；粮箱容积：2.1m3；变速箱型式：机械式3×2+1；剥皮辊型式：橡胶棍+铸铁辊；秸秆切碎机构形式：甩刀式；卸粮方式：液压倾翻式 | 40000 |  | 部20152548
701 | 收获机械 | 玉米收获机械 | 自走式玉米收获机 | 3行摘穗型自走式玉米收获机 | 科乐收农业机械（山东）有限责任公司 | 自走式玉米收获机 | 4YZP-3K | 结构型式（自走式）：摘穗、剥皮、粉碎还田；工作状态外形尺寸(长×宽×高)：7160×2330×3650mm；工作行数：3行；行距：580mm；工作幅宽：1950mm；果穗升运器布置位置：中置；果穗升运器结构型式：链条+刮板；摘穗机构摘穗辊/板型式：板式；剥皮辊型式：橡胶辊；集粮箱卸粮方式：液压倾翻式；秸秆处理机构型式：滚刀式+甩刀式；变速方式：机械式（3+1）+无级变速；驱动桥型式：机械驱动；驱动桥驱动方式：4×2；制动器型式：前：盘式+后：鼓式 | 40000 |  | 部20181345
702 | 收获机械 | 玉米收获机械 | 自走式玉米收获机 | 3行摘穗型自走式玉米收获机 | 河北中农博远农业装备有限公司 | 自走式玉米联合收获机 | 4YZ-3F | 结构型式：自走式，摘穗/剥皮/粉碎还田，配套发动机额定转速2300r/min ,外形尺寸（长*宽*高）7100mm*2350mm*3500mm,工作行数3行，工作幅宽2050mm，最大卸果穗高度2430mm，果穗升运器布置位置：中置，果穗升运器果结构型式：链耙式，最大通过高度3500mm，最小离地间隙235mm，作业速度2.0-6.0km/h，作业小时生产率0.3-0.8h㎡/h，单位面积燃油消耗量≤50kg/h㎡，摘穗机构型式：板式，摘穗板尺寸：工作长度620mm，厚度6mm，剥皮机剥皮辊型式：胶辊/胶辊，剥皮辊的数量：16个，割台型式：卧式，输送槽型式：螺旋搅龙，风扇型式：叶片式、叶片式、叶片式，风扇的直径ф350mm、ф385mm、ф385mm,风扇的数量3个，集粮箱容积2300L，集粮箱卸粮方式：侧翻式，集粮驱动方式：液压驱动，秸秆处理机构名称：1592mm卧式辊刀/1JH-185型秸秆粉碎还田机，型式：卧式辊刀/甩刀式，工作幅宽1592/1850mm，位置：前置/中置，驾驶室型式：普通，变速方式：机械，驱动桥型式：机械式，驱动方式：前轮驱动，转向机型式：全液压，转向机助力型式：液压，制动器型式：前盘后鼓式，制动器助力方式：液压，轴距：2970mm，轮距：导向轮1750mm,驱动轮1640mm，轮胎规格：导向轮10.0/75-15.3，驱动轮：15-24， | 40000 |  | 部20181111
703 | 收获机械 | 玉米收获机械 | 自走式玉米收获机 | 3行摘穗型自走式玉米收获机 | 河北中农博远农业装备有限公司 | 自走式玉米联合收获机 | 4YZ-3A | 结构型式：自走式，摘穗/剥皮/粉碎还田，配套发动机定额转速2300r/min ,外形尺寸（长*宽*高）7100mm*2260mm*3500mm,工作行数3行，行距620mm，工作幅宽2050mm，最大卸果穗高度2430mm，果穗升运器位置：中置，果穗升运器果结构穗型式：链耙式，果穗升运器最大通过高度3500mm，最小离地间隙250mm，摘穗机构型式：板式，剥皮机剥皮辊型式：胶辊，剥皮辊的数量：8对，风扇型式：叶片式，风扇的直径ф35mm,风扇的数量1个，秸秆处理机构名称：1JH-185秸秆粉碎还田机，型式：甩刀式，工作幅宽1750mm，位置中置，驾驶型式：普通，变速方式：机械式（3+1），驱动桥型式：整体式，驱动方式：机械、两驱，制动器型式：前盘后鼓式，轴距：2970，轮距：导向轮1750mm,驱动轮1640mm，轮胎规格：导向轮10.0/75-15.3，驱动轮：15-24，作业速度：2-6km/h，作业小时生产率：0.3-0.8h㎡/h，单位面积燃油消耗量：≤50kg/h㎡， | 40000 |  | 部20171488
704 | 收获机械 | 玉米收获机械 | 自走式玉米收获机 | 3行摘穗型自走式玉米收获机 | 洛阳中收机械装备有限公司 | 自走式玉米收获机 | 4YZ-3D1 | 结构型式（自走式）:摘穗剥皮型；工作状态外形尺寸长×宽×高（mm）：6700×2360×3355；结构质量（kg）：6400；工作行数：3；适应行距范围（cm）：500～580；果穗升运器布置位置：中置；果穗升运器结构型式：刮板式；摘穗机构型式：摘穗辊式；剥皮机型式：全胶辊式；剥皮辊数量（个）：16；秸秆处理机构型式：甩刀式；工作幅宽（mm）：1750；位置:中置；驱动方式：机械式；制动器型式：钳盘式；驱动桥型式：中央单级+轮边减速式；轮胎规格 ：导向轮10.0-15；驱动轮13.6-24。 | 40000 |  | 部20180130
705 | 收获机械 | 玉米收获机械 | 自走式玉米收获机 | 3行摘穗型自走式玉米收获机 | 雷沃重工股份有限公司 | 自走式玉米收获机 | 4YZ-3H1 | 结构型式：自走式（摘穗剥皮型）；收获行数：3行；工作幅宽：2010mm | 40000 |  | 部20171797
706 | 收获机械 | 玉米收获机械 | 自走式玉米收获机 | 3行摘穗型自走式玉米收获机 | 勇猛机械股份有限公司 | 自走式玉米收获机 | 4YZ-3A | 3行割台；幅宽:1.8M；形式:自走式(摘穗剥皮型) | 40000 |  | 部20181067
707 | 收获机械 | 玉米收获机械 | 自走式玉米收获机 | 3行摘穗型自走式玉米收获机 | 科乐收农业机械（山东）有限责任公司 | 自走式玉米收获机 | 4YZP-3X1 | 结构型式（自走式）：摘穗、剥皮、粉碎还田；工作状态外形尺寸(长×宽×高)：6800×2330×3650mm；工作行数：3行；行距：580mm；工作幅宽：2020mm；摘穗机构摘穗辊/板型式：辊式；剥皮辊型式：橡胶辊；卸粮方式：液压倾翻式；集粮箱驱动方式：液压升降；秸秆处理机构型式：滚刀式+甩刀式；变速方式：机械式（3+1）+无级变速 | 40000 |  | 部20181342
708 | 收获机械 | 玉米收获机械 | 自走式玉米收获机 | 3行摘穗型自走式玉米收获机 | 山东五征集团有限公司 | 自走式玉米收获机 | 4YZP-3XH1 | 3行割台；幅宽：1.9m；形式：自走式（摘穗剥皮型）；外形尺寸(长×宽×高)：6780×2200×3400mm；结构质量：6000kg；适用行距范围：500～650mm；作业小时生产率：0.35～0.7hm2/h；摘穗辊型式：螺旋筋式；剥皮辊型式：铸铁辊+橡胶辊 | 40000 |  | 部20160065
709 | 收获机械 | 玉米收获机械 | 自走式玉米收获机 | 3行摘穗型自走式玉米收获机 | 山东五征集团有限公司 | 自走式玉米收获机 | 4YZP-3XHY | 3行割台；幅宽：1.9m；形式：自走式（摘穗剥皮型）；外形尺寸(长×宽×高)：6780×2200×3400mm；结构质量：6000kg；适用行距范围：500～650mm；作业小时生产率：0.3～0.7hm2/h；摘穗辊型式：螺旋筋式；剥皮辊型式：铸铁辊+橡胶辊 | 40000 |  | 部20160068
710 | 收获机械 | 玉米收获机械 | 自走式玉米收获机 | 4行摘穗剥皮型自走式玉米收获机 | 勇猛机械股份有限公司 | 自走式玉米收获机 | 4YZ-4EQ | 4行割台；幅宽:2.335M；形式:自走式(摘穗剥皮型) | 56000 |  | 部20181063
711 | 收获机械 | 玉米收获机械 | 自走式玉米收获机 | 4行摘穗剥皮型自走式玉米收获机 | 科乐收农业机械（山东）有限责任公司 | 自走式玉米收获机 | 4YZP-4C | 结构型式：轮式自走+茎秆切碎还田+玉米剥皮；外形尺寸（长×宽×高）：7200×2800×3550mm；结构质量：6300kg；适用行距范围：530-630mm；工作幅宽：2540mm；理论作业速度：2.88～4.54km/h；作业小时生产率：0.34～0.68hm2/h；摘穗辊型式：螺旋筋式；剥皮辊型式：橡胶辊；变速箱类型：组合式3+1；秸秆切碎机构型式：甩刀式；秸秆粉碎还田机型号规格：1JH-220 | 56000 |  | 部20160018
712 | 收获机械 | 玉米收获机械 | 自走式玉米收获机 | 4行摘穗剥皮型自走式玉米收获机 | 科乐收农业机械（山东）有限责任公司 | 自走式玉米收获机 | 4YZP-4M1 | 结构型式（自走式）：轮式自走式+ 中置还田+ 玉米剥皮；外形尺寸：7980×2830×3540mm；工作行数：4行；果运升运器布置位置：中置；摘穗辊型式：对刀式；输送槽型式：链耙式；剥皮辊型式：橡胶辊；割台型式：卧式玉米收获割台；风扇型式：离心式；变速箱方式：机械式（3+1）；驱动桥型式：机械式变速箱；驱动桥驱动方式：机械驱动；转向机型式：全液压转向；制动器型式：盘式 | 56000 |  | 鄂2018076
713 | 收获机械 | 玉米收获机械 | 自走式玉米收获机 | 4行摘穗剥皮型自走式玉米收获机 | 科乐收农业机械（山东）有限责任公司 | 自走式玉米收获机 | 4YZP-4C1 | 结构型式（自走式）：摘穗、剥皮、粉碎还田；外形尺寸：7500×2800×3700mm；行距：580mm；果穗升运器布置位置：中置；果穗升运器结构型式：链条+刮板；摘穗机构摘穗辊/板型式：板式；剥皮机剥皮辊型式：橡胶辊；集粮箱驱动方式：液压升降；秸秆处理机构型式：滚刀式+甩刀式；变速方式：机械式（3+1）+无级变速；驱动桥型式：机械式 | 56000 |  | 部20171882
714 | 收获机械 | 玉米收获机械 | 自走式玉米收获机 | 4行摘穗剥皮型自走式玉米收获机 | 科乐收农业机械（山东）有限责任公司 | 自走式玉米收获机 | 4YZP-4M | 外形尺寸(长×宽×高)：8200×2630×3400mm；行数：4行；工作幅宽：2280mm；结构质量：7050；结构型式：轮式自走式+中置还田+剥皮；配置天利、洛柴、玉柴103kW发动机；作业小时生产率：0.27～0.8hm2/h；适应行距范围：460～560；最小离地间隙：260mm；粮箱容积：3m3；变速箱型式：机械式（3+1）；剥皮辊型式：橡胶棍+铸铁辊；秸秆切碎机构形式：甩刀式 | 56000 |  | 部20151517
715 | 收获机械 | 玉米收获机械 | 自走式玉米收获机 | 4行摘穗剥皮型自走式玉米收获机 | 科乐收农业机械（山东）有限责任公司 | 自走式玉米收获机 | 4YZP-4J | 结构型式： 自走式+后还田机+剥皮；外形尺寸：9400×2850×3620mm；结构质量：9000kg；工作行数：4行；适用行距范围：620-680mm；工作幅宽：2440mm；拉茎辊型式：六棱形；摘穗辊型式：摘穗板式；剥皮辊型式：橡胶辊+铸铁辊；变速箱类型：机械式2/3+静液压驱动马达；秸秆切碎机构型式：甩刀式；秸秆粉碎还田机型号规格：4J-240 | 56000 |  | 部20160015
716 | 收获机械 | 玉米收获机械 | 自走式玉米收获机 | 4行摘穗剥皮型自走式玉米收获机 | 科乐收农业机械（山东）有限责任公司 | 自走式玉米收获机 | 4YZP-8 | 结构型式：自走式+后还田机+剥皮；外形尺寸（长×宽×高mm）：9100×3000×3600；生产率(hm2/h)：0.4～0.68；整机结构重量（kg）：9940；收获行数（行）：5 ；适应行距（mm）：450～550；工作幅宽（mm）：2675；前、后轮胎规格：12.00-18 / 18.4-30 ；切碎机构型式：甩刀 | 56000 |  | 部20160593
717 | 收获机械 | 玉米收获机械 | 自走式玉米收获机 | 4行摘穗剥皮型自走式玉米收获机 | 科乐收农业机械（山东）有限责任公司 | 自走式玉米收获机 | 4YZP-4K | 结构型式（自走式）：摘穗、剥皮、粉碎还田；工作状态外形尺寸(长×宽×高)：7400×2730×3690mm；工作行数：4行；行距：580mm；工作幅宽：2560mm；果穗升运器布置位置：中置；果穗升运器结构型式：链条+刮板；摘穗机构摘穗辊/板型式：板式；剥皮机剥皮辊型式：橡胶辊；卸粮方式：液压倾翻式；集粮箱驱动方式：液压升降；秸秆处理机构型式：滚刀式+甩刀式；变速方式：机械式（3+1）+无级变速；驱动桥型式：机械驱动；驱动桥驱动方式：4×2；制动器助力方式：液压 | 56000 |  | 部20181344
718 | 收获机械 | 玉米收获机械 | 自走式玉米收获机 | 4行摘穗剥皮型自走式玉米收获机 | 山东五征集团有限公司 | 自走式玉米收获机 | 4YZP-4XH1 | 4行割台；幅宽：2.45m；形式：自走式（摘穗剥皮型）；外形尺寸(长×宽×高)：7050×2430×3400mm；结构质量：6500kg；适用行距范围：500～600mm；作业小时生产率：0.35～0.8hm2/h；摘穗辊型式：螺旋筋式；剥皮辊型式：铸铁辊+橡胶辊；割刀型式：辊刀式 | 56000 |  | 部20160067
719 | 收获机械 | 玉米收获机械 | 自走式玉米收获机 | 4行摘穗剥皮型自走式玉米收获机 | 勇猛机械股份有限公司 | 自走式玉米收获机 | 4YZ-4E | 4行割台；幅宽:2.45M；形式:自走式(摘穗剥皮型) | 56000 |  | TJ-2017T-45
720 | 收获机械 | 玉米收获机械 | 自走式玉米收获机 | 4行摘穗剥皮型自走式玉米收获机 | 科乐收农业机械（山东）有限责任公司 | 自走式玉米收获机 | 4YZP-4C2 | 结构型式（自走式）：摘穗、剥皮、粉碎还田；工作状态外形尺寸(长×宽×高)：7150×2730×3690mm；工作行数：4行；行距：580mm；工作幅宽：2530mm；果穗升运器布置位置：中置；果穗升运器结构型式：链条+刮板；作业速度：2.88～4.54km/h；作业小时生产率：0.34～0.68hm2/h；摘穗机构摘穗辊/板型式：辊式；剥皮辊型式：橡胶辊；集粮箱卸粮方式：液压倾翻式；集粮箱驱动方式：液压升降；秸秆处理机构型式：滚刀式+甩刀式；变速方式：机械式（3+1）+无级变速；驱动桥型式：机械驱动；转向机型式：全液压转向；制动器助力方式：液压 | 56000 |  | 部20181346
721 | 收获机械 | 玉米收获机械 | 自走式玉米收获机 | 4行摘穗剥皮型自走式玉米收获机 | 科乐收农业机械（山东）有限责任公司 | 自走式玉米收获机 | 4YZP-4M2 | 结构型式（自走式）：轮式自走式+摘穗+剥皮+粉碎还田；工作状态外形尺寸(长×宽×高)：7980×2560×3540mm；工作行数：4行；行距：550mm；工作幅宽：2280mm；果穗升运器布置位置：中置；果穗升运器结构型式：链条+刮板；摘穗机构摘穗辊/板型式：板式；输送槽型式：链耙式；剥皮辊型式：橡胶辊；割台型式：卧式；秸秆处理机构型式：甩刀式；驱动桥型式：4×2轮式；驱动桥驱动方式：机械式 | 56000 |  | 部20181169
722 | 收获机械 | 玉米收获机械 | 自走式玉米收获机 | 4行摘穗剥皮型自走式玉米收获机 | 科乐收农业机械（山东）有限责任公司 | 自走式玉米联合收获机 | 4YZ-4 | 结构型式（自走式）：摘穗 剥皮 粉碎还田；外形尺寸（工作状态，长×宽×高)mm：9400×3023×3600；工作行数：4行；适应行距：650mm；果穗升运器布置位置：右置；果穗升运器结构型式：刮板式；摘穗机构型式：摘穗板；剥皮机型式：橡胶辊+铸铁辊；剥皮机数量（对）：20；割刀型式 ：卧式玉米收获割台；秸秆处理机构型式：甩刀式；工作幅宽：2650mm；位置：后置。驱动桥驱动方式：4×2；制动器型式：盘式；驱动桥型式：机械驱动；轮胎规格 ：导向轮12.00-18/驱动轮18.4-30 | 56000 |  | 部20171485
723 | 收获机械 | 玉米收获机械 | 自走式玉米收获机 | 4行摘穗剥皮型自走式玉米收获机 | 河北中农博远农业装备有限公司 | 自走式玉米联合收获机 | 4YZ-4F | 结构型式：自走式，摘穗/剥皮/粉碎还田，配套发动机定额转速2300r/min ,外形尺寸（长*宽*高）7200mm*2450mm*3500mm,工作行数4行，行距550mm，工作幅宽2320mm，最大卸果穗高度2430mm，果穗升运器位置：中置，果穗升运器果结构穗型式：链耙式，果穗升运器最大通过高度3500mm，最小离地间隙250mm，摘穗机构型式：板式，剥皮机剥皮辊型式：胶辊，剥皮辊的数量：8对，风扇型式：叶片式，风扇的直径ф35mm,风扇的数量1个，秸秆处理机构名称：1JH-220秸秆粉碎还田机，型式：甩刀式，工作幅宽2100mm，位置中置，驾驶型式：普通，变速方式：机械式（3+1），驱动桥型式：整体式，驱动方式：机械、两驱，制动器型式：前盘后鼓式，轴距：2970，轮距：导向轮1750mm,驱动轮1640mm，轮胎规格：导向轮10.0/75-15.3，驱动轮：15-24，作业速度：2-6km/h，作业小时生产率：0.3-0.8h㎡/h，单位面积燃油消耗量：≤kg/h㎡，整机质量：6350kg | 56000 |  | 部20171487
724 | 收获机械 | 玉米收获机械 | 自走式玉米收获机 | 4行摘穗剥皮型自走式玉米收获机 | 河北中农博远农业装备有限公司 | 自走式玉米联合收获机 | 4YZ-4L | 结构型式：自走式，摘穗/剥皮/粉碎还田，配套发动机定额转速2300r/min ,外形尺寸（长*宽*高）7140mm*2550mm*3470mm,工作行数4行，行距580mm，工作幅宽2440mm，最大卸果穗高度2400mm，果穗升运器位置：中置，果穗升运器果结构型式：刮板式，最大通过高度3430mm，最小离地间隙250mm，作业速度2.0-6.0km/h，作业小时生产率0.3-0.8h㎡/h，单位面积燃油消耗量≤50kg/h㎡，摘穗机构型式：摘穗板，剥皮机剥皮辊型式：胶辊，剥皮辊的数量：20个，割台型式：卧式，输送槽型式：螺旋搅龙，风扇型式：叶片式，风扇的直径ф35mm,风扇的数量1个，集粮箱容积2300L，集粮箱卸粮方式：侧翻式，驱动方式：液压驱动，秸秆处理机构名称：1JH-230秸秆粉碎还田机，型式：甩刀式，工作幅宽2300mm，位置中置，驾驶室型式：普通，变速方式：液压，驱动桥型式：机械式，驱动方式：4*2，转向机型式：全液压，转向机助力型式：液压，制动器型式：盘式，制动器助力方式：液压，轴距：2950，轮距：导向轮1750mm,驱动轮1640mm，轮胎规格：导向轮10.0/75-15.3，驱动轮：15-24，整机质量：6350kg | 56000 |  | 部20180032
725 | 收获机械 | 玉米收获机械 | 自走式玉米收获机 | 4行摘穗剥皮型自走式玉米收获机 | 河北中农博远农业装备有限公司 | 自走式玉米联合收获机 | 4YZ-4D | 结构形式：轮式自走式+摘穗+剥皮+粉碎还田；发动机额定转速：2200r/min；外形尺寸（长*宽*高）：8300mm*3070mm*3500mm；工作行数4行；行距：620mm；工作幅宽：2670mm；最大卸果穗高度：2570mm；果穗升运器位置：中置，结构型式：链耙式；最大通过高度：3500mm；最小离地间隙：320mm；摘穗机构型式：板式；摘穗辊/板尺寸：工作长度*厚度：904mm*6mm；剥皮辊型式：胶辊；剥皮辊尺寸：工作长度*直径：858mm*ф74mm；剥皮辊数量：10对；风扇型式：叶片式，直径：ф350mm，数量1个；秸秆处理机构：型号名称：1JH-250秸秆粉碎还田机，工作幅宽：2500mm，型式：甩刀式，位置：中置；驾驶室型式：普通；变速方式：机械式（3+1）；驱动桥型式：整体式，驱动方式：机械、两轮驱动；制动器型式：前盘后鼓式；轴距：3630.轮距：导向轮1950mm，驱动轮1875mm；轮胎规格：导向轮13.6-16，驱动轮15-24；作业速度：2-6km/h;作业小时生产率：0.3-0.8h㎡/h；单位面积燃油消耗量：≤50kg/h㎡. | 56000 |  | 部20170856
726 | 收获机械 | 玉米收获机械 | 自走式玉米收获机 | 4行摘穗剥皮型自走式玉米收获机 | 洛阳中收机械装备有限公司 | 自走式玉米收获机 | 4YZ-4D2 | 结构型式（自走式）:摘穗剥皮型；工作状态外形尺寸长×宽×高（mm）：6830×2745×3460；结构质量（kg）：7500；工作行数：4；适应行距范围（cm）：500～580；果穗升运器布置位置：中置；果穗升运器结构型式：刮板式；摘穗机构型式：摘穗辊式；剥皮机型式：胶铁辊组合式；剥皮辊数量（个）：20；秸秆处理机构型式：甩刀式；工作幅宽（mm）：2320；位置:中置；驱动方式：机械式；制动器型式：钳盘式；驱动桥型式：中央单级+轮边减速式；轮胎规格 ：导向轮10.0/75-15.3；驱动轮：13.6-24（选配15.5/80-24）。 | 56000 |  | 部20180641
727 | 收获机械 | 玉米收获机械 | 自走式玉米收获机 | 4行摘穗剥皮型自走式玉米收获机 | 洛阳中收机械装备有限公司 | 自走式玉米收获机 | 4YZ-4F | 结构型式（自走式）:摘穗剥皮型；工作状态外形尺寸长×宽×高（mm）：6900×2400×3300；结构质量（kg）：5800；工作行数：4；适应行距范围（cm）：500～600；果穗升运器布置位置：中置；果穗升运器结构型式：刮板式；摘穗机构型式：摘穗辊式；剥皮机型式：胶辊与铁辊槽型排列；剥皮辊数量（个）：16；秸秆处理机构型式：甩刀式；工作幅宽（mm）：2300；位置:中置；驱动方式：机械式；制动器型式：钳盘式；驱动桥型式：中央单级+轮边减速式；轮胎规格 ：导向轮10/75-15.3、驱动轮13.6-24。 | 56000 |  | 部20151582
728 | 收获机械 | 玉米收获机械 | 自走式玉米收获机 | 4行摘穗剥皮型自走式玉米收获机 | 勇猛机械股份有限公司 | 自走式玉米收获机 | 4YZ-4X | 4行割台；幅宽:2.32M；形式:自走式(摘穗剥皮型) | 56000 |  | 部20160596
729 | 收获机械 | 玉米收获机械 | 自走式玉米收获机 | 4行摘穗剥皮型自走式玉米收获机 | 勇猛机械股份有限公司 | 自走式玉米收获机 | 4YZ-4W | 4行割台；幅宽:2.45M；形式:自走式(摘穗剥皮型) | 56000 |  | 部20160597
730 | 收获机械 | 玉米收获机械 | 自走式玉米收获机 | 4行摘穗剥皮型自走式玉米收获机 | 勇猛机械股份有限公司 | 自走式玉米收获机 | 4YZ-4L | 4行割台；幅宽:2.25M；形式:自走式(摘穗剥皮型) | 56000 |  | 部20152541
731 | 收获机械 | 玉米收获机械 | 自走式玉米收获机 | 4行摘穗剥皮型自走式玉米收获机 | 勇猛机械股份有限公司 | 自走式玉米收获机 | 4YZ-4J | 4行割台；幅宽:2.5M；形式:自走式(摘穗剥皮型) | 56000 |  | 部20152539
732 | 收获机械 | 玉米收获机械 | 自走式玉米收获机 | 4行摘穗剥皮型自走式玉米收获机 | 勇猛机械股份有限公司 | 自走式玉米收获机 | 4YZ-4K | 4行割台；幅宽:2.37M；形式:自走式(摘穗剥皮型) | 56000 |  | 部20152540
733 | 收获机械 | 玉米收获机械 | 自走式玉米收获机 | 4行摘穗剥皮型自走式玉米收获机 | 雷沃重工股份有限公司 | 自走式玉米收获机 | 4YZ-4E | 结构型式：自走式（摘穗剥皮型）；收获行数：4行；工作幅宽：2525mm | 56000 |  | 部20171795
734 | 收获机械 | 玉米收获机械 | 自走式玉米收获机 | 4行摘穗剥皮型自走式玉米收获机 | 雷沃重工股份有限公司 | 自走式玉米收获机 | 4YZ-4B5 | 结构型式：自走式（摘穗剥皮型）；收获行数：4行；工作幅宽：2270mm | 56000 |  | 部20170133
735 | 收获机械 | 玉米收获机械 | 自走式玉米收获机 | 4行摘穗剥皮型自走式玉米收获机 | 雷沃重工股份有限公司 | 自走式玉米收获机 | 4YZ-4B6 | 结构型式：自走式（摘穗剥皮型）；收获行数：4行；工作幅宽：2270mm | 56000 |  | 部20181328
736 | 收获机械 | 玉米收获机械 | 自走式玉米收获机 | 4行摘穗剥皮型自走式玉米收获机 | 勇猛机械股份有限公司 | 自走式玉米收获机 | 4YZ-4L1 | 4行割台；幅宽:2.25M；形式:自走式(摘穗剥皮型) | 56000 |  | TJ-2018T-79
737 | 收获机械 | 玉米收获机械 | 自走式玉米收获机 | 4行摘穗剥皮型自走式玉米收获机 | 勇猛机械股份有限公司 | 自走式玉米收获机 | 4YZ-4X1 | 4行割台；幅宽:2.38M；形式:自走式(摘穗剥皮型) | 56000 |  | TJ-2018T-78
738 | 收获机械 | 玉米收获机械 | 自走式玉米收获机 | 4行摘穗剥皮型自走式玉米收获机 | 勇猛机械股份有限公司 | 自走式玉米收获机 | 4YZ-4K1 | 4行割台；幅宽:2.37M；形式:自走式(摘穗剥皮型) | 56000 |  | TJ-2018T-81
739 | 收获机械 | 玉米收获机械 | 自走式玉米收获机 | 4行摘穗剥皮型自走式玉米收获机 | 勇猛机械股份有限公司 | 自走式玉米收获机 | 4YZ-4J1 | 4行割台；幅宽:2.5M；形式:自走式(摘穗剥皮型) | 56000 |  | TJ-2018T-80
740 | 收获机械 | 玉米收获机械 | 自走式玉米收获机 | 4行摘穗剥皮型自走式玉米收获机 | 雷沃重工股份有限公司 | 自走式玉米收获机 | 4YZ-4B | 结构型式：自走式（摘穗剥皮型）；收获行数：4行；工作幅宽：2250mm | 56000 |  | 部20152073
741 | 收获机械 | 玉米收获机械 | 自走式玉米收获机 | 4行摘穗剥皮型自走式玉米收获机 | 雷沃重工股份有限公司 | 自走式玉米收获机 | 4YZ-4B1 | 结构型式：自走式（摘穗剥皮型）；收获行数：4行；工作幅宽：2300mm | 56000 |  | 部20171357
742 | 收获机械 | 玉米收获机械 | 自走式玉米收获机 | 4行摘穗剥皮型自走式玉米收获机 | 天津拖拉机制造有限公司 | 自走式玉米联合收获机 | 4YZ-4F | 1.配套发动机型号: LR4M5LU23/1030E,2.功率:103kW(排放标准：国Ⅲ),3.制造商: 一拖（洛阳）柴油机有限公司，4.外形尺寸: 8250mm×2730mm×3500mm，5.整机使用质量:7360kg，6.工作行数:4行，7.适用行距范围：450mm-600mm，8.工作幅宽:2300mm，9.拉茎辊型式:六棱辊 ,10.剥皮辊型式：铸铁辊+橡胶辊组合式，11.变速箱类型：机械式，12.秸秆切碎机构型式：甩刀式，13.秸秆粉碎还 田机型号规格：1JH-200 | 56000 |  | 部20152529
743 | 收获机械 | 玉米收获机械 | 自走式玉米收获机 | 4行摘穗剥皮型自走式玉米收获机 | 天津拖拉机制造有限公司 | 自走式玉米联合收获机 | 4YZ-4K | 1.配套发动机型号:LR4N5LU23/1180E,2.功率:118kW,3.制造商: 一拖（洛阳）柴油机有限公司，4.外形尺寸: 8250mm×2830mm×3500mm，5.整机使用质量:7490kg，6.工作行数:4行，7.适用行距范围：550mm-650mm，8.工作幅宽:2500mm，9.拉茎辊型式:六棱辊,10.剥皮辊型式：铸铁辊+橡胶辊组合式，11.变速箱类型：机械式，12.秸秆切碎机构型式：甩刀式，13.秸秆粉碎还田机型号规格：1JH-200 | 56000 |  | 部20152530
744 | 收获机械 | 玉米收获机械 | 自走式玉米收获机 | 4行摘穗剥皮型自走式玉米收获机 | 天津拖拉机制造有限公司 | 自走式玉米联合收获机 | 4YZ-4S | 1.外形尺寸: 8250mm×2730mm×3500mm，2.配套发动机型号:LR4N5LU23/1180E, 3.功率:118kW, 排放标准：国Ⅲ，4.发动机型式核准证书号: CN FC G3 0669 25 0005,制造商: 一拖（洛阳）柴油机有限公司，5.结构质量:7400kg，6.工作行数:4行，7.适用行距范围：450mm-600mm，8.工作幅宽:2200mm，9.拉茎辊型式:对刀式 ,10.剥皮辊型式：铸铁辊+橡胶辊组合式，11.变速箱类型：机械式高、低档+静液压变速，12.秸秆切碎机构型式：甩刀式，13.秸秆粉碎还田机型号规格：CH-2050 | 56000 |  | 部20170038
745 | 收获机械 | 玉米收获机械 | 自走式玉米收获机 | 4行摘穗剥皮型自走式玉米收获机 | 科乐收农业机械（山东）有限责任公司 | 自走式玉米收获机 | 4YZP-4K1 | 结构型式（自走式）：摘穗、剥皮、粉碎还田；工作状态外形尺寸(长×宽×高)：7400×2730×3690；工作行数：4行；行距：550mm；工作幅宽：2428mm；果穗升运器布置位置：中置；果穗升运器结构型式：链条+刮板；摘穗机构摘穗辊/板型式：板式；剥皮辊型式：橡胶辊；秸秆处理机构型式：滚刀式+甩刀式；变速方式：机械式（3+1）+无级变速；驱动桥型式：机械驱动 | 56000 |  | 部20181343
746 | 收获机械 | 玉米收获机械 | 自走式玉米收获机 | 4行摘穗剥皮型自走式玉米收获机 | 哈克（邯郸）农业机械装备制造有限公司 | 自走式玉米联合收获机 | 4YZB-4B | 型号规格：4YZB-4B；工作行数（行）：4；工作幅宽（mm）：2450；结构型式（自走式）：摘穗、剥皮、粉碎还田；配套发动机型号规格：YC6J210-T300；配套发动机额定功率（kW）：154；配套发动机额定转速（r/min）：2200；工作状态外形尺寸（长×宽×高）（mm）：6800×2800×3400；行距（mm）：570-500-570；最大卸果穗高度（mm）：2700；果穗升运器布置位置：中置；果穗升运器结构型式：刮板式；果穗升运器最大通过高度（mm）：3350；最小离地间隙（mm）：280；作业速度（km/h）：2～9；作业小时生产率（hm2/h）：0.2-0.7；单位面积燃油消耗量（kg/ hm2）：≤47；摘穗机构摘穗辊/板型式：摘穗辊；摘穗机构摘穗辊/板尺寸（mm）：直径：90/长度：755；剥皮辊型式：橡胶鱼鳞式+螺旋式；剥皮辊尺寸（mm）：直径：75/长度：835；剥皮辊数量（个）：20；割台型式：卧式玉米收获割台；风扇型式：离心式；风扇直径（mm）：255；风扇数量（个）：1；集粮箱容积（L）：2800；集粮箱卸粮方式：侧翻式；集粮箱驱动方式：液压；秸秆处理机构型号名称：1JH-225型秸秆粉碎还田机；秸秆处理机构型式：甩刀式；秸秆处理机构工作幅宽（mm）：2180；秸秆处理机构位置：中置；驾驶室型式：普通；变速方式：机械式（3+1）；驱动桥型式：机械驱动；驱动桥驱动方式：4×2；转向机型式：全液压转向；转向机助力方式：液压；制动器型式：盘式；制动器助力方式：液压；轴距（mm）：2880；导向轮轮距/驱动轮轮距（mm）：1880/1860；导向轮轮胎规格/驱动轮轮胎规格：10/75-15.3/ 15-24； | 56000 |  | 部20181059
747 | 收获机械 | 玉米收获机械 | 自走式玉米收获机 | 4行摘穗剥皮型自走式玉米收获机 | 山东五征集团有限公司 | 自走式玉米收获机 | 4YZP-4HA | 4行割台；幅宽：2.37m；形式：自走式（摘穗剥皮型）；工作状态外形尺寸(长×宽×高)：6800×2820×3400mm；最大卸果穗高度：2400mm；果穗升运器布置位置：中置；最小离地间隙：280mm | 56000 |  | 部20171481
748 | 收获机械 | 玉米收获机械 | 自走式玉米收获机 | 4行摘穗剥皮型自走式玉米收获机 | 山东五征集团有限公司 | 自走式玉米收获机 | 4YZP-4XH2 | 4行割台；幅宽：2.3m；形式：自走式（摘穗剥皮型）；工作状态外形尺寸(长×宽×高)：7180×2890×3690mm；最大卸果穗高度：2700mm；果穗升运器布置位置：中置；最小离地间隙：280mm | 56000 |  | 部20181246
749 | 收获机械 | 玉米收获机械 | 自走式玉米收获机 | 4行摘穗剥皮型自走式玉米收获机 | 山东五征集团有限公司 | 自走式玉米收获机 | 4YZP-4SAY | 4行割台；幅宽：2.36m；形式：自走式（摘穗剥皮型）；外形尺寸(长×宽×高)：9600×3330×3790mm；结构质量：9700kg；适用行距范围：540±50/750±50mm；作业小时生产率：0.5～1.0hm2/h；摘穗辊型式：多棱辊式；剥皮辊型式：铸铁辊+橡胶辊/橡胶辊 | 56000 |  | 部20170183
750 | 收获机械 | 玉米收获机械 | 自走式玉米收获机 | 5行及以上摘穗剥皮型自走式玉米收获机 | 科乐收农业机械（山东）有限责任公司 | 自走式玉米收获机 | 4YZP-5 | 结构型式：自走式摘穗、剥皮、秸秆粉碎还田；外形尺寸（长×宽×高mm）：9100×3400×3600； 生产率(hm2/h):0.4～0.8；整机结构重量（kg）：9310；收获行数（行）：5 ；工作幅宽（mm）：3210；适应行距（mm）：620～680；前、后轮胎规格：12.00-18 / 18.4-30 ；剥皮辊型式：橡胶辊+铸铁辊；变速箱类型：机械式（4+1）；秸秆切碎机构型式：甩刀 | 70000 |  | TJ-2016T-28
751 | 收获机械 | 玉米收获机械 | 自走式玉米收获机 | 5行及以上摘穗剥皮型自走式玉米收获机 | 山东五征集团有限公司 | 自走式玉米收获机 | 4YZP-5DY | 5行割台；幅宽：2.83m；形式：自走式（摘穗剥皮型）；外形尺寸(长×宽×高)：9600×3330×3790mm；结构质量：9850kg；适用行距范围：460～560mm；作业小时生产率：0.5～1.2hm2/h；摘穗辊型式：多棱辊式；剥皮辊型式：铸铁辊+橡胶辊/橡胶辊 | 70000 |  | 部20170184
752 | 收获机械 | 玉米收获机械 | 自走式玉米收获机 | 5行及以上摘穗剥皮型自走式玉米收获机 | 山东五征集团有限公司 | 自走式玉米收获机 | 4YZP-5H | 5行割台；幅宽：3.26m；形式：自走式（摘穗剥皮型）；外形尺寸(长×宽×高)：9600×3580×3790mm；结构质量：9850kg；适用行距范围：600～700mm；作业小时生产率：0.5～1.2hm2/h；摘穗辊型式：多棱辊式；剥皮辊型式：铸铁辊+橡胶辊/橡胶辊 | 70000 |  | 部20170182
753 | 收获机械 | 玉米收获机械 | 自走式玉米收获机 | 5行及以上摘穗剥皮型自走式玉米收获机 | 山东五征集团有限公司 | 自走式玉米收获机 | 4YZP-5EY | 5行割台；幅宽：2.83m；形式：自走式（摘穗剥皮型）；外形尺寸(长×宽×高)：9600×3330×3790mm；结构质量：9850kg；适用行距范围：520～620mm；作业小时生产率：0.5～1.2hm2/h；摘穗辊型式：多棱辊式；剥皮辊型式：铸铁辊+橡胶辊/橡胶辊 | 70000 |  | 部20170185
754 | 收获机械 | 玉米收获机械 | 自走式玉米收获机 | 5行及以上摘穗剥皮型自走式玉米收获机 | 河北中农博远农业装备有限公司 | 自走式玉米联合收获机 | 4YZ-5F | 结构型式：自走式，摘穗/剥皮/粉碎还田，配套发动机额定转速2200r/min ,外形尺寸（长*宽*高）7500mm*2900mm*3570mm,工作行数5行，行距550mm，工作幅宽2870mm，最大卸果穗高度2430mm，果穗升运器布置位置：中置，果穗升运器果结构型式：链耙式，最大通过高度3500mm，最小离地间隙220mm，作业速度2.0-6.0km/h，作业小时生产率0.3-0.9h㎡/h，单位面积燃油消耗量≤50kg/h㎡，摘穗机构型式：板式，摘穗板尺寸：工作长度620mm，厚度6mm，剥皮机剥皮辊型式：胶辊/胶辊，剥皮辊的数量：20个，割台型式：卧式，输送槽型式：螺旋搅龙，风扇型式：叶片式、叶片式、叶片式，风扇的直径ф350mm、ф385mm、ф385mm,风扇的数量3个，集粮箱容积2800L，集粮箱卸粮方式：侧翻式，集粮驱动方式：液压驱动，秸秆处理机构名称：1JH-260秸秆粉碎还田机，型式：甩刀式，工作幅宽2600mm，位置中置，驾驶室型式：普通，变速方式：机械，驱动桥型式：机械式，驱动方式：前轮驱动，转向机型式：全液压，转向机助力型式：液压，制动器型式：前轮盘式，制动器助力方式：液压，轴距：3330mm，轮距：导向轮1750mm,驱动轮1710mm，轮胎规格：导向轮10.0/75-15.3，驱动轮：15-24， | 70000 |  | 部20181080
755 | 收获机械 | 玉米收获机械 | 自走式玉米收获机 | 5行及以上摘穗剥皮型自走式玉米收获机 | 河北中农博远农业装备有限公司 | 自走式玉米联合收获机 | 4YZ-5B | 结构形式：轮式自走式+摘穗+剥皮+粉碎还田；发动机额定转速：2200r/min；外形尺寸（长*宽*高）：8300mm*3330mm*3500mm；工作行数5行；行距：620mm；工作幅宽：3290mm；最大卸果穗高度：2570mm；果穗升运器位置：中置，结构型式：链耙式；最大通过高度：3500mm；最小离地间隙：320mm；摘穗机构型式：板式；摘穗辊/板尺寸：工作长度*厚度：904mm*6mm；剥皮辊型式：胶辊；剥皮辊尺寸：工作长度*直径：858mm*ф74mm；剥皮辊数量：10对；风扇型式：叶片式，直径：ф350mm，数量1个；秸秆处理机构：型号名称：1JH-300秸秆粉碎还田机，工作幅宽：3000mm，型式：甩刀式，位置：中置；驾驶室型式：普通；变速方式：机械式（3+1）；驱动桥型式：整体式，驱动方式：机械、两轮驱动；制动器型式：前盘后鼓式；轴距：3630.轮距：导向轮1950mm，驱动轮1875mm；轮胎规格：导向轮13.6-16，驱动轮15-24；作业速度：2-6km/h;作业小时生产率：0.3-0.9h㎡/h；单位面积燃油消耗量：≤50kg/h㎡.整机质量：8000kg | 70000 |  | 部20170857
756 | 收获机械 | 玉米收获机械 | 自走式玉米收获机 | 5行及以上摘穗剥皮型自走式玉米收获机 | 洛阳中收机械装备有限公司 | 自走式玉米收获机 | 4YZ-5C | 结构型式（自走式）:摘穗剥皮型；工作状态外形尺寸长×宽×高（mm）：7830×3300×3550；结构质量（kg）：7500；工作行数：5；适应行距范围（cm）：550～650；果穗升运器布置位置：中置；果穗升运器结构型式：刮板式；摘穗机构型式：拉茎辊+摘穗板式；剥皮机型式：胶铁混合式；剥皮辊数量（个）：20；秸秆处理机构型式：甩刀式；工作幅宽（mm）：3200；位置:中置；驱动方式：液压式；制动器型式：盘式；驱动桥型式：中央单级+轮边减速式；轮胎规格 ：导向轮12.00-18；驱动轮：15-24。 | 70000 |  | 部20181226
757 | 收获机械 | 玉米收获机械 | 自走式玉米收获机 | 5行及以上摘穗剥皮型自走式玉米收获机 | 雷沃重工股份有限公司 | 自走式玉米收获机 | 4YZ-5B | 结构型式：自走式（摘穗剥皮型）；收获行数：5行；工作幅宽：3180mm；拉茎辊形式：板式；剥皮辊形式：胶辊+铸铁辊 | 70000 |  | 部20170588
758 | 收获机械 | 玉米收获机械 | 自走式玉米收获机 | 5行及以上摘穗剥皮型自走式玉米收获机 | 雷沃重工股份有限公司 | 自走式玉米收获机 | 4YZ-5B1 | 结构型式：自走式（摘穗剥皮型）；收获行数：5行；工作幅宽：3210mm | 70000 |  | 部20181143
759 | 收获机械 | 玉米收获机械 | 自走式玉米收获机 | 5行及以上摘穗剥皮型自走式玉米收获机 | 雷沃重工股份有限公司 | 自走式玉米收获机 | 4YZ-8A | 结构型式（自走式）：摘穗、剥皮、粉碎还田；收获行数：8行；工作幅宽：2810mm | 70000 |  | 部20180127
760 | 收获机械 | 玉米收获机械 | 自走式玉米收获机 | 5行及以上摘穗剥皮型自走式玉米收获机 | 山东五征集团有限公司 | 自走式玉米收获机 | 4YZP-5HY | 5行割台；幅宽：3.26m；形式：自走式（摘穗剥皮型）；外形尺寸(长×宽×高)：9600×3550×3790mm；结构质量：9850kg；适用行距范围：600～700mm；作业小时生产率：0.5～1.2hm2/h；拉茎辊型式：六棱板式；剥皮辊型式：铸铁辊+橡胶辊/橡胶辊 | 70000 |  | 部20160066
761 | 收获机械 | 饲料作物收获机械 | 打（压）捆机 | 0.7m-1.2m捡拾压捆机 | 潍坊润鑫机械有限公司 | 圆草捆打捆机 | 9YKD50 | 捡拾器宽度：0.8m；卷压滚筒转速：200r/min；卷压滚筒数量：10个；工作状态外形尺寸：（长x宽x高）1150x1300x1200mm；配套动力：14.7～36.7kw； | 7600 |  | 部2015461
762 | 收获机械 | 饲料作物收获机械 | 打（压）捆机 | 0.7m-1.2m捡拾压捆机 | 上海世达尔现代农机有限公司 | 圆草捆打捆机 | 9JYD-60(MRB0870) | 捡拾宽度：0.7m | 7600 |  | 沪2016-026
763 | 收获机械 | 饲料作物收获机械 | 打（压）捆机 | 0.7m-1.2m捡拾压捆机 | 上海世达尔现代农机有限公司 | 圆草捆打捆机 | 9JYQ-85(TRB0910) | 捡拾宽度：0.901 | 7600 |  | 沪2017-015
764 | 收获机械 | 饲料作物收获机械 | 打（压）捆机 | 0.7m-1.2m捡拾压捆机 | 潍坊润鑫机械有限公司 | 圆草捆打捆机 | 9YKD60 | 捡拾器宽度:0.8m；卷压滚筒数量12个；卷压滚筒转速:200r/min；工作状态外形尺寸1300×1300×1350mm；配套动力:22.1~36.7kw； | 7600 |  | 部2015460
765 | 收获机械 | 饲料作物收获机械 | 打（压）捆机 | 0.7m-1.2m捡拾压捆机 | 上海世达尔现代农机有限公司 | 圆草捆打捆机 | 9JYD-50(MRB0850) | 捡拾宽度：0.7m | 7600 |  | 沪2016-025
766 | 收获机械 | 饲料作物收获机械 | 打（压）捆机 | 0.7m-1.2m捡拾压捆机 | 山东裕田机械制造有限责任公司 | 圆草捆打捆机 | 9YQ-1.0 | 9YQ-1.0型圆草捆打捆机捡拾宽度为1.0米，该机器结构形式为弹齿式，卷压辊筒数量为12个，工作状态尺寸为长2.4米（牵引作业状态），宽1.7米，高1.3米，配套动力大于等于30千瓦。 | 7600 |  | 部20180768
767 | 收获机械 | 饲料作物收获机械 | 打（压）捆机 | 1.2m-1.7m捡拾压捆机 | 河北运田农业机械制造有限公司 | 捡拾圆捆机 | 9YQ-130 | 捡拾器宽度：1300mm，捡拾器结构形式：甩刀式；卷压筒转速：320r/min；卷压滚筒数量：15个；工作状态外型尺寸（长*宽*高）：2400mm*1650mm*1450mm；配套动力：25.7-40.4kW | 18300 |  | 部20180829
768 | 收获机械 | 饲料作物收获机械 | 打（压）捆机 | 1.2m-1.7m捡拾压捆机 | 科乐收农业机械（山东）有限责任公司 | 牵引式方草捆打捆机 | 9YFQ-1.65 | 捡拾器宽度：1650mm；打捆活塞速度：93次/min；打结器类型：D型；工作状态外形尺寸（长×宽×高mm）：5440×2735×1880；配套动力：≥37kW | 18300 |  | 部20152290
769 | 收获机械 | 饲料作物收获机械 | 打（压）捆机 | 1.2m-1.7m捡拾压捆机 | 山东裕田机械制造有限责任公司 | 圆草捆打捆机 | 9YQ-1.2 | 9YQ-1.2型圆草捆打捆机捡拾宽度为1.2米，该机器结构形式为弹齿式，卷压辊筒数量为12个，工作状态尺寸为长2.4米（牵引作业状态），宽1.9米，高1.3米，配套动力大于等于30千瓦。 | 18300 |  | 部20180767
770 | 收获机械 | 饲料作物收获机械 | 打（压）捆机 | 1.2m-1.7m捡拾压捆机 | 牙克石市兴农农机具制造有限公司 | 牧草秸秆圆捆机 | 92YG-1.2 | 型号：92YG-1.2；捡拾宽度：1650mm；捡拾器结构型式：弹齿式；卷压滚筒数量：14个；工作状态外形尺寸（长*宽*高）：4580mm*2570mm*2240mm；非固定式配套动力：≥29.4kw | 18300 |  | 内蒙古2018-053
771 | 收获机械 | 饲料作物收获机械 | 打（压）捆机 | 1.2m-1.7m捡拾压捆机 | 黑龙江省福丰机械制造有限公司 | 秸秆切割揉碎圆草捆打捆机 | 9YYG-70100 | 捡拾器宽度:1300MM；捡拾器结构形式:甩刀式；卷压滚筒数量:15；工作状态外形尺寸(长×宽×高):2300MM×1600MM×1600MM；配套动力:≧36.7KW | 18300 |  | 黑2017015
772 | 收获机械 | 饲料作物收获机械 | 打（压）捆机 | 1.2m-1.7m捡拾压捆机 | 河北中农博远农业装备有限公司 | 圆草捆机 | 92YG0.9 | 捡拾宽度1452mm；转压滚筒转速：104r/min;卷压滚筒数量：11；外形尺寸:3600mm*2330mm*2100mm；配套动力:≥28kw | 18300 |  | 2015T—049(续)
773 | 收获机械 | 饲料作物收获机械 | 打（压）捆机 | 1.2m-1.7m捡拾压捆机 | 河北中农博远农业装备有限公司 | 圆草捆机 | 9YG-1.3 | 捡拾宽度1602mm；圈压滚筒转速:138r/min；圈压滚筒数量:15；外形尺寸（长*宽*高）:4600mm*2430mm*2430mm；配套动力:≧40kw | 18300 |  | 冀2017T—319（续）
774 | 收获机械 | 饲料作物收获机械 | 打（压）捆机 | 1.2m-1.7m捡拾压捆机 | 山东瑞科农业装备有限公司 | 圆草捆打捆机 | 9YQ-1300 | 捡拾器宽度：1300mm；捡拾器结构型式:甩刀式；卷压滚筒转速:320r/min；卷压滚筒数量:15个；工作状态外形尺寸（长×宽×高）mm: 2740×1750×1480 ；配套动力:≥36.8kw。 | 18300 |  | GZNJ/TJ 2019-017
775 | 收获机械 | 饲料作物收获机械 | 打（压）捆机 | 1.2m-1.7m捡拾压捆机 | 山东瑞科农业装备有限公司 | 圆草捆打捆机 | 9YQ-1250 | 捡拾器宽度：1250mm；捡拾器结构型式:弹齿式；卷压滚筒转速:320r/min；卷压滚筒数量:15个；工作状态外形尺寸（长×宽×高）mm:1950×1750×1510；配套动力:≥29.5kw。 | 18300 |  | GZNJ/TJ 2019-019
776 | 收获机械 | 饲料作物收获机械 | 打（压）捆机 | 1.2m-1.7m捡拾压捆机 | 雷沃重工股份有限公司 | 方草捆打捆机 | 9YF-1.5 | 结构型式：牵引式；捡拾器宽度：1500mm | 18300 |  | 部20160387
777 | 收获机械 | 饲料作物收获机械 | 打（压）捆机 | 1.2m-1.7m捡拾压捆机 | 雷沃重工股份有限公司 | 方草捆打捆机 | 9YF-1.6 | 结构型式：牵引式；捡拾器宽度：1600mm | 18300 |  | 内蒙古2018-043
778 | 收获机械 | 饲料作物收获机械 | 打（压）捆机 | 1.2m-1.7m捡拾压捆机 | 宁津县久丰环保机械有限公司 | 捡拾圆捆机 | 9YQ-1300 | 捡拾器宽度：1300mm，捡拾器结构型式：甩刀式，卷压滚筒转速：320r/min，卷压滚筒数量：15个，工作状态外型尺寸（长×宽×高）：2950mm×1700mm×1500mm，配套动力≥40.4kw，成型草捆尺寸：?700mm×1000mm，纯工作小时生产率：≥3000kg/h，捆扎方式：绳 | 18300 |  | 部20190440
779 | 收获机械 | 饲料作物收获机械 | 打（压）捆机 | 1.2m-1.7m捡拾压捆机 | 开封市富农机械装备有限公司 | 圆草捆打捆机 | 9YDJ-1260 | 草捆形状：圆捆；捡拾宽度（m）：1.26；捡拾器结构型式：弹齿式；配套动力：35-80kW | 18300 |  | 鄂2019105
780 | 收获机械 | 饲料作物收获机械 | 打（压）捆机 | 1.2m-1.7m捡拾压捆机 | 雷沃重工股份有限公司 | 秸秆方捆压捆机 | 9YFS-1.6 | 结构型式：牵引式；捡拾器宽度：1600mm | 18300 |  | 内蒙古2018-045
781 | 收获机械 | 饲料作物收获机械 | 打（压）捆机 | 1.2m-1.7m捡拾压捆机 | 芜湖苜邦智能装备有限公司 | 圆草捆打捆机 | 9YY-1010A | 规格型号：9YY-1010A/捡拾器宽度mm：1600/捡拾器结构型式：弹齿式/卷压滚筒转速r/min：135/卷压滚筒数量：16个/工作状态外形尺寸（长×宽×高）mm/3545×2190×2070/配套动力（轮式拖拉机）kW:≥66.2/捡拾宽度：1600mm | 18300 |  | 2017TJ483
782 | 收获机械 | 饲料作物收获机械 | 打（压）捆机 | 1.2m-1.7m捡拾压捆机 | 吉林瑞丰重工有限公司 | 捡拾圆捆机 | 9YQ-1300 | 1.拾取宽度:1300MM；2.捡拾器结构形式:甩刀式；3.卷压滚筒转速:320R/MIN；4.卷压滚筒数量:15个；5.工作状态外形尺寸(MM):2760×1680×1450；6.配套动力:≥40.4KW | 18300 |  | 吉农机鉴2018-013
783 | 收获机械 | 饲料作物收获机械 | 打（压）捆机 | 1.2m-1.7m捡拾压捆机 | 中国农业机械化科学研究院呼和浩特分院有限公司 | 跨行式方草捆打捆机 | 9YFQ-1.5 | 捡拾器宽度1.5m，配套动力大于等于26KW | 18300 |  | 内蒙古2018-083
784 | 收获机械 | 饲料作物收获机械 | 打（压）捆机 | 1.2m-1.7m捡拾压捆机 | 潍坊雷泰机械有限公司 | 圆草捆打捆机 | 9YQ-1250 | 捡拾器宽度：1250mm；捡拾器结构型式:弹齿式；卷压滚筒转速:320r/min；卷压滚筒数量:15个；工作状态外形尺寸（长×宽×高）：1950×1750×1510mm；配套动力:≥29.5kw。 | 18300 |  | GZNJ/TJ 2019-028
785 | 收获机械 | 饲料作物收获机械 | 打（压）捆机 | 1.2m-1.7m捡拾压捆机 | 潍坊雷泰机械有限公司 | 圆草捆打捆机 | 9YQ-1300 | 捡拾器宽度：1300mm；捡拾器结构型式:甩刀式；卷压滚筒转速:320r/min；卷压滚筒数量:15个；工作状态外形尺寸（长×宽×高）mm:2740×1750×1480；配套动力:≥36.8kw。 | 18300 |  | GZNJ/TJ 2019-026
786 | 收获机械 | 饲料作物收获机械 | 打（压）捆机 | 1.2m-1.7m捡拾压捆机 | 天津沃农农业机械有限公司 | 圆草捆打捆机 | 9YQ-1250 | 外形尺寸（长×宽×高）mm：1950×1750×1510；捡拾器宽度mm：1250；捡拾器结构型式：弹齿式；卷压滚筒转速r/min：320；卷压滚筒数量个：15；配套动力非固定式kW：≥29.5 | 18300 |  | GZNJ/TJ 2019-079
787 | 收获机械 | 饲料作物收获机械 | 打（压）捆机 | 1.2m-1.7m捡拾压捆机 | 天津沃农农业机械有限公司 | 圆草捆打捆机 | 9YQ-1300 | 外形尺寸（长×宽×高）mm：2740×1750×1480；捡拾器宽度mm：1300；捡拾器结构型式：甩刀式；卷压滚筒转速r/min：320；卷压滚筒数量个：15；配套动力非固定式kW：≥44.1 | 18300 |  | GZNJ/TJ 2019-080
788 | 收获机械 | 饲料作物收获机械 | 打（压）捆机 | 1.7m-2.2m捡拾压捆机 | 河北运田农业机械制造有限公司 | 捡拾圆捆机 | 9YQ-180 | 捡拾器宽度：1800mm，捡拾器结构形式：甩刀式；卷压筒转速：320r/min；卷压滚筒数量：15个；工作状态外型尺寸（长*宽*高）：2400mm*2150mm*1450mm；配套动力：40.4-58.8kW | 34500 |  | 部20180828
789 | 收获机械 | 饲料作物收获机械 | 打（压）捆机 | 1.7m-2.2m捡拾压捆机 | 潍坊同顺机械有限公司 | 圆草捆打捆机 | 9YQ-1800 | 项目 单位 设计值 型号 / 9YQ-1800 捡拾器宽度 mm 1800 捡拾器结构型式 / 甩刀式 卷压滚筒转速 r/min 350 卷压滚筒数量 个 15 工作状态外形尺寸（长×宽×高） mm 2910×2190×1450 配套动力 kW ≥66.2 | 34500 |  | GZNJ/TJ 2019-051
790 | 收获机械 | 饲料作物收获机械 | 打（压）捆机 | 1.7m-2.2m捡拾压捆机 | 科乐收农业机械（山东）有限责任公司 | 牵引式方草捆打捆机 | 9YFQ-1.71 | 捡拾器宽度：1707mm；打捆活塞速度：93次/min；打结器类型：D型；工作状态外形尺寸（长×宽×高）：6200×2808×1410mm；配套动力：≥37kW | 34500 |  | 部20170081
791 | 收获机械 | 饲料作物收获机械 | 打（压）捆机 | 1.7m-2.2m捡拾压捆机 | 潍坊润鑫机械有限公司 | 方草捆打捆机 | 9YFQ-1.9C | 捡拾器宽度:1.9m；捡拾器结构型式:弹齿式；打结器类型:D型；打结器数量:2个；压缩式截面尺寸（长x宽x高）mm：360x460：打捆活塞往复速度:93次/min；工作状态外形尺寸(长X宽X高)mm:6100X3200X1700:；配套动力29.4~51.4.kw | 34500 |  | 黑垦鉴2018121
792 | 收获机械 | 饲料作物收获机械 | 打（压）捆机 | 1.7m-2.2m捡拾压捆机 | 芜湖苜邦智能装备有限公司 | 圆草捆打捆机 | 9YY-1010B | 规格型号：9YY-1010B/捡拾器宽度mm：1720/捡拾器结构型式：弹齿式/卷压滚筒转速r/min：135/卷压滚筒数量：16个/工作状态外形尺寸（长×宽×高）mm/3450×2200×2060/配套动力（轮式拖拉机）kW:≥66.2/捡拾宽度：1720mm | 34500 |  | 2018TJ527
793 | 收获机械 | 饲料作物收获机械 | 打（压）捆机 | 1.7m-2.2m捡拾压捆机 | 潍坊润鑫机械有限公司 | 秸秆粉碎圆捆打捆机 | 9YJFY-1.8 | 捡拾器宽度:1.8m；捡拾器结构型式:甩刀式；卷压滚筒转速:200r/min；卷压滚筒数量19个；工作状态外形尺寸(长X宽X高)mm:3000X2200X1650；配套动力kw:58.8~88.2. | 34500 |  | 黑垦鉴2018117
794 | 收获机械 | 饲料作物收获机械 | 打（压）捆机 | 1.7m-2.2m捡拾压捆机 | 潍坊润鑫机械有限公司 | 方草捆打捆机 | 9YFQ-1.9Z | 捡拾器宽度1.9m:捡拾器结构型式：弹齿式；打结器类型：D型；打结器数量2个；压缩室截面尺寸(高X宽):360x460mm；配套动力:30~58.8kw；工作状态外形尺寸（长x宽x高）:4000x2490x1800mm；打捆活塞往复次数70~110次/min； | 34500 |  | 黑垦鉴2017124
795 | 收获机械 | 饲料作物收获机械 | 打（压）捆机 | 1.7m-2.2m捡拾压捆机 | 潍坊润鑫机械有限公司 | 圆草捆打捆机 | 9YYQ-2.1 | 捡拾器宽度2.1m:捡拾器结构型式： 弹齿式； 卷压滚筒数量：16个；卷压滚筒转速:124r/min；配套动力:73.5~88.8kw；工作状态外形尺寸（长x宽x高）:4950x2830x2400mm； | 34500 |  | 黑垦鉴2017125
796 | 收获机械 | 饲料作物收获机械 | 打（压）捆机 | 1.7m-2.2m捡拾压捆机 | 上海世达尔现代农机有限公司 | 正牵引方草捆打捆机 | 9YFQ-1.9Z(TIB3000) | 捡拾宽度：1.9m | 34500 |  | 沪2016-028
797 | 收获机械 | 饲料作物收获机械 | 打（压）捆机 | 1.7m-2.2m捡拾压捆机 | 上海世达尔现代农机有限公司 | 圆草捆打捆机 | 9YGQ-1.2 | 捡拾宽度：1.75m | 34500 |  | 沪2016-029
798 | 收获机械 | 饲料作物收获机械 | 打（压）捆机 | 1.7m-2.2m捡拾压捆机 | 上海世达尔现代农机有限公司 | 方草捆打捆机(方草捆压捆机) | 9YFQ-1.8(THB3060) | 捡拾宽度：1.705 | 34500 |  | 沪2017-016
799 | 收获机械 | 饲料作物收获机械 | 打（压）捆机 | 1.7m-2.2m捡拾压捆机 | 成都致靖维农农业机械有限公司 | 捡拾圆捆机 | 9YYQ-1.97 | 外形尺寸：4835x2440x2330mm 捡拾器宽度：1975mm 整机质量：3750kg 捡拾器结构形式：弹齿式 | 34500 |  | 川A17011
800 | 收获机械 | 饲料作物收获机械 | 打（压）捆机 | 1.7m-2.2m捡拾压捆机 | 山东五征集团有限公司 | 青饲料收获圆捆打捆机 | 4QYZ-3 | 带收割功能，收割幅宽2m | 34500 |  | T201937370115
801 | 收获机械 | 饲料作物收获机械 | 打（压）捆机 | 1.7m-2.2m捡拾压捆机 | 河北中兴马斯卡农业机械科技有限公司 | 圆草捆打捆机 | 9YG-1.9 | 型号：9YG-1.9; 捡拾器宽度：1900mm; 捡拾器结构型式：弹齿式；卷压滚筒数量（个）：18；工作状态外形尺寸（长×宽×高）：4340×2450×2300mm; 配套动力（非固定式）：≥67KW. 结构质量：3140kg. 结构型式：辊筒式； 挂接形式：牵引式；成捆室直径×宽度（mm）:1250×1200; 适合物料: 小麦秸秆，水稻秸秆，玉米秸秆; 是否可调节打捆密度:可以；安全防护：使用防护罩；成捆率：≥99%. | 34500 |  | 部20180253
802 | 收获机械 | 饲料作物收获机械 | 打（压）捆机 | 1.7m-2.2m捡拾压捆机 | 安徽泗州拖拉机制造有限公司 | 圆草捆打捆机 | 9YG-1.4A | 捡拾宽度：1.725m； | 34500 |  | 2018TJ059
803 | 收获机械 | 饲料作物收获机械 | 打（压）捆机 | 1.7m-2.2m捡拾压捆机 | 山东优尼亚农业机械有限公司 | 圆草捆打捆机 | 9YQ-2000 | 捡拾器结构型式:弹齿式 卷压滚筒转速:173r/min 卷压滚筒数量:17个 工作状态外形尺寸(长×宽×高):3900mm×2600mm×2280mm 配套动力:≥59kW | 34500 |  | GZNJ/TJ 2019-103
804 | 收获机械 | 饲料作物收获机械 | 打（压）捆机 | 1.7m-2.2m捡拾压捆机 | 安徽泗州拖拉机制造有限公司 | 方草捆打捆机 | 9YFQ-1.9 | 捡拾宽度：1.8m； | 34500 |  | 2018TJ058
805 | 收获机械 | 饲料作物收获机械 | 打（压）捆机 | 1.7m-2.2m捡拾压捆机 | 黑龙江省福丰机械制造有限公司 | 秸秆切割揉碎圆草捆打捆机 | 9YYG-1800 | 捡拾器宽度:1800MM；捡拾器结构形式:甩刀式；卷压滚筒数量:15；工作状态外形尺寸(长×宽×高):2510MM×2150MM×1610MM；配套动力:≧44.2KW,卷压滚筒转速:120R/MIN | 34500 |  | 黑2018005
806 | 收获机械 | 饲料作物收获机械 | 打（压）捆机 | 1.7m-2.2m捡拾压捆机 | 黑龙江农垦畜牧工程技术装备有限公司 | 圆捆捡拾切碎压捆机 | 9YK-155XC | 型号：9YK-155XC 捡拾器宽度：2150mm 捡拾器结构型式：弹齿式 卷压滚筒转速：180r/min 卷压滚筒数量（主动）：3个 工作状态外形尺寸（长*宽*高）：4715mm*2675*3280 配套动力：88KW | 34500 |  | 黑2016026
807 | 收获机械 | 饲料作物收获机械 | 打（压）捆机 | 1.7m-2.2m捡拾压捆机 | 吉林瑞丰重工有限公司 | 捡拾圆捆打捆机 | 9YRF-1250A | 1.捡拾器宽度：2100mm； 2.捡拾器结构形式：弹齿式； 3.卷压滚筒转速：135r/min； 4.卷压滚筒数量：18个； 5.工作状态外形尺寸(mm)：4400X2900X2550； 6.配套动力：58.8kw-102.9kw | 34500 |  | 吉农机鉴2019-034
808 | 收获机械 | 饲料作物收获机械 | 打（压）捆机 | 1.7m-2.2m捡拾压捆机 | 雷沃重工股份有限公司 | 方捆压捆机 | 9YFD-1.9 | 结构型式：牵引式；捡拾器宽度：1962mm | 34500 |  | 部20170102
809 | 收获机械 | 饲料作物收获机械 | 打（压）捆机 | 1.7m-2.2m捡拾压捆机 | 成都致靖维农农业机械有限公司 | 捡拾圆捆机 | 9YYQ-1.83 | 捡拾器宽度：1830mm 压缩室直径1250mm 压缩室宽度1250mm | 34500 |  | T201951510008
810 | 收获机械 | 饲料作物收获机械 | 打（压）捆机 | 1.7m-2.2m捡拾压捆机 | 四平市风神风机制造有限公司 | 圆草捆打捆机 | 9YG-1.2D | 产品型号:9YG-1.2D,捡拾器宽度1800mm,捡拾器结构形式:弹齿式，卷压滚筒转速173r/min,卷压滚筒数量17个，工作状态外形尺寸单位mm:3700*2510*2070,配套动力≥59kw | 34500 |  | 吉农机鉴2018-045
811 | 收获机械 | 饲料作物收获机械 | 打（压）捆机 | 1.7m-2.2m捡拾压捆机 | 雷沃重工股份有限公司 | 秸秆方捆压捆机 | 9YFS-2.0 | 结构型式：牵引式；捡拾器宽度：2000mm | 34500 |  | 内蒙古2018-046
812 | 收获机械 | 饲料作物收获机械 | 打（压）捆机 | 1.7m-2.2m捡拾压捆机 | 雷沃重工股份有限公司 | 圆草捆打捆机 | 9YRZ-1.1 | 结构型式：牵引式；捡拾器宽度：1830mm | 34500 |  | 黑垦鉴2017084
813 | 收获机械 | 饲料作物收获机械 | 打（压）捆机 | 1.7m-2.2m捡拾压捆机 | 雷沃重工股份有限公司 | 方草捆打捆机 | 9YF-1.9 | 结构型式：牵引式；捡拾器宽度：1972mm | 34500 |  | 部20160386
814 | 收获机械 | 饲料作物收获机械 | 打（压）捆机 | 1.7m-2.2m捡拾压捆机 | 雷沃重工股份有限公司 | 圆草捆打捆机 | 9YRZ-1.25 | 结构型式：牵引式；捡拾器宽度：1900mm | 34500 |  | 黑垦鉴2017085
815 | 收获机械 | 饲料作物收获机械 | 打（压）捆机 | 1.7m-2.2m捡拾压捆机 | 雷沃重工股份有限公司 | 侧置式方捆压捆机 | 9YFE-1.9 | 结构型式：牵引式；捡拾器宽度：1900mm | 34500 |  | 内蒙古2018-044
816 | 收获机械 | 饲料作物收获机械 | 打（压）捆机 | 1.7m-2.2m捡拾压捆机 | 四平市顺邦农机制造有限公司 | 捡拾粉碎打捆机 | 9YJ-180 | 捡拾器宽度:1800mm；配套动力范围（kW）：≥66；工作状态外型尺寸（长×宽×高）mm：5450×2660×3550； | 34500 |  | 吉农机鉴2015-04
817 | 收获机械 | 饲料作物收获机械 | 打（压）捆机 | 1.7m-2.2m捡拾压捆机 | 四平市顺邦农机制造有限公司 | 捡拾打捆机 | 9YJ-1.8A | 捡拾器宽度:1800mm； 配套动力:≥80KW；捡拾器结构型式；锤爪式；压缩室截面尺寸（宽×高）：340mm×340mm； | 34500 |  | 吉农机鉴2018-053
818 | 收获机械 | 饲料作物收获机械 | 打（压）捆机 | 1.7m-2.2m捡拾压捆机 | 四平市顺邦农机制造有限公司 | 捡拾打捆机 | 9YJ-1.8 | 捡拾器宽度:1800mm； 配套动力:≥80KW；捡拾器结构型式；锤爪式；压缩室截面尺寸（宽×高）：340mm×440mm； | 34500 |  | 吉农机鉴2018-052
819 | 收获机械 | 饲料作物收获机械 | 打（压）捆机 | 1.7m-2.2m捡拾压捆机 | 四平华德农业发展有限公司 | 捡拾方捆压捆机 | 9YZD-1.95HD | 1.型号：9YZD-1.95HD 2.捡拾器宽度：1950mm 3.捡拾器结构型式：锤爪式 4.压缩室截面尺寸（宽×高）：315mm×435mm 5.工作状态外形尺寸（长×宽×高）：4620mm×3850mm×3550mm 6.配套动力：≥88KW | 34500 |  | 吉农机鉴2019-006
820 | 收获机械 | 饲料作物收获机械 | 打（压）捆机 | 1.7m-2.2m捡拾压捆机 | 宁津县久丰环保机械有限公司 | 捡拾圆捆机 | 9YQ-1800 | 捡拾器宽度：1800mm，捡拾器结构型式：甩刀式，卷压滚筒转速：320r/min，卷压滚筒数量：15个，工作状态外型尺寸（长×宽×高）：2900mm×2240mm×1480mm，配套动力≥58.8kw，成型草捆尺寸：?700mm×1000mm，纯工作小时生产率：≥3200kg/h，捆扎方式：绳 | 34500 |  | 部20190439
821 | 收获机械 | 饲料作物收获机械 | 打（压）捆机 | 1.7m-2.2m捡拾压捆机 | 安徽艾格瑞智能装备有限公司 | 圆草捆打捆机 | 9YY-1250 | 规格型号：9YY-1250/捡拾器宽度mm：1960/卷压滚筒转速r/min：119 /卷压滚筒数量：18个/工作状态外形尺寸（长×宽×高）mm:4300×2450×2300 /主要配套拖拉机动力kW：≥73.5 | 34500 |  | 2016TJ261
822 | 收获机械 | 饲料作物收获机械 | 打（压）捆机 | 1.7m-2.2m捡拾压捆机 | 安徽艾格瑞智能装备有限公司 | 圆草捆打捆机 | 9YY-1010 | 规格型号：9YY-1010/捡拾器宽度mm：1720/卷压滚筒转速r/min：135 /卷压滚筒数量：16个/工作状态外形尺寸（长×宽×高）mm:3500×2180×2080/配套拖拉机动力kW：≥66.2 | 34500 |  | 2016TJ260
823 | 收获机械 | 饲料作物收获机械 | 打（压）捆机 | 1.7m-2.2m捡拾压捆机 | 芜湖苜邦智能装备有限公司 | 圆草捆打捆机 | 9YY-1250C | 规格型号：9YY-1250C/捡拾器宽度mm：1970/捡拾器结构型式：弹齿式/卷压滚筒转速r/min：119/卷压滚筒数量：18个/工作状态外形尺寸（长×宽×高）mm/4550×2500×2400/配套动力（轮式拖拉机）kW:≥73.5/捡拾宽度：1970mm | 34500 |  | 2018TJ528
824 | 收获机械 | 饲料作物收获机械 | 打（压）捆机 | 1.7m-2.2m捡拾压捆机 | 芜湖苜邦智能装备有限公司 | 圆草捆打捆机 | 9YY-1250 | 规格型号：9YY-1250/捡拾器宽度mm：1970/捡拾器结构型式：弹齿式/卷压滚筒转速r/min：119/卷压滚筒数量：18个/工作状态外形尺寸（长×宽×高）mm/4510×2630×2335/配套动力（轮式拖拉机）kW:≥73.5/捡拾宽度：1970mm | 34500 |  | 2017TJ485
825 | 收获机械 | 饲料作物收获机械 | 打（压）捆机 | 1.7m-2.2m捡拾压捆机 | 黑龙江贝克锐斯现代农业科技有限公司 | 打捆机 | 9Y-210 | 捡拾宽度:2100mm | 34500 |  | 黑2017010
826 | 收获机械 | 饲料作物收获机械 | 打（压）捆机 | 1.7m-2.2m捡拾压捆机 | 黑龙江贝克锐斯现代农业科技有限公司 | 打捆机 | 9Y-185 | 捡拾器宽度:1850mm | 34500 |  | 黑垦鉴2019016
827 | 收获机械 | 饲料作物收获机械 | 打（压）捆机 | 1.7m-2.2m捡拾压捆机 | 吉林瑞丰重工有限公司 | 捡拾圆捆机 | 9YQ-1800 | 1.拾取宽度:1800MM；2.捡拾器结构形式:甩刀式；3.卷压滚筒转速:320R/MIN；4.卷压滚筒数量:15个；5.工作状态外形尺寸(MM):2500×2180×1480；6.配套动力:≥58.8KW | 34500 |  | 吉农机鉴2018-012
828 | 收获机械 | 饲料作物收获机械 | 打（压）捆机 | 1.7m-2.2m捡拾压捆机 | 哈尔滨华惠农业机械制造有限公司 | 圆草捆打捆机 | 9YYK-1.25(HBR725) | 捡拾器宽度（mm）：1850；捡拾器结构形式：弹齿；卷压滚同数量（个）：17；卷压筒转速（r/min）：118；工作状态外形尺寸（长*宽*高）（mm）：4200*2670*2500；配套动力（kw）：≥88.2 | 34500 |  | 黑2017009
829 | 收获机械 | 饲料作物收获机械 | 打（压）捆机 | 1.7m-2.2m捡拾压捆机 | 中国农业机械化科学研究院呼和浩特分院有限公司 | 圆草捆卷捆机 | 9YG-1.2 | 捡拾器宽度1.72m，配套动力大于等于22KW | 34500 |  | 内蒙古2015-057
830 | 收获机械 | 饲料作物收获机械 | 打（压）捆机 | 1.7m-2.2m捡拾压捆机 | 中国农业机械化科学研究院呼和浩特分院有限公司 | 圆捆卷捆机 | 9YG-1.4 | 捡拾器宽度1.72m，配套动力大于等于26KW | 34500 |  | 内蒙古2016-048
831 | 收获机械 | 饲料作物收获机械 | 打（压）捆机 | 1.7m-2.2m捡拾压捆机 | 中国农业机械化科学研究院呼和浩特分院有限公司 | 跨行式方草捆捡拾压捆机 | 9YFQ-1.9 | 配套动力大约等于26KW,捡拾器宽度1.9m | 34500 |  | 内蒙古2016-043
832 | 收获机械 | 饲料作物收获机械 | 打（压）捆机 | 1.7m-2.2m捡拾压捆机 | 中国农业机械化科学研究院呼和浩特分院有限公司 | 三道捆绳方草捆捡拾压捆机 | 9YFS-2.0 | 捡拾器宽度1.96m，配套动力大于等于44.1KW | 34500 |  | 内蒙古2015-056
833 | 收获机械 | 饲料作物收获机械 | 打（压）捆机 | 1.7m-2.2m捡拾压捆机 | 山东博豪农机技术服务有限公司 | 圆草捆打捆机 | 9YQ-1800 | 型号 / 9YQ-1800 捡拾器宽度 mm 1800 捡拾器结构型式 / 甩刀式 卷压滚筒转速 r/min 320 卷压滚筒数量 个 13 工作状态外型尺寸（长×宽×高） mm 2470×2210×1480 配套动力 kw 40.4~66.1 | 34500 |  | 鄂2019123
834 | 收获机械 | 饲料作物收获机械 | 打（压）捆机 | 1.7m-2.2m捡拾压捆机 | 弗驰瑞特（青岛）农业机械有限公司 | 方草捆打捆机 | 9YFQ-1.8 | 型号:9YFQ-1.8 捡拾器宽度:1800mm 捡拾器结构形式:弹齿式 压缩室截面尺寸(宽×高):460mm×360mm 打结器类型:D 型 打结器数量:2个 工作状态外形尺寸(长×宽×高):6110mm×2880mm×1600mm 非固定式配套动力:≥36.8KW | 34500 |  | 部20190452
835 | 收获机械 | 饲料作物收获机械 | 打（压）捆机 | 1.7m-2.2m捡拾压捆机 | 弗驰瑞特（青岛）农业机械有限公司 | 方草捆打捆机 | 9YFQ-1.9 | 型号:9YFQ-1.9 捡拾器宽度:1950mm 捡拾器结构形式:弹齿式 压缩室截面尺寸(宽×高):500mm×400mm 打结器类型:D 型 打结器数量:2个 工作状态外形尺寸(长×宽×高):6700mm×3120mm×1700mm 非固定式配套动力:≥36.8KW | 34500 |  | 部20190451
836 | 收获机械 | 饲料作物收获机械 | 打（压）捆机 | 1.7m-2.2m捡拾压捆机 | 河北久丰农业机械有限公司 | 方草捆打捆机 | 9YFQ-1930 | 型号：9YFQ-1930；捡拾器宽度：1930mm；打捆活塞速度：70-100行程/min；打结器类型：D型；工作状态外形尺寸(长×宽×高):5700mm×2600mm×1800mm；配套动力：25.7～58.8kw | 34500 |  | 冀2016T—021
837 | 收获机械 | 饲料作物收获机械 | 打（压）捆机 | 1.7m-2.2m捡拾压捆机 | 河北久丰农业机械有限公司 | 方草捆打捆机 | 9YFQ-1900S | 捡拾器宽度：1900mm；捡拾器结构型式：甩刀式；压缩室截面尺寸（宽×高）：450mm×370mm；打结器类型：D型；打结器数量：2个；工作状态外形尺寸（长×宽×高）：5550mm×2400mm×1750mm；配套动力：69.9～88.2kw | 34500 |  | 冀2017T—306
838 | 收获机械 | 饲料作物收获机械 | 打（压）捆机 | 1.7m-2.2m捡拾压捆机 | 河北久丰农业机械有限公司 | 秸秆切碎收集方捆打捆机 | 9YFQS-2000 | 捡拾器宽度：2000mm；捡拾器结构型式：粉碎滚筒式；压缩室截面尺寸（宽×高）：350mm×450mm；工作状态外形尺寸（长×宽×高）：4750mm×3300mm×3560mm；配套动力：≥73.5kw | 34500 |  | 部20180063
839 | 收获机械 | 饲料作物收获机械 | 打（压）捆机 | 1.7m-2.2m捡拾压捆机 | 马斯奇奥（青岛）农机制造有限公司 | 圆捆机 | MONDIALE 120 | 型号：MONDIALE 120； 捡拾器宽度：2000mm； 卷压滚筒转速：200r/min；卷压滚筒数量：19个；工作状态外形尺寸（长×宽×高）：4400mm×2800mm×2400mm；配套动力： 80～90 kW。 | 34500 |  | 部20170121
840 | 收获机械 | 饲料作物收获机械 | 打（压）捆机 | 1.7m-2.2m捡拾压捆机 | 黑龙江农垦畜牧工程技术装备有限公司 | 圆捆捡拾切碎压捆机 | 9YK-125XC | 型号：9YK-125XC 捡拾器宽度：2100mm 捡拾器结构型式：弹齿式 卷压滚筒转速：180r/min 卷压滚筒数量：3个 工作状态外型尺寸（长*宽*高）：4700mm*2660mm*2650mm 配套动力：88KW | 34500 |  | 黑2018066
841 | 收获机械 | 饲料作物收获机械 | 打（压）捆机 | 1.7m-2.2m捡拾压捆机 | 黑龙江农垦畜牧工程技术装备有限公司 | 圆捆捡拾切碎压捆机 | 9YK-1600 | 捡拾器宽度:1950mm 捡拾器结构型式:弹齿式 卷压滚筒转速:180r/min 卷压滚筒数量:2个 工作状态外型尺寸（长×宽×高）:4000mm*2550mm*2600mm 配套动力:88kW | 34500 |  | 黑2018065
842 | 收获机械 | 饲料作物收获机械 | 打（压）捆机 | 1.7m-2.2m捡拾压捆机 | 黑龙江农垦畜牧工程技术装备有限公司 | 圆捆捡拾切碎压捆机 | 9YK-1250 | 捡拾器宽度:1950mm 捡拾器结构型式:弹齿式 卷压滚筒转速:180r/min 卷压滚筒数量:2个 工作状态外型尺寸（长*宽*高）:4100mm*2460mm*2465mm 配套动力:88kW | 34500 |  | 黑2018064
843 | 收获机械 | 饲料作物收获机械 | 打（压）捆机 | 1.7m-2.2m捡拾压捆机 | 马斯奇奥（青岛）农机制造有限公司 | 圆捆机 | TROTTER125 | 型号：TROTTER 125；捡拾器宽度：2000mm；捡拾器结构型式：弹齿式；卷压滚筒转速：141r/min；卷压滚筒数量： 18个；工作状态外型尺寸（长×宽×高）：4490×2800×2410mm；配套动力：≥67.5kw。 | 34500 |  | 黑垦鉴2019085
844 | 收获机械 | 饲料作物收获机械 | 打（压）捆机 | 1.7m-2.2m捡拾压捆机 | 宁津县永升机械制造有限公司 | 捡拾圆捆机 | 9YQ-180 | 型号 / 9YQ-180 捡拾器宽度1800mm 捡拾器结构型式 甩刀式 卷压滚筒数量 15个 工作状态外形尺寸（长×宽×高） 2900mm×2220mm×1620mm 非固定式配套动力40.4～75.0kw | 34500 |  | 部20190430
845 | 收获机械 | 饲料作物收获机械 | 打（压）捆机 | 1.7m-2.2m捡拾压捆机 | 爱科（济宁）农业机械有限公司 | 捡拾压捆机 | 9YF-1.92(MF1840) | 捡拾器宽度：1928mm；打捆活塞速度：100次/min；打结器类型：D型；工作状态外形尺寸（长×宽×高）：5180mm×2565mm×1651mm；配套动力：≥35kw | 34500 |  | 部20152597
846 | 收获机械 | 饲料作物收获机械 | 打（压）捆机 | 1.7m-2.2m捡拾压捆机 | 爱科（济宁）农业机械有限公司 | 捡拾压捆机 | 9YF-2.31(MF1844N) | 捡拾器宽度：1969mm；打捆活塞速度：90次/min；打结器类型：D型；工作状态外形尺寸（长×宽×高）：7520mm×2640mm×1790mm；配套动力：≥50kw | 34500 |  | 部20152598
847 | 收获机械 | 饲料作物收获机械 | 打（压）捆机 | 1.7m-2.2m捡拾压捆机 | 约翰.迪尔（佳木斯）农业机械有限公司 | 圆捆打捆机 | 9YG-1.25 | 工作状态外型尺寸（长×宽×高）(mm):4600×2930×2300;捡拾器结构型式:弹齿式；卷压滚筒转速（r/min）：118/100； | 34500 |  | TJ-2018T-9
848 | 收获机械 | 饲料作物收获机械 | 打（压）捆机 | 1.7m-2.2m捡拾压捆机 | 山东瑞科农业装备有限公司 | 圆草捆打捆机 | 9YQ-1800 | 捡拾器宽度：1800mm；捡拾器结构型式:甩刀式；卷压滚筒数量:15个；工作状态外形尺寸（长×宽×高）mm：2470×2270×1480；配套动力:40.4～66.1kw。 | 34500 |  | 部20180780
849 | 收获机械 | 饲料作物收获机械 | 打（压）捆机 | 1.7m-2.2m捡拾压捆机 | 潍坊鲁鹏机械有限公司 | 方草捆打捆机 | 9YFQ-200Z | 捡拾器宽度1950mm，捡拾器结构型式弹齿式，打结器类型D型，打结器数量3个，压缩室截面尺寸560mmx380mm，打捆活塞往复速度93次/分钟，工作状态外形尺寸7600mmx2730mmx1800mm,配套动力55.8-73.5kw。 | 34500 |  | 黑垦鉴2018132
850 | 收获机械 | 饲料作物收获机械 | 打（压）捆机 | 1.7m-2.2m捡拾压捆机 | 天津沃农农业机械有限公司 | 圆草捆打捆机 | 9YQ-1800 | 外形尺寸（长×宽×高）mm：2400×2150×1450；捡拾器宽度mm：1800；捡拾器结构型式：甩刀式；卷压滚筒转速r/min：320；卷压滚筒数量个：15；配套动力非固定式kW：≥66.2 | 34500 |  | GZNJ/TJ 2019-075
851 | 收获机械 | 饲料作物收获机械 | 打（压）捆机 | 1.7m-2.2m捡拾压捆机 | 山东新圣泰机械制造有限公司 | 圆草捆打捆机 | 9YY-0.7 | 1、型号名称：9YY-0.7圆草捆打捆机2、捡拾器宽度:1800mm；3、捡拾器结构形式:甩刀式；4、卷压滚筒转速:320r/min；5、卷压滚筒数量:13个；6、工作状态外形尺寸(长x宽x高):2260x2200x1360mm；7、配套动力:55.8-88.2kW. | 34500 |  | 鄂2019037
852 | 收获机械 | 饲料作物收获机械 | 打（压）捆机 | 1.7m-2.2m捡拾压捆机 | 科乐收农业机械（山东）有限责任公司 | 圆捆机 | ROLLANT 540RC | 捡拾器宽度：2100mm；捡拾器结构型式：弹齿式；卷压滚筒转速：136r/min；卷压滚筒数量：15个；工作状态外型尺寸（长×宽×高）：4611×2900×2799mm；配套动力：≥70kW | 34500 |  | 黑垦鉴2019079
853 | 收获机械 | 饲料作物收获机械 | 打（压）捆机 | 2.2m及以上捡拾压捆机 | 吉林省冠科机械制造有限公司 | 圆捆打捆机 | 9YGT-1.2 | 捡拾器宽度:2250MM；捡拾器结构型式:弹齿式；卷压滚筒转速:135R/MIN；卷压滚筒数量；14个；工作状态外形尺寸(长×宽×高):4350×2630×2470MM；配套动力≥58.8KW | 40800 |  | 吉农机鉴2017-045
854 | 收获机械 | 饲料作物收获机械 | 打（压）捆机 | 2.2m及以上捡拾压捆机 | 河北运田农业机械制造有限公司 | 捡拾圆捆机 | 9YQ-222 | 捡拾器宽度：2220mm，捡拾器结构形式：甩刀式；卷压筒转速：320r/min；卷压滚筒数量：15个；工作状态外型尺寸（长*宽*高）：2400mm*2570mm*1450mm；配套动力：66.1-99.2kW | 40800 |  | 部20180827
855 | 收获机械 | 饲料作物收获机械 | 打（压）捆机 | 2.2m及以上捡拾压捆机 | 潍坊同顺机械有限公司 | 方草捆打捆机 | 9YF-2200 | 型号 / 9YF-2200 捡拾器宽度 mm 2200 捡拾器结构型式 / 甩刀式 打结器类型 / D型 打结器数量 个 2 压缩室截面尺寸（宽×高） mm 460×375 打捆活塞往复次数 次/min 100 工作状态外形尺寸（长×宽×高） mm 6340×2670×1730 配套动力 kW ≥110.3 | 40800 |  | GZNJ/TJ 2019-049
856 | 收获机械 | 饲料作物收获机械 | 打（压）捆机 | 2.2m及以上捡拾压捆机 | 潍坊同顺机械有限公司 | 圆草捆打捆机 | 9YQ-2300 | 型号 / 9YQ-2300 捡拾器宽度 mm 2300 捡拾器结构型式 / 甩刀式 卷压滚筒转速 r/min 350 卷压滚筒数量 个 15 工作状态外形尺寸（长×宽×高） mm 2700×2690×1510 配套动力 kW ≥66.2 | 40800 |  | GZNJ/TJ 2019-050
857 | 收获机械 | 饲料作物收获机械 | 打（压）捆机 | 2.2m及以上捡拾压捆机 | 天津库恩农业机械有限公司 | 方捆机 | 现：LSB1290D(原：LSB1290) | 捡拾器宽度:2300mm; 打结器类型:双打结; 配套动力:＞112kw; 工作状态外型尺寸（长×宽×高）:9100*2700*3100mm | 40800 |  | 黑垦鉴2015120
858 | 收获机械 | 饲料作物收获机械 | 打（压）捆机 | 2.2m及以上捡拾压捆机 | 山东瑞科农业装备有限公司 | 方草捆打捆机 | 9YF-2200 | 捡拾器宽度：2200mm；捡拾器结构型式:弹齿式；打结器类型:D型；打结器数量:2个；压缩室截面尺寸 （宽×高）mm:457×356；打捆活塞往复次数:100次/min；工作状态外形尺寸（长×宽×高）：5110×2820×1730mm；配套动力:≥73.5kw。 | 40800 |  | GZNJ/TJ 2019-023
859 | 收获机械 | 饲料作物收获机械 | 打（压）捆机 | 2.2m及以上捡拾压捆机 | 上海世达尔现代农机有限公司 | 方草捆打捆机 | 9YFQ-2.2ZSS | 捡拾宽度：2.21m | 40800 |  | 沪2018-006
860 | 收获机械 | 饲料作物收获机械 | 打（压）捆机 | 2.2m及以上捡拾压捆机 | 上海世达尔现代农机有限公司 | 正牵引方草捆打捆机 | 9YFQ-2.3Z | 捡拾宽度：2.27 | 40800 |  | 沪2018-007
861 | 收获机械 | 饲料作物收获机械 | 打（压）捆机 | 2.2m及以上捡拾压捆机 | 爱科（济宁）农业机械有限公司 | 捡拾压捆机 | 9YF-2.2（1840S） | 捡拾器宽度：2200mm；捡拾器结构型式：弹齿式；打结器类型：D型；打结器数量：2个；压缩室截面尺寸：470mm×360mm；工作状态外形尺寸（长×宽×高）：5600mm×2800mm×1700mm；配套动力：≥35kw | 40800 |  | 部20190176
862 | 收获机械 | 饲料作物收获机械 | 打（压）捆机 | 2.2m及以上捡拾压捆机 | 安徽泗州拖拉机制造有限公司 | 方草捆打捆机 | 9YFQ-2.3A | 捡拾宽度;2.35m; | 40800 |  | 2019TJ053
863 | 收获机械 | 饲料作物收获机械 | 打（压）捆机 | 2.2m及以上捡拾压捆机 | 牙克石市兴农农机具制造有限公司 | 牧草秸秆圆捆机 | 9YG-1.2 | 型号：9YG-1.2；捡拾器宽度：2236mm；捡拾器结构型式：弹齿式；卷压滚筒数量：18个；工作状态外形尺寸（长*宽*高）：4670mm*3196mm*2340mm；配套动力非固定式：≥72kw | 40800 |  | 部20171518
864 | 收获机械 | 饲料作物收获机械 | 打（压）捆机 | 2.2m及以上捡拾压捆机 | 安徽泗州拖拉机制造有限公司 | 圆草捆打捆机 | 9YG-2.2A | 捡拾宽度：2.2m | 40800 |  | 2019TJ052
865 | 收获机械 | 饲料作物收获机械 | 打（压）捆机 | 2.2m及以上捡拾压捆机 | 吉林瑞丰重工有限公司 | 捡拾方捆机 | 9YF-2200B | 1.挂接方式:牵引式；2.捡拾宽度:2200mm；3.捡拾器结构型式:甩刀式；4.喂入器结构型式:拨叉喂入机构；5.打结器形式:D型；6.打结器数量:2个；7.压缩室截面尺寸(宽×高):457mm×356mm；8:配套动力范围:≥73.5kw | 40800 |  | GZNJ/TJ 2019-213
866 | 收获机械 | 饲料作物收获机械 | 打（压）捆机 | 2.2m及以上捡拾压捆机 | 黑龙江省福丰机械制造有限公司 | 秸秆切割揉碎方捆打捆机 | 9YFG-2.75 | 捡拾器宽度:2750MM；捡拾器结构形式:甩刀式；压缩室截面尺寸(宽×高):360MM×460MM；打结器类型:D型；打结器数量:2；工作状态外形尺寸(长×宽×高)；6650MM×3205MM×1986MM；配套动力:≧66.2KW | 40800 |  | 黑2017014
867 | 收获机械 | 饲料作物收获机械 | 打（压）捆机 | 2.2m及以上捡拾压捆机 | 吉林瑞丰重工有限公司 | 捡拾方捆机 | 9YF-2200A | 1.挂接方式:牵引式；2.捡拾宽度:2200mm；3.捡拾器结构型式:弹齿式；4.喂入器结构型式:拨叉喂入机构；5.打结器形式:D型；6.打结器数量:2个；7.压缩室截面尺寸(宽×高):457mm×356mm；8:配套动力范围:≥73.5kw | 40800 |  | GZNJ/TJ 2019-212
868 | 收获机械 | 饲料作物收获机械 | 打（压）捆机 | 2.2m及以上捡拾压捆机 | 黑龙江省福丰机械制造有限公司 | 秸秆切割揉碎圆草捆打捆机 | 9YYG-2220 | 捡拾器宽度:2220MM；捡拾器结构形式:甩刀式；卷压滚筒数量:13；工作状态外形尺寸(长×宽×高):2530MM×2600MM×1650MM；配套动力:≧51.4KW,卷压滚筒转速:376.1R/MIN | 40800 |  | 黑2018006
869 | 收获机械 | 饲料作物收获机械 | 打（压）捆机 | 2.2m及以上捡拾压捆机 | 吉林省凯迪能源科技有限公司 | 秸秆饲料捡拾打捆机 | 9YFQ-2220D | 捡拾宽度：2220mm；结构形式：锤爪式；外形尺寸：6600×3630×3400mm | 40800 |  | 吉农机鉴2019-015
870 | 收获机械 | 饲料作物收获机械 | 打（压）捆机 | 2.2m及以上捡拾压捆机 | 吉林省凯迪能源科技有限公司 | 圆捆打捆机 | 9YGT-2200B | 捡拾宽度：2220mm；结构形式：弹齿式；卷压滚筒数量：14 | 40800 |  | 吉农机鉴2019-016
871 | 收获机械 | 饲料作物收获机械 | 打（压）捆机 | 2.2m及以上捡拾压捆机 | 黑龙江农垦畜牧工程技术装备有限公司 | 大方捆捡拾切碎压捆机 | 9FK-1270XC | 型号规格：9FK-1270XC 结构型式：弹齿式 工作状态外形尺寸（长*宽*高）：7930mm*2995mm*3075mm 配套动力：117KW 捡拾宽度：2350mm 打捆活塞速度：45行程/min 打结器类型：D型 打结器数量：6个 压缩室界面尺寸（宽*高）：1200mm*700 喂入口宽度：800mm | 40800 |  | 黑2016027
872 | 收获机械 | 饲料作物收获机械 | 打（压）捆机 | 2.2m及以上捡拾压捆机 | 吉林瑞丰重工有限公司 | 捡拾圆捆打捆机 | 9YRF-1250B | 1.捡拾器宽度：2250mm； 2.捡拾器结构形式：弹齿式； 3.卷压滚筒转速：135r/min； 4.卷压滚筒数量：18个； 5.工作状态外形尺寸(mm)：4400X2900X2550； 6.配套动力：58.8kw-102.9kw | 40800 |  | 吉农机鉴2019-036
873 | 收获机械 | 饲料作物收获机械 | 打（压）捆机 | 2.2m及以上捡拾压捆机 | 吉林瑞丰重工有限公司 | 捡拾圆捆打捆机 | 9YRF-1500 | 1.捡拾器宽度：2250mm； 2.捡拾器结构形式：弹齿式； 3.卷压滚筒转速：140r/min； 4.卷压滚筒数量：14个； 5.工作状态外形尺寸(mm)：4650X3200X2600； 6.配套动力：≥82kw | 40800 |  | 吉农机鉴2019-035
874 | 收获机械 | 饲料作物收获机械 | 打（压）捆机 | 2.2m及以上捡拾压捆机 | 吉林省德沃农机装备有限公司 | 秸秆饲料打捆机 | 9YFZ-2.2 | 捡拾宽度2200mm；捡拾器结构型式：锤爪式；压缩室截面尺寸（宽×高）：340mm×440mm；工作状态外形尺寸（长×宽×高）：5100mm×2950mm×3930mm；配套动力：≥88kW； | 40800 |  | 吉农机鉴2019-007
875 | 收获机械 | 饲料作物收获机械 | 打（压）捆机 | 2.2m及以上捡拾压捆机 | 雷沃重工股份有限公司 | 秸秆方捆压捆机 | 9YFS-2.2A | 结构型式：牵引式；捡拾器宽度：2200mm | 40800 |  | 黑垦鉴2017086
876 | 收获机械 | 饲料作物收获机械 | 打（压）捆机 | 2.2m及以上捡拾压捆机 | 中国农业机械化科学研究院呼和浩特分院有限公司 | 秸秆切割揉碎方捆压捆机 | 9YFG-2.2A | 打结器类型D型，配套动力大于等于58.8kw | 40800 |  | 部20170083
877 | 收获机械 | 饲料作物收获机械 | 打（压）捆机 | 2.2m及以上捡拾压捆机 | 中国农业机械化科学研究院呼和浩特分院有限公司 | 双刀轴秸秆切割揉碎方捆压捆机 | 9YJS-2.2 | 配套动力大于等于58.8kw | 40800 |  | 部20170084
878 | 收获机械 | 饲料作物收获机械 | 打（压）捆机 | 2.2m及以上捡拾压捆机 | 中国农业机械化科学研究院呼和浩特分院有限公司 | 跨行式方草捆捡拾压捆机 | 9YFQ-2.2 | 捡拾器宽度2240mm,配套动力35马力以上 | 40800 |  | 部20170094
879 | 收获机械 | 饲料作物收获机械 | 打（压）捆机 | 2.2m及以上捡拾压捆机 | 四平市硕丰机械制造有限公司 | 圆捆打捆机 | 9YGT-2200 | 捡拾器宽度2220mm,捡拾器结构形式弹齿式。 | 40800 |  | 吉农机鉴2018-082
880 | 收获机械 | 饲料作物收获机械 | 打（压）捆机 | 2.2m及以上捡拾压捆机 | 四平市硕丰机械制造有限公司 | 圆捆打捆机 | 9YGT-2200A | 捡拾器宽度2220mm，捡拾器结构形式弹齿式。 | 40800 |  | 吉农机鉴2019-052
881 | 收获机械 | 饲料作物收获机械 | 打（压）捆机 | 2.2m及以上捡拾压捆机 | 四平市硕丰机械制造有限公司 | 秸秆饲料捡拾打捆机 | 9YFQ-2220B | 捡拾器宽度2220mm，捡拾器结构形式锤爪式。 | 40800 |  | 吉农机鉴2019-051
882 | 收获机械 | 饲料作物收获机械 | 打（压）捆机 | 2.2m及以上捡拾压捆机 | 四平市硕丰机械制造有限公司 | 秸秆饲料捡拾打捆机 | 9YFQ-2220C | 捡拾器宽度2220mm，捡拾器结构形式锤爪式。 | 40800 |  | 吉农机鉴2019-053
883 | 收获机械 | 饲料作物收获机械 | 打（压）捆机 | 2.2m及以上捡拾压捆机 | 吉林省远航农业机械有限公司 | 圆草捆打捆机 | 9YJ-1.4B4 | （捡拾器类型：锤爪；数量：14）（捡拾器宽度：2200mm）（辊筒数量：14个）（外形尺寸：4200x2830x2470mm）（配套动力：≥110kW）（整机重量：3430kg） | 40800 |  | 吉农机鉴2019-024
884 | 收获机械 | 饲料作物收获机械 | 打（压）捆机 | 2.2m及以上捡拾压捆机 | 吉林省远航农业机械有限公司 | 圆草捆打捆机 | 9YY-1.4A2 | （捡拾器类型：弹齿；数量：72）（捡拾器宽度：2200mm）（辊筒数量：14个）（外形尺寸：3090×2510×2250mm）（配套动力：≥110kW）（整机重量：3250kg） | 40800 |  | 吉农机鉴2019-046
885 | 收获机械 | 饲料作物收获机械 | 打（压）捆机 | 2.2m及以上捡拾压捆机 | 吉林省远航农业机械有限公司 | 圆草捆打捆机 | 9YJ-1.4A | （捡拾器类型：锤爪；数量：14）（捡拾器宽度：2200mm）（辊筒数量：14个）（外形尺寸：4200x2830x2470mm）（配套动力：≥110kW）（整机重量：3430kg） | 40800 |  | 吉农机鉴2019-021
886 | 收获机械 | 饲料作物收获机械 | 打（压）捆机 | 2.2m及以上捡拾压捆机 | 吉林省远航农业机械有限公司 | 圆草捆打捆机 | 9YJ-1.4B | （捡拾器类型：弹齿；数量：72）（捡拾器宽度：2200mm）（辊筒数量：14个）（外形尺寸：4200x2830x2470mm）（配套动力：≥110kW）（整机重量：3250kg） | 40800 |  | 吉农机鉴2019-022
887 | 收获机械 | 饲料作物收获机械 | 打（压）捆机 | 2.2m及以上捡拾压捆机 | 吉林省远航农业机械有限公司 | 圆草捆打捆机 | 9YJ-1.4A4 | （捡拾器类型：锤爪；数量：14）（捡拾器宽度：2200mm）（辊筒数量：14个）（外形尺寸：4200x2830x2470mm）（配套动力：≥110kW）（整机重量：3430kg） | 40800 |  | 吉农机鉴2019-023
888 | 收获机械 | 饲料作物收获机械 | 打（压）捆机 | 2.2m及以上捡拾压捆机 | 吉林省远航农业机械有限公司 | 圆草捆打捆机 | 9YY-1.4B3 | （捡拾器类型：锤爪；数量：14）（捡拾器宽度：2200mm）（辊筒数量：17个）（外形尺寸：3090×2510×2250mm）（配套动力：≥110kW）（整机重量：3460kg） | 40800 |  | 吉农机鉴2019-045
889 | 收获机械 | 饲料作物收获机械 | 打（压）捆机 | 2.2m及以上捡拾压捆机 | 吉林省远航农业机械有限公司 | 捡拾方捆压捆机 | 9YJ-2.2A-1 | （捡拾器类型：锤爪）（捡拾器宽度：2200mm）（外形尺寸：4975*2850*1710）（整机净重：1700kg）（配套动力：≥52kW）（打结器类型：D型）（打结器数量：2个））压缩室截面尺寸：440*355） | 40800 |  | 吉农机鉴2017-034
890 | 收获机械 | 饲料作物收获机械 | 打（压）捆机 | 2.2m及以上捡拾压捆机 | 吉林省远航农业机械有限公司 | 捡拾压捆机 | 9YJ-2.2 | （外形尺寸（长×宽×高）：8800mm×4560mm×3570mm）（整机重量：5500kg）（工作幅宽：2200mm）（粉碎捡拾转速：1600r/min）（粉碎捡拾机构安装甩刀对数：30对）（生产效率：1～2公顷/h）（配套动力：≥81kw）（秸秆捆截面尺寸：835mm×1145mm）（捆长：1500～2300mm）（压密秸秆密度：150～180kg/m3）（机组作业速度：6-8km/h） | 40800 |  | 吉农机鉴2016-06
891 | 收获机械 | 饲料作物收获机械 | 打（压）捆机 | 2.2m及以上捡拾压捆机 | 吉林省远航农业机械有限公司 | 捡拾方捆压捆机 | 9YJ-2.2A | （捡拾器类型：弹齿）（捡拾器宽度：2200mm）（外形尺寸：4975*2850*1710）（整机净重：1700kg）（配套动力：≥45kW）（打结器类型：D型）（打结器数量：2个）（压缩室截面尺寸：440*355） | 40800 |  | 吉农机鉴2017-033
892 | 收获机械 | 饲料作物收获机械 | 打（压）捆机 | 2.2m及以上捡拾压捆机 | 吉林省远航农业机械有限公司 | 圆草捆打捆机 | 9YY-1.4A3 | （捡拾器类型：弹齿；数量：72）（捡拾器宽度：2200mm）（辊筒数量：17个）（外形尺寸：3090×2510×2250mm）（配套动力：≥110kW）（整机重量：3280kg） | 40800 |  | 吉农机鉴2019-047
893 | 收获机械 | 饲料作物收获机械 | 打（压）捆机 | 2.2m及以上捡拾压捆机 | 雷沃重工股份有限公司 | 方草捆打捆机 | 9YF-2.2 | 结构型式：牵引式；捡拾器宽度：2236mm | 40800 |  | 部20160385
894 | 收获机械 | 饲料作物收获机械 | 打（压）捆机 | 2.2m及以上捡拾压捆机 | 雷沃重工股份有限公司 | 秸秆方捆压捆机 | 9YFS-2.2 | 结构型式：牵引式；捡拾器宽度：2200mm | 40800 |  | 部20160390
895 | 收获机械 | 饲料作物收获机械 | 打（压）捆机 | 2.2m及以上捡拾压捆机 | 四平市顺邦农机制造有限公司 | 捡拾打捆机 | 9YJ-220 | 捡拾器宽度:2200mm ； 捡拾器结构型式:甩刀(锤爪) ； 配套动力:≥ 77KW ；打捆活塞往复次数：2r/min； | 40800 |  | 吉农机鉴2017-038
896 | 收获机械 | 饲料作物收获机械 | 打（压）捆机 | 2.2m及以上捡拾压捆机 | 四平市顺邦农机制造有限公司 | 捡拾打捆机 | 9YF-2.2A | 捡拾器宽度:2200mm； 配套动力:≥80KW；捡拾器结构型式：锤爪式；压缩室截面尺寸（宽×高）：340mm×340mm； | 40800 |  | 吉农机鉴2018-051
897 | 收获机械 | 饲料作物收获机械 | 打（压）捆机 | 2.2m及以上捡拾压捆机 | 四平市顺邦农机制造有限公司 | 捡拾粉碎打捆机 | 9YF-2.2 | 捡拾器宽度:2200mm； 配套动力:≥80KW；捡拾器结构型式；锤爪式；压缩室截面尺寸（宽×高）：340mm×440mm； | 40800 |  | 吉农机鉴2018-050
898 | 收获机械 | 饲料作物收获机械 | 打（压）捆机 | 2.2m及以上捡拾压捆机 | 四平市顺邦农机制造有限公司 | 圆捆机 | 9YG-2.2 | 捡拾器结构形式：弹齿式； 卷压辊筒转速r/min:118/157； 卷压辊筒数量：18个； 工作状态外形尺寸：4420×3000×2290； 配套动力：≥66kW； | 40800 |  | 吉农机鉴2019-001
899 | 收获机械 | 饲料作物收获机械 | 打（压）捆机 | 2.2m及以上捡拾压捆机 | 四平市顺邦农机制造有限公司 | 秸秆饲料打捆机 | 9YFZ-2.2 | 捡拾宽度:2.2m； 配套动力:≥88KW；捡拾器结构型式：锤爪式；压缩室截面尺寸（宽×高）：340mm×440mm； | 40800 |  | 吉农机鉴2019-008
900 | 收获机械 | 饲料作物收获机械 | 打（压）捆机 | 2.2m及以上捡拾压捆机 | 四平华德农业发展有限公司 | 捡拾方捆压捆机 | 9YZD-2.2HD | 1.型号：9YZD-2.2HD 2.捡拾器宽度：2200mm 3.捡拾器结构型式：锤爪式 4.压缩室截面尺寸（宽×高）：315mm×435mm 5.工作状态外形尺寸（长×宽×高）：4620mm×3850mm×3550mm 6.配套动力：≥88KW | 40800 |  | 吉农机鉴2019-005
901 | 收获机械 | 饲料作物收获机械 | 打（压）捆机 | 2.2m及以上捡拾压捆机 | 吉林天朗新能源科技有限公司 | 秸秆饲料捡拾打捆机 | 9YFQ-2.2 | 捡拾器宽度：2220mm；配套动力范围（kW）：≥88；工作状态外形尺寸（长×宽×高）mm：4960x2990x3910；结构质量（kg）：3950；捡拾器结构型式：锤爪（甩刀）式;压缩室截面尺寸（宽×高）mm：400x310 | 40800 |  | 吉农机鉴2017-086
902 | 收获机械 | 饲料作物收获机械 | 打（压）捆机 | 2.2m及以上捡拾压捆机 | 河北久丰农业机械有限公司 | 方草捆打捆机 | 9YFQS-2200A | 捡拾器宽度mm：2200；捡拾器结构型式：粉碎滚筒式；压缩室截面尺寸（宽*高）：350*450；工作状态外形尺寸（长*宽*高）mm：5700*3100*3900；配套动力kW：≥73.5 | 40800 |  | 部20190522
903 | 收获机械 | 饲料作物收获机械 | 打（压）捆机 | 2.2m及以上捡拾压捆机 | 芜湖苜邦智能装备有限公司 | 秸秆粉碎圆草捆打捆机 | 9YYS-1250B | 规格型号：9YYS-1250B/捡拾器宽度mm：2220/捡拾器结构型式：甩刀式/卷压滚筒转速r/min：119/卷压滚筒数量：18个/工作状态外形尺寸（长×宽×高）mm/4050×2560×2335/配套动力（轮式拖拉机）kW:≥85/捡拾宽度：2220mm | 40800 |  | 2017TJ487
904 | 收获机械 | 饲料作物收获机械 | 打（压）捆机 | 2.2m及以上捡拾压捆机 | 芜湖苜邦智能装备有限公司 | 圆草捆打捆机 | 9YY-1250A | 规格型号：9YY-1250A/捡拾器宽度mm：2260/捡拾器结构型式：弹齿式/卷压滚筒转速r/min：119/卷压滚筒数量：18个/工作状态外形尺寸（长×宽×高）mm/4515×2680×2335/配套动力（轮式拖拉机）kW:≥73.5/捡拾宽度：2260mm | 40800 |  | 2017TJ486
905 | 收获机械 | 饲料作物收获机械 | 打（压）捆机 | 2.2m及以上捡拾压捆机 | 芜湖苜邦智能装备有限公司 | 秸秆粉碎圆草捆打捆机 | 9YYS-1010 | 规格型号：9YYS-1010/捡拾器宽度mm：2210/捡拾器结构型式：甩刀式/卷压滚筒转速r/min：135/卷压滚筒数量：16个/工作状态外形尺寸（长×宽×高）mm/3760×2540×2070/配套动力（轮式拖拉机）kW:≥70/捡拾宽度：2210mm | 40800 |  | 2017TJ484
906 | 收获机械 | 饲料作物收获机械 | 打（压）捆机 | 2.2m及以上捡拾压捆机 | 哈尔滨华惠农业机械制造有限公司 | 圆草捆打捆机 | 9YYK-1.25(HBR625) | 捡拾器宽度（mm）：2250；捡拾器结构形式：弹齿；卷压滚同数量（个）：18；卷压筒转速（r/min）：118；工作状态外形尺寸（长*宽*高）（mm）：4300*2650*2430；配套动力（kw）：≥89 | 40800 |  | 黑垦鉴2015030
907 | 收获机械 | 饲料作物收获机械 | 打（压）捆机 | 2.2m及以上捡拾压捆机 | 中国农业机械化科学研究院呼和浩特分院有限公司 | 圆草捆打捆机 | 9YGJ-2.2C | 捡拾器宽度2.235m，配套动力大于等于75KW | 40800 |  | 部20190193
908 | 收获机械 | 饲料作物收获机械 | 打（压）捆机 | 2.2m及以上捡拾压捆机 | 中国农业机械化科学研究院呼和浩特分院有限公司 | 双刀轴秸秆切割揉碎方捆压捆机 | 9YJS-2.2B | 捡拾器宽度2.2m，配套动力大于等于75Kw | 40800 |  | 部20190194
909 | 收获机械 | 饲料作物收获机械 | 打（压）捆机 | 2.2m及以上捡拾压捆机 | 中国农业机械化科学研究院呼和浩特分院有限公司 | 圆草捆打捆机 | 9YGJ-2.2B | 捡拾器宽度2.235m，配套动力大于等于75KW | 40800 |  | 部20190192
910 | 收获机械 | 饲料作物收获机械 | 打（压）捆机 | 2.2m及以上捡拾压捆机 | 中国农业机械化科学研究院呼和浩特分院有限公司 | 圆草捆打捆机 | 9YGJ-2.2 | 配套动力大于等于75KW，捡拾器宽度2.2m | 40800 |  | 部20171263
911 | 收获机械 | 饲料作物收获机械 | 打（压）捆机 | 2.2m及以上捡拾压捆机 | 吉林省远航农业机械有限公司 | 圆草捆打捆机 | 9YY-1.4B2 | （捡拾器类型：锤爪；数量：14）（捡拾器宽度：2200mm）（辊筒数量：14个）（外形尺寸：3090×2510×2250mm）（配套动力：≥110kW）（整机重量：3430kg） | 40800 |  | 吉农机鉴2019-044
912 | 收获机械 | 饲料作物收获机械 | 打（压）捆机 | 2.2m及以上捡拾压捆机 | 中国农业机械化科学研究院呼和浩特分院有限公司 | 秸秆切割揉碎方捆压捆机 | 9YFG-2.6 | 捡拾器宽度2.6m，配套动力大于等于58.8 | 40800 |  | 部20170082
913 | 收获机械 | 饲料作物收获机械 | 打（压）捆机 | 2.2m及以上捡拾压捆机 | 中国农业机械化科学研究院呼和浩特分院有限公司 | 直连方草捆捡拾压捆机 | 9YFSZ-2.2 | 捡拾器宽度2.23m,配套动力大于等于75KW | 40800 |  | 部20170095
914 | 收获机械 | 饲料作物收获机械 | 打（压）捆机 | 2.2m及以上捡拾压捆机 | 中国农业机械化科学研究院呼和浩特分院有限公司 | 三道捆绳方草捆捡拾压捆机 | 9YFS-2.2 | 捡拾器宽度2.23m，配套动力大于等于44KW | 40800 |  | 部20170096
915 | 收获机械 | 饲料作物收获机械 | 打（压）捆机 | 2.2m及以上捡拾压捆机 | 中国农业机械化科学研究院呼和浩特分院有限公司 | 秸秆切割揉碎方捆压捆机 | 9YFG-2.2 | 捡拾器宽度2.2m，配套动力大于等于60KW | 40800 |  | 内蒙古2016-027
916 | 收获机械 | 饲料作物收获机械 | 打（压）捆机 | 2.2m及以上捡拾压捆机 | 山东博豪农机技术服务有限公司 | 圆草捆打捆机 | 9YQ-2350 | 型号 / 9YQ-2350 捡拾器宽度 mm 2350 捡拾器结构型式 / 甩刀式 卷压滚筒转速 r/min 320 卷压滚筒数量 个 15 工作状态外型尺寸（长×宽×高） mm 2470×2740×1480 配套动力 kw 66.1~99.2 | 40800 |  | 鄂2019124
917 | 收获机械 | 饲料作物收获机械 | 打（压）捆机 | 2.2m及以上捡拾压捆机 | 河北久丰农业机械有限公司 | 秸秆切碎收集方捆打捆机 | 9YFQS-2200 | 捡拾器宽度：2200mm；捡拾器结构型式：粉碎滚筒式；压缩室截面尺寸（宽×高）：350mm×450mm；工作状态外形尺寸（长×宽×高）：4750mm×3400mm×3560mm；配套动力：≥73.5kw | 40800 |  | 部20180062
918 | 收获机械 | 饲料作物收获机械 | 打（压）捆机 | 2.2m及以上捡拾压捆机 | 河北久丰农业机械有限公司 | 方草捆打捆机 | 9YFQ-2200 | 拾器宽度：2200mm；捡拾器结构型式：弹齿式；压缩室截面尺寸（宽×高）：445mm×360mm；打结器类型：D型；打结器数量：2个；工作状态外形尺寸（长×宽×高）：4700mm×2850mm×1800mm；配套动力：30～67kw | 40800 |  | 冀2017T—305
919 | 收获机械 | 饲料作物收获机械 | 打（压）捆机 | 2.2m及以上捡拾压捆机 | 雷沃重工股份有限公司 | 圆草捆打捆机 | 9YRZ-1.25A | 结构型式：牵引式；捡拾器宽度：2300mm | 40800 |  | 黑垦鉴2018055
920 | 收获机械 | 饲料作物收获机械 | 打（压）捆机 | 2.2m及以上捡拾压捆机 | 山东天鹅棉业机械股份有限公司 | 圆草捆打捆机 | 9YT-2.2D | 圆草捆；捡拾宽度：2.2m | 40800 |  | 鄂2019181
921 | 收获机械 | 饲料作物收获机械 | 打（压）捆机 | 2.2m及以上捡拾压捆机 | 山东天鹅棉业机械股份有限公司 | 圆草捆打捆机 | 9YT-2.2C | 圆草捆；捡拾宽度：2.2m | 40800 |  | 鄂2019182
922 | 收获机械 | 饲料作物收获机械 | 打（压）捆机 | 2.2m及以上捡拾压捆机 | 爱科（济宁）农业机械有限公司 | 捡拾压捆机 | 9YF-2.26(MF2270) | 捡拾器宽度：2260mm；打捆活塞速度：47次/min；打结器类型：D型；工作状态外形尺寸（长×宽×高）：9400mm×3280mm×3310mm；配套动力：不带切草刀≥112kw,带切草刀≥134kw | 40800 |  | 部20152603
923 | 收获机械 | 饲料作物收获机械 | 打（压）捆机 | 2.2m及以上捡拾压捆机 | 山东瑞科农业装备有限公司 | 圆草捆打捆机 | 9YQ-2300 | 捡拾器宽度：2300mm；捡拾器结构型式:甩刀式；卷压滚筒转速:235r/min；卷压滚筒数量:18个；工作状态外形尺寸（长×宽×高）mm:3650×2710×1900；配套动力:≥73.5kw。 | 40800 |  | GZNJ/TJ 2019-018
924 | 收获机械 | 饲料作物收获机械 | 打（压）捆机 | 2.2m及以上捡拾压捆机 | 山东瑞科农业装备有限公司 | 圆草捆打捆机 | 9YQC-2210 | 捡拾器宽度：2210mm；捡拾器结构型式:甩刀式；卷压滚筒转速:185r/min；卷压滚筒数量:18个；工作状态外形尺寸（长×宽×高）mm：4660×2960×3350；配套动力:≥110kw。 | 40800 |  | GZNJ/TJ 2019-016
925 | 收获机械 | 饲料作物收获机械 | 打（压）捆机 | 2.2m及以上捡拾压捆机 | 山东瑞科农业装备有限公司 | 圆草捆打捆机 | 9YZ-2250A | 捡拾器宽度：2250mm；捡拾器结构型式:弹齿式；卷压滚筒转速:235r/min；卷压滚筒数量:18个；工作状态外形尺寸（长×宽×高）mm：5180×2700×2770；配套动力:73.5（选装81、88）kw。 | 40800 |  | GZNJ/TJ 2019-022
926 | 收获机械 | 饲料作物收获机械 | 打（压）捆机 | 2.2m及以上捡拾压捆机 | 山东瑞科农业装备有限公司 | 方草捆打捆机 | 9YF-2200S | 捡拾器宽度：2200mm；捡拾器结构型式:甩刀式；打结器类型:D型；打结器数量:2个；压缩室截面尺寸 （宽×高）mm:457×356；打捆活塞往复次数:100次/min；工作状态外形尺寸（长×宽×高）mm：6580×2660×1750；配套动力:≥73.5kw。 | 40800 |  | GZNJ/TJ 2019-060
927 | 收获机械 | 饲料作物收获机械 | 打（压）捆机 | 2.2m及以上捡拾压捆机 | 山东瑞科农业装备有限公司 | 圆草捆打捆机 | 9YZ-2250 | 捡拾器宽度：2250mm；捡拾器结构型式:弹齿式；卷压滚筒转速:235r/min；卷压滚筒数量:18个；工作状态外形尺寸（长×宽×高）mm：5180×2700×2770；配套动力:73.5（选装81、88）kw。 | 40800 |  | GZNJ/TJ 2019-021
928 | 收获机械 | 饲料作物收获机械 | 打（压）捆机 | 2.2m及以上捡拾压捆机 | 山东瑞科农业装备有限公司 | 圆草捆打捆机 | 9YQ-2200 | 捡拾器宽度：2200mm；捡拾器结构型式:弹齿式；卷压滚筒转速:129r/min；卷压滚筒数量:14个；工作状态外形尺寸（长×宽×高）mm:4400×2870×2300；配套动力:≥73.5kw。 | 40800 |  | GZNJ/TJ 2019-020
929 | 收获机械 | 饲料作物收获机械 | 打（压）捆机 | 2.2m及以上捡拾压捆机 | 山东瑞科农业装备有限公司 | 方草捆打捆机 | 9YF-2200D | 捡拾器宽度：2200mm；捡拾器结构型式:甩刀式；打结器类型:D型；打结器数量:2个；压缩室截面尺寸 （宽×高）mm:457×356；打捆活塞往复次数:100次/min；工作状态外形尺寸（长×宽×高）mm:5920×2550×1780；配套动力:≥73.5kw。 | 40800 |  | GZNJ/TJ 2019-061
930 | 收获机械 | 饲料作物收获机械 | 打（压）捆机 | 2.2m及以上捡拾压捆机 | 山东瑞科农业装备有限公司 | 圆草捆打捆机 | 9YQ-2350 | 捡拾器宽度：2350mm；捡拾器结构型式:甩刀式；卷压滚筒数量:15个；工作状态外形尺寸（长×宽×高）mm：2470×2740×1480；配套动力:66.1～99.2kw. | 40800 |  | 部20180781
931 | 收获机械 | 饲料作物收获机械 | 打（压）捆机 | 2.2m及以上捡拾压捆机 | 吉林省秸大实业有限公司 | 圆捆打捆机 | 9YGT-1.2 | 产品型号：9YGT-1.2，捡拾器宽度：2250mm，捡拾器结构型式：弹齿型，卷压滚筒转速：135r/min，卷压滚筒数量：14个，工作状态外形尺寸（长×宽×高）：4350×2630×2470，配套动力：≥88 | 40800 |  | 吉农机鉴2019-038
932 | 收获机械 | 饲料作物收获机械 | 打（压）捆机 | 2.2m及以上捡拾压捆机 | 潍坊鲁鹏机械有限公司 | 方草捆打捆机 | 9YFQ-230Z | 捡拾器宽度2350mm，捡拾器结构型式弹齿式，打结器类型D型，打结器数量3个，压缩室截面尺寸560mmx380mm,打捆活塞往复速度93次/分钟，工作状态外形尺寸7600mmx3170mmx1800mm，配套动力55.8-73.5kw。 | 40800 |  | 黑垦鉴2018133
933 | 收获机械 | 饲料作物收获机械 | 打（压）捆机 | 2.2m及以上捡拾压捆机 | 潍坊雷泰机械有限公司 | 圆草捆打捆机 | 9YQ-2200 | 捡拾器宽度：2200mm；捡拾器结构型式:弹齿式；卷压滚筒转速:129r/min；卷压滚筒数量:14个；工作状态外形尺寸（长×宽×高）：4400×2870×2300mm；配套动力:≥73.5kw。 | 40800 |  | GZNJ/TJ 2019-029
934 | 收获机械 | 饲料作物收获机械 | 打（压）捆机 | 2.2m及以上捡拾压捆机 | 潍坊雷泰机械有限公司 | 方草捆打捆机 | 9YF-2200 | 捡拾器宽度：2200mm；捡拾器结构型式:弹齿式；打结器类型:D型；打结器数量:2个；压缩室截面尺寸（宽×高）mm:457×356；打捆活塞往复次数:100次/min；工作状态外形尺寸（长×宽×高）：5110×2820×1730mm；配套动力:≥73.5kw。 | 40800 |  | GZNJ/TJ 2019-032
935 | 收获机械 | 饲料作物收获机械 | 打（压）捆机 | 2.2m及以上捡拾压捆机 | 潍坊雷泰机械有限公司 | 方草捆打捆机 | 9YF-2200S | 捡拾器宽度：2200mm；捡拾器结构型式:甩刀式,打结器类型:D型；打结器数量:2个；压缩室截面尺寸 （宽×高）mm:457×356；打捆活塞往复次数:100次/min；工作状态外形尺寸（长×宽×高）mm:6580×2660×1750；配套动力:≥73.5kw。 | 40800 |  | GZNJ/TJ 2019-062
936 | 收获机械 | 饲料作物收获机械 | 打（压）捆机 | 2.2m及以上捡拾压捆机 | 潍坊雷泰机械有限公司 | 圆草捆打捆机 | 9YQ-2350 | 捡拾器宽度：2350mm；捡拾器结构型式:甩刀式；卷压滚筒转速:320r/min；卷压滚筒数量:15个；工作状态外形尺寸（长×宽×高）mm:2470×2740×1480；配套动力:≥73.5kw. | 40800 |  | GZNJ/TJ 2019-038
937 | 收获机械 | 饲料作物收获机械 | 打（压）捆机 | 2.2m及以上捡拾压捆机 | 潍坊雷泰机械有限公司 | 圆草捆打捆机 | 9YQC-2210 | 捡拾器宽度：2210mm；捡拾器结构型式:甩刀式；卷压滚筒转速:185r/min；卷压滚筒数量:18个；工作状态外形尺寸（长×宽×高）mm:4660×2960×3350；配套动力:≥110kw。 | 40800 |  | GZNJ/TJ 2019-025
938 | 收获机械 | 饲料作物收获机械 | 打（压）捆机 | 2.2m及以上捡拾压捆机 | 潍坊雷泰机械有限公司 | 圆草捆打捆机 | 9YZ-2250A | 捡拾器宽度：2250mm；捡拾器结构型式:弹齿式；卷压滚筒转速:235r/min；卷压滚筒数量:18个；工作状态外形尺寸（长×宽×高）mm:5180×2700×2770；配套动力:73.5kw（选装81kW；88kW）。 | 40800 |  | GZNJ/TJ 2019-031
939 | 收获机械 | 饲料作物收获机械 | 打（压）捆机 | 2.2m及以上捡拾压捆机 | 潍坊雷泰机械有限公司 | 方草捆打捆机 | 9YF-2200D | 捡拾器宽度：2200mm；捡拾器结构型式:甩刀式；打结器类型:D型；打结器数量:2个；压缩室截面尺寸 （宽×高）mm:457×356；打捆活塞往复次数:100次/min；工作状态外形尺寸（长×宽×高）mm:5920×2550×1780；配套动力:≥73.5kw。 | 40800 |  | GZNJ/TJ 2019-063
940 | 收获机械 | 饲料作物收获机械 | 打（压）捆机 | 2.2m及以上捡拾压捆机 | 潍坊雷泰机械有限公司 | 圆草捆打捆机 | 9YQ-2300 | 捡拾器宽度：2300mm；捡拾器结构型式:甩刀式；卷压滚筒转速:235r/min；卷压滚筒数量:18个；工作状态外形尺寸（长×宽×高）：3650×2710×1900mm；配套动力:≥73.5kw。 | 40800 |  | GZNJ/TJ 2019-027
941 | 收获机械 | 饲料作物收获机械 | 打（压）捆机 | 2.2m及以上捡拾压捆机 | 天津沃农农业机械有限公司 | 圆草捆打捆机 | 9YQC-2210 | 外形尺寸（长×宽×高）mm：4660×2960×3350；捡拾器宽度mm：2210；捡拾器结构型式：甩刀式；卷压滚筒转速r/min：185；卷压滚筒数量个：18；配套动力非固定式kW：≥110 | 40800 |  | GZNJ/TJ 2019-078
942 | 收获机械 | 饲料作物收获机械 | 打（压）捆机 | 2.2m及以上捡拾压捆机 | 天津沃农农业机械有限公司 | 圆草捆打捆机 | 9YQ-2210 | 外形尺寸（长×宽×高）mm：2400×2590×1450；捡拾器宽度mm：2210；捡拾器结构型式：甩刀式；卷压滚筒转速r/min：320；卷压滚筒数量个：15；配套动力非固定式kW：≥70 | 40800 |  | GZNJ/TJ 2019-076
943 | 收获机械 | 饲料作物收获机械 | 打（压）捆机 | 2.2m及以上捡拾压捆机 | 潍坊雷泰机械有限公司 | 圆草捆打捆机 | 9YZ-2250 | 捡拾器宽度：2250mm；捡拾器结构型式:弹齿式；卷压滚筒转速:235r/min；卷压滚筒数量:18个；工作状态外形尺寸（长×宽×高）：5180×2700×2770mm；配套动力:73.5kw（选装81kW；88kW）。 | 40800 |  | GZNJ/TJ 2019-030
944 | 收获机械 | 饲料作物收获机械 | 打（压）捆机 | 2.2m及以上捡拾压捆机 | 天津沃农农业机械有限公司 | 圆草捆打捆机 | 9YZ-2250 | 外形尺寸（长×宽×高）mm：5180×2700×2770；捡拾器宽度mm：2250；捡拾器结构型式：弹齿式；卷压滚筒转速r/min：235；卷压滚筒数量个：18；配套动力非固定式kW：73.5（选装:81kW；88kW） | 40800 |  | GZNJ/TJ 2019-077
945 | 收获机械 | 饲料作物收获机械 | 打（压）捆机 | 2.2m及以上捡拾压捆机 | 天津沃农农业机械有限公司 | 圆草捆打捆机 | 9YQ-2200 | 外形尺寸（长×宽×高）mm：4400×2870×2300；捡拾器宽度mm：2200；捡拾器结构型式：弹齿式；卷压滚筒转速r/min：129；卷压滚筒数量个：14；配套动力非固定式kW：≥73.5 | 40800 |  | GZNJ/TJ 2019-073
946 | 收获机械 | 饲料作物收获机械 | 打（压）捆机 | 2.2m及以上捡拾压捆机 | 天津沃农农业机械有限公司 | 方草捆打捆机 | 9YF-2200 | 外形尺寸（长×宽×高）mm：5110×2820×1730；捡拾器宽度mm：2200；捡拾器结构型式：弹齿式；打结器类型：D型；打结器数量个：2；压缩室截面尺寸（宽×高）mm：457×356；打捆活塞往复次数次/min：100；配套动力非固定式kW：≥73.5 | 40800 |  | GZNJ/TJ 2019-082
947 | 收获机械 | 饲料作物收获机械 | 打（压）捆机 | 2.2m及以上捡拾压捆机 | 天津沃农农业机械有限公司 | 方草捆打捆机 | 9YF-2200S | 外形尺寸（长×宽×高）mm：6580×2660×1750；捡拾器宽度mm：2200；捡拾器结构型式：甩刀式；打结器类型：D型；打结器数量个：2；压缩室截面尺寸（宽×高）mm：457×356；打捆活塞往复次数次/min：100；配套动力非固定式kW：≥73.5 | 40800 |  | GZNJ/TJ 2019-083
948 | 收获机械 | 饲料作物收获机械 | 打（压）捆机 | 2.2m及以上捡拾压捆机 | 天津沃农农业机械有限公司 | 圆草捆打捆机 | 9YQ-2300 | 外形尺寸（长×宽×高）mm：3650×2710×1900；捡拾器宽度mm：2300；捡拾器结构型式：甩刀式；卷压滚筒转速r/min：235；卷压滚筒数量个：18；配套动力非固定式kW：≥73.5 | 40800 |  | GZNJ/TJ 2019-074
949 | 收获机械 | 饲料作物收获机械 | 打（压）捆机 | 2.2m及以上捡拾压捆机 | 天津沃农农业机械有限公司 | 方草捆打捆机 | 9YF-2200D | 外形尺寸（长×宽×高）mm：5920×2550×1780；捡拾器宽度mm：2200；捡拾器结构型式：甩刀式；打结器类型：D型；打结器数量个：2；压缩室截面尺寸（宽×高）mm：457×356；打捆活塞往复次数次/min：100；配套动力非固定式kW：≥73.5 | 40800 |  | GZNJ/TJ 2019-084
950 | 收获机械 | 饲料作物收获机械 | 青饲料收获机 | 260cm及以上自走圆盘式青饲料收获机 | 科乐收农业机械（山东）有限责任公司 | 自走式青饲料收获机 | 4QZY-36(6.0) | 结构形式：自走式；工作状态外形尺寸（长×宽×高）：8205×3180×3980mm；结构质量：16000Kg；轮距 导向轮：2560 mm；轮距 驱向轮：2445 mm；轴距：2900 mm；最小离地间隙：330 mm；驾驶室形式：密闭驾驶室；最低割茬高度：≤150 mm；割台升降范围：≤1200 mm；作业速度：4-8 km/h；生产率：2.4-4.8h㎡/h；秸秆切碎机构形式：V形刀滚筒；抛送高度：5380 mm；抛送距离：13m；抛送筒回转角度：210° | 120000 | 80000 | 部20170085
951 | 收获机械 | 饲料作物收获机械 | 青饲料收获机 | 260cm及以上自走圆盘式青饲料收获机 | 科乐收农业机械（山东）有限责任公司 | 自走式青饲料收获机 | 4QZY-33(4.5) | 结构形式：自走式；工作状态外形尺寸（长×宽×高）：8205×3180×3980mm；结构质量：15300 Kg；配套发动机功率：315 kW；轮距 导向轮：2560 mm；轮距 驱向轮：2445 mm；轴距：2900 mm；最小离地间隙：330 mm；驾驶室形式：密闭驾驶室；最低割茬高度：≤150 mm；割台升降范围：≤1200 mm；作业速度：4-8 km/h；生产率：1.8-3.6 h㎡/h；秸秆切碎机构形式：V形刀滚筒；抛送高度：5380 mm；抛送距离：13m；抛送筒回转角度：210° | 120000 | 80000 | 部20170086
952 | 收获机械 | 饲料作物收获机械 | 青饲料收获机 | 260cm及以上自走圆盘式青饲料收获机 | 河北牧泽农牧机械有限公司 | 青饲料收获机 | 4QZ-14A | 结构型式：圆盘自走式 工作幅宽：290cm | 120000 | 80000 | 冀2016T—125
953 | 收获机械 | 饲料作物收获机械 | 青饲料收获机 | 260cm及以上自走圆盘式青饲料收获机 | 北京市德乐机械有限公司 | 青饲料收获机 | 4QZ-830 | 1.规格型号： 4QZ-830 2.结构型式： 自走圆盘式 3.外形尺寸： 7.4X3.07X3.5（m） 4.结构质量： 7500（kg） 5.发动机功率： 199（kW） 6.工作幅宽： 2920（mm） 7.轴距： 2670（mm） 8.最小离地间隙：270（mm） 9. 最低割茬高度：≤150（mm） 10. 割台升降范围：80-1280（mm） 11. 作业速度： 1-5（km/h） 12. 生产率： 0.3-1.1（hm2/h） 13. 抛送高度： 4900（mm） 14. 抛送距离： 6-9(m) 15. 抛送筒回转角度:180° | 120000 | 80000 | 部20170040
954 | 收获机械 | 饲料作物收获机械 | 青饲料收获机 | 260cm及以上自走圆盘式青饲料收获机 | 石家庄美迪机械有限公司 | 自走式青饲料收获机 | 9QS-3000 | 型号名称：9QS-3000自走式青饲料收获机； 结构型式：自走式； 工作状态外形尺寸：7850×3050×5200mm； 结构质量：9660kg； 割台有效收获宽度：2930mm； 割台切割器型式：圆盘割刀式； 轮距导向轮：2040mm； 轮距驱动轮：2270mm； 轮胎规格导向轮：500/60-22.5； 轮胎规格驱动轮：750/65R26； 轴距：2640mm； 最小离地间隙：370mm； 秸秆切碎机构型式：滚筒式； 秸秆切碎机构转子直径：625mm； 秸秆切碎机构主轴额定转速：1200r/min； 抛送筒高度：5150mm； 抛送筒回转角度：180度； 籽粒破碎机构型式：对辊； 作业速度范围：2-6km/h。 | 120000 | 80000 | 部20181118
955 | 收获机械 | 饲料作物收获机械 | 青饲料收获机 | 260cm及以上自走圆盘式青饲料收获机 | 石家庄美迪机械有限公司 | 自走式青饲料收获机 | 9QS-3000A | 型号名称：9QS-3000A自走式青饲料收获机； 结构型式：自走式； 工作状态外形尺寸：7670×3150×5200mm； 结构质量：9210kg； 割台有效收获宽度：2860mm； 割台切割器型式：圆盘割刀式； 轮距导向轮：2040mm； 轮距驱动轮：2270mm； 轮胎规格导向轮：500/60-22.5； 轮胎规格驱动轮：750/65R26； 轴距：2640mm； 最小离地间隙：370mm； 秸秆切碎机构型式：滚筒式； 秸秆切碎机构转子直径：625mm； 秸秆切碎机构主轴额定转速：1200r/min； 抛送筒高度：5150mm； 抛送筒回转角度：180度； 籽粒破碎机构型式：对辊； 作业速度范围：2-6km/h。 | 120000 | 80000 | 部20181119
956 | 收获机械 | 饲料作物收获机械 | 青饲料收获机 | 260cm及以上自走圆盘式青饲料收获机 | 河北宗申戈梅利农业机械制造有限公司 | 自走式青饲料收获机 | 4QZ-15 | 结构型式：自走式；工作状态外形尺寸（长×宽×高）mm：8800×3360×5200；额定功率kW：200；割台的有效收获宽度mm：2920； 割台切割器型式：圆盘式；秸秆切碎机构型式：滚筒式；籽粒破碎机构型式（有籽粒破碎功能机型）：对辊式。 | 120000 | 80000 | 冀2017T—156
957 | 收获机械 | 饲料作物收获机械 | 青饲料收获机 | 260cm及以上自走圆盘式青饲料收获机 | 中机美诺科技股份有限公司 | 自走式饲料收获机 | 9458 | 额定功率：337kw；工作状态外形尺寸（长×宽×高）：7620mm×4550mm×5900mm;额定转速：1900r/min;割台切割器形式：圆盘式；轴距：2600mm；最小离地间隙：330mm；秸秆切碎机构形式：滚筒式；抛送筒高度：5900mm； | 120000 | 80000 | 部20181154
958 | 收获机械 | 饲料作物收获机械 | 青饲料收获机 | 260cm及以上自走圆盘式青饲料收获机 | 中机美诺科技股份有限公司 | 自走式饲料收获机 | 9265A | 工作状态外形尺寸（长*宽*高）：7220mm*3100mm*5700mm；结构质量：8900kg；割台切割器形式：圆盘式；割台的有效收割宽度：2900mm；轴距（自走式）:2500mm；最小离地间隙：410mm； | 120000 | 80000 | 部20170861
959 | 收获机械 | 饲料作物收获机械 | 青饲料收获机 | 260cm-290cm自走其他式青饲料收获机 | 石家庄五业农牧机械有限公司 | 自走式青饲料收获机 | 4QZ-2800 | 结构型式：自走式，割台的有效收获宽度（mm）:2800 ，割台切割器型式：往复式，工作状态外形尺寸（长×宽×高）（mm）:9000×3220×4330） ，结构质量（kg）: 7200，发动机额定功率（kw）:210，发动机额定转速（r/min）: 2200 ，导向轮轮胎规格：10-15 ，驱动轮轮胎规格：17.5L-24，秸秆切碎机构型式：滚筒式，转子直径（mm）：800 ，主轴转速（r/min）：1000 ，拋送高度（mm）:4330拋送筒回转角度：150° | 80000 | 53330 | 冀2017T—131（续）
960 | 收获机械 | 饲料作物收获机械 | 青饲料收获机 | 290cm及以上自走其他式青饲料收获机 | 石家庄五业农牧机械有限公司 | 自走式青饲料收获机 | 4QZ-3010 | 结构型式：自走式，割台的有效收获宽度（mm）:3010 ，割台切割器型式：往复式，工作状态外形尺寸（长×宽×高）（mm）:9125×3390×4500 ，结构质量（kg）: 7500 ，发动机额定功率（kw）:247 ，发动机额定转速（r/min）: 2200 ，导向轮轮胎规格：10-15 ，驱动轮轮胎规格：17.5L-24，秸秆切碎机构型式：滚筒式，转子直径（mm）：800 ，主轴转速（r/min）：1000 ，拋送高度（mm）:4500，拋送筒回转角度：180°，作业速度范围(km/h): 2-4 | 110000 | 73330 | 冀2018T—044（续）
961 | 收获机械 | 饲料作物收获机械 | 青饲料收获机 | 290cm及以上自走其他式青饲料收获机 | 勇猛机械股份有限公司 | 自走式青饲料收获机 | 9QS-290 | 自走其他式；割幅:295CM | 110000 | 73330 | TJ-2016T-22
962 | 收获机械 | 饲料作物收获机械 | 青饲料收获机 | 290cm及以上自走其他式青饲料收获机 | 德州市华北农机装备有限公司 | 自走式青饲料收获机 | 4QZ-290 | 结构形式：往复割刀自走式.外形尺寸（长×宽×高）：8400×3400×3480mm.结构质量：7600kg. 配套发动机型号规格：SC9DF286G3，WP10G286E301 配套发动机额定功率：210kw.配套发动机额定转速：2200r/min.工作幅宽：2900mm. 最小通过半径：5650mm（左转）、4750mm（右转）.轮距：1260（导向轮）、2290（驱动轮）.轮胎规格：10.0/75-15.3（导向轮）、17.5L-24（驱动轮）.轴距：2640mm.最小离地间隙：380mm.驾驶室型式：普通驾驶室.最低割茬高度：≤150mm.割台升降范围：100～760mm.作业速度：2～5km/h.生产率：0.4～1.2h㎡/h.秸秆切碎机构型式：滚筒式.秸秆切碎机构转子直径：￠800.秸秆切碎机构主轴转速;1000r/min.抛送高度：5000mm.抛送距离：≥10m.抛送筒回转角度：180°. | 110000 | 73330 | 部20170043
963 | 收获机械 | 饲料作物收获机械 | 青饲料收获机 | 290cm及以上自走其他式青饲料收获机 | 石家庄美迪机械有限公司 | 自走式青饲料收获机 | 9QZ-2900A | 型号名称：9QZ-2900A型自走式青饲料收获机； 结构型式：自走式； 工作状态外形尺寸：9100×3200×5200mm； 结构质量：7260kg； 割台有效收获宽度：2930mm； 割台切割器型式：往复式； 轮距导向轮：1200mm； 轮距驱动轮：2290mm； 轮胎规格导向轮：10.00-16； 轮胎规格驱动轮：17.5L-24； 轴距：2600mm； 最小离地间隙：360mm； 秸秆切碎机构型式：滚筒式； 秸秆切碎机构转子直径：770mm； 秸秆切碎机构主轴转速：960r/min； 抛送高度：5020mm； 抛送筒回转角度：180度； 作业速度范围：2-4km/h。 | 110000 | 73330 | 冀2018T-071（续）
964 | 收获机械 | 饲料作物收获机械 | 青饲料收获机 | 290cm及以上自走其他式青饲料收获机 | 黑龙江农垦畜牧工程技术装备有限公司 | 自走式青贮饲料收获机 | 4QSZ-480 | 结构型式（挂接方式）：自走式 工作状态外形尺寸（长×宽×高）：8250X4900X3980 结构质量：13900kg 配套发动机（自走式、配有发动机的牵引式）型号规格：2206IIIN 配套发动机（自走式、配有发动机的牵引式）额定功率：358kW 配套发动机（自走式、配有发动机的牵引式）额定转速：2000r/min 割台的有效收获宽度：4500mm 割台切割器型式：链轨式 轮距(自走式）导向轮:2400mm 轮距(自走式）驱动轮:2655mm 轮胎规格(自走式）导向轮:540/65 R30 轮胎规格(自走式）驱动轮:680/85 R32 轴距(自走式）:3100mm 最小离地间隙:300mm 驾驶室型式(自走式）:普通驾驶室 秸秆切碎机构型式:滚筒式 秸秆切碎机构转子直径:660mm 秸秆切碎机构主轴额定转速:2800r/min 抛送筒高度:5600mm 抛送筒回转角度:210° 籽粒破碎机构型式（有籽粒破碎功能机型）:碾压辊 作业速度范围:4-10km/h | 110000 | 73330 | 黑2018068
965 | 收获机械 | 饲料作物收获机械 | 青饲料收获机 | 290cm及以上自走其他式青饲料收获机 | 石家庄美迪机械有限公司 | 自走式青饲料收获机 | 9QZ-2900B | 型号名称：9QZ-2900B型自走式青饲料收获机； 结构型式：自走式； 工作状态外形尺寸：8900×3210×3550mm； 结构质量：8080kg； 割台有效收获宽度：2910mm； 割台切割器型式：往复式； 轮距导向轮：1220mm； 轮距驱动轮：2280mm； 轮胎规格导向轮：10.00-16； 轮胎规格驱动轮：17.5L-24； 轴距：2650mm； 最小离地间隙：360mm； 秸秆切碎机构型式：滚筒式； 秸秆切碎机构转子直径：770mm； 秸秆切碎机构主轴转速：960r/min； 抛送高度：5020mm； 抛送筒回转角度：180度； 作业速度范围：2-4km/h。 | 110000 | 73330 | 冀2016T—140
966 | 收获机械 | 饲料作物收获机械 | 青饲料收获机 | 290cm及以上自走其他式青饲料收获机 | 黑龙江农垦畜牧工程技术装备有限公司 | 自走式青贮收获机 | 4QSZ-700(BIGX700) | 型号名称：4QSZ-700（BIGX700）自走式青贮收获机 结构型式（挂接方式）：自走式 配套发动机型号规格：CATERPILLSR C18IIIN 配套发动机额定功率：570kw 配套发动机额定转速：2100r/min 秸秆切碎机构型式：滚筒式 秸秆切碎机构转子直径：660mm 秸秆切碎机构主轴转速：1190r/min 抛送筒高度：6000mm 抛送筒回转角度：210° 籽粒破碎机构型式：齿形面碾压对辊 作业速度：4-10km/h 工作状态外形尺寸 （长*宽*高）：9440mm*3455mm*4000mm 结构质量：15000kg 割台的有效收获宽度：6000mm 割台切割器型式：链轨式 导向轮轮距：2400mm 驱动轮轮距：2655mm 导向轮轮胎规格：600/70 R28 驱动轮轮胎规格：800/65 R32 轴距：4600mm 最小离地间隙：600mm 驾驶室型式：密封驾驶室 | 110000 | 73330 | 黑2017045
967 | 收获机械 | 茎秆收集处理机械 | 秸秆粉碎还田机 | 1m以下秸秆粉碎还田机 | 石家庄兴田机械有限公司 | 秸秆切碎还田机 | 1JH-90 | 配套动力：15-18kW ;与配套拖拉机联接方式：三点悬挂式 ;工作状态外形尺寸（长x宽X高）:1120x1100x900mm ;结构质量：260kg； 刀轴总成传动方式：侧边皮带传动 ；切碎机构总安装刀数：24把 ；刀片形式：弯刀 | 200 | 130 | 冀2017T—100（续）
968 | 收获机械 | 茎秆收集处理机械 | 秸秆粉碎还田机 | 1m-1.5m秸秆粉碎还田机 | 潍坊同顺机械有限公司 | 秸秆粉碎还田机 | 1JH-120 | 项目 单位 设计值 配套动力输出轴转速 r/min 540/760 与配套拖拉机连接方式 / 三点悬挂 工作状态外形尺寸（长×宽×高） mm 1060×1430×840 作业小时生产率 hm2/h 0.26-0.53 作业速度 km/h ≥2.5 工作幅宽 cm 120 刀轴总成传动方式 / 侧边皮带传动 刀轴总成设计转速 r/min 2200 刀轴总成最大回转半径 mm 280 刀轴总成刀片行式 / 甩刀式 刀轴总成总安装刀数 把 32 型号名称 / 1JH-120型秸秆粉碎还田机 配套动力范围 kW ≥22 | 900 | 600 | 部20180987
969 | 收获机械 | 茎秆收集处理机械 | 秸秆粉碎还田机 | 1m-1.5m秸秆粉碎还田机 | 石家庄海澳机械制造有限公司 | 秸秆切碎还田机 | 1JH-130 | 结构型式：侧边皮带传动 配套动力：29.4-36.7kw 工作幅宽：1.3m 外形尺寸（长*宽*高）：1130*1550*920mm 结构质量：295kg 切碎轴转速：2160r/min | 900 | 600 | 冀2016T—152
970 | 收获机械 | 茎秆收集处理机械 | 秸秆粉碎还田机 | 1m-1.5m秸秆粉碎还田机 | 德州市华北农机装备有限公司 | 秸秆粉碎还田机 | 1JH-130 | 结构型式：后悬挂式.配套拖拉机标定功率（kW）：28～35.配套拖拉机动力输出轴转速（r/min）：760/830.外形尺寸（长×宽×高）（mm）：1050×1530×860.结构质量（kg）：350.理论作业速度（km/h）：≥5.幅宽（cm）：130.与拖拉机联接方式：三点悬挂.刀辊转速（r/min）：≥1900.刀辊最大回转半径（mm）：220.总安装刀数（把）：78.刀片型式：甩刀. | 900 | 600 | 部20170907
971 | 收获机械 | 茎秆收集处理机械 | 秸秆粉碎还田机 | 1m-1.5m秸秆粉碎还田机 | 石家庄沃田机械制造有限公司 | 秸秆切碎还田机 | 1JQ-110 | 配套动力范围26-36kW 配套动力输出轴转速720r/min 与配套拖拉机连接方式/三点悬挂 工作状态外形尺寸（长×宽×高）1200×1310×900mm 作业小时生产率0.30-0.50hm2/h 作业速度3-5km/h 工作幅宽110cm 刀轴总成 传动方式/侧边皮带传动 设计转速2120 r/min 最大回转半径R240mm 刀片型式/弯刀 总安装刀数30把 | 900 | 600 | 冀2018T-092（续）
972 | 收获机械 | 茎秆收集处理机械 | 秸秆粉碎还田机 | 1m-1.5m秸秆粉碎还田机 | 赵县自强机械有限公司 | 秸秆切碎还田机 | 1JH-135A | 1.结构形式：悬挂式 2.配套动力：36.8-58.8kw 3.工作状态外形尺寸（长×宽×高）：1900×1715×990mm 4.结构质量：825kg 5.工作幅宽：1350mm 6.作业速度范围：3-5km/h 7.切碎机构主轴额定转速：2300r/min 8.切碎机构转子直径：Ø560mm 9. 切碎机构形式：弯刀+直刀 10 .刀轴总成传动方式：双侧边皮带传动 11. 切碎轴刀片：72把 12.刀轴数量：2根 | 900 | 600 | T201900130020
973 | 收获机械 | 茎秆收集处理机械 | 秸秆粉碎还田机 | 1m-1.5m秸秆粉碎还田机 | 石家庄沃田机械制造有限公司 | 秸秆切碎还田机 | 1JQ-130 | 配套动力范围30-45kW 配套动力输出轴转速720r/min 与配套拖拉机连接方式/三点悬挂 工作状态外形尺寸（长×宽×高）1200×1530×900mm 作业小时生产率0.42-0.70hm2/h 作业速度3-5km/h 工作幅宽130cm 刀轴总成 传动方式/侧边皮带传动 设计转速2120 r/min 最大回转半径R240mm 刀片型式/弯刀 总安装刀数36把 | 900 | 600 | 冀2018T-093（续）
974 | 收获机械 | 茎秆收集处理机械 | 秸秆粉碎还田机 | 1m-1.5m秸秆粉碎还田机 | 河北久丰农业机械有限公司 | 秸秆切碎还田机 | 1JQH-130 | 结构形式：侧边皮带传动；外形尺寸(长×宽×高)：1550mm×1350mm×1050mm；结构质量：420kg；工作幅宽：1300mm；最终传动方式：侧边皮带传动；切碎轴转速：1900r/min；切碎机构最大回旋半径：270mm；还田刀型式：甩刀式；切碎机构总安装刀数：32把；配套动力：18.4～25.7kw | 900 | 600 | 冀2016T—114（续）
975 | 收获机械 | 茎秆收集处理机械 | 秸秆粉碎还田机 | 1m-1.5m秸秆粉碎还田机 | 石家庄沃田机械制造有限公司 | 秸秆切碎还田机 | 1JQ-120 | 配套动力30-37kw 纯工作小时生产率0.30-0.55hm2/h 外形尺寸（长x宽x高）1120x1420x900mm 结构质量260kg 工作幅宽1.2m 最小离地间隙≥450mm 作业前进速度3-5km/h 切碎轴转速2120r/min 切碎机构最大回转半径227mm 切碎机构总安装刀数，把，弯刀32，直刀16 | 900 | 600 | 冀2016T—357
976 | 收获机械 | 茎秆收集处理机械 | 秸秆粉碎还田机 | 1m-1.5m秸秆粉碎还田机 | 石家庄沃田机械制造有限公司 | 秸秆切碎还田机 | 1JQ-100 | 结构型式/单轴悬挂式 配套动力22-33kw 纯工作小时生产率0.25-0.45hm2/h 外形尺寸（长x宽x高）1120x1210x900mm 结构质量220kg 工作幅宽1m 最小离地间隙≥380mm 作业前进速度3-5km/h 切碎轴转速2120r/min 切碎机构最大回转半径227mm 切碎机构总安装刀数，把，弯刀28，直刀14 | 900 | 600 | 冀2016T—358
977 | 收获机械 | 茎秆收集处理机械 | 秸秆粉碎还田机 | 1m-1.5m秸秆粉碎还田机 | 石家庄农业机械股份有限公司 | 秸秆粉碎还田机 | 1JH-110 | 结构型式：三点悬挂 配套动力： 18～22 kW 外形尺寸(长×宽×高) ：1190×1300×1000 mm 结构质量：260 kg 工作幅宽： 1.1 m 作业速度：3～5km/h 切碎轴转速：1850r/min 切碎机构最大回转半径：250mm 还田刀型式：甩刀式 切碎机构总安装刀数：32把 | 900 | 600 | 冀2018T—268（续）
978 | 收获机械 | 茎秆收集处理机械 | 秸秆粉碎还田机 | 1m-1.5m秸秆粉碎还田机 | 石家庄农业机械股份有限公司 | 秸秆粉碎还田机 | 1JH-130 | 结构型式：三点悬挂 配套动力：30～36kW 外形尺寸(长×宽×高)：1270×1650×1000 mm 结构质量：380kg 工作幅宽：1.3m 作业速度：3～5km/h 最小离地间隙：300mm 切碎轴转速：1850r/min 切碎机构最大回转半径：250mm 还田刀型式：甩刀式 切碎机构总安装刀数，36把 | 900 | 600 | 冀2018T—269（续）
979 | 收获机械 | 茎秆收集处理机械 | 秸秆粉碎还田机 | 1m-1.5m秸秆粉碎还田机 | 石家庄海澳机械制造有限公司 | 秸秆切碎还田机 | 1JH-120 | 结构型式：侧边皮带传动 配套动力：29.4-36.7kw 工作幅宽：1.2m 外形尺寸（长*宽*高）：1130*1440*920mm 结构质量：280kg 切碎轴转速：2160r/min | 900 | 600 | 冀2016T—151
980 | 收获机械 | 茎秆收集处理机械 | 秸秆粉碎还田机 | 1m-1.5m秸秆粉碎还田机 | 石家庄兴农机械制造有限公司 | 秸秆切碎还田机 | 1JQ-120 | 结构尺寸（长*宽*高）:1100*1550*875mm配套动力:33.1~36.8工作幅宽（M）:1.3结构形式:侧边皮带传动纯工作小时生产率（Hmm/h）:0.35-0.62最小离地间隙（mm）:≥400作业前进速度（KM/h）:3-5切碎轴转速（R/min）:2120切碎机构最大回转半径（mm）:227切碎机构总安装刀数（把）:20 | 900 | 600 | 部20181093
981 | 收获机械 | 茎秆收集处理机械 | 秸秆粉碎还田机 | 1m-1.5m秸秆粉碎还田机 | 河北双天机械制造有限公司 | 秸秆粉碎还田机 | 1JH-120 | 结构形式:侧边皮带传动；外形尺寸(长×宽×高mm):1450×1350×1050；结构质量(kg):400；工作幅宽(mm):1200；最终传动方式：侧边皮带传动；切碎轴转速(r/min):1800-2000；切碎机构最大回转半径(mm):260；还田刀型式：甩刀式；切碎机构总安装刀数(把):40；配套动力(kw）:22-44 | 900 | 600 | 冀2016T—187（续）
982 | 收获机械 | 茎秆收集处理机械 | 秸秆粉碎还田机 | 1m-1.5m秸秆粉碎还田机 | 山东中旋农业装备有限公司 | 秸秆粉碎还田机 | 1JH-140 | 配套动力范围（kW）：29.4-36.8；与配套拖拉机联接方式：三点悬挂；工作状态外形尺寸（长×宽×高）mm：1010×1620×740；刀轴总成传动方式：侧边皮带传动；总安装刀数量(把)：54；刀片型式：甩刀（直刀+弯刀）。 | 900 | 600 | T201900040055
983 | 收获机械 | 茎秆收集处理机械 | 秸秆粉碎还田机 | 1m-1.5m秸秆粉碎还田机 | 金湖华伟机械有限公司 | 收割机配套粉碎还田机 | 4FH-110 | 4FH-110 工作状态1400*950*830 | 900 | 600 | 2018tj438
984 | 收获机械 | 茎秆收集处理机械 | 秸秆粉碎还田机 | 1m-1.5m秸秆粉碎还田机 | 山东中旋农业装备有限公司 | 秸秆粉碎还田机 | 1JH-130 | 配套动力范围（kW）：29.4-36.8；与配套拖拉机联接方式：三点悬挂；工作状态外形尺寸（长×宽×高）mm：1010×1520×740；刀轴总成传动方式：侧边皮带传动；总安装刀数量(把)：54；刀片型式：甩刀（直刀+弯刀）。 | 900 | 600 | T201900040055
985 | 收获机械 | 茎秆收集处理机械 | 秸秆粉碎还田机 | 1m-1.5m秸秆粉碎还田机 | 山东中旋农业装备有限公司 | 秸秆粉碎还田机 | 1JH-120 | 配套动力范围（kW）：22-29.4；与配套拖拉机联接方式：三点悬挂；工作状态外形尺寸（长×宽×高）mm：1010×1420×740；刀轴总成传动方式：侧边皮带传动；总安装刀数量(把)：48；刀片型式：甩刀（直刀+弯刀）。 | 900 | 600 | T201900040055
986 | 收获机械 | 茎秆收集处理机械 | 秸秆粉碎还田机 | 1m-1.5m秸秆粉碎还田机 | 山东中旋农业装备有限公司 | 秸秆粉碎还田机 | 1JH-110 | 配套动力范围（kW）：22-29.4；与配套拖拉机联接方式：三点悬挂；工作状态外形尺寸（长×宽×高）mm：1010×1320×740；刀轴总成传动方式：侧边皮带传动；总安装刀数量(把)：42；刀片型式：甩刀（直刀+弯刀）。 | 900 | 600 | T201900040055
987 | 收获机械 | 茎秆收集处理机械 | 秸秆粉碎还田机 | 1m-1.5m秸秆粉碎还田机 | 山东中旋农业装备有限公司 | 秸秆粉碎还田机 | 1JH-100 | 配套动力范围（kW）：22-29.4；与配套拖拉机联接方式：三点悬挂；工作状态外形尺寸（长×宽×高）mm：1010×1220×740；刀轴总成传动方式：侧边皮带传动；总安装刀数量(把)：36；刀片型式：甩刀（直刀+弯刀）。 | 900 | 600 | T201900040055
988 | 收获机械 | 茎秆收集处理机械 | 秸秆粉碎还田机 | 1m-1.5m秸秆粉碎还田机 | 金湖华伟机械有限公司 | 收割机配套粉碎还田机 | 4FH-83 | 4FH-83 工作状态1190*840*760 | 900 | 600 | 2018TJ438
989 | 收获机械 | 茎秆收集处理机械 | 秸秆粉碎还田机 | 1m-1.5m秸秆粉碎还田机 | 石家庄沃田机械制造有限公司 | 秸秆切碎还田机 | 1JQ-140 | 配套动力范围33.3-58.8kW 配套动力输出轴转速720r/min 与配套拖拉机联接方式/三点悬挂 工作状态外形尺寸（长×宽×高）1160×1630×900mm 作业小时生产率0.42-0.70hm2/h 作业速度3-5km/h 工作幅宽140cm 刀轴总成 传动方式/侧边皮带传动 设计转速2200 r/min 最大回转半径R227mm 刀片型式/甩刀式 总安装刀数60把 | 900 | 600 | 部20181096
990 | 收获机械 | 茎秆收集处理机械 | 秸秆粉碎还田机 | 1m-1.5m秸秆粉碎还田机 | 赵县自强机械有限公司 | 秸秆切碎还田机 | 1JH-130 | 1.结构形式：悬挂式 2.配套动力：33.1-36.8kw 3.工作状态外形尺寸（长×宽×高）：1100×1580×900mm 4.结构质量：308kg 5.工作幅宽：1300mm 6.作业速度范围：3-5km/h 7.切碎机构主轴额定转速：2400r/min 8.切碎机构转子半径：227Ømm 9. 切碎机构形式：弯刀+直刀 10 .刀轴总成传动方式：侧边皮带传动 11. 切碎轴刀片数量：54把 12.刀轴数量：1根 | 900 | 600 | T201900130099
991 | 收获机械 | 茎秆收集处理机械 | 秸秆粉碎还田机 | 1m-1.5m秸秆粉碎还田机 | 赵县自强机械有限公司 | 秸秆切碎还田机 | 1JH-120 | 1.结构形式：悬挂式 2.配套动力：29.5-37.0kw 3.工作状态外形尺寸（长×宽×高）：1100×1480×900mm 4.结构质量：266kg 5.工作幅宽：1200mm 6.作业速度范围：3-5km/h 7.切碎机构主轴额定转速：2400r/min 8.切碎机构转子半径：227Ømm 9. 切碎机构形式：弯刀+直刀 10 .刀轴总成传动方式：侧边皮带传动 11. 切碎轴刀片数量：48把 12.刀轴数量：1根 | 900 | 600 | T201900130099
992 | 收获机械 | 茎秆收集处理机械 | 秸秆粉碎还田机 | 1m-1.5m秸秆粉碎还田机 | 赵县自强机械有限公司 | 秸秆切碎还田机 | 1JH-140 | 1.结构形式：悬挂式 2.配套动力：33.1-58.5kw 3.工作状态外形尺寸（长×宽×高）：1100×1680×900mm 4.结构质量：318kg 5.工作幅宽：1400mm 6.作业速度范围：3-5km/h 7.切碎机构主轴额定转速：2400r/min 8.切碎机构转子半径：227Ømm 9. 切碎机构形式：弯刀+直刀 10 .刀轴总成传动方式：侧边皮带传动 11. 切碎轴刀片数量：54把 12.刀轴数量：1根 | 900 | 600 | T201900130099
993 | 收获机械 | 茎秆收集处理机械 | 秸秆粉碎还田机 | 1m-1.5m秸秆粉碎还田机 | 河北运田农业机械制造有限公司 | 秸秆切碎还田机 | 1JH-120 | 结构形式：侧边皮带传动，配套动力：29.4-44.1kw，工作状态外形尺寸（长×宽×高）mm：1300×1450×1030，结构质量：415kg，工作幅宽：1.2m | 900 | 600 | 冀2016T—235
994 | 收获机械 | 茎秆收集处理机械 | 秸秆粉碎还田机 | 1m-1.5m秸秆粉碎还田机 | 石家庄兴田机械有限公司 | 秸秆切碎还田机 | 1JH-120 | 配套动力：22-26kW； 与配套拖拉机联接方式：三点悬挂式；工作状态外形尺寸（长x宽X高）:1230x1430x1050mm ；结构质量：380kg；刀轴总成传动方式：侧边皮带传动；切碎机构总安装刀数：28把； | 900 | 600 | 冀2017T—101（续）
995 | 收获机械 | 茎秆收集处理机械 | 秸秆粉碎还田机 | 1m-1.5m秸秆粉碎还田机 | 石家庄兴农机械制造有限公司 | 秸秆切碎还田机 | 1JQ-130 | 结构尺寸（长*宽*高）:1100*1550*875mm配套动力:33.1~36.8工作幅宽（M）:1.3结构形式:侧边皮带传动纯工作小时生产率（Hmm/h）:0.35-0.62最小离地间隙（mm）:≥400作业前进速度（KM/h）:3-5切碎轴转速（R/min）:2120切碎机构最大回转半径（mm）:227切碎机构总安装刀数（把）:20 | 900 | 600 | 部20181093
996 | 收获机械 | 茎秆收集处理机械 | 秸秆粉碎还田机 | 1m-1.5m秸秆粉碎还田机 | 石家庄沃田机械制造有限公司 | 秸秆切碎还田机 | 1JQ-135A | 配套动力范围36.8-58.8kW 配套动力输出轴转速760r/min 与配套拖拉机联接方式/三点悬挂 工作状态外形尺寸（长×宽×高）1900×1715×990mm 作业小时生产率0.33-0.53 hm2/h 作业速度3-5km/h 工作幅宽135cm 刀轴总成 传动方式/双侧边皮带传动 刀轴数量2根 刀轴设计转速2300 r/min 刀轴最大回转半径280mm 刀片型式/弯刀＋直刀 刀片总安装数量 72把 折叠机构形式/ | 900 | 600 | T201900130017
997 | 收获机械 | 茎秆收集处理机械 | 秸秆粉碎还田机 | 1.5m-2m秸秆粉碎还田机 | 河北运田农业机械制造有限公司 | 秸秆切碎还田机 | 1JH-150 | 结构形式：侧边皮带传动，配套动力：35-50kw， 工作状态外形尺寸（长×宽×高）mm：1330×1760×1020结构质量：445kg，工作幅宽：1.5m | 1900 | 1270 | 冀2018T-064（续）
998 | 收获机械 | 茎秆收集处理机械 | 秸秆粉碎还田机 | 1.5m-2m秸秆粉碎还田机 | 河北运田农业机械制造有限公司 | 秸秆切碎还田机 | 1JH-165 | 结构形式：侧边皮带传动，配套动力：45-55kw，工作状态外形尺寸（长×宽×高）mm：1330×1910×1020；结构质量：480kg，工作幅宽：1.65m | 1900 | 1270 | 冀2018T-065（续）
999 | 收获机械 | 茎秆收集处理机械 | 秸秆粉碎还田机 | 1.5m-2m秸秆粉碎还田机 | 河北久丰农业机械有限公司 | 秸秆切碎还田机 | 1JQH-172 | 结构形式:侧边皮带传动；外形尺寸(长×宽×高):1970mm×1350mm×1050mm；结构质量:520kg；工作幅宽:1720mm；最终传动方式：侧边皮带传动；切碎轴转速:2160r/min；切碎机构最大回旋半径:270mm；还田刀型式：甩刀式；切碎机构总安装刀数:44把；配套动力:51.0～55.1kw | 1900 | 1270 | 冀2016T—113（续）
1000 | 收获机械 | 茎秆收集处理机械 | 秸秆粉碎还田机 | 1.5m-2m秸秆粉碎还田机 | 石家庄海澳机械制造有限公司 | 秸秆切碎还田机 | 1JH-165 | 结构形式：侧边皮带传动 配套动力：45-55kw 工作幅宽：1.65m 外形尺寸（长*宽*高）1300*1930*1030mm 结构质量：470kg 切碎轴转速：2200r/min | 1900 | 1270 | 2015T-107
1001 | 收获机械 | 茎秆收集处理机械 | 秸秆粉碎还田机 | 1.5m-2m秸秆粉碎还田机 | 南昌中天农机有限公司 | 秸秆粉碎还田机 | 1JQ-150J | 1.结构形式：侧边皮带传动； 2.配套拖拉机标定功率：36.8～47.8kW；3.配套拖拉机动力输出轴转速：720r/min；4.外形尺寸：（长×宽×高）：1750×1200×1100mm；5.结构质量：450kg；6.理论作业速度：2.13km/h；7.幅宽：150cm；8.与拖拉机连接方式：三点悬挂；9.刀辊转速：2000r/min；10:刀辊最大回转半径：270mm；11.总安装刀数：72把；12.刀片型式：甩刀式。 | 1900 | 1270 | 部2015682
1002 | 收获机械 | 茎秆收集处理机械 | 秸秆粉碎还田机 | 1.5m-2m秸秆粉碎还田机 | 德州市华北农机装备有限公司 | 秸秆粉碎还田机 | 4J165 | 结构型式：后悬挂式.配套拖拉机标定功率（kW）：45～55.配套拖拉机动力输出轴转速（r/min）：760/830.外形尺寸（长×宽×高）（mm）：1390×2074×1074.结构质量（kg）：530. 理论作业速度（km/h）：≥3.3.幅宽（cm）：165.与拖拉机联接方式：三点悬挂.刀辊转速（r/min）：≥2200.刀辊最大回转半径（mm）：255..总安装刀数（把）：102.刀片型式：甩刀. | 1900 | 1270 | 部20170602
1003 | 收获机械 | 茎秆收集处理机械 | 秸秆粉碎还田机 | 1.5m-2m秸秆粉碎还田机 | 德州市华北农机装备有限公司 | 秸秆粉碎还田机 | 4J180 | 结构型式：后悬挂式.配套拖拉机标定功率（kW）：52～66.配套拖拉机动力输出轴转速（r/min）：760/830.外形尺寸（长×宽×高）（mm）：1390×2218×1074.结构质量（kg）：560. 理论作业速度（km/h）：≥3.3.幅宽（cm）：180.与拖拉机联接方式：三点悬挂.刀辊转速（r/min）：≥2200.刀辊最大回转半径（mm）：255.总安装刀数（把）：114.刀片型式：甩刀. | 1900 | 1270 | 部20170604
1004 | 收获机械 | 茎秆收集处理机械 | 秸秆粉碎还田机 | 1.5m-2m秸秆粉碎还田机 | 石家庄沃田机械制造有限公司 | 秸秆切碎还田机 | 1JQ-150 | 配套动力范围36.7-73.5kW 配套动力输出轴转速720r/min 与配套拖拉机联接方式/三点悬挂 工作状态外形尺寸（长×宽×高）1300×1750×1050mm 作业小时生产率0.49-0.82hm2/h 作业速度3-5km/h 工作幅宽150cm 刀轴总成 传动方式/侧边皮带传动 设计转速2200 r/min 最大回转半径R260mm 刀片型式/甩刀式 总安装刀数90把 | 1900 | 1270 | 部20181096
1005 | 收获机械 | 茎秆收集处理机械 | 秸秆粉碎还田机 | 1.5m-2m秸秆粉碎还田机 | 石家庄沃田机械制造有限公司 | 秸秆切碎还田机 | 1JQ-165 | 配套动力范围40-55kW 配套动力输出轴转速720r/min 与配套拖拉机连接方式/三点悬挂 工作状态外形尺寸（长×宽×高）1300×1900×1100mm 作业小时生产率0.49-0.82hm2/h 作业速度3-5km/h 工作幅宽165cm 刀轴总成 传动方式/侧边皮带传动 设计转速2120 r/min 最大回转半径R260mm 刀片型式/弯刀 总安装刀数44把 | 1900 | 1270 | 冀2018T-094（续）
1006 | 收获机械 | 茎秆收集处理机械 | 秸秆粉碎还田机 | 1.5m-2m秸秆粉碎还田机 | 河北太阳升机械有限公司 | 秸秆切碎还田机 | 1JQ-150 | 结构型式:侧边皮带传动；配套动力:36.75-51.45kw；外形尺寸:长1300mm宽1750mm高1100mm；整机质量:460kg；工作幅宽:150cm；总安装刀数:40把；最小离地间隙:≥400mm. | 1900 | 1270 | 部2015443
1007 | 收获机械 | 茎秆收集处理机械 | 秸秆粉碎还田机 | 1.5m-2m秸秆粉碎还田机 | 石家庄沃田机械制造有限公司 | 秸秆切碎还田机 | 1JQ-180 | 配套动力范围45-65kW 配套动力输出轴转速720r/min 与配套拖拉机连接方式/三点悬挂 工作状态外形尺寸（长×宽×高）1300×2050×1100mm 作业小时生产率0.30-0.50hm2/h 作业速度3-5km/h 工作幅宽180cm 刀轴总成 传动方式/侧边皮带传动 设计转速2120 r/min 最大回转半径R260mm 刀片型式/弯刀 总安装刀数48把 | 1900 | 1270 | 冀2018T-095（续）
1008 | 收获机械 | 茎秆收集处理机械 | 秸秆粉碎还田机 | 1.5m-2m秸秆粉碎还田机 | 河北双天机械制造有限公司 | 秸秆粉碎还田机 | 1JH-172 | 结构形式:侧边皮带传动；外形尺寸(长×宽×高mm):1350×1970×1050；结构质量(kg):548；工作幅宽(mm):1720；最终传动方式：侧边皮带传动；切碎轴转速(r/min):1800-2000；切碎机构最大回转半径(mm):260；还田刀型式：甩刀式；切碎机构总安装刀数(把):108；配套动力(kw）:51.47-73.5 | 1900 | 1270 | 冀2016T—190（续）
1009 | 收获机械 | 茎秆收集处理机械 | 秸秆粉碎还田机 | 1.5m-2m秸秆粉碎还田机 | 河北双天机械制造有限公司 | 秸秆粉碎还田机 | 1JH-185 | 结构形式:侧边皮带传动；外形尺寸(长×宽×高mm):1350×2100×1050；结构质量(kg):574；工作幅宽(mm):1850；最终传动方式：侧边皮带传动；切碎轴转速(r/min):1800-2000；切碎机构最大回转半径(mm):260；还田刀型式：甩刀式；切碎机构总安装刀数(把):114；配套动力(kw）:58.8-80.9 | 1900 | 1270 | 冀2016T—191（续）
1010 | 收获机械 | 茎秆收集处理机械 | 秸秆粉碎还田机 | 1.5m-2m秸秆粉碎还田机 | 河北双天机械制造有限公司 | 秸秆粉碎还田机 | 1JH-160 | 结构形式:侧边皮带传动；外形尺寸(长×宽×高mm):1350×1850×1050；结构质量(kg):506；工作幅宽(mm):1600；最终传动方式：侧边皮带传动；切碎轴转速(r/min):1800-2000；切碎机构最大回转半径(mm):260；还田刀型式：甩刀式；切碎机构总安装刀数(把):96；配套动力(kw）:44.1-66.2 | 1900 | 1270 | 冀2016T—189（续）
1011 | 收获机械 | 茎秆收集处理机械 | 秸秆粉碎还田机 | 1.5m-2m秸秆粉碎还田机 | 菏泽新亚机械设备有限公司 | 秸秆粉碎还田机 | 1JH-180 | 作业幅宽:1.8m；配套动力范围（kW）：51.47；配套动力输出轴转速（r/min）：550；与配套拖拉机联接方式：三点悬挂；工作状态外形尺寸(长×宽×高)：1390mm×2030mm×1074mm；作业小时生产率（hm2/h）：0.45-0.72；作业速度（km/h）：2.5-4.0；刀轴总成传动方式：侧边皮带传动；刀轴总成设计转速（r/min）：2200；刀轴总成最大回转半径（mm）：265；刀轴总成刀片型式：甩刀式；刀轴总成总安装刀数（把）：108。 | 1900 | 1270 | 2018TJ365
1012 | 收获机械 | 茎秆收集处理机械 | 秸秆粉碎还田机 | 1.5m-2m秸秆粉碎还田机 | 河北久丰农业机械有限公司 | 秸秆切碎还田机 | 1JQH-180 | 结构形式:侧边皮带传动；配套动力:58.8～73.5kw；纯工作小时生产率:0.59-0.9hm2/h；工作状态外形尺寸(长×宽×高):2050mm×1300mm×1100mm；结构质量:520kg；工作幅宽:1.80m；最小离地间隙:≥400mm；作业前进速度:3～5km/h；切碎轴转速:1850～2100r/min；切碎机构最大回旋半径:260mm；切碎机构总安装刀数:48把 | 1900 | 1270 | 2015T—136
1013 | 收获机械 | 茎秆收集处理机械 | 秸秆粉碎还田机 | 1.5m-2m秸秆粉碎还田机 | 江苏银华春翔机械制造有限公司 | 秸秆粉碎还田机 | 1JH-150 | 作业幅宽：1.5m；与轮式拖拉机配套，配套动力（kw）：36.8-44.1；外型尺寸（长×宽×高）mm：1300×1830×1100；结构质量：550kg;动力输出轴转速（r/min）：540/720；与配套拖拉机联接方式：标准三点悬挂；作业小时生产率（hm2/h）：0.21～0.60；作业速度（m/s）：0.83～1.67；刀轴总成传动方式：单侧边皮带传动；刀轴总成设计转速（r/min）：1985（n动=540）/2010（n动=720）；刀轴总成最大回转半径（mm）：260；刀轴总成刀片型式：L型甩刀;刀轴总成总安装刀数(把)：60； | 1900 | 1270 | 部20171354
1014 | 收获机械 | 茎秆收集处理机械 | 秸秆粉碎还田机 | 1.5m-2m秸秆粉碎还田机 | 德州市华北农机装备有限公司 | 秸秆粉碎还田机 | 4J150 | 结构型式：后悬挂式.配套拖拉机标定功率（kW）：37～48.配套拖拉机动力输出轴转速（r/min）：760/830.外形尺寸（长×宽×高）（mm）：1390×1930×1074.结构质量（kg）：500. 理论作业速度（km/h）：≥3.3.幅宽（cm）：150.与拖拉机联接方式：三点悬挂.刀辊转速（r/min）：≥2200.刀辊最大回转半径（mm）：255..总安装刀数（把）：90.刀片型式：甩刀. | 1900 | 1270 | 部20170605
1015 | 收获机械 | 茎秆收集处理机械 | 秸秆粉碎还田机 | 1.5m-2m秸秆粉碎还田机 | 中国一拖集团有限公司 | 秸秆切碎还田机 | 1JH-165Q | "结构型式 / 卧轴式 配套动力 kW 44.2～51.6 工作状态外形尺寸（长×宽×高） / 1300mm×1900mm×1100mm 整机质量 kg 510 生产率 hm2/(m·h) 0.23～0.63 工作幅宽 cm 165 作业前进速度 km/h 2～5 切碎轴转速 r/min 2100（标配）/2300（选配） 切碎机构最大回转半径 cm 26 切碎机构总安装刀数 把 108（三片刀标配）/48（两片刀选配） 最小离地间隙 mm 300" | 1900 | 1270 | 部20151551
1016 | 收获机械 | 茎秆收集处理机械 | 秸秆粉碎还田机 | 1.5m-2m秸秆粉碎还田机 | 中国一拖集团有限公司 | 秸秆切碎还田机 | 1JH-180 | "结构型式 / 卧轴式 配套动力 kW 51.6～58.9 工作状态外形尺寸（长×宽×高） / 1300mm×2050mm×1100mm 整机质量 kg 550 生产率 hm2/h 0.27～0.68 工作幅宽 cm 180 作业前进速度 km/h 2～5 切碎轴转速 r/min 2100（标配）/2300（选配） 切碎机构最大回转半径 cm 26 切碎机构总安装刀数 把 114（三片刀标配）/52（两片刀选配） 最小离地间隙 mm 300" | 1900 | 1270 | 部2015425
1017 | 收获机械 | 茎秆收集处理机械 | 秸秆粉碎还田机 | 1.5m-2m秸秆粉碎还田机 | 石家庄农业机械股份有限公司 | 秸秆粉碎还田机 | 1JH-165 | 结构型式 侧边皮带传动 外形尺寸（长×宽×高） 1300×1900×1060 mm 结构质量 500 kg 工作幅宽 1650 mm 最终传动方式 侧边皮带传动 切碎轴转速 1850 r/min 切碎机构最大回转半径 275 mm 还田刀型式 甩刀式 切碎机构总安装刀数 44 把 配套动力 40～59 kW | 1900 | 1270 | 冀2016T—052（续）
1018 | 收获机械 | 茎秆收集处理机械 | 秸秆粉碎还田机 | 1.5m-2m秸秆粉碎还田机 | 石家庄农业机械股份有限公司 | 秸秆粉碎还田机 | 1JH-150 | 结构型式： 侧边皮带传动 外形尺寸（长×宽×高）：1300×1800×1060 mm 结构质量： 485 kg 工作幅宽：1500 mm 最终传动方式：侧边皮带传动 切碎轴转速：1850 r/min 切碎机构最大回转半径：275 mm 还田刀型式： 甩刀式 切碎机构总安装刀数： 40 把 配套动力： 37～52 kW | 1900 | 1270 | 冀2016T—053（续）
1019 | 收获机械 | 茎秆收集处理机械 | 秸秆粉碎还田机 | 1.5m-2m秸秆粉碎还田机 | 石家庄农业机械股份有限公司 | 秸秆粉碎还田机 | 1JH-172 | 结构型式 侧边皮带传动 外形尺寸（长×宽×高） 1300×2100×1060 mm 结构质量 520 kg 工作幅宽 1720 mm 最终传动方式 侧边皮带传动 切碎轴转速 1850 r/min 切碎机构最大回转半径 263 mm 还田刀型式 两弯一直 切碎机构总安装刀数 108 把 配套动力 45～66 kW | 1900 | 1270 | 冀2016T—051（续）
1020 | 收获机械 | 茎秆收集处理机械 | 秸秆粉碎还田机 | 1.5m-2m秸秆粉碎还田机 | 石家庄农业机械股份有限公司 | 秸秆粉碎还田机 | 1JH-185 | 结构型式 侧边皮带传动 外形尺寸（长×宽×高） 1300×2150×1060 mm 结构质量 520 kg 工作幅宽 1850 mm 最终传动方式 侧边皮带传动 切碎轴转速 1850 r/min 切碎机构最大回转半径 275 mm 还田刀型式 甩刀式 切碎机构总安装刀数 48 把 配套动力 45～66 kW | 1900 | 1270 | 冀2016T—050（续）
1021 | 收获机械 | 茎秆收集处理机械 | 秸秆粉碎还田机 | 1.5m-2m秸秆粉碎还田机 | 石家庄海澳机械制造有限公司 | 秸秆切碎还田机 | 1JH-180 | 结构形式：侧边皮带传动 配套动力：55-65kw 工作幅宽：1.8m 外形尺寸（长*宽*高）：1300*2070*1030mm 结构质量：500kg 切碎轴转速：2200r/min | 1900 | 1270 | 2015T-106
1022 | 收获机械 | 茎秆收集处理机械 | 秸秆粉碎还田机 | 1.5m-2m秸秆粉碎还田机 | 石家庄兴农机械制造有限公司 | 秸秆切碎还田机 | 1JQ-150 | 结构尺寸（长*宽*高）:1340*1800*1000mm整机质量:460kg配套动力:35-50kW结构形式:侧边皮带传动纯工作小时生产率:0.45-0.75Hmm/h工作幅宽:1.5M最小离地间隙:≥400mm作业前进速度:3-5KM/h切碎轴转速:2200R/min切碎机构最大回转半径:270mm切碎机构总安装刀数,把:40 | 1900 | 1270 | 冀2016T—241
1023 | 收获机械 | 茎秆收集处理机械 | 秸秆粉碎还田机 | 1.5m-2m秸秆粉碎还田机 | 菏泽新亚机械设备有限公司 | 秸秆粉碎还田机 | 1JH-165 | 作业幅宽：1.65m；配套动力范围（KW）：44.1-51.47；配套动力输出轴转速（r/min）：550；与配套拖拉机联接方式：三点悬挂；工作状态外形尺寸（长×宽×高）：1310mm×2000mm×1074mm；作业小时生产率（hm2/h）：0.4-0.6；作业速度（km/h）：2.5-4.0；刀轴总成传动方式：侧边皮带传动；刀轴总成设计转速（r/min）：2200；刀轴总成最大回转半径（mm）：265；刀轴总成刀片型式：甩刀式；刀轴总成总安装刀数（把）：99。 | 1900 | 1270 | 2018TJ364
1024 | 收获机械 | 茎秆收集处理机械 | 秸秆粉碎还田机 | 1.5m-2m秸秆粉碎还田机 | 石家庄兴农机械制造有限公司 | 秸秆切碎还田机 | 1JQ-165 | 结构尺寸（长*宽*高）:1400*2000*1000mm整机质量:470kg配套动力:45-55工作幅宽（M）:1.65结构形式:侧边皮带传动纯工作小时生产率（Hmm/h）:0.40-0.60最小离地间隙（mm）:≥400作业前进速度（KM/h）:3-5切碎轴转速（R/min）:2200切碎机构最大回转半径（mm）:270切碎机构总安装刀数（把）:44 | 1900 | 1270 | 部20151515
1025 | 收获机械 | 茎秆收集处理机械 | 秸秆粉碎还田机 | 1.5m-2m秸秆粉碎还田机 | 河北双天机械制造有限公司 | 秸秆粉碎还田机 | 1JH-150 | 结构形式:侧边皮带传动；外形尺寸(长×宽×高mm):1750×1350×1050；结构质量(kg):488；工作幅宽(mm):1500；最终传动方式：侧边皮带传动；切碎轴转速(r/min):1800-2000；切碎机构最大回转半径(mm):260；还田刀型式：甩刀式；切碎机构总安装刀数(把):90；配套动力(kw）36.8-58.8 | 1900 | 1270 | 冀2016T—188（续）
1026 | 收获机械 | 茎秆收集处理机械 | 秸秆粉碎还田机 | 1.5m-2m秸秆粉碎还田机 | 江苏银华春翔机械制造有限公司 | 秸秆粉碎还田机 | 1JH-170 | 作业幅宽：1.7m；与轮式拖拉机配套，配套动力（kw):44.1-51.5；外型尺寸（长×宽×高）mm:1590×1950×1125;结构质量：610kg;动力输出轴转速（r/min）：540/720；与配套拖拉机联接方式：标准三点悬挂；作业小时生产率（hm2/h）：0.21～0.60；作业前进速度（km/h）：3.0～6.0；结构型式：单侧边皮带传动；粉碎轴转速（r/min）：1985（n动=540）/2010（n动=720）；粉碎机构最大回转半径（mm）：260；切碎机构总安装刀数（把）：72（L型甩刀）；最小离地间隙（mm）：20； | 1900 | 1270 | 部2015250
1027 | 收获机械 | 茎秆收集处理机械 | 秸秆粉碎还田机 | 1.5m-2m秸秆粉碎还田机 | 山东中旋农业装备有限公司 | 秸秆粉碎还田机 | 1JH-150 | 配套动力范围（kW）：36.8-47.8；与配套拖拉机联接方式：三点悬挂；工作状态外形尺寸（长×宽×高）mm：1310×1830×1080；刀轴总成传动方式：侧边皮带传动；总安装刀数量(把)：60；刀片型式：甩刀（直刀+弯刀）。 | 1900 | 1270 | T201900040054
1028 | 收获机械 | 茎秆收集处理机械 | 秸秆粉碎还田机 | 1.5m-2m秸秆粉碎还田机 | 山东中旋农业装备有限公司 | 秸秆粉碎还田机 | 1JH-180 | 配套动力范围（kW）：47.8-51.5；与配套拖拉机联接方式：三点悬挂；工作状态外形尺寸（长×宽×高）mm：1340×2130×1080；刀轴总成传动方式：侧边皮带传动；总安装刀数量(把)：78；刀片型式：甩刀（直刀+弯刀）。 | 1900 | 1270 | T201900040002
1029 | 收获机械 | 茎秆收集处理机械 | 秸秆粉碎还田机 | 1.5m-2m秸秆粉碎还田机 | 山东中旋农业装备有限公司 | 秸秆粉碎还田机 | 1JH-165 | 配套动力范围（kW）：47.8-51.5；与配套拖拉机联接方式：三点悬挂；工作状态外形尺寸（长×宽×高）mm：1340×1980×1080；刀轴总成传动方式：侧边皮带传动；总安装刀数量(把)：78；刀片型式：甩刀（直刀+弯刀）。 | 1900 | 1270 | T201900040002
1030 | 收获机械 | 茎秆收集处理机械 | 秸秆粉碎还田机 | 1.5m-2m秸秆粉碎还田机 | 石家庄兴农机械制造有限公司 | 秸秆切碎还田机 | 1JQ-180 | 结构尺寸（长*宽*高）:1400*2100*1000mm整机质量:495kg配套动力:55-65工作幅宽（M）:1.80结构形式:侧边皮带传动纯工作小时生产率（Hmm/h）:0.47-0.67最小离地间隙（mm）:≥400作业前进速度（KM/h）:3-5切碎轴转速（R/min）:2200切碎机构最大回转半径（mm）:270切碎机构总安装刀数（把）:48 | 1900 | 1270 | 部20151514
1031 | 收获机械 | 茎秆收集处理机械 | 秸秆粉碎还田机 | 1.5m-2m秸秆粉碎还田机 | 赵县自强机械有限公司 | 秸秆切碎还田机 | 1JH-180 | 1. 与配套拖拉机连接方式：三点悬挂2.配套动力：55.1-73.5kw 3.工作状态外形尺寸（长×宽×高）：1300×2030×1050mm 4.工作幅宽：180cm 5.作业前进速度：3-5km/h 6.工作小时生产率：0.49-0.82hm2/h 7.切碎机构最大回转半径：R255mm 8.粉碎刀形式：甩刀 式 9.切碎轴刀片：108把 10.刀轴总成传动方式：侧边皮带传动 11. 切碎机构设计转速：2120r/min 12：配套动力输出轴转速：720 r/min | 1900 | 1270 | 部20181095
1032 | 收获机械 | 茎秆收集处理机械 | 秸秆粉碎还田机 | 1.5m-2m秸秆粉碎还田机 | 赵县自强机械有限公司 | 秸秆切碎还田机 | 1JH-165 | 1.结构形式：侧边皮带传动 2.配套动力：45-62kw 3.工作状态外形尺寸（长×宽×高）：1456×1880×1050mm 4.结构质量：480kg 5.工作幅宽：165cm 6.最小离地间隙：≥400mm 7.作业前进速度：3-5km/h 8.纯工作小时生产率：0.49-0.82hm2/h 9.切碎机构最大回转半径：R255mm 10.粉碎刀形式：弯刀 11.切碎轴刀片：44把 12.切碎轴转速：2120r/min | 1900 | 1270 | 部20151542
1033 | 收获机械 | 茎秆收集处理机械 | 秸秆粉碎还田机 | 1.5m-2m秸秆粉碎还田机 | 赵县自强机械有限公司 | 秸秆切碎还田机 | 1JH-150 | 1. 与配套拖拉机连接方式：三点悬挂 2.配套动力：40-62kw 3.工作状态外形尺寸（长×宽×高）：1300×1730×1050mm 4.工作幅宽：150cm 5.作业前进速度：3-5km/h 6.工作小时生产率：0.45-0.75hm2/h 7.切碎机构最大回转半径：R255mm 8.粉碎刀形式：甩刀 式 9.切碎轴刀片：90把 10.刀轴总成传动方式：侧边皮带传动 11. 切碎机构设计转速：2120r/min 12：配套动力输出轴转速：720 r/min | 1900 | 1270 | 部20181094
1034 | 收获机械 | 茎秆收集处理机械 | 秸秆粉碎还田机 | 1.5m-2m秸秆粉碎还田机 | 河北久丰农业机械有限公司 | 秸秆切碎还田机 | 1JQH-150 | 结构形式:侧边皮带传动；配套动力:36.8～44.1kw；纯工作小时生产率:0.40-0.65hm2/h；工作状态外形尺寸(长×宽×高):1750mm×1300mm×1100mm；结构质量:470kg；工作幅宽:1.5m；最小离地间隙:≥400mm；作业前进速度:3～5km/h；切碎轴转速:1850～2100r/min；切碎机构最大回旋半径:260mm；切碎机构总安装刀数:40把 | 1900 | 1270 | 2015T—134
1035 | 收获机械 | 茎秆收集处理机械 | 秸秆粉碎还田机 | 1.5m-2m秸秆粉碎还田机 | 河北久丰农业机械有限公司 | 秸秆切碎还田机 | 1JQH-165 | 结构形式:侧边皮带传动；配套动力:51.5～58.8kw；纯工作小时生产率:0.43-0.75hm2/h；工作状态外形尺寸(长×宽×高):1900mm×1300mm×1100mm；结构质量:490kg；工作幅宽:1.65m；最小离地间隙:≥400mm；作业前进速度:3～5km/h；切碎轴转速:1850～2100r/min；切碎机构最大回旋半径:260mm；切碎机构总安装刀数:44把 | 1900 | 1270 | 2015T—135
1036 | 收获机械 | 茎秆收集处理机械 | 秸秆粉碎还田机 | 1.5m-2m秸秆粉碎还田机 | 河北太阳升机械有限公司 | 秸秆切碎还田机 | 1JQ-180 | 结构型式:侧边皮带传动；配套动力:51.4-69.8kw；外形尺寸:长1300mm宽2050mm高1100mm；整机质量:510kg；工作幅宽:180cm；总安装刀数:48把；最小离地间隙:≥400mm. | 1900 | 1270 | 部2015445
1037 | 收获机械 | 茎秆收集处理机械 | 秸秆粉碎还田机 | 1.5m-2m秸秆粉碎还田机 | 河北太阳升机械有限公司 | 秸秆切碎还田机 | 1JQ-165 | 结构型式:侧边皮带传动；配套动力:44.1-55.8kw；外形尺寸:长1300mm宽1900mm高1100mm；整机质量:480kg；工作幅宽:165cm；总安装刀数:44把；最小离地间隙:≥400mm. | 1900 | 1270 | 部2015444
1038 | 收获机械 | 茎秆收集处理机械 | 秸秆粉碎还田机 | 1.5m-2m秸秆粉碎还田机 | 河北运田农业机械制造有限公司 | 秸秆切碎还田机 | 1JH-180 | 结构形式：侧边皮带传动，配套动力：55-65kw，工作状态外形尺寸（长×宽×高）mm：1330×2060×1020,结构质量：490kg，工作幅宽：1.8m | 1900 | 1270 | 冀2018T-066（续）
1039 | 收获机械 | 茎秆收集处理机械 | 秸秆粉碎还田机 | 1.5m-2m秸秆粉碎还田机 | 石家庄兴田机械有限公司 | 秸秆切碎还田机 | 1JH-172 | 配套动力：40-55kW ；工作状态外形尺寸（长x宽X高）:1150x1970x1030mm 结构质量：480kg 与配套拖拉机联接方式：三点悬挂式；刀轴总成传动方式：侧边皮带传动；切碎机构总安装刀数：60+30把 | 1900 | 1270 | 部20151529
1040 | 收获机械 | 茎秆收集处理机械 | 秸秆粉碎还田机 | 1.5m-2m秸秆粉碎还田机 | 石家庄兴田机械有限公司 | 秸秆切碎还田机 | 1JH-165 | 配套动力：40-55kW ；工作状态外形尺寸（长x宽X高）:1150x1900x1030mm ；与配套拖拉机联接方式：刀轴总成传动方式：侧边皮带传动；结构质量：470kg 切碎机构总安装刀数：44把 ； | 1900 | 1270 | 部20151528
1041 | 收获机械 | 茎秆收集处理机械 | 秸秆粉碎还田机 | 1.5m-2m秸秆粉碎还田机 | 石家庄兴田机械有限公司 | 秸秆切碎还田机 | 1JH-180 | 配套动力：45-65kW ；工作状态外形尺寸（长x宽X高）:1150x2050x1030mm；结构质量：500kg；与配套拖拉机联接方式：三点悬挂式；刀轴总成传动方式：侧边皮带传动；切碎机构总安装刀数：48把 | 1900 | 1270 | 部20151530
1042 | 收获机械 | 茎秆收集处理机械 | 秸秆粉碎还田机 | 1.5m-2m秸秆粉碎还田机 | 石家庄海澳机械制造有限公司 | 秸秆切碎还田机 | 1JH-150 | 结构形式：侧边皮带传动 配套动力：35-50kw 工作幅宽：1.5m 外形尺寸（长*宽*高）1300*1800*1030mm 结构质量：450kg 切碎轴转速：2200r/min | 1900 | 1270 | 2015T-108
1043 | 收获机械 | 茎秆收集处理机械 | 秸秆粉碎还田机 | 1.5m-2m秸秆粉碎还田机 | 山东奥龙农业机械制造有限公司 | 秸秆粉碎还田机 | 4Q-1.5Z | 结构型式：单轴式；配套动力：36.8～51.5kW；外形尺寸：1300×1750×1050mm；整机质量：470kg；生产率：≥0.50hm2/h；工作幅宽：150cm；作业前进速度：≥3.3hm/h；切碎轴转速：2131r/min；切碎机构最大回转半径：28.5cm；切碎机构总安装刀数：90把；最小离地间隙：≥300mm。 | 1900 | 1270 | 部20152606
1044 | 收获机械 | 茎秆收集处理机械 | 秸秆粉碎还田机 | 1.5m-2m秸秆粉碎还田机 | 山东奥龙农业机械制造有限公司 | 秸秆粉碎还田机 | 4Q-1.65Z | 结构型式：单轴式；配套动力：51.5～58.5kW；外形尺寸：1300×1900×1050mm；结构质量：510kg；生产率：≥0.55hm2/h；工作幅宽：165cm；作业前进速度：≥3.3hm/h；切碎轴转速：2131r/min；切碎机构最大回转半径：28.5cm；切碎机构总安装刀数：96把；最小离地间隙：≥300mm。 | 1900 | 1270 | 部20152607
1045 | 收获机械 | 茎秆收集处理机械 | 秸秆粉碎还田机 | 1.5m-2m秸秆粉碎还田机 | 山东奥龙农业机械制造有限公司 | 秸秆粉碎还田机 | 4Q-1.8Z | 结构型式：单轴式；配套动力：58.8～73.5kW；外形尺寸：1300×2050×1050mm；结构质量：530kg；生产率：≥0.60hm2/h；工作幅宽：180cm；作业前进速度：≥3.3hm/h；切碎轴转速：2131r/min；切碎机构最大回转半径：28.5cm；切碎机构总安装刀数：108把；最小离地间隙：≥300mm。 | 1900 | 1270 | 部20152608
1046 | 收获机械 | 茎秆收集处理机械 | 秸秆粉碎还田机 | 2m-2.5m秸秆粉碎还田机 | 德州市华北农机装备有限公司 | 秸秆粉碎灭茬还田机 | 1JHM-200 | 结构型式：后三点悬挂式.配套动力（kW）：≥95.纯工作小时生产率（h㎡/h）：0.6～1.2.工作状态外形尺寸（长×宽×高）（mm）：1960×2420×1100.结构质量（kg）：1120.工作幅宽（m）：2.0.最小离地间隙（mm）：≥300.作业前进速度（km/h）：≥3.3.粉碎轴转速（r/min)：2100～2400.切碎机构最大回转半径（mm）：260.切碎机构总安装刀数（把）：组合甩刀120（40组）.灭茬轴转速（r/min)：260～320.灭茬机构最大回转半径（mm）：245.灭茬机构总安装刀数（把）：60. | 2200 | 1470 | 2017TJ084
1047 | 收获机械 | 茎秆收集处理机械 | 秸秆粉碎还田机 | 2m-2.5m秸秆粉碎还田机 | 菏泽新亚机械设备有限公司 | 秸秆粉碎还田机 | 1JH-220 | 作业幅宽：2.2m；结构型式：三点悬挂；配套动力（KW）：73.5-88.2；纯工作小时生产率（hm2/h）：0.99-1.12；工作状态外形尺寸（长×宽×高）：1420mm×2500mm×1074mm；结构质量（kg）：620；最小离地间隙（mm）：≥300；作业前进速度（km/h）：3-6；粉碎轴转速（r/min）：2200；粉碎机构最大回转半径（mm）：260；粉碎机构总安装刀数（把）：132。 | 2200 | 1470 | 2015TJ258
1048 | 收获机械 | 茎秆收集处理机械 | 秸秆粉碎还田机 | 2m-2.5m秸秆粉碎还田机 | 南昌中天农机有限公司 | 秸秆粉碎还田机 | 1JQ-200J | 1.结构形式：侧边皮带传动； 2.配套拖拉机标定功率：44.1～58.8kW；3.配套拖拉机动力输出轴转速：720r/min；4.外形尺寸：（长×宽×高）：2250×1200×1100mm；5.结构质量：630kg；6.理论作业速度：2.04km/h；7.幅宽：200cm；8.与拖拉机连接方式：三点悬挂；9.刀辊转速：2000r/min；10:刀辊最大回转半径：270mm；11.总安装刀数：90把；12.刀片型式：甩刀式。 | 2200 | 1470 | 部2015681
1049 | 收获机械 | 茎秆收集处理机械 | 秸秆粉碎还田机 | 2m-2.5m秸秆粉碎还田机 | 德州市华北农机装备有限公司 | 秸秆粉碎还田机 | 4J225 | 结构型式：后悬挂式.配套拖拉机标定功率（kW）：62～88.配套拖拉机动力输出轴转速（r/min）：760/830.外形尺寸（长×宽×高）（mm）：1390×2700×1074.结构质量（kg）：750.理论作业速度（km/h）：≥3.3.幅宽（cm）：225.与拖拉机联接方式：三点悬挂.刀辊转速（r/min）：≥2200.刀辊最大回转半径（mm）：255.总安装刀数（把）：108.刀片型式：甩刀. | 2200 | 1470 | 部20170606
1050 | 收获机械 | 茎秆收集处理机械 | 秸秆粉碎还田机 | 2m-2.5m秸秆粉碎还田机 | 河北太阳升机械有限公司 | 秸秆切碎还田机 | 1JQ-220 | 结构型式:侧边皮带传动；配套动力:80.9-95.6kw；外形尺寸:长1300mm宽2460mm高1100mm；整机质量:680kg；工作幅宽:220cm；总安装刀数:68把；最小离地间隙:≥300mm. | 2200 | 1470 | 2015T—140
1051 | 收获机械 | 茎秆收集处理机械 | 秸秆粉碎还田机 | 2m-2.5m秸秆粉碎还田机 | 河北太阳升机械有限公司 | 秸秆切碎还田机 | 1JQ-240 | 结构型式:侧边皮带传动；配套动力:80.9-95.6kw；外形尺寸:长1300mm宽2660mm高1100mm；整机质量:705kg；工作幅宽:240cm；总安装刀数:68把；最小离地间隙:≥300mm | 2200 | 1470 | 2015T—141
1052 | 收获机械 | 茎秆收集处理机械 | 秸秆粉碎还田机 | 2m-2.5m秸秆粉碎还田机 | 赵县自强机械有限公司 | 秸秆切碎还田机 | 1JH-220 | 1.结构形式：悬挂式 2.配套动力：80.8-95.6kw 3.工作状态外形尺寸（长×宽×高）：1250×2490×1050mm 4.结构质量：631kg 5.工作幅宽：2200mm 6.作业速度范围：3-5km/h 7.切碎机构主轴额定转速：2400r/min 8.切碎机构转子直径：Ø510mm 9. 切碎机构形式：弯刀+直刀 10 .刀轴总成传动方式：侧边皮带传动 11. 切碎轴刀片数量：126把 12.刀轴数量：1根 | 2200 | 1470 | T201900130022
1053 | 收获机械 | 茎秆收集处理机械 | 秸秆粉碎还田机 | 2m-2.5m秸秆粉碎还田机 | 赵县自强机械有限公司 | 秸秆切碎还田机 | 1JH-240 | 1.结构形式：悬挂式 2.配套动力：88.2-117.6kw 3.工作状态外形尺寸（长×宽×高）：1250×2690×1050mm 4.结构质量：663kg 5.工作幅宽：2400mm 6.作业速度范围：3-5km/h 7.切碎机构主轴额定转速：2400r/min 8.切碎机构转子直径：Ø510mm 9. 切碎机构形式：弯刀+直刀 10 .刀轴总成传动方式：侧边皮带传动 11. 切碎轴刀片数量：132把 12.刀轴数量：1根 | 2200 | 1470 | T201900130022
1054 | 收获机械 | 茎秆收集处理机械 | 秸秆粉碎还田机 | 2m-2.5m秸秆粉碎还田机 | 赵县自强机械有限公司 | 秸秆切碎还田机 | 1JH-220A | 1.结构形式：悬挂式 2.配套动力：88.2-117.6kw 3.工作状态外形尺寸（长×宽×高）：2260×2680×1145mm 4.结构质量：1500kg 5.工作幅宽：2200mm 6.作业速度范围：3-5km/h 7.切碎机构主轴额定转速：2400r/min 8.切碎机构转子直径：Ø700mm 9. 切碎机构形式：弯刀+直刀，锤爪 10 .刀轴总成传动方式：双侧边皮带传动 11. 切碎轴刀片数量：弯刀+直刀96把锤爪8把 12.刀轴数量：2根 | 2200 | 1470 | T201900130023
1055 | 收获机械 | 茎秆收集处理机械 | 秸秆粉碎还田机 | 2m-2.5m秸秆粉碎还田机 | 河北双天机械制造有限公司 | 秸秆粉碎还田机 | 1JH-200 | 结构形式:侧边皮带传动；外形尺寸(长×宽×高mm):1350×2250×1050；结构质量(kg):610；工作幅宽(mm):2000；最终传动方式：侧边皮带传动；切碎轴转速(r/min):1800-2000；切碎机构最大回转半径(mm):260；还田刀型式：甩刀式；切碎机构总安装刀数(把):120；配套动力(kw）:66.2-88.2 | 2200 | 1470 | 冀2016T—192（续）
1056 | 收获机械 | 茎秆收集处理机械 | 秸秆粉碎还田机 | 2m-2.5m秸秆粉碎还田机 | 河北双天机械制造有限公司 | 秸秆粉碎还田机 | 1JH-220 | 结构形式:侧边皮带传动；配套动力(kw）:73.5-95.6；工作状态外形尺寸(长×宽×高mm):1350×2510×1050；结构质量(kg):770；工作幅宽(mm):2200；最小离地间隙(mm):≥300；作业前进速度（km/h）:3-5；纯工作小时生产率（hm2/h）:0.62-1.06；切碎轴转速(r/min):1800-2200；切碎机构最大回转半径(mm):R260；粉碎刀型式:甩刀式、两弯一直；粉碎刀数量(把):126 | 2200 | 1470 | 部20152566
1057 | 收获机械 | 茎秆收集处理机械 | 秸秆粉碎还田机 | 2m-2.5m秸秆粉碎还田机 | 河北双天机械制造有限公司 | 秸秆粉碎还田机 | 1JHS-210 | 型号名称：1JHS-210秸秆粉碎还田机；配套标定功率(kw）:88.2-117.6；动力输出轴转速(r/min):760；与拖拉机连接方式:三点悬挂连接；外形尺寸:(长×宽×高mm):2130×2540×1180；工作小时生产率（hm2/h）:0.6-1.0；作业速度范围：(km/s):3-5；工作幅宽(cm):210；传动方式：侧边皮带传动；设计转速（r/min）：2390；最大回转半径:(mm):345；还田刀型式：甩刀式；总安装刀数(把):44； | 2200 | 1470 | 部20181123
1058 | 收获机械 | 茎秆收集处理机械 | 秸秆粉碎还田机 | 2m-2.5m秸秆粉碎还田机 | 德州市华北农机装备有限公司 | 秸秆粉碎还田机 | 4J200 | 结构形式：侧边皮带传动.配套动力（kW）：≥70.纯工作小时生产率（h㎡/h）：0.66～0.80.工作状态外形尺寸（长×宽×高）（mm）：1360×2450×1100.结构质量（kg）：700.工作幅宽（cm）：200.最小离地间隙（mm）:300.作业前进速度（km/h）：≥3.3.机具与拖拉机联接形式：三点悬挂.拖拉机动力输出轴转速（r/min）：760/830.切碎轴转速（r/min）：≥2200.切碎机构最大回转半径（mm）：260. 粉碎刀型式：弯刀直刀式.粉碎刀数量（把）：弯刀84、直刀42. | 2200 | 1470 | 部20152556
1059 | 收获机械 | 茎秆收集处理机械 | 秸秆粉碎还田机 | 2m-2.5m秸秆粉碎还田机 | 菏泽新亚机械设备有限公司 | 秸秆粉碎还田机 | 1JH-200 | 作业幅宽：2m；结构型式：三点悬挂；配套动力（KW）：55.1-73；纯工作小时生产率（hm2/h）：0.6-0.9；工作状态外形尺寸（长×宽×高）：1390mm×2250mm×1074mm；结构重量（kg）：560；最小离地间隙（mm）：≥300；作业前进速度（km/h）：3-7；粉碎轴转速（r/min）：2200；粉碎机构最大回转半径（mm）：260；粉碎机构总安装刀数（把）：120。 | 2200 | 1470 | 2015TJ259
1060 | 收获机械 | 茎秆收集处理机械 | 秸秆粉碎还田机 | 2m-2.5m秸秆粉碎还田机 | 中国一拖集团有限公司 | 秸秆切碎还田机 | 1JH-200 | 结构型式 / 框架式 配套动力 kW 66.2～73.6 纯工作小时生产率 hm2/h 0.3～0.76 工作状态外形尺寸(长×宽×高) mm 1360×2245×1160 结构重量 kg 590 工作幅宽 m 2 最小离地间隙 mm 300 作业前进速度 km/h 2～5 切碎轴转速 r/min 2300 切碎机构最大回转半径 mm 280 切碎机构总安装刀数 把 126 | 2200 | 1470 | 豫2016104
1061 | 收获机械 | 茎秆收集处理机械 | 秸秆粉碎还田机 | 2m-2.5m秸秆粉碎还田机 | 江苏银华春翔机械制造有限公司 | 秸秆粉碎还田机 | 1JH-210A | 作业幅宽：2.1m；与轮式拖拉机配套，配套动力（kw）：55.1-66.5；外型尺寸（长×宽×高）mm：1590×2500×1125;结构质量：900kg;粉碎轴转速（r/min）：1985（n动=540）；2010（n动=720）；与配套拖拉机联接方式：标准三点悬挂；纯工作小时生产率（hm2/h）：0.38～0.84；作业前进速度（km/h）：3.0～6.0；结构型式：双侧边皮带传动；粉碎轴转速（r/min）：1985（n动=540）/2010（n动=720）；粉碎机构最大回转半径（mm）：260；切碎机构总安装刀数（把）：80（L型甩刀）；最小离地间隙（mm）：20； | 2200 | 1470 | 部2015251
1062 | 收获机械 | 茎秆收集处理机械 | 秸秆粉碎还田机 | 2m-2.5m秸秆粉碎还田机 | 石家庄沃田机械制造有限公司 | 秸秆切碎还田机 | 1JQ-240 | 结构型式/单轴悬挂式 配套动力90-115kw 纯工作小时生产率0.4-1.1hm2/h 外形尺寸（长x宽x高）1370x2700x1000mm 结构质量660kg 工作幅宽2.4m 最小离地间隙≥500mm 作业前进速度3-5km/h 切碎轴转速2200r/min 切碎机构最大回转半径260mm 切碎机构总安装刀数，把，弯刀68 | 2200 | 1470 | 冀2016T—355
1063 | 收获机械 | 茎秆收集处理机械 | 秸秆粉碎还田机 | 2m-2.5m秸秆粉碎还田机 | 石家庄沃田机械制造有限公司 | 秸秆切碎还田机 | 1JQ-200 | 结构型式/侧边皮带传动 配套动力58.8-73.5kw 纯工作小时生产率0.55-0.92hm2/h 外形尺寸（长x宽x高）1370x2270x1050mm 结构质量550kg 工作幅宽2.0m 最小离地间隙≥350mm 作业前进速度3-5km/h 切碎轴转速2200r/min 切碎机构最大回转半径260mm 切碎机构总安装刀数52把 | 2200 | 1470 | 2015T—040
1064 | 收获机械 | 茎秆收集处理机械 | 秸秆粉碎还田机 | 2m-2.5m秸秆粉碎还田机 | 石家庄农业机械股份有限公司 | 秸秆粉碎还田机 | 1JH-200 | 结构型式 侧边皮带传动 外形尺寸（长×宽×高） 1300×2300×1060 mm 结构质量 550 kg 工作幅宽 2000 mm 最终传动方式 侧边皮带传动 切碎轴转速 1850 r/min 切碎机构最大回转半径 275 mm 还田刀型式 甩刀式 切碎机构总安装刀数 52 把 配套动力 52～73 kW | 2200 | 1470 | 冀2016T—049（续）
1065 | 收获机械 | 茎秆收集处理机械 | 秸秆粉碎还田机 | 2m-2.5m秸秆粉碎还田机 | 石家庄农业机械股份有限公司 | 秸秆粉碎还田机 | 1JH-220 | 配套动力范围 66～88 kW 配套动力输出轴转速 720 r/min 与配套拖拉机联接方式 三点悬挂 工作状态外形尺寸（长×宽×高） 1330×2460×1150 mm 作业小时生产率 0.4～0.8 hm2/h 作业速度 3～5 km/h 工作幅宽 220 cm 刀轴总成传动方式 侧边皮带传动 刀轴总成设计转速 1850 r/min 刀轴总成最大回转半径 265 mm 刀轴总成刀片型式 甩刀 刀轴总成总安装刀数 132 把 | 2200 | 1470 | 冀2017T—278
1066 | 收获机械 | 茎秆收集处理机械 | 秸秆粉碎还田机 | 2m-2.5m秸秆粉碎还田机 | 河北久丰农业机械有限公司 | 秸秆切碎还田机 | 1JQH-200 | 结构形式:侧边皮带传动；外形尺寸(长×宽×高):2250mm×1350mm×1050mm；结构质量:550kg；工作幅宽:2000mm；最终传动方式：侧边皮带传动；切碎轴转速:2160r/min；切碎机构最大回旋半径:270mm；还田刀型式：甩刀式；切碎机构总安装刀数:52把；配套动力:66.2～80.9kw | 2200 | 1470 | 冀2016T—112（续）
1067 | 收获机械 | 茎秆收集处理机械 | 秸秆粉碎还田机 | 2m-2.5m秸秆粉碎还田机 | 石家庄海澳机械制造有限公司 | 秸秆切碎还田机 | 1JH-200 | 结构型式：侧边皮带传动 配套动力：66.1-73.5KW 工作幅宽：2.0m 外形尺寸（长*宽*高）：1270*2280*1050 结构质量560kg 切碎轴转速：2160r/min | 2200 | 1470 | 冀2016T—154
1068 | 收获机械 | 茎秆收集处理机械 | 秸秆粉碎还田机 | 2m-2.5m秸秆粉碎还田机 | 石家庄海澳机械制造有限公司 | 秸秆切碎还田机 | 1JH-210 | 结构型式：侧边皮带传动 配套动力：73.5-80.9kw 工作幅宽：2.1m 外形尺寸（长*宽*高）：1270*2370*1050mm 结构质量：620kg 切碎轴转速：2160r/min | 2200 | 1470 | 冀2016T—153
1069 | 收获机械 | 茎秆收集处理机械 | 秸秆粉碎还田机 | 2m-2.5m秸秆粉碎还田机 | 河北运田农业机械制造有限公司 | 秸秆切碎还田机 | 1JH-220 | 结构形式：侧边皮带传动，配套动力：73.5-88.2kw，工作状态外形尺寸（长×宽×高）mm：1250×2460×1000；结构质量：620kg，工作幅宽：2.2m | 2200 | 1470 | 冀2016T—236
1070 | 收获机械 | 茎秆收集处理机械 | 秸秆粉碎还田机 | 2m-2.5m秸秆粉碎还田机 | 石家庄兴田机械有限公司 | 秸秆切碎还田机 | 1JH-200 | 配套动力：60-70kW；工作状态外形尺寸（长x宽X高）:1150x2250x1030mm 结构质量：550kg；与配套拖拉机联接方式：三点悬挂式；刀轴总成传动方式：侧边皮带传动； 切碎机构总安装刀数：72+36把 | 2200 | 1470 | 部20151531
1071 | 收获机械 | 茎秆收集处理机械 | 秸秆粉碎还田机 | 2m-2.5m秸秆粉碎还田机 | 石家庄兴农机械制造有限公司 | 秸秆切碎还田机 | 1JQ-200 | 结构尺寸（长*宽*高）:1400*2300*1000mm整机质量:530kg配套动力:55-65工作幅宽（M）:2.0结构形式:侧边皮带传动纯工作小时生产率（Hmm/h）:0.6-0.9最小离地间隙（mm）:≥400作业前进速度（KM/h）:3-5切碎轴转速（R/min）:2200切碎机构最大回转半径（mm）:270切碎机构总安装刀数（把）:52 | 2200 | 1470 | 冀2018T—028（续）
1072 | 收获机械 | 茎秆收集处理机械 | 秸秆粉碎还田机 | 2m-2.5m秸秆粉碎还田机 | 山东中旋农业装备有限公司 | 秸秆粉碎还田机 | 1JH-200 | 配套动力范围（kW）：88.2-102.9；与配套拖拉机联接方式：三点悬挂；工作状态外形尺寸（长×宽×高）mm：1340×2330×1080；刀轴总成传动方式：侧边皮带传动；总安装刀数量(把)：84；刀片型式：甩刀（直刀+弯刀）。 | 2200 | 1470 | T201900040002
1073 | 收获机械 | 茎秆收集处理机械 | 秸秆粉碎还田机 | 2m-2.5m秸秆粉碎还田机 | 山东中旋农业装备有限公司 | 秸秆粉碎还田机 | 1JH-220 | 配套动力范围（kW）：102.9-117.6；与配套拖拉机联接方式：三点悬挂；工作状态外形尺寸（长×宽×高）mm：1340×2530×1080；刀轴总成传动方式：侧边皮带传动；总安装刀数量(把)：96；刀片型式：甩刀（直刀+弯刀）。 | 2200 | 1470 | T201900040001
1074 | 收获机械 | 茎秆收集处理机械 | 秸秆粉碎还田机 | 2m-2.5m秸秆粉碎还田机 | 山东中旋农业装备有限公司 | 秸秆粉碎还田机 | 1JH-230 | 配套动力范围（kW）：102.9-117.6；与配套拖拉机联接方式：三点悬挂；工作状态外形尺寸（长×宽×高）mm：1340×2630×1080；刀轴总成传动方式：侧边皮带传动；总安装刀数量(把)：102；刀片型式：甩刀（直刀+弯刀）。 | 2200 | 1470 | T201900040001
1075 | 收获机械 | 茎秆收集处理机械 | 秸秆粉碎还田机 | 2m-2.5m秸秆粉碎还田机 | 石家庄兴农机械制造有限公司 | 秸秆切碎还田机 | 1JQ-220 | 结构尺寸（长*宽*高）:1370*2460*1050mm整机质量:590kg配套动力:76-90kW结构形式:侧边皮带传动纯工作小时生产率:0.69-1.15Hmm/h工作幅宽:2.2M最小离地间隙:≥400mm作业前进速度:3-5KM/h切碎轴转速:2200R/min切碎机构最大回转半径:280mm切碎机构总安装刀数,把:60 | 2200 | 1470 | 冀2016T—240
1076 | 收获机械 | 茎秆收集处理机械 | 秸秆粉碎还田机 | 2m-2.5m秸秆粉碎还田机 | 石家庄兴农机械制造有限公司 | 秸秆切碎还田机 | 1JQ-240 | 结构尺寸（长*宽*高）:1370*2650*1050mm整机质量:660kg配套动力:90-115kW结构形式:侧边皮带传动纯工作小时生产率:0.75-1.25Hmm/h工作幅宽:2.4M最小离地间隙:≥400mm作业前进速度:3-5KM/h切碎轴转速:2200R/min切碎机构最大回转半径:280mm切碎机构总安装刀数,把:68 | 2200 | 1470 | 冀2016T—239
1077 | 收获机械 | 茎秆收集处理机械 | 秸秆粉碎还田机 | 2m-2.5m秸秆粉碎还田机 | 河北双天机械制造有限公司 | 秸秆粉碎还田机 | 1JH-230 | 结构形式:侧边皮带传动；配套动力(kw）:73.5-95.6；纯工作小时生产率（hm2/h）： 0.45-1.1；外形尺寸(长×宽×高mm):1350×2600×1100；结构质量(kg):805；工作幅宽（mm）:2300；最小离地间隙(mm):≥300；作业前进速度（km/h）:3-5；切碎轴转速(r/min):1800-2200；切碎机构最大回转半径(mm):R260；切碎机构总安装刀数（把）：132 | 2200 | 1470 | 冀2016T—348
1078 | 收获机械 | 茎秆收集处理机械 | 秸秆粉碎还田机 | 2m-2.5m秸秆粉碎还田机 | 赵县自强机械有限公司 | 秸秆切碎还田机 | 1JH-200 | 1.结构形式：悬挂式 2.配套动力：58.8-73.5kw 3.工作状态外形尺寸（长×宽×高）：1250×2290×1050mm 4.结构质量：543kg 5.工作幅宽：2000mm 6.作业速度范围：3-5km/h 7.切碎机构主轴额定转速：2400r/min 8.切碎机构转子半径：255Ømm 9. 切碎机构形式：弯刀+直刀 10 .刀轴总成传动方式：侧边皮带传动 11. 切碎轴刀片数量：120把 12.刀轴数量：1根 | 2200 | 1470 | T201900130098
1079 | 收获机械 | 茎秆收集处理机械 | 秸秆粉碎还田机 | 2m-2.5m秸秆粉碎还田机 | 石家庄兴田机械有限公司 | 秸秆切碎还田机 | 1JH-230 | 配套动力：81-90kW；工作状态外形尺寸（长x宽X高）:1300x2550x1100mm；结构质量：650kg；与配套拖拉机联接方式：三点悬挂式；刀轴总成传动方式：侧边皮带传动；切碎机构总安装刀数:60把 | 2200 | 1470 | 冀2018T—029（续）
1080 | 收获机械 | 茎秆收集处理机械 | 秸秆粉碎还田机 | 2m-2.5m秸秆粉碎还田机 | 河北久丰农业机械有限公司 | 秸秆切碎还田机 | 1JQH-230 | 结构形式:侧边皮带传动；配套动力:73.5～88.2kw；纯工作小时生产率:0.76～1.15hm2/h；工作状态外形尺寸(长×宽×高):2550mm×1300mm×1100mm；结构质量:620kg；工作幅宽:2.3m；最小离地间隙:≥400mm；作业前进速度:3～5km/h；切碎轴转速:1850～2100r/min；切碎机构最大回旋半径:270mm；切碎机构总安装刀数:60把 | 2200 | 1470 | 2015T—137
1081 | 收获机械 | 茎秆收集处理机械 | 秸秆粉碎还田机 | 2m-2.5m秸秆粉碎还田机 | 石家庄沃田机械制造有限公司 | 秸秆切碎还田机 | 1JQ-220A | 配套动力范围88.2-117.6kW 配套动力输出轴转速760r/min 与配套拖拉机联接方式/三点悬挂 工作状态外形尺寸（长×宽×高）2260×2680×1145mm 作业小时生产率0.6-1.0 hm2/h 作业速度3-5km/h 工作幅宽220cm 刀轴总成 传动方式/双侧边皮带传动 刀轴数量2根 刀轴设计转速2400 r/min 刀轴最大回转半径350mm 刀片型式/弯刀＋直刀，锤爪 刀片总安装数量 弯刀＋直刀；96把 锤爪；8把 折叠机构形式/ | 2200 | 1470 | T201900130019
1082 | 收获机械 | 茎秆收集处理机械 | 秸秆粉碎还田机 | 2m-2.5m秸秆粉碎还田机 | 石家庄沃田机械制造有限公司 | 秸秆切碎还田机 | 1JQ-220 | 结构型式/单轴悬挂式 配套动力76-90kw 纯工作小时生产率0.6-1.0hm2/h 外形尺寸（长x宽x高）1270x2500x1000mm 结构质量590kg 工作幅宽2.2m 最小离地间隙≥390mm 作业前进速度3-5km/h 切碎轴转速2200r/min 切碎机构最大回转半径260mm 切碎机构总安装刀数，把，弯刀60 | 2200 | 1470 | 冀2016T—356
1083 | 收获机械 | 茎秆收集处理机械 | 秸秆粉碎还田机 | 2m-2.5m秸秆粉碎还田机 | 河北太阳升机械有限公司 | 秸秆切碎还田机 | 1JQ-200 | 结构型式:侧边皮带传动；配套动力:69.8-73.5kw；外形尺寸:长1300mm宽2250mm高1100mm；整机质量:550kg；工作幅宽:200cm；总安装刀数:52把；最小离地间隙:≥400mm. | 2200 | 1470 | 部2015446
1084 | 收获机械 | 茎秆收集处理机械 | 秸秆粉碎还田机 | 2m-2.5m秸秆粉碎还田机 | 河北运田农业机械制造有限公司 | 秸秆切碎还田机 | 1JH-200 | 结构形式：侧边皮带传动，配套动力：65-75kw，工作状态外形尺寸（长×宽×高）mm：1330×2260×1020；结构质量：530kg，工作幅宽：2.0m | 2200 | 1470 | 冀2018T-067（续）
1085 | 收获机械 | 茎秆收集处理机械 | 秸秆粉碎还田机 | 2m-2.5m秸秆粉碎还田机 | 山东奥龙农业机械制造有限公司 | 秸秆粉碎还田机 | 4Q-2.2Z | 结构型式：三点悬挂；配套动力：73.5～92kW；纯工作小时生产率：≥0.73hm2/h；外形尺寸：1310×2490×800mm；结构质量：610kg；工作幅宽：2.2m；最小离地间隙：≥300mm；作业前进速度：≥3.3hm/h；粉碎轴转速：2131r/min；粉碎机构最大回转半径：285mm；粉碎机构总安装刀数：132把。 | 2200 | 1470 | 2015TJ253
1086 | 收获机械 | 茎秆收集处理机械 | 秸秆粉碎还田机 | 2.5m及以上秸秆粉碎还田机 | 河北运田农业机械制造有限公司 | 秸秆切碎还田机 | 1JH-260 | 结构形式：侧边皮带传动，配套动力：73.5-88.2kw，工作状态外形尺寸（长×宽×高）mm：1430×2880×1120，结构质量：730kg，工作幅宽：2.6m | 2700 | 1800 | 冀2016T—237
1087 | 收获机械 | 茎秆收集处理机械 | 秸秆粉碎还田机 | 2.5m及以上秸秆粉碎还田机 | 河北太阳升机械有限公司 | 秸秆切碎还田机 | 1JQ-300 | 结构型式:双侧边皮带传动；配套动力:88.2-117.6kw；外形尺寸:长1300mm宽3500mm高1200mm；整机质量:1460kg；工作幅宽:300cm；总安装刀数:76把；最小离地间隙:≥300mm. | 2700 | 1800 | 冀2016T—398
1088 | 收获机械 | 茎秆收集处理机械 | 秸秆粉碎还田机 | 2.5m及以上秸秆粉碎还田机 | 河北太阳升机械有限公司 | 秸秆切碎还田机 | 1JQ-340 | 结构型式:双侧边皮带传动；配套动力:95.6-132.3kw；外形尺寸:长1300mm宽3900mm高1200mm；整机质量:1570kg；工作幅宽:340cm；总安装刀数:92把；最小离地间隙:≥300mm | 2700 | 1800 | 冀2016T—397
1089 | 收获机械 | 茎秆收集处理机械 | 秸秆粉碎还田机 | 2.5m及以上秸秆粉碎还田机 | 河北太阳升机械有限公司 | 秸秆切碎还田机 | 1JQ-280 | 结构型式:双侧边皮带传动；配套动力:88.2-99.3kw；外形尺寸:长1300mm宽3300mm高1200mm；整机质量:1300kg；工作幅宽:280cm；总安装刀数:72把；最小离地间隙:≥300mm | 2700 | 1800 | 冀2016T—399
1090 | 收获机械 | 茎秆收集处理机械 | 秸秆粉碎还田机 | 2.5m及以上秸秆粉碎还田机 | 河北太阳升机械有限公司 | 秸秆切碎还田机 | 1JQ-400 | 结构型式：双侧边皮带传动；配套动力：132.4-161.8kw；外形尺寸：长1610mm宽4420mm高1165mm；工作幅宽：400cm；切碎轴转速：720r/min；切碎机构总安装刀数：104把。 | 2700 | 1800 | 部20181112
1091 | 收获机械 | 茎秆收集处理机械 | 秸秆粉碎还田机 | 2.5m及以上秸秆粉碎还田机 | 赵县自强机械有限公司 | 秸秆切碎还田机 | 1JH-280A | 1.结构形式：悬挂式 2.配套动力：117.6-161.7kw 3.工作状态外形尺寸（长×宽×高）：2260×3265×1160mm 4.结构质量：1750kg 5.工作幅宽：2800mm 6.作业速度范围：3-5km/h 7.切碎机构主轴额定转速：2400r/min 8.切碎机构转子直径：Ø700mm 9. 切碎机构形式：弯刀+直刀,锤爪 10 .刀轴总成传动方式：双侧边皮带传动 11. 切碎轴刀片数量：弯刀+直刀156把 锤爪8把 12.刀轴数量：2根 | 2700 | 1800 | T201900130021
1092 | 收获机械 | 茎秆收集处理机械 | 秸秆粉碎还田机 | 2.5m及以上秸秆粉碎还田机 | 河北双天机械制造有限公司 | 秸秆粉碎还田机 | 1JH-300 | 结构形式:双侧边皮带传动；配套动力(kw）:88.2-110.3；纯工作小时生产率（hm2/h）:0.6-1.45；工作状态外形尺寸(长×宽×高mm):1430×3420×1100；结构质量(kg):1230；工作幅宽(mm):3000；最小离地间隙(mm):≥300；作业前进速度（km/h）:3-5；切碎轴转速(r/min):1800-2200；切碎机构最大回转半径(mm):R260；切碎机构总安装刀数（把）：180 | 2700 | 1800 | 冀2016T—346
1093 | 收获机械 | 茎秆收集处理机械 | 秸秆粉碎还田机 | 2.5m及以上秸秆粉碎还田机 | 河北双天机械制造有限公司 | 秸秆粉碎还田机 | 1JH-250 | 配套标定功率(kw）:80.8-102.9；配套动力输出轴转速r/min：720/540；与拖拉机连接方式：三点悬挂；外形尺寸(长×宽×高mm):1350×2750×1050；作业小时生产率hm2/h：0.5-1.2；作业速度km/h：3-5；工作幅宽（cm）:250；结构形式:侧边皮带传动；切碎轴转速(r/min):1800-2000；最大回转半径(mm):260；刀片型式：甩刀式；总安装刀数(把):150 | 2700 | 1800 | 冀2018T—003（续）
1094 | 收获机械 | 茎秆收集处理机械 | 秸秆粉碎还田机 | 2.5m及以上秸秆粉碎还田机 | 河北双天机械制造有限公司 | 秸秆粉碎还田机 | 1JHS-280 | 型号名称：1JHS-280秸秆粉碎还田机；配套标定功率(kw）:117.6-161.7；动力输出轴转速(r/min):760；与拖拉机连接方式:三点悬挂连接；外形尺寸:(长×宽×高mm):2130×3240×1180；工作小时生产率（hm2/h）:0.8-1.3；作业速度范围：(km/s):3-5；工作幅宽(cm):280；传动方式：侧边皮带传动；设计转速（r/min）：2390；最大回转半径:(mm):345；还田刀型式：甩刀式；总安装刀数(把):56； | 2700 | 1800 | 部20181120
1095 | 收获机械 | 茎秆收集处理机械 | 秸秆粉碎还田机 | 2.5m及以上秸秆粉碎还田机 | 河北双天机械制造有限公司 | 秸秆粉碎还田机 | 1JHS-250 | 型号名称：1JHS-250秸秆粉碎还田机；配套标定功率(kw）:102.9-132.3；动力输出轴转速(r/min):760；与拖拉机连接方式:三点悬挂连接；外形尺寸:(长×宽×高mm):2130×2940×1180；工作小时生产率（hm2/h）:0.7-1.2；作业速度范围：(km/s):3-5；工作幅宽(cm):250；传动方式：侧边皮带传动；设计转速（r/min）：2390；最大回转半径:(mm):345；还田刀型式：甩刀式；总安装刀数(把):46； | 2700 | 1800 | 部20181122
1096 | 收获机械 | 茎秆收集处理机械 | 秸秆粉碎还田机 | 2.5m及以上秸秆粉碎还田机 | 河北久丰农业机械有限公司 | 秸秆切碎还田机 | 1JQH-440 | 结构形式:侧边皮带传动；配套动力:110.3～147.1kw；纯工作小时生产率:1.2～2.0hm2/h；工作状态外形尺寸(长×宽×高):1300mm×4850mm×1300mm；结构质量:1600kg；工作幅宽:4.4m；最小离地间隙:≥400mm；作业前进速度:3～5km/h；切碎轴转速:1850～2100r/min；切碎机构最大回旋半径:270mm；切碎机构总安装刀数:112把 | 2700 | 1800 | 2015T—139
1097 | 收获机械 | 茎秆收集处理机械 | 秸秆粉碎还田机 | 2.5m及以上秸秆粉碎还田机 | 江苏银华春翔机械制造有限公司 | 秸秆粉碎还田机 | 1JH-260A | 作业幅宽：2.6m；与轮式拖拉机配套，配套动力（kw）：73.5-88.3；外型尺寸（长×宽×高）mm：1590×3000×1125;结构质量：1005kg;粉碎轴转速（r/min）：1985（n动=540）；2010（n动=720）；与配套拖拉机联接方式：标准三点悬挂；纯工作小时生产率（hm2/h）：0.52～0.98；作业前进速度（km/h）：3.0～6.0；结构型式：双侧边皮带传动；粉碎轴转速（r/min）：1985（n动=540）/2010（n动=720）；粉碎机构最大回转半径（mm）：260；切碎机构总安装刀数（把）：88（L型甩刀）；最小离地间隙（mm）：20； | 2700 | 1800 | 部2015252
1098 | 收获机械 | 茎秆收集处理机械 | 秸秆粉碎还田机 | 2.5m及以上秸秆粉碎还田机 | 石家庄农业机械股份有限公司 | 秸秆粉碎还田机 | 1JH-250 | 配套动力范围 66～88 kW 配套动力输出轴转速 540 r/min 与配套拖拉机联接方式 三点悬挂 工作状态外形尺寸（长×宽×高） 1400×3000×1160 mm 作业小时生产率 0.5～1.0 hm2/h 作业速度 3～5 km/h 工作幅宽 250 cm 刀轴总成传动方式 双侧边皮带传动 刀轴总成设计转速 1850 r/min 刀轴总成最大回转半径 265 mm 刀轴总成刀片型式 锤爪 刀轴总成总安装刀数 22 把 | 2700 | 1800 | 部20171491
1099 | 收获机械 | 茎秆收集处理机械 | 秸秆粉碎还田机 | 2.5m及以上秸秆粉碎还田机 | 石家庄农业机械股份有限公司 | 秸秆粉碎还田机 | 1JH-440 | 结构型式 双侧边皮带传动 外形尺寸（长×宽×高） 1460×4950×1100 mm 结构质量 1480 kg 工作幅宽 4400 mm 最终传动方式 双侧边皮带传动 切碎轴转速 1850 r/min 切碎机构最大回转半径 265 mm 还田刀型式 锤爪式 切碎机构总安装刀数 36 把 | 2700 | 1800 | 冀2016T—046（续）
1100 | 收获机械 | 茎秆收集处理机械 | 秸秆粉碎还田机 | 2.5m及以上秸秆粉碎还田机 | 石家庄农业机械股份有限公司 | 秸秆粉碎还田机 | 1JH-300 | 结构型式 双侧边皮带传动 外形尺寸（长×宽×高） mm 结构质量 1230 kg 工作幅宽 3000 mm 最终传动方式 双侧边皮带传动 切碎轴转速 1850 r/min 切碎机构最大回转半径 265 mm 还田刀型式 锤爪式 切碎机构总安装刀数 24 把 配套动力 88～118 kW | 2700 | 1800 | 冀2016T—048（续）
1101 | 收获机械 | 茎秆收集处理机械 | 秸秆粉碎还田机 | 2.5m及以上秸秆粉碎还田机 | 石家庄农业机械股份有限公司 | 秸秆粉碎还田机 | 1JH-350 | 结构型式 双侧边皮带传动 外形尺寸（长×宽×高） 1460×4050×1100 mm 结构质量 1310 kg 工作幅宽 3500 mm 最终传动方式 双侧边皮带传动 切碎轴转速 1850 r/min 切碎机构最大回转半径 265 mm 还田刀型式 锤爪式 切碎机构总安装刀数 28 把 配套动力 88～118 kW | 2700 | 1800 | 冀2016T—047（续）
1102 | 收获机械 | 茎秆收集处理机械 | 秸秆粉碎还田机 | 2.5m及以上秸秆粉碎还田机 | 河北久丰农业机械有限公司 | 秸秆切碎还田机 | 1JQH-260 | 结构形式:侧边皮带传动；配套动力:88.2～110.3kw；纯工作小时生产率:0.86～1.3hm2/h；工作状态外形尺寸(长×宽×高):1300mm×3050mm×1100mm；结构质量:725kg；工作幅宽:2.6m；最小离地间隙:≥440mm；作业前进速度:3～5km/h；切碎轴转速:1850～2100r/min；切碎机构最大回旋半径:270mm；切碎机构总安装刀数:68把 | 2700 | 1800 | 2015T—138
1103 | 收获机械 | 茎秆收集处理机械 | 秸秆粉碎还田机 | 2.5m及以上秸秆粉碎还田机 | 河北双天机械制造有限公司 | 秸秆粉碎还田机 | 1JH-270 | 结构形式:双侧边皮带传动；配套动力(kw）:80.8-102.9；纯工作小时生产率（hm2/h）:0.54-1.3；工作状态外形尺寸(长×宽×高mm):1390×3100×1050；结构质量(kg):1080；工作幅宽(mm):2700；最小离地间隙(mm):≥300；作业前进速度（km/h）:3-5；切碎轴转速(r/min):1800-2200；切碎机构最大回转半径(mm):R260；切碎机构总安装刀数（把）：156 | 2700 | 1800 | 冀2016T—347
1104 | 收获机械 | 茎秆收集处理机械 | 秸秆粉碎还田机 | 2.5m及以上秸秆粉碎还田机 | 德州市华北农机装备有限公司 | 秸秆粉碎还田机 | 1JH-300 | 结构型式：后三点悬挂式.配套动力（kW）：≥100.纯工作小时生产率（h㎡/h）：≥1.0.工作状态外形尺寸（长×宽×高）（mm）：1690×3450×1160.结构质量（kg）：1080.工作幅宽（m）：3.0.最小离地间隙（mm）：≥300.作业前进速度（km/h）：≥3.3.粉碎轴转速（r/min）：2160.粉碎机构最大回转半径（mm）：290..粉碎机构总安装刀数（把）：组合甩刀96（32组）. | 2700 | 1800 | 2015TJ045
1105 | 收获机械 | 茎秆收集处理机械 | 秸秆粉碎还田机 | 2.5m及以上秸秆粉碎还田机 | 赵县自强机械有限公司 | 秸秆切碎还田机 | 1JH-300 | 1.结构形式：悬挂式 2.配套动力：95.6-102.9kw 3.工作状态外形尺寸（长×宽×高）：1410×3397×1080mm 4.结构质量：906kg 5.工作幅宽：3000mm 6.作业速度范围：3-5km/h 7.切碎机构主轴额定转速：2400r/min 8.切碎机构转子半径：255Ømm 9. 切碎机构形式：弯刀 10 .刀轴总成传动方式：双侧边皮带传动 11. 切碎轴刀片数量：80把 12.刀轴数量：2根 | 2700 | 1800 | T201900130097
1106 | 收获机械 | 茎秆收集处理机械 | 秸秆粉碎还田机 | 2.5m及以上秸秆粉碎还田机 | 赵县自强机械有限公司 | 秸秆切碎还田机 | 1JH-360 | 1.结构形式：悬挂式 2.配套动力：110.3-132.3kw 3.工作状态外形尺寸（长×宽×高）：1485×4040×1145mm 4.结构质量：1520kg 5.工作幅宽：3600mm 6.作业速度范围：3-5km/h 7.切碎机构主轴额定转速：2300r/min 8.切碎机构转子半径：255Ømm 9. 切碎机构形式：弯刀+直刀 10 .刀轴总成传动方式：双侧边皮带传动 11. 切碎轴刀片数量：216把 12.刀轴数量：2根 | 2700 | 1800 | T201900130095
1107 | 收获机械 | 茎秆收集处理机械 | 秸秆粉碎还田机 | 2.5m及以上秸秆粉碎还田机 | 赵县自强机械有限公司 | 秸秆切碎还田机 | 1JH-330 | 1.结构形式：悬挂式 2.配套动力：102-110.3kw 3.工作状态外形尺寸（长×宽×高）：1485×3740×1140mm 4.结构质量：1462kg 5.工作幅宽：3300mm 6.作业速度范围：3-5km/h 7.切碎机构主轴额定转速：2300r/min 8.切碎机构转子半径：255Ømm 9. 切碎机构形式：弯刀+直刀 10 .刀轴总成传动方式：双侧边皮带传动 11. 切碎轴刀片数量：192把 12.刀轴数量：2根 | 2700 | 1800 | T201900130096
1108 | 收获机械 | 茎秆收集处理机械 | 秸秆粉碎还田机 | 2.5m及以上秸秆粉碎还田机 | 石家庄沃田机械制造有限公司 | 秸秆切碎还田机 | 1JQ-280A | 配套动力范围117.6-161.7kW 配套动力输出轴转速760r/min 与配套拖拉机联接方式/三点悬挂 工作状态外形尺寸（长×宽×高）2260×3265×1160mm 作业小时生产率0.8-1.3 hm2/h 作业速度3-5km/h 工作幅宽280cm 刀轴总成 传动方式/双侧边皮带传动 刀轴数量2根 刀轴设计转速2400 r/min 刀轴最大回转半径350mm 刀片型式/弯刀＋直刀，锤爪 刀片总安装数量 弯刀＋直刀；156把 锤爪；8把 折叠机构形式/ | 2700 | 1800 | T201900130018
1109 | 收获机械 | 茎秆收集处理机械 | 秸秆粉碎还田机 | 2.5m及以上秸秆粉碎还田机 | 河北久丰农业机械有限公司 | 秸秆切碎还田机 | 1JQH-360 | 工作状态外形尺寸(长×宽×高):4060mm×1400mm×1100mm；工作幅宽:360cm；刀轴总成传动方式：双侧边皮带传动；刀轴总成刀片型式：甩刀式；刀轴总成总安装刀数:104把；配套动力范围：100～130kw；配套动力输出轴转速:720r/min；与配套拖拉机联接方式：三点悬挂 | 2700 | 1800 | 冀2017T—135（续）
1110 | 收获机械 | 茎秆收集处理机械 | 秸秆粉碎还田机 | 2.5m及以上秸秆粉碎还田机 | 石家庄沃田机械制造有限公司 | 秸秆切碎还田机 | 1JQ-300 | 配套动力范围95.6-102.9kW 配套动力输出轴转速760r/min 与配套拖拉机联接方式/三点悬挂 工作状态外形尺寸（长×宽×高）1410×3397×1080mm 作业小时生产率0.82-1.35 hm2/h 作业速度3-5km/h 工作幅宽300cm 刀轴总成 传动方式/双侧边皮带传动 刀轴数量2根 刀轴设计转速2400 r/min 刀轴最大回转半径260mm 刀片型式/弯刀＋直刀 刀片总安装数量80把 折叠机构形式/ | 2700 | 1800 | T201900130108
1111 | 收获机械 | 茎秆收集处理机械 | 秸秆粉碎还田机 | 2.5m及以上秸秆粉碎还田机 | 石家庄沃田机械制造有限公司 | 秸秆切碎还田机 | 1JQ-330 | 配套动力范围102.9-110.3kW 配套动力输出轴转速760r/min 与配套拖拉机联接方式/三点悬挂 工作状态外形尺寸（长×宽×高）1485×3740×1145mm 作业小时生产率0.85-1.50 hm2/h 作业速度3-5km/h 工作幅宽330cm 刀轴总成 传动方式/双侧边皮带传动 刀轴数量2根 刀轴设计转速2300 r/min 刀轴最大回转半径255mm 刀片型式/弯刀＋直刀 刀片总安装数量192把 折叠机构形式/ | 2700 | 1800 | T201900130107
1112 | 收获机械 | 茎秆收集处理机械 | 秸秆粉碎还田机 | 2.5m及以上秸秆粉碎还田机 | 石家庄沃田机械制造有限公司 | 秸秆切碎还田机 | 1JQ-360 | 配套动力范围110.3-132.3kW 配套动力输出轴转速760r/min 与配套拖拉机联接方式/三点悬挂 工作状态外形尺寸（长×宽×高）1485×4040×1145mm 作业小时生产率1.02-1.65 hm2/h 作业速度3-5km/h 工作幅宽360cm 刀轴总成 传动方式/双侧边皮带传动 刀轴数量2根 刀轴设计转速2300 r/min 刀轴最大回转半径255mm 刀片型式/弯刀＋直刀 刀片总安装数量216把 折叠机构形式/ | 2700 | 1800 | T201900130106
1113 | 收获机械 | 茎秆收集处理机械 | 秸秆粉碎还田机 | 2.5m及以上秸秆粉碎还田机 | 石家庄沃田机械制造有限公司 | 秸秆切碎还田机 | 1JQ-250 | 配套动力范围110.2-117.6kW 配套动力输出轴转速760r/min 与配套拖拉机联接方式/三点悬挂 工作状态外形尺寸（长×宽×高）1250×2790×1050mm 作业小时生产率0.6-1.0 hm2/h 作业速度3-5km/h 工作幅宽250cm 刀轴总成 传动方式/侧边皮带传动 刀轴数量1根 刀轴设计转速2400 r/min 刀轴最大回转半径260mm 刀片型式/弯刀＋直刀 刀片总安装数量144把 折叠机构形式/ | 2700 | 1800 | T201900130015
1114 | 收获机械 | 茎秆收集处理机械 | 秸秆粉碎还田机 | 2.5m及以上秸秆粉碎还田机 | 河北久丰农业机械有限公司 | 秸秆切碎还田机 | 1JQH-250 | 工作状态外形尺寸(长×宽×高):1300×2760×1000mm；工作幅宽:250cm；刀轴总成传动方式：侧边皮带传动；刀轴总成刀片型式：甩刀式；刀轴总成总安装刀数:68把；配套动力范围：78～90kw；配套动力输出轴转速:720r/min；与配套拖拉机联接方式：三点悬挂；作业小时生产率；0.8～1.25hm2/h；作业速度；3～5km/h；刀轴总成设计转速；2250r/min； 刀轴总成最大回转半径；270mm | 2700 | 1800 | 冀2017T—134（续）
1115 | 收获机械 | 茎秆收集处理机械 | 秸秆粉碎还田机 | 2.5m及以上秸秆粉碎还田机 | 马斯奇奥（青岛）农机制造有限公司 | 秸秆粉碎还田机 | 4JH-470(GEMELLA470) | 型号名称： 4JH-470(GEMELLA470) 秸秆粉碎还田机；配套动力范围：89～190kW；配套动力输出轴转速：1000r/min；与配套拖拉机联接方式：悬挂式；工作状态外形尺寸(长×宽×高)：1910×5020×1510mm；作业小时生产率：2.7～3.0hm2/h；作业速度：6～10km/h；工作幅宽：4.65m；刀轴总成传动方式：皮带传动（侧边）：刀轴总成设计转速：1805r/min；刀轴总成最大回转半径：311mm；刀轴总成刀片型式：甩刀式；刀轴总成总安装刀数：144把。 | 2700 | 1800 | 黑垦鉴2017132
1116 | 收获机械 | 茎秆收集处理机械 | 秸秆粉碎还田机 | 2.5m及以上秸秆粉碎还田机 | 马斯奇奥（青岛）农机制造有限公司 | 秸秆粉碎还田机 | 4JH-310(TORNADO310） | 配套动力范围：66～103kW；配套动力输出轴转速：540r/min；与配套拖拉机联接方式：悬挂式；工作状态外形尺寸(长×宽×高)：1760×3300×1100mm；作业小时生产率：1.9～2.2hm2/h；作业速度：6～10km/h；工作幅宽：310cm；刀轴总成传动方式：皮带传动（侧边）；刀轴总成设计转速：1875r/min；刀轴总成最大回转半径：315mm；刀轴总成刀片型式：甩刀式；刀轴总成总安装刀数：96把。 | 2700 | 1800 | 黑垦鉴2017130
1117 | 收获机械 | 茎秆收集处理机械 | 秸秆粉碎还田机 | 2.5m及以上秸秆粉碎还田机 | 马斯奇奥（青岛）农机制造有限公司 | 秸秆粉碎还田机 | 4JH-320(LEOPARD320) | 型号名称：4JH-320（LEOPARD 320） 秸秆粉碎还田机；配套动力范围： 66～132kW；配套动力输出轴转速：1000r/min；与配套拖拉机联接方式：悬挂式；工作状态外形尺寸(长×宽×高)：1840×3680×1090mm；作业小时生产率：2.0～2.3hm2/h；作业速度：6～10km/h；工作幅宽：320cm；刀轴总成传动方式：皮带传动（侧边）：刀轴总成设计转速：1620r/min；刀轴总成最大回转半径：328mm；刀轴总成刀片型式：锤刀式；刀轴总成总安装刀数：102把。 | 2700 | 1800 | 黑垦鉴2017131
1118 | 收获机械 | 茎秆收集处理机械 | 秸秆粉碎还田机 | 2.5m及以上秸秆粉碎还田机 | 河北运田农业机械制造有限公司 | 秸秆切碎还田机 | 1JH-360 | 结构形式：双侧边皮带传动，配套动力：88.2-110.3kw，工作状态外形尺寸（长×宽×高）mm：1640×4040×1200,结构质量：1420kg，工作幅宽：3.6m | 2700 | 1800 | 冀2016T—238
1119 | 收获机械 | 茎秆收集处理机械 | 秸秆粉碎还田机 | 2.5m及以上秸秆粉碎还田机 | 山东奥龙农业机械制造有限公司 | 秸秆粉碎还田机 | 4Q-2.5Z | 工作状态外形尺寸：1450×2800×1080mm；工作幅宽：2500mm；刀轴总成传动方式：侧边皮带传动；刀片型式：弯刀+直刀；总安装刀数：156把；配套动力范围：99.3～132.4kW；配套动力输出轴转速：760、850r/min；与配套动力拖拉机连接方式：三点悬挂。 | 2700 | 1800 | 部20181158
1120 | 收获后处理机械 | 干燥机械 | 果蔬烘干机 | 容积5m³以下果蔬烘干机(整体脱水) | 江苏久泰环保能源科技有限公司 | 果蔬烘干机 | JT-5HGD-1 |  |  | 2167
1121 | 收获后处理机械 | 干燥机械 | 果蔬烘干机 | 容积5-15m³果蔬烘干机(整体脱水) | 江苏久泰环保能源科技有限公司 | 空气能热泵果蔬烘干机 | JT-5HGB-6 |  |  | 10500
1122 | 收获后处理机械 | 干燥机械 | 果蔬烘干机 | 容积15-50m³果蔬烘干机(整体脱水,热泵式) | 江苏久泰环保能源科技有限公司 | 空气能热泵果蔬烘干机 | JT-5HGK-25 |  |  | 41333
1123 | 收获后处理机械 | 干燥机械 | 果蔬烘干机 | 容积15-50m³果蔬烘干机(整体脱水,热泵式) | 烟台超翔风机制造有限公司 | 果蔬烘干机 | CX-5HRG-20 |  |  | 41333
1124 | 收获后处理机械 | 干燥机械 | 果蔬烘干机 | 容积15-50m³果蔬烘干机(整体脱水,热泵式) | 重庆市万穗机械有限公司 | 果蔬烘干机 | 5HG-30 |  |  | 41333
1125 | 收获后处理机械 | 干燥机械 | 果蔬烘干机 | 容积50-80m³及以上果蔬烘干机(整体脱水,热泵式) | 重庆市万穗机械有限公司 | 果蔬烘干机 | 5HG-60 |  |  | 83000
1126 | 收获后处理机械 | 干燥机械 | 果蔬烘干机 | 容积50-80m³及以上果蔬烘干机(整体脱水,热泵式) | 南京可心机械制造有限公司 | 果蔬烘干机 | NJKX-5HRG-60 |  |  | 83000
1127 | 收获后处理机械 | 干燥机械 | 果蔬烘干机 | 容积50-80m³及以上果蔬烘干机(整体脱水,热泵式) | 江苏久泰环保能源科技有限公司 | 空气能热泵果蔬烘干机 | JT-5HGK-52 |  |  | 83000
1128 | 收获后处理机械 | 干燥机械 | 果蔬烘干机 | 容积≥80m³ | 河北亚士机械设备制造有限公司 | 果蔬烘干机 | HG-80A |  |  | 175000
1129 | 收获后处理机械 | 干燥机械 | 果蔬烘干机 | 容积≥80m³ | 江苏久泰环保能源科技有限公司 | 空气能热泵果蔬烘干机 | JT-5HGB-83 |  |  | 175000
1130 | 农产品初加工机械 | 果蔬加工机械 | 水果清洗机 | 2.5-5t/h水果清洗机 | 北京元享蔬菜食品机械厂 | 水果清洗机 | QXJ-032 |  |  | 31927
1131 | 农产品初加工机械 | 果蔬加工机械 | 水果清洗机 | 5t以上水果清洗机 | 共青城市青创机电有限公司 | 果蔬清洗机 | QC-50T |  |  | 52500
1132 | 农产品初加工机械 | 果蔬加工机械 | 蔬菜清洗机 | 3000kg/h以上蔬菜清洗机 | 河北亚士机械设备制造有限公司 | 蔬菜清洗机 | SQ-3000B |  |  | 1266760
1133 | 农产品初加工机械 | 果蔬加工机械 | 蔬菜清洗机 | 650kg/h以上蔬菜清洗机 | 河北亚士机械设备制造有限公司 | 蔬菜清洗机 | SQ-1000A |  |  | 422300
1134 | 农产品初加工机械 | 果蔬加工机械 | 蔬菜清洗机 | 650kg/h以上蔬菜清洗机 | 象山绿缘轻工机械制造厂 | 蔬菜清洗机 | LY-QX-A1 |  |  | 422300
1135 | 农产品初加工机械 | 果蔬加工机械 | 水果（蔬）分级机 | 马铃薯分级分选成套系统 | 莱阳市锦永机械有限公司 | 马铃薯分级分选成套系统 | JY-FJ5000 |  |  | 1370000
1136 | 农产品初加工机械 | 果蔬加工机械 | 果蔬去皮机 | 效率200-400kg/h,长1000mm以内 | 河北亚士机械设备制造有限公司 | 果蔬去皮机 | QPI-350A |  |  | 131500
1137 | 农产品初加工机械 | 果蔬加工机械 | 果蔬去皮机 | 效率400-750kg/h,长1000-2000mm | 河北亚士机械设备制造有限公司 | 果蔬去皮机 | QPI-600C |  |  | 236100
1138 | 农产品初加工机械 | 果蔬加工机械 | 果蔬去皮机 | 效率750-1000kg/h,长2000mm以上 | 诸城市中远机械有限公司 | 果蔬去皮机 | ZY-QPJ1000 |  |  | 338580
1139 | 农产品初加工机械 | 果蔬加工机械 | 果蔬去皮机 | 效率750-1000kg/h,长2000mm以上 | 莱阳市锦永机械有限公司 | 果蔬去皮机 | JY-QPJ1000 |  |  | 338580
1140 | 农产品初加工机械 | 果蔬加工机械 | 果蔬去皮机 | 效率750-1000kg/h,长2000mm以上 | 河北亚士机械设备制造有限公司 | 果蔬去皮机 | QPI-950B |  |  | 338580
1141 | 农产品初加工机械 | 果蔬加工机械 | 果蔬切片机 | 效率100-500kg/h | 河北亚士机械设备制造有限公司 | 果蔬切片机 | QP-450B |  |  | 104800
1142 | 农产品初加工机械 | 果蔬加工机械 | 果蔬切片机 | 效率100-500kg/h | 莱阳市锦永机械有限公司 | 果蔬切片机 | JY-QG/P500 |  |  | 104800
1143 | 农产品初加工机械 | 果蔬加工机械 | 果蔬切片机 | 效率100-500kg/h | 象山绿缘轻工机械制造厂 | 果蔬切片机 | LY-QP-A1 |  |  | 104800
1144 | 农产品初加工机械 | 果蔬加工机械 | 果蔬切片机 | 效率500-1000kg/h | 河北亚士机械设备制造有限公司 | 果蔬切片机 | QP-750C |  |  | 131600
1145 | 农产品初加工机械 | 果蔬加工机械 | 果蔬切片机 | 效率500-1000kg/h | 象山绿缘轻工机械制造厂 | 果蔬切片机 | LY-QP-A2 |  |  | 131600
1146 | 农产品初加工机械 | 果蔬加工机械 | 果蔬切片机 | 效率≥1000kg/h | 莱阳市锦永机械有限公司 | 果蔬切片机 | JY-QG/P1000 |  |  | 153000
1147 | 农产品初加工机械 | 果蔬加工机械 | 果蔬切片机 | 效率≥1000kg/h | 河北亚士机械设备制造有限公司 | 果蔬切片机 | QP-1000A |  |  | 153000
1148 | 农产品初加工机械 | 果蔬加工机械 | 果蔬切片机 | 效率≥1000kg/h | 象山绿缘轻工机械制造厂 | 果蔬切片机 | LY-QP-A3 |  |  | 153000
1149 | 农产品初加工机械 | 水产品加工设备 | 水产品初加工设备 | 鲟鱼加工成套设备 | 北京金斯兰特科技有限公司 | 鲟鱼加工成套设备 | JSLT660型 |  |  | 2112000
1150 | 排灌机械 | 喷灌机械设备 | 喷灌机 | 大型喷灌机 | 中国农业机械化科学研究院呼和浩特分院有限公司 | 电动圆形喷灌机 | 8DYP-315 | 中心支轴式，整机长度315m | 4500 | 3000 | 内蒙古2018-098
1151 | 排灌机械 | 喷灌机械设备 | 喷灌机 | 大型喷灌机 | 山东华泰保尔水务农业装备工程有限公司 | 电动圆形喷灌机 | DYP-258 | 整机长度:258米；塔架型式及数量(跨数):双轮V型塔式,4个；桁架型式、长度(跨距):拱形三角断面桁架、60米；配套水泵型号、流量:2级150DL(150,80),150M3/H；喷射装置型号、型式、数量:尼尔森D3000、低压喷头、129个；电机减速器额定功率:0.55KW；行走轮轮胎型号、数量:14.9-24、8个；主输水管外径:168MM. | 4500 | 3000 | 部20160561
1152 | 排灌机械 | 喷灌机械设备 | 喷灌机 | 大型喷灌机 | 林赛（天津）工业有限公司 | 圆形喷灌机 | 8DYP-327 | 中心支轴式喷灌机每跨长61m | 4500 | 3000 | 部20171387
1153 | 排灌机械 | 喷灌机械设备 | 喷灌机 | 大型喷灌机 | 林赛（天津）工业有限公司 | 圆形喷灌机 | 8DYP-204 | 中心支轴式喷灌机每跨61m | 4500 | 3000 | 部20171387
1154 | 排灌机械 | 喷灌机械设备 | 喷灌机 | 大型喷灌机 | 林赛（天津）工业有限公司 | 圆形喷灌机 | 8DYP-272 | 中心支轴式喷灌机每跨长61m | 4500 | 3000 | 部20171387
1155 | 排灌机械 | 喷灌机械设备 | 喷灌机 | 管径65mm-75mm卷盘式喷灌机 | 江苏华源节水股份有限公司 | 卷盘式喷灌机 | JP65-250 | 整机尺寸3050×1590×2410mm，PE管规格Φ65mm×230m，有效喷洒长度≥250m，入机流量11.0～30.0m3/h，入机压力0.50～0.85Mpa，喷嘴直径Φ14mm～Φ18mm | 8800 | 5870 | 苏农机（2016）第（0263）号
1156 | 排灌机械 | 喷灌机械设备 | 喷灌机 | 管径75mm-85mm卷盘式喷灌机 | 山东华泰保尔水务农业装备工程有限公司 | 移动绞盘式喷灌机 | 8PJP-75/250 | 型号名称 / 8PJP-75/250型移动绞盘式喷灌机 工作状态外形尺寸（长×宽×高） mm 5500×2300×2660 绞盘回卷驱动方式 / 水涡轮 绞盘回卷变速方式 / 变速箱 绞盘水平转向角度 ° 20～320 绞盘卷线层数 层 5 卷管材质 / PE管 卷管外径 mm 75 卷管壁厚 mm 6.3 卷管长度 mm 250000 喷头车型式 / 龙门架式 喷头车驱动方式 / 牵引式 喷头车轮距 mm 1900～2800 喷头车通过间隙 mm 1100 喷射装置型式 / 摇臂式喷枪 喷射装置数量 个 1 喷射装置型号 / SR101 喷射装置工作压力 MPa 0.3～0.5 喷射装置流量 m3/h 26.6～36.0 喷射装置射程 m 18～36 配套水泵额定流量 m3/h 50 配套水泵扬程 m 80 配套水泵额定功率 kW 7.5 运输间隙 mm 280 | 11600 | 7730 | 黑垦鉴2019093
1157 | 排灌机械 | 喷灌机械设备 | 喷灌机 | 管径75mm-85mm卷盘式喷灌机 | 河北农哈哈机械集团有限公司 | 绞盘式喷灌机 | JP75/300 | 喷头车驱动方式：PE管牵引；绞盘机回卷驱动方式：水涡轮驱动；配水软管外径：75mm；喷灌机入机压力：0.4～1.0MPa | 11600 | 7730 | 黑垦2015013
1158 | 排灌机械 | 喷灌机械设备 | 喷灌机 | 管径75mm-85mm卷盘式喷灌机 | 江苏华源节水股份有限公司 | 卷盘式喷灌机 | JP75-300 | PE管外径75mm,PE管长度280m，工作压力0.55～0.90MPa,喷嘴直径16～24mm,流量15～37m3/h，喷水射程27～43m，喷灌条幅宽47～74米，有效喷洒长度≥300m,外形尺寸3490×1500×2620mm | 11600 | 7730 | 苏农机（2016）第（0011）号
1159 | 排灌机械 | 喷灌机械设备 | 喷灌机 | 管径75mm-85mm卷盘式喷灌机 | 徐州永汇喷灌设备有限公司 | 绞盘式喷灌机 | JP75/400 | 卷盘式；管径75mm | 11600 | 7730 | 苏农机（2019）第（0102）号
1160 | 排灌机械 | 喷灌机械设备 | 喷灌机 | 管径75mm-85mm卷盘式喷灌机 | 徐州永汇喷灌设备有限公司 | 绞盘式喷灌机 | JP75/300 | 卷盘式；管径75mm | 11600 | 7730 | 苏农机（2016）第（0120）号
1161 | 排灌机械 | 喷灌机械设备 | 喷灌机 | 管径75mm-85mm卷盘式喷灌机 | 山东华泰保尔水务农业装备工程有限公司 | 移动绞盘式喷灌机 | 8PJP-75/300 | 结构型式:牵引、卷盘式,结构质量kg:1600,外形尺寸(长×宽×高)mm:5500×2300×2660,卷盘装置绞盘架直径mm:2000,宽度(内)mm:1850,卷盘装置输水管材质:PE,设计压力MPA:0.3-0.5,外径mm:75,壁厚mm:6.3,长度m:300,卷盘装置收管装置型式:水涡轮,卷盘装置行走轮型号规格:龙门架式,数量(副):1,外直径mm:1800,喷射装置喷头型号:摇臂式喷枪SR101,喷头最大工作角度:360°,喷嘴直径mm:22,流量M3/H:26,射程m:29,数量:1个,配套动力电机型号:0,额定功率kW:0,水泵型号:配套水泵,水泵扬程m:80,水泵流量M3/H:50,配套拖拉机功率kW:30。 | 11600 | 7730 | 黑垦鉴2018112
1162 | 排灌机械 | 喷灌机械设备 | 喷灌机 | 管径75mm-85mm卷盘式喷灌机 | 河北农哈哈机械集团有限公司 | 绞盘式喷灌机 | 8JP75-450-S | 卷管外径：75mm；绞盘回卷变速方式：齿轮箱变档与水涡轮开度调节；喷头车驱动方式：PE管牵引；绞盘回卷驱动方式：水涡轮驱动 | 11600 | 7730 | 黑垦鉴2018102
1163 | 排灌机械 | 喷灌机械设备 | 喷灌机 | 管径75mm-85mm卷盘式喷灌机 | 江苏金喷灌排设备有限公司 | 卷盘式喷灌机 | JP75/300 | 整机尺寸：5190*1800*2620mm | 11600 | 7730 | 苏农机（2016）第（0108）号
1164 | 排灌机械 | 喷灌机械设备 | 喷灌机 | 管径75mm-85mm卷盘式喷灌机 | 菏泽龙腾机械有限公司 | 绞盘式喷灌机 | JP75/300 | 形式：卷盘式；管径：75mm；工作状态外形尺寸（长×宽×高）：5190mm×2010mm×2620mm；绞盘回卷驱动方式：水涡轮驱动；绞盘回卷变速方式：调速杆调速；绞盘水平转向角度（°）：270；绞盘卷线层数（层）：4；卷管材质：PE管；卷管外径（mm）：75；卷管壁厚（mm）：6.8；卷管长度（mm）：280000；喷头车型式：桁架式；喷头车驱动方式：PE管牵引喷头车移动；喷头车轮距（mm）：2100-2800；喷头车通过间隙（mm）：1300；喷射装置型式：折射式喷头；喷射装置数量（个）：1；喷射装置型号：50PYC；喷射装置工作压力（MPa）：0.55-1；喷射装置流量（m3/h）：13-52；喷射装置射程（m）：14-30；配套水泵额定流量（m3/h）：32；配套水泵扬程（m）：91；配套水泵额定功率（kw）：13；运输间隙（mm）：300。 | 11600 | 7730 | 黑垦鉴2018012
1165 | 排灌机械 | 喷灌机械设备 | 喷灌机 | 管径75mm-85mm卷盘式喷灌机 | 江苏佳润喷灌设备有限公司 | 绞盘式喷灌机 | JP75/300 | PE管规格：Φ75MM×270M；有效喷洒长度：≥300M；入机压力：0.55MPa-1.00MPa；入机流量：13.0m3/H-45.0m3/H； | 11600 | 7730 | 苏农机（2017）第（0021）号
1166 | 排灌机械 | 喷灌机械设备 | 喷灌机 | 管径85mm及以上卷盘式喷灌机 | 江苏华源节水股份有限公司 | 卷盘式喷灌机 | JP90-300 | 整机尺寸3780×2000×3210mm，PE管规格Φ90mm×300m，有效喷洒长度≥300m，入机流量23～76m3/h，入机压力0.52～1.00Mpa，喷嘴直径Φ18mm～Φ30mm | 15000 | 10000 | 苏农机（2016）第（0264）号
1167 | 排灌机械 | 喷灌机械设备 | 喷灌机 | 管径85mm及以上卷盘式喷灌机 | 河北农哈哈机械集团有限公司 | 绞盘式喷灌机 | 8JP90/330 | 形式：卷盘式；管径：90mm | 15000 | 10000 | 黑垦鉴2017095
1168 | 排灌机械 | 喷灌机械设备 | 喷灌机 | 管径85mm及以上卷盘式喷灌机 | 徐州永汇喷灌设备有限公司 | 绞盘式喷灌机 | JP90/300 | 卷盘式；管径90mm | 15000 | 10000 | 苏农机（2016）第（0121）号
1169 | 排灌机械 | 喷灌机械设备 | 喷灌机 | 管径85mm及以上卷盘式喷灌机 | 山东华泰保尔水务农业装备工程有限公司 | 移动绞盘式喷灌机 | 8PJP-85/320 | 结构型式:牵引、卷盘式,结构质量kg:1880,外形尺寸(长×宽×高)mm:5500×2300×3060,卷盘装置绞盘架直径mm:2400,宽度(内)mm:1900,卷盘装置输水管材质:PE,设计压力MPA:0.3-0.5,外径mm:85,壁厚mm:6.1,长度m:320,卷盘装置收管装置型式:水涡轮,卷盘装置行走轮型号规格:龙门架式,数量(副):1,外直径mm:1900,喷射装置喷头型号:摇臂式喷枪SR140,喷头最大工作角度:360°,喷嘴直径mm:26,流量M3/H:30,射程m:29,数量:1个,配套动力电机型号:0,额定功率kW:0,水泵型号:配套水泵,水泵扬程m:80,水泵流量M3/H:50,配套拖拉机功率kW:30。 | 15000 | 10000 | 黑垦鉴2018113
1170 | 排灌机械 | 喷灌机械设备 | 喷灌机 | 管径85mm及以上卷盘式喷灌机 | 河北农哈哈机械集团有限公司 | 绞盘式喷灌机 | 8JP90-500-S | 卷管外径：90mm；绞盘回卷变速方式：齿轮箱变档与水涡轮开度调节；喷头车驱动方式：PE管牵引；绞盘回卷驱动方式：水涡轮驱动 | 15000 | 10000 | 黑垦鉴2018104
1171 | 排灌机械 | 喷灌机械设备 | 喷灌机 | 管径85mm及以上卷盘式喷灌机 | 菏泽龙腾机械有限公司 | 绞盘式喷灌机 | JP90/300 | 形式：卷盘式；管径：90mm；工作状态外形尺寸（长×宽×高）：5400mm×2010mm×3050mm；绞盘回卷驱动方式：水涡轮驱动；绞盘回卷变速方式：水涡轮调速板调速；绞盘水平转向角度（°）：270；绞盘卷线层数（层）：5；卷管材质：PE管；卷管外径（mm）：90；卷管壁厚（mm）：8.2；卷管长度（mm）：280000；喷头车型式：桁架式；喷头车驱动方式：PE管牵引喷头车移动；喷头车轮距（mm）：2100-2800；喷头车通过间隙（mm）：1400；喷射装置型式：折射式喷头；喷射装置数量（个）：1；喷射装置型号：50PYC；喷射装置工作压力（MPa）：0.55-1；喷射装置流量（m3/h）：13-52；喷射装置射程（m）：14-30；配套水泵额定流量（m3/h）：32；配套水泵扬程（m）：91；配套水泵额定功率（kw）：13；运输间隙（mm）：300。 | 15000 | 10000 | 黑垦鉴2018014
1172 | 排灌机械 | 喷灌机械设备 | 灌溉首部（含灌溉水增压设备、过滤设备、水质软化设备、灌溉施肥一体化设备以及营养液消毒设备等） | 流量50m³/h以下微灌首部 | 天津市绿视野节能工程设备股份有限公司 | 智能水肥一体机 | LSY-AC150 |  |  | 433
1173 | 排灌机械 | 喷灌机械设备 | 灌溉首部（含灌溉水增压设备、过滤设备、水质软化设备、灌溉施肥一体化设备以及营养液消毒设备等） | 3×250L/h≤流量<3×400L/h水肥一体化控制机 | 北京金福腾科技有限公司 | PJ型智能施肥灌溉系统 | 注入式（PJ-M) |  |  | 15000
1174 | 排灌机械 | 喷灌机械设备 | 灌溉首部（含灌溉水增压设备、过滤设备、水质软化设备、灌溉施肥一体化设备以及营养液消毒设备等） | 3×250L/h≤流量<3×400L/h水肥一体化控制机 | 天津市绿视野节能工程设备股份有限公司 | 智能水肥一体机 | LSY-KC330 |  |  | 15000
1175 | 排灌机械 | 喷灌机械设备 | 灌溉首部（含灌溉水增压设备、过滤设备、水质软化设备、灌溉施肥一体化设备以及营养液消毒设备等） | 流量≥3×400L/h水肥一体化控制机 | 北京金福腾科技有限公司 | PJ型智能施肥灌溉系统 | 注入式（PJ） |  |  | 19167
1176 | 排灌机械 | 喷灌机械设备 | 灌溉首部（含灌溉水增压设备、过滤设备、水质软化设备、灌溉施肥一体化设备以及营养液消毒设备等） | 流量≥3×400L/h水肥一体化控制机 | 天津市绿视野节能工程设备股份有限公司 | 智能水肥一体机 | LSY-EC220 |  |  | 19167
1177 | 畜牧机械 | 饲料（草）加工机械设备 | 饲料（草）粉碎机 | 400mm-550mm饲料粉碎机 | 诸城市盛奥机械有限公司 | 锤片式饲料粉碎机 | 9FQ40-28 | 转子直径400mm;配套动力11-15kw；主轴转速3800r/min；锤片数量16个；粉碎室宽度280mm；整机重量130kg;外形尺寸（长1330mmx宽1000mmx高1690mm） | 500 |  | 部20160611
1178 | 畜牧机械 | 饲料（草）加工机械设备 | 饲料（草）粉碎机 | 400mm-550mm饲料粉碎机 | 诸城市盛奥机械有限公司 | 锤片式饲料粉碎机 | 9FQ50-40 | 转子直径500mm;配套动力18.5-22kw；主轴转速3440r/min；锤片数量24个；粉碎室宽度400mm；整机重量285kg;外形尺寸（长1550mmx宽1580mmx高2050mm） | 500 |  | 部20160612
1179 | 畜牧机械 | 饲料（草）加工机械设备 | 饲料制备（搅拌）机 | 9M3-12M3饲料全混合日粮制备机 | 中国农业机械化科学研究院呼和浩特分院有限公司 | 牵引型全混日粮搅拌机 | 9JQL-10.0 | 搅拌仓容积10立方，配套动力大于等于48KW | 28100 | 18730 | 部20170579
1180 | 畜牧机械 | 饲料（草）加工机械设备 | 饲料制备（搅拌）机 | 9M3-12M3饲料全混合日粮制备机 | 中机美诺科技股份有限公司 | 全混合日粮制备机 | 5350 | 外形尺寸（长X宽X高）：5110mmX2620mmX2310mm；搅龙转速：41r/min；搅拌仓容积：10m^3；配套动力：≥44.1kw；刀片数量：9片；结构质量：3300kg | 28100 | 18730 | 部20170057
1181 | 畜牧机械 | 饲料（草）加工机械设备 | 饲料制备（搅拌）机 | 12M3及以上饲料全混合日粮制备机 | 天津库恩农业机械有限公司 | 全混日粮饲料搅拌机 | Euromix I 1270 | 外形尺寸（长×宽×高）:4470×1990×3190mm; 结构质量:3160kg; 搅龙转速:29r/min; 搅拌仓容积:12m3 结构型式:牵引立式; 配套动力范围:≥60kw | 35000 | 23330 | 部2015064
1182 | 畜牧机械 | 饲料（草）加工机械设备 | 饲料制备（搅拌）机 | 12M3及以上饲料全混合日粮制备机 | 天津库恩农业机械有限公司 | 全混日粮饲料搅拌机 | Profile 20.2.DS | 搅龙数量：2； 动力： 拖拉机或电机（88-111kw) 类型：牵引 | 35000 | 23330 | 黑垦鉴2019096
1183 | 畜牧机械 | 饲料（草）加工机械设备 | 饲料制备（搅拌）机 | 12M3及以上饲料全混合日粮制备机 | 石家庄诺达机械设备有限公司 | 全日粮饲料制备机 | 9TMRW-14 | 序号 项目 计量单位 设计值 1 规格型号 / 9TMRW-14 2 外形尺寸（长*宽*高） mm 6100*2100*3300 3 结构质量 Kg 3100 4 搅龙转速 r/min 18 5 搅拌仓容积 立方 14 6 结构形式 / 卧式 7 配套动力范围 KW 22 8 刀片形式 | 35000 | 23330 | 2015T-023
1184 | 畜牧机械 | 饲料（草）加工机械设备 | 饲料制备（搅拌）机 | 12M3及以上饲料全混合日粮制备机 | 石家庄诺达机械设备有限公司 | 全日粮饲料制备机 | 9TMRW-12 | 序号 项目 计量单位 设计值 1 规格型号 / 9TMRW-12 2 外形尺寸（长×宽×高） mm 4400×2000×2700 3 结构质量 kg 2800 4 搅龙转速 r/min 18 5 搅拌仓容积 m³ 12 6 结构形式 / 卧式 7 配套动力范围 KW 22 8 刀片型式 / 梅花刀 9 刀片数量（片） / 55 10 配套动力形式 / 电动机 | 35000 | 23330 | 冀2016T—003
1185 | 畜牧机械 | 饲料（草）加工机械设备 | 饲料制备（搅拌）机 | 12M3及以上饲料全混合日粮制备机 | 淄博翔宇机械有限公司 | 全混合日粮制备机 | 9JQL-30 | 立式混合机。搅拌仓容积：30m3，形式：拖拉机牵引式，搅拌仓仓体外形尺寸（长×宽×高）：6220×2650×2580mm，配套功率：132-154kw，搅龙数量：2个，轮胎规格：275/70 R22.5，轮距：1660mm | 35000 | 23330 | 黑垦鉴2019047
1186 | 畜牧机械 | 饲料（草）加工机械设备 | 饲料制备（搅拌）机 | 12M3及以上饲料全混合日粮制备机 | 淄博翔宇机械有限公司 | 全混合日粮制备机 | 9JQL-22 | 立式混合机。搅拌仓容积：22m3，形式：拖拉机牵引式，搅拌仓仓体外形尺寸（长×宽×高）：5700×2590×2100mm，配套功率：95-115kw，搅龙数量：2个，轮胎规格：275/70 R22.5，轮距：1660mm | 35000 | 23330 | 黑垦鉴2019046
1187 | 畜牧机械 | 饲料（草）加工机械设备 | 饲料制备（搅拌）机 | 12M3及以上饲料全混合日粮制备机 | 淄博翔宇机械有限公司 | 全混日粮制备机 | 9JQL-12 | 立式混合机。搅拌仓容积：12m3，形式：拖拉机牵引式，搅拌仓仓体外形尺寸（长×宽×高）：3675×2250×2240mm，配套功率：≥55kw，搅龙数量：1个，轮胎规格：15.0/55-17，轮距：1700mm | 35000 | 23330 | 黑垦鉴2017024
1188 | 畜牧机械 | 饲料（草）加工机械设备 | 饲料制备（搅拌）机 | 12M3及以上饲料全混合日粮制备机 | 淄博翔宇机械有限公司 | 全混日粮制备机 | 9JQL-24 | 立式混合机。搅拌仓容积：24m3，形式：拖拉机牵引式，搅拌仓仓体外形尺寸（长×宽×高）：5900×2250×2245mm，配套功率：≥110kw，搅龙数量：2个，轮胎规格：275/70R22.5，轮距：1660mm | 35000 | 23330 | 黑垦鉴2017025
1189 | 畜牧机械 | 饲料（草）加工机械设备 | 饲料制备（搅拌）机 | 12M3及以上饲料全混合日粮制备机 | 北京国科诚泰农牧设备有限公司 | 立式牵引式全混合日粮饲料制备机 | 9JQL-21 | 型式：立式牵引式（立式固定式）；搅龙数量：2个；搅拌仓仓体尺寸：5575mm*2448mm*2049mm； | 35000 | 23330 | 部20171257
1190 | 畜牧机械 | 饲料（草）加工机械设备 | 饲料制备（搅拌）机 | 12M3及以上饲料全混合日粮制备机 | 中国农业机械化科学研究院呼和浩特分院有限公司 | 牵引型全混日粮搅拌机 | 9JQL-12.0 | 搅拌仓容积12立方，配套动力大于等于48KW | 35000 | 23330 | 部20170580
1191 | 畜牧机械 | 饲料（草）加工机械设备 | 饲料制备（搅拌）机 | 12M3及以上饲料全混合日粮制备机 | 中国农业机械化科学研究院呼和浩特分院有限公司 | 牵引型全混日粮搅拌机 | 9JQL-16.0 | 搅拌仓容积16立马，配套动力大于等于66KW | 35000 | 23330 | 内蒙古2016-044
1192 | 畜牧机械 | 饲料（草）加工机械设备 | 饲料制备（搅拌）机 | 12M3及以上饲料全混合日粮制备机 | 上海伐利牧业技术设备有限公司 | 立式拖拉机牵引全混合日粮饲料配制机 | Mixell 12 | 机具名称：立式拖拉机牵引式全混合日粮饲料配制机；规格型号：Mixell 12；外形尺寸：5220X2450X2750mm；结构质量：3800KG；搅龙转速：30r/min;搅拌仓容积：12m3；结构形式：立式；配套动力范围：55-65kw；配套动力输出转速：540r/min;刀片形式：螺旋形或盘旋形；刀片数量：13片 | 35000 | 23330 | 部2015012
1193 | 畜牧机械 | 饲料（草）加工机械设备 | 饲料制备（搅拌）机 | 12M3及以上饲料全混合日粮制备机 | 中机美诺科技股份有限公司 | 全混合日粮制备机 | 5425 | 外形尺寸（长X宽X高）：5380mmX2740mmX2460mm；搅龙转速：41r/min；搅拌仓容积：12.7m^3；配套动力：≥51.5kw；刀片数量：9片；结构质量：3400kg | 35000 | 23330 | 部20170058
1194 | 畜牧机械 | 饲料（草）加工机械设备 | 饲料制备（搅拌）机 | 12M3及以上饲料全混合日粮制备机 | 青岛郁金香机械有限公司 | 全混合日粮饲料制备机 | 9JGL-24 | 搅拌仓容积:24M3；搅拌仓外形尺寸(长*宽*高):5450MM*2270MM*2360MM；配套动力型式:电机；额定功率:45KW+45KW；额定转速:1460R/MIN；搅龙数量:2个；刀片数量：12大32小 | 35000 | 23330 | 部20180040
1195 | 畜牧机械 | 饲料（草）加工机械设备 | 饲料制备（搅拌）机 | 12M3及以上饲料全混合日粮制备机 | 青岛郁金香机械有限公司 | 全混合日粮饲料制备机 | 9HL-12 | 搅拌仓容积:12M3；搅拌仓外形尺寸(长*宽*高):4635MM*2660MM*2860MM；结构质量:3780KG；搅龙转速:20-25r/min；配套动力形式:拖拉机或电机,功率范围:≧55KW(拖拉机)或≧30KW(电机)；刀片数量:6大16小 | 35000 | 23330 | 内蒙古2016-021
1196 | 畜牧机械 | 饲料（草）加工机械设备 | 饲料制备（搅拌）机 | 12M3及以上饲料全混合日粮制备机 | 青岛郁金香机械有限公司 | 全混合日粮饲料制备机 | 9JGL-20 | 搅拌仓容积:20M3；搅拌仓外形尺寸(长*宽*高):5230MM*2050MM*2290MM； 配套动力型式:电机；额定功率:30+30KW；额定转速:1460R/MIN；搅龙数量:2个；刀片数量：12大32小 | 35000 | 23330 | 部20180042
1197 | 畜牧机械 | 饲料（草）加工机械设备 | 饲料制备（搅拌）机 | 12M3及以上饲料全混合日粮制备机 | 青岛郁金香机械有限公司 | 全混合日粮饲料制备机 | 9JQL-36 | 搅拌仓容积：36M3；搅拌仓外形尺寸（长*宽*高）：070mm*2320mm*2090mm;配套动力型式：拖拉机，功率范围：≧132KW；搅龙数量：3个；轮胎规格：8.15-15；轮距：1800mm；刀片数量：18大48小 | 35000 | 23330 | 部20180039
1198 | 畜牧机械 | 饲料（草）加工机械设备 | 饲料制备（搅拌）机 | 12M3及以上饲料全混合日粮制备机 | 青岛郁金香机械有限公司 | 全混合日粮饲料制备机 | 9HL-16 | 搅拌仓容积:16M3；搅拌仓外形尺寸(长*宽*高):6420MM*2360MM*2770MM；结构质量:6390KG；搅龙转速:20-25r/min；配套动力形式:拖拉机或电机,功率范围:≧62KW(拖拉机)或≧45KW(电机)；刀片数量:10大22小 | 35000 | 23330 | 内蒙古2016-022
1199 | 畜牧机械 | 饲料（草）加工机械设备 | 饲料制备（搅拌）机 | 12M3及以上饲料全混合日粮制备机 | 青岛郁金香机械有限公司 | 全混合日粮饲料制备机 | 9JQL-20 | 搅拌仓容积:20M3；搅拌仓外形尺寸(长*宽*高):5230MM*2050MM*2290MM；牵引式配套动力型式:拖拉机,功率范围:≧62KW；搅龙数量:2个；轮胎规格:7.00-12；轮距:1570MM；刀片数量：12大32小 | 35000 | 23330 | 部20180042
1200 | 畜牧机械 | 饲料（草）加工机械设备 | 饲料制备（搅拌）机 | 12M3及以上饲料全混合日粮制备机 | 青岛郁金香机械有限公司 | 全混合日粮饲料制备机 | 9JQL-24 | 搅拌仓容积:24M3；搅拌仓外形尺寸(长*宽*高):5450MM*2270MM*2360MM；牵引式配套动力型式:拖拉机,功率范围:≧88KW；搅龙数量:2个；轮胎规格:7.00-12；轮距:1520MM；刀片数量：12大32小 | 35000 | 23330 | 部20180040
1201 | 畜牧机械 | 饲料（草）加工机械设备 | 饲料制备（搅拌）机 | 12M3及以上饲料全混合日粮制备机 | 石家庄巨牧机械有限公司 | 全日粮饲料制备机 | 9TMRW-12 | 型式：固定卧式；搅拌仓容积：12m3；搅拌仓仓体外形尺寸（长×宽×高）：4120mm×2000mm×2250mm；配套动力：1、型式：电机；2、功率范围22kw；3、转速1470r/min；搅龙数量：主搅龙：1；副搅龙：2； | 35000 | 23330 | 冀2018T-126
1202 | 畜牧机械 | 饲养机械 | 孵化机 | 10000-50000枚孵化机 | 青岛兴仪电子设备有限责任公司 | 孵化机 | EICTPC-Y23040 |  |  | 30000
1203 | 畜牧机械 | 饲养机械 | 孵化机 | 10000-50000枚孵化机 | 上海石井畜牧设备有限公司 | 箱式孵化机 | 9FU-30240 |  |  | 30000
1204 | 畜牧机械 | 饲养机械 | 孵化机 | 10000-50000枚孵化机 | 上海石井畜牧设备有限公司 | 箱式孵化机(出雏机) | 9FU-15120B |  |  | 30000
1205 | 畜牧机械 | 饲养机械 | 孵化机 | 10000-50000枚孵化机 | 上海石井畜牧设备有限公司 | 箱式孵化机 | 9FU-15120 |  |  | 30000
1206 | 畜牧机械 | 饲养机械 | 孵化机 | 10000-50000枚孵化机 | 蚌埠依爱电子科技有限责任公司 | 孵化机 | EICTPC-Y23040 |  |  | 30000
1207 | 畜牧机械 | 饲养机械 | 孵化机 | 10000-50000枚孵化机 | 蚌埠依爱电子科技有限责任公司 | 孵化机 | EIFTPC-Y34560 |  |  | 30000
1208 | 畜牧机械 | 饲养机械 | 孵化机 | 10000-50000枚孵化机 | 青岛兴仪电子设备有限责任公司 | 箱体式孵化机 | EIF(C)DMS-12096 |  |  | 30000
1209 | 畜牧机械 | 饲养机械 | 孵化机 | 10000-50000枚孵化机 | 青岛兴仪电子设备有限责任公司 | 箱体式孵化机 | EIF(C)DMS-19200 |  |  | 30000
1210 | 畜牧机械 | 饲养机械 | 孵化机 | 10000-50000枚孵化机 | 青岛兴仪电子设备有限责任公司 | 孵化机 | EIF(C)PC-40320 |  |  | 30000
1211 | 畜牧机械 | 饲养机械 | 孵化机 | 10000-50000枚孵化机 | 上海石井畜牧设备有限公司 | 智能全进全出孵化机 | IPS45360智 |  |  | 30000
1212 | 畜牧机械 | 饲养机械 | 孵化机 | 10000-50000枚孵化机 | 蚌埠依爱电子科技有限责任公司 | 孵化机 | EIFXDT-Y43200 |  |  | 30000
1213 | 畜牧机械 | 饲养机械 | 孵化机 | 10000-50000枚孵化机 | 蚌埠依爱电子科技有限责任公司 | 孵化机 | EIF(C)DMS-12096 |  |  | 30000
1214 | 畜牧机械 | 饲养机械 | 孵化机 | 10000-50000枚孵化机 | 蚌埠依爱电子科技有限责任公司 | 孵化机 | EIF(C)DMS-19200 |  |  | 30000
1215 | 畜牧机械 | 饲养机械 | 孵化机 | 10000-50000枚孵化机 | 蚌埠依爱电子科技有限责任公司 | 孵化机 | EIF(C)TPC-40320 |  |  | 30000
1216 | 畜牧机械 | 饲养机械 | 孵化机 | 10000-50000枚孵化机 | 青岛兴仪电子设备有限责任公司 | 孵化机 | EICXDH-15120 |  |  | 30000
1217 | 畜牧机械 | 饲养机械 | 孵化机 | 10000-50000枚孵化机 | 青岛兴仪电子设备有限责任公司 | 孵化机 | EIFTPC-Y34560 |  |  | 30000
1218 | 畜牧机械 | 饲养机械 | 孵化机 | 10000-50000枚孵化机 | 青岛兴仪电子设备有限责任公司 | 孵化机 | EIFXDT-Y43200 |  |  | 30000
1219 | 畜牧机械 | 饲养机械 | 孵化机 | 孵化数≥50000枚孵化机 | 上海石井畜牧设备有限公司 | 箱式孵化机 | 9FU-90720 |  |  | 70000
1220 | 畜牧机械 | 饲养机械 | 孵化机 | 孵化数≥50000枚孵化机 | 上海石井畜牧设备有限公司 | 箱式孵化机 | 9FU-60480 |  |  | 70000
1221 | 畜牧机械 | 饲养机械 | 孵化机 | 孵化数≥50000枚孵化机 | 蚌埠依爱电子科技有限责任公司 | 孵化机 | EIFTPC-Y69120 |  |  | 70000
1222 | 畜牧机械 | 饲养机械 | 孵化机 | 孵化数≥50000枚孵化机 | 蚌埠依爱电子科技有限责任公司 | 孵化机 | EIFTPC-60480 |  |  | 70000
1223 | 畜牧机械 | 饲养机械 | 孵化机 | 孵化数≥50000枚孵化机 | 青岛兴仪电子设备有限责任公司 | 孵化机 | EIFXDT-90720 |  |  | 70000
1224 | 畜牧机械 | 饲养机械 | 孵化机 | 孵化数≥50000枚孵化机 | 上海石井畜牧设备有限公司 | 巷道式孵化机 | IPS90720 |  |  | 70000
1225 | 畜牧机械 | 饲养机械 | 孵化机 | 孵化数≥50000枚孵化机 | 青岛兴仪电子设备有限责任公司 | 孵化机 | EIFTPC-120960 |  |  | 70000
1226 | 畜牧机械 | 饲养机械 | 孵化机 | 孵化数≥50000枚孵化机 | 蚌埠依爱电子科技有限责任公司 | 孵化机 | EIFXDT-90720 |  |  | 70000
1227 | 畜牧机械 | 饲养机械 | 孵化机 | 孵化数≥50000枚孵化机 | 蚌埠依爱电子科技有限责任公司 | 孵化机 | EIFTPC-120960 |  |  | 70000
1228 | 畜牧机械 | 饲养机械 | 孵化机 | 孵化数≥50000枚孵化机 | 蚌埠依爱电子科技有限责任公司 | 孵化机 | EICTPC-60480 |  |  | 70000
1229 | 畜牧机械 | 饲养机械 | 孵化机 | 孵化数≥50000枚孵化机 | 青岛兴仪电子设备有限责任公司 | 孵化机 | EIFTPC-60480 |  |  | 70000
1230 | 畜牧机械 | 饲养机械 | 孵化机 | 孵化数≥50000枚孵化机 | 青岛兴仪电子设备有限责任公司 | 孵化机 | EICTPC-60480 |  |  | 70000
1231 | 畜牧机械 | 饲养机械 | 孵化机 | 孵化数≥50000枚孵化机 | 青岛兴仪电子设备有限责任公司 | 孵化机 | EIFTPC-Y69120 |  |  | 70000
1232 | 畜牧机械 | 饲养机械 | 粪污固液分离机 | 电机总功率5kW-10kW固液分离机 | 江苏兴农环保科技股份有限公司 | 移动式畜牧粪便处理机 | 9FL-180 | 配套动力(KW)主机:5.5泵:3工作腔直径(MM)180工作效率(M3/H)牛粪水:4-6猪粪水:5-12鸡粪水:2-4电源(V)380转速(RPM/MIN)1440整机重量(KG)880适用范围畜禽粪水、生活垃圾、蓝藻等固液分离 | 3500 | 2330 | 苏农机（2015）第（0187）号
1233 | 畜牧机械 | 饲养机械 | 粪污固液分离机 | 电机总功率5kW-10kW固液分离机 | 江苏兴农环保科技股份有限公司 | 移动式畜牧粪便处理机 | 9FL-260 | 配套动力(KW)主机:7.5泵:3-4工作腔直径(MM)260工作效率(M3/H)牛粪水:7-10猪粪水:15-20鸡粪水:5-7电源(V)380转速(RPM/MIN)1440整机重量(KG)960适用范围畜禽粪水、生活垃圾、蓝藻等固液分离 | 3500 | 2330 | 苏农机（2015）第（0188）号
1234 | 畜牧机械 | 饲养机械 | 粪污水处理设备 | 养猪场20t粪水 | 河北满鹏环保设备有限公司 | 粪污水处理设备 | ZFW-15T |  |  | 313333
1235 | 畜牧机械 | 饲养机械 | 粪污水处理设备 | 养猪场50t粪水 | 河北满鹏环保设备有限公司 | 粪污水处理设备 | ZFW-50T |  |  | 825000
1236 | 畜牧机械 | 饲养机械 | 粪污水处理设备 | 牛场20t粪水 | 河北满鹏环保设备有限公司 | 粪污水处理设备 | NFW-15T |  |  | 346667
1237 | 畜牧机械 | 饲养机械 | 粪污水处理设备 | 牛场50t粪水 | 河北满鹏环保设备有限公司 | 粪污水处理设备 | NFW-45T |  |  | 823333
1238 | 畜牧机械 | 饲养机械 | 粪污水处理设备 | 牛场75-80t粪水 | 河北满鹏环保设备有限公司 | 粪污水处理设备 | NFW-75T |  |  | 1473333
1239 | 畜牧机械 | 粪污处理及资源化利用设备 | 有机肥加工设备 | 有机肥发酵罐 | 威海高赛金属制品有限公司 | 有机废弃物好氧发酵装置 | GOLD-90 |  |  | 100872
1240 | 畜牧机械 | 粪污处理及资源化利用设备 | 有机肥加工设备 | 有机肥发酵罐 | 河北满鹏环保设备有限公司 | 有机肥发酵罐 | FJG-20000L |  |  | 100872
1241 | 畜牧机械 | 粪污处理及资源化利用设备 | 有机肥加工设备 | 槽式翻抛机 | 河北满鹏环保设备有限公司 | 槽式翻抛机 | FPC-3000 |  |  | 22167
1242 | 畜牧机械 | 粪污处理及资源化利用设备 | 有机肥加工设备 | 链式翻抛机 | 河北满鹏环保设备有限公司 | 链式翻抛机 | FPL-3600 |  |  | 113750
1243 | 畜牧机械 | 粪污处理及资源化利用设备 | 有机肥加工设备 | 履带式翻堆机 | 河北满鹏环保设备有限公司 | 履带式翻堆机 | FDLD-2600 |  |  | 43125
1244 | 畜牧机械 | 粪污处理及资源化利用设备 | 有机肥加工设备 | 有机肥加工成套设备 | 北京润泽鑫业环保科技发展有限公司 | 发酵舱固废处理成套系统（D型） | RZXY-FGCA-9500D |  |  | 166250
1245 | 畜牧机械 | 粪污处理及资源化利用设备 | 有机肥加工设备 | 有机肥加工成套设备 | 河北满鹏环保设备有限公司 | 有机肥加工成套设备 | JGT-80 |  |  | 166250
1246 | 畜牧机械 | 粪污处理及资源化利用设备 | 有机肥加工设备 | 有机肥加工成套设备 | 北京润泽鑫业环保科技发展有限公司 | 发酵舱固废处理成套系统（T型） | RZXY-FGCA-9500T |  |  | 166250
1247 | 畜牧机械 | 粪污处理及资源化利用设备 | 有机肥加工设备 | 有机肥加工成套设备 | 台州市一鸣机械股份有限公司 | 有机肥加工成套设备 | 11JF-3 |  |  | 166250
1248 | 畜牧机械 | 粪污处理及资源化利用设备 | 有机肥加工设备 | 有机肥制粒成套设备 | 河北满鹏环保设备有限公司 | 有机肥制粒成套设备 | ZLT-1200 |  |  | 136100
1249 | 畜牧机械 | 粪污处理及资源化利用设备 | 有机肥加工设备 | 有机肥制粒成套设备 | 台州市一鸣机械股份有限公司 | 有机肥制粒成套设备 | HM-BX90-I |  |  | 136100
1250 | 畜牧机械 | 粪污处理及资源化利用设备 | 有机肥加工设备 | 有机肥木材粉碎加工成套设备 | 河北满鹏环保设备有限公司 | 有机肥木材粉碎加工成套设备 | FST-700 |  |  | 98050
1251 | 畜牧机械 | 粪污处理及资源化利用设备 | 有机肥加工设备 | 有机肥木材粉碎加工成套设备 | 台州市一鸣机械股份有限公司 | 有机肥木材粉碎加工成套设备 | 13MF-800 |  |  | 98050
1252 | 畜牧机械 | 粪污处理及资源化利用设备 | 有机肥加工设备 | 有机肥秸秆揉丝加工成套设备 | 河北满鹏环保设备有限公司 | 有机肥秸秆揉丝加工成套设备 | RST-400 |  |  | 59800
1253 | 畜牧机械 | 粪污处理及资源化利用设备 | 有机肥加工设备 | 有机肥秸秆揉丝加工成套设备 | 台州市一鸣机械股份有限公司 | 有机肥秸杆揉丝加工成套设备 | 9RSZ-1.0 |  |  | 59800
1254 | 畜牧机械 | 粪污处理及资源化利用设备 | 有机肥加工设备 | 有机肥灌装设备 | 河北满鹏环保设备有限公司 | 有机肥灌装设备 | GZ-80G |  |  | 385000
1255 | 水产机械 | 水产养殖机械 | 水体净化处理设备 | 100m³/h | 中山赫朗环保技术有限公司 | 水体净化处理设备 | HWZ-100S |  |  | 288800
1256 | 水产机械 | 水产养殖机械 | 水体净化处理设备 | 250m³/h | 中山赫朗环保技术有限公司 | 水体净化处理设备 | HWZ-250S |  |  | 932400
1257 | 水产机械 | 水产养殖机械 | 水体净化处理设备 | 500m³/h | 中山赫朗环保技术有限公司 | 水体净化处理设备 | HWZ-500S |  |  | 1256000
1258 | 农业废弃物利用处理设备 | 废弃物处理设备 | 病死畜禽无害化处理设备 | 处理量100kg-400kg病死畜禽无害化处理设备 | 安徽银穗农业机械制造有限公司 | 病死畜禽无害化处理设备 | 11FXC-0.5 | 外形尺寸（长×宽×高）2650×1150×2020(mm);批次最大处理量:100kg;处理室容积 550L | 25000 | 16670 | 2018TJ643
1259 | 农业废弃物利用处理设备 | 废弃物处理设备 | 病死畜禽无害化处理设备 | 处理量400kg-800kg病死畜禽无害化处理设备 | 江苏常禾农业科技有限公司 | 病死畜禽无害化处理机 | 11FJX-0.55 | 处理量：0.55t/批、废气处理：高温+冷却雾化、处理手段:机械切割+生化降解+脱水、驱动功率:4KW、加热功率:9KW、灭菌功率:1.68KW、 | 35000 | 23330 | 苏农机（2019）第（0248）号
1260 | 农业废弃物利用处理设备 | 废弃物处理设备 | 病死畜禽无害化处理设备 | 处理量800kg及以上病死畜禽无害化处理设备 | 江苏常禾农业科技有限公司 | 病死畜禽无害化处理机 | 11FJX-2.1 | 处理量：2.1t/批、废气处理：高温+冷却雾化、处理手段:机械切割+生化降解+脱水、驱动功率:11KW、加热功率:15KW、灭菌功率:1.68KW、 | 50000 | 33330 | 苏农机（2019）第（0249）号
1261 | 农业废弃物利用处理设备 | 废弃物处理设备 | 病死畜禽无害化处理设备 | 处理量800kg及以上病死畜禽无害化处理设备 | 安徽银穗农业机械制造有限公司 | 病死畜禽无害化处理设备 | 11FXC-2.3 | 外形尺寸（长×宽×高）3520×1320×2350(mm);处理室容积 2300 L,批次最大处理量 1050kg | 50000 | 33330 | 2018TJ644
1262 | 设施农业设备 | 温室大棚设备 | 电动卷帘机 | 卷帘机 | 天津市三元机电设备制造有限公司 | 日光温室卷帘机 | SY-120 | 卷帘机一台：功率:1.5KW; 电压：380；转速：0.8r/min;扭矩：6800N,m 摆臂一副；卷轴60米 | 240 |  | TJ-2015T-7
1263 | 动力机械 | 拖拉机 | 轮式拖拉机（不含皮带传动轮式拖拉机） | (20-30)马力两轮驱动拖拉机 | 雷沃重工股份有限公司 | 轮式拖拉机 | 现：TC250（原：HT250） | 驱动方式：两轮驱动；功率（kw）：18.8 结构尺寸（mm）：3295*1440*2450；整机质量（kg）：1400；轴距（mm）：1735；前后轮轮距（mm）：1000、1100、1200/960-1300（常用轮距：1000/1100）；档位数（前进/倒退/爬行）：8/2/0：轮胎规格（前轮/后轮）：6.0-16/11.2-24 | 5400 |  | 部20180602
1264 | 动力机械 | 拖拉机 | 轮式拖拉机（不含皮带传动轮式拖拉机） | (20-30)马力两轮驱动拖拉机 | 山东时风（集团）有限责任公司 | 轮式拖拉机 | SF250C | 扬动YD3B25V2国Ⅲ、风云机罩、前轮500-15后轮9.5-24、机械转向、单速输出、 便携前配重、单层后配重 | 5400 |  | 部20171843
1265 | 动力机械 | 拖拉机 | 轮式拖拉机（不含皮带传动轮式拖拉机） | (30-40)马力两轮驱动拖拉机 | 江苏悦达智能农业装备有限公司 | 轮式拖拉机 | 黄海金马-300D | 发动机JD2E6N6功率22.06千瓦；两轮驱动前进8个挡倒退2个挡；直联式干式单作用,动力输出轴后置非独立式,大棚用 | 9300 |  | 部2015802
1266 | 动力机械 | 拖拉机 | 轮式拖拉机（不含皮带传动轮式拖拉机） | (30-40)马力两轮驱动拖拉机 | 山东时风（集团）有限责任公司 | 轮式拖拉机 | SF350C | 风云机罩、前轮500-15后轮9.5-24、机械转向、单速输出, 便携前配重、单层后配重 | 9300 |  | 部20152659
1267 | 动力机械 | 拖拉机 | 轮式拖拉机（不含皮带传动轮式拖拉机） | (30-40)马力两轮驱动拖拉机 | 江苏悦达智能农业装备有限公司 | 轮式拖拉机 | YB300 | 发动机ZN390BT/JD3B3M2功率22.1千瓦；两轮驱动前进8个挡倒退2个挡；直联式干式单作用,动力输出轴后置非独立式 | 9300 |  | 苏农机（2018）第（0488）号
1268 | 动力机械 | 拖拉机 | 轮式拖拉机（不含皮带传动轮式拖拉机） | (30-40)马力两轮驱动拖拉机 | 约翰迪尔（宁波）农业机械有限公司 | 轮式拖拉机 | B350 | 整机轮距(前轮/后轮)（mm）：1190～1490/1230～1430；整机前轴质量/后轴质量(kg):548/822;燃油箱容积(L):40 | 9300 |  | 部2015224
1269 | 动力机械 | 拖拉机 | 轮式拖拉机（不含皮带传动轮式拖拉机） | (30-40)马力两轮驱动拖拉机 | 约翰迪尔（宁波）农业机械有限公司 | 轮式拖拉机 | 300 | 整机最大配重（前/后）（kg）：0/240；工作装置动力输出轴转速（r/min）：540/720；传动系最终传动方式（前/后）：内置式，单级外啮合直齿圆柱齿轮式 | 9300 |  | 部20160724
1270 | 动力机械 | 拖拉机 | 轮式拖拉机（不含皮带传动轮式拖拉机） | (30-40)马力两轮驱动拖拉机 | 第一拖拉机股份有限公司 | 轮式拖拉机 | ME350 | 功率：25.74kw/35马力；驱动形式：两轮驱动 | 9300 |  | 部20171314
1271 | 动力机械 | 拖拉机 | 轮式拖拉机（不含皮带传动轮式拖拉机） | (30-40)马力两轮驱动拖拉机 | 第一拖拉机股份有限公司 | 轮式拖拉机 | ME300 | 功率：22.1kw/30马力；驱动形式：两轮驱动 | 9300 |  | 部20171341
1272 | 动力机械 | 拖拉机 | 轮式拖拉机（不含皮带传动轮式拖拉机） | (30-40)马力两轮驱动拖拉机 | 第一拖拉机股份有限公司 | 轮式拖拉机 | SK300 | 功率：22.1kw/30马力；驱动形式：两轮驱动 | 9300 |  | 部20171342
1273 | 动力机械 | 拖拉机 | 轮式拖拉机（不含皮带传动轮式拖拉机） | (30-40)马力两轮驱动拖拉机 | 第一拖拉机股份有限公司 | 轮式拖拉机 | SK350 | 功率：25.8kw/35马力；驱动形式：两轮驱动 | 9300 |  | 部2015212
1274 | 动力机械 | 拖拉机 | 轮式拖拉机（不含皮带传动轮式拖拉机） | (30-40)马力两轮驱动拖拉机 | 江苏悦达智能农业装备有限公司 | 轮式拖拉机 | 黄海金马—300A | 发动机功率22.1千瓦;两轮驱动前进8个挡倒退2个挡;直联式干式单作用，动力输出轴后置非独立式 | 9300 |  | 部20160665
1275 | 动力机械 | 拖拉机 | 轮式拖拉机（不含皮带传动轮式拖拉机） | (30-40)马力两轮驱动拖拉机 | 雷沃重工股份有限公司 | 轮式拖拉机 | M350-E | 驱动方式：两轮驱动；功率（kw）：25.8KW 结构尺寸（mm）：3450*1370*1875；整机质量（kg）：1480；轴距（mm）：1765；前后轮轮距（mm）：1080/1010；档位数（前进/倒退/爬行）：8/8/0：轮胎规格（前轮/后轮）：6.0-16/11.2-24 | 9300 |  | 部20151973
1276 | 动力机械 | 拖拉机 | 轮式拖拉机（不含皮带传动轮式拖拉机） | (30-40)马力两轮驱动拖拉机 | 雷沃重工股份有限公司 | 轮式拖拉机 | M300-E | 驱动方式：两轮驱动；功率（kw）：22.1KW 结构尺寸（mm）：3420*1400*1850；整机质量（kg）：1600；轴距（mm）：1713；前后轮轮距（mm）：860-1243/840-1243；档位数（前进/倒退/爬行）：8/8/0：轮胎规格（前轮/后轮）：6.0-16/11.2-24 | 9300 |  | 部20160190
1277 | 动力机械 | 拖拉机 | 轮式拖拉机（不含皮带传动轮式拖拉机） | (30-40)马力两轮驱动拖拉机 | 天津拖拉机制造有限公司 | 轮式拖拉机 | TN300 | 1.外廓尺寸：3330mm×1350mm×1950mm，2. 驱动型式:4×2两轮驱动，3.配套功率：22.06kW (30马力，排放标准：国Ⅲ)，4.发动机型号：JD3B3M2, 制造商:江苏农华智慧农业科技股份有限公司，(可选：发动机型号：3TE30,配套功率：22.1kW，制造商:山东华源莱动内燃机有限公司，排放标准：国Ⅲ，发动机型式核准证书号:CN FC G3 0407 02 0002)，5.轴距：1695mm，6.最小使用质量:1310kg，7.配重:48kg/140kg，8.档位数:8/2/0，9.变速箱型式: 滑移齿轮（部分啮合套 | 9300 |  | 部20152876
1278 | 动力机械 | 拖拉机 | 轮式拖拉机（不含皮带传动轮式拖拉机） | (30-40)马力两轮驱动拖拉机 | 山拖农机装备有限公司 | 轮式拖拉机 | TS350 | 外型尺寸（mm）：3195×1750×2280； 驱动方式：两轮驱动; 功率（KW）:25.8（国三）; 轴距（mm）:1840; 最小使用质量（kg）:1440 | 9300 |  | 部20151828
1279 | 动力机械 | 拖拉机 | 轮式拖拉机（不含皮带传动轮式拖拉机） | (30-40)马力两轮驱动拖拉机 | 山拖农机装备有限公司 | 轮式拖拉机 | TS300-H | 外型尺寸（mm）：3250×1510×2395； 驱动方式：两轮驱动; 功率（KW）:22.1或选装22.06（国三）; 轴距（mm）:1787; 最小使用质量（kg）:1438 | 9300 |  | 部20171831
1280 | 动力机械 | 拖拉机 | 轮式拖拉机（不含皮带传动轮式拖拉机） | (30-40)马力两轮驱动拖拉机 | 山拖农机装备有限公司 | 轮式拖拉机 | TS300 | 外型尺寸（mm）：3360×1460×2300； 驱动方式：两轮驱动; 功率（KW）:22.1（国三）; 轴距（mm）:1715； 最小使用质量（kg）:1420 | 9300 |  | 部20160134
1281 | 动力机械 | 拖拉机 | 轮式拖拉机（不含皮带传动轮式拖拉机） | (30-40)马力两轮驱动拖拉机 | 山拖农机装备有限公司 | 轮式拖拉机 | TS350-H | 外型尺寸（mm）：3350×1500×2395； 驱动方式：两轮驱动; 功率（KW）:25.8（国三）; 轴距（mm）:1905; 最小使用质量（kg）:1512 | 9300 |  | 部20171830
1282 | 动力机械 | 拖拉机 | 轮式拖拉机（不含皮带传动轮式拖拉机） | (40-50)马力两轮驱动拖拉机 | 雷沃重工股份有限公司 | 轮式拖拉机 | 现：TC450（原：HT450） | 驱动方式：两轮驱动；功率（kw）：33.1KW 结构尺寸（mm）：3560*1560*1910；整机质量（kg）：1741；轴距（mm）：1840；前后轮轮距（mm）：960-1243/960-1263；档位数（前进/倒退/爬行）：8/8/0：轮胎规格（前轮/后轮）：8.3-20/11.2-28 | 10200 |  | 部20160194
1283 | 动力机械 | 拖拉机 | 轮式拖拉机（不含皮带传动轮式拖拉机） | (40-50)马力两轮驱动拖拉机 | 雷沃重工股份有限公司 | 轮式拖拉机 | 现：TC400（原：HT400） | 驱动方式：两轮驱动；功率（kw）：29.4 结构尺寸（mm）：3380*1580*2430；整机质量（kg）：1750；轴距（mm）：1795；前后轮轮距（mm）：1060、1160、1260/960-1300（常用轮距：1060/1100）；档位数（前进/倒退/爬行）：8/2/0：轮胎规格（前轮/后轮）：6.0-16/11.2-28 | 10200 |  | 部20180597
1284 | 动力机械 | 拖拉机 | 轮式拖拉机（不含皮带传动轮式拖拉机） | (40-50)马力两轮驱动拖拉机 | 江苏悦达智能农业装备有限公司 | 轮式拖拉机 | YB450 | 发动机4L68功率33.1千瓦；两轮驱动前进8个挡倒退2个挡；直联式干式单作用,动力输出轴后置非独立式 | 10200 |  | 部20181312
1285 | 动力机械 | 拖拉机 | 轮式拖拉机（不含皮带传动轮式拖拉机） | (40-50)马力两轮驱动拖拉机 | 江苏悦达智能农业装备有限公司 | 轮式拖拉机 | YB400D | 发动机ZN490BT功率29.4千瓦;两轮驱动前进8个挡倒退2个挡;直联式干式单作用，动力输出轴后置非独立式，大棚用 | 10200 |  | 苏农机（2018）第（0490）号
1286 | 动力机械 | 拖拉机 | 轮式拖拉机（不含皮带传动轮式拖拉机） | (40-50)马力两轮驱动拖拉机 | 约翰迪尔（宁波）农业机械有限公司 | 轮式拖拉机 | 400 | 整机外廓尺寸(长×宽×高)（mm）：3570×（1670～1770）×2420（高至安全架顶端）； 整机最小离地间隙（mm）：380（后桥底部）；整机挡位数(前进/倒退)：8/2 | 10200 |  | 部20160223
1287 | 动力机械 | 拖拉机 | 轮式拖拉机（不含皮带传动轮式拖拉机） | (40-50)马力两轮驱动拖拉机 | 第一拖拉机股份有限公司 | 轮式拖拉机 | MF450 | 功率：33.1kw/45马力；驱动形式：两轮驱动 | 10200 |  | 部20171332
1288 | 动力机械 | 拖拉机 | 轮式拖拉机（不含皮带传动轮式拖拉机） | (40-50)马力两轮驱动拖拉机 | 第一拖拉机股份有限公司 | 轮式拖拉机 | MF400 | 功率：29.4kw/40马力；驱动形式：两轮驱动 | 10200 |  | 部20171317
1289 | 动力机械 | 拖拉机 | 轮式拖拉机（不含皮带传动轮式拖拉机） | (40-50)马力两轮驱动拖拉机 | 江苏悦达智能农业装备有限公司 | 轮式拖拉机 | 黄海金马-400C | 发动机功率29.42千瓦;两轮驱动前进8个挡倒退2个挡;直联式干式单作用，动力输出轴后置非独立式 | 10200 |  | 部20152307
1290 | 动力机械 | 拖拉机 | 轮式拖拉机（不含皮带传动轮式拖拉机） | (40-50)马力两轮驱动拖拉机 | 第一拖拉机股份有限公司 | 轮式拖拉机 | ME400 | 功率：29.4kw/40马力；驱动形式：两轮驱动 | 10200 |  | 部2015214
1291 | 动力机械 | 拖拉机 | 轮式拖拉机（不含皮带传动轮式拖拉机） | (40-50)马力两轮驱动拖拉机 | 第一拖拉机股份有限公司 | 轮式拖拉机 | ME450 | 功率：33.1kw/45马力；驱动形式：两轮驱动 | 10200 |  | 部20160169
1292 | 动力机械 | 拖拉机 | 轮式拖拉机（不含皮带传动轮式拖拉机） | (40-50)马力两轮驱动拖拉机 | 第一拖拉机股份有限公司 | 轮式拖拉机 | ME450-1 | 功率：33.1kw/45马力；驱动形式：两轮驱动 | 10200 |  | 部20160169
1293 | 动力机械 | 拖拉机 | 轮式拖拉机（不含皮带传动轮式拖拉机） | (40-50)马力两轮驱动拖拉机 | 第一拖拉机股份有限公司 | 轮式拖拉机 | SK450 | 功率：33.1kw/45马力；驱动形式：两轮驱动 | 10200 |  | 部20180639
1294 | 动力机械 | 拖拉机 | 轮式拖拉机（不含皮带传动轮式拖拉机） | (40-50)马力两轮驱动拖拉机 | 泰安泰山国泰拖拉机制造有限公司 | 轮式拖拉机 | 泰山-400C | 外廓尺寸（长*宽*高mm）：3500×1560×2340，驱动型式：4×2轮式，配套功率（kw）：29.4，发动机商标或品牌：扬动、四达、莱动、锡柴、全柴、新柴，发动机型号： YD4R40V1、SD4BW3D1、4TE40、4TE40A、4DW91-40GG3U、4B2-40V32、4D27T31/404，轴距（mm）：1800，最小使用质量（kg）：1590，配重（kg）(前/后)：95/172，档位数（前进/倒退/爬行）：8/2，变速箱型式：（4+1）×2组成式，驾驶室：无 | 10200 |  | 部20170250
1295 | 动力机械 | 拖拉机 | 轮式拖拉机（不含皮带传动轮式拖拉机） | (40-50)马力两轮驱动拖拉机 | 第一拖拉机股份有限公司 | 轮式拖拉机 | SK400 | 功率：29.4kw/40马力；驱动形式：两轮驱动 | 10200 |  | 部20160181
1296 | 动力机械 | 拖拉机 | 轮式拖拉机（不含皮带传动轮式拖拉机） | (40-50)马力两轮驱动拖拉机 | 泰安泰山国泰拖拉机制造有限公司 | 轮式拖拉机 | 泰山-450D | 结构尺寸（长*宽*高）：3000×1320×2150（mm），整机质量：1230（kg），配套动力：33.1（KW），驱动型式：两轮驱动，轴距：1750（mm），轮距(前/后)：950、1000、1050/910-1060(mm)，最大配重（前/后）：32/34（kg），档位数（前进/倒退/爬行）：8/2/-，发动机与离合器联接方式：直联，发动机商标或品牌：扬动、莱动、锡柴、全柴、新柴、四达、扬动、常柴，发动机型号：YD4J45V2、4TE45、4TE45A、4DW91-45GG3U、4DW91-45GG33、4B2-45V32、4D30T31/454、SD4DW3D2、SD4DW3D1、YD4C45V3、4L68，转向系型式：液压转向，离合器型式：单片、干式、单作用，变速箱型式：直齿（4+1）×2平面组合式，变速箱换挡方式：啮合套换挡，机架型式：无架式，轮胎型号（前轮/后轮）： 4.50-12/9.5-16，液压悬挂系统型式：半分置式，悬挂装置型式：后置三点悬挂，调节方式：综合调节，液压输出装置：/，动力输出轴型式：后置非独立式，动力输出轴转速：540/760（r/min） | 10200 |  | 部20170626
1297 | 动力机械 | 拖拉机 | 轮式拖拉机（不含皮带传动轮式拖拉机） | (40-50)马力两轮驱动拖拉机 | 泰安泰山国泰拖拉机制造有限公司 | 轮式拖拉机 | 泰山-400D | 结构尺寸（长*宽*高）：3000×1320×2150（mm），整机质量：1230（kg），配套动力：29.4（KW），驱动型式：两轮驱动，轴距：1750（mm），轮距(前/后)：950、1000、1050/910-1060(mm)，最大配重（前/后）：32/34（kg），档位数（前进/倒退/爬行）： 8/2/-，发动机与离合器联接方式：直联，发动机商标或品牌：扬动、四达、莱动、锡柴、全柴、新柴、常柴，发动机型号：YD4R40V1、SD4BW3D1、4TE40、4TE40A、4DW91-40GG3U、4DW91-40GG33、4B2-40V32、4D27T31/404、ZN490BT（国三），转向系型式：液压转向，离合器型式：单片、干式、单作用，变速箱型式：直齿（4+1）×2平面组成式，变速箱换挡方式：啮合套换挡，机架型式：无架式，轮胎型号（前轮/后轮）：4.50-12/9.5-16，液压悬挂系统型式：半分置式，悬挂装置型式：后置三点悬挂，调节方式：综合调节，液压输出装置：/，动力输出轴型式：后置非独立式，动力输出轴转速：540/760（r/min） | 10200 |  | 部20170623
1298 | 动力机械 | 拖拉机 | 轮式拖拉机（不含皮带传动轮式拖拉机） | (40-50)马力两轮驱动拖拉机 | 江苏悦达智能农业装备有限公司 | 轮式拖拉机 | YD400 | 发动机ZN490BT/JD4B4M2功率29.4千瓦;变速箱：两轮驱动前进8个挡倒退2个挡;直联式干式单作用，动力输出轴后置非独立式 | 10200 |  | 苏农机（2018）第（0491）号
1299 | 动力机械 | 拖拉机 | 轮式拖拉机（不含皮带传动轮式拖拉机） | (40-50)马力两轮驱动拖拉机 | 泰安泰山国泰拖拉机制造有限公司 | 轮式拖拉机 | 泰山-400A | 外廓尺寸（长*宽*高mm）：3500×1580×2380，驱动型式：4×2轮式，配套功率（kw）：29.4，发动机商标或品牌：扬动、四达、莱动、锡柴、全柴、新柴，发动机型号： YD4R40V1、SD4BW3D1、4TE40、4TE40A、4DW91-40GG3U、4B2-40V32、4D27T31/404，轴距（mm）：1800，最小使用质量（kg）：1600，配重（kg）(前/后)：80/172，档位数（前进/倒退/爬行）：8/8，变速箱型式：4×2×（1+1）组成式，驾驶室：无 | 10200 |  | 部20170251
1300 | 动力机械 | 拖拉机 | 轮式拖拉机（不含皮带传动轮式拖拉机） | (40-50)马力两轮驱动拖拉机 | 泰安泰山国泰拖拉机制造有限公司 | 轮式拖拉机 | 泰山-400B | 外廓尺寸（长*宽*高mm）：3450×1550×2250，驱动型式：4×2轮式，配套功率（kw）：29.4，发动机商标或品牌：扬动、四达、莱动、锡柴、全柴、新柴，发动机型号： YD4R40V1、SD4BW3D1、4TE40、4TE40A、4DW91-40GG3U、4B2-40V32、4D27T31/404，轴距（mm）：1780，最小使用质量（kg）：1420，配重（kg）(前/后)：54/135，档位数（前进/倒退/爬行）：8/2，变速箱型式：（4+1）×2组成式，驾驶室：无 | 10200 |  | 部20170253
1301 | 动力机械 | 拖拉机 | 轮式拖拉机（不含皮带传动轮式拖拉机） | (40-50)马力两轮驱动拖拉机 | 雷沃重工股份有限公司 | 轮式拖拉机 | M400-BA | 驱动方式：两轮驱动；功率（kw）：29.4KW | 10200 |  | 部20160191
1302 | 动力机械 | 拖拉机 | 轮式拖拉机（不含皮带传动轮式拖拉机） | (40-50)马力两轮驱动拖拉机 | 雷沃重工股份有限公司 | 轮式拖拉机 | M450-B | 驱动方式：两轮驱动；功率（kw）：33.1KW 结构尺寸（mm）：3980*1770*2520；整机质量（kg）：2210；轴距（mm）：1966；前后轮轮距（mm）：1150-1450/1200-1500；档位数（前进/倒退/爬行）：8/4/0：轮胎规格（前轮/后轮）：6.0-16/12.4-28 | 10200 |  | 部20160193
1303 | 动力机械 | 拖拉机 | 轮式拖拉机（不含皮带传动轮式拖拉机） | (40-50)马力两轮驱动拖拉机 | 雷沃重工股份有限公司 | 轮式拖拉机 | M400-B | 驱动方式：两轮驱动；功率（kw）：29.4KW | 10200 |  | 部20160191
1304 | 动力机械 | 拖拉机 | 轮式拖拉机（不含皮带传动轮式拖拉机） | (40-50)马力两轮驱动拖拉机 | 雷沃重工股份有限公司 | 轮式拖拉机 | HT450 | 驱动方式：两轮驱动；功率（kw）：33.1KW 结构尺寸（mm）：3560*1560*1910；整机质量（kg）：1741；轴距（mm）：1840；前后轮轮距（mm）：960-1243/960-1263；档位数（前进/倒退/爬行）：8/8/0：轮胎规格（前轮/后轮）：8.3-20/11.2-28 | 10200 |  | 部20160194
1305 | 动力机械 | 拖拉机 | 轮式拖拉机（不含皮带传动轮式拖拉机） | (40-50)马力两轮驱动拖拉机 | 雷沃重工股份有限公司 | 轮式拖拉机 | M450-B1 | 驱动方式：两轮驱动；功率（kw）：33.1KW 结构尺寸（mm）：3980*1770*2520；整机质量（kg）：2210；轴距（mm）：1966；前后轮轮距（mm）：1150-1450/1200-1500；档位数（前进/倒退/爬行）：12/12/0：轮胎规格（前轮/后轮）：6.0-16/12.4-28 | 10200 |  | 部20160193
1306 | 动力机械 | 拖拉机 | 轮式拖拉机（不含皮带传动轮式拖拉机） | (40-50)马力两轮驱动拖拉机 | 雷沃重工股份有限公司 | 轮式拖拉机 | M450-BA1 | 驱动方式：两轮驱动；功率（kw）：33.1KW 结构尺寸（mm）：3980*1770*2330；整机质量（kg）：2030；轴距（mm）：1966；前后轮轮距（mm）：1150-1450/1200-1500；档位数（前进/倒退/爬行）：12/12/0：轮胎规格（前轮/后轮）：6.0-16/12.4-28 | 10200 |  | 部20160193
1307 | 动力机械 | 拖拉机 | 轮式拖拉机（不含皮带传动轮式拖拉机） | (40-50)马力两轮驱动拖拉机 | 雷沃重工股份有限公司 | 轮式拖拉机 | M400-BA1 | 驱动方式：两轮驱动；功率（kw）：29.4KW | 10200 |  | 部20160191
1308 | 动力机械 | 拖拉机 | 轮式拖拉机（不含皮带传动轮式拖拉机） | (40-50)马力两轮驱动拖拉机 | 雷沃重工股份有限公司 | 轮式拖拉机 | M450-BA | 驱动方式：两轮驱动；功率（kw）：33.1KW 结构尺寸（mm）：3980*1770*2330；整机质量（kg）：2030；轴距（mm）：1966；前后轮轮距（mm）：1150-1450/1200-1500；档位数（前进/倒退/爬行）：8/4/0：轮胎规格（前轮/后轮）：6.0-16/12.4-28 | 10200 |  | 部20160193
1309 | 动力机械 | 拖拉机 | 轮式拖拉机（不含皮带传动轮式拖拉机） | (40-50)马力两轮驱动拖拉机 | 雷沃重工股份有限公司 | 轮式拖拉机 | M400L-E | 驱动方式：两轮驱动；功率（kw）：29.4KW 结构尺寸（mm）：3005*1290*1375；整机质量（kg）：1250；轴距（mm）：1715；前后轮轮距（mm）：1085/1088；档位数（前进/倒退/爬行）：8/2/0：轮胎规格（前轮/后轮）：5.0-15/13.6-20； | 10200 |  | 部20170245
1310 | 动力机械 | 拖拉机 | 轮式拖拉机（不含皮带传动轮式拖拉机） | (40-50)马力两轮驱动拖拉机 | 天津拖拉机制造有限公司 | 轮式拖拉机 | TN400 | 1.外廓尺寸：3295mm×1440mm×2130mm，2. 驱动型式:4×2两轮驱动，3.配套功率：29.42kW (40马力，排放标准：国Ⅲ)（可选：29.5kW，），4.发动机型号：JD4B4M2 (可选：4TE40A), 制造商:江苏农华智慧农业科技股份有限公司（可选：山东华源莱动内燃机有限公司），5.轴距：1839mm，6.最小使用质量:1795kg，7.配重:48kg/140kg，8.档位数:8/2/0，9.变速箱型式: 滑移齿轮 | 10200 |  | 部20152878
1311 | 动力机械 | 拖拉机 | 轮式拖拉机（不含皮带传动轮式拖拉机） | (40-50)马力两轮驱动拖拉机 | 第一拖拉机股份有限公司 | 轮式拖拉机 | SG400 | 功率：29.4kw/40马力；驱动形式：两轮驱动 | 10200 |  | 部20171311
1312 | 动力机械 | 拖拉机 | 轮式拖拉机（不含皮带传动轮式拖拉机） | (40-50)马力两轮驱动拖拉机 | 雷沃重工股份有限公司 | 轮式拖拉机 | M400-E | 驱动方式：两轮驱动；功率（kw）：29.4 结构尺寸（mm）：3380*1440*2530；整机质量（kg）：1530/1650；轴距（mm）：1795；前后轮轮距（mm）：1060、1160、1260/960-1300（常用轮距：1080/1160）；档位数（前进/倒退/爬行）：8/8/0：轮胎规格（前轮/后轮）：6.0-16/11.2-28 | 10200 |  | 部20180598
1313 | 动力机械 | 拖拉机 | 轮式拖拉机（不含皮带传动轮式拖拉机） | (40-50)马力两轮驱动拖拉机 | 山拖农机装备有限公司 | 轮式拖拉机 | TS400-H | 外型尺寸（mm）：3350×1500×2443； 驱动方式：两轮驱动; 功率（KW）:29.5（国三）; 轴距（mm）:1905; 最小使用质量（kg）:1595 | 10200 |  | 部20171832
1314 | 动力机械 | 拖拉机 | 轮式拖拉机（不含皮带传动轮式拖拉机） | (40-50)马力两轮驱动拖拉机 | 山拖农机装备有限公司 | 轮式拖拉机 | TS400 | 外型尺寸（mm）：3315×1700×2330； 驱动方式：两轮驱动; 功率（KW）:29.5（国三）; 轴距（mm）:1960; 最小使用质量（kg）:1560 | 10200 |  | 部20151829
1315 | 动力机械 | 拖拉机 | 轮式拖拉机（不含皮带传动轮式拖拉机） | (40-50)马力两轮驱动拖拉机 | 山拖农机装备有限公司 | 轮式拖拉机 | TS450A | 外型尺寸（mm）：3510×1510×2310； 驱动方式：两轮驱动； 功率（KW）:33.1或选装33.09（国三）； 轴距（mm）:1935； 最小使用质量（kg）:1667 | 10200 |  | 部20170613
1316 | 动力机械 | 拖拉机 | 轮式拖拉机（不含皮带传动轮式拖拉机） | (40-50)马力两轮驱动拖拉机 | 江苏悦达智能农业装备有限公司 | 轮式拖拉机 | YB400 | 发动机JD4B4M2/ZN490BT功率29.42千瓦；两轮驱动前进8个挡倒退2个挡；直联式干式单作用,动力输出轴后置非独立式 | 10200 |  | 苏农机（2018）第（0489）号
1317 | 动力机械 | 拖拉机 | 轮式拖拉机（不含皮带传动轮式拖拉机） | (40-50)马力两轮驱动拖拉机 | 山东五征集团有限公司 | 轮式拖拉机 | NA450 | 功率：45马力；驱动方式：两轮驱动；外廓尺寸（长×宽×高）：3230×1425×2067（安全架）mm；最小使用质量：1290kg；转向器型式：摆线转阀式全液压转向器；行车制动系型式：机械蹄式制动；离合器型式：干式、单片、单作用、常啮合式 | 10200 |  | 部20171541
1318 | 动力机械 | 拖拉机 | 轮式拖拉机（不含皮带传动轮式拖拉机） | (40-50)马力两轮驱动拖拉机 | 山东五征集团有限公司 | 轮式拖拉机 | TA400E | 功率：40马力；驱动方式：两轮驱动；外廓尺寸（长×宽×高）：3380×1460×2125（安全架）mm；最小使用质量：1310kg；转向器型式：摆线转阀式全液压转向器；行车制动系型式：机械蹄式制动；离合器型式：干式、单片、单作用、常啮合式 | 10200 |  | 部20171540
1319 | 动力机械 | 拖拉机 | 轮式拖拉机（不含皮带传动轮式拖拉机） | (50-60)马力两轮驱动拖拉机 | 江苏悦达智能农业装备有限公司 | 轮式拖拉机 | YD500 | 发动机4G33T功率36.8千瓦；两轮驱动前进8个挡倒退2个挡；直联式干式单作用,动力输出轴后置非独立式 | 12000 |  | 苏农机（2018）第（0492）号
1320 | 动力机械 | 拖拉机 | 轮式拖拉机（不含皮带传动轮式拖拉机） | (50-60)马力两轮驱动拖拉机 | 山东时风（集团）有限责任公司 | 轮式拖拉机 | SF500C | 四达SD4DW3D国Ⅲ、风云机罩、前轮500-15后轮9.5-24、机械转向、单速输出, 便携前配重、单层后配重 | 12000 |  | 部20190314
1321 | 动力机械 | 拖拉机 | 轮式拖拉机（不含皮带传动轮式拖拉机） | (50-60)马力两轮驱动拖拉机 | 第一拖拉机股份有限公司 | 轮式拖拉机 | SK500 | 功率：36.8kw/50马力；驱动形式：两轮驱动 | 12000 |  | 部20180638
1322 | 动力机械 | 拖拉机 | 轮式拖拉机（不含皮带传动轮式拖拉机） | (50-60)马力两轮驱动拖拉机 | 第一拖拉机股份有限公司 | 轮式拖拉机 | SK550 | 功率：40.5kw/55马力；驱动形式：两轮驱动 | 12000 |  | 部20180640
1323 | 动力机械 | 拖拉机 | 轮式拖拉机（不含皮带传动轮式拖拉机） | (50-60)马力两轮驱动拖拉机 | 第一拖拉机股份有限公司 | 轮式拖拉机 | ME500 | 功率：36.8kw/50马力；驱动形式：两轮驱动 | 12000 |  | 部20160170
1324 | 动力机械 | 拖拉机 | 轮式拖拉机（不含皮带传动轮式拖拉机） | (50-60)马力两轮驱动拖拉机 | 第一拖拉机股份有限公司 | 轮式拖拉机 | ME500-1 | 功率：36.8kw/50马力；驱动形式：两轮驱动 | 12000 |  | 部20160170
1325 | 动力机械 | 拖拉机 | 轮式拖拉机（不含皮带传动轮式拖拉机） | (50-60)马力两轮驱动拖拉机 | 第一拖拉机股份有限公司 | 轮式拖拉机 | ME550 | 功率：40.5kw/55马力；驱动形式：两轮驱动 | 12000 |  | 部20171106
1326 | 动力机械 | 拖拉机 | 轮式拖拉机（不含皮带传动轮式拖拉机） | (50-60)马力两轮驱动拖拉机 | 第一拖拉机股份有限公司 | 轮式拖拉机 | ME550-1 | 功率：40.5kw/55马力；驱动形式：两轮驱动 | 12000 |  | 部20171106
1327 | 动力机械 | 拖拉机 | 轮式拖拉机（不含皮带传动轮式拖拉机） | (50-60)马力两轮驱动拖拉机 | 泰安泰山国泰拖拉机制造有限公司 | 轮式拖拉机 | 泰山-500A | 外廓尺寸（长*宽*高mm）：3500×1580×2380，驱动型式：4×2轮式，配套功率（kw）：36.8，发动机商标或品牌：常柴、四达、莱动、锡柴、扬动、全柴、新柴，发动机型号：4G33T、SD4BW3Z1、SD4DW3D、4TE50、4TE50A、4DW93-50GG3U、YD4C50V1、4B5-50V32、4D32T31/504，轴距（mm）：1800，最小使用质量（kg）：1600，配重（kg）(前/后)：80/172，档位数（前进/倒退/爬行）：8/8，变速箱型式：4×2×（1+1）组成式，驾驶室：无 | 12000 |  | 部20170265
1328 | 动力机械 | 拖拉机 | 轮式拖拉机（不含皮带传动轮式拖拉机） | (50-60)马力两轮驱动拖拉机 | 泰安泰山国泰拖拉机制造有限公司 | 轮式拖拉机 | 泰山-500C | 外廓尺寸（长*宽*高mm）：3500×1560×2340，驱动型式：4×2轮式，配套功率（kw）：36.8，发动机商标或品牌：常柴、扬动、四达、莱动、锡柴、全柴、新柴，发动机型号：4G33T、YD4C50V1、SD4DW3D、SD4BW3Z1、4TE50、4TE50A、4DW93-50GG3U、4B5-50V32、4D32T31/504，轴距（mm）：1800，最小使用质量（kg）：1590，配重（kg）(前/后)：95/172，档位数（前进/倒退/爬行）：8/2，变速箱型式：（4+1）×2组成式，驾驶室：无 | 12000 |  | 部20170249
1329 | 动力机械 | 拖拉机 | 轮式拖拉机（不含皮带传动轮式拖拉机） | (50-60)马力两轮驱动拖拉机 | 泰安泰山国泰拖拉机制造有限公司 | 轮式拖拉机 | 泰山-500D | 结构尺寸（长*宽*高）：3250×1350×2230（mm），整机质量： 1400（kg），配套动力：36.8（kw），驱动型式：两轮轮式，轴距：1750（mm），轮距(前/后)：950、1050、1150/1050(mm)，最大配重（前/后）：32/40（kg），档位数（前进/倒退）：8/2/-，发动机与离合器联接方式：直联，发动机商标或品牌：常柴、扬动、四达、莱动、新柴、全柴、锡柴，发动机型号：4G33T、YD4C50V1、SD4DW3D、4TE50、4TE50A、4D32T31/504、4B5-50V32、SD4BW3Z1、4DW93-50GG3U，转向系型式：液压转向，离合器型式：双片、干式、双作用，变速箱型式：直齿（4+1）×2平面组合式，变速箱换挡方式：啮合套换挡 机架型式：无架式，轮胎型号（前轮/后轮）：6.00-14/13.6-16，液压悬挂系统型式：半分置式，悬挂装置型式：后置三点悬挂，调节方式：综合调节，液压输出装置：/，动力输出轴型式：后置半独立式，动力输出轴转速：540/760（r/min） | 12000 |  | 部20170624
1330 | 动力机械 | 拖拉机 | 轮式拖拉机（不含皮带传动轮式拖拉机） | (50-60)马力两轮驱动拖拉机 | 第一拖拉机股份有限公司 | 轮式拖拉机 | MF500 | 功率：36.8kw/50马力；驱动形式：两轮驱动 | 12000 |  | 部20171319
1331 | 动力机械 | 拖拉机 | 轮式拖拉机（不含皮带传动轮式拖拉机） | (50-60)马力两轮驱动拖拉机 | 第一拖拉机股份有限公司 | 轮式拖拉机 | MF550 | 功率：40.5kw/55马力；驱动形式：两轮驱动 | 12000 |  | 部20171322
1332 | 动力机械 | 拖拉机 | 轮式拖拉机（不含皮带传动轮式拖拉机） | (50-60)马力两轮驱动拖拉机 | 江苏悦达智能农业装备有限公司 | 轮式拖拉机 | YB500D | 发动机4G33T功率36.8千瓦两轮驱动前进8个挡倒退2个挡;直联式干式单作用/双作用，动力输出轴后置非独立式；大棚用 | 12000 |  | 苏农机（2018）第（0176）号
1333 | 动力机械 | 拖拉机 | 轮式拖拉机（不含皮带传动轮式拖拉机） | (50-60)马力两轮驱动拖拉机 | 江苏悦达智能农业装备有限公司 | 轮式拖拉机 | 黄海金马-500C | 发动机功率36.8千瓦;两轮驱动前进8个挡倒退2个挡;直联式干式单作用，动力输出轴后置非独立式 | 12000 |  | 部20152310
1334 | 动力机械 | 拖拉机 | 轮式拖拉机（不含皮带传动轮式拖拉机） | (50-60)马力两轮驱动拖拉机 | 雷沃重工股份有限公司 | 轮式拖拉机 | M500L-E | 驱动方式：两轮驱动；功率（kw）：36.8KW | 12000 |  | 部20151986
1335 | 动力机械 | 拖拉机 | 轮式拖拉机（不含皮带传动轮式拖拉机） | (50-60)马力两轮驱动拖拉机 | 雷沃重工股份有限公司 | 轮式拖拉机 | M500-E | 驱动方式：两轮驱动；功率（kw）：36.8KW | 12000 |  | 部20160197
1336 | 动力机械 | 拖拉机 | 轮式拖拉机（不含皮带传动轮式拖拉机） | (50-60)马力两轮驱动拖拉机 | 雷沃重工股份有限公司 | 轮式拖拉机 | M500-B | 驱动方式：两轮驱动；功率（kw）：36.8KW | 12000 |  | 部20151980
1337 | 动力机械 | 拖拉机 | 轮式拖拉机（不含皮带传动轮式拖拉机） | (50-60)马力两轮驱动拖拉机 | 天津拖拉机制造有限公司 | 轮式拖拉机 | TNW550-1 | 1.外廓尺寸:3985mm*1655mm*2480mm，2.驱动型式：4×2两轮驱动，3.配套功率：40.4kW（55马力，排放标准：国Ⅲ）,4.发动机型号:4TD55, 发动机型式核准证书号: CN FC G3 0407 04 0006;制造商：山东华源莱动内燃机有限公司，5.轴距：2008mm，6.最小使用质量:2150kg，7.配重:120kg/180kg，8.档位数:前进8/倒退4，9.变速箱换挡型式:啮合套换挡，10.安全驾驶室 | 12000 |  | 部2015872
1338 | 动力机械 | 拖拉机 | 轮式拖拉机（不含皮带传动轮式拖拉机） | (50-60)马力两轮驱动拖拉机 | 天津拖拉机制造有限公司 | 轮式拖拉机 | TNW550-2 | 1.外廓尺寸:3985mm*1655mm*2290mm，2.驱动型式：4×2两轮驱动，3.配套功率：40.4kW（55马力，排放标准：国Ⅲ）,4.发动机型号:4TD55, 发动机型式核准证书号: CN FC G3 0407 04 0006;制造商：山东华源莱动内燃机有限公司，5.轴距：2008mm，6.最小使用质量:1970kg，7.配重:120kg/180kg，8.档位数:前进8/倒退4，9.变速箱换挡型式:啮合套换挡，10.折叠式安全架 | 12000 |  | 部2015872
1339 | 动力机械 | 拖拉机 | 轮式拖拉机（不含皮带传动轮式拖拉机） | (50-60)马力两轮驱动拖拉机 | 山拖农机装备有限公司 | 轮式拖拉机 | NA500 | 外型尺寸（mm）：3387×1300×2050； 驱动方式：两轮驱动; 功率（KW）:36.8（国三）; 轴距（mm）:1786; 最小使用质量（kg）:1370 | 12000 |  | 部20190299
1340 | 动力机械 | 拖拉机 | 轮式拖拉机（不含皮带传动轮式拖拉机） | (50-60)马力两轮驱动拖拉机 | 潍坊昌荣机械有限公司 | 轮式拖拉机 | 潍河550B（原：WH550B） | 型式：4×2两轮驱动，结构尺寸（长*宽*高）：3565mm×1590mm×2413mm，轴距：2015mm，轮距（前轮/后轮）： 1300mm、1400mm、1500mm /1300mm、1400mm、1500mm，轮距（前轮/后轮）调整方式：有级可调/有级可调，最小离地间隙：396mm（后桥壳体底部），最小使用质量：1825kg，配重（最大）（前/后）：100kg/130kg，档位数（前进/倒退/爬行）：8/2/0 , 发动机与离合器联接方式：直联 ，起动方式：电起动，配套动力：40.5kW，发动机型号：4D32ZT31/554。排放阶段：第三阶段 | 12000 |  | 部2015565
1341 | 动力机械 | 拖拉机 | 轮式拖拉机（不含皮带传动轮式拖拉机） | (50-60)马力两轮驱动拖拉机 | 潍坊昌荣机械有限公司 | 轮式拖拉机 | 潍河500B | 型式：4×2两轮驱动，结构尺寸（长*宽*高）：3510mm×1590mm×2375mm，轴距：1960mm，轮距（前轮/后轮）： 1300mm、1400mm、1500mm /1300mm、1400mm、1500mm，轮距（前轮/后轮）调整方式：有级可调/有级可调，最小离地间隙：396mm（后桥底部），最小使用质量：1715kg，配重（最大）（前/后）：92kg/163kg，档位数（前进/倒退/爬行）：8/2/0 , 发动机与离合器联接方式：直联 ，起动方式：电起动，配套动力：36.8kW，发动机型号：4D32T31/504。排放阶段：第三阶段 | 12000 |  | 部20171793
1342 | 动力机械 | 拖拉机 | 轮式拖拉机（不含皮带传动轮式拖拉机） | (50-60)马力两轮驱动拖拉机 | 山拖农机装备有限公司 | 轮式拖拉机 | MC550 | 外型尺寸（mm）：3850×1670×2510； 驱动方式：两轮驱动; 功率（KW）:40.5（国三）; 轴距（mm）:2040; 最小使用质量（kg）:2380（驾驶室）；2220（安全架） | 12000 |  | 部20171542
1343 | 动力机械 | 拖拉机 | 轮式拖拉机（不含皮带传动轮式拖拉机） | (50-60)马力两轮驱动拖拉机 | 山拖农机装备有限公司 | 轮式拖拉机 | TS550A | 外型尺寸（mm）：3480×1510×2445； 驱动方式：两轮驱动; 功率（KW）:40.5（国三）; 轴距（mm）:1850; 最小使用质量（kg）:1675 | 12000 |  | 部20170323
1344 | 动力机械 | 拖拉机 | 轮式拖拉机（不含皮带传动轮式拖拉机） | (50-60)马力两轮驱动拖拉机 | 山拖农机装备有限公司 | 轮式拖拉机 | TS500A | 外型尺寸（mm）：3510×1510×2310； 驱动方式：两轮驱动; 功率（KW）:36.77或选装36.8（国三）; 轴距（mm）:1935; 最小使用质量（kg）:1667 | 12000 |  | 部20170322
1345 | 动力机械 | 拖拉机 | 轮式拖拉机（不含皮带传动轮式拖拉机） | (50-60)马力两轮驱动拖拉机 | 山东五征集团有限公司 | 轮式拖拉机 | TA500 | 功率：50马力；驱动方式：两轮驱动；外廓尺寸（长×宽×高）：3400×1525×2210（安全架）mm；最小使用质量：1500kg；转向器型式：摆线转阀式全液压转向器；行车制动系型式：机械蹄式制动；离合器型式：干式、双片、双作用、常啮合式 | 12000 |  | 部20171539
1346 | 动力机械 | 拖拉机 | 轮式拖拉机（不含皮带传动轮式拖拉机） | (50-60)马力两轮驱动拖拉机 | 山东五征集团有限公司 | 轮式拖拉机 | MD550 | 功率：55马力；驱动方式：两轮驱动；外廓尺寸（长×宽×高）：3865×1905×2570mm；最小使用质量：2480kg；转向器型式：摆线转阀式全液压转向器；制动系型式：机械操纵、湿式、盘式；离合器型式：干式、独立操纵双作用 | 12000 |  | 部20170155
1347 | 动力机械 | 拖拉机 | 轮式拖拉机（不含皮带传动轮式拖拉机） | (60-70)马力两轮驱动拖拉机 | 第一拖拉机股份有限公司 | 轮式拖拉机 | SG600G | 功率：44.1kw/60马力；驱动形式：两轮驱动 | 13800 |  | 部20171105
1348 | 动力机械 | 拖拉机 | 轮式拖拉机（不含皮带传动轮式拖拉机） | (60-70)马力两轮驱动拖拉机 | 第一拖拉机股份有限公司 | 轮式拖拉机 | ME600-1 | 功率：44.1kw/60马力；驱动形式：两轮驱动 | 13800 |  | 部20171107
1349 | 动力机械 | 拖拉机 | 轮式拖拉机（不含皮带传动轮式拖拉机） | (60-70)马力两轮驱动拖拉机 | 第一拖拉机股份有限公司 | 轮式拖拉机 | ME600 | 功率：44.1kw/60马力；驱动形式：两轮驱动 | 13800 |  | 部20171107
1350 | 动力机械 | 拖拉机 | 轮式拖拉机（不含皮带传动轮式拖拉机） | (60-70)马力两轮驱动拖拉机 | 第一拖拉机股份有限公司 | 轮式拖拉机 | MF600 | 功率：44.1kw/60马力；驱动形式：两轮驱动 | 13800 |  | 部20171320
1351 | 动力机械 | 拖拉机 | 轮式拖拉机（不含皮带传动轮式拖拉机） | (60-70)马力两轮驱动拖拉机 | 第一拖拉机股份有限公司 | 轮式拖拉机 | SK600G | 功率：44.1kw/60马力；驱动形式：两轮驱动 | 13800 |  | 部20171100
1352 | 动力机械 | 拖拉机 | 轮式拖拉机（不含皮带传动轮式拖拉机） | (60-70)马力两轮驱动拖拉机 | 江苏悦达智能农业装备有限公司 | 轮式拖拉机 | YC600D | 发动机4TD60功率44.1千瓦；两轮驱动前进8个挡倒退2个挡；直联式干式单作用,动力输出轴后置非独立式；大棚用 | 13800 |  | 苏农机（2018）第（0174）号
1353 | 动力机械 | 拖拉机 | 轮式拖拉机（不含皮带传动轮式拖拉机） | (60-70)马力两轮驱动拖拉机 | 江苏悦达智能农业装备有限公司 | 轮式拖拉机 | 黄海金马-600C | 发动机功率44.1千瓦;两驱动前进8个挡倒退2个挡;直联式干式单作用，动力输出轴后置非独立式 | 13800 |  | 部20152942
1354 | 动力机械 | 拖拉机 | 轮式拖拉机（不含皮带传动轮式拖拉机） | (60-70)马力两轮驱动拖拉机 | 雷沃重工股份有限公司 | 轮式拖拉机 | M600-B | 驱动方式：两轮驱动；功率（kw）：44.2KW | 13800 |  | 部20151982
1355 | 动力机械 | 拖拉机 | 轮式拖拉机（不含皮带传动轮式拖拉机） | (60-70)马力两轮驱动拖拉机 | 雷沃重工股份有限公司 | 轮式拖拉机 | M600L-E | 驱动方式：两轮驱动；功率（kw）：44.2KW | 13800 |  | 部20151987
1356 | 动力机械 | 拖拉机 | 轮式拖拉机（不含皮带传动轮式拖拉机） | (60-70)马力两轮驱动拖拉机 | 天津拖拉机制造有限公司 | 轮式拖拉机 | TNW600-2 | 1.外廓尺寸:3990mm*1655mm*2340mm，2.驱动型式：4×2两轮驱动，3.配套功率：44.1kW（60马力，排放标准：国Ⅲ）,4.发动机型号: 4TD60,发动机型式核准证书号: CN FC G3 0407 04 0005;制造商：山东华源莱动内燃机有限公司，5.轴距：2008mm，6.最小使用质量:1970kg，7.配重:120kg/180kg，8.档位数:前进8/倒退4，9.变速箱换挡型式:啮合套换挡，10.折叠式安全架 | 13800 |  | 部20152897
1357 | 动力机械 | 拖拉机 | 轮式拖拉机（不含皮带传动轮式拖拉机） | (60-70)马力两轮驱动拖拉机 | 山拖农机装备有限公司 | 轮式拖拉机 | NA600 | 外型尺寸（mm）：3410×1360×2100； 驱动方式：两轮驱动; 功率（KW）:44.2（国三）; 轴距（mm）:1790; 最小使用质量（kg）:1410 | 13800 |  | 部20190298
1358 | 动力机械 | 拖拉机 | 轮式拖拉机（不含皮带传动轮式拖拉机） | (60-70)马力两轮驱动拖拉机 | 天津拖拉机制造有限公司 | 轮式拖拉机 | TNW600-1 | 1.外廓尺寸:3985mm*1655mm*2240mm，2.驱动型式：4×2两轮驱动3.配套功率：44.1kW（60马力，排放标准：国Ⅲ）,4.发动机型号: 4TD60,发动机型式核准证书号: CN FC G3 0407 04 0005;制造商：山东华源莱动内燃机有限公司，5.轴距：2008mm，6.最小使用质量:2150kg，7.配重:120kg/180kg，8.档位数:前进8/倒退4，9.变速箱换挡型式:啮合套换挡，10.安全驾驶室 | 13800 |  | 部20152897
1359 | 动力机械 | 拖拉机 | 轮式拖拉机（不含皮带传动轮式拖拉机） | (60-70)马力两轮驱动拖拉机 | 山拖农机装备有限公司 | 轮式拖拉机 | TA600 | 外型尺寸（mm）：3450×1400×2262； 驱动方式：两轮驱动; 功率（KW）:44.2（国三）; 轴距（mm）:1925; 最小使用质量（kg）:1563 | 13800 |  | 部20190301
1360 | 动力机械 | 拖拉机 | 轮式拖拉机（不含皮带传动轮式拖拉机） | (60-70)马力两轮驱动拖拉机 | 山拖农机装备有限公司 | 轮式拖拉机 | NS600C | 外型尺寸（mm）：3470×1390×2420； 驱动方式：两轮驱动; 功率（KW）:44.1（国三）; 轴距（mm）:1850; 最小使用质量（kg）:1670 | 13800 |  | 部20170615
1361 | 动力机械 | 拖拉机 | 轮式拖拉机（不含皮带传动轮式拖拉机） | (60-70)马力两轮驱动拖拉机 | 山拖农机装备有限公司 | 轮式拖拉机 | TS600 | 外型尺寸（mm）：3829×1850×2570（安全架）；3850×2010×2600（驾驶室）； 驱动方式：两轮驱动 功率（KW）:44.1（国三） 轴距（mm）:2044 最小使用质量（kg）:2286（安全架）；2380（驾驶室） | 13800 |  | 部20151831
1362 | 动力机械 | 拖拉机 | 轮式拖拉机（不含皮带传动轮式拖拉机） | (60-70)马力两轮驱动拖拉机 | 山拖农机装备有限公司 | 轮式拖拉机 | TS650 | 外型尺寸（mm）：3829×1850×2570（安全架）；3850×2010×2600（驾驶室）； 驱动方式：两轮驱动 功率（KW）:47.8（国三） 轴距（mm）:2044 最小使用质量（kg）:2286（安全架）；2380（驾驶室） | 13800 |  | 部20151832
1363 | 动力机械 | 拖拉机 | 轮式拖拉机（不含皮带传动轮式拖拉机） | (70-80)马力两轮驱动拖拉机 | 雷沃重工股份有限公司 | 轮式拖拉机 | 现：M700-H（原：M700-E） | 驱动方式：两轮驱动；功率（kw）：51.5 结构尺寸（mm）：3475*1590*2350；整机质量（kg）：1590；轴距（mm）：1900；前后轮轮距（mm）：1060、1160、1260/960-1300（常用轮距：1160/1200）；档位数（前进/倒退/爬行）：8/8/0：轮胎规格（前轮/后轮）：7.50-16/12.4-28 | 15300 |  | 部20180920
1364 | 动力机械 | 拖拉机 | 轮式拖拉机（不含皮带传动轮式拖拉机） | (70-80)马力两轮驱动拖拉机 | 江苏悦达智能农业装备有限公司 | 轮式拖拉机 | YE700 | 发动机YT4B4U23/0515E功率51.5千瓦;两轮驱动前进8个挡倒退8个挡;直联式液压转向，动力输出轴半独立式 | 15300 |  | 苏农机（2018）第（0495）号
1365 | 动力机械 | 拖拉机 | 轮式拖拉机（不含皮带传动轮式拖拉机） | (70-80)马力两轮驱动拖拉机 | 江苏悦达智能农业装备有限公司 | 轮式拖拉机 | YE700-1 | 发动机YT4B4U23/0515E功率51.5千瓦;两轮驱动前进8个挡倒退8个挡;直联式液压转向，动力输出轴半独立式 | 15300 |  | 苏农机（2018）第（0495）号
1366 | 动力机械 | 拖拉机 | 轮式拖拉机（不含皮带传动轮式拖拉机） | (70-80)马力两轮驱动拖拉机 | 泰安泰山国泰拖拉机制造有限公司 | 轮式拖拉机 | 泰山-700N | 外廓尺寸（长*宽*高mm）：3850×1620×2610，驱动型式：两轮驱动，配套功率（kw）：52，发动机商标或品牌：新柴，发动机型号：4D32ZT33/704，轴距（mm）：2000，最小使用质量（kg）：2060，配重（kg）(前/后)：,75/165，档位数（前进/倒退/爬行）：8/2/无，变速箱型式：（4+1）×2组成式，机架型式：无架式 ， 驾驶室：无 | 15300 |  | 苏农机（2019）第（0055）号
1367 | 动力机械 | 拖拉机 | 轮式拖拉机（不含皮带传动轮式拖拉机） | (70-80)马力两轮驱动拖拉机 | 泰安泰山国泰拖拉机制造有限公司 | 轮式拖拉机 | 泰山-700 | 外廓尺寸（长*宽*高mm）：3910×1720×2420，驱动型式：4×2轮式 ，配套功率（kw）：51.5，发动机商标或品牌：新柴，发动机型号：A4K43T70，轴距（mm）：2040，最小使用质量（kg）：2170，配重（kg）(前/后)：200/360，档位数（前进/倒退/爬行）：12/12/0，变速箱型式：4×3×（1+1）组成式，机架型式：无架式，驾驶室：选装 | 15300 |  | 部20152046
1368 | 动力机械 | 拖拉机 | 轮式拖拉机（不含皮带传动轮式拖拉机） | (70-80)马力两轮驱动拖拉机 | 第一拖拉机股份有限公司 | 轮式拖拉机 | MK700 | 功率：51.5kw/70马力；驱动形式：两轮驱动 | 15300 |  | 部20171339
1369 | 动力机械 | 拖拉机 | 轮式拖拉机（不含皮带传动轮式拖拉机） | (70-80)马力两轮驱动拖拉机 | 雷沃重工股份有限公司 | 轮式拖拉机 | M700-A | 驱动方式：两轮驱动；功率（kw）：51.5 结构尺寸（mm）：4500mm ×1950mm ×2750mm；最小使用质量（kg）：3250；轴距（mm）：2300；前后轮轮距（mm）：1500-1530；档位数（前进-倒退-爬行）：10-10-0：轮胎规格（前轮-后轮）：6.2-20-14.9-30；驱动型式：四轮驱动；配重：240-540；变速箱型式：5*2*（1+1组成式 | 15300 |  | 部20171791
1370 | 动力机械 | 拖拉机 | 轮式拖拉机（不含皮带传动轮式拖拉机） | (70-80)马力两轮驱动拖拉机 | 雷沃重工股份有限公司 | 轮式拖拉机 | M700-AA | 驱动方式：两轮驱动；功率（kw）：51.5 结构尺寸（mm）：4500mm ×1950mm ×2750mm；最小使用质量（kg）：3050；轴距（mm）：2300；前后轮轮距（mm）：1500-1530；档位数（前进-倒退-爬行）：10-10-0：轮胎规格（前轮-后轮）：6.2-20-14.9-30；驱动型式：两轮驱动；配重：240-540；变速箱型式：5*2*（1+1）组成式 | 15300 |  | 部20171791
1371 | 动力机械 | 拖拉机 | 轮式拖拉机（不含皮带传动轮式拖拉机） | (70-80)马力两轮驱动拖拉机 | 雷沃重工股份有限公司 | 轮式拖拉机 | M700-B | 驱动方式：两轮驱动；功率（kw）：51.5kw 结构尺寸（mm）：4100*1795*2675；最小使用质量（kg）：2630；轴距（mm）：2072；前后轮轮距（mm）：1265-1408；档位数（前进-倒退-爬行）：12-12-0：轮胎规格（前轮-后轮）：6.50-20-14.9-30；驱动型式：两轮驱动；配重：144-360；变速箱型式：4*(1+1)*3组成式 | 15300 |  | 部20171790
1372 | 动力机械 | 拖拉机 | 轮式拖拉机（不含皮带传动轮式拖拉机） | (70-80)马力两轮驱动拖拉机 | 天津拖拉机制造有限公司 | 轮式拖拉机 | TN7501 | 1.外廓尺寸：4480mm×1920mm×2800mm，2.驱动型式:4×2两轮驱动，3.配套功率：56kW，（75马力，排放标准：国Ⅲ）（可选：55.2kW）4.发动机型号：PHF4056ZL6B,（可选：LR4M5U22/0552E）, 制造商:华丰动力股份有限公司（可选:一拖（洛阳）柴油机有限公司），5.轴距：2375mm，6.最小使用质量:3715kg，7.最大配重:40×4kg/380kg，8.档位数:12/6/0，9.变速箱型式:3×2×(2+1)组成式，斜齿，常啮合圆柱齿轮、啮合套换档、有变速联锁机构；10.安全驾驶室 | 15300 |  | 部20160483
1373 | 动力机械 | 拖拉机 | 轮式拖拉机（不含皮带传动轮式拖拉机） | (70-80)马力两轮驱动拖拉机 | 天津拖拉机制造有限公司 | 轮式拖拉机 | TNW750-1 | 1.外廓尺寸:4060mm*1929mm*2695mm，2.驱动型式：4×2两轮驱动，3.配套功率：55.2kW(75马力，排放标准：国Ⅲ),4.发动机型号: LR4M5U23/0552E;发动机型式核准证书号: CN FC G3 0669 05 0016;制造商：一拖（洛阳）柴油机有限公司，5.轴距：2188mm，6.最小使用质量:2870kg，7.配重: 180kg/360kg，8.档位数: 前进8/倒退2/爬前8/爬倒2，9.变速箱换挡型式:啮合套换挡，10.安全驾驶室 | 15300 |  | 部20151636
1374 | 动力机械 | 拖拉机 | 轮式拖拉机（不含皮带传动轮式拖拉机） | (70-80)马力两轮驱动拖拉机 | 天津拖拉机制造有限公司 | 轮式拖拉机 | TNW750-2 | 1.外廓尺寸: 4060mm*1929mm*2568mm，2.驱动型式：4×2两轮驱动，3.配套功率：55.2kW(75马力，排放标准：国Ⅲ),4.发动机型号: LR4M5U23/0552E;发动机型式核准证书号: CN FC G3 0669 05 0016;制造商：一拖（洛阳）柴油机有限公司，5.轴距：2188mm，6.最小使用质量:2680kg，7.配重: 180kg/360kg，8.档位数: 前进8/倒退2/爬前8/爬倒2，9.变速箱换挡型式:啮合套换挡，10.折叠式安全架 | 15300 |  | 部20151636
1375 | 动力机械 | 拖拉机 | 轮式拖拉机（不含皮带传动轮式拖拉机） | (70-80)马力两轮驱动拖拉机 | 山拖农机装备有限公司 | 轮式拖拉机 | MC700 | 外型尺寸（mm）：3850×2010×2600； 驱动方式：两轮驱动； 功率（KW）:51.5（国三）； 轴距（mm）:2040； 最小使用质量（kg）:2380 | 15300 |  | 部20171124
1376 | 动力机械 | 拖拉机 | 轮式拖拉机（不含皮带传动轮式拖拉机） | (70-80)马力两轮驱动拖拉机 | 山拖农机装备有限公司 | 轮式拖拉机 | MC700-A | 外型尺寸（mm）：3850×1670×2600； 驱动方式：两轮驱动； 功率（KW）:51.5（国三）； 轴距（mm）:2040； 最小使用质量（kg）:2220 | 15300 |  | 部20171124
1377 | 动力机械 | 拖拉机 | 轮式拖拉机（不含皮带传动轮式拖拉机） | (70-80)马力两轮驱动拖拉机 | 山拖农机装备有限公司 | 轮式拖拉机 | NS700C | 外型尺寸（mm）：3470×1530×2420； 驱动方式：两轮驱动; 功率（KW）:51.5（国三）; 轴距（mm）:1850; 最小使用质量（kg）:1670 | 15300 |  | 部20170614
1378 | 动力机械 | 拖拉机 | 轮式拖拉机（不含皮带传动轮式拖拉机） | (80-90)马力两轮驱动拖拉机 | 约翰迪尔（宁波）农业机械有限公司 | 轮式拖拉机 | 5E-850 | 整机挡位数(前进/倒退):12/4;制动系行车制动系型式：液压，湿式制动；传动系离合器型式：干式、双片, 独立操纵双作用离合器；传动系副变速箱换档方式：机械有级变速（啮合套）;整机最小使用质量(kg):3100;整机标准配重(前/后)(kg):240/440;整机最大配重（前/后）(kg):240/440; | 21400 |  | 部20180726
1379 | 动力机械 | 拖拉机 | 轮式拖拉机（不含皮带传动轮式拖拉机） | (80-90)马力两轮驱动拖拉机 | 第一拖拉机股份有限公司 | 轮式拖拉机 | MK800 | 功率：58.8kw/80马力；驱动形式：两轮驱动 | 21400 |  | 部20160172
1380 | 动力机械 | 拖拉机 | 轮式拖拉机（不含皮带传动轮式拖拉机） | (80-90)马力两轮驱动拖拉机 | 第一拖拉机股份有限公司 | 轮式拖拉机 | MK800-1 | 功率：58.8kw/80马力；驱动形式：两轮驱动 | 21400 |  | 部20160172
1381 | 动力机械 | 拖拉机 | 轮式拖拉机（不含皮带传动轮式拖拉机） | (80-90)马力两轮驱动拖拉机 | 雷沃重工股份有限公司 | 轮式拖拉机 | M800-A | 驱动方式：两轮驱动；功率（kw）：59KW 结构尺寸（mm）：4060*1910*2760；整机质量（kg）：3290；轴距（mm）：2273；前后轮轮距（mm）：1500/1530；档位数（前进/倒退/爬行）：10/10/0：轮胎规格（前轮/后轮）：6.5-20/14.9-30 | 21400 |  | 部20151983
1382 | 动力机械 | 拖拉机 | 轮式拖拉机（不含皮带传动轮式拖拉机） | (80-90)马力两轮驱动拖拉机 | 天津拖拉机制造有限公司 | 轮式拖拉机 | TN8001 | 1.外廓尺寸：4480mm×1920mm×2800mm，2.驱动型式:4×2两轮驱动，3.配套功率：59kW，(80马力，排放标准：国Ⅲ)（可选：58.8kW）；4.发动机型号：PHF4059ZL6B, （可选：LR4M5U23/0588E），制造商:华丰动力股份有限公司（可选:一拖（洛阳）柴油机有限公司），5.轴距：2375mm，6.最小使用质量:3715kg，7.最大配重:40×4kg/380kg，8.档位数:12/6/0，9.变速箱型式:3×2×(2+1)组成式，斜齿，常啮合圆柱齿轮、啮合套换档、有变速联锁机构，10.安全驾驶室 | 21400 |  | 部20160484
1383 | 动力机械 | 拖拉机 | 轮式拖拉机（不含皮带传动轮式拖拉机） | (80-90)马力两轮驱动拖拉机 | 天津拖拉机制造有限公司 | 轮式拖拉机 | TNW850-1 | 1.外廓尺寸:4060mm*1981mm*2720mm，2.驱动型式：4×2两轮驱动，3.配套功率：62.5kW (85马力，排放标准：国Ⅲ),4.发动机型号: LR4V5U23/0625E;发动机型式核准证书号: CN FC G3 0669 05 0002;制造商：一拖（洛阳）柴油机有限公司，5.轴距：2188mm，6.最小使用质量:2900kg，7.配重: 180kg/360kg，8.档位数: 前进8/倒退2/爬前8/爬倒2，9.变速箱换挡型式:啮合套换挡，10.安全驾驶室 | 21400 |  | 部2015871
1384 | 动力机械 | 拖拉机 | 轮式拖拉机（不含皮带传动轮式拖拉机） | (80-90)马力两轮驱动拖拉机 | 天津拖拉机制造有限公司 | 轮式拖拉机 | TNW850-2 | 1.外廓尺寸: 4060mm*1981mm*2608mm，2.驱动型式：4×2两轮驱动，3.配套功率：62.5kW (85马力，排放标准：国Ⅲ),4.发动机型号: LR4V5U23/0625E;发动机型式核准证书号: CN FC G3 0669 05 0002;制造商：一拖（洛阳）柴油机有限公司，5.轴距：2236mm，6.最小使用质量:3190kg，7.配重: 180kg/360kg，8.档位数: 前进8/倒退2/爬前8/爬倒2，9.变速箱换挡型式:啮合套换挡，10.折叠式安全架 | 21400 |  | 部2015871
1385 | 动力机械 | 拖拉机 | 轮式拖拉机（不含皮带传动轮式拖拉机） | (80-90)马力两轮驱动拖拉机 | 天津拖拉机制造有限公司 | 轮式拖拉机 | TN8501 | 1.外廓尺寸：4480mm×1920mm×2800mm，2.驱动型式:4×2两轮驱动，3.配套功率：63kW，（85马力，排放标准：国Ⅲ）（可选：62.5kW）4.发动机型号：PHF4063ZL5B, （可选：LR4V5U23/0625E）;制造商:华丰动力股份有限公司（可选：一拖（洛阳）柴油机有限公司），5.轴距：2375mm，6.最小使用质量:3715kg，7.最大配重:40×4kg/380kg，8.档位数:12/6/0，9.变速箱型式:3×2×(2+1)组成式，斜齿，常啮合圆柱齿轮、啮合套换档、有变速联锁机构，10.安全驾驶室 | 21400 |  | 部20160482
1386 | 动力机械 | 拖拉机 | 轮式拖拉机（不含皮带传动轮式拖拉机） | (80-90)马力两轮驱动拖拉机 | 山拖农机装备有限公司 | 轮式拖拉机 | TS800Ⅲ | 外型尺寸（mm）：4295×2080×2770； 驱动方式：两轮驱动; 功率（KW）:59（国三）; 轴距（mm）:2240; 最小使用质量（kg）:3500 | 21400 |  | 部20151833
1387 | 动力机械 | 拖拉机 | 轮式拖拉机（不含皮带传动轮式拖拉机） | (90-100)马力两轮驱动拖拉机 | 第一拖拉机股份有限公司 | 轮式拖拉机 | LX900 | 柴油机型号：LR4V5U22/0662E，功率：66.2KW/90马力；驱动方式：两轮驱动。整机外廓尺寸(长×宽×高)：4300×2160×2850mm。整机轴距：2342mm。整机轮距(前轮/后轮)：1460～1960/1500～2100mm。整机最小离地间隙：350mm。整机最小使用质量：3100kg | 22000 |  | 部20171309
1388 | 动力机械 | 拖拉机 | 轮式拖拉机（不含皮带传动轮式拖拉机） | (90-100)马力两轮驱动拖拉机 | 雷沃重工股份有限公司 | 轮式拖拉机 | 现：M900-Y（原：M900-B） | 驱动方式：两轮驱动；功率（kw）：66.2KW 结构尺寸（mm）：4240*1795*2725；最小使用质量（kg）：2790；轴距（mm）：2122；前后轮轮距（mm）：1450-1408；档位数（前进-倒退-爬行）：12-12-0：轮胎规格（前轮-后轮）：6.5-20-14.9-30；驱动型式：两轮驱动；配重：144-360；变速箱型式：4*(1+1)*3组成式 | 22000 |  | 部20171732
1389 | 动力机械 | 拖拉机 | 轮式拖拉机（不含皮带传动轮式拖拉机） | (90-100)马力两轮驱动拖拉机 | 雷沃重工股份有限公司 | 轮式拖拉机 | M900-D | 驱动方式：两轮驱动；功率（kw）：66.2KW | 22000 |  | 部20151985
1390 | 动力机械 | 拖拉机 | 轮式拖拉机（不含皮带传动轮式拖拉机） | (90-100)马力两轮驱动拖拉机 | 雷沃重工股份有限公司 | 轮式拖拉机 | M900-B | 驱动方式：两轮驱动；功率（kw）：66.2KW 结构尺寸（mm）：4240*1795*2725；最小使用质量（kg）：2790；轴距（mm）：2122；前后轮轮距（mm）：1450-1408；档位数（前进-倒退-爬行）：12-12-0：轮胎规格（前轮-后轮）：6.5-20-14.9-30；驱动型式：两轮驱动；配重：144-360；变速箱型式：4*(1+1)*3组成式 | 22000 |  | 部20171732
1391 | 动力机械 | 拖拉机 | 轮式拖拉机（不含皮带传动轮式拖拉机） | (90-100)马力两轮驱动拖拉机 | 天津拖拉机制造有限公司 | 轮式拖拉机 | TNA950-1 | 1.外廓尺寸：4700mm×1980mm×2800mm，2.驱动型式:4×2两轮驱动，3.配套功率：70kW，（95马力，排放标准：国Ⅲ），4.发动机型号：PHF4070ZL6B,（可选：LR4B3ZU23/0700E）， 制造商:华丰动力股份有限公司（可选:一拖（洛阳）柴油机有限公司），5.轴距：2375mm，6.最小使用质量:3715kg，7.最大配重:40×4kg/380kg，8.档位数:12/6，9.变速箱型式:啮合套换档、有变速联锁机构，10.安全驾驶室 | 22000 |  | 部20170325
1392 | 动力机械 | 拖拉机 | 轮式拖拉机（不含皮带传动轮式拖拉机） | (90-100)马力两轮驱动拖拉机 | 天津拖拉机制造有限公司 | 轮式拖拉机 | TNA900-1 | 1.外廓尺寸：4700mm×1980mm×2800mm，2.驱动型式:4×2两轮驱动，3.配套功率：67kW，（90马力，排放标准：国Ⅲ）（可选：66.2kW）4.发动机型号：PHF4067ZL5B, （可选：LR4V5U23/0662E），制造商:华丰动力股份有限公司（可选:一拖（洛阳）柴油机有限公司），5.轴距：2375mm，6.最小使用质量:3715kg，7.最大配重:40×4kg/380kg，8.档位数:12/6，9.变速箱型式:啮合套换档、有变速联锁机构，10.安全驾驶室 | 22000 |  | 部20170326
1393 | 动力机械 | 拖拉机 | 轮式拖拉机（不含皮带传动轮式拖拉机） | (90-100)马力两轮驱动拖拉机 | 山拖农机装备有限公司 | 轮式拖拉机 | TS900Ⅲ | 外型尺寸（mm）：4295×2080×2770； 驱动方式：两轮驱动; 功率（KW）:66.2（国三）; 轴距（mm）:2240; 最小使用质量（kg）:3500 | 22000 |  | 部20151834
1394 | 动力机械 | 拖拉机 | 轮式拖拉机（不含皮带传动轮式拖拉机） | 100马力及以上两轮驱动拖拉机 | 第一拖拉机股份有限公司 | 轮式拖拉机 | LX1000 | 柴油机型号：LR4A3LU22/0735E，功率：73.5KW/100马力；驱动方式：两轮驱动。外廓尺寸：4330×2160×2865mm。轴距：2342mm。整机最小离地间隙：430mm。整机最小使用质量：3180kg。 | 29100 |  | 部20171340
1395 | 动力机械 | 拖拉机 | 轮式拖拉机（不含皮带传动轮式拖拉机） | 100马力及以上两轮驱动拖拉机 | 约翰迪尔（天津）有限公司 | 轮式拖拉机 | JD5-1000-2 | 轴距2200mm，12*4变速箱挡位，152升油箱 | 29100 |  | 部2015229
1396 | 动力机械 | 拖拉机 | 轮式拖拉机（不含皮带传动轮式拖拉机） | 100马力及以上两轮驱动拖拉机 | 约翰迪尔（宁波）农业机械有限公司 | 轮式拖拉机 | 5E-1000 | 整机轴距（mm）：2200；转向系型式：全液压；工作装置悬挂装置型式：后置三点悬挂；传动系副变速箱换档方式：机械有级变速（啮合套） | 29100 |  | 部20180727
1397 | 动力机械 | 拖拉机 | 轮式拖拉机（不含皮带传动轮式拖拉机） | 100马力及以上两轮驱动拖拉机 | 雷沃重工股份有限公司 | 轮式拖拉机 | 现：M1000-Y（原：M1000-B） | 驱动方式：两轮驱动；功率（kw）：73.5KW 结构尺寸（mm）：4240*1795*2725；最小使用质量（kg）：2790；轴距（mm）：2122；前后轮轮距（mm）：1450-1408；档位数（前进-倒退-爬行）：12-12-0：轮胎规格（前轮-后轮）：6.5-20-14.9-30；驱动型式：两轮驱动；配重：144-360；变速箱型式：4*(1+1)*3组成式 | 29100 |  | 部20171721
1398 | 动力机械 | 拖拉机 | 轮式拖拉机（不含皮带传动轮式拖拉机） | 100马力及以上两轮驱动拖拉机 | 雷沃重工股份有限公司 | 轮式拖拉机 | 现：M1200-U（原：M1200-A） | 驱动方式：两轮驱动；功率（kw）：88.2KW 结构尺寸（mm）：4580*2070*2800-4580*2070*3000；最小使用质量（kg）：3800-3600；轴距（mm）：2310；前后轮轮距（mm）：1600-1630；档位数（前进-倒退-爬行）：10-10-0：轮胎规格（前轮-后轮）：7.50-20-16.9-34；驱动型式：两轮驱动；配重：440-540；变速箱型式：5*2*（1+1）组成式 | 29100 |  | 部20171598
1399 | 动力机械 | 拖拉机 | 轮式拖拉机（不含皮带传动轮式拖拉机） | 100马力及以上两轮驱动拖拉机 | 雷沃重工股份有限公司 | 轮式拖拉机 | 现：M1200-U1（原：M1200-A1） | 驱动方式：两轮驱动；功率（kw）：88.2KW 结构尺寸（mm）：4580*2070*2800-4580*2070*3000；最小使用质量（kg）：3800-3600；轴距（mm）：2310；前后轮轮距（mm）：1600-1630；档位数（前进-倒退-爬行）：16-4-0：轮胎规格（前轮-后轮）：7.50-20-16.9-34；驱动型式：四轮驱动；配重：440-540；变速箱型式：2*2*（4+1）组成式 | 29100 |  | 部20171599
1400 | 动力机械 | 拖拉机 | 轮式拖拉机（不含皮带传动轮式拖拉机） | 100马力及以上两轮驱动拖拉机 | 雷沃重工股份有限公司 | 轮式拖拉机 | 现：M1300-U（原：M1300-A） | 驱动方式：两轮驱动；功率（kw）：95.6KW 结构尺寸（mm）：4580*2070*2800；最小使用质量（kg）：3800；轴距（mm）：2310；前后轮轮距（mm）：1600-1630；档位数（前进-倒退-爬行）：10-10-0：轮胎规格（前轮-后轮）：7.50-20-16.9-34；驱动型式：两轮驱动；配重：440-540；变速箱型式：5*2*(1+1)组成式 | 29100 |  | 部20171723
1401 | 动力机械 | 拖拉机 | 轮式拖拉机（不含皮带传动轮式拖拉机） | 100马力及以上两轮驱动拖拉机 | 江苏悦达智能农业装备有限公司 | 轮式拖拉机 | YG1000 | 发动机功率73.5千瓦;两轮驱动（16+8）变速箱;双作用；直接联接;动力输出轴独立式 | 29100 |  | 苏农机（2018）第（0497）号
1402 | 动力机械 | 拖拉机 | 轮式拖拉机（不含皮带传动轮式拖拉机） | 100马力及以上两轮驱动拖拉机 | 雷沃重工股份有限公司 | 轮式拖拉机 | 现：M1100-U1（原：M1100-A1） | 驱动方式：两轮驱动；功率（kw）：81 | 29100 |  | 部20180601
1403 | 动力机械 | 拖拉机 | 轮式拖拉机（不含皮带传动轮式拖拉机） | 100马力及以上两轮驱动拖拉机 | 雷沃重工股份有限公司 | 轮式拖拉机 | 现：M1100-U（原：M1100-A） | 驱动方式：两轮驱动；功率（kw）：81 结构尺寸（mm）：4580*2070*2800；整机质量（kg）：3800；轴距（mm）：2310；前后轮轮距（mm）：1400、1500、1600、1700/1430、1530、1630、1730、1830（常用轮距：1600/1630）；档位数（前进/倒退/爬行）：10/10/0：轮胎规格（前轮/后轮）：7.5-20/16.9-34 | 29100 |  | 部20180599
1404 | 动力机械 | 拖拉机 | 轮式拖拉机（不含皮带传动轮式拖拉机） | 100马力及以上两轮驱动拖拉机 | 雷沃重工股份有限公司 | 轮式拖拉机 | M1100-D1 | 驱动方式：两轮驱动；功率（kw）：81KW | 29100 |  | 部20160127
1405 | 动力机械 | 拖拉机 | 轮式拖拉机（不含皮带传动轮式拖拉机） | 100马力及以上两轮驱动拖拉机 | 雷沃重工股份有限公司 | 轮式拖拉机 | M1400-DA | 驱动方式：两轮驱动；功率（kw）：103KW 结构尺寸（mm）：4780*2050*2900；整机质量（kg）：3780；轴距（mm）：2619；前后轮轮距（mm）：1385-1685/1608-1996；档位数（前进/倒退/爬行）：16/8/0：轮胎规格（前轮/后轮）：7.5-20/16.9-30 | 29100 |  | 部20160051
1406 | 动力机械 | 拖拉机 | 轮式拖拉机（不含皮带传动轮式拖拉机） | 100马力及以上两轮驱动拖拉机 | 雷沃重工股份有限公司 | 轮式拖拉机 | M1100-DA1 | 驱动方式：两轮驱动；功率（kw）：81KW | 29100 |  | 部20160127
1407 | 动力机械 | 拖拉机 | 轮式拖拉机（不含皮带传动轮式拖拉机） | 100马力及以上两轮驱动拖拉机 | 雷沃重工股份有限公司 | 轮式拖拉机 | M1400-D | 驱动方式：两轮驱动；功率（kw）：103KW 结构尺寸（mm）：4780*2050*2900；整机质量（kg）：4080；轴距（mm）：2619；前后轮轮距（mm）：1385-1685/1608-1996；档位数（前进/倒退/爬行）：16/8/0：轮胎规格（前轮/后轮）：7.5-20/16.9-30 | 29100 |  | 部20160051
1408 | 动力机械 | 拖拉机 | 轮式拖拉机（不含皮带传动轮式拖拉机） | 100马力及以上两轮驱动拖拉机 | 雷沃重工股份有限公司 | 轮式拖拉机 | M1000-X | 驱动方式：两轮驱动；功率（kw）：73.5KW 结构尺寸（mm）：4590*2050*2990；最小使用质量（kg）：3800；轴距（mm）：2300；前后轮轮距（mm）：1485-1620；档位数（前进-倒退-爬行）：12-12-0：轮胎规格（前轮-后轮）：7.50-20-16.9-34；驱动型式：两轮驱动；配重：440-480；变速箱型式：4*(1+1)*3组成式 | 29100 |  | 部20171725
1409 | 动力机械 | 拖拉机 | 轮式拖拉机（不含皮带传动轮式拖拉机） | 100马力及以上两轮驱动拖拉机 | 雷沃重工股份有限公司 | 轮式拖拉机 | M1100-X | 驱动方式：两轮驱动；功率（kw）：73.5KW 结构尺寸（mm）：4590*2050*2990；最小使用质量（kg）：3800；轴距（mm）：2300；前后轮轮距（mm）：1485-1620；档位数（前进-倒退-爬行）：12-12-0：轮胎规格（前轮-后轮）：7.50-20-16.9-34；驱动型式：两轮驱动；配重：440-480；变速箱型式：4*(1+1)*3组成式 | 29100 |  | 部20171726
1410 | 动力机械 | 拖拉机 | 轮式拖拉机（不含皮带传动轮式拖拉机） | 100马力及以上两轮驱动拖拉机 | 雷沃重工股份有限公司 | 轮式拖拉机 | M1200-D1（原：M1200-D） | 驱动方式：两轮驱动；功率（kw）：88.2KW | 29100 |  | 部20160043
1411 | 动力机械 | 拖拉机 | 轮式拖拉机（不含皮带传动轮式拖拉机） | 100马力及以上两轮驱动拖拉机 | 雷沃重工股份有限公司 | 轮式拖拉机 | M1000-XP | 驱动方式：两轮驱动；功率（kw）：73.5KW 结构尺寸（mm）：4590*2050*2990；最小使用质量（kg）：3800；轴距（mm）：2300；前后轮轮距（mm）：1485-1620；档位数（前进-倒退-爬行）：24-12-0：轮胎规格（前轮-后轮）：7.50-20-16.9-34；驱动型式：两轮驱动；配重：440-480；变速箱型式：4*(2+1)*3组成式 | 29100 |  | 部20171724
1412 | 动力机械 | 拖拉机 | 轮式拖拉机（不含皮带传动轮式拖拉机） | 100马力及以上两轮驱动拖拉机 | 雷沃重工股份有限公司 | 轮式拖拉机 | M1300-A | 驱动方式：两轮驱动；功率（kw）：95.6KW 结构尺寸（mm）：4580*2070*2800；最小使用质量（kg）：3800；轴距（mm）：2310；前后轮轮距（mm）：1600-1630；档位数（前进-倒退-爬行）：10-10-0：轮胎规格（前轮-后轮）：7.50-20-16.9-34；驱动型式：两轮驱动；配重：440-540；变速箱型式：5*2*(1+1)组成式 | 29100 |  | 部20171723
1413 | 动力机械 | 拖拉机 | 轮式拖拉机（不含皮带传动轮式拖拉机） | 100马力及以上两轮驱动拖拉机 | 雷沃重工股份有限公司 | 轮式拖拉机 | M1100-XP | 驱动方式：两轮驱动；功率（kw）：81KW 结构尺寸（mm）：4590*2050*2990；最小使用质量（kg）：3800；轴距（mm）：2300；前后轮轮距（mm）：1485-1620；档位数（前进-倒退-爬行）：24-12-0：轮胎规格（前轮-后轮）：7.50-20-16.9-34；驱动型式：两轮驱动；配重：440-480；变速箱型式：4*(2+1)*3组成式 | 29100 |  | 部20171729
1414 | 动力机械 | 拖拉机 | 轮式拖拉机（不含皮带传动轮式拖拉机） | 100马力及以上两轮驱动拖拉机 | 雷沃重工股份有限公司 | 轮式拖拉机 | M1200-XP | 驱动方式：两轮驱动；功率（kw）：88.2KW 结构尺寸（mm）：4590*2050*2990；最小使用质量（kg）：3800；轴距（mm）：2300；前后轮轮距（mm）：1485-1620；档位数（前进-倒退-爬行）：24-12-0：轮胎规格（前轮-后轮）：7.50-20-16.9-34；驱动型式：两轮驱动；配重：440-480；变速箱型式：4*(2+1)*3组成式 | 29100 |  | 部20171728
1415 | 动力机械 | 拖拉机 | 轮式拖拉机（不含皮带传动轮式拖拉机） | 100马力及以上两轮驱动拖拉机 | 雷沃重工股份有限公司 | 轮式拖拉机 | M1200-DA1（原：M1200-DA） | 驱动方式：两轮驱动；功率（kw）：88.2KW | 29100 |  | 部20160043
1416 | 动力机械 | 拖拉机 | 轮式拖拉机（不含皮带传动轮式拖拉机） | 100马力及以上两轮驱动拖拉机 | 雷沃重工股份有限公司 | 轮式拖拉机 | M1200-A1 | 驱动方式：两轮驱动；功率（kw）：88.2KW 结构尺寸（mm）：4580*2070*2800-4580*2070*3000；最小使用质量（kg）：3800-3600；轴距（mm）：2310；前后轮轮距（mm）：1600-1630；档位数（前进-倒退-爬行）：16-4-0：轮胎规格（前轮-后轮）：7.50-20-16.9-34；驱动型式：四轮驱动；配重：440-540；变速箱型式：2*2*（4+1）组成式 | 29100 |  | 部20171599
1417 | 动力机械 | 拖拉机 | 轮式拖拉机（不含皮带传动轮式拖拉机） | 100马力及以上两轮驱动拖拉机 | 雷沃重工股份有限公司 | 轮式拖拉机 | M1000-D | 驱动方式：两轮驱动；功率（kw）：73.5 结构尺寸（mm）：4530mm ×2050mm ×2900mm；最小使用质量（kg）：3800；轴距（mm）：2366；前后轮轮距（mm）：1485-1608；档位数（前进-倒退-爬行）：16-8-0：轮胎规格（前轮-后轮）：7.50-20-16.9-34；驱动型式：两轮驱动；配重：310-480；变速箱型式：4*（2+1）*2组成式 | 29100 |  | 部20171792
1418 | 动力机械 | 拖拉机 | 轮式拖拉机（不含皮带传动轮式拖拉机） | 100马力及以上两轮驱动拖拉机 | 雷沃重工股份有限公司 | 轮式拖拉机 | M1000-DA | 驱动方式：两轮驱动；功率（kw）：73.5 结构尺寸（mm）：4530mm ×2050mm ×2810mm；最小使用质量（kg）：3500；轴距（mm）：2366；前后轮轮距（mm）：1485-1608；档位数（前进-倒退-爬行）：16-8-0：轮胎规格（前轮-后轮）：7.50-20-16.9-34；驱动型式：两轮驱动；配重：310-480；变速箱型式：4*（2+1）*2组成式 | 29100 |  | 部20171792
1419 | 动力机械 | 拖拉机 | 轮式拖拉机（不含皮带传动轮式拖拉机） | 100马力及以上两轮驱动拖拉机 | 雷沃重工股份有限公司 | 轮式拖拉机 | M1200-A | 驱动方式：两轮驱动；功率（kw）：88.2KW 结构尺寸（mm）：4580*2070*2800-4580*2070*3000；最小使用质量（kg）：3800-3600；轴距（mm）：2310；前后轮轮距（mm）：1600-1630；档位数（前进-倒退-爬行）：10-10-0：轮胎规格（前轮-后轮）：7.50-20-16.9-34；驱动型式：两轮驱动；配重：440-540；变速箱型式：5*2*（1+1）组成式 | 29100 |  | 部20171598
1420 | 动力机械 | 拖拉机 | 轮式拖拉机（不含皮带传动轮式拖拉机） | 100马力及以上两轮驱动拖拉机 | 雷沃重工股份有限公司 | 轮式拖拉机 | M1200-X | 驱动方式：两轮驱动；功率（kw）：88.2KW 结构尺寸（mm）：4590*2050*2990；最小使用质量（kg）：3800；轴距（mm）：2300；前后轮轮距（mm）：1485-1620；档位数（前进-倒退-爬行）：12-12-0：轮胎规格（前轮-后轮）：7.50-20-16.9-34；驱动型式：两轮驱动；配重：440-480；变速箱型式：4*(1+1)*3组成式 | 29100 |  | 部20171730
1421 | 动力机械 | 拖拉机 | 轮式拖拉机（不含皮带传动轮式拖拉机） | 100马力及以上两轮驱动拖拉机 | 雷沃重工股份有限公司 | 轮式拖拉机 | M1300-D | 驱动方式：两轮驱动；功率（kw）：95.6KW 结构尺寸（mm）：4780*2050*2900；整机质量（kg）：4080；轴距（mm）：2619；前后轮轮距（mm）：1385-1685/1608-1996；档位数（前进/倒退/爬行）：16/8/0：轮胎规格（前轮/后轮）：7.5-20/16.9-30 | 29100 |  | 部20160049
1422 | 动力机械 | 拖拉机 | 轮式拖拉机（不含皮带传动轮式拖拉机） | 100马力及以上两轮驱动拖拉机 | 天津拖拉机制造有限公司 | 轮式拖拉机 | TNE1000-1 | 1.外廓尺寸：4382mm×2046mm×2895mm，2.驱动型式:4×2两轮驱动，3.配套功率：74kW(100马力)（选装：73.5 kW），4.发动机型号：PHF4074ZL6B（选装：LR4B3ZU23/0735E）, 制造商: 华丰动力股份有限公司（选装：一拖(洛阳)柴油机有限公司），5.轴距：2192mm，6.最小使用质量:3590kg，7.配重:310kg/480kg，8.档位数:16F/8R，9.变速箱型式:4×(2+1)×2组成式，主副变速直齿啮合套换档，10.安全驾驶室 | 29100 |  | 部20170382
1423 | 动力机械 | 拖拉机 | 轮式拖拉机（不含皮带传动轮式拖拉机） | 100马力及以上两轮驱动拖拉机 | 雷沃重工股份有限公司 | 轮式拖拉机 | M1300-X | 驱动方式：两轮驱动；功率（kw）：95.6KW 结构尺寸（mm）：4590*2050*2990；最小使用质量（kg）：3800；轴距（mm）：2300；前后轮轮距（mm）：1485-1620；档位数（前进-倒退-爬行）：12-12-0：轮胎规格（前轮-后轮）：7.5-20-16.9-34；驱动型式：两轮驱动；配重：440-480；变速箱型式：4*(1+1)*3组成式 | 29100 |  | 部20171722
1424 | 动力机械 | 拖拉机 | 轮式拖拉机（不含皮带传动轮式拖拉机） | 100马力及以上两轮驱动拖拉机 | 雷沃重工股份有限公司 | 轮式拖拉机 | M1000-A | 驱动方式：两轮驱动；功率（kw）：73.5 结构尺寸（mm）：4580*2070*2800；整机质量（kg）：3800；轴距（mm）：2310；前后轮轮距（mm）：1400、1500、1600、1700/1430、1530、1630、1730、1830（常用轮距：1600/1630）；档位数（前进/倒退/爬行）：10/10/0：轮胎规格（前轮/后轮）：7.5-20/16.9-34 | 29100 |  | 部20180600
1425 | 动力机械 | 拖拉机 | 轮式拖拉机（不含皮带传动轮式拖拉机） | 100马力及以上两轮驱动拖拉机 | 天津拖拉机制造有限公司 | 轮式拖拉机 | TNE1300-1 | 1.外廓尺寸:4785mm×2070mm×2895mm，2.驱动型式：4×2两轮驱动，3.配套功率：95.6kW（130马力，排放标准：国Ⅲ）（选装：96kW）,4.发动机型号: LR6A3ZU23/0956E; (选装：PHF6096Z6A)，发动机型式核准证书号: CN FC G3 0669 10 0012,（选装：发动机型式核准证书号: CN FC G3 0999 04 0009），制造商：一拖（洛阳）柴油机有限公司（选装：华丰动力股份有限公司），5.轴距：2508mm，6.最小使用质量:3760kg，7.配重: 310kg/480kg，8.档位数: 16F/8R，9.变速箱换挡型式: 主副变速直齿啮合套换挡，10.安全驾驶室 | 29100 |  | 部20152901
1426 | 动力机械 | 拖拉机 | 轮式拖拉机（不含皮带传动轮式拖拉机） | 100马力及以上两轮驱动拖拉机 | 天津拖拉机制造有限公司 | 轮式拖拉机 | TNE1300-2 | 1.外廓尺寸: 4785mm×2070mm×2895mm，2.驱动型式：4×2两轮驱动，3.配套功率：95.6kW（130马力，排放标准：国Ⅲ）（选装：96kW）,4.发动机型号: LR6A3ZU23/0956E; (选装：PHF6096Z6A)，发动机型式核准证书号: CN FC G3 0669 10 0012,（选装：发动机型式核准证书号: CN FC G3 0999 04 0009），制造商：一拖（洛阳）柴油机有限公司（选装：华丰动力股份有限公司），5.轴距：2508mm，6.最小使用质量:3510kg，7.配重: 310kg/480kg，8.档位数: 16F/8R，9.变速箱换挡型式: 主副变速直齿啮合套换挡，10.安全架 | 29100 |  | 部20152901
1427 | 动力机械 | 拖拉机 | 轮式拖拉机（不含皮带传动轮式拖拉机） | 100马力及以上两轮驱动拖拉机 | 天津拖拉机制造有限公司 | 轮式拖拉机 | TNE1000-2 | 1.外廓尺寸：4382mm×2046mm×2895mm，2.驱动型式: 4×2两轮驱动，3.配套功率：74kW(100马力)（选装：73.5 kW），4.发动机型号：PHF4074ZL6B（选装：LR4B3ZU23/0735E）, 制造商: 华丰动力股份有限公司（选装：一拖(洛阳)柴油机有限公司），5.轴距：2192mm，6.最小使用质量:3340kg，7.配重:310kg/480kg，8.档位数:16F/8R，9.变速箱型式:4×(2+1)×2组成式，主副变速直齿啮合套换档，10.安全架 | 29100 |  | 部20170382
1428 | 动力机械 | 拖拉机 | 轮式拖拉机（不含皮带传动轮式拖拉机） | 100马力及以上两轮驱动拖拉机 | 雷沃重工股份有限公司 | 轮式拖拉机 | M1300-XP | 驱动方式：两轮驱动；功率（kw）：95.6KW 结构尺寸（mm）：4590*2050*2990；最小使用质量（kg）：3800；轴距（mm）：2300；前后轮轮距（mm）：1485-1620；档位数（前进-倒退-爬行）：24-12-0：轮胎规格（前轮-后轮）：7.5-20-16.9-34；驱动型式：两轮驱动；配重：440-480；变速箱型式：4*(2+1)*3组成式 | 29100 |  | 部20171720
1429 | 动力机械 | 拖拉机 | 轮式拖拉机（不含皮带传动轮式拖拉机） | 100马力及以上两轮驱动拖拉机 | 天津拖拉机制造有限公司 | 轮式拖拉机 | TNE1100-1 | 1.外廓尺寸：4382mm×2070mm×2895mm，2.驱动型式:4×2两轮驱动，3.配套功率：81kW(110马力，排放标准：国Ⅲ)，4.发动机型号: LR4M5ZU23/0810E,（选装：PHF4081ZL6A）,发动机型式核准证书号:CN FC G3 0669 07 0005,（选装：CN FC G3 0999 01 0003），制造商:一拖(洛阳)柴油机有限公司（选装:华丰动力股份有限公司），5.轴距：2194mm，6.最小使用质量:3590kg，7.配重:310kg/480kg，8.档位数:16F/8R，9.变速箱型式:4×(2+1)×2组成式，主副变速直齿啮合套换档，10.安全驾驶室 | 29100 |  | 部20152899
1430 | 动力机械 | 拖拉机 | 轮式拖拉机（不含皮带传动轮式拖拉机） | 100马力及以上两轮驱动拖拉机 | 天津拖拉机制造有限公司 | 轮式拖拉机 | TNE1100-2 | 1.外廓尺寸：4382mm×20706mm×2895mm，2.驱动型式: 4×2两轮驱动，3.配套功率：81kW(110马力，排放标准：国Ⅲ)，4.发动机型号: LR4M5ZU23/0810E,（选装：PHF4081ZL6A）,发动机型式核准证书号:CN FC G3 0669 07 0005,（选装：CN FC G3 0999 01 0003），制造商:一拖(洛阳)柴油机有限公司（选装:华丰动力股份有限公司），5.轴距：2194mm，6.最小使用质量:3340kg，7.配重:310kg/480kg，8.档位数:16F/8R，9.变速箱型式:4×(2+1)×2组成式，主副变速直齿啮合套换档，10.安全架 | 29100 |  | 部20152899
1431 | 动力机械 | 拖拉机 | 轮式拖拉机（不含皮带传动轮式拖拉机） | 100马力及以上两轮驱动拖拉机 | 天津拖拉机制造有限公司 | 轮式拖拉机 | TNA1000-2 | 1.外廓尺寸:4480mm×1920mm×2630mm，2.驱动型式:4×2两轮驱动，3.配套功率：74kW;（100马力，排放标准：国Ⅲ）(可选73.5kW)，4.发动机型号：PHF4074ZL6B, 发动机型式核准证书号：CN FC G3 0999 03 0003（可选：LR4B3ZU23/0735E, 发动机型式核准证书号：CN FC G3 0669 09 0007），制造商:华丰动力股份有限公司（可选:一拖（洛阳）柴油机有限公司），5.轴距:2360mm,6.最小使用质量:3510kg，7.最大配重:40×4kg/380kg,8.档位数:12/6/0,9.变速箱型式:啮合套换档,10.框架式安全架 | 29100 |  | 部20171655
1432 | 动力机械 | 拖拉机 | 轮式拖拉机（不含皮带传动轮式拖拉机） | 100马力及以上两轮驱动拖拉机 | 天津拖拉机制造有限公司 | 轮式拖拉机 | TNE1200-1 | 1.外廓尺寸：4685mm×2046mm×2895mm，2.驱动型式:4×2两轮驱动，3.配套功率：89kW（120马力）（选装：88.2kW），4.发动机型号：PHF6089Z6A（选装：LR6M5U23/0882E），制造商: 华丰动力股份有限公司（选装：一拖(洛阳)柴油机有限公司），5.轴距：2506mm，6.最小使用质量:3760kg，7.配重:310kg/480kg，8.档位数:16F/8R，9.变速箱型式:4×(2+1)×2组成式，主副变速直齿啮合套换档，10.安全驾驶室 | 29100 |  | 部20170383
1433 | 动力机械 | 拖拉机 | 轮式拖拉机（不含皮带传动轮式拖拉机） | 100马力及以上两轮驱动拖拉机 | 天津拖拉机制造有限公司 | 轮式拖拉机 | TNE1200-2 | 1.外廓尺寸：4685mm×2046mm×2895mm，2.驱动型式: 4×2两轮驱动，3.配套功率：89kW（120马力）（选装：88.2kW），4.发动机型号：PHF6089Z6A（选装：LR6M5U23/0882E），制造商: 华丰动力股份有限公司（选装：一拖(洛阳)柴油机有限公司），5.轴距：2506mm，6.最小使用质量:3510kg，7.配重:310kg/480kg，8.档位数:16F/8R，9.变速箱型式:4×(2+1)×2组成式，主副变速直齿啮合套换档，10.安全架 | 29100 |  | 部20170383
1434 | 动力机械 | 拖拉机 | 轮式拖拉机（不含皮带传动轮式拖拉机） | 100马力及以上两轮驱动拖拉机 | 雷沃重工股份有限公司 | 轮式拖拉机 | M1500-D | 驱动方式：两轮驱动；功率（kw）：110.3 结构尺寸（mm）：4780*2050*2900；整机质量（kg）：5600；轴距（mm）：2619；前后轮轮距（mm）：1385、1485、1585、1685/1608、1692、1796、1892、1996（常用轮距：1485/1608）；档位数（前进/倒退/爬行）：16/8/0：轮胎规格（前轮/后轮）：7.5-20/16.9-34 | 29100 |  | 部20180826
1435 | 动力机械 | 拖拉机 | 轮式拖拉机（不含皮带传动轮式拖拉机） | 100马力及以上两轮驱动拖拉机 | 山拖农机装备有限公司 | 轮式拖拉机 | ME1300-A | 外型尺寸（mm）：4730×2100×2915； 驱动方式：两轮驱动; 功率（KW）:95.6（国三）; 轴距（mm）:2530; 最小使用质量（kg）:3850 | 29100 |  | 部20170618
1436 | 动力机械 | 拖拉机 | 轮式拖拉机（不含皮带传动轮式拖拉机） | 100马力及以上两轮驱动拖拉机 | 山拖农机装备有限公司 | 轮式拖拉机 | ME1200A | 外型尺寸（mm）：4360×2050×2850； 驱动方式：两轮驱动; 功率（KW）:88.2（国三）; 轴距（mm）:2240; 最小使用质量（kg）:3915 | 29100 |  | 部20160136
1437 | 动力机械 | 拖拉机 | 轮式拖拉机（不含皮带传动轮式拖拉机） | 100马力及以上两轮驱动拖拉机 | 山拖农机装备有限公司 | 轮式拖拉机 | TS1000Ⅲ | 外型尺寸（mm）：4295×2150×2870； 驱动方式：两轮驱动; 功率（KW）:73.5（国三）; 轴距（mm）:2240; 最小使用质量（kg）:3750 | 29100 |  | 部20151836
1438 | 动力机械 | 拖拉机 | 轮式拖拉机（不含皮带传动轮式拖拉机） | 100马力及以上两轮驱动拖拉机 | 山拖农机装备有限公司 | 轮式拖拉机 | TS1200Ⅲ | 外型尺寸（mm）：4600×2150×2870； 驱动方式：两轮驱动; 功率（KW）:88.2（国三）; 轴距（mm）:2510; 最小使用质量（kg）:4000 | 29100 |  | 部20151838
1439 | 动力机械 | 拖拉机 | 轮式拖拉机（不含皮带传动轮式拖拉机） | 100马力及以上两轮驱动拖拉机 | 山拖农机装备有限公司 | 轮式拖拉机 | TS1100Ⅲ | 外型尺寸（mm）：4600×2150×2870； 驱动方式：两轮驱动; 功率（KW）:81（国三）; 轴距（mm）:2510; 最小使用质量（kg）:4000 | 29100 |  | 部20151837
1440 | 动力机械 | 拖拉机 | 轮式拖拉机（不含皮带传动轮式拖拉机） | 100马力及以上两轮驱动拖拉机 | 山拖农机装备有限公司 | 轮式拖拉机 | ME1100A | 外型尺寸（mm）：4360×2050×2850； 驱动方式：两轮驱动; 功率（KW）:81（国三）; 轴距（mm）:2240; 最小使用质量（kg）:3915 | 29100 |  | 部20160135
1441 | 动力机械 | 拖拉机 | 轮式拖拉机（不含皮带传动轮式拖拉机） | 100马力及以上两轮驱动拖拉机 | 山拖农机装备有限公司 | 轮式拖拉机 | ME1300 | 外型尺寸（mm）：4730×2100×2970； 驱动方式：两轮驱动; 功率（KW）:95.6（国三）; 轴距（mm）:2530; 最小使用质量（kg）:4000 | 29100 |  | 部20170618
1442 | 动力机械 | 拖拉机 | 轮式拖拉机（不含皮带传动轮式拖拉机） | 100马力及以上两轮驱动拖拉机 | 山拖农机装备有限公司 | 轮式拖拉机 | ME1400 | 外型尺寸（mm）：4765×2100×2970； 驱动方式：两轮驱动; 功率（KW）:102.9或选装103或105（国三）; 轴距（mm）:2565; 最小使用质量（kg）:4000 | 29100 |  | 部20170324
1443 | 动力机械 | 拖拉机 | 轮式拖拉机（不含皮带传动轮式拖拉机） | (20-30)马力四轮驱动拖拉机 | 雷沃重工股份有限公司 | 轮式拖拉机 | 现：TC254（原：HT254） | 驱动方式：四轮驱动；功率（kw）：18.8 结构尺寸（mm）：3295*1440*2450；整机质量（kg）：1520；轴距（mm）：1735；前后轮轮距（mm）：1000、1100、1200、1300/960-1300（常用轮距：1000/1100）；档位数（前进/倒退/爬行）：8/2/0：轮胎规格（前轮/后轮）：6.0-16/11.2-24 | 6200 |  | 部20180602
1444 | 动力机械 | 拖拉机 | 轮式拖拉机（不含皮带传动轮式拖拉机） | (20-30)马力四轮驱动拖拉机 | 雷沃重工股份有限公司 | 轮式拖拉机 | M254-E | 驱动方式：四轮驱动；功率（kw）：18.8KW | 6200 |  | 部20160189
1445 | 动力机械 | 拖拉机 | 轮式拖拉机（不含皮带传动轮式拖拉机） | (30-40)马力四轮驱动拖拉机 | 江苏悦达智能农业装备有限公司 | 轮式拖拉机 | 黄海金马-354C | 发动机JD4B4M4功率25.8千瓦;四轮驱动前进8个挡倒退2个挡;直联式干式单作用/双作用，动力输出轴后置非独立式 | 11600 |  | 部20152309
1446 | 动力机械 | 拖拉机 | 轮式拖拉机（不含皮带传动轮式拖拉机） | (30-40)马力四轮驱动拖拉机 | 江苏悦达智能农业装备有限公司 | 轮式拖拉机 | 黄海金马-354D | 发动机JD4B4M4功率25.8千瓦;四轮驱动前进8个挡倒退2个挡;直联式干式单作用/双作用，动力输出轴后置非独立式，大棚王 | 11600 |  | 部2015803
1447 | 动力机械 | 拖拉机 | 轮式拖拉机（不含皮带传动轮式拖拉机） | (30-40)马力四轮驱动拖拉机 | 雷沃重工股份有限公司 | 轮式拖拉机 | 现：TC354（原：HT354） | 驱动方式：四轮驱动；功率（kw）：25.8 结构尺寸（mm）：3380*1580*2430；整机质量（kg）：1750；轴距（mm）：1795；前后轮轮距（mm）：960、1000、1100、1200、1300/960-1300（常用轮距：1200/1300）；档位数（前进/倒退/爬行）：8/2/0：轮胎规格（前轮/后轮）：7.5-16/11.2-28 | 11600 |  | 部20180596
1448 | 动力机械 | 拖拉机 | 轮式拖拉机（不含皮带传动轮式拖拉机） | (30-40)马力四轮驱动拖拉机 | 江苏悦达智能农业装备有限公司 | 轮式拖拉机 | YB304 | 发动机ZN390BT/JD3B3M2功率22.1千瓦；四轮驱动前进8个挡倒退2个挡；直联式干式单作用/双作用,动力输出轴后置非独立式 | 11600 |  | 苏农机（2018）第（0488）号
1449 | 动力机械 | 拖拉机 | 轮式拖拉机（不含皮带传动轮式拖拉机） | (30-40)马力四轮驱动拖拉机 | 约翰迪尔（宁波）农业机械有限公司 | 轮式拖拉机 | 2C-354 | 整机轴距（mm）：1627；整机最小使用质量（kg）：1580；整机各挡理论速度（km/h）：配（4+1）×2变速箱和11.2-24 R-1轮胎 前进低档：1.7, 2.1, 3.4, 6.7 前进高挡：7.7, 9.8, 15.9, 30.8 倒退: 1.6, 7.2 | 11600 |  | 部20152411
1450 | 动力机械 | 拖拉机 | 轮式拖拉机（不含皮带传动轮式拖拉机） | (30-40)马力四轮驱动拖拉机 | 约翰迪尔（宁波）农业机械有限公司 | 轮式拖拉机 | 304 | 制动系行车制动系型式:干式、蹄式制动器，自动补偿磨损间隙，机械操纵; 传动系变速箱型式:组成式（4+1）×2； 整机轴距（mm）：1627； 整机最小使用质量（kg）：1540； 整机各档理论速度（km/h）：前进档:1.64,2.07,3.37,6.53,7.55,9.54,15.53,30.14倒退档:1.53,7.05； 整机最大牵引力（kN）：≥11.25 | 11600 |  | 部20160724
1451 | 动力机械 | 拖拉机 | 轮式拖拉机（不含皮带传动轮式拖拉机） | (30-40)马力四轮驱动拖拉机 | 第一拖拉机股份有限公司 | 轮式拖拉机 | ME304 | 功率：22.1kw/30马力；驱动形式：四轮驱动 | 11600 |  | 部20171341
1452 | 动力机械 | 拖拉机 | 轮式拖拉机（不含皮带传动轮式拖拉机） | (30-40)马力四轮驱动拖拉机 | 第一拖拉机股份有限公司 | 轮式拖拉机 | ME354 | 功率：25.74kw/35马力；驱动形式：四轮驱动 | 11600 |  | 部20171314
1453 | 动力机械 | 拖拉机 | 轮式拖拉机（不含皮带传动轮式拖拉机） | (30-40)马力四轮驱动拖拉机 | 第一拖拉机股份有限公司 | 轮式拖拉机 | SK304 | 功率：22.1kw/30马力；驱动形式：四轮驱动 | 11600 |  | 部20171342
1454 | 动力机械 | 拖拉机 | 轮式拖拉机（不含皮带传动轮式拖拉机） | (30-40)马力四轮驱动拖拉机 | 第一拖拉机股份有限公司 | 轮式拖拉机 | SK354 | 功率：25.8kw/35马力；驱动形式：四轮驱动 | 11600 |  | 部2015212
1455 | 动力机械 | 拖拉机 | 轮式拖拉机（不含皮带传动轮式拖拉机） | (30-40)马力四轮驱动拖拉机 | 雷沃重工股份有限公司 | 轮式拖拉机 | M354-E | 驱动方式：四轮驱动；功率（kw）：25.8KW 结构尺寸（mm）：3440*1520*1875；整机质量（kg）：1700；轴距（mm）：1800；前后轮轮距（mm）：1220/1200；档位数（前进/倒退/爬行）：8/8/0：轮胎规格（前轮/后轮）：6.5-16/11.2-24 | 11600 |  | 部20151973
1456 | 动力机械 | 拖拉机 | 轮式拖拉机（不含皮带传动轮式拖拉机） | (30-40)马力四轮驱动拖拉机 | 天津拖拉机制造有限公司 | 轮式拖拉机 | TN304 | 1.外廓尺寸：3335mm×1350mm×1950mm，2.驱动型式:4×4四轮驱动，3.配套功率：22.06kW (30马力，排放标准：国Ⅲ)，4.发动机型号：JD3B3M2, 制造商:江苏农华智慧农业科技股份有限公司，(可选：发动机型号：3TE30,配套功率：22.1kW，制造商:山东华源莱动内燃机有限公司，排放标准：国Ⅲ，发动机型式核准证书号:CN FC G3 0407 02 0002)，5.轴距：1750mm，6.最小使用质量:1450kg，7.配重:48kg/140kg，8.档位数:8/2/0，9.变速箱型式: 滑移齿轮（部分啮合套） | 11600 |  | 部20152876
1457 | 动力机械 | 拖拉机 | 轮式拖拉机（不含皮带传动轮式拖拉机） | (30-40)马力四轮驱动拖拉机 | 江苏悦达智能农业装备有限公司 | 轮式拖拉机 | 黄海金马—304A | 发动机功率22.1千瓦;四轮驱动前进8个挡倒退2个挡;直联式干式单作用/双作用，动力输出轴后置非独立式 | 11600 |  | 部20160665
1458 | 动力机械 | 拖拉机 | 轮式拖拉机（不含皮带传动轮式拖拉机） | (30-40)马力四轮驱动拖拉机 | 潍坊昌荣机械有限公司 | 轮式拖拉机 | 潍河354A | 型式：4×4四轮驱动，结构尺寸（长*宽*高）：3275mm×1510mm×1990mm, 轴距：1620mm，轮距（前轮/后轮）：1215mm/1100mm、1220mm、1300mm、1400mm，轮距（前轮/后轮）调整方式：不可调节/有级可调，最小离地间隙：240mm（前桥壳体底部），最小使用质量： 1680kg，配重（最大）（前/后）： 55kg/60kg，档位数（前进/倒退/爬行）：8/2/0，发动机与离合器联接方式：直联， 起动方式：电起动，配套动力：25.7kW，发动机型号：SL2110DKT-3。排放阶段：第三阶段 | 11600 |  | 部20171794
1459 | 动力机械 | 拖拉机 | 轮式拖拉机（不含皮带传动轮式拖拉机） | (30-40)马力四轮驱动拖拉机 | 山拖农机装备有限公司 | 轮式拖拉机 | TS304 | 外型尺寸（mm）：3370×1460×2300； 驱动方式：四轮驱动; 功率（KW）:22.1（国三）; 轴距（mm）:1715; 最小使用质量（kg）:1610 | 11600 |  | 部20160134
1460 | 动力机械 | 拖拉机 | 轮式拖拉机（不含皮带传动轮式拖拉机） | (30-40)马力四轮驱动拖拉机 | 山拖农机装备有限公司 | 轮式拖拉机 | TS354 | 外型尺寸（mm）：3235×1750×2280； 驱动方式：四轮驱动; 功率（KW）: 25.8（国三）; 轴距（mm）:1830; 最小使用质量（kg）:1630 | 11600 |  | 部20151828
1461 | 动力机械 | 拖拉机 | 轮式拖拉机（不含皮带传动轮式拖拉机） | (30-40)马力四轮驱动拖拉机 | 山拖农机装备有限公司 | 轮式拖拉机 | TS354-H | 外型尺寸（mm）：3340×1450×2395； 驱动方式：四轮驱动; 功率（KW）:25.8（国三）; 轴距（mm）:1920; 最小使用质量（kg）1700 | 11600 |  | 部20171830
1462 | 动力机械 | 拖拉机 | 轮式拖拉机（不含皮带传动轮式拖拉机） | (30-40)马力四轮驱动拖拉机 | 山拖农机装备有限公司 | 轮式拖拉机 | TS304-H | 外型尺寸（mm）：3235×1450×2395； 驱动方式：四轮驱动; 功率（KW）:22.1或选装22.06（国三）; 轴距（mm）:1840; 最小使用质量（kg）:1620 | 11600 |  | 部20171831
1463 | 动力机械 | 拖拉机 | 轮式拖拉机（不含皮带传动轮式拖拉机） | (40-50)马力四轮驱动拖拉机 | 江苏悦达智能农业装备有限公司 | 轮式拖拉机 | 黄海金马-404D | 发动机功率29.42千瓦；四轮驱动前进8个挡倒退2个挡；直联式干式单作用,动力输出轴后置非独立式,大棚用 | 13300 |  | 部2015866
1464 | 动力机械 | 拖拉机 | 轮式拖拉机（不含皮带传动轮式拖拉机） | (40-50)马力四轮驱动拖拉机 | 山东时风（集团）有限责任公司 | 轮式拖拉机 | SF404E | 国Ⅲ、风云Ⅱ机罩、前轮6.00-16后轮9.5-24、0.96m轮距、侧置变速、液压转向、双速输出（540/720）、便携前配、单层后配 | 13300 |  | 部20170760
1465 | 动力机械 | 拖拉机 | 轮式拖拉机（不含皮带传动轮式拖拉机） | (40-50)马力四轮驱动拖拉机 | 山东时风（集团）有限责任公司 | 轮式拖拉机 | SF404D | 大棚王、国Ⅲ、风云机罩、前轮450-12后轮950-16、液压转向、 前防撞器、单层后配重 | 13300 |  | 部20152662
1466 | 动力机械 | 拖拉机 | 轮式拖拉机（不含皮带传动轮式拖拉机） | (40-50)马力四轮驱动拖拉机 | 江苏悦达智能农业装备有限公司 | 轮式拖拉机 | YB454D | 发动机4L68功率33.1千瓦;四轮驱动前进8个挡倒退2个挡;直联式干式单作用/，动力输出轴后置非独立式， | 13300 |  | 部20181313
1467 | 动力机械 | 拖拉机 | 轮式拖拉机（不含皮带传动轮式拖拉机） | (40-50)马力四轮驱动拖拉机 | 雷沃重工股份有限公司 | 轮式拖拉机 | 现：TC454（原：HT454） | 驱动方式：四轮驱动；功率（kw）：33.1KW | 13300 |  | 部20160194
1468 | 动力机械 | 拖拉机 | 轮式拖拉机（不含皮带传动轮式拖拉机） | (40-50)马力四轮驱动拖拉机 | 山东五征集团有限公司 | 轮式拖拉机 | NA454 | 功率：45马力；驱动方式：四轮驱动；外廓尺寸（长×宽×高）：3230×1435×2050（安全架）mm；最小使用质量：1440kg；转向器型式：摆线转阀式全液压转向器；行车制动系型式：机械蹄式制动；离合器型式：干式、单片、单作用、常啮合式 | 13300 |  | 部20171541
1469 | 动力机械 | 拖拉机 | 轮式拖拉机（不含皮带传动轮式拖拉机） | (40-50)马力四轮驱动拖拉机 | 雷沃重工股份有限公司 | 轮式拖拉机 | 现：TC404（原：HT404） | 驱动方式：四轮驱动；功率（kw）：29.4 结构尺寸（mm）：3380*1580*2430；整机质量（kg）：1750；轴距（mm）：1795；前后轮轮距（mm）：960、1000、1100、1200、1300/960-1300（常用轮距：1200/1300）；档位数（前进/倒退/爬行）：8/2/0：轮胎规格（前轮/后轮）：7.5-16/11.2-28 | 13300 |  | 部20180597
1470 | 动力机械 | 拖拉机 | 轮式拖拉机（不含皮带传动轮式拖拉机） | (40-50)马力四轮驱动拖拉机 | 江苏悦达智能农业装备有限公司 | 轮式拖拉机 | YB404D | 发动机ZN490BT功率29.4千瓦；四轮驱动前进8个挡倒退2个挡；直联式干式单作用,动力输出轴后置非独立式,大棚用 | 13300 |  | 苏农机（2018）第（0490）号
1471 | 动力机械 | 拖拉机 | 轮式拖拉机（不含皮带传动轮式拖拉机） | (40-50)马力四轮驱动拖拉机 | 江苏悦达智能农业装备有限公司 | 轮式拖拉机 | YD404 | 发动机ZN490BT/JD4B4M2功率29.4千瓦;四轮驱动前进8个挡倒退2个挡;直联式干式单作用/双作用，动力输出轴后置非独立式 | 13300 |  | 苏农机（2018）第（0491）号
1472 | 动力机械 | 拖拉机 | 轮式拖拉机（不含皮带传动轮式拖拉机） | (40-50)马力四轮驱动拖拉机 | 江苏悦达智能农业装备有限公司 | 轮式拖拉机 | YB404 | 发动机JD4B4M2/ZN490BT功率29.42千瓦；变速箱:四轮驱动前进8个挡倒退2个挡；直联式干式单作用/双作用,动力输出轴后置非独立式 | 13300 |  | 苏农机（2018）第（0489）号
1473 | 动力机械 | 拖拉机 | 轮式拖拉机（不含皮带传动轮式拖拉机） | (40-50)马力四轮驱动拖拉机 | 约翰迪尔（宁波）农业机械有限公司 | 轮式拖拉机 | 484 | 整机轴距（mm）：1955；整机最小使用质量（kg）：1900；整机各挡理论速度前进（km/h）：1.88，2.37，3.85，6.13，8.00，10.10，16.44，26.08 | 13300 |  | 部2015227
1474 | 动力机械 | 拖拉机 | 轮式拖拉机（不含皮带传动轮式拖拉机） | (40-50)马力四轮驱动拖拉机 | 约翰迪尔（宁波）农业机械有限公司 | 轮式拖拉机 | 454 | 整机轴距（mm）：1960；整机最小使用质量（kg）：2000；整机各挡理论速度（km/h）： 配（4+1）×2变速箱和12.4-28 R-1轮胎前进低挡: 2.0, 2.5, 4.1, 6.5前进高挡: 8.4, 10.6, 17.3, 27.3倒退: 1.9, 7.8 | 13300 |  | 部20160224
1475 | 动力机械 | 拖拉机 | 轮式拖拉机（不含皮带传动轮式拖拉机） | (40-50)马力四轮驱动拖拉机 | 约翰迪尔（宁波）农业机械有限公司 | 轮式拖拉机 | 404 | 转向系型式：全液压转向；；燃油箱容积（L）：71；传动系离合器型式：干式、常接合、单片、非独立操纵、单作用离合器 | 13300 |  | 部20160223
1476 | 动力机械 | 拖拉机 | 轮式拖拉机（不含皮带传动轮式拖拉机） | (40-50)马力四轮驱动拖拉机 | 雷沃重工股份有限公司 | 轮式拖拉机 | M404L-E | 驱动方式：四轮驱动；功率（kw）：29.4KW | 13300 |  | 部20170245
1477 | 动力机械 | 拖拉机 | 轮式拖拉机（不含皮带传动轮式拖拉机） | (40-50)马力四轮驱动拖拉机 | 第一拖拉机股份有限公司 | 轮式拖拉机 | MF454 | 功率：33.1kw/45马力；驱动形式：四轮驱动 | 13300 |  | 部20171332
1478 | 动力机械 | 拖拉机 | 轮式拖拉机（不含皮带传动轮式拖拉机） | (40-50)马力四轮驱动拖拉机 | 第一拖拉机股份有限公司 | 轮式拖拉机 | ME404 | 功率：29.5kw/40马力；驱动形式：四轮驱动 | 13300 |  | 部2015214
1479 | 动力机械 | 拖拉机 | 轮式拖拉机（不含皮带传动轮式拖拉机） | (40-50)马力四轮驱动拖拉机 | 第一拖拉机股份有限公司 | 轮式拖拉机 | ME454-1 | 功率：33.1kw/45马力；驱动形式：四轮驱动 | 13300 |  | 部20160169
1480 | 动力机械 | 拖拉机 | 轮式拖拉机（不含皮带传动轮式拖拉机） | (40-50)马力四轮驱动拖拉机 | 第一拖拉机股份有限公司 | 轮式拖拉机 | ME454 | 功率：33.1kw/45马力；驱动形式：四轮驱动 | 13300 |  | 部20160169
1481 | 动力机械 | 拖拉机 | 轮式拖拉机（不含皮带传动轮式拖拉机） | (40-50)马力四轮驱动拖拉机 | 泰安泰山国泰拖拉机制造有限公司 | 轮式拖拉机 | 泰山-404B | 外廓尺寸（长*宽*高mm）：3500×1550×2250，驱动型式：4×4轮式，配套功率（kw）：29.4，发动机商标或品牌：扬动、四达、莱动、锡柴、全柴、新柴，发动机型号： YD4R40V1、SD4BW3D1、4TE40、4TE40A、4DW91-40GG3U、4B2-40V32、4D27T31/404，轴距（mm）：1780，最小使用质量（kg）：1520，配重（kg）(前/后)：54/135，档位数（前进/倒退/爬行）：8/2，变速箱型式：（4+1）×2组成式，驾驶室：无 | 13300 |  | 部20170253
1482 | 动力机械 | 拖拉机 | 轮式拖拉机（不含皮带传动轮式拖拉机） | (40-50)马力四轮驱动拖拉机 | 泰安泰山国泰拖拉机制造有限公司 | 轮式拖拉机 | 泰山-404D | 结构尺寸（长*宽*高）：3100×1320×2150（mm），驱动型式：四轮驱动，配套动力：29.4（KW），发动机商标或品牌：扬动、四达、莱动、锡柴、全柴、新柴、常柴，发动机型号：YD4R40V1、SD4BW3D1、4TE40、4TE40A、4DW91-40GG3U、4DW91-40GG33、4B2-40V32、4D27T31/404、ZN490BT（国三）整机质量： 1330（kg），轴距：1850（mm），最大配重（前/后）：32/34（kg），档位数（前进/倒退/爬行）： 8/2/-，变速箱型式：直齿（4+1）×2平面组成式，驾驶室：无 | 13300 |  | 部20170623
1483 | 动力机械 | 拖拉机 | 轮式拖拉机（不含皮带传动轮式拖拉机） | (40-50)马力四轮驱动拖拉机 | 泰安泰山国泰拖拉机制造有限公司 | 轮式拖拉机 | 泰山-404A | 外廓尺寸（长*宽*高mm）：3500×1580×2380，驱动型式：4×4轮式，配套功率（kw）：29.4，发动机商标或品牌：扬动、四达、莱动、锡柴、全柴、新柴，发动机型号： YD4R40V1、SD4BW3D1、4TE40、4TE40A、4DW91-40GG3U、4B2-40V32、4D27T31/404，轴距（mm）：1860，最小使用质量（kg）：1720，配重（kg）(前/后)：80/172，档位数（前进/倒退/爬行）：8/8，变速箱型式：4×2×（1+1）组成式，驾驶室：无 | 13300 |  | 部20170251
1484 | 动力机械 | 拖拉机 | 轮式拖拉机（不含皮带传动轮式拖拉机） | (40-50)马力四轮驱动拖拉机 | 泰安泰山国泰拖拉机制造有限公司 | 轮式拖拉机 | 泰山-404C | 外廓尺寸（长*宽*高mm）：3540×1560×2340，驱动型式：4×4轮式，配套功率（kw）：29.4，发动机商标或品牌：扬动、四达、莱动、锡柴、全柴、新柴，发动机型号： YD4R40V1、SD4BW3D1、4TE40、4TE40A、4DW91-40GG3U、4B2-40V32、4D27T31/404，轴距（mm）：1800，最小使用质量（kg）：1710，配重（kg）(前/后)：95/172，档位数（前进/倒退/爬行）：8/2，变速箱型式：（4+1）×2组成式，驾驶室：无 | 13300 |  | 部20170250
1485 | 动力机械 | 拖拉机 | 轮式拖拉机（不含皮带传动轮式拖拉机） | (40-50)马力四轮驱动拖拉机 | 第一拖拉机股份有限公司 | 轮式拖拉机 | SK404-1 | 功率：29.4kw/40马力；驱动形式：四轮驱动 | 13300 |  | 部20160180
1486 | 动力机械 | 拖拉机 | 轮式拖拉机（不含皮带传动轮式拖拉机） | (40-50)马力四轮驱动拖拉机 | 第一拖拉机股份有限公司 | 轮式拖拉机 | SK404 | 功率：29.4kw/40马力；驱动形式：四轮驱动 | 13300 |  | 部20160181
1487 | 动力机械 | 拖拉机 | 轮式拖拉机（不含皮带传动轮式拖拉机） | (40-50)马力四轮驱动拖拉机 | 泰安泰山国泰拖拉机制造有限公司 | 轮式拖拉机 | 泰山-454D | 结构尺寸（长*宽*高）：3100×1320×2150（mm），驱动型式：四轮驱动，整机质量：1330（kg），配套动力：33.1（KW），发动机商标或品牌：扬动、莱动、锡柴、全柴、新柴、四达、扬动、常柴，发动机型号：YD4J45V2、4TE45、4TE45A、4DW91-45GG3U、4DW91-45GG33、4B2-45V32、4D30T31/454、SD4DW3D1、SD4DW3D2、YD4C45V3、4L68，轴距：1850（mm），最大配重（前/后）： 32/34（kg），档位数（前进/倒退/爬行）：8/2/-，变速箱型式：直齿（4+1）×2平面组合式，驾驶室：无 | 13300 |  | 部20170626
1488 | 动力机械 | 拖拉机 | 轮式拖拉机（不含皮带传动轮式拖拉机） | (40-50)马力四轮驱动拖拉机 | 第一拖拉机股份有限公司 | 轮式拖拉机 | MF404 | 功率：29.4kw/40马力；驱动形式：四轮驱动 | 13300 |  | 部20171317
1489 | 动力机械 | 拖拉机 | 轮式拖拉机（不含皮带传动轮式拖拉机） | (40-50)马力四轮驱动拖拉机 | 雷沃重工股份有限公司 | 轮式拖拉机 | HT454 | 驱动方式：四轮驱动；功率（kw）：33.1KW 结构尺寸（mm）：3560*1560*1910；整机质量（kg）：1760；轴距（mm）：1840；前后轮轮距（mm）：960-1243/960-1263；档位数（前进/倒退/爬行）：8/8/0：轮胎规格（前轮/后轮）：8.3-20/11.2-28 | 13300 |  | 部20160194
1490 | 动力机械 | 拖拉机 | 轮式拖拉机（不含皮带传动轮式拖拉机） | (40-50)马力四轮驱动拖拉机 | 江苏悦达智能农业装备有限公司 | 轮式拖拉机 | 黄海金马—404A | 发动机功率29.4千瓦;四轮驱动前进8个挡倒退2个挡;直联式干式单作用/双作用，动力输出轴后置非独立式 | 13300 |  | 部20160668
1491 | 动力机械 | 拖拉机 | 轮式拖拉机（不含皮带传动轮式拖拉机） | (40-50)马力四轮驱动拖拉机 | 雷沃重工股份有限公司 | 轮式拖拉机 | M484-BA | 驱动方式：四轮驱动；功率（kw）：35.3KW 结构尺寸（mm）：3980*1650*2130；整机质量（kg）：2135；轴距（mm）：1990；前后轮轮距（mm）：1250/1300；档位数（前进/倒退/爬行）：8/4/0：轮胎规格（前轮/后轮）：8.3-20/12.4-28 | 13300 |  | 部20151979
1492 | 动力机械 | 拖拉机 | 轮式拖拉机（不含皮带传动轮式拖拉机） | (40-50)马力四轮驱动拖拉机 | 雷沃重工股份有限公司 | 轮式拖拉机 | M454-B | 驱动方式：四轮驱动；功率（kw）：33.1KW 结构尺寸（mm）：3980*1770*2520；整机质量（kg）：2335；轴距（mm）：1990；前后轮轮距（mm）：1250/1200-1500；档位数（前进/倒退/爬行）：8/4/0：轮胎规格（前轮/后轮）：8.3-20/12.4-28 | 13300 |  | 部20160193
1493 | 动力机械 | 拖拉机 | 轮式拖拉机（不含皮带传动轮式拖拉机） | (40-50)马力四轮驱动拖拉机 | 雷沃重工股份有限公司 | 轮式拖拉机 | M454L-E | 驱动方式：四轮驱动；功率（kw）：33.1KW 结构尺寸（mm）：3005*1290*1395；整机质量（kg）：1375；轴距（mm）：1715；前后轮轮距（mm）：1037/1010-1088；档位数（前进/倒退/爬行）：8/2/0：轮胎规格（前轮/后轮）：6.0-12/13.6-20 | 13300 |  | 部20160192
1494 | 动力机械 | 拖拉机 | 轮式拖拉机（不含皮带传动轮式拖拉机） | (40-50)马力四轮驱动拖拉机 | 雷沃重工股份有限公司 | 轮式拖拉机 | M404-B | 驱动方式：四轮驱动；功率（kw）：29.4KW | 13300 |  | 部20160191
1495 | 动力机械 | 拖拉机 | 轮式拖拉机（不含皮带传动轮式拖拉机） | (40-50)马力四轮驱动拖拉机 | 天津拖拉机制造有限公司 | 轮式拖拉机 | TNI404 | 1.整机外廓尺寸(长×宽×高):3560mm×1550mm×2470mm;2.整机轴距:1880mm;3.整机轮距(前轮/后轮)mm:1000、1200/1000-1300;4.整机最小离地间隙: 290（前驱动桥底部）mm;5.整机最小使用质量:1500kg;6.发动机型号:4TE40;配套功率:29.5kW;制造商:山东华源莱动内燃机有限公司;排放阶段:国三;（①选装:发动机型号:4B2-40V32;配套功率:29.4kW;制造商:安徽全柴动力股份有限公司;排放阶段:国三;②选装:发动机型号:4DW91-40GG33;配套功率:29.5kW;制造商:一汽解放汽车有限公司无锡柴油机厂;排放阶段:国三;）;7.整机型式:四轮驱动; 8.转向系型式:全液压转向;9.行走系轮胎型号(前轮/后轮):7.50-24/12.4-28;10.翻倾防护装置型式:折叠式安全架; | 13300 |  | 苏农机（2019）第（0187）号
1496 | 动力机械 | 拖拉机 | 轮式拖拉机（不含皮带传动轮式拖拉机） | (40-50)马力四轮驱动拖拉机 | 雷沃重工股份有限公司 | 轮式拖拉机 | M454-BA | 驱动方式：四轮驱动；功率（kw）：33.1KW 结构尺寸（mm）：3980*1770*2330；整机质量（kg）：2135；轴距（mm）：1990；前后轮轮距（mm）：1250/1300；档位数（前进/倒退/爬行）：8/4/0：轮胎规格（前轮/后轮）：8.3-20/12.4-28 | 13300 |  | 部20160193
1497 | 动力机械 | 拖拉机 | 轮式拖拉机（不含皮带传动轮式拖拉机） | (40-50)马力四轮驱动拖拉机 | 雷沃重工股份有限公司 | 轮式拖拉机 | M454-BA1 | 驱动方式：四轮驱动；功率（kw）：33.1KW 结构尺寸（mm）：3980*1770*2330；整机质量（kg）：2135；轴距（mm）：1990；前后轮轮距（mm）：1250/1300；档位数（前进/倒退/爬行）：12/12/0：轮胎规格（前轮/后轮）：8.3-20/12.4-28 | 13300 |  | 部20160193
1498 | 动力机械 | 拖拉机 | 轮式拖拉机（不含皮带传动轮式拖拉机） | (40-50)马力四轮驱动拖拉机 | 雷沃重工股份有限公司 | 轮式拖拉机 | M484-B | 驱动方式：四轮驱动；功率（kw）：35.3KW 结构尺寸（mm）：3980*1650*2520；整机质量（kg）：2335；轴距（mm）：1990；前后轮轮距（mm）：1250/1300；档位数（前进/倒退/爬行）：8/4/0：轮胎规格（前轮/后轮）：8.3-20/12.4-28 | 13300 |  | 部20151979
1499 | 动力机械 | 拖拉机 | 轮式拖拉机（不含皮带传动轮式拖拉机） | (40-50)马力四轮驱动拖拉机 | 雷沃重工股份有限公司 | 轮式拖拉机 | M454-E | 驱动方式：四轮驱动；功率（kw）：33.1KW 结构尺寸（mm）：3530*1560*1910；整机质量（kg）：1780；轴距（mm）：1900；前后轮轮距（mm）：960-1243/960-1263；档位数（前进/倒退/爬行）：8/8/0：轮胎规格（前轮/后轮）：8.3-20/11.2-28 | 13300 |  | 部20160199
1500 | 动力机械 | 拖拉机 | 轮式拖拉机（不含皮带传动轮式拖拉机） | (40-50)马力四轮驱动拖拉机 | 天津拖拉机制造有限公司 | 轮式拖拉机 | TN404 | 1.外廓尺寸：3295mm×1440mm×2130mm，2.驱动型式:4×4四轮驱动，3.配套功率：29.42kW (40马力，排放标准：国Ⅲ)（可选：29.5kW，），4.发动机型号：JD4B4M2 (可选：4TE40A), 制造商:江苏农华智慧农业科技股份有限公司（可选：山东华源莱动内燃机有限公司），5.轴距：1895mm，6.最小使用质量:1825kg，7.配重:48kg/160kg，8.档位数:8/2/0，9.变速箱型式: 滑移齿轮 | 13300 |  | 部20152878
1501 | 动力机械 | 拖拉机 | 轮式拖拉机（不含皮带传动轮式拖拉机） | (40-50)马力四轮驱动拖拉机 | 天津拖拉机制造有限公司 | 轮式拖拉机 | TNW454-1 | 1.外廓尺寸:3820mm*1640mm*2450mm，2.驱动型式：4×4四轮驱动，3.配套功率：33.1kW（45马力，排放标准：国Ⅲ）,4.发动机型号: 4TE45;发动机型式核准证书号: CN FC G3 0407 03 0003,制造商：山东华源莱动内燃机有限公司，5.轴距：2010mm，6.最小使用质量:2200kg，7.配重:120kg/180kg，8.档位数:8/4，9.变速箱换挡型式:啮合套换挡，10.安全驾驶室 | 13300 |  | 部20151638
1502 | 动力机械 | 拖拉机 | 轮式拖拉机（不含皮带传动轮式拖拉机） | (40-50)马力四轮驱动拖拉机 | 天津拖拉机制造有限公司 | 轮式拖拉机 | TNW454-3 | 1.外廓尺寸:3295mm*1440mm*2130mm，2.驱动型式：4×4四轮驱动，3.配套功率：33.1kW（45马力，排放标准：国Ⅲ）,4.发动机型号: 4TE45;发动机型式核准证书号: CN FC G3 0407 03 0003,制造商：山东华源莱动内燃机有限公司，5.轴距：1795mm，6.最小使用质量:1480kg，7.配重:120kg/180kg，8.档位数:8/4，9.变速箱换挡型式:啮合套换挡 | 13300 |  | 部20151638
1503 | 动力机械 | 拖拉机 | 轮式拖拉机（不含皮带传动轮式拖拉机） | (40-50)马力四轮驱动拖拉机 | 天津拖拉机制造有限公司 | 轮式拖拉机 | TNI454 | 1.整机外廓尺寸(长×宽×高):3560mm×1550mm×2470mm;2.整机轴距:1880mm;3.整机轮距(前轮/后轮)mm:1000、1100、1200/1000-1300;4.整机最小离地间隙: 290（前驱动桥底部）mm;5.整机最小使用质量:1500kg;6.发动机型号:4TE45A;配套功率:33.1kW;制造商:山东华源莱动内燃机有限公司;排放阶段:国三;（①选装:发动机型号:4B2-45V32;配套功率:33.1kW;制造商:安徽全柴动力股份有限公司;排放阶段:国三;②选装:发动机型号:4DW91-45GG33;配套功率:33.1kW;制造商:一汽解放汽车有限公司无锡柴油机厂;排放阶段:国三;）;7.整机型式:四轮驱动; 8.转向系型式:全液压转向;9.行走系轮胎型号(前轮/后轮):7.50-24/12.4-28;10.翻倾防护装置型式:折叠式安全架; | 13300 |  | 苏农机（2019）第（0186）号
1504 | 动力机械 | 拖拉机 | 轮式拖拉机（不含皮带传动轮式拖拉机） | (40-50)马力四轮驱动拖拉机 | 潍坊昌荣机械有限公司 | 轮式拖拉机 | 潍河404B（原：WH404B） | 型式：4×4四轮驱动，结构尺寸（长*宽*高）：3610mm×1590mm×2355mm，轴距：1970mm，轮距（前轮/后轮）： 1300mm/1300mm、1400mm、1500mm，轮距（前轮/后轮）调整方式：固定/有级可调，最小离地间隙：300mm（前桥底部），最小使用质量：1930kg，前轴质量/后轴质量：790kg/1140kg，配重（最大）（前/后）：180kg/130kg，档位数（前进/倒退/爬行）：8/2/0 ,发动机与离合器联接方式：直联，起动方式：电起动，配套动力：29.5kW，发动机型号：4D27T31/404。排放阶段：第三阶段 | 13300 |  | 部2015564
1505 | 动力机械 | 拖拉机 | 轮式拖拉机（不含皮带传动轮式拖拉机） | (40-50)马力四轮驱动拖拉机 | 江苏悦达智能农业装备有限公司 | 轮式拖拉机 | 黄海金马-404C | 发动机功率29.42千瓦;变速箱：四轮驱动前进8个挡倒退2个挡;直联式干式单作用/双作用，动力输出轴后置非独立式 | 13300 |  | 部20152307
1506 | 动力机械 | 拖拉机 | 轮式拖拉机（不含皮带传动轮式拖拉机） | (40-50)马力四轮驱动拖拉机 | 潍坊昌荣机械有限公司 | 轮式拖拉机 | 潍河454B | 型式：4×4四轮驱动，结构尺寸（长*宽*高）：3510mm×1590mm×2360mm，轴距：1960mm，轮距（前轮/后轮）： 1300mm/1300mm、1400mm、1500mm，轮距（前轮/后轮）调整方式：不可调/翻转辐板，最小离地间隙：350mm（前桥壳体底部），最小使用质量：1900kg，配重（最大）（前/后）：78kg/135kg，档位数（前进/倒退/爬行）：8/2/0 , 发动机与离合器联接方式：直联 ，起动方式：电起动，配套动力：33.1kW，发动机型号：4D30T31/454。排放阶段：第三阶段 | 13300 |  | 部20171529
1507 | 动力机械 | 拖拉机 | 轮式拖拉机（不含皮带传动轮式拖拉机） | (40-50)马力四轮驱动拖拉机 | 潍坊昌荣机械有限公司 | 轮式拖拉机 | 潍河454E | 型式：4×4四轮驱动，结构尺寸（长*宽*高）：3430mm×1520mm×2010mm，轴距：1840mm，轮距（前轮/后轮）： 960mm、1100mm、1200mm、1300mm/960mm～1300mm，轮距（前轮/后轮）调整方式：有级调节/无级可调，最小离地间隙：330mm，最小使用质量：1800kg，配重（最大）（前/后）：104kg/62kg，档位数（前进/倒退/爬行）：8/8/0 , 发动机与离合器联接方式：直联式，起动方式：电启动，配套动力：33.1kW，发动机型号：4TE45A。排放阶段：第三阶段 | 13300 |  | 部20170619
1508 | 动力机械 | 拖拉机 | 轮式拖拉机（不含皮带传动轮式拖拉机） | (40-50)马力四轮驱动拖拉机 | 潍坊昌荣机械有限公司 | 轮式拖拉机 | 潍河404 | "结构尺寸（长*宽*高）： 3395mm*1540mm*1970mm 最小使用质量： 1700kg 配套动力： 29.5kw 轴距： 1790mm 轮距（前轮/后轮）： 960mm（1100mm、1200mm、1300mm）/960mm-1300mm 轮距（前轮/后轮）调整方式： 有级调节/无级可调 最小离地间隙： 290mm 前轴质量/后轴质量： 740kg/960kg 配重（最大）（前/后）： 54kg/62kg 发动机与离合器联接方式： 直联式 启动方式： 启动动 档位数（前进/倒退/爬行）： 8/2/0 发动机型号： 4TE40 驱动型式： 四轮驱动。排放阶段：第三阶段" | 13300 |  | 部20170621
1509 | 动力机械 | 拖拉机 | 轮式拖拉机（不含皮带传动轮式拖拉机） | (40-50)马力四轮驱动拖拉机 | 潍坊米基林农业机械有限公司 | 轮式拖拉机 | 454 | 功率(KW):33.1;驱动方式:四轮驱动 ;外廓尺寸(长×宽×高)：3300×1210×2130；轴距或履带接地长：1750；常用轮距(前轮/后轮)或轨距：810/880；轮距(前轮/后轮)调整方式：不可调节/无极可调；最小使用质量：1350；标准配重(前/后)：48/60；档位数(前进/倒退/爬行)：4/2/0；主变速档位数*副变速档位数/其他档位数：4/2/0；发动机与离合器联接方式：直联；起动方式：电起动；翻倾防护装置（驾驶室或安全框架）：两柱式安全架；前照灯型号：ZHTZT-3(12V/24V)；转向系型式：独立油路；全液压前轮转向；行车制动系型式：机械式；驻车制动系型式：机械蹄式；前驱动桥型式：旱地型 ；离合器型式：干式、单片、双作用；传动系动力输出轴离合器型式：干式、单作用；传动系变速箱型式：（4+1）×2机械组成式；主变速箱换档方式：滑移齿轮式；副变速箱换档方式：滑移齿轮式；轮胎型号(前轮/后轮)：6.0-16/9.5-24 | 13300 |  | 部20190241
1510 | 动力机械 | 拖拉机 | 轮式拖拉机（不含皮带传动轮式拖拉机） | (40-50)马力四轮驱动拖拉机 | 雷沃重工股份有限公司 | 轮式拖拉机 | M404-E | 驱动方式：四轮驱动；功率（kw）：29.4 结构尺寸（mm）：3380*1580*2430/3380*1440*2530；整机质量（kg）：1750/1870；轴距（mm）：1795；前后轮轮距（mm）：960、1000、1100、1200、1300/960-1300（常用轮距：1200/1200）；档位数（前进/倒退/爬行）：8/8/0：轮胎规格（前轮/后轮）：7.5-16/11.2-28 | 13300 |  | 部20180598
1511 | 动力机械 | 拖拉机 | 轮式拖拉机（不含皮带传动轮式拖拉机） | (40-50)马力四轮驱动拖拉机 | 山拖农机装备有限公司 | 轮式拖拉机 | TS404-H | 外型尺寸（mm）：3360×1500×2443； 驱动方式：四轮驱动; 功率（KW）:29.5（国三）; 轴距（mm）:1970; 最小使用质量（kg）:1710 | 13300 |  | 部20171832
1512 | 动力机械 | 拖拉机 | 轮式拖拉机（不含皮带传动轮式拖拉机） | (40-50)马力四轮驱动拖拉机 | 山拖农机装备有限公司 | 轮式拖拉机 | TS404 | 外型尺寸（mm）：3360×1700×2330； 驱动方式：四轮驱动; 功率（KW）:29.5（国三）; 轴距（mm）:1950; 最小使用质量（kg）:1750 | 13300 |  | 部20151829
1513 | 动力机械 | 拖拉机 | 轮式拖拉机（不含皮带传动轮式拖拉机） | (40-50)马力四轮驱动拖拉机 | 山拖农机装备有限公司 | 轮式拖拉机 | TS454A | 外型尺寸（mm）：3510×1510×2300； 驱动方式：四轮驱动； 功率（KW）:33.09或选装33.1（国三）； 轴距（mm）:1970； 最小使用质量（kg）:1805 | 13300 |  | 部20170613
1514 | 动力机械 | 拖拉机 | 轮式拖拉机（不含皮带传动轮式拖拉机） | (40-50)马力四轮驱动拖拉机 | 山东五征集团有限公司 | 轮式拖拉机 | TA404E | 功率：40马力；驱动方式：四轮驱动；外廓尺寸（长×宽×高）：3362×1380×2125（安全架）mm；最小使用质量：1440kg；转向器型式：摆线转阀式全液压转向器；行车制动系型式：机械蹄式制动；离合器型式：干式、单片、单作用、常啮合式 | 13300 |  | 部20171540
1515 | 动力机械 | 拖拉机 | 轮式拖拉机（不含皮带传动轮式拖拉机） | (50-60)马力四轮驱动拖拉机 | 江苏悦达智能农业装备有限公司 | 轮式拖拉机 | 黄海金马-504Y | 发动机功率36.8千瓦;四轮驱动前进8个挡倒退2个挡;直联式干式单作用/双作用，动力输出轴后置非独立式；大棚用 | 15800 |  | 苏农机（2017）第（0003）号
1516 | 动力机械 | 拖拉机 | 轮式拖拉机（不含皮带传动轮式拖拉机） | (50-60)马力四轮驱动拖拉机 | 江苏悦达智能农业装备有限公司 | 轮式拖拉机 | YB504D | 发动机4G33T功率36.8千瓦;四轮驱动前进8个挡倒退2个挡;直联式干式单作用/双作用，动力输出轴后置非独立式；大棚用 | 15800 |  | 部20181311
1517 | 动力机械 | 拖拉机 | 轮式拖拉机（不含皮带传动轮式拖拉机） | (50-60)马力四轮驱动拖拉机 | 山东时风（集团）有限责任公司 | 轮式拖拉机 | SF504C | 四达SD4DW3D国Ⅲ、风云机罩、前轮600-16后轮9.5-24、液压转向、单速输出、 便携前配重、单层后配重 | 15800 |  | 部20190314
1518 | 动力机械 | 拖拉机 | 轮式拖拉机（不含皮带传动轮式拖拉机） | (50-60)马力四轮驱动拖拉机 | 东风井关农业机械有限公司 | 轮式拖拉机 | EN554 | 功率：55马力；驱动方式：四轮驱动；外廓尺寸：3900*1780*2350（mm)；轴距：2020mm；轮距：1300/1400、1500、1600；最小离地间隙：321.5mm；最小使用质量：2430kg；发动机型式：直列、四缸、水冷、直喷、四冲程增压；型号：4D32ZT31/554；生产厂家：浙江新柴股份有限公司；额定功率：40.5KW；额定转速：2400r/min；排放阶段：国家第三阶段 | 15800 |  | 部20170922
1519 | 动力机械 | 拖拉机 | 轮式拖拉机（不含皮带传动轮式拖拉机） | (50-60)马力四轮驱动拖拉机 | 江苏悦达智能农业装备有限公司 | 轮式拖拉机 | YD504 | 发动机4G33T功率36.8千瓦；四轮驱动前进8个挡倒退2个挡；直联式干式单作用/双作用,动力输出轴后置非独立式，安全架 | 15800 |  | 苏农机（2018）第（0492）号
1520 | 动力机械 | 拖拉机 | 轮式拖拉机（不含皮带传动轮式拖拉机） | (50-60)马力四轮驱动拖拉机 | 山东时风（集团）有限责任公司 | 轮式拖拉机 | SF504B | 风云机罩、 力位调节提升器、前轮6.00-16后轮9.5-24、8+2档、液压转向、双速输出(540/1000)、强化锁档 差速锁 气刹、便携前配重、双层后配重 | 15800 |  | 部20160161
1521 | 动力机械 | 拖拉机 | 轮式拖拉机（不含皮带传动轮式拖拉机） | (50-60)马力四轮驱动拖拉机 | 约翰迪尔（宁波）农业机械有限公司 | 轮式拖拉机 | 3B-504 | 整机轴距（mm）：1960； 整机最小使用质量（kg）：2000； 整机各挡理论速度（km/h）：配（4+1）×2变速箱和12.4-28 R-1轮胎 前进低挡:2.0, 2.5, 4.1, 6.5 前进高挡: 8.4, 10.6, 17.3, 27.3 倒退: 1.9, 7.8 | 15800 |  | 部20160225
1522 | 动力机械 | 拖拉机 | 轮式拖拉机（不含皮带传动轮式拖拉机） | (50-60)马力四轮驱动拖拉机 | 约翰迪尔（宁波）农业机械有限公司 | 轮式拖拉机 | 3B-554 | 整 机轴距或履带接地长（mm）：1960；整 机最小使用质量（kg）：2100；整 机各档理论速度（km/h）：前进低：3.1、4.2、5.0、8.3，倒退中：5.6、7.7、9.2、15.1，前进高：12.8、17.6、21.0、34.4；整 机动力输出轴功率（kW）：≥34.5 | 15800 |  | 部20170459
1523 | 动力机械 | 拖拉机 | 轮式拖拉机（不含皮带传动轮式拖拉机） | (50-60)马力四轮驱动拖拉机 | 第一拖拉机股份有限公司 | 轮式拖拉机 | MF504 | 功率：36.8kw/50马力；驱动形式：四轮驱动 | 15800 |  | 部20171319
1524 | 动力机械 | 拖拉机 | 轮式拖拉机（不含皮带传动轮式拖拉机） | (50-60)马力四轮驱动拖拉机 | 第一拖拉机股份有限公司 | 轮式拖拉机 | ME504 | 功率：36.8kw/50马力；驱动形式：四轮驱动 | 15800 |  | 部20160170
1525 | 动力机械 | 拖拉机 | 轮式拖拉机（不含皮带传动轮式拖拉机） | (50-60)马力四轮驱动拖拉机 | 第一拖拉机股份有限公司 | 轮式拖拉机 | ME504-1 | 功率：36.8kw/50马力；驱动形式：四轮驱动 | 15800 |  | 部20160170
1526 | 动力机械 | 拖拉机 | 轮式拖拉机（不含皮带传动轮式拖拉机） | (50-60)马力四轮驱动拖拉机 | 第一拖拉机股份有限公司 | 轮式拖拉机 | SK504 | 功率：36.8kw/50马力；驱动形式：四轮驱动 | 15800 |  | 部20170593
1527 | 动力机械 | 拖拉机 | 轮式拖拉机（不含皮带传动轮式拖拉机） | (50-60)马力四轮驱动拖拉机 | 第一拖拉机股份有限公司 | 轮式拖拉机 | SK554 | 功率：40.5kw/55马力；驱动形式：四轮驱动 | 15800 |  | 部20170594
1528 | 动力机械 | 拖拉机 | 轮式拖拉机（不含皮带传动轮式拖拉机） | (50-60)马力四轮驱动拖拉机 | 雷沃重工股份有限公司 | 轮式拖拉机 | 现：TC504（原：HT504） | 驱动方式：四轮驱动；功率（kw）：36.8KW 结构尺寸（mm）：3475*1560*2350；整机质量（kg）：1760；轴距（mm）：1810；前后轮轮距（mm）：960、1000、1100、1240/960-1300（常用轮距：1240/1200）；档位数（前进/倒退/爬行）：8/8/0(选装8/8/0)：轮胎规格（前轮/后轮）：8.3-20/12.4-28 | 15800 |  | 部20180922
1529 | 动力机械 | 拖拉机 | 轮式拖拉机（不含皮带传动轮式拖拉机） | (50-60)马力四轮驱动拖拉机 | 泰安泰山国泰拖拉机制造有限公司 | 轮式拖拉机 | 泰山-504A | 外廓尺寸（长*宽*高mm）：3500×1580×2380，驱动型式：4×4轮式，配套功率（kw）：36.8，发动机商标或品牌：常柴、四达、莱动、锡柴、扬动、全柴、新柴，发动机型号：4G33T、SD4BW3Z1、SD4DW3D、4TE50、4TE50A、4DW93-50GG3U、YD4C50V1、4B5-50V32、4D32T31/504，轴距（mm）：1860，最小使用质量（kg）：1720，配重（kg）(前/后)：80/172，档位数（前进/倒退/爬行）：8/8，变速箱型式：4×2×（1+1）组成式，驾驶室：无 | 15800 |  | 部20170265
1530 | 动力机械 | 拖拉机 | 轮式拖拉机（不含皮带传动轮式拖拉机） | (50-60)马力四轮驱动拖拉机 | 泰安泰山国泰拖拉机制造有限公司 | 轮式拖拉机 | 泰山-504D | 结构尺寸（长*宽*高）：3250×1350×2230（mm），整机质量：1530（kg），配套动力：36.8（kw），驱动型式：4×4轮式，轴距：1750（mm），轮距(前/后)：1050/1050(mm)，最大配重（前/后）： 32/40（kg），档位数（前进/倒退）：8/2/-，发动机与离合器联接方式：直联，发动机商标或品牌：常柴、扬动、四达、莱动、新柴、全柴、锡柴，发动机型号：4G33T、YD4C50V1、SD4DW3D、4TE50、4TE50A、4D32T31/504、4B5-50V32、SD4BW3Z1、4DW93-50GG3U，转向系型式：液压转向，离合器型式：双片、干式、双作用，变速箱型式：直齿（4+1）×2平面组合式，变速箱换挡方式：啮合套换挡，机架型式：无架式，轮胎型号（前轮/后轮）：7.00-12/13.6-16，液压悬挂系统型式：半分置式，悬挂装置型式：后置三点悬挂，调节方式：综合调节，液压输出装置：/，动力输出轴型式：后置半独立式，动力输出轴转速：540/760（r/min） | 15800 |  | 部20170624
1531 | 动力机械 | 拖拉机 | 轮式拖拉机（不含皮带传动轮式拖拉机） | (50-60)马力四轮驱动拖拉机 | 泰安泰山国泰拖拉机制造有限公司 | 轮式拖拉机 | 泰山-504C | 外廓尺寸（长*宽*高mm）：3540×1560×2340，驱动型式：4×4轮式，配套功率（kw）：36.8，发动机商标或品牌：常柴、扬动、四达、莱动、锡柴、全柴、新柴，发动机型号：4G33T、YD4C50V1、SD4DW3D、SD4BW3Z1、4TE50、4TE50A、4DW93-50GG3U、4B5-50V32、4D32T31/504，轴距（mm）：1800，最小使用质量（kg）：1710，配重（kg）(前/后)：95/172，档位数（前进/倒退/爬行）：8/2，变速箱型式：（4+1）×2组成式，驾驶室：无 | 15800 |  | 部20170249
1532 | 动力机械 | 拖拉机 | 轮式拖拉机（不含皮带传动轮式拖拉机） | (50-60)马力四轮驱动拖拉机 | 第一拖拉机股份有限公司 | 轮式拖拉机 | ME554 | 功率：40.5kw/55马力；驱动形式：四轮驱动 | 15800 |  | 部20171106
1533 | 动力机械 | 拖拉机 | 轮式拖拉机（不含皮带传动轮式拖拉机） | (50-60)马力四轮驱动拖拉机 | 第一拖拉机股份有限公司 | 轮式拖拉机 | ME554-1 | 功率：40.5kw/55马力；驱动形式：四轮驱动 | 15800 |  | 部20171106
1534 | 动力机械 | 拖拉机 | 轮式拖拉机（不含皮带传动轮式拖拉机） | (50-60)马力四轮驱动拖拉机 | 第一拖拉机股份有限公司 | 轮式拖拉机 | MF554 | 功率：40.5kw/55马力；驱动形式：四轮驱动 | 15800 |  | 部20171322
1535 | 动力机械 | 拖拉机 | 轮式拖拉机（不含皮带传动轮式拖拉机） | (50-60)马力四轮驱动拖拉机 | 雷沃重工股份有限公司 | 轮式拖拉机 | M554-B | 驱动方式：四轮驱动；功率（kw）：40.5KW | 15800 |  | 部20151981
1536 | 动力机械 | 拖拉机 | 轮式拖拉机（不含皮带传动轮式拖拉机） | (50-60)马力四轮驱动拖拉机 | 雷沃重工股份有限公司 | 轮式拖拉机 | M504-B | 驱动方式：四轮驱动；功率（kw）：36.8KW 结构尺寸（mm）：3980*1650*2520；整机质量（kg）：2335；轴距（mm）：1990；前后轮轮距（mm）：1250/1300；档位数（前进/倒退/爬行）：12/12/0：轮胎规格（前轮/后轮）：8.3-20/12.4-28 | 15800 |  | 部20151980
1537 | 动力机械 | 拖拉机 | 轮式拖拉机（不含皮带传动轮式拖拉机） | (50-60)马力四轮驱动拖拉机 | 雷沃重工股份有限公司 | 轮式拖拉机 | M504-E | 驱动方式：四轮驱动；功率（kw）：36.8KW | 15800 |  | 部20160197
1538 | 动力机械 | 拖拉机 | 轮式拖拉机（不含皮带传动轮式拖拉机） | (50-60)马力四轮驱动拖拉机 | 雷沃重工股份有限公司 | 轮式拖拉机 | M504L-E | 驱动方式：四轮驱动；功率（kw）：36.8KW | 15800 |  | 部20151986
1539 | 动力机械 | 拖拉机 | 轮式拖拉机（不含皮带传动轮式拖拉机） | (50-60)马力四轮驱动拖拉机 | 天津拖拉机制造有限公司 | 轮式拖拉机 | TNW504-1 | 1.外廓尺寸:3885mm*1640mm*2450mm，2.驱动型式：4×4四轮驱动，3.配套功率：36.8kW（50马力，排放标准：国Ⅲ）,4.发动机型号: 4TE50, 发动机型式核准证书号: CN FC G3 0407 03 0001;制造商：山东华源莱动内燃机有限公司，5.轴距：2075mm，6.最小使用质量:2340kg，7.配重:120kg/180kg，8.档位数:8/4，9.变速箱换挡型式:啮合套换挡，10.安全驾驶室 | 15800 |  | 部20151637
1540 | 动力机械 | 拖拉机 | 轮式拖拉机（不含皮带传动轮式拖拉机） | (50-60)马力四轮驱动拖拉机 | 天津拖拉机制造有限公司 | 轮式拖拉机 | TNW504-2 | 1.外廓尺寸:3885mm*1640mm*2260mm，2.驱动型式：4×4四轮驱动，3.配套功率：36.8kW（50马力，排放标准：国Ⅲ）,4.发动机型号: 4TE50, 发动机型式核准证书号: CN FC G3 0407 03 0001;制造商：山东华源莱动内燃机有限公司，5.轴距：2075mm，6.最小使用质量:2160kg，7.配重:120kg/180kg，8.档位数:8/4，9.变速箱换挡型式:啮合套换挡，10.折叠式安全架 | 15800 |  | 部20151637
1541 | 动力机械 | 拖拉机 | 轮式拖拉机（不含皮带传动轮式拖拉机） | (50-60)马力四轮驱动拖拉机 | 天津拖拉机制造有限公司 | 轮式拖拉机 | TNW554-1 | 1.外廓尺寸:3985mm*1655mm*2510mm，2.驱动型式：4×4四轮驱动，3.配套功率：40.4kW（55马力，排放标准：国Ⅲ）,4.发动机型号:4TD55, 发动机型式核准证书号: CN FC G3 0407 04 0006;制造商：山东华源莱动内燃机有限公司，5.轴距：2075mm，6.最小使用质量:2440kg，7.配重:120kg/180kg，8.档位数:前进8/倒退2/爬前8/爬倒2，9.变速箱换挡型式:啮合套换挡，10.安全驾驶室 | 15800 |  | 部2015872
1542 | 动力机械 | 拖拉机 | 轮式拖拉机（不含皮带传动轮式拖拉机） | (50-60)马力四轮驱动拖拉机 | 天津拖拉机制造有限公司 | 轮式拖拉机 | TNW554-2 | 1.外廓尺寸:3985mm*1655mm*2310mm，2.驱动型式：4×4四轮驱动，3.配套功率：40.4kW（55马力，排放标准：国Ⅲ）,4.发动机型号:4TD55, 发动机型式核准证书号: CN FC G3 0407 04 0006;制造商：山东华源莱动内燃机有限公司，5.轴距：2075mm，6.最小使用质量:2260kg，7.配重:120kg/180kg，8.档位数:前进8/倒退4，9.变速箱换挡型式:啮合套换挡，10.折叠式安全架 | 15800 |  | 部2015872
1543 | 动力机械 | 拖拉机 | 轮式拖拉机（不含皮带传动轮式拖拉机） | (50-60)马力四轮驱动拖拉机 | 山拖农机装备有限公司 | 轮式拖拉机 | NA504 | 外型尺寸（mm）：3387×1300×2100； 驱动方式：四轮驱动; 功率（KW）:36.8（国三）; 轴距（mm）:1786; 最小使用质量（kg）:1410 | 15800 |  | 部20190299
1544 | 动力机械 | 拖拉机 | 轮式拖拉机（不含皮带传动轮式拖拉机） | (50-60)马力四轮驱动拖拉机 | 天津拖拉机制造有限公司 | 轮式拖拉机 | TNI504 | 1.整机外廓尺寸(长×宽×高):3560mm×1550mm×2470mm;2.整机轴距:1880mm;3.整机轮距(前轮/后轮)mm:1000、1100、1200/1000-1300;4.整机最小离地间隙: 290（前驱动桥底部）mm;5.整机最小使用质量:1500kg;6.发动机型号:4TE50;配套功率:36.8kW;制造商:山东华源莱动内燃机有限公司;排放阶段:国三;（①选装:发动机型号:4B2-50V32;配套功率:36.8kW;制造商:安徽全柴动力股份有限公司;排放阶段:国三;②选装:发动机型号:4DW91-50GAG3U;配套功率:36.8kW;制造商:一汽解放汽车有限公司无锡柴油机厂;排放阶段:国三;）;7.整机型式:四轮驱动; 8.转向系型式:全液压转向;9.行走系轮胎型号(前轮/后轮):7.50-24/12.4-28;10.翻倾防护装置型式:折叠式安全架; | 15800 |  | 苏农机（2019）第（0185）号
1545 | 动力机械 | 拖拉机 | 轮式拖拉机（不含皮带传动轮式拖拉机） | (50-60)马力四轮驱动拖拉机 | 天津拖拉机制造有限公司 | 轮式拖拉机 | TNI554 | 1.整机外廓尺寸(长×宽×高):3560mm×1550mm×2470mm;2.整机轴距:1880mm;3.整机轮距(前轮/后轮)mm:1000、1200/1000-1300;4.整机最小离地间隙: 290（前驱动桥底部）mm;5.整机最小使用质量:1500kg;6.发动机型号:4TD55A;配套功率:40.5kW;制造商:山东华源莱动内燃机有限公司;排放阶段:国三;（选装:发动机型号:4DW93-55GG3U;配套功率:40.5kW;制造商:一汽解放汽车有限公司无锡柴油机厂;排放阶段:国三;）;7.整机型式:四轮驱动; 8.转向系型式:全液压转向;9.行走系轮胎型号(前轮/后轮):7.50-24/12.4-28;10.翻倾防护装置型式:折叠式安全架; | 15800 |  | 苏农机（2019）第（0184）号
1546 | 动力机械 | 拖拉机 | 轮式拖拉机（不含皮带传动轮式拖拉机） | (50-60)马力四轮驱动拖拉机 | 潍坊昌荣机械有限公司 | 轮式拖拉机 | 潍河554B（原：WH554B） | 型式：4×4四轮驱动，结构尺寸（长*宽*高）：3665mm×1590mm×2387mm，轴距：2025mm，轮距（前轮/后轮）： 1300mm/1300mm、1400mm、1500mm，轮距（前轮/后轮）调整方式：固定/有级可调，最小离地间隙：350mm（前桥底部），最小使用质量：2070kg，配重（最大）（前/后）：100kg/130kg，档位数（前进/倒退/爬行）：8/2/0 , 发动机与离合器联接方式：直联 ，起动方式：电起动，配套动力：40.5kW，发动机型号：4D32ZT31/554。排放阶段：第三阶段 | 15800 |  | 部2015565
1547 | 动力机械 | 拖拉机 | 轮式拖拉机（不含皮带传动轮式拖拉机） | (50-60)马力四轮驱动拖拉机 | 潍坊昌荣机械有限公司 | 轮式拖拉机 | 潍河554E | 型式：4×4四轮驱动，结构尺寸（长*宽*高）：3430mm×1520mm×2080mm，轴距：1840mm，轮距（前轮/后轮）： 960mm（1100mm、1200mm、1300mm）/960mm～1300mm，轮距（前轮/后轮）调整方式：有级调节/无级可调，最小离地间隙：330mm，最小使用质量：1800kg，配重（最大）（前/后）：45kg/43kg，档位数（前进/倒退/爬行）：8/8/0 , 发动机与离合器联接方式：直联式，起动方式：电启动，配套动力：40.5kW，发动机型号：4TD55A。排放阶段：第三阶段 | 15800 |  | 部20170620
1548 | 动力机械 | 拖拉机 | 轮式拖拉机（不含皮带传动轮式拖拉机） | (50-60)马力四轮驱动拖拉机 | 潍坊昌荣机械有限公司 | 轮式拖拉机 | 潍河504B | 型式：4×4四轮驱动，结构尺寸（长*宽*高）：3610mm×1590mm×2375mm，轴距：1970mm，轮距（前轮/后轮）： 1300mm/1300mm、1400mm、1500mm，轮距（前轮/后轮）调整方式：不可调节/有级调节，最小离地间隙：300mm（前驱动桥底部），最小使用质量：2060kg，配重（最大）（前/后）：92kg/163kg，档位数（前进/倒退/爬行）：8/2/0 , 发动机与离合器联接方式：直联 ，起动方式：电起动，配套动力：36.8kW，发动机型号：4D32T31/504。排放阶段：第三阶段 | 15800 |  | 部20171793
1549 | 动力机械 | 拖拉机 | 轮式拖拉机（不含皮带传动轮式拖拉机） | (50-60)马力四轮驱动拖拉机 | 江苏悦达智能农业装备有限公司 | 轮式拖拉机 | 黄海金马-504C | 发动机功率36.8千瓦;四轮驱动前进8个挡倒退2个挡;直联式干式单作用/双作用，动力输出轴后置非独立式 | 15800 |  | 部20152310
1550 | 动力机械 | 拖拉机 | 轮式拖拉机（不含皮带传动轮式拖拉机） | (50-60)马力四轮驱动拖拉机 | 山拖农机装备有限公司 | 轮式拖拉机 | MC554 | 外型尺寸（mm）：3870×1700×2530； 驱动方式：四轮驱动; 功率（KW）:40.5（国三）; 轴距（mm）:2063; 最小使用质量（kg）:2680(带驾驶室)；2510（安全架） | 15800 |  | 部20171542
1551 | 动力机械 | 拖拉机 | 轮式拖拉机（不含皮带传动轮式拖拉机） | (50-60)马力四轮驱动拖拉机 | 山拖农机装备有限公司 | 轮式拖拉机 | TS554A | 外型尺寸（mm）：3480×1510×2455； 驱动方式：四轮驱动; 功率（KW）:40.5（国三）; 轴距（mm）:1860; 最小使用质量（kg）:1768 | 15800 |  | 部20170323
1552 | 动力机械 | 拖拉机 | 轮式拖拉机（不含皮带传动轮式拖拉机） | (50-60)马力四轮驱动拖拉机 | 山东时风（集团）有限责任公司 | 轮式拖拉机 | SF504E | 国Ⅲ、风云Ⅱ机罩、前轮6.00-16后轮9.5-24、0.96m轮距、后轮滑动可调、侧置变速、液压转向、双速输出（540/720）、便携前配、单层后配 | 15800 |  | 部20170762
1553 | 动力机械 | 拖拉机 | 轮式拖拉机（不含皮带传动轮式拖拉机） | (50-60)马力四轮驱动拖拉机 | 山拖农机装备有限公司 | 轮式拖拉机 | NS504C | 外型尺寸（mm）：3250×1390×2140； 驱动方式：四轮驱动; 功率（KW）:36.8（国三）; 轴距（mm）:1855; 最小使用质量（kg）:1600 | 15800 |  | 部20152667
1554 | 动力机械 | 拖拉机 | 轮式拖拉机（不含皮带传动轮式拖拉机） | (50-60)马力四轮驱动拖拉机 | 山拖农机装备有限公司 | 轮式拖拉机 | TS504A | 外型尺寸（mm）：3510×1510×2300； 驱动方式：四轮驱动; 功率（KW）:36.77或选装36.8（国三）; 轴距（mm）:1970; 最小使用质量（kg）:1805 | 15800 |  | 部20170322
1555 | 动力机械 | 拖拉机 | 轮式拖拉机（不含皮带传动轮式拖拉机） | (50-60)马力四轮驱动拖拉机 | 山东联诚农业装备有限公司 | 轮式拖拉机 | LC504T | 功率：36.77KW；驱动方式：四轮驱动 | 15800 |  | 部20170268
1556 | 动力机械 | 拖拉机 | 轮式拖拉机（不含皮带传动轮式拖拉机） | (50-60)马力四轮驱动拖拉机 | 山东联诚农业装备有限公司 | 轮式拖拉机 | LC504A | 功率：36.8KW；驱动方式：四轮驱动 | 15800 |  | 部20170267
1557 | 动力机械 | 拖拉机 | 轮式拖拉机（不含皮带传动轮式拖拉机） | (50-60)马力四轮驱动拖拉机 | 山东联诚农业装备有限公司 | 轮式拖拉机 | LC554T | 四轮驱动；外廓尺寸：3540×1520×2350；轴距1880mm；常用轮距（前轮/后轮）：1180/1200；轮距（前轮/后轮）调整方式：有级可调/无级调节；最小使用质量：1745kg；标准配重（前/后）：64/100；档位数（前进/倒退/爬行）：8/8/0；主变速档位数*副变速档位数/其他档位数：4*2/2；发动机与离合器联接方式：直联；起动方式：电起动；翻倾防护装置（驾驶室或安全框架）：两柱式 安全架；前照灯型号：WDT400.48.035；转向系型式：前轮全液压转向；行车制动系型式：机械、蹄式；驻车制动系型式：机械式；前驱动桥型式：旱地型；离合器型式：干式、双作用、常结合；传动系动力输出轴离合器型式：干式、双作用、常结合；传动系变速箱型式：（4+4）×2组成式；主变速箱换挡型式：啮合套换挡式；副变速箱换挡型式：滑移齿轮换挡式；轮胎型号（前轮/后轮）：7.50-16/11.2-28 | 15800 |  | 部20180876
1558 | 动力机械 | 拖拉机 | 轮式拖拉机（不含皮带传动轮式拖拉机） | (50-60)马力四轮驱动拖拉机 | 山东五征集团有限公司 | 轮式拖拉机 | MD554 | 功率：55马力；驱动方式：四轮驱动；外廓尺寸（长×宽×高）：3850×1905×2580mm；最小使用质量：2700kg；转向器型式：摆线转阀式全液压转向器；制动系型式：机械操纵、湿式、盘式；离合器型式：干式、独立操纵双作用 | 15800 |  | 部20170155
1559 | 动力机械 | 拖拉机 | 轮式拖拉机（不含皮带传动轮式拖拉机） | (50-60)马力四轮驱动拖拉机 | 山东五征集团有限公司 | 轮式拖拉机 | TA504 | 功率：50马力；驱动方式：四轮驱动；外廓尺寸（长×宽×高）：3452×1545×2250（安全架）mm；最小使用质量：1600kg；转向器型式：摆线转阀式全液压转向器；行车制动系型式：机械蹄式制动；离合器型式：干式、双片、双作用、常啮合式 | 15800 |  | 部20171539
1560 | 动力机械 | 拖拉机 | 轮式拖拉机（不含皮带传动轮式拖拉机） | (60-70)马力四轮驱动拖拉机 | 山东时风（集团）有限责任公司 | 轮式拖拉机 | SF604D | 国Ⅲ发动机、0.96m轮距、单作用离合器、8+2挡、侧置变速、液压转向、前轮600-16、后轮950-24、加长机罩、前置油箱、加宽防撞器、单层后配重、高消声器、后视镜 | 17000 |  | 部20180123
1561 | 动力机械 | 拖拉机 | 轮式拖拉机（不含皮带传动轮式拖拉机） | (60-70)马力四轮驱动拖拉机 | 潍坊米基林农业机械有限公司 | 轮式拖拉机 | 604A | 功率(KW):44.2;驱动方式:四轮驱动 ;外廓尺寸(长×宽×高)：3500×1660×2610；轴距或履带接地长：1860；常用轮距(前轮/后轮)或轨距：1200/1230；轮距(前轮/后轮)调整方式：有级可调/有级可调；最小使用质量：1900；标准配重(前/后)：60/60；档位数(前进/倒退/爬行)：8/2/0；主变速档位数*副变速档位数/其他档位数：5/2/0；发动机与离合器联接方式：直联；起动方式：电起动；翻倾防护装置（驾驶室或安全框架）：安全驾驶室；前照灯型号：ZHTDPW-2(12V/24V)；转向系型式：全液压转向；行车制动系型式：鼓式制动器；驻车制动系型式：手制动；前驱动桥型式：旱地型 ；离合器型式：干式、常结合、单片、单作用离合器；传动系变速箱型式：（4+1）×2组成式；主变速箱换档方式：机械有级换挡；副变速箱换档方式：机械有级换挡；轮胎型号(前轮/后轮)：8.3-20/12.4-28 | 17000 |  | 部20190615
1562 | 动力机械 | 拖拉机 | 轮式拖拉机（不含皮带传动轮式拖拉机） | (60-70)马力四轮驱动拖拉机 | 江苏悦达智能农业装备有限公司 | 轮式拖拉机 | YC604D | 发动机4TD60/4G33T-60G31E功率44.1千瓦；四轮驱动前进8个挡倒退2个挡；直联式干式单作用,动力输出轴后置非独立式； | 17000 |  | 苏农机（2018）第（0007）号
1563 | 动力机械 | 拖拉机 | 轮式拖拉机（不含皮带传动轮式拖拉机） | (60-70)马力四轮驱动拖拉机 | 雷沃重工股份有限公司 | 轮式拖拉机 | 现：M604-H（原：M604-E） | 驱动方式：四轮驱动；功率（kw）：44.2KW 结构尺寸（mm）：3475*1380*2440；最小使用质量（kg）：1780；轴距（mm）：1900；前后轮轮距（mm）：960/1263；档位数（前进/倒退/爬行）：8/8/0：轮胎规格（前轮/后轮）：8.3-20/12.4-28；驱动型式：四轮驱动；配重：54/124；变速箱型式：（4+1）*2组成式 | 17000 |  | 部20170691
1564 | 动力机械 | 拖拉机 | 轮式拖拉机（不含皮带传动轮式拖拉机） | (60-70)马力四轮驱动拖拉机 | 东风井关农业机械有限公司 | 轮式拖拉机 | EN604 | 功率：60马力；驱动方式：四轮驱动；外廓尺寸：3900*1780*2350(mm)；轮距：1300/1400、1500、1600mm；最小离地间隙：321.5mm；最小使用质量：2430kg；型号：4D32ZT31/604；生产厂家：浙江新柴股份有限公司；额定功率：44KW；额定转速：2400r/min；排放阶段：国家第三阶段 | 17000 |  | 部20170923
1565 | 动力机械 | 拖拉机 | 轮式拖拉机（不含皮带传动轮式拖拉机） | (60-70)马力四轮驱动拖拉机 | 江苏悦达智能农业装备有限公司 | 轮式拖拉机 | YD604 | 发动机4TD60功率44.1千瓦；四轮驱动前进8个挡倒退2个挡；直联式干式单作用/双作用,动力输出轴后置非独立式,安全架 | 17000 |  | 苏农机（2018）第（0493）号
1566 | 动力机械 | 拖拉机 | 轮式拖拉机（不含皮带传动轮式拖拉机） | (60-70)马力四轮驱动拖拉机 | 约翰迪尔（宁波）农业机械有限公司 | 轮式拖拉机 | 3B-604 | 转向器型式：摆线转阀开心无反应式；燃油箱容积（L):66;工作装置动力输出轴转速(r/min):540、720 | 17000 |  | 部20180725
1567 | 动力机械 | 拖拉机 | 轮式拖拉机（不含皮带传动轮式拖拉机） | (60-70)马力四轮驱动拖拉机 | 第一拖拉机股份有限公司 | 轮式拖拉机 | SG604G | 功率：44.1kw/60马力；驱动形式：四轮驱动 | 17000 |  | 部20171105
1568 | 动力机械 | 拖拉机 | 轮式拖拉机（不含皮带传动轮式拖拉机） | (60-70)马力四轮驱动拖拉机 | 第一拖拉机股份有限公司 | 轮式拖拉机 | ME604 | 功率：44.1kw/60马力；驱动形式：四轮驱动 | 17000 |  | 部20171107
1569 | 动力机械 | 拖拉机 | 轮式拖拉机（不含皮带传动轮式拖拉机） | (60-70)马力四轮驱动拖拉机 | 第一拖拉机股份有限公司 | 轮式拖拉机 | ME604-1 | 功率：44.1kw/60马力；驱动形式：四轮驱动 | 17000 |  | 部20171107
1570 | 动力机械 | 拖拉机 | 轮式拖拉机（不含皮带传动轮式拖拉机） | (60-70)马力四轮驱动拖拉机 | 第一拖拉机股份有限公司 | 轮式拖拉机 | MF604 | 功率：44.1kw/60马力；驱动形式：四轮驱动 | 17000 |  | 部20171320
1571 | 动力机械 | 拖拉机 | 轮式拖拉机（不含皮带传动轮式拖拉机） | (60-70)马力四轮驱动拖拉机 | 第一拖拉机股份有限公司 | 轮式拖拉机 | SK604G | 功率：44.1kw/60马力；驱动形式：四轮驱动 | 17000 |  | 部20171100
1572 | 动力机械 | 拖拉机 | 轮式拖拉机（不含皮带传动轮式拖拉机） | (60-70)马力四轮驱动拖拉机 | 雷沃重工股份有限公司 | 轮式拖拉机 | M604L-E | 驱动方式：四轮驱动；功率（kw）：44.2KW 结构尺寸（mm）：3136*1350*1330；整机质量（kg）：1476；轴距（mm）：1756；前后轮轮距（mm）：1037/1050；档位数（前进/倒退/爬行）：8/2/0：轮胎规格（前轮/后轮）：6.0-12/13.6-20 | 17000 |  | 部20151987
1573 | 动力机械 | 拖拉机 | 轮式拖拉机（不含皮带传动轮式拖拉机） | (60-70)马力四轮驱动拖拉机 | 雷沃重工股份有限公司 | 轮式拖拉机 | M604-B | 驱动方式：四轮驱动；功率（kw）：44.2KW 结构尺寸（mm）：4030*1650*2520；整机质量（kg）：2540；轴距（mm）：2040；前后轮轮距（mm）：1250/1300；档位数（前进/倒退/爬行）：12/12/0：轮胎规格（前轮/后轮）：8.3-20/14.9-28 | 17000 |  | 部20151982
1574 | 动力机械 | 拖拉机 | 轮式拖拉机（不含皮带传动轮式拖拉机） | (60-70)马力四轮驱动拖拉机 | 雷沃重工股份有限公司 | 轮式拖拉机 | M604-E | 驱动方式：四轮驱动；功率（kw）：44.2KW 结构尺寸（mm）：3475*1380*2440；最小使用质量（kg）：1780；轴距（mm）：1900；前后轮轮距（mm）：960/1263；档位数（前进/倒退/爬行）：8/8/0：轮胎规格（前轮/后轮）：8.3-20/12.4-28；驱动型式：四轮驱动；配重：54/124；变速箱型式：（4+1）*2组成式 | 17000 |  | 部20170691
1575 | 动力机械 | 拖拉机 | 轮式拖拉机（不含皮带传动轮式拖拉机） | (60-70)马力四轮驱动拖拉机 | 雷沃重工股份有限公司 | 轮式拖拉机 | M604-BA | 驱动方式：四轮驱动；功率（kw）：44.2KW 结构尺寸（mm）：4030*1650*2150；整机质量（kg）：2360；轴距（mm）：2040；前后轮轮距（mm）：1250/1300；档位数（前进/倒退/爬行）：12/12/0：轮胎规格（前轮/后轮）：8.3-20/14.9-28 | 17000 |  | 部20151982
1576 | 动力机械 | 拖拉机 | 轮式拖拉机（不含皮带传动轮式拖拉机） | (60-70)马力四轮驱动拖拉机 | 山拖农机装备有限公司 | 轮式拖拉机 | NA604 | 外型尺寸（mm）：3410×1360×2100； 驱动方式：四轮驱动; 功率（KW）:44.2（国三）; 轴距（mm）:1790; 最小使用质量（kg）:1450 | 17000 |  | 部20190298
1577 | 动力机械 | 拖拉机 | 轮式拖拉机（不含皮带传动轮式拖拉机） | (60-70)马力四轮驱动拖拉机 | 天津拖拉机制造有限公司 | 轮式拖拉机 | TNA654-2 | 1.外廓尺寸:4540mm×2030mm×2630mm, 2.驱动型式：4×4四轮驱动；3.发动机型号：PHF4048Z3A,4.配套功率：48kW，5.制造商:华丰动力股份有限公司，6.排放标准：国Ⅲ，7.发动机型式核准证书号：CN FC G3 0999 02 0026（选配：1.型号：YT4B4U23/0478E，2.功率：47.8kW，3.制造商:一拖（洛阳）柴油机有限公司，4.排放标准：国Ⅲ，发动机型式核准证书号：CN FC G3 0669 06 0002) ；8.轴距：2375mm；9.最小使用质量:3900kg；10.最大配重:40×8kg/380kg；11.档位数:12/6/0；12.变速箱换挡形式:啮合套换挡；13.框架式安全架； | 17000 |  | 部20171650
1578 | 动力机械 | 拖拉机 | 轮式拖拉机（不含皮带传动轮式拖拉机） | (60-70)马力四轮驱动拖拉机 | 天津拖拉机制造有限公司 | 轮式拖拉机 | TN654 | 1.外廓尺寸:4540mm×2030mm×2810mm, 2.驱动型式：4×4四轮驱动；3.发动机型号：PHF4048Z3A,4.配套功率：48kW，5.制造商:华丰动力股份有限公司，6.排放标准：国Ⅲ，7.发动机型式核准证书号：CN FC G3 0999 02 0026（选配：1.型号：YT4B4U23/0478E，2.功率：47.8kW，3.制造商:一拖（洛阳）柴油机有限公司，4.排放标准：国Ⅲ，发动机型式核准证书号：CN FC G3 0669 06 0002) ；8.轴距：2375mm；9.最小使用质量:4030kg；10.最大配重:40×8kg/380kg；11.档位数:12/6/0；12.变速箱换挡形式:啮合套换挡；13.安全驾驶室； | 17000 |  | 部20171650
1579 | 动力机械 | 拖拉机 | 轮式拖拉机（不含皮带传动轮式拖拉机） | (60-70)马力四轮驱动拖拉机 | 天津拖拉机制造有限公司 | 轮式拖拉机 | TNW604-1 | 1.外廓尺寸:3990mm*1655mm*2510mm，2.驱动型式：4×4四轮驱动，3.配套功率：44.1kW（60马力，排放标准：国Ⅲ）,4.发动机型号: 4TD60,发动机型式核准证书号: CN FC G3 0407 04 0005;制造商：山东华源莱动内燃机有限公司，5.轴距：2075mm，6.最小使用质量:2440kg，7.配重:120kg/180kg，8.档位数:前进8/倒退4，9.变速箱换挡型式:啮合套换挡，10.安全驾驶室 | 17000 |  | 部20152897
1580 | 动力机械 | 拖拉机 | 轮式拖拉机（不含皮带传动轮式拖拉机） | (60-70)马力四轮驱动拖拉机 | 天津拖拉机制造有限公司 | 轮式拖拉机 | TNW604-2 | 1.外廓尺寸:3990mm*1655mm*2340mm，2.驱动型式：4×4四轮驱动，3.配套功率：44.1kW（60马力，排放标准：国Ⅲ）,4.发动机型号: 4TD60,发动机型式核准证书号: CN FC G3 0407 04 0005;制造商：山东华源莱动内燃机有限公司，5.轴距：2075mm，6.最小使用质量:2220kg，7.配重:120kg/180kg，8.档位数:前进8/倒退4，9.变速箱换挡型式:啮合套换挡，10.折叠式安全架 | 17000 |  | 部20152897
1581 | 动力机械 | 拖拉机 | 轮式拖拉机（不含皮带传动轮式拖拉机） | (60-70)马力四轮驱动拖拉机 | 山拖农机装备有限公司 | 轮式拖拉机 | TA604 | 外型尺寸（mm）：3450×1400×2262； 驱动方式：四轮驱动; 功率（KW）:44.2（国三）; 轴距（mm）:1940; 最小使用质量（kg）:1738 | 17000 |  | 部20190301
1582 | 动力机械 | 拖拉机 | 轮式拖拉机（不含皮带传动轮式拖拉机） | (60-70)马力四轮驱动拖拉机 | 天津拖拉机制造有限公司 | 轮式拖拉机 | TNI604 | 1.整机外廓尺寸(长×宽×高):3560mm×1550mm×2470mm;2.整机轴距:1900mm;3.整机轮距(前轮/后轮)mm:1100、1200、1300/1200-1300;4.整机最小离地间隙: 350（前驱动桥底部）mm;5.整机最小使用质量:1500kg;6.发动机型号:4TD60A;配套功率:44.2kW;制造商:山东华源莱动内燃机有限公司;排放阶段:国三;（选装:发动机型号:4DW93-60GG3U;配套功率:44.2kW;制造商:一汽解放汽车有限公司无锡柴油机厂;排放阶段:国三;）;7.整机型式:四轮驱动; 8.转向系型式:全液压转向;9.行走系轮胎型号(前轮/后轮):7.50-24/12.4-28;10.翻倾防护装置型式:折叠式安全架; | 17000 |  | 苏农机（2019）第（0183）号
1583 | 动力机械 | 拖拉机 | 轮式拖拉机（不含皮带传动轮式拖拉机） | (60-70)马力四轮驱动拖拉机 | 潍坊昌荣机械有限公司 | 轮式拖拉机 | 潍河604B | 型式：4×4四轮驱动，结构尺寸（长*宽*高）：3600mm×1590mm×2560mm（驾驶室）3600mm×1590mm×2400mm（安全架），轴距：1950mm，轮距（前轮/后轮）： 1200mm/1200mm、1300mm、1400、1500mm，轮距（前轮/后轮）调整方式：固定/有级可调，最小离地间隙：350mm（前桥底部），最小使用质量：2160kg(驾驶室）2000kg（安全架），配重（最大）（前/后）：88kg/130kg，档位数（前进/倒退/爬行）：8/2/0 ,（主变速/副变速/其他）5/2/0 发动机与离合器联接方式：直联 ，起动方式：电起动，配套动力：44.1kW，发动机型号：4D32ZT31/604。排放阶段：第三阶段 | 17000 |  | 部20181181
1584 | 动力机械 | 拖拉机 | 轮式拖拉机（不含皮带传动轮式拖拉机） | (60-70)马力四轮驱动拖拉机 | 江苏悦达智能农业装备有限公司 | 轮式拖拉机 | 黄海金马-604C | 发动机功率44.1千瓦;四轮驱动前进8个挡倒退2个挡;直联式干式单作用/双作用，动力输出轴后置非独立式 | 17000 |  | 部20152942
1585 | 动力机械 | 拖拉机 | 轮式拖拉机（不含皮带传动轮式拖拉机） | (60-70)马力四轮驱动拖拉机 | 山拖农机装备有限公司 | 轮式拖拉机 | NS604C | 外型尺寸（mm）：3270×1370×2200； 驱动方式：四轮驱动 功率（KW）:44.1（国三） 轴距（mm）:1850 最小使用质量（kg）:1600 | 17000 |  | 部20152668
1586 | 动力机械 | 拖拉机 | 轮式拖拉机（不含皮带传动轮式拖拉机） | (60-70)马力四轮驱动拖拉机 | 山拖农机装备有限公司 | 轮式拖拉机 | TS604 | 外型尺寸（mm）：3848×1850×2570（安全架）；3870×2010×2600（驾驶室）； 驱动方式：四轮驱动 功率（KW）:44.1（国三） 轴距（mm）: 2063 最小使用质量（kg）:2480（安全架）；2680（驾驶室） | 17000 |  | 部20151831
1587 | 动力机械 | 拖拉机 | 轮式拖拉机（不含皮带传动轮式拖拉机） | (60-70)马力四轮驱动拖拉机 | 山拖农机装备有限公司 | 轮式拖拉机 | TS654 | 外型尺寸（mm）：3848×1850×2570（安全架）；3870×2010×2600（驾驶室）； 驱动方式：四轮驱动 功率（KW）:47.8（国三） 轴距（mm）:2063 最小使用质量（kg）:2480（安全架）；2680（驾驶室） | 17000 |  | 部20151832
1588 | 动力机械 | 拖拉机 | 轮式拖拉机（不含皮带传动轮式拖拉机） | (60-70)马力四轮驱动拖拉机 | 山东联诚农业装备有限公司 | 轮式拖拉机 | LC604T | 四轮驱动；外廓尺寸：3540×1520×2350；轴距1880mm；常用轮距（前轮/后轮）：1180/1200；轮距（前轮/后轮）调整方式：有级可调/无级调节；最小使用质量：1745kg；标准配重（前/后）：64/100；档位数（前进/倒退/爬行）：8/8/0；主变速档位数*副变速档位数/其他档位数：4*2/2；发动机与离合器联接方式：直联；起动方式：电起动；翻倾防护装置（驾驶室或安全框架）：两柱式 安全架；前照灯型号：WDT400.48.035；转向系型式：前轮全液压转向；行车制动系型式：机械、蹄式；驻车制动系型式：机械式；前驱动桥型式：旱地型；离合器型式：干式、双作用、常结合；传动系动力输出轴离合器型式：干式、双作用、常结合；传动系变速箱型式：（4+4）×2组成式；主变速箱换挡型式：啮合套换挡式；副变速箱换挡型式：滑移齿轮换挡式；轮胎型号（前轮/后轮）：7.50-16/11.2-28 | 17000 |  | 部20180875
1589 | 动力机械 | 拖拉机 | 轮式拖拉机（不含皮带传动轮式拖拉机） | (60-70)马力四轮驱动拖拉机 | 天津市富雷机电设备有限公司 | 轮式拖拉机 | FL604 | 1.整机外廓尺寸（长×宽×高）mm：3800×1450×2480，2.整机型式：四轮驱动，3.发动机型式：直列、水冷、四冲程；标定功率：44.1kW（60马力）；标定转速：2400r/min，4.轴距或履带接地长：1900mm，5.最小使用质量：1740kg，6.标准配重（前/后）：60/60kg；最大配重（前/后）：60/120kg，7.档位数（前进/倒退/爬行）：8/2/0；主变速/副变速/其他：（4+1）/2/0，8.变速箱型式：（4+1）×2组成式；主变速箱换挡方式：啮合套换挡；副变速箱换挡方式：滑移齿轮换挡，9.翻倾防护装置（驾驶室或安全架）型号：500.49.001；型式：安全架 | 17000 |  | 苏农机（2019）第（0188）号
1590 | 动力机械 | 拖拉机 | 轮式拖拉机（不含皮带传动轮式拖拉机） | (60-70)马力四轮驱动拖拉机 | 江苏悦达智能农业装备有限公司 | 轮式拖拉机 | YD604D | 发动机4TD60功率44.1千瓦；四轮驱动前进8个挡倒退2个挡；直联式干式单作用,动力输出轴后置非独立式 | 17000 |  | 苏农机（2018）第（0494）号
1591 | 动力机械 | 拖拉机 | 轮式拖拉机（不含皮带传动轮式拖拉机） | (70-80)马力四轮驱动拖拉机 | 潍坊米基林农业机械有限公司 | 轮式拖拉机 | 704A | 功率(KW):52;驱动方式:四轮驱动 ;外廓尺寸(长×宽×高)：3660×1760×2760；轴距或履带接地长：1990；常用轮距(前轮/后轮)或轨距：1300/1400；轮距(前轮/后轮)调整方式：有级可调/有级可调；最小使用质量：2260；标准配重(前/后)：60/60；档位数(前进/倒退/爬行)：8/2/0；主变速档位数*副变速档位数/其他档位数：5/2/0；发动机与离合器联接方式：直联；起动方式：电起动；翻倾防护装置（驾驶室或安全框架）：安全驾驶室；前照灯型号：ZHTDPW-2(12V/24V)；转向系型式：全液压转向；行车制动系型式：鼓式制动器；驻车制动系型式：手制动；前驱动桥型式：旱地型 ；离合器型式：单片、干式、双作用；传动系变速箱型式：（4+1）×2组成式；主变速箱换档方式：机械有级换挡；副变速箱换档方式：机械有级换挡；轮胎型号(前轮/后轮)：8.3-24/11-32 | 23000 |  | 部20190614
1592 | 动力机械 | 拖拉机 | 轮式拖拉机（不含皮带传动轮式拖拉机） | (70-80)马力四轮驱动拖拉机 | 江苏悦达智能农业装备有限公司 | 轮式拖拉机 | YE704-1 | 发动机YT4B4U23/0515E功率51.5千瓦；四轮驱动前进8个挡倒退8个挡；直联式液压转向,动力输出轴半独立式 | 23000 |  | 苏农机（2018）第（0495）号
1593 | 动力机械 | 拖拉机 | 轮式拖拉机（不含皮带传动轮式拖拉机） | (70-80)马力四轮驱动拖拉机 | 江苏悦达智能农业装备有限公司 | 轮式拖拉机 | YE704 | 发动机YT4B4U23/0515E功率51.5千瓦；四轮驱动前进8个挡倒退8个挡；直联式液压转向,动力输出轴半独立式 | 23000 |  | 苏农机（2018）第（0495）号
1594 | 动力机械 | 拖拉机 | 轮式拖拉机（不含皮带传动轮式拖拉机） | (70-80)马力四轮驱动拖拉机 | 东风井关农业机械有限公司 | 轮式拖拉机 | EN704 | 功率：51.5KW（70马力）；型式：四轮驱动；外廓尺寸mm：3915*1755*2735（至驾驶室顶）；轴距：2020mm；最小使用质量：2430kg；发动机型号：4D32ZT31/704；生产厂家：浙江新柴股份有限公司；标定功率：51.5KW；标定转速：2400r/min；排放阶段：国家第三阶段 | 23000 |  | 部20181267
1595 | 动力机械 | 拖拉机 | 轮式拖拉机（不含皮带传动轮式拖拉机） | (70-80)马力四轮驱动拖拉机 | 雷沃重工股份有限公司 | 轮式拖拉机 | 现：M704-H（原：M704-E） | 驱动方式：四轮驱动；功率（kw）：51.5 结构尺寸（mm）：3475*1590*2350；整机质量（kg）：1780；轴距（mm）：1900；前后轮轮距（mm）：960、1000、1100、1240/960-1300（常用轮距：1240/1200）；档位数（前进/倒退/爬行）：8/8/0：轮胎规格（前轮/后轮）：8.3-20/12.4-28 | 23000 |  | 部20180920
1596 | 动力机械 | 拖拉机 | 轮式拖拉机（不含皮带传动轮式拖拉机） | (70-80)马力四轮驱动拖拉机 | 安徽泗州拖拉机制造有限公司 | 轮式拖拉机 | HT-704 | 标定功率:70马力；;驱动方式：四轮驱动； | 23000 |  | 2018TJ060
1597 | 动力机械 | 拖拉机 | 轮式拖拉机（不含皮带传动轮式拖拉机） | (70-80)马力四轮驱动拖拉机 | 泰安泰山国泰拖拉机制造有限公司 | 轮式拖拉机 | 泰山-704C | 外廓尺寸（长*宽*高mm）：3700×1400×2220，驱动型式：四轮驱动，配套功率（kw）：51.5，发动机商标或品牌：新柴，发动机型号：4K41ZT31/703，轴距（mm）：2050，最小使用质量（kg）：2000，配重（kg）(前/后)：32/48，档位数（前进/倒退/爬行）：12/12/无，变速箱型式：4×3×（1+1），机架型式： 无架式 驾驶室：无 | 23000 |  | 部20171953
1598 | 动力机械 | 拖拉机 | 轮式拖拉机（不含皮带传动轮式拖拉机） | (70-80)马力四轮驱动拖拉机 | 泰安泰山国泰拖拉机制造有限公司 | 轮式拖拉机 | 泰山-704 | 外廓尺寸（长*宽*高mm）：3910×1720×2420，驱动型式： 4×4轮式，配套功率（kw）：51.5，发动机商标或品牌：新柴，发动机型号：A4K43T70，轴距（mm）：2040，最小使用质量（kg）：2340，配重（kg）(前/后)：200/360，档位数（前进/倒退/爬行）：12/12/0，变速箱型式：4×3×（1+1）组成式，机架型式： 无架式 驾驶室：选装 | 23000 |  | 部20152046
1599 | 动力机械 | 拖拉机 | 轮式拖拉机（不含皮带传动轮式拖拉机） | (70-80)马力四轮驱动拖拉机 | 雷沃重工股份有限公司 | 轮式拖拉机 | M704-A | 驱动方式：四轮驱动；功率（kw）：51.5 结构尺寸（mm）：4500mm ×1950mm ×2750mm；最小使用质量（kg）：3500；轴距（mm）：2340；前后轮轮距（mm）：1500-1530；档位数（前进-倒退-爬行）：10-10-0：轮胎规格（前轮-后轮）：8.3-24-14.9-30；驱动型式：四轮驱动；配重：240-540；变速箱型式：5*2*（1+1组成式 | 23000 |  | 部20171791
1600 | 动力机械 | 拖拉机 | 轮式拖拉机（不含皮带传动轮式拖拉机） | (70-80)马力四轮驱动拖拉机 | 第一拖拉机股份有限公司 | 轮式拖拉机 | MF704-1 | 功率：51.5kw/70马力；驱动形式：四轮驱动 | 23000 |  | 部20170595
1601 | 动力机械 | 拖拉机 | 轮式拖拉机（不含皮带传动轮式拖拉机） | (70-80)马力四轮驱动拖拉机 | 第一拖拉机股份有限公司 | 轮式拖拉机 | MF704 | 功率：51.5kw/70马力；驱动形式：四轮驱动 | 23000 |  | 部20170595
1602 | 动力机械 | 拖拉机 | 轮式拖拉机（不含皮带传动轮式拖拉机） | (70-80)马力四轮驱动拖拉机 | 第一拖拉机股份有限公司 | 轮式拖拉机 | MK704 | 功率：51.5kw/70马力；驱动形式：四轮驱动 | 23000 |  | 部20171339
1603 | 动力机械 | 拖拉机 | 轮式拖拉机（不含皮带传动轮式拖拉机） | (70-80)马力四轮驱动拖拉机 | 天津拖拉机制造有限公司 | 轮式拖拉机 | TNA754-2 | 1.外廓尺寸:4540mm×2030mm×2630mm, 2.驱动型式：4×4四轮驱动,3.配套功率：56kW，(75马力，排放标准：国Ⅲ)（可选：55.2kW）,4.发动机型号：PHF4056ZL6B,发动机型式核准证书号：CN FC G3 0999 03 0027;（可选：LR4M5U22/0552E,发动机型式核准证书号：CN FC G3 0669 05 0009）, 5.制造商:华丰动力股份有限公司（可选:一拖（洛阳）柴油机有限公司），6.轴距：2375mm；7.最小使用质量:3900kg；8.最大配重:40×8kg/380kg；9.档位数:12/6/0；10.变速箱换挡形式:啮合套换挡；11.框架式安全架 | 23000 |  | 部20171653
1604 | 动力机械 | 拖拉机 | 轮式拖拉机（不含皮带传动轮式拖拉机） | (70-80)马力四轮驱动拖拉机 | 雷沃重工股份有限公司 | 轮式拖拉机 | M704-B | 驱动方式：四轮驱动；功率（kw）：51.5kw 结构尺寸（mm）：4130*1795*2675；最小使用质量（kg）：2830；轴距（mm）：2072；前后轮轮距（mm）：1450-1408；档位数（前进-倒退-爬行）：12-12-0：轮胎规格（前轮-后轮）：8.3-24-14.9-30；驱动型式：四轮驱动；配重：144-360；变速箱型式：4*(1+1)*3组成式 | 23000 |  | 部20171790
1605 | 动力机械 | 拖拉机 | 轮式拖拉机（不含皮带传动轮式拖拉机） | (70-80)马力四轮驱动拖拉机 | 雷沃重工股份有限公司 | 轮式拖拉机 | M704-AA | 驱动方式：四轮驱动；功率（kw）：51.5 结构尺寸（mm）：4500mm ×1950mm ×2750mm；最小使用质量（kg）：3300；轴距（mm）：2340；前后轮轮距（mm）：1500-1530；档位数（前进-倒退-爬行）：10-10-0：轮胎规格（前轮-后轮）：8.3-24-14.9-30；驱动型式：四轮驱动；配重：240-540；变速箱型式：5*2*（1+1组成式 | 23000 |  | 部20171791
1606 | 动力机械 | 拖拉机 | 轮式拖拉机（不含皮带传动轮式拖拉机） | (70-80)马力四轮驱动拖拉机 | 雷沃重工股份有限公司 | 轮式拖拉机 | M704-BA | 驱动方式：四轮驱动；功率（kw）：51.5kw 结构尺寸（mm）：4130*1795*2510；最小使用质量（kg）：2700；轴距（mm）：2072；前后轮轮距（mm）：1450-1408；档位数（前进-倒退-爬行）：12-12-0：轮胎规格（前轮-后轮）：8.3-24-14.9-30；驱动型式：四轮驱动；配重：144-360；变速箱型式：4*(1+1)*3组成式 | 23000 |  | 部20171790
1607 | 动力机械 | 拖拉机 | 轮式拖拉机（不含皮带传动轮式拖拉机） | (70-80)马力四轮驱动拖拉机 | 天津拖拉机制造有限公司 | 轮式拖拉机 | TNW754-2 | 1.外廓尺寸:4060mm*1929mm*2568mm，2.驱动型式：4×4四轮驱动，3.配套功率：55.2kW(75马力，排放标准：国Ⅲ),4.发动机型号: LR4M5U23/0552E;发动机型式核准证书号: CN FC G3 0669 05 0016;制造商：一拖（洛阳）柴油机有限公司，5.轴距：2236mm，6.最小使用质量:2970kg，7.配重:180kg/360kg，8.档位数: 前进8/倒退2/爬前8/爬倒2，9.变速箱换挡型式:啮合套换挡，10.折叠式安全架 | 23000 |  | 部20151636
1608 | 动力机械 | 拖拉机 | 轮式拖拉机（不含皮带传动轮式拖拉机） | (70-80)马力四轮驱动拖拉机 | 天津拖拉机制造有限公司 | 轮式拖拉机 | TNW754-1 | 1.外廓尺寸:4060mm*1929mm*2695mm，2.驱动型式：4×4四轮驱动，3.配套功率：55.2kW(75马力，排放标准：国Ⅲ),4.发动机型号: LR4M5U23/0552E;发动机型式核准证书号: CN FC G3 0669 05 0016;制造商：一拖（洛阳）柴油机有限公司，5.轴距：2236mm，6.最小使用质量:3160kg，7.配重: 180kg/360kg，8.档位数: 前进8/倒退2/爬前8/爬倒2，9.变速箱换挡型式:啮合套换挡，10.安全驾驶室 | 23000 |  | 部20151636
1609 | 动力机械 | 拖拉机 | 轮式拖拉机（不含皮带传动轮式拖拉机） | (70-80)马力四轮驱动拖拉机 | 天津拖拉机制造有限公司 | 轮式拖拉机 | TN754 | 1.外廓尺寸:4540mm×2030mm×2810mm, 2.驱动型式：4×4四轮驱动；3.配套功率：56kW，(75马力，排放标准：国Ⅲ)（可选：55.2kW）,4.发动机型号：PHF4056ZL6B,发动机型式核准证书号：CN FC G3 0999 03 0027;（可选：LR4M5U22/0552E,发动机型式核准证书号：CN FC G3 0669 05 0009）, 5.制造商:华丰动力股份有限公司（可选:一拖（洛阳）柴油机有限公司），6.轴距：2375mm，7.最小使用质量:4030kg；8.最大配重:40×8kg/380kg，9.档位数:12/6/0，10.变速箱换挡形式:啮合套换挡，11.安全驾驶室 | 23000 |  | 部20171653
1610 | 动力机械 | 拖拉机 | 轮式拖拉机（不含皮带传动轮式拖拉机） | (70-80)马力四轮驱动拖拉机 | 泰安泰山国泰拖拉机制造有限公司 | 轮式拖拉机 | 泰山-704N | 外廓尺寸（长*宽*高mm）：3780×1640×2615，驱动型式：四轮驱动，配套功率（kw）：52，发动机商标或品牌：新柴，发动机型号：4D32ZT33/704，轴距（mm）：2000，最小使用质量（kg）：2360，配重（kg）(前/后)：,75/165，档位数（前进/倒退/爬行）：8/2/无，变速箱型式：（4+1）×2组成式，机架型式：无架式 ， 驾驶室：无 | 23000 |  | 苏农机（2019）第（0055）号
1611 | 动力机械 | 拖拉机 | 轮式拖拉机（不含皮带传动轮式拖拉机） | (70-80)马力四轮驱动拖拉机 | 潍坊昌荣机械有限公司 | 轮式拖拉机 | 潍河704 | 型式：4×4四轮驱动，结构尺寸（长*宽*高）：3920mm×1690mm×2660mm, 轴距：2030mm，轮距（前轮/后轮）：1260mm/1200mm、1300mm、1400mm、1500mm，轮距（前轮/后轮）调整方式：不可调节/有级可调，最小离地间隙：340mm（牵引架底部），最小使用质量： 2675kg，配重（最大）（前/后）： 108kg/300kg，档位数（前进/倒退/爬行）：12/12/0，发动机与离合器联接方式：直联， 起动方式：电起动，配套动力：52kW，发动机型号：SD4DW3Z。排放阶段：第三阶段 | 23000 |  | 部20180291
1612 | 动力机械 | 拖拉机 | 轮式拖拉机（不含皮带传动轮式拖拉机） | (70-80)马力四轮驱动拖拉机 | 潍坊昌荣机械有限公司 | 轮式拖拉机 | 潍河704B | 型式：4×4四轮驱动，结构尺寸（长*宽*高）：3600mm×1590mm×2560mm（驾驶室）3600mm×1590mm×2400mm（安全架），轴距：1950mm，轮距（前轮/后轮）： 1200mm/1200mm、1300mm、1400、1500mm，轮距（前轮/后轮）调整方式：固定/有级可调，最小离地间隙：350mm（前桥底部），最小使用质量：2160kg(驾驶室）2000kg（安全架），配重（最大）（前/后）：100kg/136kg，档位数（前进/倒退/爬行）：8/2/0 ,（主变速/副变速/其他）5/2/0 发动机与离合器联接方式：直联 ，起动方式：电起动，配套动力：51.5kW，发动机型号：4D32ZT31/704。排放阶段：第三阶段 | 23000 |  | 部20181180
1613 | 动力机械 | 拖拉机 | 轮式拖拉机（不含皮带传动轮式拖拉机） | (70-80)马力四轮驱动拖拉机 | 雷沃重工股份有限公司 | 轮式拖拉机 | M704-EF | 驱动方式：四轮驱动；功率（kw）：51.5 | 23000 |  | 部20180940
1614 | 动力机械 | 拖拉机 | 轮式拖拉机（不含皮带传动轮式拖拉机） | (70-80)马力四轮驱动拖拉机 | 山拖农机装备有限公司 | 轮式拖拉机 | MC704-A | 外型尺寸（mm）：3870×1700×2600； 驱动方式：四轮驱动； 功率（KW）:51.5（国三）； 轴距（mm）:2063； 最小使用质量（kg）:2510 | 23000 |  | 部20171124
1615 | 动力机械 | 拖拉机 | 轮式拖拉机（不含皮带传动轮式拖拉机） | (70-80)马力四轮驱动拖拉机 | 山拖农机装备有限公司 | 轮式拖拉机 | NS704C | 外型尺寸（mm）：3470×1530×2360； 驱动方式：四轮驱动; 功率（KW）:51.5（国三）; 轴距（mm）:1860; 最小使用质量（kg）:1730 | 23000 |  | 部20170614
1616 | 动力机械 | 拖拉机 | 轮式拖拉机（不含皮带传动轮式拖拉机） | (70-80)马力四轮驱动拖拉机 | 山拖农机装备有限公司 | 轮式拖拉机 | MC704 | 外型尺寸（mm）：3870×2010×2600； 驱动方式：四轮驱动； 功率（KW）:51.5（国三）； 轴距（mm）:2063； 最小使用质量（kg）:2680 | 23000 |  | 部20171124
1617 | 动力机械 | 拖拉机 | 轮式拖拉机（不含皮带传动轮式拖拉机） | (80-90)马力四轮驱动拖拉机 | 山东时风（集团）有限责任公司 | 轮式拖拉机 | SF804G | 全柴4B5-80C31国Ⅲ、风云Ⅱ机罩、前轮6.00-16后轮9.5-24、0.96m轮距、后轮滑动可调、侧置变速、液压转向、双速输出（540/720）、安全架、省油开关、前配6片、双层后配 | 25000 |  | 部20190313
1618 | 动力机械 | 拖拉机 | 轮式拖拉机（不含皮带传动轮式拖拉机） | (80-90)马力四轮驱动拖拉机 | 潍坊米基林农业机械有限公司 | 轮式拖拉机 | 804A | 功率(KW):59;驱动方式:四轮驱动 ;外廓尺寸(长×宽×高)：3730×1810×2800；轴距或履带接地长：1990；常用轮距(前轮/后轮)或轨距：1300/1400；轮距(前轮/后轮)调整方式：有级可调/有级可调；最小使用质量：2350；标准配重(前/后)：60/60；档位数(前进/倒退/爬行)：8/2/0；主变速档位数*副变速档位数/其他档位数：5/2/0；发动机与离合器联接方式：直联；起动方式：电起动；翻倾防护装置（驾驶室或安全框架）：安全驾驶室；前照灯型号：ZHTDPW-2(12V/24V)；转向系型式：全液压转向；行车制动系型式：鼓式制动器；驻车制动系型式：手制动；前驱动桥型式：旱地型 ；离合器型式：单片、干式、双作用；传动系变速箱型式：（4+1）×2组成式；主变速箱换档方式：机械有级换挡；副变速箱换档方式：机械有级换挡；轮胎型号(前轮/后轮)：8.3-24/11-32 | 25000 |  | 部20190613
1619 | 动力机械 | 拖拉机 | 轮式拖拉机（不含皮带传动轮式拖拉机） | (80-90)马力四轮驱动拖拉机 | 第一拖拉机股份有限公司 | 轮式拖拉机 | LX804 | LR4M5U22/0588E,一拖(洛阳)柴油机有限公司,58.8kW,国三排放;选装：LR4R3LU22/0588E,一拖(洛阳)柴油机有限公司,58.8kW,国三排放.整机轴距:2314mm,四轮驱动。外廓尺寸：4350×2170×2740mm.啮合套换挡.后置三点悬挂. | 25000 |  | 部20171326
1620 | 动力机械 | 拖拉机 | 轮式拖拉机（不含皮带传动轮式拖拉机） | (80-90)马力四轮驱动拖拉机 | 第一拖拉机股份有限公司 | 轮式拖拉机 | LX854 | 柴油机型号：LR4V5U22/0625E，功率：62.5KW/85马力；驱动方式：四轮驱动。整机外廓尺寸(长×宽×高)：4350×2170×2740mm。整机轴距：2314mm。 | 25000 |  | 部20171312
1621 | 动力机械 | 拖拉机 | 轮式拖拉机（不含皮带传动轮式拖拉机） | (80-90)马力四轮驱动拖拉机 | 江苏悦达智能农业装备有限公司 | 轮式拖拉机 | YE804 | 发动机4G33TC-80G31C/LR4M5U23/0588E功率58.8千瓦；四轮驱动4*(1+1)*2变速箱；直接联接；液压转向,动力输出轴半独立式；选装驾驶室 | 25000 |  | 苏农机（2018）第（0008）号
1622 | 动力机械 | 拖拉机 | 轮式拖拉机（不含皮带传动轮式拖拉机） | (80-90)马力四轮驱动拖拉机 | 江苏悦达智能农业装备有限公司 | 轮式拖拉机 | YE804-1 | 发动机4G33TC-80G31C/LR4M5U23/0588E功率58.8千瓦；四轮驱动4*(1+1)*2变速箱；直接联接；液压转向,动力输出轴半独立式；驾驶室 | 25000 |  | 部20181310
1623 | 动力机械 | 拖拉机 | 轮式拖拉机（不含皮带传动轮式拖拉机） | (80-90)马力四轮驱动拖拉机 | 约翰迪尔（宁波）农业机械有限公司 | 轮式拖拉机 | 现：5E-854（原：5E-854-1） | 整机轮距(前轮/后轮)（mm）：1710、1760、1870/1825、1850；传动系变速箱换挡方式：啮合套；传动系变速箱型式：组合式4×（3+1） | 25000 |  | 部20170002
1624 | 动力机械 | 拖拉机 | 轮式拖拉机（不含皮带传动轮式拖拉机） | (80-90)马力四轮驱动拖拉机 | 雷沃重工股份有限公司 | 轮式拖拉机 | 现：M804-H（原：M804-E） | 驱动方式：四轮驱动；功率（kw）：59KW 结构尺寸（mm）：3475*1590*2350；整机质量（kg）：1845；轴距（mm）：1900；前后轮轮距（mm）：960、1000、1100、1240/960-1300（常用轮距：1240/1200）；档位数（前进/倒退/爬行）：8/8/0(选装8/8/0)：轮胎规格（前轮/后轮）：8.3-20/12.4-28 | 25000 |  | 部20180921
1625 | 动力机械 | 拖拉机 | 轮式拖拉机（不含皮带传动轮式拖拉机） | (80-90)马力四轮驱动拖拉机 | 东风井关农业机械有限公司 | 轮式拖拉机 | T804-PVR | 功率：80马力；驱动方式：四轮驱动；变速箱结构形式：动力换向；外廓尺寸：3875*1965*2835（无配重）；4315*1965*2835（带前配重）；功率：58.8KW；生产厂家：无锡铂金斯动力系统科技有限公司；型号：1104D-44T；功率：58.8KW；排放阶段：国家第三阶段 | 25000 |  | 部20160183
1626 | 动力机械 | 拖拉机 | 轮式拖拉机（不含皮带传动轮式拖拉机） | (80-90)马力四轮驱动拖拉机 | 山东时风（集团）有限责任公司 | 轮式拖拉机 | SF804B | 洛柴LR4M5U22/0588E国Ⅲ、前轮7.50-16后轮14.9-30、8+2档加强型底盘、液压转向、单速输出、差速锁、双作用离合器、不带前后配重 | 25000 |  | 部20171849
1627 | 动力机械 | 拖拉机 | 轮式拖拉机（不含皮带传动轮式拖拉机） | (80-90)马力四轮驱动拖拉机 | 第一拖拉机股份有限公司 | 轮式拖拉机 | MF804 | 功率：58.8kw/80马力；驱动形式：四轮驱动 | 25000 |  | 部20180637
1628 | 动力机械 | 拖拉机 | 轮式拖拉机（不含皮带传动轮式拖拉机） | (80-90)马力四轮驱动拖拉机 | 第一拖拉机股份有限公司 | 轮式拖拉机 | MK804-1 | 功率：58.8kw/80马力；驱动形式：四轮驱动 | 25000 |  | 部20160172
1629 | 动力机械 | 拖拉机 | 轮式拖拉机（不含皮带传动轮式拖拉机） | (80-90)马力四轮驱动拖拉机 | 第一拖拉机股份有限公司 | 轮式拖拉机 | MK804 | 功率：58.8kw/80马力；驱动形式：四轮驱动 | 25000 |  | 部20160172
1630 | 动力机械 | 拖拉机 | 轮式拖拉机（不含皮带传动轮式拖拉机） | (80-90)马力四轮驱动拖拉机 | 雷沃重工股份有限公司 | 轮式拖拉机 | M804-BA | 驱动方式：四轮驱动；功率（kw）：58.8KW 结构尺寸（mm）：4130*1795*2510；整机质量（kg）：2700；轴距（mm）：2072；前后轮轮距（mm）：1450/1300-1500；档位数（前进/倒退/爬行）：12/12/0：轮胎规格（前轮/后轮）：8.3-24/14.9-30 | 25000 |  | 部20160205
1631 | 动力机械 | 拖拉机 | 轮式拖拉机（不含皮带传动轮式拖拉机） | (80-90)马力四轮驱动拖拉机 | 雷沃重工股份有限公司 | 轮式拖拉机 | M804-D | 驱动方式：四轮驱动；功率（kw）：59KW | 25000 |  | 部20171788
1632 | 动力机械 | 拖拉机 | 轮式拖拉机（不含皮带传动轮式拖拉机） | (80-90)马力四轮驱动拖拉机 | 雷沃重工股份有限公司 | 轮式拖拉机 | M804-B | 驱动方式：四轮驱动；功率（kw）：58.8KW 结构尺寸（mm）：4130*1795*2675；整机质量（kg）：2830；轴距（mm）：2072；前后轮轮距（mm）：1450/1300-1500；档位数（前进/倒退/爬行）：12/12/0：轮胎规格（前轮/后轮）：8.3-24/14.9-30 | 25000 |  | 部20160205
1633 | 动力机械 | 拖拉机 | 轮式拖拉机（不含皮带传动轮式拖拉机） | (80-90)马力四轮驱动拖拉机 | 雷沃重工股份有限公司 | 轮式拖拉机 | M804-AA1 | 驱动方式：四轮驱动；功率（kw）：59KW 结构尺寸（mm）：4200*1910*2690；整机质量（kg）：3030；轴距（mm）：2236；前后轮轮距（mm）：1450/1430-1830；档位数（前进/倒退/爬行）：8/2/0：轮胎规格（前轮/后轮）：8.3-24/14.9-30 | 25000 |  | 部20160207
1634 | 动力机械 | 拖拉机 | 轮式拖拉机（不含皮带传动轮式拖拉机） | (80-90)马力四轮驱动拖拉机 | 雷沃重工股份有限公司 | 轮式拖拉机 | M804-A | 驱动方式：四轮驱动；功率（kw）：59KW 结构尺寸（mm）：4285*1910*2760；整机质量（kg）：3580；轴距（mm）：2273；前后轮轮距（mm）：1450/1530；档位数（前进/倒退/爬行）：10/10：轮胎规格（前轮/后轮）：8.3-24/14.9-30 | 25000 |  | 部20151983
1635 | 动力机械 | 拖拉机 | 轮式拖拉机（不含皮带传动轮式拖拉机） | (80-90)马力四轮驱动拖拉机 | 天津拖拉机制造有限公司 | 轮式拖拉机 | TNW854-2 | 1.外廓尺寸:4060mm*1981mm*2608mm，2.驱动型式：4×4四轮驱动，3.配套功率：62.5kW (85马力，排放标准：国Ⅲ),4.发动机型号: LR4V5U23/0625E;发动机型式核准证书号: CN FC G3 0669 05 0002;制造商：一拖（洛阳）柴油机有限公司，5.轴距：2236mm，6.最小使用质量:3190kg，7.配重:180kg/360kg，8.档位数: 前进8/倒退2/爬前8/爬倒2，9.变速箱换挡型式:啮合套换挡，10.折叠式安全架 | 25000 |  | 部2015871
1636 | 动力机械 | 拖拉机 | 轮式拖拉机（不含皮带传动轮式拖拉机） | (80-90)马力四轮驱动拖拉机 | 天津拖拉机制造有限公司 | 轮式拖拉机 | TN804 | 1.外廓尺寸：4540mm×2030mm×2810mm, 2.驱动型式：4×4四轮驱动；3.配套功率：59kW，(80马力，排放标准：国Ⅲ)（可选：58.8kW）；4.发动机型号：PHF4059ZL6B,发动机型式核准证书号：CN FC G3 0999 03 0022（可选：LR4M5U23/0588E, 发动机型式核准证书号：CN FC G3 0669 05 0015），5.制造商:华丰动力股份有限公司（可选:一拖（洛阳）柴油机有限公司），6.轴距：2375mm，7.最小使用质量:4050kg；8.最大配重:40×8kg/380kg，9.档位数:12/6/0，10.变速箱换挡形式:啮合套换挡，11.安全驾驶室 | 25000 |  | 部20171652
1637 | 动力机械 | 拖拉机 | 轮式拖拉机（不含皮带传动轮式拖拉机） | (80-90)马力四轮驱动拖拉机 | 天津拖拉机制造有限公司 | 轮式拖拉机 | TNA804-2 | 1.外廓尺寸： 4540mm×2030mm×2630mm, 2.驱动型式：4×4四轮驱动；3.配套功率：59kW，(80马力，排放标准：国Ⅲ)（可选：58.8kW）；4.发动机型号：PHF4059ZL6B,发动机型式核准证书号：CN FC G3 0999 03 0022（可选：LR4M5U23/0588E, 发动机型式核准证书号：CN FC G3 0669 05 0015），5.制造商:华丰动力股份有限公司（可选:一拖（洛阳）柴油机有限公司）,6.轴距：2375mm；7.最小使用质量:3900kg；8.最大配重:40×8kg/380kg；9.档位数:12/6/0；10.变速箱换挡形式:啮合套换挡；11.框架式安全架 | 25000 |  | 部20171652
1638 | 动力机械 | 拖拉机 | 轮式拖拉机（不含皮带传动轮式拖拉机） | (80-90)马力四轮驱动拖拉机 | 天津拖拉机制造有限公司 | 轮式拖拉机 | TN854 | 1.外廓尺寸:4540mm×2030mm×2810mm, 2.驱动型式：4×4四轮驱动；3.配套功率：63kW，（85马力，排放标准：国Ⅲ）（可选：62.5kW）,4.发动机型号：PHF4063ZL5B,发动机型式核准证书号：CN FC G3 0999 03 0015, （可选：LR4V5U23/0625E, 发动机型式核准证书号：CN FC G3 0669 08 0004）;制造商:华丰动力股份有限公司（可选：一拖（洛阳）柴油机有限公司），6.轴距：2375mm，7.最小使用质量:4050kg；8.最大配重:40×8kg/380kg，9.档位数:12/6/0，10.变速箱换挡形式:啮合套换挡，11.安全驾驶室 | 25000 |  | 部20171649
1639 | 动力机械 | 拖拉机 | 轮式拖拉机（不含皮带传动轮式拖拉机） | (80-90)马力四轮驱动拖拉机 | 天津拖拉机制造有限公司 | 轮式拖拉机 | TNW854-1 | 1.外廓尺寸:4060mm*1981mm*2720mm，2.驱动型式：4×4四轮驱动，3.配套功率：62.5kW (85马力，排放标准：国Ⅲ),4.发动机型号: LR4V5U23/0625E;发动机型式核准证书号: CN FC G3 0669 05 0002;制造商：一拖（洛阳）柴油机有限公司，5.轴距：2236mm，6.最小使用质量:3190kg，7.配重: 180kg/360kg，8.档位数: 前进8/倒退2/爬前8/爬倒2，9.变速箱换挡型式:啮合套换挡，10.安全驾驶室 | 25000 |  | 部2015871
1640 | 动力机械 | 拖拉机 | 轮式拖拉机（不含皮带传动轮式拖拉机） | (80-90)马力四轮驱动拖拉机 | 天津拖拉机制造有限公司 | 轮式拖拉机 | TNA854-2 | 1.外廓尺寸: 4540mm×2030mm×2630mm，2.驱动型式：4×4四轮驱动；3.配套功率：63kW，（85马力，排放标准：国Ⅲ）（可选：62.5kW）,4.发动机型号：PHF4063ZL5B,发动机型式核准证书号：CN FC G3 0999 03 0015, （可选：LR4V5U23/0625E, 发动机型式核准证书号：CN FC G3 0669 08 0004）;制造商:华丰动力股份有限公司（可选：一拖（洛阳）柴油机有限公司），6.轴距：2375mm；7.最小使用质量:3900kg；8.最大配重:40×8kg/380kg；9.档位数:12/6/0；10.变速箱换挡形式:啮合套换挡；11.框架式安全架 | 25000 |  | 部20171649
1641 | 动力机械 | 拖拉机 | 轮式拖拉机（不含皮带传动轮式拖拉机） | (80-90)马力四轮驱动拖拉机 | 天津拖拉机制造有限公司 | 轮式拖拉机 | TNK804 | 1.整机外廓尺寸(长×宽×高):3980mm×1650mm×2730mm;2.整机轴距:2070mm;3.整机轮距(前轮/后轮)mm: 1300、1400/1300、1400、1500;4.整机最小离地间隙: 400(前桥底部）mm;5.整机最小使用质量:2430kg;6.发动机型号:4TD80;配套功率:58.8kW;制造商:山东华源莱动内燃机有限公司;排放阶段:国三;7.整机型式:四轮驱动;8.转向系型式:液压转向;9.行走系轮胎型号(前轮/后轮): 8.3-24/12.4-32;10.翻倾防护装置型式:柱式驾驶室; | 25000 |  | 苏农机（2019）第（0182）号
1642 | 动力机械 | 拖拉机 | 轮式拖拉机（不含皮带传动轮式拖拉机） | (80-90)马力四轮驱动拖拉机 | 山拖农机装备有限公司 | 轮式拖拉机 | TS804A | 外型尺寸（mm）：3620×1545×2520； 驱动方式：四轮驱动; 功率（KW）:58.8（国三）; 轴距（mm）:1970; 最小使用质量（kg）1870 | 25000 |  | 部20190300
1643 | 动力机械 | 拖拉机 | 轮式拖拉机（不含皮带传动轮式拖拉机） | (80-90)马力四轮驱动拖拉机 | 潍坊昌荣机械有限公司 | 轮式拖拉机 | 潍河804B | 型式：4×4四轮驱动，结构尺寸（长*宽*高）：3600mm×1590mm×2560mm（驾驶室）3600mm×1590mm×2400mm（安全架），轴距：1950mm，轮距（前轮/后轮）： 1200mm/1200mm、1300mm、1400、1500mm，轮距（前轮/后轮）调整方式：固定/有级可调，最小离地间隙：350mm（前桥底部），最小使用质量：2160kg(驾驶室）2000kg（安全架），配重（最大）（前/后）：100kg/136kg，档位数（前进/倒退/爬行）：8/2/0 ,（主变速/副变速/其他）5/2/0 发动机与离合器联接方式：直联 ，起动方式：电起动，配套动力：59kW，发动机型号：4C6-80U32。排放阶段：第三阶段 | 25000 |  | 部20181179
1644 | 动力机械 | 拖拉机 | 轮式拖拉机（不含皮带传动轮式拖拉机） | (80-90)马力四轮驱动拖拉机 | 雷沃重工股份有限公司 | 轮式拖拉机 | M804-EF | 驱动方式：四轮驱动；功率（kw）：59KW 结构尺寸（mm）：3230*1410*2160；整机质量（kg）：1650；轴距（mm）：1756；前后轮轮距（mm）：920、1037/915、960、1050、1070（常用轮距：1370/1050）；档位数（前进/倒退/爬行）：8/2/0：轮胎规格（前轮/后轮）：6.00-16/9.5-24 | 25000 |  | 部20180939
1645 | 动力机械 | 拖拉机 | 轮式拖拉机（不含皮带传动轮式拖拉机） | (80-90)马力四轮驱动拖拉机 | 潍坊米基林农业机械有限公司 | 轮式拖拉机 | 804 | 功率(KW):59;驱动方式:四轮驱动 ;外廓尺寸(长×宽×高)：3500×1500×2280；轴距或履带接地长：2050；常用轮距(前轮/后轮)或轨距：1100/1050；轮距(前轮/后轮)调整方式：有级可调/无级可调；最小使用质量：1720；标准配重(前/后)：100/240；档位数(前进/倒退/爬行)：8/2/0；主变速档位数*副变速档位数/其他档位数：5/2/0；发动机与离合器联接方式：直联；起动方式：电起动；翻倾防护装置（驾驶室或安全框架）：两柱式安全架；前照灯型号：ZHTDPW-2(12V/24V)；转向系型式：前轮液压转向；行车制动系型式：机械蹄式；驻车制动系型式：机械操纵；前驱动桥型式：旱地型 ；离合器型式：干式、单片；传动系变速箱型式：（4+1）×2组成式；主变速箱换档方式：啮合套换档；副变速箱换档方式：啮合套换档；轮胎型号(前轮/后轮)：8.3-20/12.4-28 | 25000 |  | 部20181270
1646 | 动力机械 | 拖拉机 | 轮式拖拉机（不含皮带传动轮式拖拉机） | (80-90)马力四轮驱动拖拉机 | 潍坊米基林农业机械有限公司 | 轮式拖拉机 | 804B | 功率(KW):59;驱动方式:四轮驱动 ;外廓尺寸(长×宽×高)：3290×1385×2190；轴距或履带接地长：1840；常用轮距(前轮/后轮)或轨距：1000/1050；轮距(前轮/后轮)调整方式：有级可调/无级可调；最小使用质量：2100；标准配重(前/后)：144/60；档位数(前进/倒退/爬行)：8/2/0；主变速档位数*副变速档位数/其他档位数：5/2/0；发动机与离合器联接方式：直联；起动方式：电起动；翻倾防护装置（驾驶室或安全框架）：两柱式安全架；前照灯型号：ZHTDPW-2(12V/24V)；转向系型式：前轮液压转向；行车制动系型式：机械蹄式；驻车制动系型式：机械手制动；前驱动桥型式：旱地型 ；离合器型式：单片、干式、单作用、常结合；传动系变速箱型式：（4+1）×2组成式；主变速箱换档方式：滑移齿轮；副变速箱换档方式：滑移齿轮；轮胎型号(前轮/后轮)：6.00-12/13.6-16 | 25000 |  | 部20190618
1647 | 动力机械 | 拖拉机 | 轮式拖拉机（不含皮带传动轮式拖拉机） | (80-90)马力四轮驱动拖拉机 | 山拖农机装备有限公司 | 轮式拖拉机 | MA804 | 外型尺寸（mm）：3900×2050×2770； 驱动方式：四轮驱动； 功率（KW）:58.8（国三）； 轴距（mm）:2310； 最小使用质量（kg）:3315 | 25000 |  | 部20171125
1648 | 动力机械 | 拖拉机 | 轮式拖拉机（不含皮带传动轮式拖拉机） | (80-90)马力四轮驱动拖拉机 | 山拖农机装备有限公司 | 轮式拖拉机 | TS804Ⅲ | 外型尺寸（mm）：4295×2150×2900； 驱动方式：四轮驱动; 功率（KW）:59（国三）; 轴距（mm）:2180 最小使用质量（kg）:4000 | 25000 |  | 部20151833
1649 | 动力机械 | 拖拉机 | 轮式拖拉机（不含皮带传动轮式拖拉机） | (80-90)马力四轮驱动拖拉机 | 山拖农机装备有限公司 | 轮式拖拉机 | MD804 | 外型尺寸（mm）：3980×1800×2700； 驱动方式：四轮驱动; 功率（KW）:58.8（国三）; 轴距（mm）:2060; 最小使用质量（kg）:2900（驾驶室）2700（安全架） | 25000 |  | 部20180608
1650 | 动力机械 | 拖拉机 | 轮式拖拉机（不含皮带传动轮式拖拉机） | (80-90)马力四轮驱动拖拉机 | 山东联诚农业装备有限公司 | 轮式拖拉机 | LC804D | 四轮驱动；外廓尺寸：3540×1520×2350；轴距1880mm；常用轮距（前轮/后轮）：1180/1200；轮距（前轮/后轮）调整方式：有级可调/无级调节；最小使用质量：1745kg；标准配重（前/后）：64/100；档位数（前进/倒退/爬行）：8/8/0；主变速档位数*副变速档位数/其他档位数：4*2/2；发动机与离合器联接方式：直联；起动方式：电起动；翻倾防护装置（驾驶室或安全框架）：两柱式 安全架；前照灯型号：WDT400.48.035；转向系型式：前轮全液压转向；行车制动系型式：机械、蹄式；驻车制动系型式：机械式；前驱动桥型式：旱地型；离合器型式：干式、双作用、常结合；传动系动力输出轴离合器型式：干式、双作用、常结合；传动系变速箱型式：（4+4）×2组成式；主变速箱换挡型式：啮合套换挡式；副变速箱换挡型式：滑移齿轮换挡式；轮胎型号（前轮/后轮）：7.50-16/11.2-28 | 25000 |  | 部20180877
1651 | 动力机械 | 拖拉机 | 轮式拖拉机（不含皮带传动轮式拖拉机） | (80-90)马力四轮驱动拖拉机 | 天津市富雷机电设备有限公司 | 轮式拖拉机 | FL804 | 1.整机外廓尺寸（长×宽×高）mm：3670×1700×2550，2.整机型式：四轮驱动，3.发动机型式：四缸、直列、水冷、四冲程；标定功率：58.8kW（80马力）；标定转速：2400r/min，4.轴距或履带接地长：1960mm，5.最小使用质量：2700kg，6.标准配重（前/后）：80/120kg；最大配重（前/后）：80/480kg，7.档位数（前进/倒退/爬行）：8/2/0；主变速/副变速/其他：（4+1）/2/0，8.变速箱型式：（4+1）×2组成式；主变速箱换挡方式：啮合套换挡；副变速箱换挡方式：滑移齿轮换挡，9.翻倾防护装置（驾驶室或安全架）型号：500.49.001；型式：安全架 | 25000 |  | 苏农机（2019）第（0189）号
1652 | 动力机械 | 拖拉机 | 轮式拖拉机（不含皮带传动轮式拖拉机） | (90-100)马力四轮驱动拖拉机 | 第一拖拉机股份有限公司 | 轮式拖拉机 | LX904 | 柴油机型号：LR4V5U22/0662E，功率：66.2KW/90马力；驱动方式：四轮驱动。外廓尺寸：4350×2120×2765mm。轴距：2314mm。 | 32000 |  | 部20171309
1653 | 动力机械 | 拖拉机 | 轮式拖拉机（不含皮带传动轮式拖拉机） | (90-100)马力四轮驱动拖拉机 | 东风井关农业机械有限公司 | 轮式拖拉机 | EN954 | 功率：95马力；驱动方式：四轮驱动；变速箱结构形式：动力换向；外廓尺寸：4315*1965*2835（高至驾驶室棚顶，前至前配重前）；最小使用质量：3090KG；最小离地间隙：475mm；生产厂家：广西玉柴机器股份有限公司；型号：YC4DK105-T300；标定功率：70KW；标定转速：2200r/min；排放阶段：国家第三阶段 | 32000 |  | 部20180560
1654 | 动力机械 | 拖拉机 | 轮式拖拉机（不含皮带传动轮式拖拉机） | (90-100)马力四轮驱动拖拉机 | 江苏悦达智能农业装备有限公司 | 轮式拖拉机 | 黄海金马-904A-1 | 发动机LR4V5U23/0662E功率66.2千瓦;四轮驱动（8+2）*2变速箱;双作用；直接联接;动力输出轴独立式；选装驾驶室 | 32000 |  | 部20152944
1655 | 动力机械 | 拖拉机 | 轮式拖拉机（不含皮带传动轮式拖拉机） | (90-100)马力四轮驱动拖拉机 | 江苏悦达智能农业装备有限公司 | 轮式拖拉机 | 黄海金马-904A | 发动机LR4A3ZU23/0662E 功率66.2千瓦;四轮驱动（8+2）*2变速箱;双作用；直接联接;动力输出轴独立式 | 32000 |  | 部20152944
1656 | 动力机械 | 拖拉机 | 轮式拖拉机（不含皮带传动轮式拖拉机） | (90-100)马力四轮驱动拖拉机 | 东风井关农业机械有限公司 | 轮式拖拉机 | T954-PVCY | 功率：95马力；驱动方式：四轮驱动；变速箱结构形式：动力换向；外廓尺寸：3875*1965*2620（无配重）；4315*1965*2620（带前配重）；最小使用质量：3290KG；功率：69.8KW；生产厂家：无锡铂金斯动力系统科技有限公司；型号：1104D-44T；功率：69.8KW；排放阶段：国家第三阶段 | 32000 |  | 部20160184
1657 | 动力机械 | 拖拉机 | 轮式拖拉机（不含皮带传动轮式拖拉机） | (90-100)马力四轮驱动拖拉机 | 东风井关农业机械有限公司 | 轮式拖拉机 | T954-PVR | 功率：95马力；驱动方式：四轮驱动；变速箱结构形式：动力换向；外廓尺寸：3875*1965*2870（无配重）；4315*1965*2870（带前配重）；最小使用质量：3090KG；功率：69.8KW；生产厂家：无锡铂金斯动力系统科技有限公司；型号：1104D-44T；功率：69.8KW；排放阶段：国家第三阶段 | 32000 |  | 部20160184
1658 | 动力机械 | 拖拉机 | 轮式拖拉机（不含皮带传动轮式拖拉机） | (90-100)马力四轮驱动拖拉机 | 第一拖拉机股份有限公司 | 轮式拖拉机 | LX954 | 柴油机型号：LR4A3LU22/0700E，功率：70KW/95马力；驱动方式：四轮驱动。 | 32000 |  | 部20171330
1659 | 动力机械 | 拖拉机 | 轮式拖拉机（不含皮带传动轮式拖拉机） | (90-100)马力四轮驱动拖拉机 | 约翰迪尔（天津）有限公司 | 轮式拖拉机 | JD954 | 四轮驱动，带驾驶室，干式圆型空气过滤器，24kN提升力 | 32000 |  | 部2015228
1660 | 动力机械 | 拖拉机 | 轮式拖拉机（不含皮带传动轮式拖拉机） | (90-100)马力四轮驱动拖拉机 | 约翰迪尔（宁波）农业机械有限公司 | 轮式拖拉机 | 5E-904 | 整机各挡理论速度前进（km/h）：A1:2.1,A2:2.6,A3:3.8,B1:4.5,B2:5.6,B3:8.1,C1:7.1.C2:8.9,C3:12.9,D1:17.2,D2:21.7,D3:31.3; 整机各挡理论速度倒退(km/h):R1:2.9,R2:6.1,R3:9.7,R4:23.6; 整机最小使用质量（kg）：3470；整机主变速档位数：3+1 | 32000 |  | 部20180716
1661 | 动力机械 | 拖拉机 | 轮式拖拉机（不含皮带传动轮式拖拉机） | (90-100)马力四轮驱动拖拉机 | 约翰迪尔（宁波）农业机械有限公司 | 轮式拖拉机 | 5E-954 | 燃油箱容积（L）：140；传动系差速锁型式（前/后）：机械式；工作装置液压悬挂系统型式：开心，半分置式；工作装置液压油泵型式：齿轮泵 | 32000 |  | 部20180715
1662 | 动力机械 | 拖拉机 | 轮式拖拉机（不含皮带传动轮式拖拉机） | (90-100)马力四轮驱动拖拉机 | 雷沃重工股份有限公司 | 轮式拖拉机 | 现：M904-Y（原：M904-B） | 驱动方式：四轮驱动；功率（kw）：66.2KW | 32000 |  | 部20171732
1663 | 动力机械 | 拖拉机 | 轮式拖拉机（不含皮带传动轮式拖拉机） | (90-100)马力四轮驱动拖拉机 | 第一拖拉机股份有限公司 | 轮式拖拉机 | MK904 | 功率：66.2kw/90马力；驱动形式：四轮驱动 | 32000 |  | 部20170596
1664 | 动力机械 | 拖拉机 | 轮式拖拉机（不含皮带传动轮式拖拉机） | (90-100)马力四轮驱动拖拉机 | 第一拖拉机股份有限公司 | 轮式拖拉机 | MK904-1 | 功率：66.2kw/90马力；驱动形式：四轮驱动 | 32000 |  | 部20170596
1665 | 动力机械 | 拖拉机 | 轮式拖拉机（不含皮带传动轮式拖拉机） | (90-100)马力四轮驱动拖拉机 | 雷沃重工股份有限公司 | 轮式拖拉机 | 904-1L（原：P5-904-PT） | 驱动方式：四轮驱动；功率（kw）：66.2KW；换挡方式：部分动力换挡+同步器换挡 结构尺寸（mm）：4732*2100*2860；最小使用质量（kg）：4200；轴距（mm）：2397；前后轮轮距（mm）：1611/1636；档位数（前进/倒退/爬行）：30/30：轮胎规格（前轮/后轮）：12.4-24/16.9-34；驱动型式：四轮驱动；配重：520/320；变速箱型式：2*5*3*（1+1）组成式 | 32000 |  | 部20151991
1666 | 动力机械 | 拖拉机 | 轮式拖拉机（不含皮带传动轮式拖拉机） | (90-100)马力四轮驱动拖拉机 | 天津拖拉机制造有限公司 | 轮式拖拉机 | TN904 | 1.外廓尺寸:4540mm×2030mm×2810mm, 2.驱动型式：4×4四轮驱动；3.配套功率：67kW，（90马力，排放标准：国Ⅲ）（可选：66.2kW）4.发动机型号：PHF4067ZL5B,发动机型式核准证书号：CN FC G3 0999 03 0010,（可选：LR4A3ZU23/0662E,发动机型式核准证书号：CN FC G3 0669 08 0003），5.制造商:华丰动力股份有限公司（可选:一拖（洛阳）柴油机有限公司），6.轴距：2375mm，7.最小使用质量:4050kg；8.最大配重:40×4kg/380kg，9.档位数:12/6/0，10.变速箱换挡形式:啮合套换挡，11.安全驾驶室 | 32000 |  | 部20171651
1667 | 动力机械 | 拖拉机 | 轮式拖拉机（不含皮带传动轮式拖拉机） | (90-100)马力四轮驱动拖拉机 | 第一拖拉机股份有限公司 | 轮式拖拉机 | LF954-C | 柴油机型号：LR4A3LU22/0700E，功率：70KW/95马力；驱动方式：四轮驱动。 | 32000 |  | 部20152116
1668 | 动力机械 | 拖拉机 | 轮式拖拉机（不含皮带传动轮式拖拉机） | (90-100)马力四轮驱动拖拉机 | 雷沃重工股份有限公司 | 轮式拖拉机 | M904-A | 驱动方式：四轮驱动；功率（kw）：66.2kw 结构尺寸（mm）：4500*1950*2750；最小使用质量（kg）：3500；轴距（mm）：2340；前后轮轮距（mm）：1500-1530；档位数（前进-倒退-爬行）：10-10-0：轮胎规格（前轮-后轮）：8.3-24-14.9-30；驱动型式：四轮驱动；配重：240-540；变速箱型式：5*2*(1+1)组成式 | 32000 |  | 部20171789
1669 | 动力机械 | 拖拉机 | 轮式拖拉机（不含皮带传动轮式拖拉机） | (90-100)马力四轮驱动拖拉机 | 雷沃重工股份有限公司 | 轮式拖拉机 | M904-AA | 驱动方式：四轮驱动；功率（kw）：66.2kw 结构尺寸（mm）：4500*1950*2750；最小使用质量（kg）：3300；轴距（mm）：2340；前后轮轮距（mm）：1500-1530；档位数（前进-倒退-爬行）：10-10-0：轮胎规格（前轮-后轮）：8.3-24-14.9-30；驱动型式：四轮驱动；配重：240-540；变速箱型式：5*2*(1+1)组成式 | 32000 |  | 部20171789
1670 | 动力机械 | 拖拉机 | 轮式拖拉机（不含皮带传动轮式拖拉机） | (90-100)马力四轮驱动拖拉机 | 雷沃重工股份有限公司 | 轮式拖拉机 | M904-D | 驱动方式：四轮驱动；功率（kw）：66.2KW | 32000 |  | 部20151985
1671 | 动力机械 | 拖拉机 | 轮式拖拉机（不含皮带传动轮式拖拉机） | (90-100)马力四轮驱动拖拉机 | 雷沃重工股份有限公司 | 轮式拖拉机 | M904-AA1 | 驱动方式：四轮驱动；功率（kw）：66.2KW 结构尺寸（mm）：4200*1910*2690；整机质量（kg）：3030；轴距（mm）：2236；前后轮轮距（mm）：1450/1430-1830；档位数（前进/倒退/爬行）：8/2/0：轮胎规格（前轮/后轮）：8.3-24/14.9-30 | 32000 |  | 部20160123
1672 | 动力机械 | 拖拉机 | 轮式拖拉机（不含皮带传动轮式拖拉机） | (90-100)马力四轮驱动拖拉机 | 雷沃重工股份有限公司 | 轮式拖拉机 | M904-B | 驱动方式：四轮驱动；功率（kw）：66.2KW 结构尺寸（mm）：4240*1795*2725；最小使用质量（kg）：2990；轴距（mm）：2122；前后轮轮距（mm）：1450-1408；档位数（前进-倒退-爬行）：12-12-0：轮胎规格（前轮-后轮）：9.5-24-14.9-30；驱动型式：四轮驱动；配重：144-360；变速箱型式：4*(1+1)*3组成式 | 32000 |  | 部20171732
1673 | 动力机械 | 拖拉机 | 轮式拖拉机（不含皮带传动轮式拖拉机） | (90-100)马力四轮驱动拖拉机 | 雷沃重工股份有限公司 | 轮式拖拉机 | M904-XP | 驱动方式：四轮驱动；功率（kw）：66.2KW；换挡方式：负载变速（动力换挡） 结构尺寸（mm）：4590*2050*2990；最小使用质量（kg）：4100；轴距（mm）：2300；前后轮轮距（mm）：1520-1860/1500-2010；档位数（前进/倒退/爬行）：24/12/0：轮胎规格（前轮/后轮）：13.6-24/16.9-34；驱动型式：四轮驱动；配重：440/480；变速箱型式：4*（2+1）*3组成式 | 32000 |  | 部20170956
1674 | 动力机械 | 拖拉机 | 轮式拖拉机（不含皮带传动轮式拖拉机） | (90-100)马力四轮驱动拖拉机 | 天津拖拉机制造有限公司 | 轮式拖拉机 | TNA904-2 | 1.外廓尺寸：4540mm×2030mm×2630mm, 2.驱动型式：4×4四轮驱动；3.配套功率：67kW，（90马力，排放标准：国Ⅲ）（可选：66.2kW）4.发动机型号：PHF4067ZL5B,发动机型式核准证书号：CN FC G3 0999 03 0010,（可选：LR4A3ZU23/0662E,发动机型式核准证书号：CN FC G3 0669 08 0003），5.制造商:华丰动力股份有限公司（可选:一拖（洛阳）柴油机有限公司），6.轴距：2375mm；7.最小使用质量:3900kg；8.最大配重:40×4kg/380kg；9.档位数:12/6/0；10.变速箱换挡形式:啮合套换挡；11.框架式安全架 | 32000 |  | 部20171651
1675 | 动力机械 | 拖拉机 | 轮式拖拉机（不含皮带传动轮式拖拉机） | (90-100)马力四轮驱动拖拉机 | 天津拖拉机制造有限公司 | 轮式拖拉机 | TNA954-2 | 1.外廓尺寸：4540mm×2030mm×2630mm, 2.驱动型式：4×4四轮驱动；3.配套功率：70kW，（95马力，排放标准：国Ⅲ），4.发动机型号：PHF4070ZL6B,发动机型式核准证书号：CN FC G3 0999 03 0007,（可选：LR4B3ZU23/0700E,发动机型式核准证书号：CN FC G3 0669 09 0006），5.制造商:华丰动力股份有限公司（可选:一拖（洛阳）柴油机有限公司），6.轴距：2375mm；7.最小使用质量:3900kg；8.最大配重:40×4kg/380kg；9.档位数:12/6/0；10.变速箱换挡形式:啮合套换挡；11.框架式安全架 | 32000 |  | 部20171654
1676 | 动力机械 | 拖拉机 | 轮式拖拉机（不含皮带传动轮式拖拉机） | (90-100)马力四轮驱动拖拉机 | 天津拖拉机制造有限公司 | 轮式拖拉机 | TN954 | 1.外廓尺寸:4540mm×2030mm×2810mm, 2.驱动型式：4×4四轮驱动；3.配套功率：70kW，（95马力，排放标准：国Ⅲ），4.发动机型号：PHF4070ZL6B,发动机型式核准证书号：CN FC G3 0999 03 0007,（可选：LR4B3ZU23/0700E,发动机型式核准证书号：CN FC G3 0669 09 0006），5.制造商:华丰动力股份有限公司（可选:一拖（洛阳）柴油机有限公司），6.轴距：2375mm，7.最小使用质量:4050kg；8.最大配重:40×4kg/380kg，9.档位数:12/6/0，10.变速箱换挡形式:啮合套换挡，11.安全驾驶室 | 32000 |  | 部20171654
1677 | 动力机械 | 拖拉机 | 轮式拖拉机（不含皮带传动轮式拖拉机） | (90-100)马力四轮驱动拖拉机 | 山拖农机装备有限公司 | 轮式拖拉机 | MD904 | 外型尺寸（mm）：4120×1810×2775（驾驶室）；4120×1810×2600（安全架）； 驱动方式：四轮驱动; 功率（KW）:66.2（国三）; 轴距（mm）:2145; 最小使用质量（kg）:2900（驾驶室）；2700（安全架） | 32000 |  | 部20190302
1678 | 动力机械 | 拖拉机 | 轮式拖拉机（不含皮带传动轮式拖拉机） | (90-100)马力四轮驱动拖拉机 | 天津拖拉机制造有限公司 | 轮式拖拉机 | TNK904 | 1.整机外廓尺寸(长×宽×高):3980mm×1650mm×2730mm;2.整机轴距:2065mm;3.整机轮距(前轮/后轮)mm: 1300、1400/1300、1400、1500;4.整机最小离地间隙: 400(前桥底部）mm;5.整机最小使用质量:2540kg;6.发动机型号:4TG90B1;配套功率:66.2kW;制造商:山东华源莱动内燃机有限公司;排放阶段:国三;7.整机型式:四轮驱动;8.转向系型式:液压转向;9.行走系轮胎型号(前轮/后轮): 8.3-24/12.4-32;10.翻倾防护装置型式:柱式驾驶室; | 32000 |  | 苏农机（2019）第（0181）号
1679 | 动力机械 | 拖拉机 | 轮式拖拉机（不含皮带传动轮式拖拉机） | (90-100)马力四轮驱动拖拉机 | 潍坊米基林农业机械有限公司 | 轮式拖拉机 | 904 | 功率(KW):66.2;驱动方式:四轮驱动 ;外廓尺寸(长×宽×高)：4000×1850×2700(驾驶室）/4000×1850×2650(安全架）；轴距或履带接地长：2050；常用轮距(前轮/后轮)或轨距：1250/1400；轮距(前轮/后轮)调整方式：有级可调/无级可调；最小使用质量：2750(驾驶室）/2600(安全架）；标准配重(前/后)：130/75；档位数(前进/倒退/爬行)：12/12/0；主变速档位数*副变速档位数/其他档位数：4/2/3；发动机与离合器联接方式：直联；起动方式：电起动；翻倾防护装置（驾驶室或安全框架）：两柱式安全架/四柱式安全驾驶室；前照灯型号：ZHTZT-3（12V/24V）；转向系型式：前轮液压转向；行车制动系型式：油浴盘式；驻车制动系型式：机械手拉式；前驱动桥型式：旱地型 ；离合器型式：干式、双作用；传动系变速箱型式：4×3 ×（1+1）组成式；主变速箱换档方式：啮合套换档；副变速箱换档方式：啮合套换档；轮胎型号(前轮/后轮)：8.3-24/14.9-30 | 32000 |  | 部20181271
1680 | 动力机械 | 拖拉机 | 轮式拖拉机（不含皮带传动轮式拖拉机） | (90-100)马力四轮驱动拖拉机 | 山拖农机装备有限公司 | 轮式拖拉机 | MA904 | 外型尺寸（mm）：3900×2050×2770； 驱动方式：四轮驱动； 功率（KW）:66.2（国三）； 轴距（mm）:2310； 最小使用质量（kg）:3305 | 32000 |  | 部20171126
1681 | 动力机械 | 拖拉机 | 轮式拖拉机（不含皮带传动轮式拖拉机） | (90-100)马力四轮驱动拖拉机 | 山拖农机装备有限公司 | 轮式拖拉机 | TS904Ⅲ | 外型尺寸（mm）：4295×2150×2900； 驱动方式：四轮驱动; 功率（KW）:66.2（国三）; 轴距（mm）:2180; 最小使用质量（kg）:4000 | 32000 |  | 部20151834
1682 | 动力机械 | 拖拉机 | 轮式拖拉机（不含皮带传动轮式拖拉机） | (90-100)马力四轮驱动拖拉机 | 天津市富雷机电设备有限公司 | 轮式拖拉机 | FL904 | 1.整机外廓尺寸（长×宽×高）mm：3940×1840×2760，2.整机型式：四轮驱动，3.发动机型式：直列、立式、四冲程；标定功率：66.2kW（90马力）；标定转速：2400r/min，4.轴距或履带接地长：2035mm，5.最小使用质量：2955kg，6.标准配重（前/后）：90/120kg；最大配重（前/后）：90/120kg，7.档位数（前进/倒退/爬行）：12/12/0；主变速/副变速/其他：4/3/（1+1），8.变速箱型式：4×3×（1+1）组成式；主变速箱换挡方式：啮合套换挡；副变速箱换挡方式：啮合套换挡，9.翻倾防护装置（驾驶室或安全架）型号：1654.45.1A；型式：立柱式驾驶室 | 32000 |  | 苏农机（2019）第（0190）号
1683 | 动力机械 | 拖拉机 | 轮式拖拉机（不含皮带传动轮式拖拉机） | (100-120)马力四轮驱动拖拉机 | 爱科（常州）农业机械有限公司 | 轮式拖拉机 | F1004 | 外廓尺寸:4650×2160×2700（带配重）mm 驱动型式：4×4四轮驱动；配套功率:74（12小时功率）KW；发动机型号:44CWC3.1167；发动机制造商:爱科（常州）农业机械有限公司；轴距:2430mm；最小使用质量:3700kg；最大配重重量(前/后):770/300kg；档位数（前进/倒退/爬行）：12/12/0；变速箱型式：（1+1）x6x2；驾驶室型式：安全架 | 33000 |  | 部20170388
1684 | 动力机械 | 拖拉机 | 轮式拖拉机（不含皮带传动轮式拖拉机） | (100-120)马力四轮驱动拖拉机 | 爱科（常州）农业机械有限公司 | 轮式拖拉机 | MF1004 | 外廓尺寸:4550×2235×2750mm 驱动型式：4×4四轮驱动；配套功率:73.6KW；发动机型号:44CWC3.1171；发动机制造商:爱科（常州）农业机械有限公司；轴距:2486mm；最小使用质量:4050kg；最大配重重量(前/后):420/272kg；档位数（前进/倒退）：12/04档；变速箱型式：2x2x(3+1)；驾驶室型式：安全驾驶室 | 33000 |  | 部20160682
1685 | 动力机械 | 拖拉机 | 轮式拖拉机（不含皮带传动轮式拖拉机） | (100-120)马力四轮驱动拖拉机 | 爱科（常州）农业机械有限公司 | 轮式拖拉机 | F1004-C | 外廓尺寸:4650×2160×2700（带配重）mm 驱动型式：4×4四轮驱动；配套功率:74（12小时功率）KW；发动机型号:44CWC3.1167；发动机制造商:爱科（常州）农业机械有限公司；轴距:2430mm；最小使用质量:4100kg；最大配重重量(前/后):770/300kg；档位数（前进/倒退/爬行）：12/12/0；变速箱型式：（1+1）x6x2；驾驶室型式：安全驾驶室 | 33000 |  | 部20170388
1686 | 动力机械 | 拖拉机 | 轮式拖拉机（不含皮带传动轮式拖拉机） | (100-120)马力四轮驱动拖拉机 | 爱科（常州）农业机械有限公司 | 轮式拖拉机 | S1104-C | 外廓尺寸:4650×2160×2750（带配重）mm 驱动型式：4×4四轮驱动；配套功率:81（12小时功率）KW；发动机型号:44CWC3.1165；发动机制造商:爱科（常州）农业机械有限公司；轴距:2500mm；最小使用质量:4300kg；最大配重重量(前/后):770/300kg；档位数（前进/倒退）：12/12；变速箱型式：（1+1）x6x2；驾驶室型式：安全驾驶室 | 33000 |  | 部20170694
1687 | 动力机械 | 拖拉机 | 轮式拖拉机（不含皮带传动轮式拖拉机） | (100-120)马力四轮驱动拖拉机 | 东风井关农业机械有限公司 | 轮式拖拉机 | T1054-PWCY | 功率：105马力；驱动方式：四轮驱动；外廓尺寸：4315*1965*2620（mm）；轴距：2250；最小离地间隙：490mm；最小使用质量：3435kg；发动机型式：立式、水冷、四冲程、涡轮增压；型号：1104D-44TA；生产厂家：无锡珀金斯动力系统科技有限公司；额定功率：77.2KW；额定转速：2200r/min；排放阶段：国家第三阶段 | 33000 |  | 部20170960
1688 | 动力机械 | 拖拉机 | 轮式拖拉机（不含皮带传动轮式拖拉机） | (100-120)马力四轮驱动拖拉机 | 约翰迪尔（天津）有限公司 | 轮式拖拉机 | JD1104 | 四轮驱动，密闭驾驶室，干式空气滤清器，动力输出轴转速540/1000转/分 | 33000 |  | 部2015230
1689 | 动力机械 | 拖拉机 | 轮式拖拉机（不含皮带传动轮式拖拉机） | (100-120)马力四轮驱动拖拉机 | 约翰迪尔（宁波）农业机械有限公司 | 轮式拖拉机 | 5E-1004 | 转向系型式：全液压；整机最大配重（前/后）（kg）：470/660；燃油箱容积（选装件）（L）：55；整机各挡理论速度前进（选装）（km/h）：A1:2.1,A2:2.6,A3:3.8,B1:4.5,B2:5.6,B3:8.1,C1:7.1.C2:8.9,C3:12.9,D1:17.2,D2:21.7,D3:31.3 | 33000 |  | 部20180727
1690 | 动力机械 | 拖拉机 | 轮式拖拉机（不含皮带传动轮式拖拉机） | (100-120)马力四轮驱动拖拉机 | 雷沃重工股份有限公司 | 轮式拖拉机 | 现：M1004-Y（原：M1004-B） | 驱动方式：四轮驱动；功率（kw）：73.5KW 结构尺寸（mm）：4240*1795*2725；最小使用质量（kg）：2990；轴距（mm）：2122；前后轮轮距（mm）：1450-1408；档位数（前进-倒退-爬行）：12-12-0：轮胎规格（前轮-后轮）：9.5-24-14.9-30；驱动型式：四轮驱动；配重：144-360；变速箱型式：4*(1+1)*3组成式 | 33000 |  | 部20171721
1691 | 动力机械 | 拖拉机 | 轮式拖拉机（不含皮带传动轮式拖拉机） | (100-120)马力四轮驱动拖拉机 | 雷沃重工股份有限公司 | 轮式拖拉机 | 现：M1104-U（原：M1104-A） | 驱动方式：四轮驱动；功率（kw）：81KW | 33000 |  | 部20170391
1692 | 动力机械 | 拖拉机 | 轮式拖拉机（不含皮带传动轮式拖拉机） | (100-120)马力四轮驱动拖拉机 | 江苏悦达智能农业装备有限公司 | 轮式拖拉机 | YG1004 | 发动机功率73.5千瓦;四轮驱动（16+8）变速箱;双作用；直接联接;动力输出轴独立式 | 33000 |  | 苏农机（2018）第（0497）号
1693 | 动力机械 | 拖拉机 | 轮式拖拉机（不含皮带传动轮式拖拉机） | (100-120)马力四轮驱动拖拉机 | 雷沃重工股份有限公司 | 轮式拖拉机 | 现：M1104-U1（原：M1104-A1） | 驱动方式：四轮驱动；功率（kw）：81 | 33000 |  | 部20180601
1694 | 动力机械 | 拖拉机 | 轮式拖拉机（不含皮带传动轮式拖拉机） | (100-120)马力四轮驱动拖拉机 | 雷沃重工股份有限公司 | 轮式拖拉机 | 现：M1104-UA（原：M1104-AA） | 驱动方式：四轮驱动；功率（kw）：81KW | 33000 |  | 部20170391
1695 | 动力机械 | 拖拉机 | 轮式拖拉机（不含皮带传动轮式拖拉机） | (100-120)马力四轮驱动拖拉机 | 雷沃重工股份有限公司 | 轮式拖拉机 | M1004-AA | 驱动方式：四轮驱动；功率（kw）：73.5KW 结构尺寸（mm）：4200*1910*2760；整机质量（kg）：3365；轴距（mm）：2273；前后轮轮距（mm）：1450/1430-1830；档位数（前进/倒退/爬行）：10/10/0：轮胎规格（前轮/后轮）：8.3-24/14.9-30 | 33000 |  | 部20160126
1696 | 动力机械 | 拖拉机 | 轮式拖拉机（不含皮带传动轮式拖拉机） | (100-120)马力四轮驱动拖拉机 | 雷沃重工股份有限公司 | 轮式拖拉机 | M1004-XAP | 驱动方式：四轮驱动；功率（kw）：73.5KW；换挡方式：负载变速（动力换挡） 结构尺寸（mm）：4590*2050*2990；最小使用质量（kg）：3800；轴距（mm）：2300；前后轮轮距（mm）：1620-1620；档位数（前进-倒退-爬行）：24-12-0：轮胎规格（前轮-后轮）：13.6-24-16.9-34；驱动型式：四轮驱动；配重：440-480；变速箱型式：4*(2+1)*3组成式 | 33000 |  | 部20171724
1697 | 动力机械 | 拖拉机 | 轮式拖拉机（不含皮带传动轮式拖拉机） | (100-120)马力四轮驱动拖拉机 | 雷沃重工股份有限公司 | 轮式拖拉机 | M1104-XAP | 驱动方式：四轮驱动；功率（kw）：81KW；换挡方式：负载变速（动力换挡） 结构尺寸（mm）：4590*2050*2990；最小使用质量（kg）：3800；轴距（mm）：2300；前后轮轮距（mm）：1620-1620；档位数（前进-倒退-爬行）：24-12-0：轮胎规格（前轮-后轮）：13.6-24-16.9-34；驱动型式：四轮驱动；配重：440-480；变速箱型式：4*(2+1)*3组成式 | 33000 |  | 部20171729
1698 | 动力机械 | 拖拉机 | 轮式拖拉机（不含皮带传动轮式拖拉机） | (100-120)马力四轮驱动拖拉机 | 雷沃重工股份有限公司 | 轮式拖拉机 | M1104-A | 驱动方式：四轮驱动；功率（kw）：81KW 结构尺寸（mm）：4580*2070*2800；整机质量（kg）：4200；轴距（mm）：2380；前后轮轮距（mm）：1400-1750/1430-1830；档位数（前进/倒退/爬行）：10/10：轮胎规格（前轮/后轮）：11.2-24/16.9-34； | 33000 |  | 部20170391
1699 | 动力机械 | 拖拉机 | 轮式拖拉机（不含皮带传动轮式拖拉机） | (100-120)马力四轮驱动拖拉机 | 雷沃重工股份有限公司 | 轮式拖拉机 | M1004-X | 驱动方式：四轮驱动；功率（kw）：73.5KW 结构尺寸（mm）：4590*2050*2990；最小使用质量（kg）：4100；轴距（mm）：2300；前后轮轮距（mm）：1620-1620；档位数（前进-倒退-爬行）：12-12-0：轮胎规格（前轮-后轮）：13.6-24-16.9-34；驱动型式：四轮驱动；配重：440-480；变速箱型式：4*(1+1)*3组成式 | 33000 |  | 部20171725
1700 | 动力机械 | 拖拉机 | 轮式拖拉机（不含皮带传动轮式拖拉机） | (100-120)马力四轮驱动拖拉机 | 雷沃重工股份有限公司 | 轮式拖拉机 | 1004-2L（原：P5-1004-PT3） | 驱动方式：四轮驱动；功率（kw）：73.5KW；换挡方式：部分动力换挡+同步器换挡 结构尺寸（mm）：4732*2100*2761；最小使用质量（kg）：4425；轴距（mm）：2397；前后轮轮距（mm）：1620-1944/1566-1938；档位数（前进/倒退/爬行）：45/15：轮胎规格（前轮/后轮）：14.9-26/18.4-38；驱动型式：四轮驱动；配重：480/320；变速箱型式：5*3*（3+1）组成式 | 33000 |  | 部20160410
1701 | 动力机械 | 拖拉机 | 轮式拖拉机（不含皮带传动轮式拖拉机） | (100-120)马力四轮驱动拖拉机 | 雷沃重工股份有限公司 | 轮式拖拉机 | 1004-1L（原：P5-1004-PT） | 驱动方式：四轮驱动；功率（kw）：73.5KW；换挡方式：部分动力换挡+同步器换挡 结构尺寸（mm）：4732*2100*2860；最小使用质量（kg）：4200；轴距（mm）：2397；前后轮轮距（mm）：1611/1636；档位数（前进/倒退/爬行）：30/30：轮胎规格（前轮/后轮）：12.4-24/16.9-34；驱动型式：四轮驱动；配重：520/320；变速箱型式：2*5*3*（1+1）组成式 | 33000 |  | 部20151992
1702 | 动力机械 | 拖拉机 | 轮式拖拉机（不含皮带传动轮式拖拉机） | (100-120)马力四轮驱动拖拉机 | 雷沃重工股份有限公司 | 轮式拖拉机 | 1104-1L（原：P5-1104-PT） | 驱动方式：四轮驱动；功率（kw）：80.9KW；换挡方式：部分动力换挡+同步器换挡 结构尺寸（mm）：4732*2100*2860；最小使用质量（kg）：4200；轴距（mm）：2397；前后轮轮距（mm）：1611/1636；档位数（前进/倒退/爬行）：30/30：轮胎规格（前轮/后轮）：12.4-24/16.9-34；驱动型式：四轮驱动；配重：520/320；变速箱型式：2*5*3*（1+1）组成式 | 33000 |  | 部20151993
1703 | 动力机械 | 拖拉机 | 轮式拖拉机（不含皮带传动轮式拖拉机） | (100-120)马力四轮驱动拖拉机 | 雷沃重工股份有限公司 | 轮式拖拉机 | M1004-XP | 驱动方式：四轮驱动；功率（kw）：73.5KW；换挡方式：负载变速（动力换挡） 结构尺寸（mm）：4590*2050*2990；最小使用质量（kg）：4100；轴距（mm）：2300；前后轮轮距（mm）：1520-1860/1500-2010；档位数（前进/倒退/爬行）：24/12/0：轮胎规格（前轮/后轮）：13.6-24/16.9-34；驱动型式：四轮驱动；配重：440/320；变速箱型式：4*（2+1）*3组成式 | 33000 |  | 部20170954
1704 | 动力机械 | 拖拉机 | 轮式拖拉机（不含皮带传动轮式拖拉机） | (100-120)马力四轮驱动拖拉机 | 雷沃重工股份有限公司 | 轮式拖拉机 | 1104-2L（原：P5-1104-PT3） | 驱动方式：四轮驱动；功率（kw）：80.9KW；换挡方式：部分动力换档+同步器换档 结构尺寸（mm）：4732*2100*2761；最小使用质量（kg）：4425；轴距（mm）：2397；前后轮轮距（mm）：1620-1944/1566-1938；档位数（前进/倒退/爬行）：45/15：轮胎规格（前轮/后轮）：14.9-26/18.4-38；驱动型式：四轮驱动；配重：480/320；变速箱型式：5*3*（3+1）组成式 | 33000 |  | 部20160411
1705 | 动力机械 | 拖拉机 | 轮式拖拉机（不含皮带传动轮式拖拉机） | (100-120)马力四轮驱动拖拉机 | 雷沃重工股份有限公司 | 轮式拖拉机 | 1104-1K | 驱动方式：四轮驱动；功率（kw）：80.9KW；负载变速（动力换挡） 结构尺寸（mm）：4732*2100*2761；整机质量（kg）：4050；轴距（mm）：2397；前后轮轮距（mm）：1580-1888/1564-2053；档位数（前进/倒退/爬行）：30/30/10：轮胎规格（前轮/后轮）：13.6R24/16.9R34； | 33000 |  | 部20170395
1706 | 动力机械 | 拖拉机 | 轮式拖拉机（不含皮带传动轮式拖拉机） | (100-120)马力四轮驱动拖拉机 | 雷沃重工股份有限公司 | 轮式拖拉机 | M1104-AA | 驱动方式：四轮驱动；功率（kw）：81KW 结构尺寸（mm）：4580*2070*2800；整机质量（kg）：4000；轴距（mm）：2380；前后轮轮距（mm）：1400-1750/1430-1830；档位数（前进/倒退/爬行）：10/10：轮胎规格（前轮/后轮）：11.2-24/16.9-34；配套发动机厂家及型号：1104D-S4TA04 | 33000 |  | 部20170391
1707 | 动力机械 | 拖拉机 | 轮式拖拉机（不含皮带传动轮式拖拉机） | (100-120)马力四轮驱动拖拉机 | 雷沃重工股份有限公司 | 轮式拖拉机 | M1104-XP | 驱动方式：四轮驱动；功率（kw）：81KW；换挡方式：负载变速（动力换挡） 结构尺寸（mm）：4590*2050*2990；最小使用质量（kg）：4100；轴距（mm）：2300；前后轮轮距（mm）：1520-1860/1500-2010；档位数（前进/倒退/爬行）：24/12/0：轮胎规格（前轮/后轮）：13.6-24/16.9-34；驱动型式：四轮驱动；配重：440/480；变速箱型式：4*（2+1）*3组成式 | 33000 |  | 部20170950
1708 | 动力机械 | 拖拉机 | 轮式拖拉机（不含皮带传动轮式拖拉机） | (100-120)马力四轮驱动拖拉机 | 雷沃重工股份有限公司 | 轮式拖拉机 | M1104-DA | 驱动方式：四轮驱动；功率（kw）：81KW 结构尺寸（mm）：4530*2050*2810；整机质量（kg）：3855；轴距（mm）：2416；前后轮轮距（mm）：1610/1996；档位数（前进/倒退/爬行）：16/8/0：轮胎规格（前轮/后轮）：13.6-24/16.9-34；配套发动机厂家及型号：雷沃动力1104D-S4TA04 | 33000 |  | 部20170244
1709 | 动力机械 | 拖拉机 | 轮式拖拉机（不含皮带传动轮式拖拉机） | (100-120)马力四轮驱动拖拉机 | 雷沃重工股份有限公司 | 轮式拖拉机 | M1104-D | 驱动方式：四轮驱动；功率（kw）：81KW 结构尺寸（mm）：4530*2050*2810；整机质量（kg）：4155；轴距（mm）：2416；前后轮轮距（mm）：1610/1996；档位数（前进/倒退/爬行）：16/8/0：轮胎规格（前轮/后轮）：13.6-24/16.9-34； | 33000 |  | 部20170244
1710 | 动力机械 | 拖拉机 | 轮式拖拉机（不含皮带传动轮式拖拉机） | (100-120)马力四轮驱动拖拉机 | 雷沃重工股份有限公司 | 轮式拖拉机 | M1104-DS | 驱动方式：四轮驱动；功率（kw）：81KW 结构尺寸（mm）：4780*2180*2900；整机质量（kg）：4435；轴距（mm）：2619；前后轮轮距（mm）：1950/1996；档位数（前进/倒退/爬行）：16/8/0：轮胎规格（前轮/后轮）：13.6-24/16.9-34 | 33000 |  | 部20160307
1711 | 动力机械 | 拖拉机 | 轮式拖拉机（不含皮带传动轮式拖拉机） | (100-120)马力四轮驱动拖拉机 | 雷沃重工股份有限公司 | 轮式拖拉机 | M1104-X | 驱动方式：四轮驱动；功率（kw）：81KW 结构尺寸（mm）：4590*2050*2990；最小使用质量（kg）：4100；轴距（mm）：2300；前后轮轮距（mm）：1620-1620；档位数（前进-倒退-爬行）：12-12-0：轮胎规格（前轮-后轮）：13.6-24-16.9-34；驱动型式：四轮驱动；配重：440-480；变速箱型式：4*(1+1)*3组成式 | 33000 |  | 部20171726
1712 | 动力机械 | 拖拉机 | 轮式拖拉机（不含皮带传动轮式拖拉机） | (100-120)马力四轮驱动拖拉机 | 雷沃重工股份有限公司 | 轮式拖拉机 | M1004-A | 驱动方式：四轮驱动；功率（kw）：73.5KW 结构尺寸（mm）：4200*1910*2760；整机质量（kg）：4115；轴距（mm）：2273；前后轮轮距（mm）：1450/1430-1830；档位数（前进/倒退/爬行）：12/4/0：轮胎规格（前轮/后轮）：8.3-24/14.9-30 | 33000 |  | 部20160126
1713 | 动力机械 | 拖拉机 | 轮式拖拉机（不含皮带传动轮式拖拉机） | (100-120)马力四轮驱动拖拉机 | 天津拖拉机制造有限公司 | 轮式拖拉机 | TNE1104-1 | 1.外廓尺寸：4382mm×2070mm×2895mm，2.驱动型式:4×4四轮驱动，3.配套功率：81kW(110马力，排放标准：国Ⅲ)，4.发动机型号: LR4M5ZU23/0810E,（选装：PHF4081ZL6A）,发动机型式核准证书号:CN FC G3 0669 07 0005,（选装：CN FC G3 0999 01 0003），制造商:一拖(洛阳)柴油机有限公司（选装:华丰动力股份有限公司），5.轴距：2194mm，6.最小使用质量:3990kg，7.配重:310kg/480kg，8.档位数:16F/8R，9.变速箱型式:4×(2+1)×2组成式，主副变速直齿啮合套换档，10.安全驾驶室 | 33000 |  | 部20152899
1714 | 动力机械 | 拖拉机 | 轮式拖拉机（不含皮带传动轮式拖拉机） | (100-120)马力四轮驱动拖拉机 | 天津拖拉机制造有限公司 | 轮式拖拉机 | TNE1104-2 | 1.外廓尺寸：4382mm×2070mm×2895mm，2.驱动型式:4×4四轮驱动，3.配套功率：81kW(110马力，排放标准：国Ⅲ)，4.发动机型号: LR4M5ZU23/0810E,（选装：PHF4081ZL6A）,发动机型式核准证书号:CN FC G3 0669 07 0005,（选装：CN FC G3 0999 01 0003），制造商:一拖(洛阳)柴油机有限公司（选装:华丰动力股份有限公司），5.轴距：2194mm，6.最小使用质量:3740kg，7.配重:310kg/480kg，8.档位数:16F/8R，9.变速箱型式:4×(2+1)×2组成式，主副变速直齿啮合套换档，10.含安全架 | 33000 |  | 部20152899
1715 | 动力机械 | 拖拉机 | 轮式拖拉机（不含皮带传动轮式拖拉机） | (100-120)马力四轮驱动拖拉机 | 天津拖拉机制造有限公司 | 轮式拖拉机 | TNK1004 | 1.整机外廓尺寸(长×宽×高):3980mm×1650mm×2730mm;2.整机轴距:2065mm;3.整机轮距(前轮/后轮)mm: 1300、1400/1300、1400、1500;4.整机最小离地间隙: 400(前桥底部）mm;5.整机最小使用质量:2820kg;6.发动机型号:4TG100B1;配套功率:73.6kW;制造商:山东华源莱动内燃机有限公司;排放阶段:国三;7.整机型式:四轮驱动;8.转向系型式:液压转向;9.行走系轮胎型号(前轮/后轮): 8.3-24/12.4-32;10.翻倾防护装置型式:柱式驾驶室; | 33000 |  | 苏农机（2019）第（0180）号
1716 | 动力机械 | 拖拉机 | 轮式拖拉机（不含皮带传动轮式拖拉机） | (100-120)马力四轮驱动拖拉机 | 雷沃重工股份有限公司 | 轮式拖拉机 | M1004-D | 驱动方式：四轮驱动；功率（kw）：73.5 结构尺寸（mm）：4530mm ×2150mm ×2900mm；最小使用质量（kg）：4155；轴距（mm）：2416；前后轮轮距（mm）：1710-1608；档位数（前进-倒退-爬行）：16-8-0：轮胎规格（前轮-后轮）：13.6-24-16.9-34；驱动型式：四轮驱动；配重：440-480；变速箱型式：4*（2+1）*2组成式 | 33000 |  | 部20171792
1717 | 动力机械 | 拖拉机 | 轮式拖拉机（不含皮带传动轮式拖拉机） | (100-120)马力四轮驱动拖拉机 | 雷沃重工股份有限公司 | 轮式拖拉机 | 1004-1K | 驱动方式：四轮驱动；功率（kw）：73.5KW；负载变速（动力换挡） 结构尺寸（mm）：4732*2100*2761；整机质量（kg）：4050；轴距（mm）：2347；前后轮轮距（mm）：1580-1888/1564-2053；档位数（前进/倒退/爬行）：30/30/10：轮胎规格（前轮/后轮）：13.6R24/16.9R34； | 33000 |  | 部20170396
1718 | 动力机械 | 拖拉机 | 轮式拖拉机（不含皮带传动轮式拖拉机） | (100-120)马力四轮驱动拖拉机 | 雷沃重工股份有限公司 | 轮式拖拉机 | M1004-B | 驱动方式：四轮驱动；功率（kw）：73.5KW 结构尺寸（mm）：4240*1795*2725；最小使用质量（kg）：2990；轴距（mm）：2122；前后轮轮距（mm）：1450-1408；档位数（前进-倒退-爬行）：12-12-0：轮胎规格（前轮-后轮）：9.5-24-14.9-30；驱动型式：四轮驱动；配重：144-360；变速箱型式：4*(1+1)*3组成式 | 33000 |  | 部20171721
1719 | 动力机械 | 拖拉机 | 轮式拖拉机（不含皮带传动轮式拖拉机） | (100-120)马力四轮驱动拖拉机 | 天津拖拉机制造有限公司 | 轮式拖拉机 | TNB1104 | 1.外廓尺寸：5187mm×2180mm×3200mm，2.驱动型式:4×4四轮驱动，3.配套功率：81kW(110马力，排放标准：国Ⅲ)，4.发动机型号:LR6M5U23/0810E,发动机型式核准证书号: CN FC G3 0669 12 0010,制造商:一拖(洛阳)柴油机有限公司，5.轴距：2718mm，6.最小使用质量: 5650kg，7.配重:400kg/400kg，8.档位数: F20/R15(选装爬行档时F40/30R)，9.变速箱型式: 同步器和啮合套换挡，主，副变速为侧操纵，10.安全驾驶室 | 33000 |  | 部2015632
1720 | 动力机械 | 拖拉机 | 轮式拖拉机（不含皮带传动轮式拖拉机） | (100-120)马力四轮驱动拖拉机 | 天津拖拉机制造有限公司 | 轮式拖拉机 | TNE1004-1 | 1.外廓尺寸：4382mm×2046mm×2895mm，2.驱动型式:4×4四轮驱动，3.配套功率：74kW(100马力)（选装：73.5 kW），4.发动机型号：PHF4074ZL6B（选装：LR4B3ZU23/0735E）, 制造商: 华丰动力股份有限公司（选装：一拖(洛阳)柴油机有限公司），5.轴距：2194mm，6.最小使用质量:3990kg，7.配重:310kg/480kg，8.档位数:16F/8R，9.变速箱型式:4×(2+1)×2组成式，主副变速直齿啮合套换档，10.安全驾驶室 | 33000 |  | 部20170382
1721 | 动力机械 | 拖拉机 | 轮式拖拉机（不含皮带传动轮式拖拉机） | (100-120)马力四轮驱动拖拉机 | 天津拖拉机制造有限公司 | 轮式拖拉机 | TNE1004-2 | 1.外廓尺寸：4382mm×2046mm×2895mm，2.驱动型式:4×4四轮驱动，3.配套功率：74kW(100马力)（选装：73.5 kW），4.发动机型号：PHF4074ZL6B（选装：LR4B3ZU23/0735E）, 制造商: 华丰动力股份有限公司（选装：一拖(洛阳)柴油机有限公司），5.轴距：2194mm，6.最小使用质量:3740kg，7.配重:310kg/480kg，8.档位数:16F/8R，9.变速箱型式:4×(2+1)×2组成式，主副变速直齿啮合套换档，10.安全架 | 33000 |  | 部20170382
1722 | 动力机械 | 拖拉机 | 轮式拖拉机（不含皮带传动轮式拖拉机） | (100-120)马力四轮驱动拖拉机 | 潍坊昌荣机械有限公司 | 轮式拖拉机 | 潍河1004 | 型式：4×4四轮驱动，结构尺寸（长*宽*高）：4550mm×1910mm×2760mm, 轴距：2350mm，轮距（前轮/后轮）：1450mm、1550mm、1650mm、1750mm/1430mm、1530mm、1630mm、1730mm、1830mm，轮距（前轮/后轮）调整方式：有级调节/有级调节，最小离地间隙：385mm（前桥壳体底部），最小使用质量：3520kg，配重（最大）（前/后）：240kg/540kg，档位数（前进/倒退/爬行）：10/10/0，发动机与离合器联接方式：直联， 起动方式：电起动，配套动力：73.5kW，发动机型号：1004D-S4TA01。排放阶段：第三阶段 | 33000 |  | 部20180288
1723 | 动力机械 | 拖拉机 | 轮式拖拉机（不含皮带传动轮式拖拉机） | (100-120)马力四轮驱动拖拉机 | 山拖农机装备有限公司 | 轮式拖拉机 | TS1104Ⅲ | 外型尺寸（mm）：4600×2150×2870； 驱动方式：四轮驱动; 功率（KW）:81（国三）; 轴距（mm）:2510; 最小使用质量（kg）:4205 | 33000 |  | 部20151837
1724 | 动力机械 | 拖拉机 | 轮式拖拉机（不含皮带传动轮式拖拉机） | (100-120)马力四轮驱动拖拉机 | 山拖农机装备有限公司 | 轮式拖拉机 | TS1004Ⅲ | 外型尺寸（mm）：4295×2150×2870； 驱动方式：四轮驱动; 功率（KW）:73.5（国三）; 轴距（mm）:2180; 最小使用质量（kg）:4050 | 33000 |  | 部20151836
1725 | 动力机械 | 拖拉机 | 轮式拖拉机（不含皮带传动轮式拖拉机） | (100-120)马力四轮驱动拖拉机 | 山拖农机装备有限公司 | 轮式拖拉机 | ME1104A | 外型尺寸（mm）：4340×2050×2895； 驱动方式：四轮驱动; 功率（KW）:81（国三）; 轴距（mm）:2180; 最小使用质量（kg）:4235 | 33000 |  | 部20160135
1726 | 动力机械 | 拖拉机 | 轮式拖拉机（不含皮带传动轮式拖拉机） | (100-120)马力四轮驱动拖拉机 | 天津市富雷机电设备有限公司 | 轮式拖拉机 | FL1004 | 1.整机外廓尺寸（长×宽×高）mm：3985×1835×2720，2.整机型式：四轮驱动，3.发动机型式：直列、立式、四冲程；标定功率：74kW（100马力）；标定转速：2400r/min，4.轴距或履带接地长：2080mm，5.最小使用质量：2950kg，6.标准配重（前/后）：90/120kg；最大配重（前/后）：90/120kg，7.档位数（前进/倒退/爬行）：12/12/0；主变速/副变速/其他：4/3/2，8.变速箱型式：4×3×（1+1）组成式；主变速箱换挡方式：啮合套换挡；副变速箱换挡方式：啮合套换挡，9.翻倾防护装置（驾驶室或安全架）型号：1654.45.1A；型式：立柱式驾驶室 | 33000 |  | 苏农机（2019）第（0191）号
1727 | 动力机械 | 拖拉机 | 轮式拖拉机（不含皮带传动轮式拖拉机） | (100-120)马力四轮驱动拖拉机 | 山东时风（集团）有限责任公司 | 轮式拖拉机 | SF1004M | 全柴4C6-100C35国Ⅲ、风云Ⅲ机罩、7.5-16/12.4-28、双作用离合器、12+12梭式换挡、侧置变速、前置逆行器、强压升降提升器、1.3m轮距、整体座箱、安全架、双速（540/760）输出、前配重、双层后配重、省油开关 | 33000 |  | 部20190308
1728 | 动力机械 | 拖拉机 | 轮式拖拉机（不含皮带传动轮式拖拉机） | (120-140)马力四轮驱动拖拉机 | 第一拖拉机股份有限公司 | 轮式拖拉机 | LX1304 | 柴油机型号：LR6A3LU22/0956E，功率：95.6KW/130马力；驱动方式：四轮驱动。外廓尺寸：5050×2370×2890mm。 | 45000 |  | 部20171316
1729 | 动力机械 | 拖拉机 | 轮式拖拉机（不含皮带传动轮式拖拉机） | (120-140)马力四轮驱动拖拉机 | 第一拖拉机股份有限公司 | 轮式拖拉机 | LY1204 | 柴油机型号：LR6M5U22/0882E，功率：88.2KW/120马力。驱动方式：四轮驱动。整机轴距：2500mm。 整机轮距(前轮/后轮)：1560～2002/1740～2140mm。整机最小离地间隙：420mm。整机最小使用质量：4020kg。 | 45000 |  | 部20152119
1730 | 动力机械 | 拖拉机 | 轮式拖拉机（不含皮带传动轮式拖拉机） | (120-140)马力四轮驱动拖拉机 | 江苏悦达智能农业装备有限公司 | 轮式拖拉机 | YG1304 | 发动机功率95.6千瓦;四轮驱动（16+8）变速箱;双作用；直接联接;动力输出轴独立式； | 45000 |  | 部20181309
1731 | 动力机械 | 拖拉机 | 轮式拖拉机（不含皮带传动轮式拖拉机） | (120-140)马力四轮驱动拖拉机 | 江苏悦达智能农业装备有限公司 | 轮式拖拉机 | YG1304-1 | 发动机功率95.6千瓦;四轮驱动（16+8）变速箱;双作用；直接联接;动力输出轴独立式；选装驾驶室 | 45000 |  | 部20181309
1732 | 动力机械 | 拖拉机 | 轮式拖拉机（不含皮带传动轮式拖拉机） | (120-140)马力四轮驱动拖拉机 | 江苏悦达智能农业装备有限公司 | 轮式拖拉机 | YG1204 | 发动机功率88.2千瓦;四轮驱动（16+8）变速箱;双作用；直接联接;动力输出轴独立式 | 45000 |  | 苏农机（2018）第（0498）号
1733 | 动力机械 | 拖拉机 | 轮式拖拉机（不含皮带传动轮式拖拉机） | (120-140)马力四轮驱动拖拉机 | 爱科（常州）农业机械有限公司 | 轮式拖拉机 | MF1204 | 外廓尺寸:4550×2235×2750mm 驱动型式：4×4四轮驱动；配套功率:88.3KW；发动机型号:44CWC3.1169；发动机制造商:爱科（常州）农业机械有限公司；轴距:2486mm；最小使用质量:4050kg；最大配重重量(前/后):420/272kg；档位数（前进/倒退）：12/04档；变速箱型式：2x2x(3+1)；驾驶室型式：安全驾驶室 | 45000 |  | 部20160681
1734 | 动力机械 | 拖拉机 | 轮式拖拉机（不含皮带传动轮式拖拉机） | (120-140)马力四轮驱动拖拉机 | 爱科（常州）农业机械有限公司 | 轮式拖拉机 | S1204 | 外廓尺寸:4650×2160×2750（带配重）mm 驱动型式：4×4四轮驱动；配套功率:88.5（12小时功率）KW；发动机型号:44CWC3.1164；发动机制造商:爱科（常州）农业机械有限公司；轴距:2500mm；最小使用质量:3900kg；最大配重重量(前/后):770/300kg；档位数（前进/倒退/爬行）：12/12/0；变速箱型式：（1+1）x6x2；驾驶室型式：安全架 | 45000 |  | 部20170389
1735 | 动力机械 | 拖拉机 | 轮式拖拉机（不含皮带传动轮式拖拉机） | (120-140)马力四轮驱动拖拉机 | 爱科（常州）农业机械有限公司 | 轮式拖拉机 | S1204-C | 外廓尺寸:4650×2160×2750（带配重）mm 驱动型式：4×4四轮驱动；配套功率:88.5（12小时功率）KW；发动机型号:44CWC3.1164；发动机制造商:爱科（常州）农业机械有限公司；轴距:2500mm；最小使用质量:4300kg；最大配重重量(前/后):770/300kg；档位数（前进/倒退/爬行）：12/12/0；变速箱型式：（1+1）x6x2；驾驶室型式：安全驾驶室 | 45000 |  | 部20170389
1736 | 动力机械 | 拖拉机 | 轮式拖拉机（不含皮带传动轮式拖拉机） | (120-140)马力四轮驱动拖拉机 | 爱科（常州）农业机械有限公司 | 轮式拖拉机 | S1304-C | 外廓尺寸:4650×2160×2750（带配重）mm 驱动型式：4×4四轮驱动；配套功率:95.6（12小时功率）KW；发动机型号:44CWC3.1156；发动机制造商:爱科（常州）农业机械有限公司；轴距:2500mm；最小使用质量:4300kg；最大配重重量(前/后):770/300kg；档位数（前进/倒退）：12/12；变速箱型式：（1+1）x6x2；驾驶室型式：安全驾驶室 | 45000 |  | 部20170695
1737 | 动力机械 | 拖拉机 | 轮式拖拉机（不含皮带传动轮式拖拉机） | (120-140)马力四轮驱动拖拉机 | 山东时风（集团）有限责任公司 | 轮式拖拉机 | SF1204C | 洛柴LR4M5ZU国Ⅲ、前轮8.3-24后轮14.9-30、侧置变速、10+10梭式换挡、双速输出（540/760）、强压升降、吊挂式离合、制动踏板、双作用离合器 | 45000 |  | 部20190312
1738 | 动力机械 | 拖拉机 | 轮式拖拉机（不含皮带传动轮式拖拉机） | (120-140)马力四轮驱动拖拉机 | 山东时风（集团）有限责任公司 | 轮式拖拉机 | SF1204 | 洛柴LR6M5U23/0882E 16F+8R,爬行挡,前轮12.4-24,后轮16.9-34,强压升降，双速输出760/1000,双路阀,新式安全架，新机罩,进口德国LUK强化离合器、不带前后配重 | 45000 |  | 部20171841
1739 | 动力机械 | 拖拉机 | 轮式拖拉机（不含皮带传动轮式拖拉机） | (120-140)马力四轮驱动拖拉机 | 约翰迪尔（天津）有限公司 | 轮式拖拉机 | JD1354、JD1354-A | 电控增压发动机，135马力，变速箱挡位选装：12*4、24*8，密闭驾驶室，干式空气过滤器，540/1000转/分动力输出轴转速 | 45000 |  | 部2015231
1740 | 动力机械 | 拖拉机 | 轮式拖拉机（不含皮带传动轮式拖拉机） | (120-140)马力四轮驱动拖拉机 | 约翰迪尔（天津）有限公司 | 轮式拖拉机 | JD1204、JD1204-A | 电控增压发动机，120马力，选装变速箱：12*4、24*8、24*12，二类后悬挂 | 45000 |  | 部2015232
1741 | 动力机械 | 拖拉机 | 轮式拖拉机（不含皮带传动轮式拖拉机） | (120-140)马力四轮驱动拖拉机 | 第一拖拉机股份有限公司 | 轮式拖拉机 | LY1204d | 型号：LR6M5U22/0882E；功率：88.2KW/120马力；制造商：一拖（洛阳）柴油机有限公司；排放阶段：国三。轴距：2314mm | 45000 |  | 部20170693
1742 | 动力机械 | 拖拉机 | 轮式拖拉机（不含皮带传动轮式拖拉机） | (120-140)马力四轮驱动拖拉机 | 第一拖拉机股份有限公司 | 轮式拖拉机 | LX1204 | 型号：LR6R3LU22/0882E；功率：88.2KW；制造商：一拖（洛阳）柴油机有限公司；排放阶段：国三 型号：LR6M5U22 0882E；功率：88.2KW；制造商：一拖（洛阳）柴油机有限公司；排放阶段：国三.驱动方式：四轮驱动。 | 45000 |  | 部20171343
1743 | 动力机械 | 拖拉机 | 轮式拖拉机（不含皮带传动轮式拖拉机） | (120-140)马力四轮驱动拖拉机 | 雷沃重工股份有限公司 | 轮式拖拉机 | 现：M1204-U（原：M1204-A） | 驱动方式：四轮驱动；功率（kw）：88.2KW 结构尺寸（mm）：4580*2070*2800-4580*2070*3000；最小使用质量（kg）：4100-3900；轴距（mm）：2380；前后轮轮距（mm）：1650-1630；档位数（前进-倒退-爬行）：10-10-0：轮胎规格（前轮-后轮）：13.6-24-16.9-34；驱动型式：四轮驱动；配重：440-540；变速箱型式：5*2*（1+1）组成式 | 45000 |  | 部20171598
1744 | 动力机械 | 拖拉机 | 轮式拖拉机（不含皮带传动轮式拖拉机） | (120-140)马力四轮驱动拖拉机 | 雷沃重工股份有限公司 | 轮式拖拉机 | 现：M1304-U（原：M1304-A） | 驱动方式：四轮驱动；功率（kw）：95.6KW 结构尺寸（mm）：4580*2070*2800；最小使用质量（kg）：4100；轴距（mm）：2380；前后轮轮距（mm）：1650-1630；档位数（前进-倒退-爬行）：10-10-0：轮胎规格（前轮-后轮）：13.6-24-16.9-34；驱动型式：四轮驱动；配重：440-540；变速箱型式：5*2*(1+1)组成式 | 45000 |  | 部20171723
1745 | 动力机械 | 拖拉机 | 轮式拖拉机（不含皮带传动轮式拖拉机） | (120-140)马力四轮驱动拖拉机 | 雷沃重工股份有限公司 | 轮式拖拉机 | 现：M1304-U1（原：M1304-A1） | 驱动方式：四轮驱动；功率（kw）：95.6KW 结构尺寸（mm）：4580*2070*2800；最小使用质量（kg）：4100；轴距（mm）：2380；前后轮轮距（mm）：1650-1630；档位数（前进-倒退-爬行）：16-4-0：轮胎规格（前轮-后轮）：13.6-24-16.9-34；驱动型式：四轮驱动；配重：440-540；变速箱型式：（4+1）*2*2组成式 | 45000 |  | 部20171731
1746 | 动力机械 | 拖拉机 | 轮式拖拉机（不含皮带传动轮式拖拉机） | (120-140)马力四轮驱动拖拉机 | 江苏悦达智能农业装备有限公司 | 轮式拖拉机 | YG1204-1 | 发动机功率88.2千瓦;四轮驱动（16+8）变速箱;双作用；直接联接;动力输出轴独立式；选装驾驶室 | 45000 |  | 苏农机（2018）第（0498）号
1747 | 动力机械 | 拖拉机 | 轮式拖拉机（不含皮带传动轮式拖拉机） | (120-140)马力四轮驱动拖拉机 | 雷沃重工股份有限公司 | 轮式拖拉机 | 现：M1204-U1（原：M1204-A1） | 驱动方式：四轮驱动；功率（kw）：88.2KW 结构尺寸（mm）：4580*2070*2800-4580*2070*3000；最小使用质量（kg）：4100-3900；轴距（mm）：2380；前后轮轮距（mm）：1650-1630；档位数（前进-倒退-爬行）：16-4-0：轮胎规格（前轮-后轮）：13.6-24-16.9-34；驱动型式：四轮驱动；配重：440-540；变速箱型式：2*2*（4+1）组成式 | 45000 |  | 部20171599
1748 | 动力机械 | 拖拉机 | 轮式拖拉机（不含皮带传动轮式拖拉机） | (120-140)马力四轮驱动拖拉机 | 雷沃重工股份有限公司 | 轮式拖拉机 | 1204-1L（原：P5-1204-PT2） | 驱动方式：四轮驱动；功率（kw）：88.2KW；换挡方式：部分动力换挡+同步器换挡 结构尺寸（mm）：4978*2190*2845；最小使用质量（kg）：4800；轴距（mm）：2681；前后轮轮距（mm）：1620-1944/1566-1938；档位数（前进/倒退/爬行）：30/30：轮胎规格（前轮/后轮）：14.9R28/18.4R38；驱动型式：四轮驱动；配重：480/400；变速箱型式：2*5*3*（1+1）组成式 | 45000 |  | 部20160074
1749 | 动力机械 | 拖拉机 | 轮式拖拉机（不含皮带传动轮式拖拉机） | (120-140)马力四轮驱动拖拉机 | 雷沃重工股份有限公司 | 轮式拖拉机 | 1204-1K | 驱动方式：四轮驱动；功率（kw）：88.2KW；换挡方式：负载变速（动力换挡） 结构尺寸（mm）：4732*2100*2761；整机质量（kg）：4450；轴距（mm）：2397；前后轮轮距（mm）：1620-1944/1630-1938；档位数（前进/倒退/爬行）：30/30/10：轮胎规格（前轮/后轮）：13.6R28/16.9R38； | 45000 |  | 部20170400
1750 | 动力机械 | 拖拉机 | 轮式拖拉机（不含皮带传动轮式拖拉机） | (120-140)马力四轮驱动拖拉机 | 雷沃重工股份有限公司 | 轮式拖拉机 | M1304-XAP | 驱动方式：四轮驱动；功率（kw）：95.6KW；换挡方式：负载变速（动力换挡） 结构尺寸（mm）：4590*2050*2990；最小使用质量（kg）：3800；轴距（mm）：2300；前后轮轮距（mm）：1620-1620；档位数（前进-倒退-爬行）：24-12-0：轮胎规格（前轮-后轮）：13.6-24-16.9-34；驱动型式：四轮驱动；配重：440-480；变速箱型式：4*(2+1)*3组成式 | 45000 |  | 部20171720
1751 | 动力机械 | 拖拉机 | 轮式拖拉机（不含皮带传动轮式拖拉机） | (120-140)马力四轮驱动拖拉机 | 雷沃重工股份有限公司 | 轮式拖拉机 | 1204-2L（原：P5-1204-PT3） | 驱动方式：四轮驱动；功率（kw）：88.2KW；换挡方式：部分动力换挡+同步器换挡 | 45000 |  | 部20160412
1752 | 动力机械 | 拖拉机 | 轮式拖拉机（不含皮带传动轮式拖拉机） | (120-140)马力四轮驱动拖拉机 | 雷沃重工股份有限公司 | 轮式拖拉机 | M1354-G | 驱动方式：四轮驱动；功率（kw）：99.3KW | 45000 |  | 部2015613
1753 | 动力机械 | 拖拉机 | 轮式拖拉机（不含皮带传动轮式拖拉机） | (120-140)马力四轮驱动拖拉机 | 雷沃重工股份有限公司 | 轮式拖拉机 | M1204-XAP | 驱动方式：四轮驱动；功率（kw）：88.2KW；换挡方式：负载变速（动力换挡） 结构尺寸（mm）：4590*2050*2990；最小使用质量（kg）：3800；轴距（mm）：2300；前后轮轮距（mm）：1620-1620；档位数（前进-倒退-爬行）：24-12-0：轮胎规格（前轮-后轮）：13.6-24-16.9-34；驱动型式：四轮驱动；配重：440-480；变速箱型式：4*(2+1)*3组成式 | 45000 |  | 部20171728
1754 | 动力机械 | 拖拉机 | 轮式拖拉机（不含皮带传动轮式拖拉机） | (120-140)马力四轮驱动拖拉机 | 雷沃重工股份有限公司 | 轮式拖拉机 | M1304-X | 驱动方式：四轮驱动；功率（kw）：95.6KW 结构尺寸（mm）：4590*2050*2990；最小使用质量（kg）：4100；轴距（mm）：2300；前后轮轮距（mm）：1620-1620；档位数（前进-倒退-爬行）：12-12-0：轮胎规格（前轮-后轮）：13.6-24-16.9-34；驱动型式：四轮驱动；配重：440-480；变速箱型式：4*(1+1)*3组成式 | 45000 |  | 部20171722
1755 | 动力机械 | 拖拉机 | 轮式拖拉机（不含皮带传动轮式拖拉机） | (120-140)马力四轮驱动拖拉机 | 雷沃重工股份有限公司 | 轮式拖拉机 | M1304-XP | 驱动方式：四轮驱动；功率（kw）：95.6KW；换挡方式：负载变速（动力换挡） 结构尺寸（mm）：4590*2050*2990；最小使用质量（kg）：4100；轴距（mm）：2300；前后轮轮距（mm）：1520-1860/1500-2010；档位数（前进/倒退/爬行）：24/12/0：轮胎规格（前轮/后轮）：13.6-24/16.9-34；驱动型式：四轮驱动；配重：440/480；变速箱型式：4*（2+1）*3组成式 | 45000 |  | 部20170952
1756 | 动力机械 | 拖拉机 | 轮式拖拉机（不含皮带传动轮式拖拉机） | (120-140)马力四轮驱动拖拉机 | 雷沃重工股份有限公司 | 轮式拖拉机 | M1304-D | 驱动方式：四轮驱动；功率（kw）：95.6KW 结构尺寸（mm）：4780*2050*2900；整机质量（kg）：4435；轴距（mm）：2619；前后轮轮距（mm）：1710/1608；档位数（前进/倒退/爬行）：16/8：轮胎规格（前轮/后轮）：12.4-24/16.9-34 | 45000 |  | 部20151990
1757 | 动力机械 | 拖拉机 | 轮式拖拉机（不含皮带传动轮式拖拉机） | (120-140)马力四轮驱动拖拉机 | 雷沃重工股份有限公司 | 轮式拖拉机 | M1204-DS | 驱动方式：四轮驱动；功率（kw）：88.2KW 结构尺寸（mm）：4780*2180*2900；整机质量（kg）：4435；轴距（mm）：2619；前后轮轮距（mm）：1610-1950/1608-1996；档位数（前进/倒退/爬行）：16/8/0：轮胎规格（前轮/后轮）：13.6-24/16.9-34 | 45000 |  | 部20160045
1758 | 动力机械 | 拖拉机 | 轮式拖拉机（不含皮带传动轮式拖拉机） | (120-140)马力四轮驱动拖拉机 | 雷沃重工股份有限公司 | 轮式拖拉机 | M1204-A | 驱动方式：四轮驱动；功率（kw）：88.2KW 结构尺寸（mm）：4580*2070*2800-4580*2070*3000；最小使用质量（kg）：4100-3900；轴距（mm）：2380；前后轮轮距（mm）：1650-1630；档位数（前进-倒退-爬行）：10-10-0：轮胎规格（前轮-后轮）：13.6-24-16.9-34；驱动型式：四轮驱动；配重：440-540；变速箱型式：5*2*（1+1）组成式 | 45000 |  | 部20171598
1759 | 动力机械 | 拖拉机 | 轮式拖拉机（不含皮带传动轮式拖拉机） | (120-140)马力四轮驱动拖拉机 | 雷沃重工股份有限公司 | 轮式拖拉机 | M1204-X | 驱动方式：四轮驱动；功率（kw）：88.2KW 结构尺寸（mm）：4590*2050*2990；最小使用质量（kg）：4100；轴距（mm）：2300；前后轮轮距（mm）：1620-1620；档位数（前进-倒退-爬行）：12-12-0：轮胎规格（前轮-后轮）：13.6-24-16.9-34；驱动型式：四轮驱动；配重：440-480；变速箱型式：4*(1+1)*3组成式 | 45000 |  | 部20171730
1760 | 动力机械 | 拖拉机 | 轮式拖拉机（不含皮带传动轮式拖拉机） | (120-140)马力四轮驱动拖拉机 | 雷沃重工股份有限公司 | 轮式拖拉机 | M1204-DA | 驱动方式：四轮驱动；功率（kw）：88.2 结构尺寸（mm）：4530mm ×2150mm ×2810mm；最小使用质量（kg）：3885；轴距（mm）：2416；前后轮轮距（mm）：1710-1608；档位数（前进-倒退-爬行）：16-8-0：轮胎规格（前轮-后轮）：13.6-24-16.9-34；驱动型式：四轮驱动；配重：440-480；变速箱型式：4*（2+1）*2组成式 | 45000 |  | 部20171798
1761 | 动力机械 | 拖拉机 | 轮式拖拉机（不含皮带传动轮式拖拉机） | (120-140)马力四轮驱动拖拉机 | 雷沃重工股份有限公司 | 轮式拖拉机 | M1204-XP | 驱动方式：四轮驱动；功率（kw）：88.2KW；换挡方式：负载变速（动力换挡） 结构尺寸（mm）：4590*2050*2990；最小使用质量（kg）：4100；轴距（mm）：2300；前后轮轮距（mm）：1520-1860/1500-2010；档位数（前进/倒退/爬行）：24/12/0：轮胎规格（前轮/后轮）：13.6-24/16.9-34；驱动型式：四轮驱动；配重：440/480；变速箱型式：4*（2+1）*3组成式 | 45000 |  | 部20170955
1762 | 动力机械 | 拖拉机 | 轮式拖拉机（不含皮带传动轮式拖拉机） | (120-140)马力四轮驱动拖拉机 | 天津拖拉机制造有限公司 | 轮式拖拉机 | TNE1304-2 | 1.外廓尺寸: 4957mm×2237mm×2995mm，2.驱动型式：4×4四轮驱动，3.配套功率：95.6kW（130马力，排放标准：国Ⅲ）（选装：96kW）,4.发动机型号: LR6A3ZU23/0956E; (选装：PHF6096Z6A)，发动机型式核准证书号: CN FC G3 0669 10 0012,（选装：发动机型式核准证书号: CN FC G3 0999 04 0009），制造商：一拖（洛阳）柴油机有限公司（选装：华丰动力股份有限公司），5.轴距：2508mm，6.最小使用质量:5130kg，7.配重: 440kg/480kg，8.档位数: 16F/8R，9.变速箱换挡型式:主副变速直齿啮合套换挡，10.安全架 | 45000 |  | 部20152901
1763 | 动力机械 | 拖拉机 | 轮式拖拉机（不含皮带传动轮式拖拉机） | (120-140)马力四轮驱动拖拉机 | 雷沃重工股份有限公司 | 轮式拖拉机 | M1204-A1 | 驱动方式：四轮驱动；功率（kw）：88.2KW 结构尺寸（mm）：4580*2070*2800-4580*2070*3000；最小使用质量（kg）：4100-3900；轴距（mm）：2380；前后轮轮距（mm）：1650-1630；档位数（前进-倒退-爬行）：16-4-0：轮胎规格（前轮-后轮）：13.6-24-16.9-34；驱动型式：四轮驱动；配重：440-540；变速箱型式：2*2*（4+1）组成式 | 45000 |  | 部20171599
1764 | 动力机械 | 拖拉机 | 轮式拖拉机（不含皮带传动轮式拖拉机） | (120-140)马力四轮驱动拖拉机 | 雷沃重工股份有限公司 | 轮式拖拉机 | M1304-A | 驱动方式：四轮驱动；功率（kw）：95.6KW 结构尺寸（mm）：4580*2070*2800；最小使用质量（kg）：4100；轴距（mm）：2380；前后轮轮距（mm）：1650-1630；档位数（前进-倒退-爬行）：10-10-0：轮胎规格（前轮-后轮）：13.6-24-16.9-34；驱动型式：四轮驱动；配重：440-540；变速箱型式：5*2*(1+1)组成式 | 45000 |  | 部20171723
1765 | 动力机械 | 拖拉机 | 轮式拖拉机（不含皮带传动轮式拖拉机） | (120-140)马力四轮驱动拖拉机 | 雷沃重工股份有限公司 | 轮式拖拉机 | M1304-A1 | 驱动方式：四轮驱动；功率（kw）：95.6KW 结构尺寸（mm）：4580*2070*2800；最小使用质量（kg）：4100；轴距（mm）：2380；前后轮轮距（mm）：1650-1630；档位数（前进-倒退-爬行）：16-4-0：轮胎规格（前轮-后轮）：13.6-24-16.9-34；驱动型式：四轮驱动；配重：440-540；变速箱型式：（4+1）*2*2组成式 | 45000 |  | 部20171731
1766 | 动力机械 | 拖拉机 | 轮式拖拉机（不含皮带传动轮式拖拉机） | (120-140)马力四轮驱动拖拉机 | 天津拖拉机制造有限公司 | 轮式拖拉机 | TNC1354 | 1.外廓尺寸：5700mm×2300mm×3200mm，2.驱动型式:4×4四轮驱动，3.配套功率:99.5kW(135马力，排放标准：国Ⅲ)，4.发动机型号: SC8DK170G3,发动机型式核准证书号: CN FC G3 0293 03 0028,制造商:上海柴油机股份有限公司，5.轴距：3070mm，6.最小使用质量: 6250kg，7.最大配重:240kg/0，8.档位数: 14/7，9.变速箱型式:啮合套换挡，主变速为常啮合斜齿圆柱齿轮（同步器）；10.安全驾驶室 | 45000 |  | 部20152879
1767 | 动力机械 | 拖拉机 | 轮式拖拉机（不含皮带传动轮式拖拉机） | (120-140)马力四轮驱动拖拉机 | 天津拖拉机制造有限公司 | 轮式拖拉机 | TNE1304-1 | 1.外廓尺寸:4957mm×2237mm×2995mm，2.驱动型式：4×4四轮驱动，3.配套功率：95.6kW（130马力，排放标准：国Ⅲ）（选装：96kW）,4.发动机型号: LR6A3ZU23/0956E; (选装：PHF6096Z6A)，发动机型式核准证书号: CN FC G3 0669 10 0012,（选装：发动机型式核准证书号: CN FC G3 0999 04 0009），制造商：一拖（洛阳）柴油机有限公司（选装：华丰动力股份有限公司），5.轴距：2544mm，6.最小使用质量:5530kg，7.配重: 440kg/480kg，8.档位数: 16F/8R，9.变速箱换挡型式:主副变速直齿啮合套换挡，10.安全驾驶室 | 45000 |  | 部20152901
1768 | 动力机械 | 拖拉机 | 轮式拖拉机（不含皮带传动轮式拖拉机） | (120-140)马力四轮驱动拖拉机 | 天津拖拉机制造有限公司 | 轮式拖拉机 | TNB1204 | 1.外廓尺寸：5187mm×2180mm×3200mm，2.驱动型式:4×4四轮驱动，3.配套功率:88.2kW(120马力，排放标准：国Ⅲ)，4.发动机型号:LR6M5U23/0882E,发动机型式核准证书号: CN FC G3 0669 12 0012,制造商:一拖(洛阳)柴油机有限公司，5.轴距：2718mm，6.最小使用质量: 5650kg，7.配重:400kg/400kg，8.档位数: F20/R15(选装爬行档时F40/30R)，9.变速箱型式: 同步器和啮合套换挡，主，副变速为侧操纵，10.安全驾驶室 | 45000 |  | 部2015633
1769 | 动力机械 | 拖拉机 | 轮式拖拉机（不含皮带传动轮式拖拉机） | (120-140)马力四轮驱动拖拉机 | 天津拖拉机制造有限公司 | 轮式拖拉机 | TNB1304 | 1.外廓尺寸：5187mm×2217mm×3200mm，2.驱动型式:4×4四轮驱动，3.配套功率:95.6kW(130马力，排放标准：国Ⅲ)，4.发动机型号: LR6A3ZU23/0956E,发动机型式核准证书号: CN FC G3 0669 10 0012,制造商:一拖(洛阳)柴油机有限公司，5.轴距：2718mm，6.最小使用质量: 5860kg，7.配重:500kg/600kg，8.档位数: F20/R15(选装爬行档时F40/30R)，9.变速箱型式: 同步器和啮合套换挡，主，副变速为侧操纵，10.安全驾驶室 | 45000 |  | 部2015634
1770 | 动力机械 | 拖拉机 | 轮式拖拉机（不含皮带传动轮式拖拉机） | (120-140)马力四轮驱动拖拉机 | 天津拖拉机制造有限公司 | 轮式拖拉机 | TNE1204-2 | 1.外廓尺寸：4685mm×2046mm×2895mm，2.驱动型式:4×4四轮驱动，3.配套功率：89kW（120马力）（选装：88.2kW），4.发动机型号：PHF6089Z6A（选装：LR6M5U23/0882E），制造商: 华丰动力股份有限公司（选装：一拖(洛阳)柴油机有限公司），5.轴距：2508mm，6.最小使用质量:3910kg，7.配重:310kg/480kg，8.档位数:16F/8R，9.变速箱型式:4×(2+1)×2组成式，主副变速直齿啮合套换档，10.安全架 | 45000 |  | 部20170383
1771 | 动力机械 | 拖拉机 | 轮式拖拉机（不含皮带传动轮式拖拉机） | (120-140)马力四轮驱动拖拉机 | 天津拖拉机制造有限公司 | 轮式拖拉机 | TNE1204-1 | 1.外廓尺寸：4685mm×2046mm×2895mm，2.驱动型式:4×4四轮驱动，3.配套功率：89kW（120马力）（选装：88.2kW），4.发动机型号：PHF6089Z6A（选装：LR6M5U23/0882E），制造商: 华丰动力股份有限公司（选装：一拖(洛阳)柴油机有限公司），5.轴距：2508mm，6.最小使用质量:4160kg，7.配重:310kg/480kg，8.档位数:16F/8R，9.变速箱型式:4×(2+1)×2组成式，主副变速直齿啮合套换档，10.安全驾驶室 | 45000 |  | 部20170383
1772 | 动力机械 | 拖拉机 | 轮式拖拉机（不含皮带传动轮式拖拉机） | (120-140)马力四轮驱动拖拉机 | 潍坊昌荣机械有限公司 | 轮式拖拉机 | 潍河1204 | 型式：4×4四轮驱动，结构尺寸（长*宽*高）：5010mm×2080mm×2840mm，轴距：2520mm，轮距（前轮/后轮）： 1710mm（1610mm、1810mm、1950mm）/1715mm （1590mm～2050mm），轮距（前轮/后轮）调整方式：有级调节/无级可调，最小离地间隙：430mm，最小使用质量：4386kg，配重（最大）（前/后）：440kg/360kg，档位数（前进/倒退/爬行）：16/8/0 , 发动机与离合器联接方式：直联，起动方式：电起动，配套动力：88.2kW，发动机型号：WP6G120E311。排放阶段：第三阶段 | 45000 |  | 2016TJ015
1773 | 动力机械 | 拖拉机 | 轮式拖拉机（不含皮带传动轮式拖拉机） | (120-140)马力四轮驱动拖拉机 | 潍坊昌荣机械有限公司 | 轮式拖拉机 | 潍河1304 | "结构尺寸（长*宽*高）： 5060mm*2080mm*2910mm 最小使用质量： 4607kg 配套动力： 97.5kW 轴距： 2520mm 轮距（前轮/后轮）： 1610mm、1710mm、1810mm、1950mm/1590mm～2050mm（常用1710mm/1800mm） 最小离地间隙： 430mm 前轴质量/后轴质量： 1796kg/2811kg 最大配重： 400kg/330kg 起动方式： 电起动 发动机与离合器联接方式： 直联式 轮距（前轮/后轮）调整方式： 无调节/无级可调 动力输出轴功率： ≥82.9kW 档位数（前进/倒退/爬行）： 16/8/0 驱动型式： 四轮驱动。排放阶段：第三阶段" | 45000 |  | 部20170373
1774 | 动力机械 | 拖拉机 | 轮式拖拉机（不含皮带传动轮式拖拉机） | (120-140)马力四轮驱动拖拉机 | 山拖农机装备有限公司 | 轮式拖拉机 | ME1354 | 外型尺寸（mm）：4615×2050×2950； 驱动方式：四轮驱动; 功率（KW）:99.3（国三）; 轴距（mm）:2510; 最小使用质量（kg）:4420 | 45000 |  | 部20160138
1775 | 动力机械 | 拖拉机 | 轮式拖拉机（不含皮带传动轮式拖拉机） | (120-140)马力四轮驱动拖拉机 | 山拖农机装备有限公司 | 轮式拖拉机 | ME1204A | 外型尺寸（mm）：4340×2050×2895； 驱动方式：四轮驱动; 功率（KW）:88.2（国三）; 轴距（mm）:2180; 最小使用质量（kg）:4235 | 45000 |  | 部20160136
1776 | 动力机械 | 拖拉机 | 轮式拖拉机（不含皮带传动轮式拖拉机） | (120-140)马力四轮驱动拖拉机 | 山拖农机装备有限公司 | 轮式拖拉机 | TS1204Ⅲ | 外型尺寸（mm）：4600×2150×2870； 驱动方式：四轮驱动; 功率（KW）:88.2（国三）; 轴距（mm）:2510; 最小使用质量（kg）:4205 | 45000 |  | 部20151838
1777 | 动力机械 | 拖拉机 | 轮式拖拉机（不含皮带传动轮式拖拉机） | (120-140)马力四轮驱动拖拉机 | 山拖农机装备有限公司 | 轮式拖拉机 | ME1304 | 外型尺寸（mm）：4615×2050×2950； 驱动方式：四轮驱动; 功率（KW）:95.6（国三）; 轴距（mm）:2510; 最小使用质量（kg）:4420 | 45000 |  | 部20160137
1778 | 动力机械 | 拖拉机 | 轮式拖拉机（不含皮带传动轮式拖拉机） | (120-140)马力四轮驱动拖拉机 | 天津市富雷机电设备有限公司 | 轮式拖拉机 | FL1204 | 1.整机外廓尺寸（长×宽×高）mm：3900×1830×2660，2.整机型式：四轮驱动，3.发动机型式：立式、直列、四冲程；标定功率：88.3kW（120马力）；标定转速：2400r/min，4.轴距或履带接地长：2030mm，5.最小使用质量：2650kg，6.标准配重（前/后）：90/120kg；最大配重（前/后）：90/180kg，7.档位数（前进/倒退/爬行）：12/12/0；主变速/副变速/其他：4/3/2，8.变速箱型式：4×3×（1+1）组成式；主变速箱换挡方式：啮合套换挡；副变速箱换挡方式：啮合套换挡，9.翻倾防护装置（驾驶室或安全架）型号：1654.45.1A；型式：立柱式驾驶室 | 45000 |  | 苏农机（2019）第（0192）号
1779 | 动力机械 | 拖拉机 | 轮式拖拉机（不含皮带传动轮式拖拉机） | (140-160)马力四轮驱动拖拉机 | 江苏悦达智能农业装备有限公司 | 轮式拖拉机 | YG1504 | 发动机LR6M3ZU23/1103E功率110.3千瓦；四轮驱动(16+8)变速箱；双作用；直接联接；动力输出轴独立式 | 62000 |  | 苏农机（2018）第（0016）号
1780 | 动力机械 | 拖拉机 | 轮式拖拉机（不含皮带传动轮式拖拉机） | (140-160)马力四轮驱动拖拉机 | 江苏悦达智能农业装备有限公司 | 轮式拖拉机 | YG1404 | 发动机LR6M3ZU23/1030E功率103千瓦；四轮驱动(16+8)变速箱；双作用；直接联接；动力输出轴独立式 | 62000 |  | 苏农机（2018）第（0015）号
1781 | 动力机械 | 拖拉机 | 轮式拖拉机（不含皮带传动轮式拖拉机） | (140-160)马力四轮驱动拖拉机 | 约翰迪尔（天津）有限公司 | 轮式拖拉机 | JD1404、JD1404-A | 四轮驱动，密闭带驾驶室，干式空气滤清器，12*4变速箱，可选24*8和24*12变速箱 | 62000 |  | 部20160222
1782 | 动力机械 | 拖拉机 | 轮式拖拉机（不含皮带传动轮式拖拉机） | (140-160)马力四轮驱动拖拉机 | 第一拖拉机股份有限公司 | 轮式拖拉机 | LX1504 | 外廓尺寸：4910×2430×3030mm。型号：LR6A3LU22/1103E，功率：110.3KW/150马力；驱动方式：四轮驱动。轴距：2688.5mm。 | 62000 |  | 部20170657
1783 | 动力机械 | 拖拉机 | 轮式拖拉机（不含皮带传动轮式拖拉机） | (140-160)马力四轮驱动拖拉机 | 雷沃重工股份有限公司 | 轮式拖拉机 | 现：M1504-F（原：M1504-D） | 驱动方式：四轮驱动；功率（kw）：110.3KW 结构尺寸（mm）：5060*2285*3000；整机质量（kg）：5250；轴距（mm）：2700；前后轮轮距（mm）：1660-2050/1610-2150；档位数（前进/倒退/爬行）：16/8：轮胎规格（前轮/后轮）：14.9-28/18.4-38；配套发动机厂家及型号：1106D-S6TA46 | 62000 |  | 部20170393
1784 | 动力机械 | 拖拉机 | 轮式拖拉机（不含皮带传动轮式拖拉机） | (140-160)马力四轮驱动拖拉机 | 雷沃重工股份有限公司 | 轮式拖拉机 | 现：M1404-F2（原：M1404-D2） | 驱动方式：四轮驱动；功率（kw）：102.9KW 结构尺寸（mm）：5060*2285*3000；最小使用质量（kg）：5250；轴距（mm）：2700；前后轮轮距（mm）：1660/1996；档位数（前进/倒退/爬行）：12/4/0：轮胎规格（前轮/后轮）：14.9-28/18.4-38；驱动型式：四轮驱动；配重：440/480；变速箱型式：4*（3+1）组成式 | 62000 |  | 部20170689
1785 | 动力机械 | 拖拉机 | 轮式拖拉机（不含皮带传动轮式拖拉机） | (140-160)马力四轮驱动拖拉机 | 雷沃重工股份有限公司 | 轮式拖拉机 | 1404-1L | 驱动方式：四轮驱动；功率（kw）：102.9KW 结构尺寸（mm）：4978*2190*2845；最小使用质量（kg）：4800；轴距（mm）：2681；前后轮轮距（mm）：1626-1950/1630-1938；档位数（前进/倒退/爬行）：30/30/0：轮胎规格（前轮/后轮）：13.6R28/18.4R38；驱动型式：四轮驱动；配重：576/560；变速箱型式：2*5*3*（1+1）组成式 | 62000 |  | 部20170953
1786 | 动力机械 | 拖拉机 | 轮式拖拉机（不含皮带传动轮式拖拉机） | (140-160)马力四轮驱动拖拉机 | 雷沃重工股份有限公司 | 轮式拖拉机 | M1404-D | 驱动方式：四轮驱动；功率（kw）：103KW 结构尺寸（mm）：4780*2180*2900；整机质量（kg）：4435；轴距（mm）：2619；前后轮轮距（mm）：1610-1950/1608-1996；档位数（前进/倒退/爬行）：16/8/0：轮胎规格（前轮/后轮）：14.9-24/18.4-34 | 62000 |  | 部20160051
1787 | 动力机械 | 拖拉机 | 轮式拖拉机（不含皮带传动轮式拖拉机） | (140-160)马力四轮驱动拖拉机 | 雷沃重工股份有限公司 | 轮式拖拉机 | 现：M1404-QP（原：M1404-DP） | 驱动方式：四轮驱动；功率（kw）：102.9KW 结构尺寸（mm）：5250*2285*3100；最小使用质量（kg）：5400；轴距（mm）：2746；前后轮轮距（mm）：1660-2050/1610-2150；档位数（前进/倒退/爬行）：16/16/0：轮胎规格（前轮/后轮）：14.9-28/18.4-38；驱动型式：四轮驱动；配重：660/720；变速箱型式：4*（1+1）*2*2组成式 | 62000 |  | 部20170951
1788 | 动力机械 | 拖拉机 | 轮式拖拉机（不含皮带传动轮式拖拉机） | (140-160)马力四轮驱动拖拉机 | 雷沃重工股份有限公司 | 轮式拖拉机 | M1404-G1 | 驱动方式：四轮驱动；功率（kw）：103KW 结构尺寸（mm）：5350*2400*3030；整机质量（kg）：6580；轴距（mm）：2688；前后轮轮距（mm）：1900/1700-2300；档位数（前进/倒退/爬行）：12/12/0：轮胎规格（前轮/后轮）：14.9-28/18.4-38 | 62000 |  | 部20160050
1789 | 动力机械 | 拖拉机 | 轮式拖拉机（不含皮带传动轮式拖拉机） | (140-160)马力四轮驱动拖拉机 | 雷沃重工股份有限公司 | 轮式拖拉机 | M1404-R | 驱动方式：四轮驱动；功率（kw）：102.9KW 结构尺寸（mm）：4950*2230*3030；整机质量（kg）：6150；轴距（mm）：2727；前后轮轮距（mm）：1720-2100/1750-2150；档位数（前进/倒退/爬行）：16/16：轮胎规格（前轮/后轮）：14.9-28/18.4-38；配套发动机厂家及型号：1106D-S6TA44 | 62000 |  | 部20170394
1790 | 动力机械 | 拖拉机 | 轮式拖拉机（不含皮带传动轮式拖拉机） | (140-160)马力四轮驱动拖拉机 | 雷沃重工股份有限公司 | 轮式拖拉机 | M1454-G | 驱动方式：四轮驱动；功率（kw）：106.6KW 结构尺寸（mm）：5350*2200*3030；整机质量（kg）：6600；轴距（mm）：2688；前后轮轮距（mm）：1900/1750；档位数（前进/倒退/爬行）：16/16/0：轮胎规格（前轮/后轮）：14.9-28/18.4-38 | 62000 |  | 部2015614
1791 | 动力机械 | 拖拉机 | 轮式拖拉机（不含皮带传动轮式拖拉机） | (140-160)马力四轮驱动拖拉机 | 雷沃重工股份有限公司 | 轮式拖拉机 | M1504-R | 驱动方式：四轮驱动；功率（kw）：110.3KW 结构尺寸（mm）：4950*2230*3030；整机质量（kg）：6150；轴距（mm）：2727；前后轮轮距（mm）：1720-2100/1750-2150；档位数（前进/倒退/爬行）：16/16：轮胎规格（前轮/后轮）：14.9-28/18.4-38； | 62000 |  | 部20170392
1792 | 动力机械 | 拖拉机 | 轮式拖拉机（不含皮带传动轮式拖拉机） | (140-160)马力四轮驱动拖拉机 | 雷沃重工股份有限公司 | 轮式拖拉机 | M1504-Q | 驱动方式：四轮驱动；功率（kw）：110.3kw 结构尺寸（mm）：5060*2285*3100；最小使用质量（kg）：5400；轴距（mm）：2700；前后轮轮距（mm）：1840-1750；档位数（前进-倒退-爬行）：16-8-0：轮胎规格（前轮-后轮）：14.9-28-18.4-38；驱动型式：四轮驱动；配重：780-720；变速箱型式：4*（2+1）*2组成式 | 62000 |  | 部20171600
1793 | 动力机械 | 拖拉机 | 轮式拖拉机（不含皮带传动轮式拖拉机） | (140-160)马力四轮驱动拖拉机 | 雷沃重工股份有限公司 | 轮式拖拉机 | 现：M1504-QP（原：M1504-DP） | 驱动方式：四轮驱动；功率（kw）：110.3KW 结构尺寸（mm）：5250*2285*3100；最小使用质量（kg）：5400；轴距（mm）：2746；前后轮轮距（mm）：1660-2050/1610-2150；档位数（前进/倒退/爬行）：16/16/0：轮胎规格（前轮/后轮）：14.9-28/18.4-38；驱动型式：四轮驱动；配重：660/720；变速箱型式：4*（1+1）*2*2组成式 | 62000 |  | 部20170949
1794 | 动力机械 | 拖拉机 | 轮式拖拉机（不含皮带传动轮式拖拉机） | (140-160)马力四轮驱动拖拉机 | 天津拖拉机制造有限公司 | 轮式拖拉机 | TNE1504-1 | 1.外廓尺寸: 4957mm×2240mm×3050mm，2.驱动型式：4×4四轮驱动，3.配套功率：110.3kW（150马力，排放标准：国Ⅲ）,4.发动机型号: LR6M3ZU23/1103E; 发动机型式核准证书号: CN FC G3 0669 07 0009,制造商：一拖（洛阳）柴油机有限公司，(可选：1.发动机型号：1106D-S6TA46, 2.配套功率：110.3kW，3.制造商:天津雷沃发动机有限公司，4.排放标准：国Ⅲ, 发动机型式核准证书号: CN FC G3 0715 11 0018),5.轴距：2547mm，6.最小使用质量:5250kg，7.配重: 357.5kg/480kg，8.档位数: 16F/8R，9.变速箱换挡型式:主副变速啮合套换挡，10.安全驾驶室 | 62000 |  | 部20171647
1795 | 动力机械 | 拖拉机 | 轮式拖拉机（不含皮带传动轮式拖拉机） | (140-160)马力四轮驱动拖拉机 | 天津拖拉机制造有限公司 | 轮式拖拉机 | TNE1404-1 | 1.外廓尺寸: 4957mm×2237mm×2995mm，2.驱动型式：4×4四轮驱动，3.配套功率：103kW（140马力，排放标准：国Ⅲ）,4.发动机型号: LR6M3ZU23/1030E; 发动机型式核准证书号: CN FC G3 0669 07 0015,制造商：一拖（洛阳）柴油机有限公司，(选装①：1.发动机型号：PHF6103Z6A, 2.配套功率：103kW，3.制造商: 华丰动力股份有限公司，4.排放标准：国Ⅲ，5.发动机型式核准证书号: CN FC G3 0999 04 0003)（选装②：1.发动机型号：1106D-S6TA44, 2.配套功率：102.9kW，3.制造商: 天津雷沃动力有限公司，4.排放标准：国Ⅲ，5.发动机型式核准证书号: CN FC G3 0715 11 0016）,5.轴距：2544mm，6.最小使用质量:5530kg，7.配重: 440kg/480kg，8.档位数: 16F/8R，9.变速箱换挡型式:主副变速直齿啮合套换挡，10.安全驾驶室 | 62000 |  | 部20152902
1796 | 动力机械 | 拖拉机 | 轮式拖拉机（不含皮带传动轮式拖拉机） | (140-160)马力四轮驱动拖拉机 | 天津拖拉机制造有限公司 | 轮式拖拉机 | TNE1404-2 | 1.外廓尺寸: 4957mm×2237mm×2995mm，2.驱动型式：4×4四轮驱动，3.配套功率：103kW（140马力，排放标准：国Ⅲ）,4.发动机型号: LR6M3ZU23/1030E; 发动机型式核准证书号: CN FC G3 0669 07 0015,制造商：一拖（洛阳）柴油机有限公司，(选装：1.发动机型号：PHF6103Z6A, 2.配套功率：103kW，3.制造商: 华丰动力股份有限公司，4.排放标准：国Ⅲ，5.发动机型式核准证书号: CN FC G3 0999 04 0003)（选装：1.发动机型号：1106D-S6TA44, 2.配套功率：102.9kW，3.制造商: 天津雷沃动力有限公司，4.排放标准：国Ⅲ，5.发动机型式核准证书号: CN FC G3 0715 11 0016）5.轴距：2544mm，6.最小使用质量:5330kg，7.配重: 440kg/480kg，8.档位数: 16F/8R，9.变速箱换挡型式:主副变速直齿啮合套换挡，10.安全架 | 62000 |  | 部20152902
1797 | 动力机械 | 拖拉机 | 轮式拖拉机（不含皮带传动轮式拖拉机） | (140-160)马力四轮驱动拖拉机 | 天津拖拉机制造有限公司 | 轮式拖拉机 | TNC1454 | 1.外廓尺寸：5700mm×2300mm×3200mm，2.驱动型式:4×4四轮驱动，3.配套功率:107kW(145马力，排放标准：国Ⅲ)，4.发动机型号:SC8DK175G3,制造商:上海柴油机股份有限公司，5.轴距：3070mm，6.最小使用质量:6260kg，7.配重:320kg/0，8.档位数: 14/7，9.变速箱型式:啮合套换挡，主变速为常啮合斜齿圆柱齿轮（同步器）；10.安全驾驶室 | 62000 |  | 部20152880
1798 | 动力机械 | 拖拉机 | 轮式拖拉机（不含皮带传动轮式拖拉机） | (140-160)马力四轮驱动拖拉机 | 天津拖拉机制造有限公司 | 轮式拖拉机 | TNB1404 | 1.外廓尺寸：5187mm×2217mm×3200mm，2.驱动型式:4×4四轮驱动，3.配套功率:103kW(140马力，排放标准：国Ⅲ)，4.发动机型号:LR6M3ZU23/1030E,发动机型式核准证书号: CN FC G3 0669 07 0015,制造商:一拖(洛阳)柴油机有限公司，(可选：功率:103kW，发动机型号:WP6G140E331,型式核准证书号: CN FC G3 0583 02 0013,潍柴(潍坊)中型柴油机有限公司)，5.轴距：2718mm，6.最小使用质量: 5860kg，7.配重:500kg/600kg，8.档位数: F20/R15(选装爬行档时F40/30R)，9.变速箱型式: 同步器和啮合套换挡，主，副变速为侧操纵，10.安全驾驶室 | 62000 |  | 部2015635
1799 | 动力机械 | 拖拉机 | 轮式拖拉机（不含皮带传动轮式拖拉机） | (140-160)马力四轮驱动拖拉机 | 天津拖拉机制造有限公司 | 轮式拖拉机 | TNB1504 | 1.外廓尺寸：5187mm×2217mm×3200mm，2.驱动型式:4×4四轮驱动，3.配套功率:110.3kW(150马力，排放标准：国Ⅲ)，4.发动机型号: LR6M3ZU23/1103E,发动机型式核准证书号:CN FC G3 0669 07 0009,制造商:一拖(洛阳)柴油机有限公司，(可选：功率:110.5kW，发动机型号:SC7H175G3,型式核准证书号: CN FC G3 0293 01 0012,上海柴油机股份有限公司)，5.轴距：2718mm，6.最小使用质量: 5860kg，7.配重:500kg/600kg，8.档位数: F20/R15(选装爬行档时F40/30R)，9.变速箱型式: 同步器和啮合套换挡，主，副变速为侧操纵，10.安全驾驶室 | 62000 |  | 部2015636
1800 | 动力机械 | 拖拉机 | 轮式拖拉机（不含皮带传动轮式拖拉机） | (140-160)马力四轮驱动拖拉机 | 潍坊昌荣机械有限公司 | 轮式拖拉机 | 潍河1404F | "结构尺寸（长*宽*高）： 5070mm*2340mm*2910mm 最小使用质量： 5040kg 配套动力： 103kW 轴距： 2550mm 型式： 4×4四轮驱动 最小离地间隙： 480mm 轮距（前轮/后轮）： 1810mm（1830mm、1910mm、2030mm）/1830mm（1500mm-2200mm） 前轴质量/后轴质量： 1780kg/3260kg 最大配重（前/后）： 440kg/490kg 发动机与离合器联接方式： 直联 起动方式： 电起动 动力输出轴功率： 88kW 最大牵引力： 28kN 档位数（前进/倒退/爬行）： 16/8。排放阶段：第三阶段" | 62000 |  | 2016TJ016
1801 | 动力机械 | 拖拉机 | 轮式拖拉机（不含皮带传动轮式拖拉机） | (140-160)马力四轮驱动拖拉机 | 潍坊昌荣机械有限公司 | 轮式拖拉机 | 潍河1504F | 型式：4×4四轮驱动，结构尺寸（长*宽*高）：5070mm×2340mm×2910mm，轴距：2550mm，轮距（前轮/后轮）：1810mm（1830mm、1910mm、2030mm）/1830mm(1550mm～2200mm)，轮距（前轮/后轮）调整方式：有级调节/无级可调，最小离地间隙：480mm，最小使用质量：5274kg，配重（最大）（前/后）：440kg/490kg，档位数（前进/倒退/爬行）：16/8/0 , 发动机与离合器联接方式：直联式，起动方式：电启动，配套动力：111kW，发动机型号：WP6G150E330。排放阶段：第三阶段 | 62000 |  | 部20170374
1802 | 动力机械 | 拖拉机 | 轮式拖拉机（不含皮带传动轮式拖拉机） | (140-160)马力四轮驱动拖拉机 | 潍坊昌荣机械有限公司 | 轮式拖拉机 | 潍河1504D | 型式：4×4四轮驱动，结构尺寸（长*宽*高）：5060mm×2080mm×2910mm, 轴距：2520mm，轮距（前轮/后轮）：1610mm、1710mm、1810mm、1950mm/1590mm～2050mm，轮距（前轮/后轮）调整方式：有级调节/无级可调，最小离地间隙：430mm（前桥壳体底部），最小使用质量： 4607kg，配重（最大）（前/后）： 400kg/330kg，档位数（前进/倒退/爬行）：16/8/0，发动机与离合器联接方式：直联， 起动方式：电起动，配套动力：111kW，发动机型号：WP6G150E330。排放阶段：第三阶段 | 62000 |  | 部20180292
1803 | 动力机械 | 拖拉机 | 轮式拖拉机（不含皮带传动轮式拖拉机） | (140-160)马力四轮驱动拖拉机 | 泰安泰山国泰拖拉机制造有限公司 | 轮式拖拉机 | 泰山-1404TC | 外廓尺寸（长*宽*高mm）：4900×2200×3100(驾驶室）2920（安全架），驱动型式：4×4四轮驱动，配套功率（kw）：103，发动机商标或品牌：潍柴，发动机型号：WP6G140E331，轴距（mm）：2600，最小使用质量（kg）：4795（安全架）、4815（驾驶室），配重（kg）(前/后)：380/720，档位数（前进/倒退/爬行）：12/4/无，变速箱型式：4×（3+1）组成式，机架型式：无架式 ， 驾驶室：选装 | 62000 |  | 苏农机（2019）第（0049）号
1804 | 动力机械 | 拖拉机 | 轮式拖拉机（不含皮带传动轮式拖拉机） | (140-160)马力四轮驱动拖拉机 | 泰安泰山国泰拖拉机制造有限公司 | 轮式拖拉机 | 泰山-1504TC | 外廓尺寸（长*宽*高mm）：4900×2200×3280（驾驶室）2920（安全架）（mm），驱动型式：四轮驱动，配套功率（kw）：110.3，发动机商标或品牌：玉柴、东方红、潍柴，发动机型号：YC6J175-T301、LR6M3ZU23/1103E、LR6M3ZU22/1103E、YC6J175-T303、WP6G150E330A、WP6G150E330，轴距（mm）：2570，最小使用质量（kg）： 4815（驾驶室）、4795（安全架），配重（kg）(前/后)：350/510，档位数（前进/倒退/爬行）：12/4/-，变速箱型式：4×（3+1）组成式，驾驶室：选装 | 62000 |  | 部20180104
1805 | 动力机械 | 拖拉机 | 轮式拖拉机（不含皮带传动轮式拖拉机） | (140-160)马力四轮驱动拖拉机 | 泰安泰山国泰拖拉机制造有限公司 | 轮式拖拉机 | 泰山-1504TA | 外廓尺寸（长*宽*高mm）：4900×2200×3280（驾驶室）2920（安全架）（mm），驱动型式：四轮驱动，配套功率（kw）：110.3，发动机商标或品牌：东方红、玉柴、潍柴，发动机型号：LR6M3ZU22/1103E、LR6M3ZU23/1103E、YC6J175-T301、YC6J175-T303、WP6G150E330A、WP6G150E330，轴距（mm）：2570，最小使用质量（kg）：4650（安全架）、 4815（驾驶室），配重（kg）(前/后)：350/510，档位数（前进/倒退/爬行）：8/4/12，变速箱型式：4×（2+1）×2组成式，驾驶室：选装 | 62000 |  | 部20180103
1806 | 动力机械 | 拖拉机 | 轮式拖拉机（不含皮带传动轮式拖拉机） | (140-160)马力四轮驱动拖拉机 | 雷沃重工股份有限公司 | 轮式拖拉机 | 1504-1L | 驱动方式：四轮驱动；功率（kw）：110.3 整机质量（kg）：4800；结构尺寸（mm）：4978*2190*2845；轴距（mm）：2681；常用轮距(前轮/后轮)或轨距（mm）：1728/1630；档位数（前进/倒退/爬行）：30/30/0：主变速档位数：5； | 62000 |  | 部20180569
1807 | 动力机械 | 拖拉机 | 轮式拖拉机（不含皮带传动轮式拖拉机） | (140-160)马力四轮驱动拖拉机 | 雷沃重工股份有限公司 | 轮式拖拉机 | M1554-G | 驱动方式：四轮驱动；功率（kw）：114 结构尺寸（mm）：5350*2400*3030（单胎）/5350*3400*3030（双胎）；整机质量（kg）：6500（单胎）/7380（双胎）；轴距（mm）：2688；前后轮轮距（mm）：1700、1720、1820、2000、2100、2130/1720-1970（单胎）、2310（双胎（常用轮距：1900/1750、2330）；档位数（前进/倒退/爬行）：16/16/0：轮胎规格（前轮/后轮）：18.4-26/18.4-42 | 62000 |  | 部20180855
1808 | 动力机械 | 拖拉机 | 轮式拖拉机（不含皮带传动轮式拖拉机） | (140-160)马力四轮驱动拖拉机 | 山拖农机装备有限公司 | 轮式拖拉机 | ME1404 | 外型尺寸（mm）：4765×2100×2970； 驱动方式：四轮驱动; 功率（KW）:102.9或选装103或105（国三）; 轴距（mm）:2545; 最小使用质量（kg）:4555 | 62000 |  | 部20170324
1809 | 动力机械 | 拖拉机 | 轮式拖拉机（不含皮带传动轮式拖拉机） | (140-160)马力四轮驱动拖拉机 | 山拖农机装备有限公司 | 轮式拖拉机 | MF1504 | 外型尺寸（mm）：5430×2450×3200； 驱动方式：四轮驱动; 功率（KW）:110.3（国三）; 轴距（mm）:2823; 最小使用质量（kg）:6035 | 62000 |  | 部20171608
1810 | 动力机械 | 拖拉机 | 轮式拖拉机（不含皮带传动轮式拖拉机） | (140-160)马力四轮驱动拖拉机 | 第一拖拉机股份有限公司 | 轮式拖拉机 | LY1404 | 功率:103KW/140马力；驱动方式:四轮驱动 | 62000 |  | 部20190366
1811 | 动力机械 | 拖拉机 | 轮式拖拉机（不含皮带传动轮式拖拉机） | (140-160)马力四轮驱动拖拉机 | 山拖农机装备有限公司 | 轮式拖拉机 | ME1504 | 外型尺寸（mm）：5075×2115×2933；4615×2115×2933（4缸机） 驱动方式：四轮驱动; 功率（KW）:110.3（国三）; 轴距（mm）:2731;2368（4缸机） 最小使用质量（kg）:4836；4555（4缸机） | 62000 |  | 部20180824
1812 | 动力机械 | 拖拉机 | 轮式拖拉机（不含皮带传动轮式拖拉机） | (140-160)马力四轮驱动拖拉机 | 山东五征集团有限公司 | 轮式拖拉机 | PH1404 | 功率：142.8马力；驱动方式：四轮驱动；外廓尺寸（长×宽×高）：5520×2420×3170mm；最小使用质量：6430kg；转向器型式：摆线转阀式；制动系型式：湿式多片盘式制动；离合器型式：电子液压控制湿式、多片、单作用；变速箱换挡方式：主变速同步器换挡、副变速动力换挡 | 62000 |  | 部20160140
1813 | 动力机械 | 拖拉机 | 轮式拖拉机（不含皮带传动轮式拖拉机） | (160-180)马力四轮驱动拖拉机 | 东风井关农业机械有限公司 | 轮式拖拉机 | EN1604C | 功率：160马力；驱动方式：四轮驱动；外廓尺寸：5075*2385*3160（高至空滤器顶）；最小使用质量：5300KG；最小离地间隙：485mm；发动机生产厂家：东风康明斯发动机有限公司；型号：QSB5.9-C160-31；标定功率：118KW；标定转速：2200r/min；排放阶段：国家第三阶段 | 69000 |  | 部20180878
1814 | 动力机械 | 拖拉机 | 轮式拖拉机（不含皮带传动轮式拖拉机） | (160-180)马力四轮驱动拖拉机 | 约翰迪尔（天津）有限公司 | 轮式拖拉机 | JD1654 | 增压中冷发动机，372升油箱，16*16变速箱带动力倒车档，最高时速30公里/小时 | 69000 |  | 部20152404
1815 | 动力机械 | 拖拉机 | 轮式拖拉机（不含皮带传动轮式拖拉机） | (160-180)马力四轮驱动拖拉机 | 第一拖拉机股份有限公司 | 轮式拖拉机 | LX1604 | 柴油机型号：LR6A3LU22/1177E，功率：117.7KW/160马力；驱动方式：四轮驱动。整机轴距：2688.5mm。整机轮距(前轮/后轮)或轨距：1720～2160/1760～2250mm。整机最小离地间隙：470mm。整机最小使用质量：5400kg。 | 69000 |  | 部20180303
1816 | 动力机械 | 拖拉机 | 轮式拖拉机（不含皮带传动轮式拖拉机） | (160-180)马力四轮驱动拖拉机 | 第一拖拉机股份有限公司 | 轮式拖拉机 | LG1604 | 柴油机型号：SC7H190.4G3，功率：118KW/160马力。驱动方式：四轮驱动。外廓尺寸：5430×2770（3330后双轮）×3310mm。整机轴距：2790mm。 | 69000 |  | 部20170659
1817 | 动力机械 | 拖拉机 | 轮式拖拉机（不含皮带传动轮式拖拉机） | (160-180)马力四轮驱动拖拉机 | 雷沃重工股份有限公司 | 轮式拖拉机 | M1654-G | 驱动方式：四轮驱动；功率（kw）：121.3KW 结构尺寸（mm）：5420*3400*3110；整机质量（kg）：7800；轴距（mm）：2760；前后轮轮距（mm）：1900/2330；档位数（前进/倒退/爬行）：16/16/0：轮胎规格（前轮/后轮）：16.9-28/18.4-42 | 69000 |  | 部2015615
1818 | 动力机械 | 拖拉机 | 轮式拖拉机（不含皮带传动轮式拖拉机） | (160-180)马力四轮驱动拖拉机 | 雷沃重工股份有限公司 | 轮式拖拉机 | M1604-D | 驱动方式：四轮驱动；功率（kw）：117.6KW 结构尺寸（mm）：5060*2285*3000；最小使用质量（kg）：5250；轴距（mm）：2700；前后轮轮距（mm）：1660/2150；档位数（前进/倒退/爬行）：16/8/0：轮胎规格（前轮/后轮）：14.9-28/18.4-38；驱动型式：四轮驱动；配重：440/480；变速箱型式：4*（2+1）*2组成式 | 69000 |  | 部20170690
1819 | 动力机械 | 拖拉机 | 轮式拖拉机（不含皮带传动轮式拖拉机） | (160-180)马力四轮驱动拖拉机 | 雷沃重工股份有限公司 | 轮式拖拉机 | M1604-Q | 驱动方式：四轮驱动；功率（kw）：117.6kw 结构尺寸（mm）：5060*2285*3100；最小使用质量（kg）：5400；轴距（mm）：2700；前后轮轮距（mm）：1660-2050-1608-1996；档位数（前进-倒退-爬行）：16-8-0：轮胎规格（前轮-后轮）：14.9-28-18.4-38；驱动型式：四轮驱动；配重：780-720；变速箱型式：4*（2+1）*2组成式 | 69000 |  | 部20171602
1820 | 动力机械 | 拖拉机 | 轮式拖拉机（不含皮带传动轮式拖拉机） | (160-180)马力四轮驱动拖拉机 | 雷沃重工股份有限公司 | 轮式拖拉机 | M1604-QP | 驱动方式：四轮驱动；功率（kw）：117.6KW 结构尺寸（mm）：5250*2285*3100；最小使用质量（kg）：5400；轴距（mm）：2746；前后轮轮距（mm）：1840-1750；档位数（前进-倒退-爬行）：16-16-0：轮胎规格（前轮-后轮）：14.9-28-18.4-38；驱动型式：四轮驱动；配重：780-720；变速箱型式：4*(1+1)*2*2组成式 | 69000 |  | 部20171727
1821 | 动力机械 | 拖拉机 | 轮式拖拉机（不含皮带传动轮式拖拉机） | (160-180)马力四轮驱动拖拉机 | 雷沃重工股份有限公司 | 轮式拖拉机 | M1604-R | 驱动方式：四轮驱动；功率（kw）：117.6KW 结构尺寸（mm）：4950*2230*3030；整机质量（kg）：6150；轴距（mm）：2727；前后轮轮距（mm）：1720-2100/1750-2150；档位数（前进/倒退/爬行）：16/16：轮胎规格（前轮/后轮）：14.9-28/18.4-38；配套发动机厂家及型号：1106D-S6TA48 | 69000 |  | 部20170398
1822 | 动力机械 | 拖拉机 | 轮式拖拉机（不含皮带传动轮式拖拉机） | (160-180)马力四轮驱动拖拉机 | 天津拖拉机制造有限公司 | 轮式拖拉机 | TNB1604-1 | 1.外廓尺寸：5460mm×2310mm×3190mm，2.驱动型式:4×4四轮驱动，3.配套功率: 117.6kW(160马力，排放标准：国Ⅲ)，4.发动机型号: YC6A190-T300,发动机型式核准证书号: CN FC G3 0158 36 0023,制造商: 广西玉柴机器股份有限公司，5.轴距：2970mm，6.最小使用质量: 7600kg，7.配重:400kg/400kg，8.档位数: 48F+36R，9.变速箱型式: 同步器和啮合套换挡，主，副变速为侧操纵，10.安全驾驶室 | 69000 |  | 部2015870
1823 | 动力机械 | 拖拉机 | 轮式拖拉机（不含皮带传动轮式拖拉机） | (160-180)马力四轮驱动拖拉机 | 天津拖拉机制造有限公司 | 轮式拖拉机 | TNC1654 | 1.外廓尺寸：5730mm×2520mm×3300mm，2.驱动型式:4×4四轮驱动，3.配套功率:121.5kW(165马力，排放标准：国Ⅲ)，4.发动机型号: SC8DK190.1G3, 发动机型式核准证书号: CN FC G3 0293 03 0020,制造商:上海柴油机股份有限公司，5.轴距：3080mm，6.最小使用质量:7360kg，7.配重:400kg/0，8.档位数: 14/7，9.变速箱型式:啮合套换挡，主变速为常啮合斜齿圆柱齿轮（同步器）；10.安全驾驶室 | 69000 |  | 部20152881
1824 | 动力机械 | 拖拉机 | 轮式拖拉机（不含皮带传动轮式拖拉机） | (160-180)马力四轮驱动拖拉机 | 天津拖拉机制造有限公司 | 轮式拖拉机 | TNE1604 | 1.整机型式:4×4四轮驱动;2.整机外廓尺寸(长×宽×高):5200mm×2200mm×3170mm;3.整机轴距或履带接地长: 2650mm; 4.整机轮距(前轮/后轮)或轨距(mm): 1610、1710、1810、1950/1520～2120;5.整机常用轮距(前轮/后轮)或轨距(mm): 1810/1730;6.发动机标定功率: 118kW (160马力)；7.发动机标定转速：2200r/min；8.行走系轮胎型号(前轮/后轮)：14.9-26/18.4-38； | 69000 |  | 苏农机（2019）第（0179）号
1825 | 动力机械 | 拖拉机 | 轮式拖拉机（不含皮带传动轮式拖拉机） | (160-180)马力四轮驱动拖拉机 | 潍坊昌荣机械有限公司 | 轮式拖拉机 | 潍河1604F | 型式：4×4四轮驱动，结构尺寸（长*宽*高）：5070mm×2340mm×2910mm, 轴距：2550mm，轮距（前轮/后轮）：1810mm、1830mm、1910mm、2030mm/1550mm～2200mm，轮距（前轮/后轮）调整方式：有级调节/无级可调，最小离地间隙：480mm（前桥壳体底部），最小使用质量： 5274kg，配重（最大）（前/后）： 440kg/490kg，档位数（前进/倒退/爬行）：16/8/0，发动机与离合器联接方式：直联，起动方式：电起动，配套动力：118kW，发动机型号：WP6G160E330。排放阶段：第三阶段 | 69000 |  | 部20180290
1826 | 动力机械 | 拖拉机 | 轮式拖拉机（不含皮带传动轮式拖拉机） | (160-180)马力四轮驱动拖拉机 | 潍坊昌荣机械有限公司 | 轮式拖拉机 | 潍河1604CD | 型式：4×4四轮驱动，结构尺寸（长*宽*高）：5060mm×2080mm×2910mm（驾驶室）；5060mm×2080mm×2910mm（安全架）, 轴距：2595mm，轮距（前轮/后轮）：1610mm、1710mm、1810mm、1950mm/1590mm～2050mm，轮距（前轮/后轮）调整方式：有级调节/无级可调，最小离地间隙：430mm（前桥壳体底部），最小使用质量： 4607kg（驾驶室）；4450kg（安全架），配重（最大）（前/后）： 400kg/330kg，档位数（前进/倒退/爬行）：16/8/0，发动机与离合器联接方式：直联， 起动方式：电起动，配套动力：118kW，发动机型号：WP6G160E330。排放阶段：第三阶段 | 69000 |  | 部20180503
1827 | 动力机械 | 拖拉机 | 轮式拖拉机（不含皮带传动轮式拖拉机） | (160-180)马力四轮驱动拖拉机 | 泰安泰山国泰拖拉机制造有限公司 | 轮式拖拉机 | 泰山-1604TC | 外廓尺寸（长*宽*高mm）：4900×2200×3100(驾驶室）2920（安全架），驱动型式：4×4四轮驱动，配套功率（kw）：118，发动机商标或品牌：潍柴，发动机型号：WP6G160E330，轴距（mm）：2600，最小使用质量（kg）：4795（安全架）、4815（驾驶室），配重（kg）(前/后)：380/720，档位数（前进/倒退/爬行）：12/4/无，变速箱型式：4×（3+1）组成式，机架型式：无架式，驾驶室：选装 | 69000 |  | 苏农机（2019）第（0048）号
1828 | 动力机械 | 拖拉机 | 轮式拖拉机（不含皮带传动轮式拖拉机） | (160-180)马力四轮驱动拖拉机 | 潍坊米基林农业机械有限公司 | 轮式拖拉机 | 1604 | 功率(KW):117.6;驱动方式:四轮驱动 ;外廓尺寸(长×宽×高)：4630×2240×2930；轴距或履带接地长：2300；常用轮距(前轮/后轮)或轨距：1630/1700；轮距(前轮/后轮)调整方式：有级可调/无级可调；最小使用质量：4530；标准配重(前/后)：440/180；档位数(前进/倒退/爬行)：16/8/0；主变速档位数*副变速档位数/其他档位数：4/2+1/2；发动机与离合器联接方式：直联；起动方式：电起动；翻倾防护装置（驾驶室或安全框架）：六柱式安全驾驶室；前照灯型号：VK-003/VK-004 YYDT16-1（12V/24V）；转向系型式：独立油路；全液压前轮转向；行车制动系型式：液压踏板操纵；驻车制动系型式：盘式；湿式制动器；前驱动桥型式：旱地型 ；离合器型式：干式；双作用离合器；传动系动力输出轴离合器型式：干式、单片；传动系变速箱型式：4×（2+1）×2组成式；主变速箱换档方式：啮合套换档；副变速箱换档方式：啮合套换档；轮胎型号(前轮/后轮)：12.4-24/16.9-34 | 69000 |  | 部20190240
1829 | 动力机械 | 拖拉机 | 轮式拖拉机（不含皮带传动轮式拖拉机） | (160-180)马力四轮驱动拖拉机 | 山拖农机装备有限公司 | 轮式拖拉机 | MG1604 | 外型尺寸（mm）：5550×2355×3310(单胎)；5550×4205×3310（双胎）； 驱动方式：四轮驱动; 功率（KW）:118或选装117.7或117.6（国三）; 轴距（mm）:2835; 最小使用质量（kg）:6800 | 69000 |  | 部20170616
1830 | 动力机械 | 拖拉机 | 轮式拖拉机（不含皮带传动轮式拖拉机） | (160-180)马力四轮驱动拖拉机 | 山拖农机装备有限公司 | 轮式拖拉机 | MF1604 | 外型尺寸（mm）：5430×2450×3200； 驱动方式：四轮驱动; 功率（KW）:118（国三）; 轴距（mm）:2823; 最小使用质量（kg）:6035 | 69000 |  | 部20171607
1831 | 动力机械 | 拖拉机 | 轮式拖拉机（不含皮带传动轮式拖拉机） | (160-180)马力四轮驱动拖拉机 | 山拖农机装备有限公司 | 轮式拖拉机 | ME1604 | 外型尺寸（mm）：5075×2115×2933； 驱动方式：四轮驱动; 功率（KW）:117.6（国三）; 轴距（mm）:2731; 最小使用质量（kg）:4836 | 69000 |  | 部20180825
1832 | 动力机械 | 拖拉机 | 轮式拖拉机（不含皮带传动轮式拖拉机） | (160-180)马力四轮驱动拖拉机 | 天津市富雷机电设备有限公司 | 轮式拖拉机 | FL1604 | 1.整机外廓尺寸（长×宽×高）mm：5080×2230×2975，2.整机型式：四轮驱动，3.发动机型式：直列、水冷、立式、四冲程；标定功率：118kW（160马力）；标定转速：2200r/min，4.轴距或履带接地长：2570mm，5.最小使用质量：4640kg，6.标准配重（前/后）：440/180kg；最大配重（前/后）：440/360kg，7.档位数（前进/倒退/爬行）：16/8/0；主变速/副变速/其他：4/3/2，8.变速箱型式：4×（2+1）×2组成式；主变速箱换挡方式：啮合套换挡；副变速箱换挡方式：啮合套换挡，9.翻倾防护装置（驾驶室或安全架）型号：1654.45.1A；型式：立柱式驾驶室 | 69000 |  | 苏农机（2019）第（0193）号
1833 | 动力机械 | 拖拉机 | 轮式拖拉机（不含皮带传动轮式拖拉机） | (180-200)马力四轮驱动拖拉机 | 山东时风（集团）有限责任公司 | 轮式拖拉机 | SF1804F | 16F+8R、爬行挡、前轮14.9-26/后轮18.4-38、强压升降，双速输出540/1000、三路阀、驾驶室、新机罩、进口原装LUK离合器、加大塑料油箱、加强型滑动可调后桥、165A电瓶、加强悬挂、不带前后配重 | 80000 |  | 部20180094
1834 | 动力机械 | 拖拉机 | 轮式拖拉机（不含皮带传动轮式拖拉机） | (180-200)马力四轮驱动拖拉机 | 山拖农机装备有限公司 | 轮式拖拉机 | MF1804E | 外型尺寸（mm）：5075×2200×2933； 驱动方式：四轮驱动; 功率（KW）:132.4或选装132.5（国三）; 轴距（mm）:2731; 最小使用质量（kg）:5100 | 80000 |  | 部20190503
1835 | 动力机械 | 拖拉机 | 轮式拖拉机（不含皮带传动轮式拖拉机） | (180-200)马力四轮驱动拖拉机 | 爱科（常州）农业机械有限公司 | 轮式拖拉机 | MF1804 | 外廓尺寸:5540×3430×3120（双后轮）mm 驱动型式：4×4四轮驱动；配套功率:133KW；发动机型号:66CW3.1189；发动机制造商:AGCO Power Inc.；轴距:2993mm；最小使用质量:7500(单轮)kg，8600（双轮）kg；最大配重重量(前/后):700/500kg；档位数（前进/倒退）：24/24档；变速箱型式：半动力换挡变速箱；驾驶室型式：封闭驾驶室 | 80000 |  | 部20160406
1836 | 动力机械 | 拖拉机 | 轮式拖拉机（不含皮带传动轮式拖拉机） | (180-200)马力四轮驱动拖拉机 | 江苏悦达智能农业装备有限公司 | 轮式拖拉机 | YH1804 | 发动机WP6G180E330功率132.5千瓦;四轮驱动4*（2+1）*2变速箱;双作用；直接联接;动力输出轴独立式 | 80000 |  | 苏农机（2018）第（0009）号
1837 | 动力机械 | 拖拉机 | 轮式拖拉机（不含皮带传动轮式拖拉机） | (180-200)马力四轮驱动拖拉机 | 约翰迪尔（天津）有限公司 | 轮式拖拉机 | JD1854 | 四轮驱动，密闭驾驶室，372升油箱，16*16变速箱带动力倒车档，540/1000转/份动力输出轴转速 | 80000 |  | 部20152405
1838 | 动力机械 | 拖拉机 | 轮式拖拉机（不含皮带传动轮式拖拉机） | (180-200)马力四轮驱动拖拉机 | 第一拖拉机股份有限公司 | 轮式拖拉机 | LD1804 | 柴油机型号：LR6M3LR22/1324；功率：132.4KW/180马力；驱动方式：四轮驱动。外廓尺寸：5400×2380×3250mm. 轴距：2790mm。 | 80000 |  | 部20180304
1839 | 动力机械 | 拖拉机 | 轮式拖拉机（不含皮带传动轮式拖拉机） | (180-200)马力四轮驱动拖拉机 | 第一拖拉机股份有限公司 | 轮式拖拉机 | LX1804 | 柴油机型号LR6M3LR22/1324；功率：132.4KW/180马力；驱动方式：四轮驱动。外廓尺寸：5100×2380×3120 mm。轴距：2688.5mm | 80000 |  | 部20180299
1840 | 动力机械 | 拖拉机 | 轮式拖拉机（不含皮带传动轮式拖拉机） | (180-200)马力四轮驱动拖拉机 | 雷沃重工股份有限公司 | 轮式拖拉机 | M1804-Q | 驱动方式：四轮驱动；功率（kw）：132.4kw 结构尺寸（mm）：5060*2285*3100；最小使用质量（kg）：5400；轴距（mm）：2700；前后轮轮距（mm）：1660-2050-1610-2150；档位数（前进-倒退-爬行）：16-8-0：轮胎规格（前轮-后轮）：14.9-28-18.4-38；驱动型式：四轮驱动；配重：780-720；变速箱型式：4*（2+1）*2组成式 | 80000 |  | 部20171601
1841 | 动力机械 | 拖拉机 | 轮式拖拉机（不含皮带传动轮式拖拉机） | (180-200)马力四轮驱动拖拉机 | 雷沃重工股份有限公司 | 轮式拖拉机 | MR1804 | 驱动方式：四轮驱动；功率（kw）：132.4kw 结构尺寸（mm）：5300*2300*3100（单胎）、5300*3400*3100（双胎）；最小使用质量（kg）：5400；轴距（mm）：2727；前后轮轮距（mm）：1900-1750（单胎）、1900-2330（双胎）；档位数（前进-倒退-爬行）：16-16-0：轮胎规格（前轮-后轮）：18.4-26-18.4-42；驱动型式：四轮驱动；配重：900-720；变速箱型式：4*4*（1+1）组成式 | 80000 |  | 部20171603
1842 | 动力机械 | 拖拉机 | 轮式拖拉机（不含皮带传动轮式拖拉机） | (180-200)马力四轮驱动拖拉机 | 天津拖拉机制造有限公司 | 轮式拖拉机 | TNB1804-1 | 1.外廓尺寸：5460mm×2370mm×3230mm，2.驱动型式:4×4四轮驱动，3.配套功率: 132.4kW(180马力，排放标准：国Ⅲ)，4.发动机型号: YC6A210-T300,发动机型式核准证书号: CN FC G3 0158 30 0008,制造商: 广西玉柴机器股份有限公司，5.轴距：2970mm，6.最小使用质量: 7800kg，7.配重:400kg/800kg，8.档位数: 48F+36R，9.变速箱型式: 同步器和啮合套换挡，主，副变速为侧操纵，10.安全驾驶室 | 80000 |  | 部2015869
1843 | 动力机械 | 拖拉机 | 轮式拖拉机（不含皮带传动轮式拖拉机） | (180-200)马力四轮驱动拖拉机 | 天津拖拉机制造有限公司 | 轮式拖拉机 | TNC1854 | 1.外廓尺寸：5730mm×2520mm×3440mm，2.驱动型式:4×4四轮驱动，3.配套功率: 136.5kW(185马力，排放标准：国Ⅲ)，4.发动机型号:SC9DK215G3, 发动机型式核准证书号: CN FC G3 0293 03 0041,制造商:上海柴油机股份有限公司，5.轴距：3080mm，6.最小使用质量:7660kg，7.配重:400kg/0，8.档位数: 14/7，9.变速箱型式:啮合套换挡，主变速为常啮合斜齿圆柱齿轮（同步器）；10.安全驾驶室 | 80000 |  | 部20152882
1844 | 动力机械 | 拖拉机 | 轮式拖拉机（不含皮带传动轮式拖拉机） | (180-200)马力四轮驱动拖拉机 | 雷沃重工股份有限公司 | 轮式拖拉机 | M1854-G | 驱动方式：四轮驱动；功率（kw）：136KW 结构尺寸（mm）：5420*3400*3110；整机质量（kg）：7800；轴距（mm）：2760；前后轮轮距（mm）：1900/2330；档位数（前进/倒退/爬行）：16/16/0：轮胎规格（前轮/后轮）：18.4-26/20.8-38 | 80000 |  | 部2015616
1845 | 动力机械 | 拖拉机 | 轮式拖拉机（不含皮带传动轮式拖拉机） | (180-200)马力四轮驱动拖拉机 | 天津拖拉机制造有限公司 | 轮式拖拉机 | TNE1804 | 1.整机型式:4×4四轮驱动;2.整机外廓尺寸(长×宽×高):5200mm×2200mm×3170mm;3.整机轴距或履带接地长: 2650mm; 4.整机轮距(前轮/后轮)或轨距(mm): 1610、1710、1810、1950/1520～2120;5.整机常用轮距(前轮/后轮)或轨距(mm): 1810/1730;6.发动机标定功率: 132.5kW (180马力)；7.发动机标定转速：2200r/min；8.行走系轮胎型号(前轮/后轮)：14.9-26/18.4-38 | 80000 |  | 苏农机（2019）第（0178）号
1846 | 动力机械 | 拖拉机 | 轮式拖拉机（不含皮带传动轮式拖拉机） | (180-200)马力四轮驱动拖拉机 | 天津拖拉机制造有限公司 | 轮式拖拉机 | TNG1804 | 1.整机型式:4×4四轮驱动;2.整机外廓尺寸(长×宽×高): 5360mm×2230mm×3230mm;3.整机轴距或履带接地长: 2745mm; 4.整机轮距(前轮/后轮)或轨距(mm): 1650、1750、1850、1950/1520～2120;5.整机常用轮距(前轮/后轮)或轨距(mm): 1750/1750;6.发动机标定功率: 132.5kW (180马力)；7.发动机标定转速：2200r/min；8.行走系轮胎型号(前轮/后轮)：14.9-28/18.4-38 | 80000 |  | 苏农机（2019）第（0177）号
1847 | 动力机械 | 拖拉机 | 轮式拖拉机（不含皮带传动轮式拖拉机） | (180-200)马力四轮驱动拖拉机 | 潍坊昌荣机械有限公司 | 轮式拖拉机 | 潍河1804 | "结构尺寸（长*宽*高）： 5420mm*3400mm（双胎）[或2200mm（单胎）]*3110mm 最小使用质量： 7672kg 配套动力： 132.5kW 轴距： 2760mm 轮距（前轮/后轮）： 2010mm、（1720mm、1880mm、2100mm）/2380mm（1680mm-2380） 轮距（前轮/后轮）调整方式： 有级调节/无级可调 最小离地间隙： 450mm 前轴质量/后轴质量： 2539kg/5133kg 最大配重： 672kg/720kg 发动机与离合器联接方式： 直联式 启动方式： 电启动 动力输出轴功率： ≥112.7kW 档位数（前进/倒退/爬行）： 16/16/0 驱动型式： 四轮驱动。排放阶段：第三阶段" | 80000 |  | 部20170375
1848 | 动力机械 | 拖拉机 | 轮式拖拉机（不含皮带传动轮式拖拉机） | (180-200)马力四轮驱动拖拉机 | 潍坊昌荣机械有限公司 | 轮式拖拉机 | 潍河1804F | 型式：4×4四轮驱动，结构尺寸（长*宽*高）：5070mm×2340mm×2910mm, 轴距：2550mm，轮距（前轮/后轮）：1810mm、1830mm、1910mm、2030mm/1550mm～2200mm，轮距（前轮/后轮）调整方式：有级调节/无级可调，最小离地间隙：480mm（前桥壳体底部），最小使用质量： 5274kg，配重（最大）（前/后）： 440kg/490kg，档位数（前进/倒退/爬行）：16/8/0，发动机与离合器联接方式：直联， 起动方式：电起动，配套动力：132.5kW，发动机型号：WP6G180E330。排放阶段：第三阶段 | 80000 |  | 部20180287
1849 | 动力机械 | 拖拉机 | 轮式拖拉机（不含皮带传动轮式拖拉机） | (180-200)马力四轮驱动拖拉机 | 潍坊昌荣机械有限公司 | 轮式拖拉机 | 潍河1804-3 | 型式：4×4四轮驱动，结构尺寸（长*宽*高）：5060mm×2080mm×2910mm（驾驶室）；5060mm×2080mm×2910mm（安全架）, 轴距：2595mm，轮距（前轮/后轮）：1610mm、1710mm、1810mm、1950mm/1590mm～2050mm，轮距（前轮/后轮）调整方式：有级调节/无级可调，最小离地间隙：430mm（前桥壳体底部），最小使用质量： 4607kg（驾驶室）；4450kg（安全架），配重（最大）（前/后）： 400kg/330kg，档位数（前进/倒退/爬行）：16/8/0，发动机与离合器联接方式：直联， 起动方式：电起动，配套动力：132.5kW，发动机型号：WP6G180E330。排放阶段：第三阶段 | 80000 |  | 部20190252
1850 | 动力机械 | 拖拉机 | 轮式拖拉机（不含皮带传动轮式拖拉机） | (180-200)马力四轮驱动拖拉机 | 泰安泰山国泰拖拉机制造有限公司 | 轮式拖拉机 | 泰山-1804FC | 外廓尺寸（长*宽*高mm）：5210×2360×3200，驱动型式：四轮驱动，配套功率（kw）：132.4，发动机商标或品牌：玉柴、东方红、潍柴，发动机型号：YC6J200-T301、LR6M3LU22/1324E、LR6M3LU23/1324E、WP6G180E330A、WP6G180E330，轴距（mm）：2585，最小使用质量（kg）：5500，配重（kg）(前/后)：720/480，档位数（前进/倒退/爬行）：12/4/无，变速箱型式：4×（3+1）组成式，机架型式：无架式，驾驶室：有 | 80000 |  | 部20180101
1851 | 动力机械 | 拖拉机 | 轮式拖拉机（不含皮带传动轮式拖拉机） | (180-200)马力四轮驱动拖拉机 | 雷沃重工股份有限公司 | 轮式拖拉机 | M1804-QP | 驱动方式：四轮驱动；功率（kw）：132.4 结构尺寸（mm）：5250*2285*3100；整机质量（kg）：5400；轴距（mm）：2746；前后轮轮距（mm）：1660、1760、1790、1840、1890、1920、1970/2050/1610、1750、1810、1950、2010/2150（常用轮距：1840/1750）；档位数（前进/倒退/爬行）：16/16/0：轮胎规格（前轮/后轮）：14.9-28/13.4-38 | 80000 |  | 部20180795
1852 | 动力机械 | 拖拉机 | 轮式拖拉机（不含皮带传动轮式拖拉机） | (180-200)马力四轮驱动拖拉机 | 潍坊米基林农业机械有限公司 | 轮式拖拉机 | 1804 | 功率(KW):132.5;驱动方式:四轮驱动 ;外廓尺寸(长×宽×高)：5100×2390×3080；轴距或履带接地长：2650；常用轮距(前轮/后轮)或轨距：1950/1750；轮距(前轮/后轮)调整方式：有级可调/无级可调；最小使用质量：5230；标准配重(前/后)：440/240；档位数(前进/倒退/爬行)：16/8/0；主变速档位数*副变速档位数/其他档位数：4/2+1/2；发动机与离合器联接方式：直联；起动方式：电起动；翻倾防护装置（驾驶室或安全框架）：六柱式安全驾驶室；前照灯型号：VK-003/VK-004 YYDT16-1（12V/24V）；转向系型式：前轮液压转向；行车制动系型式：湿式、盘式、静液压操纵；驻车制动系型式：盘式，机械操纵；前驱动桥型式：旱地型 ；离合器型式：干式、单片、双作用；传动系动力输出轴离合器型式：干式、单片；传动系变速箱型式：4×（2+1）×2组成式；主变速箱换档方式：啮合套换档；副变速箱换档方式：啮合套换档；轮胎型号(前轮/后轮)：14.9-26/18.4-38 | 80000 |  | 部20190237
1853 | 动力机械 | 拖拉机 | 轮式拖拉机（不含皮带传动轮式拖拉机） | (180-200)马力四轮驱动拖拉机 | 泰安泰山国泰拖拉机制造有限公司 | 轮式拖拉机 | 泰山-1804FA | 外廓尺寸（长*宽*高mm）：5210×2360×3200，驱动型式：四轮驱动，配套功率（kw）：132.4，发动机商标或品牌：玉柴、东方红、潍柴，发动机型号：YC6J200-T301、LR6M3LU22/1324E、LR6M3LU23/1324E、WP6G180E330A、WP6G180E330，轴距（mm）：2585，最小使用质量（kg）：5500，配重（kg）(前/后)：720/480，档位数（前进/倒退/爬行）：8/4/12，变速箱型式：4×（2+1）×2组成式，机架型式：无架式，驾驶室：有 | 80000 |  | 部20180102
1854 | 动力机械 | 拖拉机 | 轮式拖拉机（不含皮带传动轮式拖拉机） | (180-200)马力四轮驱动拖拉机 | 山拖农机装备有限公司 | 轮式拖拉机 | MF1804 | 外型尺寸（mm）：5430×2450×3200； 驱动方式：四轮驱动; 功率（KW）:132.5（国三） 轴距（mm）:2823; 最小使用质量（kg）:6035 | 80000 |  | 部20171609
1855 | 动力机械 | 拖拉机 | 轮式拖拉机（不含皮带传动轮式拖拉机） | (180-200)马力四轮驱动拖拉机 | 山拖农机装备有限公司 | 轮式拖拉机 | MG1804 | 外型尺寸（mm）：5550×2355×3310(单胎)；5550×4205×3310（双胎）； 驱动方式：四轮驱动 功率（KW）:132.5或选装132.4（国三）; 轴距（mm）:2835 最小使用质量（kg）:6800 | 80000 |  | 部20170617
1856 | 动力机械 | 拖拉机 | 轮式拖拉机（不含皮带传动轮式拖拉机） | (180-200)马力四轮驱动拖拉机 | 山东联诚农业装备有限公司 | 轮式拖拉机 | LC1804 | 功率：132.4KW；驱动方式：四轮驱动 | 80000 |  | 部20170276
1857 | 动力机械 | 拖拉机 | 轮式拖拉机（不含皮带传动轮式拖拉机） | (180-200)马力四轮驱动拖拉机 | 山东联诚农业装备有限公司 | 轮式拖拉机 | LC1804F | 四轮驱动；外廓尺寸：5100×2400×3200；轴距2700mm；常用轮距（前轮/后轮）：1935/1850；轮距（前轮/后轮）调整方式：有级可调/无级调节；最小使用质量：5640kg；标准配重（前/后）：440/480；档位数（前进/倒退/爬行）：16/8/0；主变速档位数*副变速档位数/其他档位数：4*3/2；发动机与离合器联接方式：直联；起动方式：电起动；翻倾防护装置（驾驶室或安全框架）：简易驾驶室；前照灯型号：FT400/554；转向系型式：前轮全液压转向；行车制动系型式：盘式、液压操作；驻车制动系型式：机械式；前驱动桥型式：旱地型；离合器型式：干式、双作用、独立操作；传动系动力输出轴离合器型式：干式、双作用、独立操作；传动系变速箱型式：4×（2+1）×2组成式；主变速箱换挡型式：同步器换挡；副变速箱换挡型式：啮合套换挡式；轮胎型号（前轮/后轮）：14.9-26/18.4-38 | 80000 |  | 部20180866
1858 | 动力机械 | 拖拉机 | 轮式拖拉机（不含皮带传动轮式拖拉机） | (180-200)马力四轮驱动拖拉机 | 天津市富雷机电设备有限公司 | 轮式拖拉机 | FL1804 | 1.整机外廓尺寸（长×宽×高）mm：5110×2380×3200，2.整机型式：四轮驱动，3.发动机型式：直列、直喷、水冷、四冲程；标定功率：132.5kW（180马力）；标定转速：2200r/min，4.轴距或履带接地长：2650mm，5.最小使用质量：5130kg，6.标准配重（前/后）：900/240kg；最大配重（前/后）：900/480kg，7.档位数（前进/倒退/爬行）：16/8/0；主变速/副变速/其他：4/（2+1）/2，8.变速箱型式：4×（2+1）×2组成式；主变速箱换挡方式：啮合套换挡；副变速箱换挡方式：啮合套换挡，9.翻倾防护装置（驾驶室或安全架）型号：1654.45.1A；型式：立柱式驾驶室 | 80000 |  | 苏农机（2019）第（0194）号
1859 | 动力机械 | 拖拉机 | 轮式拖拉机（不含皮带传动轮式拖拉机） | 200马力及以上四轮驱动拖拉机 | 雷沃重工股份有限公司 | 轮式拖拉机 | 现：M2204-NP（原：M2204-KP） | 驱动方式：四轮驱动；功率（kw）：162KW | 80000 |  | 部20170882
1860 | 动力机械 | 拖拉机 | 轮式拖拉机（不含皮带传动轮式拖拉机） | 200马力及以上四轮驱动拖拉机 | 山东时风（集团）有限责任公司 | 轮式拖拉机 | SF2104G | 潍柴WP6G220E330国Ⅲ、16F+8R同步器换挡、爬行挡、前轮14.9-28后轮18.4-38、双速输出760/850、三路阀、豪华空调驾驶室、加宽新机罩、进口摩擦片离合器、280L加大塑料油箱、加强型滑动可调后桥、加强悬挂、可调方向机、省油开关,60kg*15块前配重，不带后配重 | 80000 |  | 部20190218
1861 | 动力机械 | 拖拉机 | 轮式拖拉机（不含皮带传动轮式拖拉机） | 200马力及以上四轮驱动拖拉机 | 雷沃重工股份有限公司 | 轮式拖拉机 | M2404-R | 驱动方式：四轮驱动；功率（kw）：177KW | 80000 |  | 部20190220
1862 | 动力机械 | 拖拉机 | 轮式拖拉机（不含皮带传动轮式拖拉机） | 200马力及以上四轮驱动拖拉机 | 江苏悦达智能农业装备有限公司 | 轮式拖拉机 | YK2404 | 发动机功率177千瓦；四轮驱动,前进/倒退/爬行挡（36/12/18+6),主变速/副变速/梭型档（6/3+1/2) | 80000 |  | 苏农机（2018）第（0485）号
1863 | 动力机械 | 拖拉机 | 轮式拖拉机（不含皮带传动轮式拖拉机） | 200马力及以上四轮驱动拖拉机 | 江苏悦达智能农业装备有限公司 | 轮式拖拉机 | YK2204 | 发动机功率162千瓦；四轮驱动前进/倒退/爬行挡（36/12/18+6),主变速/副变速/梭型档（6/3+1/2) | 80000 |  | 苏农机（2018）第（0486）号
1864 | 动力机械 | 拖拉机 | 轮式拖拉机（不含皮带传动轮式拖拉机） | 200马力及以上四轮驱动拖拉机 | 雷沃重工股份有限公司 | 轮式拖拉机 | M3004-N | 驱动方式：四轮驱动；功率（kw）：221KW | 80000 |  | 部20190223
1865 | 动力机械 | 拖拉机 | 轮式拖拉机（不含皮带传动轮式拖拉机） | 200马力及以上四轮驱动拖拉机 | 爱科（常州）农业机械有限公司 | 轮式拖拉机 | MF3204 | 外廓尺寸:5900×4300×3360（带配重，双后轮）mm 驱动型式：四轮驱动；配套功率:236KW（12小时功率）KW；发动机型号:84AW3.1310；发动机制造商:AGCO Power Inc.；轴距:3105mm；最小使用质量:12600kg；最大配重重量(前/后):1320/1000kg；档位数（前进/倒退）：CVT（无级变速）；动力输出轴离合器型式：电子控制离合器（动力换向）；变速箱型式：CVT（无级变速）；驾驶室型式：安全驾驶室 | 80000 |  | 苏农机（2018）第（0309）号
1866 | 动力机械 | 拖拉机 | 轮式拖拉机（不含皮带传动轮式拖拉机） | 200马力及以上四轮驱动拖拉机 | 爱科（常州）农业机械有限公司 | 轮式拖拉机 | MF2204 | 外廓尺寸:5540×3430×3120（双后轮）mm 驱动型式：4×4四轮驱动；配套功率:162KW；发动机型号:74CW3.1192；发动机制造商:AGCO Power Inc.；轴距:2993mm；最小使用质量:7900(单轮)kg，9000（双轮）kg；最大配重重量(前/后):700/500kg；档位数（前进/倒退）：24/24档； | 80000 |  | 部20160405
1867 | 动力机械 | 拖拉机 | 轮式拖拉机（不含皮带传动轮式拖拉机） | 200马力及以上四轮驱动拖拉机 | 爱科（常州）农业机械有限公司 | 轮式拖拉机 | MF2404 | 外廓尺寸:5540×3430×3120（双后轮）mm 驱动型式：4×4四轮驱动；配套功率:177KW；发动机型号: 74CW3.1193；发动机制造商:AGCO Power Inc.；轴距:2993mm；最小使用质量:7900(单轮)kg，9000（双轮）kg；最大配重重量(前/后):700/500kg；档位数（前进/倒退）：24/24档；变速箱型式：半动力换挡变速箱；驾驶室型式：封闭驾驶室 | 80000 |  | 部20160404
1868 | 动力机械 | 拖拉机 | 轮式拖拉机（不含皮带传动轮式拖拉机） | 200马力及以上四轮驱动拖拉机 | 爱科（常州）农业机械有限公司 | 轮式拖拉机 | MF2704 | 外廓尺寸:5900×4300×3360（带配重，双后轮）mm 驱动型式：四轮驱动；配套功率:199KW（12小时功率）KW；发动机型号:84AW3.1312；发动机制造商:AGCO Power Inc.；轴距:3105mm；最小使用质量:12600kg；最大配重重量(前/后):1320/1000kg；档位数（前进/倒退）：CVT（无级变速）；动力输出轴离合器型式：电子控制离合器（动力换向）；变速箱型式：CVT（无级变速）；驾驶室型式：安全驾驶室 | 80000 |  | 苏农机（2018）第（0307）号
1869 | 动力机械 | 拖拉机 | 轮式拖拉机（不含皮带传动轮式拖拉机） | 200马力及以上四轮驱动拖拉机 | 爱科（常州）农业机械有限公司 | 轮式拖拉机 | MF3404 | 外廓尺寸:5900×4300×3360（带配重，双后轮）mm 驱动型式：四轮驱动；配套功率:250KW（12小时功率）KW；发动机型号:84AW3.1308；发动机制造商:AGCO Power Inc.；轴距:3105mm；最小使用质量:12600kg；最大配重重量(前/后):1320/1000kg；档位数（前进/倒退）：CVT（无级变速）；变速箱型式：CVT（无级变速）；驾驶室型式：安全驾驶室 | 80000 |  | 苏农机（2017）第（0342）号
1870 | 动力机械 | 拖拉机 | 轮式拖拉机（不含皮带传动轮式拖拉机） | 200马力及以上四轮驱动拖拉机 | 爱科（常州）农业机械有限公司 | 轮式拖拉机 | MF3004 | 外廓尺寸:5900×4300×3360（带配重，双后轮）mm 驱动型式：四轮驱动；配套功率:221KW（12小时功率）KW；发动机型号:84AW3.1309；发动机制造商:AGCO Power Inc.；轴距:3105mm；最小使用质量:12600kg；最大配重重量(前/后):1320/1000kg；档位数（前进/倒退）：CVT（无级变速）；动力输出轴离合器型式：电子控制离合器（动力换向）；变速箱型式：CVT（无级变速）；驾驶室型式：安全驾驶室 | 80000 |  | 苏农机（2018）第（0308）号
1871 | 动力机械 | 拖拉机 | 轮式拖拉机（不含皮带传动轮式拖拉机） | 200马力及以上四轮驱动拖拉机 | 江苏悦达智能农业装备有限公司 | 轮式拖拉机 | YJ2104 | 发动机WP6G220E330功率155千瓦;四轮驱动（1+1）*4*4变速箱;双作用；直接联接;动力输出轴独立式 | 80000 |  | 苏农机（2018）第（0010）号
1872 | 动力机械 | 拖拉机 | 轮式拖拉机（不含皮带传动轮式拖拉机） | 200马力及以上四轮驱动拖拉机 | 雷沃重工股份有限公司 | 轮式拖拉机 | 现：M2404-N（原：M2404-K） | 驱动方式：四轮驱动；功率（kw）：177KW | 80000 |  | 部2015617
1873 | 动力机械 | 拖拉机 | 轮式拖拉机（不含皮带传动轮式拖拉机） | 200马力及以上四轮驱动拖拉机 | 第一拖拉机股份有限公司 | 轮式拖拉机 | LX2004-E | 功率:147.5KW/200马力；驱动方式:四轮驱动 | 80000 |  | 部20190362
1874 | 动力机械 | 拖拉机 | 轮式拖拉机（不含皮带传动轮式拖拉机） | 200马力及以上四轮驱动拖拉机 | 约翰迪尔（天津）有限公司 | 轮式拖拉机 | JD2054 | 210马力涡轮增压中冷发动机，372升油箱，动力输出轴转述540/1000转/分， | 80000 |  | 部20160221
1875 | 动力机械 | 拖拉机 | 轮式拖拉机（不含皮带传动轮式拖拉机） | 200马力及以上四轮驱动拖拉机 | 约翰迪尔（天津）有限公司 | 轮式拖拉机 | 8R-2904 | 前进当16档，倒4档，全动力换档，动力输出轴转速1000转/分，全景驾驶室 | 80000 |  | 部20171024
1876 | 动力机械 | 拖拉机 | 轮式拖拉机（不含皮带传动轮式拖拉机） | 200马力及以上四轮驱动拖拉机 | 约翰迪尔（天津）有限公司 | 轮式拖拉机 | JD2104 | 四轮驱动，密闭带驾驶室，372升油箱，540/1000转动力输出轴转速，选装最高前进速度30公里/销售或40公里/小时 | 80000 |  | 部20160474
1877 | 动力机械 | 拖拉机 | 轮式拖拉机（不含皮带传动轮式拖拉机） | 200马力及以上四轮驱动拖拉机 | 约翰迪尔（天津）有限公司 | 轮式拖拉机 | 7M-2204(原：JD2204） | 四轮驱动，220马力，最大前进速度40公里/小时，20*20变速箱挡位，540/1000转/分动力输出轴转速 | 80000 |  | 部20152406
1878 | 动力机械 | 拖拉机 | 轮式拖拉机（不含皮带传动轮式拖拉机） | 200马力及以上四轮驱动拖拉机 | 约翰迪尔（天津）有限公司 | 轮式拖拉机 | 8R-2704 | 四轮驱动，270马力，动力换挡，16*4变速箱挡位，最大前进速度39.9公里/小时 | 80000 |  | 部20180065
1879 | 动力机械 | 拖拉机 | 轮式拖拉机（不含皮带传动轮式拖拉机） | 200马力及以上四轮驱动拖拉机 | 约翰迪尔（天津）有限公司 | 轮式拖拉机 | 8R-3204 | 全动力换挡，四轮驱动，全景驾驶室，前进挡16档、倒4档；动力输出轴转速1000转/分，最大前进速度：39.9公里/小时 | 80000 |  | 部20171025
1880 | 动力机械 | 拖拉机 | 轮式拖拉机（不含皮带传动轮式拖拉机） | 200马力及以上四轮驱动拖拉机 | 第一拖拉机股份有限公司 | 轮式拖拉机 | LF2204 | 柴油机型号：QSB6.7-C240-30。功率：162KW/220马力；驱动方式：四轮驱动。外廓尺寸：5489×2997（3710后双轮）×3330（至警示灯顶）。工作 装置动力输出轴转速：540/1000r/min。 | 80000 |  | 部20152420
1881 | 动力机械 | 拖拉机 | 轮式拖拉机（不含皮带传动轮式拖拉机） | 200马力及以上四轮驱动拖拉机 | 雷沃重工股份有限公司 | 轮式拖拉机 | MR2104 | 驱动方式：四轮驱动；功率（kw）：155 整机质量（kg）：6750(单胎)/7500(双胎)；结构尺寸（mm）：5300*2300*3100（单胎）/5300*3400*3100（双胎）；轴距（mm）：2727；常用轮距(前轮/后轮)或轨距（mm）：2000/1950(单胎）/2000/2310(双胎）；档位数（前进/倒退/爬行）：16/16/0：主变速档位数：4； | 80000 |  | 部20180570
1882 | 动力机械 | 拖拉机 | 轮式拖拉机（不含皮带传动轮式拖拉机） | 200马力及以上四轮驱动拖拉机 | 雷沃重工股份有限公司 | 轮式拖拉机 | 现：M2604-NP（原：M2604-KP） | 驱动方式：四轮驱动；功率（kw）：191.5KW | 80000 |  | 部20170880
1883 | 动力机械 | 拖拉机 | 轮式拖拉机（不含皮带传动轮式拖拉机） | 200马力及以上四轮驱动拖拉机 | 江苏悦达智能农业装备有限公司 | 轮式拖拉机 | YK2604 | 发动机功率191.5千瓦；四轮驱动前进/倒退/爬行挡（36/12/18+6),主变速/副变速/梭型档（6/3+1/2) | 80000 |  | 苏农机（2018）第（0484）号
1884 | 动力机械 | 拖拉机 | 轮式拖拉机（不含皮带传动轮式拖拉机） | 200马力及以上四轮驱动拖拉机 | 天津拖拉机制造有限公司 | 轮式拖拉机 | TNB2004-1 | 1.外廓尺寸：5460mm×2370mm×3230mm，2.驱动型式:4×4四轮驱动，3.配套功率: 147kW(200马力，排放标准：国Ⅲ)，4.发动机型号:YC6A235-T300,发动机型式核准证书号: CN FC G3 0158 30 0005,制造商: 广西玉柴机器股份有限公司，5.轴距：2970mm，6.最小使用质量: 7800kg，7.配重:400kg/800kg，8.档位数: 48F+36R，9.变速箱型式: 同步器和啮合套换挡，主，副变速为侧操纵，10.安全驾驶室 | 80000 |  | 部2015868
1885 | 动力机械 | 拖拉机 | 轮式拖拉机（不含皮带传动轮式拖拉机） | 200马力及以上四轮驱动拖拉机 | 天津拖拉机制造有限公司 | 轮式拖拉机 | TNG2104 | 1.整机型式:4×4四轮驱动;2.整机外廓尺寸(长×宽×高): 5360mm×2230mm×3230mm;3.整机轴距或履带接地长: 2745mm; 4.整机轮距(前轮/后轮)或轨距(mm): 1650、1750、1850、1950/1520～2120;5.整机常用轮距(前轮/后轮)或轨距(mm): 1750/1750;6.发动机标定功率: 154.4kW (210马力)；7.发动机标定转速：2200r/min；8.行走系轮胎型号(前轮/后轮)：14.9-28/18.4-38 | 80000 |  | 苏农机（2019）第（0176）号
1886 | 动力机械 | 拖拉机 | 轮式拖拉机（不含皮带传动轮式拖拉机） | 200马力及以上四轮驱动拖拉机 | 科乐收农业机械（山东）有限责任公司 | 轮式拖拉机 | 2504 | 型式：四轮驱动；外廓尺寸(长×宽×高)mm：5721×2900×3330（单轮） 5721×3600×3230（双轮）；轴距mm：2985；轮距(前轮/后轮)mm：1812、1958/1850、2060（单轮）1812、1958/2400（双轮）；常用轮距(前轮/后轮)mm：1958/2060（单轮）、1958/ 2400(双轮）；最小使用质量 kg：9200（单轮）、10200（双轮）；标准配重(前/后) kg ：900/518（单轮）、900/0（双轮）；最大配重(前/后) kg ：900/518（单轮）、900/1550（双轮）；挡位数(前进/倒退/爬行) ：24/24/0；起动方式：电起动；最大牵引力kN：≥73.5 ；转向系型式：前轮液压转向；转向器型式：电辅助液压式；行车制动系型式：盘式、液压操纵；驻车制动系型式：独立手制动；离合器型式：湿式、多片、双作用；变速箱型式：4×6× (1+1)组成式；主变速箱换档方式：同步器换档；副变速箱换档方式：动力换档；轮胎型号(前轮/后轮)：600/70R30/650/85R38；液压悬挂系统型式：分置式；悬挂装置型式：后置三点悬挂；动力输出轴型式：后置独立式 | 80000 |  | 部20190695
1887 | 动力机械 | 拖拉机 | 轮式拖拉机（不含皮带传动轮式拖拉机） | 200马力及以上四轮驱动拖拉机 | 天津拖拉机制造有限公司 | 轮式拖拉机 | TNB2204-1 | 1.外廓尺寸：5460mm×2370mm×3230mm，2.驱动型式:4×4四轮驱动，3.配套功率: 161.8kW(220马力，排放标准：国Ⅲ)，4.发动机型号: YC6A260-T302,发动机型式核准证书号: CN FC G3 0158 30 0017,制造商: 广西玉柴机器股份有限公司，5.轴距：2970mm，6.最小使用质量:7720kg，7.配重:400kg/800kg，8.档位数: 48F/36R/42，9.变速箱型式: 同步器和啮合套换挡，10.安全驾驶室 | 80000 |  | 苏农机（2018）第（0063）号
1888 | 动力机械 | 拖拉机 | 轮式拖拉机（不含皮带传动轮式拖拉机） | 200马力及以上四轮驱动拖拉机 | 潍坊昌荣机械有限公司 | 轮式拖拉机 | 潍河2104CF | 型式：4×4四轮驱动，结构尺寸（长*宽*高）：5130mm×2330mm×3050mm（驾驶室）, 轴距：2640mm，轮距（前轮/后轮）：1810mm、1830mm、1910mm、2030mm/1550mm～2200mm，轮距（前轮/后轮）调整方式：有级调节/无级可调，最小离地间隙：460mm，最小使用质量： 5140kg，配重（最大）（前/后）： 407kg/480kg，档位数（前进/倒退/爬行）：16/8/0，发动机与离合器联接方式：直联， 起动方式：电起动，配套动力：154.4kW，发动机型号：WP6G220E330。排放阶段：第三阶段 | 80000 |  | 部20180502
1889 | 动力机械 | 拖拉机 | 轮式拖拉机（不含皮带传动轮式拖拉机） | 200马力及以上四轮驱动拖拉机 | 潍坊昌荣机械有限公司 | 轮式拖拉机 | 潍河2104 | 型式：4×4四轮驱动，结构尺寸（长*宽*高）：5420mm×3400mm（双胎）[或2200mm(单胎)]×3110mm, 轴距：2760mm，轮距（前轮/后轮）：1720mm、1880mm、2010mm、2100mm /1680mm～2380mm，轮距（前轮/后轮）调整方式：有级可调/无级可调，最小离地间隙：450mm，最小使用质量：7672kg，配重（最大）（前/后）：672kg/720kg，档位数（前进/倒退/爬行）：16/16/0，发动机与离合器联接方式：直联，起动方式：电起动，配套动力：154.4kW，发动机型号：WP6G220E330。排放阶段：第三阶段 | 80000 |  | 部20180289
1890 | 动力机械 | 拖拉机 | 轮式拖拉机（不含皮带传动轮式拖拉机） | 200马力及以上四轮驱动拖拉机 | 潍坊昌荣机械有限公司 | 轮式拖拉机 | 潍河2104-3 | 型式：4×4四轮驱动，结构尺寸（长*宽*高）：5060mm×2080mm×2910mm（驾驶室）；5060mm×2080mm×2910mm（安全架）, 轴距：2595mm，轮距（前轮/后轮）：1610mm、1710mm、1810mm、1950mm/1590mm～2050mm，轮距（前轮/后轮）调整方式：有级调节/无级可调，最小离地间隙：430mm（前桥壳体底部），最小使用质量： 4607kg（驾驶室）；4450kg（安全架），配重（最大）（前/后）： 400kg/330kg，档位数（前进/倒退/爬行）：16/8/0，发动机与离合器联接方式：直联， 起动方式：电起动，配套动力：154.4kW，发动机型号：WP6G220E330。排放阶段：第三阶段 | 80000 |  | 部20190251
1891 | 动力机械 | 拖拉机 | 轮式拖拉机（不含皮带传动轮式拖拉机） | 200马力及以上四轮驱动拖拉机 | 雷沃重工股份有限公司 | 轮式拖拉机 | MQ2104 | 驱动方式：四轮驱动；功率（kw）：154.4 结构尺寸（mm）：5060*2400*3100（单胎）/5060*3500*3100（双胎）；整机质量（kg）：5800（单胎）/6600（双胎）；轴距（mm）：2700；常用前后轮轮距：1960/1920、2290；档位数（前进/倒退/爬行）：12/4/0：轮胎规格（前轮/后轮）：16.9-30/20.8-42 | 80000 |  | 部20180856
1892 | 动力机械 | 拖拉机 | 轮式拖拉机（不含皮带传动轮式拖拉机） | 200马力及以上四轮驱动拖拉机 | 潍坊米基林农业机械有限公司 | 轮式拖拉机 | TC2204 | 功率(KW):162;驱动方式:四轮驱动 ;外廓尺寸(长×宽×高)：5100×2280×3000；轴距或履带接地长：2700；常用轮距(前轮/后轮)或轨距：1810/1750；轮距(前轮/后轮)调整方式：有级可调/无级可调；最小使用质量：5450；标准配重(前/后)：600/480；档位数(前进/倒退/爬行)：16/8/0；主变速档位数*副变速档位数/其他档位数：4/2+1/2；发动机与离合器联接方式：直联；起动方式：电起动；翻倾防护装置（驾驶室或安全框架）：六柱式安全驾驶室；前照灯型号：VK-003/VK-004 YYDT16-1（12V/24V）；转向系型式：前轮液压转向；行车制动系型式：湿式、盘式、静液压操纵；驻车制动系型式：盘式，机械操纵；前驱动桥型式：旱地型 ；离合器型式：干式、单片、双作用；传动系动力输出轴离合器型式：干式、单片；传动系变速箱型式：4×（2+1）×2组成式；主变速箱换档方式：同步器换档；副变速箱换档方式：啮合套换档；轮胎型号(前轮/后轮)：14.9-28/18.4-38 | 80000 |  | 部20180903
1893 | 动力机械 | 拖拉机 | 轮式拖拉机（不含皮带传动轮式拖拉机） | 200马力及以上四轮驱动拖拉机 | 潍坊米基林农业机械有限公司 | 轮式拖拉机 | TS2204 | 功率(KW):162;驱动方式:四轮驱动 ;外廓尺寸(长×宽×高)：5420×2350×3000(单轮)；5420×3400×3000（双轮）；轴距或履带接地长：2830；常用轮距(前轮/后轮)或轨距：2000/1900 (单轮) ；2000/2350（双轮）；轮距(前轮/后轮)调整方式：有级可调/无级可调（单轮）；有级可调/不可调（双轮）；最小使用质量：6570(单轮)；7730（双轮）；标准配重(前/后)：780/480（单轮）；780/0(双轮)；档位数(前进/倒退/爬行)：16/16/0；主变速档位数*副变速档位数/其他档位数：4/4/1+1；发动机与离合器联接方式：直联；起动方式：电起动；翻倾防护装置（驾驶室或安全框架）：六柱式安全驾驶室；前照灯型号：VK-003/VK-004 YYDT16-1（12V/24V）；转向系型式：前轮液压转向；行车制动系型式：湿式、盘式、静液压操纵；驻车制动系型式：盘式，机械操纵；前驱动桥型式：旱地型 ；离合器型式：干式、双作用、独立操作；传动系动力输出轴离合器型式：干式、单片；传动系变速箱型式：4×4×（1+1）组成式；主变速箱换档方式：同步器；副变速箱换档方式：啮合套换档；轮胎型号(前轮/后轮)：16.9-28/20.8-38 | 80000 |  | 部20180904
1894 | 动力机械 | 拖拉机 | 轮式拖拉机（不含皮带传动轮式拖拉机） | 200马力及以上四轮驱动拖拉机 | 潍坊米基林农业机械有限公司 | 轮式拖拉机 | TF2004 | 功率(KW):147;驱动方式:四轮驱动 ;外廓尺寸(长×宽×高)：5100×2380×3000；轴距或履带接地长：2580；常用轮距(前轮/后轮)或轨距：1650/1750；轮距(前轮/后轮)调整方式：有级可调/无级可调；最小使用质量：5230；标准配重(前/后)：440/240；档位数(前进/倒退/爬行)：16/8/0；主变速档位数*副变速档位数/其他档位数：4/2+1/2；发动机与离合器联接方式：直联；起动方式：电起动；翻倾防护装置（驾驶室或安全框架）：六柱式安全驾驶室；前照灯型号：VK-003/VK-004 YYDT16-1（12V/24V）；转向系型式：前轮液压转向；行车制动系型式：湿式、盘式、静液压操纵；驻车制动系型式：盘式，机械操纵；前驱动桥型式：旱地型 ；离合器型式：干式、单片、双作用；传动系动力输出轴离合器型式：干式、单片；传动系变速箱型式：4×（2+1）×2组成式；主变速箱换档方式：啮合套换档；副变速箱换档方式：啮合套换档；轮胎型号(前轮/后轮)：14.9-26/18.4-38 | 80000 |  | 部20180905
1895 | 动力机械 | 拖拉机 | 轮式拖拉机（不含皮带传动轮式拖拉机） | 200马力及以上四轮驱动拖拉机 | 雷沃重工股份有限公司 | 轮式拖拉机 | M2204-Q | 驱动方式：四轮驱动；功率（kw）：162 结构尺寸（mm）：5060*2400*3100（单胎）/5060*3500*3100（双胎）；整机质量（kg）：5860（单胎）/6600（双胎）；轴距（mm）：2700；常用前后轮轮距：1960/1920、2290；档位数（前进/倒退/爬行）：16/8/0：轮胎规格（前轮/后轮）：16.9-30/20.8-42 | 80000 |  | 部20180854
1896 | 动力机械 | 拖拉机 | 轮式拖拉机（不含皮带传动轮式拖拉机） | 200马力及以上四轮驱动拖拉机 | 雷沃重工股份有限公司 | 轮式拖拉机 | M2204-R | 驱动方式：四轮驱动；功率（kw）：162 结构尺寸（mm）：5300*2400*3150（单胎）/5300*3500*3150（双胎）；整机质量（kg）：6850（单胎）/7600（双胎）；轴距（mm）：2827；前后轮轮距（mm）：1700、1720、1820、2000、2100、2130/1720-1970（单胎）、2310（双胎（常用轮距：2000/1950、2310）；档位数（前进/倒退/爬行）：16/16/0：轮胎规格（前轮/后轮）：16.9-30/20.8-42 | 80000 |  | 部20180853
1897 | 动力机械 | 拖拉机 | 轮式拖拉机（不含皮带传动轮式拖拉机） | 200马力及以上四轮驱动拖拉机 | 雷沃重工股份有限公司 | 轮式拖拉机 | M2004-Q | 驱动方式：四轮驱动；功率（kw）：147 结构尺寸（mm）：5060*2400*3100；整机质量（kg）：5600；轴距（mm）：2700；前后轮轮距（mm）：1660、1760、1790、1840、1890、1920、1960、2050/1610-2150（常用轮距：1960/1920）；档位数（前进/倒退/爬行）：16/8/0：轮胎规格（前轮/后轮）：16.9-28/18.4-42 | 80000 |  | 部20180821
1898 | 动力机械 | 拖拉机 | 轮式拖拉机（不含皮带传动轮式拖拉机） | 200马力及以上四轮驱动拖拉机 | 潍坊米基林农业机械有限公司 | 轮式拖拉机 | 2004 | 功率(KW):147;驱动方式:四轮驱动 ;外廓尺寸(长×宽×高)：5100×2380×3000；轴距或履带接地长：2580；常用轮距(前轮/后轮)或轨距：1750/1830；轮距(前轮/后轮)调整方式：有级可调/无级可调；最小使用质量：5700；标准配重(前/后)：440/240；档位数(前进/倒退/爬行)：16/8/0；主变速档位数*副变速档位数/其他档位数：4/2+1/2；发动机与离合器联接方式：直联；起动方式：电起动；翻倾防护装置（驾驶室或安全框架）：安全驾驶室；前照灯型号：VK-003/VK-004；转向系型式：独立油路；全液压前轮转向；行车制动系型式：液压踏板操纵；驻车制动系型式：盘式；湿式制动器；前驱动桥型式：旱地型 ；离合器型式：干式；双作用离合器；传动系动力输出轴离合器型式：干式、单片；传动系变速箱型式：4×（2+1）×2组成式；主变速箱换档方式：啮合套换档；副变速箱换档方式：啮合套换档；轮胎型号(前轮/后轮)：14.9-26/18.4-38 | 80000 |  | 部20190529
1899 | 动力机械 | 拖拉机 | 轮式拖拉机（不含皮带传动轮式拖拉机） | 200马力及以上四轮驱动拖拉机 | 山拖农机装备有限公司 | 轮式拖拉机 | MG2104 | 外型尺寸（mm）：5550×2610×3310； 驱动方式：四轮驱动; 功率（KW）:155（国三）; 轴距（mm）:2835; 最小使用质量（kg）:7070 | 80000 |  | 部20171606
1900 | 动力机械 | 拖拉机 | 轮式拖拉机（不含皮带传动轮式拖拉机） | 200马力及以上四轮驱动拖拉机 | 山拖农机装备有限公司 | 轮式拖拉机 | MG2104M | 外型尺寸（mm）：5430×2682×3200； 驱动方式：四轮驱动; 功率（KW）:155（国三）; 轴距（mm）:2823; 最小使用质量（kg）:5910 | 80000 |  | 部20180823
1901 | 动力机械 | 拖拉机 | 轮式拖拉机（不含皮带传动轮式拖拉机） | 200马力及以上四轮驱动拖拉机 | 天津市富雷机电设备有限公司 | 轮式拖拉机 | FL2404 | 1.整机外廓尺寸（长×宽×高）mm：5500×2500×3200，2.整机型式：四轮驱动，3.发动机型式：直列、直喷、水冷、四冲程；标定功率：177kW（210马力）；标定转速：2200r/min，4.轴距或履带接地长：2840mm，5.最小使用质量：6820kg，6.标准配重（前/后）：780/480kg；最大配重（前/后）：962/480kg，7.档位数（前进/倒退/爬行）：16/16/0；主变速/副变速/其他：4/4/1+1，8.变速箱型式：4×4×（1+1）组成式；主变速箱换挡方式：同步器换挡；副变速箱换挡方式：啮合套换挡，9.翻倾防护装置（驾驶室或安全架）型号：1654.45.1A；型式：立柱式驾驶室 | 80000 |  | 苏农机（2019）第（0196）号
1902 | 动力机械 | 拖拉机 | 轮式拖拉机（不含皮带传动轮式拖拉机） | 200马力及以上四轮驱动拖拉机 | 天津市富雷机电设备有限公司 | 轮式拖拉机 | FL2104 | 1.整机外廓尺寸（长×宽×高）mm：5210×2300×3200，2.整机型式：四轮驱动，3.发动机型式：直列、直喷、水冷、四冲程；标定功率：154.4kW（210马力）；标定转速：2200r/min，4.轴距或履带接地长：2690mm，5.最小使用质量：6400kg，6.标准配重（前/后）：780/240kg；最大配重（前/后）：780/480kg，7.档位数（前进/倒退/爬行）：16/8/0；主变速/副变速/其他：4/（2+1）/2，8.变速箱型式：4×（2+1）×2组成式；主变速箱换挡方式：同步器换挡；副变速箱换挡方式：啮合套换挡，9.翻倾防护装置（驾驶室或安全架）型号：1654.45.1A；型式：立柱式驾驶室 | 80000 |  | 苏农机（2019）第（0195）号
1903 | 其他机械 | 其他机械 | 简易保鲜储藏设备 | 库容200M3以下简易保鲜储藏设备 | 浙江汇杰制冷设备有限公司 | 组合冷库 | ZK80 | 外形尺寸：5750mm×4600mm×3500mm； 配电功率：4.5KW； 制冷剂：R22 ； 库内冷却方式：吊顶式冷风机； 库板材料：聚苯乙烯（或聚氨酯）双面彩钢板； 库容：80m3； 库温：-2～﹢10℃。 | 65 | 43 | 2015TJ527
1904 | 其他机械 | 其他机械 | 简易保鲜储藏设备 | 库容200M3以下简易保鲜储藏设备 | 浙江汇杰制冷设备有限公司 | 组合冷库 | ZK40 | 外形尺寸：4600mm×3500mm×2950mm； 配电功率：3KW； 制冷剂：R22； 库内冷却方式：吊顶式冷风机； 库板材料：聚苯乙烯（或聚氨酯）双面彩钢板； 库容：40m3； 库温：0～﹢10℃。 | 65 | 43 | 2018TJ201
1905 | 其他机械 | 其他机械 | 简易保鲜储藏设备 | 库容200M3以下简易保鲜储藏设备 | 浙江汇杰制冷设备有限公司 | 组合冷库 | ZK160 | 外形尺寸：10350mm×4600mm×3800mm； 配电功率：7.9KW； 制冷剂：R22； 库内冷却方式：吊顶式冷风机； 库板材料：聚苯乙烯（或聚氨酯）双面彩钢板； 库容：160m3； 库温：-2～﹢10℃。 | 65 | 43 | 2015TJ528
1906 | 其他机械 | 其他机械 | 简易保鲜储藏设备 | 库容200M3以下简易保鲜储藏设备 | 浙江兴茂制冷食品机械有限公司 | 组合冷库 | ZK-198 | 库容：198m3；库板材料：冷库保温夹芯板；库板厚度：100mm；制冷压缩机额定功率：8kw | 65 | 43 | 2017TJ250
1907 | 其他机械 | 其他机械 | 简易保鲜储藏设备 | 库容200M3以下简易保鲜储藏设备 | 浙江兴茂制冷食品机械有限公司 | 组合冷库 | ZK-98 | 库容：98m3；库板材料：冷库保温夹芯板；库板厚度：100mm；制冷压缩机额定功率：4kw | 65 | 43 | 2017TJ249
1908 | 其他机械 | 其他机械 | 简易保鲜储藏设备 | 库容200M3以下简易保鲜储藏设备 | 江苏久泰环保能源科技有限公司 | 果蔬冷藏保鲜库 | ZK-98 | 有效库容：98m3，总输入功率：6.6KW。 | 65 | 43 | GZNJ/TJ 2018-134
1909 | 其他机械 | 其他机械 | 简易保鲜储藏设备 | 库容200M3以下简易保鲜储藏设备 | 浙江兴茂制冷食品机械有限公司 | 组合冷库 | ZK-30 | 库容：30m3；库板材料：组合冷库夹芯板；库板厚度：100mm；制冷压缩机额定功率：1.8kw | 65 | 43 | 2016TJ046
1910 | 其他机械 | 其他机械 | 简易保鲜储藏设备 | 库容200M3以下简易保鲜储藏设备 | 徐州市海涛制冷设备有限公司 | 果蔬冷藏保鲜库 | ZK45 | 库容：45m3；电压：220V/380V；功率：2.4KW；压缩机冷却方式：风冷式/水冷式 | 65 | 43 | 苏农机（2016）第（0129）号
1911 | 其他机械 | 其他机械 | 简易保鲜储藏设备 | 库容200M3以下简易保鲜储藏设备 | 徐州市海涛制冷设备有限公司 | 果蔬冷藏保鲜库 | ZK60 | 库容：60m3；电压：220V/380V；功率：3.2KW；压缩机冷却方式：风冷式/水冷式 | 65 | 43 | 苏农机（2015）第（0174）号
1912 | 其他机械 | 其他机械 | 简易保鲜储藏设备 | 库容200M3以下简易保鲜储藏设备 | 徐州市海涛制冷设备有限公司 | 果蔬冷藏保鲜库 | ZK90 | 库容：90m3；电压：380V；功率：5.0KW；压缩机冷却方式：风冷式/水冷式 | 65 | 43 | 苏农机（2015）第（0175）号
1913 | 其他机械 | 其他机械 | 简易保鲜储藏设备 | 库容200M3以下简易保鲜储藏设备 | 徐州市海涛制冷设备有限公司 | 果蔬冷藏保鲜库 | ZK150 | 库容：150m3；电压：380V；功率：6.5KW；压缩机冷却方式：风冷式/水冷式 | 65 | 43 | 苏农机（2016）第（0130）号
1914 | 其他机械 | 其他机械 | 简易保鲜储藏设备 | 库容200M3以下简易保鲜储藏设备 | 济南百福特制冷设备有限公司 | 组合冷库 | ZK60 | 产品型号：ZK60，库容：60m3，外形尺寸：4400*4500*3500mm，库温：-5～+10℃，库板材料：双面彩钢聚苯乙烯保温板，厚度10cm，配电总功率：6.0kW，制冷剂：R22，冷却方式：吊顶式冷风机，制冷量：8000W； | 65 | 43 | 2017TJ088
1915 | 其他机械 | 其他机械 | 简易保鲜储藏设备 | 库容200M3以下简易保鲜储藏设备 | 济南百福特制冷设备有限公司 | 组合冷库 | ZK150 | 产品型号：ZK150，库容：150m3，外形尺寸：6200*5400*5000mm,库温：-5～+10℃，库板材料：双面彩钢聚苯乙烯保温板，厚度10cm，配电总功率：12.0kW，制冷剂：R22，冷却方式：吊顶式冷风机，制冷量：14150W； | 65 | 43 | 2017TJ139
1916 | 其他机械 | 其他机械 | 简易保鲜储藏设备 | 库容200M3以下简易保鲜储藏设备 | 浙江凯迪制冷设备有限公司 | 组合冷库 | ZK125 | 外形尺寸（长×宽×高）:8×6×3m；总功率:8KW；公称容积： 125m3；冷凝方式：吊顶式冷风机；保温层材料：聚氨脂隔热夹芯板；作业温度：0～10℃。 | 65 | 43 | GZNJ/TJ 2017-132
1917 | 其他机械 | 其他机械 | 简易保鲜储藏设备 | 库容200M3以下简易保鲜储藏设备 | 浙江凯迪制冷设备有限公司 | 组合冷库 | ZK80 | 外形尺寸（长×宽×高）:6.9×4.4×3m；总功率:6.8KW；公称容积： 80m3；冷凝方式：吊顶式冷风机；保温层材料：聚氨脂隔热夹芯板；作业温度：0～10℃。 | 65 | 43 | GZNJ/TJ 2017-131
1918 | 其他机械 | 其他机械 | 简易保鲜储藏设备 | 库容200M3以下简易保鲜储藏设备 | 浙江青风环境股份有限公司 | 组合冷库 | ZK150 | 公称容积：150m3，额定功率：6.75kW，工作电压：380V，设计库温：0~10℃，库板厚度：100mm/120mm/150mm，库板材料：聚苯乙烯/聚氨酯彩钢板，冷却方式：风冷/水冷 | 65 | 43 | 苏农机（2017）第（0320）号
1919 | 其他机械 | 其他机械 | 简易保鲜储藏设备 | 库容200M3以下简易保鲜储藏设备 | 浙江青风环境股份有限公司 | 组合冷库 | ZK50 | 公称容积：50m3，额定功率：3.65kW，工作电压：220V/380V，设计库温：0~10℃，库板厚度：100mm/120mm/150mm，库板材料：聚苯乙烯/聚氨酯彩钢板，冷却方式：风冷/水冷 | 65 | 43 | 苏农机（2017）第（0319）号
1920 | 其他机械 | 其他机械 | 简易保鲜储藏设备 | 库容200M3以下简易保鲜储藏设备 | 南京三元制冷设备制造有限公司 | 果蔬保鲜库 | ZK150 | 公称容积：150m3， 额定功率：7.5kw， 工作电压380v， 冷却方式：风冷/水冷， | 65 | 43 | 苏农机（2018）第（0391）号
1921 | 其他机械 | 其他机械 | 简易保鲜储藏设备 | 库容200M3以下简易保鲜储藏设备 | 安徽银穗农业机械制造有限公司 | 果蔬保鲜组合库 | ZK-100 | 库容 100m3; 制冷压缩机型式:涡漩、PH440G2CS-4MU;制冷压缩机制冷量 7100W;制冷压缩机功率 3.2kW | 65 | 43 | 2018TJ666
1922 | 其他机械 | 其他机械 | 简易保鲜储藏设备 | 库容200M3以下简易保鲜储藏设备 | 江苏久泰环保能源科技有限公司 | 果蔬冷藏保鲜库 | ZK-49 | 有效库容：49m3，总输入功率：4.8KW。 | 65 | 43 | GZNJ/TJ 2018-133
1923 | 其他机械 | 其他机械 | 简易保鲜储藏设备 | 库容200M3-400M3简易保鲜储藏设备 | 浙江汇杰制冷设备有限公司 | 组合冷库 | ZK300 | 外形尺寸：10300mm×6300mm×5100mm； 配电功率：11.81KW； 制冷剂：R22； 库内冷却方式：吊顶式冷风机； 库板材料：聚苯乙烯（或聚氨酯）双面彩钢板； 库容：300m3； 库温：0～﹢10℃。 | 52 | 35 | 2018TJ202
1924 | 其他机械 | 其他机械 | 简易保鲜储藏设备 | 库容200M3-400M3简易保鲜储藏设备 | 浙江兴茂制冷食品机械有限公司 | 组合冷库 | ZK-300 | 库容：300m3；库板材料：组合冷库夹芯板；库板厚度：100mm；制冷压缩机额定功率：8.8kw | 52 | 35 | 2016TJ045
1925 | 其他机械 | 其他机械 | 简易保鲜储藏设备 | 库容200M3-400M3简易保鲜储藏设备 | 浙江兴茂制冷食品机械有限公司 | 组合冷库 | ZK-201 | 库容：201m3；库板材料：组合冷库夹芯板；库板厚度：100mm；制冷压缩机额定功率：8.8kw | 52 | 35 | 2016TJ045
1926 | 其他机械 | 其他机械 | 简易保鲜储藏设备 | 库容200M3-400M3简易保鲜储藏设备 | 徐州市海涛制冷设备有限公司 | 果蔬冷藏保鲜库 | ZK300 | 库容：300m3；电压：380V；功率：15.0KW；压缩机冷却方式：风冷式/水冷式 | 52 | 35 | 苏农机（2016）第（0248）号
1927 | 其他机械 | 其他机械 | 简易保鲜储藏设备 | 库容200M3-400M3简易保鲜储藏设备 | 徐州市海涛制冷设备有限公司 | 果蔬冷藏保鲜库 | ZK200 | 库容：200m3；电压：380V；功率：10.5-18KW；压缩机冷却方式：风冷式/水冷式 | 52 | 35 | 苏农机（2016）第（0324）号
1928 | 其他机械 | 其他机械 | 简易保鲜储藏设备 | 库容200M3-400M3简易保鲜储藏设备 | 济南百福特制冷设备有限公司 | 组合冷库 | ZK399 | 产品型号：ZK399，库容：399m3,外形尺寸：16200*7400*5000mm,库温：-2～+12℃，库板材料：双面彩钢聚氨酯保温板，厚度10cm，配电总功率：23kW,制冷剂：R22，冷却方式：吊顶式冷风机，制冷量：45500W； | 52 | 35 | 2016TJ334
1929 | 其他机械 | 其他机械 | 简易保鲜储藏设备 | 库容200M3-400M3简易保鲜储藏设备 | 济南百福特制冷设备有限公司 | 组合冷库 | ZK200 | 产品型号：ZK200，库容：200m3，外形尺寸：8200*5400*5000mm,库温：-5～+10℃，库板材料：双面彩钢聚苯乙烯保温板，厚度10cm，配电总功率：19.0kW，制冷剂：R22，冷却方式：吊顶式冷风机，制冷量：22000W； | 52 | 35 | 2017TJ140
1930 | 其他机械 | 其他机械 | 简易保鲜储藏设备 | 库容200M3-400M3简易保鲜储藏设备 | 浙江凯迪制冷设备有限公司 | 组合冷库 | ZK315 | 外形尺寸（长×宽×高）: 10500×7100×4800mm；配电总功率：15KW；库内冷却方式：冷风机；库板材料：聚氨酯隔热夹芯板；库容： 315m3；库温分类：高温（0～10℃）。 | 52 | 35 | 2018TJ200
1931 | 其他机械 | 其他机械 | 简易保鲜储藏设备 | 库容200M3-400M3简易保鲜储藏设备 | 浙江青风环境股份有限公司 | 组合冷库 | ZK300 | 公称容积：300m3，额定功率：13.5kW，工作电压：380V，设计库温：0~10℃，库板厚度：100mm/120mm/150mm，库板材料：聚苯乙烯/聚氨酯彩钢板，冷却方式：风冷/水冷 | 52 | 35 | 苏农机（2017）第（0321）号
1932 | 其他机械 | 其他机械 | 简易保鲜储藏设备 | 库容200M3-400M3简易保鲜储藏设备 | 南京三元制冷设备制造有限公司 | 果蔬保鲜库 | ZK300 | 公称容积300m3，额定功率15kw，工作电压380v，冷却方式风冷/水冷 | 52 | 35 | 苏农机（2018）第（0392）号
1933 | 其他机械 | 其他机械 | 简易保鲜储藏设备 | 库容400M3及以上简易保鲜储藏设备 | 浙江汇杰制冷设备有限公司 | 组合冷库 | ZK500 | 外形尺寸：12600mm×8000mm×5300mm； 配电功率：15.74KW； 制冷剂：R22； 库内冷却方式：吊顶式冷风机； 库板材料：聚苯乙烯（或聚氨酯）双面彩钢板； 库容：500m3； 库温：0～﹢10℃。 | 42 | 28 | 2018TJ203
1934 | 其他机械 | 其他机械 | 简易保鲜储藏设备 | 库容400M3及以上简易保鲜储藏设备 | 浙江汇杰制冷设备有限公司 | 组合冷库 | ZK505 | 外形尺寸：12800mm×7590mm×5720mm； 配电功率：15.8KW； 制冷剂：R22； 库内冷却方式：吊顶式冷风机； 库板材料：聚苯乙烯（或聚氨酯）双面彩钢板； 库容：505m3； 库温：0～﹢11℃。 | 42 | 28 | GZNJ/TJ 2018-041
1935 | 其他机械 | 其他机械 | 简易保鲜储藏设备 | 库容400M3及以上简易保鲜储藏设备 | 浙江汇杰制冷设备有限公司 | 组合冷库 | ZK1000 | 外形尺寸：16660mm×11490mm×5720mm； 配电功率：31.56KW； 制冷剂：R22； 库内冷却方式：吊顶式冷风机； 库板材料：聚苯乙烯（或聚氨酯）双面彩钢板； 库容：1000m3； 库温：0～﹢12℃。 | 42 | 28 | GZNJ/TJ 2018-042
1936 | 其他机械 | 其他机械 | 简易保鲜储藏设备 | 库容400M3及以上简易保鲜储藏设备 | 浙江兴茂制冷食品机械有限公司 | 组合冷库 | ZK-500 | 库容：500m3；库板材料：组合冷库夹芯板；库板厚度：100mm；制冷压缩机额定功率：11kw | 42 | 28 | 2016TJ044
1937 | 其他机械 | 其他机械 | 简易保鲜储藏设备 | 库容400M3及以上简易保鲜储藏设备 | 浙江兴茂制冷食品机械有限公司 | 组合冷库 | ZK-400 | 库容：400m3；库板材料：组合冷库夹芯板；库板厚度：100mm；制冷压缩机额定功率：11kw | 42 | 28 | 2016TJ044
1938 | 其他机械 | 其他机械 | 简易保鲜储藏设备 | 库容400M3及以上简易保鲜储藏设备 | 徐州市海涛制冷设备有限公司 | 果蔬冷藏保鲜库 | ZK500 | 库容：500m3；电压：380V；功率：20.5KW；压缩机冷却方式：风冷式/水冷式 | 42 | 28 | 苏农机（2016）第（0249）号
1939 | 其他机械 | 其他机械 | 简易保鲜储藏设备 | 库容400M3及以上简易保鲜储藏设备 | 济南百福特制冷设备有限公司 | 组合冷库 | ZK500 | 产品型号：ZK500，库容：500m3,外形尺寸：20300*7400*5000mm,库温：-2～+12℃，库板材料：双面彩钢聚氨酯保温板，厚度10cm，配电总功率：23kW,制冷剂：R22，冷却方式：吊顶式冷风机，制冷量：45500W； | 42 | 28 | 2016TJ334
1940 | 其他机械 | 其他机械 | 简易保鲜储藏设备 | 库容400M3及以上简易保鲜储藏设备 | 浙江凯迪制冷设备有限公司 | 组合冷库 | ZK1000 | 外形尺寸（长×宽×高）:16×15.4×4.3m；总功率:30KW；公称容积： 1000m3；冷凝方式：吊顶式冷风机；保温层材料：聚氨脂隔热夹芯板；作业温度：0～10℃。 | 42 | 28 | GZNJ/TJ 2017-133
1941 | 其他机械 | 其他机械 | 简易保鲜储藏设备 | 库容400M3及以上简易保鲜储藏设备 | 浙江凯迪制冷设备有限公司 | 组合冷库 | ZK500 | 外形尺寸（长×宽×高）: 12300×10600×4300mm；配电总功率：26.5KW；库内冷却方式：冷风机；库板材料：聚氨酯隔热夹芯板；库容：500 m3；库温分类：高温（-5～5℃）。 | 42 | 28 | 2018TJ199
1942 | 其他机械 | 其他机械 | 简易保鲜储藏设备 | 库容400M3及以上简易保鲜储藏设备 | 浙江青风环境股份有限公司 | 组合冷库 | ZK500 | 公称容积：500m3，额定功率：27.5kW，工作电压：380V，设计库温：0~10℃，库板厚度：100mm/120mm/150mm，库板材料：聚苯乙烯/聚氨酯彩钢板，冷却方式：风冷/水冷 | 42 | 28 | 苏农机（2017）第（0322）号
1943 | 其他机械 | 其他机械 | 简易保鲜储藏设备 | 库容400M3及以上简易保鲜储藏设备 | 浙江青风环境股份有限公司 | 组合冷库 | ZK1000 | 公称容积：1000m3，额定功率：51.5kW，工作电压：380V，设计库温：0~10℃，库板厚度：100mm/120mm/150mm，库板材料：聚苯乙烯/聚氨酯彩钢板，冷却方式：风冷/水冷 | 42 | 28 | 苏农机（2017）第（0323）号
1944 | 其他机械 | 其他机械 | 简易保鲜储藏设备 | 库容400M3及以上简易保鲜储藏设备 | 南京三元制冷设备制造有限公司 | 果蔬保鲜库 | ZK1000 | 公称容积：1000m3 额定功率：50kw 工作电压：380v 冷却方式：风冷/水冷 | 42 | 28 | 苏农机（2018）第（0394）号
1945 | 其他机械 | 其他机械 | 简易保鲜储藏设备 | 库容400M3及以上简易保鲜储藏设备 | 南京三元制冷设备制造有限公司 | 果蔬保鲜库 | ZK500 | 公称容积500m3，额定功率25kw，工作电压380v，冷却方式风冷/水冷。 | 42 | 28 | 苏农机（2018）第（0393）号
1946 | 其他机械 | 其他机械 | 简易保鲜储藏设备 | 库容400M3及以上简易保鲜储藏设备 | 浙江兴茂制冷食品机械有限公司 | 组合冷库 | ZK-1000 | 库容：1000m3；库板材料：聚氨酯保温板；库板厚度：100mm；制冷压缩机额定功率：38kw | 42 | 28 | 2017TJ251
1947 | 其他机械 | 其他机械 | 简易保鲜储藏设备 | 库容400M3及以上简易保鲜储藏设备 | 天津市远东冷藏设备制造有限公司 | 保鲜储藏设备 | ZK-500 | 冷间容积： 500m3，温控范围： -10℃~+10℃，压缩机型号： 4NES-20-40P，压缩机功率： 15kw，制冷剂 ：R22，冷风机型号×台数： DD-100×2台，隔热夹芯板规格： 100mm | 42 | 28 | TJ-2017T-39
1948 | 其他机械 | 其他机械 | 农业用北斗终端（含渔船用） | 液压自动驾驶设备 | 江苏银涛智能装备有限公司 | 北斗农机驾驶仪 | YTBD-2.5RY |  |  | 34167
1949 | 其他机械 | 其他机械 | 农业用北斗终端（含渔船用） | 液压自动驾驶设备 | 哈尔滨星途导航科技有限公司 | 北斗农业机械自动导航驾驶系统 | 北斗慧农XT1000 |  |  | 34167
1950 | 其他机械 | 其他机械 | 农业用北斗终端（含渔船用） | 液压自动驾驶设备 | 南京沃杨机械科技有限公司 | 北斗农机自动驾驶仪 | KM-502 |  |  | 34167
1951 | 其他机械 | 其他机械 | 农业用北斗终端（含渔船用） | 液压自动驾驶设备 | 上海华测导航技术股份有限公司 | 农业机械自动驾驶系统 | 领航员NX100 |  |  | 34167
1952 | 其他机械 | 其他机械 | 农业用北斗终端（含渔船用） | 液压自动驾驶设备 | 上海华测导航技术股份有限公司 | 北斗农业机械自动驾驶系统 | 领航员NX200 |  |  | 34167
1953 | 其他机械 | 其他机械 | 农业用北斗终端（含渔船用） | 液压自动驾驶设备 | 约翰迪尔（天津）有限公司 | 约翰迪尔AutoTracTM精准导航系统 | ATIBD-2.5SY |  |  | 34167
1954 | 其他机械 | 其他机械 | 农业用北斗终端（含渔船用） | 液压自动驾驶设备 | 西安合众思壮导航技术有限公司 | 北斗导航农机自动驾驶系统 | 慧农RinoSteer |  |  | 34167
1955 | 其他机械 | 其他机械 | 农业用北斗终端（含渔船用） | 液压自动驾驶设备 | 上海联适导航技术有限公司 | 北斗自动导航驾驶系统 | AF200 |  |  | 34167
1956 | 其他机械 | 其他机械 | 农业用北斗终端（含渔船用） | 液压自动驾驶设备 | 黑龙江惠达科技发展有限公司 | 北斗自动驾驶系统 | HDZN-003 |  |  | 34167
1957 | 其他机械 | 其他机械 | 农业用北斗终端（含渔船用） | 液压自动驾驶设备 | 约翰迪尔（天津）有限公司 | 约翰迪尔AutoTracTM精准导航系统 | ATI(9008YR) |  |  | 34167
1958 | 其他机械 | 其他机械 | 农业用北斗终端（含渔船用） | 液压自动驾驶设备 | 哈尔滨星途导航科技有限公司 | 北斗农业机械自动导航驾驶系统 | 北斗慧农XT3000 |  |  | 34167
1959 | 其他机械 | 其他机械 | 农业用北斗终端（含渔船用） | 液压自动驾驶设备 | 哈尔滨星途导航科技有限公司 | 北斗农业机械自动导航驾驶系统 | 北斗慧农XT2000 |  |  | 34167
1960 | 其他机械 | 其他机械 | 农业用北斗终端（含渔船用） | 电动方向盘式自动驾驶设备 | 上海联适导航技术有限公司 | 北斗/GNSS自动导航驾驶系统 | AF301BD-2.5RD |  |  | 28750
1961 | 其他机械 | 其他机械 | 农业用北斗终端（含渔船用） | 电动方向盘式自动驾驶设备 | 上海华测导航技术股份有限公司 | 北斗导航农机自动驾驶系统 | 领航员NX300 |  |  | 28750
1962 | 其他机械 | 其他机械 | 农业用北斗终端（含渔船用） | 电动方向盘式自动驾驶设备 | 约翰迪尔（天津）有限公司 | 约翰迪尔AutoTracTM精准导航系统 | ATUBD-2.5SD |  |  | 28750
1963 | 其他机械 | 其他机械 | 农业用北斗终端（含渔船用） | 电动方向盘式自动驾驶设备 | 江苏银涛智能装备有限公司 | 电机式北斗农机驾驶仪 | YTBD-2.5RD |  |  | 28750
1964 | 其他机械 | 其他机械 | 农业用北斗终端（含渔船用） | 电动方向盘式自动驾驶设备 | 西安合众思壮导航技术有限公司 | 电动方向盘自动驾驶系统 | 慧农EAS100 |  |  | 28750
1965 | 其他机械 | 其他机械 | 农业用北斗终端（含渔船用） | 电动方向盘式自动驾驶设备 | 约翰迪尔（天津）有限公司 | 约翰迪尔AutoTracTM精准导航系统 | ATU（9006YR） |  |  | 28750
1966 | 其他机械 | 其他机械 | 农业用北斗终端（含渔船用） | 电动方向盘式自动驾驶设备 | 上海联适导航技术有限公司 | 北斗/GNSS自动导航驾驶系统 | AF300 |  |  | 28750
1967 | 其他机械 | 其他机械 | 农业用北斗终端（含渔船用） | 电动方向盘式自动驾驶设备 | 上海联适导航技术有限公司 | 北斗/GNSS自动导航驾驶系统 | AF302BD-2.5RD |  |  | 28750
1968 | 其他机械 | 其他机械 | 农业用北斗终端（含渔船用） | 北斗远程监测终端 | 黑龙江惠达科技发展有限公司 | HDGPCS600型惠达农业全程机械化作业智能探测系统 | HDGPCS600 |  |  | 1667
1969 | 其他机械 | 其他机械 | 沼气发电机组 | 50kW-80kW沼气发电机组 | 南通河海动力设备有限公司 | 燃（沼）气发电机组 | 50GFT52 | 1、发动机型号：HQ4135AT；2、发电机型号：ECP32-2L/4；3、额定功率：50kW；4、标定转速：1500r/min。 | 21000 | 14000 | 苏农机（2016）第（0282）号
1970 | 其他机械 | 其他机械 | 沼气发电机组 | 80kW-120kW沼气发电机组 | 南通河海动力设备有限公司 | 燃（沼）气发电机组 | 80GFT60 | 1、发动机型号：HQ6135T-2；2、发电机型号：ECP34-2S/4；3、额定功率：80kW；4、标定转速：1500r/min。 | 25000 | 16670 | 苏农机（2016）第（0287）号
1971 | 其他机械 | 其他机械 | 沼气发电机组 | 80kW-120kW沼气发电机组 | 南通河海动力设备有限公司 | 燃（沼）气发电机组 | 100GFT35 | 1、发动机型号：HQ6135AT-2；2、发电机型号：ECP32-1L/4；3、额定功率：100kW；4、标定转速：1500r/min | 25000 | 16670 | 苏农机（2016）第（0283）号
1972 | 其他机械 | 其他机械 | 沼气发电机组 | 120kW-150kW沼气发电机组 | 南通河海动力设备有限公司 | 燃（沼）气发电机组 | 120GFT54 | 1、发动机型号：HQ6135RT；2、发电机型号：ECP34-2L/4；3、额定功率：120kW；4、标定转速：1500r/min。 | 30000 | 20000 | 苏农机（2016）第（0288）号
1973 | 其他机械 | 其他机械 | 沼气发电机组 | 150kW及以上沼气发电机组 | 南通河海动力设备有限公司 | 燃（沼）气发电机组 | 200GFT59 | 1、发动机型号：HQ12V135AT；2、发电机型号：ECO38-1LN/4；3、额定功率：200kW；4、标定转速：1500r/min。 | 36000 | 24000 | 苏农机（2016）第（0285）号
1974 | 其他机械 | 其他机械 | 沼气发电机组 | 150kW及以上沼气发电机组 | 南通河海动力设备有限公司 | 燃（沼）气发电机组 | 250GFT61 | 1、发动机型号：HQ12V138RT；2、发电机型号：ECO38-2LN/4；3、额定功率：250kW；4、标定转速：1500r/min。 | 36000 | 24000 | 苏农机（2016）第（0284）号
1975 | 其他机械 | 其他机械 | 沼气发电机组 | 150kW及以上沼气发电机组 | 南通河海动力设备有限公司 | 燃（沼）气发电机组 | 150GFT57 | 1、发动机型号：HQ12V135T；2、发电机型号：ECO38-2SN/4；3、额定功率：150kW；4、标定转速：1500r/min。 | 36000 | 24000 | 苏农机（2016）第（0286）号
1976 | 其他机械 | 其他机械 | 树枝粉碎机 | 锤片式,产量(t/h)≥1.3 | 永康市鋆妍贸易有限公司 | 移动式树枝粉碎机 | 600型 |  |  | 7250
1977 | 其他机械 | 其他机械 | 树枝粉碎机 | 刀片式,粉碎最大直径:7-8cm | 威而德（日照）园林机械有限公司 | 树枝粉碎机 | GTS900 |  |  | 9430
1978 | 其他机械 | 其他机械 | 树枝粉碎机 | 刀片式,粉碎最大直径:7-8cm | 广东弘科农业机械研究开发有限公司 | 手扶履带自走式树枝粉碎机 | 3FSLZ-70 |  |  | 9430
1979 | 其他机械 | 其他机械 | 树枝粉碎机 | 刀片式,粉碎最大直径:10cm | 威而德（日照）园林机械有限公司 | 树枝粉碎机 | GTS1300PTO |  |  | 21375
1980 | 其他机械 | 其他机械 | 树枝粉碎机 | 刀片式,粉碎最大直径:10cm | 威而德（日照）园林机械有限公司 | 树枝粉碎机 | GTS1300R |  |  | 21375
1981 | 其他机械 | 其他机械 | 树枝粉碎机 | 刀片式,粉碎最大直径:10cm | 威而德（日照）园林机械有限公司 | 树枝粉碎机 | GTS1300 |  |  | 21375
1982 | 其他机械 | 其他机械 | 树枝粉碎机 | 刀片式,粉碎最大直径:10cm | 威而德（日照）园林机械有限公司 | 树枝粉碎机 | GTS1300C |  |  | 21375
1983 | 其他机械 | 其他机械 | 树枝粉碎机 | 刀片式,粉碎最大直径:10cm | 河南恒昌环保机械有限公司 | 树枝粉碎机 | HC-6130 |  |  | 21375
1984 | 其他机械 | 其他机械 | 树枝粉碎机 | 刀片式,粉碎最大直径:20cm | 河南恒昌环保机械有限公司 | 树枝粉碎机 | HC-6145 |  |  | 71500
1985 | 其他机械 | 其他机械 | 树枝粉碎机 | 刀片式,粉碎最大直径:20cm | 郑州市一亿环保设备有限公司 | 树枝粉碎机 | 1000 |  |  | 71500
1986 | 其他机械 | 其他机械 | 树枝粉碎机 | 刀片式,粉碎最大直径:≥30cm | 永东发（廊坊）科技有限公司 | 碎枝机 | AX300 |  |  | 196333
1987 | 其他机械 | 其他机械 | 树枝粉碎机 | 刀片式,粉碎最大直径:≥30cm | 河北满鹏环保设备有限公司 | 树枝粉碎机 | FSD-1000 |  |  | 196333
1988 | 其他机械 | 其他机械 | 树枝粉碎机 | 刀片式,粉碎最大直径:≥30cm | 武汉鸿威绿化环保科技有限公司 | 29树枝粉碎机 | HW6630A |  |  | 196333
1989 | 其他机械 | 其他机械 | 树枝粉碎机 | 刀片式,粉碎最大直径:≥30cm | 天津威猛机械制造有限公司 | 树枝粉碎机 | BC1000SVBM |  |  | 196333
1990 | 其他机械 | 其他机械 | 树枝粉碎机 | 移动式.切削辊转速(r/min)≥1700;配套动力≥50马力 | 武汉鸿威绿化环保科技有限公司 | 树枝粉碎机 | HW6620B |  |  | 60000
1991 | 其他机械 | 其他机械 | 树枝粉碎机 | 破碎机:产量(t/h)≥8 | 郑州市一亿环保设备有限公司 | 木材破碎机 | ZH1000-500 |  |  | 80000
1992 | 其他机械 | 其他机械 | 割灌机 | 自走式割灌机 | 筑水农机（常州）有限公司 | 乘坐式割草机 | 9GZ-221 |  |  | 6333
1993 | 其他机械 | 其他机械 | 割灌机 | 斜挂式、背负式、手提式割灌机 | 桂林高新区科丰机械有限责任公司 | 背负式割草机 | 3CB0.8 |  |  | 417
1994 | 其他机械 | 其他机械 | 割灌机 | 斜挂式、背负式、手提式割灌机 | 桂林高新区科丰机械有限责任公司 | 侧挂式割灌机 | 3GC1.3 |  |  | 417
1995 | 其他机械 | 其他机械 | 割灌机 | 斜挂式、背负式、手提式割灌机 | 重庆钰枫机械工业有限公司 | 割灌机 | GB431 |  |  | 417
1996 | 其他机械 | 其他机械 | 割灌机 | 斜挂式、背负式、手提式割灌机 | 重庆钰枫机械工业有限公司 | 割灌机 | GB485 |  |  | 417
1997 | 其他机械 | 其他机械 | 割灌机 | 斜挂式、背负式、手提式割灌机 | 桂林高新区科丰机械有限责任公司 | 背负式割草机 | 3CB1.5 |  |  | 417
1998 | 其他机械 | 其他机械 | 割灌机 | 斜挂式、背负式、手提式割灌机 | 桂林高新区科丰机械有限责任公司 | 侧挂式割灌机 | 3GC1.5 |  |  | 417
1999 | 设施农业机械 | 温室大棚设备 | 电动卷膜机 | 电动卷膜机(成套设备) | 北京华雨奥博农业科技有限公司 | 电动卷膜机 | WS-II |  |  | 2425